## Rekapitulace stavby
Export Komplet | [28 empty] | 2.0 | [5 empty] | False | False | {108b43c7-d1c7-4407-9197-fd1126361b17}
[20 empty] | >> skryté sloupce << | [13 empty] | 0,01 | 21
[34 empty] | 0,01 | 12
|  | REKAPITULACE STAVBY | [18 empty] | v --- níže se nacházejí doplnkové a pomocné údaje k sestavám --- v | [11 empty] | Návod na vyplnění | 0,001
|  | Kód: |  |  |  |  | 31_2024 | [25 empty] | Měnit lze pouze buňky se žlutým podbarvením! 1) na prvním listu Rekapitulace stavby vyplňte v sestavě a) Souhrnný list - údaje o Uchazeči (přenesou se do ostatních sestav i v jiných listech) b) Rekapitulace objektů - potřebné Ostatní náklady 2) na vybraných listech vyplňte v sestavě a) Krycí list - údaje o Uchazeči, pokud se liší od údajů o Uchazeči na Souhrnném listu (údaje se přenesou do ostatních sestav v daném listu) b) Rekapitulace rozpočtu - potřebné Ostatní náklady c) Celkové náklady za stavbu - ceny u položek - množství, pokud má žluté podbarvení - a v případě potřeby poznámku (ta je ve skrytém sloupci) | 0,01
|  | Stavba: |  |  |  |  | Horky nad Jizerou - oprava vodovodu při stavbě KNL - II. etapa | [26 empty] | 0,01
|  | KSO: | [13 empty] | CC-CZ: | [17 empty] | 0,01
|  | Místo: | [13 empty] | Datum: |  | 4. 11. 2024 | [15 empty] | 0,01
0,01
|  | Zadavatel: | [13 empty] | IČ: | [17 empty] | 0,01
[16 empty] | DIČ: | [17 empty] | 0,01
0,01
|  | Uchazeč: | [13 empty] | IČ: |  | Vyplň údaj | [15 empty] | 0,01
|  |  | Vyplň údaj | [12 empty] | DIČ: |  | Vyplň údaj | [15 empty] | 0,01
False
|  | Projektant: | [13 empty] | IČ: | [17 empty] | False
[16 empty] | DIČ: | [17 empty] | True
0,01
|  | Zpracovatel: | [13 empty] | IČ: | [17 empty] | 0,01
[16 empty] | DIČ: | [17 empty] | True
Poznámka:
|  | Cena bez DPH | [13 empty] | 0
[8 empty] | Sazba daně |  |  | Základ daně |  |  |  |  | Výše daně
|  | DPH |  | základní |  |  |  | 21% |  |  | 0 |  |  |  |  | 0
|  |  |  | snížená |  |  |  | 12% |  |  | 0 |  |  |  |  | 0
|  |  |  | zákl. přenesená |  |  |  | 21% |  |  | 0 |  |  |  |  | 0
|  |  |  | sníž. přenesená |  |  |  | 12% |  |  | 0 |  |  |  |  | 0
|  |  |  | nulová |  |  |  | 0% |  |  | 0 |  |  |  |  | 0
|  | Cena s DPH | [6 empty] | v |  |  | CZK |  |  |  | 0
|  | Projektant | [11 empty] | Zpracovatel
|  | Datum a podpis: | [7 empty] | Razítko |  |  |  | Datum a podpis: |  |  | Razítko
|  | Objednavatel | [11 empty] | Uchazeč
|  | Datum a podpis: | [7 empty] | Razítko |  |  |  | Datum a podpis: |  |  | Razítko
REKAPITULACE OBJEKTŮ STAVBY A SOUPISŮ PRACÍ
| Kód: | [6 empty] | 31_2024
| Stavba: | [6 empty] | Horky nad Jizerou - oprava vodovodu při stavbě KNL - II. etapa
| Místo: | [13 empty] | Datum: |  | 4. 11. 2024
| Zadavatel: | [13 empty] | Projektant: | [5 empty] | Informatívní údaje z listů zakázek
| Uchazeč: | [13 empty] | Zpracovatel:
| Kód |  |  |  | Popis | [7 empty] | Cena bez DPH [CZK] | [5 empty] | Typ |  | z toho Ostat. náklady [CZK] | DPH [CZK] | Normohodiny [h] | DPH základní [CZK] | DPH snížená [CZK] | DPH základní přenesená [CZK] | DPH snížená přenesená [CZK] | Základna DPH základní | Základna DPH snížená | Základna DPH zákl. přenesená | Základna DPH sníž. přenesená | Základna DPH nulová
| Náklady z rozpočtů | [11 empty] | 0 | [7 empty] | 0 | 0 | #REF! | 0 | 0 | 0 | 0 | 0 | 0 | 0 | 0 | 0 |  | D | 0 | ###NOIMPORT### | IMPORT | {108b43c7-d1c7-4407-9197-fd1126361b17} | {00000000-0000-0000-0000-000000000000}
/ |  | 01 |  |  |  | SO 01 Vodovod | [6 empty] | 0 | [5 empty] | STA |  | 0 | 0 | #REF! | 0 | 0 | 0 | 0 | 0 | 0 | 0 | 0 | 0 |  |  | 1 |  | IMPORT | {47c4b13c-ebce-4298-b2a0-d25ac291ddce} | {108b43c7-d1c7-4407-9197-fd1126361b17} | 2
/ |  | 01.1 |  |  |  | SO 01.1 Vodovodní přípojky | [6 empty] | 0 | [5 empty] | STA |  | 0 | 0 | 0 | 0 | 0 | 0 | 0 | 0 | 0 | 0 | 0 | 0 |  |  | 1 |  | IMPORT | {cb0c4800-87fe-4aaa-9476-ba087769e4e1} | {108b43c7-d1c7-4407-9197-fd1126361b17} | 2
|  | 02 |  |  |  | SO 02 Investice vyvolané stavbou - přeložky sítí | [6 empty] | 0 | [5 empty] | STA |  | 0 | 0 | #REF! | 0 | 0 | 0 | 0 | 0 | 0 | 0 | 0 | 0 |  | D | 1 | ###NOIMPORT### | IMPORT | {e5b838ec-e0b8-4a9c-a506-1570cb357730} | {108b43c7-d1c7-4407-9197-fd1126361b17} | 2
/ |  |  | 02.2 |  |  |  | SO 02.2 Přeložky plynovodu | [5 empty] | 0 | [5 empty] | Soupis |  | 0 | 0 | #REF! | 0 | 0 | 0 | 0 | 0 | 0 | 0 | 0 | 0 |  |  | 2 |  | IMPORT | {d2cf9104-2adb-4cdf-8266-8ee212bcd08d} | {e5b838ec-e0b8-4a9c-a506-1570cb357730}
/ |  | 901 |  |  |  | Vedlejší náklady | [6 empty] | 0 | [5 empty] | VON |  | 0 | 0 | 0 | 0 | 0 | 0 | 0 | 0 | 0 | 0 | 0 | 0 |  |  | 1 |  | IMPORT | {4687064f-cd8b-458d-9c0e-e082f88a44d9} | {108b43c7-d1c7-4407-9197-fd1126361b17} | 2

## 01 - SO 01 Vodovod
[9 empty] | >> skryté sloupce << | [9 empty] | {47c4b13c-ebce-4298-b2a0-d25ac291ddce}
2
| KRYCÍ LIST SOUPISU PRACÍ | [8 empty] | v --- níže se nacházejí doplnkové a pomocné údaje k sestavám --- v | [8 empty] | False
Stavba:
Horky nad Jizerou - oprava vodovodu při stavbě KNL - II. etapa
Objekt:
01 - SO 01 Vodovod
| KSO: |  |  |  |  | CC-CZ:
| Místo: |  |  |  |  | Datum: | 4. 11. 2024
| Zadavatel: |  |  |  |  | IČ:
DIČ:
| Uchazeč: |  |  |  |  | IČ: | Vyplň údaj
|  | Vyplň údaj |  |  |  | DIČ: | Vyplň údaj
| Projektant: |  |  |  |  | IČ:
DIČ:
| Zpracovatel: |  |  |  |  | IČ:
DIČ:
Poznámka:
| Cena bez DPH | [5 empty] | 0
|  |  | Základ daně |  |  | Sazba daně | Výše daně
| DPH | základní | 0 |  |  | 21% | 0
|  | snížená | 0 |  |  | 12% | 0
|  | zákl. přenesená | 0 |  |  | 21% | 0
|  | sníž. přenesená | 0 |  |  | 12% | 0
|  | nulová | 0 |  |  | 0% | 0
| Cena s DPH |  |  | v | CZK |  | 0
| Projektant |  |  | Zpracovatel
| Datum a podpis: |  | Razítko | Datum a podpis: |  |  | Razítko
| Objednavatel |  |  | Uchazeč
| Datum a podpis: |  | Razítko | Datum a podpis: |  |  | Razítko
REKAPITULACE ČLENĚNÍ SOUPISU PRACÍ
Stavba:
Horky nad Jizerou - oprava vodovodu při stavbě KNL - II. etapa
Objekt:
01 - SO 01 Vodovod
Místo: | [5 empty] | Datum: | 4. 11. 2024
Zadavatel: | [5 empty] | Projektant:
Uchazeč: |  |  | Vyplň údaj |  |  | Zpracovatel:
Kód dílu - Popis | [6 empty] | Cena celkem [CZK]
Náklady ze soupisu prací | [6 empty] | 0 | [12 empty] | -1
| HSV - Práce a dodávky HSV | [5 empty] | 0
| 1 - Zemní práce | [5 empty] | 0
| 4 - Vodorovné konstrukce | [5 empty] | 0
| 5 - Komunikace pozemní | [5 empty] | 0
| 8 - Trubní vedení | [5 empty] | 0
| 9 - Ostatní konstrukce a práce, bourání | [5 empty] | 0
| 997 - Přesun sutě | [5 empty] | 0
| 998 - Přesun hmot | [5 empty] | 0
SOUPIS PRACÍ
Stavba:
Horky nad Jizerou - oprava vodovodu při stavbě KNL - II. etapa
Objekt:
01 - SO 01 Vodovod
Místo: | [5 empty] | Datum: | 4. 11. 2024
Zadavatel: | [5 empty] | Projektant:
Uchazeč: |  |  | Vyplň údaj |  |  | Zpracovatel:
PČ | Typ | Kód | Popis | MJ | Množství | J.cena [CZK] | Cena celkem [CZK] | Cenová soustava |  |  | DPH | J. Nh [h] | Nh celkem [h] | J. hmotnost [t] | Hmotnost celkem [t] | J. suť [t] | Suť Celkem [t]
Náklady soupisu celkem | [6 empty] | 0 | [5 empty] | #REF! |  | 53.9609 |  | #REF! |  | D | -1 | [10 empty] | #REF!
| D | HSV | Práce a dodávky HSV |  |  |  | 0 | [5 empty] | #REF! |  | 53.9609 |  | #REF! | 1 | D | 0 |  |  |  | ROZPOCET | [6 empty] | #REF!
| D | 1 | Zemní práce |  |  |  | 0 | [5 empty] | 0 |  | 7.6713 |  | 1797.1038 | 1 | D | 1 |  |  |  | ROZPOCET | [6 empty] | 0
1 | K | 113107212 | Odstranění podkladu z kameniva těženého tl přes 100 do 200 mm strojně pl přes 200 m2 | m2 | 605.4 |  | 0 |  |  |  | základní |  | 0 | 0 | 0 | 0.3 | 181.62 | 4 | K | 2 |  |  |  | ROZPOCET | 0 | 0 | 0 | 0 | 0 | 1 | 0 | 4 | -1120004314
| VV |  | "asfalt. komunikace SÚS" (513+2,4+2,5+2,5+3+82)*1,0 |  | 605.4 | [13 empty] | VV | 2 | 2 | True | 0 | ROZPOCET
2 | K | 113107223 | Odstranění podkladu z kameniva drceného tl přes 200 do 300 mm strojně pl přes 200 m2 | m2 | 1730.8 |  | 0 |  |  |  | základní |  | 0 | 0 | 0 | 0.44 | 761.552 | 4 | K | 2 |  |  |  | ROZPOCET | 0 | 0 | 0 | 0 | 0 | 1 | 0 | 4 | -1127364210
| VV |  | "vozovka štěrk" (55,1+51+10+2,1+3,4)*1 |  | 121.6 | [13 empty] | VV | 2 | 2 | True | 0 | ROZPOCET
| VV |  | "asfalt. komunikace SÚS" (513+2,4+2,5+2,5+3+82)*1 |  | 605.4 | [13 empty] | VV | 2 | 2 | True | 0 | ROZPOCET
| VV |  | "MK asfalt" (244,4+10+94,9+38,5+616)*1 |  | 1003.8 | [13 empty] | VV | 2 | 2 | True | 0 | ROZPOCET
| VV |  | Součet |  | 1730.8 | [13 empty] | VV | 2 | 4 | True | 1 | ROZPOCET
3 | K |  | Odstranění podkladu z živičného recyklátu tl. 100 -150 mm strojně pl přes 200 m2 | m2 | 1609.2 |  | 0 |  |  |  | základní |  | 0 | 0 | 0 | 0.22 | 354.024 | 4 | K | 2 |  |  |  | ROZPOCET | 0 | 0 | 0 | 0 | 0 | 1 | 0 | 4 | -329206816
| VV |  | "MK asfalt" (244,4+10+94,9+38,5+616)*1 |  | 1003.8 | [13 empty] | VV | 2 | 2 | True | 0 | ROZPOCET
| VV |  | "asfalt. komunikace SÚS" (513+2,4+2,5+2,5+3+82)*1 |  | 605.4 | [13 empty] | VV | 2 | 2 | True | 0 | ROZPOCET
| VV |  | Součet |  | 1609.2 | [13 empty] | VV | 2 | 4 | True | 1 | ROZPOCET
4 | K |  | Frézování živičného krytu tl 40 mm pruh š přes 1 m pl přes 500 m2 | m2 | 1606.08 |  | 0 |  |  |  | základní |  | 0 | 1e-05 | 0.016061 | 0.092 | 147.7594 | 4 | K | 2 |  |  |  | ROZPOCET | 0 | 0 | 0 | 0 | 0 | 1 | 0 | 4 | -475036632
| VV |  | "MK asfalt" (244,4+10+94,9+38,5+616)*1,6 |  | 1606.08 | [13 empty] | VV | 2 | 2 | True | 0 | ROZPOCET
| VV |  | Součet |  | 1606.08 | [13 empty] | VV | 2 | 4 | True | 1 | ROZPOCET
5 | K |  | Frézování živičného krytu tl 50 mm pruh š přes 1 m pl přes 500 m2 | m2 | 2456.76 |  | 0 |  |  |  | základní |  | 0 | 1e-05 | 0.024568 | 0.115 | 282.5274 | 4 | K | 2 |  |  |  | ROZPOCET | 0 | 0 | 0 | 0 | 0 | 1 | 0 | 4 | 1207909667
| VV |  | "asfalt. komunikace SÚS" (513+2,4+2,5+2,5+3+82)*2,4 |  | 1452.96 | [13 empty] | VV | 2 | 2 | True | 0 | ROZPOCET
| VV |  | "MK asfalt-podkldní vrstva" (244,4+10+94,9+38,5+616)*1,0 |  | 1003.8 | [13 empty] | VV | 2 | 2 | True | 0 | ROZPOCET
| VV |  | Součet |  | 2456.76 | [13 empty] | VV | 2 | 4 | True | 1 | ROZPOCET
6 | K |  | Frézování živičného krytu tl 100 mm pruh š do 1 m pl přes 500 m2 | m2 | 605.4 |  | 0 |  |  |  | základní |  | 0 | 1e-05 | 0.006054 | 0.115 | 69.621 | 4 | K | 2 |  |  |  | ROZPOCET | 0 | 0 | 0 | 0 | 0 | 1 | 0 | 4 | 1207909667
| VV |  | "asfalt. komunikace SÚS- podkladní vrstvy" (513+2,4+2,5+2,5+3+82)*1 |  | 605.4 | [13 empty] | VV | 2 | 2 | True | 0 | ROZPOCET
7 | K | 115101201 | Čerpání vody na dopravní výšku do 10 m průměrný přítok do 500 l/min | hod | 40 |  | 0 |  |  |  | základní |  | 0 | 3e-05 | 0.0012 | 0 | 0 | 4 | K | 2 |  |  |  | ROZPOCET | 0 | 0 | 0 | 0 | 0 | 1 | 0 | 4 | 340337922
8 | K | 115101301 | Pohotovost čerpací soupravy pro dopravní výšku do 10 m přítok do 500 l/min | den | 5 |  | 0 |  |  |  | základní |  | 0 | 0 | 0 | 0 | 0 | 4 | K | 2 |  |  |  | ROZPOCET | 0 | 0 | 0 | 0 | 0 | 1 | 0 | 4 | -23505158
9 | K | 119001401 | Dočasné zajištění potrubí ocelového nebo litinového DN do 200 mm vyvěšením či podepřením | m | 21 |  | 0 |  |  |  | základní |  | 0 | 0.00868 | 0.18228 | 0 | 0 | 4 | K | 2 |  |  |  | ROZPOCET | 0 | 0 | 0 | 0 | 0 | 1 | 0 | 4 | -1107080362
| VV |  | (1,0*21) |  | 21 | [13 empty] | VV | 2 | 2 | True | 0 | ROZPOCET
| VV |  | Součet |  | 21 | [13 empty] | VV | 2 | 4 | True | 1 | ROZPOCET
10 | K | 119001411 | Dočasné zajištění potrubí betonového, ŽB nebo kameninového DN do 200 mm vyvěšením či podepřením | m | 9 |  | 0 |  |  |  | základní |  | 0 | 0.01068 | 0.09612 | 0 | 0 | 4 | K | 2 |  |  |  | ROZPOCET | 0 | 0 | 0 | 0 | 0 | 1 | 0 | 4 | -725755651
| VV |  | (1,0*9) |  | 9 | [13 empty] | VV | 2 | 2 | True | 0 | ROZPOCET
| VV |  | Součet |  | 9 | [13 empty] | VV | 2 | 4 | True | 1 | ROZPOCET
11 | K | 119001412 | Dočasné zajištění potrubí betonového, ŽB nebo kameninového DN přes 200 do 500 mm vyvěšením či podepřením | m | 6 |  | 0 |  |  |  | základní |  | 0 | 0.01269 | 0.07614 | 0 | 0 | 4 | K | 2 |  |  |  | ROZPOCET | 0 | 0 | 0 | 0 | 0 | 1 | 0 | 4 | 1551217762
| VV |  | (1,0*6) |  | 6 | [13 empty] | VV | 2 | 2 | True | 0 | ROZPOCET
| VV |  | Součet |  | 6 | [13 empty] | VV | 2 | 4 | True | 1 | ROZPOCET
12 | K | 119001421 | Dočasné zajištění kabelů a kabelových tratí ze 3 volně ložených kabelů vyvěšením | m | 47 |  | 0 |  |  |  | základní |  | 0 | 0.0369 | 1.7343 | 0 | 0 | 4 | K | 2 |  |  |  | ROZPOCET | 0 | 0 | 0 | 0 | 0 | 1 | 0 | 4 | 633259393
| VV |  | (1,0*47) |  | 47 | [13 empty] | VV | 2 | 2 | True | 0 | ROZPOCET
| VV |  | Součet |  | 47 | [13 empty] | VV | 2 | 4 | True | 1 | ROZPOCET
13 | K | 121151103 | Sejmutí ornice plochy do 100 m2 tl vrstvy do 200 mm včetně naložení na dopravní prostředek | m2 | 212 |  | 0 |  |  |  | základní |  | 0 | 0 | 0 | 0 | 0 | 4 | K | 2 |  |  |  | ROZPOCET | 0 | 0 | 0 | 0 | 0 | 1 | 0 | 4 | 1105094208
| VV |  | "viz TZ a PD" | [15 empty] | VV | 2 | 1 | True | 0 | ROZPOCET
| VV |  | "zatravnění" (54+32+14+100+12)*1 |  | 212 | [13 empty] | VV | 2 | 2 | True | 0 | ROZPOCET
14 | K | 132254205 | Hloubení zapažených rýh š do 2000 mm v hornině třídy těžitelnosti I skupiny 3 objem do 1000 m3 | m3 | 1456.551 |  | 0 |  |  |  | základní |  | 0 | 0 | 0 | 0 | 0 | 4 | K | 2 |  |  |  | ROZPOCET | 0 | 0 | 0 | 0 | 0 | 1 | 0 | 4 | 807281572
| VV |  | "viz TZ a PD" | [15 empty] | VV | 2 | 1 | True | 0 | ROZPOCET
| VV |  | "řad A" (1,0*1,72*528,78) |  | 909.502 | [13 empty] | VV | 2 | 2 | True | 0 | ROZPOCET
| VV |  | "řad A1" (1,0*1,65*55,07) |  | 90.866 | [13 empty] | VV | 2 | 2 | True | 0 | ROZPOCET
| VV |  | "řad A1a" (1,0*1,65*63,4) |  | 104.61 | [13 empty] | VV | 2 | 2 | True | 0 | ROZPOCET
| VV |  | "řad A2" (1,0*1,75*82,73) |  | 144.778 | [13 empty] | VV | 2 | 2 | True | 0 | ROZPOCET
| VV |  | "řad A3" (1,0*1,73*245,86) |  | 425.338 | [13 empty] | VV | 2 | 2 | True | 0 | ROZPOCET
| VV |  | "řad A4" (1,0*1,71)*(159,84-49,1) |  | 189.365 | [13 empty] | VV | 2 | 2 | True | 0 | ROZPOCET
| VV |  | "řad A5" (1,0*1,69*75,22) |  | 127.122 | [13 empty] | VV | 2 | 2 | True | 0 | ROZPOCET
| VV |  | "řad B" (1,0*1,7*304,84) |  | 518.228 | [13 empty] | VV | 2 | 2 | True | 0 | ROZPOCET
| VV |  | "řad B1" (1,0*1,72*436,38) |  | 750.574 | [13 empty] | VV | 2 | 2 | True | 0 | ROZPOCET
| VV |  | " přepoj u hřiště" (1,0*1,7*18,9) |  | 32.13 | [13 empty] | VV | 2 | 2 | True | 0 | ROZPOCET
| VV |  | "odpočet povrchů" -((1,0*0,6*605,4)+(1,0*0,36*1003,8)+(1,0*0,45*121,6)+(1,0*0,20*212)) |  | -821.728 | [13 empty] | VV | 2 | 2 | True | 0 | ROZPOCET
|  |  | "odpočet kopaných sond" |  | -43.2
| VV |  | Součet |  | 2427.585 | [13 empty] | VV | 2 | 4 | True | 0 | ROZPOCET
| VV |  | "hor 3 60%" 2470,785*0,6 |  | 1456.551 | [13 empty] | VV | 2 | 2 | True | 1 | ROZPOCET
15 | K | 132354205 | Hloubení zapažených rýh š do 2000 mm v hornině třídy těžitelnosti II skupiny 4 objem do 1000 m3 | m3 | 971.034 |  | 0 |  |  |  | základní |  | 0 | 0 | 0 | 0 | 0 | 4 | K | 2 |  |  |  | ROZPOCET | 0 | 0 | 0 | 0 | 0 | 1 | 0 | 4 | -366698337
| VV |  | "hor 4 40%" |  | 971.034 | [13 empty] | VV | 2 | 2 | True | 0 | ROZPOCET
| VV |  | Součet |  | 971.034 | [13 empty] | VV | 2 | 4 | True | 1 | ROZPOCET
16 | K | 1331120R4 | Ručně kopané sondy | m3 | 43.2 |  | 0 |  |  |  | základní |  | 0 | 0 | 0 | 0 | 0 | 4 | K | 2 |  |  |  | ROZPOCET | 0 | 0 | 0 | 0 | 0 | 1 | 0 | 4 | 1754121095
|  |  | 20 ks *1,5*0,8*1,8 |  | 43.2
17 | K |  | Ruční výkop jámy pro napojení provizorní vodovdní přípojky na stávající přípojku , kubatura do 1,5 m3, včetně odstranění souvrství komunikace 0,8x1 m - zřízení a odstranění | ks | 64 |  | 0
18 | K | 139001101 | Příplatek za ztížení vykopávky v blízkosti podzemního vedení | m3 | 162.58 |  | 0 |  |  |  | základní |  | 0 | 0 | 0 | 0 | 0 | 4 | K | 2 |  |  |  | ROZPOCET | 0 | 0 | 0 | 0 | 0 | 1 | 0 | 4 | 1787040451
| VV |  | (1,1*1,6*47)+(1,2*1,7*21)+(1,3*1,8*9)+(1,4*1,9*6) |  | 162.58 | [13 empty] | VV | 2 | 2 | True | 0 | ROZPOCET
| VV |  | Součet |  | 162.58 | [13 empty] | VV | 2 | 4 | True | 1 | ROZPOCET
19 | K | 139951121 | Bourání kcí v hloubených vykopávkách ze zdiva z betonu prostého strojně | m3 | 4.34 |  | 0 |  |  |  | základní |  | 0 | 0 | 0 | 0 | 0 | 4 | K | 2 |  |  |  | ROZPOCET | 0 | 0 | 0 | 0 | 0 | 1 | 0 | 4 | 1208386720
| VV |  | "viz TZ a PD" | [15 empty] | VV | 2 | 1 | True | 0 | ROZPOCET
| VV |  | "zrušení části šachet A7, A8, A15" |  | 4.34 | [13 empty] | VV | 2 | 2 | True | 0 | ROZPOCET
20 | K | 151101101 | Zřízení příložného pažení a rozepření stěn rýh hl do 2 m | m2 | 6585.023 |  | 0 |  |  |  | základní |  | 0 | 0.00084 | 5.5314 | 0 | 0 | 4 | K | 2 |  |  |  | ROZPOCET | 0 | 0 | 0 | 0 | 0 | 1 | 0 | 4 | -1037666702
| VV |  | "viz TZ a PD" | [15 empty] | VV | 2 | 1 | True | 0 | ROZPOCET
| VV |  | "řad A" (2*1,72*528,78) |  | 1819.003 | [13 empty] | VV | 2 | 2 | True | 0 | ROZPOCET
| VV |  | "řad A1" (2*1,65*55,07) |  | 181.731 | [13 empty] | VV | 2 | 2 | True | 0 | ROZPOCET
| VV |  | "řad A1a" (2*1,65*63,4) |  | 209.22 | [13 empty] | VV | 2 | 2 | True | 0 | ROZPOCET
| VV |  | "řad A2" (2*1,75*82,73) |  | 289.555 | [13 empty] | VV | 2 | 2 | True | 0 | ROZPOCET
| VV |  | "řad A3" (2*1,73*245,86) |  | 850.676 | [13 empty] | VV | 2 | 2 | True | 0 | ROZPOCET
| VV |  | "řad A4" (2*1,71)*(159,84-49,1) |  | 378.731 | [13 empty] | VV | 2 | 2 | True | 0 | ROZPOCET
| VV |  | "řad A5" (2*1,69*75,22) |  | 254.244 | [13 empty] | VV | 2 | 2 | True | 0 | ROZPOCET
| VV |  | "řad B" (2*1,7*304,84) |  | 1036.456 | [13 empty] | VV | 2 | 2 | True | 0 | ROZPOCET
| VV |  | "řad B1" (2*1,72*436,38) |  | 1501.147 | [13 empty] | VV | 2 | 2 | True | 0 | ROZPOCET
| VV |  | " přepoj u hřiště" (2*1,7*18,9) |  | 64.26 | [13 empty] | VV | 2 | 2 | True | 0 | ROZPOCET
| VV |  | Součet |  | 6585.023 | [13 empty] | VV | 2 | 4 | True | 1 | ROZPOCET
21 | K | 151101111 | Odstranění příložného pažení a rozepření stěn rýh hl do 2 m | m2 | 6585.023 |  | 0 |  |  |  | základní |  | 0 | 0 | 0 | 0 | 0 | 4 | K | 2 |  |  |  | ROZPOCET | 0 | 0 | 0 | 0 | 0 | 1 | 0 | 4 | -154771287
22 | K |  | Vodorovné přemístění výkopku/sypaniny z meziskládky ( vzdápenost si určí dodavatel ) | m3 | 3866.2003 |  | 0 |  |  |  | základní |  | 0 | 0 | 0 | 0 | 0 | 4 | K | 2 |  |  |  | ROZPOCET | 0 | 0 | 0 | 0 | 0 | 1 | 0 | 4 | 2119002880
| VV |  | "kamenivo z původní konstruce komunikací" 1730,8*0,3*2 |  | 1038.48 | [13 empty] | VV | 2 | 2 | True | 0 | ROZPOCET
| VV |  | "zásyp ŠD " 1339,694/1,9 |  | 705.1021 | [13 empty] | VV | 2 | 2 | True | 0 | ROZPOCET
| VV |  | "ornice na mezideponii a zpět" (212*0,2)*2 |  | 84.8 | [13 empty] | VV | 2 | 2 | True | 0 | ROZPOCET
| VV |  | "obsyp potrubí" 802,879 |  | 802.879 | [13 empty] | VV | 2 | 2 | True | 0 | ROZPOCET
| VV |  | "podkladní štěrkopísek pod potrubí" 192,003 |  | 192.0032 | [13 empty] | VV | 2 | 2 | True | 0 | ROZPOCET
| VV |  | "ŠD a ŠP komunikací" (605,4*0,15)+(121,6*0,2)+(1003,8*0,25)+(605,4*0,3) |  | 547.7 | [13 empty] | VV | 2 | 2 | True | 0 | ROZPOCET
|  |  | "frézovaný asfalt" (1606*0,04+2456,76*0,05+605,4*0,1)*2 |  | 495.236
| VV |  | Součet |  | 3866.2003 | [13 empty] | VV | 2 | 4 | True | 1 | ROZPOCET
23 | K |  | Vodorovné přemístění výkopku/sypaniny z horniny třídy těžitelnosti I a II na trvalou skládku ( vzdápenost si určí dodavatel ) | m3 | 1213.7925 |  | 0 |  |  |  | základní |  | 0 | 0 | 0 | 0 | 0 | 4 | K | 2 |  |  |  | ROZPOCET | 0 | 0 | 0 | 0 | 0 | 1 | 0 | 4 | 228752220
| VV |  | "výkopek , který nelze použít do zásypů - odvoz na skládku, předpoklad 50 % z celkových výkopů" 2427,585*0,5 |  | 1213.7925 | [13 empty] | VV | 2 | 2 | True | 0 | ROZPOCET
24 | K |  | Vodorovné přemístění betonové suti na skládku ( vzdápenost si určí dodavatel ) | m3 | 4.34 |  | 0 |  |  |  | základní |  | 0 | 0 | 0 | 0 | 0 | 4 | K | 2 |  |  |  | ROZPOCET | 0 | 0 | 0 | 0 | 0 | 1 | 0 | 4 | -1428706643
| VV |  | "viz TZ a PD" | [15 empty] | VV | 2 | 1 | True | 0 | ROZPOCET
| VV |  | "zrušení části šachet A7, A8, A15" |  | 4.34 | [13 empty] | VV | 2 | 2 | True | 0 | ROZPOCET
25 | K | 167151101 | Nakládání výkopku z hornin třídy těžitelnosti I skupiny 1 až 3 do 100 m3 | m3 | 42.4 |  | 0 |  |  |  | základní |  | 0 | 0 | 0 | 0 | 0 | 4 | K | 2 |  |  |  | ROZPOCET | 0 | 0 | 0 | 0 | 0 | 1 | 0 | 4 | 41463843
| VV |  | "ornice " (212*0,2) |  | 42.4 | [13 empty] | VV | 2 | 2 | True | 0 | ROZPOCET
26 | K | 167151111 | Nakládání výkopku z hornin třídy těžitelnosti I skupiny 1 až 3 přes 100 m3 | m3 | 3056.9423 |  | 0 |  |  |  | základní |  | 0 | 0 | 0 | 0 | 0 | 4 | K | 2 |  |  |  | ROZPOCET | 0 | 0 | 0 | 0 | 0 | 1 | 0 | 4 | 1176886331
| VV |  | "kamenivo z původní konstruce komunikací" 1730,8*0,3 |  | 519.24 | [13 empty] | VV | 2 | 2 | True | 0 | ROZPOCET
| VV |  | "zásyp ŠD " 1339,694/1,9 |  | 705.1021 | [13 empty] | VV | 2 | 2 | True | 0 | ROZPOCET
| VV |  | "ornice na mezideponii a zpět" (212*0,2) |  | 42.4 | [13 empty] | VV | 2 | 2 | True | 0 | ROZPOCET
| VV |  | "obsyp" 802,879 |  | 802.879 | [13 empty] | VV | 2 | 2 | True | 0 | ROZPOCET
| VV |  | "podkladní štěrkopísek" 192,003 |  | 192.0032 | [13 empty] | VV | 2 | 2 | True | 0 | ROZPOCET
| VV |  | "ŠD a ŠP komunikací" (605,4*0,15)+(121,6*0,2)+(1003,8*0,25)+(605,4*0,3) |  | 547.7 | [13 empty] | VV | 2 | 2 | True | 0 | ROZPOCET
|  |  | "frézovaný asfalt"1606*0,04+2456,76*0,05+605,4*0,1 |  | 247.618
| VV |  | Součet |  | 3056.9423 | [13 empty] | VV | 2 | 4 | True | 1 | ROZPOCET
27 | K | 171201231 | Poplatek za uložení zeminy a kamení na recyklační skládce (skládkovné) kód odpadu 17 05 04 | t | 2184.8274 |  | 0 |  |  |  | základní |  | 0 | 0 | 0 | 0 | 0 | 4 | K | 2 |  |  |  | ROZPOCET | 0 | 0 | 0 | 0 | 0 | 1 | 0 | 4 | -2022718856
| VV |  | 1213,793*1,8 |  | 2184.8274 | [13 empty] | VV | 2 | 2 | True | 0 | ROZPOCET
28 | K | 171251201 | Uložení sypaniny na skládky nebo meziskládky | m3 | 42.4 |  | 0 |  |  |  | základní |  | 0 | 0 | 0 | 0 | 0 | 4 | K | 2 |  |  |  | ROZPOCET | 0 | 0 | 0 | 0 | 0 | 1 | 0 | 4 | -1007178443
| VV |  | "ornice " (212*0,2) |  | 42.4 | [13 empty] | VV | 2 | 2 | True | 0 | ROZPOCET
29 | K | 174151101 | Zásyp jam, šachet rýh nebo kolem objektů sypaninou se zhutněním | m3 | 1497.9263 |  | 0 |  |  |  | základní |  | 0 | 0 | 0 | 0 | 0 | 4 | K | 2 |  |  |  | ROZPOCET | 0 | 0 | 0 | 0 | 0 | 1 | 0 | 4 | 776333208
| VV |  | "hloubení rýh" 2427,585+43,2 |  | 2470.785 | [13 empty] | VV | 2 | 2 | True | 0 | ROZPOCET
| VV |  | "odpočet vytlačená kubatura" -((1,0*0,5*881,88)+(1,0*0,52*1038,15)) |  | -983.408 | [13 empty] | VV | 2 | 2 | True | 0 | ROZPOCET
| VV |  | "zásyp rušených šachet" 1,7*1,4*1,06+2,16*1,5*1,1+2,55*1,75*1,0 |  | 10.5493 | [13 empty] | VV | 2 | 2 | True | 0 | ROZPOCET
| VV |  | Součet |  | 1497.9263 | [13 empty] | VV | 2 | 4 | True | 1 | ROZPOCET
30 | M | 58344197 | štěrkodrť frakce 0/63 | t | 1339.6938 |  | 0 |  |  |  | základní |  | 0 | 0 | 0 | 0 | 0 | 8 | M | 2 |  |  |  | ROZPOCET | 0 | 0 | 0 | 0 | 0 | 1 | 0 | 4 | 853768594
| VV |  | "náhrada za nevhodný výkopek, odvezený na skládku"1213,793*1,9 |  | 2306.2067 | [13 empty] | VV | 2 | 2 | True | 0 | ROZPOCET
|  |  | "zásyp rušených šachet"10,549*1,9 |  | 20.0431
| VV |  | "kamenivo z původní konstruce komunikací" -1730,8*0,3*1,9 |  | -986.556 | [13 empty] | VV | 2 | 2 | True | 0 | ROZPOCET
| VV |  | Součet |  | 1339.6938 | [13 empty] | VV | 2 | 4 | True | 1 | ROZPOCET | [9 empty] | 1339.6938
31 | K | 175151101 | Obsypání potrubí strojně sypaninou bez prohození, uloženou do 3 m | m3 | 802.879 |  | 0 |  |  |  | základní |  | 0 | 0 | 0 | 0 | 0 | 4 | K | 2 |  |  |  | ROZPOCET | 0 | 0 | 0 | 0 | 0 | 1 | 0 | 4 | -2123087798
| VV |  | "DN 80" (1,0*0,4*917,14) |  | 366.856 | [13 empty] | VV | 2 | 2 | True | 0 | ROZPOCET
| VV |  | "DN 100" (1,0*0,42*1038,15) |  | 436.023 | [13 empty] | VV | 2 | 2 | True | 0 | ROZPOCET
| VV |  | Součet |  | 802.879 | [13 empty] | VV | 2 | 4 | True | 1 | ROZPOCET
32 | M | 58337310 | štěrkopísek frakce 0/4 | t | 1525.4701 |  | 0 |  |  |  | základní |  | 0 | 0 | 0 | 0 | 0 | 8 | M | 2 |  |  |  | ROZPOCET | 0 | 0 | 0 | 0 | 0 | 1 | 0 | 4 | -364159819
| VV |  | *1,9 |  | 1525.4701 | [13 empty] | VV | 2 | 2 | True | 0 | ROZPOCET
33 | K | 181351103 | Rozprostření ornice tl vrstvy do 200 mm pl přes 100 do 500 m2 v rovině nebo ve svahu do 1:5 strojně | m2 | 212 |  | 0 |  |  |  | základní |  | 0 | 0 | 0 | 0 | 0 | 4 | K | 2 |  |  |  | ROZPOCET | 0 | 0 | 0 | 0 | 0 | 1 | 0 | 4 | -791196909
| VV |  | "viz TZ a PD" | [15 empty] | VV | 2 | 1 | True | 0 | ROZPOCET
| VV |  | "zatravnění" (54+32+14+100+12)*1 |  | 212 | [13 empty] | VV | 2 | 2 | True | 0 | ROZPOCET
34 | K | 181411121 | Založení lučního trávníku výsevem pl do 1000 m2 v rovině a ve svahu do 1:5 | m2 | 212 |  | 0 |  |  |  | základní |  | 0 | 0 | 0 | 0 | 0 | 4 | K | 2 |  |  |  | ROZPOCET | 0 | 0 | 0 | 0 | 0 | 1 | 0 | 4 | -1533713638
| VV |  | "viz TZ a PD" | [15 empty] | VV | 2 | 1 | True | 0 | ROZPOCET
| VV |  | "zatravnění" (54+32+14+100+12)*1 |  | 212 | [13 empty] | VV | 2 | 2 | True | 0 | ROZPOCET
35 | M | 00572472 | osivo směs travní krajinná-rovinná | kg | 3.18 |  | 0 |  |  |  | základní |  | 0 | 0.001 | 0.00318 | 0 | 0 | 8 | M | 2 |  |  |  | ROZPOCET | 0 | 0 | 0 | 0 | 0 | 1 | 0 | 4 | 102481214
| VV |  | 212*0,015 'Přepočtené koeficientem množství |  | 3.18 | [13 empty] | VV | 2 | 2 | False | 1 | ROZPOCET
36 | K | 997013861A | Poplatek za uložení stavebního odpadu na recyklační skládce (skládkovné) z betonové suti | t | 10.416 |  | 0 |  |  |  | základní |  | 0 | 0 | 0 | 0 | 0 | 4 | K | 2 |  |  |  | ROZPOCET | 0 | 0 | 0 | 0 | 0 | 1 | 0 | 4 | 813406600
| VV |  | 4,34*2,4 |  | 10.416 | [13 empty] | VV | 2 | 2 | True | 0 | ROZPOCET
| D | 4 | Vodorovné konstrukce |  |  |  | 0 | [5 empty] | 0 |  | 0 |  | 0 | 1 | D | 1 |  |  |  | ROZPOCET | [6 empty] | 0
37 | K | 451573111 | Lože pod potrubí otevřený výkop ze štěrkopísku | m3 | 192.0032 |  | 0 |  |  |  | základní |  | 0 | 0 | 0 | 0 | 0 | 4 | K | 2 |  |  |  | ROZPOCET | 0 | 0 | 0 | 0 | 0 | 1 | 0 | 4 | -1772814177
| VV |  | "DN 80" (1,0*0,1*881,88) |  | 88.1882 | [13 empty] | VV | 2 | 2 | True | 0 | ROZPOCET
| VV |  | "DN 100" (1,0*0,1*1038,15) |  | 103.815 | [13 empty] | VV | 2 | 2 | True | 0 | ROZPOCET
| VV |  | Součet |  | 192.0032 | [13 empty] | VV | 2 | 4 | True | 1 | ROZPOCET
38 | K |  | Podkladní bloky z betonu prostého bez zvýšených nároků na prostředí tř. C 16/20 otevřený výkop, včetně bednění | m3 | 3.71 |  | 0 |  |  |  | základní |  | 0 | 0 | 0 | 0 | 0 | 4 | K | 2 |  |  |  | ROZPOCET | 0 | 0 | 0 | 0 | 0 | 1 | 0 | 4 | -797097246
| VV |  | "podkladní bloky pod lomové body a tvarovky" | [15 empty] | VV | 2 | 1 | True | 0 | ROZPOCET
| VV |  | 0,5*0,3*0,25*(37+59) |  | 3.6 | [13 empty] | VV | 2 | 2 | True | 0 | ROZPOCET
| VV |  | "v AŠ 16" (0,3*0,3*0,5*2)+(0,2*0,2*0,5) |  | 0.11 | [13 empty] | VV | 2 | 2 | True | 0 | ROZPOCET
| VV |  | Součet |  | 3.71 | [13 empty] | VV | 2 | 4 | True | 1 | ROZPOCET
39 | K | 452111111 | Osazení betonových dílců pražců pod potrubí v otevřeném výkopu, průřezové plochy do 25000 mm2 | kus | 39 |  | 0 |  |  |  | základní |  | 0 | 0 | 0 | 0 | 0 | 4 | K | 2 |  |  |  | ROZPOCET | 0 | 0 | 0 | 0 | 0 | 1 | 0 | 4 | 265731855
"podkladní bloky pod šoupata"
40 | K | 5922826620 | kostka betonová min. rozměr 200x200x50 | kus | 39 |  | 0 |  |  |  | základní |  | 0 | 0 | 0 | 0 | 0 | 4 | K | 2 |  |  |  | ROZPOCET | 0 | 0 | 0 | 0 | 0 | 1 | 0 | 4 | 265731855
| VV |  | "podkladní bloky pod šoupata" | [15 empty] | VV | 2 | 1 | True | 0 | ROZPOCET
| D | 5 | Komunikace pozemní |  |  |  | 0 | [5 empty] | 0 |  | 0 |  | 0 | 1 | D | 1 |  |  |  | ROZPOCET | [6 empty] | 0
41 | K | 564251111 | Podklad nebo podsyp ze štěrkopísku ŠP plochy přes 100 m2 tl 150 mm | m2 | 605.4 |  | 0 |  |  |  | základní |  | 0 | 0 | 0 | 0 | 0 | 4 | K | 2 |  |  |  | ROZPOCET | 0 | 0 | 0 | 0 | 0 | 1 | 0 | 4 | 1660479544
| VV |  | "asfalt. komunikace SÚS" (513+2,4+2,5+2,5+3+82)*1 |  | 605.4 | [13 empty] | VV | 2 | 2 | True | 0 | ROZPOCET
42 | K | 564261111 | Podklad nebo podsyp ze štěrkopísku ŠP plochy přes 100 m2 tl 200 mm | m2 | 121.6 |  | 0 |  |  |  | základní |  | 0 | 0 | 0 | 0 | 0 | 4 | K | 2 |  |  |  | ROZPOCET | 0 | 0 | 0 | 0 | 0 | 1 | 0 | 4 | 1968380522
| VV |  | "vozovka štěrk" (55,1+51+10+2,1+3,4)*1 |  | 121.6 | [13 empty] | VV | 2 | 2 | True | 0 | ROZPOCET
43 | K | 564871111 | Podklad ze štěrkodrtě ŠD plochy přes 100 m2 tl 250 mm | m2 | 1003.8 |  | 0 |  |  |  | základní |  | 0 | 0 | 0 | 0 | 0 | 4 | K | 2 |  |  |  | ROZPOCET | 0 | 0 | 0 | 0 | 0 | 1 | 0 | 4 | -193168557
| VV |  | "MK asfalt" (244,4+10+94,9+38,5+616)*1 |  | 1003.8 | [13 empty] | VV | 2 | 2 | True | 0 | ROZPOCET
44 | K | 564871116 | Podklad ze štěrkodrtě ŠD plochy přes 100 m2 tl. 300 mm | m2 | 605.4 |  | 0 |  |  |  | základní |  | 0 | 0 | 0 | 0 | 0 | 4 | K | 2 |  |  |  | ROZPOCET | 0 | 0 | 0 | 0 | 0 | 1 | 0 | 4 | -1676024191
| VV |  | "asfalt. komunikace SÚS" (513+2,4+2,5+2,5+3+82)*1 |  | 605.4 | [13 empty] | VV | 2 | 2 | True | 0 | ROZPOCET
45 | K |  | Podklad z asfaltového recyklátu tl 120 mm | m2 | 1003.8 |  | 0 |  |  |  | základní |  | 0 | 0 | 0 | 0 | 0 | 4 | K | 2 |  |  |  | ROZPOCET | 0 | 0 | 0 | 0 | 0 | 1 | 0 | 4 | -1859316067
| VV |  | "provizorní komunikace" | [15 empty] | VV | 2 | 1 | True | 0 | ROZPOCET
| VV |  | "MK asfalt" (244,4+10+94,9+38,5+616)*1 |  | 1003.8 | [13 empty] | VV | 2 | 2 | True | 0 | ROZPOCET
46 | K |  | Podklad z asfaltového recyklátu tl 150 mm | m2 | 605.4 |  | 0 |  |  |  | základní |  | 0 | 0 | 0 | 0 | 0 | 4 | K | 2 |  |  |  | ROZPOCET | 0 | 0 | 0 | 0 | 0 | 1 | 0 | 4 | -1859316067
| VV |  | "provizorní komunikace" | [15 empty] | VV | 2 | 1 | True | 0 | ROZPOCET
| VV |  | "asfalt. komunikace SÚS" (513+2,4+2,5+2,5+3+82)*1 |  | 605.4 | [13 empty] | VV | 2 | 2 | True | 0 | ROZPOCET
47 | K | 573111112 | Postřik živičný infiltrační s posypem z asfaltu množství 1 kg/m2 | m2 | 1609.2 |  | 0 |  |  |  | základní |  | 0 | 0 | 0 | 0 | 0 | 4 | K | 2 |  |  |  | ROZPOCET | 0 | 0 | 0 | 0 | 0 | 1 | 0 | 4 | -1118664903
| VV |  | "viz TZ a PD" | [15 empty] | VV | 2 | 1 | True | 0 | ROZPOCET
| VV |  | "MK asfalt" (244,4+10+94,9+38,5+616)*1 |  | 1003.8 | [13 empty] | VV | 2 | 2 | True | 0 | ROZPOCET
| VV |  | "asfalt. komunikace SÚS" (513+2,4+2,5+2,5+3+82)*1 |  | 605.4 | [13 empty] | VV | 2 | 2 | True | 0 | ROZPOCET
| VV |  | Součet |  | 1609.2 | [13 empty] | VV | 2 | 4 | True | 1 | ROZPOCET
48 | K | 573231108 | Postřik živičný spojovací ze silniční emulze v množství 0,50 kg/m2 | m2 | 3062.16 |  | 0 |  |  |  | základní |  | 0 | 0 | 0 | 0 | 0 | 4 | K | 2 |  |  |  | ROZPOCET | 0 | 0 | 0 | 0 | 0 | 1 | 0 | 4 | 1049868269
| VV |  | "viz TZ a PD" | [15 empty] | VV | 2 | 1 | True | 0 | ROZPOCET
| VV |  | "MK asfalt" (244,4+10+94,9+38,5+616)*1 |  | 1003.8 | [13 empty] | VV | 2 | 2 | True | 0 | ROZPOCET
| VV |  | "asfalt. komunikace SÚS" (513+2,4+2,5+2,5+3+82)*(2,4+1) |  | 2058.36 | [13 empty] | VV | 2 | 2 | True | 0 | ROZPOCET
| VV |  | Součet |  | 3062.16 | [13 empty] | VV | 2 | 4 | True | 1 | ROZPOCET
49 | K | 574391R14 | Penetrační makadam hrubý PMH tl. 250 mm | m2 | 121.6 |  | 0 |  |  |  | základní |  | 0 | 0 | 0 | 0 | 0 | 4 | K | 2 |  |  |  | ROZPOCET | 0 | 0 | 0 | 0 | 0 | 1 | 0 | 4 | -364023501
| VV |  | "vozovka štěrk" (55,1+51+10+2,1+3,4)*1 |  | 121.6 | [13 empty] | VV | 2 | 2 | True | 0 | ROZPOCET
50 | K | 577134111 | Asfaltový beton vrstva obrusná ACO 11+ (ABS) tř. I tl 40 mm š do 3 m z nemodifikovaného asfaltu | m2 | 1606.08 |  | 0 |  |  |  | základní |  | 0 | 0 | 0 | 0 | 0 | 4 | K | 2 |  |  |  | ROZPOCET | 0 | 0 | 0 | 0 | 0 | 1 | 0 | 4 | 564856528
| VV |  | "MK asfalt" (244,4+10+94,9+38,5+616)*1,6 |  | 1606.08 | [13 empty] | VV | 2 | 2 | True | 0 | ROZPOCET
51 | K | 577144121 | Asfaltový beton vrstva obrusná ACO 11+ (ABS) tř. I tl 50 mm š přes 3 m z nemodifikovaného asfaltu | m2 | 1452.96 |  | 0 |  |  |  | základní |  | 0 | 0 | 0 | 0 | 0 | 4 | K | 2 |  |  |  | ROZPOCET | 0 | 0 | 0 | 0 | 0 | 1 | 0 | 4 | -1400566305
| VV |  | "asfalt. komunikace SÚS" (513+2,4+2,5+2,5+3+82)*2,4 |  | 1452.96 | [13 empty] | VV | 2 | 2 | True | 0 | ROZPOCET
52 | K | 577146111 | Asfaltový beton vrstva ložní ACL 22 (ABVH) tl 50 mm š do 3 m z nemodifikovaného asfaltu | m2 | 1210.8 |  | 0 |  |  |  | základní |  | 0 | 0 | 0 | 0 | 0 | 4 | K | 2 |  |  |  | ROZPOCET | 0 | 0 | 0 | 0 | 0 | 1 | 0 | 4 | -1278975007
| VV |  | "asfalt. komunikace SÚS" (513+2,4+2,5+2,5+3+82)*1,0*2 |  | 1210.8 | [13 empty] | VV | 2 | 2 | True | 0 | ROZPOCET
53 | K | 577165111 | Asfaltový beton vrstva ložní ACO 16 (ABH) tl 70 mm š do 3 m z nemodifikovaného asfaltu | m2 | 1003.8 |  | 0 |  |  |  | základní |  | 0 | 0 | 0 | 0 | 0 | 4 | K | 2 |  |  |  | ROZPOCET | 0 | 0 | 0 | 0 | 0 | 1 | 0 | 4 | 26097981
| VV |  | "MK asfalt" (244,4+10+94,9+38,5+616)*1 |  | 1003.8 | [13 empty] | VV | 2 | 2 | True | 0 | ROZPOCET
| D | 8 | Trubní vedení |  |  |  | 0 | [5 empty] | 0 |  | 46.1173 |  | 8.1223 | 1 | D | 1 |  |  |  | ROZPOCET | [6 empty] | 0
54 | K |  | Bourání stávajícího potrubí z trub litinových DN 80-100 | m | 475 |  | 0 |  |  |  | základní |  | 0 | 0 | 0 | 0.016 | 7.6 | 4 | K | 2 |  |  |  | ROZPOCET | 0 | 0 | 0 | 0 | 0 | 1 | 0 | 4 | 359322584
| VV |  | 240+160+75 |  | 475 | [13 empty] | VV | 2 | 2 | True | 0 | ROZPOCET
55 | K |  | Výřez nebo výsek na potrubí z trub litinových tlakových nebo plastických hmot DN 80-100 | kus | 6 |  | 0 |  |  |  | základní |  | 0 | 0 | 0 | 0 | 0 | 4 | K | 2 |  |  |  | ROZPOCET | 0 | 0 | 0 | 0 | 0 | 1 | 0 | 4 | 1465553661
56 | K | 851241131 | Montáž potrubí z trub litinových hrdlových s integrovaným těsněním otevřený výkop DN 80 | m | 887.14 |  | 0 |  |  |  | základní |  | 0 | 0 | 0 | 0 | 0 | 4 | K | 2 |  |  |  | ROZPOCET | 0 | 0 | 0 | 0 | 0 | 1 | 0 | 4 | 581153320
| VV |  | "viz TZ a PD" | [15 empty] | VV | 2 | 1 | True | 0 | ROZPOCET
| VV |  | "řad A1" 55,07 |  | 55.07 | [13 empty] | VV | 2 | 2 | True | 0 | ROZPOCET
| VV |  | "řad A1a" 63,4 |  | 63.4 | [13 empty] | VV | 2 | 2 | True | 0 | ROZPOCET
| VV |  | "řad A2" 122,1-36 |  | 86.1 | [13 empty] | VV | 2 | 2 | True | 0 | ROZPOCET
| VV |  | "řad A3" 245,86 |  | 245.86 | [13 empty] | VV | 2 | 2 | True | 0 | ROZPOCET
| VV |  | "řad A4" 159,84-49,1 |  | 110.74 | [13 empty] | VV | 2 | 2 | True | 0 | ROZPOCET
| VV |  | "řad A5" 75,22 |  | 75.22 | [13 empty] | VV | 2 | 2 | True | 0 | ROZPOCET
| VV |  | "řad B" 250,75 |  | 250.75 | [13 empty] | VV | 2 | 2 | True | 0 | ROZPOCET
| VV |  | Součet |  | 887.14 | [13 empty] | VV | 2 | 4 | True | 1 | ROZPOCET
57 | M | 55254080 | trouba vodovodní litinová hrdlová hrdlová Zn+Al povlak K9 dl 6m DN 80 | m | 936.24 |  | 0 |  |  |  | základní |  | 0 | 0.0145 | 13.5755 | 0 | 0 | 8 | M | 2 |  |  |  | ROZPOCET | 0 | 0 | 0 | 0 | 0 | 1 | 0 | 4 | 880721544
|  |  | dle položky č. 56 881,14 m |  | 887.14
|  |  | "dodávka materiálu pro přeložku na řadu A4 " 49,1 m |  | 49.1
| VV |  | Součet |  | 936.24 | [13 empty] | VV | 2 | 4 | True | 1 | ROZPOCET
58 | K |  | Montáž potrubí z trub litinových hrdlových DN 80 s integrovaným těsněním nasunutím do ocelové chráničky | m | 36 |  | 0 |  |  |  | základní |  | 0 | 0 | 0 | 0 | 0 | 4 | K | 2 |  |  |  | ROZPOCET | 0 | 0 | 0 | 0 | 0 | 1 | 0 | 4 | 581153320
59 | M |  | trouba vodovodní litinová hrdlová hrdlová Zn+Al povlak K9 dl 6m DN 80 s komorou pro jištěný spoj typu BLS | m | 36 |  | 0 |  |  |  | základní |  | 0 | 0.0145 | 0.522 | 0 | 0 | 8 | M | 2 |  |  |  | ROZPOCET | 0 | 0 | 0 | 0 | 0 | 1 | 0 | 4 | 880721544
60 | M |  | jisticí segment pro jištěný spoj typu BLS DN 80 | kus | 6 |  | 0 |  |  |  | základní |  | 0 | 0.0007 | 0.0042 | 0 | 0 | 8 | M | 2 |  |  |  | ROZPOCET | 0 | 0 | 0 | 0 | 0 | 1 | 0 | 4 | -1588695100
61 | K | 851261131 | Montáž potrubí z trub litinových hrdlových s integrovaným těsněním otevřený výkop DN 100 | m | 1038.15 |  | 0 |  |  |  | základní |  | 0 | 0 | 0 | 0 | 0 | 4 | K | 2 |  |  |  | ROZPOCET | 0 | 0 | 0 | 0 | 0 | 1 | 0 | 4 | 409153726
| VV |  | "viz TZ a PD" | [15 empty] | VV | 2 | 1 | True | 0 | ROZPOCET
| VV |  | "řad A" 528,78 |  | 528.78 | [13 empty] | VV | 2 | 2 | True | 0 | ROZPOCET
| VV |  | "řad B" 54,09 |  | 54.09 | [13 empty] | VV | 2 | 2 | True | 0 | ROZPOCET
| VV |  | "řad B1" 436,38 |  | 436.38 | [13 empty] | VV | 2 | 2 | True | 0 | ROZPOCET
| VV |  | "přepoj u hřiště" 18,9 |  | 18.9 | [13 empty] | VV | 2 | 2 | True | 0 | ROZPOCET
| VV |  | Součet |  | 1038.15 | [13 empty] | VV | 2 | 4 | True | 1 | ROZPOCET
62 | M | 55254081 | trouba vodovodní litinová hrdlová hrdlová Zn+Al povlak K9 dl 6m DN 100 | m | 1038.15 |  | 0 |  |  |  | základní |  | 0 | 0.0181 | 18.7905 | 0 | 0 | 8 | M | 2 |  |  |  | ROZPOCET | 0 | 0 | 0 | 0 | 0 | 1 | 0 | 4 | 1747628526
63 | K | 857241131 | Montáž litinových tvarovek jednoosých hrdlových otevřený výkop s integrovaným těsněním DN 80 | kus | 40 |  | 0 |  |  |  | základní |  | 0 | 0 | 0 | 0 | 0 | 4 | K | 2 |  |  |  | ROZPOCET | 0 | 0 | 0 | 0 | 0 | 1 | 0 | 4 | 1443150927
| VV |  | "viz TZ a PD" 14+11+7+7+1 |  | 40 | [13 empty] | VV | 2 | 2 | True | 0 | ROZPOCET
64 | M | 5526R811 | litinové koleno hrdlové s jedním hrdlem MK DN 80-11° | kus | 14 |  | 0 |  |  |  | základní |  | 0 | 0.0062 | 0.0868 | 0 | 0 | 8 | M | 2 |  |  |  | ROZPOCET | 0 | 0 | 0 | 0 | 0 | 1 | 0 | 4 | -997990637
65 | M | 5526R822 | litinové koleno hrdlové s jedním hrdlem MK DN 80-22° | kus | 11 |  | 0 |  |  |  | základní |  | 0 | 0.0062 | 0.0682 | 0 | 0 | 8 | M | 2 |  |  |  | ROZPOCET | 0 | 0 | 0 | 0 | 0 | 1 | 0 | 4 | 2090456287
66 | M | 5526R830 | litinové koleno hrdlové s jedním hrdlem MK DN 80-30° | kus | 7 |  | 0 |  |  |  | základní |  | 0 | 0.0062 | 0.0434 | 0 | 0 | 8 | M | 2 |  |  |  | ROZPOCET | 0 | 0 | 0 | 0 | 0 | 1 | 0 | 4 | -345940574
67 | M | 5526R845 | litinové koleno hrdlové s jedním hrdlem MK DN 80-45° | kus | 7 |  | 0 |  |  |  | základní |  | 0 | 0.0062 | 0.0434 | 0 | 0 | 8 | M | 2 |  |  |  | ROZPOCET | 0 | 0 | 0 | 0 | 0 | 1 | 0 | 4 | 388856810
68 | M | 55253646 | přesuvka hrdlová litinová práškový epoxid tl 250µm se šroubovým spojem U-kus DN 80 | kus | 1 |  | 0 |  |  |  | základní |  | 0 | 0.0078 | 0.0078 | 0 | 0 | 8 | M | 2 |  |  |  | ROZPOCET | 0 | 0 | 0 | 0 | 0 | 1 | 0 | 4 | 1472321663
69 | K | 857242122 | Montáž litinových tvarovek jednoosých přírubových otevřený výkop DN 80 | kus | 54 |  | 0 |  |  |  | základní |  | 0 | 0.00167 | 0.09018 | 0 | 0 | 4 | K | 2 |  |  |  | ROZPOCET | 0 | 0 | 0 | 0 | 0 | 1 | 0 | 4 | -1821405745
| VV |  | "viz TZ a PD" 12+12+1+4+4+3+1+1+2+3+10+1 |  | 54 | [13 empty] | VV | 2 | 2 | True | 0 | ROZPOCET
| VV |  | Součet |  | 54 | [13 empty] | VV | 2 | 4 | True | 1 | ROZPOCET
70 | M | 55253892 | tvarovka přírubová s hrdlem z tvárné litiny,práškový epoxid tl 250µm EU-kus dl 130mm DN 80 | kus | 12 |  | 0 |  |  |  | základní |  | 0 | 0.0069 | 0.0828 | 0 | 0 | 8 | M | 2 |  |  |  | ROZPOCET | 0 | 0 | 0 | 0 | 0 | 1 | 0 | 4 | 1736354616
71 | M | 55253489 | tvarovka přírubová litinová s hladkým koncem,práškový epoxid tl 250µm F-kus DN 80 | kus | 12 |  | 0 |  |  |  | základní |  | 0 | 0.0077 | 0.0924 | 0 | 0 | 8 | M | 2 |  |  |  | ROZPOCET | 0 | 0 | 0 | 0 | 0 | 1 | 0 | 4 | 1971637470
72 | M | 55253492 | tvarovka přírubová litinová s hladkým koncem,práškový epoxid tl 250µm F-kus DN 150 | kus | 1 |  | 0 |  |  |  | základní |  | 0 | 0.0156 | 0.0156 | 0 | 0 | 8 | M | 2 |  |  |  | ROZPOCET | 0 | 0 | 0 | 0 | 0 | 1 | 0 | 4 | -133545318
73 | M | DKT.FF80E100P16 | Duktus FF přírubová tvarovka DN 80 dl. 100mm, PN 10/16 | kus | 4 |  | 0 |  |  |  | základní |  | 0 | 0.0084 | 0.0336 | 0 | 0 | 8 | M | 2 |  |  |  | ROZPOCET | 0 | 0 | 0 | 0 | 0 | 1 | 0 | 4 | -421141128
74 | M | 55253233 | tvarovka přírubová litinová vodovodní FF-kus PN10/16 DN 80 dl 100mm | kus | 4 |  | 0 |  |  |  | základní |  | 0 | 0.0084 | 0.0336 | 0 | 0 | 8 | M | 2 |  |  |  | ROZPOCET | 0 | 0 | 0 | 0 | 0 | 1 | 0 | 4 | -770731976
75 | M | 55253235 | tvarovka přírubová litinová vodovodní FF-kus PN10/16 DN 80 dl 200mm | kus | 3 |  | 0 |  |  |  | základní |  | 0 | 0.0096 | 0.0288 | 0 | 0 | 8 | M | 2 |  |  |  | ROZPOCET | 0 | 0 | 0 | 0 | 0 | 1 | 0 | 4 | 1938031205
76 | M | 55253237 | tvarovka přírubová litinová vodovodní FF-kus PN10/16 DN 80 dl 300mm | kus | 1 |  | 0 |  |  |  | základní |  | 0 | 0.0109 | 0.0109 | 0 | 0 | 8 | M | 2 |  |  |  | ROZPOCET | 0 | 0 | 0 | 0 | 0 | 1 | 0 | 4 | -1014663985
77 | M | 55253241 | tvarovka přírubová litinová vodovodní FF-kus PN10/16 DN 80 dl 500mm | kus | 1 |  | 0 |  |  |  | základní |  | 0 | 0.0142 | 0.0142 | 0 | 0 | 8 | M | 2 |  |  |  | ROZPOCET | 0 | 0 | 0 | 0 | 0 | 1 | 0 | 4 | 679029150
78 | M | 55254011 | koleno přírubové z tvárné litiny,práškový epoxid tl 250µm FFK-kus DN 80- 45° | kus | 2 |  | 0 |  |  |  | základní |  | 0 | 0.0111 | 0.0222 | 0 | 0 | 8 | M | 2 |  |  |  | ROZPOCET | 0 | 0 | 0 | 0 | 0 | 1 | 0 | 4 | 1033173656
79 | M | 55254026 | koleno přírubové z tvárné litiny,práškový epoxid tl 250µm Q-kus DN 80-90° | kus | 3 |  | 0 |  |  |  | základní |  | 0 | 0.009 | 0.027 | 0 | 0 | 8 | M | 2 |  |  |  | ROZPOCET | 0 | 0 | 0 | 0 | 0 | 1 | 0 | 4 | 1887998171
80 | M | 55251820 | koleno přírubové prodloužené s patkou pro připojení k hydrantu 80/90mm | kus | 10 |  | 0 |  |  |  | základní |  | 0 | 0.016 | 0.16 | 0 | 0 | 8 | M | 2 |  |  |  | ROZPOCET | 0 | 0 | 0 | 0 | 0 | 1 | 0 | 4 | 548190567
81 | M | 55254047 | koleno 90° s patkou přírubové litinové vodovodní N-kus PN10/40 DN 80 | kus | 1 |  | 0 |  |  |  | základní |  | 0 | 0.0122 | 0.0122 | 0 | 0 | 8 | M | 2 |  |  |  | ROZPOCET | 0 | 0 | 0 | 0 | 0 | 1 | 0 | 4 | 1511750681
82 | K | 857244122 | Montáž litinových tvarovek odbočných přírubových otevřený výkop DN 80 | kus | 7 |  | 0 |  |  |  | základní |  | 0 | 0.00171 | 0.01197 | 0 | 0 | 4 | K | 2 |  |  |  | ROZPOCET | 0 | 0 | 0 | 0 | 0 | 1 | 0 | 4 | -1585844534
| VV |  | "viz TZ a PD" 6+1 |  | 7 | [13 empty] | VV | 2 | 2 | True | 0 | ROZPOCET
| VV |  | Součet |  | 7 | [13 empty] | VV | 2 | 4 | True | 1 | ROZPOCET
83 | M | 552535R08 | kříž přírubový litinový,práškový epoxid tl 250µm TT-kus DN 80/80 | kus | 1 |  | 0 |  |  |  | základní |  | 0 | 0.025 | 0.025 | 0 | 0 | 8 | M | 2 |  |  |  | ROZPOCET | 0 | 0 | 0 | 0 | 0 | 1 | 0 | 4 | -643925291
84 | M | AVK.50158080 | AVK tvarovka litinová, T, odbočka přírubová, DN 80/80 | kus | 6 |  | 0 |  |  |  | základní |  | 0 | 0.0156 | 0.0936 | 0 | 0 | 8 | M | 2 |  |  |  | ROZPOCET | 0 | 0 | 0 | 0 | 0 | 1 | 0 | 4 | -666905888
85 | K | 857261131 | Montáž litinových tvarovek jednoosých hrdlových otevřený výkop s integrovaným těsněním DN 100 | kus | 45 |  | 0 |  |  |  | základní |  | 0 | 0 | 0 | 0 | 0 | 4 | K | 2 |  |  |  | ROZPOCET | 0 | 0 | 0 | 0 | 0 | 1 | 0 | 4 | -1422256550
| VV |  | "viz TZ a PD" 17+11+7+7+2+1 |  | 45 | [13 empty] | VV | 2 | 2 | True | 0 | ROZPOCET
| VV |  | Součet |  | 45 | [13 empty] | VV | 2 | 4 | True | 1 | ROZPOCET
86 | M | 5527R111 | litinové koleno hrdlové s jedním hrdlem MK DN 100-11° | kus | 17 |  | 0 |  |  |  | základní |  | 0 | 0.0088 | 0.1496 | 0 | 0 | 8 | M | 2 |  |  |  | ROZPOCET | 0 | 0 | 0 | 0 | 0 | 1 | 0 | 4 | 36967797
87 | M | 5527R122 | litinové koleno hrdlové s jedním hrdlem MK DN 100-22° | kus | 11 |  | 0 |  |  |  | základní |  | 0 | 0.0088 | 0.0968 | 0 | 0 | 8 | M | 2 |  |  |  | ROZPOCET | 0 | 0 | 0 | 0 | 0 | 1 | 0 | 4 | -659548977
88 | M | 5527R130 | litinové koleno hrdlové s jedním hrdlem MK DN 100-30° | kus | 7 |  | 0 |  |  |  | základní |  | 0 | 0.0088 | 0.0616 | 0 | 0 | 8 | M | 2 |  |  |  | ROZPOCET | 0 | 0 | 0 | 0 | 0 | 1 | 0 | 4 | 560273634
89 | M | 5527R145 | litinové koleno hrdlové s jedním hrdlem MK DN 100-45° | kus | 7 |  | 0 |  |  |  | základní |  | 0 | 0.0088 | 0.0616 | 0 | 0 | 8 | M | 2 |  |  |  | ROZPOCET | 0 | 0 | 0 | 0 | 0 | 1 | 0 | 4 | -1712661643
90 | M | 55253647 | přesuvka hrdlová litinová práškový epoxid tl 250µm se šroubovým spojem U-kus DN 100 | kus | 2 |  | 0 |  |  |  | základní |  | 0 | 0.0108 | 0.0216 | 0 | 0 | 8 | M | 2 |  |  |  | ROZPOCET | 0 | 0 | 0 | 0 | 0 | 1 | 0 | 4 | 1997431695
91 | M | TMP.709305616 | GF-WAGA M/J 3107 Plus EPDM těs.- spojka redukovaná DN 100/80 | kus | 1 |  | 0 |  |  |  | základní |  | 0 | 0.0092 | 0.0092 | 0 | 0 | 8 | M | 2 |  |  |  | ROZPOCET | 0 | 0 | 0 | 0 | 0 | 1 | 0 | 4 | -536471338
91 a | M |  | Podpůrná nerezová vsuvka do PE potrubí 90 | kus | 1 |  | 0 |  |  |  | základní |  | 0 | 0.0012 | 0.0012 | 0 | 0 | 8 | M | 2 |  |  |  | ROZPOCET | 0 | 0 | 0 | 0 | 0 | 1 | 0 | 4 | -536471338
92 | K | 857262122 | Montáž litinových tvarovek jednoosých přírubových otevřený výkop DN 100 | kus | 21 |  | 0 |  |  |  | základní |  | 0 | 0.00167 | 0.03507 | 0 | 0 | 4 | K | 2 |  |  |  | ROZPOCET | 0 | 0 | 0 | 0 | 0 | 1 | 0 | 4 | -583637149
| VV |  | "viz TZ a PD" 9+8+2+1+1 |  | 21 | [13 empty] | VV | 2 | 2 | True | 0 | ROZPOCET
93 | M | 55253893 | tvarovka přírubová s hrdlem z tvárné litiny,práškový epoxid tl 250µm EU-kus dl 130mm DN 100 | kus | 9 |  | 0 |  |  |  | základní |  | 0 | 0.0088 | 0.0792 | 0 | 0 | 8 | M | 2 |  |  |  | ROZPOCET | 0 | 0 | 0 | 0 | 0 | 1 | 0 | 4 | -2027759400
94 | M | 55253490 | tvarovka přírubová litinová s hladkým koncem,práškový epoxid tl 250µm F-kus DN 100 | kus | 8 |  | 0 |  |  |  | základní |  | 0 | 0.0135 | 0.108 | 0 | 0 | 8 | M | 2 |  |  |  | ROZPOCET | 0 | 0 | 0 | 0 | 0 | 1 | 0 | 4 | -153202061
95 | M | DKT.FFR100E80CP16 | Duktus FFR přírubový přechod-redukce DN 100/80, ČSN PN 10/16 | kus | 2 |  | 0 |  |  |  | základní |  | 0 | 0.0098 | 0.0196 | 0 | 0 | 8 | M | 2 |  |  |  | ROZPOCET | 0 | 0 | 0 | 0 | 0 | 1 | 0 | 4 | 1850572609
96 | M | 55253263 | tvarovka přírubová litinová vodovodní FF-kus PN10/16 DN 100 dl 1000mm | kus | 1 |  | 0 |  |  |  | základní |  | 0 | 0.0268 | 0.0268 | 0 | 0 | 8 | M | 2 |  |  |  | ROZPOCET | 0 | 0 | 0 | 0 | 0 | 1 | 0 | 4 | 1036782234
96 a | M |  | GF-WAGA M/J 3057 Plus EPDM těs.- spojka s přírubou DN 100; Rozsah d 104-132 / DN 100; jištění v tahu do PN 16 | kus | 1 |  | 0 |  |  |  | základní |  | 0 | 0.0092 | 0.0092 | 0 | 0 | 8 | M | 2 |  |  |  | ROZPOCET | 0 | 0 | 0 | 0 | 0 | 1 | 0 | 4 | -536471338
96 b | M |  | Podpůrná nerezová vsuvka do PE potrubí 110 | kus | 1 |  | 0 |  |  |  | základní |  | 0 | 0.0012 | 0.0012 | 0 | 0 | 8 | M | 2 |  |  |  | ROZPOCET | 0 | 0 | 0 | 0 | 0 | 1 | 0 | 4 | -536471338
97 | K | 857264122 | Montáž litinových tvarovek odbočných přírubových otevřený výkop DN 100 | kus | 6 |  | 0 |  |  |  | základní |  | 0 | 0.00171 | 0.01026 | 0 | 0 | 4 | K | 2 |  |  |  | ROZPOCET | 0 | 0 | 0 | 0 | 0 | 1 | 0 | 4 | -368688516
| VV |  | "viz TZ a PD" 3+1+2 |  | 6 | [13 empty] | VV | 2 | 2 | True | 0 | ROZPOCET
| VV |  | Součet |  | 6 | [13 empty] | VV | 2 | 4 | True | 1 | ROZPOCET
98 | M | 55253515 | tvarovka přírubová litinová s přírubovou odbočkou,práškový epoxid tl 250µm T-kus DN 100/80 | kus | 3 |  | 0 |  |  |  | základní |  | 0 | 0.0178 | 0.0534 | 0 | 0 | 8 | M | 2 |  |  |  | ROZPOCET | 0 | 0 | 0 | 0 | 0 | 1 | 0 | 4 | -2051813134
99 | M | 552535R10 | kříž přírubový litinový,práškový epoxid tl 250µm TT-kus DN 100/100 | kus | 1 |  | 0 |  |  |  | základní |  | 0 | 0.025 | 0.025 | 0 | 0 | 8 | M | 2 |  |  |  | ROZPOCET | 0 | 0 | 0 | 0 | 0 | 1 | 0 | 4 | 1353554978
100 | M | AVK.5015100100 | AVK tvarovka litinová, T, odbočka přírubová, DN 100/100 | kus | 2 |  | 0 |  |  |  | základní |  | 0 | 0.019 | 0.038 | 0 | 0 | 8 | M | 2 |  |  |  | ROZPOCET | 0 | 0 | 0 | 0 | 0 | 1 | 0 | 4 | 1520646550
101 | K | 857311131 | Montáž litinových tvarovek jednoosých hrdlových otevřený výkop s integrovaným těsněním DN 150 | kus | 2 |  | 0 |  |  |  | základní |  | 0 | 0 | 0 | 0 | 0 | 4 | K | 2 |  |  |  | ROZPOCET | 0 | 0 | 0 | 0 | 0 | 1 | 0 | 4 | -1668413637
| VV |  | "viz TZ a PD" 1+1 |  | 2 | [13 empty] | VV | 2 | 2 | True | 0 | ROZPOCET
| VV |  | Součet |  | 2 | [13 empty] | VV | 2 | 4 | True | 1 | ROZPOCET
102 | M | 55253907 | koleno hrdlové z tvárné litiny,práškový epoxid tl 250µm MMK-kus DN 150- 11,25° | kus | 1 |  | 0 |  |  |  | základní |  | 0 | 0.0144 | 0.0144 | 0 | 0 | 8 | M | 2 |  |  |  | ROZPOCET | 0 | 0 | 0 | 0 | 0 | 1 | 0 | 4 | 714604506
103 | M | TMP.709305620 | GF-WAGA M/J 3007 Plus EPDM těs.- spojka DN 150 | kus | 1 |  | 0 |  |  |  | základní |  | 0 | 0.0174 | 0.0174 | 0 | 0 | 8 | M | 2 |  |  |  | ROZPOCET | 0 | 0 | 0 | 0 | 0 | 1 | 0 | 4 | -1141554657
104 | K | 857312122 | Montáž litinových tvarovek jednoosých přírubových otevřený výkop DN 150 | kus | 4 |  | 0 |  |  |  | základní |  | 0 | 0.00282 | 0.01128 | 0 | 0 | 4 | K | 2 |  |  |  | ROZPOCET | 0 | 0 | 0 | 0 | 0 | 1 | 0 | 4 | 1058614749
| VV |  | "viz PD a TZ" 1+2+1 |  | 4 | [13 empty] | VV | 2 | 2 | True | 0 | ROZPOCET
| VV |  | Součet |  | 4 | [13 empty] | VV | 2 | 4 | True | 1 | ROZPOCET
105 | M | 55253617 | přechod přírubový litinový PN10/16 FFR-kus dl 200mm DN 150/100 | kus | 1 |  | 0 |  |  |  | základní |  | 0 | 0.0139 | 0.0139 | 0 | 0 | 8 | M | 2 |  |  |  | ROZPOCET | 0 | 0 | 0 | 0 | 0 | 1 | 0 | 4 | -1667303948
106 | M | 55253293 | tvarovka přírubová litinová vodovodní FF-kus PN10/16 DN 150 dl 1000mm | kus | 2 |  | 0 |  |  |  | základní |  | 0 | 0.0335 | 0.067 | 0 | 0 | 8 | M | 2 |  |  |  | ROZPOCET | 0 | 0 | 0 | 0 | 0 | 1 | 0 | 4 | 680841526
107 | M | TMP.709355620 | GF-WAGA M/J 3057 Plus EPDM těs.- spojka s přírubou DN 150; Rozsah d 154 - 192 / DN 150; jištění v tahu do PN 16 | kus | 1 |  | 0 |  |  |  | základní |  | 0 | 0.0148 | 0.0148 | 0 | 0 | 8 | M | 2 |  |  |  | ROZPOCET | 0 | 0 | 0 | 0 | 0 | 1 | 0 | 4 | 974969391
108 | K | 857314122 | Montáž litinových tvarovek odbočných přírubových otevřený výkop DN 150 | kus | 2 |  | 0 |  |  |  | základní |  | 0 | 0.00366 | 0.00732 | 0 | 0 | 4 | K | 2 |  |  |  | ROZPOCET | 0 | 0 | 0 | 0 | 0 | 1 | 0 | 4 | -1926860817
| VV |  | "viz TZ a PD" 2 |  | 2 | [13 empty] | VV | 2 | 2 | True | 0 | ROZPOCET
| VV |  | Součet |  | 2 | [13 empty] | VV | 2 | 4 | True | 1 | ROZPOCET
109 | M | 55253527 | tvarovka přírubová litinová s přírubovou odbočkou,práškový epoxid tl 250µm T-kus DN 150/80 | kus | 1 |  | 0 |  |  |  | základní |  | 0 | 0.0276 | 0.0276 | 0 | 0 | 8 | M | 2 |  |  |  | ROZPOCET | 0 | 0 | 0 | 0 | 0 | 1 | 0 | 4 | -1981066035
110 | M | AVK.5015150150 | AVK tvarovka litinová, T, odbočka přírubová, DN 150/150 | kus | 1 |  | 0 |  |  |  | základní |  | 0 | 0.0323 | 0.0323 | 0 | 0 | 8 | M | 2 |  |  |  | ROZPOCET | 0 | 0 | 0 | 0 | 0 | 1 | 0 | 4 | 1185158101
111 | K | 871211R100 | provizorní vodovod z PE DN 100 včetně napojovacích armatur na původní řad - zřízení a odstranění na povrchu mimo komunikace, v místě přejezdů ochrana potrubí ( chránička, dřevění obednění ) | m | 740 |  | 0 |  |  |  | základní |  | 0 | 0 | 0 | 0 | 0 | 4 | K | 2 |  |  |  | ROZPOCET | 0 | 0 | 0 | 0 | 0 | 1 | 0 | 4 | -217961119
112 | K | 871211R80 | provizorní vodovod z PE DN 80 včetně napojovacích armatur na původní řad- zřízení a odstranění na povrchu mimo komunikace, v místě přejezdů ochrana potrubí ( chránička, dřevění obednění ) | m | 597 |  | 0 |  |  |  | základní |  | 0 | 0 | 0 | 0 | 0 | 4 | K | 2 |  |  |  | ROZPOCET | 0 | 0 | 0 | 0 | 0 | 1 | 0 | 4 | -1164440919
113 | K | 871211R50 | provizorní vodovod z PE DN 50 včetně napojovacích armatur na původní řad - zřízení a odstranění na povrchu mimo komunikace, v místě přejezdů ochrana potrubí ( chránička, dřevění obednění ) | m | 118 |  | 0 |  |  |  | základní |  | 0 | 0 | 0 | 0 | 0 | 4 | K | 2 |  |  |  | ROZPOCET | 0 | 0 | 0 | 0 | 0 | 1 | 0 | 4 | -1164440919
114 | K | 871211R32 | napojení přípojek potrubím z PE 32 průměrné délky 5 m na provizorní vodovod z PE včetně odbočky, šoupěte DN 25 a napojení na původní přípojku spojkou ISIFLO - zřízení a odstranění | ks | 64 |  | 0
115 | K | 891241112 | Montáž vodovodních šoupátek otevřený výkop DN 80 | kus | 21 |  | 0 |  |  |  | základní |  | 0 | 0.00162 | 0.03402 | 0 | 0 | 4 | K | 2 |  |  |  | ROZPOCET | 0 | 0 | 0 | 0 | 0 | 1 | 0 | 4 | 1627507379
| VV |  | "viz TZ a PD" 21 |  | 21 | [13 empty] | VV | 2 | 2 | True | 0 | ROZPOCET
| VV |  | Součet |  | 21 | [13 empty] | VV | 2 | 4 | True | 1 | ROZPOCET
116 | M |  | šoupátko s přírubami voda DN 80 PN16 - jen doprava ze skladu objednatele | kus | 21 |  | 0 |  |  |  | základní |  | 0 | 0.01847 | 0.38787 | 0 | 0 | 8 | M | 2 |  |  |  | ROZPOCET | 0 | 0 | 0 | 0 | 0 | 1 | 0 | 4 | 1588856608
117 | M |  | souprava zemní pro šoupátka DN 65-80mm Rd 2,0m- jen doprava ze skladu objednatele | kus | 21 |  | 0 |  |  |  | základní |  | 0 | 0.0035 | 0.0735 | 0 | 0 | 8 | M | 2 |  |  |  | ROZPOCET | 0 | 0 | 0 | 0 | 0 | 1 | 0 | 4 | 967824462
118 | K | 891241222 | Montáž vodovodních šoupátek s ručním kolečkem v šachtách DN 80 | kus | 1 |  | 0 |  |  |  | základní |  | 0 | 0.00162 | 0.00162 | 0 | 0 | 4 | K | 2 |  |  |  | ROZPOCET | 0 | 0 | 0 | 0 | 0 | 1 | 0 | 4 | -1271204966
| VV |  | "viz TZ a PD" 1 |  | 1 | [13 empty] | VV | 2 | 2 | True | 0 | ROZPOCET
| VV |  | Součet |  | 1 | [13 empty] | VV | 2 | 4 | True | 1 | ROZPOCET
119 | M | 42221303 | šoupátko pitná voda litina GGG 50 krátká stavební dl PN10/16 DN 80x180mm- jen doprava ze skladu objednatele | kus | 1 |  | 0 |  |  |  | základní |  | 0 | 0.018 | 0.018 | 0 | 0 | 8 | M | 2 |  |  |  | ROZPOCET | 0 | 0 | 0 | 0 | 0 | 1 | 0 | 4 | -435500287
120 | M | 42210101 | kolo ruční pro DN 65-80 D 175mm- jen doprava ze skladu objednatele | kus | 1 |  | 0 |  |  |  | základní |  | 0 | 0.0015 | 0.0015 | 0 | 0 | 8 | M | 2 |  |  |  | ROZPOCET | 0 | 0 | 0 | 0 | 0 | 1 | 0 | 4 | -1733056060
121 | K | 891241811 | Demontáž vodovodních šoupátek otevřený výkop DN 80 | kus | 11 |  | 0 |  |  |  | základní |  | 0 | 0 | 0 | 0.0173 | 0.1903 | 4 | K | 2 |  |  |  | ROZPOCET | 0 | 0 | 0 | 0 | 0 | 1 | 0 | 4 | 944203428
122 | K | 891243321 | Montáž ventilů vodovodních odvzdušňovacích přírubových DN 80 | kus | 2 |  | 0 |  |  |  | základní |  | 0 | 0.00163 | 0.00326 | 0 | 0 | 4 | K | 2 |  |  |  | ROZPOCET | 0 | 0 | 0 | 0 | 0 | 1 | 0 | 4 | -1576181106
123 | M | 42213003 | ventil odvzdušňovací/zavzdušňovací přírubový PN 16, pitná voda DN 80- jen doprava ze skladu objednatele | kus | 2 |  | 0 |  |  |  | základní |  | 0 | 0.0087 | 0.0174 | 0 | 0 | 8 | M | 2 |  |  |  | ROZPOCET | 0 | 0 | 0 | 0 | 0 | 1 | 0 | 4 | 1658000832
124 | K | 891247112 | Montáž hydrantů podzemních DN 80 | kus | 9 |  | 0 |  |  |  | základní |  | 0 | 0.00136 | 0.01224 | 0 | 0 | 4 | K | 2 |  |  |  | ROZPOCET | 0 | 0 | 0 | 0 | 0 | 1 | 0 | 4 | 200532196
125 | M | 42273589 | hydrant podzemní DN 80 PN 16 jednoduchý uzávěr krycí v 750mm- jen doprava ze skladu objednatele | kus | 1 |  | 0 |  |  |  | základní |  | 0 | 0.0325 | 0.0325 | 0 | 0 | 8 | M | 2 |  |  |  | ROZPOCET | 0 | 0 | 0 | 0 | 0 | 1 | 0 | 4 | -586717738
126 | M | 42273590 | hydrant podzemní DN 80 PN 16 jednoduchý uzávěr krycí v 1250mm- jen doprava ze skladu objednatele | kus | 5 |  | 0 |  |  |  | základní |  | 0 | 0.0375 | 0.1875 | 0 | 0 | 8 | M | 2 |  |  |  | ROZPOCET | 0 | 0 | 0 | 0 | 0 | 1 | 0 | 4 | 1953316680
127 | M | 42273591 | hydrant podzemní DN 80 PN 16 jednoduchý uzávěr krycí v 1500mm- jen doprava ze skladu objednatele | kus | 3 |  | 0 |  |  |  | základní |  | 0 | 0.0425 | 0.1275 | 0 | 0 | 8 | M | 2 |  |  |  | ROZPOCET | 0 | 0 | 0 | 0 | 0 | 1 | 0 | 4 | -534143312
128 | K | 891261112 | Montáž vodovodních šoupátek otevřený výkop DN 100 | kus | 18 |  | 0 |  |  |  | základní |  | 0 | 0.00165 | 0.0297 | 0 | 0 | 4 | K | 2 |  |  |  | ROZPOCET | 0 | 0 | 0 | 0 | 0 | 1 | 0 | 4 | -858503771
| VV |  | "viz TZ a PD" 18 |  | 18 | [13 empty] | VV | 2 | 2 | True | 0 | ROZPOCET
| VV |  | Součet |  | 18 | [13 empty] | VV | 2 | 4 | True | 1 | ROZPOCET
129 | M | 42221117 | šoupátko s přírubami voda DN 100 PN16- jen doprava ze skladu objednatele | kus | 18 |  | 0 |  |  |  | základní |  | 0 | 0.0245 | 0.441 | 0 | 0 | 8 | M | 2 |  |  |  | ROZPOCET | 0 | 0 | 0 | 0 | 0 | 1 | 0 | 4 | -563505518
130 | M | 42291080 | souprava zemní pro šoupátka DN 100-150m Rd 2,0m- jen doprava ze skladu objednatele | kus | 18 |  | 0 |  |  |  | základní |  | 0 | 0.004 | 0.072 | 0 | 0 | 8 | M | 2 |  |  |  | ROZPOCET | 0 | 0 | 0 | 0 | 0 | 1 | 0 | 4 | 1692205183
131 | K | 891261222 | Montáž vodovodních šoupátek s ručním kolečkem v šachtách DN 100 | kus | 1 |  | 0 |  |  |  | základní |  | 0 | 0.00165 | 0.00165 | 0 | 0 | 4 | K | 2 |  |  |  | ROZPOCET | 0 | 0 | 0 | 0 | 0 | 1 | 0 | 4 | -1888654728
| VV |  | "viz TZ a PD" 1 |  | 1 | [13 empty] | VV | 2 | 2 | True | 0 | ROZPOCET
| VV |  | Součet |  | 1 | [13 empty] | VV | 2 | 4 | True | 1 | ROZPOCET
132 | M | 42221304 | šoupátko pitná voda litina GGG 50 krátká stavební dl PN10/16 DN 100x190mm- jen doprava ze skladu objednatele | kus | 1 |  | 0 |  |  |  | základní |  | 0 | 0.023 | 0.023 | 0 | 0 | 8 | M | 2 |  |  |  | ROZPOCET | 0 | 0 | 0 | 0 | 0 | 1 | 0 | 4 | 2126722604
133 | M | 42210106 | kolo ruční pro DN 100 D 300mm- jen doprava ze skladu objednatele | kus | 1 |  | 0 |  |  |  | základní |  | 0 | 0.0028 | 0.0028 | 0 | 0 | 8 | M | 2 |  |  |  | ROZPOCET | 0 | 0 | 0 | 0 | 0 | 1 | 0 | 4 | -681237939
134 | K | 891261811 | Demontáž vodovodních šoupátek otevřený výkop DN 100 | kus | 10 |  | 0 |  |  |  | základní |  | 0 | 0 | 0 | 0.02 | 0.2 | 4 | K | 2 |  |  |  | ROZPOCET | 0 | 0 | 0 | 0 | 0 | 1 | 0 | 4 | -661814295
135 | K | 89223R101 | Zkouška průchodnosti potrubí volným nástrojem, v ceně je i zabezpečení konců zkoušeného potrubí | m | 1961.29 |  | 0 |  |  |  | základní |  | 0 | 0 | 0 | 0 | 0 | 4 | K | 2 |  |  |  | ROZPOCET | 0 | 0 | 0 | 0 | 0 | 1 | 0 | 4 | 268331275
| VV |  | "DN 80" |  | 923.14 | [13 empty] | VV | 2 | 2 | True | 0 | ROZPOCET
| VV |  | "DN 100" |  | 1038.15 | [13 empty] | VV | 2 | 2 | True | 0 | ROZPOCET
| VV |  | Součet |  | 1961.29 | [13 empty] | VV | 2 | 4 | True | 1 | ROZPOCET
136 | K | 892241111 | Tlaková zkouška vodou potrubí DN do 80 | m | 966.98 |  | 0 |  |  |  | základní |  | 0 | 0 | 0 | 0 | 0 | 4 | K | 2 |  |  |  | ROZPOCET | 0 | 0 | 0 | 0 | 0 | 1 | 0 | 4 | -956898282
| VV |  | "DN 80" |  | 923.14 | [13 empty] | VV | 2 | 2 | True | 0 | ROZPOCET
137 | K | 892271111 | Tlaková zkouška vodou potrubí DN 100 nebo 125 | m | 1038.15 |  | 0 |  |  |  | základní |  | 0 | 0 | 0 | 0 | 0 | 4 | K | 2 |  |  |  | ROZPOCET | 0 | 0 | 0 | 0 | 0 | 1 | 0 | 4 | 1713215676
| VV |  | "viz TZ a PD" | [15 empty] | VV | 2 | 1 | True | 0 | ROZPOCET
| VV |  | "DN 100" |  | 1038.15 | [13 empty] | VV | 2 | 2 | True | 0 | ROZPOCET
138 | K | 892273122 | Proplach a dezinfekce vodovodního potrubí DN od 80 do 125 | m | 3416.29 |  | 0 |  |  |  | základní |  | 0 | 0 | 0 | 0 | 0 | 4 | K | 2 |  |  |  | ROZPOCET | 0 | 0 | 0 | 0 | 0 | 1 | 0 | 4 | 439046567
|  |  | nové vodovody |  | 1961.29
|  |  | provizorní vodovody |  | 1455
| VV |  | Součet |  | 3416.29 | [13 empty] | VV | 2 | 4 | True | 1 | ROZPOCET
139 | K | 892372111 | Zabezpečení konců potrubí DN do 300 při tlakových zkouškách vodou | kus | 16 |  | 0 |  |  |  | základní |  | 0 | 0.45937 | 7.3499 | 0 | 0 | 4 | K | 2 |  |  |  | ROZPOCET | 0 | 0 | 0 | 0 | 0 | 1 | 0 | 4 | 573855998
140 | K | 89255R001 | Rozbor pitné vody dle vyhl.č.376/200 Sb. | kpl | 8 |  | 0 |  |  |  | základní |  | 0 | 0 | 0 | 0 | 0 | 4 | K | 2 |  |  |  | ROZPOCET | 0 | 0 | 0 | 0 | 0 | 1 | 0 | 4 | -1775758514
141 | K | 899401112 | Osazení poklopů uličních litinových šoupátkových | kus | 39 |  | 0 |  |  |  | základní |  | 0 | 0.01 | 0.39 | 0 | 0 | 4 | K | 2 |  |  |  | ROZPOCET | 0 | 0 | 0 | 0 | 0 | 1 | 0 | 4 | -1207002003
| VV |  | "viz TZ a PD" 18+21 |  | 39 | [13 empty] | VV | 2 | 2 | True | 0 | ROZPOCET
142 | M | 42291352 | poklop litinový šoupátkový pro zemní soupravy osazení do terénu a do vozovky- jen doprava ze skladu objednatele | kus | 39 |  | 0 |  |  |  | základní |  | 0 | 0.0133 | 0.5187 | 0 | 0 | 8 | M | 2 |  |  |  | ROZPOCET | 0 | 0 | 0 | 0 | 0 | 1 | 0 | 4 | -598248801
143 | K | 899401113 | Osazení poklopů uličních litinových hydrantových | kus | 11 |  | 0 |  |  |  | základní |  | 0 | 0.05 | 0.55 | 0 | 0 | 4 | K | 2 |  |  |  | ROZPOCET | 0 | 0 | 0 | 0 | 0 | 1 | 0 | 4 | 1469079431
| VV |  | "viz TZ a PD" 8+2+1 |  | 11 | [13 empty] | VV | 2 | 2 | True | 0 | ROZPOCET
144 | M | 42291452 | poklop litinový hydrantový DN 80- jen doprava ze skladu objednatele | kus | 11 |  | 0 |  |  |  | základní |  | 0 | 0.0295 | 0.3245 | 0 | 0 | 8 | M | 2 |  |  |  | ROZPOCET | 0 | 0 | 0 | 0 | 0 | 1 | 0 | 4 | -1376138834
145 | M | 56230638 | deska podkladová uličního poklopu plastového hydrantového- jen doprava ze skladu objednatele | kus | 11 |  | 0 |  |  |  | základní |  | 0 | 0.0019 | 0.0209 | 0 | 0 | 8 | M | 2 |  |  |  | ROZPOCET | 0 | 0 | 0 | 0 | 0 | 1 | 0 | 4 | 2088766348
146 | K |  | Stupadla do šachet kramlouvá z litiny s PE povlakem s vyvrtáním otvoru v betonu | kus | 11 |  | 0 |  |  |  | základní |  | 0 | 0.01299 | 0.14289 | 0.004 | 0.044 | 4 | K | 2 |  |  |  | ROZPOCET | 0 | 0 | 0 | 0 | 0 | 1 | 0 | 4 | -38164650
| VV |  | "AŠ A16" 6 |  | 6 | [13 empty] | VV | 2 | 2 | True | 0 | ROZPOCET
| VV |  | "AŠ A11" 5 |  | 5 | [13 empty] | VV | 2 | 2 | True | 0 | ROZPOCET
147 | K | 899722114 | Krytí potrubí z plastů výstražnou fólií z PVC přes 34 do 40 cm | m | 3416.29 |  | 0 |  |  |  | základní |  | 0 | 0.00013 | 0.44412 | 0 | 0 | 4 | K | 2 |  |  |  | ROZPOCET | 0 | 0 | 0 | 0 | 0 | 1 | 0 | 4 | -1844078991
148 | K |  | demontáž poklopu na šoupěti, uskladnění, osazení jako provizorního poklopu do doby opravy asfaltové komunikace | kus | 39 |  | 0
149 | K |  | potrubí PE 90 délky 1 m pro ochranu zemních souprav šoupat a její výplň pískem fr. 0-4 | kus | 39 |  | 0
150 | K | 899911136R | Kluzná objímka typ A, B výšky 36 mm na potrubí vnějšího průměru 100 mm, osová vzdálenost 1,5 m | kus | 25 |  | 0
151 | K | 899913143 | Uzavírací manžeta chráničky potrubí D 100 x 220 | kus | 2 |  | 0
151 a | K |  | Uzavírací manžeta chráničky potrubí D 100 x 220, dělená | kus | 4 |  | 0
152 | K | 899801411 | Demontáž stupadel odřezáním, likvidace | kus | 11 |  | 0 |  |  |  | základní |  | 0 | 0 | 0 | 0.008 | 0.088 | 4 | K | 2 |  |  |  | ROZPOCET | 0 | 0 | 0 | 0 | 0 | 1 | 0 | 4 | -1488069790
| VV |  | "AŠ A16" 6 |  | 6 | [13 empty] | VV | 2 | 2 | True | 0 | ROZPOCET
| VV |  | "AŠ A11" 5 |  | 5 | [13 empty] | VV | 2 | 2 | True | 0 | ROZPOCET
| D | 9 | Ostatní konstrukce a práce, bourání |  |  |  | 0 | [5 empty] | 0 |  | 0.17232 |  | 0.24 | 1 | D | 1 |  |  |  | ROZPOCET | [6 empty] | 0
153 | K | 919112212 | Řezání spár pro vytvoření komůrky š 10 mm hl 20 mm pro těsnící zálivku v živičném krytu | m | 3218.4 |  | 0 |  |  |  | základní |  | 0 | 0 | 0 | 0 | 0 | 4 | K | 2 |  |  |  | ROZPOCET | 0 | 0 | 0 | 0 | 0 | 1 | 0 | 4 | 1560105299
| VV |  | "asfalt. komunikace SÚS" (513+2,4+2,5+2,5+3+82)*2 |  | 1210.8 | [13 empty] | VV | 2 | 2 | True | 0 | ROZPOCET
| VV |  | "MK asfalt" (244,4+10+94,9+38,5+616)*2 |  | 2007.6 | [13 empty] | VV | 2 | 2 | True | 0 | ROZPOCET
| VV |  | Součet |  | 3218.4 | [13 empty] | VV | 2 | 4 | True | 1 | ROZPOCET
154 | K | 919122111 | Těsnění spár zálivkou za tepla pro komůrky š 10 mm hl 20 mm s těsnicím profilem | m | 3218.4 |  | 0 |  |  |  | základní |  | 0 | 5e-05 | 0.16092 | 0 | 0 | 4 | K | 2 |  |  |  | ROZPOCET | 0 | 0 | 0 | 0 | 0 | 1 | 0 | 4 | -1565782492
| VV |  | "asfalt. komunikace SÚS" (513+2,4+2,5+2,5+3+82)*2 |  | 1210.8 | [13 empty] | VV | 2 | 2 | True | 0 | ROZPOCET
| VV |  | "MK asfalt" (244,4+10+94,9+38,5+616)*2 |  | 2007.6 | [13 empty] | VV | 2 | 2 | True | 0 | ROZPOCET
| VV |  | Součet |  | 3218.4 | [13 empty] | VV | 2 | 4 | True | 1 | ROZPOCET
155 | K |  | Řezání stávajícího živičného krytu hl do 100 mm | m | 3218.4 |  | 0 |  |  |  | základní |  | 0 | 0 | 0 | 0 | 0 | 4 | K | 2 |  |  |  | ROZPOCET | 0 | 0 | 0 | 0 | 0 | 1 | 0 | 4 | -648421755
| VV |  | "asfalt. komunikace SÚS" (513+2,4+2,5+2,5+3+82)*2 |  | 1210.8 | [13 empty] | VV | 2 | 2 | True | 0 | ROZPOCET
| VV |  | "MK asfalt" (244,4+10+94,9+38,5+616)*2 |  | 2007.6 | [13 empty] | VV | 2 | 2 | True | 0 | ROZPOCET
| VV |  | Součet |  | 3218.4 | [13 empty] | VV | 2 | 4 | True | 1 | ROZPOCET
156 | K | 977151128 | Jádrové vrty diamantovými korunkami do stavebních materiálů D přes 250 do 300 mm | m | 1.5 |  | 0 |  |  |  | základní |  | 0 | 0.0036 | 0.0054 | 0.16 | 0.24 | 4 | K | 2 |  |  |  | ROZPOCET | 0 | 0 | 0 | 0 | 0 | 1 | 0 | 4 | -1654084322
| VV |  | "viz TZ a PD" | [15 empty] | VV | 2 | 1 | True | 0 | ROZPOCET
| VV |  | "AŠ A16" 0,3*5 |  | 1.5 | [13 empty] | VV | 2 | 2 | True | 0 | ROZPOCET
157 | K | 97725R300 | Vodonepropustné těsnění prostupu DN 300 | kus | 3 |  | 0 |  |  |  | základní |  | 0 | 0.002 | 0.006 | 0 | 0 | 4 | K | 2 |  |  |  | ROZPOCET | 0 | 0 | 0 | 0 | 0 | 1 | 0 | 4 | -752297524
| VV |  | "viz TZ a PD" | [15 empty] | VV | 2 | 1 | True | 0 | ROZPOCET
| VV |  | "AŠ A16" 3 |  | 3 | [13 empty] | VV | 2 | 2 | True | 0 | ROZPOCET
| VV |  | Součet |  | 3 | [13 empty] | VV | 2 | 4 | True | 1 | ROZPOCET
158 | K |  | Vodonepropustné zapravení původního prostupu potrubí DN 150 ve stěně šachty | kus | 2 |  | 0 |  |  |  | základní |  | 0 | 0.002 | 0.004 | 0 | 0 | 4 | K | 2 |  |  |  | ROZPOCET | 0 | 0 | 0 | 0 | 0 | 1 | 0 | 4 | -752297524
| VV |  | "AŠ A16" 2 ks |  | 3 | [13 empty] | VV | 2 | 2 | True | 0 | ROZPOCET
159 | K |  | Dodávka a montáž žebříku do armaturní šachty A9 z korozivzdorné oceli 1.4301 (X5CrNi18-10) dle ČSN EN 10088-1 (ekvivalentní s AISI 304, resp. 17 240 dle ČSN 41 7240): délka 220 cm, vzdálenost příčlí 30 cm, šířka venkovní 40 cm, výsuvné madlo délky 110 cm se zajištěním ve vysunuté poloze, Ostatní podmínky : - dodavatel si změří na stavbě přesné rozměry a řešení obou žebříků odsouhlasí s objednatelem - protiskluzná úprava příčlí - Žebřík bude kotven s použitím chemické malty - konstrukce musí být svařována metodou TIG (WIG), - sváry budou ošetřeny mořící pastou a opláchnuty vodou | kus | 1 |  | 0 |  |  |  | základní |  | 0 | 0.05 | 0.05 | 0 | 0 | 4 | K | 2 |  |  |  | ROZPOCET | 0 | 0 | 0 | 0 | 0 | 1 | 0 | 4 | -752297524
160 | K |  | Dodávka a montáž žebříku do armaturní šachty A10 z korozivzdorné oceli 1.4301 (X5CrNi18-10) dle ČSN EN 10088-1 (ekvivalentní s AISI 304, resp. 17 240 dle ČSN 41 7240): délka 265 cm, vzdálenost příčlí 30 cm, šířka venkovní 40 cm, výsuvné madlo délky 110 cm se zajištěním ve vysunuté poloze, Ostatní podmínky : - dodavatel si změří na stavbě přesné rozměry a řešení obou žebříků odsouhlasí s objednatelem - protiskluzná úprava příčlí - Žebřík bude kotven s použitím chemické malty - konstrukce musí být svařována metodou TIG (WIG), - sváry budou ošetřeny mořící pastou a opláchnuty vodou | kus | 1 |  | 0 |  |  |  | základní |  | 0 | 0.05 | 0.05 | 0 | 0 | 4 | K | 2 |  |  |  | ROZPOCET | 0 | 0 | 0 | 0 | 0 | 1 | 0 | 4 | -752297524
| D | 997 | Přesun sutě |  |  |  | 0 | [5 empty] | 0 |  | 0 |  | 0 | 1 | D | 1 |  |  |  | ROZPOCET | [6 empty] | 0
161 | K |  | Odvoz suti a vybouraných hmot na skládku nebo meziskládku se složením ( vzdálenost si určí dodavatel ) | t | 7.848 |  | 0 |  |  |  | základní |  | 0 | 0 | 0 | 0 | 0 | 4 | K | 2 |  |  |  | ROZPOCET | 0 | 0 | 0 | 0 | 0 | 1 | 0 | 4 | -1600921824
| VV |  | "potrubí" 7,6 |  | 7.6 | [13 empty] | VV | 2 | 2 | True | 0 | ROZPOCET
| VV |  | "armatury" 0,2 |  | 0.2 | [13 empty] | VV | 2 | 2 | True | 0 | ROZPOCET
| VV |  | "stupadla" 0,048 |  | 0.048 | [13 empty] | VV | 2 | 2 | True | 0 | ROZPOCET
| VV |  | Součet |  | 7.848 | [13 empty] | VV | 2 | 4 | True | 1 | ROZPOCET
162 | K |  | Odvoz asfaltového recyklátu ke zpětnému využití se složením ( vzdálenost si určí dodavatel ) | t | 594.2832 |  | 0 |  |  |  | základní |  | 0 | 0 | 0 | 0 | 0 | 4 | K | 2 |  |  |  | ROZPOCET | 0 | 0 | 0 | 0 | 0 | 1 | 0 | 4 | -487136029
| VV |  | frézovaný asfalt (1606*0,04+2456,76*0,05+605,4*0,1)*2,4 |  | 594.2832 | [13 empty] | VV | 2 | 2 | True | 0 | ROZPOCET
163 | K |  | Poplatek za uložení na recyklační skládce (skládkovné) stavebního odpadu asfaltového bez obsahu dehtu zatříděného do Katalogu odpadů pod kódem 17 03 02 | t | 594.2832 |  | 0 | CS ÚRS 2023 02 |  |  | základní | 0 | 0 | 0 | 0 | 0 | 0 | 4 | K | 2 |  |  |  | ROZPOCET | 0 | 0 | 0 | 0 | 0 | 1 | 0 | 4 | 434396482
| VV |  | frézovaný asfalt (1606*0,04+2456,76*0,05+605,4*0,1)*2,4 |  | 594.2832 | [13 empty] | VV | 2 | 2 | True | 0 | ROZPOCET
164 | K | 997221875 | Poplatek za uložení na skládce (skládkovné) stavebního odpadu | t | 7.848 |  | 0 |  |  |  | základní |  | 0 | 0 | 0 | 0 | 0 | 4 | K | 2 |  |  |  | ROZPOCET | 0 | 0 | 0 | 0 | 0 | 1 | 0 | 4 | 434396482
| VV |  | "potrubí" 7,6 |  | 7.6 | [13 empty] | VV | 2 | 2 | True | 0 | ROZPOCET
| VV |  | "armatury" 0,2 |  | 0.2 | [13 empty] | VV | 2 | 2 | True | 0 | ROZPOCET
| VV |  | "stupadla" 0,048 |  | 0.048 | [13 empty] | VV | 2 | 2 | True | 0 | ROZPOCET
| VV |  | Součet |  | 7.848 | [13 empty] | VV | 2 | 4 | True | 1 | ROZPOCET
| D | 998 | Přesun hmot |  |  |  | 0 | [5 empty] | 0 |  |  |  | 0 | 1 | D | 1 |  |  |  | ROZPOCET | [6 empty] | 0
165 | K | 998273102 | Přesun hmot pro trubní vedení z trub litinových otevřený výkop | t | 53.9609 |  | 0 |  |  |  | základní |  | 0 | 0 |  | 0 | 0 | 4 | K | 2 |  |  |  | ROZPOCET | 0 | 0 | 0 | 0 | 0 | 1 | 0 | 4 | -2075306590

## 01.1 - SO 01.1 Vodovodní ...
[9 empty] | >> skryté sloupce << | [9 empty] | {cb0c4800-87fe-4aaa-9476-ba087769e4e1}
2
| KRYCÍ LIST SOUPISU PRACÍ | [8 empty] | v --- níže se nacházejí doplnkové a pomocné údaje k sestavám --- v | [8 empty] | False
Stavba:
Horky nad Jizerou - oprava vodovodu při stavbě KNL - II. etapa
Objekt:
01.1 - SO 01.1 Vodovodní přípojky
| KSO: |  |  |  |  | CC-CZ:
| Místo: |  |  |  |  | Datum: | 4. 11. 2024
| Zadavatel: |  |  |  |  | IČ:
DIČ:
| Uchazeč: |  |  |  |  | IČ: | Vyplň údaj
|  | Vyplň údaj |  |  |  | DIČ: | Vyplň údaj
| Projektant: |  |  |  |  | IČ:
DIČ:
| Zpracovatel: |  |  |  |  | IČ:
DIČ:
Poznámka:
| Cena bez DPH | [5 empty] | 0
|  |  | Základ daně |  |  | Sazba daně | Výše daně
| DPH | základní | 0 |  |  | 21% | 0
|  | snížená | 0 |  |  | 12% | 0
|  | zákl. přenesená | 0 |  |  | 21% | 0
|  | sníž. přenesená | 0 |  |  | 12% | 0
|  | nulová | 0 |  |  | 0% | 0
| Cena s DPH |  |  | v | CZK |  | 0
| Projektant |  |  | Zpracovatel
| Datum a podpis: |  | Razítko | Datum a podpis: |  |  | Razítko
| Objednavatel |  |  | Uchazeč
| Datum a podpis: |  | Razítko | Datum a podpis: |  |  | Razítko
REKAPITULACE ČLENĚNÍ SOUPISU PRACÍ
Stavba:
Horky nad Jizerou - oprava vodovodu při stavbě KNL - II. etapa
Objekt:
01.1 - SO 01.1 Vodovodní přípojky
Místo: | [5 empty] | Datum: | 4. 11. 2024
Zadavatel: | [5 empty] | Projektant:
Uchazeč: |  |  | Vyplň údaj |  |  | Zpracovatel:
Kód dílu - Popis | [6 empty] | Cena celkem [CZK]
Náklady ze soupisu prací | [6 empty] | 0 | [12 empty] | -1
| HSV - Práce a dodávky HSV | [5 empty] | 0
| 1 - Zemní práce | [5 empty] | 0
| 4 - Vodorovné konstrukce | [5 empty] | 0
| 5 - Komunikace pozemní | [5 empty] | 0
| 8 - Trubní vedení | [5 empty] | 0
| 9 - Ostatní konstrukce a práce, bourání | [5 empty] | 0
| 997 - Přesun sutě | [5 empty] | 0
| 998 - Přesun hmot | [5 empty] | 0
| M - Práce a dodávky M | [5 empty] | 0
| 23-M - Montáže potrubí | [5 empty] | 0
SOUPIS PRACÍ
Stavba:
Horky nad Jizerou - oprava vodovodu při stavbě KNL - II. etapa
Objekt:
01.1 - SO 01.1 Vodovodní přípojky
Místo: | [5 empty] | Datum: | 4. 11. 2024
Zadavatel: | [5 empty] | Projektant:
Uchazeč: |  |  | Vyplň údaj |  |  | Zpracovatel:
PČ | Typ | Kód | Popis | MJ | Množství | J.cena [CZK] | Cena celkem [CZK] | Cenová soustava |  |  | DPH | J. Nh [h] | Nh celkem [h] | J. hmotnost [t] | Hmotnost celkem [t] | J. suť [t] | Suť Celkem [t]
Náklady soupisu celkem | [6 empty] | 0 | [5 empty] | 0 |  | 5.0129 |  | 101.514 |  | D | -1 | [10 empty] | 0
| D | HSV | Práce a dodávky HSV |  |  |  | 0 | [5 empty] | 0 |  | 5.0129 |  | 101.514 | 1 | D | 0 |  |  |  | ROZPOCET | [6 empty] | 0
| D | 1 | Zemní práce |  |  |  | 0 | [5 empty] | 0 |  | 2.3617 |  | 101.3424 | 1 | D | 1 |  |  |  | ROZPOCET | [6 empty] | 0
1 | K | 113107212 | Odstranění podkladu z kameniva těženého tl přes 100 do 200 mm strojně pl přes 200 m2 | m2 | 25.04 |  | 0 |  |  |  | základní |  | 0 | 0 | 0 | 0.3 | 7.512 | 4 | K | 2 |  |  |  | ROZPOCET | 0 | 0 | 0 | 0 | 0 | 1 | 0 | 4 | -1120004314
| VV |  | "asfalt. komunikace SÚS" 0,8*(2,4*2+2,2+2,6+2,5+2,1+2,3*3+2,7+2,5*3) |  | 25.04 | [13 empty] | VV | 2 | 2 | True | 0 | ROZPOCET
2 | K | 113107163 | Odstranění podkladu z kameniva drceného tl přes 200 do 300 mm strojně pl přes 50 do 200 m2 | m2 | 115.44 |  | 0 |  |  |  | základní |  | 0 | 0 | 0 | 0.44 | 50.7936 | 4 | K | 2 |  |  |  | ROZPOCET | 0 | 0 | 0 | 0 | 0 | 1 | 0 | 4 | 1009935956
| VV |  | "MK asfalt" (0,8*93) |  | 74.4 | [13 empty] | VV | 2 | 2 | True | 0 | ROZPOCET
| VV |  | "vozovka štěrk" (0,8*20) |  | 16 | [13 empty] | VV | 2 | 2 | True | 0 | ROZPOCET
| VV |  | "asfalt. komunikace SÚS" 0,8*(2,4*2+2,2+2,6+2,5+2,1+2,3*3+2,7+2,5*3) |  | 25.04 | [13 empty] | VV | 2 | 2 | True | 0 | ROZPOCET
| VV |  | Součet |  | 115.44 | [13 empty] | VV | 2 | 4 | True | 1 | ROZPOCET
3 | K |  | Odstranění podkladu z živičného recyklátu tl. 100 -150 mm strojně pl přes 200 m2 | m2 | 99.44 |  | 0 |  |  |  | základní |  | 0 | 0 | 0 | 0.22 | 21.8768 | 4 | K | 2 |  |  |  | ROZPOCET | 0 | 0 | 0 | 0 | 0 | 1 | 0 | 4 | -329206816
| VV |  | "MK asfalt" (0,8*93) |  | 74.4 | [13 empty] | VV | 2 | 2 | True | 0 | ROZPOCET
| VV |  | "asfalt. komunikace SÚS" 0,8*(2,4*2+2,2+2,6+2,5+2,1+2,3*3+2,7+2,5*3) |  | 25.04 | [13 empty] | VV | 2 | 2 | True | 0 | ROZPOCET
| VV |  | Součet |  | 99.44 | [13 empty] | VV | 2 | 4 | True | 1 | ROZPOCET
4 | K |  | Frézování živičného krytu tl 40 mm pruh š přes 1 m pl přes 500 m2 | m2 | 74.4 |  | 0 |  |  |  | základní |  | 0 | 1e-05 | 0.000744 | 0.092 | 6.8448 | 4 | K | 2 |  |  |  | ROZPOCET | 0 | 0 | 0 | 0 | 0 | 1 | 0 | 4 | -475036632
| VV |  | "MK asfalt" (0,8*93) |  | 74.4 | [13 empty] | VV | 2 | 2 | True | 0 | ROZPOCET
| VV |  | Součet |  | 74.4 | [13 empty] | VV | 2 | 4 | True | 1 | ROZPOCET
5 | K |  | Frézování živičného krytu tl 50 mm pruh š přes 1 m pl přes 500 m2 | m2 | 99.44 |  | 0 |  |  |  | základní |  | 0 | 1e-05 | 0.0009944 | 0.115 | 11.4356 | 4 | K | 2 |  |  |  | ROZPOCET | 0 | 0 | 0 | 0 | 0 | 1 | 0 | 4 | 1207909667
| VV |  | "asfalt. komunikace SÚS" 0,8*(2,4*2+2,2+2,6+2,5+2,1+2,3*3+2,7+2,5*3) |  | 25.04 | [13 empty] | VV | 2 | 2 | True | 0 | ROZPOCET
| VV |  | "MK asfalt-podkladní vrstva" (0,8*93) |  | 74.4 | [13 empty] | VV | 2 | 2 | True | 0 | ROZPOCET
| VV |  | Součet |  | 99.44 | [13 empty] | VV | 2 | 4 | True | 1 | ROZPOCET
6 | K |  | Frézování živičného krytu tl 100 mm pruh š do 1 m pl přes 500 m2 | m2 | 25.04 |  | 0 |  |  |  | základní |  | 0 | 1e-05 | 0.0002504 | 0.115 | 2.8796 | 4 | K | 2 |  |  |  | ROZPOCET | 0 | 0 | 0 | 0 | 0 | 1 | 0 | 4 | 1207909667
| VV |  | "asfalt. komunikace SÚS- podkladní vrstvy"0,8*(2,4*2+2,2+2,6+2,5+2,1+2,3*3+2,7+2,5*3) |  | 25.04 | [13 empty] | VV | 2 | 2 | True | 0 | ROZPOCET
7 | K | 119001421 | Dočasné zajištění kabelů a kabelových tratí ze 3 volně ložených kabelů vyvěšením či podepřením | m | 52 |  | 0 |  |  |  | základní |  | 0 | 0.0369 | 1.9188 | 0 | 0 | 4 | K | 2 |  |  |  | ROZPOCET | 0 | 0 | 0 | 0 | 0 | 1 | 0 | 4 | 1843553937
| VV |  | (0,8*65) |  | 52 | [13 empty] | VV | 2 | 2 | True | 0 | ROZPOCET
| VV |  | Součet |  | 52 | [13 empty] | VV | 2 | 4 | True | 1 | ROZPOCET
8 | K | 121151103 | Sejmutí ornice plochy do 100 m2 tl vrstvy do 200 mm včetně naložení na dopravní prostředek | m2 | 32 |  | 0 |  |  |  | základní |  | 0 | 0 | 0 | 0 | 0 | 4 | K | 2 |  |  |  | ROZPOCET | 0 | 0 | 0 | 0 | 0 | 1 | 0 | 4 | 889347741
| VV |  | "viz TZ a PD" | [15 empty] | VV | 2 | 1 | True | 0 | ROZPOCET
| VV |  | "zatravnění" (0,8*40) |  | 32 | [13 empty] | VV | 2 | 2 | True | 0 | ROZPOCET
9 | K | 132254201 | Hloubení zapažených rýh š do 2000 mm v hornině třídy těžitelnosti I skupiny 3 objem do 20 m3 | m3 | 92.5987 |  | 0 |  |  |  | základní |  | 0 | 0 | 0 | 0 | 0 | 4 | K | 2 |  |  |  | ROZPOCET | 0 | 0 | 0 | 0 | 0 | 1 | 0 | 4 | -1768267776
| VV |  | "viz TZ a PD" | [15 empty] | VV | 2 | 1 | True | 0 | ROZPOCET
| VV |  | (0,8*1,7*154,22) |  | 209.7392 | [13 empty] | VV | 2 | 2 | True | 0 | ROZPOCET
| VV |  | "odpočet povrchů" -((0,8*0,45*20)+(0,8*0,36*93)+(0,8*0,6*31,3)+(0,8*0,2*40)) |  | -55.408 | [13 empty] | VV | 2 | 2 | True | 0 | ROZPOCET
| VV |  | Součet |  | 154.3312 | [13 empty] | VV | 2 | 4 | True | 0 | ROZPOCET
| VV |  | "hor 3 60%" 154,331*0,6 |  | 92.5987 | [13 empty] | VV | 2 | 2 | True | 1 | ROZPOCET
10 | K | 132354201 | Hloubení zapažených rýh š do 2000 mm v hornině třídy těžitelnosti II skupiny 4 objem do 20 m3 | m3 | 61.7325 |  | 0 |  |  |  | základní |  | 0 | 0 | 0 | 0 | 0 | 4 | K | 2 |  |  |  | ROZPOCET | 0 | 0 | 0 | 0 | 0 | 1 | 0 | 4 | 1075221195
| VV |  | "hor 4 40%" |  | 61.7325 | [13 empty] | VV | 2 | 2 | True | 0 | ROZPOCET
11 | K | 139001101 | Příplatek za ztížení vykopávky v blízkosti podzemního vedení | m3 | 175.76 |  | 0 |  |  |  | základní |  | 0 | 0 | 0 | 0 | 0 | 4 | K | 2 |  |  |  | ROZPOCET | 0 | 0 | 0 | 0 | 0 | 1 | 0 | 4 | 1175857168
| VV |  | (1,1*1,6*52)+(1,3*1,8*36) |  | 175.76 | [13 empty] | VV | 2 | 2 | True | 0 | ROZPOCET
12 | K | 151101101 | Zřízení příložného pažení a rozepření stěn rýh hl do 2 m | m2 | 524.348 |  | 0 |  |  |  | základní |  | 0 | 0.00084 | 0.44045 | 0 | 0 | 4 | K | 2 |  |  |  | ROZPOCET | 0 | 0 | 0 | 0 | 0 | 1 | 0 | 4 | -1011862544
| VV |  | (2*1,7*154,22) |  | 524.348 | [13 empty] | VV | 2 | 2 | True | 0 | ROZPOCET
13 | K | 151101111 | Odstranění příložného pažení a rozepření stěn rýh hl do 2 m | m2 | 524.348 |  | 0 |  |  |  | základní |  | 0 | 0 | 0 | 0 | 0 | 4 | K | 2 |  |  |  | ROZPOCET | 0 | 0 | 0 | 0 | 0 | 1 | 0 | 4 | 417069319
14 | K |  | Vodorovné přemístění výkopku/sypaniny z meziskládky ( vzdápenost si určí dodavatel ) | m3 | 214.4998 |  | 0 |  |  |  | základní |  | 0 | 0 | 0 | 0 | 0 | 4 | K | 2 |  |  |  | ROZPOCET | 0 | 0 | 0 | 0 | 0 | 1 | 0 | 4 | -1389557219
| VV |  | "kamenivo z původní konstruce komunikací" 115,44*0,3*2 |  | 69.264 | [13 empty] | VV | 2 | 2 | True | 0 | ROZPOCET
| VV |  | "zásyp ŠD " 80,815/1,9 |  | 42.5342 | [13 empty] | VV | 2 | 2 | True | 0 | ROZPOCET
| VV |  | "ornice na mezideponii a zpět" (32*0,2)*2 |  | 12.8 | [13 empty] | VV | 2 | 2 | True | 0 | ROZPOCET
| VV |  | "obsyp"30,844 |  | 30.844 | [13 empty] | VV | 2 | 2 | True | 0 | ROZPOCET
| VV |  | "podkladní štěrkopísek" |  | 12.3376 | [13 empty] | VV | 2 | 2 | True | 0 | ROZPOCET
| VV |  | "ŠD a ŠP komunikací" (25,040*0,15)+(32*0,2)+(74,4*0,25)+(25,040*0,3) |  | 36.268 | [13 empty] | VV | 2 | 2 | True | 0 | ROZPOCET
| VV |  | "frézovaný asfalt"74,4*0,04+99,44*0,05+25,04*0,1 |  | 10.452 | [13 empty] | VV | 2 | 2 | True | 0 | ROZPOCET
| VV |  | Součet |  | 214.4998 | [13 empty] | VV | 2 | 4 | True | 1 | ROZPOCET
15 | K |  | Vodorovné přemístění výkopku/sypaniny z horniny třídy těžitelnosti I a II na trvalou skládku ( vzdápenost si určí dodavatel ) | m3 | 77.1655 |  | 0 |  |  |  | základní |  | 0 | 0 | 0 | 0 | 0 | 4 | K | 2 |  |  |  | ROZPOCET | 0 | 0 | 0 | 0 | 0 | 1 | 0 | 4 | 1359396111
| VV |  | "výkopek , který nelze použít do zásypů - odvoz na skládku, předpoklad 50 % z celkových výkopů" 154,331*0,5 |  | 77.1655 | [13 empty] | VV | 2 | 2 | True | 0 | ROZPOCET
16 | K | 167151111 | Nakládání výkopku z hornin třídy těžitelnosti I skupiny 1 až 3 přes 100 m3 | m3 | 173.4678 |  | 0 |  |  |  | základní |  | 0 | 0 | 0 | 0 | 0 | 4 | K | 2 |  |  |  | ROZPOCET | 0 | 0 | 0 | 0 | 0 | 1 | 0 | 4 | -311618593
| VV |  | "kamenivo z původní konstruce komunikací" 115,44*0,3 |  | 34.632 | [13 empty] | VV | 2 | 2 | True | 0 | ROZPOCET
| VV |  | "zásyp ŠD " 80,815/1,9 |  | 42.5342 | [13 empty] | VV | 2 | 2 | True | 0 | ROZPOCET
| VV |  | "ornice na mezideponii a zpět" (32*0,2) |  | 6.4 | [13 empty] | VV | 2 | 2 | True | 0 | ROZPOCET
| VV |  | "obsyp"30,844 |  | 30.844 | [13 empty] | VV | 2 | 2 | True | 0 | ROZPOCET
| VV |  | "podkladní štěrkopísek" |  | 12.3376 | [13 empty] | VV | 2 | 2 | True | 0 | ROZPOCET
| VV |  | "ŠD a ŠP komunikací" (25,040*0,15)+(32*0,2)+(74,4*0,25)+(25,040*0,3) |  | 36.268 | [13 empty] | VV | 2 | 2 | True | 0 | ROZPOCET
|  |  | "frézovaný asfalt"74,4*0,04+99,44*0,05+25,04*0,1 |  | 10.452
| VV |  | Součet |  | 173.4678 | [13 empty] | VV | 2 | 4 | True | 1 | ROZPOCET
17 | K | 171201231 | Poplatek za uložení zeminy a kamení na recyklační skládce (skládkovné) kód odpadu 17 05 04 | t | 146.6154 |  | 0 |  |  |  | základní |  | 0 | 0 | 0 | 0 | 0 | 4 | K | 2 |  |  |  | ROZPOCET | 0 | 0 | 0 | 0 | 0 | 1 | 0 | 4 | 1530867260
| VV |  | 77,166*1,9 |  | 146.6154 | [13 empty] | VV | 2 | 2 | True | 0 | ROZPOCET
18 | K | 171251201 | Uložení sypaniny na skládky nebo meziskládky | m3 | 6.4 |  | 0 |  |  |  | základní |  | 0 | 0 | 0 | 0 | 0 | 4 | K | 2 |  |  |  | ROZPOCET | 0 | 0 | 0 | 0 | 0 | 1 | 0 | 4 | 791975926
| VV |  | "ornice " (32*0,2) |  | 6.4 | [13 empty] | VV | 2 | 2 | True | 0 | ROZPOCET
19 | K | 174151101 | Zásyp jam, šachet rýh nebo kolem objektů sypaninou se zhutněním | m3 | 111.1496 |  | 0 |  |  |  | základní |  | 0 | 0 | 0 | 0 | 0 | 4 | K | 2 |  |  |  | ROZPOCET | 0 | 0 | 0 | 0 | 0 | 1 | 0 | 4 | 243976146
| VV |  | "hloubení rýh" 154,331 |  | 154.3312 | [13 empty] | VV | 2 | 2 | True | 0 | ROZPOCET
| VV |  | "odpočet vytlačená kubatura" -(0,8*0,35*154,22) |  | -43.1816 | [13 empty] | VV | 2 | 2 | True | 0 | ROZPOCET
| VV |  | Součet |  | 111.1496 | [13 empty] | VV | 2 | 4 | True | 1 | ROZPOCET
20 | M | 58344197 | štěrkodrť frakce 0/63 | t | 80.8146 |  | 0 |  |  |  | základní |  | 0 | 0 | 0 | 0 | 0 | 8 | M | 2 |  |  |  | ROZPOCET | 0 | 0 | 0 | 0 | 0 | 1 | 0 | 4 | 1924970433
| VV |  | "náhrada za nevhodný výkopek, odvezený na skládku"77,166*1,9 |  | 146.6154 | [13 empty] | VV | 2 | 2 | True | 0 | ROZPOCET
| VV |  | "kamenivo z původní konstruce komunikací" 115,44*0,3*1,9 |  | -65.8008 | [13 empty] | VV | 2 | 2 | True | 0 | ROZPOCET
| VV |  | Součet |  | 80.8146 | [13 empty] | VV | 2 | 4 | True | 1 | ROZPOCET
21 | K | 175151101 | Obsypání potrubí strojně sypaninou bez prohození, uloženou do 3 m | m3 | 30.844 |  | 0 |  |  |  | základní |  | 0 | 0 | 0 | 0 | 0 | 4 | K | 2 |  |  |  | ROZPOCET | 0 | 0 | 0 | 0 | 0 | 1 | 0 | 4 | -1065048551
| VV |  | "DN 32" (0,8*0,25*154,22) |  | 30.844 | [13 empty] | VV | 2 | 2 | True | 0 | ROZPOCET
22 | M | 58337310 | štěrkopísek frakce 0/4 | t | 58.6036 |  | 0 |  |  |  | základní |  | 0 | 0 | 0 | 0 | 0 | 8 | M | 2 |  |  |  | ROZPOCET | 0 | 0 | 0 | 0 | 0 | 1 | 0 | 4 | -1201293759
| VV |  | *1,9 |  | 58.6036 | [13 empty] | VV | 2 | 2 | True | 0 | ROZPOCET
23 | K | 181351003 | Rozprostření ornice tl vrstvy do 200 mm pl do 100 m2 v rovině nebo ve svahu do 1:5 strojně | m2 | 32 |  | 0 |  |  |  | základní |  | 0 | 0 | 0 | 0 | 0 | 4 | K | 2 |  |  |  | ROZPOCET | 0 | 0 | 0 | 0 | 0 | 1 | 0 | 4 | 963947422
| VV |  | "zatravnění" (0,8*40) |  | 32 | [13 empty] | VV | 2 | 2 | True | 0 | ROZPOCET
24 | K | 181411121 | Založení lučního trávníku výsevem pl do 1000 m2 v rovině a ve svahu do 1:5 | m2 | 32 |  | 0 |  |  |  | základní |  | 0 | 0 | 0 | 0 | 0 | 4 | K | 2 |  |  |  | ROZPOCET | 0 | 0 | 0 | 0 | 0 | 1 | 0 | 4 | -372034
| VV |  | "zatravnění" (0,8*40) |  | 32 | [13 empty] | VV | 2 | 2 | True | 0 | ROZPOCET
25 | M | 00572472 | osivo směs travní krajinná-rovinná | kg | 0.48 |  | 0 |  |  |  | základní |  | 0 | 0.001 | 0.00048 | 0 | 0 | 8 | M | 2 |  |  |  | ROZPOCET | 0 | 0 | 0 | 0 | 0 | 1 | 0 | 4 | 920813157
| VV |  | 32*0,015 'Přepočtené koeficientem množství |  | 0.48 | [13 empty] | VV | 2 | 2 | False | 1 | ROZPOCET
| D | 4 | Vodorovné konstrukce |  |  |  | 0 | [5 empty] | 0 |  | 0 |  | 0 | 1 | D | 1 |  |  |  | ROZPOCET | [6 empty] | 0
26 | K | 451573111 | Lože pod potrubí otevřený výkop ze štěrkopísku | m3 | 12.3376 |  | 0 |  |  |  | základní |  | 0 | 0 | 0 | 0 | 0 | 4 | K | 2 |  |  |  | ROZPOCET | 0 | 0 | 0 | 0 | 0 | 1 | 0 | 4 | 240568608
| VV |  | "DN 32," (0,8*0,1*154,22) |  | 12.3376 | [13 empty] | VV | 2 | 2 | True | 0 | ROZPOCET
27 | K | 452111111 | Osazení betonových dílců pražců pod potrubí v otevřeném výkopu, průřezové plochy do 25000 mm2 | kus | 78 |  | 0 |  |  |  | základní |  | 0 | 0 | 0 | 0 | 0 | 4 | K | 2 |  |  |  | ROZPOCET | 0 | 0 | 0 | 0 | 0 | 1 | 0 | 4 | 265731855
"podkladní bloky pod přípojková šoupata"
28 | K | 5922826620 | kostka betonová min. rozměr 200x200x50 | kus | 78 |  | 0 |  |  |  | základní |  | 0 | 0 | 0 | 0 | 0 | 4 | K | 2 |  |  |  | ROZPOCET | 0 | 0 | 0 | 0 | 0 | 1 | 0 | 4 | 265731855
| VV |  | "podkladní bloky pod přípojková šoupata" | [15 empty] | VV | 2 | 1 | True | 0 | ROZPOCET
| D | 5 | Komunikace pozemní |  |  |  | 0 | [5 empty] | 0 |  | 0 |  | 0 | 1 | D | 1 |  |  |  | ROZPOCET | [6 empty] | 0
29 | K | 564251111 | Podklad nebo podsyp ze štěrkopísku ŠP plochy přes 100 m2 tl 150 mm | m2 | 25.04 |  | 0 |  |  |  | základní |  | 0 | 0 | 0 | 0 | 0 | 4 | K | 2 |  |  |  | ROZPOCET | 0 | 0 | 0 | 0 | 0 | 1 | 0 | 4 | 1660479544
| VV |  | "asfalt. komunikace SÚS" 0,8*(2,4*2+2,2+2,6+2,5+2,1+2,3*3+2,7+2,5*3) |  | 25.04 | [13 empty] | VV | 2 | 2 | True | 0 | ROZPOCET
30 | K | 564261011 | Podklad nebo podsyp ze štěrkopísku ŠP plochy do 100 m2 tl 200 mm | m2 | 16 |  | 0 |  |  |  | základní |  | 0 | 0 | 0 | 0 | 0 | 4 | K | 2 |  |  |  | ROZPOCET | 0 | 0 | 0 | 0 | 0 | 1 | 0 | 4 | -1786758595
| VV |  | "vozovka štěrk" (0,8*20) |  | 16 | [13 empty] | VV | 2 | 2 | True | 0 | ROZPOCET
31 | K | 564871011 | Podklad ze štěrkodrtě ŠD plochy do 100 m2 tl 250 mm | m2 | 74.4 |  | 0 |  |  |  | základní |  | 0 | 0 | 0 | 0 | 0 | 4 | K | 2 |  |  |  | ROZPOCET | 0 | 0 | 0 | 0 | 0 | 1 | 0 | 4 | -1989313226
| VV |  | "MK asfalt" (0,8*93) |  | 74.4 | [13 empty] | VV | 2 | 2 | True | 0 | ROZPOCET
32 | K | 564871116 | Podklad ze štěrkodrtě ŠD plochy přes 100 m2 tl. 300 mm | m2 | 25.04 |  | 0 |  |  |  | základní |  | 0 | 0 | 0 | 0 | 0 | 4 | K | 2 |  |  |  | ROZPOCET | 0 | 0 | 0 | 0 | 0 | 1 | 0 | 4 | -1676024191
| VV |  | "asfalt. komunikace SÚS" 0,8*(2,4*2+2,2+2,6+2,5+2,1+2,3*3+2,7+2,5*3) |  | 25.04 | [13 empty] | VV | 2 | 2 | True | 0 | ROZPOCET
33 | K |  | Podklad z asfaltového recyklátu tl 120 mm | m2 | 74.4 |  | 0 |  |  |  | základní |  | 0 | 0 | 0 | 0 | 0 | 4 | K | 2 |  |  |  | ROZPOCET | 0 | 0 | 0 | 0 | 0 | 1 | 0 | 4 | -1859316067
| VV |  | "provizorní komunikace" | [15 empty] | VV | 2 | 1 | True | 0 | ROZPOCET
| VV |  | "MK asfalt" (0,8*93) |  | 74.4 | [13 empty] | VV | 2 | 2 | True | 0 | ROZPOCET
34 | K |  | Podklad z asfaltového recyklátu tl 150 mm | m2 | 25.04 |  | 0 |  |  |  | základní |  | 0 | 0 | 0 | 0 | 0 | 4 | K | 2 |  |  |  | ROZPOCET | 0 | 0 | 0 | 0 | 0 | 1 | 0 | 4 | -1859316067
| VV |  | "provizorní komunikace" | [15 empty] | VV | 2 | 1 | True | 0 | ROZPOCET
| VV |  | "asfalt. komunikace SÚS" 0,8*(2,4*2+2,2+2,6+2,5+2,1+2,3*3+2,7+2,5*3) |  | 25.04 | [13 empty] | VV | 2 | 2 | True | 0 | ROZPOCET
35 | K | 573111112 | Postřik živičný infiltrační s posypem z asfaltu množství 1 kg/m2 | m2 | 74.4 |  | 0 |  |  |  | základní |  | 0 | 0 | 0 | 0 | 0 | 4 | K | 2 |  |  |  | ROZPOCET | 0 | 0 | 0 | 0 | 0 | 1 | 0 | 4 | -170934501
| VV |  | "MK asfalt" (0,8*93) |  | 74.4 | [13 empty] | VV | 2 | 2 | True | 0 | ROZPOCET
36 | K | 573231108 | Postřik živičný spojovací ze silniční emulze v množství 0,50 kg/m2 | m2 | 99.44 |  | 0 |  |  |  | základní |  | 0 | 0 | 0 | 0 | 0 | 4 | K | 2 |  |  |  | ROZPOCET | 0 | 0 | 0 | 0 | 0 | 1 | 0 | 4 | -607535664
| VV |  | "MK asfalt" (0,8*93) |  | 74.4 | [13 empty] | VV | 2 | 2 | True | 0 | ROZPOCET
|  |  | "asfalt. komunikace SÚS" 0,8*(2,4*2+2,2+2,6+2,5+2,1+2,3*3+2,7+2,5*3) |  | 25.04
| VV |  | Součet |  | 99.44 | [13 empty] | VV | 2 | 4 | True | 1 | ROZPOCET
37 | K | 574391R14 | Penetrační makadam hrubý PMH tl. 250 mm | m2 | 16 |  | 0 |  |  |  | základní |  | 0 | 0 | 0 | 0 | 0 | 4 | K | 2 |  |  |  | ROZPOCET | 0 | 0 | 0 | 0 | 0 | 1 | 0 | 4 | -257491609
| VV |  | "štěrk" (0,8*20) |  | 16 | [13 empty] | VV | 2 | 2 | True | 0 | ROZPOCET
38 | K | 577134111 | Asfaltový beton vrstva obrusná ACO 11+ (ABS) tř. I tl 40 mm š do 3 m z nemodifikovaného asfaltu | m2 | 74.4 |  | 0 |  |  |  | základní |  | 0 | 0 | 0 | 0 | 0 | 4 | K | 2 |  |  |  | ROZPOCET | 0 | 0 | 0 | 0 | 0 | 1 | 0 | 4 | 89053001
| VV |  | "MK asfalt" (0,8*93) |  | 74.4 | [13 empty] | VV | 2 | 2 | True | 0 | ROZPOCET
39 | K | 577146111 | Asfaltový beton vrstva ložní ACL 22 (ABVH) tl 50 mm š do 3 m z nemodifikovaného asfaltu | m2 | 25.04 |  | 0 |  |  |  | základní |  | 0 | 0 | 0 | 0 | 0 | 4 | K | 2 |  |  |  | ROZPOCET | 0 | 0 | 0 | 0 | 0 | 1 | 0 | 4 | -1278975007
| VV |  | "asfalt. komunikace SÚS" 0,8*(2,4*2+2,2+2,6+2,5+2,1+2,3*3+2,7+2,5*3) |  | 25.04 | [13 empty] | VV | 2 | 2 | True | 0 | ROZPOCET
40 | K | 577165111 | Asfaltový beton vrstva ložní ACO 16 (ABH) tl 70 mm š do 3 m z nemodifikovaného asfaltu | m2 | 74.4 |  | 0 |  |  |  | základní |  | 0 | 0 | 0 | 0 | 0 | 4 | K | 2 |  |  |  | ROZPOCET | 0 | 0 | 0 | 0 | 0 | 1 | 0 | 4 | 387409993
| VV |  | "MK asfalt" (0,8*93) |  | 74.4 | [13 empty] | VV | 2 | 2 | True | 0 | ROZPOCET
| D | 8 | Trubní vedení |  |  |  | 0 | [5 empty] | 0 |  | 2.6419 |  | 0.1716 | 1 | D | 1 |  |  |  | ROZPOCET | [6 empty] | 0
41 | K | 871161211 | Montáž potrubí z PE100 RC SDR 11 otevřený výkop svařovaných elektrotvarovkou d 32 x 3,0 mm | m | 154.22 |  | 0 |  |  |  | základní |  | 0 | 0 | 0 | 0 | 0 | 4 | K | 2 |  |  |  | ROZPOCET | 0 | 0 | 0 | 0 | 0 | 1 | 0 | 4 | 970031523
| VV |  | "viz TZ a PD" 154,22 |  | 154.22 | [13 empty] | VV | 2 | 2 | True | 0 | ROZPOCET
42 | M | 28613170 | potrubí vodovodní dvouvrstvé PE100 RC SDR11 32x3,0mm | m | 154.22 |  | 0 |  |  |  | základní |  | 0 | 0.00027 | 0.041639 | 0 | 0 | 8 | M | 2 |  |  |  | ROZPOCET | 0 | 0 | 0 | 0 | 0 | 1 | 0 | 4 | -2060152327
43 | K | 871211211 | Montáž potrubí z PE100 RC SDR 11 otevřený výkop svařovaných elektrotvarovkou d 63 x 5,8 mm | m | 20 |  | 0 |  |  |  | základní |  | 0 | 0 | 0 | 0 | 0 | 4 | K | 2 |  |  |  | ROZPOCET | 0 | 0 | 0 | 0 | 0 | 1 | 0 | 4 | -1554164733
| VV |  | "přípojka k č.p. 11" 20 |  | 20 | [13 empty] | VV | 2 | 2 | True | 0 | ROZPOCET
44 | M | 28613173 | potrubí vodovodní dvouvrstvé PE100 RC SDR11 63x5,8mm | m | 20 |  | 0 |  |  |  | základní |  | 0 | 0.00105 | 0.021 | 0 | 0 | 8 | M | 2 |  |  |  | ROZPOCET | 0 | 0 | 0 | 0 | 0 | 1 | 0 | 4 | 1104209402
45 | K |  | Montáž elektrospojek na vodovodním potrubí z PE trub | kus | 1 |  | 0 |  |  |  | základní |  | 0 | 0 | 0 | 0 | 0 | 4 | K | 2 |  |  |  | ROZPOCET | 0 | 0 | 0 | 0 | 0 | 1 | 0 | 4 | -1046430658
46 | M |  | elektroredukce 63x32 | kus | 1 |  | 0 |  |  |  | základní |  | 0 | 0.00016 | 0.00016 | 0 | 0 | 8 | M | 2 |  |  |  | ROZPOCET | 0 | 0 | 0 | 0 | 0 | 1 | 0 | 4 | 1736213169
47 | K |  | Montáž spojek ISIFLO na vodovodním potrubí z PE trub | kus | 81 |  | 0 |  |  |  | základní |  | 0 | 0 | 0 | 0 | 0 | 4 | K | 2 |  |  |  | ROZPOCET | 0 | 0 | 0 | 0 | 0 | 1 | 0 | 4 | -1046430658
48 | M |  | spojka ISIFLO T100 pro potrubí d32 | kus | 70 |  | 0 |  |  |  | základní |  | 0 | 0.00016 | 0.0112 | 0 | 0 | 8 | M | 2 |  |  |  | ROZPOCET | 0 | 0 | 0 | 0 | 0 | 1 | 0 | 4 | 1736213169
49 | M |  | spojka ISIFLO T116 s vnitřním závitem d32x1" | kus | 4 |  | 0 |  |  |  | základní |  | 0 | 0.00028 | 0.00112 | 0 | 0 | 8 | M | 2 |  |  |  | ROZPOCET | 0 | 0 | 0 | 0 | 0 | 1 | 0 | 4 | -399349498
50 | M |  | spojka ISIFLO T110 speciální rozměr s vnějším závitem 34x1" | kus | 4 |  | 0 |  |  |  | základní |  | 0 | 0.00028 | 0.00112 | 0 | 0 | 8 | M | 2 |  |  |  | ROZPOCET | 0 | 0 | 0 | 0 | 0 | 1 | 0 | 4 | -399349498
51 | M |  | spojka ISIFLO T110 32x1" s vnějším závitem | kus | 1 |  | 0 |  |  |  | základní |  | 0 | 0.00028 | 0.00028 | 0 | 0 | 8 | M | 2 |  |  |  | ROZPOCET | 0 | 0 | 0 | 0 | 0 | 1 | 0 | 4 | -399349498
52 | M |  | spojka ISIFLO T116 40x1" s vnitřním závitem | kus | 1 |  | 0 |  |  |  | základní |  | 0 | 0.00028 | 0.00028 | 0 | 0 | 8 | M | 2 |  |  |  | ROZPOCET | 0 | 0 | 0 | 0 | 0 | 1 | 0 | 4 | -399349498
53 | M |  | spojka ISIFLO T100 speciální rozměr 34x32 | kus | 1 |  | 0 |  |  |  | základní |  | 0 | 0.00028 | 0.00028 | 0 | 0 | 8 | M | 2 |  |  |  | ROZPOCET | 0 | 0 | 0 | 0 | 0 | 1 | 0 | 4 | -399349498
54 | M |  | ISIFLO vnitřní podpůrná vsuvka pro HD PE T180 d=32 | kus | 143 |  | 0 |  |  |  | základní |  | 0 | 0.00028 | 0.04004 | 0 | 0 | 8 | M | 2 |  |  |  | ROZPOCET | 0 | 0 | 0 | 0 | 0 | 1 | 0 | 4 | -399349498
55 | K | 877161112R | Montáž elektrokolen na vodovodním potrubí z PE trub d 32 | kus | 10 |  | 0
56 | M | 28654318R | koleno 45° PE DN 25 | kus | 10 |  | 0
57 | K | 877211101 | Montáž elektrospojek na vodovodním potrubí z PE trub d 63 | kus | 1 |  | 0 |  |  |  | základní |  | 0 | 0 | 0 | 0 | 0 | 4 | K | 2 |  |  |  | ROZPOCET | 0 | 0 | 0 | 0 | 0 | 1 | 0 | 4 | 1981258282
58 | M | 28653133 | nákružek lemový PE 100 SDR11 63mm | kus | 1 |  | 0 |  |  |  | základní |  | 0 | 0.00019 | 0.00019 | 0 | 0 | 8 | M | 2 |  |  |  | ROZPOCET | 0 | 0 | 0 | 0 | 0 | 1 | 0 | 4 | 568269638
59 | M | 286543R1 | příruba točivá k lemovému nákružku z polypropylénu 63 | kus | 1 |  | 0 |  |  |  | základní |  | 0 | 0.0022 | 0.0022 | 0 | 0 | 8 | M | 2 |  |  |  | ROZPOCET | 0 | 0 | 0 | 0 | 0 | 1 | 0 | 4 | -662940857
60 | K | 891161321 | Montáž vodovodních šoupátek domovní přípojky se závitovými konci PN16 otevřený výkop G 1" | kus | 77 |  | 0 |  |  |  | základní |  | 0 | 0.00016 | 0.01232 | 0 | 0 | 4 | K | 2 |  |  |  | ROZPOCET | 0 | 0 | 0 | 0 | 0 | 1 | 0 | 4 | -1719671514
61 | M | 42221551 | šoupátko domovní přípojky litinové vnitřní/vnitřní závit PN16 1"x1" - jen doprava ze skladu objednatele | kus | 77 |  | 0 |  |  |  | základní |  | 0 | 0.0026 | 0.2002 | 0 | 0 | 8 | M | 2 |  |  |  | ROZPOCET | 0 | 0 | 0 | 0 | 0 | 1 | 0 | 4 | -1216541515
62 | M | 42291072R | souprava zemní pro šoupátka DN 32-40 - jen doprava ze skladu objednatele | kus | 77 |  | 0 |  |  |  | základní |  | 0 | 0.0035 | 0.2695 | 0 | 0 | 8 | M | 2 |  |  |  | ROZPOCET | 0 | 0 | 0 | 0 | 0 | 1 | 0 | 4 | -931891895
63 | K | 891181811 | Demontáž vodovodních šoupátek otevřený výkop DN 40 | kus | 78 |  | 0 |  |  |  | základní |  | 0 | 0 | 0 | 0.0022 | 0.1716 | 4 | K | 2 |  |  |  | ROZPOCET | 0 | 0 | 0 | 0 | 0 | 1 | 0 | 4 | -2126144988
64 | K | 891211112 | Montáž vodovodních šoupátek otevřený výkop DN 50 | kus | 1 |  | 0 |  |  |  | základní |  | 0 | 0.00072 | 0.00072 | 0 | 0 | 4 | K | 2 |  |  |  | ROZPOCET | 0 | 0 | 0 | 0 | 0 | 1 | 0 | 4 | 897758391
65 | M | 42221114R | šoupátko přírubové vodovodní DN 50 PN 10-16 - jen doprava ze skladu objednatele | kus | 1 |  | 0 |  |  |  | základní |  | 0 | 0.01097 | 0.01097 | 0 | 0 | 8 | M | 2 |  |  |  | ROZPOCET | 0 | 0 | 0 | 0 | 0 | 1 | 0 | 4 | 449709434
66 | M | 42291078R | souprava zemní pro šoupátka DN 40-50mm - jen doprava ze skladu objednatele | kus | 1 |  | 0 |  |  |  | základní |  | 0 | 0.0035 | 0.0035 | 0 | 0 | 8 | M | 2 |  |  |  | ROZPOCET | 0 | 0 | 0 | 0 | 0 | 1 | 0 | 4 | -881714389
67 | K | 891249111 | Montáž navrtávacích pasů na potrubí z jakýchkoli trub DN 80 | kus | 52 |  | 0 |  |  |  | základní |  | 0 | 0 | 0 | 0 | 0 | 4 | K | 2 |  |  |  | ROZPOCET | 0 | 0 | 0 | 0 | 0 | 1 | 0 | 4 | -1553601321
68 | M | 42273444 | pás navrtávací z tvárné litiny DN 80, univerzální, se závitovým výstupem 1" - jen doprava ze skladu objednatele | kus | 52 |  | 0 |  |  |  | základní |  | 0 | 0.0024 | 0.1248 | 0 | 0 | 8 | M | 2 |  |  |  | ROZPOCET | 0 | 0 | 0 | 0 | 0 | 1 | 0 | 4 | 1134330722
69 | K | 891269111 | Montáž navrtávacích pasů na potrubí z jakýchkoli trub DN 100 | kus | 25 |  | 0 |  |  |  | základní |  | 0 | 0 | 0 | 0 | 0 | 4 | K | 2 |  |  |  | ROZPOCET | 0 | 0 | 0 | 0 | 0 | 1 | 0 | 4 | -458837754
70 | M | 42273448 | pás navrtávací z tvárné litiny DN 100, univerzální, se závitovým výstupem 1" - jen doprava ze skladu objednatele | kus | 25 |  | 0 |  |  |  | základní |  | 0 | 0.0025 | 0.0625 | 0 | 0 | 8 | M | 2 |  |  |  | ROZPOCET | 0 | 0 | 0 | 0 | 0 | 1 | 0 | 4 | -1095985410
71 | K | 899401112 | Osazení poklopů uličních litinových šoupátkových | kus | 78 |  | 0 |  |  |  | základní |  | 0 | 0.01 | 0.78 | 0 | 0 | 4 | K | 2 |  |  |  | ROZPOCET | 0 | 0 | 0 | 0 | 0 | 1 | 0 | 4 | -452504863
72 | M | 42291352 | poklop litinový šoupátkový pro zemní soupravy osazení do terénu a do vozovky - jen doprava ze skladu objednatele | kus | 78 |  | 0 |  |  |  | základní |  | 0 | 0.0133 | 1.0374 | 0 | 0 | 8 | M | 2 |  |  |  | ROZPOCET | 0 | 0 | 0 | 0 | 0 | 1 | 0 | 4 | 2044784291
73 | K | 899722114 | Krytí potrubí z plastů výstražnou fólií z PVC přes 34 do 40 cm | m | 154.22 |  | 0 |  |  |  | základní |  | 0 | 0.00013 | 0.020049 | 0 | 0 | 4 | K | 2 |  |  |  | ROZPOCET | 0 | 0 | 0 | 0 | 0 | 1 | 0 | 4 | 191010968
74 | K | 899913131 | Uzavírací manžeta chráničky potrubí DN 80 x 100 | kus | 2 |  | 0 |  |  |  | základní |  | 0 | 0.00022 | 0.00044 | 0 | 0 | 4 | K | 2 |  |  |  | ROZPOCET | 0 | 0 | 0 | 0 | 0 | 1 | 0 | 4 | -132741711
| D | 9 | Ostatní konstrukce a práce, bourání |  |  |  | 0 | [5 empty] | 0 |  | 0.0093 |  | 0 | 1 | D | 1 |  |  |  | ROZPOCET | [6 empty] | 0
75 | K | 919112212 | Řezání spár pro vytvoření komůrky š 10 mm hl 20 mm pro těsnící zálivku v živičném krytu | m | 186 |  | 0 |  |  |  | základní |  | 0 | 0 | 0 | 0 | 0 | 4 | K | 2 |  |  |  | ROZPOCET | 0 | 0 | 0 | 0 | 0 | 1 | 0 | 4 | 2040108644
| VV |  | "MK asfalt" (2*93) |  | 186 | [13 empty] | VV | 2 | 2 | True | 0 | ROZPOCET
76 | K | 919122111 | Těsnění spár zálivkou za tepla pro komůrky š 10 mm hl 20 mm s těsnicím profilem | m | 186 |  | 0 |  |  |  | základní |  | 0 | 5e-05 | 0.0093 | 0 | 0 | 4 | K | 2 |  |  |  | ROZPOCET | 0 | 0 | 0 | 0 | 0 | 1 | 0 | 4 | -536817542
| VV |  | "MK asfalt" (2*93) |  | 186 | [13 empty] | VV | 2 | 2 | True | 0 | ROZPOCET
77 | K | 919735111 | Řezání stávajícího živičného krytu hl do 50 mm | m | 186 |  | 0 |  |  |  | základní |  | 0 | 0 | 0 | 0 | 0 | 4 | K | 2 |  |  |  | ROZPOCET | 0 | 0 | 0 | 0 | 0 | 1 | 0 | 4 | 1105829519
| VV |  | "MK asfalt" (2*93) |  | 186 | [13 empty] | VV | 2 | 2 | True | 0 | ROZPOCET
| D | 997 | Přesun sutě |  |  |  | 0 | [5 empty] | 0 |  | 0 |  | 0 | 1 | D | 1 |  |  |  | ROZPOCET | [6 empty] | 0
78 | K |  | Odvoz suti a vybouraných hmot na skládku nebo meziskládku se složením ( vzdálenost si určí dodavatel ) | t | 0.172 |  | 0 |  |  |  | základní |  | 0 | 0 | 0 | 0 | 0 | 4 | K | 2 |  |  |  | ROZPOCET | 0 | 0 | 0 | 0 | 0 | 1 | 0 | 4 | -522083736
| VV |  | "armatury" 0,172 |  | 0.172 | [13 empty] | VV | 2 | 2 | True | 0 | ROZPOCET
79 | K |  | Odvoz asfaltového recyklátu ke zpětnému využití se složením ( vzdálenost si určí dodavatel ) | t | 25.3728 |  | 0 |  |  |  | základní |  | 0 | 0 | 0 | 0 | 0 | 4 | K | 2 |  |  |  | ROZPOCET | 0 | 0 | 0 | 0 | 0 | 1 | 0 | 4 | 1259614372
| VV |  | frézovaný asfalt (77,4*0,04+99,44*0,05+25,04*0,1)*2,4 |  | 25.3728 | [13 empty] | VV | 2 | 2 | True | 0 | ROZPOCET
80 | K |  | Poplatek za uložení na skládce (skládkovné) stavebního odpadu | t | 0.172 |  | 0 |  |  |  | základní |  | 0 | 0 | 0 | 0 | 0 | 4 | K | 2 |  |  |  | ROZPOCET | 0 | 0 | 0 | 0 | 0 | 1 | 0 | 4 | 434396482
| VV |  | "armatury" 0,172 |  | 0.172 | [13 empty] | VV | 2 | 2 | True | 0 | ROZPOCET
81 | K |  | Poplatek za uložení na recyklační skládce (skládkovné) stavebního odpadu asfaltového bez obsahu dehtu zatříděného do Katalogu odpadů pod kódem 17 03 02 | t | 25.3728 |  | 0 |  |  |  | základní |  | 0 | 0 | 0 | 0 | 0 | 4 | K | 2 |  |  |  | ROZPOCET | 0 | 0 | 0 | 0 | 0 | 1 | 0 | 4 | -1085700791
| VV |  | frézovaný asfalt (77,4*0,04+99,44*0,05+25,04*0,1)*2,4 |  | 25.3728 | [13 empty] | VV | 2 | 2 | True | 0 | ROZPOCET
| D | 998 | Přesun hmot |  |  |  | 0 | [5 empty] | 0 |  | 0 |  | 0 | 1 | D | 1 |  |  |  | ROZPOCET | [6 empty] | 0
82 | K | 998276101 | Přesun hmot pro trubní vedení z trub z plastických hmot otevřený výkop | t | 5.0129 |  | 0 |  |  |  | základní |  | 0 |  |  | 0 | 0 | 4 | K | 2 |  |  |  | ROZPOCET | 0 | 0 | 0 | 0 | 0 | 1 | 0 | 4 | 182023154
| D | M | Práce a dodávky M | [9 empty] | 0 |  | 0 |  | 0 | 3 | D | 0 |  |  |  | ROZPOCET | [6 empty] | 0
| D | 23-M | Montáže potrubí |  |  |  | 0 | [5 empty] | 0 |  | 0 |  | 0 | 3 | D | 1 |  |  |  | ROZPOCET | [6 empty] | 0
83 | K | 230202071 | Nasunutí potrubní sekce plastové průměru do 63 mm do chráničky | m | 20 |  | 0 |  |  |  | základní |  | 0 | 0 | 0 | 0 | 0 | 64 | K | 2 |  |  |  | ROZPOCET | 0 | 0 | 0 | 0 | 0 | 1 | 0 | 64 | -674493978
| VV |  | "přípojka k č.p. 11 - protažení stávajícím potrubím LT DN 100" 20 |  | 20 | [13 empty] | VV | 2 | 2 | True | 0 | ROZPOCET

## 02.2 - SO 02.2 Přeložky p...
[9 empty] | >> skryté sloupce << | [9 empty] | {d2cf9104-2adb-4cdf-8266-8ee212bcd08d}
2
| KRYCÍ LIST SOUPISU PRACÍ | [8 empty] | v --- níže se nacházejí doplnkové a pomocné údaje k sestavám --- v | [8 empty] | False
Stavba:
Horky nad Jizerou - oprava vodovodu při stavbě KNL - II. etapa
Objekt:
02 - SO 02 Investice vyvolané stavbou - přeložky sítí
Soupis:
02.2 - SO 02.2 Přeložky plynovodu
| KSO: |  |  |  |  | CC-CZ:
| Místo: |  |  |  |  | Datum: | 4. 11. 2024
| Zadavatel: |  |  |  |  | IČ:
DIČ:
| Uchazeč: |  |  |  |  | IČ: | Vyplň údaj
|  | Vyplň údaj |  |  |  | DIČ: | Vyplň údaj
| Projektant: |  |  |  |  | IČ:
DIČ:
| Zpracovatel: |  |  |  |  | IČ:
DIČ:
Poznámka:
| Cena bez DPH | [5 empty] | 0
|  |  | Základ daně |  |  | Sazba daně | Výše daně
| DPH | základní | 0 |  |  | 21% | 0
|  | snížená | 0 |  |  | 12% | 0
|  | zákl. přenesená | 0 |  |  | 21% | 0
|  | sníž. přenesená | 0 |  |  | 12% | 0
|  | nulová | 0 |  |  | 0% | 0
| Cena s DPH |  |  | v | CZK |  | 0
| Projektant |  |  | Zpracovatel
| Datum a podpis: |  | Razítko | Datum a podpis: |  |  | Razítko
| Objednavatel |  |  | Uchazeč
| Datum a podpis: |  | Razítko | Datum a podpis: |  |  | Razítko
REKAPITULACE ČLENĚNÍ SOUPISU PRACÍ
Stavba:
Horky nad Jizerou - oprava vodovodu při stavbě KNL - II. etapa
Objekt:
02 - SO 02 Investice vyvolané stavbou - přeložky sítí
Soupis:
02.2 - SO 02.2 Přeložky plynovodu
Místo: | [5 empty] | Datum: | 4. 11. 2024
Zadavatel: | [5 empty] | Projektant:
Uchazeč: |  |  | Vyplň údaj |  |  | Zpracovatel:
Kód dílu - Popis | [6 empty] | Cena celkem [CZK]
Náklady ze soupisu prací | [6 empty] | 0 | [12 empty] | -1
| HSV - Práce a dodávky HSV | [5 empty] | 0
| 1 - Zemní práce | [5 empty] | 0
| 4 - Vodorovné konstrukce | [5 empty] | 0
| 5 - Komunikace pozemní | [5 empty] | 0
| 8 - Trubní vedení | [5 empty] | 0
| 9 - Ostatní konstrukce a práce, bourání | [5 empty] | 0
| 997 - Přesun sutě | [5 empty] | 0
| 998 - Přesun hmot | [5 empty] | 0
| M - Práce a dodávky M | [5 empty] | 0
| 23-M - Montáže potrubí | [5 empty] | 0
Cenová nabídka bude obsahovat všechny práce, požadované provozovatelem plynovodu Gasnet s.r.o. v jeho stanovisku z 14.6.2024.
SOUPIS PRACÍ
Stavba:
Horky nad Jizerou - oprava vodovodu při stavbě KNL - II. etapa
Objekt:
02 - SO 02 Investice vyvolané stavbou - přeložky sítí
Soupis:
02.2 - SO 02.2 Přeložky plynovodu
Místo: | [5 empty] | Datum: | 4. 11. 2024
Zadavatel: | [5 empty] | Projektant:
Uchazeč: |  |  | Vyplň údaj |  |  | Zpracovatel:
PČ | Typ | Kód | Popis | MJ | Množství | J.cena [CZK] | Cena celkem [CZK] | Cenová soustava |  |  | DPH | J. Nh [h] | Nh celkem [h] | J. hmotnost [t] | Hmotnost celkem [t] | J. suť [t] | Suť Celkem [t]
Náklady soupisu celkem | [6 empty] | 0 | [5 empty] | #REF! |  | 0.071524 |  | 5.922 |  | D | -1 | [10 empty] | #REF!
| D | HSV | Práce a dodávky HSV |  |  |  | 0 | [5 empty] | #REF! |  | 0.038372 |  | 5.922 | 1 | D | 0 |  |  |  | ROZPOCET | [6 empty] | #REF!
| D | 1 | Zemní práce |  |  |  | 0 | [5 empty] | 0 |  | 0.02223 |  | 5.922 | 1 | D | 1 |  |  |  | ROZPOCET | [6 empty] | 0
1 | K | 113107323 | Odstranění podkladu z kameniva drceného tl přes 200 do 300 mm strojně pl do 50 m2 | m2 | 9 |  | 0 |  |  |  | základní |  | 0 | 0 | 0 | 0.44 | 3.96 | 4 | K | 2 |  |  |  | ROZPOCET | 0 | 0 | 0 | 0 | 0 | 1 | 0 | 4 | 1518488076
| VV |  | "MK asfalt" 0,6*15 |  | 9 | [13 empty] | VV | 2 | 2 | True | 0 | ROZPOCET
2 | K | 113107342 | Frézování živičného krytu tl 50 mm pruh š přes 1 m pl přes 500 m2 | m2 | 9 |  | 0 |  |  |  | základní |  | 0 | 0 | 0 | 0.115 | 1.035 | 4 | K | 2 |  |  |  | ROZPOCET | 0 | 0 | 0 | 0 | 0 | 1 | 0 | 4 | 1968613549
| VV |  | "MK asfalt" 0,6*15 |  | 9 | [13 empty] | VV | 2 | 2 | True | 0 | ROZPOCET
3 | K | 113155512 | Frézování betonového krytu tl 40 mm pl do 500 m2 | m2 | 9 |  | 0 |  |  |  | základní |  | 0 | 1e-05 | 9e-05 | 0.103 | 0.927 | 4 | K | 2 |  |  |  | ROZPOCET | 0 | 0 | 0 | 0 | 0 | 1 | 0 | 4 | -2144407646
| VV |  | "MK asfalt" 0,6*15 |  | 9 | [13 empty] | VV | 2 | 2 | True | 0 | ROZPOCET
4 | K | 119001421 | Dočasné zajištění kabelů a kabelových tratí ze 3 volně ložených kabelů vyvěšením či podepřením | m | 0.6 |  | 0 |  |  |  | základní |  | 0 | 0.0369 | 0.02214 | 0 | 0 | 4 | K | 2 |  |  |  | ROZPOCET | 0 | 0 | 0 | 0 | 0 | 1 | 0 | 4 | -1836334943
| VV |  | (0,6*1) |  | 0.6 | [13 empty] | VV | 2 | 2 | True | 0 | ROZPOCET
| VV |  | Součet |  | 0.6 | [13 empty] | VV | 2 | 4 | True | 1 | ROZPOCET
5 | K | 121151103 | Sejmutí ornice plochy do 100 m2 tl vrstvy do 200 mm včetně naložení na dopravní prostředek | m2 | 24 |  | 0 |  |  |  | základní |  | 0 | 0 | 0 | 0 | 0 | 4 | K | 2 |  |  |  | ROZPOCET | 0 | 0 | 0 | 0 | 0 | 1 | 0 | 4 | 889347741
| VV |  | "zatravnění" (0,8*30) |  | 24 | [13 empty] | VV | 2 | 2 | True | 0 | ROZPOCET
6 | K | 132212132 | Hloubení nezapažených rýh šířky do 800 mm v nesoudržných horninách třídy těžitelnosti I skupiny 3 ručně | m3 | 3.692 |  | 0 |  |  |  | základní |  | 0 | 0 | 0 | 0 | 0 | 4 | K | 2 |  |  |  | ROZPOCET | 0 | 0 | 0 | 0 | 0 | 1 | 0 | 4 | 1199959633
| VV |  | "ručně 20%" 18,459*0,2 |  | 3.692 | [13 empty] | VV | 2 | 2 | True | 0 | ROZPOCET
| VV |  | Součet |  | 3.692 | [13 empty] | VV | 2 | 4 | True | 1 | ROZPOCET
7 | K | 132251101 | Hloubení rýh nezapažených š do 800 mm v hornině třídy těžitelnosti I skupiny 3 objem do 20 m3 strojně | m3 | 14.767 |  | 0 |  |  |  | základní |  | 0 | 0 | 0 | 0 | 0 | 4 | K | 2 |  |  |  | ROZPOCET | 0 | 0 | 0 | 0 | 0 | 1 | 0 | 4 | -67575337
| VV |  | "viz TZ a PD" | [15 empty] | VV | 2 | 1 | True | 0 | ROZPOCET
| VV |  | "plynovod č.2" 0,6*1,0*44,17 |  | 26.502 | [13 empty] | VV | 2 | 2 | True | 0 | ROZPOCET
| VV |  | "přípojky" 0,6*1,0*3,9 |  | 2.34 | [13 empty] | VV | 2 | 2 | True | 0 | ROZPOCET
| VV |  | "odpočet povrchů" -(0,6*48,07*0,36) |  | -10.383 | [13 empty] | VV | 2 | 2 | True | 0 | ROZPOCET
| VV |  | Součet |  | 18.459 | [13 empty] | VV | 2 | 4 | True | 0 | ROZPOCET
| VV |  | "strojně 80%" 18,459*0,8 |  | 14.767 | [13 empty] | VV | 2 | 2 | True | 1 | ROZPOCET
8 | K |  | Vodorovné přemístění výkopku/sypaniny z meziskládky ( vzdápenost si určí dodavatel ) | m3 | 38.408 |  | 0 |  |  |  | základní |  | 0 | 0 | 0 | 0 | 0 | 4 | K | 2 |  |  |  | ROZPOCET | 0 | 0 | 0 | 0 | 0 | 1 | 0 | 4 | -201095715
| VV |  | "ornice na mezideponii a zpět" (24*0,2)*2 |  | 9.6 | [13 empty] | VV | 2 | 2 | True | 0 | ROZPOCET
| VV |  | "zásyp zeminou na mezideponii a zpět" 8,099*2 |  | 16.198 | [13 empty] | VV | 2 | 2 | True | 0 | ROZPOCET
| VV |  | "obsyp" 7,476 |  | 7.476 | [13 empty] | VV | 2 | 2 | True | 0 | ROZPOCET
| VV |  | "podkladní štěrkopísek" 2,884 |  | 2.884 | [13 empty] | VV | 2 | 2 | True | 0 | ROZPOCET
| VV |  | "ŠD komunikací" (9*0,25) |  | 2.25 | [13 empty] | VV | 2 | 2 | True | 0 | ROZPOCET
| VV |  | Součet |  | 38.408 | [13 empty] | VV | 2 | 4 | True | 1 | ROZPOCET
9 | K |  | Vodorovné přemístění výkopku/sypaniny z horniny třídy těžitelnosti I a II na trvalou skládku ( vzdápenost si určí dodavatel ) | m3 | 10.36 |  | 0 |  |  |  | základní |  | 0 | 0 | 0 | 0 | 0 | 4 | K | 2 |  |  |  | ROZPOCET | 0 | 0 | 0 | 0 | 0 | 1 | 0 | 4 | 834693574
| VV |  | "přebytečný výkopek na skládku" 18,459-8,099 |  | 10.36 | [13 empty] | VV | 2 | 2 | True | 0 | ROZPOCET
| VV |  | Součet |  | 10.36 | [13 empty] | VV | 2 | 4 | True | 1 | ROZPOCET
10 | K | 167151101 | Nakládání výkopku z hornin třídy těžitelnosti I skupiny 1 až 3 do 100 m3 | m3 | 25.509 |  | 0 |  |  |  | základní |  | 0 | 0 | 0 | 0 | 0 | 4 | K | 2 |  |  |  | ROZPOCET | 0 | 0 | 0 | 0 | 0 | 1 | 0 | 4 | -1255570223
| VV |  | "ornice na mezideponii a zpět" (24*0,2) |  | 4.8 | [13 empty] | VV | 2 | 2 | True | 0 | ROZPOCET
| VV |  | "zásyp zeminou " 8,099 |  | 8.099 | [13 empty] | VV | 2 | 2 | True | 0 | ROZPOCET
| VV |  | "obsyp" 7,476 |  | 7.476 | [13 empty] | VV | 2 | 2 | True | 0 | ROZPOCET
| VV |  | "podkladní štěrkopísek" 2,884 |  | 2.884 | [13 empty] | VV | 2 | 2 | True | 0 | ROZPOCET
| VV |  | "ŠD komunikací" (9*0,25) |  | 2.25 | [13 empty] | VV | 2 | 2 | True | 0 | ROZPOCET
| VV |  | Součet |  | 25.509 | [13 empty] | VV | 2 | 4 | True | 1 | ROZPOCET
11 | K | 171201231 | Poplatek za uložení zeminy a kamení na recyklační skládce (skládkovné) kód odpadu 17 05 04 | t | 18.648 |  | 0 |  |  |  | základní |  | 0 | 0 | 0 | 0 | 0 | 4 | K | 2 |  |  |  | ROZPOCET | 0 | 0 | 0 | 0 | 0 | 1 | 0 | 4 | -1843335252
| VV |  | 10,36*1,8 |  | 18.648 | [13 empty] | VV | 2 | 2 | True | 0 | ROZPOCET
| VV |  | Součet |  | 18.648 | [13 empty] | VV | 2 | 4 | True | 1 | ROZPOCET
12 | K | 171251201 | Uložení sypaniny na skládky nebo meziskládky | m3 | 8.099 |  | 0 |  |  |  | základní |  | 0 | 0 | 0 | 0 | 0 | 4 | K | 2 |  |  |  | ROZPOCET | 0 | 0 | 0 | 0 | 0 | 1 | 0 | 4 | -1667303948
| VV |  | "zásyp zeminou " 8,099 |  | 8.099 | [13 empty] | VV | 2 | 2 | True | 0 | ROZPOCET
13 | K | 174151101 | Zásyp jam, šachet rýh nebo kolem objektů sypaninou se zhutněním | m3 | 8.099 |  | 0 |  |  |  | základní |  | 0 | 0 | 0 | 0 | 0 | 4 | K | 2 |  |  |  | ROZPOCET | 0 | 0 | 0 | 0 | 0 | 1 | 0 | 4 | 2041844909
| VV |  | "hloubení rýh" 18,459 |  | 18.459 | [13 empty] | VV | 2 | 2 | True | 0 | ROZPOCET
| VV |  | "odpočet vytlačená kubatura" -((0,6*0,35*3,9)+(0,6*0,36*44,17)) |  | -10.36 | [13 empty] | VV | 2 | 2 | True | 0 | ROZPOCET
| VV |  | Součet |  | 8.099 | [13 empty] | VV | 2 | 4 | True | 1 | ROZPOCET
14 | K | 175151101 | Obsypání potrubí strojně sypaninou bez prohození, uloženou do 3 m | m3 | 7.476 |  | 0 |  |  |  | základní |  | 0 | 0 | 0 | 0 | 0 | 4 | K | 2 |  |  |  | ROZPOCET | 0 | 0 | 0 | 0 | 0 | 1 | 0 | 4 | 647179837
| VV |  | "DN 32" (0,6*0,25*3,9) |  | 0.585 | [13 empty] | VV | 2 | 2 | True | 0 | ROZPOCET
| VV |  | "DN 50" (0,6*0,26*44,17) |  | 6.891 | [13 empty] | VV | 2 | 2 | True | 0 | ROZPOCET
| VV |  | Součet |  | 7.476 | [13 empty] | VV | 2 | 4 | True | 1 | ROZPOCET
15 | M | 58337310 | štěrkopísek frakce 0/4 | t | 15.356 |  | 0 |  |  |  | základní |  | 0 | 0 | 0 | 0 | 0 | 8 | M | 2 |  |  |  | ROZPOCET | 0 | 0 | 0 | 0 | 0 | 1 | 0 | 4 | -461410291
| VV |  | 7,476*1,67*1,23 |  | 15.356 | [13 empty] | VV | 2 | 2 | True | 0 | ROZPOCET
| VV |  | Součet |  | 15.356 | [13 empty] | VV | 2 | 4 | True | 1 | ROZPOCET
16 | K | 181351003 | Rozprostření ornice tl vrstvy do 200 mm pl do 100 m2 v rovině nebo ve svahu do 1:5 strojně | m2 | 24 |  | 0 |  |  |  | základní |  | 0 | 0 | 0 | 0 | 0 | 4 | K | 2 |  |  |  | ROZPOCET | 0 | 0 | 0 | 0 | 0 | 1 | 0 | 4 | 963947422
| VV |  | "zatravnění" (0,8*30) |  | 24 | [13 empty] | VV | 2 | 2 | True | 0 | ROZPOCET
17 | K | 181411121 | Založení lučního trávníku výsevem pl do 1000 m2 v rovině a ve svahu do 1:5 | m2 | 24 |  | 0 |  |  |  | základní |  | 0 | 0 | 0 | 0 | 0 | 4 | K | 2 |  |  |  | ROZPOCET | 0 | 0 | 0 | 0 | 0 | 1 | 0 | 4 | -372034
| VV |  | "zatravnění" (0,8*30) |  | 24 | [13 empty] | VV | 2 | 2 | True | 0 | ROZPOCET
18 | M | 00572472 | osivo směs travní krajinná-rovinná | kg | 0.36 |  | 0 |  |  |  | základní |  | 0 | 0.001 | 0.00036 | 0 | 0 | 8 | M | 2 |  |  |  | ROZPOCET | 0 | 0 | 0 | 0 | 0 | 1 | 0 | 4 | 920813157
| VV |  | *0,015 'Přepočtené koeficientem množství |  | 0.36 | [13 empty] | VV | 2 | 2 | False | 1 | ROZPOCET
| D | 4 | Vodorovné konstrukce |  |  |  | 0 | [5 empty] | 0 |  | 0 |  | 0 | 1 | D | 1 |  |  |  | ROZPOCET | [6 empty] | 0
19 | K | 451573111 | Lože pod potrubí otevřený výkop ze štěrkopísku | m3 | 2.884 |  | 0 |  |  |  | základní |  | 0 | 0 | 0 | 0 | 0 | 4 | K | 2 |  |  |  | ROZPOCET | 0 | 0 | 0 | 0 | 0 | 1 | 0 | 4 | 320776597
| VV |  | "DN 32" (0,6*0,1*3,9) |  | 0.234 | [13 empty] | VV | 2 | 2 | True | 0 | ROZPOCET
| VV |  | "DN 50" (0,6*0,1*44,17) |  | 2.65 | [13 empty] | VV | 2 | 2 | True | 0 | ROZPOCET
| VV |  | Součet |  | 2.884 | [13 empty] | VV | 2 | 4 | True | 1 | ROZPOCET
| D | 5 | Komunikace pozemní |  |  |  | 0 | [5 empty] | 0 |  | 0 |  | 0 | 1 | D | 1 |  |  |  | ROZPOCET | [6 empty] | 0
20 | K | 564871011 | Podklad ze štěrkodrtě ŠD plochy do 100 m2 tl 250 mm | m2 | 9 |  | 0 |  |  |  | základní |  | 0 | 0 | 0 | 0 | 0 | 4 | K | 2 |  |  |  | ROZPOCET | 0 | 0 | 0 | 0 | 0 | 1 | 0 | 4 | 849504919
| VV |  | "MK asfalt" 0,6*15 |  | 9 | [13 empty] | VV | 2 | 2 | True | 0 | ROZPOCET
21 | K | 573111112 | Postřik živičný infiltrační s posypem z asfaltu množství 1 kg/m2 | m2 | 9 |  | 0 |  |  |  | základní |  | 0 | 0 | 0 | 0 | 0 | 4 | K | 2 |  |  |  | ROZPOCET | 0 | 0 | 0 | 0 | 0 | 1 | 0 | 4 | 142280060
| VV |  | "MK asfalt" 0,6*15 |  | 9 | [13 empty] | VV | 2 | 2 | True | 0 | ROZPOCET
22 | K | 573231108 | Postřik živičný spojovací ze silniční emulze v množství 0,50 kg/m2 | m2 | 9 |  | 0 |  |  |  | základní |  | 0 | 0 | 0 | 0 | 0 | 4 | K | 2 |  |  |  | ROZPOCET | 0 | 0 | 0 | 0 | 0 | 1 | 0 | 4 | -317509143
| VV |  | "MK asfalt" 0,6*15 |  | 9 | [13 empty] | VV | 2 | 2 | True | 0 | ROZPOCET
23 | K | 577134111 | Asfaltový beton vrstva obrusná ACO 11+ (ABS) tř. I tl 40 mm š do 3 m z nemodifikovaného asfaltu | m2 | 9 |  | 0 |  |  |  | základní |  | 0 | 0 | 0 | 0 | 0 | 4 | K | 2 |  |  |  | ROZPOCET | 0 | 0 | 0 | 0 | 0 | 1 | 0 | 4 | -380140080
| VV |  | "MK asfalt" 0,6*15 |  | 9 | [13 empty] | VV | 2 | 2 | True | 0 | ROZPOCET
24 | K | 577165111 | Asfaltový beton vrstva obrusná ACO 16 (ABH) tl 70 mm š do 3 m z nemodifikovaného asfaltu | m2 | 9 |  | 0 |  |  |  | základní |  | 0 | 0 | 0 | 0 | 0 | 4 | K | 2 |  |  |  | ROZPOCET | 0 | 0 | 0 | 0 | 0 | 1 | 0 | 4 | 1417706220
| VV |  | "MK asfalt" 0,6*15 |  | 9 | [13 empty] | VV | 2 | 2 | True | 0 | ROZPOCET
| D | 8 | Trubní vedení |  |  |  | 0 | [5 empty] | 0 |  | 0.016142 |  | 0 | 1 | D | 1 |  |  |  | ROZPOCET | [6 empty] | 0
25 | K | 899721111 | Signalizační vodič Cu 2,5 mm2 s izolací CYY | m | 48.07 |  | 0 |  |  |  | základní |  | 0 | 0.00019 | 0.0091333 | 0 | 0 | 4 | K | 2 |  |  |  | ROZPOCET | 0 | 0 | 0 | 0 | 0 | 1 | 0 | 4 | 153368637
| VV |  | "viz PD a TZ" 44,17+3,9 |  | 48.07 | [13 empty] | VV | 2 | 2 | True | 0 | ROZPOCET
| VV |  | Součet |  | 48.07 | [13 empty] | VV | 2 | 4 | True | 1 | ROZPOCET
25 a | K |  | Propojení nového signalizačního vodiče Cu 2,5 mm2 s izolací CYY na stávající vodič. | ks | 4 |  | 0 |  |  |  | základní |  | 0 | 0.00019 | 0.00076 | 0 | 0 | 4 | K | 2 |  |  |  | ROZPOCET | 0 | 0 | 0 | 0 | 0 | 1 | 0 | 4 | 153368637
26 | K | 899722114 | Krytí potrubí z plastů výstražnou fólií z PVC přes 34 do 40 cm | m | 48.07 |  | 0 |  |  |  | základní |  | 0 | 0.00013 | 0.0062491 | 0 | 0 | 4 | K | 2 |  |  |  | ROZPOCET | 0 | 0 | 0 | 0 | 0 | 1 | 0 | 4 | -652073038
| VV |  | "viz PD a TZ" 44,17+3,9 |  | 48.07 | [13 empty] | VV | 2 | 2 | True | 0 | ROZPOCET
| VV |  | Součet |  | 48.07 | [13 empty] | VV | 2 | 4 | True | 1 | ROZPOCET
| D | 9 | Ostatní konstrukce a práce, bourání |  |  |  | 0 | [5 empty] | #REF! |  |  |  |  | 1 | D | 1 |  |  |  | ROZPOCET | [6 empty] | #REF!
27 | K |  | Vypracování geometrického plánu pro vyznačení věcného břemene služebnosti příslušející k nově vybudovanému plynovodu na pozemku parc.č. 392 a 41/5 v k.ú. Horky n.J. dle podmínek ze stanoviskaspolečnosti Gasnet z 14.6.2024 vč.jeho ověření na katastrálním úřadu ( zpracování dle dle metodického pokynu -viz odkaz https://www.gasnet.cz/pro-partnery/technicke-dokumenty ) v potřebném počtu. | kpl | 1 |  | 0 |  |  |  | základní |  | 0 | 0.00013 | 0.00013 | 0 | 0 | 4 | K | 2 |  |  |  | ROZPOCET | 0 | 0 | 0 | 0 | 0 | 1 | 0 | 4 | -652073038
28 | K |  | Zajistění smluv o zřízení věcného břemene služebnosti příslušející k nově vybudovanému plynovodu na pozemku parc.č. 392 a 41/5 v k.ú. Horky n.J. , uzavřených mezi provozovatelem plynovodu Gasnet s.r.o. a majitelem pozemků obcí Horky nad Jizerou v potřebném počtu. | kpl | 1 |  | 0 |  |  |  | základní |  | 0 | 0.00013 | 0.00013 | 0 | 0 | 4 | K | 2 |  |  |  | ROZPOCET | 0 | 0 | 0 | 0 | 0 | 1 | 0 | 4 | -652073038
29 | K |  | Zpracování geodetického zazaměření stavby přeložky plynovodu dle směrnice provozovatele plynovodu ( viz odkaz https://www.gasnet.cz/pro-partnery/technicke-dokumenty ) v potřebném počtu. | kpl | 1 |  | 0 |  |  |  | základní |  | 0 | 0.00013 | 0.00013 | 0 | 0 | 4 | K | 2 |  |  |  | ROZPOCET | 0 | 0 | 0 | 0 | 0 | 1 | 0 | 4 | -652073038
30 | K |  | Zpracování dokumentace stavby k přejímce přeložky plynovodu dle platných TPG ( seznam dokladů je na https://www.gasnet.cz/pro-partnery/technicke-dokumenty ) v potřebném počtu. | kpl | 1 |  | 0 |  |  |  | základní |  | 0 | 0.00013 | 0.00013 | 0 | 0 | 4 | K | 2 |  |  |  | ROZPOCET | 0 | 0 | 0 | 0 | 0 | 1 | 0 | 4 | -652073038
| D | 997 | Přesun sutě |  |  |  | 0 | [5 empty] | 0 |  | 0 |  | 0 | 1 | D | 1 |  |  |  | ROZPOCET | [6 empty] | 0
31 | K |  | Odvoz asfaltového recyklátu ke zpětnému využití se složením ( vzdálenost si určí dodavatel ) | t | 15.661 |  | 0 |  |  |  | základní |  | 0 | 0 | 0 | 0 | 0 | 4 | K | 2 |  |  |  | ROZPOCET | 0 | 0 | 0 | 0 | 0 | 1 | 0 | 4 | 28716344
| VV |  | frézovaný asfalt (9*0,04+9*0,05)*2,4 |  | 1.944 | [13 empty] | VV | 2 | 2 | True | 0 | ROZPOCET
32 | K | 997221875 | Poplatek za uložení na recyklační skládce (skládkovné) stavebního odpadu asfaltového bez obsahu dehtu zatříděného do Katalogu odpadů pod kódem 17 03 02 | t | 1.944 |  | 0 |  |  |  | základní |  | 0 | 0 | 0 | 0 | 0 | 4 | K | 2 |  |  |  | ROZPOCET | 0 | 0 | 0 | 0 | 0 | 1 | 0 | 4 | 77976580
| VV |  | frézovaný asfalt (9*0,04+9*0,05)*2,4 |  | 1.944 | [13 empty] | VV | 2 | 2 | True | 0 | ROZPOCET
| D | 998 | Přesun hmot |  |  |  | 0 | [5 empty] | 0 |  |  |  | 0 | 1 | D | 1 |  |  |  | ROZPOCET | [6 empty] | 0
33 | K | 998276101 | Přesun hmot pro trubní vedení z trub z plastických hmot otevřený výkop | t | 0.071524 |  | 0 |  |  |  | základní |  | 0 | 0 |  | 0 | 0 | 4 | K | 2 |  |  |  | ROZPOCET | 0 | 0 | 0 | 0 | 0 | 1 | 0 | 4 | -2056140379
| D | M | Práce a dodávky M |  |  |  | 0 | [5 empty] | 0 |  | 0.033152 |  | 0 | 3 | D | 0 |  |  |  | ROZPOCET | [6 empty] | 0
| D | 23-M | Montáže potrubí |  |  |  | 0 | [5 empty] | 0 |  | 0.033152 |  | 0 | 3 | D | 1 |  |  |  | ROZPOCET | [6 empty] | 0
34 | K | 230086115 | Demontáž plastového potrubí dn do 110 mm | m | 48 |  | 0 |  |  |  | základní |  | 0 | 0 | 0 | 0 | 0 | 64 | K | 2 |  |  |  | ROZPOCET | 0 | 0 | 0 | 0 | 0 | 1 | 0 | 64 | -2033765677
| VV |  | "viz TZ a PD" | [15 empty] | VV | 2 | 1 | True | 0 | ROZPOCET
| VV |  | "DN 40" 48,0 |  | 48 | [13 empty] | VV | 2 | 2 | True | 0 | ROZPOCET
| VV |  | Součet |  | 48 | [13 empty] | VV | 2 | 4 | True | 1 | ROZPOCET
35 | K | 230200004 | Montáž plynovodních přípojek svářením DN 32 (1 1/4") | m | 3.9 |  | 0 |  |  |  | základní |  | 0 | 3e-05 | 0.000117 | 0 | 0 | 64 | K | 2 |  |  |  | ROZPOCET | 0 | 0 | 0 | 0 | 0 | 1 | 0 | 64 | -1581334495
| VV |  | "viz TZ a PD" | [15 empty] | VV | 2 | 1 | True | 0 | ROZPOCET
| VV |  | 1,7+1,7+0,5 |  | 3.9 | [13 empty] | VV | 2 | 2 | True | 0 | ROZPOCET
| VV |  | Součet |  | 3.9 | [13 empty] | VV | 2 | 4 | True | 1 | ROZPOCET
36 | M | 28613921 | potrubí plynovodní z PE 100+ opláštěné vrstvou z pěnového PE, SDR 11, 32x3,0 mm | m | 3.9 |  | 0 |  |  |  | základní |  | 0 | 0.00049 | 0.001911 | 0 | 0 | 128 | M | 2 |  |  |  | ROZPOCET | 0 | 0 | 0 | 0 | 0 | 1 | 0 | 128 | 1062623894
37 | K | 230205035 | Montáž potrubí plastového svařované na tupo nebo elektrospojkou dn 50 mm en 4,6 mm | m | 44.17 |  | 0 |  |  |  | základní |  | 0 | 0 | 0 | 0 | 0 | 64 | K | 2 |  |  |  | ROZPOCET | 0 | 0 | 0 | 0 | 0 | 1 | 0 | 64 | -543631764
| VV |  | "viz TZ a PD" 44,17 |  | 44.17 | [13 empty] | VV | 2 | 2 | True | 0 | ROZPOCET
| VV |  | Součet |  | 44.17 | [13 empty] | VV | 2 | 4 | True | 1 | ROZPOCET
38 | M | 28613526 | potrubí třívrstvé PE100 RC SDR11 50x4,60 dl 12m | m | 44.17 |  | 0 |  |  |  | základní |  | 0 | 0.00067 | 0.029594 | 0 | 0 | 128 | M | 2 |  |  |  | ROZPOCET | 0 | 0 | 0 | 0 | 0 | 1 | 0 | 128 | -1292674602
39 | K | 230205235 | Montáž trubního dílu PE elektrotvarovky nebo svařovaného na tupo dn 50 mm en 4,5 mm | kus | 8 |  | 0 |  |  |  | základní |  | 0 | 0 | 0 | 0 | 0 | 64 | K | 2 |  |  |  | ROZPOCET | 0 | 0 | 0 | 0 | 0 | 1 | 0 | 64 | 837061523
40 | M | 28614957 | elektrotvarovka T-kus rovnoramenný PE 100 PN16 D 50mm | kus | 3 |  | 0 |  |  |  | základní |  | 0 | 0.00031 | 0.00093 | 0 | 0 | 128 | M | 2 |  |  |  | ROZPOCET | 0 | 0 | 0 | 0 | 0 | 1 | 0 | 128 | 350636688
41 | M | 28614972 | elektroredukce PE 100 PN16 D 50-32mm | kus | 3 |  | 0 |  |  |  | základní |  | 0 | 0.00012 | 0.00036 | 0 | 0 | 128 | M | 2 |  |  |  | ROZPOCET | 0 | 0 | 0 | 0 | 0 | 1 | 0 | 128 | 1774743318
42 | M |  | elektrokoleno PE 100 PN16 D 50- 30° | kus | 2 |  | 0 |  |  |  | základní |  | 0 | 0.00012 | 0.00024 | 0 | 0 | 128 | M | 2 |  |  |  | ROZPOCET | 0 | 0 | 0 | 0 | 0 | 1 | 0 | 128 | 1774743318
43 | K | 230230016 | Tlaková zkouška vzduchem 0,6 MPa DN 50 ( v ceně zabezpečení konců zkoušeného potrubí ) | m | 48.07 |  | 0 |  |  |  | základní |  | 0 | 0 | 0 | 0 | 0 | 64 | K | 2 |  |  |  | ROZPOCET | 0 | 0 | 0 | 0 | 0 | 1 | 0 | 64 | -430644660
| VV |  | "viz PD a TZ" 44,17+3,9 |  | 48.07 | [13 empty] | VV | 2 | 2 | True | 0 | ROZPOCET
| VV |  | Součet |  | 48.07 | [13 empty] | VV | 2 | 4 | True | 1 | ROZPOCET
44 | K |  | Zhotovení bypasu z potrubí PE 100 SDR 11 d 50 mm | m | 3 |  | 0 |  |  |  | základní |  | 0 | 0 | 0 | 0 | 0 | 64 | K | 2 |  |  |  | ROZPOCET | 0 | 0 | 0 | 0 | 0 | 1 | 0 | 64 | -430644660
45 | K |  | Napojení bypasu z potrubí PE 100 SDR 11 d 50 mm na stávající potrubí Pe d50 navrtávacím hrdlem s KK DN 40 | ks | 2 |  | 0 |  |  |  | základní |  | 0 | 0 | 0 | 0 | 0 | 64 | K | 2 |  |  |  | ROZPOCET | 0 | 0 | 0 | 0 | 0 | 1 | 0 | 64 | -430644660
46 | K |  | Propojení nového potrubí PE 100 SDR 11 d 50 mm na stávající potrubí Pe d50 s použitím stop systému ( nebo stlačením potrubí ) a odfukem plynu | ks | 1 |  | 0 |  |  |  | základní |  | 0 | 0 | 0 | 0 | 0 | 64 | K | 2 |  |  |  | ROZPOCET | 0 | 0 | 0 | 0 | 0 | 1 | 0 | 64 | -430644660
47 | K |  | Propojení nového potrubí přípojky PE 100 SDR 11 d 32 mm na stávající část přípojky | ks | 3 |  | 0 |  |  |  | základní |  | 0 | 0 | 0 | 0 | 0 | 64 | K | 2 |  |  |  | ROZPOCET | 0 | 0 | 0 | 0 | 0 | 1 | 0 | 64 | -430644660

## 901 - VON
[9 empty] | >> skryté sloupce << | [9 empty] | {4687064f-cd8b-458d-9c0e-e082f88a44d9}
2
| KRYCÍ LIST SOUPISU PRACÍ | [8 empty] | v --- níže se nacházejí doplnkové a pomocné údaje k sestavám --- v | [8 empty] | False
Stavba:
Horky nad Jizerou - oprava vodovodu při stavbě KNL - II. etapa
Objekt:
901 - VON
| KSO: |  |  |  |  | CC-CZ:
| Místo: |  |  |  |  | Datum: | 4. 11. 2024
| Zadavatel: |  |  |  |  | IČ:
DIČ:
| Uchazeč: |  |  |  |  | IČ: | Vyplň údaj
|  | Vyplň údaj |  |  |  | DIČ: | Vyplň údaj
| Projektant: |  |  |  |  | IČ:
DIČ:
| Zpracovatel: |  |  |  |  | IČ:
DIČ:
Poznámka:
| Cena bez DPH | [5 empty] | 0
|  |  | Základ daně |  |  | Sazba daně | Výše daně
| DPH | základní | 0 |  |  | 21% | 0
|  | snížená | 0 |  |  | 12% | 0
|  | zákl. přenesená | 0 |  |  | 21% | 0
|  | sníž. přenesená | 0 |  |  | 12% | 0
|  | nulová | 0 |  |  | 0% | 0
| Cena s DPH |  |  | v | CZK |  | 0
| Projektant |  |  | Zpracovatel
| Datum a podpis: |  | Razítko | Datum a podpis: |  |  | Razítko
| Objednavatel |  |  | Uchazeč
| Datum a podpis: |  | Razítko | Datum a podpis: |  |  | Razítko
REKAPITULACE ČLENĚNÍ SOUPISU PRACÍ
Stavba:
Horky nad Jizerou - oprava vodovodu při stavbě KNL - II. etapa
Objekt:
Vedlejší náklady
Místo: | [5 empty] | Datum: | 4. 11. 2024
Zadavatel: | [5 empty] | Projektant:
Uchazeč: |  |  | Vyplň údaj |  |  | Zpracovatel:
Kód dílu - Popis | [6 empty] | Cena celkem [CZK]
Náklady ze soupisu prací | [6 empty] | 0 | [12 empty] | -1
| VRN - Vedlejší rozpočtové náklady | [5 empty] | 0
SOUPIS PRACÍ
Stavba:
Horky nad Jizerou - oprava vodovodu při stavbě KNL - II. etapa
Objekt:
Vedlejší náklady
Místo: | [5 empty] | Datum: | 4. 11. 2024
Zadavatel: | [5 empty] | Projektant:
Uchazeč: |  |  | Vyplň údaj |  |  | Zpracovatel:
PČ | Typ | Kód | Popis | MJ | Množství | J.cena [CZK] | Cena celkem [CZK] | Cenová soustava |  |  | DPH | J. Nh [h] | Nh celkem [h] | J. hmotnost [t] | Hmotnost celkem [t] | J. suť [t] | Suť Celkem [t]
Náklady soupisu celkem | [6 empty] | 0 | [5 empty] | 0 |  | 0 |  | 0 |  | D | -1 | [7 empty] | 0
| D | VRN | Vedlejší rozpočtové náklady |  |  |  | 0 | [5 empty] | 0 |  | 0 |  | 0 | 5 | D | 0 | ROZPOCET | [6 empty] | 0
1 | K | 00001 | Zařízení staveniště | kpl | 1 |  | 0 |  |  |  | základní |  | 0 | 0 | 0 | 0 | 0 | 4 | K | 1 | ROZPOCET | 0 | 0 | 0 | 0 | 0 | 1 | 0 | 4 | -1006376926
2 | K | 20001 | Statická hutnící zkouška - provedení akreditovaným subjektem se stanovením modulu přetvárnosti Edef2 a poměru Edef2/Edef1, včetně vypracování protokolu. Úprava povrchu terénu , provedení zkoušky na budoucí pláni opravované komunikace | kpl | 26 |  | 0 |  |  |  | základní |  | 0 | 0 | 0 | 0 | 0 | 4 | K | 1 | ROZPOCET | 0 | 0 | 0 | 0 | 0 | 1 | 0 | 4 | -914012590
3 | K | 20002 | Zdokumentování stávajícího stavu okolních staveb. Pasport dotčených budov, plotů a přístupových tras ,včetně pořízení fotodokumentace a předání výsledků investorovi | kpl | 1 |  | 0 |  |  |  | základní |  | 0 | 0 | 0 | 0 | 0 | 4 | K | 1 | ROZPOCET | 0 | 0 | 0 | 0 | 0 | 1 | 0 | 4 | 187453578
4 | K | 20003 | Spolupráce při záchranném archeologickém dohledu spočívající v komunikaci s dohledem a účast při jeho návštěvách | kpl | 1 |  | 0 |  |  |  | základní |  | 0 | 0 | 0 | 0 | 0 | 4 | K | 1 | ROZPOCET | 0 | 0 | 0 | 0 | 0 | 1 | 0 | 4 | 734736185
5 | K | 20004 | Vytyčení stavby oprávněným geodetem , ochrana geodetických bodů před poškozením | kpl | 1 |  | 0 |  |  |  | základní |  | 0 | 0 | 0 | 0 | 0 | 4 | K | 1 | ROZPOCET | 0 | 0 | 0 | 0 | 0 | 1 | 0 | 4 | 520697042
6 | K | 20005 | Vytyčení stávajících podzemních sítí, rizika a zvláštní opatření | kpl | 1 |  | 0 |  |  |  | základní |  | 0 | 0 | 0 | 0 | 0 | 4 | K | 1 | ROZPOCET | 0 | 0 | 0 | 0 | 0 | 1 | 0 | 4 | 79728404
7 | K | 20006 | Dokumentace geodetického zaměření stavby. Průběžné zaměřování a odesílání zpracovaných výkresů objednateli k posouzení, závěrečné zpracování dokumentace geodetického zaměření stavby dle standartizovaných požadavků objednatele | kpl | 1 |  | 0 |  |  |  | základní |  | 0 | 0 | 0 | 0 | 0 | 4 | K | 1 | ROZPOCET | 0 | 0 | 0 | 0 | 0 | 1 | 0 | 4 | 1242326742
8 | K | 20007 | Dokumentace skutečného provedení stavby | kpl | 1 |  | 0 |  |  |  | základní |  | 0 | 0 | 0 | 0 | 0 | 4 | K | 1 | ROZPOCET | 0 | 0 | 0 | 0 | 0 | 1 | 0 | 4 | -298881273
9 | K | 20008 | Zabezpečení staveniště oplocením | kpl | 1 |  | 0 |  |  |  | základní |  | 0 | 0 | 0 | 0 | 0 | 4 | K | 1 | ROZPOCET | 0 | 0 | 0 | 0 | 0 | 1 | 0 | 4 | -492375826
10 | K | 20009 | Doklady k předání a převzetí díla | kpl | 3 |  | 0 |  |  |  | základní |  | 0 | 0 | 0 | 0 | 0 | 4 | K | 1 | ROZPOCET | 0 | 0 | 0 | 0 | 0 | 1 | 0 | 4 | -1228347975
11 | K | 20010 | Dopravně inženýrské opatření ( DIO ) – zpracování návrhů, projednání s dotčenými orgány státní správy | kpl | 1 |  | 0 |  |  |  | základní |  | 0 | 0 | 0 | 0 | 0 | 4 | K | 1 | ROZPOCET | 0 | 0 | 0 | 0 | 0 | 1 | 0 | 4 | 1932091609
12 | K | 20011 | Dopravně inženýrské opatření ( DIO ) – realizace ( osazení dopravnho značení, pronájem, odstranění dop.značení ) | kpl | 1 |  | 0
13 | K | 20012 | Fotofokumentace v průběhu provádění díla | kpl | 1 |  | 0 |  |  |  | základní |  | 0 | 0 | 0 | 0 | 0 | 4 | K | 1 | ROZPOCET | 0 | 0 | 0 | 0 | 0 | 1 | 0 | 4 | -868712483
14 | K | 20013 | Ostatní náklady uvedené v PD a technických podmínkách zadavatele, např. spolupůsobení s obyvateli při provádění stavby. | kpl | 1 |  | 0 |  |  |  | základní |  | 0 | 0 | 0 | 0 | 0 | 4 | K | 1 | ROZPOCET | 0 | 0 | 0 | 0 | 0 | 1 | 0 | 4 | 877134669
15 | K | 20014 | Zvláštní požadavky a zhotovení - TP bo 1.17. | kpl | 1 |  | 0 |  |  |  | základní |  | 0 | 0 | 0 | 0 | 0 | 4 | K | 1 | ROZPOCET | 0 | 0 | 0 | 0 | 0 | 1 | 0 | 4 | -909561891
16 | K | 20015 | Geodetické zaměření nové obrusné asfaltové vrstvy (ACO) komunikace se zpracováním výkresu a výpočtem plochy | kpl | 1 |  | 0 |  |  |  | základní |  | 0 | 0 | 0 | 0 | 0 | 4 | K | 1 | ROZPOCET | 0 | 0 | 0 | 0 | 0 | 1 | 0 | 4 | -909561891
16 | K | 20016 | Provedení laboratorních zkoušek certifikovaným subjektem ( stanovení zrnitostního složení, čísla plasticity a konzistence zeminy ) a zatřídění zeminy dle ČSN 736133. Včetně odběru vzorků. | ks | 5 |  | 0 |  |  |  | základní |  | 0 | 0 | 0 | 0 | 0 | 4 | K | 1 | ROZPOCET | 0 | 0 | 0 | 0 | 0 | 1 | 0 | 4 | -909561891