## Rekapitulace
Rekapitulace ceny
Stavba: 2406 - Zdětín, Výměna vodovodu PE90
Varianta: DÚR+DSP - Dokumentace pro společné uzemní a stavební řízení
| Celková cena bez DPH: | 0
| Celková cena s DPH: | 0
Objekt | Popis | Cena bez DPH | DPH | Cena s DPH
| Vedlejší rozpočtové náklady | 0 | 0 | 0
SO 01 | Vodovodní řad | 0 | 0 | 0
SO 02 | Vodovodní přípojky | 0 | 0 | 0

## VRN
ASPE10 | [9 empty] | 3
|  |  |  | Soupis prací objektu |  |  |  |  | 0 | 3
S | Stavba: | 2406 |  | Zdětín, Výměna vodovodu PE90 |  |  |  | 0 | 0,00 | 2
O | Rozpočet: |  |  | Vedlejší rozpočtové náklady |  |  |  |  | 15,00 | 2
Typ | Poř. číslo | Kód položky | Varianta | Název položky | MJ | Množství | Jednotková cena |  | 21,00 | 2
[7 empty] | Jednotková | Celkem
0 | 1 | 2 | 3 | 4 | 5 | 6 | 9 | 10
SD |  | 0 |  | Všeobecné konstrukce a práce |  |  |  | 0 | 0 |  | 0 | 0
P | 1 | 1.01 |  | Zařízení staveniště, provozní vlivy | KPL | 1 |  | 0 | 0 | 2
PP |  |  |  | Specifikace dle Technických podmínek
VV
P | 2 | 1.02 |  | Skládkovné | KPL | 1 |  | 0 | 0 | 2
PP |  |  |  | Specifikace dle Technických podmínek Včetně poplatků pokud nebyli uvedeny jinde
VV
P | 3 | 1.03 |  | Fotodokumentace | KPL | 1 |  | 0 | 0 | 2
PP |  |  |  | Specifikace dle Technických podmínek
VV
P | 4 | 1.04 |  | Publicita a propagace stavby | KPL | 1 |  | 0 | 0 | 2
PP |  |  |  | Specifikace dle Technických podmínek
VV
P | 5 | 1.05 |  | Realizační dokumentace stavby včetně projednání a kontroly na stavbě | KPL | 1 |  | 0 | 0 | 2
PP |  |  |  | Specifikace dle Technických podmínek
VV
P | 6 | 1.06 |  | Plán bezpečnosti a ochrany zdraví při práci (BOZP) | KPL | 1 |  | 0 | 0 | 2
PP |  |  |  | Specifikace dle Technických podmínek
VV
P | 7 | 1.07 |  | Záchranný archeologický dohled | KPL | 1 |  | 0 | 0 | 2
PP |  |  |  | Specifikace dle Technických podmínek
VV
P | 8 | 1.08 |  | Doklady požadované k předání a převzetí díla | KPL | 1 |  | 0 | 0 | 2
PP |  |  |  | Specifikace dle Technických podmínek
VV
P | 9 | 1.09 |  | Dokumentace skutečného provedení stavby a dokumentace geodetického zaměření stavby | KPL | 1 |  | 0 | 0 | 2
PP |  |  |  | Specifikace dle Technických podmínek
VV
P | 10 | 1.10 |  | Další doplňující průzkumy | KPL | 1 |  | 0 | 0 | 2
PP |  |  |  | Specifikace dle Technických podmínek
VV
P | 11 | 1.11 |  | Pasportizace stávajících objektů – inventarizační prohlídky | KPL | 1 |  | 0 | 0 | 2
PP |  |  |  | Specifikace dle Technických podmínek
VV
P | 12 | 1.12 |  | Vytyčení podzemních zařízení, rizika a zvláštní opatření | KPL | 1 |  | 0 | 0 | 2
PP |  |  |  | Specifikace dle Technických podmínek
VV
P | 13 | 1.13 |  | Zaškolení pracovníků provozovatele/objednatele | KPL | 1 |  | 0 | 0 | 2
PP |  |  |  | Specifikace dle Technických podmínek
VV
P | 14 | 1.14 |  | Vytyčení stavby, ochrana geodetických bodů před poškozením | KPL | 1 |  | 0 | 0 | 2
PP |  |  |  | Specifikace dle Technických podmínek
VV
P | 15 | 1.15 |  | Zajištění a osvětlení výkopů a překopů | KPL | 1 |  | 0 | 0 | 2
PP |  |  |  | Specifikace dle Technických podmínek
VV
P | 16 | 1.16 |  | Havarijní plán | KPL | 1 |  | 0 | 0 | 2
PP |  |  |  | Specifikace dle Technických podmínek
VV
P | 17 | 1.17 |  | Zvláštní požadavky na zhotovení | KPL | 1 |  | 0 | 0 | 2
PP |  |  |  | Specifikace dle Technických podmínek
VV
P | 18 | 1.18 |  | Zemní práce | KPL | 1 |  | 0 | 0 | 2
PP |  |  |  | Specifikace dle Technických podmínek
VV
P | 19 | 1.19 |  | Dopravně inženýrská opatření a dopravní značení DIO | KPL | 1 |  | 0 | 0 | 2
PP |  |  |  | Specifikace dle Technických podmínek
VV

## SO 01 Vodovodní řad
ASPE10 | [9 empty] | 3
|  |  |  | Soupis prací objektu |  |  |  |  | 0 | 3
S | Stavba: | 2406 |  | Zdětín, Výměna vodovodu PE90 |  |  | SO 01 | 0 | 0,00 | 2
O | Rozpočet: | SO 01 |  | Vodovodní řad |  |  |  |  | 15,00 | 2
Typ | Poř. číslo | Kód položky | Varianta | Název položky | MJ | Množství | Jednotková cena |  | 21,00 | 2
[7 empty] | Jednotková | Celkem
0 | 1 | 2 | 3 | 4 | 5 | 6 | 9 | 10
SD |  | 0 |  | Všeobecné konstrukce a práce |  |  |  | 0 | 0 |  | 0 | 0
P | 1 | 043134000 |  | Zkoušky zatěžovací | KS | 8 |  | 0 | 0 | 2
PP |  |  |  | Inženýrská činnost zkoušky a ostatní měření zkoušky zátěžové, hutnící zkuošky po cca 50m
VV
SD |  | 1 |  | Zemní práce |  |  |  | 0 | 0 |  | 0 | 0
P | 2 | 113107223 |  | Odstranění podkladu z kameniva drceného tl 300 mm strojně pl přes 200 m2 | M2 | 266.68 |  | 0 | 0 | 2
PP |  |  |  | Odstranění podkladů nebo krytů strojně plochy jednotlivě přes 200 m2 s přemístěním hmot na skládku na vzdálenost do 20 m nebo s naložením na dopravní prostředek z kameniva hrubého drceného, o tl. vrstvy přes 200 do 300 mm tl. vrstvy 270mm (72,004m3)
VV |  |  |  | 0,86+3,64+120,62+117,20+12,37+0,90+11,09 =266,680 [A]
P | 3 | 113107242 |  | Odstranění podkladu živičného tl 100 mm strojně pl přes 200 m2 | M2 | 295.28 |  | 0 | 0 | 2
PP |  |  |  | Odstranění podkladů nebo krytu strojně plochy jednotlivě přes 200 m2 s přemístěním hmot na skládku na vzdálenost do 20 m nebo s naložením na dopravní prostředek živičných, o tl. vrstvy přes 50 do 100 mm tl. vrstvy 60mm (17,717m3)
VV |  |  |  | 1,91+0,86+4,04+3,64+120,62+117,20+9,93+12,37+1,03+0,90+11,69+11,09 =295,280 [A]
P | 4 | 113154122 |  | Frézování živičného krytu tl 40 mm pruh š 1 m pl do 500 m2 bez překážek v trase | M2 | 326.65 |  | 0 | 0 | 2
PP |  |  |  | Frézování živičného podkladu nebo krytu s naložením na dopravní prostředek plochy do 500 m2 bez překážek v trase pruhu šířky přes 0,5 m do 1 m, tloušťky vrstvy 40 mm (13,066m3)
VV |  |  |  | 8,33+1,91+0,86+4,04+3,64+120,62+117,20+23,04+9,93+12,37+1,03+0,90+11,69+11,09 =326,650 [A]
P | 5 | 115101201 |  | Čerpání vody na dopravní výšku do 10 m průměrný přítok do 500 l/min | HOD | 50 |  | 0 | 0 | 2
PP |  |  |  | Čerpání vody na dopravní výšku do 10 m s uvažovaným průměrným přítokem do 500 l/min Podzemní voda, případně dešťová voda nateklá do výkopu
VV
P | 6 | 115101301 |  | Pohotovost čerpací soupravy pro dopravní výšku do 10 m přítok do 500 l/min | DEN | 50 |  | 0 | 0 | 2
PP |  |  |  | Pohotovost záložní čerpací soupravy pro dopravní výšku do 10 m s uvažovaným průměrným přítokem do 500 l/min
VV
P | 7 | 119001401 |  | Dočasné zajištění potrubí ocelového nebo litinového DN do 200 | M | 2 |  | 0 | 0 | 2
PP |  |  |  | Dočasné zajištění podzemního potrubí nebo vedení ve výkopišti opotřebením hmot potrubí ocelového, plastové nebo litinového, jmenovité světlosti DN do 200
VV |  |  |  | 2*1,00 =2,000 [A]
P | 8 | 119001421 |  | Dočasné zajištění kabelů a kabelových tratí ze 3 volně ložených kabelů | M | 9 |  | 0 | 0 | 2
PP |  |  |  | Dočasné zajištění podzemního potrubí nebo vedení ve výkopišti opotřebením hmot kabelů a kabelových tratí z volně ložených kabelů a to do 3 kabelů
VV |  |  |  | 9*1,00 =9,000 [A]
P | 9 | 120001101 |  | Příplatek za ztížení odkopávky nebo prokkopávky v blízkosti inženýrských sítí | M3 | 73.5 |  | 0 | 0 | 2
PP |  |  |  | Příplatek k cenám vykopávek za ztížení vykopávky v blízkosti inženýrských sítí nebo výbušnin v horninách jakékoliv třídy
VV |  |  |  | 9*1,50 křížení kabel + 11*1,50 křížení potrubí + 21*1,50 přípojky + 4*3,00 ZÚ,KÚ =73,500 [A]
P | 10 | 131201101 |  | Hloubení jam nezapažených v hornině tř. 3 objemu do 100 m3 | M3 | 8.596 |  | 0 | 0 | 2
PP |  |  |  | Hloubení nezapažených jam a zářezů s urovnáním dna do předepsaného profilu a spádu v hornině tř. 3 do 100 m3 Výkop u rušených armaturních šachet.
VV |  |  |  | 3,22*2,78*0,75-2,22*1,78*0,50 + 2,56*2,70*0,75-1,56*1,70*0,5 =8,596 [A]
P | 11 | 132201202 |  | Hloubení rýh š do 2000 mm v hornině tř. 3 objemu do 1000 m3 | M3 | 411.938 |  | 0 | 0 | 2
PP |  |  |  | Hloubení zapažených i nezapažených rýh šířky přes 600 do 2 000 mm s urovnáním dna do předepsaného profilu a spádu v hornině tř. 3 přes 100 do 1 000 m3
VV |  |  |  | (477,34 řad + 13,96 propoj1 + 19,31 propoj2 ) výkop - (0,86+3,64+120,62+117,20+12,37+0,90+11,09)*0,37 konstrukce vozovky =411,938 [A]
P | 12 | 132201209 |  | Příplatek za lepivost k hloubení rýh š do 2000 mm v hornině tř. 3 | M3 | 411.938 |  | 0 | 0 | 2
PP |  |  |  | Hloubení zapažených i nezapažených rýh šířky přes 600 do 2 000 mm s urovnáním dna do předepsaného profilu a spádu v hornině tř. 3 Příplatek k cenám za lepivost horniny tř. 3
VV
P | 13 | 151811131 |  | Osazení pažicího boxu hl výkopu do 4 m š do 1,2 m | M2 | 1133.83 |  | 0 | 0 | 2
PP |  |  |  | Zřízení pažicích boxů pro pažení a rozepření stěn rýh podzemního vedení hloubka výkopu do 4 m, šířka do 1,2 m
VV |  |  |  | 1059,91 řad + 31,03 propoj1 + 42,89 propoj2 =1 133,830 [A]
P | 14 | 151811231 |  | Odstranění pažicího boxu hl výkopu do 4 m š do 1,2 m | M2 | 1133.83 |  | 0 | 0 | 2
PP |  |  |  | Odstranění pažicích boxů pro pažení a rozepření stěn rýh podzemního vedení hloubka výkopu do 4 m, šířka do 1,2 m
VV |  |  |  | 1059,91 řad + 31,03 propoj1 + 42,89 propoj2 =1 133,830 [A]
P | 15 | 161101101 |  | Svislé přemístění výkopku z horniny tř. 1 až 4 hl výkopu do 2,5 m | M3 | 420.534 |  | 0 | 0 | 2
PP |  |  |  | Svislé přemístění výkopku dopravního prostředku z horniny tř. 1 až 4, při hloubce výkopu do 2,5 m
VV |  |  |  | 411,938 rýha + 8,596 jáma =420,534 [A]
P | 16 | 171201201 |  | Uložení sypaniny na skládky | M3 | 434.03 |  | 0 | 0 | 2
PP |  |  |  | Uložení sypaniny na skládky Uložení výkopku a rozebranné konstrukce vozovky na trvalou slkádku
VV |  |  |  | 411,938+8,596 výkop + (72,004-64,211 štěrk) + (17,715+13,066-1,296-23,782 asfalt) konstrukce vozovky =434,030 [A]
P | 17 | 171201211 |  | Poplatek za uložení stavebního odpadu - zeminy a kameniva na skládce | T | 744.345 |  | 0 | 0 | 2
PP |  |  |  | Poplatek za uložení stavebního odpadu na skládce (skládkovné) zeminy a kameniva zatříděného do Katalogu odpadů pod kódem 170 504
VV |  |  |  | (411,938+8,596)*1,77 výkop =744,345 [A]
P | 18 | 174101101 |  | Zásyp jam, šachet rýh nebo kolem objektů sypaninou se zhutněním | M3 | 286.794 |  | 0 | 0 | 2
PP |  |  |  | Zásyp sypaninou z jakékoliv horniny s uložením výkopku ve vrstvách se zhutněním jam, šachet, rýh nebo kolem objektů v těchto vykopávkách
VV |  |  |  | 411,938+8,596 výkop - 31,361 podsyp - 107,509 obsyp - 3,025 potrubí - 1,750 bloky + (2,22*1,78*1,50 + 1,56*1,70*1,50) zásyp zrušených šachet =286,794 [A]
PN | 19 | 58344199 |  | štěrkodrť frakce 0-63 | T | 516.229 |  | 0 | 0 | 2
PP |  |  |  | Výměna výkopku pro zásyp rýhy na pokyn objednatele pokud bude výkopek pro zásyp rýhy nevhodný.
VV |  |  |  | 286,794*1,80 =516,229 [A]
P | 20 | 175111101 |  | Obsypání potrubí ručně sypaninou bez prohození sítem, uloženou do 3 m | M3 | 107.509 |  | 0 | 0 | 2
PP |  |  |  | Obsypání potrubí ručně 3 m od jeho kraje, pro jakoukoliv hloubku výkopu a míru zhutnění bez prohození sypaniny sítem Hutněný písek, zrno 0-4mm
VV |  |  |  | (0,90*0,348*(326,03-5,21 řad + 9,00-7,00 propoj1 + 13,43 propoj2) - 3,14*0,049*0,049*(326,03-5,21 řad + 9,00-7,00 propoj1 + 13,43 propoj2)) potrubí + (0,90*0,475*(5,21 řad + 7,00 propoj1) - 3,14*0,113*0,113*(5,21 řad + 7,00 propoj1)) chráničky =107,509 [A]
PN | 21 | 58337310 |  | štěrkopísek frakce 0-4 třída B | T | 182.765 |  | 0 | 0 | 2
PP |  |  |  | Hutněný písek, zrno 0-4mm
VV |  |  |  | 107,509*1,7 =182,765 [A]
P | 103 | R.02-001 |  | Vodorovné přemístění výkopku z horniny tř. 1 až 4 | M3 | 420.534 |  | 0 | 0 | 2
PP |  |  |  | Přemístění výkopku na trvalou deponii. Vzdálenost dle dodavatelem zvolené mezideponie a deponie.
VV |  |  |  | 411,938+8,596 výkop =420,534 [A]
SD |  | 4 |  | Vodorovné konstrukce |  |  |  | 0 | 0 |  | 0 | 0
P | 22 | 451573111 |  | Lože pod potrubí otevřený výkop ze štěrkopísku | M3 | 31.361 |  | 0 | 0 | 2
PP |  |  |  | Lože pod potrubí, stoky a drobné objekty v otevřeném výkopu z písku a štěrkopísku do 63 mm Hurněný písek, zrno max. 4mm
VV |  |  |  | (326,03 řad + 9,00 propoj1 + 13,43 propoj2)*0,90*0,10 =31,361 [A]
P | 23 | 452313151 |  | Podkladní bloky z betonu prostého tř. C 20/25 otevřený výkop | M3 | 1.75 |  | 0 | 0 | 2
PP |  |  |  | Podkladní a zajišťovací konstrukce z betonu prostého v otevřeném výkopu bloky pro potrubí z betonu tř. C 20/25
VV |  |  |  | 0,13*4+0,13+0,23*2+0,08*2+0,08*2+0,02*8 řad + 0,08*2 propoj2 =1,750 [A]
P | 24 | 452353101 |  | Bednění podkladních bloků otevřený výkop | M2 | 9.887 |  | 0 | 0 | 2
PP |  |  |  | Bednění podkladních a zajišťovacích konstrukcí v otevřeném výkopu bloků pro potrubí
VV |  |  |  | (0,63*0,28+(0,28*0,74*2))*4+(0,63*0,28+(0,28*0,74*2))*1+(0,85*0,28+(0,28*0,97*2))*2+(0,49*0,28+(0,28*0,58*2))*2+(0,49*0,28+(0,28*0,58*2))*2+(0,14*0,28+(0,28*0,51*2))*8 řad + (0,49*0,28+(0,28*0,58*2))*2 propoj2 =9,887 [A]
SD |  | 5 |  | Komunikace |  |  |  | 0 | 0 |  | 0 | 0
P | 25 | 564851111 |  | Podklad ze štěrkodrtě ŠD tl 150 mm | M2 | 28.86 |  | 0 | 0 | 2
PP |  |  |  | Podklad ze štěrkodrti ŠD 0-63 s rozprostřením a zhutněním, po zhutnění tl. 150 mm Obnova konstrukce vozovky v místních komunikacích
VV |  |  |  | 0,86+3,64+12,37+0,90+11,09 =28,860 [A]
P | 26 | 564871113 |  | Podklad ze štěrkodrtě ŠD tl. 270 mm | M2 | 237.82 |  | 0 | 0 | 2
PP |  |  |  | Podklad ze štěrkodrti ŠD s rozprostřením a zhutněním, po zhutnění tl. 270 mm Provizorní vyspravení výkopové rýhy ve vozovce. Použit štěrk odstraněný z konstrukčních vyrstev vozovky. (64,211m3)
VV |  |  |  | 120,62+117,20 =237,820 [A]
P | 27 | 564911411 |  | Podklad z asfaltového recyklátu tl 50 mm | M2 | 32.39 |  | 0 | 0 | 2
PP |  |  |  | Podklad nebo podsyp z asfaltového recyklátu s rozprostřením a zhutněním, po zhutnění tl. 50 mm Provizorní vyspravení výkopové rýhy ve vozovce. Použit místní vyfrézovaný asfalt, vrstva tl. 40mm (1,296m3)
VV |  |  |  | 4,04+3,64+1,03+0,90+11,69+11,09 v místní komunikaci =32,390 [A]
P | 28 | 564931412 |  | Podklad z asfaltového recyklátu tl 100 mm | M2 | 237.82 |  | 0 | 0 | 2
PP |  |  |  | Podklad nebo podsyp z asfaltového recyklátu s rozprostřením a zhutněním, po zhutnění tl. 100 mm Provizorní vyspravení výkopové rýhy ve vozovce. Použit místní vyfrézovaný asfalt. (23,782m3)
VV |  |  |  | 120,62+117,20 v KSÚS =237,820 [A]
P | 29 | 567121111 |  | Podklad ze směsi stmelené cementem SC C 3/4 (SC I) tl 120 mm | M2 | 28.86 |  | 0 | 0 | 2
PP |  |  |  | Podklad ze směsi stmelené cementem SC bez dilatačních spár, s rozprostřením a zhutněním SC C 3/4 (SC I), po zhutnění tl. 120 mm Obnova konstrukce vozovky v místních komunikacích
VV |  |  |  | 0,86+3,64+12,37+0,90+11,09 =28,860 [A]
P | 30 | 573231107 |  | Postřik živičný spojovací ze silniční emulze v množství 0,40 kg/m2 | M2 | 56.44 |  | 0 | 0 | 2
PP |  |  |  | Postřik spojovací PS-2 bez posypu kamenivem ze silniční emulze, v množství 0,40 kg/m2 Obnova konstrukce vozovky v místních komunikacích
VV |  |  |  | 0,86+12,37 + 1,91+9,93 + 8,33+23,04 =56,440 [A]
P | 31 | 577134121 |  | Asfaltový beton vrstva obrusná ACO 11 (ABS) tř. I tl 40 mm š přes 3 m z nemodifikovaného asfaltu | M2 | 56.44 |  | 0 | 0 | 2
PP |  |  |  | Asfaltový beton vrstva obrusná ACO 11 (ABS) s rozprostřením a se zhutněním z nemodifikovaného asfaltu v pruhu šířky přes 3 m tř. I, po zhutnění tl. 40 mm Obnova konstrukce vozovky v místních komunikacích
VV |  |  |  | 8,33+1,91+0,86+23,04+9,93+12,37 =56,440 [A]
P | 32 | 577144111 |  | Asfaltový beton vrstva obrusná ACO 11 (ABS) tř. I tl 50 mm š do 3 m z nemodifikovaného asfaltu | M2 | 270.21 |  | 0 | 0 | 2
PP |  |  |  | Asfaltový beton vrstva obrusná ACO 11 (ABS) s rozprostřením a se zhutněním z nemodifikovaného asfaltu v pruhu šířky do 3 m tř. I, po zhutnění tl. 50 mm Provizorní vyspravení výkopové rýhy ve vozovce v případě, že by celková oprava vozovky KSÚS následovala v delším časovém odstupu. Pokud bude celková oprava vozovky KSÚS následovt hned, tak se práce této položky neuskuteční. (13,511m3)
VV |  |  |  | 120,62+117,20 v KSÚS + 4,04+3,64+1,03+0,90+11,69+11,09 v místní komunikaci =270,210 [A]
P | 33 | 577155112 |  | Asfaltový beton vrstva ložní ACL 16 (ABH) tl 60 mm š do 3 m z nemodifikovaného asfaltu | M2 | 57.46 |  | 0 | 0 | 2
PP |  |  |  | Asfaltový beton vrstva ložní ACL 16 (ABH) s rozprostřením a zhutněním z nemodifikovaného asfaltu v pruhu šířky do 3 m, po zhutnění tl. 60 mm Obnova konstrukce vozovky v místních komunikacích
VV |  |  |  | 0,86+3,64+12,37+0,90+11,09 + 1,91+4,04+9,93+1,03+11,69 =57,460 [A]
SD |  | 7 |  | Přidružená stavební výroba |  |  |  | 0 | 0 |  | 0 | 0
P | 34 | 722219191 |  | Montáž zemních souprav ostatní typ | KUS | 10 |  | 0 | 0 | 2
PP |  |  |  | Armatury přírubové, montáž zemních souprav, ostatních typůArmatury přírubové, montáž zemních souprav, ostatních typů
VV |  |  |  | 9+1 =10,000 [A]
PN | 35 | 28611116 |  | trubka kanalizační PVC DN 110x5000 mm SN4 | M | 12.7 |  | 0 | 0 | 2
PP |  |  |  | Ochranna zemní soupravy
VV |  |  |  | 1,30 * 9 + 1,00 * 1 =12,700 [A]
PN | 36 | 42291067 |  | souprava zemní pro šoupátka DN 65-80 mm, Rd 1,25 m | KUS | 1 |  | 0 | 0 | 2
PP |  |  |  | Zemní souprava Patent plus-AT, telesk. 0,90-1,30m DN65/80, VAG NEOCEŇOVAT - DODÁVKA OBJEDNATELE.
VV
PN | 37 | 42291079 |  | souprava zemní pro šoupátka DN 65-80 mm, Rd 2,0 m | KUS | 9 |  | 0 | 0 | 2
PP |  |  |  | Zemní souprava Patent plus-AT, telesk. 1,20-1,80m DN65/80, VAG NEOCEŇOVAT - DODÁVKA OBJEDNATELE.
VV
P | 38 | 722232048 |  | Kohout kulový přímý G 2 PN 42 do 185°C vnitřní závit | KUS | 3 |  | 0 | 0 | 2
PP |  |  |  | Armatury se dvěma závity kulové kohouty PN 42 do 185 st.C přímé vnitřní závit G 2 Kulový kohout č.2.3.310.9.2, DN50 2“/2“ vnitřní/vnější závit, AVK
VV |  |  |  | 1 řad + 1 propoj1 + 1 propoj2 =3,000 [A]
P | 39 | 734173417 |  | Spoj přírubový PN 16/I do 200°C DN 80 | SOUBOR | 26 |  | 0 | 0 | 2
PP |  |  |  | Nerez šrouby, matky, podložky, těsnění...
VV |  |  |  | 22 řad + 2 propoj1 + 2 propoj2 =26,000 [A]
SD |  | 8 |  | Potrubí |  |  |  | 0 | 0 |  | 0 | 0
P | 40 | 850245121 |  | Výřez nebo výsek na potrubí z trub litinových tlakových nebo plastických hmot DN 80 | KUS | 5 |  | 0 | 0 | 2
PP |  |  |  | Výřez nebo výsek na potrubí z trub litinových tlakových nebo plasických hmot DN 80 Napojení v ZÚ a KÚ
VV |  |  |  | 3 řad + 1 propoj1 + 1 propoj2 =5,000 [A]
P | 41 | 851241131 |  | Montáž potrubí z trub litinových hrdlových s integrovaným těsněním otevřený výkop DN 80 | M | 348.46 |  | 0 | 0 | 2
PP |  |  |  | Montáž potrubí z trub litinových tlakových hrdlových v otevřeném výkopu s integrovaným těsněním DN 80
VV |  |  |  | 326,03 řad + 9,00 propoj1 + 13,43 propoj2 =348,460 [A]
PN | 42 | 55251004 |  | trouba vodovodní litinová hrdlová Zn+Al (85/15)400g/m2+modrý epoxid, 6 m DN 80 | M | 365.883 |  | 0 | 0 | 2
PP |  |  |  | Litinová trouba hrdlová, DN80 Class100 PN16
VV |  |  |  | 348,460m * 1,05 (prořez 5%) =365,883 [A]
PN | 43 | 55251326 |  | spoj zámkový pro tvarovku vodovodní vícefunkční DN 80 | KUS | 1 |  | 0 | 0 | 2
PP |  |  |  | Zámkový spoj BLS/VRS-T s jistícím svěracím kroužkem, DN80 PN16, Duktus
VV |  |  |  | 1 propoj1 =1,000 [A]
P | 44 | 851241192 |  | Příplatek za práci ve štole na potrubí z trub litinových hrdlových DN 80 až 250 | M | 12.21 |  | 0 | 0 | 2
PP |  |  |  | Montáž potrubí z trub litinových tlakových hrdlových v otevřeném výkopu Příplatek k cenám 1131 za práce ve štole, v uzavřeném kanálu, do chrániček nebo v objektech DN od 80 do 250 Nasunutí LT potrubí DN80 do PE chráničky d225
VV |  |  |  | 5,21 řad + 7,00 propoj1 =12,210 [A]
P | 45 | 857241131 |  | Montáž litinových tvarovek jednoosých hrdlových otevřený výkop s integrovaným těsněním DN 80 | KUS | 17 |  | 0 | 0 | 2
PP |  |  |  | Montáž litinových tvarovek na potrubí litinovém tlakovém jednoosých na potrubí z trub hrdlových v otevřeném výkopu, kanálu nebo v šachtě s integrovaným těsněním DN 80
VV |  |  |  | 8+4+2+1+2=17,000 [A]
PN | 46 | 55253904 | X | koleno hrdlové z tvárné litiny,práškový epoxid tl 250µm MK-kus DN 80-11,25° | KUS | 8 |  | 0 | 0 | 2
PP |  |  |  | MK Koleno 45°, DN80 PN16, Duktus
VV |  |  |  | 8 řad =8,000 [A]
PN | 47 | 55253928 | X | koleno hrdlové z tvárné litiny,práškový epoxid tl 250µm MK-kus DN 80-30° | KUS | 4 |  | 0 | 0 | 2
PP |  |  |  | MK Hrdlové Koleno 30°, DN80 PN16, Duktus
VV |  |  |  | 2 řad + 2 propoj2 =4,000 [A]
PN | 48 | 55253940 | X | koleno hrdlové z tvárné litiny,práškový epoxid tl 250µm MK-kus DN 80-45° | KUS | 2 |  | 0 | 0 | 2
PP |  |  |  | MK Koleno 45°, DN80 PN16, Duktus
VV |  |  |  | 2 řad =2,000 [A]
PN | 49 | 55259710 |  | přesuvka hrdlová U tvárná litina základní povrchová ochrana včetně 2x spoj těsnící DN 80 L160mm | KUS | 1 |  | 0 | 0 | 2
PP |  |  |  | U Kus, DN80 PN16, Duktus
VV |  |  |  | 1 řad =1,000 [A]
PN | 50 | R.08-002 |  | waga spojka hrdlo/hrdlo DN80 | KUS | 2 |  | 0 | 0 | 2
PP |  |  |  | Waga Spojka Multi/Joint 3007 Plus, d84-105 PN16, Georg Fischer
VV |  |  |  | 1 propoj1 + 1 propoj2 =2,000 [A]
P | 51 | 857242122 |  | Montáž litinových tvarovek jednoosých přírubových otevřený výkop DN 80 | KUS | 20 |  | 0 | 0 | 2
PP |  |  |  | Montáž litinových tvarovek na potrubí litinovém tlakovém jednoosých na potrubí z trub přírubových v otevřeném výkopu, kanálu nebo v šachtě DN 80
VV |  |  |  | 2+3+3+6+1+5 =20,000 [A]
PN | 52 | 55251820 |  | koleno přírubové prodloužené s patkou pro připojení k hydrantu 80/90 mm | KUS | 2 |  | 0 | 0 | 2
PP |  |  |  | PPL Kus prodloužené přírubové koleno 90° s patkou, č.5050, DN80 PN16, Hawle
VV |  |  |  | 2 řad =2,000 [A]
PN | 53 | 55252300 |  | tvarovka přírubová s hladkým koncem F F-DN 80 PN 10-16-25-40 natural | KUS | 3 |  | 0 | 0 | 2
PP |  |  |  | F Kus, DN80 PN16, Duktus
VV |  |  |  | 3 řad =3,000 [A]
PN | 54 | 55253660 |  | příruba zaslepovací litinová vodovodní PN 10/40 X-kus DN 80 | KUS | 3 |  | 0 | 0 | 2
PP |  |  |  | Zaslepovací příruba X Kus s vnitřním závitem, DN80/2“ PN16, Duktus
VV |  |  |  | 1 řad + 1 propoj1 + 1 propoj2 =3,000 [A]
PN | 55 | 55253892 |  | tvarovka přírubová s hrdlem z tvárné litiny,práškový epoxid tl 250µm EU-kus DN 80 L130mm | KUS | 6 |  | 0 | 0 | 2
PP |  |  |  | E Kus, DN80 PN16, Duktus
VV |  |  |  | 4 řad + 1 propoj1 + 1 propoj2 =6,000 [A]
PN | 56 | 55254026 |  | koleno 90° přírubové litinové vodovodní Q-kus PN 10/40 DN 80 | KUS | 1 |  | 0 | 0 | 2
PP |  |  |  | Q Přírubové Koleno 90°, DN80 PN16, Duktus
VV |  |  |  | 1 řad =1,000 [A]
PN | 57 | R.08-003 |  | waga spojka hrdlo/příruba DN80 | KUS | 5 |  | 0 | 0 | 2
PP |  |  |  | Waga Spojka Multi/Joint 3057 Plus s přírubou, d84-105/DN80 PN16, Georg Fischer
VV |  |  |  | 2+1 řad + 1 propoj1 + 1 propoj2 =5,000 [A]
P | 58 | 857243131 |  | Montáž litinových tvarovek odbočných hrdlových otevřený výkop s integrovaným těsněním DN 80 | KUS | 1 |  | 0 | 0 | 2
PP |  |  |  | Montáž litinových tvarovek na potrubí litinovém tlakovém odbočných na potrubí z trub hrdlových v otevřeném výkopu, kanálu nebo v šachtě s integrovaným těsněním DN 80
VV
PN | 59 | 55253740 |  | tvarovka hrdlová s přírubovou odbočkou z tvárné litiny,práškový epoxid tl 250µm MMA-kus DN 80/80 | KUS | 1 |  | 0 | 0 | 2
PP |  |  |  | MMA Kus, DN80/80 PN16, Duktus
VV |  |  |  | 1 řad =1,000 [A]
P | 60 | 857244122 |  | Montáž litinových tvarovek odbočných přírubových otevřený výkop DN 80 | KUS | 4 |  | 0 | 0 | 2
PP |  |  |  | Montáž litinových tvarovek na potrubí litinovém tlakovém odbočných na potrubí z trub přírubových v otevřeném výkopu, kanálu nebo v šachtě DN 80
VV
PN | 61 | 55250713 |  | tvarovka přírubová s přírubovou odbočkou T-DN 80x80 PN 10-16-25-40 natural | KUS | 4 |  | 0 | 0 | 2
PP |  |  |  | T Kus, DN80/80 PN16, Duktus
VV |  |  |  | 4 řad =4,000 [A]
P | 62 | 891163111 |  | Montáž vodovodního ventilu hlavního pro přípojky DN 25 | KUS | 21 |  | 0 | 0 | 2
PP |  |  |  | Montáž vodovodních armatur na potrubí ventilů hlavních pro přípojky DN 25
VV |  |  |  | 20 řad + 1 propoj2 =21,000 [A]
PN | 63 | 28611116 |  | trubka kanalizační PVC DN 110x5000 mm SN4 | M | 27.3 |  | 0 | 0 | 2
PP |  |  |  | Ochrana zemní soupravy
VV |  |  |  | 20*1,30 řad + 1*1,30 propoj2 =27,300 [A]
PN | 64 | 42221420 |  | šoupátko přípojkové přímé DN 25 PN16 připoj. rozměr 32 x 1 1/4 | KUS | 21 |  | 0 | 0 | 2
PP |  |  |  | Šoupě dom. přípojky ZOK-ISO č.2810, DN25 (spojka PE d32/ZAK34) PN16, Hawle NEOCEŇOVAT - DODÁVKA OBJEDNATELE.
VV
PN | 65 | 42291072 |  | souprava zemní pro šoupátka DN 40-50mm Rd 1,5 m | KUS | 21 |  | 0 | 0 | 2
PP |  |  |  | Zemní souprava dom. přípojky č.9601, telesk. 1,30-1,80m DN3/4“-2“, Hawle NEOCEŇOVAT - DODÁVKA OBJEDNATELE.
VV
P | 66 | 891241112 |  | Montáž vodovodních šoupátek otevřený výkop DN 80 | KUS | 10 |  | 0 | 0 | 2
PP |  |  |  | Montáž vodovodních armatur na potrubí (bez poklopů) DN 80
VV |  |  |  | 8 řad + 1 propoj1 + 1 propoj2 =10,000 [A]
PN | 67 | 42221116 |  | šoupátko s přírubami, voda DN 80mm PN16 | KUS | 10 |  | 0 | 0 | 2
PP |  |  |  | Šoupě EKO plus, DN80 PN16, VAG NEOCEŇOVAT - DODÁVKA OBJEDNATELE.
VV
P | 68 | 891243321 |  | Montáž ventilů odvzdušňovacích přírubových DN 80 | KUS | 1 |  | 0 | 0 | 2
PP |  |  |  | Montáž vodovodních armatur na potrubí ventilů odvzdušňovacích nebo zavzdušňovacích mechanických a plovákových přírubových na venkovních řadech DN 80
VV |  |  |  | 1 řad =1,000 [A]
PN | 69 | R.08-004 |  | zavzduš. a odzvduš. souprava DN 80 PN 16, krycí hloubka 1000 mm | KUS | 1 |  | 0 | 0 | 2
PP |  |  |  | Zavzdušňovací a odvzdušňovací souprava č.9822, 0,75/1,00m DN80 PN16, Hawle NEOCEŇOVAT - DODÁVKA OBJEDNATELE.
VV
P | 70 | 891247111 |  | Montáž hydrantů podzemních DN 80 | KUS | 1 |  | 0 | 0 | 2
PP |  |  |  | Montáž vodovodních armatur na potrubí hydrantů podzemních (bez osazení poklopů) DN 80
VV |  |  |  | 1 řad =1,000 [A]
PN | 71 | 42273594 |  | hydrant podzemní DN80 PN16 dvojitý uzávěr s koulí, krycí výška 1500 mm | KUS | 1 |  | 0 | 0 | 2
PP |  |  |  | Podzemní hydrant č.12.1.1.801500 Hvězda, dvoj. uz., krytí 1,50m, DN80 PN16, AVK NEOCEŇOVAT - DODÁVKA OBJEDNATELE.
VV
P | 72 | 891249111 |  | Montáž navrtávacích pasů na potrubí z jakýchkoli trub DN 80 | KUS | 21 |  | 0 | 0 | 2
PP |  |  |  | Montáž vodovodních armatur na potrubí hmot DN 80
VV |  |  |  | 20 řad + 1 propoj2 =21,000 [A]
PN | 73 | 42271412 |  | pas navrtávací z tvárné litiny DN 80, rozsah (88-99), odbočky 1",5/4",6/4 | KUS | 21 |  | 0 | 0 | 2
PP |  |  |  | Navrtávací pas HACOM ZAK č.3371, DN80/34, Hawle NEOCEŇOVAT - DODÁVKA OBJEDNATELE.
VV
P | 74 | 892241111 |  | Tlaková zkouška vodou potrubí do 80 | M | 348.46 |  | 0 | 0 | 2
PP |  |  |  | Tlakové zkoušky vodou na potrubí DN do 80
VV |  |  |  | 326,03 řad + 9,00 propoj1 + 13,43 propoj2 =348,460 [A]
P | 75 | 899401111 |  | Osazení poklopů litinových ventilových | KUS | 21 |  | 0 | 0 | 2
PP |  |  |  | Osazení poklopů litinových ventilových Ocenit pouze montáž. Poklopy 21 ks dodá VaK MB.
VV |  |  |  | 20 řad + 1 propoj2 =21,000 [A]
PN | 76 | 42291402 |  | poklop litinový - ventilový | KUS | 21 |  | 0 | 0 | 2
PP |  |  |  | NEOCEŇOVAT - DODÁVKA OBJEDNATELE.
VV
P | 77 | 899401112 |  | Osazení poklopů litinových šoupátkových | KUS | 10 |  | 0 | 0 | 2
PP |  |  |  | Osazení poklopů litinových šoupátkových Ocenit pouze montáž. Poklopy 10 ks dodá VaK MB.
VV |  |  |  | 8 řad + 1 propoj1 + 1 propoj2 =10,000 [A]
PN | 78 | 42291352 |  | poklop litinový šoupátkový pro zemní soupravy osazení do terénu a do vozovky | KUS | 10 |  | 0 | 0 | 2
PP |  |  |  | NEOCEŇOVAT - DODÁVKA OBJEDNATELE.
VV
P | 79 | 899401113 |  | Osazení poklopů litinových hydrantových | KUS | 2 |  | 0 | 0 | 2
PP |  |  |  | Osazení poklopů litinových hydrantových
VV |  |  |  | 1 řad + 1 řad =2,000 [A]
PN | 80 | 42291452 | 01 | poklop litinový - hydrantový DN 80 | KUS | 1 |  | 0 | 0 | 2
PP |  |  |  | poklop podzemní hydrant NEOCEŇOVAT - DODÁVKA OBJEDNATELE.
VV
PN | 81 | 42291452 | 02 | poklop litinový - hydrantový DN 80 | KUS | 1 |  | 0 | 0 | 2
PP |  |  |  | poklop odzvdušnění č.1790TH, V.O.H. Hawle NEOCEŇOVAT - DODÁVKA OBJEDNATELE.
VV
P | 82 | 899722113 |  | Krytí potrubí z plastů výstražnou fólií z PVC 34cm | M | 348.46 |  | 0 | 0 | 2
PP |  |  |  | Krytí potrubí z plastů výstražnou fólií z PVC šířky 34cm
VV |  |  |  | 326,03 řad + 9,00 propoj1 + 13,43 propoj2 =348,460 [A]
P | 83 | 899911121 |  | Kluzná objímka výšky 41 mm vnějšího průměru potrubí do 183 mm | KUS | 15 |  | 0 | 0 | 2
PP |  |  |  | Kluzné objímky (pojízdná sedla) pro zasunutí potrubí do chráničky výšky 41 mm vnějšího průměru potrubí do 183 mm Kluzná objímka RACI, typ A/B, výška 36mm, o 90-104mm, Disa
VV |  |  |  | 7 řad + 8 propoj1 =15,000 [A]
P | 84 | 899913134 |  | Uzavírací manžeta chráničky potrubí DN 80 x 200 | KUS | 4 |  | 0 | 0 | 2
PP |  |  |  | Koncové uzavírací manžety chrániček DN potrubí x DN chráničky DN 80 x 200 Manžeta na uzavření chráničky DN80/d225, Disa + nerezové utahovací pásky
VV |  |  |  | 2 řad + 2 propoj1 =4,000 [A]
P | 85 | 899914112 | X | Montáž PE chráničky d 225 | M | 12.21 |  | 0 | 0 | 2
PP |  |  |  | Montáž PE chráničky v otevřeném výkopu vnějšího průměru d 225
VV
PN | 86 | 28613819 |  | potrubí vodovodní PE HD (IPE) tyče 6,12m 225x12,8mm | M | 12.21 |  | 0 | 0 | 2
PP |  |  |  | Chránička PE trouba, d225 SDR17
VV |  |  |  | 5,21 řad + 7,00 propoj1 =12,210 [A]
P | 104 | R.08-001 |  | Zkouška průchodnosti volným nástrojem vodovodního potrubí do 80 | M | 348.46 |  | 0 | 0 | 2
PP
VV |  |  |  | 326,03 řad + 9,00 propoj1 + 13,43 propoj2 =348,460 [A]
SD |  | 9 |  | Ostatní konstrukce a práce |  |  |  | 0 | 0 |  | 0 | 0
P | 87 | 919731121 |  | Zarovnání styčné plochy podkladu nebo krytu živičného tl do 50 mm | M | 61.22 |  | 0 | 0 | 2
PP |  |  |  | Zarovnání styčné plochy podkladu nebo krytu podél vybourané části komunikace nebo zpevněné plochy živičné tl. do 50 mm
VV |  |  |  | 11,70+6,48+1,45+6,12+12,88+7,21+6,53+8,85 =61,220 [A]
P | 88 | 919731122 |  | Zarovnání styčné plochy podkladu nebo krytu živičného tl do 100 mm | M | 503.7 |  | 0 | 0 | 2
PP |  |  |  | Zarovnání styčné plochy podkladu nebo krytu podél vybourané části komunikace nebo zpevněné plochy živičné tl. přes 50 do 100 mm
VV |  |  |  | 159,13+25,57+21,95+52,80+7,98+25,25+14,07+35,04+26,45+18,64+19,63+23,96+45,11+28,12 =503,700 [A]
P | 89 | 919735111 |  | Řezání stávajícího živičného krytu hl do 50 mm | M | 61.22 |  | 0 | 0 | 2
PP |  |  |  | Řezání stávajícího živičného krytu nebo podkladu hloubky do 50 mm
VV |  |  |  | 11,70+6,48+1,45+6,12+12,88+7,21+6,53+8,85 =61,220 [A]
P | 90 | 919735112 |  | Řezání stávajícího živičného krytu hl do 100 mm | M | 503.7 |  | 0 | 0 | 2
PP |  |  |  | Řezání stávajícího živičného krytu nebo podkladu hloubky přes 50 do 100 mm
VV |  |  |  | 159,13+25,57+21,95+52,80+7,98+25,25+14,07+35,04+26,45+18,64+19,63+23,96+45,11+28,12 =503,700 [A]
P | 91 | 969011131 |  | Vybourání vodovodního nebo plynového vedení DN do 125 | M | 33.74 |  | 0 | 0 | 2
PP |  |  |  | Vybourání vodovodního, plynového a pod. vedení DN do 125 mm Stávající vodovodní řad v kolizi s novým
VV |  |  |  | 9,01+1,10+1,60+7,53+7,71+1,5+5,29 =33,740 [A]
P | 92 | 976085311 |  | Vybourání kanalizačních rámů včetně poklopů nebo mříží pl do 0,6 m2 | KUS | 2 |  | 0 | 0 | 2
PP |  |  |  | Vybourání drobných zámečnických a jiných konstrukcí plochy do 0,60 m2 Vybourání stávajícíh poklopů na armaturních šachtách včetně naložení na dopravní prostředek, složení na skládce a poplatku
VV
P | 93 | 981511114 |  | Demolice konstrukcí objektů z betonu železového postupným rozebíráním | M3 | 1.981 |  | 0 | 0 | 2
PP |  |  |  | Demolice konstrukcí objektů postupným rozebíráním konstrukcí ze železobetonu Stropy rušených armaturních šachet
VV |  |  |  | 2,22*1,78*0,30 + 1,56*1,70*0,3 =1,981 [A]
P | 94 | 981511116 |  | Demolice konstrukcí objektů z betonu prostého postupným rozebíráním | M3 | 1.492 |  | 0 | 0 | 2
PP |  |  |  | Demolice konstrukcí objektů postupným rozebíráním konstrukcí z betonu prostého 0,50m stěn rušených armaturních šachet + 2x proražení dna na šachtu
VV |  |  |  | 2,22*0,50*0,20*2+1,38*0,5*0,2*2+2*0,50*0,50*0,20 + 1,56*0,50*0,2*2+1,30*0,50*0,20*2+2*0,50*0,50*0,20 =1,492 [A]
P | 95 | 997002611 | 01 | Nakládání suti a vybouraných hmot | T | 187.421 |  | 0 | 0 | 2
PP |  |  |  | Nakládání suti a vybouraných hmot na dopravní prostředek pro vodorovné přemístění Asfaltový recyklát a štěrk na mezideponii před odvozem pro provizorní vyspravení rýhy
VV |  |  |  | (237,820*0,10+32,390*0,04)*3,30 asfalt + (237,82*0,27)*1,63 štěrk =187,421 [A]
P | 96 | 997002611 | 02 | Nakládání suti a vybouraných hmot | T | 28.525 |  | 0 | 0 | 2
PP |  |  |  | Nakládání suti a vybouraných hmot na dopravní prostředek pro vodorovné přemístění Na mezideponii před odvozem na trvalou skládku.
VV |  |  |  | 64,9616+33,64495 - (237,820*0,10+32,390*0,04)*3,30 asfalt + 117,3392 - (237,82*0,27)*1,63 štěrk =28,525 [A]
P | 97 | 997013813 |  | Poplatek za uložení na skládce (skládkovné) stavebního odpadu z plastických hmot kód odpadu 170 203 | T | 1.248 |  | 0 | 0 | 2
PP |  |  |  | Poplatek za uložení stavebního odpadu na skládce (skládkovné) z plastických hmot zatříděného do Katalogu odpadů pod kódem 170 203
VV |  |  |  | 1,24838 vybourané potrubí =1,248 [A]
P | 98 | 997221815 |  | Poplatek za uložení na skládce (skládkovné) stavebního odpadu betonového kód odpadu 170 101 | T | 3.282 |  | 0 | 0 | 2
PP |  |  |  | Poplatek za uložení stavebního odpadu na skládce (skládkovné) z prostého betonu zatříděného do Katalogu odpadů pod kódem 170 101
VV |  |  |  | 3,2824 zdi šachet =3,282 [A]
P | 99 | 997221825 |  | Poplatek za uložení na skládce (skládkovné) stavebního odpadu železobetonového kód odpadu 170 101 | T | 4.774 |  | 0 | 0 | 2
PP |  |  |  | Poplatek za uložení stavebního odpadu na skládce (skládkovné) z armovaného betonu zatříděného do Katalogu odpadů pod kódem 170 101
VV |  |  |  | 4,77421 strop šachet =4,774 [A]
P | 100 | 997223845 |  | Poplatek za uložení na skládce (skládkovné) odpadu asfaltového bez dehtu kód odpadu 170 302 | T | 15.85 |  | 0 | 0 | 2
PP |  |  |  | Poplatek za uložení stavebního odpadu na skládce (skládkovné) asfaltového bez obsahu dehtu zatříděného do Katalogu odpadů pod kódem 170 302
VV |  |  |  | 64,9616+33,64495 - (237,820*0,10+32,390*0,04)*3,30 asfalt =15,850 [A]
P | 101 | 997223855 |  | Poplatek za uložení na skládce (skládkovné) zeminy a kameniva kód odpadu 170 504 | T | 12.675 |  | 0 | 0 | 2
PP |  |  |  | Poplatek za uložení stavebního odpadu na skládce (skládkovné) zeminy a kameniva zatříděného do Katalogu odpadů pod kódem 170 504
VV |  |  |  | 117,3392 - (237,82*0,27)*1,63 štěrk =12,675 [A]
P | 102 | 998273102 |  | Přesun hmot pro trubní vedení z trub litinových otevřený výkop | T | 10.6649 |  | 0 | 0 | 2
PP |  |  |  | Přesun hmot pro trubní vedení hloubené z trub litinových pro vodovody nebo kanalizace v otevřeném výkopu
VV
P | 105 | R.09.001 | 01 | Vodorovná doprava suti a vybouraných hmot po suchu | T | 215.946 |  | 0 | 0 | 2
PP |  |  |  | Přemístění suti ze staveniště na mezideponii. Vzdálenost dle dodavatelem zvolené mezideponie.
VV |  |  |  | 117,3392 šterk z vozovky + 64,9616+33,64495 asfalt z vozovky =215,946 [A]
P | 106 | R.09.001 | 02 | Vodorovná doprava suti a vybouraných hmot po suchu | T | 187.421 |  | 0 | 0 | 2
PP |  |  |  | Přemístění suti z mezideponie na staveniště pro provizorní vyspravení rýhy. Vzdálenost dle dodavatelem zvolené mezideponie.
VV |  |  |  | (237,820*0,10+32,390*0,04)*3,30 asfalt + (237,82*0,27)*1,63 štěrk =187,421 [A]
P | 107 | R.09-002 |  | Vodorovná doprava suti a vybouraných hmot po suchu | T | 37.92 |  | 0 | 0 | 2
PP |  |  |  | Přemístění suti na trvalou skládku. Vzdálenost dle dodavatelem zvolené mezideponie a deponie.
VV |  |  |  | 64,9616+33,64495 - (237,820*0,10+32,390*0,04)*3,30 asfalt + 117,3392 - (237,82*0,27)*1,63 štěrk + 4,77421 železobeton strop šachet + 3,2824 beton zdi šachet + 1,24838 vybourané potrubí + 0,09 poklopy =37,920 [A]
P | 108 | R.09-003 |  | Zálivka asfaltová mezi novým a starým asfaltovým povrchem | M | 44.07 |  | 0 | 0 | 2
PP |  |  |  | Zálivka spáry mezi novou a stávající konstrukcí místní komunikce
VV |  |  |  | 14,29+29,78 =44,070 [A]

## SO 02 Vodovodní přípojky
ASPE10 | [9 empty] | 3
|  |  |  | Soupis prací objektu |  |  |  |  | 0 | 3
S | Stavba: | 2406 |  | Zdětín, Výměna vodovodu PE90 |  |  | SO 02 | 0 | 0,00 | 2
O | Rozpočet: | SO 02 |  | Vodovodní přípojky |  |  |  |  | 15,00 | 2
Typ | Poř. číslo | Kód položky | Varianta | Název položky | MJ | Množství | Jednotková cena |  | 21,00 | 2
[7 empty] | Jednotková | Celkem
0 | 1 | 2 | 3 | 4 | 5 | 6 | 9 | 10
SD |  | 1 |  | Zemní práce |  |  |  | 0 | 0 |  | 0 | 0
P | 1 | 113107323 |  | Odstranění podkladu z kameniva drceného tl 300 mm strojně pl do 50 m2 | M2 | 12.6 |  | 0 | 0 | 2
PP |  |  |  | Odstranění podkladů nebo krytů strojně plochy jednotlivě do 50 m2 s přemístěním hmot na skládku na vzdálenost do 3 m nebo s naložením na dopravní prostředek z kameniva hrubého drceného, o tl. vrstvy přes 200 do 300 mm tl. vrstvy 270mm (3,402m3)
VV |  |  |  | 0,93+1,02+1,15+2,71+0,49+0,49+0,49+0,49+0,49 řad + 4,34 propoj2 =12,600 [A]
P | 2 | 113107342 |  | Odstranění podkladu živičného tl 100 mm strojně pl do 50 m2 | M2 | 15.92 |  | 0 | 0 | 2
PP |  |  |  | Odstranění podkladů nebo krytů strojně plochy jednotlivě do 50 m2 s přemístěním hmot na skládku na vzdálenost do 3 m nebo s naložením na dopravní prostředek živičných, o tl. vrstvy přes 50 do 100 mm tl. vrstvy 60mm (0,955m3)
VV |  |  |  | 0,93+1,02+1,15+2,71+0,49+0,49+0,49+0,49+0,49 řad + 4,34+3,32 propoj2 =15,920 [A]
P | 3 | 113154122 |  | Frézování živičného krytu tl 40 mm pruh š 1 m pl do 500 m2 bez překážek v trase | M2 | 15.92 |  | 0 | 0 | 2
PP |  |  |  | Frézování živičného podkladu nebo krytu s naložením na dopravní prostředek plochy do 500 m2 bez překážek v trase pruhu šířky přes 0,5 m do 1 m, tloušťky vrstvy 40 mm (0,637m3)
VV |  |  |  | 0,93+1,02+1,15+2,71+0,49+0,49+0,49+0,49+0,49 řad + 4,34+3,32 propoj2 =15,920 [A]
P | 4 | 115101201 |  | Čerpání vody na dopravní výšku do 10 m průměrný přítok do 500 l/min | HOD | 30 |  | 0 | 0 | 2
PP |  |  |  | Čerpání vody na dopravní výšku do 10 m s uvažovaným průměrným přítokem do 500 l/min Podzemní voda, případně dešťová voda nateklá do výkopu
VV
P | 5 | 115101301 |  | Pohotovost čerpací soupravy pro dopravní výšku do 10 m přítok do 500 l/min | DEN | 30 |  | 0 | 0 | 2
PP |  |  |  | Pohotovost záložní čerpací soupravy pro dopravní výšku do 10 m s uvažovaným průměrným přítokem do 500 l/min
VV
P | 6 | 119001412 |  | Dočasné zajištění potrubí betonového, ŽB nebo kameninového DN do 500 | M | 3 |  | 0 | 0 | 2
PP |  |  |  | Dočasné zajištění podzemního potrubí nebo vedení ve výkopišti opotřebením hmot potrubí betonového, kameninového nebo železobetonového, světlosti DN přes 200 do 500 Stávající dešťová kanalizace
VV |  |  |  | 3*1,00 =3,000 [A]
P | 7 | 119001421 |  | Dočasné zajištění kabelů a kabelových tratí ze 3 volně ložených kabelů | M | 22 |  | 0 | 0 | 2
PP |  |  |  | Dočasné zajištění podzemního potrubí nebo vedení ve výkopišti opotřebením hmot kabelů a kabelových tratí z volně ložených kabelů a to do 3 kabelů
VV |  |  |  | 22*1,00 =22,000 [A]
P | 8 | 120001101 |  | Příplatek za ztížení odkopávky nebo prokkopávky v blízkosti inženýrských sítí | M3 | 64.674 |  | 0 | 0 | 2
PP |  |  |  | Příplatek k cenám vykopávek za ztížení vykopávky v blízkosti inženýrských sítí nebo výbušnin v horninách jakékoliv třídy
VV
P | 9 | 132201201 |  | Hloubení rýh š do 2000 mm v hornině tř. 3 objemu do 100 m3 | M3 | 64.593 |  | 0 | 0 | 2
PP |  |  |  | Hloubení zapažených i nezapažených rýh šířky přes 600 do 2 000 mm s urovnáním dna do předepsaného profilu a spádu v hornině tř. 3 do 100 m3
VV |  |  |  | 0,90*1,50*(44,71 řad + 6,59 propoj2) výkop - (0,93+1,02+1,15+2,71+0,49+0,49+0,49+0,49+0,49 řad + 4,34 propoj2)*0,37 konstrukce vozovky =64,593 [A]
P | 10 | 132201209 |  | Příplatek za lepivost k hloubení rýh š do 2000 mm v hornině tř. 3 | M3 | 64.593 |  | 0 | 0 | 2
PP |  |  |  | Hloubení zapažených i nezapažených rýh šířky přes 600 do 2 000 mm s urovnáním dna do předepsaného profilu a spádu v hornině tř. 3 Příplatek k cenám za lepivost horniny tř. 3
VV
P | 11 | 151811131 |  | Osazení pažicího boxu hl výkopu do 4 m š do 1,2 m | M2 | 153.9 |  | 0 | 0 | 2
PP |  |  |  | Zřízení pažicích boxů pro pažení a rozepření stěn rýh podzemního vedení hloubka výkopu do 4 m, šířka do 1,2 m
VV |  |  |  | 1,50*(44,71 řad + 6,59 propoj2)*2 =153,900 [A]
P | 12 | 151811231 |  | Odstranění pažicího boxu hl výkopu do 4 m š do 1,2 m | M2 | 153.9 |  | 0 | 0 | 2
PP |  |  |  | Odstranění pažicích boxů pro pažení a rozepření stěn rýh podzemního vedení hloubka výkopu do 4 m, šířka do 1,2 m
VV |  |  |  | 1,50*(44,71 řad + 6,59 propoj2)*2 =153,900 [A]
P | 13 | 161101101 |  | Svislé přemístění výkopku z horniny tř. 1 až 4 hl výkopu do 2,5 m | M3 | 64.593 |  | 0 | 0 | 2
PP |  |  |  | Svislé přemístění výkopku dopravního prostředku z horniny tř. 1 až 4, při hloubce výkopu do 2,5 m
VV
P | 14 | 171201201 |  | Uložení sypaniny na skládky | M3 | 65.853 |  | 0 | 0 | 2
PP |  |  |  | Uložení sypaniny na skládky Uložení výkopku a rozebranné konstrukce vozovky na trvalou slkádku
VV |  |  |  | 64,593 výkop + (3,402-2,230 štěrk) + (0,756+0,504-0,346-0,826 asfalt) konstrukce vozovky =65,853 [A]
P | 15 | 171201211 |  | Poplatek za uložení stavebního odpadu - zeminy a kameniva na skládce | T | 114.33 |  | 0 | 0 | 2
PP |  |  |  | Poplatek za uložení stavebního odpadu na skládce (skládkovné) zeminy a kameniva zatříděného do Katalogu odpadů pod kódem 170 504
VV |  |  |  | 64,593*1,77 výkop =114,330 [A]
P | 16 | 174101101 | 01 | Zásyp jam, šachet rýh nebo kolem objektů sypaninou se zhutněním | M3 | 49.265 |  | 0 | 0 | 2
PP |  |  |  | Zásyp sypaninou z jakékoliv horniny s uložením výkopku ve vrstvách se zhutněním jam, šachet, rýh nebo kolem objektů v těchto vykopávkách
VV |  |  |  | 64,593 výkop - 4,617 podsyp - 10,670 obsyp - 0,041 potrubí =49,265 [A]
PN | 19 | 58344199 |  | štěrkodrť frakce 0-63 | T | 88.677 |  | 0 | 0 | 2
PP |  |  |  | Výměna výkopku pro zásyp rýhy na pokyn objednatele pokud bude výkopek pro zásyp rýhy nevhodný.
VV |  |  |  | 49,265*1,80 =88,677 [A]
P | 17 | 174101101 | 02 | Zásyp jam, šachet rýh nebo kolem objektů sypaninou se zhutněním | M3 | 1.664 |  | 0 | 0 | 2
PP |  |  |  | Zásyp sypaninou z jakékoliv horniny s uložením výkopku ve vrstvách se zhutněním jam, šachet, rýh nebo kolem objektů v těchto vykopávkách Obsyp vodoměrné šachty
VV |  |  |  | 3,14*0,8*0,8*1,7 - (3,14*0,6*0,6*1,5+3,14*0,3*0,3*0,2) =1,664 [A]
PN | 18 | 58337331 |  | štěrkopísek frakce 0/22 | T | 2.829 |  | 0 | 0 | 2
PP
VV |  |  |  | 1,664*1,7 =2,829 [A]
P | 20 | 175111101 |  | Obsypání potrubí ručně sypaninou bez prohození sítem, uloženou do 3 m | M3 | 10.67 |  | 0 | 0 | 2
PP |  |  |  | Obsypání potrubí ručně 3 m od jeho kraje, pro jakoukoliv hloubku výkopu a míru zhutnění bez prohození sypaniny sítem Hutněný písek, zrno 0-4mm
VV |  |  |  | 0,90*0,232*(44,71 řad + 6,59 propoj2) - 3,14*0,016*0,016*(44,71 řad + 6,59 propoj2) potrubí =10,670 [A]
PN | 21 | 58337310 |  | štěrkopísek frakce 0-4 třída B | T | 18.032 |  | 0 | 0 | 2
PP |  |  |  | Hutněný písek, zrno 0-4mm
VV |  |  |  | 10,607*1,7 =18,032 [A]
P | 57 | R.02-001 |  | Vodorovné přemístění výkopku z horniny tř. 1 až 4 | M3 | 64.674 |  | 0 | 0 | 2
PP |  |  |  | Přemístění výkopku na trvalou deponii. Vzdálenost dle dodavatelem zvolené mezideponie a deponie.
VV |  |  |  | 64,674 výkop =64,674 [A]
SD |  | 4 |  | Vodorovné konstrukce |  |  |  | 0 | 0 |  | 0 | 0
P | 22 | 451573111 |  | Lože pod potrubí otevřený výkop ze štěrkopísku | M3 | 4.617 |  | 0 | 0 | 2
PP |  |  |  | Lože pod potrubí, stoky a drobné objekty v otevřeném výkopu z písku a štěrkopísku do 63 mm Hutněný písek, zrno max. 4mm
VV |  |  |  | (44,71 řad + 6,59 propoj2)*0,90*0,10 =4,617 [A]
P | 23 | 451575111 |  | Podkladní vrstva tl do 250 mm ze štěrkopísku | M3 | 0.402 |  | 0 | 0 | 2
PP |  |  |  | Podkladní vrstva tl. do 250 mm s dodáním hmot, s jejich rozprostřením a zhutněním a s urovnáním horní plochy ze štěrkopísku Podkladní vrstva pod vodoměrnou šachtu tl. 200mm
VV |  |  |  | 3,14*0,8*0,8*0,2 =0,402 [A]
SD |  | 5 |  | Komunikace |  |  |  | 0 | 0 |  | 0 | 0
P | 24 | 564851111 |  | Podklad ze štěrkodrtě ŠD tl 150 mm | M2 | 4.34 |  | 0 | 0 | 2
PP |  |  |  | Podklad ze štěrkodrti ŠD 0-63 s rozprostřením a zhutněním, po zhutnění tl. 150 mm Obnova konstrukce vozovky v místních komunikacích (0,651m3)
VV |  |  |  | 4,34 propoj2 =4,340 [A]
P | 25 | 564871113 |  | Podklad ze štěrkodrtě ŠD tl. 270 mm | M2 | 8.26 |  | 0 | 0 | 2
PP |  |  |  | Podklad ze štěrkodrti ŠD s rozprostřením a zhutněním, po zhutnění tl. 270 mm Provizorní vyspravení výkopové rýhy ve vozovce. Použit štěrk odstraněný z konstrukčních vyrstev vozovky. (2,230m3)
VV |  |  |  | 0,93+1,02+1,15+2,71+0,49+0,49+0,49+0,49+0,49 řad =8,260 [A]
P | 26 | 564911411 |  | Podklad z asfaltového recyklátu tl 50 mm | M2 | 8.66 |  | 0 | 0 | 2
PP |  |  |  | Podklad nebo podsyp z asfaltového recyklátu s rozprostřením a zhutněním, po zhutnění tl. 50 mm Provizorní vyspravení výkopové rýhy ve vozovce. Použit místní vyfrézovaný asfalt, vrstva tl. 40mm (0,346m3)
VV |  |  |  | 4,32+4,34 propoj2 =8,660 [A]
P | 27 | 564931412 |  | Podklad z asfaltového recyklátu tl 100 mm | M2 | 8.26 |  | 0 | 0 | 2
PP |  |  |  | Podklad nebo podsyp z asfaltového recyklátu s rozprostřením a zhutněním, po zhutnění tl. 100 mm Provizorní vyspravení výkopové rýhy ve vozovce. Použit místní vyfrézovaný asfalt. (0,826m3)
VV |  |  |  | 0,93+1,02+1,15+2,71+0,49+0,49+0,49+0,49+0,49 řad =8,260 [A]
P | 28 | 567121111 |  | Podklad ze směsi stmelené cementem SC C 3/4 (SC I) tl 120 mm | M2 | 4.34 |  | 0 | 0 | 2
PP |  |  |  | Podklad ze směsi stmelené cementem SC bez dilatačních spár, s rozprostřením a zhutněním SC C 3/4 (SC I), po zhutnění tl. 120 mm Obnova konstrukce vozovky v místních komunikacích (0,412m3)
VV |  |  |  | 4,34 propoj2 =4,340 [A]
P | 29 | 577144111 |  | Asfaltový beton vrstva obrusná ACO 11 (ABS) tř. I tl 50 mm š do 3 m z nemodifikovaného asfaltu | M2 | 16.92 |  | 0 | 0 | 2
PP |  |  |  | Asfaltový beton vrstva obrusná ACO 11 (ABS) s rozprostřením a se zhutněním z nemodifikovaného asfaltu v pruhu šířky do 3 m tř. I, po zhutnění tl. 50 mm Provizorní vyspravení výkopové rýhy ve vozovce v případě, že by celková oprava vozovky KSÚS následovala v delším časovém odstupu. Pokud bude celková oprava vozovky KSÚS následovt hned, tak se práce této položky neuskuteční. (0,846m3)
VV |  |  |  | 0,93+1,02+1,15+2,71+0,49+0,49+0,49+0,49+0,49 řad + 4,32+4,34 propoj2 =16,920 [A]
P | 30 | 577155112 |  | Asfaltový beton vrstva ložní ACL 16 (ABH) tl 60 mm š do 3 m z nemodifikovaného asfaltu | M2 | 8.66 |  | 0 | 0 | 2
PP |  |  |  | Asfaltový beton vrstva ložní ACL 16 (ABH) s rozprostřením a zhutněním z nemodifikovaného asfaltu v pruhu šířky do 3 m, po zhutnění tl. 60 mm Obnova konstrukce vozovky v místních komunikacích (0,520m3)
VV |  |  |  | 4,32+4,34 propoj2 =8,660 [A]
SD |  | 8 |  | Potrubí |  |  |  | 0 | 0 |  | 0 | 0
P | 31 | 850245121 |  | Výřez nebo výsek na potrubí z trub litinových tlakových nebo plastických hmot DN 80 | KUS | 21 |  | 0 | 0 | 2
PP |  |  |  | Výřez nebo výsek na potrubí z trub litinových tlakových nebo plasických hmot DN 80 Napojení na stávající přípojku
VV
P | 32 | 871161211 |  | Montáž potrubí z PE100 SDR 11 otevřený výkop svařovaných elektrotvarovkou D 32 x 3,0 mm | M | 51.3 |  | 0 | 0 | 2
PP |  |  |  | Montáž vodovodního potrubí z plastů v otevřeném výkopu z polyetylenu PE 100 svařovaných elektrotvarovkou SDR 11/PN16 D 32 x 3,0 mm
VV |  |  |  | 44,71 řad + 6,59 propoj2 =51,300 [A]
PN | 33 | 28613110 |  | potrubí vodovodní PE100 PN16 SDR11 6m 100m 32x3,0mm | M | 53.865 |  | 0 | 0 | 2
PP |  |  |  | HDPE PE100 potrubí, RC2 d32 SDR11
VV |  |  |  | 51,300m * 1,05 (prořez 5%) =53,865 [A]
P | 34 | 877161110 |  | Montáž elektrokolen 45° na vodovodním potrubí z PE trub d 32 | KUS | 22 |  | 0 | 0 | 2
PP |  |  |  | Montáž tvarovek na vodovodním plastovém potrubí z polyetylenu PE 100 elektrotvarovek SDR 11/PN16 kolen 22 st. nebo 45 st. d 32
VV |  |  |  | 21 řad + 1 propoj2 =22,000 [A]
PN | 35 | 28615010 |  | elektrokoleno 45° PE 100 PN 16 d 32 | KUS | 22 |  | 0 | 0 | 2
PP |  |  |  | Elektrokoleno W45°, d32 SDR11, Frialen
VV
P | 36 | 891189951 |  | Montáž potrubních spojek na potrubí z jakýchkoli trub DN 40 | KUS | 21 |  | 0 | 0 | 2
PP |  |  |  | Montáž opravných armatur potrubních spojek na potrubí z trub litinových, ocelových nebo plastických hmot do DN 40
VV |  |  |  | 14+7 =21,000 [A]
PN | 37 | 31942800 | 01 | spojka potrubí mosaz 32x32 | KUS | 14 |  | 0 | 0 | 2
PP |  |  |  | ISIFLO spojka T-101 č.2.1.101.3232, d32 PN16, AVK
VV |  |  |  | 14 řad =14,000 [A]
PN | 38 | 31942800 | 02 | spojka potrubí mosaz 32x32 | KUS | 7 |  | 0 | 0 | 2
PP |  |  |  | ISIFLO spojka T-101 č.2.1.101.3232, d32 PN16, AVK nebo příslušná redukce
VV |  |  |  | 6 řad + 1 propoj2 =7,000 [A]
P | 39 | 892233122 |  | Proplach a dezinfekce vodovodního potrubí DN od 40 do 70 | M | 51.3 |  | 0 | 0 | 2
PP |  |  |  | Proplach a dezinfekce vodovodního potrubí DN od 40 do 70
VV |  |  |  | 44,71 řad + 6,59 propoj2 =51,300 [A]
P | 40 | 892241111 |  | Tlaková zkouška vodou potrubí do 80 | M | 51.3 |  | 0 | 0 | 2
PP |  |  |  | Tlakové zkoušky vodou na potrubí DN do 80
VV |  |  |  | 44,71 řad + 6,59 propoj2 =51,300 [A]
P | 41 | 893811163 |  | Osazení vodoměrné šachty kruhové z PP samonosné pro běžné zatížení průměru do 1,2 m hloubky do 1,6 m | KUS | 1 |  | 0 | 0 | 2
PP |  |  |  | Osazení vodoměrné šachty z polypropylenu PP samonosné pro běžné zatížení kruhové, průměru D do 1,2 m, světlé hloubky od 1,4 m do 1,6 m
VV
PN | 42 | 56230594 |  | šachta vodoměrná samonosná kruhová 1,2/1,5 m | KUS | 1 |  | 0 | 0 | 2
PP |  |  |  | Vodoměrná samonosná šachta z PP pr. 1,20m, výška 1,50m, vstupní komínek pr. 0,60m výšky 0,30m, žebřík, prostupy pro potrubí, držák vodoměrné soupravy, spevňující obvodovdé límce, poklop NEOCEŇOVAT - DODÁVKA OBJEDNATELE.
VV
P | 43 | 899722113 |  | Krytí potrubí z plastů výstražnou fólií z PVC 34cm | M | 51.3 |  | 0 | 0 | 2
PP |  |  |  | Krytí potrubí z plastů výstražnou fólií z PVC šířky 34cm
VV |  |  |  | 44,71 řad + 6,59 propoj2 =51,300 [A]
P | 58 | R.08-001 |  | Zkouška průchodnosti volným nástrojem vodovodního potrubí do 80 | M | 51.3 |  | 0 | 0 | 2
PP
VV |  |  |  | 44,71 řad + 6,59 propoj2 =51,300 [A]
SD |  | 9 |  | Ostatní konstrukce a práce |  |  |  | 0 | 0 |  | 0 | 0
P | 44 | 919731121 |  | Zarovnání styčné plochy podkladu nebo krytu živičného tl do 50 mm | M | 8.64 |  | 0 | 0 | 2
PP |  |  |  | Zarovnání styčné plochy podkladu nebo krytu podél vybourané části komunikace nebo zpevněné plochy živičné tl. do 50 mm
VV |  |  |  | 8,64 propoj2 =8,640 [A]
P | 45 | 919731122 |  | Zarovnání styčné plochy podkladu nebo krytu živičného tl do 100 mm | M | 32.54 |  | 0 | 0 | 2
PP |  |  |  | Zarovnání styčné plochy podkladu nebo krytu podél vybourané části komunikace nebo zpevněné plochy živičné tl. přes 50 do 100 mm
VV |  |  |  | 2,07+2,27+2,56+6,01+2,00+2,00+2,00+2,00+2,00 řad + 9,63 propoj2 =32,540 [A]
P | 46 | 919735111 |  | Řezání stávajícího živičného krytu hl do 50 mm | M | 8.64 |  | 0 | 0 | 2
PP |  |  |  | Řezání stávajícího živičného krytu nebo podkladu hloubky do 50 mm
VV |  |  |  | 8,64 propoj2 =8,640 [A]
P | 47 | 919735112 |  | Řezání stávajícího živičného krytu hl do 100 mm | M | 32.54 |  | 0 | 0 | 2
PP |  |  |  | Řezání stávajícího živičného krytu nebo podkladu hloubky přes 50 do 100 mm
VV |  |  |  | 2,07+2,27+2,56+6,01+2,00+2,00+2,00+2,00+2,00 řad + 9,63 propoj2 =32,540 [A]
P | 48 | 969011121 |  | Vybourání vodovodního nebo plynového vedení DN do 52 | M | 20.5 |  | 0 | 0 | 2
PP |  |  |  | Vybourání vodovodního, plynového a pod. vedení DN do 52 mm Stávající vodovodní přípojky v kolizi s novými
VV |  |  |  | 0,40+0,50+0,50+0,50+0,95+0,81+6,51+0,95+0,57+0,50+0,80+0,95+0,83+0,50+0,95+0,95+2,38+0,95 řad =20,500 [A]
P | 49 | 981511116 |  | Demolice konstrukcí objektů z betonu prostého postupným rozebíráním | M3 | 0.676 |  | 0 | 0 | 2
PP |  |  |  | Demolice konstrukcí objektů postupným rozebíráním konstrukcí z betonu prostého Část stěn rušené armaturní šachty pro uvolnění místa pro novou plastovou vodoměrnou šachtu
VV |  |  |  | (1,0*1,0*0,20)*2+1,38*1,0*0,2 =0,676 [A]
P | 50 | 997002611 | 01 | Nakládání suti a vybouraných hmot | T | 7.504 |  | 0 | 0 | 2
PP |  |  |  | Nakládání suti a vybouraných hmot na dopravní prostředek pro vodorovné přemístění Asfaltový recyklát a štěrk na mezideponii před odvozem pro provizorní vyspravení rýhy
VV |  |  |  | (8,26*0,10+8,66*0,04)*3,30 asfalt + (8,26*0,27)*1,63 štěrk =7,504 [A]
P | 51 | 997002611 | 02 | Nakládání suti a vybouraných hmot | T | 3.182 |  | 0 | 0 | 2
PP |  |  |  | Nakládání suti a vybouraných hmot na dopravní prostředek pro vodorovné přemístění Na mezideponii před odvozem na trvalou skládku.
VV |  |  |  | 3,5024+1,63976 - (8,26*0,10+8,66*0,04)*3,30 asfalt + 5,544 - (8,26*0,27)*1,63 štěrk =3,182 [A]
P | 52 | 997013813 |  | Poplatek za uložení na skládce (skládkovné) stavebního odpadu z plastických hmot kód odpadu 170 203 | T | 0.267 |  | 0 | 0 | 2
PP |  |  |  | Poplatek za uložení stavebního odpadu na skládce (skládkovné) z plastických hmot zatříděného do Katalogu odpadů pod kódem 170 203
VV |  |  |  | 0,2665 vybourané potrubí =0,267 [A]
P | 53 | 997221815 |  | Poplatek za uložení na skládce (skládkovné) stavebního odpadu betonového kód odpadu 170 101 | T | 1.487 |  | 0 | 0 | 2
PP |  |  |  | Poplatek za uložení stavebního odpadu na skládce (skládkovné) z prostého betonu zatříděného do Katalogu odpadů pod kódem 170 101
VV |  |  |  | 1,4872 zdi šachty =1,487 [A]
P | 54 | 997223845 |  | Poplatek za uložení na skládce (skládkovné) odpadu asfaltového bez dehtu kód odpadu 170 302 | T | 1.273 |  | 0 | 0 | 2
PP |  |  |  | Poplatek za uložení stavebního odpadu na skládce (skládkovné) asfaltového bez obsahu dehtu zatříděného do Katalogu odpadů pod kódem 170 302
VV |  |  |  | 3,5024+1,63976 - (8,26*0,10+8,66*0,04)*3,30 asfalt =1,273 [A]
P | 55 | 997223855 |  | Poplatek za uložení na skládce (skládkovné) zeminy a kameniva kód odpadu 170 504 | T | 1.909 |  | 0 | 0 | 2
PP |  |  |  | Poplatek za uložení stavebního odpadu na skládce (skládkovné) zeminy a kameniva zatříděného do Katalogu odpadů pod kódem 170 504
VV |  |  |  | 5,544 - (8,26*0,27)*1,63 štěrk =1,909 [A]
P | 56 | 998276101 |  | Přesun hmot pro trubní vedení z trub z plastických hmot otevřený výkop | T | 1.5054 |  | 0 | 0 | 2
PP |  |  |  | Přesun hmot pro trubní vedení hloubené z trub z plastických hmot nebo sklolaminátových pro vodovody nebo kanalizace v otevřeném výkopu
VV
P | 59 | R.09.001 | 01 | Vodorovná doprava suti a vybouraných hmot po suchu | T | 10.686 |  | 0 | 0 | 2
PP |  |  |  | Přemístění suti ze staveniště na mezideponii. Vzdálenost dle dodavatelem zvolené mezideponie.
VV |  |  |  | 5,544 šterk z vozovky + 3,5024+1,63976 asfalt z vozovky =10,686 [A]
P | 60 | R.09.001 | 02 | Vodorovná doprava suti a vybouraných hmot po suchu | T | 7.504 |  | 0 | 0 | 2
PP |  |  |  | Přemístění suti z mezideponie na staveniště pro provizorní vyspravení rýhy. Vzdálenost dle dodavatelem zvolené mezideponie.
VV |  |  |  | (8,26*0,10+8,66*0,04)*3,30 asfalt + (8,26*0,27)*1,63 štěrk =7,504 [A]
P | 61 | R.09-002 |  | Vodorovná doprava suti a vybouraných hmot po suchu | T | 4.936 |  | 0 | 0 | 2
PP |  |  |  | Přemístění suti na trvalou skládku. Vzdálenost dle dodavatelem zvolené mezideponie a deponie.
VV |  |  |  | 3,5024+1,63976 - (8,26*0,10+8,66*0,04)*3,30 asfalt + 5,544 - (8,26*0,27)*1,63 štěrk + 1,4872 beton zdi šachet + 0,2665 vybourané potrubí =4,936 [A]