## Obnova A-3
Čistá, obnova vodovodních řadů při stavbě kanalizace
Obnova vodovodního řadu "A-3", LT DN100
Soupis prací
Číslo položky | Popis položky | Dodávka VaK MB | Jednotky | Množství | Výpočet
1 | Sejmutí ornice vč. uskladnění na mezideponii |  | m3 | 22.095 | 1*2,35*0,15+(2,64+6,03+27,05+6,87+3,75)*0,15+(0,34+2,3+0,25+2,43+2,45+1,81+1,65+2,19+2,3+1,96+2,35+0,62+0,69+25,27)*0,15+2*2*0,15*13
2 | Rozebrání štěrkové plochy |  | m3 | 0.767 | 1*1,65*0,1+1*2,02*0,1+2*2*0,1
3 | Rozebrání betonové plochy |  | m3 | 0.635 | 1*2,35*0,1+2*2*0,1
4 | Rozebrání zámkové dlažby v chodníku. Očištění dlažby a její uložení na meziskládku |  | m2 | 24.14 | 1*(0,67+2,19+1,88+3,4)+2*2*4
5 | Odfrézování asfaltové vrstvy v místní komunikaci |  | m2 | 371.498 | řad: 1,6*(14,75+47,99+50,77+0,51)+(56,88+76,73); přípojky:1,6*(3,32+3,38+2,46+2,78+3,08+1,07+1,07+1,52+2,57+2,35+2,45+2,62+5+0,99)
6 | Odstranění podkladních vrstev místní komunikace v rýze v tl. 500 mm |  | m3 | 121.525 | řad: 1*0,5*(14,75+47,99+50,77+0,8)+(11,01+15,32+9,06+55,09)*0,5; přípojky:1*(3,32+3,38+2,76+3,08+3,38+1,37+1,37+1,82+2,87+2,65+2,75+2,92+5,3+1,29)*0,5
7 | Výkop rýhy |  | m3 | 514.497 | 1*1,15*(14,75+47,99+50,77+1)+(11,01+15,32+9,06+55,09)*1,15+(2,64+6,03+27,05+6,87+3,75)*1,55; přípojky: 1*(3,66+3,63+2,76+3,08+3,38+1,37+1,37+1,82+2,87+2,65+2,75+2,92+5,3+1,29)*1,15+1*(2,3+2,43+2,45+1,81+0,67+1,65+2,19+2,3+2,02+1,88+1,96+2,35+3,4+25,27)*1,55+2*2*1,55*13
8 | Hutněné pískové lože pod potrubí, max. velikost zrna 4 mm |  | m3 | 33.3 | 1*(251,53+1+0,35+116,35)*0,1
9 | Obsyp potrubí - recyklovaným a tříděným výkopkem z výkopu rýh ve skalním podloží ručně hutněným po 150 mm |  | m3 | 92.9734 | (1*0,25*(251,53+1+0,35+116,35)+((0,5*1)/2*0,15)*(251,53+1+0,35+116,35))-(0,059*0,059*3,14*(251,53+1+0,35))
10 | Zpětný zásyp rýhy - recyklovaným a tříděným výkopkem z výkopu rýh ve skalním podloží hutněným po 150 mm |  | m3 | 364.9074 | 514,50-(33,3+92,97+(0,059*0,059*3,14*251,53)+0,6*0,6*3,14*1,4*13)
11 | Obnova místní komunikace - štěrkodrť d0-63 mm, tl. 300 mm |  | m2 | 243.05 | řad: 1*(14,75+47,99+50,77+0,8)+(11,01+15,32+9,06+55,09); přípojky:1*(3,32+3,38+2,76+3,08+3,38+1,37+1,37+1,82+2,87+2,65+2,75+2,92+5,3+1,29)
12 | Obnova místní komunikace - štěrkopísek tl. 150 mm |  | m2 | 243.05 | řad: 1*(14,75+47,99+50,77+0,8)+(11,01+15,32+9,06+55,09); přípojky:1*(3,32+3,38+2,76+3,08+3,38+1,37+1,37+1,82+2,87+2,65+2,75+2,92+5,3+1,29)
13 | Obnova místní komunikace - ACO 11, tl. 50 mm |  | m2 | 371.498 | řad: 1,6*(14,75+47,99+50,77+0,51)+(56,88+76,73); přípojky:1,6*(3,32+3,38+2,46+2,78+3,08+1,07+1,07+1,52+2,57+2,35+2,45+2,62+5+0,99)
14 | Obnova místní komunikace - ACI 16, tl. 50 mm |  | m2 | 243.05 | řad: 1*(14,75+47,99+50,77+0,8)+(11,01+15,32+9,06+55,09); přípojky:1*(3,32+3,38+2,76+3,08+3,38+1,37+1,37+1,82+2,87+2,65+2,75+2,92+5,3+1,29)
15 | Spojovací postřik |  | m2 | 371.5 | řad: 1,6*(14,75+47,99+50,77+0,51)+(56,88+76,73); přípojky:1,6*(3,32+3,38+2,46+2,78+3,08+1,07+1,07+1,52+2,57+2,35+2,45+2,62+5+0,99)
16 | Obnova štěrkové plochy |  | m2 | 7.67 | 1*1,65+1*2,02+2*2
17 | Obnova travnaté plochy |  | m2 | 147.3 | 1*2,35+(2,64+6,03+27,05+6,87+3,75)+(0,34+2,3+0,25+2,43+2,45+1,81+1,65+2,19+2,3+1,96+2,35+0,62+0,69+25,27)+2*2*13
18 | Obnova betonové plochy |  | m2 | 6.35 | 1*2,35+2*2
19 | Obnova zámkové dlažby v chodníku |  | m2 | 24.14 | 1*(0,67+2,19+1,88+3,4)+2*2*4
20 | Trouby z tvárné litiny DN100, C100, ZN+AL |  | m | 251.53 | -
21 | Potrubí HDPE100, d32, SDR11, PN16, modrý proužek |  | m | 116.35 | 5,95+6+6,7+6,4+5,5+4,5+5+5,6+6,4+6+6,2+6,8+7,4+37,9
22 | Identifikační vodič CYKY-O 2x 4 mm2 |  | m | 355.65 | 251,53+1,5*2+116,35+14*1,5
23 | Výstražná fólie bílá šířky 300 mm s nápisem "VODOVOD" |  | m | 331.65 | 251,53+116,35
24 | Tlaková zkouška vodovodního potrubí |  | m | 331.65 | 251,53+116,35
25 | Proplach a dezinfekce vodovodního potrubí |  | m | 331.65 | 251,53+116,35
26 | Zkouška průchodnosti potrubí volným nástrojem |  | m | 251.53 | 251.53
27 | Demontáž stávajícího litinového potrubí DN100 ve výkopu vč. armatur |  | m | 2 | -
28 | Zrušení stávajícího potrubí vodovodního řadu LT DN65 s jeho ponecháním v zemi a zaplněním popílkobetonem. Povrchové znaky na vodovodu se odstraní. |  | m | 232.57 | -
Soupis armatur a tvarovek dle kladečského schématu
Číslo položky | Popis položky |  | Jednotky | Množství
1 | ISIFLO přechodka vnější závit D32/1, PN16 |  | ks | 1
2 | Litinové koleno hrdlové 11 1/4°, DN100 |  | ks | 1
3 | Litinové koleno hrdlové 22 1/2°, DN100 |  | ks | 1
4 | Litinové koleno hrdlové 30°, DN100 |  | ks | 2
5 | Litinové koleno hrdlové 45°, DN100 |  | ks | 2
6 | Litinové koleno přírubové 90°, DN80 |  | ks | 1
7 | Litinové patní koleno přírubové 90°, DN80 |  | ks | 3
8 | Litinový E-kus, DN100 |  | ks | 2
9 | Litinový F-kus, DN100 |  | ks | 2
10 | Litinový T-kus, DN100/100 |  | ks | 1
11 | Litinový sek dl. 0,2 m, DN100 |  | ks | 1
12 | Litinový sek dl. 0,8 m, DN100 |  | ks | 1
13 | Litinový sek dl. 1,0 m, DN100 |  | ks | 1
14 | Litinový MMA-kus DN100/80, PN16 |  | ks | 2
15 | Litinový TP-kus DN80m, dl. 0,2 m |  | ks | 1
16 | Litinový TP-kus DN80m, dl. 0,5 m |  | ks | 1
17 | Litinový TP-kus DN80m, dl. 1,2 m |  | ks | 1
18 | WAGA spojka multi/joint 3000, DN100/100, PN16, s jištěním v tahu |  | ks | 2
19 | Domovní šoupátko č. 2810 ZAK, 1" ZAK 34/32, PN16 | Dodávka VaK MB | ks | 14
20 | Uzávěrový navrtávací pas č. 3371 ZAK HACOM DN100/34 | Dodávka VaK MB | ks | 14
21 | Šoupě JMA, řada 14(F4), DN100, PN16 | Dodávka VaK MB | ks | 4
22 | Šoupě JMA, řada 14(F4), DN80, PN16 | Dodávka VaK MB | ks | 2
23 | Poklop EURO plovoucí čtvercový | Dodávka VaK MB | ks | 20
24 | Poklop klasic litina AVK hydrantový | Dodávka VaK MB | ks | 1
25 | Poklop pro zavz. a odvz. soupravu č. 1790 HAWLE | Dodávka VaK MB | ks | 1
26 | Deska podkladová velká litinová | Dodávka VaK MB | ks | 2
27 | Zemní souprava teleskopická DN100-150, 1,05-1,75 m | Dodávka VaK MB | ks | 4
28 | Zemní souprava teleskopická DN65-80, 1,05-1,75 m | Dodávka VaK MB | ks | 1
29 | Zemní souprava teleskopická DN65-80, 1,70-2,90 m | Dodávka VaK MB | ks | 1
30 | Zemní souprava teleskopická pro domovní přípojky 1,30-1,80 m, DN3/4"-2", HAWLE | Dodávka VaK MB | ks | 14
31 | Hydrant AVK č. 12.1.3 podzemní jednoduchý 1,50 m, DN80, PN16 | Dodávka VaK MB | ks | 1
32 | Zavzdušňovací a odvzduš. souprava 1,25 m DN 80, PN 16, č. 9822 HAWLE | Dodávka VaK MB | ks | 1
33 | Vodoměrná sestava se šroubením vč. nerezového držáku, 2x uzavírací ventil, zpětná klapka a filter | Dodávka VaK MB | ks | 13
34 | Plastová kruhová samonosná vodoměrná šachta DN1200 Bazénplast | Dodávka VaK MB | ks | 13