## Obnova B-2
Čistá, obnova vodovodních řadů při stavbě kanalizace
Obnova vodovodního řadu "B-2", LT DN100 vč. propoje se stávajícím vodovodním řadem LT DN80
Soupis prací
Číslo položky | Popis položky | Dodávka VaK MB | Jednotky | Množství | Výpočet
1 | Sejmutí ornice vč. uskladnění na mezideponii |  | m3 | 5.7488 | řad: 0,75*0,15*2,7; přípojky: 1*0,15*8+1*0,15*6,4+1*0,15*9,6+1*0,15*6+1*0,15*6,3
2 | Rozebrání zámkové dlažby v chodníku. Očištění dlažby a její uložení na meziskládku |  | m2 | 6.72 | 1,2*3,8+1,2*1,8
3 | Rozebrání silničního obrubníku |  | m | 8 | 2+4+2
4 | Rozebrání štěrkové plochy |  | m3 | 1.544 | (1*9,7+0,8*2,8+1*3,5)*0,1
5 | Odfrézování asfaltové vrstvy v místní komunikaci |  | m2 | 233.579 | řad: 1,6*12,9+1,6*103,6+1,6*7,5+0,55*2,1+0,5*3*2; přípojky:1,6*3,16+1,6*3,32+1,6*3,14+1,6*3,03+1,6*2,81+1,6*3,93
6 | Odstranění podkladních vrstev místní komunikace v rýze v tl. 500 mm |  | m3 | 79.2745 | řad: 1*0,5*12,9+1*0,5*103,6+1*0,5*7,5+0,25*0,5*2,1+0,5*0,5*3*2; přípojky:1,6*0,5*3,16+1,6*0,5*3,32+1,6*0,5*3,14+1,6*0,5*3,03+1,6*0,5*2,81+1,6*0,5*3,93
7 | Výkop rýhy |  | m3 | 278.9929 | řad: 1*(1,5+1,66)/2*1,46+1*(1,66+2,25)/2*10+1*(1,34+1,65)/2*15,67+1*(1,16+1,34)/2*9,17+1*1,15*95,7+1*1,15*10,87; přípojky: 1*1,65*11,4+1*1,3*3,46+1*1,15*(3,6+3,44+3,33+3,11+4,23)+1*1,55*(6,26+6,38+9,52+5,95+6,27+1,76)
8 | Hutněné pískové lože pod potrubí, max. velikost zrna 4 mm |  | m3 | 21.162 | 1*0,1*(25,5+106,5+10,87)+1*0,1*(11,39+9,72+10+12,97+9,28+9,39+6)
9 | Ručně hutněný obsyp potrubí - recyklovaným a tříděným výkopkem z výkopu rýh ve skalním podloží |  | m3 | 55.1541 | ((1*0,25*(25,5+106,5+10,87)+((0,5*1)/2*0,15)*(25,5+106,5+10,87)))-(0,059*0,059*3,14*(25,5+106,5+10,87))+1*0,19*(11,39+9,72+10+12,97+9,28+9,39+6)+((0,5*1)/2*0,15)*(11,39+9,72+10+12,97+9,28+9,39+6)
10 | Hutněný zpětný zásyp rýh - recyklovaným a tříděným výkopkem z výkopu rýh ve skalním podloží |  | m3 | 201.1184 | 278,99-(21,16+55,15+(0,059*0,059*3,14*(25,5+106,5+10,87))
11 | Obnova místní komunikace - štěrkodrť d0-63 mm, tl. 300 mm |  | m2 | 127.525 | 1*12,9+1*103,6+1*7,5+0,25*2,1+0,5*3*2
12 | Obnova místní komunikace - štěrkopísek tl. 150 mm |  | m2 | 127.525 | 1*12,9+1*103,6+1*7,5+0,25*2,1+0,5*3*2
13 | Obnova místní komunikace - ACO 11, tl. 50 mm |  | m2 | 233.579 | řad: 1,6*12,9+1,6*103,6+1,6*7,5+0,55*2,1+0,5*3*2; přípojky:1,6*3,16+1,6*3,32+1,6*3,14+1,6*3,03+1,6*2,81+1,6*3,93
14 | Obnova místní komunikace - ACI 16, tl. 50 mm |  | m2 | 127.525 | 1*12,9+1*103,6+1*7,5+0,25*2,1+0,5*3*2
15 | Spojovací prostřik |  | m2 | 233.58 | řad: 1,6*12,9+1,6*103,6+1,6*7,5+0,55*2,1+0,5*3*2; přípojky:1,6*3,16+1,6*3,32+1,6*3,14+1,6*3,03+1,6*2,81+1,6*3,93
16 | Obnova stěrkové plochy |  | m2 | 15.44 | 1*9,7+0,8*2,8+1*3,5
17 | Obnova zámkové dlažby v chodníku |  | m2 | 6.72 | 1,2*3,8+1,2*1,8
18 | Obnova silničního obrubníku |  | m | 8 | 2+4+2
19 | Obnova travnaté plochy |  | m2 | 38.325 | řad: 0,75*2,7; přípojky: 1*8+1*6,4+1*9,6+1*6+1*6,3
20 | Trouby z tvárné litiny DN100, C100, ZN+AL |  | m | 134.87 | -
21 | Trouby z tvárné litiny DN80, C100, ZN+AL |  | m | 10.37 | -
22 | Potrubí HDPE100, d32, SDR11, PN16, modrý proužek |  | m | 77 | -
23 | Chránička HDPE100, d225, SDR17 |  | m | 5 | 5
24 | Identifikační vodič CYKY-O 2x 4 mm2 |  | m | 236.74 | 134,87+10,37+77+2+2+7*1,5
25 | Výstražná fólie bílá šířky 300 mm s nápisem "VODOVOD" |  | m | 217.24 | 134,87+10,37+77-5
26 | Tlaková zkouška vodovodního potrubí |  | m | 222.24 | 134,87+10,37+77
27 | Proplach a dezinfekce vodovodního potrubí |  | m | 222.24 | 134,87+10,37+77
28 | Zkouška průchodnosti potrubí volným nástrojem |  | m | 145.24 | 134,87+10,37
29 | Demontáž stávajícího litinového potrubí DN80 ve výkopu vč. armatur |  | m | 5.11 | 5.11
30 | Zrušení stávajícího potrubí vodovodního řadu LT DN80 s jeho ponecháním v zemi a zaplněním popílkobetonem. Povrchové znaky na vodovodu se odstraní. |  | m | 134.02 | 134.02
31 | Bezvýkopová instalace chráničky HDPE100, d225, SDR17 |  | m | 5 | 5
Soupis armatur a tvarovek dle kladečského schématu
Číslo položky | Popis položky |  | Jednotky | Množství
1 | Litinový TP-kus DN80, dl. 0,8 m |  | ks | 1
2 | Litinový TP-kus DN80, dl. 1,0 m |  | ks | 1
3 | ISIFLO spojka krátká D34/32, PN16 |  | ks | 9
4 | ISIFLO přechodka vnější závit D32/1", PN16 |  | ks | 1
5 | Litinové koleno hrdlové 45°, DN100 |  | ks | 4
6 | Litinové koleno hrdlové 45°, DN80 |  | ks | 1
7 | Litinové patní koleno DN80, 90° |  | ks | 2
8 | Litinový E-kus, DN100 |  | ks | 3
9 | Litinový E-kus, DN80 |  | ks | 1
10 | Litinový F-kus, DN100 |  | ks | 1
11 | Litinový T-kus, DN100/100 |  | ks | 2
12 | Litinový T-kus, DN100/80 |  | ks | 1
13 | WAGA spojka multi/joint 3107 redukovaná, DN100/80, PN16, s jištěním v tahu |  | ks | 2
14 | WAGA spojka multi/joint 3000, DN80/80, PN16, s jištěním v tahu |  | ks | 1
15 | Elektro koleno 45°, d32, SDR11 |  | ks | 5
16 | Domovní šoupátko č. 2810 ZAK, 1" ZAK 34/32, PN16 | Dodávka VaK MB | ks | 10
17 | Uzávěrový navrtávací pas č. 3371 ZAK HACOM DN100/34 | Dodávka VaK MB | ks | 9
18 | Uzávěrový navrtávací pas č. 3371 ZAK HACOM DN80/34 | Dodávka VaK MB | ks | 1
19 | Šoupě JMA, řada 14(F4), DN100, PN16 | Dodávka VaK MB | ks | 4
20 | Šoupě JMA, řada 14(F4), DN80, PN16 | Dodávka VaK MB | ks | 2
21 | Hydrant AVK č. 12.1.3 podzemní jednoduchý 1,50 m, DN80, PN16 | Dodávka VaK MB | ks | 1
22 | Deska podkladová velká litinová | Dodávka VaK MB | ks | 1
23 | Poklop klasic litina AVK hydrantový | Dodávka VaK MB | ks | 1
24 | Poklop EURO plovoucí čtvercový | Dodávka VaK MB | ks | 16
25 | Zemní souprava teleskopická DN100-150, 1,05-1,75 m | Dodávka VaK MB | ks | 2
26 | Zemní souprava teleskopická DN100-150, 1,70-2,90 m | Dodávka VaK MB | ks | 2
27 | Zemní souprava teleskopická DN65-80, 1,05-1,75 m | Dodávka VaK MB | ks | 1
28 | Zemní souprava teleskopická DN65-80, 1,70-2,90 m | Dodávka VaK MB | ks | 1
29 | Zemní souprava teleskopická pro domovní přípojky 1,30-1,80 m, DN3/4"-2", HAWLE | Dodávka VaK MB | ks | 9
30 | Zemní souprava teleskopická pro domovní přípojky 1,80-2,5 m, DN3/4"-2", HAWLE | Dodávka VaK MB | ks | 1
31 | Segmentové distanční objímky "RACI" typ B v=36 mm (jedna distanční objímka je tvořena ze 4 segmentů) |  | ks | 16
32 | Manžeta těsnící z EPDM pryže |  | ks | 2