## Obnova D
Čistá, obnova vodovodních řadů při stavbě kanalizace
Obnova vodovodního řadu "D", LT DN80
Soupis prací
Číslo položky | Popis položky | dodávka VaK MB | Jednotky | Množství | Výpočet
1 | Sejmutí ornice vč. uskladnění na mezideponii |  | m3 | 5.1345 | (2,48+2,43+7,59)*0,15+1*(8,34+9,84+1,83+0,9+0,82)*0,15
2 | Rozebrání štěrkové plochy |  | m3 | 1.609 | 1*(6,96+9,13)*0,1
3 | Odfrézování asfaltové vrstvy v místní komunikaci |  | m2 | 267.484 | 257,1+1,6*(3,86+1,93+0,7)
4 | Odstranění podkladních vrstev místní komunikace v rýze v tl. 500 mm |  | m3 | 61.58 | 1*0,5*(22,42+71,14+4,16+2,23+0,3+1+0,2)+(1,61+10,51+9,59)*0,5
5 | Výkop rýhy |  | m3 | 236.6902 | 1*1,15*125,79+1*1*59,60+(2,48+2,43*7,59)*1,55
6 | Hutněné pískové lože pod potrubí, max. velikost zrna 4 mm |  | m3 | 18.539 | 1*(125,79+59,60)*0,1
7 | Obsyp potrubí - recyklovaným a tříděným výkopkem z výkopu rýh ve skalním podloží ručně hutněným po 150 mm |  | m3 | 52.4271 | (1*0,25*(125,79+59,6)+((0,5*1)/2*0,15)*(125,79+59,6))-(0,047*0,047*3,14*125,79)
8 | Zpětný zásyp rýhy - recyklovaným a tříděným výkopkem z výkopu rýh ve skalním podloží hutněným po 150 mm |  | m3 | 164.8475 | 236,69-(18,54+52,43+(0,047*0,047*3,14*125,79))
9 | Obnova místní komunikace - štěrkodrť d0-63 mm, tl. 300 mm |  | m2 | 123.16 | 1*(22,42+71,14+4,16+2,23+0,3+1+0,2)+(1,61+10,51+9,59)
10 | Obnova místní komunikace - štěrkopísek tl. 150 mm |  | m2 | 123.16 | 1*(22,42+71,14+4,16+2,23+0,3+1+0,2)+(1,61+10,51+9,59)
11 | Obnova místní komunikace - ACO 11, tl. 50 mm |  | m2 | 267.484 | 257,1+1,6*(3,86+1,93+0,7)
12 | Obnova místní komunikace - ACI 16, tl. 50 mm |  | m2 | 123.16 | 1*(22,42+71,14+4,16+2,23+0,3+1+0,2)+(1,61+10,51+9,59)
13 | Spojovací postřik |  | m2 | 267.484 | 257,1+1,6*(3,86+1,93+0,7)
13 | Obnova štěrkové plochy |  | m2 | 6.96 | 1*(6,96+9,13)
14 | Obnova travnaté plochy |  | m2 | 34.23 | (2,48+2,43+7,59)+1*(8,34+9,84+1,83+0,9+0,82)
15 | Trouby z tvárné litiny DN80, C100, ZN+AL |  | m | 125.79 | -
16 | Potrubí HDPE100, d32, SDR11, PN16 |  | m | 59.6 | -
17 | Identifikační vodič CYKY-O 2x 4 mm2 |  | m | 182.39 | 125,79+59,60+6*1,5
18 | Výstražná fólie bílá šířky 300 mm s nápisem "VODOVOD" |  | m | 185.39 | 125,79+59,60
19 | Tlaková zkouška vodovodního potrubí |  | m | 185.39 | 125,79+59,60
20 | Proplach a dezinfekce vodovodního potrubí |  | m | 185.39 | 125,79+59,60
21 | Zkouška průchodnosti potrubí volným nástrojem |  | m | 125.79 | 125.79
22 | Demontáž stávajícího potrubí ET DN80 ve výkopu vč. armatur |  | m | 3.21 | 2,21+0,5+0,5
23 | Zrušení stávajícího potrubí vodovodního řadu ET DN80 s jeho ponecháním v zemi a zaplněním popílkobetonem. Povrchové znaky na vodovodu se odstraní. |  | m | 121.04 | 121.04
Soupis armatur a tvarovek dle kladečského schématu
Číslo položky | Popis položky |  | Jednotky | Množství
1 | ISIFLO spojka krátká D34/32, PN16 |  | ks | 4
2 | ISIFLO přechodka vnější závit D32/1", PN16 |  | ks | 2
3 | Litinové koleno hrdlové 22 1/2°, DN80 |  | ks | 1
4 | Litinové koleno hrdlové 45°, DN80 |  | ks | 3
5 | Litinový U-kus, DN80 |  | ks | 1
6 | Litinový sek dl. 0,2 m, DN80 |  | ks | 1
7 | Litinový sek dl. 0,8 m, DN80 |  | ks | 1
8 | Litinový sek dl. 1,0 m, DN80 |  | ks | 1
9 | WAGA spojka multi/joint 3000, DN80/80, PN16, s jištěním v tahu |  | ks | 1
10 | Elektro koleno 45°, d32, SDR11 |  | ks | 1
11 | Domovní šoupátko č. 2810 ZAK, 1" ZAK 34/32, PN16 | dodávka VaK MB | ks | 6
12 | Uzávěrový navrtávací pas č. 3371 ZAK HACOM DN80/34 | dodávka VaK MB | ks | 6
13 | Poklop EURO plovoucí čtvercový | dodávka VaK MB | ks | 6
14 | Zemní souprava teleskopická pro domovní přípojky 1,30-1,80 m, DN3/4"-2", HAWLE | dodávka VaK MB | ks | 6