## 2. Rozpočet s výkazem výměr - n
ROZPOČET S VÝKAZEM VÝMĚR
Stavba: MLADÁ BOLESLAV,CHRÁSTECKÁ UL.-OBNOVA VODOVODU A KANALIZACE
Objekt: KANALIZACE
Objednatel: VODOVODY A KANALIZACE MLADÁ BOLESLAV A.S.
Zhotovitel: DLE VÝBĚROVÉHO ŘÍZENÍ | [8 empty] | Zpracoval: ING.EVŽEN KOZÁK
Místo: MLADÁ BOLESLAV,CHRÁSTECKÁ UL. | [8 empty] | Datum: 14.7.2016
Č. | KCN | Kód položky | Popis | MJ | Množství celkem | Cena jednotková | Dodávka celkem | Montáž celkem | Cena celkem | Hmotnost | Hmotnost celkem
1 | 2 | 3 | 4 | 5 | 6 | 7 | 8 | 9 | 10 | 11 | 12
|  | HSV | Práce a dodávky HSV | [7 empty] | 76.4956
|  | 1 | Zemní práce | [5 empty] | 0 |  | 0
1 | 221 | 113107223 | Odstranění podkladu pl přes 200 m2 z kameniva drceného tl 300 mm | m2 | 94.08 |  |  |  | 0 | 0 | 0
|  |  | 78,4*1,2 |  | 94.08
2 | 001 | 115101201 | Čerpání vody na dopravní výšku do 10 m průměrný přítok do 500 l/min | hod | 100 |  |  |  | 0 | 0 | 0
3 | 001 | 115101301 | Pohotovost čerpací soupravy pro dopravní výšku do 10 m přítok do 500 l/min | den | 10 |  |  |  | 0 | 0 | 0
4 | 001 | 132301202 | Hloubení rýh š do 2000 mm v hornině tř. 4 objemu do 1000 m3 | m3 | 206.7 |  |  |  | 0 | 0 | 0
|  |  | 195,6+11,1 |  | 206.7
5 | 001 | 151811113 | Osazení a odstranění pažicího boxu těžkého hl výkopu do 4 m š do 5 m | m2 | 332.5 |  |  |  | 0 | 0 | 0
|  |  | 137,3+195,2 |  | 332.5
6 | 001 | 151811213 | Příplatek k pažicímu boxu těžkému hl výkopu do 4 m š do 5 m za první a ZKD den použití | m2 | 332.5 |  |  |  | 0 | 0 | 0
|  |  | 137,3+195,2 |  | 332.5
7 | 001 | 161101101 | Svislé přemístění výkopku z horniny tř. 1 až 4 hl výkopu do 2,5 m | m3 | 195.6 |  |  |  | 0 | 0 | 0
8 | 001 | 161101102 | Svislé přemístění výkopku z horniny tř. 1 až 4 hl výkopu do 4 m | m3 | 11.1 |  |  |  | 0 | 0 | 0
9 | 001 | 162201101 | Vodorovné přemístění výkopku z horniny tříd 1 až 4 do 20 m | m3 | 206.7 |  |  |  | 0 | 0 | 0
|  |  | 195,6+11,1 |  | 206.7 |  |  |  | 0
10 | 001 | 162601102 | Vodorovné přemístění výkopku do 5000 m horniny tř. 1 až 4 | m3 | 52.341 |  |  |  | 0 | 0 | 0
|  |  | 3,14*0,65*0,65*(2,25+2,25+1,86) "OBJEM ŠACHET" |  | 8.437
|  |  | 78,4*0,8*0,70 "OBJEM LOŽE A OBSYPU" |  | 43.904
|  |  | Součet |  | 52.341
11 | 001 | 167101101 | Nakládání výkopku z hornin tř. 1 až 4 do 100 m3 | m3 | 52.341 |  |  |  | 0 | 0 | 0
|  |  | 3,14*0,65*0,65*(2,25+2,25+1,86) "OBJEM ŠACHET" |  | 8.437
|  |  | 78,4*0,8*0,70 "OBJEM LOŽE A OBSYPU" |  | 43.904
|  |  | Součet |  | 52.341
12 | 001 | 171201201 | Uložení sypaniny na skládku | m3 | 52.341 |  |  |  | 0 | 0 | 0
|  |  | 3,14*0,65*0,65*(2,25+2,25+1,86) "OBJEM ŠACHET" |  | 8.437
|  |  | 78,4*0,8*0,70 "OBJEM LOŽE A OBSYPU" |  | 43.904
|  |  | Součet |  | 52.341
13 | 001 | 171201211 | Poplatek za uložení odpadu ze sypaniny na skládce (skládkovné) | t | 115.15 |  |  |  | 0 | 0 | 0
|  |  | 3,14*0,65*0,65*(2,25+2,25+1,86) "OBJEM ŠACHET" |  | 8.437
|  |  | 78,4*0,8*0,70 "OBJEM LOŽE A OBSYPU" |  | 43.904
|  |  | Součet |  | 52.341
|  |  | 52,341*2,2 "přepočet na tuny" |  | 115.15
14 | 001 | 174101103 | Zásyp zhutněný zářezů pro podzemní vedení | m3 | 154.359 |  |  |  | 0 | 0 | 0
|  |  | 206,7-52,341 |  | 154.359
|  | 4 | Vodorovné konstrukce | [5 empty] | 0 |  | 57.0105
15 | 271 | 451572111 | Lože pod potrubí otevřený výkop z kameniva drobného těženého | m3 | 30.152 |  |  |  | 0 | 1.8908 | 57.0105
|  |  | 78,4*0,8*0,50 "OBJEM OBSYPU" |  | 31.36
|  |  | -3,14*0,15*0,15*17,1 "ODPOČET OBJEMU POTRUBÍ" |  | -1.208
|  |  | Součet |  | 30.152
16 | 271 | 452312131 | Sedlové lože z betonu prostého tř. C 12/15 otevřený výkop | m3 | 12.544 |  |  |  | 0 | 0 | 0
|  |  | 78,4*0,8*0,20 |  | 12.544
|  | 5 | Komunikace | [5 empty] | 0 |  | 0.62281
17 | 221 | 564851111 | Podklad ze štěrkodrtě ŠD tl 150 mm | m2 | 188.16 |  |  |  | 0 | 0 | 0
|  |  | 2*78,4*1,2 "2 vrstvy po 150 mm" |  | 188.16
18 | 221 | 565135121 | Asfaltový beton vrstva podkladní ACP 16 (obalované kamenivo OKS) tl 50 mm š přes 3 m | m2 | 94.08 |  |  |  | 0 | 0 | 0
|  |  | 78,4*1,2 |  | 94.08
19 | 221 | 573111112 | Postřik živičný infiltrační s posypem z asfaltu množství 1 kg/m2 | m2 | 94.08 |  |  |  | 0 | 0.00601 | 0.56542
|  |  | 78,4*1,2 |  | 94.08
20 | 221 | 573211111 | Postřik živičný spojovací z asfaltu v množství do 0,70 kg/m2 | m2 | 94.08 |  |  |  | 0 | 0.00061 | 0.057389
|  |  | 78,4*1,2 |  | 94.08
21 | 221 | 577134121 | Asfaltový beton vrstva obrusná ACO 11 (ABS) tř. I tl 40 mm š přes 3 m z nemodifikovaného asfaltu | m2 | 300 |  |  |  | 0 | 0 | 0
|  | 8 | Trubní vedení | [5 empty] | 0 |  | 18.8623
22 | 271 | 831362121 | Montáž potrubí z trub kameninových hrdlových s integrovaným těsněním výkop sklon do 20 % DN 250 | m | 78.4 |  |  |  | 0 | 5e-05 | 0.00392
23 | 597 | 597107020 | trouba kameninová glazovaná pouze uvnitř DN250mm L2,50m spojovací systém C Třida 160 | m | 78.4 |  |  |  | 0 | 0.053 | 4.1552
|  |  | 77,2413793103448 * 1,015 |  | 78.4
24 | 597 | 597108460 | trouba kameninová glazovaná zkrácená GZ DN250mm L60(75)cm třída 160 spojovací systém C | kus | 4 |  |  |  | 0 | 0.041 | 0.164
|  |  | 3,94088669950739 * 1,015 |  | 4
25 | 597 | 597108760 | trouba kameninová glazovaná zkrácená GA DN250mm L60(75)cm třída 160 spojovací systém C | kus | 4 |  |  |  | 0 | 0.034 | 0.136
|  |  | 3,94088669950739 * 1,015 |  | 4
26 | 271 | 894411121 | Zřízení šachet kanalizačních z betonových dílců na potrubí DN nad 200 do 300 dno beton tř. C 25/30 | kus | 3 |  |  |  | 0 | 2.1168 | 6.3503
27 | 271 | 899103111 | Osazení poklopů litinových nebo ocelových včetně rámů hmotnosti nad 100 do 150 kg | kus | 3 |  |  |  | 0 | 0.00702 | 0.02106
28 | 592 | 592240560 | dílec betonový pro vstupní šachty SH-M S+K 100x67x12 cm | kus | 3 |  |  |  | 0 | 0.518 | 1.554
29 | 592 | 592240340 | dno betonové šachtové TBZ-Q PERF 250-735 | kus | 3 |  |  |  | 0 | 1.614 | 4.842
30 | 592 | 592241770 | prstenec betonový vyrovnávací TBW-Q 625/100/120 62,5x10x12 cm | kus | 1 |  |  |  | 0 | 0.064 | 0.064
31 | 592 | 592241771 | prstenec betonový vyrovnávací TBW-Q 625/100/120 62,5x12x12 cm | kus | 1 |  |  |  | 0 | 0.064 | 0.064
32 | 592 | 592241750 | prstenec betonový vyrovnávací TBW-Q 625/60/120 62,5x4x12 cm | kus | 1 |  |  |  | 0 | 0.039 | 0.039
33 | 592 | 592241751 | prstenec betonový vyrovnávací TBW-Q 625/60/120 62,5x8x12 cm | kus | 1 |  |  |  | 0 | 0.039 | 0.039
34 | 592 | 592241600 | skruž betonová s ocelová se stupadly +PE povlakem TBS-Q 1000/250/120 SP 100x25x12 cm | kus | 1 |  |  |  | 0 | 0.254 | 0.254
35 | 592 | 592241610 | skruž betonová s ocelová se stupadly +PE povlakem TBH TBS-Q 1000/500/120 SP 100x50x12 cm | kus | 2 |  |  |  | 0 | 0.506 | 1.012
36 | 552 | 552410150 | poklop šachtový třída D 400, kruhový rám 785, vstup 600 mm,s ventilací | kus | 3 |  |  |  | 0 | 0.0546 | 0.1638
|  | 998 | Přesun hmot | [5 empty] | 0 |  | 0
37 | 271 | 998275101 | Přesun hmot pro trubní vedení z trub kameninových otevřený výkop | t | 18.862 |  |  |  | 0 | 0 | 0
|  | VRN | Vedlejší a ostatní rozpočtové náklady | [7 empty] | 0
|  | VRN1 | Průzkumné, geodetické a projektové práce | [5 empty] | 0 |  | 0
38 | 000 | 012103000 | Geodetické práce před výstavbou-vytýčení stavby | Kč | 1 |  |  |  | 0 | 0 | 0
39 | 000 | 012203000 | Geodetické práce při provádění stavby-zaměření skutečného provedení | Kč | 1 |  |  |  | 0 | 0 | 0
40 | 000 | 012303000 | Geodetické práce po výstavbě-zpracování skutečného provedení | Kč | 1 |  |  |  | 0 | 0 | 0
41 | 000 | 013254000 | Dokumentace skutečného provedení stavby | Kč | 1 |  |  |  | 0 | 0 | 0
|  | VRN3 | Zařízení staveniště | [5 empty] | 0 |  | 0
42 | 000 | 031002000 | Související práce pro zařízení staveniště-vytýčení inž.sítí | … | 1 |  |  |  | 0 | 0 | 0
43 | 000 | 032203000 | Pronájem ploch staveniště | … | 1 |  |  |  | 0 | 0 | 0
44 | 000 | 032603000 | Zřízení zařízení staveniště | … | 1 |  |  |  | 0 | 0 | 0
45 | 000 | 032903000 | Náklady na provoz a údržbu vybavení staveniště | … | 1 |  |  |  | 0 | 0 | 0
46 | 000 | 034203000 | Oplocení staveniště neprůhlednými dílci v.2,0 m do patek v obci | Kč | 1 |  |  |  | 0 | 0 | 0
47 | 000 | 034403000 | Dopravní značení na staveništi | … | 1 |  |  |  | 0 | 0 | 0
48 | 000 | 034703000 | Osvětlení staveniště | Kč | 1 |  |  |  | 0 | 0 | 0
49 | 000 | 035103001 | Pronájem ploch | … | 1 |  |  |  | 0 | 0 | 0
50 | 000 | 039103000 | Rozebrání, bourání a odvoz zařízení staveniště | … | 1 |  |  |  | 0 | 0 | 0
|  | VRN4 | Inženýrská činnost | [5 empty] | 0 |  | 0
51 | 000 | 043103000 | Zkoušky bez rozlišení-revize,zkoušky betonu | … | 1 |  |  |  | 0 | 0 | 0
52 | 000 | 043194000 | Ostatní zkoušky-hutnící zkoušky statické po 50m | kpl | 3 |  |  |  | 0 | 0 | 0
53 | 000 | 043203000 | Měření monitoring bez rozlišení-fotodokumentace | … | 1 |  |  |  | 0 | 0 | 0
54 | 000 | 045203000 | Kompletační činnost-doklady požadované k předání a převzetí díla | … | 1 |  |  |  | 0 | 0 | 0
|  | VRN9 | Ostatní náklady | [5 empty] | 0 |  | 0
55 | 000 | 091003000 | Ostatní požadavky-zvláštní požadavky na zhotovení, jinde neuvedené náklady (uchazeč podrobně rozepíše obsah položky pod oceněným výkazem výměr) | … | 1 |  |  |  | 0 | 0 | 0
|  |  | Celkem | [5 empty] | 0 |  | 76.4956