## 300
Příloha k formuláři pro ocenění nabídky
Stavba : |  | 1426 - Velké Všelisy, Peklo - Obnova vodovodního řadu |  |  |  |  | 18. 12. 2017
číslo a název SO: |  | 300 - Obnova vodovodního řadu
číslo a název rozpočtu: |  | 300 - Obnova vodovodního řadu
Poř. | Kód | Varianta | Název položky | jednotka | Počet | CENA
č.pol. | položky | položky |  |  | jednotek | jednotková | celkem
1 | 2 | 3 | 4 | 5 | 6 | 7 | 8
| 0 |  | Všeobecné konstrukce a práce
1 | 02620 |  | Zkoušení konstrukcí a prací nezávislou zkušebnou Hutnící zkoušky po 50m | KUS | 5 |  | 0
2 | 02911 |  | Ostatní požadavky - geodetické zaměření Zaměření pro Dokumentaci skutečného provedení stavby, geometrické plány, vytyčení stavby | HM | 2.73 |  | 0
3 | 02912 |  | Ostatní požadavky - vytyčení podzemních sítí Vytyčení podzemních sítí a zařízení | KPL | 1 |  | 0
4 | 02940 | 01 | Ostatní požadavky - vypracování dokumentace Dokumentace skutečného provedení stavby | KPL | 1 |  | 0
5 | 02940 | 02 | Ostatní požadavky - vypracování dokumentace Pasportizace stávajících objektů – inventarizační prohlídky | KPL | 1 |  | 0
6 | 02950 | 01 | Ostatní požadavky - posudky, kontroly, revizní zprávy Individuální a garanční zkoušky, revize, zkoušky betonu | KPL | 1 |  | 0
7 | 02950 | 02 | Ostatní požadavky - posudky, kontroly, revizní zprávy Krácený rozbor vody | KUS | 2 |  | 0
8 | 02950 | 03 | Ostatní požadavky - posudky, kontroly, revizní zprávy Doklady požadované k předání a převzetí díla | KPL | 1 |  | 0
9 | 03100 |  | Zřízení stavenište - zřízení, provoz, demontáž | KPL | 1 |  | 0
10 | 03101 | 01 | Zřízení stavenište - oplocení Oplocení a osvětlení staveniště neprůhlednými dílci výšky 2m do patek v obci | M | 469.68 |  | 0
| 0 |  | Všeobecné konstrukce a práce |  |  |  | 0
| 1 |  | Zemní práce
11 | 113107123 | 01 | Odstranění podkladu pl do 50 m2 z kameniva drceného tl 300 mm Řad - 9,10m3 | M2 | 30.32 |  | 0
12 | 113107123 | 02 | Odstranění podkladu pl do 50 m2 z kameniva drceného tl 300 mm Přípojky - 2,39m3 | M2 | 7.96 |  | 0
13 | 113107162 |  | Odstranění podkladu pl přes 50 do 200 m2 z kameniva drceného tl 200 mm Odstranění provizorního zpevnění krajnic pro provizorní dopravní obslužnost tl. 150mm, 30m3 | M2 | 200 |  | 0
14 | 113151113 | 01 | Odstranění živičného krytu frézováním pl do 500 m2 tl 40 mm s naložením Řad - 2,62m3 | M2 | 65.48 |  | 0
15 | 113151113 | 02 | Odstranění živičného krytu frézováním pl do 500 m2 tl 40 mm s naložením Přípojky - 0,67m3 | M2 | 16.79 |  | 0
16 | 113151115 | 01 | Odstranění živičného krytu frézováním pl do 500 m2 tl 60 mm s naložením Řad - 1,82m3 | M2 | 30.32 |  | 0
17 | 113151115 | 02 | Odstranění živičného krytu frézováním pl do 500 m2 tl 60 mm s naložením Přípojky - 0,48m3 | M2 | 7.96 |  | 0
18 | 115101201 |  | Čerpání vody na dopravní výšku do 10 m průměrný přítok do 500 l/min | HOD | 100 |  | 0
19 | 115101301 |  | Pohotovost čerpací soupravy pro dopravní výšku do 10 m přítok do 500 l/min | DEN | 30 |  | 0
20 | 119001421 |  | Dočasné zajištění kabelů a kabelových tratí ze 3 volně ložených kabelů | M | 1 |  | 0
21 | 120001101 |  | Příplatek za ztížení vykopávky v blízkosti podzemního vedení | M3 | 8 |  | 0
22 | 121101101 | 01 | Sejmutí ornice s přemístěním na vzdálenost do 50 m Řad | M3 | 45.44 |  | 0
23 | 121101101 | 02 | Sejmutí ornice s přemístěním na vzdálenost do 50 m Přípojky | M3 | 6.57 |  | 0
24 | 132201201 | 01 | Hloubení rýh š do 2000 mm v hornině tř. 3 objemu do 100 m3 Řad | M3 | 63.78 |  | 0
25 | 132201201 | 02 | Hloubení rýh š do 2000 mm v hornině tř. 3 objemu do 100 m3 Přípojky | M3 | 10.71 |  | 0
26 | 132301201 |  | Hloubení rýh š do 2000 mm v hornině tř. 4 objemu do 100 m3 Přípojky | M3 | 26.78 |  | 0
27 | 132301202 |  | Hloubení rýh š do 2000 mm v hornině tř. 4 objemu do 1000 m3 Řad | M3 | 159.45 |  | 0
28 | 132401201 | 01 | Hloubení rýh š do 2000 mm v hornině tř. 5 Řad | M3 | 95.67 |  | 0
29 | 132401201 | 02 | Hloubení rýh š do 2000 mm v hornině tř. 5 Přípojky | M3 | 16.07 |  | 0
30 | 151931102 | 01 | Zřízení pažení a rozepření stěn rýh pro podzemní vedení pažícími boxy v hornině středně tlačivé Řad | M2 | 796.2 |  | 0
31 | 151931102 | 02 | Zřízení pažení a rozepření stěn rýh pro podzemní vedení pažícími boxy v hornině středně tlačivé Přípojky | M2 | 134.9 |  | 0
32 | 151931112 | 01 | Odstranění pažení a rozepření stěn rýh pro podzemní vedení pažícími boxy v hornině středně tlačivé Řad | M2 | 796.2 |  | 0
33 | 151931112 | 02 | Odstranění pažení a rozepření stěn rýh pro podzemní vedení pažícími boxy v hornině středně tlačivé Přípojky | M2 | 134.9 |  | 0
34 | 161101101 | 01 | Svislé přemístění výkopku z horniny tř. 1 až 4 hl výkopu do 2,5 m Řad | M3 | 289.59 |  | 0
35 | 161101101 | 02 | Svislé přemístění výkopku z horniny tř. 1 až 4 hl výkopu do 2,5 m Přípojky | M3 | 44.12 |  | 0
36 | 161101151 | 01 | Svislé přemístění výkopku z horniny tř. 5 až 7 hl výkopu do 2,5 m Řad | M3 | 95.67 |  | 0
37 | 161101151 | 02 | Svislé přemístění výkopku z horniny tř. 5 až 7 hl výkopu do 2,5 m Řad | M3 | 16.07 |  | 0
38 | 162701105 | 01 | Vodorovné přemístění do 10000 m výkopku z horniny tř. 1 až 4 Řad, Uchazeč přizpůsobí vzdálenost dle zvolené deponie | M3 | 53.13 |  | 0
39 | 162701105 | 02 | Vodorovné přemístění do 10000 m výkopku z horniny tř. 1 až 4 Přípojky, Uchazeč přizpůsobí vzdálenost dle zvolené deponie | M3 | 3.54 |  | 0
40 | 162701109 | 01 | Příplatek k vodorovnému přemístění výkopku z horniny tř. 1 až 4 ZKD 1000 m přes 10000 m Řad, Uchazeč přizpůsobí vzdálenost dle zvolené deponie | M3 | 265.65 |  | 0
41 | 162701109 | 02 | Příplatek k vodorovnému přemístění výkopku z horniny tř. 1 až 4 ZKD 1000 m přes 10000 m Přípojky, Uchazeč přizpůsobí vzdálenost dle zvolené deponie | M3 | 17.7 |  | 0
42 | 162701155 | 01 | Vodorovné přemístění do 10000 m výkopku z horniny tř. 5 až 7 Řad, Uchazeč přizpůsobí vzdálenost dle zvolené deponie | M3 | 95.67 |  | 0
43 | 162701155 | 02 | Vodorovné přemístění do 10000 m výkopku z horniny tř. 5 až 7 Přípojky, Uchazeč přizpůsobí vzdálenost dle zvolené deponie | M3 | 14.78 |  | 0
44 | 162701159 | 01 | Příplatek k vodorovnému přemístění výkopku z horniny tř. 5 až 7 ZKD 1000 m přes 10000 m Řad, Uchazeč přizpůsobí vzdálenost dle zvolené deponie | M3 | 478.35 |  | 0
45 | 162701159 | 02 | Příplatek k vodorovnému přemístění výkopku z horniny tř. 5 až 7 ZKD 1000 m přes 10000 m Přípojky, Uchazeč přizpůsobí vzdálenost dle zvolené deponie | M3 | 73.9 |  | 0
46 | 171201201 | 01 | Uložení sypaniny na skládky Řad | M3 | 148.8 |  | 0
47 | 171201201 | 02 | Uložení sypaniny na skládky Přípojky | M3 | 18.32 |  | 0
48 | 171201211 | 01 | Poplatek za uložení odpadu ze sypaniny na skládce (skládkovné) Řad | T | 280.9 |  | 0
49 | 171201211 | 02 | Poplatek za uložení odpadu ze sypaniny na skládce (skládkovné) Řad | T | 33.86 |  | 0
50 | 174101101 | 01 | Zásyp jam, šachet rýh nebo kolem objektů sypaninou se zhutněním Řad, Stávající zemina z výkopku po protřídění, hutněno po 150mm | M3 | 213.64 |  | 0
51 | 174101101 | 02 | Zásyp jam, šachet rýh nebo kolem objektů sypaninou se zhutněním Přípojky, Stávající zemina z výkopku po protřídění, hutněno po 150mm | M3 | 38.78 |  | 0
52 | 175101101 | 01 | Obsyp potrubí bez prohození sypaniny z hornin tř. 1 až 4 uloženým do 3 m od kraje výkopu Řad | M3 | 82.35 |  | 0
54 | 583373100 | 01 | STERKOPISEK 0-4 B Řad, Hutněný písek, zrno max. 4mm | T | 164.7 |  | 0
53 | 175101101 | 02 | Obsyp potrubí bez prohození sypaniny z hornin tř. 1 až 4 uloženým do 3 m od kraje výkopu Přípojky | M3 | 11.33 |  | 0
55 | 583373100 | 02 | STERKOPISEK 0-4 B Přípojky, Hutněný písek, zrno max. 4mm | T | 22.66 |  | 0
56 | 180401211 | 01 | Založení lučního trávníku výsevem v rovině a ve svahu do 1:5 Řad | M2 | 302.94 |  | 0
58 | 005724720 | 01 | SMES TRAVNI KRAJINNA ROVINNA Řad | KG | 10.6 |  | 0
57 | 180401211 | 02 | Založení lučního trávníku výsevem v rovině a ve svahu do 1:5 Přípojky | M2 | 43.79 |  | 0
59 | 005724720 | 02 | SMES TRAVNI KRAJINNA ROVINNA Přípojky | KG | 2.15 |  | 0
60 | 181301102 | 01 | Rozprostření ornice tl vrstvy do 150 mm pl do 500 m2 v rovině nebo ve svahu do 1:5 Řad | M2 | 302.94 |  | 0
61 | 181301102 | 02 | Rozprostření ornice tl vrstvy do 150 mm pl do 500 m2 v rovině nebo ve svahu do 1:5 Přípojky | M2 | 43.79 |  | 0
| 1 |  | Zemní práce |  |  |  | 0
| 4 |  | Vodorovné konstrukce
62 | 451573111 | 01 | Lože pod potrubí otevřený výkop ze štěrkopísku Řad | M3 | 21.14 |  | 0
64 | 583373100 | 01 | STERKOPISEK 0-4 B Řad, Hutněný písek, zrno max. 4mm | T | 42.28 |  | 0
63 | 451573111 | 02 | Lože pod potrubí otevřený výkop ze štěrkopísku Přípojky | M3 | 3.42 |  | 0
65 | 583373100 | 02 | STERKOPISEK 0-4 B Přípojky, Hutněný písek, zrno max. 4mm | T | 6.84 |  | 0
| 4 |  | Vodorovné konstrukce |  |  |  | 0
| 5 |  | Komunikace
66 | 564781112 | X01 | Podklad z kameniva hrubého drceného vel. 0-63 mm tl 300 mm Řad, 9,10m3 | M2 | 30.32 |  | 0
68 | 583439591 | X01 | KAMEN DRC HRUB 0-63 Řad, ŠD 0-63 tl. 300mm | T | 16.38 |  | 0
67 | 564781112 | X02 | Podklad z kameniva hrubého drceného vel. 0-63 mm tl 300 mm Přípojky, 2,39m3 | M2 | 7.96 |  | 0
69 | 583439591 | X02 | KAMEN DRC HRUB 0-63 Přípojky, ŠD 0-63 tl. 300mm | T | 4.3 |  | 0
70 | 569851111 |  | Zpevnění krajnic štěrkodrtí tl 150 mm Provizorní zpevnění krajnic pro provizorní dopravní obslužnost, 30m3 | M2 | 200 |  | 0
71 | 583439300 |  | KAMEN DRC HRUB 16-32B ŠD 16-32 tl. 150mm | T | 200 |  | 0
72 | 573231111 | 01 | Postřik živičný spojovací ze silniční emulze v množství do 0,7 kg/m2 Řad | M2 | 65.48 |  | 0
74 | 111625401 | X01 | EMULZE ASF SILN Řad, PSE 0,30kg/m2 | T | 0.02 |  | 0
73 | 573231111 | 02 | Postřik živičný spojovací ze silniční emulze v množství do 0,7 kg/m2 Přípojky | M2 | 16.79 |  | 0
75 | 111625401 | X02 | EMULZE ASF SILN Přípojky, PSE 0,30kg/m2 | T | 0.01 |  | 0
76 | 577134111 | 01 | Asfaltový beton vrstva obrusná ACO 11 (ABS) tř. I tl 40 mm š do 3 m z nemodifikovaného asfaltu Řad, 2,62m3 | M2 | 65.48 |  | 0
78 | 589424060 | 01 | ASFALTOVÝ BETON ACO 11 S TŘ.1 Řad, ACO 11S 50/70 TL. 40mm | T | 6.68 |  | 0
77 | 577134111 | 02 | Asfaltový beton vrstva obrusná ACO 11 (ABS) tř. I tl 40 mm š do 3 m z nemodifikovaného asfaltu Přípojky, 0,67m3 | M2 | 16.79 |  | 0
79 | 589424060 | 02 | ASFALTOVÝ BETON ACO 11 S TŘ.1 Přípojky, ACO 11S 50/70 TL. 40mm | T | 1.71 |  | 0
80 | 577156111 | 01 | Asfaltový beton vrstva ložní ACL 22 (ABVH) tl 60 mm š do 3 m z nemodifikovaného asfaltu Řad, 1,82m3 | M2 | 30.32 |  | 0
82 | 589424210 | 01 | ASFALTOVÝ BETON ACL 22+ TŘ.1 Řad, ACL 22+ 50/70 tl. 60mm | T | 4.64 |  | 0
81 | 577156111 | 02 | Asfaltový beton vrstva ložní ACL 22 (ABVH) tl 60 mm š do 3 m z nemodifikovaného asfaltu Přípojky, 0,48m3 | M2 | 7.96 |  | 0
83 | 589424210 | 02 | ASFALTOVÝ BETON ACL 22+ TŘ.1 Přípojky, ACL 22+ 50/70 tl. 60mm | T | 1.22 |  | 0
| 5 |  | Komunikace |  |  |  | 0
| 8 |  | Potrubí
84 | 722219191 |  | Montáž zemních souprav ostatní typ 4x ZS telesk. 9500 1,30-1,80m DN80 Hawle + šoupátkový poklop 5x ZStelesk. 7.7.3.1100 Euro dvoj. pro dom. š. 5.1-5.15 1,10-1,80m Vod-Ka + Euro poklop 7.2.8 čtvercový Vod-Ka Dodá objednatel - pouze montáž | KUS | 9 |  | 0
85 | 722270101 |  | Montáž sestava vodoměrová závitová G 3/4 Vodoměrná sestava vč. držáku (obj. č. 19.60.190.1) + vodoměr Vše dodá objednatel - pouze montáž | SOUBOR | 4 |  | 0
86 | 734173417 |  | Spoj přírubový PN 16 DN 80 Nerez spojovací materiál spoj DN80 | KPL | 13 |  | 0
87 | 850245121 |  | Výřez nebo výsek na potrubí z trub litinových tlakových DN 80 Napojení na stávající řad | KUS | 2 |  | 0
88 | 851241131 |  | Montáž potrubí z trub litinových hrdlových s integrovaným těsněním otevřený výkop DN 80 | M | 234.84 |  | 0
89 | 552519000 |  | TROUBA DN 80 STD L=6,0M NATURAL Včetně těsnících kroužků | M | 234.84 |  | 0
90 | 857241131 |  | Montáž litinových tvarovek jednoosých hrdlových otevřený výkop s integrovaným těsněním DN 80 | KUS | 20 |  | 0
91 | 552594100 |  | KOLENO HRDLOVE MMK DN 80 11 1/4° Hrdlové koleno 11 1°, DN80, včetně těsnících kroužků | KUS | 8 |  | 0
92 | 552594101 | X | KOLENO HRDLOVE MK DN 80 11 1/4° Hrdlové koleno 11 1° s jedním hrdlem, DN80, včetně těsnícího kroužku | KUS | 1 |  | 0
93 | 552594300 |  | KOLENO HRDLOVE MMK DN 80 22 1/2° Hrdlové koleno 22 1°, DN80, včetně těsnících kroužků | KUS | 9 |  | 0
94 | 552594400 | X | KOLENO HRDLOVE MMK DN 80 30° Hrdlové koleno 30°, DN80, včetně těsnících kroužků | KUS | 1 |  | 0
95 | 552594820 |  | KOLENO HRDLOVE MMQ DN 80 90° Hrdlové koleno 90°, DN80, včetně těsnících kroužků | KUS | 1 |  | 0
96 | 857242121 |  | Montáž litinových tvarovek jednoosých přírubových otevřený výkop DN 80 | KUS | 8 |  | 0
97 | 552506420 |  | KOLENO PRIR S PATKOU DN 80 PPL kus, DN80 PN16 Hawle | KUS | 2 |  | 0
98 | 552516510 | X | PŘÍRUBA LITINA PN16 DN50/D56-71 Synoflex 7994 DN50/D56-71 PN16 Hawle | KUS | 1 |  | 0
99 | 552516561 | X | PŘÍRUBA REDUK LITINA PN16 DN80/D71-98 Synoflex 7994 reduk DN80/D71-88 PN16 Hawle | KUS | 1 |  | 0
100 | 552523000 |  | F-DN 80 PN 10-16-25-40 NATURAL F kus DN80 PN16 | KUS | 2 |  | 0
101 | 552536080 |  | PRECHOD PRIRUBOVY DN 80/50 FFR kus DN80/50 PN16 | KUS | 1 |  | 0
102 | 552599100 |  | KOLENO PRIRUBOVE P DN 80 11 1/4° Přírubové koleno 11°, DN80 PN16 | KUS | 1 |  | 0
103 | 857243131 |  | Montáž litinových tvarovek odbočných hrdlových otevřený výkop s integrovaným těsněním DN 80 | KUS | 1 |  | 0
104 | 552585310 |  | TVAR LIT TLAK HR.MMA DN 80/80 MMA kus DN80/80 PN16, včetně těsnících kroužků | KUS | 1 |  | 0
105 | 857244121 |  | Montáž litinových tvarovek odbočných přírubových otevřený výkop DN 80 | KUS | 1 |  | 0
106 | 552507130 |  | T-DN 80X80 PN 10-16-25-40 NATURAL T kus DN80/80 PN16 | KUS | 1 |  | 0
107 | 871161121 |  | Montáž potrubí z trubek z tlakového polyetylénu otevřený výkop svařovaných vnější průměr 32 mm | M | 38.01 |  | 0
108 | 286131100 |  | POTRUBI VOD. HDPE100 SDR11 d32 tyčovina | M | 38.01 |  | 0
109 | 877161121 |  | Montáž elektrotvarovek na potrubí z trubek z tlakového PE otevřený výkop vnější průměr 32 mm | KUS | 16 |  | 0
110 | 286159690 |  | ELEKTROSPOJKA PE 100, PN 16. D 32 Elektrospojka, d32 SDR11 | KUS | 8 |  | 0
111 | 286542991 | X | PRECHODKA PE KOV ZAVIT D32X1 Vložka k přechodce PE-mosaz, vnější závit d32/1“ | KUS | 8 |  | 0
112 | 891181111 |  | Montáž vodovodních šoupátek otevřený výkop DN 40 Šoupě domovní přípojky, 5.8.321 PROFI-ISI DN25, spojka pro PE a vněj.z. D32/1 1/4“ PN16 Vod-Ka Dodá objednatel - pouze montáž | KUS | 5 |  | 0
113 | 891241111 |  | Montáž vodovodních šoupátek otevřený výkop DN 80 Šoupě 4000 DN80 PN16 Hawle Dodá objednatel - pouze montáž | KUS | 4 |  | 0
114 | 891247111 |  | Montáž hydrantů podzemních DN 80 Hydrant podz. č. K240 1,5m DN80 PN16 Hawle + hydr. poklop Dodá objednatel - pouze montáž | KUS | 2 |  | 0
115 | 891249111 |  | Montáž navrtávacích pasů na potrubí z jakýchkoli trub DN 80 Navrtávací pas 3500 DN80/1 1/4“ PN16 Hawle Dodá objednatel - pouze montáž | KUS | 5 |  | 0
116 | 892233111 |  | Proplach a desinfekce vodovodního potrubí DN od 40 do 70 | M | 38.01 |  | 0
117 | 892241111 |  | Tlaková zkouška vodovodního potrubí do 80 | M | 272.85 |  | 0
118 | 892241112 | X | Zkouška průchodnosti volným nástrojem vodovodního potrubí DN 80 | M | 234.84 |  | 0
119 | 892273111 |  | Proplach a desinfekce vodovodního potrubí DN od 80 do 125 | M | 234.84 |  | 0
120 | 89916 |  | Betonové doplňky trubního vedení Betonový bloky na potrubí, beton C20/25, X0 | M3 | 1.59 |  | 0
121 | 589329090 |  | SMES PRO BETON TŘ.C20/25 KAM 16MM | M3 | 1.59 |  | 0
122 | 899318 | X | Doplňky na vod potrubí - signalizační vodič CYKY-O 2x4mm2, kompletní montáž + dodávka | M | 234.84 |  | 0
123 | 899319 | X | Doplňky na vod potrubí - výstražná folie kompletní montáž + dodávka | M | 272.85 |  | 0
124 | 899901 |  | Přepojení přípojek | KUS | 5 |  | 0
| 8 |  | Potrubí |  |  |  | 0
| 9 |  | Ostatní konstrukce a práce
125 | 913121111 |  | Montáž a demontáž dočasné dopravní značky kompletní základní Provizorní dopravní zančení | KUS | 10 |  | 0
126 | 913121211 |  | Příplatek k dočasné dopravní značce kompletní základní za první a ZKD den použití Provizorní dopravní zančení | KUS | 900 |  | 0
127 | 919732100 | 01 | Řezání podkladu nebo krytu živičného hloubky do 5 cm Řad, Řezání asfaltu pro zámek | M | 75.66 |  | 0
128 | 919732100 | 02 | Řezání podkladu nebo krytu živičného hloubky do 5 cm Přípojky, Řezání asfaltu pro zámek | M | 17.69 |  | 0
129 | 919732200 | 01 | Řezání podkladu nebo krytu živičného hloubky do 10 cm Řad, Řez výkopové rýhy v asfaltu | M | 64.05 |  | 0
130 | 919732200 | 02 | Řezání podkladu nebo krytu živičného hloubky do 10 cm Přípojky, Řez výkopové rýhy v asfaltu | M | 17.68 |  | 0
131 | 928621013 | X01 | Zálivka asfaltová mezi novým a starým asfalt. povrchem Řad, Zalití pracovní spáry za horka zálivkovou hmotou vč. vyfrézování drážky | M | 75.66 |  | 0
132 | 928621013 | X02 | Zálivka asfaltová mezi novým a starým asfalt. povrchem Přípojky, Zalití pracovní spáry za horka zálivkovou hmotou vč. vyfrézování drážky | M | 17.69 |  | 0
133 | 944956010 | X | Ochrana okraje asfaltové komunikace (tuhé desky, pláty) | M2 | 469.68 |  | 0
134 | 971028451 |  | Vybourání otvorů ve zdivu smíšeném pl do 0,25 m2 tl do 450 mm 4ks vybourání prostupu do VŠ, včetně utěsní potrubí v otvorech a odvozu suti | KUS | 4 |  | 0
135 | 979082318 | 01 | Vodorovná doprava suti a vybouraných hmot po suchu nad 5000 do 6000 m Řad, Uchazeč přizpůsobí vzdálenost dle zvolené deponie | T | 11.32 |  | 0
136 | 979082318 | 02 | Vodorovná doprava suti a vybouraných hmot po suchu nad 5000 do 6000 m Přípojky, Uchazeč přizpůsobí vzdálenost dle zvolené deponie | T | 2.93 |  | 0
137 | 979082319 | 01 | Příplatek ZKD 1000 m vodorovné dopravy suti a vybouraných hmot po suchu Řad, Dalších 9km - uchazeč přizpůsobí vzdálenost dle zvolené deponie | T | 101.88 |  | 0
138 | 979082319 | 02 | Příplatek ZKD 1000 m vodorovné dopravy suti a vybouraných hmot po suchu Přípojky, Dalších 9km - uchazeč přizpůsobí vzdálenost dle zvolené deponie | T | 26.37 |  | 0
139 | 979099145 | 01 | Poplatek za uložení odpadu z asfaltových povrchů na skládce (skládkovné) Řad | T | 11.32 |  | 0
140 | 979099145 | 02 | Poplatek za uložení odpadu z asfaltových povrchů na skládce (skládkovné) Přípojky | T | 2.93 |  | 0
| 9 |  | Ostatní konstrukce a práce |  |  |  | 0
| VRN |  | Vedlejší a ostatní rozpočtové náklady
| VRN1 |  | Průzkumné, geodetické a projektové práce |  |  |  | 0
61 | 012103000 |  | Geodetické práce před výstavbou-vytýčení stavby | Kč | 1 |  | 0
62 | 012203000 |  | Geodetické práce při provádění stavby-zaměření skutečného provedení | Kč | 1 |  | 0
63 | 012303000 |  | Geodetické práce po výstavbě-zpracování skutečného provedení | Kč | 1 |  | 0
64 | 013254000 |  | Dokumentace skutečného provedení stavby | Kč | 1 |  | 0
| VRN3 |  | Zařízení staveniště |  |  |  | 0
65 | 031002000 |  | Související práce pro zařízení staveniště-vytýčení inž.sítí | … | 1 |  | 0
66 | 032203000 |  | Pronájem ploch staveniště | … | 1 |  | 0
67 | 032603000 |  | Zřízení zařízení staveniště | … | 1 |  | 0
68 | 032903000 |  | Náklady na provoz a údržbu vybavení staveniště | … | 1 |  | 0
69 | 034203000 |  | Oplocení staveniště neprůhlednými dílci v.2,0 m do patek v obci | Kč | 1 |  | 0
70 | 034403000 |  | Dopravní značení na staveništi | … | 1 |  | 0
71 | 034703000 |  | Osvětlení staveniště | Kč | 1 |  | 0
72 | 035103001 |  | Pronájem ploch | … | 1 |  | 0
73 | 039103000 |  | Rozebrání, bourání a odvoz zařízení staveniště | … | 1 |  | 0
| VRN4 |  | Inženýrská činnost |  |  |  | 0
74 | 042903000 |  | Ostatní posudky-krácený rozbor vody | kpl | 1 |  | 0
75 | 043103000 |  | Zkoušky bez rozlišení-revize,zkoušky betonu | … | 1 |  | 0
76 | 043194000 |  | Ostatní zkoušky-hutnící zkoušky statické po 50 m | kpl | 3 |  | 0
77 | 043203000 |  | Měření monitoring bez rozlišení-fotodokumentace | … | 1 |  | 0
78 | 045203000 |  | Kompletační činnost-doklady požadované k předání a převzetí díla | … | 1 |  | 0
| VRN9 |  | Ostatní náklady |  |  |  | 0
79 | 091003000 |  | Ostatní požadavky-zvláštní požadavky na zhotovení, jinde neuvedené náklady (uchazeč podrobně rozepíše obsah položky pod oceněným výkazem výměr) | … | 1 |  | 0
| VRN |  | Vedlejší a ostatní rozpočtové náklady |  |  |  | 0
|  |  | C e l k e m z a S O 3 0 0 |  |  |  | 0