## Rekapitulace stavby
2012 |  | List obsahuje: |  |  |  |  | 1) Souhrnný list stavby |  |  |  | 2) Rekapitulace objektů | [16 empty] | 2.0 | [5 empty] | False | False
| optimalizováno pro tisk sestav ve formátu A4 - na výšku | [17 empty] | >> skryté sloupce << | [13 empty] | 0,01 | 21
[33 empty] | 0,01 | 15
| SOUHRNNÝ LIST STAVBY | [18 empty] | v --- níže se nacházejí doplnkové a pomocné údaje k sestavám --- v | [11 empty] | Návod na vyplnění | 0,001
|  | Kód: |  |  |  |  | 2018-25 | [24 empty] | Měnit lze pouze buňky se žlutým podbarvením! 1) na prvním listu Rekapitulace stavby vyplňte v sestavě a) Souhrnný list - údaje o Zhotoviteli (přenesou se do ostatních sestav i v jiných listech) b) Rekapitulace objektů - potřebné Ostatní náklady 2) na vybraných listech vyplňte v sestavě a) Krycí list - údaje o Zhotoviteli, pokud se liší od údajů o Zhotoviteli na Souhrnném listu (údaje se přenesou do ostatních sestav v daném listu) b) Rekapitulace rozpočtu - potřebné Ostatní náklady c) Celkové náklady za stavbu - ceny u položek - množství, pokud má žluté podbarvení - a v případe potřeby poznámku (ta je v skrytém sloupci) | 0,01
|  | Stavba: |  |  |  |  | KRPY - OBNOVA VODOVODU | [25 empty] | 0,01
|  | JKSO: | [13 empty] | CC-CZ: | [16 empty] | 0,01
|  | Místo: |  |  |  |  | KRPY | [8 empty] | Datum: |  | 13. 4. 2018 | [14 empty] | 0,01
0,01
|  | Objednatel: | [13 empty] | IČ: | [16 empty] | 0,01
|  |  | VaK Mladá Boleslav a.s. Čechova 1151, 293 22 | [12 empty] | DIČ: | [16 empty] | 0,01
0,01
|  | Zhotovitel: | [13 empty] | IČ: |  | Vyplň údaj | [14 empty] | 0,01
|  |  | Vyplň údaj | [12 empty] | DIČ: |  | Vyplň údaj | [14 empty] | 0,01
False
|  | Projektant: | [13 empty] | IČ: | [16 empty] | False
|  |  | Ing. Jan Čížek, Vodohospodářská kancelář Trutnov | [12 empty] | DIČ: | [16 empty] | True
0,01
|  | Zpracovatel: | [13 empty] | IČ: | [16 empty] | 0,01
|  |  | Lenka Benešová | [12 empty] | DIČ:
Poznámka:
|  | Náklady z rozpočtů | [13 empty] | 0
|  | Ostatní náklady ze souhrnného listu | [13 empty] | 0
|  | Cena bez DPH | [13 empty] | 0
|  | DPH |  | základní |  |  |  | 21% |  | ze | 0 |  |  |  |  | 0
|  |  |  | snížená |  |  |  | 15% |  | ze | 0 |  |  |  |  | 0
|  |  |  | zákl. přenesená |  |  |  | 21% |  | ze | 0 |  |  |  |  | 0
|  |  |  | sníž. přenesená |  |  |  | 15% |  | ze | 0 |  |  |  |  | 0
|  |  |  | nulová |  |  |  | 0% |  | ze | 0 |  |  |  |  | 0
|  | Cena s DPH | [7 empty] | v |  | CZK |  |  |  | 0
|  | Projektant | [10 empty] | Zpracovatel
|  | Datum a podpis: | [6 empty] | Razítko |  |  |  | Datum a podpis: |  |  |  | Razítko
|  | Objednavatel | [10 empty] | Zhotovitel
|  | Datum a podpis: | [6 empty] | Razítko |  |  |  | Datum a podpis: |  |  |  | Razítko
REKAPITULACE OBJEKTŮ STAVBY
| Kód: | [6 empty] | 2018-25
| Stavba: | [6 empty] | KRPY - OBNOVA VODOVODU
| Místo: | [6 empty] | KRPY | [6 empty] | Datum: |  | 13. 4. 2018
| Objednatel: | [6 empty] | VaK Mladá Boleslav a.s. Čechova 1151, 293 22 | [6 empty] | Projektant: |  | Ing. Jan Čížek, Vodohospodářská kancelář Trutnov |  |  | Informatívní údaje z listů zakázek
| Zhotovitel: | [13 empty] | Zpracovatel: |  | Lenka Benešová
| Kód |  |  |  | Objekt | [8 empty] | Cena bez DPH [CZK] |  |  |  | Cena s DPH [CZK] |  | z toho Ostat. náklady [CZK] | DPH [CZK] | Normohodiny [h] | DPH základní [CZK] | DPH snížená [CZK] | DPH základní přenesená [CZK] | DPH snížená přenesená [CZK] | Základna DPH základní | Základna DPH snížená | Základna DPH zákl. přenesená | Základna DPH sníž. přenesená | Základna DPH nulová
| 1) Náklady z rozpočtů | [12 empty] | 0 |  |  |  | 0 |  | 0 | 0 | 0 | 0 | 0 | 0 | 0 | 0 | 0 | 0 | 0 | 0 |  | D | 0 | ###NOIMPORT### | IMPORT | {005a5cb4-77e6-4de0-9372-17aa7604799b} | {00000000-0000-0000-0000-000000000000}
/ |  | 1 |  |  |  | SO 01 VODOVODNÍ ŘADY - NOVÉ | [7 empty] | 0 |  |  |  | 0 |  | 0 | 0 | 0 | 0 | 0 | 0 | 0 | 0 | 0 | 0 | 0 | 0 |  |  | 1 |  | IMPORT | {c9d035d7-2bb0-421a-be7a-a6c41a198ced} | {005a5cb4-77e6-4de0-9372-17aa7604799b}
/ |  | 2 |  |  |  | PŘEDBĚŽNÉ A VŠEOBECNÉ PODMÍNKY | [7 empty] | 0 |  |  |  | 0 |  | 0 | 0 | 0 | 0 | 0 | 0 | 0 | 0 | 0 | 0 | 0 | 0 |  |  | 1 |  | IMPORT | {0e4fc638-93f6-42a7-b08c-598715f60812} | {005a5cb4-77e6-4de0-9372-17aa7604799b}
| 2) Ostatní náklady ze souhrnného listu | [12 empty] | 0 |  |  |  | 0 |  | Procent. zadání [% nákladů rozpočtu] | Zařazení nákladů | DPH | DPH [CZK]
|  | Ostatní náklady | [11 empty] | 0 |  |  |  | 0 |  | 0% | stavební čast | základní | 0 | [12 empty] | OSTATNENAKLADY |  |  | 0 | 0 | 0 | 0 | 0 | 0 | 0 | 0 | 0 | 0 | 1 | 1 | x
|  | Vyplň vlastní | [11 empty] | 0 |  |  |  | 0 |  | 0% | stavební čast | základní | 0 | [12 empty] | OSTATNENAKLADYVLASTNE |  |  | 0 | 0 | 0 | 0 | 0 | 0 | 0 | 0 | 0 | 0 | 1 | 1
|  | Vyplň vlastní | [11 empty] | 0 |  |  |  | 0 |  | 0% | stavební čast | základní | 0 | [12 empty] | OSTATNENAKLADYVLASTNE |  |  | 0 | 0 | 0 | 0 | 0 | 0 | 0 | 0 | 0 | 0 | 1 | 1
|  | Vyplň vlastní | [11 empty] | 0 |  |  |  | 0 |  | 0% | stavební čast | základní | 0 | [12 empty] | OSTATNENAKLADYVLASTNE |  |  | 0 | 0 | 0 | 0 | 0 | 0 | 0 | 0 | 0 | 0 | 1 | 1
| Celkové náklady za stavbu 1) + 2) | [12 empty] | 0 |  |  |  | 0

## 1 - SO 01 VODOVODNÍ ŘADY ...
| List obsahuje: |  | 1) Krycí list rozpočtu |  | 2) Rekapitulace rozpočtu |  |  | 3) Rozpočet |  |  | Zpět na list: | Rekapitulace stavby
optimalizováno pro tisk sestav ve formátu A4 - na výšku | [11 empty] | >> skryté sloupce << | [9 empty] | {c9d035d7-2bb0-421a-be7a-a6c41a198ced}
2
KRYCÍ LIST ROZPOČTU | [12 empty] | v --- níže se nacházejí doplnkové a pomocné údaje k sestavám --- v | [8 empty] | False
| Stavba: |  | KRPY - OBNOVA VODOVODU
| Objekt: |  | 1 - SO 01 VODOVODNÍ ŘADY - NOVÉ
| JKSO: | [7 empty] | CC-CZ:
| Místo: |  | KRPY | [5 empty] | Datum: |  | 13. 4. 2018
| Objednatel: | [7 empty] | IČ:
|  | VaK Mladá Boleslav a.s. Čechova 1151, 293 22 | [6 empty] | DIČ:
| Zhotovitel: | [7 empty] | IČ: |  | Vyplň údaj
|  | Vyplň údaj | [6 empty] | DIČ: |  | Vyplň údaj
| Projektant: | [7 empty] | IČ:
|  | Ing. Jan Čížek, Vodohospodářská kancelář Trutnov | [6 empty] | DIČ:
| Zpracovatel: | [7 empty] | IČ:
|  | Lenka Benešová | [6 empty] | DIČ:
Poznámka:
| Náklady z rozpočtu | [7 empty] | 0
| Ostatní náklady | [7 empty] | 0
| Cena bez DPH | [7 empty] | 0
| DPH | základní | 21% | ze | 0 |  |  |  | 0
|  | snížená | 15% | ze | 0 |  |  |  | 0
|  | zákl. přenesená | 21% | ze | 0 |  |  |  | 0
|  | sníž. přenesená | 15% | ze | 0 |  |  |  | 0
|  | nulová | 0% | ze | 0 |  |  |  | 0
| Cena s DPH |  |  | v | CZK |  |  | 0
| Projektant |  |  |  |  | Zpracovatel
| Datum a podpis: |  |  | Razítko |  | Datum a podpis: |  |  |  | Razítko
| Objednavatel |  |  |  |  | Zhotovitel
| Datum a podpis: |  |  | Razítko |  | Datum a podpis: |  |  |  | Razítko
REKAPITULACE ROZPOČTU
Stavba: |  |  | KRPY - OBNOVA VODOVODU
Objekt: |  |  | 1 - SO 01 VODOVODNÍ ŘADY - NOVÉ
Místo: |  |  | KRPY |  |  |  | Datum: |  | 13. 4. 2018
Objednatel: |  |  | VaK Mladá Boleslav a.s. Čechova 1151, 293 22 |  |  |  | Projektant: |  | Ing. Jan Čížek, Vodohospodářská kancelář Trutnov
Zhotovitel: |  |  | Vyplň údaj |  |  |  | Zpracovatel: |  | Lenka Benešová
Kód - Popis | [9 empty] | Cena celkem [CZK]
1) Náklady z rozpočtu | [9 empty] | 0 | [12 empty] | -1
| HSV - Práce a dodávky HSV | [8 empty] | 0
| 1 - Zemní práce | [8 empty] | 0
| 2 - Zakládání | [8 empty] | 0
| 4 - Vodorovné konstrukce | [8 empty] | 0
| 5 - Komunikace | [8 empty] | 0
| 8 - Trubní vedení | [8 empty] | 0
| 9 - Ostatní konstrukce a práce-bourání | [8 empty] | 0
| 997 - Přesun sutě | [8 empty] | 0
| 998 - Přesun hmot | [8 empty] | 0
| OST - Ostatní | [8 empty] | 0
| VP - Vícepráce | [8 empty] | 0
2) Ostatní náklady | [9 empty] | 0 |  |  |  | DPH
| Zařízení staveniště | [8 empty] | 0 |  |  |  | základní | [12 empty] | VRN | 0 | 0 | 0 | 0 | 0 | 1
| Projektové práce | [8 empty] | 0 |  |  |  | základní | [12 empty] | VRN | 0 | 0 | 0 | 0 | 0 | 1
| Územní vlivy | [8 empty] | 0 |  |  |  | základní | [12 empty] | VRN | 0 | 0 | 0 | 0 | 0 | 1
| Provozní vlivy | [8 empty] | 0 |  |  |  | základní | [12 empty] | VRN | 0 | 0 | 0 | 0 | 0 | 1
| Jiné VRN | [8 empty] | 0 |  |  |  | základní | [12 empty] | VRN | 0 | 0 | 0 | 0 | 0 | 1
| Kompletační činnost | [8 empty] | 0 |  |  |  | základní | [12 empty] | KOMPLETACNA | 0 | 0 | 0 | 0 | 0 | 1
Celkové náklady za stavbu 1) + 2) | [7 empty] | 0
ROZPOČET
Stavba: |  |  | KRPY - OBNOVA VODOVODU
Objekt: |  |  | 1 - SO 01 VODOVODNÍ ŘADY - NOVÉ
Místo: |  |  | KRPY |  |  |  | Datum: |  | 13. 4. 2018
Objednatel: |  |  | VaK Mladá Boleslav a.s. Čechova 1151, 293 22 |  |  |  | Projektant: |  | Ing. Jan Čížek, Vodohospodářská kancelář Trutnov
Zhotovitel: |  |  | Vyplň údaj |  |  |  | Zpracovatel: |  | Lenka Benešová
PČ | Typ | Kód | Popis |  |  | MJ | Množství | J.cena [CZK] |  | Cena celkem [CZK] |  |  | Poznámka | DPH | J. Nh [h] | Nh celkem [h] | J. hmotnost [t] | Hmotnost celkem [t] | J. suť [t] | Suť Celkem [t]
Náklady z rozpočtu | [9 empty] | 0 | [5 empty] | 0 |  | 256.2687 |  | 17.8826 |  | D | -1 | [10 empty] | 0
| HSV - Práce a dodávky HSV | [8 empty] | 0 | [5 empty] | 0 |  | 256.2687 |  | 17.8826 | 1 | D | 0 |  |  |  | ROZPOCET | [6 empty] | 0
| 1 - Zemní práce | [8 empty] | 0 | [5 empty] | 0 |  | 46.3426 |  | 17.8826 | 1 | D | 1 |  |  |  | ROZPOCET | [6 empty] | 0
1 | K | 111111001 | Výpočet kubatury výkopů celkem - položka bez ceny, pouze výpočet |  |  | m3 | 344.112 | 0 |  | 0 |  |  |  | základní |  | 0 | 0 | 0 | 0 | 0 | 4 | K | 2 |  |  |  | ROZPOCET | 0 | 0 | 0 | 0 | 0 | 1 | 0 | 4 | -1096363177
|  |  | " ŘAD V2" | [18 empty] | VV | 2 | 1 | True | 0 | ROZPOCET
|  |  | (1,8+1,8)/2*62,5*0,8 |  |  |  | 90 | [14 empty] | VV | 2 | 2 | True | 0 | ROZPOCET
|  |  | (1,8+1,74)/2*9,5*0,8 |  |  |  | 13.452 | [14 empty] | VV | 2 | 2 | True | 0 | ROZPOCET
|  |  | (1,74+1,57)/2*4,5*0,8 |  |  |  | 5.958 | [14 empty] | VV | 2 | 2 | True | 0 | ROZPOCET
|  |  | " JÁMY PROTLAKU " | [18 empty] | VV | 2 | 1 | True | 0 | ROZPOCET
|  |  | 2,5*3*2 |  |  |  | 15 | [14 empty] | VV | 2 | 2 | True | 0 | ROZPOCET
|  |  | 2,5*3*2,5 |  |  |  | 18.75 | [14 empty] | VV | 2 | 2 | True | 0 | ROZPOCET
|  |  | " POKRAČOVÁNÍ RÝHA " | [18 empty] | VV | 2 | 1 | True | 0 | ROZPOCET
|  |  | (1,8+1,48)/2*15,5*0,8 |  |  |  | 20.336 | [14 empty] | VV | 2 | 2 | True | 0 | ROZPOCET
|  |  | (1,48+1,5)/2*10*0,8 |  |  |  | 11.92 | [14 empty] | VV | 2 | 2 | True | 0 | ROZPOCET
|  |  | (1,5+1,51)/2*10*0,8 |  |  |  | 12.04 | [14 empty] | VV | 2 | 2 | True | 0 | ROZPOCET
|  |  | (1,51+1,5)/2*20*0,8 |  |  |  | 24.08 | [14 empty] | VV | 2 | 2 | True | 0 | ROZPOCET
|  |  | (1,5+1,45)/2*36,5*0,8 |  |  |  | 43.07 | [14 empty] | VV | 2 | 2 | True | 0 | ROZPOCET
|  |  | (1,45+1,5)/2*18,5*0,8 |  |  |  | 21.83 | [14 empty] | VV | 2 | 2 | True | 0 | ROZPOCET
|  |  | Mezisoučet |  |  |  | 276.436 | [14 empty] | VV | 2 | 3 | True | 0 | ROZPOCET
|  |  | " PŘÍPOJKY " | [18 empty] | VV | 2 | 1 | True | 0 | ROZPOCET
|  |  | 131*0,6*1,6 |  |  |  | 125.76 | [14 empty] | VV | 2 | 2 | True | 0 | ROZPOCET
|  |  | Mezisoučet |  |  |  | 125.76 | [14 empty] | VV | 2 | 3 | True | 0 | ROZPOCET
|  |  | " - JIŽ SEJMUTÁ ORNICE A ZPEVNĚNÉ PLOCHY " | [18 empty] | VV | 2 | 1 | True | 0 | ROZPOCET
|  |  | -(50,74+7,344) |  |  |  | -58.084 | [14 empty] | VV | 2 | 2 | True | 0 | ROZPOCET
|  |  | Mezisoučet |  |  |  | -58.084 | [14 empty] | VV | 2 | 3 | True | 0 | ROZPOCET
|  |  | Součet |  |  |  | 344.112 | [14 empty] | VV | 2 | 4 | True | 1 | ROZPOCET
2 | K | 113107025 | Odstranění podkladu plochy do 15 m2 z kameniva drceného tl 500 mm při překopech inž sítí |  |  | m2 | 12.24 | 0 |  | 0 |  |  |  | základní |  | 0 | 0 | 0 | 0.72 | 8.8128 | 4 | K | 2 |  |  |  | ROZPOCET | 0 | 0 | 0 | 0 | 0 | 1 | 0 | 4 | 1139917105
|  |  | " V2 " | [18 empty] | VV | 2 | 1 | True | 0 | ROZPOCET
|  |  | 15,3*0,8 |  |  |  | 12.24 | [14 empty] | VV | 2 | 2 | True | 0 | ROZPOCET
|  |  | Součet |  |  |  | 12.24 | [14 empty] | VV | 2 | 4 | True | 1 | ROZPOCET
3 | K | 113107042 | Odstranění podkladu plochy do 15 m2 živičných tl 100 mm při překopech inž sítí |  |  | m2 | 12.24 | 0 |  | 0 |  |  |  | základní |  | 0 | 0 | 0 | 0.181 | 2.2154 | 4 | K | 2 |  |  |  | ROZPOCET | 0 | 0 | 0 | 0 | 0 | 1 | 0 | 4 | -1194758890
4 | K | 113154123 | Frézování živičného krytu tl 50 mm pruh š 1 m pl do 500 m2 bez překážek v trase |  |  | m2 | 53.55 | 0 |  | 0 |  |  |  | základní |  | 0 | 5e-05 | 0.0026775 | 0.128 | 6.8544 | 4 | K | 2 |  |  |  | ROZPOCET | 0 | 0 | 0 | 0 | 0 | 1 | 0 | 4 | -1145393036
|  |  | 15,3*3,5 |  |  |  | 53.55 | [14 empty] | VV | 2 | 2 | True | 0 | ROZPOCET
|  |  | Součet |  |  |  | 53.55 | [14 empty] | VV | 2 | 4 | True | 1 | ROZPOCET
5 | K | 115101201 | Čerpání vody na dopravní výšku do 10 m průměrný přítok do 500 l/min |  |  | hod | 40 | 0 |  | 0 |  |  |  | základní |  | 0 | 0 | 0 | 0 | 0 | 4 | K | 2 |  |  |  | ROZPOCET | 0 | 0 | 0 | 0 | 0 | 1 | 0 | 4 | 1530735777
|  |  | " ČERPÁNÍ PŘÍPADNÉ PODZEMNÍ A DEŠŤOVÉ VODY " | [18 empty] | VV | 2 | 1 | True | 0 | ROZPOCET
|  |  | " Z VÝKOPŮ " | [18 empty] | VV | 2 | 1 | True | 0 | ROZPOCET
|  |  | " ODBORNÝ ODHAD " | [18 empty] | VV | 2 | 1 | True | 0 | ROZPOCET
|  |  | " 5 DNÍ - 8 HODIN DENNĚ " | [18 empty] | VV | 2 | 1 | True | 0 | ROZPOCET
|  |  | 5*8 |  |  |  | 40 | [14 empty] | VV | 2 | 2 | True | 0 | ROZPOCET
|  |  | Součet |  |  |  | 40 | [14 empty] | VV | 2 | 4 | True | 1 | ROZPOCET
6 | K | 115101301 | Pohotovost čerpací soupravy pro dopravní výšku do 10 m přítok do 500 l/min |  |  | den | 5 | 0 |  | 0 |  |  |  | základní |  | 0 | 0 | 0 | 0 | 0 | 4 | K | 2 |  |  |  | ROZPOCET | 0 | 0 | 0 | 0 | 0 | 1 | 0 | 4 | 1411871978
|  |  | " PŘEDPOKLAD 1 ČERPADLO " | [18 empty] | VV | 2 | 1 | True | 0 | ROZPOCET
|  |  | 5 |  |  |  | 5 | [14 empty] | VV | 2 | 2 | True | 0 | ROZPOCET
|  |  | Součet |  |  |  | 5 | [14 empty] | VV | 2 | 4 | True | 1 | ROZPOCET
7 | K | 119001411 | Dočasné zajištění potrubí betonového, ŽB nebo kameninového DN do 200 |  |  | m | 1 | 0 |  | 0 |  |  |  | základní |  | 0 | 0.01068 | 0.01068 | 0 | 0 | 4 | K | 2 |  |  |  | ROZPOCET | 0 | 0 | 0 | 0 | 0 | 1 | 0 | 4 | -1079053878
|  |  | 1 |  |  |  | 1 | [14 empty] | VV | 2 | 2 | True | 0 | ROZPOCET
|  |  | Součet |  |  |  | 1 | [14 empty] | VV | 2 | 4 | True | 1 | ROZPOCET
8 | K | 119001423 | Dočasné zajištění kabelů a kabelových tratí z více než 6 volně ložených kabelů |  |  | m | 2 | 0 |  | 0 |  |  |  | základní |  | 0 | 0.10775 | 0.2155 | 0 | 0 | 4 | K | 2 |  |  |  | ROZPOCET | 0 | 0 | 0 | 0 | 0 | 1 | 0 | 4 | -949631890
|  |  | 2 |  |  |  | 2 | [14 empty] | VV | 2 | 2 | True | 0 | ROZPOCET
|  |  | Součet |  |  |  | 2 | [14 empty] | VV | 2 | 4 | True | 1 | ROZPOCET
9 | K | 119001424 | Chráničky v místech dočasného zajištění kabelů a kabelových tratí - podzemní sdělovací vedení apod - odhad |  |  | m | 3 | 0 |  | 0 |  |  |  | základní |  | 0 | 0.10775 | 0.32325 | 0 | 0 | 4 | K | 2 |  |  |  | ROZPOCET | 0 | 0 | 0 | 0 | 0 | 1 | 0 | 4 | -1680934917
|  |  | 3 |  |  |  | 3 | [14 empty] | VV | 2 | 2 | True | 0 | ROZPOCET
|  |  | Součet |  |  |  | 3 | [14 empty] | VV | 2 | 4 | True | 1 | ROZPOCET
10 | K | 120001101 | Příplatek za ztížení vykopávky v blízkosti podzemního vedení |  |  | m3 | 17.206 | 0 |  | 0 |  |  |  | základní |  | 0 | 0 | 0 | 0 | 0 | 4 | K | 2 |  |  |  | ROZPOCET | 0 | 0 | 0 | 0 | 0 | 1 | 0 | 4 | 644940527
|  |  | " ODHAD - CELKEM 5% CELKOVÉ " | [18 empty] | VV | 2 | 1 | True | 0 | ROZPOCET
|  |  | " KUBATURY VÝKOPŮ " | [18 empty] | VV | 2 | 1 | True | 0 | ROZPOCET
|  |  | 344,112*0,05 |  |  |  | 17.206 | [14 empty] | VV | 2 | 2 | True | 0 | ROZPOCET
|  |  | Součet |  |  |  | 17.206 | [14 empty] | VV | 2 | 4 | True | 1 | ROZPOCET
11 | K | 1200011022 | Obnovení obsypových vrstev, výstražných fólií apod. v místech křížení se stávajícími inž. sítěmi |  |  | soub | 1 | 0 |  | 0 |  |  |  | základní |  | 0 | 0 | 0 | 0 | 0 | 4 | K | 2 |  |  |  | ROZPOCET | 0 | 0 | 0 | 0 | 0 | 1 | 0 | 4 | -1281689547
|  |  | " PROVEDENÍ KOPANÝCH SOND, " | [18 empty] | VV | 2 | 1 | True | 0 | ROZPOCET
|  |  | " OBNOVENÍ KRYCÍCH FÓLIÍ, PŘED ZÁSYPEM " | [18 empty] | VV | 2 | 1 | True | 0 | ROZPOCET
|  |  | " LOŽE A OBSYP + ZÁSYP " | [18 empty] | VV | 2 | 1 | True | 0 | ROZPOCET
|  |  | " KONTROLA ZÁSTUPCI DOTČENÝCH SÍTÍ, " | [18 empty] | VV | 2 | 1 | True | 0 | ROZPOCET
|  |  | " SEPSÁNÍ ZÁPISU O KONTRILE " | [18 empty] | VV | 2 | 1 | True | 0 | ROZPOCET
|  |  | 1 |  |  |  | 1 | [14 empty] | VV | 2 | 2 | True | 1 | ROZPOCET
12 | K | 121101101 | Sejmutí ornice s přemístěním na vzdálenost do 50 m |  |  | m3 | 112.255 | 0 |  | 0 |  |  |  | základní |  | 0 | 0 | 0 | 0 | 0 | 4 | K | 2 |  |  |  | ROZPOCET | 0 | 0 | 0 | 0 | 0 | 1 | 0 | 4 | 2119669365
|  |  | " ŘAD V2 " | [18 empty] | VV | 2 | 1 | True | 0 | ROZPOCET
|  |  | " ORNICE NAD VÝKOPEM " | [18 empty] | VV | 2 | 1 | True | 0 | ROZPOCET
|  |  | 22*0,8*0,25 |  |  |  | 4.4 | [14 empty] | VV | 2 | 2 | True | 0 | ROZPOCET
|  |  | 114,7*0,8*0,25 |  |  |  | 22.94 | [14 empty] | VV | 2 | 2 | True | 0 | ROZPOCET
|  |  | " START. A VÝUST. JÁMY PROTLAKU " | [18 empty] | VV | 2 | 1 | True | 0 | ROZPOCET
|  |  | 2,5*3*0,25*2 |  |  |  | 3.75 | [14 empty] | VV | 2 | 2 | True | 0 | ROZPOCET
|  |  | " PŘÍPOJKY " | [18 empty] | VV | 2 | 1 | True | 0 | ROZPOCET
|  |  | 131*0,6*0,25 |  |  |  | 19.65 | [14 empty] | VV | 2 | 2 | True | 0 | ROZPOCET
|  |  | Mezisoučet |  |  |  | 50.74 | [14 empty] | VV | 2 | 3 | True | 0 | ROZPOCET
|  |  | " MANIPULAČNÍ PRUH V Š. 3 M " | [18 empty] | VV | 2 | 1 | True | 0 | ROZPOCET
|  |  | (22+114,7)*3*0,15 |  |  |  | 61.515 | [14 empty] | VV | 2 | 2 | True | 0 | ROZPOCET
|  |  | Mezisoučet |  |  |  | 61.515 | [14 empty] | VV | 2 | 3 | True | 0 | ROZPOCET
|  |  | Součet |  |  |  | 112.255 | [14 empty] | VV | 2 | 4 | True | 1 | ROZPOCET
13 | K | 132201202 | Hloubení rýh š do 2000 mm v hornině tř. 3 objemu do 1000 m3 |  |  | m3 | 209.908 | 0 |  | 0 |  |  |  | základní |  | 0 | 0 | 0 | 0 | 0 | 4 | K | 2 |  |  |  | ROZPOCET | 0 | 0 | 0 | 0 | 0 | 1 | 0 | 4 | -343468534
|  |  | " HORNINA TŘ. 3 = 61% " | [18 empty] | VV | 2 | 1 | True | 0 | ROZPOCET
|  |  | 344,112*0,61 |  |  |  | 209.908 | [14 empty] | VV | 2 | 2 | True | 0 | ROZPOCET
|  |  | Součet |  |  |  | 209.908 | [14 empty] | VV | 2 | 4 | True | 1 | ROZPOCET
14 | K | 132201209 | Příplatek za lepivost k hloubení rýh š do 2000 mm v hornině tř. 3 |  |  | m3 | 209.908 | 0 |  | 0 |  |  |  | základní |  | 0 | 0 | 0 | 0 | 0 | 4 | K | 2 |  |  |  | ROZPOCET | 0 | 0 | 0 | 0 | 0 | 1 | 0 | 4 | -923255180
15 | K | 132301202 | Hloubení rýh š do 2000 mm v hornině tř. 4 objemu do 1000 m3 |  |  | m3 | 106.675 | 0 |  | 0 |  |  |  | základní |  | 0 | 0 | 0 | 0 | 0 | 4 | K | 2 |  |  |  | ROZPOCET | 0 | 0 | 0 | 0 | 0 | 1 | 0 | 4 | 1482857784
|  |  | " HORNINA TŘ. 4 = 31% " | [18 empty] | VV | 2 | 1 | True | 0 | ROZPOCET
|  |  | 344,112*0,31 |  |  |  | 106.675 | [14 empty] | VV | 2 | 2 | True | 0 | ROZPOCET
|  |  | Součet |  |  |  | 106.675 | [14 empty] | VV | 2 | 4 | True | 1 | ROZPOCET
16 | K | 132301209 | Příplatek za lepivost k hloubení rýh š do 2000 mm v hornině tř. 4 |  |  | m3 | 106.675 | 0 |  | 0 |  |  |  | základní |  | 0 | 0 | 0 | 0 | 0 | 4 | K | 2 |  |  |  | ROZPOCET | 0 | 0 | 0 | 0 | 0 | 1 | 0 | 4 | -1483493524
17 | K | 132401201 | Hloubení rýh š do 2000 mm v hornině tř. 5 |  |  | m3 | 27.529 | 0 |  | 0 |  |  |  | základní |  | 0 | 0.01046 | 0.28795 | 0 | 0 | 4 | K | 2 |  |  |  | ROZPOCET | 0 | 0 | 0 | 0 | 0 | 1 | 0 | 4 | -340555302
|  |  | " HORNINA TŘ. 5 = 8% " | [18 empty] | VV | 2 | 1 | True | 0 | ROZPOCET
|  |  | 344,112*0,08 |  |  |  | 27.529 | [14 empty] | VV | 2 | 2 | True | 0 | ROZPOCET
|  |  | Součet |  |  |  | 27.529 | [14 empty] | VV | 2 | 4 | True | 1 | ROZPOCET
18 | K | 141721115 | Řízený zemní protlak hloubky do 6 m vnějšího průměru do 160 mm v hornině tř 1 až 4 včetně vystrojení chráničky |  |  | m | 8 | 0 |  | 0 |  |  |  | základní |  | 0 | 0 | 0 | 0 | 0 | 4 | K | 2 |  |  |  | ROZPOCET | 0 | 0 | 0 | 0 | 0 | 1 | 0 | 4 | 1285113663
19 | M | 140111444r | trubka ocelová DN 150 tloušťka stěny 10 mm |  |  | m | 8.24 | 0 |  | 0 |  |  |  | základní |  | 0 | 0.04794 | 0.39503 | 0 | 0 | 8 | M | 2 |  |  |  | ROZPOCET | 0 | 0 | 0 | 0 | 0 | 1 | 0 | 4 | 1257879366
20 | K | 151811111 | Osazení a odstranění pažicího boxu těžkého hl výkopu do 4 m š do 1,2 m |  |  | m2 | 1075.415 | 0 |  | 0 |  |  |  | základní |  | 0 | 0 | 0 | 0 | 0 | 4 | K | 2 |  |  |  | ROZPOCET | 0 | 0 | 0 | 0 | 0 | 1 | 0 | 4 | 1666872635
|  |  | " ŘAD V2" | [18 empty] | VV | 2 | 1 | True | 0 | ROZPOCET
|  |  | (1,8+1,8)/2*62,5*2 |  |  |  | 225 | [14 empty] | VV | 2 | 2 | True | 0 | ROZPOCET
|  |  | (1,8+1,74)/2*9,5*2 |  |  |  | 33.63 | [14 empty] | VV | 2 | 2 | True | 0 | ROZPOCET
|  |  | (1,74+1,57)/2*4,5*2 |  |  |  | 14.895 | [14 empty] | VV | 2 | 2 | True | 0 | ROZPOCET
|  |  | " JÁMY PROTLAKU " | [18 empty] | VV | 2 | 1 | True | 0 | ROZPOCET
|  |  | (2,5*2+3*2)*2 |  |  |  | 22 | [14 empty] | VV | 2 | 2 | True | 0 | ROZPOCET
|  |  | (2,5*2+3*2)*2,5 |  |  |  | 27.5 | [14 empty] | VV | 2 | 2 | True | 0 | ROZPOCET
|  |  | " POKRAČOVÁNÍ RÝHA " | [18 empty] | VV | 2 | 1 | True | 0 | ROZPOCET
|  |  | (1,8+1,48)/2*15,5*2 |  |  |  | 50.84 | [14 empty] | VV | 2 | 2 | True | 0 | ROZPOCET
|  |  | (1,48+1,5)/2*10*2 |  |  |  | 29.8 | [14 empty] | VV | 2 | 2 | True | 0 | ROZPOCET
|  |  | (1,5+1,51)/2*10*2 |  |  |  | 30.1 | [14 empty] | VV | 2 | 2 | True | 0 | ROZPOCET
|  |  | (1,51+1,5)/2*20*2 |  |  |  | 60.2 | [14 empty] | VV | 2 | 2 | True | 0 | ROZPOCET
|  |  | (1,5+1,45)/2*36,5*2 |  |  |  | 107.675 | [14 empty] | VV | 2 | 2 | True | 0 | ROZPOCET
|  |  | (1,45+1,5)/2*18,5*2 |  |  |  | 54.575 | [14 empty] | VV | 2 | 2 | True | 0 | ROZPOCET
|  |  | Mezisoučet |  |  |  | 656.215 | [14 empty] | VV | 2 | 3 | True | 0 | ROZPOCET
|  |  | " PŘÍPOJKY " | [18 empty] | VV | 2 | 1 | True | 0 | ROZPOCET
|  |  | 131*1,6*2 |  |  |  | 419.2 | [14 empty] | VV | 2 | 2 | True | 0 | ROZPOCET
|  |  | Mezisoučet |  |  |  | 419.2 | [14 empty] | VV | 2 | 3 | True | 0 | ROZPOCET
|  |  | Součet |  |  |  | 1075.415 | [14 empty] | VV | 2 | 4 | True | 1 | ROZPOCET
21 | K | 151811211 | Příplatek k pažicímu boxu těžkému hl výkopu do 4 m š do 1,2 m za první a ZKD den zapažení |  |  | m2 | 2150.83 | 0 |  | 0 |  |  |  | základní |  | 0 | 0 | 0 | 0 | 0 | 4 | K | 2 |  |  |  | ROZPOCET | 0 | 0 | 0 | 0 | 0 | 1 | 0 | 4 | 1504968525
|  |  | 1075,415*2 |  |  |  | 2150.83 | [14 empty] | VV | 2 | 2 | True | 0 | ROZPOCET
|  |  | Součet |  |  |  | 2150.83 | [14 empty] | VV | 2 | 4 | True | 1 | ROZPOCET
22 | K | 161101101 | Svislé přemístění výkopku z horniny tř. 1 až 4 hl výkopu do 2,5 m |  |  | m3 | 158.292 | 0 |  | 0 |  |  |  | základní |  | 0 | 0 | 0 | 0 | 0 | 4 | K | 2 |  |  |  | ROZPOCET | 0 | 0 | 0 | 0 | 0 | 1 | 0 | 4 | -81402796
|  |  | " HORNINA 1 AŽ 4 = 92% " | [18 empty] | VV | 2 | 1 | True | 0 | ROZPOCET
|  |  | " PROCENTO SVISLÉHO PŘEMÍSTĚNÍ = 50% " | [18 empty] | VV | 2 | 1 | True | 0 | ROZPOCET
|  |  | 344,112*0,92*0,5 |  |  |  | 158.292 | [14 empty] | VV | 2 | 2 | True | 0 | ROZPOCET
|  |  | Součet |  |  |  | 158.292 | [14 empty] | VV | 2 | 4 | True | 1 | ROZPOCET
23 | K | 161101151 | Svislé přemístění výkopku z horniny tř. 5 až 7 hl výkopu do 2,5 m |  |  | m3 | 13.764 | 0 |  | 0 |  |  |  | základní |  | 0 | 0 | 0 | 0 | 0 | 4 | K | 2 |  |  |  | ROZPOCET | 0 | 0 | 0 | 0 | 0 | 1 | 0 | 4 | 714502703
|  |  | " HORNINA 5 = 8% " | [18 empty] | VV | 2 | 1 | True | 0 | ROZPOCET
|  |  | " PROCENTO SVISLÉHO PŘEMÍSTĚNÍ = 50% " | [18 empty] | VV | 2 | 1 | True | 0 | ROZPOCET
|  |  | 344,112*0,08*0,5 |  |  |  | 13.764 | [14 empty] | VV | 2 | 2 | True | 0 | ROZPOCET
|  |  | Součet |  |  |  | 13.764 | [14 empty] | VV | 2 | 4 | True | 1 | ROZPOCET
24 | K | 162301101 | Vodorovné přemístění do 500 m výkopku/sypaniny z horniny tř. 1 až 4 |  |  | m3 | 523.966 | 0 |  | 0 |  |  |  | základní |  | 0 | 0 | 0 | 0 | 0 | 4 | K | 2 |  |  |  | ROZPOCET | 0 | 0 | 0 | 0 | 0 | 1 | 0 | 4 | -1543152814
|  |  | " HORNINA 1 AŽ 4 = 92% " | [18 empty] | VV | 2 | 1 | True | 0 | ROZPOCET
|  |  | " PŘEMÍSTĚNÍ VÝKOPKU NA DOČASNOU " | [18 empty] | VV | 2 | 1 | True | 0 | ROZPOCET
|  |  | " MEZIDEPONII V MÍSTĚ STAVBY " | [18 empty] | VV | 2 | 1 | True | 0 | ROZPOCET
|  |  | 344,112*0,92 |  |  |  | 316.583 | [14 empty] | VV | 2 | 2 | True | 0 | ROZPOCET
|  |  | Mezisoučet |  |  |  | 316.583 | [14 empty] | VV | 2 | 3 | True | 0 | ROZPOCET
|  |  | " Z DOČASNÉ DEPONIE ZPĚT K ZÁSYPŮM " | [18 empty] | VV | 2 | 1 | True | 0 | ROZPOCET
|  |  | 225,416*0,92 |  |  |  | 207.383 | [14 empty] | VV | 2 | 2 | True | 0 | ROZPOCET
|  |  | Mezisoučet |  |  |  | 207.383 | [14 empty] | VV | 2 | 3 | True | 0 | ROZPOCET
|  |  | Součet |  |  |  | 523.966 | [14 empty] | VV | 2 | 4 | True | 1 | ROZPOCET
25 | K | 162301151 | Vodorovné přemístění výkopku/sypaniny z hornin tř. 5 až 7 do 500 m |  |  | m3 | 45.562 | 0 |  | 0 |  |  |  | základní |  | 0 | 0 | 0 | 0 | 0 | 4 | K | 2 |  |  |  | ROZPOCET | 0 | 0 | 0 | 0 | 0 | 1 | 0 | 4 | -1496761185
|  |  | " HORNINA 5 = 8% " | [18 empty] | VV | 2 | 1 | True | 0 | ROZPOCET
|  |  | " PŘEMÍSTĚNÍ VÝKOPKU NA DOČASNOU " | [18 empty] | VV | 2 | 1 | True | 0 | ROZPOCET
|  |  | " MEZIDEPONII V MÍSTĚ STAVBY " | [18 empty] | VV | 2 | 1 | True | 0 | ROZPOCET
|  |  | 344,112*0,08 |  |  |  | 27.529 | [14 empty] | VV | 2 | 2 | True | 0 | ROZPOCET
|  |  | Mezisoučet |  |  |  | 27.529 | [14 empty] | VV | 2 | 3 | True | 0 | ROZPOCET
|  |  | " Z DOČASNÉ MEZIDEPONIE ZPĚT " | [18 empty] | VV | 2 | 1 | True | 0 | ROZPOCET
|  |  | " K ZÁSYPŮM " | [18 empty] | VV | 2 | 1 | True | 0 | ROZPOCET
|  |  | 225,416*0,08 |  |  |  | 18.033 | [14 empty] | VV | 2 | 2 | True | 0 | ROZPOCET
|  |  | Mezisoučet |  |  |  | 18.033 | [14 empty] | VV | 2 | 3 | True | 0 | ROZPOCET
|  |  | Součet |  |  |  | 45.562 | [14 empty] | VV | 2 | 4 | True | 1 | ROZPOCET
26 | K | 162701105 | Vodorovné přemístění do 10000 m výkopku/sypaniny z horniny tř. 1 až 4 |  |  | m3 | 109.2 | 0 |  | 0 |  |  |  | základní |  | 0 | 0 | 0 | 0 | 0 | 4 | K | 2 |  |  |  | ROZPOCET | 0 | 0 | 0 | 0 | 0 | 1 | 0 | 4 | -444026222
|  |  | " ODVOZ PŘEBYTEČNÉ ZEMINY NA SKLÁDKU " | [18 empty] | VV | 2 | 1 | True | 0 | ROZPOCET
|  |  | " HORNINA 1 AŽ 4 = 92% " | [18 empty] | VV | 2 | 1 | True | 0 | ROZPOCET
|  |  | 118,696*0,92 |  |  |  | 109.2 | [14 empty] | VV | 2 | 2 | True | 0 | ROZPOCET
|  |  | Součet |  |  |  | 109.2 | [14 empty] | VV | 2 | 4 | True | 1 | ROZPOCET
27 | K | 162701155 | Vodorovné přemístění do 10000 m výkopku/sypaniny z horniny tř. 5 až 7 |  |  | m3 | 9.496 | 0 |  | 0 |  |  |  | základní |  | 0 | 0 | 0 | 0 | 0 | 4 | K | 2 |  |  |  | ROZPOCET | 0 | 0 | 0 | 0 | 0 | 1 | 0 | 4 | -1782979120
|  |  | " ODVOZ PŘEBYTEČNÉ ZEMINY NA SKLÁDKU " | [18 empty] | VV | 2 | 1 | True | 0 | ROZPOCET
|  |  | " HORNINA 5 = 8% " | [18 empty] | VV | 2 | 1 | True | 0 | ROZPOCET
|  |  | 118,696*0,08 |  |  |  | 9.496 | [14 empty] | VV | 2 | 2 | True | 0 | ROZPOCET
|  |  | Součet |  |  |  | 9.496 | [14 empty] | VV | 2 | 4 | True | 1 | ROZPOCET
28 | K | 167101102 | Nakládání výkopku z hornin tř. 1 až 4 přes 100 m3 |  |  | m3 | 316.583 | 0 |  | 0 |  |  |  | základní |  | 0 | 0 | 0 | 0 | 0 | 4 | K | 2 |  |  |  | ROZPOCET | 0 | 0 | 0 | 0 | 0 | 1 | 0 | 4 | 826076066
|  |  | " NALOŽENÍ VÝKOPKU NA DOČASNÉ " | [18 empty] | VV | 2 | 1 | True | 0 | ROZPOCET
|  |  | " MEZIDEPONII V MÍSTĚ STAVBY " | [18 empty] | VV | 2 | 1 | True | 0 | ROZPOCET
|  |  | " ČÁSTI URČENÉ KE ZPĚTNÝM ZÁSYPŮM " | [18 empty] | VV | 2 | 1 | True | 0 | ROZPOCET
|  |  | 225,416*0,92 |  |  |  | 207.383 | [14 empty] | VV | 2 | 2 | True | 0 | ROZPOCET
|  |  | " PŘEBYTKU K ODVOZU NA SKLÁDKU " | [18 empty] | VV | 2 | 1 | True | 0 | ROZPOCET
|  |  | 118,696*0,92 |  |  |  | 109.2 | [14 empty] | VV | 2 | 2 | True | 0 | ROZPOCET
|  |  | Součet |  |  |  | 316.583 | [14 empty] | VV | 2 | 4 | True | 1 | ROZPOCET
29 | K | 167101152 | Nakládání výkopku z hornin tř. 5 až 7 přes 100 m3 |  |  | m3 | 27.529 | 0 |  | 0 |  |  |  | základní |  | 0 | 0 | 0 | 0 | 0 | 4 | K | 2 |  |  |  | ROZPOCET | 0 | 0 | 0 | 0 | 0 | 1 | 0 | 4 | 1012398396
|  |  | " NALOŽENÍ VÝKOPKU NA DOČASNÉ " | [18 empty] | VV | 2 | 1 | True | 0 | ROZPOCET
|  |  | " MEZIDEPONII V MÍSTĚ STAVBY " | [18 empty] | VV | 2 | 1 | True | 0 | ROZPOCET
|  |  | " ČÁSTI URČENÉ KE ZPĚTNÝM ZÁSYPŮM " | [18 empty] | VV | 2 | 1 | True | 0 | ROZPOCET
|  |  | 225,416*0,08 |  |  |  | 18.033 | [14 empty] | VV | 2 | 2 | True | 0 | ROZPOCET
|  |  | " PŘEBYTKU K ODVOZU NA SKLÁDKU " | [18 empty] | VV | 2 | 1 | True | 0 | ROZPOCET
|  |  | 118,696*0,08 |  |  |  | 9.496 | [14 empty] | VV | 2 | 2 | True | 0 | ROZPOCET
|  |  | Součet |  |  |  | 27.529 | [14 empty] | VV | 2 | 4 | True | 1 | ROZPOCET
30 | K | 171201201 | Uložení sypaniny na dočasnou mezideponii v místě stavby (zhotovitel projedná a náklady na pronájem zahrne do položky) |  |  | m3 | 344.112 | 0 |  | 0 |  |  |  | základní |  | 0 | 0 | 0 | 0 | 0 | 4 | K | 2 |  |  |  | ROZPOCET | 0 | 0 | 0 | 0 | 0 | 1 | 0 | 4 | 1206673164
31 | K | 171201211 | Poplatek za uložení odpadu ze sypaniny na skládce (skládkovné) |  |  | t | 178.044 | 0 |  | 0 |  |  |  | základní |  | 0 | 0 | 0 | 0 | 0 | 4 | K | 2 |  |  |  | ROZPOCET | 0 | 0 | 0 | 0 | 0 | 1 | 0 | 4 | -1830276922
|  |  | " 1m3 = 1,5t " | [18 empty] | VV | 2 | 1 | True | 0 | ROZPOCET
|  |  | " PŘEBYTEČNÁ ZEMINA " | [18 empty] | VV | 2 | 1 | True | 0 | ROZPOCET
|  |  | 118,696*1,5 |  |  |  | 178.044 | [14 empty] | VV | 2 | 2 | True | 0 | ROZPOCET
|  |  | Součet |  |  |  | 178.044 | [14 empty] | VV | 2 | 4 | True | 1 | ROZPOCET
32 | K | 174101101 | Zásyp jam, šachet rýh nebo kolem objektů sypaninou se zhutněním |  |  | m3 | 250.462 | 0 |  | 0 |  |  |  | základní |  | 0 | 0 | 0 | 0 | 0 | 4 | K | 2 |  |  |  | ROZPOCET | 0 | 0 | 0 | 0 | 0 | 1 | 0 | 4 | -1198314013
|  |  | " ZPĚTNÝ ZÁSYP RÝHY " | [18 empty] | VV | 2 | 1 | True | 0 | ROZPOCET
|  |  | " Z ČÁSTI VYKOPANOU ZEMINOU A " | [18 empty] | VV | 2 | 1 | True | 0 | ROZPOCET
|  |  | " Z 10% VÝMĚNA ZEMINY ZA ŠTĚRK " | [18 empty] | VV | 2 | 1 | True | 0 | ROZPOCET
|  |  | " VÝKOPEK CELKEM " | [18 empty] | VV | 2 | 1 | True | 0 | ROZPOCET
|  |  | 344,112 |  |  |  | 344.112 | [14 empty] | VV | 2 | 2 | True | 0 | ROZPOCET
|  |  | " - LOŽE A OBSYP " | [18 empty] | VV | 2 | 1 | True | 0 | ROZPOCET
|  |  | -91,456 |  |  |  | -91.456 | [14 empty] | VV | 2 | 2 | True | 0 | ROZPOCET
|  |  | " - OBJEM POTRUBÍ " | [18 empty] | VV | 2 | 1 | True | 0 | ROZPOCET
|  |  | -0,794 |  |  |  | -0.794 | [14 empty] | VV | 2 | 2 | True | 0 | ROZPOCET
|  |  | " - KOTEVNÍ BLOKY " | [18 empty] | VV | 2 | 1 | True | 0 | ROZPOCET
|  |  | -1,4 |  |  |  | -1.4 | [14 empty] | VV | 2 | 2 | True | 0 | ROZPOCET
|  |  | Součet |  |  |  | 250.462 | [14 empty] | VV | 2 | 4 | True | 1 | ROZPOCET
33 | M | 583441888r | štěrkodrť na zásyp rýhy - 10% výměna zeminy za štěrk |  |  | t | 45.083 | 0 |  | 0 |  |  |  | základní |  | 0 | 1 | 45.083 | 0 | 0 | 8 | M | 2 |  |  |  | ROZPOCET | 0 | 0 | 0 | 0 | 0 | 1 | 0 | 4 | -1032264394
|  |  | " cena vč. dopravy štěrku na místo stavby " | [18 empty] | VV | 2 | 1 | True | 0 | ROZPOCET
|  |  | " POČÍTÁNO 1m3 = 1,8t " | [18 empty] | VV | 2 | 1 | True | 0 | ROZPOCET
|  |  | 250,462*0,1*1,8 |  |  |  | 45.083 | [14 empty] | VV | 2 | 2 | True | 0 | ROZPOCET
|  |  | Součet |  |  |  | 45.083 | [14 empty] | VV | 2 | 4 | True | 1 | ROZPOCET
34 | K | 181151332 | Plošná úprava terénu přes 500 m2 zemina tř 1 až 4 nerovnosti do +/- 200 mm ve svahu do 1:2 |  |  | m2 | 613.06 | 0 |  | 0 |  |  |  | základní |  | 0 | 0 | 0 | 0 | 0 | 4 | K | 2 |  |  |  | ROZPOCET | 0 | 0 | 0 | 0 | 0 | 1 | 0 | 4 | -467363625
|  |  | 410,1+202,96 |  |  |  | 613.06 | [14 empty] | VV | 2 | 2 | True | 0 | ROZPOCET
|  |  | Součet |  |  |  | 613.06 | [14 empty] | VV | 2 | 4 | True | 1 | ROZPOCET
35 | K | 181411122 | Založení lučního trávníku výsevem plochy do 1000 m2 ve svahu do 1:2 |  |  | m2 | 613.06 | 0 |  | 0 |  |  |  | základní |  | 0 | 0 | 0 | 0 | 0 | 4 | K | 2 |  |  |  | ROZPOCET | 0 | 0 | 0 | 0 | 0 | 1 | 0 | 4 | 1570046098
|  |  | 410,1+202,96 |  |  |  | 613.06 | [14 empty] | VV | 2 | 2 | True | 0 | ROZPOCET
|  |  | Součet |  |  |  | 613.06 | [14 empty] | VV | 2 | 4 | True | 1 | ROZPOCET
36 | M | 005724100 | osivo směs travní parková |  |  | kg | 24.522 | 0 |  | 0 |  |  |  | základní |  | 0 | 0.001 | 0.024522 | 0 | 0 | 8 | M | 2 |  |  |  | ROZPOCET | 0 | 0 | 0 | 0 | 0 | 1 | 0 | 4 | -1855401235
|  |  | 613,06*0,04 |  |  |  | 24.522 | [14 empty] | VV | 2 | 2 | True | 0 | ROZPOCET
|  |  | Součet |  |  |  | 24.522 | [14 empty] | VV | 2 | 4 | True | 1 | ROZPOCET
37 | K | 182301122 | Rozprostření ornice pl do 500 m2 ve svahu přes 1:5 tl vrstvy do 150 mm |  |  | m2 | 410.1 | 0 |  | 0 |  |  |  | základní |  | 0 | 0 | 0 | 0 | 0 | 4 | K | 2 |  |  |  | ROZPOCET | 0 | 0 | 0 | 0 | 0 | 1 | 0 | 4 | -1099921790
|  |  | " MANIPULAČNÍ PRUH " | [18 empty] | VV | 2 | 1 | True | 0 | ROZPOCET
|  |  | (22+114,7)*3 |  |  |  | 410.1 | [14 empty] | VV | 2 | 2 | True | 0 | ROZPOCET
|  |  | Součet |  |  |  | 410.1 | [14 empty] | VV | 2 | 4 | True | 1 | ROZPOCET
38 | K | 182301124 | Rozprostření ornice pl do 500 m2 ve svahu přes 1:5 tl vrstvy do 250 mm |  |  | m2 | 202.96 | 0 |  | 0 |  |  |  | základní |  | 0 | 0 | 0 | 0 | 0 | 4 | K | 2 |  |  |  | ROZPOCET | 0 | 0 | 0 | 0 | 0 | 1 | 0 | 4 | -27325086
|  |  | " ŘAD V2 " | [18 empty] | VV | 2 | 1 | True | 0 | ROZPOCET
|  |  | " ORNICE NAD VÝKOPEM " | [18 empty] | VV | 2 | 1 | True | 0 | ROZPOCET
|  |  | 22*0,8 |  |  |  | 17.6 | [14 empty] | VV | 2 | 2 | True | 0 | ROZPOCET
|  |  | 114,7*0,8 |  |  |  | 91.76 | [14 empty] | VV | 2 | 2 | True | 0 | ROZPOCET
|  |  | " START. A VÝUST. JÁMY PROTLAKU " | [18 empty] | VV | 2 | 1 | True | 0 | ROZPOCET
|  |  | 2,5*3*2 |  |  |  | 15 | [14 empty] | VV | 2 | 2 | True | 0 | ROZPOCET
|  |  | " PŘÍPOJKY " | [18 empty] | VV | 2 | 1 | True | 0 | ROZPOCET
|  |  | 131*0,6 |  |  |  | 78.6 | [14 empty] | VV | 2 | 2 | True | 0 | ROZPOCET
|  |  | Součet |  |  |  | 202.96 | [14 empty] | VV | 2 | 4 | True | 1 | ROZPOCET
39 | K | 185803211 | Uválcování trávníku v rovině a svahu do 1:5 |  |  | m2 | 2452.24 | 0 |  | 0 |  |  |  | základní |  | 0 | 0 | 0 | 0 | 0 | 4 | K | 2 |  |  |  | ROZPOCET | 0 | 0 | 0 | 0 | 0 | 1 | 0 | 4 | 1767973430
|  |  | " 4x " | [18 empty] | VV | 2 | 1 | True | 0 | ROZPOCET
|  |  | (410,1+202,96)*4 |  |  |  | 2452.24 | [14 empty] | VV | 2 | 2 | True | 0 | ROZPOCET
|  |  | Součet |  |  |  | 2452.24 | [14 empty] | VV | 2 | 4 | True | 1 | ROZPOCET
| 2 - Zakládání | [8 empty] | 0 | [5 empty] | 0 |  | 0 |  | 0 | 1 | D | 1 |  |  |  | ROZPOCET | [6 empty] | 0
40 | K | 215901101a | Zhutnění podloží z hornin soudržných do 92% PS nebo nesoudržných sypkých I(d) do 0,8 |  |  | m2 | 53.55 | 0 |  | 0 |  |  |  | základní |  | 0 | 0 | 0 | 0 | 0 | 4 | K | 2 |  |  |  | ROZPOCET | 0 | 0 | 0 | 0 | 0 | 1 | 0 | 4 | -524302345
|  |  | 53,55 |  |  |  | 53.55 | [14 empty] | VV | 2 | 2 | True | 0 | ROZPOCET
|  |  | Součet |  |  |  | 53.55 | [14 empty] | VV | 2 | 4 | True | 1 | ROZPOCET
| 4 - Vodorovné konstrukce | [8 empty] | 0 | [5 empty] | 0 |  | 176.3356 |  | 0 | 1 | D | 1 |  |  |  | ROZPOCET | [6 empty] | 0
41 | K | 451573111 | Lože pod potrubí otevřený výkop ze štěrkopísku |  |  | m3 | 91.456 | 0 |  | 0 |  |  |  | základní |  | 0 | 1.8908 | 172.9223 | 0 | 0 | 4 | K | 2 |  |  |  | ROZPOCET | 0 | 0 | 0 | 0 | 0 | 1 | 0 | 4 | 32914602
|  |  | " LOŽE A OBSYP POTRUBÍ " | [18 empty] | VV | 2 | 1 | True | 0 | ROZPOCET
|  |  | " MAX ZRNO 22 mm " | [18 empty] | VV | 2 | 1 | True | 0 | ROZPOCET
|  |  | 158*0,8*0,45 |  |  |  | 56.88 | [14 empty] | VV | 2 | 2 | True | 0 | ROZPOCET
|  |  | 131*0,6*0,45 |  |  |  | 35.37 | [14 empty] | VV | 2 | 2 | True | 0 | ROZPOCET
|  |  | Mezisoučet |  |  |  | 92.25 | [14 empty] | VV | 2 | 3 | True | 0 | ROZPOCET
|  |  | " - OBJEM POTRUBÍ " | [18 empty] | VV | 2 | 1 | True | 0 | ROZPOCET
|  |  | -(3,14*0,04*0,04)*158 |  |  |  | -0.794 | [14 empty] | VV | 2 | 2 | True | 0 | ROZPOCET
|  |  | Mezisoučet |  |  |  | -0.794 | [14 empty] | VV | 2 | 3 | True | 0 | ROZPOCET
|  |  | Součet |  |  |  | 91.456 | [14 empty] | VV | 2 | 4 | True | 1 | ROZPOCET
42 | K | 452313151 | Podkladní bloky z betonu prostého tř. C 20/25 otevřený výkop |  |  | m3 | 1.4 | 0 |  | 0 |  |  |  | základní |  | 0 | 2.429 | 3.4006 | 0 | 0 | 4 | K | 2 |  |  |  | ROZPOCET | 0 | 0 | 0 | 0 | 0 | 1 | 0 | 4 | -1749878700
|  |  | " BETONOVÉ ZAJIŠŤOVACÍ BLOKY " | [18 empty] | VV | 2 | 1 | True | 0 | ROZPOCET
|  |  | " POTRUBÍ A TVAROVEK - CELKEM " | [18 empty] | VV | 2 | 1 | True | 0 | ROZPOCET
|  |  | " 7 KUSŮ " | [18 empty] | VV | 2 | 1 | True | 0 | ROZPOCET
|  |  | " m3 - ODBORNÝ ODHAD " | [18 empty] | VV | 2 | 1 | True | 0 | ROZPOCET
|  |  | 0,2*7 |  |  |  | 1.4 | [14 empty] | VV | 2 | 2 | True | 0 | ROZPOCET
|  |  | Součet |  |  |  | 1.4 | [14 empty] | VV | 2 | 4 | True | 1 | ROZPOCET
43 | K | 452353101 | Bednění podkladních bloků otevřený výkop |  |  | m2 | 2 | 0 |  | 0 |  |  |  | základní |  | 0 | 0.00639 | 0.01278 | 0 | 0 | 4 | K | 2 |  |  |  | ROZPOCET | 0 | 0 | 0 | 0 | 0 | 1 | 0 | 4 | 54397327
|  |  | " ODBORNÝ ODHAD " | [18 empty] | VV | 2 | 1 | True | 0 | ROZPOCET
|  |  | " PLATÍ PRO BLOKY BETONOVANÉ " | [18 empty] | VV | 2 | 1 | True | 0 | ROZPOCET
|  |  | " NA MÍSTĚ " | [18 empty] | VV | 2 | 1 | True | 0 | ROZPOCET
|  |  | 2 |  |  |  | 2 | [14 empty] | VV | 2 | 2 | True | 0 | ROZPOCET
|  |  | Součet |  |  |  | 2 | [14 empty] | VV | 2 | 4 | True | 1 | ROZPOCET
| 5 - Komunikace | [8 empty] | 0 | [5 empty] | 0 |  | 19.3181 |  | 0 | 1 | D | 1 |  |  |  | ROZPOCET | [6 empty] | 0
44 | K | 566901132 | Vyspravení podkladu po překopech ing sítí plochy do 15 m2 štěrkodrtí tl. 150 mm |  |  | m2 | 12.24 | 0 |  | 0 |  |  |  | základní |  | 0 | 0.27994 | 3.4265 | 0 | 0 | 4 | K | 2 |  |  |  | ROZPOCET | 0 | 0 | 0 | 0 | 0 | 1 | 0 | 4 | -364215241
|  |  | 12,24 |  |  |  | 12.24 | [14 empty] | VV | 2 | 2 | True | 0 | ROZPOCET
|  |  | Součet |  |  |  | 12.24 | [14 empty] | VV | 2 | 4 | True | 1 | ROZPOCET
45 | K | 566901134r | Vyspravení podkladu po překopech ing sítí plochy do 15 m2 štěrkodrtí tl. 300 mm |  |  | m2 | 12.24 | 0 |  | 0 |  |  |  | základní |  | 0 | 0.46166 | 5.6507 | 0 | 0 | 4 | K | 2 |  |  |  | ROZPOCET | 0 | 0 | 0 | 0 | 0 | 1 | 0 | 4 | -1462554710
|  |  | 12,24 |  |  |  | 12.24 | [14 empty] | VV | 2 | 2 | True | 0 | ROZPOCET
|  |  | Součet |  |  |  | 12.24 | [14 empty] | VV | 2 | 4 | True | 1 | ROZPOCET
46 | K | 573231111 | Postřik živičný spojovací ze silniční emulze v množství do 0,7 kg/m2 |  |  | m2 | 53.55 | 0 |  | 0 |  |  |  | základní |  | 0 | 0.00071 | 0.03802 | 0 | 0 | 4 | K | 2 |  |  |  | ROZPOCET | 0 | 0 | 0 | 0 | 0 | 1 | 0 | 4 | -1620164773
|  |  | 53,55 |  |  |  | 53.55 | [14 empty] | VV | 2 | 2 | True | 0 | ROZPOCET
|  |  | Součet |  |  |  | 53.55 | [14 empty] | VV | 2 | 4 | True | 1 | ROZPOCET
47 | K | 577144131 | Asfaltový beton vrstva obrusná ACO 11 (ABS) tř. I tl 50 mm š do 3 m z asfaltu |  |  | m2 | 53.55 | 0 |  | 0 |  |  |  | základní |  | 0 | 0.12966 | 6.9433 | 0 | 0 | 4 | K | 2 |  |  |  | ROZPOCET | 0 | 0 | 0 | 0 | 0 | 1 | 0 | 4 | -1678901219
|  |  | " V2 KSUS " | [18 empty] | VV | 2 | 1 | True | 0 | ROZPOCET
|  |  | 53,55 |  |  |  | 53.55 | [14 empty] | VV | 2 | 2 | True | 0 | ROZPOCET
|  |  | Součet |  |  |  | 53.55 | [14 empty] | VV | 2 | 4 | True | 1 | ROZPOCET
48 | K | 577145132 | Asfaltový beton vrstva ložní ACL 16 + ACP (ABH) tl 50 mm š do 3 m z asfaltu |  |  | m2 | 24.48 | 0 |  | 0 |  |  |  | základní |  | 0 | 0.12966 | 3.1741 | 0 | 0 | 4 | K | 2 |  |  |  | ROZPOCET | 0 | 0 | 0 | 0 | 0 | 1 | 0 | 4 | -1601057829
|  |  | " V2 - KSUS " | [18 empty] | VV | 2 | 1 | True | 0 | ROZPOCET
|  |  | " 2X 50 mm " | [18 empty] | VV | 2 | 1 | True | 0 | ROZPOCET
|  |  | 12,24*2 |  |  |  | 24.48 | [14 empty] | VV | 2 | 2 | True | 0 | ROZPOCET
|  |  | Součet |  |  |  | 24.48 | [14 empty] | VV | 2 | 4 | True | 1 | ROZPOCET
49 | K | 599142111 | Úprava zálivky dilatačních nebo pracovních spár v asfaltobetonovém krytu hl do 40 mm š do 40 mm |  |  | m | 38.2 | 0 |  | 0 |  |  |  | základní |  | 0 | 0.00224 | 0.085568 | 0 | 0 | 4 | K | 2 |  |  |  | ROZPOCET | 0 | 0 | 0 | 0 | 0 | 1 | 0 | 4 | 2061463962
|  |  | 38,2 |  |  |  | 38.2 | [14 empty] | VV | 2 | 2 | True | 0 | ROZPOCET
|  |  | Součet |  |  |  | 38.2 | [14 empty] | VV | 2 | 4 | True | 1 | ROZPOCET
| 8 - Trubní vedení | [8 empty] | 0 | [5 empty] | 0 |  | 14.2723 |  | 0 | 1 | D | 1 |  |  |  | ROZPOCET | [6 empty] | 0
50 | K | 851241131 | Montáž potrubí z trub litinových hrdlových s integrovaným těsněním otevřený výkop DN 80 |  |  | m | 158 | 0 |  | 0 |  |  |  | základní |  | 0 | 0 | 0 | 0 | 0 | 4 | K | 2 |  |  |  | ROZPOCET | 0 | 0 | 0 | 0 | 0 | 1 | 0 | 4 | -1160428541
51 | M | 552530000 | trouba vodovodní litinová s cement. výstelkou Standard C100 6 m DN 80 mm |  |  | m | 158 | 0 |  | 0 |  |  |  | základní |  | 0 | 0.0145 | 2.291 | 0 | 0 | 8 | M | 2 |  |  |  | ROZPOCET | 0 | 0 | 0 | 0 | 0 | 1 | 0 | 4 | -763767832
52 | K | 852242121r | Montáž potrubí z trub litinových délky do 1 m otevřený výkop DN 80 |  |  | kus | 2 | 0 |  | 0 |  |  |  | základní |  | 0 | 0.0008 | 0.0016 | 0 | 0 | 4 | K | 2 |  |  |  | ROZPOCET | 0 | 0 | 0 | 0 | 0 | 1 | 0 | 4 | 1580734491
53 | M | 552532410r | sek z trouby DN80 - dl. 500 mm |  |  | kus | 2 | 0 |  | 0 |  |  |  | základní |  | 0 | 0.014 | 0.028 | 0 | 0 | 8 | M | 2 |  |  |  | ROZPOCET | 0 | 0 | 0 | 0 | 0 | 1 | 0 | 4 | -702638232
54 | K | 857241131 | Montáž litinových tvarovek jednoosých hrdlových otevřený výkop s integrovaným těsněním DN 80 |  |  | kus | 5 | 0 |  | 0 |  |  |  | základní |  | 0 | 0 | 0 | 0 | 0 | 4 | K | 2 |  |  |  | ROZPOCET | 0 | 0 | 0 | 0 | 0 | 1 | 0 | 4 | 978039029
|  |  | 5 |  |  |  | 5 | [14 empty] | VV | 2 | 2 | True | 0 | ROZPOCET
|  |  | Součet |  |  |  | 5 | [14 empty] | VV | 2 | 4 | True | 1 | ROZPOCET
55 | M | 552539400 | koleno hrdlové z tvárné litiny,práškový epoxid, tl.250µm MMK-kus DN 80-45° |  |  | kus | 4 | 0 |  | 0 |  |  |  | základní |  | 0 | 0.0087 | 0.0348 | 0 | 0 | 8 | M | 2 |  |  |  | ROZPOCET | 0 | 0 | 0 | 0 | 0 | 1 | 0 | 4 | -1930758553
56 | M | 552539040 | koleno hrdlové z tvárné litiny,práškový epoxid, tl.250µm MMK-kus DN 80-11° |  |  | kus | 1 | 0 |  | 0 |  |  |  | základní |  | 0 | 0.0065 | 0.0065 | 0 | 0 | 8 | M | 2 |  |  |  | ROZPOCET | 0 | 0 | 0 | 0 | 0 | 1 | 0 | 4 | -372432597
57 | K | 857242121 | Montáž litinových tvarovek jednoosých přírubových otevřený výkop DN 80 |  |  | kus | 4 | 0 |  | 0 |  |  |  | základní |  | 0 | 0.0008 | 0.0032 | 0 | 0 | 4 | K | 2 |  |  |  | ROZPOCET | 0 | 0 | 0 | 0 | 0 | 1 | 0 | 4 | 666897529
|  |  | 4 |  |  |  | 4 | [14 empty] | VV | 2 | 2 | True | 0 | ROZPOCET
|  |  | Součet |  |  |  | 4 | [14 empty] | VV | 2 | 4 | True | 1 | ROZPOCET
58 | M | 552522020r | trouba přírubová TP-DN 80 - přírubový krátký kus DN 80 - délka dle potřeby |  |  | kus | 1 | 0 |  | 0 |  |  |  | základní |  | 0 | 0.0133 | 0.0133 | 0 | 0 | 8 | M | 2 |  |  |  | ROZPOCET | 0 | 0 | 0 | 0 | 0 | 1 | 0 | 4 | -1185389415
59 | M | 552534890 | tvarovka přírubová litinová s hladkým koncem,práškový epoxid, tl.250µm F-kus DN 80 mm |  |  | kus | 1 | 0 |  | 0 |  |  |  | základní |  | 0 | 0.0077 | 0.0077 | 0 | 0 | 8 | M | 2 |  |  |  | ROZPOCET | 0 | 0 | 0 | 0 | 0 | 1 | 0 | 4 | -126899258
60 | M | 552536460r | přírubová tvarovka s hrdlem přesuvná DN 80 |  |  | kus | 1 | 0 |  | 0 |  |  |  | základní |  | 0 | 0.0078 | 0.0078 | 0 | 0 | 8 | M | 2 |  |  |  | ROZPOCET | 0 | 0 | 0 | 0 | 0 | 1 | 0 | 4 | 463116435
61 | M | 552540470 | koleno přírubové z tvárné litiny,práškový epoxid, tl.250µm s patkou N-kus DN 80 mm |  |  | kus | 1 | 0 |  | 0 |  |  |  | základní |  | 0 | 0.0122 | 0.0122 | 0 | 0 | 8 | M | 2 |  |  |  | ROZPOCET | 0 | 0 | 0 | 0 | 0 | 1 | 0 | 4 | 2015603630
62 | K | 857244121 | Montáž litinových tvarovek odbočných přírubových otevřený výkop DN 80 |  |  | kus | 1 | 0 |  | 0 |  |  |  | základní |  | 0 | 0.0012 | 0.0012 | 0 | 0 | 4 | K | 2 |  |  |  | ROZPOCET | 0 | 0 | 0 | 0 | 0 | 1 | 0 | 4 | 2092429143
|  |  | 1 |  |  |  | 1 | [14 empty] | VV | 2 | 2 | True | 0 | ROZPOCET
|  |  | Součet |  |  |  | 1 | [14 empty] | VV | 2 | 4 | True | 1 | ROZPOCET
63 | M | 552535100 | tvarovka přírubová litinová s přírubovou odbočkou,práškový epoxid, tl.250µm T-kus DN 80/80 mm |  |  | kus | 1 | 0 |  | 0 |  |  |  | základní |  | 0 | 0.0149 | 0.0149 | 0 | 0 | 8 | M | 2 |  |  |  | ROZPOCET | 0 | 0 | 0 | 0 | 0 | 1 | 0 | 4 | 698971019
64 | K | 857300301 | D+M Spojka 1" - fitinka - spojkový adaptér pro DN 25 |  |  | kus | 3 | 0 |  | 0 |  |  |  | základní |  | 0 | 0 | 0 | 0 | 0 | 4 | K | 2 |  |  |  | ROZPOCET | 0 | 0 | 0 | 0 | 0 | 1 | 0 | 4 | 52822794
65 | K | 871163111 | Montáž potrubí z trubek Pe100 SDR 11 spojované elektrotvarovkami D 32/3,0 |  |  | m | 131 | 0 |  | 0 |  |  |  | základní |  | 0 | 0 | 0 | 0 | 0 | 4 | K | 2 |  |  |  | ROZPOCET | 0 | 0 | 0 | 0 | 0 | 1 | 0 | 4 | -946244045
66 | M | 286136666r | potrubí vodovodní z polyethylenu DN 25, PN16 HDPE 100, SDR 11 |  |  | m | 132.965 | 0 |  | 0 |  |  |  | základní |  | 0 | 0.0005 | 0.066482 | 0 | 0 | 8 | M | 2 |  |  |  | ROZPOCET | 0 | 0 | 0 | 0 | 0 | 1 | 0 | 4 | 52308481
67 | K | 890890116 | D+M Značení objektů na vodovodu na vhodných nadzemních objektech |  |  | kus | 1 | 0 |  | 0 |  |  |  | základní |  | 0 | 0 | 0 | 0 | 0 | 4 | K | 2 |  |  |  | ROZPOCET | 0 | 0 | 0 | 0 | 0 | 1 | 0 | 4 | 700932716
68 | K | 890890117 | D+M Úprava povrchu při osazení poklopu podzemní armatury a její označení |  |  | kus | 5 | 0 |  | 0 |  |  |  | základní |  | 0 | 0 | 0 | 0 | 0 | 4 | K | 2 |  |  |  | ROZPOCET | 0 | 0 | 0 | 0 | 0 | 1 | 0 | 4 | -1740736881
69 | K | 890890119 | D+M Přepojení, dopojení, napojení nového potrubí na potrubí stávající |  |  | soub | 1 | 0 |  | 0 |  |  |  | základní |  | 0 | 0 | 0 | 0 | 0 | 4 | K | 2 |  |  |  | ROZPOCET | 0 | 0 | 0 | 0 | 0 | 1 | 0 | 4 | -1260281889
70 | K | 891181111r | Montáž vodovodních šoupátek otevřený výkop DN 25 |  |  | kus | 3 | 0 |  | 0 |  |  |  | základní |  | 0 | 0.00072 | 0.00216 | 0 | 0 | 4 | K | 2 |  |  |  | ROZPOCET | 0 | 0 | 0 | 0 | 0 | 1 | 0 | 4 | 1969905683
71 | M | 422213800r | šoupátko přípojkové DN 25 - dodává VaK MB |  |  | kus | 3 | 0 |  | 0 |  |  |  | základní |  | 0 | 0.02 | 0.06 | 0 | 0 | 8 | M | 2 |  |  |  | ROZPOCET | 0 | 0 | 0 | 0 | 0 | 1 | 0 | 4 | -1294782140
72 | M | 422910530r | zemnící souprava pro šoupátko DN 25 - dodává VaK MB |  |  | kus | 3 | 0 |  | 0 |  |  |  | základní |  | 0 | 0.0035 | 0.0105 | 0 | 0 | 8 | M | 2 |  |  |  | ROZPOCET | 0 | 0 | 0 | 0 | 0 | 1 | 0 | 4 | -2096511961
73 | K | 891241111 | Montáž vodovodních šoupátek otevřený výkop DN 80 |  |  | kus | 1 | 0 |  | 0 |  |  |  | základní |  | 0 | 0.0008 | 0.0008 | 0 | 0 | 4 | K | 2 |  |  |  | ROZPOCET | 0 | 0 | 0 | 0 | 0 | 1 | 0 | 4 | 1668227465
74 | M | 422240520r | šoupátko přírubové DN 80 - dodává VaK MB |  |  | kus | 1 | 0 |  | 0 |  |  |  | základní |  | 0 | 0.04 | 0.04 | 0 | 0 | 8 | M | 2 |  |  |  | ROZPOCET | 0 | 0 | 0 | 0 | 0 | 1 | 0 | 4 | -901163128
75 | M | 422910680r | zemní souprava pro šoupátko DN 80 - dodává VaK MB |  |  | kus | 1 | 0 |  | 0 |  |  |  | základní |  | 0 | 0.004 | 0.004 | 0 | 0 | 8 | M | 2 |  |  |  | ROZPOCET | 0 | 0 | 0 | 0 | 0 | 1 | 0 | 4 | 291099257
76 | K | 891247211 | Montáž hydrantů podzemních DN 80 |  |  | kus | 1 | 0 |  | 0 |  |  |  | základní |  | 0 | 0.00034 | 0.00034 | 0 | 0 | 4 | K | 2 |  |  |  | ROZPOCET | 0 | 0 | 0 | 0 | 0 | 1 | 0 | 4 | -339757955
77 | M | 422736600r | hydrant podzemní DN80 - dodává VaK MB |  |  | kus | 1 | 0 |  | 0 |  |  |  | základní |  | 0 | 0.027 | 0.027 | 0 | 0 | 8 | M | 2 |  |  |  | ROZPOCET | 0 | 0 | 0 | 0 | 0 | 1 | 0 | 4 | -1228369160
78 | K | 891249111 | Montáž navrtávacích pasů na potrubí z jakýchkoli trub DN do 80 |  |  | kus | 3 | 0 |  | 0 |  |  |  | základní |  | 0 | 0 | 0 | 0 | 0 | 4 | K | 2 |  |  |  | ROZPOCET | 0 | 0 | 0 | 0 | 0 | 1 | 0 | 4 | 2006144792
|  |  | 3 |  |  |  | 3 | [14 empty] | VV | 2 | 2 | True | 0 | ROZPOCET
|  |  | Součet |  |  |  | 3 | [14 empty] | VV | 2 | 4 | True | 1 | ROZPOCET
79 | M | 422735450 | navrtávací pasy DN 25 na potrubí DN 80 - dodává VaK MB |  |  | kus | 3 | 0 |  | 0 |  |  |  | základní |  | 0 | 0.0026 | 0.0078 | 0 | 0 | 8 | M | 2 |  |  |  | ROZPOCET | 0 | 0 | 0 | 0 | 0 | 1 | 0 | 4 | -184342535
80 | K | 892233121 | Proplach a desinfekce vodovodního potrubí DN do 70 |  |  | m | 131 | 0 |  | 0 |  |  |  | základní |  | 0 | 0 | 0 | 0 | 0 | 4 | K | 2 |  |  |  | ROZPOCET | 0 | 0 | 0 | 0 | 0 | 1 | 0 | 4 | -51966783
81 | K | 892241111a | Úsekové tlakové zkoušky a celková hlavní tlaková zkouška na potrubí DN do 80 |  |  | m | 158 | 0 |  | 0 |  |  |  | základní |  | 0 | 0 | 0 | 0 | 0 | 4 | K | 2 |  |  |  | ROZPOCET | 0 | 0 | 0 | 0 | 0 | 1 | 0 | 4 | 689577425
82 | K | 892241112a | Úsekové tlakové zkoušky a celková hlavní tlaková zkouška na potrubí DN 25 |  |  | m | 131 | 0 |  | 0 |  |  |  | základní |  | 0 | 0 | 0 | 0 | 0 | 4 | K | 2 |  |  |  | ROZPOCET | 0 | 0 | 0 | 0 | 0 | 1 | 0 | 4 | -201472419
83 | K | 892273121 | Proplach a desinfekce vodovodního potrubí DN od 80 do 125 |  |  | m | 158 | 0 |  | 0 |  |  |  | základní |  | 0 | 0 | 0 | 0 | 0 | 4 | K | 2 |  |  |  | ROZPOCET | 0 | 0 | 0 | 0 | 0 | 1 | 0 | 4 | -1618273548
84 | K | 892372111 | Zabezpečení konců potrubí DN do 300 při tlakových zkouškách vodou |  |  | kus | 8 | 0 |  | 0 |  |  |  | základní |  | 0 | 0.46005 | 3.6804 | 0 | 0 | 4 | K | 2 |  |  |  | ROZPOCET | 0 | 0 | 0 | 0 | 0 | 1 | 0 | 4 | -520212812
85 | K | 894215000r | Montáž Vodoměrová šachta - 1,2 m v souladu s TP - cena za montáž - montáž provede zhotovitel |  |  | kus | 2 | 0 |  | 0 |  |  |  | základní |  | 0 | 1.7448 | 3.4896 | 0 | 0 | 4 | K | 2 |  |  |  | ROZPOCET | 0 | 0 | 0 | 0 | 0 | 1 | 0 | 4 | 1348586704
86 | K | 894215001r | Dodávka Vodoměrová šachta - 1,2 m v souladu s TP - šachtu dodá Vak MB |  |  | kus | 2 | 0 |  | 0 |  |  |  | základní |  | 0 | 1.7448 | 3.4896 | 0 | 0 | 4 | K | 2 |  |  |  | ROZPOCET | 0 | 0 | 0 | 0 | 0 | 1 | 0 | 4 | 2118907522
87 | K | 899401112 | Osazení poklopů litinových šoupátkových |  |  | kus | 4 | 0 |  | 0 |  |  |  | základní |  | 0 | 0.12303 | 0.49212 | 0 | 0 | 4 | K | 2 |  |  |  | ROZPOCET | 0 | 0 | 0 | 0 | 0 | 1 | 0 | 4 | 678665042
88 | M | 422913520 | poklop litinový šoupátkový - dodává VaK MB |  |  | kus | 4 | 0 |  | 0 |  |  |  | základní |  | 0 | 0.0133 | 0.0532 | 0 | 0 | 8 | M | 2 |  |  |  | ROZPOCET | 0 | 0 | 0 | 0 | 0 | 1 | 0 | 4 | 2031618803
89 | K | 899401113 | Osazení poklopů litinových hydrantových |  |  | kus | 1 | 0 |  | 0 |  |  |  | základní |  | 0 | 0.32906 | 0.32906 | 0 | 0 | 4 | K | 2 |  |  |  | ROZPOCET | 0 | 0 | 0 | 0 | 0 | 1 | 0 | 4 | -1745606935
90 | M | 422914520 | poklop litinový hydrantový DN 80 - dodává VaK MB |  |  | kus | 1 | 0 |  | 0 |  |  |  | základní |  | 0 | 0.0295 | 0.0295 | 0 | 0 | 8 | M | 2 |  |  |  | ROZPOCET | 0 | 0 | 0 | 0 | 0 | 1 | 0 | 4 | -809333865
91 | K | 899721112r | Signalizační vodič DN do 150 mm na potrubí TLT |  |  | m | 158 | 0 |  | 0 |  | Nebude na stavbu dodáván! |  | základní |  | 0 | 0.00019 | 0.03002 | 0 | 0 | 4 | K | 2 |  |  |  | ROZPOCET | 0 | 0 | 0 | 0 | 0 | 1 | 0 | 4 | -388013433
92 | K | 899722114 | Krytí potrubí výstražnou fólií z PVC 40 cm |  |  | m | 289 | 0 |  | 0 |  |  |  | základní |  | 0 | 0.00013 | 0.03757 | 0 | 0 | 4 | K | 2 |  |  |  | ROZPOCET | 0 | 0 | 0 | 0 | 0 | 1 | 0 | 4 | -1314505873
|  |  | 158 |  |  |  | 158 | [14 empty] | VV | 2 | 2 | True | 0 | ROZPOCET
|  |  | 131 |  |  |  | 131 | [14 empty] | VV | 2 | 2 | True | 0 | ROZPOCET
|  |  | Součet |  |  |  | 289 | [14 empty] | VV | 2 | 4 | True | 1 | ROZPOCET
| 9 - Ostatní konstrukce a práce-bourání | [8 empty] | 0 | [5 empty] | 0 |  | 0 |  | 0 | 1 | D | 1 |  |  |  | ROZPOCET | [6 empty] | 0
93 | K | 919735113 | Řezání stávajícího živičného krytu hl do 150 mm |  |  | m | 38.2 | 0 |  | 0 |  |  |  | základní |  | 0 | 0 | 0 | 0 | 0 | 4 | K | 2 |  |  |  | ROZPOCET | 0 | 0 | 0 | 0 | 0 | 1 | 0 | 4 | -1712770581
|  |  | 15,3*2+0,8*2+3*2 |  |  |  | 38.2 | [14 empty] | VV | 2 | 2 | True | 0 | ROZPOCET
|  |  | Součet |  |  |  | 38.2 | [14 empty] | VV | 2 | 4 | True | 1 | ROZPOCET
94 | K | 938908411 | Očištění povrchu krytu nebo podkladu živičného vodou |  |  | m2 | 100 | 0 |  | 0 |  |  |  | základní |  | 0 | 0 | 0 | 0 | 0 | 4 | K | 2 |  |  |  | ROZPOCET | 0 | 0 | 0 | 0 | 0 | 1 | 0 | 4 | -1151950976
|  |  | " ASF KOMUNIKACE " | [18 empty] | VV | 2 | 1 | True | 0 | ROZPOCET
|  |  | 100 |  |  |  | 100 | [14 empty] | VV | 2 | 2 | True | 0 | ROZPOCET
|  |  | Součet |  |  |  | 100 | [14 empty] | VV | 2 | 4 | True | 1 | ROZPOCET
| 997 - Přesun sutě | [8 empty] | 0 | [5 empty] | 0 |  | 0 |  | 0 | 1 | D | 1 |  |  |  | ROZPOCET | [6 empty] | 0
95 | K | 997221551 | Vodorovná doprava suti ze sypkých materiálů do 1 km |  |  | t | 8.813 | 0 |  | 0 |  |  |  | základní |  | 0 | 0 | 0 | 0 | 0 | 4 | K | 2 |  |  |  | ROZPOCET | 0 | 0 | 0 | 0 | 0 | 1 | 0 | 4 | 1218308983
|  |  | " PODKLADNÍ VRSTVY KOMUNIKACÍ " | [18 empty] | VV | 2 | 1 | True | 0 | ROZPOCET
|  |  | 8,813 |  |  |  | 8.813 | [14 empty] | VV | 2 | 2 | True | 0 | ROZPOCET
|  |  | Součet |  |  |  | 8.813 | [14 empty] | VV | 2 | 4 | True | 1 | ROZPOCET
96 | K | 997221559 | Příplatek ZKD 1 km u vodorovné dopravy suti ze sypkých materiálů |  |  | t | 79.317 | 0 |  | 0 |  |  |  | základní |  | 0 | 0 | 0 | 0 | 0 | 4 | K | 2 |  |  |  | ROZPOCET | 0 | 0 | 0 | 0 | 0 | 1 | 0 | 4 | 545562873
|  |  | " ODVOZ CELKEM DO VZDÁLENOSTI " | [18 empty] | VV | 2 | 1 | True | 0 | ROZPOCET
|  |  | " 10 KM " | [18 empty] | VV | 2 | 1 | True | 0 | ROZPOCET
|  |  | 8,813*9 |  |  |  | 79.317 | [14 empty] | VV | 2 | 2 | True | 0 | ROZPOCET
|  |  | Součet |  |  |  | 79.317 | [14 empty] | VV | 2 | 4 | True | 1 | ROZPOCET
97 | K | 997221561 | Vodorovná doprava suti z kusových materiálů do 1 km |  |  | t | 9.07 | 0 |  | 0 |  |  |  | základní |  | 0 | 0 | 0 | 0 | 0 | 4 | K | 2 |  |  |  | ROZPOCET | 0 | 0 | 0 | 0 | 0 | 1 | 0 | 4 | -1066062949
|  |  | " ASF " | [18 empty] | VV | 2 | 1 | True | 0 | ROZPOCET
|  |  | 17,883-8,813 |  |  |  | 9.07 | [14 empty] | VV | 2 | 2 | True | 0 | ROZPOCET
|  |  | Součet |  |  |  | 9.07 | [14 empty] | VV | 2 | 4 | True | 1 | ROZPOCET
98 | K | 997221569 | Příplatek ZKD 1 km u vodorovné dopravy suti z kusových materiálů |  |  | t | 81.63 | 0 |  | 0 |  |  |  | základní |  | 0 | 0 | 0 | 0 | 0 | 4 | K | 2 |  |  |  | ROZPOCET | 0 | 0 | 0 | 0 | 0 | 1 | 0 | 4 | 571449998
|  |  | " ODVOZ CELKEM DO 10 KM " | [18 empty] | VV | 2 | 1 | True | 0 | ROZPOCET
|  |  | 9,07*9 |  |  |  | 81.63 | [14 empty] | VV | 2 | 2 | True | 0 | ROZPOCET
|  |  | Součet |  |  |  | 81.63 | [14 empty] | VV | 2 | 4 | True | 1 | ROZPOCET
99 | K | 997221845 | Poplatek za uložení odpadu z asfaltových povrchů a nebezpečného odpadu na skládce (skládkovné) |  |  | t | 9.07 | 0 |  | 0 |  |  |  | základní |  | 0 | 0 | 0 | 0 | 0 | 4 | K | 2 |  |  |  | ROZPOCET | 0 | 0 | 0 | 0 | 0 | 1 | 0 | 4 | -1546466331
100 | K | 997221855 | Poplatek za uložení odpadu z kameniva na skládce (skládkovné) |  |  | t | 8.813 | 0 |  | 0 |  |  |  | základní |  | 0 | 0 | 0 | 0 | 0 | 4 | K | 2 |  |  |  | ROZPOCET | 0 | 0 | 0 | 0 | 0 | 1 | 0 | 4 | 1197322409
| 998 - Přesun hmot | [8 empty] | 0 | [5 empty] | 0 |  | 0 |  | 0 | 1 | D | 1 |  |  |  | ROZPOCET | [6 empty] | 0
101 | K | 998273102 | Přesun hmot pro trubní vedení z trub litinových otevřený výkop |  |  | t | 256.269 | 0 |  | 0 |  |  |  | základní |  | 0 | 0 | 0 | 0 | 0 | 4 | K | 2 |  |  |  | ROZPOCET | 0 | 0 | 0 | 0 | 0 | 1 | 0 | 4 | 1750980587
| OST - Ostatní | [8 empty] | 0 | [5 empty] | 0 |  | 0 |  | 0 | 4 | D | 0 |  |  |  | ROZPOCET | [6 empty] | 0
102 | K | 1 | STATICKÁ HUTNÍCÍ ZKOUŠKA |  |  | kUS | 5 | 0 |  | 0 |  |  |  | základní |  | 0 | 0 | 0 | 0 | 0 | 512 | K | 1 |  |  |  | ROZPOCET | 0 | 0 | 0 | 0 | 0 | 1 | 0 | 512 | -371739085
103 | K | 2 | KRÁCENÝ ROZBOR PITNÉ VODY |  |  | kUS | 10 | 0 |  | 0 |  |  |  | základní |  | 0 | 0 | 0 | 0 | 0 | 512 | K | 1 |  |  |  | ROZPOCET | 0 | 0 | 0 | 0 | 0 | 1 | 0 | 512 | -726935471
104 | K | 3 | DIO - DOČASNÉ DOPRAVNÍ ZNAČENÍ NUTNÉ V SOUVISLOSTI S REALIZACÍ STAVBY |  |  | SOUB | 1 | 0 |  | 0 |  |  |  | základní |  | 0 | 0 | 0 | 0 | 0 | 512 | K | 1 |  |  |  | ROZPOCET | 0 | 0 | 0 | 0 | 0 | 1 | 0 | 512 | 1908109646
105 | K | 4 | POPLATEK ZA ZÁBOR VEŘEJNÉHO PROSTRANSTVÍ |  |  | SOUB | 1 | 0 |  | 0 |  |  |  | základní |  | 0 | 0 | 0 | 0 | 0 | 512 | K | 1 |  |  |  | ROZPOCET | 0 | 0 | 0 | 0 | 0 | 1 | 0 | 512 | 1926357395
106 | K | 5 | OCHRANA KMENŮ STROMŮ PRKENNÝM BEDNĚNÍM, PROTI POŠKOZENÍ |  |  | SOUB | 1 | 0 |  | 0 |  |  |  | základní |  | 0 | 0 | 0 | 0 | 0 | 512 | K | 1 |  |  |  | ROZPOCET | 0 | 0 | 0 | 0 | 0 | 1 | 0 | 512 | 13826978
| VP - Vícepráce | [8 empty] | 0 | [11 empty] | D | 0 |  |  |  | PN | [6 empty] | 0
| K | [8 empty] | 0 |  |  |  | základní | [7 empty] | PN | 1 |  |  |  | PN | 0 | 0 | 0 | 0 | 0 | 1 | 0
| K | [8 empty] | 0 |  |  |  | základní | [7 empty] | PN | 1 |  |  |  | PN | 0 | 0 | 0 | 0 | 0 | 1 | 0
| K | [8 empty] | 0 |  |  |  | základní | [7 empty] | PN | 1 |  |  |  | PN | 0 | 0 | 0 | 0 | 0 | 1 | 0
| K | [8 empty] | 0 |  |  |  | základní | [7 empty] | PN | 1 |  |  |  | PN | 0 | 0 | 0 | 0 | 0 | 1 | 0
| K | [8 empty] | 0 |  |  |  | základní | [7 empty] | PN | 1 |  |  |  | PN | 0 | 0 | 0 | 0 | 0 | 1 | 0

## 2 - PŘEDBĚŽNÉ A VŠEOBECNÉ...
| List obsahuje: |  | 1) Krycí list rozpočtu |  | 2) Rekapitulace rozpočtu |  |  | 3) Rozpočet |  |  | Zpět na list: | Rekapitulace stavby
optimalizováno pro tisk sestav ve formátu A4 - na výšku | [11 empty] | >> skryté sloupce << | [9 empty] | {0e4fc638-93f6-42a7-b08c-598715f60812}
2
KRYCÍ LIST ROZPOČTU | [12 empty] | v --- níže se nacházejí doplnkové a pomocné údaje k sestavám --- v | [8 empty] | False
| Stavba: |  | KRPY - OBNOVA VODOVODU
| Objekt: |  | 2 - PŘEDBĚŽNÉ A VŠEOBECNÉ PODMÍNKY
| JKSO: | [7 empty] | CC-CZ:
| Místo: |  | KRPY | [5 empty] | Datum: |  | 13. 4. 2018
| Objednatel: | [7 empty] | IČ:
|  | VaK Mladá Boleslav a.s. Čechova 1151, 293 22 | [6 empty] | DIČ:
| Zhotovitel: | [7 empty] | IČ: |  | Vyplň údaj
|  | Vyplň údaj | [6 empty] | DIČ: |  | Vyplň údaj
| Projektant: | [7 empty] | IČ:
|  | Ing. Jan Čížek, Vodohospodářská kancelář Trutnov | [6 empty] | DIČ:
| Zpracovatel: | [7 empty] | IČ:
|  | Lenka Benešová | [6 empty] | DIČ:
Poznámka:
| Náklady z rozpočtu | [7 empty] | 0
| Ostatní náklady | [7 empty] | 0
| Cena bez DPH | [7 empty] | 0
| DPH | základní | 21% | ze | 0 |  |  |  | 0
|  | snížená | 15% | ze | 0 |  |  |  | 0
|  | zákl. přenesená | 21% | ze | 0 |  |  |  | 0
|  | sníž. přenesená | 15% | ze | 0 |  |  |  | 0
|  | nulová | 0% | ze | 0 |  |  |  | 0
| Cena s DPH |  |  | v | CZK |  |  | 0
| Projektant |  |  |  |  | Zpracovatel
| Datum a podpis: |  |  | Razítko |  | Datum a podpis: |  |  |  | Razítko
| Objednavatel |  |  |  |  | Zhotovitel
| Datum a podpis: |  |  | Razítko |  | Datum a podpis: |  |  |  | Razítko
REKAPITULACE ROZPOČTU
Stavba: |  |  | KRPY - OBNOVA VODOVODU
Objekt: |  |  | 2 - PŘEDBĚŽNÉ A VŠEOBECNÉ PODMÍNKY
Místo: |  |  | KRPY |  |  |  | Datum: |  | 13. 4. 2018
Objednatel: |  |  | VaK Mladá Boleslav a.s. Čechova 1151, 293 22 |  |  |  | Projektant: |  | Ing. Jan Čížek, Vodohospodářská kancelář Trutnov
Zhotovitel: |  |  | Vyplň údaj |  |  |  | Zpracovatel: |  | Lenka Benešová
Kód - Popis | [9 empty] | Cena celkem [CZK]
1) Náklady z rozpočtu | [9 empty] | 0 | [12 empty] | -1
| OST - Ostatní | [8 empty] | 0
| VRN - Vedlejší rozpočtové náklady | [8 empty] | 0
| VRN3 - Zařízení staveniště | [8 empty] | 0
| VP - Vícepráce | [8 empty] | 0
2) Ostatní náklady | [9 empty] | 0 |  |  |  | DPH
| Zařízení staveniště | [8 empty] | 0 |  |  |  | základní | [9 empty] | VRN | 0 | 0 | 0 | 0 | 0 | 1
| Projektové práce | [8 empty] | 0 |  |  |  | základní | [9 empty] | VRN | 0 | 0 | 0 | 0 | 0 | 1
| Územní vlivy | [8 empty] | 0 |  |  |  | základní | [9 empty] | VRN | 0 | 0 | 0 | 0 | 0 | 1
| Provozní vlivy | [8 empty] | 0 |  |  |  | základní | [9 empty] | VRN | 0 | 0 | 0 | 0 | 0 | 1
| Jiné VRN | [8 empty] | 0 |  |  |  | základní | [9 empty] | VRN | 0 | 0 | 0 | 0 | 0 | 1
| Kompletační činnost | [8 empty] | 0 |  |  |  | základní | [9 empty] | KOMPLETACNA | 0 | 0 | 0 | 0 | 0 | 1
Celkové náklady za stavbu 1) + 2) | [7 empty] | 0
ROZPOČET
Stavba: |  |  | KRPY - OBNOVA VODOVODU
Objekt: |  |  | 2 - PŘEDBĚŽNÉ A VŠEOBECNÉ PODMÍNKY
Místo: |  |  | KRPY |  |  |  | Datum: |  | 13. 4. 2018
Objednatel: |  |  | VaK Mladá Boleslav a.s. Čechova 1151, 293 22 |  |  |  | Projektant: |  | Ing. Jan Čížek, Vodohospodářská kancelář Trutnov
Zhotovitel: |  |  | Vyplň údaj |  |  |  | Zpracovatel: |  | Lenka Benešová
PČ | Typ | Kód | Popis |  |  | MJ | Množství | J.cena [CZK] |  | Cena celkem [CZK] |  |  | Poznámka | DPH | J. Nh [h] | Nh celkem [h] | J. hmotnost [t] | Hmotnost celkem [t] | J. suť [t] | Suť Celkem [t]
Náklady z rozpočtu | [9 empty] | 0 | [5 empty] | 0 |  | 0 |  | 0 |  | D | -1 | [7 empty] | 0
| OST - Ostatní | [8 empty] | 0 | [5 empty] | 0 |  | 0 |  | 0 | 4 | D | 0 | ROZPOCET | [6 empty] | 0
1 | K | R1.3 | Fotodokumentace |  |  | soub | 1 | 0 |  | 0 |  |  |  | základní |  | 0 | 0 | 0 | 0 | 0 | 512 | K | 1 | ROZPOCET | 0 | 0 | 0 | 0 | 0 | 1 | 0 | 512 | -1289133584
2 | K | R1.4 | Publicita a propagace stavby 3 ks informační panel - zajistí VaK MB |  |  | soub | 0 | 0 |  | 0 |  |  |  | základní |  | 0 | 0 | 0 | 0 | 0 | 512 | K | 1 | ROZPOCET | 0 | 0 | 0 | 0 | 0 | 1 | 0 | 512 | 760917302
3 | K | R1.5 | Plán bezpečnosti a ochrany zdraví při práci (BOZP) |  |  | soub | 1 | 0 |  | 0 |  |  |  | základní |  | 0 | 0 | 0 | 0 | 0 | 512 | K | 1 | ROZPOCET | 0 | 0 | 0 | 0 | 0 | 1 | 0 | 512 | 887945698
4 | K | R1.6 | Záchranný archeologický dohled - zajistí VaK MB |  |  | soub | 0 | 0 |  | 0 |  |  |  | základní |  | 0 | 0 | 0 | 0 | 0 | 512 | K | 1 | ROZPOCET | 0 | 0 | 0 | 0 | 0 | 1 | 0 | 512 | 199572052
5 | K | R1.7 | Doklady požadované k předání a převzetí díla |  |  | soub | 1 | 0 |  | 0 |  |  |  | základní |  | 0 | 0 | 0 | 0 | 0 | 512 | K | 1 | ROZPOCET | 0 | 0 | 0 | 0 | 0 | 1 | 0 | 512 | 1042248578
6 | K | R1.8a | Dokumentace skutečného provedení stavby |  |  | soub | 1 | 0 |  | 0 |  |  |  | základní |  | 0 | 0 | 0 | 0 | 0 | 512 | K | 1 | ROZPOCET | 0 | 0 | 0 | 0 | 0 | 1 | 0 | 512 | -1850158060
7 | K | R1.8b | Dokumentace geodetického zaměření stavby |  |  | soub | 1 | 0 |  | 0 |  |  |  | základní |  | 0 | 0 | 0 | 0 | 0 | 512 | K | 1 | ROZPOCET | 0 | 0 | 0 | 0 | 0 | 1 | 0 | 512 | 1882959080
8 | K | R1.9 | Pasportizace stávajících objektů - inventarizační prohlídky |  |  | soub | 1 | 0 |  | 0 |  |  |  | základní |  | 0 | 0 | 0 | 0 | 0 | 512 | K | 1 | ROZPOCET | 0 | 0 | 0 | 0 | 0 | 1 | 0 | 512 | -1489612831
9 | K | R1.10 | Vytýčení podzemních zařízení, rizika a zvláštní opatření |  |  | soub | 1 | 0 |  | 0 |  |  |  | základní |  | 0 | 0 | 0 | 0 | 0 | 512 | K | 1 | ROZPOCET | 0 | 0 | 0 | 0 | 0 | 1 | 0 | 512 | -1428917146
10 | K | R1.11 | Vytýčení stavby, ochrana geodetických bodů před poškozením |  |  | soub | 1 | 0 |  | 0 |  |  |  | základní |  | 0 | 0 | 0 | 0 | 0 | 512 | K | 1 | ROZPOCET | 0 | 0 | 0 | 0 | 0 | 1 | 0 | 512 | 590101415
11 | K | R1.12 | Zajištění a osvětlení výkopů a překopů |  |  | soub | 1 | 0 |  | 0 |  |  |  | základní |  | 0 | 0 | 0 | 0 | 0 | 512 | K | 1 | ROZPOCET | 0 | 0 | 0 | 0 | 0 | 1 | 0 | 512 | -320859620
| VRN - Vedlejší rozpočtové náklady | [8 empty] | 0 | [5 empty] | 0 |  | 0 |  | 0 | 5 | D | 0 | ROZPOCET | [6 empty] | 0
| VRN3 - Zařízení staveniště | [8 empty] | 0 | [5 empty] | 0 |  | 0 |  | 0 | 5 | D | 1 | ROZPOCET | [6 empty] | 0
12 | K | R1.1 | Zařízení staveniště, provozní vlivy |  |  | soub | 1 | 0 |  | 0 |  |  |  | základní |  | 0 | 0 | 0 | 0 | 0 | 1024 | K | 2 | ROZPOCET | 0 | 0 | 0 | 0 | 0 | 1 | 0 | 1024 | -1328321547
| VP - Vícepráce | [8 empty] | 0 | [11 empty] | D | 0 | PN | [6 empty] | 0
| K | [8 empty] | 0 |  |  |  | základní | [7 empty] | PN | 1 | PN | 0 | 0 | 0 | 0 | 0 | 1 | 0
| K | [8 empty] | 0 |  |  |  | základní | [7 empty] | PN | 1 | PN | 0 | 0 | 0 | 0 | 0 | 1 | 0
| K | [8 empty] | 0 |  |  |  | základní | [7 empty] | PN | 1 | PN | 0 | 0 | 0 | 0 | 0 | 1 | 0
| K | [8 empty] | 0 |  |  |  | základní | [7 empty] | PN | 1 | PN | 0 | 0 | 0 | 0 | 0 | 1 | 0
| K | [8 empty] | 0 |  |  |  | základní | [7 empty] | PN | 1 | PN | 0 | 0 | 0 | 0 | 0 | 1 | 0