## Rekapitulace stavby
Export VZ |  | List obsahuje: |  |  |  |  | 1) Rekapitulace stavby |  |  | 2) Rekapitulace objektů stavby a soupisů prací | [16 empty] | 3.0 | [5 empty] | False | False | {ca57e3d4-d53b-45f7-a80d-81becc26f709}
[18 empty] | >> skryté sloupce << | [13 empty] | 0,01 | 21
[32 empty] | 0,01 | 15
|  | REKAPITULACE STAVBY | [16 empty] | v --- níže se nacházejí doplnkové a pomocné údaje k sestavám --- v | [11 empty] | Návod na vyplnění | 0,001
|  | Kód: |  |  |  |  | 664_18 | [23 empty] | Měnit lze pouze buňky se žlutým podbarvením! 1) v Rekapitulaci stavby vyplňte údaje o Uchazeči (přenesou se do ostatních sestav i v jiných listech) 2) na vybraných listech vyplňte v sestavě Soupis prací ceny u položek Podrobnosti k vyplnění naleznete na poslední záložce s Pokyny pro vyplnění | 0,01
|  | Stavba: |  |  |  |  | Vinec, vodovod - řešení tlakových poměrů | [24 empty] | 0,1
|  | KSO: | [11 empty] | CC-CZ: | [17 empty] | 1
|  | Místo: |  |  |  |  | Vinec | [6 empty] | Datum: |  | 30. 9. 2015 | [15 empty] | 10
100
|  | Zadavatel: | [11 empty] | IČ: | [17 empty] | 0,1
|  |  | VaK Mladá Boleslav, a.s. | [10 empty] | DIČ: | [17 empty] | 0,1
0,1
|  | Uchazeč: | [11 empty] | IČ: |  | Vyplň údaj | [15 empty] | 0,1
|  |  | Vyplň údaj | [10 empty] | DIČ: |  | Vyplň údaj | [15 empty] | 0,1
False
|  | Projektant: | [11 empty] | IČ: | [17 empty] | False
|  |  | Vodohospodářské inženýrské služby, a.s. | [10 empty] | DIČ: | [17 empty] | True
0,01
|  | Poznámka: | [29 empty] | 0,01
|  |  | Soupis prací je sestaven s využitím Cenové soustavy ÚRS. Položky, které pochází z této cenové soustavy, jsou ve sloupci 'Cenová soustava' označeny popisem 'CS ÚRS' a úrovní příslušného kalendářního pololetí. Veškeré další informace vymezující popis a podmínky použití těchto položek z Cenové soustavy, které nejsou uvedeny přímo v soupisu prací, jsou neomezeně dálkově k dispozici na www.cs-urs.cz, sekce Cenové a technické podmínky. | [28 empty] | False
|  | Cena bez DPH | [11 empty] | #REF!
[8 empty] | Sazba daně |  | Základ daně |  |  |  | Výše daně
|  | DPH |  | základní |  |  |  | 21% |  | #REF! |  |  |  | #REF!
|  |  |  | snížená |  |  |  | 15% |  | #REF! |  |  |  | #REF!
|  |  |  | zákl. přenesená |  |  |  | 21% |  | #REF! |  |  |  | 0
|  |  |  | sníž. přenesená |  |  |  | 15% |  | #REF! |  |  |  | 0
|  |  |  | nulová |  |  |  | 0% |  | #REF! |  |  |  | 0
|  | Cena s DPH | [6 empty] | v |  | CZK |  |  | #REF!
REKAPITULACE OBJEKTŮ STAVBY A SOUPISŮ PRACÍ
| Kód: | [6 empty] | 664_18
| Stavba: | [6 empty] | Vinec, vodovod - řešení tlakových poměrů
| Místo: | [6 empty] | Vinec |  |  |  |  | Datum: |  | 30. 9. 2015
| Zadavatel: | [6 empty] | VaK Mladá Boleslav, a.s. |  |  |  |  | Projektant: |  | Vodohospodářské inženýrské služby, a.s. |  |  |  | Informatívní údaje z listů zakázek
Uchazeč:
| Kód |  |  |  | Objekt, Soupis prací | [6 empty] | Cena bez DPH [CZK] |  |  |  | Cena s DPH [CZK] | Typ |  | z toho Ostat. náklady [CZK] | DPH [CZK] | Normohodiny [h] | DPH základní [CZK] | DPH snížená [CZK] | DPH základní přenesená [CZK] | DPH snížená přenesená [CZK] | Základna DPH základní | Základna DPH snížená | Základna DPH zákl. přenesená | Základna DPH sníž. přenesená | Základna DPH nulová
| Náklady stavby celkem | [10 empty] | #REF! |  |  |  | #REF! |  |  | 0 | #REF! | #REF! | #REF! | #REF! | #REF! | #REF! | #REF! | #REF! | #REF! | #REF! | #REF! |  | D | 0 | ###NOIMPORT### | IMPORT | {ca57e3d4-d53b-45f7-a80d-81becc26f709} | {00000000-0000-0000-0000-000000000000}
|  | 01 |  |  |  | SO 02 - VDJ Vinec | [5 empty] | #REF! |  |  |  | #REF! | STA |  | 0 | #REF! | #REF! | #REF! | #REF! | #REF! | #REF! | #REF! | #REF! | #REF! | #REF! | #REF! |  | D | 1 | ###NOIMPORT### | IMPORT | {ae1e9aa0-880c-4f27-950c-3de4f8237966} | {ca57e3d4-d53b-45f7-a80d-81becc26f709} | 2
/ |  |  | 01 |  |  |  | SO 02.1 - Stavební úpravy |  |  |  |  | 0 |  |  |  | 0 | Soupis |  | 0 | 0 | 0 | 0 | 0 | 0 | 0 | 0 | 0 | 0 | 0 | 0 |  |  | 2 |  | IMPORT | {82521e81-5c9d-48b5-bc22-2a5c44f134f8} | {ae1e9aa0-880c-4f27-950c-3de4f8237966}
/ |  |  | 02 |  |  |  | SO 02.2 - Terénní úpravy, oplocení |  |  |  |  | 0 |  |  |  | 0 | Soupis |  | 0 | 0 | 0 | 0 | 0 | 0 | 0 | 0 | 0 | 0 | 0 | 0 |  |  | 2 |  | IMPORT | {47962930-4975-48dc-937e-50d9167508c4} | {ae1e9aa0-880c-4f27-950c-3de4f8237966}
/ |  |  | 03 |  |  |  | SO 02.3 - Elektro stavební část |  |  |  |  | 0 |  |  |  | 0 | Soupis |  | 0 | 0 | 0 | 0 | 0 | 0 | 0 | 0 | 0 | 0 | 0 | 0 |  |  | 2 |  | IMPORT | {c95a9bd8-9caf-4ddc-b82e-f6beaa302536} | {ae1e9aa0-880c-4f27-950c-3de4f8237966}
/ |  |  | 04 |  |  |  | PS 01 - Strojně technologická část |  |  |  |  | #REF! |  |  |  | #REF! | Soupis |  | 0 | #REF! | #REF! | #REF! | #REF! | #REF! | #REF! | #REF! | #REF! | #REF! | #REF! | #REF! |  |  | 2 |  | IMPORT | {d8eff02f-04ff-4164-af23-22f5e990fc12} | {ae1e9aa0-880c-4f27-950c-3de4f8237966}
/ |  |  | 05 |  |  |  | PS 02 - Elektro technologická část |  |  |  |  | #REF! |  |  |  | #REF! | Soupis |  | 0 | #REF! | #REF! | #REF! | #REF! | #REF! | #REF! | #REF! | #REF! | #REF! | #REF! | #REF! |  |  | 2 |  | IMPORT | {a32db6b3-96b1-4b96-b650-db83ade2e278} | {ae1e9aa0-880c-4f27-950c-3de4f8237966}
/ |  | 02 |  |  |  | Ostatní náklady | [5 empty] | 0 |  |  |  | 0 | OST |  | 0 | 0 | 0 | 0 | 0 | 0 | 0 | 0 | 0 | 0 | 0 | 0 |  |  | 1 |  | IMPORT | {8a56498e-ba28-44ef-8789-2dfbb6e00b8c} | {ca57e3d4-d53b-45f7-a80d-81becc26f709} | 2

## 01 - SO 02.1 - Stavební ú...
| List obsahuje: |  | 1) Krycí list soupisu | 2) Rekapitulace |  |  | 3) Soupis prací | Zpět na list: | Rekapitulace stavby
[9 empty] | >> skryté sloupce << | [9 empty] | {82521e81-5c9d-48b5-bc22-2a5c44f134f8} | [5 empty] | bobr | střecha tondach BOBOROVKA | m2 | 68,623 | 2
[19 empty] | 2 | [5 empty] | her | heraklitový podhled | m2 | 27,54 | 2
| KRYCÍ LIST SOUPISU | [8 empty] | v --- níže se nacházejí doplnkové a pomocné údaje k sestavám --- v | [8 empty] | False | [5 empty] | la | latě 40/60mm, kontralatě 40/50mm | m3 | 0,548 | 2
[25 empty] | san_1 | sanace stropu akumulační komory | m2 | 42,969 | 2
| Stavba: | [23 empty] | san_10 | Sanace X (podlaha vstupu do akumulace) | m2 | 1,966 | 2
|  | Vinec, vodovod - řešení tlakových poměrů | [22 empty] | san_11 | Sanace XI (vnitřní obvodová cihelná stěna vstupu do akumulace) | m2 | 3,15 | 2
| Objekt: | [23 empty] | san_2 | sanace stěn akumulační komory | m2 | 44,768 | 2
|  | 01 - SO 02 - VDJ Vinec | [22 empty] | san_3 | sanace dna akumulační komory | m2 | 44,18 | 2
| Soupis: | [23 empty] | san_4 | sanace dna a stěny vypouštěcí jímky akumulační komory | m2 | 6,282 | 2
|  | 01 - SO 02.1 - Stavební úpravy | [22 empty] | san_5 | sanace sloupu akumulační komory | m2 | 3,42 | 2
[25 empty] | san_6 | sanace - kalichy sloupu | m2 | 3,055 | 2
| KSO: |  |  |  |  | CC-CZ: | [18 empty] | san_7 | sanace - vnitřní obvodové cihelné zdivo nadzemního objektu | m2 | 41,16 | 2
| Místo: |  | Vinec |  |  | Datum: | 30. 9. 2015 | [17 empty] | san_8 | Sanace VIII (obvodové stěny žb armaturní komory) | m2 | 64,68 | 2
[25 empty] | san_9 | Sanace IX (dno armaturní komory) | m2 | 23,65 | 2
| Zadavatel: |  |  |  |  | IČ: | [18 empty] | strop | strop akukomor | m2 | 49,017 | 2
|  | VaK Mladá Boleslav, a.s. |  |  |  | DIČ: | [18 empty] | boky | boky akukomor 1m pod terén | m2 | 24,819 | 2
| Uchazeč: |  |  |  |  | IČ:
DIČ:
| Projektant: |  |  |  |  | IČ:
|  | Vodohospodářské inženýrské služby, a.s. |  |  |  | DIČ:
Poznámka:
| Cena bez DPH | [5 empty] | 0
|  |  | Základ daně |  |  | Sazba daně | Výše daně
| DPH | základní | 0 |  |  | 21% | 0
|  | snížená | 0 |  |  | 15% | 0
|  | zákl. přenesená | 0 |  |  | 21% | 0
|  | sníž. přenesená | 0 |  |  | 15% | 0
|  | nulová | 0 |  |  | 0% | 0
| Cena s DPH |  |  | v | CZK |  | 0
REKAPITULACE ČLENĚNÍ SOUPISU PRACÍ
Stavba:
Vinec, vodovod - řešení tlakových poměrů
Objekt:
01 - SO 02 - VDJ Vinec
Soupis:
01 - SO 02.1 - Stavební úpravy
Místo: |  |  | Vinec |  |  | Datum: | 30. 9. 2015
Zadavatel: |  |  | VaK Mladá Boleslav, a.s. |  |  | Projektant: | Vodohospodářské inženýrské služby, a.s.
Uchazeč:
Kód dílu - Popis | [6 empty] | Cena celkem [CZK]
Náklady soupisu celkem | [6 empty] | 0 | [12 empty] | -1
| HSV - Práce a dodávky HSV | [5 empty] | 0
| 1 - Zemní práce | [5 empty] | 0
| 3 - Svislé a kompletní konstrukce | [5 empty] | 0
| 4 - Vodorovné konstrukce | [5 empty] | 0
| 6 - Úpravy povrchů, podlahy a osazování výplní | [5 empty] | 0
| 9 - Ostatní konstrukce a práce-bourání | [5 empty] | 0
| 99 - Přesuny hmot a sutí | [5 empty] | 0
| 997 - Přesun sutě | [5 empty] | 0
| PSV - Práce a dodávky PSV | [5 empty] | 0
| 711 - Izolace proti vodě, vlhkosti a plynům | [5 empty] | 0
| 712 - Povlakové krytiny | [5 empty] | 0
| 713 - Izolace tepelné | [5 empty] | 0
| 721 - Zdravotechnika - vnitřní kanalizace | [5 empty] | 0
| 751 - Vzduchotechnika | [5 empty] | 0
| 762 - Konstrukce tesařské | [5 empty] | 0
| 763 - Konstrukce suché výstavby | [5 empty] | 0
| 764 - Konstrukce klempířské | [5 empty] | 0
| 765 - Krytina skládaná | [5 empty] | 0
| 766 - Konstrukce truhlářské | [5 empty] | 0
| 767 - Konstrukce zámečnické | [5 empty] | 0
| 771 - Podlahy z dlaždic | [5 empty] | 0
| 783 - Dokončovací práce - nátěry | [5 empty] | 0
| M - Práce a dodávky M | [5 empty] | 0
| 21-M - Elektromontáže | [5 empty] | 0
| 23-M - Montáže potrubí | [5 empty] | 0
SOUPIS PRACÍ
Stavba:
Vinec, vodovod - řešení tlakových poměrů
Objekt:
01 - SO 02 - VDJ Vinec
Soupis:
01 - SO 02.1 - Stavební úpravy
Místo: |  |  | Vinec |  |  | Datum: | 30. 9. 2015
Zadavatel: |  |  | VaK Mladá Boleslav, a.s. |  |  | Projektant: | Vodohospodářské inženýrské služby, a.s.
Uchazeč:
PČ | Typ | Kód | Popis | MJ | Množství | J.cena [CZK] | Cena celkem [CZK] | Cenová soustava |  | Poznámka | DPH | J. Nh [h] | Nh celkem [h] | J. hmotnost [t] | Hmotnost celkem [t] | J. suť [t] | Suť Celkem [t]
Náklady soupisu celkem | [6 empty] | 0 | [5 empty] | 0 |  | 83.5972 |  | 157.2915 |  | D | -1 | [15 empty] | 0
| D | HSV | Práce a dodávky HSV |  |  |  | 0 | [5 empty] | 0 |  | 70.6852 |  | 155.8652 | 1 | D | 0 |  |  |  | ROZPOCET | [11 empty] | 0
| D | 1 | Zemní práce |  |  |  | 0 | [5 empty] | 0 |  | 0 |  | 0 | 1 | D | 1 |  |  |  | ROZPOCET | [11 empty] | 0
| D | 3 | Svislé a kompletní konstrukce |  |  |  | 0 | [5 empty] | 0 |  | 15.199 |  | 0 | 1 | D | 1 |  |  |  | ROZPOCET | [11 empty] | 0
1 | K | 310237251 | Zazdívka otvorů ve zdivu nadzákladovém cihlami pálenými plochy přes 0,09 m2 do 0,25 m2, ve zdi tl. přes 300 do 450 mm | kus | 1 |  | 0 | CS ÚRS 2015 02 |  |  | základní |  | 0 | 0.18142 | 0.18142 | 0 | 0 | 4 | K | 2 |  |  |  | ROZPOCET | [5 empty] | 0 | 0 | 0 | 0 | 0 | 1 | 0 | 4 | -1286539729
| VV |  | stávající otvory v obvodových nosných stěnách | [15 empty] | VV | 2 | 1 | True | 0 | ROZPOCET
| VV |  | 1 "400x400x450" |  | 1 | [13 empty] | VV | 2 | 2 | True | 1 | ROZPOCET
2 | K | 310238211 | Zazdívka otvorů ve zdivu nadzákladovém cihlami pálenými plochy přes 0,25 m2 do 1 m2 na maltu vápenocementovou | m3 | 0.189 |  | 0 | CS ÚRS 2015 02 |  |  | základní |  | 0 | 1.8775 | 0.35485 | 0 | 0 | 4 | K | 2 |  |  |  | ROZPOCET | [5 empty] | 0 | 0 | 0 | 0 | 0 | 1 | 0 | 4 | -1932170094
| VV |  | stávající otvory v obvodových nosných stěnách | [15 empty] | VV | 2 | 1 | True | 0 | ROZPOCET
| VV |  | 0,6*0,7*0,45 |  | 0.189 | [13 empty] | VV | 2 | 2 | True | 1 | ROZPOCET
3 | K | 310239211 | Zazdívka otvorů ve zdivu nadzákladovém cihlami pálenými plochy přes 1 m2 do 4 m2 na maltu vápenocementovou | m3 | 0.749 |  | 0 | CS ÚRS 2015 02 |  |  | základní |  | 0 | 1.8775 | 1.4062 | 0 | 0 | 4 | K | 2 |  |  |  | ROZPOCET | [5 empty] | 0 | 0 | 0 | 0 | 0 | 1 | 0 | 4 | 1940353949
| VV |  | cihelné tvárnice POROTHERM 40 PROFI DRYFIX | [15 empty] | VV | 2 | 1 | True | 0 | ROZPOCET
| VV |  | 0,9*2,08*0,4 "stávající vstupní otvor" |  | 0.749 | [13 empty] | VV | 2 | 2 | True | 1 | ROZPOCET
4 | K | 311238645 | Zdivo nosné jednovrstvé z cihel děrovaných tepelně izolačních POROTHERM spojené na pero a drážku broušené, lepené PUR pěnou, součinitel prostupu tepla U = 0,21, tl. zdiva 400 mm | m2 | 26.611 |  | 0 | CS ÚRS 2015 02 |  |  | základní |  | 0 | 0.262 | 6.9721 | 0 | 0 | 4 | K | 2 |  |  |  | ROZPOCET | [5 empty] | 0 | 0 | 0 | 0 | 0 | 1 | 0 | 4 | 417254909
| VV |  | 5,5*2,1 "u akumulace" |  | 11.55 | [13 empty] | VV | 2 | 2 | True | 0 | ROZPOCET
| VV |  | -0,8*2,02 |  | -1.616 | [13 empty] | VV | 2 | 2 | True | 0 | ROZPOCET
| VV |  | 5,1*3,27 "štíty" |  | 16.677 | [13 empty] | VV | 2 | 2 | True | 0 | ROZPOCET
| VV |  | Součet |  | 26.611 | [13 empty] | VV | 2 | 4 | True | 1 | ROZPOCET
5 | K | 31714342R | Překlad monolitický z lícových cihel Klinker dl. 1400mm, 6x betonářská výztuž R8 dl. 1360mm, vyplnění cementovou maltou (staveništní prefabrikát) | kus | 1 |  | 0 |  |  |  | základní |  | 0 | 0.0754 | 0.0754 | 0 | 0 | 4 | K | 2 |  |  |  | ROZPOCET | [5 empty] | 0 | 0 | 0 | 0 | 0 | 1 | 0 | 4 | 1444501727
6 | K | 317168131 | Překlady keramické (POROTHERM, HELUZ) vysoké osazené do maltového lože, šířky překladu 7 cm výšky 23,8 cm, délky 125 cm | kus | 5 |  | 0 | CS ÚRS 2015 02 |  |  | základní |  | 0 | 0.04645 | 0.23225 | 0 | 0 | 4 | K | 2 |  |  |  | ROZPOCET | [5 empty] | 0 | 0 | 0 | 0 | 0 | 1 | 0 | 4 | -1124397685
7 | K | 380321661 | Kompletní konstrukce čistíren odpadních vod, nádrží, vodojemů, kanálů z betonu železového bez výztuže a bednění obyčejného tř. C 30/37, tl. přes 80 do 150 mm | m3 | 1.44 |  | 0 | CS ÚRS 2015 02 |  |  | základní |  | 0 | 2.5298 | 3.6429 | 0 | 0 | 4 | K | 2 |  |  |  | ROZPOCET | [5 empty] | 0 | 0 | 0 | 0 | 0 | 1 | 0 | 4 | -1495712528
| VV |  | skořepina | [15 empty] | VV | 2 | 1 | True | 0 | ROZPOCET
| VV |  | 1,94*2*0,15*2 "boční stěna" |  | 1.164 | [13 empty] | VV | 2 | 2 | True | 0 | ROZPOCET
| VV |  | -0,486*0,43*0,15 |  | -0.031 | [13 empty] | VV | 2 | 2 | True | 0 | ROZPOCET
| VV |  | 1,35*1,514*0,15 "čelní stěna" |  | 0.307 | [13 empty] | VV | 2 | 2 | True | 0 | ROZPOCET
| VV |  | Součet |  | 1.44 | [13 empty] | VV | 2 | 4 | True | 1 | ROZPOCET
8 | K | 380321662 | Kompletní konstrukce čistíren odpadních vod, nádrží, vodojemů, kanálů z betonu železového bez výztuže a bednění obyčejného tř. C 30/37, tl. přes 150 do 300 mm | m3 | 0.693 |  | 0 | CS ÚRS 2015 02 |  |  | základní |  | 0 | 2.5143 | 1.7424 | 0 | 0 | 4 | K | 2 |  |  |  | ROZPOCET | [5 empty] | 0 | 0 | 0 | 0 | 0 | 1 | 0 | 4 | -1239279904
| VV |  | skořepina | [15 empty] | VV | 2 | 1 | True | 0 | ROZPOCET
| VV |  | 1,65*1,0*0,2 "šikmá deska" |  | 0.33 | [13 empty] | VV | 2 | 2 | True | 0 | ROZPOCET
| VV |  | 1,65*1,1*0,2 "stropní deska" |  | 0.363 | [13 empty] | VV | 2 | 2 | True | 0 | ROZPOCET
| VV |  | Součet |  | 0.693 | [13 empty] | VV | 2 | 4 | True | 1 | ROZPOCET
9 | K | 380356231 | Bednění kompletních konstrukcí čistíren odpadních vod, nádrží, vodojemů, kanálů konstrukcí neomítaných z betonu prostého nebo železového ploch rovinných zřízení | m2 | 22.655 |  | 0 | CS ÚRS 2015 02 |  |  | základní |  | 0 | 0.00265 | 0.060036 | 0 | 0 | 4 | K | 2 |  |  |  | ROZPOCET | [5 empty] | 0 | 0 | 0 | 0 | 0 | 1 | 0 | 4 | 2107218349
| VV |  | skořepina | [15 empty] | VV | 2 | 1 | True | 0 | ROZPOCET
| VV |  | 1,94*2*2*2 "boční stěna" |  | 15.52 | [13 empty] | VV | 2 | 2 | True | 0 | ROZPOCET
| VV |  | -0,486*0,43*2 |  | -0.418 | [13 empty] | VV | 2 | 2 | True | 0 | ROZPOCET
| VV |  | 1,35*1,514*2 "čelní stěna" |  | 4.088 | [13 empty] | VV | 2 | 2 | True | 0 | ROZPOCET
| VV |  | 1,65*1,0 "šikmá deska" |  | 1.65 | [13 empty] | VV | 2 | 2 | True | 0 | ROZPOCET
| VV |  | 1,65*1,1 "stropní deska" |  | 1.815 | [13 empty] | VV | 2 | 2 | True | 0 | ROZPOCET
| VV |  | Součet |  | 22.655 | [13 empty] | VV | 2 | 4 | True | 1 | ROZPOCET
10 | K | 380356232 | Bednění kompletních konstrukcí čistíren odpadních vod, nádrží, vodojemů, kanálů konstrukcí neomítaných z betonu prostého nebo železového ploch rovinných odstranění | m2 | 22.655 |  | 0 | CS ÚRS 2015 02 |  |  | základní |  | 0 | 0 | 0 | 0 | 0 | 4 | K | 2 |  |  |  | ROZPOCET | [5 empty] | 0 | 0 | 0 | 0 | 0 | 1 | 0 | 4 | -808199823
11 | K | 380361006 | Výztuž kompletních konstrukcí ČOV, nádrží nebo vodojemů z betonářské oceli 10 505 | t | 0.479 |  | 0 | CS ÚRS 2015 02 |  |  | základní |  | 0 | 1.1095 | 0.53146 | 0 | 0 | 4 | K | 2 |  |  |  | ROZPOCET | [5 empty] | 0 | 0 | 0 | 0 | 0 | 1 | 0 | 4 | -1638741771
| VV |  | 628,2*0,001 "skořepina" |  | 0.628 | [13 empty] | VV | 2 | 2 | True | 0 | ROZPOCET
| VV |  | -149*0,001 "průvlaky" |  | -0.149 | [13 empty] | VV | 2 | 2 | True | 0 | ROZPOCET
| VV |  | Součet |  | 0.479 | [13 empty] | VV | 2 | 4 | True | 1 | ROZPOCET
| D | 4 | Vodorovné konstrukce |  |  |  | 0 | [5 empty] | 0 |  | 9.7261 |  | 0 | 1 | D | 1 |  |  |  | ROZPOCET | [11 empty] | 0
12 | K | 411354177 | Podpěrná konstrukce stropů výšky do 4 m se zesílením dna bednění na výměru m2 půdorysu pro zatížení betonovou směsí a výztuží přes 20 do 30 kPa zřízení | m2 | 66.619 |  | 0 | CS ÚRS 2015 02 |  |  | základní |  | 0 | 0.01017 | 0.67752 | 0 | 0 | 16 | K | 2 |  |  |  | ROZPOCET | [5 empty] | 0 | 0 | 0 | 0 | 0 | 1 | 0 | 16 | -2106076139
| VV |  | PI*3,75*3,75-1,1*1,1 "během sanace stropu akumulační komory" |  | 42.969 | [13 empty] | VV | 2 | 2 | True | 0 | ROZPOCET
| VV |  | 4,3*5,5 "během sanace stropu manipulační komory" |  | 23.65 | [13 empty] | VV | 2 | 2 | True | 0 | ROZPOCET
| VV |  | Součet |  | 66.619 | [13 empty] | VV | 2 | 4 | True | 1 | ROZPOCET
13 | K | 411354178 | Podpěrná konstrukce stropů výšky do 4 m se zesílením dna bednění na výměru m2 půdorysu pro zatížení betonovou směsí a výztuží přes 20 do 30 kPa odstranění | m2 | 66.619 |  | 0 | CS ÚRS 2015 02 |  |  | základní |  | 0 | 0 | 0 | 0 | 0 | 4 | K | 2 |  |  |  | ROZPOCET | [5 empty] | 0 | 0 | 0 | 0 | 0 | 1 | 0 | 4 | 1854272762
14 | K | 413321616 | Nosníky z betonu železového (bez výztuže) včetně stěnových i jeřábových drah, volných trámů, průvlaků, rámových příčlí, ztužidel, konzol, vodorovných táhel apod., tyčových konstrukcí tř. C 30/37 | m3 | 1.067 |  | 0 | CS ÚRS 2015 02 |  |  | základní |  | 0 | 2.4534 | 2.6177 | 0 | 0 | 4 | K | 2 |  |  |  | ROZPOCET | [5 empty] | 0 | 0 | 0 | 0 | 0 | 1 | 0 | 4 | -28527188
| VV |  | žb roznášecí rošt | [15 empty] | VV | 2 | 1 | True | 0 | ROZPOCET
| VV |  | 0,4*0,3*6,653 |  | 0.798 | [13 empty] | VV | 2 | 2 | True | 0 | ROZPOCET
| VV |  | 0,3*0,25*1,79*2 |  | 0.269 | [13 empty] | VV | 2 | 2 | True | 0 | ROZPOCET
| VV |  | Součet |  | 1.067 | [13 empty] | VV | 2 | 4 | True | 1 | ROZPOCET
15 | K | 413351107 | Bednění nosníků včetně stěnových i jeřábových drah, volných trámů, průvlaků, rámových příčlí, ztužidel, konzol, vodorovných táhel apod., tyčových konstrukcí bez podpěrné konstrukce, neproměnného nebo proměnného průřezu tvaru zalomeného nebo půdorysně zakřiveného zřízení | m2 | 3.786 |  | 0 | CS ÚRS 2015 02 |  |  | základní |  | 0 | 0.00077 | 0.0029152 | 0 | 0 | 4 | K | 2 |  |  |  | ROZPOCET | [5 empty] | 0 | 0 | 0 | 0 | 0 | 1 | 0 | 4 | 677744208
| VV |  | žb roznášecí rošt | [15 empty] | VV | 2 | 1 | True | 0 | ROZPOCET
| VV |  | 0,3*6,653 |  | 1.996 | [13 empty] | VV | 2 | 2 | True | 0 | ROZPOCET
| VV |  | 0,25*1,79*2*2 |  | 1.79 | [13 empty] | VV | 2 | 2 | True | 0 | ROZPOCET
| VV |  | Součet |  | 3.786 | [13 empty] | VV | 2 | 4 | True | 1 | ROZPOCET
16 | K | 413351108 | Bednění nosníků včetně stěnových i jeřábových drah, volných trámů, průvlaků, rámových příčlí, ztužidel, konzol, vodorovných táhel apod., tyčových konstrukcí bez podpěrné konstrukce, neproměnného nebo proměnného průřezu tvaru zalomeného nebo půdorysně zakřiveného odstranění | m2 | 3.786 |  | 0 | CS ÚRS 2015 02 |  |  | základní |  | 0 | 0 | 0 | 0 | 0 | 4 | K | 2 |  |  |  | ROZPOCET | [5 empty] | 0 | 0 | 0 | 0 | 0 | 1 | 0 | 4 | -2091273566
17 | K | 413351215 | Podpěrná konstrukce nosníků a tyčových konstrukcí výšky do 4 m, se zesílením dna bednění, na výměru m2 půdorysu pro zatížení betonovou směsí a výztuží přes 10 do 20 kPa zřízení | m2 | 3.735 |  | 0 | CS ÚRS 2015 02 |  |  | základní |  | 0 | 0.01115 | 0.041645 | 0 | 0 | 4 | K | 2 |  |  |  | ROZPOCET | [5 empty] | 0 | 0 | 0 | 0 | 0 | 1 | 0 | 4 | -1083303786
| VV |  | žb roznášecí rošt | [15 empty] | VV | 2 | 1 | True | 0 | ROZPOCET
| VV |  | 0,4*6,653 |  | 2.661 | [13 empty] | VV | 2 | 2 | True | 0 | ROZPOCET
| VV |  | 0,3*1,79*2 |  | 1.074 | [13 empty] | VV | 2 | 2 | True | 0 | ROZPOCET
| VV |  | Součet |  | 3.735 | [13 empty] | VV | 2 | 4 | True | 1 | ROZPOCET
18 | K | 413351216 | Podpěrná konstrukce nosníků a tyčových konstrukcí výšky do 4 m, se zesílením dna bednění, na výměru m2 půdorysu pro zatížení betonovou směsí a výztuží přes 10 do 20 kPa odstranění | m2 | 3.735 |  | 0 | CS ÚRS 2015 02 |  |  | základní |  | 0 | 0 | 0 | 0 | 0 | 4 | K | 2 |  |  |  | ROZPOCET | [5 empty] | 0 | 0 | 0 | 0 | 0 | 1 | 0 | 4 | 236124469
19 | K | 413361821 | Výztuž nosníků včetně stěnových i jeřábových drah, volných trámů, průvlaků, rámových příčlí, ztužidel, konzol, vodorovných táhel apod. tyčových konstrukcí lemujících nebo vyztužujících stropní a podobné střešní konstrukce z betonářské oceli 10 505 (R) nebo BSt 500 | t | 0.149 |  | 0 | CS ÚRS 2015 02 |  |  | základní |  | 0 | 1.0546 | 0.15714 | 0 | 0 | 4 | K | 2 |  |  |  | ROZPOCET | [5 empty] | 0 | 0 | 0 | 0 | 0 | 1 | 0 | 4 | -1085337825
| VV |  | 1,067*0,14 'Přepočtené koeficientem množství |  | 0.149 | [13 empty] | VV | 2 | 2 | False | 1 | ROZPOCET
20 | K | 417321616 | Ztužující pásy a věnce z betonu železového (bez výztuže) tř. C 30/37 | m3 | 2.378 |  | 0 | CS ÚRS 2015 02 |  |  | základní |  | 0 | 2.4534 | 5.8342 | 0 | 0 | 4 | K | 2 |  |  |  | ROZPOCET | [5 empty] | 0 | 0 | 0 | 0 | 0 | 1 | 0 | 4 | -1625078466
| VV |  | 0,4*0,2*21,2 "po obvodové stěně - a" |  | 1.696 | [13 empty] | VV | 2 | 2 | True | 0 | ROZPOCET
| VV |  | 0,481*0,2*1,85 "rozšíření - a" |  | 0.178 | [13 empty] | VV | 2 | 2 | True | 0 | ROZPOCET
| VV |  | 0,4*0,2*6,3 " b" |  | 0.504 | [13 empty] | VV | 2 | 2 | True | 0 | ROZPOCET
| VV |  | Součet |  | 2.378 | [13 empty] | VV | 2 | 4 | True | 1 | ROZPOCET
21 | K | 417351115 | Zřízení bednění ztužujících věnců | m2 | 11 |  | 0 | CS ÚRS 2015 02 |  |  | základní |  | 0 | 0.0051946 | 0.057141 | 0 | 0 | 4 | K | 2 |  |  |  | ROZPOCET | [5 empty] | 0 | 0 | 0 | 0 | 0 | 1 | 0 | 4 | 469046530
| VV |  | 0,2*21,2*2 "po obvodové stěně - a" |  | 8.48 | [13 empty] | VV | 2 | 2 | True | 0 | ROZPOCET
| VV |  | 0,2*6,3*2 " b" |  | 2.52 | [13 empty] | VV | 2 | 2 | True | 0 | ROZPOCET
| VV |  | Součet |  | 11 | [13 empty] | VV | 2 | 4 | True | 1 | ROZPOCET
22 | K | 417351116 | Odstranění bednění ztužujících věnců | m2 | 11 |  | 0 | CS ÚRS 2015 02 |  |  | základní |  | 0 | 0 | 0 | 0 | 0 | 4 | K | 2 |  |  |  | ROZPOCET | [5 empty] | 0 | 0 | 0 | 0 | 0 | 1 | 0 | 4 | -433534267
23 | K | 417361821 | Výztuž ztužujících pásů a věnců betonářskou ocelí 10 505 | t | 0.321 |  | 0 | CS ÚRS 2015 02 |  |  | základní |  | 0 | 1.0526 | 0.33787 | 0 | 0 | 4 | K | 2 |  |  |  | ROZPOCET | [5 empty] | 0 | 0 | 0 | 0 | 0 | 1 | 0 | 4 | -1270813914
| VV |  | 21,2*6*0,888*0,001 "R12" |  | 0.113 | [13 empty] | VV | 2 | 2 | True | 0 | ROZPOCET
| VV |  | 21,2*4*1,208*0,001 "R14" |  | 0.102 | [13 empty] | VV | 2 | 2 | True | 0 | ROZPOCET
| VV |  | 21,2*5*1,2*0,395*0,001 "R8" |  | 0.05 | [13 empty] | VV | 2 | 2 | True | 0 | ROZPOCET
| VV |  | 6,3*4*0,888*0,001 "R12" |  | 0.022 | [13 empty] | VV | 2 | 2 | True | 0 | ROZPOCET
| VV |  | 6,3*5*1,2*0,888*0,001 "R12" |  | 0.034 | [13 empty] | VV | 2 | 2 | True | 0 | ROZPOCET
| VV |  | Součet |  | 0.321 | [13 empty] | VV | 2 | 4 | True | 1 | ROZPOCET
| D | 6 | Úpravy povrchů, podlahy a osazování výplní |  |  |  | 0 | [5 empty] | 0 |  | 45.196 |  | 0 | 1 | D | 1 |  |  |  | ROZPOCET | [11 empty] | 0
24 | K | 611142012 | Potažení vnitřních ploch pletivem v ploše nebo pruzích, na plném podkladu rabicovým provizorním přichycením stropů | m2 | 27.54 |  | 0 | CS ÚRS 2015 02 |  |  | základní |  | 0 | 0.00094 | 0.025888 | 0 | 0 | 4 | K | 2 |  |  |  | ROZPOCET | [5 empty] | 0 | 0 | 0 | 0 | 0 | 1 | 0 | 4 | -573296386
25 | K | 611321141 | Omítka vápenocementová vnitřních ploch nanášená ručně dvouvrstvá, tloušťky jádrové omítky do 10 mm a tloušťky štuku do 3 mm štuková vodorovných konstrukcí stropů rovných | m2 | 27.54 |  | 0 | CS ÚRS 2015 02 |  |  | základní |  | 0 | 0.01838 | 0.50619 | 0 | 0 | 4 | K | 2 |  |  |  | ROZPOCET | [5 empty] | 0 | 0 | 0 | 0 | 0 | 1 | 0 | 4 | 21691807
| VV |  | her "heraklitový podhled" |  | 27.54 | [13 empty] | VV | 2 | 2 | True | 1 | ROZPOCET
26 | K | 611321191 | Omítka vápenocementová vnitřních ploch nanášená ručně Příplatek k cenám za každých dalších i započatých 5 mm tloušťky omítky přes 10 mm stropů | m2 | 55.08 |  | 0 | CS ÚRS 2015 02 |  |  | základní |  | 0 | 0.0079 | 0.43513 | 0 | 0 | 4 | K | 2 |  |  |  | ROZPOCET | [5 empty] | 0 | 0 | 0 | 0 | 0 | 1 | 0 | 4 | 2101788297
| VV |  | 27,54*2 'Přepočtené koeficientem množství |  | 55.08 | [13 empty] | VV | 2 | 2 | False | 1 | ROZPOCET
27 | K | 622273121 | Montáž zavěšené odvětrávané fasády na hliníkové nosné konstrukci z fasádních desek na jednosměrné nosné konstrukci opláštění připevněné lepeným skrytým spojem stěn 80 mm s vložením tepelné izolace, tloušťky | m2 | 74.508 |  | 0 | CS ÚRS 2015 02 | změna tepelné izolace z XPS na pěnosklo tl.140 mm-ocenit dle textové části zadávací dokumentace detail 1 a 2 |  | základní |  | 0 | 0.00735 | 0.54763 | 0 | 0 | 4 | K | 2 |  |  |  | ROZPOCET | [5 empty] | 0 | 0 | 0 | 0 | 0 | 1 | 0 | 4 | -1781386644
| VV |  | (1,9+2,5)*2,1 "u akumulace" |  | 9.24 | [13 empty] | VV | 2 | 2 | True | 0 | ROZPOCET
| VV |  | 5,4*3,27 "štíty" |  | 17.658 | [13 empty] | VV | 2 | 2 | True | 0 | ROZPOCET
| VV |  | spodní část - stávající | [15 empty] | VV | 2 | 1 | True | 0 | ROZPOCET
| VV |  | 5,4*3,2*2 |  | 34.56 | [13 empty] | VV | 2 | 2 | True | 0 | ROZPOCET
| VV |  | -(1,2*0,8+3,1*2,5) |  | -8.71 | [13 empty] | VV | 2 | 2 | True | 0 | ROZPOCET
| VV |  | 6,8*3,2 |  | 21.76 | [13 empty] | VV | 2 | 2 | True | 0 | ROZPOCET
| VV |  | Součet |  | 74.508 | [13 empty] | VV | 2 | 4 | True | 1 | ROZPOCET
28 | M | 283763711 | polystyren extrudovaný tl. 80mm | m2 | 75.998 |  | 0 |  | změna tepelné izolace z XPS na pěnosklo tl.140 mm-ocenit dle textové části zadávací dokumentace detail 1 a 2 |  | základní |  | 0 | 0.0024 | 0.1824 | 0 | 0 | 32 | M | 2 |  |  |  | ROZPOCET | [5 empty] | 0 | 0 | 0 | 0 | 0 | 1 | 0 | 16 | -1986277336
| VV |  | 74,508*1,02 'Přepočtené koeficientem množství |  | 75.998 | [13 empty] | VV | 2 | 2 | False | 1 | ROZPOCET
29 | K | 622273181 | Montáž zavěšené odvětrávané fasády na hliníkové nosné konstrukci z fasádních desek na jednosměrné nosné konstrukci opláštění připevněné lepeným skrytým spojem stěn 200 mm s vložením tepelné izolace, tloušťky | m2 | 9.595 |  | 0 | CS ÚRS 2015 02 |  |  | základní |  | 0 | 0.0138 | 0.13241 | 0 | 0 | 4 | K | 2 |  |  |  | ROZPOCET | [5 empty] | 0 | 0 | 0 | 0 | 0 | 1 | 0 | 4 | 655520848
| VV |  | skořepina | [15 empty] | VV | 2 | 1 | True | 0 | ROZPOCET
| VV |  | 1,94*2*2 "boční stěna" |  | 7.76 | [13 empty] | VV | 2 | 2 | True | 0 | ROZPOCET
| VV |  | -0,486*0,43 |  | -0.209 | [13 empty] | VV | 2 | 2 | True | 0 | ROZPOCET
| VV |  | 1,35*1,514 "čelní stěna" |  | 2.044 | [13 empty] | VV | 2 | 2 | True | 0 | ROZPOCET
| VV |  | Součet |  | 9.595 | [13 empty] | VV | 2 | 4 | True | 1 | ROZPOCET
30 | M | 631481660 | deska minerální izolační ISOVER FASSIL 600x1200 mm tl. 200 mm | m2 | 9.787 |  | 0 | CS ÚRS 2015 02 |  |  | základní |  | 0 | 0.01 | 0.09787 | 0 | 0 | 32 | M | 2 |  |  |  | ROZPOCET | [5 empty] | 0 | 0 | 0 | 0 | 0 | 1 | 0 | 16 | -682960289
| VV |  | 9,595*1,02 'Přepočtené koeficientem množství |  | 9.787 | [13 empty] | VV | 2 | 2 | False | 1 | ROZPOCET
31 | M | 596230001 | lícové zdivo NF FELDHAUS KLINKER | m2 | 84.103 |  | 0 |  |  |  | základní |  | 0 | 0.0044 | 0.37005 | 0 | 0 | 8 | M | 2 |  |  |  | ROZPOCET | [5 empty] | 0 | 0 | 0 | 0 | 0 | 1 | 0 | 4 | -79448997
| VV |  | 74,508 "zdivo" |  | 74.508 | [13 empty] | VV | 2 | 2 | True | 0 | ROZPOCET
| VV |  | 9,595 "stěny skořepina" |  | 9.595 | [13 empty] | VV | 2 | 2 | True | 0 | ROZPOCET
| VV |  | Součet |  | 84.103 | [13 empty] | VV | 2 | 4 | True | 1 | ROZPOCET
32 | K | 631311117 | Mazanina z betonu prostého bez zvýšených nároků na prostředí tl. přes 50 do 80 mm tř. C 30/37 | m3 | 2.941 |  | 0 | CS ÚRS 2017 01 |  |  | základní |  | 0 | 2.4533 | 7.2151 | 0 | 0 | 4 | K | 2 |  |  |  | ROZPOCET | [5 empty] | 0 | 0 | 0 | 0 | 0 | 1 | 0 | 4 | -2131665393
| VV |  | spádový beton tl. 30-80mm | [15 empty] | VV | 2 | 1 | True | 0 | ROZPOCET
| VV |  | PI*3,95*3,95*0,06 "strop akumulační komory" |  | 2.941 | [13 empty] | VV | 2 | 2 | True | 1 | ROZPOCET
33 | K | 631311137 | Mazanina z betonu prostého tl. přes 120 do 240 mm tř. C 30/37 | m3 | 10.732 |  | 0 | CS ÚRS 2015 02 |  |  | základní |  | 0 | 2.4533 | 26.3287 | 0 | 0 | 4 | K | 2 |  |  |  | ROZPOCET | [5 empty] | 0 | 0 | 0 | 0 | 0 | 1 | 0 | 4 | -130139594
| VV |  | 1,0*2,12*0,6 "sanace IV" |  | 1.272 | [13 empty] | VV | 2 | 2 | True | 0 | ROZPOCET
| VV |  | SAN_9*0,4 "VE SPÁDU" |  | 9.46 | [13 empty] | VV | 2 | 2 | True | 0 | ROZPOCET
| VV |  | Součet |  | 10.732 | [13 empty] | VV | 2 | 4 | True | 1 | ROZPOCET
34 | K | 631362021 | Výztuž mazanin ze svařovaných sítí z drátů typu KARI | t | 0.332 |  | 0 | CS ÚRS 2015 02 |  |  | základní |  | 0 | 1.0531 | 0.34962 | 0 | 0 | 4 | K | 2 |  |  |  | ROZPOCET | [5 empty] | 0 | 0 | 0 | 0 | 0 | 1 | 0 | 4 | -1997169738
| VV |  | KARI 100x100/6 | [15 empty] | VV | 2 | 1 | True | 0 | ROZPOCET
| VV |  | PI*3,95*3,95*4,44*0,001 "strop akumulační komory" |  | 0.218 | [13 empty] | VV | 2 | 2 | True | 0 | ROZPOCET
| VV |  | 1,0*2,12*4,44*0,001 "SANACE IV" |  | 0.009 | [13 empty] | VV | 2 | 2 | True | 0 | ROZPOCET
| VV |  | san_9*4,44*0,001 "SANACE IX" |  | 0.105 | [13 empty] | VV | 2 | 2 | True | 0 | ROZPOCET
| VV |  | Součet |  | 0.332 | [13 empty] | VV | 2 | 4 | True | 1 | ROZPOCET
35 | K | 635111141 | Násyp ze štěrkopísku, písku nebo kameniva s udusáním a urovnáním povrchu z kameniva hrubého 8-16 | m3 | 4.902 |  | 0 | CS ÚRS 2017 01 |  |  | základní |  | 0 | 1.837 | 9.005 | 0 | 0 | 4 | K | 2 |  |  |  | ROZPOCET | [5 empty] | 0 | 0 | 0 | 0 | 0 | 1 | 0 | 4 | 212153370
| VV |  | PI*3,95*3,95*0,1 "strop akumulační komory" |  | 4.902 | [13 empty] | VV | 2 | 2 | True | 1 | ROZPOCET
| D | 9 | Ostatní konstrukce a práce-bourání |  |  |  | 0 | [5 empty] | 0 |  | 0.56397 |  | 155.8652 | 1 | D | 1 |  |  |  | ROZPOCET | [11 empty] | 0
36 | K | 952903112 | Vyčištění objektů ČOV, nádrží, žlabů a kanálů při v do 3,5 m | m2 | 77.76 |  | 0 | CS ÚRS 2015 02 |  |  | základní |  | 0 | 6.8e-06 | 0.00052877 | 0 | 0 | 4 | K | 2 |  |  |  | ROZPOCET | [5 empty] | 0 | 0 | 0 | 0 | 0 | 1 | 0 | 4 | 1947361180
| VV |  | 21,92 "armaturní komora" |  | 21.92 | [13 empty] | VV | 2 | 2 | True | 0 | ROZPOCET
| VV |  | 7,58+4,08 "podesty" |  | 11.66 | [13 empty] | VV | 2 | 2 | True | 0 | ROZPOCET
| VV |  | 44,18 "akumulační komora" |  | 44.18 | [13 empty] | VV | 2 | 2 | True | 0 | ROZPOCET
| VV |  | Součet |  | 77.76 | [13 empty] | VV | 2 | 4 | True | 1 | ROZPOCET
37 | K | 952903119 | Vyčištění objektů čistíren odpadních vod, nádrží, žlabů nebo kanálů Příplatek k ceně za vyčištění prostorů v přes 3,5 m | m2 | 44.18 |  | 0 | CS ÚRS 2015 02 |  |  | základní |  | 0 | 0 | 0 | 0 | 0 | 4 | K | 2 |  |  |  | ROZPOCET | [5 empty] | 0 | 0 | 0 | 0 | 0 | 1 | 0 | 4 | 1848480968
| VV |  | 44,18 "akumulační komora" |  | 44.18 | [13 empty] | VV | 2 | 2 | True | 1 | ROZPOCET
38 | K | 953171021 | Osazování kovových předmětů poklopů litinových nebo ocelových včetně rámů, hmotnosti do 50 kg | kus | 1 |  | 0 | CS ÚRS 2015 02 |  |  | základní |  | 0 | 0.00459 | 0.00459 | 0 | 0 | 4 | K | 2 |  |  |  | ROZPOCET | [5 empty] | 0 | 0 | 0 | 0 | 0 | 1 | 0 | 4 | -151143010
39 | M | 562306031 | poklop z kompozitního materiálu 500x700x30mm, vyjímatelný, pororošt 30x30/30mm, včetně rámu | kus | 1 |  | 0 |  |  |  | základní |  | 0 | 0.011 | 0.011 | 0 | 0 | 8 | M | 2 |  |  |  | ROZPOCET | [5 empty] | 0 | 0 | 0 | 0 | 0 | 1 | 0 | 4 | -331221258
40 | K | 953171023 | Osazování kovových předmětů poklopů litinových nebo ocelových včetně rámů, hmotnosti přes 100 do 150 kg | kus | 1 |  | 0 | CS ÚRS 2015 02 |  |  | základní |  | 0 | 0.00688 | 0.00688 | 0 | 0 | 4 | K | 2 |  |  |  | ROZPOCET | [5 empty] | 0 | 0 | 0 | 0 | 0 | 1 | 0 | 4 | 397803855
41 | M | 552414061 | poklop ocelový nerezový 720x1020mm, vodotěsný, prachotěsný - ATYP, vč. dodávky kotevních nerezových prvků | kus | 1 |  | 0 |  |  |  | základní |  | 0 | 0.121 | 0.121 | 0 | 0 | 8 | M | 2 |  |  |  | ROZPOCET | [5 empty] | 0 | 0 | 0 | 0 | 0 | 1 | 0 | 4 | 225976805
42 | K | 961044111 | Bourání základů z betonu prostého | m3 | 2.717 |  | 0 | CS ÚRS 2015 02 |  |  | základní |  | 0 | 0 | 0 | 2 | 5.434 | 4 | K | 2 |  |  |  | ROZPOCET | [5 empty] | 0 | 0 | 0 | 0 | 0 | 1 | 0 | 4 | -209280302
| VV |  | 1,3*3,8*0,15 "podkladní deska schodiště" |  | 0.741 | [13 empty] | VV | 2 | 2 | True | 0 | ROZPOCET
| VV |  | 0,4*0,65*3,8*2 "základové pasy schodiště" |  | 1.976 | [13 empty] | VV | 2 | 2 | True | 0 | ROZPOCET
| VV |  | Součet |  | 2.717 | [13 empty] | VV | 2 | 4 | True | 1 | ROZPOCET
43 | K | 962031132 | Bourání příček z cihel, tvárnic nebo příčkovek z cihel pálených, plných nebo dutých na maltu vápennou nebo vápenocementovou, tl. do 100 mm | m2 | 4.929 |  | 0 | CS ÚRS 2015 02 |  |  | základní |  | 0 | 0 | 0 | 0.131 | 0.6457 | 4 | K | 2 |  |  |  | ROZPOCET | [5 empty] | 0 | 0 | 0 | 0 | 0 | 1 | 0 | 4 | -1965272947
| VV |  | vestavba | [15 empty] | VV | 2 | 1 | True | 0 | ROZPOCET
| VV |  | 1,86*2,65 |  | 4.929 | [13 empty] | VV | 2 | 2 | True | 1 | ROZPOCET
44 | K | 962032230 | Bourání zdiva nadzákladového z cihel nebo tvárnic z cihel pálených nebo vápenopískových, na maltu vápennou nebo vápenocementovou, objemu do 1 m3 | m3 | 0.208 |  | 0 | CS ÚRS 2015 02 |  |  | základní |  | 0 | 0 | 0 | 1.8 | 0.3744 | 4 | K | 2 |  |  |  | ROZPOCET | [5 empty] | 0 | 0 | 0 | 0 | 0 | 1 | 0 | 4 | -486221378
| VV |  | cihelné bloky v armaturní komoře | [15 empty] | VV | 2 | 1 | True | 0 | ROZPOCET
| VV |  | 0,14*0,29*(0,3*2+0,7*2) |  | 0.081 | [13 empty] | VV | 2 | 2 | True | 0 | ROZPOCET
| VV |  | cihelné schodišťové pilíře z vápenných cihel | [15 empty] | VV | 2 | 1 | True | 0 | ROZPOCET
| VV |  | 0,3*0,3*0,565*2 |  | 0.102 | [13 empty] | VV | 2 | 2 | True | 0 | ROZPOCET
| VV |  | 0,15*0,3*0,565 |  | 0.025 | [13 empty] | VV | 2 | 2 | True | 0 | ROZPOCET
| VV |  | Součet |  | 0.208 | [13 empty] | VV | 2 | 4 | True | 1 | ROZPOCET
45 | K | 962032231 | Bourání zdiva nadzákladového z cihel nebo tvárnic z cihel pálených nebo vápenopískových, na maltu vápennou nebo vápenocementovou, objemu přes 1 m3 | m3 | 24.876 |  | 0 | CS ÚRS 2015 02 |  |  | základní |  | 0 | 0 | 0 | 1.8 | 44.7768 | 4 | K | 2 |  |  |  | ROZPOCET | [5 empty] | 0 | 0 | 0 | 0 | 0 | 1 | 0 | 4 | 1352528295
| VV |  | nadzemní objekt, objekt vstupu do akumulace | [15 empty] | VV | 2 | 1 | True | 0 | ROZPOCET
| VV |  | 5,1*2*0,4*2,17 |  | 8.854 | [13 empty] | VV | 2 | 2 | True | 0 | ROZPOCET
| VV |  | -1,5*1,1*0,4*2 |  | -1.32 | [13 empty] | VV | 2 | 2 | True | 0 | ROZPOCET
| VV |  | 5,5*0,4*3,62 |  | 7.964 | [13 empty] | VV | 2 | 2 | True | 0 | ROZPOCET
| VV |  | -0,9*1,97*0,4 |  | -0.709 | [13 empty] | VV | 2 | 2 | True | 0 | ROZPOCET
| VV |  | (1,48+1,85+2,17)*0,4*2,016 |  | 4.435 | [13 empty] | VV | 2 | 2 | True | 0 | ROZPOCET
| VV |  | 2,26*2*0,435*2,016 |  | 3.964 | [13 empty] | VV | 2 | 2 | True | 0 | ROZPOCET
| VV |  | 1,5*1,1*0,3*2 "zazděné otvory" |  | 0.99 | [13 empty] | VV | 2 | 2 | True | 0 | ROZPOCET
| VV |  | vestavba | [15 empty] | VV | 2 | 1 | True | 0 | ROZPOCET
| VV |  | 2,02*2,65*0,185 |  | 0.99 | [13 empty] | VV | 2 | 2 | True | 0 | ROZPOCET
| VV |  | -0,8*1,97*0,185 |  | -0.292 | [13 empty] | VV | 2 | 2 | True | 0 | ROZPOCET
| VV |  | Součet |  | 24.876 | [13 empty] | VV | 2 | 4 | True | 1 | ROZPOCET
46 | K | 962052210 | Bourání zdiva železobetonového nadzákladového, objemu do 1 m3 | m3 | 0.423 |  | 0 | CS ÚRS 2015 02 |  |  | základní |  | 0 | 0 | 0 | 2.4 | 1.0152 | 4 | K | 2 |  |  |  | ROZPOCET | [5 empty] | 0 | 0 | 0 | 0 | 0 | 1 | 0 | 4 | 1065301088
| VV |  | 0,3*0,3*2,35*2 "průvlak 300x300mm" |  | 0.423 | [13 empty] | VV | 2 | 2 | True | 1 | ROZPOCET
47 | K | 962052211 | Bourání zdiva železobetonového nadzákladového, objemu přes 1 m3 | m3 | 7.244 |  | 0 | CS ÚRS 2015 02 |  |  | základní |  | 0 | 0 | 0 | 2.4 | 17.3856 | 4 | K | 2 |  |  |  | ROZPOCET | [5 empty] | 0 | 0 | 0 | 0 | 0 | 1 | 0 | 4 | -1396187703
| VV |  | žb věnec obslužná komora | [15 empty] | VV | 2 | 1 | True | 0 | ROZPOCET
| VV |  | 4,3*2*0,4*0,8 |  | 2.752 | [13 empty] | VV | 2 | 2 | True | 0 | ROZPOCET
| VV |  | 6,3*0,4*1,04 |  | 2.621 | [13 empty] | VV | 2 | 2 | True | 0 | ROZPOCET
| VV |  | 6,3*0,3*0,39 |  | 0.737 | [13 empty] | VV | 2 | 2 | True | 0 | ROZPOCET
| VV |  | 6,3*0,6*0,3 |  | 1.134 | [13 empty] | VV | 2 | 2 | True | 0 | ROZPOCET
| VV |  | Součet |  | 7.244 | [13 empty] | VV | 2 | 4 | True | 1 | ROZPOCET
48 | K | 963012510 | Bourání stropů z desek nebo panelů železobetonových prefabrikovaných s dutinami z desek, š. do 300 mm tl. do 140 mm | m3 | 0.894 |  | 0 | CS ÚRS 2015 02 |  |  | základní |  | 0 | 0 | 0 | 2.1 | 1.8774 | 4 | K | 2 |  |  |  | ROZPOCET | [5 empty] | 0 | 0 | 0 | 0 | 0 | 1 | 0 | 4 | -985455220
| VV |  | 5,6*4,5*0,013 "obslužná komora" |  | 0.328 | [13 empty] | VV | 2 | 2 | True | 0 | ROZPOCET
| VV |  | 2,0*1,85*0,08 "vstup do akumulace" |  | 0.296 | [13 empty] | VV | 2 | 2 | True | 0 | ROZPOCET
| VV |  | 1,5*1,2*0,15 "vstup do objektu" |  | 0.27 | [13 empty] | VV | 2 | 2 | True | 0 | ROZPOCET
| VV |  | Součet |  | 0.894 | [13 empty] | VV | 2 | 4 | True | 1 | ROZPOCET
49 | K | 963042819 | Bourání schodišťových stupňů betonových zhotovených na místě | m | 7.8 |  | 0 | CS ÚRS 2015 02 |  |  | základní |  | 0 | 0 | 0 | 0.07 | 0.546 | 4 | K | 2 |  |  |  | ROZPOCET | [5 empty] | 0 | 0 | 0 | 0 | 0 | 1 | 0 | 4 | -1809228974
| VV |  | 1,3*6 |  | 7.8 | [13 empty] | VV | 2 | 2 | True | 1 | ROZPOCET
50 | K | 963051113 | Bourání železobetonových stropů deskových, tl. přes 80 mm | m3 | 4.908 |  | 0 | CS ÚRS 2015 02 |  |  | základní |  | 0 | 0 | 0 | 2.4 | 11.7792 | 4 | K | 2 |  |  |  | ROZPOCET | [5 empty] | 0 | 0 | 0 | 0 | 0 | 1 | 0 | 4 | -651332530
| VV |  | 2,0*1,0*0,12 "podesta" |  | 0.24 | [13 empty] | VV | 2 | 2 | True | 0 | ROZPOCET
| VV |  | 4,3*5,5*0,22 "strop mezi arm. komorou a 1NP" |  | 5.203 | [13 empty] | VV | 2 | 2 | True | 0 | ROZPOCET
| VV |  | -(0,6*0,9+0,9*0,9+0,9*1,2)*0,22 "otvory - poklopy" |  | -0.535 | [13 empty] | VV | 2 | 2 | True | 0 | ROZPOCET
| VV |  | Součet |  | 4.908 | [13 empty] | VV | 2 | 4 | True | 1 | ROZPOCET
51 | K | 963053937 | Bourání železobetonových monolitických schodišťových ramen na schodnicích s vybouráním schodnic | m2 | 5.07 |  | 0 | CS ÚRS 2015 02 |  |  | základní |  | 0 | 0 | 0 | 0.383 | 1.9418 | 4 | K | 2 |  |  |  | ROZPOCET | [5 empty] | 0 | 0 | 0 | 0 | 0 | 1 | 0 | 4 | -1753491743
| VV |  | 1,3*3,9 |  | 5.07 | [13 empty] | VV | 2 | 2 | True | 1 | ROZPOCET
52 | K | 963054949 | Bourání železobetonových schodnic jakékoliv délky | m | 3.1 |  | 0 | CS ÚRS 2015 02 |  |  | základní |  | 0 | 0 | 0 | 0.144 | 0.4464 | 4 | K | 2 |  |  |  | ROZPOCET | [5 empty] | 0 | 0 | 0 | 0 | 0 | 1 | 0 | 4 | -238831976
| VV |  | 1,55*2 |  | 3.1 | [13 empty] | VV | 2 | 2 | True | 1 | ROZPOCET
53 | K | 964011211 | Vybourání železobetonových prefabrikovaných překladů uložených ve zdivu, délky do 3 m, hmotnosti do 50 kg/m | m3 | 0.122 |  | 0 | CS ÚRS 2015 02 |  |  | základní |  | 0 | 0 | 0 | 2.4 | 0.2928 | 4 | K | 2 |  |  |  | ROZPOCET | [5 empty] | 0 | 0 | 0 | 0 | 0 | 1 | 0 | 4 | 933041538
| VV |  | 1,2*0,4*0,255 |  | 0.122 | [13 empty] | VV | 2 | 2 | True | 1 | ROZPOCET
54 | K | 965042141 | Bourání podkladů pod dlažby nebo litých celistvých podlah a mazanin betonových nebo z litého asfaltu tl. do 100 mm, plochy přes 4 m2 | m3 | 1.183 |  | 0 | CS ÚRS 2015 02 |  |  | základní |  | 0 | 0 | 0 | 2.2 | 2.6026 | 4 | K | 2 |  |  |  | ROZPOCET | [5 empty] | 0 | 0 | 0 | 0 | 0 | 1 | 0 | 4 | -1459403015
| VV |  | 4,3*5,5*0,05 "mazanina - 1NP" |  | 1.183 | [13 empty] | VV | 2 | 2 | True | 1 | ROZPOCET
55 | K | 965042231 | Bourání podkladů pod dlažby nebo litých celistvých podlah a mazanin betonových nebo z litého asfaltu tl. přes 100 mm, plochy do 4 m2 | m3 | 0.848 |  | 0 | CS ÚRS 2015 02 |  |  | základní |  | 0 | 0 | 0 | 2.2 | 1.8656 | 4 | K | 2 |  |  |  | ROZPOCET | [5 empty] | 0 | 0 | 0 | 0 | 0 | 1 | 0 | 4 | 2050609324
| VV |  | sanace IV | [15 empty] | VV | 2 | 1 | True | 0 | ROZPOCET
| VV |  | 1,0*2,12*0,4 "dno jímky" |  | 0.848 | [13 empty] | VV | 2 | 2 | True | 0 | ROZPOCET
| VV |  | Součet |  | 0.848 | [13 empty] | VV | 2 | 4 | True | 1 | ROZPOCET
56 | K | 965042241 | Bourání podkladů pod dlažby nebo litých celistvých podlah a mazanin betonových nebo z litého asfaltu tl. přes 100 mm, plochy přes 4 m2 | m3 | 9.46 |  | 0 | CS ÚRS 2015 02 |  |  | základní |  | 0 | 0 | 0 | 2.2 | 20.812 | 4 | K | 2 |  |  |  | ROZPOCET | [5 empty] | 0 | 0 | 0 | 0 | 0 | 1 | 0 | 4 | -441843880
| VV |  | SAN_9*0,4 |  | 9.46 | [13 empty] | VV | 2 | 2 | True | 1 | ROZPOCET
57 | K | 965044121 | Bourání podkladů pod dlažby nebo litých celistvých podlah a mazanin betonových s potěrem nebo teracem tl. do 40 mm, s rabicovým pletivem ve střešních konstrukcích | m2 | 123.973 |  | 0 | CS ÚRS 2015 02 |  |  | základní |  | 0 | 0 | 0 | 0.09 | 11.1576 | 4 | K | 2 |  |  |  | ROZPOCET | [5 empty] | 0 | 0 | 0 | 0 | 0 | 1 | 0 | 4 | 784922152
| VV |  | 5,6*4,5 "obslužná komora" |  | 25.2 | [13 empty] | VV | 2 | 2 | True | 0 | ROZPOCET
| VV |  | 2,0*1,85*2 "přístřešek - tl. 70mm" |  | 7.4 | [13 empty] | VV | 2 | 2 | True | 0 | ROZPOCET
| VV |  | PI*3,95*3,95*2 " aku komora - 2 vrstvy" |  | 98.033 | [13 empty] | VV | 2 | 2 | True | 0 | ROZPOCET
| VV |  | -1,85*1,8*2 |  | -6.66 | [13 empty] | VV | 2 | 2 | True | 0 | ROZPOCET
| VV |  | Součet |  | 123.973 | [13 empty] | VV | 2 | 4 | True | 1 | ROZPOCET
58 | K | 96607381R | Odstranění antény na podestě | kus | 1 |  | 0 |  |  |  | základní |  | 0 | 0 | 0 | 0.21 | 0.21 | 4 | K | 2 |  |  |  | ROZPOCET | [5 empty] | 0 | 0 | 0 | 0 | 0 | 1 | 0 | 4 | 168952654
59 | K | 968072455 | Vybourání kovových rámů oken s křídly, dveřních zárubní, vrat, stěn, ostění nebo obkladů dveřních zárubní, plochy do 2 m2 | m2 | 1.576 |  | 0 | CS ÚRS 2015 02 |  |  | základní |  | 0 | 0 | 0 | 0.076 | 0.11978 | 4 | K | 2 |  |  |  | ROZPOCET | [5 empty] | 0 | 0 | 0 | 0 | 0 | 1 | 0 | 4 | -163112197
| VV |  | 0,8*1,97 "vestavba" |  | 1.576 | [13 empty] | VV | 2 | 2 | True | 1 | ROZPOCET
60 | K | 96902115R | Vybourání AC potrubí DN 350 (ztracené bednění stávajícího sloupu) - včetně likvidace nebezpečného odpadu | m | 3.14 |  | 0 |  |  |  | základní |  | 0 | 0 | 0 | 0.392 | 1.2309 | 4 | K | 2 |  |  |  | ROZPOCET | [5 empty] | 0 | 0 | 0 | 0 | 0 | 1 | 0 | 4 | -579207134
61 | K | 971033651 | Vybourání otvorů ve zdivu základovém nebo nadzákladovém z cihel, tvárnic, příčkovek z cihel pálených na maltu vápennou nebo vápenocementovou plochy do 4 m2, tl. do 600 mm | m3 | 0.959 |  | 0 | CS ÚRS 2015 02 |  |  | základní |  | 0 | 0 | 0 | 1.8 | 1.7262 | 4 | K | 2 |  |  |  | ROZPOCET | [5 empty] | 0 | 0 | 0 | 0 | 0 | 1 | 0 | 4 | 1401449538
| VV |  | 1,1*2,18*0,4 "nový vstupní otvor" |  | 0.959 | [13 empty] | VV | 2 | 2 | True | 1 | ROZPOCET
62 | K | 976075411 | Vybourání kovových madel, zábradlí, dvířek, zděří, kotevních želez ocelových kotevních želez, hmotnosti přes 50 kg | t | 0.081 |  | 0 | CS ÚRS 2015 02 |  |  | základní |  | 0 | 0 | 0 | 1 | 0.081 | 4 | K | 2 |  |  |  | ROZPOCET | [5 empty] | 0 | 0 | 0 | 0 | 0 | 1 | 0 | 4 | -234045174
| VV |  | 17,9*4,5*0,001 "I č. 160" |  | 0.081 | [13 empty] | VV | 2 | 2 | True | 1 | ROZPOCET
63 | K | 976085311 | Vybourání drobných zámečnických a jiných konstrukcí kanalizačních rámů litinových, z rýhovaného plechu nebo betonových včetně poklopů nebo mříží, plochy do 0,60 m2 | kus | 1 |  | 0 | CS ÚRS 2015 02 |  |  | základní |  | 0 | 0 | 0 | 0.045 | 0.045 | 4 | K | 2 |  |  |  | ROZPOCET | [5 empty] | 0 | 0 | 0 | 0 | 0 | 1 | 0 | 4 | -99588566
| VV |  | 1 "ocelový poklop 600/900mm" |  | 1 | [13 empty] | VV | 2 | 2 | True | 1 | ROZPOCET
64 | K | 976085411 | Vybourání drobných zámečnických a jiných konstrukcí kanalizačních rámů litinových, z rýhovaného plechu nebo betonových včetně poklopů nebo mříží, plochy přes 0,60 m2 | kus | 2 |  | 0 | CS ÚRS 2015 02 |  |  | základní |  | 0 | 0 | 0 | 0.054 | 0.108 | 4 | K | 2 |  |  |  | ROZPOCET | [5 empty] | 0 | 0 | 0 | 0 | 0 | 1 | 0 | 4 | -528445692
| VV |  | 1 "ocelový poklop 900/900mm" |  | 1 | [13 empty] | VV | 2 | 2 | True | 0 | ROZPOCET
| VV |  | 1 "ocelový poklop 900/1200mm" |  | 1 | [13 empty] | VV | 2 | 2 | True | 0 | ROZPOCET
| VV |  | Součet |  | 2 | [13 empty] | VV | 2 | 4 | True | 1 | ROZPOCET
65 | K | 977151124 | Jádrové vrty diamantovými korunkami do stavebních materiálů (železobetonu, betonu, cihel, obkladů, dlažeb, kamene) průměru přes 150 do 180 mm | m | 0.15 |  | 0 | CS ÚRS 2015 02 |  |  | základní |  | 0 | 0.00282 | 0.000423 | 0.101 | 0.01515 | 4 | K | 2 |  |  |  | ROZPOCET | [5 empty] | 0 | 0 | 0 | 0 | 0 | 1 | 0 | 4 | 1671758932
| VV |  | 0,15*1 "prostup PR3" |  | 0.15 | [13 empty] | VV | 2 | 2 | True | 1 | ROZPOCET
66 | K | 977151125 | Jádrové vrty diamantovými korunkami do stavebních materiálů (železobetonu, betonu, cihel, obkladů, dlažeb, kamene) průměru přes 180 do 200 mm | m | 1.78 |  | 0 | CS ÚRS 2015 02 |  |  | základní |  | 0 | 0.00309 | 0.0055002 | 0.126 | 0.22428 | 4 | K | 2 |  |  |  | ROZPOCET | [5 empty] | 0 | 0 | 0 | 0 | 0 | 1 | 0 | 4 | -931062872
| VV |  | 1,13*1 "prostup PR8" |  | 1.13 | [13 empty] | VV | 2 | 2 | True | 0 | ROZPOCET
| VV |  | 0,45*1 "prostup PR9" |  | 0.45 | [13 empty] | VV | 2 | 2 | True | 0 | ROZPOCET
| VV |  | 0,2*1 "prostup PR12" |  | 0.2 | [13 empty] | VV | 2 | 2 | True | 0 | ROZPOCET
| VV |  | Součet |  | 1.78 | [13 empty] | VV | 2 | 4 | True | 1 | ROZPOCET
67 | K | 977151127 | Jádrové vrty diamantovými korunkami do stavebních materiálů (železobetonu, betonu, cihel, obkladů, dlažeb, kamene) průměru přes 225 do 250 mm | m | 5.28 |  | 0 | CS ÚRS 2015 02 |  |  | základní |  | 0 | 0.00363 | 0.019166 | 0.196 | 1.0349 | 4 | K | 2 |  |  |  | ROZPOCET | [5 empty] | 0 | 0 | 0 | 0 | 0 | 1 | 0 | 4 | 526106928
| VV |  | 0,45*2 "prostup PR4" |  | 0.9 | [13 empty] | VV | 2 | 2 | True | 0 | ROZPOCET
| VV |  | 1,64*1 "prostup PR5" |  | 1.64 | [13 empty] | VV | 2 | 2 | True | 0 | ROZPOCET
| VV |  | 1,64*1 "prostup PR6" |  | 1.64 | [13 empty] | VV | 2 | 2 | True | 0 | ROZPOCET
| VV |  | 1,1*1 "prostup PR7" |  | 1.1 | [13 empty] | VV | 2 | 2 | True | 0 | ROZPOCET
| VV |  | Součet |  | 5.28 | [13 empty] | VV | 2 | 4 | True | 1 | ROZPOCET
68 | K | 977151128 | Jádrové vrty diamantovými korunkami do stavebních materiálů (železobetonu, betonu, cihel, obkladů, dlažeb, kamene) průměru přes 250 do 300 mm | m | 0.565 |  | 0 | CS ÚRS 2015 02 |  |  | základní |  | 0 | 0.00417 | 0.0023561 | 0.283 | 0.1599 | 4 | K | 2 |  |  |  | ROZPOCET | [5 empty] | 0 | 0 | 0 | 0 | 0 | 1 | 0 | 4 | -2045002883
| VV |  | 0,475*1 "prostup PR10" |  | 0.475 | [13 empty] | VV | 2 | 2 | True | 0 | ROZPOCET
| VV |  | 0,09*1 "prostup PR11" |  | 0.09 | [13 empty] | VV | 2 | 2 | True | 0 | ROZPOCET
| VV |  | Součet |  | 0.565 | [13 empty] | VV | 2 | 4 | True | 1 | ROZPOCET
69 | K | 97716400R | Utěsnění potrubí ve vyvrtaném otvoru D180 - dle přílohy D.1.13 | kus | 1 |  | 0 |  |  |  | základní |  | 0 | 0.0004 | 0.0004 | 0 | 0 | 4 | K | 2 |  |  |  | ROZPOCET | [5 empty] | 0 | 0 | 0 | 0 | 0 | 1 | 0 | 4 | -1892419261
70 | K | 97716401R | Utěsnění potrubí ve vyvrtaném otvoru D200 - dle přílohy D.1.13 | kus | 3 |  | 0 |  |  |  | základní |  | 0 | 0.0004 | 0.0012 | 0 | 0 | 4 | K | 2 |  |  |  | ROZPOCET | [5 empty] | 0 | 0 | 0 | 0 | 0 | 1 | 0 | 4 | -35360205
71 | K | 97716402R | Utěsnění potrubí ve vyvrtaném otvoru D250 - dle přílohy D.1.13 | kus | 5 |  | 0 |  |  |  | základní |  | 0 | 0.0004 | 0.002 | 0 | 0 | 4 | K | 2 |  |  |  | ROZPOCET | [5 empty] | 0 | 0 | 0 | 0 | 0 | 1 | 0 | 4 | -746431692
72 | K | 97716403R | Utěsnění potrubí ve vyvrtaném otvoru D300 - dle přílohy D.1.13 | kus | 2 |  | 0 |  |  |  | základní |  | 0 | 0.0004 | 0.0008 | 0 | 0 | 4 | K | 2 |  |  |  | ROZPOCET | [5 empty] | 0 | 0 | 0 | 0 | 0 | 1 | 0 | 4 | -341692157
73 | K | 9771511R1 | Sanace stávajících prostupů (po sanacích nebudou využity) - a1 | kus | 5 |  | 0 |  |  |  | základní |  | 0 | 0.00309 | 0.01545 | 0.126 | 0.63 | 4 | K | 2 |  |  |  | ROZPOCET | [5 empty] | 0 | 0 | 0 | 0 | 0 | 1 | 0 | 4 | -1367217263
| P |  | Poznámka k položce: - oříznout potrubí na úroveň líce stěny - jádrový vrt DN 250 do hloubky 100mm - VANDEX SUPER (vnitřní povrch otvoru) - kruhový ocelový nerez plech tl. 2mm DN 250 - VANDEX GROUT 20 (vyplnění dutiny hyroizolační rozpínající se maltou) - VANDEX BB75 - bílý (vnější povrch otvoru) | [15 empty] | P | 2
74 | K | 9771511R2 | Sanace stávajících prostupů (po sanacích nebudou využity) - a2 | kus | 4 |  | 0 |  |  |  | základní |  | 0 | 0.00309 | 0.01236 | 0.126 | 0.504 | 4 | K | 2 |  |  |  | ROZPOCET | [5 empty] | 0 | 0 | 0 | 0 | 0 | 1 | 0 | 4 | -1108231310
| P |  | Poznámka k položce: - oříznout potrubí na úroveň líce stěny - jádrový vrt DN 300 do hloubky 100mm - VANDEX SUPER (vnitřní povrch otvoru) - kruhový ocelový nerez plech tl. 2mm DN 300 - VANDEX GROUT 20 (vyplnění dutiny hyroizolační rozpínající se maltou) - VANDEX BB75 - bílý (vnější povrch otvoru) | [15 empty] | P | 2
75 | K | 9771511R3 | Sanace stávajících prostupů (po sanacích nebudou využity) - a3 | kus | 8 |  | 0 |  |  |  | základní |  | 0 | 0.00309 | 0.02472 | 0.126 | 1.008 | 4 | K | 2 |  |  |  | ROZPOCET | [5 empty] | 0 | 0 | 0 | 0 | 0 | 1 | 0 | 4 | 753669008
| P |  | Poznámka k položce: potrubí odvětrání armaturní komory - DN 150 - po obvodu plastové trubky nalepit bobtnající pásky 16x21mm - VANDEX GROUT 20 (vyplnění dutiny hyroizolační rozpínající se maltou) - VANDEX BB75 - bílý (vnější povrch otvoru) | [15 empty] | P | 2
76 | K | 978013191 | Otlučení vápenných nebo vápenocementových omítek vnitřních ploch stěn s vyškrabáním spar, s očištěním zdiva, v rozsahu přes 50 do 100 % | m2 | 49.665 |  | 0 | CS ÚRS 2015 02 |  |  | základní |  | 0 | 0 | 0 | 0.046 | 2.2846 | 4 | K | 2 |  |  |  | ROZPOCET | [5 empty] | 0 | 0 | 0 | 0 | 0 | 1 | 0 | 4 | -1513735246
| VV |  | 4,3*5,5*2,1 "obslužná komora" |  | 49.665 | [13 empty] | VV | 2 | 2 | True | 1 | ROZPOCET
77 | K | 978015391 | Otlučení vápenných nebo vápenocementových omítek vnějších ploch s vyškrabáním spar a s očištěním zdiva stupně členitosti 1 a 2, v rozsahu přes 80 do 100 % | m2 | 67.473 |  | 0 | CS ÚRS 2015 02 |  |  | základní |  | 0 | 0 | 0 | 0.059 | 3.9809 | 4 | K | 2 |  |  |  | ROZPOCET | [5 empty] | 0 | 0 | 0 | 0 | 0 | 1 | 0 | 4 | 2099520412
| VV |  | 5,1*6,3*2,1 "obslužná komora" |  | 67.473 | [13 empty] | VV | 2 | 2 | True | 1 | ROZPOCET
78 | K | 985121222 | Tryskání degradovaného betonu líce kleneb a podhledů vodou pod tlakem přes 300 do 1 250 barů | m2 | 279.28 |  | 0 | CS ÚRS 2015 02 | dodávka Vak MB |  | základní |  | 0 | 0 | 0 | 0.07 | 19.5496 | 4 | K | 2 |  |  |  | ROZPOCET | [5 empty] | 0 | 0 | 0 | 0 | 0 | 1 | 0 | 4 | -181063427
| VV |  | san_1 |  | 42.969 | [13 empty] | VV | 2 | 2 | True | 0 | ROZPOCET
| VV |  | san_2 |  | 44.768 | [13 empty] | VV | 2 | 2 | True | 0 | ROZPOCET
| VV |  | san_3 |  | 44.18 | [13 empty] | VV | 2 | 2 | True | 0 | ROZPOCET
| VV |  | san_4 |  | 6.282 | [13 empty] | VV | 2 | 2 | True | 0 | ROZPOCET
| VV |  | san_5 |  | 3.42 | [13 empty] | VV | 2 | 2 | True | 0 | ROZPOCET
| VV |  | san_6 |  | 3.055 | [13 empty] | VV | 2 | 2 | True | 0 | ROZPOCET
| VV |  | san_7 |  | 41.16 | [13 empty] | VV | 2 | 2 | True | 0 | ROZPOCET
| VV |  | san_8 |  | 64.68 | [13 empty] | VV | 2 | 2 | True | 0 | ROZPOCET
| VV |  | san_9 |  | 23.65 | [13 empty] | VV | 2 | 2 | True | 0 | ROZPOCET
| VV |  | san_10 |  | 1.966 | [13 empty] | VV | 2 | 2 | True | 0 | ROZPOCET
| VV |  | san_11 |  | 3.15 | [13 empty] | VV | 2 | 2 | True | 0 | ROZPOCET
| VV |  | Součet |  | 279.28 | [13 empty] | VV | 2 | 4 | True | 1 | ROZPOCET
79 | K | 985131111 | Očištění ploch stěn, rubu kleneb a podlah tlakovou vodou | m2 | 73.836 |  | 0 | CS ÚRS 2015 02 | dodávka Vak MB |  | základní |  | 0 | 0 | 0 | 0 | 0 | 4 | K | 2 |  |  |  | ROZPOCET | [5 empty] | 0 | 0 | 0 | 0 | 0 | 1 | 0 | 4 | -199126810
| VV |  | PI*3,95*3,95 "strop akumulační komory" |  | 49.017 | [13 empty] | VV | 2 | 2 | True | 0 | ROZPOCET
| VV |  | 2*PI*3,95*1,0 "stěny akumulační komory - 1m pod terén" |  | 24.819 | [13 empty] | VV | 2 | 2 | True | 0 | ROZPOCET
| VV |  | Součet |  | 73.836 | [13 empty] | VV | 2 | 4 | True | 1 | ROZPOCET
80 | K | 985132311 | Očištění ploch líce kleneb a podhledů ruční dočištění ocelovými kartáči | m2 | 70.18 |  | 0 | CS ÚRS 2015 02 | dodávka Vak MB |  | základní |  | 0 | 0 | 0 | 0 | 0 | 4 | K | 2 |  |  |  | ROZPOCET | [5 empty] | 0 | 0 | 0 | 0 | 0 | 1 | 0 | 4 | 702317121
| VV |  | odrezení zkorodované výztuže | [15 empty] | VV | 2 | 1 | True | 0 | ROZPOCET
| VV |  | 5 "sanace 1" |  | 5 | [13 empty] | VV | 2 | 2 | True | 0 | ROZPOCET
| VV |  | 0,5 "sanace 6" |  | 0.5 | [13 empty] | VV | 2 | 2 | True | 0 | ROZPOCET
| VV |  | san_8 |  | 64.68 | [13 empty] | VV | 2 | 2 | True | 0 | ROZPOCET
| VV |  | Součet |  | 70.18 | [13 empty] | VV | 2 | 4 | True | 1 | ROZPOCET
81 | K | 98532121R | Pasivace výztuže - nátěr VANDEX CRS KORROSIONSSCHUTZ | m2 | 70.18 |  | 0 |  | dodávka Vak MB |  | základní |  | 0 | 0.00099 | 0.069478 | 0 | 0 | 4 | K | 2 |  |  |  | ROZPOCET | [5 empty] | 0 | 0 | 0 | 0 | 0 | 1 | 0 | 4 | -497416438
| VV |  | 5 "sanace 1" |  | 5 | [13 empty] | VV | 2 | 2 | True | 0 | ROZPOCET
| VV |  | 0,5 "sanace 6" |  | 0.5 | [13 empty] | VV | 2 | 2 | True | 0 | ROZPOCET
| VV |  | san_8 |  | 64.68 | [13 empty] | VV | 2 | 2 | True | 0 | ROZPOCET
| VV |  | Součet |  | 70.18 | [13 empty] | VV | 2 | 4 | True | 1 | ROZPOCET
82 | K | 98532311R | Spojovací můstek | m2 | 49.017 |  | 0 |  | dodávka Vak MB |  | základní |  | 0 | 0.00315 | 0.1544 | 0 | 0 | 4 | K | 2 |  |  |  | ROZPOCET | [5 empty] | 0 | 0 | 0 | 0 | 0 | 1 | 0 | 4 | -572729121
| VV |  | PI*3,95*3,95 "strop akumulační komory" |  | 49.017 | [13 empty] | VV | 2 | 2 | True | 1 | ROZPOCET
83 | K | 98532401R | Sanace I (spodní líc stropní desky akumulační komory) - dle technické zprávy | m2 | 42.969 |  | 0 |  | dodávka Vak MB |  | základní |  | 0 | 0.0004 | 0.017188 | 0 | 0 | 4 | K | 2 |  |  |  | ROZPOCET | [5 empty] | 0 | 0 | 0 | 0 | 0 | 1 | 0 | 4 | 106031399
| P |  | Poznámka k položce: - celoplošná hrubá reprofilace povrchu do původního líce konstrukce, tl. min. 10mm (VANDEX CRS 05) - celoplošný nástřik vodotěsnou maltou tl. min 15mm (VANDEX UNI 1 UNIMORTEL) - celoplošná povrchová úprava - nástřik tl. 3mm (VANDEX BB75 - BÍLÝ) | [15 empty] | P | 2
| VV |  | PI*3,75*3,75-1,1*1,1 |  | 42.969 | [13 empty] | VV | 2 | 2 | True | 0 | ROZPOCET
| VV | san_1 | Součet |  | 42.969 | [13 empty] | VV | 2 | 4 | True | 1 | ROZPOCET
84 | K | 98532402R | Sanace II (obvodové stěny akumulační komory) - dle technické zprávy | m2 | 44.768 |  | 0 |  | dodávka Vak MB |  | základní |  | 0 | 0.0004 | 0.017907 | 0 | 0 | 4 | K | 2 |  |  |  | ROZPOCET | [5 empty] | 0 | 0 | 0 | 0 | 0 | 1 | 0 | 4 | 52760957
| P |  | Poznámka k položce: - celoplošný nástřik vodotěsnou maltou tl. min 10mm (VANDEX UNI 1 UNIMORTEL) - celoplošná povrchová úprava - nástřik tl. 3mm (VANDEX BB75 - BÍLÝ) | [15 empty] | P | 2
| VV |  | PI*3,75*3,8 |  | 44.768 | [13 empty] | VV | 2 | 2 | True | 0 | ROZPOCET
| VV | san_2 | Součet |  | 44.768 | [13 empty] | VV | 2 | 4 | True | 1 | ROZPOCET
85 | K | 98532403R | Sanace III (dno akumulační komory) - dle technické zprávy | m2 | 44.18 |  | 0 |  | dodávka Vak MB |  | základní |  | 0 | 0.0004 | 0.017672 | 0 | 0 | 4 | K | 2 |  |  |  | ROZPOCET | [5 empty] | 0 | 0 | 0 | 0 | 0 | 1 | 0 | 4 | -964331479
| P |  | Poznámka k položce: - celoplošný nástřik vodotěsnou maltou tl. min 10mm (VANDEX UNI 1 UNIMORTEL) - celoplošná povrchová úprava - nástřik tl. 3mm (VANDEX BB75 - BÍLÝ) | [15 empty] | P | 2
| VV |  | 44,18 |  | 44.18 | [13 empty] | VV | 2 | 2 | True | 0 | ROZPOCET
| VV | san_3 | Součet |  | 44.18 | [13 empty] | VV | 2 | 4 | True | 1 | ROZPOCET
86 | K | 98532404R | Sanace IV (dno a stěny vypouštěcí jímky akumulační komory) - dle technické zprávy | m2 | 6.282 |  | 0 |  | dodávka Vak MB |  | základní |  | 0 | 0.0004 | 0.0025128 | 0 | 0 | 4 | K | 2 |  |  |  | ROZPOCET | [5 empty] | 0 | 0 | 0 | 0 | 0 | 1 | 0 | 4 | 2023927230
| P |  | Poznámka k položce: - celoplošná povrchová úprava - nástřik tl. 3mm (VANDEX BB75 - BÍLÝ) - celoplošný nástřik vodotěsnou maltou tl. min 10mm (VANDEX UNI 1 UNIMORTEL) - pojivový můstek vsypem - 1kg/m2 VANDEX SUPER, případně vsypem 0,4 kg/m2 VANDEX CRS 05 | [15 empty] | P | 2
| VV |  | 1,0*2,12 "dno jímky" |  | 2.12 | [13 empty] | VV | 2 | 2 | True | 0 | ROZPOCET
| VV |  | (1,0+2,12)*2*0,667 "stěny jímky" |  | 4.162 | [13 empty] | VV | 2 | 2 | True | 0 | ROZPOCET
| VV | san_4 | Součet |  | 6.282 | [13 empty] | VV | 2 | 4 | True | 1 | ROZPOCET
87 | K | 98532405R | Sanace V (středový sloup) - dle technické zprávy | m2 | 3.42 |  | 0 |  | dodávka Vak MB |  | základní |  | 0 | 0.0004 | 0.001368 | 0 | 0 | 4 | K | 2 |  |  |  | ROZPOCET | [5 empty] | 0 | 0 | 0 | 0 | 0 | 1 | 0 | 4 | -229238454
| P |  | Poznámka k položce: - celoplošná povrchová úprava - nástřik tl. 3mm (VANDEX BB75 - BÍLÝ) | [15 empty] | P | 2
| VV |  | 2*PI*0,175*3,11 |  | 3.42 | [13 empty] | VV | 2 | 2 | True | 0 | ROZPOCET
| VV | san_5 | Součet |  | 3.42 | [13 empty] | VV | 2 | 4 | True | 1 | ROZPOCET
88 | K | 98532406R | Sanace VI (kalichy sloupu) - dle technické zprávy | m2 | 3.055 |  | 0 |  | dodávka Vak MB |  | základní |  | 0 | 0.0004 | 0.001222 | 0 | 0 | 4 | K | 2 |  |  |  | ROZPOCET | [5 empty] | 0 | 0 | 0 | 0 | 0 | 1 | 0 | 4 | -666209545
| P |  | Poznámka k položce: - celoplošná hrubá reprofilace povrchu do původního líce konstrukce, tl. min. 10mm (VANDEX CRS 05) - celoplošný nástřik vodotěsnou maltou tl. min 15mm (VANDEX UNI 1 UNIMORTEL) - celoplošná povrchová úprava - nástřik tl. 3mm (VANDEX BB75 - BÍLÝ) | [15 empty] | P | 2
| VV |  | (2*(1,1+0,35)*sqrt((1,1*1,1-2*1,1*0,35+0,35*0,35)/4+0,37*0,37))*2 |  | 3.055 | [13 empty] | VV | 2 | 2 | True | 0 | ROZPOCET
| VV | san_6 | Součet |  | 3.055 | [13 empty] | VV | 2 | 4 | True | 1 | ROZPOCET
89 | K | 98532407R | Sanace VII (vnitřní obvodové cihelné stěny nadzemního objektu) - dle technické zprávy | m2 | 41.16 |  | 0 |  |  |  | základní |  | 0 | 0.0004 | 0.016464 | 0 | 0 | 4 | K | 2 |  |  |  | ROZPOCET | [5 empty] | 0 | 0 | 0 | 0 | 0 | 1 | 0 | 4 | -752833677
| P |  | Poznámka k položce: - mechanické ruční odstranění stávající omítky vč. materiálu ze spár - začištění, vysušení - vápenocementová jádrová omítka vyztužená tl. 20mm - lepící tmel s nízkým modulem pružnosti - keramický obklad - RAKODUR (bazénový program) | [15 empty] | P | 2
| VV |  | (4,3+5,5)*2*2,1 |  | 41.16 | [13 empty] | VV | 2 | 2 | True | 0 | ROZPOCET
| VV | san_7 | Součet |  | 41.16 | [13 empty] | VV | 2 | 4 | True | 1 | ROZPOCET
90 | K | 98532408R | Sanace VIII (obvodové stěny žb armaturní komory) - dle technické zprávy | m2 | 64.68 |  | 0 |  | uchazeč nebude oceňovat v této položce reprofilaci VANDEX CRS 05 a VANDEX SUPER, ocení pouze vápenocementovou omítku, lepící tmel a keramický obklad POOL |  | základní |  | 0 | 0.0004 | 0.025872 | 0 | 0 | 4 | K | 2 |  |  |  | ROZPOCET | [5 empty] | 0 | 0 | 0 | 0 | 0 | 1 | 0 | 4 | 1429331046
| P |  | Poznámka k položce: - celoplošná hrubá reprofilace povrchu do původního líce konstrukce (VANDEX CRS 05) - celoplošná aplikace dotěsňujícího přípravku (VANDEX SUPER) na bázi rekrystalizace - vápenocementová jádrová omítka vyztužená tl. 20mm - lepící tmel s nízkým modulem pružnosti - keramický obklad - RAKODUR (bazénový program) | [15 empty] | P | 2
| VV |  | (4,3+5,5)*2*3,3 |  | 64.68 | [13 empty] | VV | 2 | 2 | True | 0 | ROZPOCET
| VV | san_8 | Součet |  | 64.68 | [13 empty] | VV | 2 | 4 | True | 1 | ROZPOCET
91 | K | 98532409R | Sanace IX (dno armaturní komory) - dle technické zprávy | m2 | 23.65 |  | 0 |  | dodávka Vak MB |  | základní |  | 0 | 0.0004 | 0.00946 | 0 | 0 | 4 | K | 2 |  |  |  | ROZPOCET | [5 empty] | 0 | 0 | 0 | 0 | 0 | 1 | 0 | 4 | 886505042
| P |  | Poznámka k položce: - pojivový můstek vsypem 1kg/m2 VANDEX SUPER, případně vsypem 0,4kg/m2 VANDEX CRS 05 | [15 empty] | P | 2
| VV |  | 4,3*5,5 |  | 23.65 | [13 empty] | VV | 2 | 2 | True | 0 | ROZPOCET
| VV | san_9 | Součet |  | 23.65 | [13 empty] | VV | 2 | 4 | True | 1 | ROZPOCET
92 | K | 98532410R | Sanace X (podlaha vstupu do akumulace) - dle technické zprávy | m2 | 1.966 |  | 0 |  |  |  | základní |  | 0 | 0.0004 | 0.0007864 | 0 | 0 | 4 | K | 2 |  |  |  | ROZPOCET | [5 empty] | 0 | 0 | 0 | 0 | 0 | 1 | 0 | 4 | -1650277430
| P |  | Poznámka k položce: vyrovnávací podlahová stěrka na bázi cementu (MFC LEVEL 304) tl. 10mm | [15 empty] | P | 2
| VV |  | 1,8*1,5 |  | 2.7 | [13 empty] | VV | 2 | 2 | True | 0 | ROZPOCET
| VV |  | -0,72*1,02 "poklop" |  | -0.734 | [13 empty] | VV | 2 | 2 | True | 0 | ROZPOCET
| VV | san_10 | Součet |  | 1.966 | [13 empty] | VV | 2 | 4 | True | 1 | ROZPOCET
93 | K | 98532411R | Sanace XI (vnitřní obvodová cihelná stěna vstupu do akumulace) - dle technické zprávy | m2 | 3.15 |  | 0 |  | dodávka Vak MB |  | základní |  | 0 | 0.0004 | 0.00126 | 0 | 0 | 4 | K | 2 |  |  |  | ROZPOCET | [5 empty] | 0 | 0 | 0 | 0 | 0 | 1 | 0 | 4 | -2092888078
| P |  | Poznámka k položce: - mechanické ruční odstranění stávající omítky vč. materiálu ze spár - začištění, vysušení - celoplošná hrubá reprofilace povrchu do původního líce konstrukce, tl. min. 10mm (VANDEX CRS 05) - celoplošný nástřik vodotěsnou maltou tl. min 15mm (VANDEX UNI 1 UNIMORTEL) - celoplošná povrchová úprava - nástřik tl. 3mm (VANDEX BB75 - BÍLÝ) | [15 empty] | P | 2
| VV |  | 1,5*2,1 |  | 3.15 | [13 empty] | VV | 2 | 2 | True | 0 | ROZPOCET
| VV | san_11 | Součet |  | 3.15 | [13 empty] | VV | 2 | 4 | True | 1 | ROZPOCET
| D | 99 | Přesuny hmot a sutí |  |  |  | 0 | [5 empty] | 0 |  | 0 |  | 0 | 1 | D | 2 |  |  |  | ROZPOCET | [11 empty] | 0
94 | K | 998142251 | Přesun hmot pro nádrže a jímky ČOV, zásobníky a jámy mimo zemědělských betonové v do 25 m | t | 69.728 |  | 0 | CS ÚRS 2015 02 |  |  | základní |  | 0 | 0 | 0 | 0 | 0 | 4 | K | 3 |  |  |  | ROZPOCET | [5 empty] | 0 | 0 | 0 | 0 | 0 | 1 | 0 | 4 | 1672632850
| D | 997 | Přesun sutě |  |  |  | 0 | [5 empty] | 0 |  | 0 |  | 0 | 1 | D | 1 |  |  |  | ROZPOCET | [11 empty] | 0
95 | K | 997013501 | Odvoz suti a vybouraných hmot na skládku nebo meziskládku se složením, na vzdálenost do 1 km | t | 157.292 |  | 0 | CS ÚRS 2015 02 |  |  | základní |  | 0 | 0 | 0 | 0 | 0 | 4 | K | 2 |  |  |  | ROZPOCET | [5 empty] | 0 | 0 | 0 | 0 | 0 | 1 | 0 | 4 | 1505823697
96 | K | 997013509 | Odvoz suti a vybouraných hmot na skládku nebo meziskládku se složením, na vzdálenost Příplatek k ceně za každý další i započatý 1 km přes 1 km | t | 2988.548 |  | 0 | CS ÚRS 2015 02 |  |  | základní |  | 0 | 0 | 0 | 0 | 0 | 4 | K | 2 |  |  |  | ROZPOCET | [5 empty] | 0 | 0 | 0 | 0 | 0 | 1 | 0 | 4 | 1577605680
| VV |  | 157,292*19 'Přepočtené koeficientem množství |  | 2988.548 | [13 empty] | VV | 2 | 2 | False | 1 | ROZPOCET
97 | K | 997013831 | Poplatek za uložení stavebního odpadu na skládce (skládkovné) směsného | t | 157.292 |  | 0 | CS ÚRS 2015 02 |  |  | základní |  | 0 | 0 | 0 | 0 | 0 | 4 | K | 2 |  |  |  | ROZPOCET | [5 empty] | 0 | 0 | 0 | 0 | 0 | 1 | 0 | 4 | -886695065
| D | PSV | Práce a dodávky PSV |  |  |  | 0 | [5 empty] | 0 |  | 12.7921 |  | 1.4263 | 2 | D | 0 |  |  |  | ROZPOCET | [11 empty] | 0
| D | 711 | Izolace proti vodě, vlhkosti a plynům |  |  |  | 0 | [5 empty] | 0 |  | 1.1141 |  | 0.18275 | 2 | D | 1 |  |  |  | ROZPOCET | [11 empty] | 0
98 | K | 711121131 | Provedení izolace proti zemní vlhkosti natěradly a tmely za horka na ploše vodorovné V nátěrem asfaltovým | m2 | 49.017 |  | 0 | CS ÚRS 2015 02 |  |  | základní |  | 0 | 3e-05 | 0.0014705 | 0 | 0 | 16 | K | 2 |  |  |  | ROZPOCET | [5 empty] | 0 | 0 | 0 | 0 | 0 | 1 | 0 | 16 | 144531433
| VV |  | PI*3,95*3,95 "strop akumulační komory" |  | 49.017 | [13 empty] | VV | 2 | 2 | True | 1 | ROZPOCET
99 | K | 711122131 | Provedení izolace proti zemní vlhkosti natěradly a tmely za horka na ploše svislé S nátěrem asfaltovým | m2 | 24.819 |  | 0 | CS ÚRS 2015 02 |  |  | základní |  | 0 | 3e-05 | 0.00074457 | 0 | 0 | 16 | K | 2 |  |  |  | ROZPOCET | [5 empty] | 0 | 0 | 0 | 0 | 0 | 1 | 0 | 16 | 1825184532
| VV |  | 2*PI*3,95*1,0 "stěny akumulační komory - 1m pod terén" |  | 24.819 | [13 empty] | VV | 2 | 2 | True | 1 | ROZPOCET
100 | M | 111633001 | penetrační asfaltová emulze (DEKPRIMER) | t | 0.074 |  | 0 |  |  |  | základní |  | 0 | 1 | 0.074 | 0 | 0 | 32 | M | 2 |  |  |  | ROZPOCET | [5 empty] | 0 | 0 | 0 | 0 | 0 | 1 | 0 | 16 | -704063219
| P |  | Poznámka k položce: Spotřeba: 0,7-1 kg/m2 | [15 empty] | P | 2
| VV |  | 73,836*0,001 'Přepočtené koeficientem množství |  | 0.074 | [13 empty] | VV | 2 | 2 | False | 1 | ROZPOCET
101 | K | 711131811 | Odstranění izolace proti zemní vlhkosti na ploše vodorovné V | m2 | 45.687 |  | 0 | CS ÚRS 2015 02 |  |  | základní |  | 0 | 0 | 0 | 0.004 | 0.18275 | 16 | K | 2 |  |  |  | ROZPOCET | [5 empty] | 0 | 0 | 0 | 0 | 0 | 1 | 0 | 16 | -1058560415
| VV |  | PI*3,95*3,95 " aku komora" |  | 49.017 | [13 empty] | VV | 2 | 2 | True | 0 | ROZPOCET
| VV |  | -1,85*1,8 |  | -3.33 | [13 empty] | VV | 2 | 2 | True | 0 | ROZPOCET
| VV |  | Součet |  | 45.687 | [13 empty] | VV | 2 | 4 | True | 1 | ROZPOCET
102 | K | 711131101 | Provedení izolace proti zemní vlhkosti pásy na sucho AIP nebo tkaniny na ploše vodorovné V | m2 | 152.077 |  | 0 | CS ÚRS 2015 02 |  |  | základní |  | 0 | 0 | 0 | 0 | 0 | 16 | K | 2 |  |  |  | ROZPOCET | [5 empty] | 0 | 0 | 0 | 0 | 0 | 1 | 0 | 16 | 2068319077
| VV |  | strop akumulační komory | [15 empty] | VV | 2 | 1 | True | 0 | ROZPOCET
| VV |  | PI*4,05*4,05 "geotextilie z polypropylenu" |  | 51.53 | [13 empty] | VV | 2 | 2 | True | 0 | ROZPOCET
| VV |  | PI*4,05*4,05 "drenážní rohož" |  | 51.53 | [13 empty] | VV | 2 | 2 | True | 0 | ROZPOCET
| VV |  | PI*3,95*3,95 "geotextilie 300g/m2" |  | 49.017 | [13 empty] | VV | 2 | 2 | True | 0 | ROZPOCET
| VV |  | Součet |  | 152.077 | [13 empty] | VV | 2 | 4 | True | 1 | ROZPOCET
103 | K | 711132101 | Provedení izolace proti zemní vlhkosti pásy na sucho svislé AIP nebo tkaninou | m2 | 80.153 |  | 0 | CS ÚRS 2015 02 |  |  | základní |  | 0 | 0 | 0 | 0 | 0 | 16 | K | 2 |  |  |  | ROZPOCET | [5 empty] | 0 | 0 | 0 | 0 | 0 | 1 | 0 | 16 | 934569372
| VV |  | 4,44 "k" |  | 4.44 | [13 empty] | VV | 2 | 2 | True | 0 | ROZPOCET
| VV |  | stěny akumulační komory - 1m pod terén | [15 empty] | VV | 2 | 1 | True | 0 | ROZPOCET
| VV |  | 2*PI*4,05*1,0 "geotextilie z polypropylenu" |  | 25.447 | [13 empty] | VV | 2 | 2 | True | 0 | ROZPOCET
| VV |  | 2*PI*4,05*1,0 "drenážní rohož" |  | 25.447 | [13 empty] | VV | 2 | 2 | True | 0 | ROZPOCET
| VV |  | 2*PI*3,95*1,0 "geotextilie 300g/m2" |  | 24.819 | [13 empty] | VV | 2 | 2 | True | 0 | ROZPOCET
| VV |  | Součet |  | 80.153 | [13 empty] | VV | 2 | 4 | True | 1 | ROZPOCET
104 | M | 693110521 | geotextilie polypropylenové 110-140g/m2 neprorůstavá | m2 | 88.523 |  | 0 |  |  |  | základní |  | 0 | 0.00029 | 0.025672 | 0 | 0 | 32 | M | 2 |  |  |  | ROZPOCET | [5 empty] | 0 | 0 | 0 | 0 | 0 | 1 | 0 | 16 | 49471269
| VV |  | stěny akumulační komory - 1m pod terén | [15 empty] | VV | 2 | 1 | True | 0 | ROZPOCET
| VV |  | PI*4,05*4,05*1,15 "vodorovná" |  | 59.259 | [13 empty] | VV | 2 | 2 | True | 0 | ROZPOCET
| VV |  | 2*PI*4,05*1,0*1,15 "svislá" |  | 29.264 | [13 empty] | VV | 2 | 2 | True | 0 | ROZPOCET
| VV |  | Součet |  | 88.523 | [13 empty] | VV | 2 | 4 | True | 1 | ROZPOCET
105 | M | 693112871 | drenážní rohož 400g/m2 | m | 88.523 |  | 0 |  |  |  | základní |  | 0 | 0.0004 | 0.035409 | 0 | 0 | 32 | M | 2 |  |  |  | ROZPOCET | [5 empty] | 0 | 0 | 0 | 0 | 0 | 1 | 0 | 16 | -1471135794
| VV |  | stěny akumulační komory - 1m pod terén | [15 empty] | VV | 2 | 1 | True | 0 | ROZPOCET
| VV |  | PI*4,05*4,05*1,15 "vodorovná" |  | 59.259 | [13 empty] | VV | 2 | 2 | True | 0 | ROZPOCET
| VV |  | 2*PI*4,05*1,0*1,15 "svislá" |  | 29.264 | [13 empty] | VV | 2 | 2 | True | 0 | ROZPOCET
| VV |  | Součet |  | 88.523 | [13 empty] | VV | 2 | 4 | True | 1 | ROZPOCET
106 | M | 693110381 | geotextilie 300g/m2 | m2 | 89.35 |  | 0 |  |  |  | základní |  | 0 | 1e-05 | 0.0008935 | 0 | 0 | 32 | M | 2 |  |  |  | ROZPOCET | [5 empty] | 0 | 0 | 0 | 0 | 0 | 1 | 0 | 16 | -251311938
| VV |  | 4,44 "k" |  | 4.44 | [13 empty] | VV | 2 | 2 | True | 0 | ROZPOCET
| VV |  | stěny akumulační komory - 1m pod terén | [15 empty] | VV | 2 | 1 | True | 0 | ROZPOCET
| VV |  | PI*3,95*3,95*1,15 "vodorovná" |  | 56.369 | [13 empty] | VV | 2 | 2 | True | 0 | ROZPOCET
| VV |  | 2*PI*3,95*1,0*1,15 "svislá" |  | 28.541 | [13 empty] | VV | 2 | 2 | True | 0 | ROZPOCET
| VV |  | Součet |  | 89.35 | [13 empty] | VV | 2 | 4 | True | 1 | ROZPOCET
107 | K | 711141559 | Provedení izolace proti zemní vlhkosti pásy přitavením vodorovné NAIP | m2 | 6.93 |  | 0 | CS ÚRS 2015 02 |  |  | základní |  | 0 | 0.0004 | 0.002772 | 0 | 0 | 16 | K | 2 |  |  |  | ROZPOCET | [5 empty] | 0 | 0 | 0 | 0 | 0 | 1 | 0 | 16 | -1110894890
| VV |  | žb strop monolitu | [15 empty] | VV | 2 | 1 | True | 0 | ROZPOCET
| VV |  | 1,65*(1,0+1,1)*2 "2 vrstvy" |  | 6.93 | [13 empty] | VV | 2 | 2 | True | 1 | ROZPOCET
108 | M | 628331590 | pásy asfaltované těžké vložka skleněná tkanina SKLOBIT 40 MINERAL role/10m2 | m2 | 3.985 |  | 0 | CS ÚRS 2015 02 |  |  | základní |  | 0 | 0.0045 | 0.017933 | 0 | 0 | 32 | M | 2 |  |  |  | ROZPOCET | [5 empty] | 0 | 0 | 0 | 0 | 0 | 1 | 0 | 16 | 312413711
| VV |  | žb strop monolitu | [15 empty] | VV | 2 | 1 | True | 0 | ROZPOCET
| VV |  | 1,65*(1,0+1,1)*1,15 |  | 3.985 | [13 empty] | VV | 2 | 2 | True | 1 | ROZPOCET
109 | M | 628522541 | podkladní pás asfaltovaný modifikovaný | m2 | 3.985 |  | 0 |  |  |  | základní |  | 0 | 0.0049 | 0.019526 | 0 | 0 | 32 | M | 2 |  |  |  | ROZPOCET | [5 empty] | 0 | 0 | 0 | 0 | 0 | 1 | 0 | 16 | -713511136
| VV |  | žb strop monolitu | [15 empty] | VV | 2 | 1 | True | 0 | ROZPOCET
| VV |  | 1,65*(1,0+1,1)*1,15 |  | 3.985 | [13 empty] | VV | 2 | 2 | True | 1 | ROZPOCET
110 | K | 711141559 | Provedení izolace proti zemní vlhkosti pásy přitavením vodorovné NAIP | m2 | 98.034 |  | 0 | CS ÚRS 2015 02 |  |  | základní |  | 0 | 0.0004 | 0.039214 | 0 | 0 | 16 | K | 2 |  |  |  | ROZPOCET | [5 empty] | 0 | 0 | 0 | 0 | 0 | 1 | 0 | 16 | 663083104
| VV |  | strop akumulační komory | [15 empty] | VV | 2 | 1 | True | 0 | ROZPOCET
| VV |  | PI*3,95*3,95 "podkladní modifikovaný pás" |  | 49.017 | [13 empty] | VV | 2 | 2 | True | 0 | ROZPOCET
| VV |  | PI*3,95*3,95 "modifikovaný asf pás s vložkou ze skelných vláken" |  | 49.017 | [13 empty] | VV | 2 | 2 | True | 0 | ROZPOCET
| VV |  | Součet |  | 98.034 | [13 empty] | VV | 2 | 4 | True | 1 | ROZPOCET
111 | K | 711142559 | Provedení izolace proti zemní vlhkosti pásy přitavením NAIP na ploše svislé S | m2 | 49.638 |  | 0 | CS ÚRS 2015 02 |  |  | základní |  | 0 | 0.0004 | 0.019855 | 0 | 0 | 16 | K | 2 |  |  |  | ROZPOCET | [5 empty] | 0 | 0 | 0 | 0 | 0 | 1 | 0 | 16 | 540872806
| VV |  | stěny akumulační komory - 1m pod terén | [15 empty] | VV | 2 | 1 | True | 0 | ROZPOCET
| VV |  | 2*PI*3,95*1,0 "podkladní modifikovaný pás" |  | 24.819 | [13 empty] | VV | 2 | 2 | True | 0 | ROZPOCET
| VV |  | 2*PI*3,95*1,0 "modifikovaný asf pás s vložkou ze skelných vláken" |  | 24.819 | [13 empty] | VV | 2 | 2 | True | 0 | ROZPOCET
| VV |  | Součet |  | 49.638 | [13 empty] | VV | 2 | 4 | True | 1 | ROZPOCET
112 | M | 628331590 | pásy asfaltované těžké vložka skleněná tkanina SKLOBIT 40 MINERAL role/10m2 | m2 | 73.836 |  | 0 | CS ÚRS 2015 02 |  |  | základní |  | 0 | 0.0045 | 0.33226 | 0 | 0 | 32 | M | 2 |  |  |  | ROZPOCET | [5 empty] | 0 | 0 | 0 | 0 | 0 | 1 | 0 | 16 | 121172323
| VV |  | akumulační komora | [15 empty] | VV | 2 | 1 | True | 0 | ROZPOCET
| VV |  | PI*3,95*3,95 "vodorovná" |  | 49.017 | [13 empty] | VV | 2 | 2 | True | 0 | ROZPOCET
| VV |  | 2*PI*3,95*1,0 "svislá" |  | 24.819 | [13 empty] | VV | 2 | 2 | True | 0 | ROZPOCET
| VV |  | Součet |  | 73.836 | [13 empty] | VV | 2 | 4 | True | 1 | ROZPOCET
113 | M | 628522541 | podkladní pás asfaltovaný modifikovaný | m2 | 73.836 |  | 0 |  |  |  | základní |  | 0 | 0.0049 | 0.3618 | 0 | 0 | 32 | M | 2 |  |  |  | ROZPOCET | [5 empty] | 0 | 0 | 0 | 0 | 0 | 1 | 0 | 16 | -1398311865
| VV |  | akumulační komora | [15 empty] | VV | 2 | 1 | True | 0 | ROZPOCET
| VV |  | PI*3,95*3,95 "vodorovná" |  | 49.017 | [13 empty] | VV | 2 | 2 | True | 0 | ROZPOCET
| VV |  | 2*PI*3,95*1,0 "svislá" |  | 24.819 | [13 empty] | VV | 2 | 2 | True | 0 | ROZPOCET
| VV |  | Součet |  | 73.836 | [13 empty] | VV | 2 | 4 | True | 1 | ROZPOCET
114 | K | 711161331 | Izolace proti zemní vlhkosti nopovými foliemi základů nebo stěn s odvodňovací funkcí tloušťky 0,6 mm, šířky 2,0 m s textilií | m2 | 73.836 |  | 0 | CS ÚRS 2017 01 |  |  | základní |  | 0 | 0.00084 | 0.062022 | 0 | 0 | 16 | K | 2 |  |  |  | ROZPOCET | [5 empty] | 0 | 0 | 0 | 0 | 0 | 1 | 0 | 16 | -1442088601
| VV | boky | 2*PI*3,95*1,0 "stěny akumulační komory - 1m pod terén" |  | 24.819 | [13 empty] | VV | 2 | 2 | True | 0 | ROZPOCET
| VV | strop | PI*3,95*3,95 "strop akumulační komory" |  | 49.017 | [13 empty] | VV | 2 | 2 | True | 0 | ROZPOCET
| VV |  | Součet |  | 73.836 | [13 empty] | VV | 2 | 4 | True | 1 | ROZPOCET
115 | M | 693340101 | nopová fólie s perforovanými nopy DEKDREN T20 Garden | m2 | 84.911 |  | 0 |  |  |  | základní |  | 0 | 0.00142 | 0.12057 | 0 | 0 | 32 | M | 2 |  |  |  | ROZPOCET | [5 empty] | 0 | 0 | 0 | 0 | 0 | 1 | 0 | 16 | -427312861
| VV |  | 73,836*1,15 'Přepočtené koeficientem množství |  | 84.911 | [13 empty] | VV | 2 | 2 | False | 1 | ROZPOCET
116 | K | 998711201 | Přesun hmot pro izolace proti vodě, vlhkosti a plynům stanovený procentní sazbou z ceny vodorovná dopravní vzdálenost do 50 m v objektech výšky do 6 m | % |  |  | 0 | CS ÚRS 2015 02 |  |  | základní |  | 0 | 0 | 0 | 0 | 0 | 16 | K | 2 |  |  |  | ROZPOCET | [5 empty] | 0 | 0 | 0 | 0 | 0 | 1 | 0 | 16 | -1393630108
| D | 712 | Povlakové krytiny |  |  |  | 0 | [5 empty] | 0 |  | 0 |  | 0.21674 | 2 | D | 1 |  |  |  | ROZPOCET | [11 empty] | 0
117 | K | 712300831 | Odstranění ze střech plochých do 10 st. krytiny povlakové jednovrstvé | m2 | 36.124 |  | 0 | CS ÚRS 2015 02 |  |  | základní |  | 0 | 0 | 0 | 0.006 | 0.21674 | 16 | K | 2 |  |  |  | ROZPOCET | [5 empty] | 0 | 0 | 0 | 0 | 0 | 1 | 0 | 16 | -395249247
| VV |  | 32,181 "plechová krytina" |  | 32.181 | [13 empty] | VV | 2 | 2 | True | 0 | ROZPOCET
| VV |  | 1,86*2,12 "vestavba" |  | 3.943 | [13 empty] | VV | 2 | 2 | True | 0 | ROZPOCET
| VV |  | Součet |  | 36.124 | [13 empty] | VV | 2 | 4 | True | 1 | ROZPOCET
118 | K | 998712201 | Přesun hmot pro povlakové krytiny stanovený procentní sazbou z ceny vodorovná dopravní vzdálenost do 50 m v objektech výšky do 6 m | % |  |  | 0 | CS ÚRS 2015 02 |  |  | základní |  | 0 | 0 | 0 | 0 | 0 | 16 | K | 2 |  |  |  | ROZPOCET | [5 empty] | 0 | 0 | 0 | 0 | 0 | 1 | 0 | 16 | -668197407
| D | 713 | Izolace tepelné |  |  |  | 0 | [5 empty] | 0 |  | 2.4281 |  | 0.11291 | 2 | D | 1 |  |  |  | ROZPOCET | [11 empty] | 0
119 | K | 713110841 | Odstranění tepelné izolace běžných stavebních konstrukcí z rohoží, pásů, dílců, desek, bloků stropů nebo podhledů připevněných lepením do 100 mm z vláknitých materiálů, tloušťka izolace | m2 | 77.868 |  | 0 | CS ÚRS 2015 02 |  |  | základní |  | 0 | 0 | 0 | 0.00145 | 0.11291 | 16 | K | 2 |  |  |  | ROZPOCET | [5 empty] | 0 | 0 | 0 | 0 | 0 | 1 | 0 | 16 | 1035375594
| VV |  | 32,181 "plechová krytina" |  | 32.181 | [13 empty] | VV | 2 | 2 | True | 0 | ROZPOCET
| VV |  | PI*3,95*3,95 " aku komora" |  | 49.017 | [13 empty] | VV | 2 | 2 | True | 0 | ROZPOCET
| VV |  | -1,85*1,8 |  | -3.33 | [13 empty] | VV | 2 | 2 | True | 0 | ROZPOCET
| VV |  | Součet |  | 77.868 | [13 empty] | VV | 2 | 4 | True | 1 | ROZPOCET
120 | K | 713111111 | Montáž tepelné izolace stropů rohožemi, pásy, dílci, deskami, bloky (izolační materiál ve specifikaci) vrchem bez překrytí lepenkou kladenými volně | m2 | 6.912 |  | 0 | CS ÚRS 2015 02 |  |  | základní |  | 0 | 0 | 0 | 0 | 0 | 16 | K | 2 |  |  |  | ROZPOCET | [5 empty] | 0 | 0 | 0 | 0 | 0 | 1 | 0 | 16 | -829985225
| VV |  | žb strop monolitu (šikmá část) | [15 empty] | VV | 2 | 1 | True | 0 | ROZPOCET
| VV |  | 3,005*1,2 |  | 3.606 | [13 empty] | VV | 2 | 2 | True | 0 | ROZPOCET
| VV |  | žb strop monolitu | [15 empty] | VV | 2 | 1 | True | 0 | ROZPOCET
| VV |  | 3,005*1,1 |  | 3.306 | [13 empty] | VV | 2 | 2 | True | 0 | ROZPOCET
| VV |  | Součet |  | 6.912 | [13 empty] | VV | 2 | 4 | True | 1 | ROZPOCET
121 | M | 631481660 | deska minerální izolační ISOVER FASSIL 600x1200 mm tl. 200 mm | m2 | 7.05 |  | 0 | CS ÚRS 2015 02 |  |  | základní |  | 0 | 0.01 | 0.0705 | 0 | 0 | 32 | M | 2 |  |  |  | ROZPOCET | [5 empty] | 0 | 0 | 0 | 0 | 0 | 1 | 0 | 16 | 1078111241
| VV |  | 6,912*1,02 'Přepočtené koeficientem množství |  | 7.05 | [13 empty] | VV | 2 | 2 | False | 1 | ROZPOCET
122 | K | 713111111 | Montáž tepelné izolace stropů rohožemi, pásy, dílci, deskami, bloky (izolační materiál ve specifikaci) vrchem bez překrytí lepenkou kladenými volně | m2 | 51.53 |  | 0 | CS ÚRS 2015 02 |  |  | základní |  | 0 | 0 | 0 | 0 | 0 | 16 | K | 2 |  |  |  | ROZPOCET | [5 empty] | 0 | 0 | 0 | 0 | 0 | 1 | 0 | 16 | -2058670221
| VV |  | PI*4,05*4,05 "strop akumulační komory" |  | 51.53 | [13 empty] | VV | 2 | 2 | True | 1 | ROZPOCET
123 | M | 283763721 | polystyren extrudovaný tl. 100mm | m2 | 52.561 |  | 0 |  |  |  | základní |  | 0 | 0.003 | 0.15768 | 0 | 0 | 32 | M | 2 |  |  |  | ROZPOCET | [5 empty] | 0 | 0 | 0 | 0 | 0 | 1 | 0 | 16 | -37541380
| VV |  | 51,53*1,02 'Přepočtené koeficientem množství |  | 52.561 | [13 empty] | VV | 2 | 2 | False | 1 | ROZPOCET
124 | K | 713111111 | Montáž tepelné izolace stropů rohožemi, pásy, dílci, deskami, bloky (izolační materiál ve specifikaci) vrchem bez překrytí lepenkou kladenými volně | m2 | 2.75 |  | 0 | CS ÚRS 2015 02 |  |  | základní |  | 0 | 0 | 0 | 0 | 0 | 16 | K | 2 |  |  |  | ROZPOCET | [5 empty] | 0 | 0 | 0 | 0 | 0 | 1 | 0 | 16 | -1531674331
| VV |  | 2,75 "l" |  | 2.75 | [13 empty] | VV | 2 | 2 | True | 1 | ROZPOCET
125 | M | 283763661 | polystyren extrudovaný tl. 50mm | m2 | 2.805 |  | 0 |  |  |  | základní |  | 0 | 0.0015 | 0.0042075 | 0 | 0 | 32 | M | 2 |  |  |  | ROZPOCET | [5 empty] | 0 | 0 | 0 | 0 | 0 | 1 | 0 | 16 | -1500514473
| VV |  | 2,75*1,02 'Přepočtené koeficientem množství |  | 2.805 | [13 empty] | VV | 2 | 2 | False | 1 | ROZPOCET
126 | K | 71311112R | Montáž izolace tepelné spodem stropů hmoždinkami rohoží, pásů, dílců, desek | m2 | 2.43 |  | 0 |  |  |  | základní |  | 0 | 0.0001 | 0.000243 | 0 | 0 | 16 | K | 2 |  |  |  | ROZPOCET | [5 empty] | 0 | 0 | 0 | 0 | 0 | 1 | 0 | 16 | -688606774
| VV |  | DETAIL F - vstupní dveře u podlahy | [15 empty] | VV | 2 | 1 | True | 0 | ROZPOCET
| VV |  | 1,08 "g" |  | 1.08 | [13 empty] | VV | 2 | 2 | True | 0 | ROZPOCET
| VV |  | 1,35 "h" |  | 1.35 | [13 empty] | VV | 2 | 2 | True | 0 | ROZPOCET
| VV |  | Součet |  | 2.43 | [13 empty] | VV | 2 | 4 | True | 1 | ROZPOCET
127 | M | 283764721 | tepelně izolační desky - pěnosklo P=0,4Mpa (např. FOAMGLAS) | m2 | 2.479 |  | 0 |  |  |  | základní |  | 0 | 0.003 | 0.007437 | 0 | 0 | 32 | M | 2 |  |  |  | ROZPOCET | [5 empty] | 0 | 0 | 0 | 0 | 0 | 1 | 0 | 16 | -637560381
| VV |  | 2,43*1,02 'Přepočtené koeficientem množství |  | 2.479 | [13 empty] | VV | 2 | 2 | False | 1 | ROZPOCET
128 | K | 713131141.1 | Montáž tepelné izolace stěn rohožemi, pásy, deskami, dílci, bloky (izolační materiál ve specifikaci) lepením celoplošně | m2 | 24.819 |  | 0 | CS ÚRS 2017 01 |  |  | základní |  | 0 | 0.006 | 0.14891 | 0 | 0 | 16 | K | 2 |  |  |  | ROZPOCET | [5 empty] | 0 | 0 | 0 | 0 | 0 | 1 | 0 | 16 | 1221688094
| VV |  | boky "boky akukomor 1m pod terén" |  | 24.819 | [13 empty] | VV | 2 | 2 | True | 1 | ROZPOCET
129 | M | 634822820 | deska izolační z pěnového skla READY BLOCK T3+, s jednostrannou povrchovou úpravou pro lepení na beton a přímé nastavení pásu 60 x 60 x 14 cm | m2 | 25.315 |  | 0 | CS ÚRS 2017 01 |  |  | základní |  | 0 | 0.0182 | 0.46073 | 0 | 0 | 32 | M | 2 |  |  |  | ROZPOCET | [5 empty] | 0 | 0 | 0 | 0 | 0 | 1 | 0 | 16 | 1477919038
| VV |  | 24,819*1,02 'Přepočtené koeficientem množství |  | 25.315 | [13 empty] | VV | 2 | 2 | False | 1 | ROZPOCET
130 | K | 713131151 | Montáž tepelné izolace stěn rohožemi, pásy, deskami, dílci, bloky (izolační materiál ve specifikaci) vložením jednovrstvě | m2 | 1.5 |  | 0 | CS ÚRS 2015 02 |  |  | základní |  | 0 | 0 | 0 | 0 | 0 | 16 | K | 2 |  |  |  | ROZPOCET | [5 empty] | 0 | 0 | 0 | 0 | 0 | 1 | 0 | 16 | 1008795327
| VV |  | separační vrstva - vloženo do bednění při betonáži | [15 empty] | VV | 2 | 1 | True | 0 | ROZPOCET
| VV |  | 1,5 "f" |  | 1.5 | [13 empty] | VV | 2 | 2 | True | 1 | ROZPOCET
131 | M | 283763841 | polystyren extrudovaný tl. 10mm | m3 | 0.015 |  | 0 |  |  |  | základní |  | 0 | 0.032 | 0.00048 | 0 | 0 | 32 | M | 2 |  |  |  | ROZPOCET | [5 empty] | 0 | 0 | 0 | 0 | 0 | 1 | 0 | 16 | -73115869
| VV |  | separační vrstva - vloeno do bednění při betonáži | [15 empty] | VV | 2 | 1 | True | 0 | ROZPOCET
| VV |  | 1,5*0,01*1,02 "f" |  | 0.015 | [13 empty] | VV | 2 | 2 | True | 1 | ROZPOCET
| VV |  | 0,015*1,02 'Přepočtené koeficientem množství |  | 0.015 | [13 empty] | VV | 2 | 2 | False | 1 | ROZPOCET
132 | K | 7131311R5 | Montáž izolace tepelné stěn rohoží, pásů, dílců, desek vně objektu | m2 | 37.02 |  | 0 |  |  |  | základní |  | 0 | 0.00012 | 0.0044424 | 0 | 0 | 16 | K | 2 |  |  |  | ROZPOCET | [5 empty] | 0 | 0 | 0 | 0 | 0 | 1 | 0 | 16 | -2072983292
| P |  | Poznámka k položce: desky kotveny hmoždinkami určenými pro kotvení izolačních desek do betonu a zdiva | [15 empty] | P | 2
| VV |  | 37,02 "d" |  | 37.02 | [13 empty] | VV | 2 | 2 | True | 1 | ROZPOCET
133 | M | 283763711 | polystyren extrudovaný tl. 80mm | m2 | 37.76 |  | 0 |  |  |  | základní |  | 0 | 0.0024 | 0.090624 | 0 | 0 | 32 | M | 2 |  |  |  | ROZPOCET | [5 empty] | 0 | 0 | 0 | 0 | 0 | 1 | 0 | 16 | -793545445
| VV |  | 37,02*1,02 'Přepočtené koeficientem množství |  | 37.76 | [13 empty] | VV | 2 | 2 | False | 1 | ROZPOCET
134 | K | 713131141 | Montáž izolace tepelné stěn a základů lepením celoplošně rohoží, pásů, dílců, desek | m2 | 0.3 |  | 0 | CS ÚRS 2015 02 |  |  | základní |  | 0 | 0.006 | 0.0018 | 0 | 0 | 16 | K | 2 |  |  |  | ROZPOCET | [5 empty] | 0 | 0 | 0 | 0 | 0 | 1 | 0 | 16 | -882824071
| VV |  | keramický překlad | [15 empty] | VV | 2 | 1 | True | 0 | ROZPOCET
| VV |  | 0,24*1,25 |  | 0.3 | [13 empty] | VV | 2 | 2 | True | 1 | ROZPOCET
135 | M | 283763661 | polystyren extrudovaný tl. 50mm | m2 | 0.306 |  | 0 |  |  |  | základní |  | 0 | 0.0015 | 0.000459 | 0 | 0 | 32 | M | 2 |  |  |  | ROZPOCET | [5 empty] | 0 | 0 | 0 | 0 | 0 | 1 | 0 | 16 | -2058950829
| VV |  | 0,3*1,02 'Přepočtené koeficientem množství |  | 0.306 | [13 empty] | VV | 2 | 2 | False | 1 | ROZPOCET
136 | K | 7131311R5 | Montáž izolace tepelné stěn rohoží, pásů, dílců, desek vně objektu | m2 | 4.44 |  | 0 |  |  |  | základní |  | 0 | 0.00012 | 0.0005328 | 0 | 0 | 16 | K | 2 |  |  |  | ROZPOCET | [5 empty] | 0 | 0 | 0 | 0 | 0 | 1 | 0 | 16 | -162314794
| P |  | Poznámka k položce: desky kotveny hmoždinkami určenými pro kotvení izolačních desek do betonu a zdiva | [15 empty] | P | 2
| VV |  | 4,44 "k" |  | 4.44 | [13 empty] | VV | 2 | 2 | True | 1 | ROZPOCET
137 | M | 283763842 | polystyren extrudovaný tl. 200mm | m3 | 0.906 |  | 0 |  |  |  | základní |  | 0 | 0.032 | 0.028992 | 0 | 0 | 32 | M | 2 |  |  |  | ROZPOCET | [5 empty] | 0 | 0 | 0 | 0 | 0 | 1 | 0 | 16 | -505337873
| VV |  | 4,44*0,2*1,02 "k" |  | 0.906 | [13 empty] | VV | 2 | 2 | True | 1 | ROZPOCET
138 | K | 713141111 | Montáž tepelné izolace střech plochých rohožemi, pásy, deskami, dílci, bloky (izolační materiál ve specifikaci) přilepenými asfaltem za horka zplna, jednovrstvá | m2 | 49.017 |  | 0 | CS ÚRS 2017 01 |  |  | základní |  | 0 | 0.00204 | 0.099995 | 0 | 0 | 16 | K | 2 |  |  |  | ROZPOCET | [5 empty] | 0 | 0 | 0 | 0 | 0 | 1 | 0 | 16 | 1491548946
| VV |  | strop "strop akumulační komory" |  | 49.017 | [13 empty] | VV | 2 | 2 | True | 1 | ROZPOCET
139 | M | 634822400 | deska izolační z pěnového skla FOAMGLAS T3+, 45 x 60 x 14 cm bez povrchové úpravy pevnost v tlaku 0,7 MPa, tepelná vodivost 0,040 W/mK | m2 | 49.997 |  | 0 | CS ÚRS 2017 01 |  |  | základní |  | 0 | 0.0168 | 0.83995 | 0 | 0 | 32 | M | 2 |  |  |  | ROZPOCET | [5 empty] | 0 | 0 | 0 | 0 | 0 | 1 | 0 | 16 | -1753572605
| VV |  | 49,017*1,02 'Přepočtené koeficientem množství |  | 49.997 | [13 empty] | VV | 2 | 2 | False | 1 | ROZPOCET
140 | K | 713151111 | Montáž tepelné izolace střech šikmých rohožemi, pásy, deskami (izolační materiál ve specifikaci) kladenými volně mezi krokve | m2 | 48.977 |  | 0 | CS ÚRS 2015 02 |  |  | základní |  | 0 | 0 | 0 | 0 | 0 | 16 | K | 2 |  |  |  | ROZPOCET | [5 empty] | 0 | 0 | 0 | 0 | 0 | 1 | 0 | 16 | 1653468543
| VV |  | 5,9*7,69 |  | 45.371 | [13 empty] | VV | 2 | 2 | True | 0 | ROZPOCET
| VV |  | 3,005*1,2 |  | 3.606 | [13 empty] | VV | 2 | 2 | True | 0 | ROZPOCET
| VV |  | Součet |  | 48.977 | [13 empty] | VV | 2 | 4 | True | 1 | ROZPOCET
141 | M | 631481660 | deska minerální izolační ISOVER FASSIL 600x1200 mm tl. 200 mm | m2 | 49.957 |  | 0 | CS ÚRS 2015 02 |  |  | základní |  | 0 | 0.01 | 0.49957 | 0 | 0 | 32 | M | 2 |  |  |  | ROZPOCET | [5 empty] | 0 | 0 | 0 | 0 | 0 | 1 | 0 | 16 | -356948592
| VV |  | 48,977*1,02 'Přepočtené koeficientem množství |  | 49.957 | [13 empty] | VV | 2 | 2 | False | 1 | ROZPOCET
142 | K | 713291122 | Montáž tepelné izolace chlazených a temperovaných místností - doplňky a konstrukční součásti parotěsné zábrany stropů vrchem asfaltovým pásem | m2 | 48.977 |  | 0 | CS ÚRS 2015 02 |  |  | základní |  | 0 | 4e-05 | 0.0019591 | 0 | 0 | 16 | K | 2 |  |  |  | ROZPOCET | [5 empty] | 0 | 0 | 0 | 0 | 0 | 1 | 0 | 16 | -1802405391
143 | M | 283292111 | parotěsná zábrana (DEN BRAVEN) | m2 | 56.324 |  | 0 |  |  |  | základní |  | 0 | 0.00017 | 0.0095751 | 0 | 0 | 32 | M | 2 |  |  |  | ROZPOCET | [5 empty] | 0 | 0 | 0 | 0 | 0 | 1 | 0 | 16 | 1332562379
| VV |  | 48,977*1,15 'Přepočtené koeficientem množství |  | 56.324 | [13 empty] | VV | 2 | 2 | False | 1 | ROZPOCET
144 | K | 998713201 | Přesun hmot pro izolace tepelné stanovený procentní sazbou z ceny vodorovná dopravní vzdálenost do 50 m v objektech výšky do 6 m | % |  |  | 0 | CS ÚRS 2015 02 |  |  | základní |  | 0 | 0 | 0 | 0 | 0 | 16 | K | 2 |  |  |  | ROZPOCET | [5 empty] | 0 | 0 | 0 | 0 | 0 | 1 | 0 | 16 | -335093249
| D | 721 | Zdravotechnika - vnitřní kanalizace |  |  |  | 0 | [5 empty] | 0 |  | 0.01892 |  | 0 | 2 | D | 1 |  |  |  | ROZPOCET | [11 empty] | 0
145 | K | 721173404 | Potrubí z plastových trub KG Systém (SN8) svodné (ležaté) DN 200 | m | 4.3 |  | 0 | CS ÚRS 2015 02 |  |  | základní |  | 0 | 0.0044 | 0.01892 | 0 | 0 | 16 | K | 2 |  |  |  | ROZPOCET | [5 empty] | 0 | 0 | 0 | 0 | 0 | 1 | 0 | 16 | -1272077556
| VV |  | 4,3 "j - v podlaze armaturní komory" |  | 4.3 | [13 empty] | VV | 2 | 2 | True | 1 | ROZPOCET
146 | K | 998721201 | Přesun hmot pro vnitřní kanalizace stanovený procentní sazbou z ceny vodorovná dopravní vzdálenost do 50 m v objektech výšky do 6 m | % |  |  | 0 | CS ÚRS 2015 02 |  |  | základní |  | 0 | 0 | 0 | 0 | 0 | 16 | K | 2 |  |  |  | ROZPOCET | [5 empty] | 0 | 0 | 0 | 0 | 0 | 1 | 0 | 16 | -1688765597
| D | 751 | Vzduchotechnika |  |  |  | 0 | [5 empty] | 0 |  | 0.026653 |  | 0 | 2 | D | 1 |  |  |  | ROZPOCET | [11 empty] | 0
147 | K | 751398022 | Montáž ostatních zařízení větrací mřížky stěnové, průřezu přes 0,04 do 0,100 m2 | kus | 3 |  | 0 | CS ÚRS 2015 02 |  |  | základní |  | 0 | 0 | 0 | 0 | 0 | 16 | K | 2 |  |  |  | ROZPOCET | [5 empty] | 0 | 0 | 0 | 0 | 0 | 1 | 0 | 16 | -671874683
148 | M | 553414251 | mřížka větrací nerezová 200 x 200 | kus | 1 |  | 0 |  |  |  | základní |  | 0 | 0.00046 | 0.00046 | 0 | 0 | 128 | M | 2 |  |  |  | ROZPOCET | [5 empty] | 0 | 0 | 0 | 0 | 0 | 1 | 0 | 128 | 747717141
149 | M | 553414255 | mřížka větrací nerezová 200 x 200 s protidešťovou žaluzií a nerezovou mřížkou, oka 1x1mm | kus | 2 |  | 0 |  |  |  | základní |  | 0 | 0.00046 | 0.00092 | 0 | 0 | 128 | M | 2 |  |  |  | ROZPOCET | [5 empty] | 0 | 0 | 0 | 0 | 0 | 1 | 0 | 128 | 1057740097
150 | K | 75151004R | Vzduchotechnické potrubí kruhové PP HT d 160 | m | 3.86 |  | 0 |  |  |  | základní |  | 0 | 0.00312 | 0.012043 | 0 | 0 | 16 | K | 2 |  |  |  | ROZPOCET | [5 empty] | 0 | 0 | 0 | 0 | 0 | 1 | 0 | 16 | -1259205206
| VV |  | 0,66 "PP HT d160 - VZ 2" |  | 0.66 | [13 empty] | VV | 2 | 2 | True | 0 | ROZPOCET
| VV |  | 3,2 "PP HT d160 - VZ 4" |  | 3.2 | [13 empty] | VV | 2 | 2 | True | 0 | ROZPOCET
| VV |  | Součet |  | 3.86 | [13 empty] | VV | 2 | 4 | True | 1 | ROZPOCET
151 | M | 75151014R | nerezová objímka pro fixci potrubí, hmoždinky | kus | 3 |  | 0 |  |  |  | základní |  | 0 | 0.00312 | 0.00936 | 0 | 0 | 32 | M | 2 |  |  |  | ROZPOCET | [5 empty] | 0 | 0 | 0 | 0 | 0 | 1 | 0 | 16 | -931446048
152 | K | 751526172 | Montáž oblouku do plastového potrubí kruhového bez příruby, průměru přes 100 do 200 mm | kus | 1 |  | 0 | CS ÚRS 2015 02 |  |  | základní |  | 0 | 0 | 0 | 0 | 0 | 16 | K | 2 |  |  |  | ROZPOCET | [5 empty] | 0 | 0 | 0 | 0 | 0 | 1 | 0 | 16 | -114941716
153 | M | 286110180 | PP HT koleno 90° d 160 mm | kus | 1 |  | 0 | CS ÚRS 2015 02 |  |  | základní |  | 0 | 0.00075 | 0.00075 | 0 | 0 | 32 | M | 2 |  |  |  | ROZPOCET | [5 empty] | 0 | 0 | 0 | 0 | 0 | 1 | 0 | 16 | 1566581947
154 | K | 75161001R | Vzduchotechnika VZ 5 - dle přílohy D.1.13 | kpl | 1 |  | 0 |  |  |  | základní |  | 0 | 0.00312 | 0.00312 | 0 | 0 | 16 | K | 2 |  |  |  | ROZPOCET | [5 empty] | 0 | 0 | 0 | 0 | 0 | 1 | 0 | 16 | -1855149344
| P |  | Poznámka k položce: 1x nerezová mřížka PP HT potrubí d110 - 3ks, celková délka 3,5m 1x nerezová mřížka, oka 1x1mm vsazená do hrdla potrubí PP HT hrdlová přesuvka d110 pro filtrační tkaninu 1xP HT koleno d110, 90° 3x nerezová objímka pro fixaci potrubí d110, hmoždinky 1x filtrační tkanina | [15 empty] | P | 2
155 | K | 998751201 | Přesun hmot pro vzduchotechniku stanovený procentní sazbou z ceny vodorovná dopravní vzdálenost do 50 m v objektech výšky do 12 m | % |  |  | 0 | CS ÚRS 2015 02 |  |  | základní |  | 0 | 0 | 0 | 0 | 0 | 16 | K | 2 |  |  |  | ROZPOCET | [5 empty] | 0 | 0 | 0 | 0 | 0 | 1 | 0 | 16 | -1545208829
| D | 762 | Konstrukce tesařské |  |  |  | 0 | [5 empty] | 0 |  | 2.267 |  | 0.055202 | 2 | D | 1 |  |  |  | ROZPOCET | [11 empty] | 0
156 | K | 762332542 | Montáž vázaných kcí krovů pravidelných z řeziva hoblovaného plochy do 224 cm2 s ocelovými spojkami | m | 21.8 |  | 0 | CS ÚRS 2015 02 |  |  | základní |  | 0 | 0 | 0 | 0 | 0 | 16 | K | 2 |  |  |  | ROZPOCET | [5 empty] | 0 | 0 | 0 | 0 | 0 | 1 | 0 | 16 | -1340858725
| VV |  | 7,7*1 "pozednice 160/140mm" |  | 7.7 | [13 empty] | VV | 2 | 2 | True | 0 | ROZPOCET
| VV |  | 7,7*1 "střední vaznice 120/180mm" |  | 7.7 | [13 empty] | VV | 2 | 2 | True | 0 | ROZPOCET
| VV |  | 2,95*1 "pozednice 120/120mm" |  | 2.95 | [13 empty] | VV | 2 | 2 | True | 0 | ROZPOCET
| VV |  | 1,15*3 "konzola s podpěrou 120/120mm" |  | 3.45 | [13 empty] | VV | 2 | 2 | True | 0 | ROZPOCET
| VV |  | Součet |  | 21.8 | [13 empty] | VV | 2 | 4 | True | 1 | ROZPOCET
157 | K | 762332543 | Montáž vázaných konstrukcí krovů střech pultových, sedlových, valbových, stanových čtvercového nebo obdélníkového půdorysu, z řeziva hoblovaného s použitím ocelových spojek (spojky ve specifikaci), přes 224 do 288 cm2 průřezové plochy | m | 116.7 |  | 0 | CS ÚRS 2015 02 |  |  | základní |  | 0 | 0 | 0 | 0 | 0 | 16 | K | 2 |  |  |  | ROZPOCET | [5 empty] | 0 | 0 | 0 | 0 | 0 | 1 | 0 | 16 | -359122911
| VV |  | 7,7*1 "vrcholová vaznice 140/180mm" |  | 7.7 | [13 empty] | VV | 2 | 2 | True | 0 | ROZPOCET
| VV |  | 6,75*12 "krokev 120/200mm" |  | 81 | [13 empty] | VV | 2 | 2 | True | 0 | ROZPOCET
| VV |  | 3,5*5 "krokev 120/200mm" |  | 17.5 | [13 empty] | VV | 2 | 2 | True | 0 | ROZPOCET
| VV |  | 1,5*7 "krokev 120/200mm" |  | 10.5 | [13 empty] | VV | 2 | 2 | True | 0 | ROZPOCET
| VV |  | Součet |  | 116.7 | [13 empty] | VV | 2 | 4 | True | 1 | ROZPOCET
158 | M | 605110410 | řezivo jehličnaté deskové neopracované řezivo jehličnaté - středové fošny tl. 33-100 mm SM, 4 - 5 m fošna jakost II | m3 | 3.24 |  | 0 | CS ÚRS 2015 02 |  |  | základní |  | 0 | 0.55 | 1.782 | 0 | 0 | 32 | M | 2 |  |  |  | ROZPOCET | [5 empty] | 0 | 0 | 0 | 0 | 0 | 1 | 0 | 16 | 608268853
| VV |  | 7,7*1*0,16*0,14 "pozednice 160/140mm" |  | 0.172 | [13 empty] | VV | 2 | 2 | True | 0 | ROZPOCET
| VV |  | 7,7*1*0,12*0,18 "střední vaznice 120/180mm" |  | 0.166 | [13 empty] | VV | 2 | 2 | True | 0 | ROZPOCET
| VV |  | 2,95*1*0,12*0,12 "pozednice 120/120mm" |  | 0.042 | [13 empty] | VV | 2 | 2 | True | 0 | ROZPOCET
| VV |  | 1,15*3*0,12*0,12 "konzola s podpěrou 120/120mm" |  | 0.05 | [13 empty] | VV | 2 | 2 | True | 0 | ROZPOCET
| VV |  | 7,7*1*0,14*0,18 "vrcholová vaznice 140/180mm" |  | 0.194 | [13 empty] | VV | 2 | 2 | True | 0 | ROZPOCET
| VV |  | 6,75*12*0,12*0,2 "krokev 120/200mm" |  | 1.944 | [13 empty] | VV | 2 | 2 | True | 0 | ROZPOCET
| VV |  | 3,5*5*0,12*0,2 "krokev 120/200mm" |  | 0.42 | [13 empty] | VV | 2 | 2 | True | 0 | ROZPOCET
| VV |  | 1,5*7*0,12*0,2 "krokev 120/200mm" |  | 0.252 | [13 empty] | VV | 2 | 2 | True | 0 | ROZPOCET
| VV | kr | Součet |  | 3.24 | [13 empty] | VV | 2 | 4 | True | 1 | ROZPOCET
159 | K | 762342216 | Bednění a laťování montáž laťování střech jednoduchých sklonu do 60 st. při osové vzdálenosti latí přes 360 do 600 mm | m2 | 68.623 |  | 0 | CS ÚRS 2015 02 |  |  | základní |  | 0 | 0 | 0 | 0 | 0 | 16 | K | 2 |  |  |  | ROZPOCET | [5 empty] | 0 | 0 | 0 | 0 | 0 | 1 | 0 | 16 | 1373919455
| VV |  | bobr |  | 68.623 | [13 empty] | VV | 2 | 2 | True | 1 | ROZPOCET
160 | M | 605141140 | řezivo jehličnaté drobné, neopracované (lišty a latě), (ČSN 49 1503, ČSN 49 2100) řezivo jehličnaté - latě střešní latě délka 4 - 5 m latě impregnované | m3 | 0.548 |  | 0 | CS ÚRS 2015 02 |  |  | základní |  | 0 | 0.55 | 0.3014 | 0 | 0 | 32 | M | 2 |  |  |  | ROZPOCET | [5 empty] | 0 | 0 | 0 | 0 | 0 | 1 | 0 | 16 | 2062434255
| VV |  | 7,69*20*0,03*0,05 "latě 30/50mm - po 380mm" |  | 0.231 | [13 empty] | VV | 2 | 2 | True | 0 | ROZPOCET
| VV |  | 3,005*11*0,03*0,05 "latě 30/50mm - po 380mm" |  | 0.05 | [13 empty] | VV | 2 | 2 | True | 0 | ROZPOCET
| VV |  | 2,035*7*0,03*0,05 "latě 30/50mm - po 380mm" |  | 0.021 | [13 empty] | VV | 2 | 2 | True | 0 | ROZPOCET
| VV |  | 2,65*7*0,03*0,05 "latě 30/50mm - po 380mm" |  | 0.028 | [13 empty] | VV | 2 | 2 | True | 0 | ROZPOCET
| VV |  | 6,75*12*0,04*0,05 "kontralatě 40/50mm" |  | 0.162 | [13 empty] | VV | 2 | 2 | True | 0 | ROZPOCET
| VV |  | 3,5*5*0,04*0,05 "kontralatě 40/50mm" |  | 0.035 | [13 empty] | VV | 2 | 2 | True | 0 | ROZPOCET
| VV |  | 1,5*7*0,04*0,05 "kontralatě 40/50mm" |  | 0.021 | [13 empty] | VV | 2 | 2 | True | 0 | ROZPOCET
| VV | la | Součet |  | 0.548 | [13 empty] | VV | 2 | 4 | True | 1 | ROZPOCET
161 | K | 762395000 | Spojovací a ochranné prostředky pro montáž krovu, bednění, laťování, světlíky, klíny | m3 | 3.788 |  | 0 | CS ÚRS 2015 02 |  |  | základní |  | 0 | 0.024308 | 0.092079 | 0 | 0 | 16 | K | 2 |  |  |  | ROZPOCET | [5 empty] | 0 | 0 | 0 | 0 | 0 | 1 | 0 | 16 | 929801476
| VV |  | kr"krov" |  | 3.24 | [13 empty] | VV | 2 | 2 | True | 0 | ROZPOCET
| VV |  | la "latě, kontralatě" |  | 0.548 | [13 empty] | VV | 2 | 2 | True | 0 | ROZPOCET
| VV |  | Součet |  | 3.788 | [13 empty] | VV | 2 | 4 | True | 1 | ROZPOCET
162 | K | 76296111R | HILTI HIT-HY 150, prům. 18mm, šroub 350mm (lepená kotva do betonu) | kpl | 21 |  | 0 |  |  |  | základní |  | 0 | 1e-05 | 0.00021 | 0 | 0 | 4 | K | 2 |  |  |  | ROZPOCET | [5 empty] | 0 | 0 | 0 | 0 | 0 | 1 | 0 | 4 | -1410463048
| P |  | Poznámka k položce: - min. hl. kotvení 170mm - kotevní šroub HAS-R M16x350 vč. matic M16 a podložek | [15 empty] | P | 2
163 | K | 76296112R | HILTI HIT-HY 150, prům. 18mm, šroub 300mm (lepená kotva do betonu) | kpl | 4 |  | 0 |  |  |  | základní |  | 0 | 1e-05 | 4e-05 | 0 | 0 | 4 | K | 2 |  |  |  | ROZPOCET | [5 empty] | 0 | 0 | 0 | 0 | 0 | 1 | 0 | 4 | 534071665
| P |  | Poznámka k položce: - kotevní šroub HAS-R M10x90/21 vč. matic podložek - síťové pouzdro HIT-SC 12x85 | [15 empty] | P | 2
164 | K | 76296113R | HILTI HIT-HY 70, prům. 12mm, (lepená kotva do zdiva) | kpl | 24 |  | 0 |  |  |  | základní |  | 0 | 1e-05 | 0.00024 | 0 | 0 | 4 | K | 2 |  |  |  | ROZPOCET | [5 empty] | 0 | 0 | 0 | 0 | 0 | 1 | 0 | 4 | -1549577876
| P |  | Poznámka k položce: - min. hl. kotvení 170mm - kotevní šroub HAS-R M16x300 vč. matic M16 a podložek | [15 empty] | P | 2
165 | K | 762812811 | Demontáž záklopů stropů vrchních a zapuštěných z hoblovaných prken s olištováním, tl. do 32 mm | m2 | 3.943 |  | 0 | CS ÚRS 2015 02 |  |  | základní |  | 0 | 0 | 0 | 0.014 | 0.055202 | 16 | K | 2 |  |  |  | ROZPOCET | [5 empty] | 0 | 0 | 0 | 0 | 0 | 1 | 0 | 16 | -613029251
| VV |  | 1,86*2,12 "vestavba" |  | 3.943 | [13 empty] | VV | 2 | 2 | True | 1 | ROZPOCET
166 | K | 762812140 | Záklop stropů montáž (materiál ve specifikaci) z prken hoblovaných s olištováním kolem zdí vrchního na sraz, spáry nekryté | m2 | 5.388 |  | 0 | CS ÚRS 2015 02 |  |  | základní |  | 0 | 0 | 0 | 0 | 0 | 16 | K | 2 |  |  |  | ROZPOCET | [5 empty] | 0 | 0 | 0 | 0 | 0 | 1 | 0 | 16 | 1107614905
| VV |  | (2,65+2,035)*1,15 |  | 5.388 | [13 empty] | VV | 2 | 2 | True | 1 | ROZPOCET
167 | K | 762842121 | Montáž podbíjení střech šikmých, vnějšího přesahu šířky do 0,8 m (pouze pro prkna přibíjená rovnoběžně s krokvemi) z hoblovaných prken na sraz | m | 15.38 |  | 0 | CS ÚRS 2015 02 |  |  | základní |  | 0 | 0 | 0 | 0 | 0 | 16 | K | 2 |  |  |  | ROZPOCET | [5 empty] | 0 | 0 | 0 | 0 | 0 | 1 | 0 | 16 | 1973726225
| VV |  | 7,69*2 |  | 15.38 | [13 empty] | VV | 2 | 2 | True | 1 | ROZPOCET
168 | M | 605161001 | hoblovaná prkna | m3 | 0.182 |  | 0 |  |  |  | základní |  | 0 | 0.5 | 0.091 | 0 | 0 | 32 | M | 2 |  |  |  | ROZPOCET | [5 empty] | 0 | 0 | 0 | 0 | 0 | 1 | 0 | 16 | -503619881
| VV |  | (2,65+2,035)*1,15*0,018 "záklop - prkna š. 100mm, tl. 18mm" |  | 0.097 | [13 empty] | VV | 2 | 2 | True | 0 | ROZPOCET
| VV |  | 7,69*2*0,23*0,024 "čelní pobití krokví - prkna š. 230mm, tl. 24mm" |  | 0.085 | [13 empty] | VV | 2 | 2 | True | 0 | ROZPOCET
| VV |  | Součet |  | 0.182 | [13 empty] | VV | 2 | 4 | True | 1 | ROZPOCET
169 | K | 998762201 | Přesun hmot pro konstrukce tesařské stanovený procentní sazbou z ceny vodorovná dopravní vzdálenost do 50 m v objektech výšky do 6 m | % |  |  | 0 | CS ÚRS 2015 02 |  |  | základní |  | 0 | 0 | 0 | 0 | 0 | 16 | K | 2 |  |  |  | ROZPOCET | [5 empty] | 0 | 0 | 0 | 0 | 0 | 1 | 0 | 16 | 868431644
| D | 763 | Konstrukce suché výstavby |  |  |  | 0 | [5 empty] | 0 |  | 0.82543 |  | 0 | 2 | D | 1 |  |  |  | ROZPOCET | [11 empty] | 0
170 | K | 763131751 | Podhled ze sádrokartonových desek ostatní práce a konstrukce na podhledech ze sádrokartonových desek montáž parotěsné zábrany | m2 | 27.54 |  | 0 | CS ÚRS 2015 02 |  |  | základní |  | 0 | 0 | 0 | 0 | 0 | 16 | K | 2 |  |  |  | ROZPOCET | [5 empty] | 0 | 0 | 0 | 0 | 0 | 1 | 0 | 16 | 1262349777
171 | M | 283292931 | parotěsná folie | m2 | 30.294 |  | 0 |  |  |  | základní |  | 0 | 0.00012 | 0.0036353 | 0 | 0 | 32 | M | 2 |  |  |  | ROZPOCET | [5 empty] | 0 | 0 | 0 | 0 | 0 | 1 | 0 | 16 | -216693900
| VV |  | 27,54*1,1 'Přepočtené koeficientem množství |  | 30.294 | [13 empty] | VV | 2 | 2 | False | 1 | ROZPOCET
172 | K | 7633312R5 | Heraklitový podhled desky tl. 25mm | m2 | 27.54 |  | 0 |  |  |  | základní |  | 0 | 0.02984 | 0.82179 | 0 | 0 | 16 | K | 2 |  |  |  | ROZPOCET | [5 empty] | 0 | 0 | 0 | 0 | 0 | 1 | 0 | 16 | 1289319786
| VV |  | 5,4*5,1 |  | 27.54 | [13 empty] | VV | 2 | 2 | True | 0 | ROZPOCET
| VV | her | Součet |  | 27.54 | [13 empty] | VV | 2 | 4 | True | 1 | ROZPOCET
173 | K | 998763401 | Přesun hmot pro konstrukce montované z desek stanovený procentní sazbou z ceny vodorovná dopravní vzdálenost do 50 m v objektech výšky do 6 m | % |  |  | 0 | CS ÚRS 2015 02 |  |  | základní |  | 0 | 0 | 0 | 0 | 0 | 16 | K | 2 |  |  |  | ROZPOCET | [5 empty] | 0 | 0 | 0 | 0 | 0 | 1 | 0 | 16 | -2058840843
| D | 764 | Konstrukce klempířské |  |  |  | 0 | [5 empty] | 0 |  | 0.030104 |  | 0.18241 | 2 | D | 1 |  |  |  | ROZPOCET | [11 empty] | 0
174 | K | 764001841 | Demontáž klempířských konstrukcí krytiny ze šablon do suti | m2 | 33.381 |  | 0 | CS ÚRS 2015 02 |  |  | základní |  | 0 | 0 | 0 | 0.00312 | 0.10415 | 16 | K | 2 |  |  |  | ROZPOCET | [5 empty] | 0 | 0 | 0 | 0 | 0 | 1 | 0 | 16 | 1403397433
| VV |  | 5,6*5,0 "obslužná komora" |  | 28 | [13 empty] | VV | 2 | 2 | True | 0 | ROZPOCET
| VV |  | 2,26*1,85 "vstup do akumulace" |  | 4.181 | [13 empty] | VV | 2 | 2 | True | 0 | ROZPOCET
| VV |  | 1,5*0,8 "markýza" |  | 1.2 | [13 empty] | VV | 2 | 2 | True | 0 | ROZPOCET
| VV |  | Součet |  | 33.381 | [13 empty] | VV | 2 | 4 | True | 1 | ROZPOCET
175 | K | 764002841 | Demontáž klempířských konstrukcí oplechování horních ploch zdí a nadezdívek do suti | m | 15.8 |  | 0 | CS ÚRS 2015 02 |  |  | základní |  | 0 | 0 | 0 | 0.00191 | 0.030178 | 16 | K | 2 |  |  |  | ROZPOCET | [5 empty] | 0 | 0 | 0 | 0 | 0 | 1 | 0 | 16 | -178793070
| VV |  | 5,1*2+5,6 |  | 15.8 | [13 empty] | VV | 2 | 2 | True | 1 | ROZPOCET
176 | K | 764004801 | Demontáž klempířských konstrukcí žlabu podokapního do suti | m | 9.4 |  | 0 | CS ÚRS 2015 02 |  |  | základní |  | 0 | 0 | 0 | 0.0026 | 0.02444 | 16 | K | 2 |  |  |  | ROZPOCET | [5 empty] | 0 | 0 | 0 | 0 | 0 | 1 | 0 | 16 | -2000711240
| VV |  | 9,4 |  | 9.4 | [13 empty] | VV | 2 | 2 | True | 1 | ROZPOCET
177 | K | 764004861 | Demontáž klempířských konstrukcí svodu do suti | m | 6 |  | 0 | CS ÚRS 2015 02 |  |  | základní |  | 0 | 0 | 0 | 0.00394 | 0.02364 | 16 | K | 2 |  |  |  | ROZPOCET | [5 empty] | 0 | 0 | 0 | 0 | 0 | 1 | 0 | 16 | -371413622
| VV |  | 3,0*2 |  | 6 | [13 empty] | VV | 2 | 2 | True | 1 | ROZPOCET
178 | K | 764541405 | Žlab podokapní z titanzinkového předzvětralého plechu včetně háků a čel půlkruhový rš 330 mm | m | 7.8 |  | 0 | CS ÚRS 2015 02 |  |  | základní |  | 0 | 0.00286 | 0.022308 | 0 | 0 | 16 | K | 2 |  |  |  | ROZPOCET | [5 empty] | 0 | 0 | 0 | 0 | 0 | 1 | 0 | 16 | 1634984192
179 | K | 764541446 | Žlab podokapní z titanzinkového předzvětralého plechu včetně háků a čel kotlík oválný (trychtýřový), rš žlabu/průměr svodu 330/100 mm | kus | 1 |  | 0 | CS ÚRS 2015 02 |  |  | základní |  | 0 | 0.00048 | 0.00048 | 0 | 0 | 16 | K | 2 |  |  |  | ROZPOCET | [5 empty] | 0 | 0 | 0 | 0 | 0 | 1 | 0 | 16 | 834372960
180 | K | 764548423 | Svod z titanzinkového předzvětralého plechu včetně objímek, kolen a odskoků kruhový, průměru 100 mm | m | 3.1 |  | 0 | CS ÚRS 2015 02 |  |  | základní |  | 0 | 0.00236 | 0.007316 | 0 | 0 | 16 | K | 2 |  |  |  | ROZPOCET | [5 empty] | 0 | 0 | 0 | 0 | 0 | 1 | 0 | 16 | 856541474
181 | K | 998764201 | Přesun hmot pro konstrukce klempířské stanovený procentní sazbou z ceny vodorovná dopravní vzdálenost do 50 m v objektech výšky do 6 m | % |  |  | 0 | CS ÚRS 2015 02 |  |  | základní |  | 0 | 0 | 0 | 0 | 0 | 16 | K | 2 |  |  |  | ROZPOCET | [5 empty] | 0 | 0 | 0 | 0 | 0 | 1 | 0 | 16 | -576656486
| D | 765 | Krytina skládaná |  |  |  | 0 | [5 empty] | 0 |  | 5.0378 |  | 0 | 2 | D | 1 |  |  |  | ROZPOCET | [11 empty] | 0
182 | K | 765113121 | Krytina keramická drážková sklonu střechy do 30 st. okapová hrana s větrací mřížkou jednoduchou | m | 15.38 |  | 0 | CS ÚRS 2015 02 |  |  | základní |  | 0 | 8e-05 | 0.0012304 | 0 | 0 | 16 | K | 2 |  |  |  | ROZPOCET | [5 empty] | 0 | 0 | 0 | 0 | 0 | 1 | 0 | 16 | -1370910108
| VV |  | 7,69*2 |  | 15.38 | [13 empty] | VV | 2 | 2 | True | 1 | ROZPOCET
183 | K | 765114011 | Krytina keramická hladká bobrovka sklonu střechy do 30 st. na sucho korunové krytí režná | m2 | 68.623 |  | 0 | CS ÚRS 2015 02 |  |  | základní |  | 0 | 0.06708 | 4.6032 | 0 | 0 | 16 | K | 2 |  |  |  | ROZPOCET | [5 empty] | 0 | 0 | 0 | 0 | 0 | 1 | 0 | 16 | -1564833657
| VV |  | 6,637*7,69 |  | 51.039 | [13 empty] | VV | 2 | 2 | True | 0 | ROZPOCET
| VV |  | (2,035+2,65)*1,6 |  | 7.496 | [13 empty] | VV | 2 | 2 | True | 0 | ROZPOCET
| VV |  | 3,005*3,357 |  | 10.088 | [13 empty] | VV | 2 | 2 | True | 0 | ROZPOCET
| VV | bobr | Součet |  | 68.623 | [13 empty] | VV | 2 | 4 | True | 1 | ROZPOCET
184 | K | 765114311 | Krytina keramická hladká bobrovka sklonu střechy do 30 st. hřeben z hřebenáčů režných na sucho s větracím pásem kovovým | m | 7.69 |  | 0 | CS ÚRS 2015 02 |  |  | základní |  | 0 | 0.00737 | 0.056675 | 0 | 0 | 16 | K | 2 |  |  |  | ROZPOCET | [5 empty] | 0 | 0 | 0 | 0 | 0 | 1 | 0 | 16 | -2003465202
| VV |  | 7,69 |  | 7.69 | [13 empty] | VV | 2 | 2 | True | 1 | ROZPOCET
185 | K | 765114521 | Krytina keramická hladká bobrovka sklonu střechy do 30 st. štítová hrana na sucho okrajovými taškami režnými | m | 19.988 |  | 0 | CS ÚRS 2015 02 |  |  | základní |  | 0 | 0.01318 | 0.26344 | 0 | 0 | 16 | K | 2 |  |  |  | ROZPOCET | [5 empty] | 0 | 0 | 0 | 0 | 0 | 1 | 0 | 16 | 275376756
| VV |  | 3,357*2 |  | 6.714 | [13 empty] | VV | 2 | 2 | True | 0 | ROZPOCET
| VV |  | 6,637*2 |  | 13.274 | [13 empty] | VV | 2 | 2 | True | 0 | ROZPOCET
| VV |  | Součet |  | 19.988 | [13 empty] | VV | 2 | 4 | True | 1 | ROZPOCET
186 | K | 765191011 | Montáž pojistné hydroizolační fólie kladené ve sklonu přes 20 st. volně na krokve | m2 | 68.623 |  | 0 | CS ÚRS 2015 02 |  |  | základní |  | 0 | 0 | 0 | 0 | 0 | 16 | K | 2 |  |  |  | ROZPOCET | [5 empty] | 0 | 0 | 0 | 0 | 0 | 1 | 0 | 16 | -1107920981
| VV |  | bobr |  | 68.623 | [13 empty] | VV | 2 | 2 | True | 1 | ROZPOCET
187 | M | 596602181 | fólie hydroizolační difúzní | m2 | 75.485 |  | 0 |  |  |  | základní |  | 0 | 0.0015 | 0.11323 | 0 | 0 | 32 | M | 2 |  |  |  | ROZPOCET | [5 empty] | 0 | 0 | 0 | 0 | 0 | 1 | 0 | 16 | 1187185174
| VV |  | 68,623*1,1 'Přepočtené koeficientem množství |  | 75.485 | [13 empty] | VV | 2 | 2 | False | 1 | ROZPOCET
188 | K | 998765201 | Přesun hmot pro krytiny skládané stanovený procentní sazbou z ceny vodorovná dopravní vzdálenost do 50 m v objektech výšky do 6 m | % |  |  | 0 | CS ÚRS 2015 02 |  |  | základní |  | 0 | 0 | 0 | 0 | 0 | 16 | K | 2 |  |  |  | ROZPOCET | [5 empty] | 0 | 0 | 0 | 0 | 0 | 1 | 0 | 16 | 1186504943
| D | 766 | Konstrukce truhlářské |  |  |  | 0 | [5 empty] | 0 |  | 0.16182 |  | 0.024 | 2 | D | 1 |  |  |  | ROZPOCET | [11 empty] | 0
189 | K | 766660001 | Montáž dveřních křídel otvíravých 1křídlových š do 0,8 m do ocelové zárubně | kus | 1 |  | 0 | CS ÚRS 2015 02 |  |  | základní |  | 0 | 0 | 0 | 0 | 0 | 16 | K | 2 |  |  |  | ROZPOCET | [5 empty] | 0 | 0 | 0 | 0 | 0 | 1 | 0 | 16 | -1609096622
190 | M | 611441351 | dveře plastové vnitřní 1křídlové 800x2020 mm, vč. kování | kus | 1 |  | 0 |  |  |  | základní |  | 0 | 0.069 | 0.069 | 0 | 0 | 32 | M | 2 |  |  |  | ROZPOCET | [5 empty] | 0 | 0 | 0 | 0 | 0 | 1 | 0 | 16 | -1624209122
191 | K | 766660411 | Montáž dveřních křídel dřevěných nebo plastových vchodových dveří včetně rámu do zdiva jednokřídlových bez nadsvětlíku | kus | 1 |  | 0 | CS ÚRS 2015 02 |  |  | základní |  | 0 | 0.00087 | 0.00087 | 0 | 0 | 16 | K | 2 |  |  |  | ROZPOCET | [5 empty] | 0 | 0 | 0 | 0 | 0 | 1 | 0 | 16 | -712780188
192 | M | 611441631 | dveře plastové vchodové 1křídlové otevíravé 900x2000 mm, plné, zateplené, prachotěsné, dveřní výplň opatřena TiZn plechem tl. 1mm, vč. zámku a kování | kus | 1 |  | 0 |  |  |  | základní |  | 0 | 0.074 | 0.074 | 0 | 0 | 32 | M | 2 |  |  |  | ROZPOCET | [5 empty] | 0 | 0 | 0 | 0 | 0 | 1 | 0 | 16 | -568593264
193 | K | 766681114 | Montáž zárubní dřevěných, plastových nebo z lamina rámových, pro dveře jednokřídlové, šířky do 900 mm | kus | 1 |  | 0 | CS ÚRS 2015 02 |  |  | základní |  | 0 | 0.00045 | 0.00045 | 0 | 0 | 16 | K | 2 |  |  |  | ROZPOCET | [5 empty] | 0 | 0 | 0 | 0 | 0 | 1 | 0 | 16 | -223905406
194 | M | 553311771 | zárubeň plastová pro běžné zdění H 190 800 L/P | kus | 1 |  | 0 |  |  |  | základní |  | 0 | 0.0175 | 0.0175 | 0 | 0 | 32 | M | 2 |  |  |  | ROZPOCET | [5 empty] | 0 | 0 | 0 | 0 | 0 | 1 | 0 | 16 | 1521329771
195 | K | 766691914 | Ostatní práce vyvěšení nebo zavěšení křídel s případným uložením a opětovným zavěšením po provedení stavebních změn dřevěných dveřních, plochy do 2 m2 | kus | 1 |  | 0 | CS ÚRS 2015 02 |  |  | základní |  | 0 | 0 | 0 | 0.024 | 0.024 | 16 | K | 2 |  |  |  | ROZPOCET | [5 empty] | 0 | 0 | 0 | 0 | 0 | 1 | 0 | 16 | 65445872
| VV |  | 1 "vestavba" |  | 1 | [13 empty] | VV | 2 | 2 | True | 1 | ROZPOCET
196 | K | 998766201 | Přesun hmot pro konstrukce truhlářské stanovený procentní sazbou z ceny vodorovná dopravní vzdálenost do 50 m v objektech výšky do 6 m | % |  |  | 0 | CS ÚRS 2015 02 |  |  | základní |  | 0 | 0 | 0 | 0 | 0 | 16 | K | 2 |  |  |  | ROZPOCET | [5 empty] | 0 | 0 | 0 | 0 | 0 | 1 | 0 | 16 | -752473686
| D | 767 | Konstrukce zámečnické |  |  |  | 0 | [5 empty] | 0 |  | 0.17599 |  | 0.6523 | 2 | D | 1 |  |  |  | ROZPOCET | [11 empty] | 0
197 | K | 767161811 | Demontáž zábradlí rovného rozebíratelný spoj hmotnosti 1 m zábradlí do 20 kg | m | 8.2 |  | 0 | CS ÚRS 2015 02 |  |  | základní |  | 0 | 0 | 0 | 0.016 | 0.1312 | 16 | K | 2 |  |  |  | ROZPOCET | [5 empty] | 0 | 0 | 0 | 0 | 0 | 1 | 0 | 16 | 2015766499
| VV |  | 5,3+2,9 |  | 8.2 | [13 empty] | VV | 2 | 2 | True | 1 | ROZPOCET
198 | K | 76751211R | Kompozitní zábradlí včetně madel a příček, výška 1100mm - Z5 (dodávka + montáž) | m | 1.37 |  | 0 |  |  |  | základní |  | 0 | 5e-05 | 6.85e-05 | 0 | 0 | 16 | K | 2 |  |  |  | ROZPOCET | [5 empty] | 0 | 0 | 0 | 0 | 0 | 1 | 0 | 16 | 468263073
| VV |  | 1,37 |  | 1.37 | [13 empty] | VV | 2 | 2 | True | 1 | ROZPOCET
199 | K | 76751271R | Nerezová lávka s rámem 2120x1000mm - Z2 (dodávka + montáž) | kus | 1 |  | 0 |  |  |  | základní |  | 0 | 5e-05 | 5e-05 | 0 | 0 | 16 | K | 2 |  |  |  | ROZPOCET | [5 empty] | 0 | 0 | 0 | 0 | 0 | 1 | 0 | 16 | 25825258
200 | K | 76751272R | Kompozitní lávka s rámem 4120x1800mm vč. zábradlí, závory a žebříku - Z3 (dodávka + montáž) | kus | 1 |  | 0 |  |  |  | základní |  | 0 | 5e-05 | 5e-05 | 0 | 0 | 16 | K | 2 |  |  |  | ROZPOCET | [5 empty] | 0 | 0 | 0 | 0 | 0 | 1 | 0 | 16 | 540578176
201 | K | 76751273R | Kompozitní lávka s rámem 3140x1200mm vč. zábradlí, závory a žebříku - Z4 (dodávka + montáž) | kus | 1 |  | 0 |  |  |  | základní |  | 0 | 5e-05 | 5e-05 | 0 | 0 | 16 | K | 2 |  |  |  | ROZPOCET | [5 empty] | 0 | 0 | 0 | 0 | 0 | 1 | 0 | 16 | -1876025649
202 | K | 767641800 | Demontáž dveřních zárubní odřezáním od upevnění, plochy dveří do 2,5 m2 | kus | 3 |  | 0 | CS ÚRS 2015 02 |  |  | základní |  | 0 | 0 | 0 | 0.013 | 0.039 | 16 | K | 2 |  |  |  | ROZPOCET | [5 empty] | 0 | 0 | 0 | 0 | 0 | 1 | 0 | 16 | 474640274
| VV |  | 1*2 "ocel deře 900/1970" |  | 2 | [13 empty] | VV | 2 | 2 | True | 0 | ROZPOCET
| VV |  | 1 "920/1970 - do akumulační komory" |  | 1 | [13 empty] | VV | 2 | 2 | True | 0 | ROZPOCET
| VV |  | Součet |  | 3 | [13 empty] | VV | 2 | 4 | True | 1 | ROZPOCET
203 | K | 767662210 | Montáž mříží otvíravých | m2 | 2.583 |  | 0 | CS ÚRS 2015 02 |  |  | základní |  | 0 | 9e-05 | 0.00023247 | 0 | 0 | 16 | K | 2 |  |  |  | ROZPOCET | [5 empty] | 0 | 0 | 0 | 0 | 0 | 1 | 0 | 16 | -1418952273
| VV |  | 1,23*2,1 |  | 2.583 | [13 empty] | VV | 2 | 2 | True | 1 | ROZPOCET
204 | M | 749101921 | ocelová nerezová vstupní mříž dvoukřídlá ze svařované nerezové oceli - 1230x2100mm | kus | 2 |  | 0 |  |  |  | základní |  | 0 | 0.077 | 0.154 | 0 | 0 | 32 | M | 2 |  |  |  | ROZPOCET | [5 empty] | 0 | 0 | 0 | 0 | 0 | 1 | 0 | 16 | -1536726523
| P |  | Poznámka k položce: mříž kotvena do obvodové nosné stěny | [15 empty] | P | 2
205 | K | 767691822 | Vyvěšení nebo zavěšení kovových křídel – ostatní práce s případným uložením a opětovným zavěšením po provedení stavebních změn dveří, plochy do 2 m2 | kus | 3 |  | 0 | CS ÚRS 2015 02 |  |  | základní |  | 0 | 0 | 0 | 0 | 0 | 16 | K | 2 |  |  |  | ROZPOCET | [5 empty] | 0 | 0 | 0 | 0 | 0 | 1 | 0 | 16 | -1729275260
| VV |  | 1*2 "ocel deře 900/1970" |  | 2 | [13 empty] | VV | 2 | 2 | True | 0 | ROZPOCET
| VV |  | 1 "920/1970 - do akumulační komory" |  | 1 | [13 empty] | VV | 2 | 2 | True | 0 | ROZPOCET
| VV |  | Součet |  | 3 | [13 empty] | VV | 2 | 4 | True | 1 | ROZPOCET
206 | K | 767833100 | Montáž žebříků do zdiva s bočnicemi z profilové oceli, z trubek nebo tenkostěnných profilů | m | 4.03 |  | 0 | CS ÚRS 2015 02 |  |  | základní |  | 0 | 5e-05 | 0.0002015 | 0 | 0 | 16 | K | 2 |  |  |  | ROZPOCET | [5 empty] | 0 | 0 | 0 | 0 | 0 | 1 | 0 | 16 | 14434602
| VV |  | 4,03 "Z1" |  | 4.03 | [13 empty] | VV | 2 | 2 | True | 1 | ROZPOCET
207 | M | 286614941 | stěnový žebřík nerezový s ochranným košem - dl. 4030mm - Z1 | kus | 1 |  | 0 |  |  |  | základní |  | 0 | 0.01481 | 0.01481 | 0 | 0 | 32 | M | 2 |  |  |  | ROZPOCET | [5 empty] | 0 | 0 | 0 | 0 | 0 | 1 | 0 | 16 | 1494832165
208 | K | 76785180R | Demontáž žebříků | m | 16.07 |  | 0 |  |  |  | základní |  | 0 | 0 | 0 | 0.03 | 0.4821 | 16 | K | 2 |  |  |  | ROZPOCET | [5 empty] | 0 | 0 | 0 | 0 | 0 | 1 | 0 | 16 | 1517004754
| VV |  | 1,1*2+2,72 "obslužná komora" |  | 4.92 | [13 empty] | VV | 2 | 2 | True | 0 | ROZPOCET
| VV |  | 3*2 "armaturní komora" |  | 6 | [13 empty] | VV | 2 | 2 | True | 0 | ROZPOCET
| VV |  | 5,15 "akumulační komora" |  | 5.15 | [13 empty] | VV | 2 | 2 | True | 0 | ROZPOCET
| VV |  | Součet |  | 16.07 | [13 empty] | VV | 2 | 4 | True | 1 | ROZPOCET
209 | K | 767995113 | Montáž ostatních atypických zámečnických konstrukcí hmotnosti přes 10 do 20 kg | kg | 14.94 |  | 0 | CS ÚRS 2015 02 |  |  | základní |  | 0 | 6e-05 | 0.0008964 | 0 | 0 | 16 | K | 2 |  |  |  | ROZPOCET | [5 empty] | 0 | 0 | 0 | 0 | 0 | 1 | 0 | 16 | 1304079264
| VV |  | 14,94 "anténní konzola - nerez ocel AISI 304, DIN 1.4301" |  | 14.94 | [13 empty] | VV | 2 | 2 | True | 1 | ROZPOCET
210 | M | 596602531 | anténní konzola - dle projektové dokumentace | kus | 1 |  | 0 |  | dodávka Vak MB |  | základní |  | 0 | 0.00563 | 0.00563 | 0 | 0 | 32 | M | 2 |  |  |  | ROZPOCET | [5 empty] | 0 | 0 | 0 | 0 | 0 | 1 | 0 | 16 | 1149464510
| VV |  | "konzola pro anténu, nerez ocel 17.240, trubka d40x2mm, kotevní plech 150x150x5 - 2ks | [15 empty] | VV | 2 | 1 | True | 0 | ROZPOCET
| VV |  | 1 |  | 1 | [13 empty] | VV | 2 | 2 | True | 1 | ROZPOCET
211 | K | 998767201 | Přesun hmot pro zámečnické konstrukce stanovený procentní sazbou z ceny vodorovná dopravní vzdálenost do 50 m v objektech výšky do 6 m | % |  |  | 0 | CS ÚRS 2015 02 |  |  | základní |  | 0 | 0 | 0 | 0 | 0 | 16 | K | 2 |  |  |  | ROZPOCET | [5 empty] | 0 | 0 | 0 | 0 | 0 | 1 | 0 | 16 | 1550758067
| D | 771 | Podlahy z dlaždic |  |  |  | 0 | [5 empty] | 0 |  | 0.68263 |  | 0 | 2 | D | 1 |  |  |  | ROZPOCET | [11 empty] | 0
212 | K | 771474113 | Montáž soklíků z dlaždic keramických lepených flexibilním lepidlem rovných výšky přes 90 do 120 mm | m | 24.7 |  | 0 | CS ÚRS 2015 02 |  |  | základní |  | 0 | 0.00062 | 0.015314 | 0 | 0 | 16 | K | 2 |  |  |  | ROZPOCET | [5 empty] | 0 | 0 | 0 | 0 | 0 | 1 | 0 | 16 | -1973597009
| VV |  | (4,3+5,5)*2 "sanace IX" |  | 19.6 | [13 empty] | VV | 2 | 2 | True | 0 | ROZPOCET
| VV |  | 1,8*2+1,5 "sanace X" |  | 5.1 | [13 empty] | VV | 2 | 2 | True | 0 | ROZPOCET
| VV |  | Součet |  | 24.7 | [13 empty] | VV | 2 | 4 | True | 1 | ROZPOCET
213 | M | 597613121 | sokl keramický | m | 27.17 |  | 0 |  |  |  | základní |  | 0 | 0.00036 | 0.0097812 | 0 | 0 | 32 | M | 2 |  |  |  | ROZPOCET | [5 empty] | 0 | 0 | 0 | 0 | 0 | 1 | 0 | 16 | 305586246
| VV |  | 24,7*1,1 'Přepočtené koeficientem množství |  | 27.17 | [13 empty] | VV | 2 | 2 | False | 1 | ROZPOCET
214 | K | 771571117 | Montáž podlah z dlaždic keramických kladených do malty režných nebo glazovaných hladkých přes 25 do 35 ks/ m2 | m2 | 0.3 |  | 0 | CS ÚRS 2015 02 |  |  | základní |  | 0 | 0.03792 | 0.011376 | 0 | 0 | 16 | K | 2 |  |  |  | ROZPOCET | [5 empty] | 0 | 0 | 0 | 0 | 0 | 1 | 0 | 16 | -63465044
| VV |  | vstup do objektu | [15 empty] | VV | 2 | 1 | True | 0 | ROZPOCET
| VV |  | 0,3 "i" |  | 0.3 | [13 empty] | VV | 2 | 2 | True | 1 | ROZPOCET
215 | M | 596231161 | dlaždice Klinker 140x240x40mm (odstín dle výběru objednatele) | m2 | 0.33 |  | 0 |  |  |  | základní |  | 0 | 0.0005 | 0.000165 | 0 | 0 | 32 | M | 2 |  |  |  | ROZPOCET | [5 empty] | 0 | 0 | 0 | 0 | 0 | 1 | 0 | 16 | -94587222
| VV |  | 0,3*1,1 'Přepočtené koeficientem množství |  | 0.33 | [13 empty] | VV | 2 | 2 | False | 1 | ROZPOCET
216 | K | 771574116 | Montáž podlah z dlaždic keramických lepených flexibilním lepidlem režných nebo glazovaných hladkých přes 22 do 25 ks/ m2 | m2 | 25.616 |  | 0 | CS ÚRS 2015 02 |  |  | základní |  | 0 | 0.0035 | 0.089656 | 0 | 0 | 16 | K | 2 |  |  |  | ROZPOCET | [5 empty] | 0 | 0 | 0 | 0 | 0 | 1 | 0 | 16 | -917960671
| VV |  | san_9 |  | 23.65 | [13 empty] | VV | 2 | 2 | True | 0 | ROZPOCET
| VV |  | san_10 |  | 1.966 | [13 empty] | VV | 2 | 2 | True | 0 | ROZPOCET
| VV |  | Součet |  | 25.616 | [13 empty] | VV | 2 | 4 | True | 1 | ROZPOCET
217 | M | 597614071 | dlaždice keramické RAKO TAURUS 200x200mm (barevný odstín dle výběru objednatele) | m2 | 28.178 |  | 0 |  |  |  | základní |  | 0 | 0.0192 | 0.54102 | 0 | 0 | 32 | M | 2 |  |  |  | ROZPOCET | [5 empty] | 0 | 0 | 0 | 0 | 0 | 1 | 0 | 16 | -1312392827
| VV |  | 25,616*1,1 'Přepočtené koeficientem množství |  | 28.178 | [13 empty] | VV | 2 | 2 | False | 1 | ROZPOCET
218 | K | 771591111 | Podlahy - ostatní práce penetrace podkladu | m2 | 25.616 |  | 0 | CS ÚRS 2015 02 |  |  | základní |  | 0 | 0.0003 | 0.0076848 | 0 | 0 | 16 | K | 2 |  |  |  | ROZPOCET | [5 empty] | 0 | 0 | 0 | 0 | 0 | 1 | 0 | 16 | -645635017
| VV |  | san_9 |  | 23.65 | [13 empty] | VV | 2 | 2 | True | 0 | ROZPOCET
| VV |  | san_10 |  | 1.966 | [13 empty] | VV | 2 | 2 | True | 0 | ROZPOCET
| VV |  | Součet |  | 25.616 | [13 empty] | VV | 2 | 4 | True | 1 | ROZPOCET
219 | K | 771591115 | Podlahy - ostatní práce spárování silikonem | m | 254.6 |  | 0 | CS ÚRS 2015 02 |  |  | základní |  | 0 | 3e-05 | 0.007638 | 0 | 0 | 16 | K | 2 |  |  |  | ROZPOCET | [5 empty] | 0 | 0 | 0 | 0 | 0 | 1 | 0 | 16 | 872491673
| VV |  | 22*5,5+28*4,3 |  | 241.4 | [13 empty] | VV | 2 | 2 | True | 0 | ROZPOCET
| VV |  | 1,5*4+1,8*4 |  | 13.2 | [13 empty] | VV | 2 | 2 | True | 0 | ROZPOCET
| VV |  | Součet |  | 254.6 | [13 empty] | VV | 2 | 4 | True | 1 | ROZPOCET
220 | K | 998771201 | Přesun hmot pro podlahy z dlaždic stanovený procentní sazbou z ceny vodorovná dopravní vzdálenost do 50 m v objektech výšky do 6 m | % |  |  | 0 | CS ÚRS 2015 02 |  |  | základní |  | 0 | 0 | 0 | 0 | 0 | 16 | K | 2 |  |  |  | ROZPOCET | [5 empty] | 0 | 0 | 0 | 0 | 0 | 1 | 0 | 16 | -819934652
| D | 783 | Dokončovací práce - nátěry |  |  |  | 0 | [5 empty] | 0 |  | 0.023531 |  | 0 | 2 | D | 1 |  |  |  | ROZPOCET | [11 empty] | 0
221 | K | 783783311 | Nátěry tesařských kcí proti dřevokazným houbám, hmyzu a plísním preventivní dvojnásobné v interiéru | m2 | 141.764 |  | 0 | CS ÚRS 2015 02 |  |  | základní |  | 0 | 3e-05 | 0.0042529 | 0 | 0 | 16 | K | 2 |  |  |  | ROZPOCET | [5 empty] | 0 | 0 | 0 | 0 | 0 | 1 | 0 | 16 | 938765017
| VV |  | 7,7*1*(0,16+0,14)*2 "pozednice 160/140mm" |  | 4.62 | [13 empty] | VV | 2 | 2 | True | 0 | ROZPOCET
| VV |  | 7,7*1*(0,12+0,18)*2 "střední vaznice 120/180mm" |  | 4.62 | [13 empty] | VV | 2 | 2 | True | 0 | ROZPOCET
| VV |  | 2,95*1*0,12*4 "pozednice 120/120mm" |  | 1.416 | [13 empty] | VV | 2 | 2 | True | 0 | ROZPOCET
| VV |  | 1,15*3*0,12*4 "konzola s podpěrou 120/120mm" |  | 1.656 | [13 empty] | VV | 2 | 2 | True | 0 | ROZPOCET
| VV |  | 7,7*1*(0,14+0,18)*2 "vrcholová vaznice 140/180mm" |  | 4.928 | [13 empty] | VV | 2 | 2 | True | 0 | ROZPOCET
| VV |  | 6,75*12*(0,12+0,2)*2 "krokev 120/200mm" |  | 51.84 | [13 empty] | VV | 2 | 2 | True | 0 | ROZPOCET
| VV |  | 3,5*5*(0,12+0,2)*2 "krokev 120/200mm" |  | 11.2 | [13 empty] | VV | 2 | 2 | True | 0 | ROZPOCET
| VV |  | 1,5*7*(0,12+0,2)*2 "krokev 120/200mm" |  | 6.72 | [13 empty] | VV | 2 | 2 | True | 0 | ROZPOCET
| VV |  | 7,69*20*(0,03+0,05)*2 "latě 30/50mm - po 380mm" |  | 24.608 | [13 empty] | VV | 2 | 2 | True | 0 | ROZPOCET
| VV |  | 3,005*11*(0,03+0,05)*2 "latě 30/50mm - po 380mm" |  | 5.289 | [13 empty] | VV | 2 | 2 | True | 0 | ROZPOCET
| VV |  | 2,035*7*(0,03+0,05)*2 "latě 30/50mm - po 380mm" |  | 2.279 | [13 empty] | VV | 2 | 2 | True | 0 | ROZPOCET
| VV |  | 2,65*7*(0,03+0,05)*2 "latě 30/50mm - po 380mm" |  | 2.968 | [13 empty] | VV | 2 | 2 | True | 0 | ROZPOCET
| VV |  | 6,75*12*(0,04+0,05)*2 "kontralatě 40/50mm" |  | 14.58 | [13 empty] | VV | 2 | 2 | True | 0 | ROZPOCET
| VV |  | 3,5*5*(0,04+0,05)*2 "kontralatě 40/50mm" |  | 3.15 | [13 empty] | VV | 2 | 2 | True | 0 | ROZPOCET
| VV |  | 1,5*7*(0,04+0,05)*2 "kontralatě 40/50mm" |  | 1.89 | [13 empty] | VV | 2 | 2 | True | 0 | ROZPOCET
| VV |  | Součet |  | 141.764 | [13 empty] | VV | 2 | 4 | True | 1 | ROZPOCET
222 | K | 78379521R | Nátěr silikon akrylátový čtyřnásobný (BISIL) | m2 | 27.54 |  | 0 |  |  |  | základní |  | 0 | 0.0007 | 0.019278 | 0 | 0 | 16 | K | 2 |  |  |  | ROZPOCET | [5 empty] | 0 | 0 | 0 | 0 | 0 | 1 | 0 | 16 | -409003426
| VV |  | her "heraklitový podhled" |  | 27.54 | [13 empty] | VV | 2 | 2 | True | 1 | ROZPOCET
| D | M | Práce a dodávky M |  |  |  | 0 | [5 empty] | 0 |  | 0.12 |  | 0 | 3 | D | 0 |  |  |  | ROZPOCET | [11 empty] | 0
| D | 21-M | Elektromontáže |  |  |  | 0 | [5 empty] | 0 |  | 0 |  | 0 | 3 | D | 1 |  |  |  | ROZPOCET | [11 empty] | 0
223 | K | 21029082R | Demontáž elektrorozváděče, pojistkové skříně, elektro rozvody a osvětlení včetně odvozu a likvidace (obslužná a armaturní komora) | kpl | 1 |  | 0 |  |  |  | základní |  | 0 | 0 | 0 | 0 | 0 | 64 | K | 2 |  |  |  | ROZPOCET | [5 empty] | 0 | 0 | 0 | 0 | 0 | 1 | 0 | 64 | 314423916
| D | 23-M | Montáže potrubí |  |  |  | 0 | [5 empty] | 0 |  | 0.12 |  | 0 | 3 | D | 1 |  |  |  | ROZPOCET | [11 empty] | 0
224 | K | 23108111R | Demontáž potrubí do šrotu včetně armatur (armaturní a akumulační komora) | kg | 1000 |  | 0 |  |  |  | základní |  | 0 | 0.00012 | 0.12 | 0 | 0 | 64 | K | 2 |  |  |  | ROZPOCET | [5 empty] | 0 | 0 | 0 | 0 | 0 | 1 | 0 | 64 | -1143175865
| VV |  | odhad - bude účtováno dle skutečnosti | [15 empty] | VV | 2 | 1 | True | 0 | ROZPOCET
| VV |  | 1000 "demontáž vystrojení armaturní komory" |  | 1000 | [13 empty] | VV | 2 | 2 | True | 1 | ROZPOCET

## 02 - SO 02.2 - Terénní úp...
| List obsahuje: |  | 1) Krycí list soupisu | 2) Rekapitulace |  |  | 3) Soupis prací | Zpět na list: | Rekapitulace stavby
[9 empty] | >> skryté sloupce << | [9 empty] | {47962930-4975-48dc-937e-50d9167508c4} | [5 empty] | PVC_150 | potrubí PVC DN 150 SN8 | m | 20,5 | 2
2
| KRYCÍ LIST SOUPISU | [8 empty] | v --- níže se nacházejí doplnkové a pomocné údaje k sestavám --- v | [8 empty] | False
Stavba:
Vinec, vodovod - řešení tlakových poměrů
Objekt:
01 - SO 02 - VDJ Vinec
Soupis:
02 - SO 02.2 - Terénní úpravy, oplocení
| KSO: |  |  |  |  | CC-CZ:
| Místo: |  | Vinec |  |  | Datum: | 30. 9. 2015
| Zadavatel: |  |  |  |  | IČ:
|  | VaK Mladá Boleslav, a.s. |  |  |  | DIČ:
| Uchazeč: |  |  |  |  | IČ:
DIČ:
| Projektant: |  |  |  |  | IČ:
|  | Vodohospodářské inženýrské služby, a.s. |  |  |  | DIČ:
Poznámka:
| Cena bez DPH | [5 empty] | 0
|  |  | Základ daně |  |  | Sazba daně | Výše daně
| DPH | základní | 0 |  |  | 21% | 0
|  | snížená | 0 |  |  | 15% | 0
|  | zákl. přenesená | 0 |  |  | 21% | 0
|  | sníž. přenesená | 0 |  |  | 15% | 0
|  | nulová | 0 |  |  | 0% | 0
| Cena s DPH |  |  | v | CZK |  | 0
REKAPITULACE ČLENĚNÍ SOUPISU PRACÍ
Stavba:
Vinec, vodovod - řešení tlakových poměrů
Objekt:
01 - SO 02 - VDJ Vinec
Soupis:
02 - SO 02.2 - Terénní úpravy, oplocení
Místo: |  |  | Vinec |  |  | Datum: | 30. 9. 2015
Zadavatel: |  |  | VaK Mladá Boleslav, a.s. |  |  | Projektant: | Vodohospodářské inženýrské služby, a.s.
Uchazeč:
Kód dílu - Popis | [6 empty] | Cena celkem [CZK]
Náklady soupisu celkem | [6 empty] | 0 | [12 empty] | -1
| HSV - Práce a dodávky HSV | [5 empty] | 0
| 1 - Zemní práce | [5 empty] | 0
| 2 - Zakládání | [5 empty] | 0
| 3 - Svislé a kompletní konstrukce | [5 empty] | 0
| 4 - Vodorovné konstrukce | [5 empty] | 0
| 5 - Komunikace | [5 empty] | 0
| 6 - Úpravy povrchů, podlahy a osazování výplní | [5 empty] | 0
| 8 - Trubní vedení | [5 empty] | 0
| 9 - Ostatní konstrukce a práce-bourání | [5 empty] | 0
| 998 - Přesun hmot | [5 empty] | 0
SOUPIS PRACÍ
Stavba:
Vinec, vodovod - řešení tlakových poměrů
Objekt:
01 - SO 02 - VDJ Vinec
Soupis:
02 - SO 02.2 - Terénní úpravy, oplocení
Místo: |  |  | Vinec |  |  | Datum: | 30. 9. 2015
Zadavatel: |  |  | VaK Mladá Boleslav, a.s. |  |  | Projektant: | Vodohospodářské inženýrské služby, a.s.
Uchazeč:
PČ | Typ | Kód | Popis | MJ | Množství | J.cena [CZK] | Cena celkem [CZK] | Cenová soustava |  | Poznámka | DPH | J. Nh [h] | Nh celkem [h] | J. hmotnost [t] | Hmotnost celkem [t] | J. suť [t] | Suť Celkem [t]
Náklady soupisu celkem | [6 empty] | 0 | [5 empty] | 0 |  | 55.1017 |  | 0.65 |  | D | -1 | [15 empty] | 0
| D | HSV | Práce a dodávky HSV |  |  |  | 0 | [5 empty] | 0 |  | 55.1017 |  | 0.65 | 1 | D | 0 |  |  |  | ROZPOCET | [11 empty] | 0
| D | 1 | Zemní práce |  |  |  | 0 | [5 empty] | 0 |  | 1.092 |  | 0 | 1 | D | 1 |  |  |  | ROZPOCET | [11 empty] | 0
1 | K | 121101103 | Sejmutí ornice nebo lesní půdy s vodorovným přemístěním na hromady v místě upotřebení nebo na dočasné či trvalé skládky se složením, na vzdálenost přes 100 do 250 m | m3 | 193.646 |  | 0 | CS ÚRS 2015 02 |  |  | základní |  | 0 | 0 | 0 | 0 | 0 | 4 | K | 2 |  |  |  | ROZPOCET | [5 empty] | 0 | 0 | 0 | 0 | 0 | 1 | 0 | 4 | 1358196164
| VV |  | 38*0,15 "plochá část násypu - tl. 150mm" |  | 5.7 | [13 empty] | VV | 2 | 2 | True | 0 | ROZPOCET
| VV |  | 34,33*7,5*0,15 "násypy - tl. 150mm" |  | 38.621 | [13 empty] | VV | 2 | 2 | True | 0 | ROZPOCET
| VV |  | 586*0,15 "kolem VDJ - tl. 150mm" |  | 87.9 | [13 empty] | VV | 2 | 2 | True | 0 | ROZPOCET
| VV |  | 204,75*0,3 "zemědělský pozemek" |  | 61.425 | [13 empty] | VV | 2 | 2 | True | 0 | ROZPOCET
| VV |  | Součet |  | 193.646 | [13 empty] | VV | 2 | 4 | True | 1 | ROZPOCET
2 | K | 131201101 | Hloubení nezapažených jam a zářezů s urovnáním dna do předepsaného profilu a spádu v hornině tř. 3 do 100 m3 | m3 | 56.302 |  | 0 | CS ÚRS 2015 02 |  |  | základní |  | 0 | 0 | 0 | 0 | 0 | 4 | K | 2 |  |  |  | ROZPOCET | [5 empty] | 0 | 0 | 0 | 0 | 0 | 1 | 0 | 4 | 1067878844
| VV |  | odkopávky podél objektu | [15 empty] | VV | 2 | 1 | True | 0 | ROZPOCET
| VV |  | 0,48*10,34 "výkop u obslužného objektu" |  | 4.963 | [13 empty] | VV | 2 | 2 | True | 0 | ROZPOCET
| VV |  | 2,33*20,36 "výkop pro opěrnou stěnu" |  | 47.439 | [13 empty] | VV | 2 | 2 | True | 0 | ROZPOCET
| VV |  | 0,4*0,7*9+0,57*0,4*4+1,67*0,7*0,4 "oplocení" |  | 3.9 | [13 empty] | VV | 2 | 2 | True | 0 | ROZPOCET
| VV |  | Součet |  | 56.302 | [13 empty] | VV | 2 | 4 | True | 1 | ROZPOCET
3 | K | 131203101 | Hloubení zapažených i nezapažených jam ručním nebo pneumatickým nářadím s urovnáním dna do předepsaného profilu a spádu v horninách tř. 3 soudržných | m3 | 40.926 |  | 0 | CS ÚRS 2015 02 |  |  | základní |  | 0 | 0 | 0 | 0 | 0 | 4 | K | 2 |  |  |  | ROZPOCET | [5 empty] | 0 | 0 | 0 | 0 | 0 | 1 | 0 | 4 | 1011587577
| VV |  | odkopání násypů | [15 empty] | VV | 2 | 1 | True | 0 | ROZPOCET
| VV |  | 38*0,48 "plochá část násypu" |  | 18.24 | [13 empty] | VV | 2 | 2 | True | 0 | ROZPOCET
| VV |  | 0,95*23,88 "podél akumulace" |  | 22.686 | [13 empty] | VV | 2 | 2 | True | 0 | ROZPOCET
| VV |  | Součet |  | 40.926 | [13 empty] | VV | 2 | 4 | True | 1 | ROZPOCET
4 | K | 162701105 | Vodorovné přemístění výkopku nebo sypaniny po suchu na obvyklém dopravním prostředku, bez naložení výkopku, avšak se složením bez rozhrnutí z horniny tř. 1 až 4 na vzdálenost přes 9 000 do 10 000 m | m3 | 384.984 |  | 0 | CS ÚRS 2015 02 |  |  | základní |  | 0 | 0 | 0 | 0 | 0 | 4 | K | 2 |  |  |  | ROZPOCET | [5 empty] | 0 | 0 | 0 | 0 | 0 | 1 | 0 | 4 | -1909427288
| VV |  | dovoz chybějící zeminy na násypy a obsypy objektů | [15 empty] | VV | 2 | 1 | True | 0 | ROZPOCET
| VV |  | 490,88-(64,97+40,926) |  | 384.984 | [13 empty] | VV | 2 | 2 | True | 1 | ROZPOCET
5 | K | 162701109 | Vodorovné přemístění výkopku nebo sypaniny po suchu na obvyklém dopravním prostředku, bez naložení výkopku, avšak se složením bez rozhrnutí z horniny tř. 1 až 4 na vzdálenost Příplatek k ceně za každých dalších i započatých 1 000 m | m3 | 3849.84 |  | 0 | CS ÚRS 2015 02 |  |  | základní |  | 0 | 0 | 0 | 0 | 0 | 4 | K | 2 |  |  |  | ROZPOCET | [5 empty] | 0 | 0 | 0 | 0 | 0 | 1 | 0 | 4 | 783418040
| VV |  | 384,984*10 'Přepočtené koeficientem množství |  | 3849.84 | [13 empty] | VV | 2 | 2 | False | 1 | ROZPOCET
6 | M | 583312010 | kamenivo přírodní těžené pro stavební účely PTK (drobné, hrubé, štěrkopísky) kamenivo mimo normu štěrkopísek netříděný (stabilizační zemina) | t | 790.796 |  | 0 | CS ÚRS 2015 02 |  |  | základní |  | 0 | 0 | 0 | 0 | 0 | 8 | M | 2 |  |  |  | ROZPOCET | [5 empty] | 0 | 0 | 0 | 0 | 0 | 1 | 0 | 4 | 531409471
| VV |  | 384,984*2,0541 'Přepočtené koeficientem množství |  | 790.796 | [13 empty] | VV | 2 | 2 | False | 1 | ROZPOCET
7 | K | 175101201 | Obsypání objektů nad přilehlým původním terénem sypaninou z vhodných hornin 1 až 4 nebo materiálem uloženým ve vzdálenosti do 30 m od vnějšího kraje objektu pro jakoukoliv míru zhutnění bez prohození sypaniny | m3 | 490.88 |  | 0 | CS ÚRS 2015 02 |  |  | základní |  | 0 | 0 | 0 | 0 | 0 | 4 | K | 2 |  |  |  | ROZPOCET | [5 empty] | 0 | 0 | 0 | 0 | 0 | 1 | 0 | 4 | -2146985108
| VV |  | 7,12*34 "kolem akumulace" |  | 242.08 | [13 empty] | VV | 2 | 2 | True | 0 | ROZPOCET
| VV |  | 58*0,4 "nad akumulací" |  | 23.2 | [13 empty] | VV | 2 | 2 | True | 0 | ROZPOCET
| VV |  | 132*0,8+135*0,6 "kolem objektu VDJ" |  | 186.6 | [13 empty] | VV | 2 | 2 | True | 0 | ROZPOCET
| VV |  | 39 "kolem opěrné stěny" |  | 39 | [13 empty] | VV | 2 | 2 | True | 0 | ROZPOCET
| VV |  | Součet |  | 490.88 | [13 empty] | VV | 2 | 4 | True | 1 | ROZPOCET
8 | K | 175111101 | Obsypání potrubí ručně sypaninou z vhodných hornin tř. 1 až 4 nebo materiálem připraveným podél výkopu ve vzdálenosti do 3 m od jeho kraje, pro jakoukoliv hloubku výkopu a míru zhutnění bez prohození sypaniny | m3 | 12.403 |  | 0 | CS ÚRS 2015 02 |  |  | základní |  | 0 | 0 | 0 | 0 | 0 | 4 | K | 2 |  |  |  | ROZPOCET | [5 empty] | 0 | 0 | 0 | 0 | 0 | 1 | 0 | 4 | 846183089
| VV |  | 1,1*PVC_150*0,55 "DN 150" |  | 12.403 | [13 empty] | VV | 2 | 2 | True | 1 | ROZPOCET
9 | M | 583373020 | štěrkopísek frakce 8-16 | t | 25.477 |  | 0 | CS ÚRS 2015 02 |  |  | základní |  | 0 | 0 | 0 | 0 | 0 | 8 | M | 2 |  |  |  | ROZPOCET | [5 empty] | 0 | 0 | 0 | 0 | 0 | 1 | 0 | 4 | -850974849
| VV |  | 12,403*2,0541 'Přepočtené koeficientem množství |  | 25.477 | [13 empty] | VV | 2 | 2 | False | 1 | ROZPOCET
10 | K | 181301105 | Rozprostření a urovnání ornice v rovině nebo ve svahu sklonu do 1:5 při souvislé ploše do 500 m2, tl. vrstvy přes 250 do 300 mm | m2 | 16.4 |  | 0 | CS ÚRS 2015 02 |  |  | základní |  | 0 | 0 | 0 | 0 | 0 | 4 | K | 2 |  |  |  | ROZPOCET | [5 empty] | 0 | 0 | 0 | 0 | 0 | 1 | 0 | 4 | -1206665993
| VV |  | 16,4 |  | 16.4 | [13 empty] | VV | 2 | 2 | True | 1 | ROZPOCET
11 | K | 181301111 | Rozprostření a urovnání ornice v rovině nebo ve svahu sklonu do 1:5 při souvislé ploše přes 500 m2, tl. vrstvy do 100 mm | m2 | 959.736 |  | 0 | CS ÚRS 2015 02 |  |  | základní |  | 0 | 0 | 0 | 0 | 0 | 4 | K | 2 |  |  |  | ROZPOCET | [5 empty] | 0 | 0 | 0 | 0 | 0 | 1 | 0 | 4 | 1574022959
| VV |  | 49 "plochá část násypu" |  | 49 | [13 empty] | VV | 2 | 2 | True | 0 | ROZPOCET
| VV |  | 9,7*14,03+7,73*10,2+8,4*11,54+5,96*4,52+7,71*4,4 "boky násypů" |  | 372.736 | [13 empty] | VV | 2 | 2 | True | 0 | ROZPOCET
| VV |  | 236+302 "kolem VDJ" |  | 538 | [13 empty] | VV | 2 | 2 | True | 0 | ROZPOCET
| VV |  | Součet |  | 959.736 | [13 empty] | VV | 2 | 4 | True | 1 | ROZPOCET
12 | K | 181951102 | Úprava pláně v hornině tř. 1 až 4 se zhutněním | m2 | 176.3 |  | 0 | CS ÚRS 2015 02 |  |  | základní |  | 0 | 0 | 0 | 0 | 0 | 4 | K | 2 |  |  |  | ROZPOCET | [5 empty] | 0 | 0 | 0 | 0 | 0 | 1 | 0 | 4 | -20041097
| P |  | Poznámka k položce: Úprava pláně vyrovnáním výškových rozdílů v hornině tř. 1 až 4 se zhutněním; Poznámka k souboru cen:, 1. Ceny jsou určeny pro urovnání všech nově zřizovaných ploch (v zářezech i na násypech) vodorovných nebo ve sklonu do 1:5 pod zpevnění ploch jakéhokoliv druhu, pod humusování, (ne však pro plochy zásypu rýh pro podzemní vedení), drnování apod. a dále, předepíše-li projekt urovnání pláně z jiného důvodu. 2. Ceny nelze použít pro urovnání lavic (berem) šířky do 3 m přerušujících svahy, pro urovnání dna silničních a železničních příkopů pro jakoukoliv šířku dna; toto urovnání se oceňuje cenami souboru cen 182 .0-1 Svahování. 3. Urovnání ploch ve sklonu přes 1 : 5 se oceňuje cenami souboru cen 182 . 0-11 Svahování trvalých svahů do projektovaných profilů. 4. Náklady na urovnání dna a stěn při čištění příkopů pozemních komunikací jsou započteny v cenách souborů cen 938 90-2 . Čištění příkopů komunikací v suchu nebo ve vodě části A02 Zemní práce pro objekty oborů 821 až 828. 5. Míru zhutnění určuje projekt. Ceny se zhutněním jsou určeny pro jakoukoliv míru zhutnění. | [15 empty] | P | 2
| VV |  | 4,2 "pochozí dlažba" |  | 4.2 | [13 empty] | VV | 2 | 2 | True | 0 | ROZPOCET
| VV |  | 85 "hutněná štěrkodrť" |  | 85 | [13 empty] | VV | 2 | 2 | True | 0 | ROZPOCET
| VV |  | 2,1 "betonové desky 2500x50x290mm" |  | 2.1 | [13 empty] | VV | 2 | 2 | True | 0 | ROZPOCET
| VV |  | 85 "velkoplošná dlažba 600x400x50mm" |  | 85 | [13 empty] | VV | 2 | 2 | True | 0 | ROZPOCET
| VV |  | Součet |  | 176.3 | [13 empty] | VV | 2 | 4 | True | 1 | ROZPOCET
86 | K | 182111112 | Zpevnění svahu jutovou, kokosovou nebo plastovou rohoží na svahu přes 1:1 do 1:0,7 | m2 | 372.736 |  | 0 | CS ÚRS 2017 01 |  |  | základní |  | 0 | 0 | 0 | 0 | 0 | 4 | K | 2 |  |  |  | ROZPOCET | [5 empty] | 0 | 0 | 0 | 0 | 0 | 1 | 0 | 4 | 64041301
| VV |  | 9,7*14,03+7,73*10,2+8,4*11,54+5,96*4,52+7,71*4,4 "boky násypů" |  | 372.736 | [13 empty] | VV | 2 | 2 | True | 1 | ROZPOCET
87 | M | 693110550 | jutová tkanina 305 g/m2, šíře 105 cm, nábal 100 m, barva přírodní | m2 | 249.733 |  | 0 | CS ÚRS 2017 01 |  |  | základní |  | 0 | 0.0003 | 0.07492 | 0 | 0 | 8 | M | 2 |  |  |  | ROZPOCET | [5 empty] | 0 | 0 | 0 | 0 | 0 | 1 | 0 | 4 | -1663187465
| VV |  | 372,736*0,67 'Přepočtené koeficientem množství |  | 249.733 | [13 empty] | VV | 2 | 2 | False | 1 | ROZPOCET
13 | K | 183101214 | Jamky pro výsadbu s výměnou 50 % půdy horniny tř 1-4 objem do 0,125 m3 v rovině a svahu do 1:5 | kus | 73 |  | 0 | CS ÚRS 2015 02 |  |  | základní |  | 0 | 0 | 0 | 0 | 0 | 4 | K | 2 |  |  |  | ROZPOCET | [5 empty] | 0 | 0 | 0 | 0 | 0 | 1 | 0 | 4 | 496555111
14 | K | 184102113 | Výsadba dřeviny s balem D do 0,4 m do jamky se zalitím v rovině a svahu do 1:5 | kus | 73 |  | 0 | CS ÚRS 2015 02 |  |  | základní |  | 0 | 0 | 0 | 0 | 0 | 4 | K | 2 |  |  |  | ROZPOCET | [5 empty] | 0 | 0 | 0 | 0 | 0 | 1 | 0 | 4 | -1487621289
15 | M | 026557323 | Cotoneaster Dammeri (skalník) | kus | 73 |  | 0 |  |  |  | základní |  | 0 | 0.0002 | 0.0146 | 0 | 0 | 8 | M | 2 |  |  |  | ROZPOCET | [5 empty] | 0 | 0 | 0 | 0 | 0 | 1 | 0 | 4 | -623834037
16 | K | 183405211 | Výsev trávníku hydroosevem na ornici | m2 | 758 |  | 0 | CS ÚRS 2015 02 |  |  | základní |  | 0 | 0.00127 | 0.96266 | 0 | 0 | 4 | K | 2 |  |  |  | ROZPOCET | [5 empty] | 0 | 0 | 0 | 0 | 0 | 1 | 0 | 4 | 1500428385
| VV |  | 758 |  | 758 | [13 empty] | VV | 2 | 2 | True | 1 | ROZPOCET
17 | M | 005724701 | osivo směs travní VV-15 (PRO RAFY) | kg | 39.795 |  | 0 |  |  |  | základní |  | 0 | 0.001 | 0.039795 | 0 | 0 | 8 | M | 2 |  |  |  | ROZPOCET | [5 empty] | 0 | 0 | 0 | 0 | 0 | 1 | 0 | 4 | 1960869071
| VV |  | 758*0,0525 'Přepočtené koeficientem množství |  | 39.795 | [13 empty] | VV | 2 | 2 | False | 1 | ROZPOCET
| D | 2 | Zakládání |  |  |  | 0 | [5 empty] | 0 |  | 5.8865 |  | 0 | 1 | D | 1 |  |  |  | ROZPOCET | [11 empty] | 0
18 | K | 211571111 | Výplň kamenivem do rýh odvodňovacích žeber nebo trativodů bez zhutnění, s úpravou povrchu výplně štěrkopískem tříděným | m3 | 12.75 |  | 0 | CS ÚRS 2015 02 |  |  | základní |  | 0 | 0 | 0 | 0 | 0 | 4 | K | 2 |  |  |  | ROZPOCET | [5 empty] | 0 | 0 | 0 | 0 | 0 | 1 | 0 | 4 | 1207874560
| VV |  | 0,5*0,5*(21,7+29,3) |  | 12.75 | [13 empty] | VV | 2 | 2 | True | 1 | ROZPOCET
19 | K | 212755213 | Trativody bez lože z drenážních trubek plastových flexibilních D 80 mm | m | 21.7 |  | 0 | CS ÚRS 2015 02 |  |  | základní |  | 0 | 0.00033 | 0.007161 | 0 | 0 | 4 | K | 2 |  |  |  | ROZPOCET | [5 empty] | 0 | 0 | 0 | 0 | 0 | 1 | 0 | 4 | -125219047
| VV |  | 9+12,7 |  | 21.7 | [13 empty] | VV | 2 | 2 | True | 1 | ROZPOCET
20 | K | 212755214 | Trativody bez lože z drenážních trubek plastových flexibilních D 100 mm | m | 29.3 |  | 0 | CS ÚRS 2015 02 |  |  | základní |  | 0 | 0.00049 | 0.014357 | 0 | 0 | 4 | K | 2 |  |  |  | ROZPOCET | [5 empty] | 0 | 0 | 0 | 0 | 0 | 1 | 0 | 4 | 1073496910
| VV |  | 17+12,3 |  | 29.3 | [13 empty] | VV | 2 | 2 | True | 1 | ROZPOCET
21 | K | 271572211 | Podsyp pod základové konstrukce se zhutněním a urovnáním povrchu ze štěrkopísku netříděného | m3 | 1.011 |  | 0 | CS ÚRS 2015 02 |  |  | základní |  | 0 | 1.98 | 2.0018 | 0 | 0 | 4 | K | 2 |  |  |  | ROZPOCET | [5 empty] | 0 | 0 | 0 | 0 | 0 | 1 | 0 | 4 | -157035977
| VV |  | větší opěrná stěna - výška 2,1 až 1,15m | [15 empty] | VV | 2 | 1 | True | 0 | ROZPOCET
| VV |  | 7,025*1,08*0,1 |  | 0.759 | [13 empty] | VV | 2 | 2 | True | 0 | ROZPOCET
| VV |  | menší opěrná stěna - výška 1,6m | [15 empty] | VV | 2 | 1 | True | 0 | ROZPOCET
| VV |  | 2,335*1,08*0,1 |  | 0.252 | [13 empty] | VV | 2 | 2 | True | 0 | ROZPOCET
| VV |  | Součet |  | 1.011 | [13 empty] | VV | 2 | 4 | True | 1 | ROZPOCET
22 | K | 273313511 | Základy z betonu prostého desky z betonu kamenem neprokládaného tř. C 12/15 | m3 | 1.011 |  | 0 | CS ÚRS 2015 02 |  |  | základní |  | 0 | 2.2563 | 2.2812 | 0 | 0 | 4 | K | 2 |  |  |  | ROZPOCET | [5 empty] | 0 | 0 | 0 | 0 | 0 | 1 | 0 | 4 | -2036689157
| VV |  | větší opěrná stěna - výška 2,1 až 1,15m | [15 empty] | VV | 2 | 1 | True | 0 | ROZPOCET
| VV |  | 7,025*1,08*0,1 |  | 0.759 | [13 empty] | VV | 2 | 2 | True | 0 | ROZPOCET
| VV |  | menší opěrná stěna - výška 1,6m | [15 empty] | VV | 2 | 1 | True | 0 | ROZPOCET
| VV |  | 2,335*1,08*0,1 |  | 0.252 | [13 empty] | VV | 2 | 2 | True | 0 | ROZPOCET
| VV |  | Součet |  | 1.011 | [13 empty] | VV | 2 | 4 | True | 1 | ROZPOCET
23 | K | 273351215 | Bednění základových stěn desek svislé nebo šikmé (odkloněné), půdorysně přímé nebo zalomené ve volných nebo zapažených jámách, rýhách, šachtách, včetně případných vzpěr zřízení | m2 | 2.088 |  | 0 | CS ÚRS 2015 02 |  |  | základní |  | 0 | 0.00103 | 0.0021506 | 0 | 0 | 4 | K | 2 |  |  |  | ROZPOCET | [5 empty] | 0 | 0 | 0 | 0 | 0 | 1 | 0 | 4 | -20902027
| VV |  | větší opěrná stěna - výška 2,1 až 1,15m | [15 empty] | VV | 2 | 1 | True | 0 | ROZPOCET
| VV |  | (7,025*2+1,08)*0,1 |  | 1.513 | [13 empty] | VV | 2 | 2 | True | 0 | ROZPOCET
| VV |  | menší opěrná stěna - výška 1,6m | [15 empty] | VV | 2 | 1 | True | 0 | ROZPOCET
| VV |  | (2,335*2+1,08)*0,1 |  | 0.575 | [13 empty] | VV | 2 | 2 | True | 0 | ROZPOCET
| VV |  | Součet |  | 2.088 | [13 empty] | VV | 2 | 4 | True | 1 | ROZPOCET
24 | K | 273351216 | Bednění základových stěn desek svislé nebo šikmé (odkloněné), půdorysně přímé nebo zalomené ve volných nebo zapažených jámách, rýhách, šachtách, včetně případných vzpěr odstranění | m2 | 2.088 |  | 0 | CS ÚRS 2015 02 |  |  | základní |  | 0 | 0 | 0 | 0 | 0 | 4 | K | 2 |  |  |  | ROZPOCET | [5 empty] | 0 | 0 | 0 | 0 | 0 | 1 | 0 | 4 | 795941627
25 | K | 275313711 | Základy z betonu prostého patky a bloky z betonu kamenem neprokládaného tř. C 20/25 | m3 | 0.642 |  | 0 | CS ÚRS 2015 02 |  |  | základní |  | 0 | 2.4533 | 1.575 | 0 | 0 | 4 | K | 2 |  |  |  | ROZPOCET | [5 empty] | 0 | 0 | 0 | 0 | 0 | 1 | 0 | 4 | 1021698699
| VV |  | 0,4*1,67*0,65 "branka" |  | 0.434 | [13 empty] | VV | 2 | 2 | True | 0 | ROZPOCET
| VV |  | 0,4*0,4*0,65*2 "ocelové sloupky" |  | 0.208 | [13 empty] | VV | 2 | 2 | True | 0 | ROZPOCET
| VV |  | Součet |  | 0.642 | [13 empty] | VV | 2 | 4 | True | 1 | ROZPOCET
26 | K | 275351215 | Zřízení bednění stěn základových patek | m2 | 4.771 |  | 0 | CS ÚRS 2015 02 |  |  | základní |  | 0 | 0.0010259 | 0.0048946 | 0 | 0 | 4 | K | 2 |  |  |  | ROZPOCET | [5 empty] | 0 | 0 | 0 | 0 | 0 | 1 | 0 | 4 | -1324395352
| VV |  | (0,4+1,67)*2*0,65 "branka" |  | 2.691 | [13 empty] | VV | 2 | 2 | True | 0 | ROZPOCET
| VV |  | 0,4*4*0,65*2 "ocelové sloupky" |  | 2.08 | [13 empty] | VV | 2 | 2 | True | 0 | ROZPOCET
| VV |  | Součet |  | 4.771 | [13 empty] | VV | 2 | 4 | True | 1 | ROZPOCET
27 | K | 275351216 | Odstranění bednění stěn základových patek | m2 | 4.771 |  | 0 | CS ÚRS 2015 02 |  |  | základní |  | 0 | 0 | 0 | 0 | 0 | 4 | K | 2 |  |  |  | ROZPOCET | [5 empty] | 0 | 0 | 0 | 0 | 0 | 1 | 0 | 4 | 752486124
| D | 3 | Svislé a kompletní konstrukce |  |  |  | 0 | [5 empty] | 0 |  | 32.6099 |  | 0 | 1 | D | 1 |  |  |  | ROZPOCET | [11 empty] | 0
28 | K | 317941121 | Osazování ocelových válcovaných nosníků na zdivu I nebo IE nebo U nebo UE nebo L do č. 12 nebo výšky do 120 mm | t | 0.058 |  | 0 | CS ÚRS 2015 02 |  |  | základní |  | 0 | 0.01954 | 0.0011333 | 0 | 0 | 4 | K | 2 |  |  |  | ROZPOCET | [5 empty] | 0 | 0 | 0 | 0 | 0 | 1 | 0 | 4 | -628757251
29 | M | 130104340 | ocel profilová v jakosti 11 375 ocel profilová L úhelníky rovnostranné 80 x 80 x 8 mm | t | 0.056 |  | 0 | CS ÚRS 2015 02 |  |  | základní |  | 0 | 1 | 0.056 | 0 | 0 | 8 | M | 2 |  |  |  | ROZPOCET | [5 empty] | 0 | 0 | 0 | 0 | 0 | 1 | 0 | 4 | -831627675
| P |  | Poznámka k položce: Hmotnost: 9,63 kg/m | [15 empty] | P | 2
| VV |  | 1,5*2*9,63*0,001 "L č. 80 " |  | 0.029 | [13 empty] | VV | 2 | 2 | True | 0 | ROZPOCET
| VV |  | 0,7*4*9,63*0,001 "L č. 80 " |  | 0.027 | [13 empty] | VV | 2 | 2 | True | 0 | ROZPOCET
| VV |  | Součet |  | 0.056 | [13 empty] | VV | 2 | 4 | True | 1 | ROZPOCET
30 | M | 130101800 | Ocel profilová v jakosti 11 375 ocel profilová plochá konstrukční ocel válcovaná za tepla 30 x 5 mm | t | 0.002 |  | 0 | CS ÚRS 2015 02 |  |  | základní |  | 0 | 1 | 0.002 | 0 | 0 | 8 | M | 2 |  |  |  | ROZPOCET | [5 empty] | 0 | 0 | 0 | 0 | 0 | 1 | 0 | 4 | -2055045207
| P |  | Poznámka k položce: Hmotnost: 1,21 kg/m | [15 empty] | P | 2
| VV |  | zarážka branky | [15 empty] | VV | 2 | 1 | True | 0 | ROZPOCET
| VV |  | 1,7*1,21*0,001 "pásová ocel 30x5mm" |  | 0.002 | [13 empty] | VV | 2 | 2 | True | 1 | ROZPOCET
31 | K | 32727112R | Lomový kámen - pískovec tl. 200mm, zděný a spárovaný cementovou maltou | m2 | 5.739 |  | 0 |  |  |  | základní |  | 0 | 0.454 | 2.6055 | 0 | 0 | 4 | K | 2 |  |  |  | ROZPOCET | [5 empty] | 0 | 0 | 0 | 0 | 0 | 1 | 0 | 4 | -1834686352
| VV |  | větší opěrná stěna - obklad horní zkosené části | [15 empty] | VV | 2 | 1 | True | 0 | ROZPOCET
| VV |  | 6,64*0,6 |  | 3.984 | [13 empty] | VV | 2 | 2 | True | 0 | ROZPOCET
| VV |  | menší opěrná stěna - obklad horní zkosené části | [15 empty] | VV | 2 | 1 | True | 0 | ROZPOCET
| VV |  | 1,95*0,9 |  | 1.755 | [13 empty] | VV | 2 | 2 | True | 0 | ROZPOCET
| VV |  | Součet |  | 5.739 | [13 empty] | VV | 2 | 4 | True | 1 | ROZPOCET
32 | K | 327323127 | Opěrné zdi a valy z betonu železového bez zvláštních nároků na vliv prostředí (X0, XC) tř. C 25/30 | m3 | 7.789 |  | 0 | CS ÚRS 2015 02 |  |  | základní |  | 0 | 2.4533 | 19.1087 | 0 | 0 | 4 | K | 2 |  |  |  | ROZPOCET | [5 empty] | 0 | 0 | 0 | 0 | 0 | 1 | 0 | 4 | 1452094793
| VV |  | větší opěrná stěna - výška 2,1 až 1,15m | [15 empty] | VV | 2 | 1 | True | 0 | ROZPOCET
| VV |  | 1,775*0,78*1,5 |  | 2.077 | [13 empty] | VV | 2 | 2 | True | 0 | ROZPOCET
| VV |  | 0,355*0,78*1,12 |  | 0.31 | [13 empty] | VV | 2 | 2 | True | 0 | ROZPOCET
| VV |  | 0,355*0,78*0,96 |  | 0.266 | [13 empty] | VV | 2 | 2 | True | 0 | ROZPOCET
| VV |  | 0,355*0,78*0,8 |  | 0.222 | [13 empty] | VV | 2 | 2 | True | 0 | ROZPOCET
| VV |  | 3,8*0,78*0,64 |  | 1.897 | [13 empty] | VV | 2 | 2 | True | 0 | ROZPOCET
| VV |  | (3,37+2,0+0,5+0,77)*0,34*0,6 "horní část zkosená š 300 až 380mm" |  | 1.355 | [13 empty] | VV | 2 | 2 | True | 0 | ROZPOCET
| VV |  | menší opěrná stěna - výška 1,6m | [15 empty] | VV | 2 | 1 | True | 0 | ROZPOCET
| VV |  | 1,95*0,78*0,7 |  | 1.065 | [13 empty] | VV | 2 | 2 | True | 0 | ROZPOCET
| VV |  | 1,95*0,34*0,9 "horní část zkosená š 300 až 380mm" |  | 0.597 | [13 empty] | VV | 2 | 2 | True | 0 | ROZPOCET
| VV |  | Součet |  | 7.789 | [13 empty] | VV | 2 | 4 | True | 1 | ROZPOCET
33 | K | 327351211 | Bednění opěrných zdí a valů svislých i skloněných, výšky do 20 m zřízení | m2 | 27.997 |  | 0 | CS ÚRS 2015 02 |  |  | základní |  | 0 | 0.00251 | 0.070272 | 0 | 0 | 4 | K | 2 |  |  |  | ROZPOCET | [5 empty] | 0 | 0 | 0 | 0 | 0 | 1 | 0 | 4 | -969358216
| VV |  | větší opěrná stěna - výška 2,1 až 1,15m | [15 empty] | VV | 2 | 1 | True | 0 | ROZPOCET
| VV |  | 1,775*1,5*2 |  | 5.325 | [13 empty] | VV | 2 | 2 | True | 0 | ROZPOCET
| VV |  | 0,355*1,12*2 |  | 0.795 | [13 empty] | VV | 2 | 2 | True | 0 | ROZPOCET
| VV |  | 0,355*0,96*2 |  | 0.682 | [13 empty] | VV | 2 | 2 | True | 0 | ROZPOCET
| VV |  | 0,355*0,8*2 |  | 0.568 | [13 empty] | VV | 2 | 2 | True | 0 | ROZPOCET
| VV |  | 3,8*0,64*2 |  | 4.864 | [13 empty] | VV | 2 | 2 | True | 0 | ROZPOCET
| VV |  | (3,37+2,0+0,5+0,77)*0,6*2 |  | 7.968 | [13 empty] | VV | 2 | 2 | True | 0 | ROZPOCET
| VV |  | 0,78*0,64 |  | 0.499 | [13 empty] | VV | 2 | 2 | True | 0 | ROZPOCET
| VV |  | 0,34*0,6 |  | 0.204 | [13 empty] | VV | 2 | 2 | True | 0 | ROZPOCET
| VV |  | menší opěrná stěna - výška 1,6m | [15 empty] | VV | 2 | 1 | True | 0 | ROZPOCET
| VV |  | 1,95*0,7*2 |  | 2.73 | [13 empty] | VV | 2 | 2 | True | 0 | ROZPOCET
| VV |  | 1,95*0,9*2 |  | 3.51 | [13 empty] | VV | 2 | 2 | True | 0 | ROZPOCET
| VV |  | 0,78*0,7 |  | 0.546 | [13 empty] | VV | 2 | 2 | True | 0 | ROZPOCET
| VV |  | 0,34*0,9 |  | 0.306 | [13 empty] | VV | 2 | 2 | True | 0 | ROZPOCET
| VV |  | Součet |  | 27.997 | [13 empty] | VV | 2 | 4 | True | 1 | ROZPOCET
34 | K | 327351221 | Bednění opěrných zdí a valů svislých i skloněných, výšky do 20 m odstranění | m2 | 27.997 |  | 0 | CS ÚRS 2015 02 |  |  | základní |  | 0 | 0 | 0 | 0 | 0 | 4 | K | 2 |  |  |  | ROZPOCET | [5 empty] | 0 | 0 | 0 | 0 | 0 | 1 | 0 | 4 | 1146001325
35 | K | 327361040 | Výztuž opěrných zdí a valů ze sítí svařovaných | t | 0.149 |  | 0 | CS ÚRS 2015 02 |  |  | základní |  | 0 | 1.0761 | 0.16034 | 0 | 0 | 4 | K | 2 |  |  |  | ROZPOCET | [5 empty] | 0 | 0 | 0 | 0 | 0 | 1 | 0 | 4 | 352328058
| VV |  | KARI 6/150/150 - 3,014kg/m2 | [15 empty] | VV | 2 | 1 | True | 0 | ROZPOCET
| VV |  | větší opěrná stěna - výška 2,1 až 1,15m | [15 empty] | VV | 2 | 1 | True | 0 | ROZPOCET
| VV |  | 1,775*1,5*3*3,014*0,001 |  | 0.024 | [13 empty] | VV | 2 | 2 | True | 0 | ROZPOCET
| VV |  | 0,355*1,12*3*3,014*0,001 |  | 0.004 | [13 empty] | VV | 2 | 2 | True | 0 | ROZPOCET
| VV |  | 0,355*0,96*3*3,014*0,001 |  | 0.003 | [13 empty] | VV | 2 | 2 | True | 0 | ROZPOCET
| VV |  | 0,355*0,8*3*3,014*0,001 |  | 0.003 | [13 empty] | VV | 2 | 2 | True | 0 | ROZPOCET
| VV |  | 3,8*0,64*3*3,014*0,001 |  | 0.022 | [13 empty] | VV | 2 | 2 | True | 0 | ROZPOCET
| VV |  | 6,64*0,6*2*3,014*0,001 |  | 0.024 | [13 empty] | VV | 2 | 2 | True | 0 | ROZPOCET
| VV |  | 0,78*0,64*3,014*0,001 |  | 0.002 | [13 empty] | VV | 2 | 2 | True | 0 | ROZPOCET
| VV |  | 0,34*0,6*3,014*0,001 |  | 0.001 | [13 empty] | VV | 2 | 2 | True | 0 | ROZPOCET
| VV |  | 6,64*0,78*3,014*0,001 |  | 0.016 | [13 empty] | VV | 2 | 2 | True | 0 | ROZPOCET
| VV |  | 6,64*0,3*3,014*0,001 |  | 0.006 | [13 empty] | VV | 2 | 2 | True | 0 | ROZPOCET
| VV |  | 6,64*0,44*3,014*0,001 |  | 0.009 | [13 empty] | VV | 2 | 2 | True | 0 | ROZPOCET
| VV |  | menší opěrná stěna - výška 1,6m | [15 empty] | VV | 2 | 1 | True | 0 | ROZPOCET
| VV |  | 1,95*0,7*3*3,014*0,001 |  | 0.012 | [13 empty] | VV | 2 | 2 | True | 0 | ROZPOCET
| VV |  | 1,95*0,9*2*3,014*0,001 |  | 0.011 | [13 empty] | VV | 2 | 2 | True | 0 | ROZPOCET
| VV |  | 0,78*0,7*3,014*0,001 |  | 0.002 | [13 empty] | VV | 2 | 2 | True | 0 | ROZPOCET
| VV |  | 0,34*0,9*3,014*0,001 |  | 0.001 | [13 empty] | VV | 2 | 2 | True | 0 | ROZPOCET
| VV |  | 1,95*(0,78+0,3+0,44)*3,014*0,001 |  | 0.009 | [13 empty] | VV | 2 | 2 | True | 0 | ROZPOCET
| VV |  | Součet |  | 0.149 | [13 empty] | VV | 2 | 4 | True | 1 | ROZPOCET
36 | K | 338121123 | Osazování sloupků a vzpěr plotových železobetonových se zabetonováním patky betonem tř. B 7,5, o objemu do 0,15 m3 | kus | 9 |  | 0 | CS ÚRS 2015 02 |  |  | základní |  | 0 | 0.2429 | 2.1861 | 0 | 0 | 4 | K | 2 |  |  |  | ROZPOCET | [5 empty] | 0 | 0 | 0 | 0 | 0 | 1 | 0 | 4 | 1914530908
| VV |  | 9 "sloupek plotový řadový" |  | 9 | [13 empty] | VV | 2 | 2 | True | 1 | ROZPOCET
37 | M | 592311201 | sloupek plotový řadový pro drátěné pletivo 12x12x250 cm | kus | 9 |  | 0 |  |  |  | základní |  | 0 | 0.101 | 0.909 | 0 | 0 | 8 | M | 2 |  |  |  | ROZPOCET | [5 empty] | 0 | 0 | 0 | 0 | 0 | 1 | 0 | 4 | 291027758
38 | K | 338121125 | Osazování sloupků a vzpěr plotových železobetonových se zabetonováním patky betonem tř. B 7,5, o objemu přes 0,15 do 0,20 m3 | kus | 4 |  | 0 | CS ÚRS 2015 02 |  |  | základní |  | 0 | 0.4858 | 1.9432 | 0 | 0 | 4 | K | 2 |  |  |  | ROZPOCET | [5 empty] | 0 | 0 | 0 | 0 | 0 | 1 | 0 | 4 | -2017359841
| VV |  | 4 "vzpěra betonová" |  | 4 | [13 empty] | VV | 2 | 2 | True | 1 | ROZPOCET
39 | M | 592311211 | vzpěra plotová pro drátěné pletivo 12x12x250 cm | kus | 4 |  | 0 |  |  |  | základní |  | 0 | 0.101 | 0.404 | 0 | 0 | 8 | M | 2 |  |  |  | ROZPOCET | [5 empty] | 0 | 0 | 0 | 0 | 0 | 1 | 0 | 4 | 422227299
40 | K | 338171123 | Osazování sloupků a vzpěr plotových ocelových v 2,60 m se zabetonováním | kus | 2 |  | 0 | CS ÚRS 2015 02 |  |  | základní |  | 0 | 0.17489 | 0.34978 | 0 | 0 | 4 | K | 2 |  |  |  | ROZPOCET | [5 empty] | 0 | 0 | 0 | 0 | 0 | 1 | 0 | 4 | -792885952
41 | M | 553423281 | sloupek pro branku ocelový v. 2450 mm 127x5mm | kus | 2 |  | 0 |  |  |  | základní |  | 0 | 0.0368 | 0.0736 | 0 | 0 | 8 | M | 2 |  |  |  | ROZPOCET | [5 empty] | 0 | 0 | 0 | 0 | 0 | 1 | 0 | 4 | -1900085158
42 | K | 339921132 | Osazování palisád betonových v řadě se zabetonováním výšky palisády přes 500 do 1000 mm | m | 6.575 |  | 0 | CS ÚRS 2015 02 |  |  | základní |  | 0 | 0.24127 | 1.5864 | 0 | 0 | 4 | K | 2 |  |  |  | ROZPOCET | [5 empty] | 0 | 0 | 0 | 0 | 0 | 1 | 0 | 4 | 547967077
| VV |  | 1,315*5 |  | 6.575 | [13 empty] | VV | 2 | 2 | True | 1 | ROZPOCET
43 | M | 592284130 | Prefabrikáty pro komunální stavby a pro terénní úpravu ostatní betonové a železobetonové palisády BEST provedení: přírodní /dl x š (D) x v/ MASIV 17,5 x 20 x 80 | kus | 59 |  | 0 | CS ÚRS 2015 02 |  |  | základní |  | 0 | 0.0505 | 2.9795 | 0 | 0 | 8 | M | 2 |  |  |  | ROZPOCET | [5 empty] | 0 | 0 | 0 | 0 | 0 | 1 | 0 | 4 | 1329413408
44 | K | 348101210 | Montáž vrat a vrátek k oplocení na sloupky ocelové, plochy jednotlivě do 2 m2 | kus | 1 |  | 0 | CS ÚRS 2015 02 |  |  | základní |  | 0 | 0 | 0 | 0 | 0 | 4 | K | 2 |  |  |  | ROZPOCET | [5 empty] | 0 | 0 | 0 | 0 | 0 | 1 | 0 | 4 | -1942623813
45 | M | 553423211 | branka vchodová 1230x1700mm (dle projektové dokumentace) | kus | 1 |  | 0 |  |  |  | základní |  | 0 | 0.0985 | 0.0985 | 0 | 0 | 8 | M | 2 |  |  |  | ROZPOCET | [5 empty] | 0 | 0 | 0 | 0 | 0 | 1 | 0 | 4 | -875918728
46 | K | 348401120 | Osazení oplocení ze strojového pletiva s napínacími dráty do 15 st. sklonu svahu, výšky do 1,6 m | m | 50.6 |  | 0 | CS ÚRS 2015 02 |  |  | základní |  | 0 | 0 | 0 | 0 | 0 | 4 | K | 2 |  |  |  | ROZPOCET | [5 empty] | 0 | 0 | 0 | 0 | 0 | 1 | 0 | 4 | 442277993
| VV |  | 50,6 |  | 50.6 | [13 empty] | VV | 2 | 2 | True | 1 | ROZPOCET
47 | M | 313275131 | pletivo PVC EXTRUDER se čtvercovými oky 50 mm/2,5mm,160 cm | m | 50.6 |  | 0 |  |  |  | základní |  | 0 | 0.0015 | 0.0759 | 0 | 0 | 8 | M | 2 |  |  |  | ROZPOCET | [5 empty] | 0 | 0 | 0 | 0 | 0 | 1 | 0 | 4 | -304816159
| D | 4 | Vodorovné konstrukce |  |  |  | 0 | [5 empty] | 0 |  | 0.0015168 |  | 0 | 1 | D | 1 |  |  |  | ROZPOCET | [11 empty] | 0
48 | K | 451572111 | Lože pod potrubí otevřený výkop z kameniva drobného těženého | m3 | 2.255 |  | 0 | CS ÚRS 2015 02 |  |  | základní |  | 0 | 0 | 0 | 0 | 0 | 4 | K | 2 |  |  |  | ROZPOCET | [5 empty] | 0 | 0 | 0 | 0 | 0 | 1 | 0 | 4 | 22108493
| VV |  | 1,1*PVC_150*0,1 "DN 150" |  | 2.255 | [13 empty] | VV | 2 | 2 | True | 1 | ROZPOCET
49 | K | 452311131 | Podkladní a zajišťovací konstrukce z betonu prostého v otevřeném výkopu desky pod potrubí, stoky a drobné objekty z betonu tř. C 12/15 | m3 | 0.036 |  | 0 | CS ÚRS 2015 02 |  |  | základní |  | 0 | 0 | 0 | 0 | 0 | 4 | K | 2 |  |  |  | ROZPOCET | [5 empty] | 0 | 0 | 0 | 0 | 0 | 1 | 0 | 4 | -426140454
| VV |  | 0,6*0,6*0,1 "pod plastovou šachtici DN 315" |  | 0.036 | [13 empty] | VV | 2 | 2 | True | 1 | ROZPOCET
50 | K | 452351101 | Bednění podkladních a zajišťovacích konstrukcí v otevřeném výkopu desek nebo sedlových loží pod potrubí, stoky a drobné objekty | m2 | 0.24 |  | 0 | CS ÚRS 2015 02 |  |  | základní |  | 0 | 0.00632 | 0.0015168 | 0 | 0 | 4 | K | 2 |  |  |  | ROZPOCET | [5 empty] | 0 | 0 | 0 | 0 | 0 | 1 | 0 | 4 | -1542383247
| VV |  | 0,6*4*0,1 "pod plastovou šachtici DN 315" |  | 0.24 | [13 empty] | VV | 2 | 2 | True | 1 | ROZPOCET
| D | 5 | Komunikace |  |  |  | 0 | [5 empty] | 0 |  | 3.0099 |  | 0 | 1 | D | 1 |  |  |  | ROZPOCET | [11 empty] | 0
51 | K | 564831111 | Podklad ze štěrkodrti ŠD s rozprostřením a zhutněním, po zhutnění tl. 100 mm | m2 | 8.4 |  | 0 | CS ÚRS 2015 02 |  |  | základní |  | 0 | 0 | 0 | 0 | 0 | 4 | K | 2 |  |  |  | ROZPOCET | [5 empty] | 0 | 0 | 0 | 0 | 0 | 1 | 0 | 4 | -278368615
| VV |  | 4,2 "hutněná štěrkodrť d8/16" |  | 4.2 | [13 empty] | VV | 2 | 2 | True | 0 | ROZPOCET
| VV |  | 4,2 "hutněná štěrkodrť d16/32" |  | 4.2 | [13 empty] | VV | 2 | 2 | True | 0 | ROZPOCET
| VV |  | Součet |  | 8.4 | [13 empty] | VV | 2 | 4 | True | 1 | ROZPOCET
52 | K | 564861111 | Podklad ze štěrkodrti ŠD s rozprostřením a zhutněním, po zhutnění tl. 200 mm | m2 | 85 |  | 0 | CS ÚRS 2015 02 |  |  | základní |  | 0 | 0 | 0 | 0 | 0 | 4 | K | 2 |  |  |  | ROZPOCET | [5 empty] | 0 | 0 | 0 | 0 | 0 | 1 | 0 | 4 | 1857807056
| VV |  | 85 "hutněná štěrkodrť d8/16" |  | 85 | [13 empty] | VV | 2 | 2 | True | 1 | ROZPOCET
53 | K | 596211110 | Kladení dlažby z betonových zámkových dlaždic komunikací pro pěší s ložem z kameniva těženého nebo drceného tl. do 40 mm, s vyplněním spár s dvojitým hutněním, vibrováním a se smetením přebytečného materiálu na krajnici tl. 60 mm skupiny A, pro plochy do 50 m2 | m2 | 4.2 |  | 0 | CS ÚRS 2015 02 |  |  | základní |  | 0 | 0.08425 | 0.35385 | 0 | 0 | 4 | K | 2 |  |  |  | ROZPOCET | [5 empty] | 0 | 0 | 0 | 0 | 0 | 1 | 0 | 4 | -610125434
| VV |  | 4,2 |  | 4.2 | [13 empty] | VV | 2 | 2 | True | 1 | ROZPOCET
54 | M | 592452021 | dlažba zámková tl. 60mm | m2 | 4.2 |  | 0 |  |  |  | základní |  | 0 | 0.13 | 0.546 | 0 | 0 | 8 | M | 2 |  |  |  | ROZPOCET | [5 empty] | 0 | 0 | 0 | 0 | 0 | 1 | 0 | 4 | 1101258641
55 | K | 59681122R | Kladení betonové dlažby komunikací pro pěší do lože z kameniva vel do 1 m2 plochy do 50 m2 | m2 | 2.1 |  | 0 |  |  |  | základní |  | 0 | 0.101 | 0.2121 | 0 | 0 | 4 | K | 2 |  |  |  | ROZPOCET | [5 empty] | 0 | 0 | 0 | 0 | 0 | 1 | 0 | 4 | -1018354987
| VV |  | 2,1 |  | 2.1 | [13 empty] | VV | 2 | 2 | True | 1 | ROZPOCET
56 | M | 592456011 | dlažba desková betonová 250x29x5 cm | m2 | 2.1 |  | 0 |  |  |  | základní |  | 0 | 0.108 | 0.2268 | 0 | 0 | 8 | M | 2 |  |  |  | ROZPOCET | [5 empty] | 0 | 0 | 0 | 0 | 0 | 1 | 0 | 4 | -923841476
57 | K | 596841220 | Kladení dlažby z betonových nebo kameninových dlaždic komunikací pro pěší s vyplněním spár a se smetením přebytečného materiálu na vzdálenost do 3 m s ložem z cementové malty tl. do 30 mm velikosti dlaždic přes 0,09 m2 do 0,25 m2, pro plochy do 50 m2 | m2 | 8.5 |  | 0 | CS ÚRS 2015 02 |  |  | základní |  | 0 | 0.1461 | 1.2418 | 0 | 0 | 4 | K | 2 |  |  |  | ROZPOCET | [5 empty] | 0 | 0 | 0 | 0 | 0 | 1 | 0 | 4 | -1543498045
58 | M | 592457291 | dlažba betonová velkoplošná CSB FORMELA IV 60x40x5 cm | kus | 8.5 |  | 0 |  |  |  | základní |  | 0 | 0.0505 | 0.42925 | 0 | 0 | 8 | M | 2 |  |  |  | ROZPOCET | [5 empty] | 0 | 0 | 0 | 0 | 0 | 1 | 0 | 4 | -7383922
| D | 6 | Úpravy povrchů, podlahy a osazování výplní |  |  |  | 0 | [5 empty] | 0 |  | 0.63295 |  | 0 | 1 | D | 1 |  |  |  | ROZPOCET | [11 empty] | 0
59 | K | 631311116 | Mazanina z betonu prostého tl. přes 50 do 80 mm tř. C 25/30 | m3 | 0.258 |  | 0 | CS ÚRS 2015 02 |  |  | základní |  | 0 | 2.4533 | 0.63295 | 0 | 0 | 4 | K | 2 |  |  |  | ROZPOCET | [5 empty] | 0 | 0 | 0 | 0 | 0 | 1 | 0 | 4 | -1103653613
| VV |  | větší opěrná stěna - horní hrana s přesahem 20mm na bocích | [15 empty] | VV | 2 | 1 | True | 0 | ROZPOCET
| VV |  | 6,64*0,6*0,05 |  | 0.199 | [13 empty] | VV | 2 | 2 | True | 0 | ROZPOCET
| VV |  | menší opěrná stěna - horní hrana s přesahem 20mm na bocích | [15 empty] | VV | 2 | 1 | True | 0 | ROZPOCET
| VV |  | 1,95*0,6*0,05 |  | 0.059 | [13 empty] | VV | 2 | 2 | True | 0 | ROZPOCET
| VV |  | Součet |  | 0.258 | [13 empty] | VV | 2 | 4 | True | 1 | ROZPOCET
60 | K | 631319011 | Příplatek k cenám mazanin za úpravu povrchu mazaniny přehlazením, mazanina tl. přes 50 do 80 mm | m3 | 0.258 |  | 0 | CS ÚRS 2015 02 |  |  | základní |  | 0 | 0 | 0 | 0 | 0 | 4 | K | 2 |  |  |  | ROZPOCET | [5 empty] | 0 | 0 | 0 | 0 | 0 | 1 | 0 | 4 | -1745655889
61 | K | 631319195 | Příplatek k cenám mazanin za malou plochu do 5 m2 jednotlivě mazanina tl. přes 50 do 80 mm | m3 | 0.258 |  | 0 | CS ÚRS 2015 02 |  |  | základní |  | 0 | 0 | 0 | 0 | 0 | 4 | K | 2 |  |  |  | ROZPOCET | [5 empty] | 0 | 0 | 0 | 0 | 0 | 1 | 0 | 4 | -571466629
| D | 8 | Trubní vedení |  |  |  | 0 | [5 empty] | 0 |  | 1.8304 |  | 0.65 | 1 | D | 1 |  |  |  | ROZPOCET | [11 empty] | 0
62 | K | 871315221 | Kanalizační potrubí z tvrdého PVC systém KG v otevřeném výkopu ve sklonu do 20 %, tuhost třídy SN 8 DN 150 | m | 20.5 |  | 0 | CS ÚRS 2015 02 |  |  | základní |  | 0 | 0.0033 | 0.06765 | 0 | 0 | 4 | K | 2 |  |  |  | ROZPOCET | [5 empty] | 0 | 0 | 0 | 0 | 0 | 1 | 0 | 4 | -392724712
| VV |  | 20,5 "odtok" |  | 20.5 | [13 empty] | VV | 2 | 2 | True | 0 | ROZPOCET
| VV | PVC_150 | Součet |  | 20.5 | [13 empty] | VV | 2 | 4 | True | 1 | ROZPOCET
63 | K | 891315111 | Montáž vodovodních armatur na potrubí koncových klapek (žabích) hrdlových DN 150 | kus | 1 |  | 0 | CS ÚRS 2015 02 |  |  | základní |  | 0 | 0.00063 | 0.00063 | 0 | 0 | 4 | K | 2 |  |  |  | ROZPOCET | [5 empty] | 0 | 0 | 0 | 0 | 0 | 1 | 0 | 4 | -1535177090
64 | M | 993015000000 | SPECIÁLNÍ TVAROVKY KLAPKA ŽABÍ DN 150 | kus | 1 |  | 0 |  |  |  | základní |  | 0 | 0.0205 | 0.0205 | 0 | 0 | 8 | M | 2 |  |  |  | ROZPOCET | [5 empty] | 0 | 0 | 0 | 0 | 0 | 1 | 0 | 4 | 219849377
65 | K | 892351111 | Tlakové zkoušky vodou na potrubí DN 150 nebo 200 | m | 20.5 |  | 0 | CS ÚRS 2015 02 |  |  | základní |  | 0 | 0 | 0 | 0 | 0 | 4 | K | 2 |  |  |  | ROZPOCET | [5 empty] | 0 | 0 | 0 | 0 | 0 | 1 | 0 | 4 | -836526026
| VV |  | PVC_150 |  | 20.5 | [13 empty] | VV | 2 | 2 | True | 1 | ROZPOCET
66 | K | 894401211 | Osazení betonových dílců pro šachty skruží rovných | kus | 3 |  | 0 | CS ÚRS 2015 02 |  |  | základní |  | 0 | 0.01424 | 0.04272 | 0 | 0 | 4 | K | 2 |  |  |  | ROZPOCET | [5 empty] | 0 | 0 | 0 | 0 | 0 | 1 | 0 | 4 | 340567069
67 | M | 592243025 | skruž betonová šachetní TBS-Q.1 100/25 | kus | 1 |  | 0 |  |  |  | základní |  | 0 | 0.25 | 0.25 | 0 | 0 | 8 | M | 2 |  |  |  | ROZPOCET | [5 empty] | 0 | 0 | 0 | 0 | 0 | 1 | 0 | 4 | 73127123
68 | M | 592243051 | skruž betonová šachetní TBS-Q.1 100/50 | kus | 1 |  | 0 |  |  |  | základní |  | 0 | 0.25 | 0.25 | 0 | 0 | 8 | M | 2 |  |  |  | ROZPOCET | [5 empty] | 0 | 0 | 0 | 0 | 0 | 1 | 0 | 4 | 826372658
69 | M | 592243100 | skruž betonová šachetní TBS-Q.1 100/100 | kus | 1 |  | 0 |  |  |  | základní |  | 0 | 1 | 1 | 0 | 0 | 8 | M | 2 |  |  |  | ROZPOCET | [5 empty] | 0 | 0 | 0 | 0 | 0 | 1 | 0 | 4 | 1094373767
70 | M | 592243181 | těsnění šachtové pro DN 1000 | kus | 4 |  | 0 |  |  |  | základní |  | 0 | 0.002 | 0.008 | 0 | 0 | 8 | M | 2 |  |  |  | ROZPOCET | [5 empty] | 0 | 0 | 0 | 0 | 0 | 1 | 0 | 4 | -2103072580
71 | K | 894402211 | Osazení betonových dílců pro šachty skruží přechodových | kus | 1 |  | 0 | CS ÚRS 2015 02 |  |  | základní |  | 0 | 0.021366 | 0.021366 | 0 | 0 | 4 | K | 2 |  |  |  | ROZPOCET | [5 empty] | 0 | 0 | 0 | 0 | 0 | 1 | 0 | 4 | -791955281
| P |  | Poznámka k položce: Osazení betonových dílců pro šachty skruží přechodových; Poznámka k souboru cen:, 1. V cenách nejsou započteny náklady na dodání betonových dílců; dílce se oceňují ve specifikaci. | [15 empty] | P | 2
| VV |  | 1 |  | 1 | [13 empty] | VV | 2 | 2 | True | 1 | ROZPOCET
72 | K | 894402211R | Demontáž betonových dílců pro šachty skruží přechodových | kus | 1 |  | 0 |  |  |  | základní |  | 0 | 0 | 0 | 0.55 | 0.55 | 4 | K | 2 |  |  |  | ROZPOCET | [5 empty] | 0 | 0 | 0 | 0 | 0 | 1 | 0 | 4 | 1965700966
73 | K | 894812111 | Revizní a čistící šachta z polypropylenu PP pro hladké trouby (např. systém KG) DN 315 šachtové dno (DN šachty / DN trubního vedení) DN 315/150 přímý tok | kus | 1 |  | 0 | CS ÚRS 2015 02 |  |  | základní |  | 0 | 0.03906 | 0.03906 | 0 | 0 | 4 | K | 2 |  |  |  | ROZPOCET | [5 empty] | 0 | 0 | 0 | 0 | 0 | 1 | 0 | 4 | 124428649
74 | K | 894812131 | Revizní a čistící šachta z polypropylenu PP pro hladké trouby (např. systém KG) DN 315 roura šachtová korugovaná bez hrdla, světlé hloubky 1250 mm | kus | 1 |  | 0 | CS ÚRS 2015 02 |  |  | základní |  | 0 | 0.0062 | 0.0062 | 0 | 0 | 4 | K | 2 |  |  |  | ROZPOCET | [5 empty] | 0 | 0 | 0 | 0 | 0 | 1 | 0 | 4 | 449626777
75 | K | 894812161 | Revizní a čistící šachta z polypropylenu PP pro hladké trouby (např. systém KG) DN 315 poklop litinový (pro zatížení) s teleskopickou rourou (3 t) | kus | 1 |  | 0 | CS ÚRS 2015 02 |  |  | základní |  | 0 | 0.02929 | 0.02929 | 0 | 0 | 4 | K | 2 |  |  |  | ROZPOCET | [5 empty] | 0 | 0 | 0 | 0 | 0 | 1 | 0 | 4 | -557126088
76 | K | 899102111 | Osazení poklopů litinových a ocelových včetně rámů hmotnosti jednotlivě přes 50 do 100 kg | kus | 1 |  | 0 | CS ÚRS 2015 02 |  |  | základní |  | 0 | 0.00702 | 0.00702 | 0 | 0 | 4 | K | 2 |  |  |  | ROZPOCET | [5 empty] | 0 | 0 | 0 | 0 | 0 | 1 | 0 | 4 | 935987057
77 | M | 592246611 | poklop šachtový Begu Park s rámem A15 | kus | 1 |  | 0 |  |  |  | základní |  | 0 | 0.088 | 0.088 | 0 | 0 | 8 | M | 2 |  |  |  | ROZPOCET | [5 empty] | 0 | 0 | 0 | 0 | 0 | 1 | 0 | 4 | -80632919
78 | K | 899102211 | Demontáž poklopů litinových a ocelových včetně rámů, hmotnosti jednotlivě přes 50 do 100 Kg | kus | 1 |  | 0 | CS ÚRS 2015 02 |  |  | základní |  | 0 | 0 | 0 | 0.1 | 0.1 | 4 | K | 2 |  |  |  | ROZPOCET | [5 empty] | 0 | 0 | 0 | 0 | 0 | 1 | 0 | 4 | 23347841
79 | K | 899623151 | Obetonování potrubí nebo zdiva stok betonem prostým v otevřeném výkopu, beton tř. C 16/20 | m3 | 1.5 |  | 0 | CS ÚRS 2015 02 |  |  | základní |  | 0 | 0 | 0 | 0 | 0 | 4 | K | 2 |  |  |  | ROZPOCET | [5 empty] | 0 | 0 | 0 | 0 | 0 | 1 | 0 | 4 | -1738177698
| VV |  | 1,5 "obetonování vyústění potrubí PVC DN 150" |  | 1.5 | [13 empty] | VV | 2 | 2 | True | 1 | ROZPOCET
| D | 9 | Ostatní konstrukce a práce-bourání |  |  |  | 0 | [5 empty] | 0 |  | 10.0386 |  | 0 | 1 | D | 1 |  |  |  | ROZPOCET | [11 empty] | 0
80 | K | 916331112 | Osazení zahradního obrubníku betonového s ložem tl. od 50 do 100 mm z betonu prostého tř. C 12/15 s boční opěrou z betonu prostého tř. C 12/15 | m | 34 |  | 0 | CS ÚRS 2015 02 |  |  | základní |  | 0 | 0.10095 | 3.4323 | 0 | 0 | 4 | K | 2 |  |  |  | ROZPOCET | [5 empty] | 0 | 0 | 0 | 0 | 0 | 1 | 0 | 4 | 1165212823
81 | M | 592172120 | Obrubníky betonové a železobetonové obrubníky zahradní Granitoid ABO 020-19 šedá 100 x 5 x 20 | kus | 34 |  | 0 | CS ÚRS 2015 02 |  |  | základní |  | 0 | 0.024 | 0.816 | 0 | 0 | 8 | M | 2 |  |  |  | ROZPOCET | [5 empty] | 0 | 0 | 0 | 0 | 0 | 1 | 0 | 4 | -941434043
82 | K | 916991121 | Lože pod obrubníky, krajníky nebo obruby z dlažebních kostek z betonu prostého | m3 | 1.7 |  | 0 | CS ÚRS 2015 02 |  |  | základní |  | 0 | 2.2563 | 3.8358 | 0 | 0 | 4 | K | 2 |  |  |  | ROZPOCET | [5 empty] | 0 | 0 | 0 | 0 | 0 | 1 | 0 | 4 | 1918903827
| VV |  | 34*0,05 'Přepočtené koeficientem množství |  | 1.7 | [13 empty] | VV | 2 | 2 | False | 1 | ROZPOCET
83 | K | 935112111 | Osazení betonového příkopového žlabu s vyplněním a zatřením spár cementovou maltou s ložem tl. 100 mm z betonu prostého tř. C 12/15 z betonových příkopových tvárnic šířky do 500 mm | m | 11.5 |  | 0 | CS ÚRS 2015 02 |  |  | základní |  | 0 | 0.13096 | 1.506 | 0 | 0 | 4 | K | 2 |  |  |  | ROZPOCET | [5 empty] | 0 | 0 | 0 | 0 | 0 | 1 | 0 | 4 | 234517255
84 | M | 592275291 | žlabovka betonová 100x210x280mm | m | 11.5 |  | 0 |  |  |  | základní |  | 0 | 0.039 | 0.4485 | 0 | 0 | 8 | M | 2 |  |  |  | ROZPOCET | [5 empty] | 0 | 0 | 0 | 0 | 0 | 1 | 0 | 4 | -1030267709
| D | 998 | Přesun hmot |  |  |  | 0 | [5 empty] | 0 |  | 0 |  | 0 | 1 | D | 1 |  |  |  | ROZPOCET | [11 empty] | 0
85 | K | 998232111 | Přesun hmot pro oplocení se svislou nosnou konstrukcí zděnou z cihel, tvárnic, bloků, popř. kovovou nebo dřevěnou vodorovná dopravní vzdálenost do 50 m, pro oplocení výšky do 10 m | t | 55.102 |  | 0 | CS ÚRS 2015 02 |  |  | základní |  | 0 | 0 | 0 | 0 | 0 | 4 | K | 2 |  |  |  | ROZPOCET | [5 empty] | 0 | 0 | 0 | 0 | 0 | 1 | 0 | 4 | -379277771

## 03 - SO 02.3 - Elektro st...
| List obsahuje: |  | 1) Krycí list soupisu | 2) Rekapitulace |  |  | 3) Soupis prací | Zpět na list: | Rekapitulace stavby
[9 empty] | >> skryté sloupce << | [9 empty] | {c95a9bd8-9caf-4ddc-b82e-f6beaa302536}
2
| KRYCÍ LIST SOUPISU | [8 empty] | v --- níže se nacházejí doplnkové a pomocné údaje k sestavám --- v | [8 empty] | False
Stavba:
Vinec, vodovod - řešení tlakových poměrů
Objekt:
01 - SO 02 - VDJ Vinec
Soupis:
03 - SO 02.3 - Elektro stavební část
| KSO: |  |  |  |  | CC-CZ:
| Místo: |  | Vinec |  |  | Datum: | 30. 9. 2015
| Zadavatel: |  |  |  |  | IČ:
|  | VaK Mladá Boleslav, a.s. |  |  |  | DIČ:
| Uchazeč: |  |  |  |  | IČ:
DIČ:
| Projektant: |  |  |  |  | IČ:
|  | Vodohospodářské inženýrské služby, a.s. |  |  |  | DIČ:
Poznámka:
| Cena bez DPH | [5 empty] | 0
|  |  | Základ daně |  |  | Sazba daně | Výše daně
| DPH | základní | 0 |  |  | 21% | 0
|  | snížená | 0 |  |  | 15% | 0
|  | zákl. přenesená | 0 |  |  | 21% | 0
|  | sníž. přenesená | 0 |  |  | 15% | 0
|  | nulová | 0 |  |  | 0% | 0
| Cena s DPH |  |  | v | CZK |  | 0
REKAPITULACE ČLENĚNÍ SOUPISU PRACÍ
Stavba:
Vinec, vodovod - řešení tlakových poměrů
Objekt:
01 - SO 02 - VDJ Vinec
Soupis:
03 - SO 02.3 - Elektro stavební část
Místo: |  |  | Vinec |  |  | Datum: | 30. 9. 2015
Zadavatel: |  |  | VaK Mladá Boleslav, a.s. |  |  | Projektant: | Vodohospodářské inženýrské služby, a.s.
Uchazeč:
Kód dílu - Popis | [6 empty] | Cena celkem [CZK]
Náklady soupisu celkem | [6 empty] | 0 | [12 empty] | -1
| 740 - Elektromontáže - zkoušky a revize | [5 empty] | 0
| 742 - Elektromontáže - rozvodný systém | [5 empty] | 0
| 743 - Elektromontáže - hrubá montáž | [5 empty] | 0
| 744 - Elektromontáže - montáž vodičů měděných | [5 empty] | 0
| 746 - Elektromontáže - soubory pro vodiče | [5 empty] | 0
| 747 - Elektromontáže - kompletace rozvodů | [5 empty] | 0
SOUPIS PRACÍ
Stavba:
Vinec, vodovod - řešení tlakových poměrů
Objekt:
01 - SO 02 - VDJ Vinec
Soupis:
03 - SO 02.3 - Elektro stavební část
Místo: |  |  | Vinec |  |  | Datum: | 30. 9. 2015
Zadavatel: |  |  | VaK Mladá Boleslav, a.s. |  |  | Projektant: | Vodohospodářské inženýrské služby, a.s.
Uchazeč:
PČ | Typ | Kód | Popis | MJ | Množství | J.cena [CZK] | Cena celkem [CZK] | Cenová soustava |  | Poznámka | DPH | J. Nh [h] | Nh celkem [h] | J. hmotnost [t] | Hmotnost celkem [t] | J. suť [t] | Suť Celkem [t]
Náklady soupisu celkem | [6 empty] | 0 | [5 empty] | 0 |  | 0.10868 |  | 0 |  | D | -1 | [7 empty] | 0
| D | 740 | Elektromontáže - zkoušky a revize |  |  |  | 0 | [5 empty] | 0 |  | 0 |  | 0 | 1 | D | 0 | ROZPOCET | [6 empty] | 0
1 | K | 740991100 | Celková prohlídka elektrického rozvodu a zařízení do 100 000,- Kč | kus | 1 |  | 0 |  | dodávka Vak MB |  | základní |  | 0 | 0 | 0 | 0 | 0 | 4 | K | 1 | ROZPOCET | 0 | 0 | 0 | 0 | 0 | 1 | 0 | 4 | 1
| D | 742 | Elektromontáže - rozvodný systém |  |  |  | 0 | [5 empty] | 0 |  | 0 |  | 0 | 1 | D | 0 | ROZPOCET | [6 empty] | 0
2 | K | 742111200 | Montáž rozvodnice oceloplechová nebo plastová běžná do 50 kg | kus | 2 |  | 0 |  | dodávka Vak MB |  | základní |  | 0 | 0 | 0 | 0 | 0 | 4 | K | 1 | ROZPOCET | 0 | 0 | 0 | 0 | 0 | 1 | 0 | 4 | 2
3 | K | 460010024 | Vytyčení trai vedení kabelového podzemního v zástavbě | km | 0.05 |  | 0 |  | dodávka Vak MB |  | základní |  | 0 | 0 | 0 | 0 | 0 | 4 | K | 1 | ROZPOCET | 0 | 0 | 0 | 0 | 0 | 1 | 0 | 4 | 3
4 | K | 460030011 | Sejmutí drnu jakékoliv tlouštky | m2 | 18 |  | 0 |  |  |  | základní |  | 0 | 0 | 0 | 0 | 0 | 4 | K | 1 | ROZPOCET | 0 | 0 | 0 | 0 | 0 | 1 | 0 | 4 | 4
5 | K | 460150153 | Hloubení kabelových nezapžených rýh ručně š.35,hl.70cm v hornině tř.3 | m | 50 |  | 0 |  |  |  | základní |  | 0 | 0 | 0 | 0 | 0 | 4 | K | 1 | ROZPOCET | 0 | 0 | 0 | 0 | 0 | 1 | 0 | 4 | 5
6 | K | 460560153 | Zásyp rýh ručně šířky do 35cm, hloubky do70cm z horniny tř.3 | m | 50 |  | 0 |  |  |  | základní |  | 0 | 0 | 0 | 0 | 0 | 4 | K | 1 | ROZPOCET | 0 | 0 | 0 | 0 | 0 | 1 | 0 | 4 | 6
7 | K | 460620013 | Provizorní úprava terénu se zhutněním v hornině tř.3 | m2 | 18 |  | 0 |  |  |  | základní |  | 0 | 0 | 0 | 0 | 0 | 4 | K | 1 | ROZPOCET | 0 | 0 | 0 | 0 | 0 | 1 | 0 | 4 | 7
| D | 743 | Elektromontáže - hrubá montáž |  |  |  | 0 | [5 empty] | 0 |  | 0.08492 |  | 0 | 1 | D | 0 | ROZPOCET | [6 empty] | 0
8 | K | 743312110 | Montáž lišta a kanálek vkládací šířky do 20 mm s víčkem | m | 22 |  | 0 |  | dodávka Vak MB |  | základní |  | 0 | 0 | 0 | 0 | 0 | 4 | K | 1 | ROZPOCET | 0 | 0 | 0 | 0 | 0 | 1 | 0 | 4 | 8
9 | M | 345721090 | lišta elektroinstalační vkládací z PVC LV 25x20 | m | 22 |  | 0 |  | dodávka Vak MB |  | základní |  | 0 | 0.00025 | 0.0055 | 0 | 0 | 8 | M | 1 | ROZPOCET | 0 | 0 | 0 | 0 | 0 | 1 | 0 | 4 | 9
10 | K | 743312120 | Montáž lišta a kanálek vkládací šířky do 40 mm s víčkem | m | 12 |  | 0 |  | dodávka Vak MB |  | základní |  | 0 | 0 | 0 | 0 | 0 | 4 | K | 1 | ROZPOCET | 0 | 0 | 0 | 0 | 0 | 1 | 0 | 4 | 10
11 | M | 345721140 | lišta elektroinstalační vkládací z PVC LHD 40x40 | m | 4 |  | 0 |  | dodávka Vak MB |  | základní |  | 0 | 0.00031 | 0.00124 | 0 | 0 | 8 | M | 1 | ROZPOCET | 0 | 0 | 0 | 0 | 0 | 1 | 0 | 4 | 11
12 | M | 345721050 | lišta elektroinstalační vkládací z PVC LHD 40x20 | m | 10 |  | 0 |  | dodávka Vak MB |  | základní |  | 0 | 0.00021 | 0.0021 | 0 | 0 | 8 | M | 1 | ROZPOCET | 0 | 0 | 0 | 0 | 0 | 1 | 0 | 4 | 12
13 | K | 743412510 | Montáž krabic lištových plast. LK80/3 | kus | 4 |  | 0 |  | dodávka Vak MB |  | základní |  | 0 | 0 | 0 | 0 | 0 | 4 | K | 1 | ROZPOCET | 0 | 0 | 0 | 0 | 0 | 1 | 0 | 4 | 13
14 | M | Pol1 | krabice lištová plastová LK 80/3 | kus | 4 |  | 0 |  | dodávka Vak MB |  | základní |  | 0 | 0 | 0 | 0 | 0 | 8 | M | 1 | ROZPOCET | 0 | 0 | 0 | 0 | 0 | 1 | 0 | 4 | 14
15 | K | 743421121 | Montáž krabice pancéřová protahovací plastová typ 8130 | kus | 2 |  | 0 |  | dodávka Vak MB |  | základní |  | 0 | 0 | 0 | 0 | 0 | 4 | K | 1 | ROZPOCET | 0 | 0 | 0 | 0 | 0 | 1 | 0 | 4 | 15
16 | M | Pol2 | krabice odbočná elektroinstalační typ 8130 | kus | 2 |  | 0 |  | dodávka Vak MB |  | základní |  | 0 | 0 | 0 | 0 | 0 | 8 | M | 1 | ROZPOCET | 0 | 0 | 0 | 0 | 0 | 1 | 0 | 4 | 16
17 | K | 743621110 | Montáž drát nebo lano hromosvodné svodové D do 10 mm s podpěrou | m | 35 |  | 0 |  |  |  | základní |  | 0 | 0 | 0 | 0 | 0 | 4 | K | 1 | ROZPOCET | 0 | 0 | 0 | 0 | 0 | 1 | 0 | 4 | 17
18 | M | Pol3 | drát AlMgSi průměr 8mm | kg | 10 |  | 0 |  |  |  | základní |  | 0 | 0 | 0 | 0 | 0 | 8 | M | 1 | ROZPOCET | 0 | 0 | 0 | 0 | 0 | 1 | 0 | 4 | 18
19 | K | 743612111 | Montáž uzem. Vedení FeZn v zemi do průřezu 120mm2 v městské zást. | m | 35 |  | 0 |  |  |  | základní |  | 0 | 0 | 0 | 0 | 0 | 4 | K | 1 | ROZPOCET | 0 | 0 | 0 | 0 | 0 | 1 | 0 | 4 | 19
20 | M | 354411200 | pásek uzemňovací 195001 30x4 mm | kg | 33 |  | 0 |  |  |  | základní |  | 0 | 0.001 | 0.033 | 0 | 0 | 8 | M | 1 | ROZPOCET | 0 | 0 | 0 | 0 | 0 | 1 | 0 | 4 | 20
21 | M | 354414150 | podpěra vedení PV 1b 15 do zdiva 150 mm | kus | 12 |  | 0 |  |  |  | základní |  | 0 | 0.00017 | 0.00204 | 0 | 0 | 8 | M | 1 | ROZPOCET | 0 | 0 | 0 | 0 | 0 | 1 | 0 | 4 | 21
22 | M | 354414700 | podpěra vedení PV11 pod taškovou krytinu 100 mm | kus | 12 |  | 0 |  |  |  | základní |  | 0 | 0.00055 | 0.0066 | 0 | 0 | 8 | M | 1 | ROZPOCET | 0 | 0 | 0 | 0 | 0 | 1 | 0 | 4 | 22
23 | K | 743622100 | Montáž svorka hromosvodná typ SS, SR 03 se 2 šrouby | kus | 11 |  | 0 |  |  |  | základní |  | 0 | 0 | 0 | 0 | 0 | 4 | K | 1 | ROZPOCET | 0 | 0 | 0 | 0 | 0 | 1 | 0 | 4 | 23
24 | M | 354419960 | svorka odbočovací a spojovací SR 3a pro spojování kruhových a páskových vodičů | kus | 5 |  | 0 |  |  |  | základní |  | 0 | 0.0007 | 0.0035 | 0 | 0 | 8 | M | 1 | ROZPOCET | 0 | 0 | 0 | 0 | 0 | 1 | 0 | 4 | 24
25 | M | 354418850 | svorka spojovací SS pro lano D8-10 mm | kus | 6 |  | 0 |  |  |  | základní |  | 0 | 0.00023 | 0.00138 | 0 | 0 | 8 | M | 1 | ROZPOCET | 0 | 0 | 0 | 0 | 0 | 1 | 0 | 4 | 25
26 | K | 743622200 | Montáž svorka hromosvodná typ ST, SJ, SK, SZ, SR01, 02 se 3 šrouby | kus | 2 |  | 0 |  |  |  | základní |  | 0 | 0 | 0 | 0 | 0 | 4 | K | 1 | ROZPOCET | 0 | 0 | 0 | 0 | 0 | 1 | 0 | 4 | 26
27 | M | 354419250 | svorka zkušební SZ pro lano D6-12 mm | kus | 2 |  | 0 |  |  |  | základní |  | 0 | 0.0002 | 0.0004 | 0 | 0 | 8 | M | 1 | ROZPOCET | 0 | 0 | 0 | 0 | 0 | 1 | 0 | 4 | 27
28 | M | 354418950 | svorka připojovací SP1 k připojení kovových částí | kus | 2 |  | 0 |  |  |  | základní |  | 0 | 0.00016 | 0.00032 | 0 | 0 | 8 | M | 1 | ROZPOCET | 0 | 0 | 0 | 0 | 0 | 1 | 0 | 4 | 28
29 | M | 35441490 | podpěra jímacího vedení na hřebenáče PV 15a | kus | 8 |  | 0 |  |  |  | základní |  | 0 | 0 | 0 | 0 | 0 | 8 | M | 1 | ROZPOCET | 0 | 0 | 0 | 0 | 0 | 1 | 0 | 4 | 29
30 | K | 743624110 | Montáž vedení hromosvodné-úhelník nebo trubka s držáky do zdiva | kus | 4 |  | 0 |  |  |  | základní |  | 0 | 0 | 0 | 0 | 0 | 4 | K | 1 | ROZPOCET | 0 | 0 | 0 | 0 | 0 | 1 | 0 | 4 | 30
31 | M | 354418300 | úhelník ochranný OU 1.7 na ochranu svodu 1,7 m | kus | 2 |  | 0 |  |  |  | základní |  | 0 | 0.0042 | 0.0084 | 0 | 0 | 8 | M | 1 | ROZPOCET | 0 | 0 | 0 | 0 | 0 | 1 | 0 | 4 | 31
32 | M | 354418400 | držák ochranného úhelníku do zdiva DOU | kus | 4 |  | 0 |  |  |  | základní |  | 0 | 0.00032 | 0.00128 | 0 | 0 | 8 | M | 1 | ROZPOCET | 0 | 0 | 0 | 0 | 0 | 1 | 0 | 4 | 32
33 | K | 743642100 | Montáž jímací tyč í délky do 3 m | kus | 2 |  | 0 |  |  |  | základní |  | 0 | 0 | 0 | 0 | 0 | 4 | K | 1 | ROZPOCET | 0 | 0 | 0 | 0 | 0 | 1 | 0 | 4 | 33
34 | M | 354420900 | tyč jímací JK 2m | kus | 2 |  | 0 |  |  |  | základní |  | 0 | 0.00958 | 0.01916 | 0 | 0 | 8 | M | 1 | ROZPOCET | 0 | 0 | 0 | 0 | 0 | 1 | 0 | 4 | 34
35 | M | Pol4 | distanční izolační tyč 16/700mm, s Al koncovkou | kus | 2 |  | 0 |  |  |  | základní |  | 0 | 0 | 0 | 0 | 0 | 8 | M | 1 | ROZPOCET | 0 | 0 | 0 | 0 | 0 | 1 | 0 | 4 | 35
36 | M | Pol5 | držák izolační tyče na potrubí 40-60mm nerez | kus | 2 |  | 0 |  |  |  | základní |  | 0 | 0 | 0 | 0 | 0 | 8 | M | 1 | ROZPOCET | 0 | 0 | 0 | 0 | 0 | 1 | 0 | 4 | 36
37 | M | Pol6 | držák jímací tyče na izolační tyč 16-18mm nerez | kus | 2 |  | 0 |  |  |  | základní |  | 0 | 0 | 0 | 0 | 0 | 8 | M | 1 | ROZPOCET | 0 | 0 | 0 | 0 | 0 | 1 | 0 | 4 | 37
38 | K | Pol7 | Montáž EP | kus | 1 |  | 0 |  |  |  | základní |  | 0 | 0 | 0 | 0 | 0 | 4 | K | 1 | ROZPOCET | 0 | 0 | 0 | 0 | 0 | 1 | 0 | 4 | 38
39 | M | Pol8 | ekvipotenciální přípojnice EP | kus | 1 |  | 0 |  |  |  | základní |  | 0 | 0 | 0 | 0 | 0 | 8 | M | 1 | ROZPOCET | 0 | 0 | 0 | 0 | 0 | 1 | 0 | 4 | 39
40 | M | Pol9 | krabicová rozvodka s víčkem KT 250 | kus | 1 |  | 0 |  |  |  | základní |  | 0 | 0 | 0 | 0 | 0 | 8 | M | 1 | ROZPOCET | 0 | 0 | 0 | 0 | 0 | 1 | 0 | 4 | 40
| D | 744 | Elektromontáže - montáž vodičů měděných |  |  |  | 0 | [5 empty] | 0 |  | 0.00855 |  | 0 | 1 | D | 0 | ROZPOCET | [6 empty] | 0
41 | K | 744431100 | Montáž kabel Cu sk.1 do 1 kV do 0,40 kg uložený volně | m | 109 |  | 0 |  | dodávka Vak MB |  | základní |  | 0 | 0 | 0 | 0 | 0 | 4 | K | 1 | ROZPOCET | 0 | 0 | 0 | 0 | 0 | 1 | 0 | 4 | 41
42 | M | 341110360 | kabel silový s Cu jádrem CYKY 3x2,5 mm2 | m | 15 |  | 0 |  | dodávka Vak MB |  | základní |  | 0 | 0.00018 | 0.0027 | 0 | 0 | 8 | M | 1 | ROZPOCET | 0 | 0 | 0 | 0 | 0 | 1 | 0 | 4 | 42
43 | M | 341110300 | kabel silový s Cu jádrem CYKY 3x1,5 mm2 | m | 45 |  | 0 |  | dodávka Vak MB |  | základní |  | 0 | 0.00013 | 0.00585 | 0 | 0 | 8 | M | 1 | ROZPOCET | 0 | 0 | 0 | 0 | 0 | 1 | 0 | 4 | 43
44 | M | Pol10 | kabel silový s Cu jádrem CYKY 5x4 mm2 | m | 15 |  | 0 |  | dodávka Vak MB |  | základní |  | 0 | 0 | 0 | 0 | 0 | 8 | M | 1 | ROZPOCET | 0 | 0 | 0 | 0 | 0 | 1 | 0 | 4 | 44
45 | M | 34142506 | kabel silový s Cu jádrem CYA 6 ,zžl. | m | 20 |  | 0 |  | dodávka Vak MB |  | základní |  | 0 | 0 | 0 | 0 | 0 | 8 | M | 1 | ROZPOCET | 0 | 0 | 0 | 0 | 0 | 1 | 0 | 4 | 45
46 | M | 34142507 | kabel silový s Cu jádrem CYA 10 ,zžl. | m | 15 |  | 0 |  | dodávka Vak MB |  | základní |  | 0 | 0 | 0 | 0 | 0 | 8 | M | 1 | ROZPOCET | 0 | 0 | 0 | 0 | 0 | 1 | 0 | 4 | 46
47 | K | 744431300 | Montáž kabel Cu sk.1 do 1 kV CYKY-J 4x10 uložený volně | m | 20 |  | 0 |  | dodávka Vak MB |  | základní |  | 0 | 0 | 0 | 0 | 0 | 4 | K | 1 | ROZPOCET | 0 | 0 | 0 | 0 | 0 | 1 | 0 | 4 | 47
48 | M | 34111076 | kabel silový s Cu jádrem CYKY-J 4x10 | m | 20 |  | 0 |  | dodávka Vak MB |  | základní |  | 0 | 0 | 0 | 0 | 0 | 8 | M | 1 | ROZPOCET | 0 | 0 | 0 | 0 | 0 | 1 | 0 | 4 | 48
| D | 746 | Elektromontáže - soubory pro vodiče |  |  |  | 0 | [5 empty] | 0 |  | 0 |  | 0 | 1 | D | 0 | ROZPOCET | [6 empty] | 0
49 | K | 746413150 | Ukončení kabelů 3x1,5 až 4 mm2 smršťovací záklopkou nebo páskem bez letování | kus | 20 |  | 0 |  | dodávka Vak MB |  | základní |  | 0 | 0 | 0 | 0 | 0 | 4 | K | 1 | ROZPOCET | 0 | 0 | 0 | 0 | 0 | 1 | 0 | 4 | 49
50 | K | 746413430 | Ukončení kabelů 4x10 mm2 smršťovací záklopkou nebo páskem bez letování | kus | 2 |  | 0 |  | dodávka Vak MB |  | základní |  | 0 | 0 | 0 | 0 | 0 | 4 | K | 1 | ROZPOCET | 0 | 0 | 0 | 0 | 0 | 1 | 0 | 4 | 50
51 | K | 746413560 | Ukončení kabelů 5x1,5 až 4 mm2 smršťovací záklopkou nebo páskem bez letování | kus | 20 |  | 0 |  | dodávka Vak MB |  | základní |  | 0 | 0 | 0 | 0 | 0 | 4 | K | 1 | ROZPOCET | 0 | 0 | 0 | 0 | 0 | 1 | 0 | 4 | 51
| D | 747 | Elektromontáže - kompletace rozvodů |  |  |  | 0 | [5 empty] | 0 |  | 0.01521 |  | 0 | 1 | D | 0 | ROZPOCET | [6 empty] | 0
52 | K | 747111111 | Montáž vypínač nástěnný 1-jednopólový prostředí obyčejné nebo vlhké | kus | 1 |  | 0 |  | dodávka Vak MB |  | základní |  | 0 | 0 | 0 | 0 | 0 | 4 | K | 1 | ROZPOCET | 0 | 0 | 0 | 0 | 0 | 1 | 0 | 4 | 52
53 | M | 345355430 | spínač jednopólový 10A 3553-01629 do vlhka z plast | kus | 1 |  | 0 |  | dodávka Vak MB |  | základní |  | 0 | 7e-05 | 7e-05 | 0 | 0 | 8 | M | 1 | ROZPOCET | 0 | 0 | 0 | 0 | 0 | 1 | 0 | 4 | 53
54 | K | 747161513 | Montáž zásuvka chráněná v krabici šroubové připojení 2P+PE prostředí základní, vlhké | kus | 4 |  | 0 |  | dodávka Vak MB |  | základní |  | 0 | 0 | 0 | 0 | 0 | 4 | K | 1 | ROZPOCET | 0 | 0 | 0 | 0 | 0 | 1 | 0 | 4 | 54
55 | M | 345514850 | zásuvka krytá pro vlhké prostředí 10/16A 5517-2790 | kus | 2 |  | 0 |  | dodávka Vak MB |  | základní |  | 0 | 0.00022 | 0.00044 | 0 | 0 | 8 | M | 1 | ROZPOCET | 0 | 0 | 0 | 0 | 0 | 1 | 0 | 4 | 55
56 | M | Pol11 | zásuvka krytá pro vlhké prostředí 16A, 3+N+PE , 400V, IP44 | kus | 2 |  | 0 |  | dodávka Vak MB |  | základní |  | 0 | 0 | 0 | 0 | 0 | 8 | M | 1 | ROZPOCET | 0 | 0 | 0 | 0 | 0 | 1 | 0 | 4 | 56
57 | M | Pol12 | el. přímotop 2,0-kW, IP42 | kus | 1 |  | 0 |  | dodávka Vak MB |  | základní |  | 0 | 0 | 0 | 0 | 0 | 8 | M | 1 | ROZPOCET | 0 | 0 | 0 | 0 | 0 | 1 | 0 | 4 | 57
58 | K | Pol13 | Montáž el.přímotopu | kus | 1 |  | 0 |  | dodávka Vak MB |  | základní |  | 0 | 0 | 0 | 0 | 0 | 4 | K | 1 | ROZPOCET | 0 | 0 | 0 | 0 | 0 | 1 | 0 | 4 | 58
59 | K | 748122114 | Montáž svítidlo zářivkové průmyslové stropní přisazené 2 zdroje s krytem | kus | 8 |  | 0 |  | dodávka Vak MB |  | základní |  | 0 | 0 | 0 | 0 | 0 | 4 | K | 1 | ROZPOCET | 0 | 0 | 0 | 0 | 0 | 1 | 0 | 4 | 59
60 | M | 348331400 | svítidlo průmyslové zářivkové nást a stropní 2x11W,IP65, POINTER I | kus | 3 |  | 0 |  | dodávka Vak MB |  | základní |  | 0 | 0.0049 | 0.0147 | 0 | 0 | 8 | M | 1 | ROZPOCET | 0 | 0 | 0 | 0 | 0 | 1 | 0 | 4 | 60
61 | M | Pol14 | svítidlo průmyslové zářivkové stropní 2xZ18/40W,IP65 | kus | 5 |  | 0 |  | dodávka Vak MB |  | základní |  | 0 | 0 | 0 | 0 | 0 | 8 | M | 1 | ROZPOCET | 0 | 0 | 0 | 0 | 0 | 1 | 0 | 4 | 61
62 | K | 748111212 | Montáž svítidlo zářivkové 1x21W, 5130501, IP54, nást-1zdroj. | kus | 1 |  | 0 |  | dodávka Vak MB |  | základní |  | 0 | 0 | 0 | 0 | 0 | 4 | K | 1 | ROZPOCET | 0 | 0 | 0 | 0 | 0 | 1 | 0 | 4 | 62
63 | M | Pol15 | svítidlo zářivkové, 1x21W, 5130501, IP54, nást. | kus | 1 |  | 0 |  | dodávka Vak MB |  | základní |  | 0 | 0 | 0 | 0 | 0 | 8 | M | 1 | ROZPOCET | 0 | 0 | 0 | 0 | 0 | 1 | 0 | 4 | 63
64 | K | 747532400 | Montáž termostatu | kus | 1 |  | 0 |  | dodávka Vak MB |  | základní |  | 0 | 0 | 0 | 0 | 0 | 4 | K | 1 | ROZPOCET | 0 | 0 | 0 | 0 | 0 | 1 | 0 | 4 | 64
65 | M | Pol16 | prostorový termostat nástěnný 0-30st.C | kus | 1 |  | 0 |  | dodávka Vak MB |  | základní |  | 0 | 0 | 0 | 0 | 0 | 8 | M | 1 | ROZPOCET | 0 | 0 | 0 | 0 | 0 | 1 | 0 | 4 | 65

## 02 - Ostatní náklady
| List obsahuje: |  | 1) Krycí list soupisu | 2) Rekapitulace |  |  | 3) Soupis prací | Zpět na list: | Rekapitulace stavby
[9 empty] | >> skryté sloupce << | [9 empty] | {8a56498e-ba28-44ef-8789-2dfbb6e00b8c}
2
| KRYCÍ LIST SOUPISU | [8 empty] | v --- níže se nacházejí doplnkové a pomocné údaje k sestavám --- v | [8 empty] | False
Stavba:
Vinec, vodovod - řešení tlakových poměrů
Objekt:
02 - Ostatní náklady
| KSO: |  |  |  |  | CC-CZ:
| Místo: |  | Vinec |  |  | Datum: | 30. 9. 2015
| Zadavatel: |  |  |  |  | IČ:
|  | VaK Mladá Boleslav, a.s. |  |  |  | DIČ:
| Uchazeč: |  |  |  |  | IČ:
DIČ:
| Projektant: |  |  |  |  | IČ:
|  | Vodohospodářské inženýrské služby, a.s. |  |  |  | DIČ:
Poznámka:
| Cena bez DPH | [5 empty] | 0
|  |  | Základ daně |  |  | Sazba daně | Výše daně
| DPH | základní | 0 |  |  | 21% | 0
|  | snížená | 0 |  |  | 15% | 0
|  | zákl. přenesená | 0 |  |  | 21% | 0
|  | sníž. přenesená | 0 |  |  | 15% | 0
|  | nulová | 0 |  |  | 0% | 0
| Cena s DPH |  |  | v | CZK |  | 0
REKAPITULACE ČLENĚNÍ SOUPISU PRACÍ
Stavba:
Vinec, vodovod - řešení tlakových poměrů
Objekt:
02 - Ostatní náklady
Místo: |  |  | Vinec |  |  | Datum: | 30. 9. 2015
Zadavatel: |  |  | VaK Mladá Boleslav, a.s. |  |  | Projektant: | Vodohospodářské inženýrské služby, a.s.
Uchazeč:
Kód dílu - Popis | [6 empty] | Cena celkem [CZK]
Náklady soupisu celkem | [6 empty] | 0 | [12 empty] | -1
| VRN - Vedlejší rozpočtové náklady | [5 empty] | 0
SOUPIS PRACÍ
Stavba:
Vinec, vodovod - řešení tlakových poměrů
Objekt:
02 - Ostatní náklady
Místo: |  |  | Vinec |  |  | Datum: | 30. 9. 2015
Zadavatel: |  |  | VaK Mladá Boleslav, a.s. |  |  | Projektant: | Vodohospodářské inženýrské služby, a.s.
Uchazeč:
PČ | Typ | Kód | Popis | MJ | Množství | J.cena [CZK] | Cena celkem [CZK] | Cenová soustava |  | Poznámka | DPH | J. Nh [h] | Nh celkem [h] | J. hmotnost [t] | Hmotnost celkem [t] | J. suť [t] | Suť Celkem [t]
Náklady soupisu celkem | [6 empty] | 0 | [5 empty] | 0 |  | 0 |  | 0 |  | D | -1 | [7 empty] | 0
| D | VRN | Vedlejší rozpočtové náklady |  |  |  | 0 | [5 empty] | 0 |  | 0 |  | 0 | 5 | D | 0 | ROZPOCET | [6 empty] | 0
1 | K | 013254000 | Dokumentace skutečného provedení stavby | Kč | 1 |  | 0 | CS ÚRS 2015 01 |  |  | základní |  | 0 | 0 | 0 | 0 | 0 | 1024 | K | 1 | ROZPOCET | 0 | 0 | 0 | 0 | 0 | 1 | 0 | 1024 | 1980599121
2 | K | 030001000 | Zařízení staveniště | Kč | 1 |  | 0 | CS ÚRS 2015 01 |  |  | základní |  | 0 | 0 | 0 | 0 | 0 | 1024 | K | 1 | ROZPOCET | 0 | 0 | 0 | 0 | 0 | 1 | 0 | 1024 | 739255535
3 | K | 041103000 | Autorský dozor projektanta | Kč | 1 |  | 0 | CS ÚRS 2015 01 |  |  | základní |  | 0 | 0 | 0 | 0 | 0 | 1024 | K | 1 | ROZPOCET | 0 | 0 | 0 | 0 | 0 | 1 | 0 | 1024 | 238057626
4 | K | 045002000 | Kompletační a koordinační činnost | Kč | 1 |  | 0 | CS ÚRS 2015 01 |  |  | základní |  | 0 | 0 | 0 | 0 | 0 | 1024 | K | 1 | ROZPOCET | 0 | 0 | 0 | 0 | 0 | 1 | 0 | 1024 | 816030162
5 | K | 052103000 | Rezerva investora | Kč | 1 |  | 0 | CS ÚRS 2015 01 |  |  | základní |  | 0 | 0 | 0 | 0 | 0 | 1024 | K | 1 | ROZPOCET | 0 | 0 | 0 | 0 | 0 | 1 | 0 | 1024 | -261664134
6 | K | 060001000 | Územní vlivy | Kč | 1 |  | 0 | CS ÚRS 2015 01 |  |  | základní |  | 0 | 0 | 0 | 0 | 0 | 1024 | K | 1 | ROZPOCET | 0 | 0 | 0 | 0 | 0 | 1 | 0 | 1024 | -1346148197
7 | K | 070001000 | Provozní vlivy | Kč | 1 |  | 0 | CS ÚRS 2015 01 |  |  | základní |  | 0 | 0 | 0 | 0 | 0 | 1024 | K | 1 | ROZPOCET | 0 | 0 | 0 | 0 | 0 | 1 | 0 | 1024 | 951978486

## Pokyny pro vyplnění
Struktura údajů, formát souboru a metodika pro zpracování
Struktura
Soubor je složen ze záložky Rekapitulace stavby a záložek s názvem soupisu prací pro jednotlivé objekty ve formátu XLSX. Každá ze záložek přitom obsahuje
ještě samostatné sestavy vymezené orámovaním a nadpisem sestavy.
Rekapitulace stavby obsahuje sestavu Rekapitulace stavby a Rekapitulace objektů stavby a soupisů prací.
V sestavě Rekapitulace stavby jsou uvedeny informace identifikující předmět veřejné zakázky na stavební práce, KSO, CC-CZ, CZ-CPV, CZ-CPA a rekapitulaci
celkové nabídkové ceny uchazeče.
V sestavě Rekapitulace objektů stavby a soupisů prací je uvedena rekapitulace stavebních objektů, inženýrských objektů, provozních souborů,
vedlejších a ostatních nákladů a ostatních nákladů s rekapitulací nabídkové ceny za jednotlivé soupisy prací. Na základě údaje Typ je možné
identifikovat, zda se jedná o objekt nebo soupis prací pro daný objekt:
|  | STA | Stavební objekt pozemní
|  | ING | Stavební objekt inženýrský
|  | PRO | Provozní soubor
|  | VON | Vedlejší a ostatní náklady
|  | OST | Ostatní
|  | Soupis | Soupis prací pro daný typ objektu
Soupis prací pro jednotlivé objekty obsahuje sestavy Krycí list soupisu, Rekapitulace členění soupisu prací, Soupis prací. Za soupis prací může být považován
i objekt stavby v případě, že neobsahuje podřízenou zakázku.
Krycí list soupisu obsahuje rekapitulaci informací o předmětu veřejné zakázky ze sestavy Rekapitulace stavby, informaci o zařazení objektu do KSO,
CC-CZ, CZ-CPV, CZ-CPA a rekapitulaci celkové nabídkové ceny uchazeče za aktuální soupis prací.
Rekapitulace členění soupisu prací obsahuje rekapitulaci soupisu prací ve všech úrovních členění soupisu tak, jak byla tato členění použita (např.
stavební díly, funkční díly, případně jiné členění) s rekapitulací nabídkové ceny.
Soupis prací obsahuje položky veškerých stavebních nebo montážních prací, dodávek materiálů a služeb nezbytných pro zhotovení stavebního objektu,
inženýrského objektu, provozního souboru, vedlejších a ostatních nákladů.
Pro položky soupisu prací se zobrazují následující informace:
|  | PČ |  | Pořadové číslo položky v aktuálním soupisu
|  | TYP |  | Typ položky: K - konstrukce, M - materiál, PP - plný popis, PSC - poznámka k souboru cen, P - poznámka k položce, VV - výkaz výměr
|  | Kód |  | Kód položky
|  | Popis |  | Zkrácený popis položky
|  | MJ |  | Měrná jednotka položky
|  | Množství |  | Množství v měrné jednotce
|  | J.cena |  | Jednotková cena položky. Zadaní může obsahovat namísto J.ceny sloupce J.materiál a J.montáž, jejichž součet definuje
J.cenu položky.
|  | Cena celkem |  | Celková cena položky daná jako součin množství a j.ceny
|  | Cenová soustava |  | Příslušnost položky do cenové soustavy
Ke každé položce soupisu prací se na samostatných řádcích může zobrazovat:
Plný popis položky
Poznámka k souboru cen a poznámka zadavatele
Výkaz výměr
Pokud je k řádku výkazu výměr evidovaný údaj ve sloupci Kód, jedná se o definovaný odkaz, na který se může odvolávat výkaz výměr z jiné položky.
Metodika pro zpracování
Jednotlivé sestavy jsou v souboru provázány. Editovatelné pole jsou zvýrazněny žlutým podbarvením, ostatní pole neslouží k editaci a nesmí být jakkoliv
modifikovány.
Uchazeč je pro podání nabídky povinen vyplnit žlutě podbarvená pole:
Pole Uchazeč v sestavě Rekapitulace stavby - zde uchazeč vyplní svůj název (název subjektu)
Pole IČ a DIČ v sestavě Rekapitulace stavby - zde uchazeč vyplní svoje IČ a DIČ
Datum v sestavě Rekapitulace stavby - zde uchazeč vyplní datum vytvoření nabídky
J.cena = jednotková cena v sestavě Soupis prací o maximálním počtu desetinných míst uvedených v poli
- pokud sestavy soupisů prací obsahují pole J.cena, musí být všechna tato pole vyplněna nenulovými kladnými číslicemi
Poznámka - nepovinný údaj pro položku soupisu
V případě, že sestavy soupisů prací neobsahují pole J.cena, potom ve všech soupisech prací obsahují pole:
- J.materiál - jednotková cena materiálu
- J.montáž - jednotková cena montáže
Uchazeč je v tomto případě povinen vyplnit všechna pole J.materiál a pole J.montáž nenulovými kladnými číslicemi. V případech, kdy položka
neobsahuje žádný materiál je přípustné, aby pole J.materiál bylo vyplněno nulou. V případech, kdy položka neobsahuje žádnou montáž je přípustné,
aby pole J.montáž bylo vyplněno nulou. Není však přípustné, aby obě pole - J.materiál, J.Montáž byly u jedné položky vyplněny nulou.
Rekapitulace stavby
Název |  |  | Povinný |  | Popis | Typ | Max. počet
atributu |  |  | (A/N) |  |  |  | znaků
Kód |  |  | A |  | Kód stavby | String | 20
Stavba |  |  | A |  | Název stavby | String | 120
Místo |  |  | N |  | Místo stavby | String | 50
Datum |  |  | A |  | Datum vykonaného exportu | Date
KSO |  |  | N |  | Klasifikace stavebního objektu | String | 15
CC-CZ |  |  | N |  | Klasifikace stavbeních děl | String | 15
CZ-CPV |  |  | N |  | Společný slovník pro veřejné zakázky | String | 20
CZ-CPA |  |  | N |  | Klasifikace produkce podle činností | String | 20
Zadavatel |  |  | N |  | Zadavatel zadaní | String | 50
IČ |  |  | N |  | IČ zadavatele zadaní | String | 20
DIČ |  |  | N |  | DIČ zadavatele zadaní | String | 20
Uchazeč |  |  | N |  | Uchazeč veřejné zakázky | String | 50
Projektant |  |  | N |  | Projektant | String | 50
Poznámka |  |  | N |  | Poznámka k zadání | String | 255
Sazba DPH |  |  | A |  | Rekapitulace sazeb DPH u položek soupisů | eGSazbaDph
Základna DPH |  |  | A |  | Základna DPH určena součtem celkové ceny z položek soupisů | Double
Hodnota DPH |  |  | A |  | Hodnota DPH | Double
Cena bez DPH |  |  | A |  | Celková cena bez DPH za celou stavbu. Sčítává se ze všech listů. | Double
Cena s DPH |  |  | A |  | Celková cena s DPH za celou stavbu | Double
Rekapitulace objektů stavby a soupisů prací
Název |  |  | Povinný |  | Popis | Typ | Max. počet
atributu |  |  | (A/N) |  |  |  | znaků
Kód |  |  | A |  | Přebírá se z Rekapitulace stavby | String | 20
Stavba |  |  | A |  | Přebírá se z Rekapitulace stavby | String | 120
Místo |  |  | N |  | Přebírá se z Rekapitulace stavby | String | 50
Datum |  |  | A |  | Přebírá se z Rekapitulace stavby | Date
Zadavatel |  |  | N |  | Přebírá se z Rekapitulace stavby | String | 50
Projektant |  |  | N |  | Přebírá se z Rekapitulace stavby | String | 50
Uchazeč |  |  | N |  | Přebírá se z Rekapitulace stavby | String | 50
Kód |  |  | A |  | Kód objektu | String | 20
Objektu, Soupis prací |  |  | A |  | Název objektu | String | 120
Cena bez DPH |  |  | A |  | Cena bez DPH za daný objekt | Double
Cena s DPH |  |  | A |  | Cena spolu s DPH za daný objekt | Double
Typ |  |  | A |  | Typ zakázky | eGTypZakazky
Krycí list soupisu
Název |  |  | Povinný |  | Popis | Typ | Max. počet
atributu |  |  | (A/N) |  |  |  | znaků
Stavba |  |  | A |  | Přebírá se z Rekapitulace stavby | String | 120
Objekt |  |  | A |  | Kód a název objektu | String | 20 + 120
Soupis |  |  | A |  | Kód a název soupisu | String | 20 + 120
KSO |  |  | N |  | Klasifikace stavebního objektu | String | 15
CC-CZ |  |  | N |  | Klasifikace stavbeních děl | String | 15
CZ-CPV |  |  | N |  | Společný slovník pro veřejné zakázky | String | 20
CZ-CPA |  |  | N |  | Klasifikace produkce podle činností | String | 20
Místo |  |  | N |  | Přebírá se z Rekapitulace stavby | String | 50
Zadavatel |  |  | N |  | Přebírá se z Rekapitulace stavby | String | 50
Uchazeč |  |  | N |  | Přebírá se z Rekapitulace stavby | String | 50
Projektant |  |  | N |  | Přebírá se z Rekapitulace stavby | String | 50
Poznámka |  |  | N |  | Poznámka k soupisu prací | String | 255
Sazba DPH |  |  | A |  | Rekapitulace sazeb DPH na položkách aktuálního soupisu | eGSazbaDph
Základna DPH |  |  | A |  | Základna DPH určena součtem celkové ceny z položek aktuálního soupisu | Double
Hodnota DPH |  |  | A |  | Hodnota DPH | Double
Cena bez DPH |  |  | A |  | Cena bez DPH za daný soupis | Double
Cena s DPH |  |  | A |  | Cena s DPH za daný soupis | Double
Rekapitulace členění soupisu prací
Název |  |  | Povinný |  | Popis | Typ | Max. počet
atributu |  |  | (A/N) |  |  |  | znaků
Stavba |  |  | A |  | Přebírá se z Rekapitulace stavby | String | 120
Objekt |  |  | A |  | Kód a název objektu, přebírá se z Krycího listu soupisu | String | 20 + 120
Soupis |  |  | A |  | Kód a název objektu, přebírá se z Krycího listu soupisu | String | 20 + 120
Místo |  |  | N |  | Přebírá se z Rekapitulace stavby | String | 50
Datum |  |  | A |  | Přebírá se z Rekapitulace stavby | Date
Zadavatel |  |  | N |  | Přebírá se z Rekapitulace stavby | String | 50
Projektant |  |  | N |  | Přebírá se z Rekapitulace stavby | String | 50
Uchazeč |  |  | N |  | Přebírá se z Rekapitulace stavby | String | 50
Kód dílu - Popis |  |  | A |  | Kód a název dílu ze soupisu | String | 20 + 100
Cena celkem |  |  | A |  | Cena celkem za díl ze soupisu | Double
Soupis prací
Název |  |  | Povinný |  | Popis | Typ | Max. počet
atributu |  |  | (A/N) |  |  |  | znaků
Stavba |  |  | A |  | Přebírá se z Rekapitulace stavby | String | 120
Objekt |  |  | A |  | Kód a název objektu | String | 20 + 120
Soupis |  |  | A |  | Přebírá se z Krycího listu soupisu | String | 20 + 120
Místo |  |  | N |  | Přebírá se z Krycího listu soupisu | String | 50
Datum |  |  | A |  | Přebírá se z Krycího listu soupisu | Date
Zadavatel |  |  | N |  | Přebírá se z Krycího listu soupisu | String | 50
Projektant |  |  | N |  | Přebírá se z Krycího listu soupisu | String | 50
Uchazeč |  |  | N |  | Přebírá se z Krycího listu soupisu | String | 50
PČ |  |  | A |  | Pořadové číslo položky soupisu | Long
Typ |  |  | A |  | Typ položky soupisu | eGTypPolozky | 1
Kód |  |  | A |  | Kód položky ze soupisu | String | 20
Popis |  |  | A |  | Popis položky ze soupisu | String | 255
MJ |  |  | A |  | Měrná jednotka položky | String | 10
Množství |  |  | A |  | Množství položky soupisu | Double
J.Cena |  |  | A |  | Jednotková cena položky | Double
Cena celkem |  |  | A |  | Cena celkem vyčíslena jako J.Cena * Množství | Double
Cenová soustava |  |  | N |  | Zařazení položky do cenové soustavy | String | 50
p |  |  | N |  | Poznámka položky ze soupisu | Memo
psc |  |  | N |  | Poznámka k souboru cen ze soupisu | Memo
pp |  |  | N |  | Plný popis položky ze soupisu | Memo
vv |  |  | N |  | Výkaz výměr (figura, výraz, výměra) ze soupisu | Text,Text,Double | 20, 150
DPH |  |  | A |  | Sazba DPH pro položku | eGSazbaDPH
Hmotnost |  |  | A |  | Hmotnost položky ze soupisu | Double
Suť |  |  | A |  | Suť položky ze soupisu | Double
Nh |  |  | N |  | Normohodiny položky ze soupisu | Double
Datová věta
Typ věty |  |  | Hodnota |  | Význam
eGSazbaDPH |  |  | základní |  | Základní sazba DPH
|  |  | snížená |  | Snížená sazba DPH
|  |  | nulová |  | Nulová sazba DPH
|  |  | zákl. přenesená |  | Základní sazba DPH přenesená
|  |  | sníž. přenesená |  | Snížená sazba DPH přenesená
eGTypZakazky |  |  | STA |  | Stavební objekt
|  |  | PRO |  | Provozní soubor
|  |  | ING |  | Inženýrský objekt
|  |  | VON |  | Vedlejší a ostatní náklady
|  |  | OST |  | Ostatní náklady
eGTypPolozky |  |  | 1 |  | Položka typu HSV
|  |  | 2 |  | Položka typu PSV
|  |  | 3 |  | Položka typu M
|  |  | 4 |  | Položka typu OST