## KRYCÍ LIST
R E K A P I T U L A C E O D H A D U N Á K L A D Ů
Stupeň dokumentace: |  |  |  | DVZ
Název stavby: |  |  |  | Bakov nad Jizerou ČOV, Intenzifikace
Akce č.: |  |  |  | VRI/SOD/2016/13
CZ - CPA ( klasifikace produkce ) |  |  |  | 41.00.21
celkem Kč (bez DPH)
číslo | Název SO / PS | ZRN | popl.skládka | celkem
STAVEBNÍ OBJEKTY | STAVEBNÍ OBEKTY
SKUPINA OBJEKTŮ 01 - Úpravy na kanalizaci | STAVEBNÍ OBEKTY
01 | SO 01.01 - Úprava na odlehčovací komoře | 0 | 0 | 0
skupina objektů 01 Celkem |  | 0 | 0 | 0
SKUPINA OBJEKTŮ 02 - Čistírna odpadních vod | STAVEBNÍ OBEKTY
SO 02-01 až SO 02-10 | STAVEBNÍ OBEKTY
02 | SO 02-01 - Lapák štěrku | 0 | 0 | 0
03 | SO 02-02 - Čerpací stanice | 0 | 0 | 0
04 | SO 02-03 - Úpravy na stávajícím objektu česlí a na lapácích písku | 0 | 0 | 0
05 | SO 02-04 - Mechanické předčištění | 0 | 0 | 0
06 | SO 02-05 - Aktivační a dosazovací nádrže - linka 1 | 0 | 0 | 0
07 | SO 02-06 - Aktivační a dosazovací nádrže - linka 2 | 0 | 0 | 0
08 | SO 02-07 - Měrný objekt | 0 | 0 | 0
09 | SO 02-08 - Nádrže aerobní stabilizace kalu | 0 | 0 | 0
010 | SO 02-09 - Dmychárna a dávkování chemikálií | 0 | 0 | 0
011 | SO 02-10 - Rozvodna (vzduchotechnika součástí SO 02-11.4) | 0 | 0 | 0
SO 02-01 až SO 02-10 Celkem |  | 0 | 0 | 0
SO 02-11 - Úpravy na provozní budově
012 | DSO 02-11.1 - Úpravy na provozní budově - Stavební část | 0 | 0 | 0
013 | DSO 02-11.2 - Úpravy na provozní budově - Zdravotechnické instalace | 0 | 0 | 0
014 | DSO 02-11.3 - Úpravy na provozní budově - Vytápění | 0 | 0 | 0
015 | DSO 02-11.4 - Úpravy na provozní budově - Vzduchotechnika | 0 | 0 | 0
SO 02-11 Celkem |  | 0 | 0 | 0
SO 02-12 až SO 02-15 - Inženýrské objekty
016 | SO 02-12 - Spojovací rozvody | 0 | 0 | 0
017 | SO 02-13 - Komunikace a zpevněné plochy | 0 | 0 | 0
018 | SO 02-14 - Terénní úpravy | 0 | 0 | 0
019 | SO 02-15 - Venkovní osvětlení a elektrostavební část | 0 | 0 | 0
SO 02-12 až SO 02-15 Celkem |  | 0 | 0 | 0
skupina objektů 02 Celkem |  | 0 | 0 | 0
SO - STAVEBNÍ OBJEKTY skupiny 01+02 Celkem |  | 0 | 0 | 0
020 | Vedlejší rozpočtové náklady (pro stavební objekty) |  |  | 0
Celkem SO+VRN | SO+PS+VRN | - | - | 0
021 | Ostatní náklady (pro stavební objekty) |  |  | 0
Celkem náklady (SO+VRN+ON) bez DPH |  |  |  | 0
Je-li v názvu položky v kontrolním rozpočtu nebo v soupisu prací uvedena v kolonce "Popis" obchodní značka jakéhokoliv materiálu, výrobku nebo technologie, má tento název pouze informativní charakter. Pro ocenění a následně pro realizaci je možné použít jiný materiál, výrobek nebo technologii, se srovnatelnými nebo lepšími užitnými vlastnostmi, které odpovídají požadavkům dokumentace.

## 01
| List obsahuje: |  | 1) Krycí list soupisu | 2) Rekapitulace |  |  | 3) Soupis prací | Zpět na list: | Rekapitulace stavby
{83b99bfd-a22a-4b35-b7c0-702a26538e81}
2
| KRYCÍ LIST SOUPISU | [8 empty] | v --- níže se nacházejí doplnkové a pomocné údaje k sestavám --- v | [8 empty] | False
Stavba:
DVZ Bakov nad Jizerou ČOV, intenzifikace
Objekt:
01 - SO 01-01 - Úpravy na odlehčovací komoře
| KSO: |  | 812 31 |  |  | CC-CZ: | 1252
| Místo: |  | Bakov nad Jizerou |  |  | Datum: | květen 2018
| CZ-CPV: |  | 45454100-5 |  |  | CZ-CPA: | 41.00.21
| Zadavatel: |  |  |  |  | IČ: | 46356983
|  | Vodovody a kanalizace Mladá Boleslav, a.s. |  |  |  | DIČ: | CZ 46356983
| Uchazeč: |  |  |  |  | IČ:
DIČ:
Poznámka:
Je-li v názvu položky v kontrolním rozpočtu nebo v soupisu prací uvedena v kolonce "Popis" obchodní značka jakéhokoliv materiálu, výrobku nebo technologie, má tento název pouze informativní charakter. Pro ocenění a následně pro realizaci je možné použít jiný materiál, výrobek nebo technologii, se srovnatelnými nebo lepšími užitnými vlastnostmi, které odpovídají požadavkům dokumentace.
| Cena bez DPH | [5 empty] | 0
|  |  | Základ daně |  |  | Sazba daně | Výše daně
| DPH | základní | 0 |  |  | 21% | 0
|  | snížená | 0 |  |  | 15% | 0
|  | zákl. přenesená | 0 |  |  | 21% | 0
|  | sníž. přenesená | 0 |  |  | 15% | 0
|  | nulová | 0 |  |  | 0% | 0
| Cena s DPH |  |  | v | CZK |  | 0
REKAPITULACE ČLENĚNÍ SOUPISU PRACÍ
Stavba:
DVZ Bakov nad Jizerou ČOV, intenzifikace
Objekt:
01 - SO 01-01 - Úpravy na odlehčovací komoře
Místo: |  |  | Bakov nad Jizerou |  |  | Datum: | květen 2018
Zadavatel: |  |  | Vodovody a kanalizace Mladá Boleslav, a.s.
Uchazeč:
Kód dílu - Popis | [6 empty] | Cena celkem [CZK]
Náklady soupisu celkem | [6 empty] | 0 | [12 empty] | -1
| HSV - Práce a dodávky HSV | [5 empty] | 0
| 1 - Zemní práce | [5 empty] | 0
| 2 - Zakládání | [5 empty] | 0
| 3 - Svislé a kompletní konstrukce | [5 empty] | 0
| 4 - Vodorovné konstrukce | [5 empty] | 0
| 6 - Úpravy povrchů, podlahy a osazování výplní | [5 empty] | 0
| 8 - Trubní vedení | [5 empty] | 0
| 9 - Ostatní konstrukce a práce-bourání | [5 empty] | 0
| 997 - Přesun sutě | [5 empty] | 0
| 998 - Přesun hmot | [5 empty] | 0
| PSV - Práce a dodávky PSV | [5 empty] | 0
| 711 - Izolace proti vodě, vlhkosti a plynům | [5 empty] | 0
| 715 - Izolace proti chemickým vlivům | [5 empty] | 0
| 767-P - Konstrukce zámečnické - kompozitní | [5 empty] | 0
| HZS - Hodinové zúčtovací sazby | [5 empty] | 0
| OST - Ostatní | [5 empty] | 0
SOUPIS PRACÍ
Stavba:
DVZ Bakov nad Jizerou ČOV, intenzifikace
Objekt:
01 - SO 01-01 - Úpravy na odlehčovací komoře
Místo: |  |  | Bakov nad Jizerou |  |  | Datum: | květen 2018
Zadavatel: |  |  | Vodovody a kanalizace Mladá Boleslav, a.s.
Uchazeč:
PČ | Typ | Kód | Popis | MJ | Množství | J.cena [CZK] | Cena celkem [CZK] | Cenová soustava |  | Poznámka | DPH | J. Nh [h] | Nh celkem [h] | J. hmotnost [t] | Hmotnost celkem [t] | J. suť [t] | Suť Celkem [t]
Náklady soupisu celkem | [6 empty] | 0 | [5 empty] | 0 |  | 92.0079 |  | 48.5295 |  | D | -1 | [10 empty] | 0
| D | HSV | Práce a dodávky HSV |  |  |  | 0 | [5 empty] | 0 |  | 90.4861 |  | 48.2858 | 1 | D | 0 |  |  |  | ROZPOCET | [6 empty] | 0
| D | 1 | Zemní práce |  |  |  | 0 | [5 empty] | 0 |  | 0 |  | 0 | 1 | D | 1 |  |  |  | ROZPOCET | [6 empty] | 0
1 | K | 130001101 | Příplatek za ztížení vykopávky v blízkosti podzemního vedení | m3 |  | 1 | 0 | CS ÚRS 2018 01 |  |  | základní |  | 0 | 0 | 0 | 0 | 0 | 4 | K | 2 |  |  |  | ROZPOCET | 0 | 0 | 0 | 0 | 0 | 1 | 0 | 4 | 1356293025
| PP |  | Příplatek k cenám hloubených vykopávek za ztížení vykopávky v blízkosti podzemního vedení nebo výbušnin pro jakoukoliv třídu horniny | [15 empty] | PP | 2
| PSC |  | Poznámka k souboru cen: 1. Cena je určena: a) i pro soubor cen 123 . 0-21 Vykopávky zářezů se šikmými stěnami pro podzemní vedení části A 02, b) pro podzemní vedení procházející hloubenou vykopávkou nebo uložené ve stěně výkopu při jakékoliv hloubce vedení pod původním terénem nebo jeho výšce nade dnem výkopu a jakémkoliv směru vedení ke stranám výkopu; c) pro výbušniny nezaložené dodavatelem. 2. Cenu lze použít i tehdy, narazí-li se na vedení nebo výbušninu až při vykopávce a to pro zbývající objem výkopu, který je projektantem nebo investorem označen, v němž by toto nebo jiné nepředvídané vedení nebo výbušnina mohlo být uloženo. Toto ustanovení neplatí pro objem hornin tř. 6 a 7. 3. Cenu nelze použít pro ztížení vykopávky v blízkosti podzemních vedení nebo výbušnin, u nichž je projektem zakázáno použít při vykopávce kovové nástroje nebo nářadí. 4. Množství ztížení vykopávky v blízkosti a) podzemního vedení, jehož půdorysná a výšková poloha - je v projektu uvedena, se určí jako objem myšleného hranolu, jehož průřez je pravidelný čtyřúhelník jehož horní vodorovná a obě svislé strany jsou ve vzdálenosti 0,5 m a dolní vodorovná hrana ve vzdálenosti 1 m od přilehlého vnějšího líce vedení, příp. jeho obalu a délka se rovná osové délce vedení ve výkopišti nebo délce vedení ve stěně výkopu. Vymezí-li projekt větší prostor, v němž je nutno při vykopávce postupovat opatrně, lze použít cena pro celý objem výkopu v tomto prostoru. Od takto zjištěného množství se odečítá objem vedení i s příp. se vyskytujícím obalem; - není v projektu uvedena, avšak která podle projektu nebo sdělení investora jsou pravděpodobně ve výkopišti uložena, se rovná objemu výkopu, který je projektantem nebo investorem označen. b) výbušniny, určí vždy projektant nebo investor, ať je v projektu uvedeno či neuvedeno. 5. Je-li vedení uloženo ve výkopišti tak, že se vykopávka v celém výše popsaném objemu nevykopává, např. blízko stěn nebo dna výkopu, oceňuje se ztížení vykopávky jen pro tu část objemu, v níž se ztížená vykopávka provádí. 6. Jsou-li ve výkopišti dvě vedení položena tak blízko sebe, že se výše uvedené objemy pro obě vedení pronikají, určí se množství ztížení vykopávky tak, aby se pronik započetl jen jednou. 7. Objem ztížení vykopávky se od celkového objemu výkopu neodečítá. 8. Dočasné zajištění různých podzemních vedení ve výkopišti se oceňuje cenami souboru cen 119 00-14 Dočasné zajištění podzemního potrubí nebo vedení ve výkopišti. | [15 empty] | PSC | 2
| VV |  | DVZ ČOV BAKOV NAD JIZEROU - KVĚTEN 2018 | [15 empty] | VV | 2 | 1 | True | 0 | ROZPOCET
| VV |  | SKUPINA OBJEKTŮ 01 - ÚPRAVY NA KANALIZACI | [15 empty] | VV | 2 | 1 | True | 0 | ROZPOCET
| VV |  | SO 01-01 - ÚPRAVY NA ODLEHČOVACÍ KOMOŘE | [15 empty] | VV | 2 | 1 | True | 0 | ROZPOCET
| VV |  | BOURÁNÍ | [15 empty] | VV | 2 | 1 | True | 0 | ROZPOCET
| VV |  | VÝKOPY OKOLO ODLEHČOVACÍ KOMORY (vyjma sdružené jámy výkopu u lapáku štěrku) | [15 empty] | VV | 2 | 1 | True | 0 | ROZPOCET
| VV |  | ZTÍŽENÍ VYKOPÁVKY V PROSTORU MEZI ŠACHTAMI | [15 empty] | VV | 2 | 1 | True | 0 | ROZPOCET
| VV |  | viz ZEMNÍ PRÁCE - VÝKOP STAVEBNÍ JÁMY V NEZAPAŽENÉM PROSTORU | [15 empty] | VV | 2 | 1 | True | 0 | ROZPOCET
| VV |  | "prostor mezi spojovací šachtou a odlehčovací komorou"7,9*2,34 |  | 18.486 | [13 empty] | VV | 2 | 2 | True | 0 | ROZPOCET
| VV |  | Součet |  | 18.486 | [13 empty] | VV | 2 | 4 | True | 1 | ROZPOCET
2 | K | 131101101 | Hloubení jam nezapažených v hornině tř. 1 a 2 objemu do 100 m3 | m3 | 27.009 |  | 0 | CS ÚRS 2018 01 |  |  | základní |  | 0 | 0 | 0 | 0 | 0 | 4 | K | 2 |  |  |  | ROZPOCET | 0 | 0 | 0 | 0 | 0 | 1 | 0 | 4 | 121745052
| PP |  | Hloubení nezapažených jam a zářezů s urovnáním dna do předepsaného profilu a spádu v horninách tř. 1 a 2 do 100 m3 | [15 empty] | PP | 2
| PSC |  | Poznámka k souboru cen: 1. Hloubení jam ve stržích a jam pro základy pro příčná a podélná zpevnění dna a břehů pod obrysem výkopu pro koryta vodotečí při lesnicko-technických melioracích (LTM) zejména vykopávky pro konstrukce těles, stupňů, boků, předprahů, prahů, podháněk, výhonů a pro základy zdí, dlažeb, rovnanin, plůtků a hatí se oceňují cenami příslušnými pro objem výkopů do 100 m3, i když skutečný objem výkopu je větší. 2. Ceny lze použít i pro hloubení nezapažených jam a zářezů pro podzemní vedení, jsou-li tyto práce prováděny z povrchu území. 3. Předepisuje-li projekt hloubit jámy popsané v pozn. č. 1 v hornině 5 až 7 bez použití trhavin, oceňuje se toto hloubení a) v suchu nebo v mokru cenami 138 40-1101, 138 50-1101 a 138 60-1101 Dolamování zapažených nebo nezapažených hloubených vykopávek; b) v tekoucí vodě při jakékoliv její rychlosti individuálně. 4. Hloubení nezapažených jam hloubky přes 16 m se oceňuje individuálně. 5. V cenách jsou započteny i náklady na případné nutné přemístění výkopku ve výkopišti a na přehození výkopku na přilehlém terénu na vzdálenost do 3 m od okraje jámy nebo naložení na dopravní prostředek. 6. Náklady na svislé přemístění výkopku nad 1 m hloubky se určí dle ustanovení článku č. 3161 všeobecných podmínek katalogu. | [15 empty] | PSC | 2
| VV |  | DVZ ČOV BAKOV NAD JIZEROU - KVĚTEN 2018 | [15 empty] | VV | 2 | 1 | True | 0 | ROZPOCET
| VV |  | SKUPINA OBJEKTŮ 01 - ÚPRAVY NA KANALIZACI | [15 empty] | VV | 2 | 1 | True | 0 | ROZPOCET
| VV |  | SO 01-01 - ÚPRAVY NA ODLEHČOVACÍ KOMOŘE | [15 empty] | VV | 2 | 1 | True | 0 | ROZPOCET
| VV |  | BOURÁNÍ | [15 empty] | VV | 2 | 1 | True | 0 | ROZPOCET
| VV |  | VÝKOPY OKOLO ODLEHČOVACÍ KOMORY (vyjma sdružené jámy výkopu u lapáku štěrku) | [15 empty] | VV | 2 | 1 | True | 0 | ROZPOCET
| VV |  | viz ZEMNÍ PRÁCE - VÝKOP STAVEBNÍ JÁMY V NEZAPAŽENÉM PROSTORU | [15 empty] | VV | 2 | 1 | True | 0 | ROZPOCET
| VV |  | VÝKOP DO HLOUBKY -1m (v hornině tř.2) | [15 empty] | VV | 2 | 1 | True | 0 | ROZPOCET
| VV |  | "západní strana - pravidelný tvar - půdorys x výška"3,93*1,0 |  | 3.93 | [13 empty] | VV | 2 | 2 | True | 0 | ROZPOCET
| VV |  | "západní strana - svah - půdorys x výška/2"5,0*1,0/2 |  | 2.5 | [13 empty] | VV | 2 | 2 | True | 0 | ROZPOCET
| VV |  | "severní strana - pravidelný tvar - půdorys x výška"4,8*1,0 |  | 4.8 | [13 empty] | VV | 2 | 2 | True | 0 | ROZPOCET
| VV |  | "severní strana - svah - půdorys x výška/2"8,4*1,0/2 |  | 4.2 | [13 empty] | VV | 2 | 2 | True | 0 | ROZPOCET
| VV |  | "severovýchodní svahovaný roh výkopu - půdorys x výška/2"2,16*1,0/2 |  | 1.08 | [13 empty] | VV | 2 | 2 | True | 0 | ROZPOCET
| VV |  | "prostor mezi spojovací šachtou a odlehčovací komorou - plocha v řezu x šířka"4,3*2,35 |  | 10.105 | [13 empty] | VV | 2 | 2 | True | 0 | ROZPOCET
| VV |  | "jižní svah k jámě"(1,75*0,45*1,0)/2 |  | 0.394 | [13 empty] | VV | 2 | 2 | True | 0 | ROZPOCET
| VV |  | Součet |  | 27.009 | [13 empty] | VV | 2 | 4 | True | 1 | ROZPOCET
| VV |  |  |  | 0 | [13 empty] | VV | 2 | 2 | True | 0 | ROZPOCET
| VV |  | POZN.: zatřídění zemin dle instrukcí: | [15 empty] | VV | 2 | 1 | True | 0 | ROZPOCET
| VV |  | do hl.-1,0m = třída těžitelnosti 2 | [15 empty] | VV | 2 | 1 | True | 0 | ROZPOCET
| VV |  | od hl.-1,0 do hl.-3,0m = třída těžitelnosti 3 + 30% lepivost | [15 empty] | VV | 2 | 1 | True | 0 | ROZPOCET
| VV |  | od hl.-3,0m hlouběji = třída těžitelnosti 4 | [15 empty] | VV | 2 | 1 | True | 0 | ROZPOCET
3 | K | 131201101 | Hloubení jam nezapažených v hornině tř. 3 objemu do 100 m3 | m3 | 19.124 |  | 0 | CS ÚRS 2018 01 |  |  | základní |  | 0 | 0 | 0 | 0 | 0 | 4 | K | 2 |  |  |  | ROZPOCET | 0 | 0 | 0 | 0 | 0 | 1 | 0 | 4 | -1503367446
| PP |  | Hloubení nezapažených jam a zářezů s urovnáním dna do předepsaného profilu a spádu v hornině tř. 3 do 100 m3 | [15 empty] | PP | 2
| PSC |  | Poznámka k souboru cen: 1. Hloubení jam ve stržích a jam pro základy pro příčná a podélná zpevnění dna a břehů pod obrysem výkopu pro koryta vodotečí při lesnicko-technických melioracích (LTM) zejména vykopávky pro konstrukce těles, stupňů, boků, předprahů, prahů, podháněk, výhonů a pro základy zdí, dlažeb, rovnanin, plůtků a hatí se oceňují cenami příslušnými pro objem výkopů do 100 m3, i když skutečný objem výkopu je větší. 2. Ceny lze použít i pro hloubení nezapažených jam a zářezů pro podzemní vedení, jsou-li tyto práce prováděny z povrchu území. 3. Předepisuje-li projekt hloubit jámy popsané v pozn. č. 1 v hornině 5 až 7 bez použití trhavin, oceňuje se toto hloubení a) v suchu nebo v mokru cenami 138 40-1101, 138 50-1101 a 138 60-1101 Dolamování zapažených nebo nezapažených hloubených vykopávek; b) v tekoucí vodě při jakékoliv její rychlosti individuálně. 4. Hloubení nezapažených jam hloubky přes 16 m se oceňuje individuálně. 5. V cenách jsou započteny i náklady na případné nutné přemístění výkopku ve výkopišti a na přehození výkopku na přilehlém terénu na vzdálenost do 3 m od okraje jámy nebo naložení na dopravní prostředek. 6. Náklady na svislé přemístění výkopku nad 1 m hloubky se určí dle ustanovení článku č. 3161 všeobecných podmínek katalogu. | [15 empty] | PSC | 2
| VV |  | DVZ ČOV BAKOV NAD JIZEROU - KVĚTEN 2018 | [15 empty] | VV | 2 | 1 | True | 0 | ROZPOCET
| VV |  | SKUPINA OBJEKTŮ 01 - ÚPRAVY NA KANALIZACI | [15 empty] | VV | 2 | 1 | True | 0 | ROZPOCET
| VV |  | SO 01-01 - ÚPRAVY NA ODLEHČOVACÍ KOMOŘE | [15 empty] | VV | 2 | 1 | True | 0 | ROZPOCET
| VV |  | BOURÁNÍ | [15 empty] | VV | 2 | 1 | True | 0 | ROZPOCET
| VV |  | VÝKOPY OKOLO ODLEHČOVACÍ KOMORY (vyjma sdružené jámy výkopu u lapáku štěrku) | [15 empty] | VV | 2 | 1 | True | 0 | ROZPOCET
| VV |  | viz ZEMNÍ PRÁCE - VÝKOP STAVEBNÍ JÁMY V NEZAPAŽENÉM PROSTORU | [15 empty] | VV | 2 | 1 | True | 0 | ROZPOCET
| VV |  | VÝKOP DO HLOUBKY od -1m do -3m (v hornině tř.3+30% lepivost) | [15 empty] | VV | 2 | 1 | True | 0 | ROZPOCET
| VV |  | "západní strana - pravidelný tvar - půdorys x výška"4,0*0,85 |  | 3.4 | [13 empty] | VV | 2 | 2 | True | 0 | ROZPOCET
| VV |  | "západní strana - svah - půdorys x výška/2"2,0*0,85/2 |  | 0.85 | [13 empty] | VV | 2 | 2 | True | 0 | ROZPOCET
| VV |  | "severní strana - pravidelný tvar - půdorys x výška"4,75*0,85 |  | 4.038 | [13 empty] | VV | 2 | 2 | True | 0 | ROZPOCET
| VV |  | "severní strana - svah - půdorys x výška/2"3,653*0,85/2 |  | 1.553 | [13 empty] | VV | 2 | 2 | True | 0 | ROZPOCET
| VV |  | "severovýchodní svahovaný roh výkopu - půdorys x výška/2"2,02*0,85/2 |  | 0.859 | [13 empty] | VV | 2 | 2 | True | 0 | ROZPOCET
| VV |  | "prostor mezi spojovací šachtou a odlehčovací komorou"3,6*2,34 |  | 8.424 | [13 empty] | VV | 2 | 2 | True | 0 | ROZPOCET
| VV |  | "jižní svah k jámě"není | [15 empty] | VV | 2 | 1 | True | 0 | ROZPOCET
| VV |  | Součet |  | 19.124 | [13 empty] | VV | 2 | 4 | True | 1 | ROZPOCET
| VV |  | POZN.: zatřídění zemin dle instrukcí: | [15 empty] | VV | 2 | 1 | True | 0 | ROZPOCET
| VV |  | do hl.-1,0m = třída těžitelnosti 2 | [15 empty] | VV | 2 | 1 | True | 0 | ROZPOCET
| VV |  | od hl.-1,0 do hl.-3,0m = třída těžitelnosti 3 + 30% lepivost | [15 empty] | VV | 2 | 1 | True | 0 | ROZPOCET
4 | K | 131201109 | Příplatek za lepivost u hloubení jam nezapažených v hornině tř. 3 | m3 | 5.737 |  | 0 | CS ÚRS 2018 01 |  |  | základní |  | 0 | 0 | 0 | 0 | 0 | 4 | K | 2 |  |  |  | ROZPOCET | 0 | 0 | 0 | 0 | 0 | 1 | 0 | 4 | -192845684
| PP |  | Hloubení nezapažených jam a zářezů s urovnáním dna do předepsaného profilu a spádu Příplatek k cenám za lepivost horniny tř. 3 | [15 empty] | PP | 2
| PSC |  | Poznámka k souboru cen: 1. Hloubení jam ve stržích a jam pro základy pro příčná a podélná zpevnění dna a břehů pod obrysem výkopu pro koryta vodotečí při lesnicko-technických melioracích (LTM) zejména vykopávky pro konstrukce těles, stupňů, boků, předprahů, prahů, podháněk, výhonů a pro základy zdí, dlažeb, rovnanin, plůtků a hatí se oceňují cenami příslušnými pro objem výkopů do 100 m3, i když skutečný objem výkopu je větší. 2. Ceny lze použít i pro hloubení nezapažených jam a zářezů pro podzemní vedení, jsou-li tyto práce prováděny z povrchu území. 3. Předepisuje-li projekt hloubit jámy popsané v pozn. č. 1 v hornině 5 až 7 bez použití trhavin, oceňuje se toto hloubení a) v suchu nebo v mokru cenami 138 40-1101, 138 50-1101 a 138 60-1101 Dolamování zapažených nebo nezapažených hloubených vykopávek; b) v tekoucí vodě při jakékoliv její rychlosti individuálně. 4. Hloubení nezapažených jam hloubky přes 16 m se oceňuje individuálně. 5. V cenách jsou započteny i náklady na případné nutné přemístění výkopku ve výkopišti a na přehození výkopku na přilehlém terénu na vzdálenost do 3 m od okraje jámy nebo naložení na dopravní prostředek. 6. Náklady na svislé přemístění výkopku nad 1 m hloubky se určí dle ustanovení článku č. 3161 všeobecných podmínek katalogu. | [15 empty] | PSC | 2
| VV |  | DVZ ČOV BAKOV NAD JIZEROU - KVĚTEN 2018 | [15 empty] | VV | 2 | 1 | True | 0 | ROZPOCET
| VV |  | SKUPINA OBJEKTŮ 01 - ÚPRAVY NA KANALIZACI | [15 empty] | VV | 2 | 1 | True | 0 | ROZPOCET
| VV |  | SO 01-01 - ÚPRAVY NA ODLEHČOVACÍ KOMOŘE | [15 empty] | VV | 2 | 1 | True | 0 | ROZPOCET
| VV |  | BOURÁNÍ | [15 empty] | VV | 2 | 1 | True | 0 | ROZPOCET
| VV |  | VÝKOPY OKOLO ODLEHČOVACÍ KOMORY (vyjma sdružené jámy výkopu u lapáku štěrku) | [15 empty] | VV | 2 | 1 | True | 0 | ROZPOCET
| VV |  | viz ZEMNÍ PRÁCE - VÝKOP STAVEBNÍ JÁMY V NEZAPAŽENÉM PROSTORU | [15 empty] | VV | 2 | 1 | True | 0 | ROZPOCET
| VV |  | VÝKOP DO HLOUBKY od -1m do -3m (v hornině tř.3+30% lepivost) | [15 empty] | VV | 2 | 1 | True | 0 | ROZPOCET
| VV |  | "západní strana - pravidelný tvar - půdorys x výška"4,0*0,85 |  | 3.4 | [13 empty] | VV | 2 | 2 | True | 0 | ROZPOCET
| VV |  | "západní strana - svah - půdorys x výška/2"2,0*0,85/2 |  | 0.85 | [13 empty] | VV | 2 | 2 | True | 0 | ROZPOCET
| VV |  | "severní strana - pravidelný tvar - půdorys x výška"4,75*0,85 |  | 4.038 | [13 empty] | VV | 2 | 2 | True | 0 | ROZPOCET
| VV |  | "severní strana - svah - půdorys x výška/2"3,653*0,85/2 |  | 1.553 | [13 empty] | VV | 2 | 2 | True | 0 | ROZPOCET
| VV |  | "severovýchodní svahovaný roh výkopu - půdorys x výška/2"2,02*0,85/2 |  | 0.859 | [13 empty] | VV | 2 | 2 | True | 0 | ROZPOCET
| VV |  | "prostor mezi spojovací šachtou a odlehčovací komorou"3,6*2,34 |  | 8.424 | [13 empty] | VV | 2 | 2 | True | 0 | ROZPOCET
| VV |  | "jižní svah k jámě"není | [15 empty] | VV | 2 | 1 | True | 0 | ROZPOCET
| VV |  | Součet |  | 19.124 | [13 empty] | VV | 2 | 4 | True | 1 | ROZPOCET
| VV |  | POZN.: zatřídění zemin dle instrukcí: | [15 empty] | VV | 2 | 1 | True | 0 | ROZPOCET
| VV |  | do hl.-1,0m = třída těžitelnosti 2 | [15 empty] | VV | 2 | 1 | True | 0 | ROZPOCET
| VV |  | od hl.-1,0 do hl.-3,0m = třída těžitelnosti 3 + 30% lepivost | [15 empty] | VV | 2 | 1 | True | 0 | ROZPOCET
| VV |  | 19,124*0,3 'Přepočtené koeficientem množství |  | 5.737 | [13 empty] | VV | 2 | 2 | False | 1 | ROZPOCET
5 | K | 161101101 | Svislé přemístění výkopku z horniny tř. 1 až 4 hl výkopu do 2,5 m | m3 | 46.133 |  | 0 | CS ÚRS 2018 01 |  |  | základní |  | 0 | 0 | 0 | 0 | 0 | 4 | K | 2 |  |  |  | ROZPOCET | 0 | 0 | 0 | 0 | 0 | 1 | 0 | 4 | 1729155391
| PP |  | Svislé přemístění výkopku bez naložení do dopravní nádoby avšak s vyprázdněním dopravní nádoby na hromadu nebo do dopravního prostředku z horniny tř. 1 až 4, při hloubce výkopu přes 1 do 2,5 m | [15 empty] | PP | 2
| PSC |  | Poznámka k souboru cen: 1. Ceny -1151 až -1158 lze použít i pro svislé přemístění materiálu a stavební suti z konstrukcí ze zdiva cihelného nebo kamenného, z betonu prostého, prokládaného, železového i předpjatého, pokud tyto konstrukce byly vybourány ve výkopišti. 2. Ceny pro hloubku přes 1 do 2,5 m, přes 2,5 m do 4 m atd. jsou určeny pro svislé přemístění výkopku od 0 do 2,5 m, od 0 do 4 m atd. 3. Množství materiálu i stavební suti z rozbouraných konstrukcí pro přemístění se rovná objemu konstrukcí před rozbouráním. | [15 empty] | PSC | 2
| VV |  | DVZ ČOV BAKOV NAD JIZEROU - KVĚTEN 2018 | [15 empty] | VV | 2 | 1 | True | 0 | ROZPOCET
| VV |  | SKUPINA OBJEKTŮ 01 - ÚPRAVY NA KANALIZACI | [15 empty] | VV | 2 | 1 | True | 0 | ROZPOCET
| VV |  | SO 01-01 - ÚPRAVY NA ODLEHČOVACÍ KOMOŘE | [15 empty] | VV | 2 | 1 | True | 0 | ROZPOCET
| VV |  | BOURÁNÍ | [15 empty] | VV | 2 | 1 | True | 0 | ROZPOCET
| VV |  | VÝKOPY OKOLO ODLEHČOVACÍ KOMORY (vyjma sdružené jámy výkopu u lapáku štěrku) | [15 empty] | VV | 2 | 1 | True | 0 | ROZPOCET
| VV |  | SVISLÉ PŘEMÍSTĚNÍ VÝKOPKU | [15 empty] | VV | 2 | 1 | True | 0 | ROZPOCET
| VV |  | viz ZEMNÍ PRÁCE - VÝKOP STAVEBNÍ JÁMY V NEZAPAŽENÉM PROSTORU | [15 empty] | VV | 2 | 1 | True | 0 | ROZPOCET
| VV |  |  |  | 0 | [13 empty] | VV | 2 | 2 | True | 0 | ROZPOCET
| VV |  | VÝKOP DO HLOUBKY -1m (v hornině tř.2) | [15 empty] | VV | 2 | 1 | True | 0 | ROZPOCET
| VV |  | "západní strana - pravidelný tvar - půdorys x výška"3,93*1,0 |  | 3.93 | [13 empty] | VV | 2 | 2 | True | 0 | ROZPOCET
| VV |  | "západní strana - svah - půdorys x výška/2"5,0*1,0/2 |  | 2.5 | [13 empty] | VV | 2 | 2 | True | 0 | ROZPOCET
| VV |  | "severní strana - pravidelný tvar - půdorys x výška"4,8*1,0 |  | 4.8 | [13 empty] | VV | 2 | 2 | True | 0 | ROZPOCET
| VV |  | "severní strana - svah - půdorys x výška/2"8,4*1,0/2 |  | 4.2 | [13 empty] | VV | 2 | 2 | True | 0 | ROZPOCET
| VV |  | "severovýchodní svahovaný roh výkopu - půdorys x výška/2"2,16*1,0/2 |  | 1.08 | [13 empty] | VV | 2 | 2 | True | 0 | ROZPOCET
| VV |  | "prostor mezi spojovací šachtou a odlehčovací komorou - plocha v řezu x šířka"4,3*2,35 |  | 10.105 | [13 empty] | VV | 2 | 2 | True | 0 | ROZPOCET
| VV |  | "jižní svah k jámě"(1,75*0,45*1,0)/2 |  | 0.394 | [13 empty] | VV | 2 | 2 | True | 0 | ROZPOCET
| VV |  | Mezisoučet |  | 27.009 | [13 empty] | VV | 2 | 3 | True | 0 | ROZPOCET
| VV |  |  |  | 0 | [13 empty] | VV | 2 | 2 | True | 0 | ROZPOCET
| VV |  | VÝKOP DO HLOUBKY od -1m do -3m (v hornině tř.3+30% lepivost) | [15 empty] | VV | 2 | 1 | True | 0 | ROZPOCET
| VV |  | "západní strana - pravidelný tvar - půdorys x výška"4,0*0,85 |  | 3.4 | [13 empty] | VV | 2 | 2 | True | 0 | ROZPOCET
| VV |  | "západní strana - svah - půdorys x výška/2"2,0*0,85/2 |  | 0.85 | [13 empty] | VV | 2 | 2 | True | 0 | ROZPOCET
| VV |  | "severní strana - pravidelný tvar - půdorys x výška"4,75*0,85 |  | 4.038 | [13 empty] | VV | 2 | 2 | True | 0 | ROZPOCET
| VV |  | "severní strana - svah - půdorys x výška/2"3,653*0,85/2 |  | 1.553 | [13 empty] | VV | 2 | 2 | True | 0 | ROZPOCET
| VV |  | "severovýchodní svahovaný roh výkopu - půdorys x výška/2"2,02*0,85/2 |  | 0.859 | [13 empty] | VV | 2 | 2 | True | 0 | ROZPOCET
| VV |  | "prostor mezi spojovací šachtou a odlehčovací komorou"3,6*2,34 |  | 8.424 | [13 empty] | VV | 2 | 2 | True | 0 | ROZPOCET
| VV |  | "jižní svah k jámě"není | [15 empty] | VV | 2 | 1 | True | 0 | ROZPOCET
| VV |  | Mezisoučet |  | 19.124 | [13 empty] | VV | 2 | 3 | True | 0 | ROZPOCET
| VV |  | Součet |  | 46.133 | [13 empty] | VV | 2 | 4 | True | 1 | ROZPOCET
| VV |  | POZN.: zatřídění zemin dle instrukcí: | [15 empty] | VV | 2 | 1 | True | 0 | ROZPOCET
| VV |  | do hl.-1,0m = třída těžitelnosti 2 | [15 empty] | VV | 2 | 1 | True | 0 | ROZPOCET
| VV |  | od hl.-1,0 do hl.-3,0m = třída těžitelnosti 3 + 30% lepivost | [15 empty] | VV | 2 | 1 | True | 0 | ROZPOCET
| VV |  | od hl.-3,0m hlouběji = třída těžitelnosti 4 | [15 empty] | VV | 2 | 1 | True | 0 | ROZPOCET
6 | K | 162401102 | Vodorovné přemístění do 2000 m výkopku/sypaniny z horniny tř. 1 až 4 | m3 | 95.636 |  | 0 | CS ÚRS 2018 01 |  |  | základní |  | 0 | 0 | 0 | 0 | 0 | 4 | K | 2 |  |  |  | ROZPOCET | 0 | 0 | 0 | 0 | 0 | 1 | 0 | 4 | 1452935369
| PP |  | Vodorovné přemístění výkopku nebo sypaniny po suchu na obvyklém dopravním prostředku, bez naložení výkopku, avšak se složením bez rozhrnutí z horniny tř. 1 až 4 na vzdálenost přes 1 500 do 2 000 m | [15 empty] | PP | 2
| PSC |  | Poznámka k souboru cen: 1. Ceny nelze použít, předepisuje-li projekt přemístit výkopek na místo nepřístupné obvyklým dopravním prostředkům; toto přemístění se oceňuje individuálně. 2. V cenách jsou započteny i náhrady za jízdu loženého vozidla v terénu ve výkopišti nebo na násypišti. 3. V cenách nejsou započteny náklady na rozhrnutí výkopku na násypišti; toto rozhrnutí se oceňuje cenami souboru cen 171 . 0- . . Uložení sypaniny do násypů a 171 20-1201 Uložení sypaniny na skládky. 4. Je-li na dopravní dráze pro vodorovné přemístění nějaká překážka, pro kterou je nutno překládat výkopek z jednoho obvyklého dopravního prostředku na jiný obvyklý dopravní prostředek, oceňuje se toto lomené vodorovné přemístění výkopku v každém úseku samostatně příslušnou cenou tohoto souboru cen a překládání výkopku cenami souboru cen 167 10-3 . Nakládání neulehlého výkopku z hromad s ohledem na ustanovení pozn. číslo 5. 5. Přemísťuje-li se výkopek z dočasných skládek vzdálených do 50 m, neoceňuje se nakládání výkopku, i když se provádí. Toto ustanovení neplatí, vylučuje-li projekt použití dozeru. 6. V cenách vodorovného přemístění sypaniny nejsou započteny náklady na dodávku materiálu, tyto se oceňují ve specifikaci. | [15 empty] | PSC | 2
| VV |  | DVZ ČOV BAKOV NAD JIZEROU - KVĚTEN 2018 | [15 empty] | VV | 2 | 1 | True | 0 | ROZPOCET
| VV |  | SKUPINA OBJEKTŮ 01 - ÚPRAVY NA KANALIZACI | [15 empty] | VV | 2 | 1 | True | 0 | ROZPOCET
| VV |  | SO 01-01 - ÚPRAVY NA ODLEHČOVACÍ KOMOŘE | [15 empty] | VV | 2 | 1 | True | 0 | ROZPOCET
| VV |  | BOURÁNÍ | [15 empty] | VV | 2 | 1 | True | 0 | ROZPOCET
| VV |  | VÝKOPY OKOLO ODLEHČOVACÍ KOMORY (vyjma sdružené jámy výkopu u lapáku štěrku) | [15 empty] | VV | 2 | 1 | True | 0 | ROZPOCET
| VV |  | VODOROVNÉ PŘEMÍSTĚNÍ VÝKOPKU NA MIMOSTAVENIŠTNÍ MEZIDEPONII | [15 empty] | VV | 2 | 1 | True | 0 | ROZPOCET
| VV |  | viz ZEMNÍ PRÁCE - VÝKOP STAVEBNÍ JÁMY V NEZAPAŽENÉM PROSTORU | [15 empty] | VV | 2 | 1 | True | 0 | ROZPOCET
| VV |  |  |  | 0 | [13 empty] | VV | 2 | 2 | True | 0 | ROZPOCET
| VV |  | VÝKOP DO HLOUBKY -1m (v hornině tř.2) | [15 empty] | VV | 2 | 1 | True | 0 | ROZPOCET
| VV |  | "západní strana - pravidelný tvar - půdorys x výška"3,93*1,0 |  | 3.93 | [13 empty] | VV | 2 | 2 | True | 0 | ROZPOCET
| VV |  | "západní strana - svah - půdorys x výška/2"5,0*1,0/2 |  | 2.5 | [13 empty] | VV | 2 | 2 | True | 0 | ROZPOCET
| VV |  | "severní strana - pravidelný tvar - půdorys x výška"4,8*1,0 |  | 4.8 | [13 empty] | VV | 2 | 2 | True | 0 | ROZPOCET
| VV |  | "severní strana - svah - půdorys x výška/2"8,4*1,0/2 |  | 4.2 | [13 empty] | VV | 2 | 2 | True | 0 | ROZPOCET
| VV |  | "severovýchodní svahovaný roh výkopu - půdorys x výška/2"2,16*1,0/2 |  | 1.08 | [13 empty] | VV | 2 | 2 | True | 0 | ROZPOCET
| VV |  | "prostor mezi spojovací šachtou a odlehčovací komorou - plocha v řezu x šířka"4,3*2,35 |  | 10.105 | [13 empty] | VV | 2 | 2 | True | 0 | ROZPOCET
| VV |  | "jižní svah k jámě"(1,75*0,45*1,0)/2 |  | 0.394 | [13 empty] | VV | 2 | 2 | True | 0 | ROZPOCET
| VV |  | Mezisoučet |  | 27.009 | [13 empty] | VV | 2 | 3 | True | 0 | ROZPOCET
| VV |  |  |  | 0 | [13 empty] | VV | 2 | 2 | True | 0 | ROZPOCET
| VV |  | VÝKOP DO HLOUBKY od -1m do -3m (v hornině tř.3+30% lepivost) | [15 empty] | VV | 2 | 1 | True | 0 | ROZPOCET
| VV |  | "západní strana - pravidelný tvar - půdorys x výška"4,0*0,85 |  | 3.4 | [13 empty] | VV | 2 | 2 | True | 0 | ROZPOCET
| VV |  | "západní strana - svah - půdorys x výška/2"2,0*0,85/2 |  | 0.85 | [13 empty] | VV | 2 | 2 | True | 0 | ROZPOCET
| VV |  | "severní strana - pravidelný tvar - půdorys x výška"4,75*0,85 |  | 4.038 | [13 empty] | VV | 2 | 2 | True | 0 | ROZPOCET
| VV |  | "severní strana - svah - půdorys x výška/2"3,653*0,85/2 |  | 1.553 | [13 empty] | VV | 2 | 2 | True | 0 | ROZPOCET
| VV |  | "severovýchodní svahovaný roh výkopu - půdorys x výška/2"2,02*0,85/2 |  | 0.859 | [13 empty] | VV | 2 | 2 | True | 0 | ROZPOCET
| VV |  | "prostor mezi spojovací šachtou a odlehčovací komorou"3,6*2,34 |  | 8.424 | [13 empty] | VV | 2 | 2 | True | 0 | ROZPOCET
| VV |  | "jižní svah k jámě"není | [15 empty] | VV | 2 | 1 | True | 0 | ROZPOCET
| VV |  | Mezisoučet |  | 19.124 | [13 empty] | VV | 2 | 3 | True | 0 | ROZPOCET
| VV |  |  |  | 0 | [13 empty] | VV | 2 | 2 | True | 0 | ROZPOCET
| VV |  |  |  | 0 | [13 empty] | VV | 2 | 2 | True | 0 | ROZPOCET
| VV |  | R2 - ZPĚTNÝ ZÁSYP ČÁSTI JÁMY VYKOPANOU ZEMINOU | [15 empty] | VV | 2 | 1 | True | 0 | ROZPOCET
| VV |  | PŘEMÍSTĚNÍ VÝKOPKU ZPĚT Z MEZIDEPONIE DO ZÁSYPU | [15 empty] | VV | 2 | 1 | True | 0 | ROZPOCET
| VV |  | ZPĚTNÝ ZÁSYP STAVEBNÍ JÁMY (uvažováno po kótu TU=213,70) | [15 empty] | VV | 2 | 1 | True | 0 | ROZPOCET
| VV |  | "západní strana - pravidelný tvar - půdorys x výška"3,93*1,85 |  | 7.271 | [13 empty] | VV | 2 | 2 | True | 0 | ROZPOCET
| VV |  | "západní strana - svah - půdorys x výška/2"5,0*1,85/2 |  | 4.625 | [13 empty] | VV | 2 | 2 | True | 0 | ROZPOCET
| VV |  | "severní strana - pravidelný tvar - půdorys x výška"4,8*1,85 |  | 8.88 | [13 empty] | VV | 2 | 2 | True | 0 | ROZPOCET
| VV |  | "severní strana - svah - půdorys x výška/2"8,4*1,85/2 |  | 7.77 | [13 empty] | VV | 2 | 2 | True | 0 | ROZPOCET
| VV |  | "severovýchodní svahovaný roh výkopu - půdorys x výška/2"2,16*1,85/2 |  | 1.998 | [13 empty] | VV | 2 | 2 | True | 0 | ROZPOCET
| VV |  | "prostor mezi spojovací šachtou a odlehčovací komorou - plocha v řezu x šířka"7,9*2,35 |  | 18.565 | [13 empty] | VV | 2 | 2 | True | 0 | ROZPOCET
| VV |  | "jižní svah k jámě"(1,75*0,45*1,0)/2 |  | 0.394 | [13 empty] | VV | 2 | 2 | True | 0 | ROZPOCET
| VV |  | Mezisoučet |  | 49.503 | [13 empty] | VV | 2 | 3 | True | 0 | ROZPOCET
| VV |  | Součet |  | 95.636 | [13 empty] | VV | 2 | 4 | True | 1 | ROZPOCET
7 | K | 167101102 | Nakládání výkopku z hornin tř. 1 až 4 přes 100 m3 | m3 | 95.636 |  | 0 | CS ÚRS 2018 01 |  |  | základní |  | 0 | 0 | 0 | 0 | 0 | 4 | K | 2 |  |  |  | ROZPOCET | 0 | 0 | 0 | 0 | 0 | 1 | 0 | 4 | -1967843409
| PP |  | Nakládání, skládání a překládání neulehlého výkopku nebo sypaniny nakládání, množství přes 100 m3, z hornin tř. 1 až 4 | [15 empty] | PP | 2
| PSC |  | Poznámka k souboru cen: 1. Ceny -1101, -1151, -1102, -1152, -1103, -1153, jsou určeny pro nakládání, skládání a překládání na obvyklý nebo z obvyklého dopravního prostředku. Pro nakládání z lodi nebo na loď jsou určeny ceny -1105 a -1155. 2. Ceny -1105 a -1155 jsou určeny pro nakládání, překládání a vykládání na vzdálenost a) do 20 m vodorovně; vodorovná vzdálenost se měří od těžnice lodi k těžnici druhé lodi, nebo k těžišti hromady na břehu nebo k těžišti dopravního prostředku na suchu, b) do 4 m svisle; svislá vzdálenost se měří od pracovní hladiny vody k úrovni srovnaného terénu v místě hromady nebo v místě dopravní plochy pro dopravní prostředek na suchu. Uvedenou svislou vzdálenost 4 m lze zvětšit, a to nejvýše do 6 m, jestliže je vodorovná vzdálenost uvedená v bodu a) kratší než 20 m nejméně o trojnásobek zvětšení výšky přes 4 m. 3. Množství měrných jednotek se určí v rostlém stavu horniny. | [15 empty] | PSC | 2
| VV |  | DVZ ČOV BAKOV NAD JIZEROU - KVĚTEN 2018 | [15 empty] | VV | 2 | 1 | True | 0 | ROZPOCET
| VV |  | SKUPINA OBJEKTŮ 01 - ÚPRAVY NA KANALIZACI | [15 empty] | VV | 2 | 1 | True | 0 | ROZPOCET
| VV |  | SO 01-01 - ÚPRAVY NA ODLEHČOVACÍ KOMOŘE | [15 empty] | VV | 2 | 1 | True | 0 | ROZPOCET
| VV |  | BOURÁNÍ | [15 empty] | VV | 2 | 1 | True | 0 | ROZPOCET
| VV |  | VÝKOPY OKOLO ODLEHČOVACÍ KOMORY (vyjma sdružené jámy výkopu u lapáku štěrku) | [15 empty] | VV | 2 | 1 | True | 0 | ROZPOCET
| VV |  | NALOŽENÍ VÝKOPKU PRO ODVOZ NA MEZIDEPONII | [15 empty] | VV | 2 | 1 | True | 0 | ROZPOCET
| VV |  | viz ZEMNÍ PRÁCE - VÝKOP STAVEBNÍ JÁMY V NEZAPAŽENÉM PROSTORU | [15 empty] | VV | 2 | 1 | True | 0 | ROZPOCET
| VV |  |  |  | 0 | [13 empty] | VV | 2 | 2 | True | 0 | ROZPOCET
| VV |  | VÝKOP DO HLOUBKY -1m (v hornině tř.2) | [15 empty] | VV | 2 | 1 | True | 0 | ROZPOCET
| VV |  | "západní strana - pravidelný tvar - půdorys x výška"3,93*1,0 |  | 3.93 | [13 empty] | VV | 2 | 2 | True | 0 | ROZPOCET
| VV |  | "západní strana - svah - půdorys x výška/2"5,0*1,0/2 |  | 2.5 | [13 empty] | VV | 2 | 2 | True | 0 | ROZPOCET
| VV |  | "severní strana - pravidelný tvar - půdorys x výška"4,8*1,0 |  | 4.8 | [13 empty] | VV | 2 | 2 | True | 0 | ROZPOCET
| VV |  | "severní strana - svah - půdorys x výška/2"8,4*1,0/2 |  | 4.2 | [13 empty] | VV | 2 | 2 | True | 0 | ROZPOCET
| VV |  | "severovýchodní svahovaný roh výkopu - půdorys x výška/2"2,16*1,0/2 |  | 1.08 | [13 empty] | VV | 2 | 2 | True | 0 | ROZPOCET
| VV |  | "prostor mezi spojovací šachtou a odlehčovací komorou - plocha v řezu x šířka"4,3*2,35 |  | 10.105 | [13 empty] | VV | 2 | 2 | True | 0 | ROZPOCET
| VV |  | "jižní svah k jámě"(1,75*0,45*1,0)/2 |  | 0.394 | [13 empty] | VV | 2 | 2 | True | 0 | ROZPOCET
| VV |  | Mezisoučet |  | 27.009 | [13 empty] | VV | 2 | 3 | True | 0 | ROZPOCET
| VV |  |  |  | 0 | [13 empty] | VV | 2 | 2 | True | 0 | ROZPOCET
| VV |  | VÝKOP DO HLOUBKY od -1m do -3m (v hornině tř.3+30% lepivost) | [15 empty] | VV | 2 | 1 | True | 0 | ROZPOCET
| VV |  | "západní strana - pravidelný tvar - půdorys x výška"4,0*0,85 |  | 3.4 | [13 empty] | VV | 2 | 2 | True | 0 | ROZPOCET
| VV |  | "západní strana - svah - půdorys x výška/2"2,0*0,85/2 |  | 0.85 | [13 empty] | VV | 2 | 2 | True | 0 | ROZPOCET
| VV |  | "severní strana - pravidelný tvar - půdorys x výška"4,75*0,85 |  | 4.038 | [13 empty] | VV | 2 | 2 | True | 0 | ROZPOCET
| VV |  | "severní strana - svah - půdorys x výška/2"3,653*0,85/2 |  | 1.553 | [13 empty] | VV | 2 | 2 | True | 0 | ROZPOCET
| VV |  | "severovýchodní svahovaný roh výkopu - půdorys x výška/2"2,02*0,85/2 |  | 0.859 | [13 empty] | VV | 2 | 2 | True | 0 | ROZPOCET
| VV |  | "prostor mezi spojovací šachtou a odlehčovací komorou"3,6*2,34 |  | 8.424 | [13 empty] | VV | 2 | 2 | True | 0 | ROZPOCET
| VV |  | "jižní svah k jámě"není | [15 empty] | VV | 2 | 1 | True | 0 | ROZPOCET
| VV |  | Mezisoučet |  | 19.124 | [13 empty] | VV | 2 | 3 | True | 0 | ROZPOCET
| VV |  |  |  | 0 | [13 empty] | VV | 2 | 2 | True | 0 | ROZPOCET
| VV |  | R2 - ZPĚTNÝ ZÁSYP ČÁSTI JÁMY VYKOPANOU ZEMINOU | [15 empty] | VV | 2 | 1 | True | 0 | ROZPOCET
| VV |  | NALOŽENÍ VÝKOPKU PRO ODVOZ ZPĚT Z MEZIDEPONIE DO ZÁSYPU | [15 empty] | VV | 2 | 1 | True | 0 | ROZPOCET
| VV |  | ZPĚTNÝ ZÁSYP STAVEBNÍ JÁMY (uvažováno po kótu TU=213,70) | [15 empty] | VV | 2 | 1 | True | 0 | ROZPOCET
| VV |  | "západní strana - pravidelný tvar - půdorys x výška"3,93*1,85 |  | 7.271 | [13 empty] | VV | 2 | 2 | True | 0 | ROZPOCET
| VV |  | "západní strana - svah - půdorys x výška/2"5,0*1,85/2 |  | 4.625 | [13 empty] | VV | 2 | 2 | True | 0 | ROZPOCET
| VV |  | "severní strana - pravidelný tvar - půdorys x výška"4,8*1,85 |  | 8.88 | [13 empty] | VV | 2 | 2 | True | 0 | ROZPOCET
| VV |  | "severní strana - svah - půdorys x výška/2"8,4*1,85/2 |  | 7.77 | [13 empty] | VV | 2 | 2 | True | 0 | ROZPOCET
| VV |  | "severovýchodní svahovaný roh výkopu - půdorys x výška/2"2,16*1,85/2 |  | 1.998 | [13 empty] | VV | 2 | 2 | True | 0 | ROZPOCET
| VV |  | "prostor mezi spojovací šachtou a odlehčovací komorou - plocha v řezu x šířka"7,9*2,35 |  | 18.565 | [13 empty] | VV | 2 | 2 | True | 0 | ROZPOCET
| VV |  | "jižní svah k jámě"(1,75*0,45*1,0)/2 |  | 0.394 | [13 empty] | VV | 2 | 2 | True | 0 | ROZPOCET
| VV |  | Mezisoučet |  | 49.503 | [13 empty] | VV | 2 | 3 | True | 0 | ROZPOCET
| VV |  | Součet |  | 95.636 | [13 empty] | VV | 2 | 4 | True | 1 | ROZPOCET
8 | K | 171201201 | Uložení sypaniny na skládky | m3 | 46.133 |  | 0 | CS ÚRS 2018 01 |  |  | základní |  | 0 | 0 | 0 | 0 | 0 | 4 | K | 2 |  |  |  | ROZPOCET | 0 | 0 | 0 | 0 | 0 | 1 | 0 | 4 | 1391925017
| PP |  | Uložení sypaniny na skládky | [15 empty] | PP | 2
| PSC |  | Poznámka k souboru cen: 1. Cena -1201 je určena i pro: a) uložení výkopku nebo ornice na dočasné skládky předepsané projektem tak, že na 1 m2 projektem určené plochy této skládky připadá přes 2 m3 výkopku nebo ornice; v opačném případě se uložení neoceňuje. Množství výkopku nebo ornice připadající na 1 m2 skládky se určí jako podíl množství výkopku nebo ornice, měřeného v rostlém stavu a projektem určené plochy dočasné skládky; b) zasypání koryt vodotečí a prohlubní v terénu bez předepsaného zhutnění sypaniny; c) uložení výkopku pod vodou do prohlubní ve dně vodotečí nebo nádrží. 2. Cenu -1201 nelze použít pro uložení výkopku nebo ornice: a) při vykopávkách pro podzemní vedení podél hrany výkopu, z něhož byl výkopek získán, a to ani tehdy, jestliže se výkopek po vyhození z výkopu na povrch území ještě dále přemisťuje na hromady podél výkopu; b) na dočasné skládky, které nejsou předepsány projektem; c) na dočasné skládky předepsané projektem tak, že na 1 m2 projektem určené plochy této skládky připadají nejvýše 2 m3 výkopku nebo ornice (viz. též poznámku č. 1 a); d) na dočasné skládky, oceňuje-li se cenou 121 10-1101 Sejmutí ornice nebo lesní půdy do 50 m, nebo oceňuje-li se vodorovné přemístění výkopku do 20 m a 50 m cenami 162 20-1101, 162 20-1102, 162 20-1151 a 162 20-1152. V těchto případech se uložení výkopku nebo ornice na dočasnou skládku neoceňuje. e) na trvalé skládky s předepsaným zhutněním; toto uložení výkopku se oceňuje cenami souboru cen 171 . 0- . . Uložení sypaniny do násypů. 3. V ceně -1201 jsou započteny i náklady na rozprostření sypaniny ve vrstvách s hrubým urovnáním na skládce. 4. V ceně -1201 nejsou započteny náklady na získání skládek ani na poplatky za skládku. 5. Množství jednotek uložení výkopku (sypaniny) se určí v m3 uloženého výkopku (sypaniny),v rostlém stavu zpravidla ve výkopišti. | [15 empty] | PSC | 2
| VV |  | DVZ ČOV BAKOV NAD JIZEROU - KVĚTEN 2018 | [15 empty] | VV | 2 | 1 | True | 0 | ROZPOCET
| VV |  | SKUPINA OBJEKTŮ 01 - ÚPRAVY NA KANALIZACI | [15 empty] | VV | 2 | 1 | True | 0 | ROZPOCET
| VV |  | SO 01-01 - ÚPRAVY NA ODLEHČOVACÍ KOMOŘE | [15 empty] | VV | 2 | 1 | True | 0 | ROZPOCET
| VV |  | BOURÁNÍ | [15 empty] | VV | 2 | 1 | True | 0 | ROZPOCET
| VV |  | VÝKOPY OKOLO ODLEHČOVACÍ KOMORY (vyjma sdružené jámy výkopu u lapáku štěrku) | [15 empty] | VV | 2 | 1 | True | 0 | ROZPOCET
| VV |  | ULOŽENÍ VÝKOPKU NA MEZIDEPONII | [15 empty] | VV | 2 | 1 | True | 0 | ROZPOCET
| VV |  | viz ZEMNÍ PRÁCE - VÝKOP STAVEBNÍ JÁMY V NEZAPAŽENÉM PROSTORU | [15 empty] | VV | 2 | 1 | True | 0 | ROZPOCET
| VV |  |  |  | 0 | [13 empty] | VV | 2 | 2 | True | 0 | ROZPOCET
| VV |  | VÝKOP DO HLOUBKY -1m (v hornině tř.2) | [15 empty] | VV | 2 | 1 | True | 0 | ROZPOCET
| VV |  | "západní strana - pravidelný tvar - půdorys x výška"3,93*1,0 |  | 3.93 | [13 empty] | VV | 2 | 2 | True | 0 | ROZPOCET
| VV |  | "západní strana - svah - půdorys x výška/2"5,0*1,0/2 |  | 2.5 | [13 empty] | VV | 2 | 2 | True | 0 | ROZPOCET
| VV |  | "severní strana - pravidelný tvar - půdorys x výška"4,8*1,0 |  | 4.8 | [13 empty] | VV | 2 | 2 | True | 0 | ROZPOCET
| VV |  | "severní strana - svah - půdorys x výška/2"8,4*1,0/2 |  | 4.2 | [13 empty] | VV | 2 | 2 | True | 0 | ROZPOCET
| VV |  | "severovýchodní svahovaný roh výkopu - půdorys x výška/2"2,16*1,0/2 |  | 1.08 | [13 empty] | VV | 2 | 2 | True | 0 | ROZPOCET
| VV |  | "prostor mezi spojovací šachtou a odlehčovací komorou - plocha v řezu x šířka"4,3*2,35 |  | 10.105 | [13 empty] | VV | 2 | 2 | True | 0 | ROZPOCET
| VV |  | "jižní svah k jámě"(1,75*0,45*1,0)/2 |  | 0.394 | [13 empty] | VV | 2 | 2 | True | 0 | ROZPOCET
| VV |  | Mezisoučet |  | 27.009 | [13 empty] | VV | 2 | 3 | True | 0 | ROZPOCET
| VV |  |  |  | 0 | [13 empty] | VV | 2 | 2 | True | 0 | ROZPOCET
| VV |  | VÝKOP DO HLOUBKY od -1m do -3m (v hornině tř.3+30% lepivost) | [15 empty] | VV | 2 | 1 | True | 0 | ROZPOCET
| VV |  | "západní strana - pravidelný tvar - půdorys x výška"4,0*0,85 |  | 3.4 | [13 empty] | VV | 2 | 2 | True | 0 | ROZPOCET
| VV |  | "západní strana - svah - půdorys x výška/2"2,0*0,85/2 |  | 0.85 | [13 empty] | VV | 2 | 2 | True | 0 | ROZPOCET
| VV |  | "severní strana - pravidelný tvar - půdorys x výška"4,75*0,85 |  | 4.038 | [13 empty] | VV | 2 | 2 | True | 0 | ROZPOCET
| VV |  | "severní strana - svah - půdorys x výška/2"3,653*0,85/2 |  | 1.553 | [13 empty] | VV | 2 | 2 | True | 0 | ROZPOCET
| VV |  | "severovýchodní svahovaný roh výkopu - půdorys x výška/2"2,02*0,85/2 |  | 0.859 | [13 empty] | VV | 2 | 2 | True | 0 | ROZPOCET
| VV |  | "prostor mezi spojovací šachtou a odlehčovací komorou"3,6*2,34 |  | 8.424 | [13 empty] | VV | 2 | 2 | True | 0 | ROZPOCET
| VV |  | "jižní svah k jámě"není | [15 empty] | VV | 2 | 1 | True | 0 | ROZPOCET
| VV |  | Mezisoučet |  | 19.124 | [13 empty] | VV | 2 | 3 | True | 0 | ROZPOCET
| VV |  | Součet |  | 46.133 | [13 empty] | VV | 2 | 4 | True | 1 | ROZPOCET
9 | K | 174101101 | Zásyp jam, šachet rýh nebo kolem objektů sypaninou se zhutněním | m3 | 49.503 |  | 0 | CS ÚRS 2018 01 |  |  | základní |  | 0 | 0 | 0 | 0 | 0 | 4 | K | 2 |  |  |  | ROZPOCET | 0 | 0 | 0 | 0 | 0 | 1 | 0 | 4 | -1513571008
| PP |  | Zásyp sypaninou z jakékoliv horniny s uložením výkopku ve vrstvách se zhutněním jam, šachet, rýh nebo kolem objektů v těchto vykopávkách | [15 empty] | PP | 2
| PSC |  | Poznámka k souboru cen: 1. Ceny 174 10- . . jsou určeny pro zhutněné zásypy s mírou zhutnění: a) z hornin soudržných do 100 % PS, b) z hornin nesoudržných do I(d) 0,9, c) z hornin kamenitých pro jakoukoliv míru zhutnění. 2. Je-li projektem předepsáno vyšší zhutnění, podle bodu a) a b) poznámky č 1., ocení se zásyp individuálně. 3. Ceny nelze použít pro zásyp rýh pro drenážní trativody pro lesnicko-technické meliorace a zemědělské. Zásyp těchto rýh se oceňuje cenami souboru cen 174 20-3 . části A 03 Zemní práce pro objekty oborů 831 až 833. Nezhutněný zásyp odvodňovacích kanálů z betonových a železobetonových trub v polních a lučních tratích se oceňuje cenou -1101 Zásyp sypaninou rýh bez ohledu na šířku kanálu; cena obsahuje i náklady na ruční nezhutněný zásyp výšky do 200 mm nad vrchol potrubí. 4. V cenách 10-1101, 10-1103, 20-1101 a 20-1103 je započteno přemístění sypaniny ze vzdálenosti 10 m od kraje výkopu nebo zasypávaného prostoru, měřeno k těžišti skládky. 5. V ceně 10-1102 je započteno přemístění sypaniny ze vzdálenosti 15 m od hrany zasypávaného prostoru, měřeno k těžišti skládky. 6. Objem zásypu je rozdíl objemu výkopu a objemu do něho vestavěných konstrukcí nebo uložených vedení i s jejich obklady a podklady (tento objem se nazývá objemem horniny vytlačené konstrukcí). Objem potrubí do DN 180, příp. i s obalem, se od objemu zásypu neodečítá. Pro stanovení objemu zásypu se od objemu výkopu odečítá i objem obsypu potrubí oceňovaný cenami souboru cen 175 10-11 Obsyp potrubí, přichází-li v úvahu . 7. Odklizení zbylého výkopku po provedení zásypu zářezů se šikmými stěnami pro podzemní vedení nebo zásypu jam a rýh pro podzemní vedení se oceňuje, je-li objem zbylého výkopku: a) do 1 m3 na 1 m vedení a jedná se o výkopek neulehlý - cenami souboru cen 167 10-110 Nakládání výkopku nebo sypaniny a 162 . 0-1 . Vodorovné přemístění výkopku. V případě, že se jedná o výkopek ulehlý - rozpojení a naložení výkopku cenami souboru cen 122 . 0-1 . souboru cen 162 . 0-1 . Vodorovné přemístění výkopku; b) přes 1 m3 na 1 m vedení, jestliže projekt předepíše, že se zbylý výkopek bude odklízet zároveň s prováděním vykopávky, pouze přemístění výkopku cenami souboru cen 162 . 0-1 . Vodorovné přemístění výkopku. Při zmíněném objemu zbylého výkopku se neoceňuje ani naložení ani rozpojení výkopku. Jestliže se zbylý výkopek neodklízí, nýbrž rozprostírá podél výkopu a nad výkopem, platí poznámka č. 8. 8. Rozprostření zbylého výkopku podél výkopu a nad výkopem po provedení zásypů zářezů se šikmými stěnami pro podzemní vedení nebo zásypu jam a rýh pro podzemní vedení se oceňuje: a) cenou 171 20-1101 Uložení sypaniny do nezhutněných násypů, není-li projektem předepsáno zhutnění rozprostřeného zbylého výkopku, b) cenou 171 10-1111 Uložení sypaniny do násypů z hornin sypkých, je-li předepsáno zhutnění rozprostřeného zbylého výkopku, a to v objemu vypočteném podle poznámky č.6, příp. zmenšeném o objem výkopku, který byl již odklizen. 9. Míru zhutnění předepisuje projekt. | [15 empty] | PSC | 2
| VV |  | DVZ ČOV BAKOV NAD JIZEROU - KVĚTEN 2018 | [15 empty] | VV | 2 | 1 | True | 0 | ROZPOCET
| VV |  | SKUPINA OBJEKTŮ 01 - ÚPRAVY NA KANALIZACI | [15 empty] | VV | 2 | 1 | True | 0 | ROZPOCET
| VV |  | SO 01-01 - ÚPRAVY NA ODLEHČOVACÍ KOMOŘE | [15 empty] | VV | 2 | 1 | True | 0 | ROZPOCET
| VV |  | NOVÝ STAV | [15 empty] | VV | 2 | 1 | True | 0 | ROZPOCET
| VV |  | R2 - ZPĚTNÝ ZÁSYP ČÁSTI JÁMY VYKOPANOU ZEMINOU | [15 empty] | VV | 2 | 1 | True | 0 | ROZPOCET
| VV |  |  |  | 0 | [13 empty] | VV | 2 | 2 | True | 0 | ROZPOCET
| VV |  | ZPĚTNÝ ZÁSYP STAVEBNÍ JÁMY (uvažováno po kótu TU=213,70) | [15 empty] | VV | 2 | 1 | True | 0 | ROZPOCET
| VV |  | "západní strana - pravidelný tvar - půdorys x výška"3,93*1,85 |  | 7.271 | [13 empty] | VV | 2 | 2 | True | 0 | ROZPOCET
| VV |  | "západní strana - svah - půdorys x výška/2"5,0*1,85/2 |  | 4.625 | [13 empty] | VV | 2 | 2 | True | 0 | ROZPOCET
| VV |  | "severní strana - pravidelný tvar - půdorys x výška"4,8*1,85 |  | 8.88 | [13 empty] | VV | 2 | 2 | True | 0 | ROZPOCET
| VV |  | "severní strana - svah - půdorys x výška/2"8,4*1,85/2 |  | 7.77 | [13 empty] | VV | 2 | 2 | True | 0 | ROZPOCET
| VV |  | "severovýchodní svahovaný roh výkopu - půdorys x výška/2"2,16*1,85/2 |  | 1.998 | [13 empty] | VV | 2 | 2 | True | 0 | ROZPOCET
| VV |  | "prostor mezi spojovací šachtou a odlehčovací komorou - plocha v řezu x šířka"7,9*2,35 |  | 18.565 | [13 empty] | VV | 2 | 2 | True | 0 | ROZPOCET
| VV |  | "jižní svah k jámě"(1,75*0,45*1,0)/2 |  | 0.394 | [13 empty] | VV | 2 | 2 | True | 0 | ROZPOCET
| VV |  | Mezisoučet |  | 49.503 | [13 empty] | VV | 2 | 3 | True | 0 | ROZPOCET
| VV |  | Součet |  | 49.503 | [13 empty] | VV | 2 | 4 | True | 1 | ROZPOCET
| VV |  | POZN.: přilehlá sdružená jáma podél jižní strany tohoto objektu bude zasypána v rámci SO 02-12 a SO 02-01 | [15 empty] | VV | 2 | 1 | True | 0 | ROZPOCET
| VV |  | POZN.: podsyp, lože a obsyp potrubí je součástí SO 02-12 | [15 empty] | VV | 2 | 1 | True | 0 | ROZPOCET
10 | K | 175101209 | Příplatek k obsypání objektu za ruční prohození sypaniny sítem, uložené do 3 m | m3 | 49.503 |  | 0 | CS ÚRS 2018 01 |  |  | základní |  | 0 | 0 | 0 | 0 | 0 | 4 | K | 2 |  |  |  | ROZPOCET | 0 | 0 | 0 | 0 | 0 | 1 | 0 | 4 | -690227621
| PP |  | Obsypání objektů nad přilehlým původním terénem sypaninou z vhodných hornin 1 až 4 nebo materiálem uloženým ve vzdálenosti do 3 m od vnějšího kraje objektu pro jakoukoliv míru zhutnění Příplatek k ceně za prohození sypaniny sítem | [15 empty] | PP | 2
| PSC |  | Poznámka k souboru cen: 1. Ceny jsou určeny pro objem obsypu do vzdálenosti 3 m od přilehlého líce objektu nad přilehlým původním terénem. Zásyp pod tímto terénem se oceňuje jako zásyp okolo objektu cenami 174 10-1101, 174 10-1103 nebo 174 20-1101 a 174 20-1103; zbývající obsyp se ocení příslušnými cenami souboru cen 171 . 0-11 Uložení sypaniny do násypů. 2. Ceny platí i pro sypání ochranných valů nebo těch jejich částí, jejichž šířka je v koruně menší než 3 m. Uložení výkopku (sypaniny) do zmíněných valů nebo jejich částí, jejichž šířka v koruně je 3 m a více, se oceňuje cenou 171 20-1101 Uložení sypaniny do nezhutněných násypů. 3. Ceny nelze použít pro obsyp potrubí; tento se oceňuje cenami 175 11-11 Obsyp potrubí ručně, nebo 175 15-11 Obsypání potrubí strojně. 4. V cenách nejsou započteny náklady na: a) svahování obsypu; toto se oceňuje cenami souboru cen 182 . 0-11 Svahování, b) humusování obsypu; toto se oceňuje cenami souboru cen 18 . 30-11 Rozprostření a urovnání ornice, c) osetí obsypu; toto se oceňuje příslušnými cenami souborů cen části A Zřízení konstrukcí katalogu 823-2 Rekultivace. 5. Vzdáleností do 3 m uvedenou v popisu souboru cen se rozumí nejkratší vzdálenost těžiště hromady nebo dočasné skládky, z níž se sypanina odebírá, od vnějšího okraje objektu. Použije-li se pro obsyp objektů sypaniny ze zeminy, kterou je nutno přemisťovat ze vzdálenosti přes 30 m od vnějšího okraje objektu a rozpojovat, oceňuje se toto a) přemístění sypaniny cenami souboru cen 162 . 0-1 . Vodorovné přemístění výkopku, b) rozpojení dle čl. 3172 Všeobecných podmínek katalogu přičemž se vzdálenost 3 m od celkové vzdálenosti neodečítá. 6. Míru zhutnění předepisuje projekt. 7. V cenách nejsou zahrnuty náklady na nakupovanou sypaninu. Tato se oceňuje ve specifikaci. | [15 empty] | PSC | 2
| VV |  | DVZ ČOV BAKOV NAD JIZEROU - KVĚTEN 2018 | [15 empty] | VV | 2 | 1 | True | 0 | ROZPOCET
| VV |  | SKUPINA OBJEKTŮ 01 - ÚPRAVY NA KANALIZACI | [15 empty] | VV | 2 | 1 | True | 0 | ROZPOCET
| VV |  | SO 01-01 - ÚPRAVY NA ODLEHČOVACÍ KOMOŘE | [15 empty] | VV | 2 | 1 | True | 0 | ROZPOCET
| VV |  | NOVÝ STAV | [15 empty] | VV | 2 | 1 | True | 0 | ROZPOCET
| VV |  | R2 - ZPĚTNÝ ZÁSYP ČÁSTI JÁMY VYKOPANOU ZEMINOU | [15 empty] | VV | 2 | 1 | True | 0 | ROZPOCET
| VV |  |  |  | 0 | [13 empty] | VV | 2 | 2 | True | 0 | ROZPOCET
| VV |  | ZPĚTNÝ ZÁSYP STAVEBNÍ JÁMY (uvažováno po kótu TU=213,70) | [15 empty] | VV | 2 | 1 | True | 0 | ROZPOCET
| VV |  | PROSÁTÍ ZEMINY POTŘEBNÉ K ZÁSYPU | [15 empty] | VV | 2 | 1 | True | 0 | ROZPOCET
| VV |  | "západní strana - pravidelný tvar - půdorys x výška"3,93*1,85 |  | 7.271 | [13 empty] | VV | 2 | 2 | True | 0 | ROZPOCET
| VV |  | "západní strana - svah - půdorys x výška/2"5,0*1,85/2 |  | 4.625 | [13 empty] | VV | 2 | 2 | True | 0 | ROZPOCET
| VV |  | "severní strana - pravidelný tvar - půdorys x výška"4,8*1,85 |  | 8.88 | [13 empty] | VV | 2 | 2 | True | 0 | ROZPOCET
| VV |  | "severní strana - svah - půdorys x výška/2"8,4*1,85/2 |  | 7.77 | [13 empty] | VV | 2 | 2 | True | 0 | ROZPOCET
| VV |  | "severovýchodní svahovaný roh výkopu - půdorys x výška/2"2,16*1,85/2 |  | 1.998 | [13 empty] | VV | 2 | 2 | True | 0 | ROZPOCET
| VV |  | "prostor mezi spojovací šachtou a odlehčovací komorou - plocha v řezu x šířka"7,9*2,35 |  | 18.565 | [13 empty] | VV | 2 | 2 | True | 0 | ROZPOCET
| VV |  | "jižní svah k jámě"(1,75*0,45*1,0)/2 |  | 0.394 | [13 empty] | VV | 2 | 2 | True | 0 | ROZPOCET
| VV |  | Mezisoučet |  | 49.503 | [13 empty] | VV | 2 | 3 | True | 0 | ROZPOCET
| VV |  | Součet |  | 49.503 | [13 empty] | VV | 2 | 4 | True | 1 | ROZPOCET
11 | K | 181951102 | Úprava pláně v hornině tř. 1 až 4 se zhutněním | m2 | 35 |  | 0 | CS ÚRS 2018 01 |  |  | základní |  | 0 | 0 | 0 | 0 | 0 | 4 | K | 2 |  |  |  | ROZPOCET | 0 | 0 | 0 | 0 | 0 | 1 | 0 | 4 | 917839832
| PP |  | Úprava pláně vyrovnáním výškových rozdílů v hornině tř. 1 až 4 se zhutněním | [15 empty] | PP | 2
| PSC |  | Poznámka k souboru cen: 1. Ceny jsou určeny pro urovnání všech nově zřizovaných ploch (v zářezech i na násypech) vodorovných nebo ve sklonu do 1:5 pod zpevnění ploch jakéhokoliv druhu, pod humusování, (ne však pro plochy zásypu rýh pro podzemní vedení), drnování apod. a dále, předepíše-li projekt urovnání pláně z jiného důvodu. 2. Ceny nelze použít pro urovnání lavic (berem) šířky do 3 m přerušujících svahy, pro urovnání dna silničních a železničních příkopů pro jakoukoliv šířku dna; toto urovnání se oceňuje cenami souboru cen 182 .0-1 Svahování. 3. Urovnání ploch ve sklonu přes 1 : 5 se oceňuje cenami souboru cen 182 . 0-11 Svahování trvalých svahů do projektovaných profilů. 4. Náklady na urovnání dna a stěn při čištění příkopů pozemních komunikací jsou započteny v cenách souborů cen 938 90-2 . Čištění příkopů komunikací v suchu nebo ve vodě části A02 Zemní práce pro objekty oborů 821 až 828. 5. Míru zhutnění určuje projekt. Ceny se zhutněním jsou určeny pro jakoukoliv míru zhutnění. | [15 empty] | PSC | 2
| VV |  | DVZ ČOV BAKOV NAD JIZEROU - KVĚTEN 2018 | [15 empty] | VV | 2 | 1 | True | 0 | ROZPOCET
| VV |  | SKUPINA OBJEKTŮ 01 - ÚPRAVY NA KANALIZACI | [15 empty] | VV | 2 | 1 | True | 0 | ROZPOCET
| VV |  | SO 01-01 - ÚPRAVY NA ODLEHČOVACÍ KOMOŘE | [15 empty] | VV | 2 | 1 | True | 0 | ROZPOCET
| VV |  | NOVÝ STAV | [15 empty] | VV | 2 | 1 | True | 0 | ROZPOCET
| VV |  | R2 - ZPĚTNÝ ZÁSYP ČÁSTI JÁMY VYKOPANOU ZEMINOU | [15 empty] | VV | 2 | 1 | True | 0 | ROZPOCET
| VV |  |  |  | 0 | [13 empty] | VV | 2 | 2 | True | 0 | ROZPOCET
| VV |  | ZPĚTNÝ ZÁSYP STAVEBNÍ JÁMY (uvažováno po kótu TU=213,70) | [15 empty] | VV | 2 | 1 | True | 0 | ROZPOCET
| VV |  | ÚPRAVA PLOCHY PŘED PROVEDENÍM FINÁLNÍCH T.U. | [15 empty] | VV | 2 | 1 | True | 0 | ROZPOCET
| VV |  | "půdorysná plocha celého výkopu"35,0 |  | 35 | [13 empty] | VV | 2 | 2 | True | 0 | ROZPOCET
| VV |  | Součet |  | 35 | [13 empty] | VV | 2 | 4 | True | 1 | ROZPOCET
| VV |  | POZN.: přilehlá sdružená jáma podél jižní strany tohoto objektu bude zasypána v rámci SO 02-12 a SO 02-01 | [15 empty] | VV | 2 | 1 | True | 0 | ROZPOCET
| VV |  | POZN.: podsyp, lože a obsyp potrubí je součástí SO 02-12 | [15 empty] | VV | 2 | 1 | True | 0 | ROZPOCET
| D | 2 | Zakládání |  |  |  | 0 | [5 empty] | 0 |  | 0.21681 |  | 0 | 1 | D | 1 |  |  |  | ROZPOCET | [6 empty] | 0
12 | K | 274362021 | Výztuž základových pásů svařovanými sítěmi Kari | t | 0.204 |  | 0 | CS ÚRS 2018 01 |  |  | základní |  | 0 | 1.0628 | 0.21681 | 0 | 0 | 4 | K | 2 |  |  |  | ROZPOCET | 0 | 0 | 0 | 0 | 0 | 1 | 0 | 4 | 1336188654
| PP |  | Výztuž základů pasů ze svařovaných sítí z drátů typu KARI | [15 empty] | PP | 2
| PSC |  | Poznámka k souboru cen: 1. Ceny platí pro desky rovné, s náběhy, hřibové nebo upnuté do žeber včetně výztuže těchto žeber. | [15 empty] | PSC | 2
| VV |  | DVZ ČOV BAKOV NAD JIZEROU - KVĚTEN 2018 | [15 empty] | VV | 2 | 1 | True | 0 | ROZPOCET
| VV |  | SKUPINA OBJEKTŮ 01 - ÚPRAVY NA KANALIZACI | [15 empty] | VV | 2 | 1 | True | 0 | ROZPOCET
| VV |  | SO 01-01 - ÚPRAVY NA ODLEHČOVACÍ KOMOŘE | [15 empty] | VV | 2 | 1 | True | 0 | ROZPOCET
| VV |  | NOVÝ STAV | [15 empty] | VV | 2 | 1 | True | 0 | ROZPOCET
| VV |  | viz M5 - BETONOVÁ PŘITĚŽOVACÍ PLOMBA Z BETONU C12/15 X0 | [15 empty] | VV | 2 | 1 | True | 0 | ROZPOCET
| VV |  | VÝZTUŽ PŘI HORNÍ A SPODNÍ STRANĚ PLOMBY KARI-SÍTÍ 10/100 (12,34kg/m2) | [15 empty] | VV | 2 | 1 | True | 0 | ROZPOCET
| VV |  | "síť v horní stran - plocha x hm.sítě"3,5*2,4*12,34/1000 |  | 0.104 | [13 empty] | VV | 2 | 2 | True | 0 | ROZPOCET
| VV |  | "síť na spodní straně - plocha x hm.sítě"2,45*2,4*12,34/1000 |  | 0.073 | [13 empty] | VV | 2 | 2 | True | 0 | ROZPOCET
| VV |  | Součet |  | 0.177 | [13 empty] | VV | 2 | 4 | True | 1 | ROZPOCET
| VV |  | 0,177*1,15 'Přepočtené koeficientem množství |  | 0.204 | [13 empty] | VV | 2 | 2 | False | 1 | ROZPOCET
| D | 3 | Svislé a kompletní konstrukce |  |  |  | 0 | [5 empty] | 0 |  | 85.2056 |  | 0 | 1 | D | 1 |  |  |  | ROZPOCET | [6 empty] | 0
13 | K | 312321211 | Výplňová zeď ze ŽB tř. C 12/15 X0 bez výztuže | m3 | 7.8 |  | 0 | CS ÚRS 2018 01 |  |  | základní |  | 0 | 2.2563 | 17.5995 | 0 | 0 | 4 | K | 2 |  |  |  | ROZPOCET | 0 | 0 | 0 | 0 | 0 | 1 | 0 | 4 | 358258542
| PP |  | Nadzákladové zdi z betonu železového (bez výztuže) výplňové bez zvláštních nároků na vliv prostředí tř. C 12/15 X0 | [15 empty] | PP | 2
| PSC |  | Poznámka k souboru cen: 1. Při betonování do ztraceného bednění z desek je zohledněna zvýšená opatrnost, aby se předešlo poškození zabudovaných desek. 2. Při stanovení množství měrných jednotek betonu do ztraceného bednění z desek je třeba zohlednit skutečnou spotřebu betonu v m3 zdiva. 3. V cenách nejsou započteny náklady na: a) bednění; tyto se oceňují cenami souboru cen: - 31* 35-1 Bednění nadzákladových zdí, - 31* 35-12 Ztracené bednění nadzákladových zdí ze štěpkocementových desek, b) dodání a uložení výztuže; tyto se oceňují cenami souboru cen 31* 36- . . Výztuž nadzákladových zdí. 4. V cenách pohledového betonu -1812 až -1816 jsou započteny i náklady na pečlivé hutnění zejména při líci konstrukce pro docílení neporušeného maltového povrchu bez vzhledových kazů. | [15 empty] | PSC | 2
| VV |  | DVZ ČOV BAKOV NAD JIZEROU - KVĚTEN 2018 | [15 empty] | VV | 2 | 1 | True | 0 | ROZPOCET
| VV |  | SKUPINA OBJEKTŮ 01 - ÚPRAVY NA KANALIZACI | [15 empty] | VV | 2 | 1 | True | 0 | ROZPOCET
| VV |  | SO 01-01 - ÚPRAVY NA ODLEHČOVACÍ KOMOŘE | [15 empty] | VV | 2 | 1 | True | 0 | ROZPOCET
| VV |  | NOVÝ STAV | [15 empty] | VV | 2 | 1 | True | 0 | ROZPOCET
| VV |  | viz M5 - BETONOVÁ PŘITĚŽOVACÍ PLOMBA Z BETONU C12/15 X0 | [15 empty] | VV | 2 | 1 | True | 0 | ROZPOCET
| VV |  | "objem betonové výplně - plocha v řezu K x šířka"3,25*2,4 |  | 7.8 | [13 empty] | VV | 2 | 2 | True | 0 | ROZPOCET
| VV |  | Součet |  | 7.8 | [13 empty] | VV | 2 | 4 | True | 1 | ROZPOCET
| VV |  | POZN.: Vytvořit sedlo nad troubou 60° | [15 empty] | VV | 2 | 1 | True | 0 | ROZPOCET
14 | K | 380316242 | Kompletní konstrukce ČOV, nádrží nebo vodojemů z betonu vodostavebného tř. C 30/37 XC4, XF4, XA1 tl do 300 mm | m3 | 25.814 |  | 0 | CS ÚRS 2018 01 |  |  | základní |  | 0 | 2.5048 | 64.6589 | 0 | 0 | 4 | K | 2 |  |  |  | ROZPOCET | 0 | 0 | 0 | 0 | 0 | 1 | 0 | 4 | -2115750316
| PP |  | Kompletní konstrukce čistíren odpadních vod, nádrží, vodojemů, kanálů z betonu vodostavebného tř. C 30/37 XC4, XF4, XA1, tl. přes 150 do 300 mm | [15 empty] | PP | 2
| PSC |  | Poznámka k souboru cen: 1. Ceny -1422, -1532 lze použít i pro jakoukoliv tloušťku betonu prostého obyčejného určeného: a) k vyplnění prostoru pod betonovými konstrukcemi nebo na nich (beton výplňový), b) k vytvoření spádů pod betonovými konstrukcemi nebo na nich (beton spádový), c) k vytvoření podkladu na základové spáře pro uložení jiných betonových konstrukcí (beton vyrovnávací), pokud povrch těchto konstrukcí je rovinný. | [15 empty] | PSC | 2
| VV |  | DVZ ČOV BAKOV NAD JIZEROU - KVĚTEN 2018 | [15 empty] | VV | 2 | 1 | True | 0 | ROZPOCET
| VV |  | SKUPINA OBJEKTŮ 01 - ÚPRAVY NA KANALIZACI | [15 empty] | VV | 2 | 1 | True | 0 | ROZPOCET
| VV |  | SO 01-01 - ÚPRAVY NA ODLEHČOVACÍ KOMOŘE | [15 empty] | VV | 2 | 1 | True | 0 | ROZPOCET
| VV |  | NOVÝ STAV | [15 empty] | VV | 2 | 1 | True | 0 | ROZPOCET
| VV |  | viz beton "M1" - NAVÝŠENÍ OBVODOVÝCH STĚN Z ŽLB C30/37 XC4. XF4, XA1 (VODOSTAVEBNÝ) | [15 empty] | VV | 2 | 1 | True | 0 | ROZPOCET
| VV |  | "stěna sever"6,0*0,3*1,15 |  | 2.07 | [13 empty] | VV | 2 | 2 | True | 0 | ROZPOCET
| VV |  | "stěna západ - rovná - spodní část"3,8*0,3*1,15 |  | 1.311 | [13 empty] | VV | 2 | 2 | True | 0 | ROZPOCET
| VV |  | "stěna západ - opěrná se šikmým zhlavím - horní část - pohled plocha x tl.stěny"1,204*0,23 |  | 0.277 | [13 empty] | VV | 2 | 2 | True | 0 | ROZPOCET
| VV |  | "stěna jih - rovná - spodní část"6,0*0,3*1,15 |  | 2.07 | [13 empty] | VV | 2 | 2 | True | 0 | ROZPOCET
| VV |  | "stěna jih - opěrná se šikmým zhlavím - horní část "5,2*0,23*0,8 |  | 0.957 | [13 empty] | VV | 2 | 2 | True | 0 | ROZPOCET
| VV |  | "stěna východ"3,8*0,3*1,15 |  | 1.311 | [13 empty] | VV | 2 | 2 | True | 0 | ROZPOCET
| VV |  | Mezisoučet |  | 7.996 | [13 empty] | VV | 2 | 3 | True | 0 | ROZPOCET
| VV |  |  |  | 0 | [13 empty] | VV | 2 | 2 | True | 0 | ROZPOCET
| VV |  | viz beton "M1" - DĚLÍCÍ PŘÍČKA VE TVARU "V" Z ŽLB C30/37 XC4. XF4, XA1 | [15 empty] | VV | 2 | 1 | True | 0 | ROZPOCET
| VV |  | "půdorysná plocha příčky x výška"1,695*4,165 |  | 7.06 | [13 empty] | VV | 2 | 2 | True | 0 | ROZPOCET
| VV |  | "odečet oken v příčce"-2*(2,0*0,4*0,15) |  | -0.24 | [13 empty] | VV | 2 | 2 | True | 0 | ROZPOCET
| VV |  | "odečet výklenků v příčce"-2*(2,3*0,75*0,10) |  | -0.345 | [13 empty] | VV | 2 | 2 | True | 0 | ROZPOCET
| VV |  | Mezisoučet |  | 6.475 | [13 empty] | VV | 2 | 3 | True | 0 | ROZPOCET
| VV |  |  |  | 0 | [13 empty] | VV | 2 | 2 | True | 0 | ROZPOCET
| VV |  | viz beton "M1" - VYTVAROVÁNÍ DNA ZE ŽLB C30/37 XC4. XF4, XA1 | [15 empty] | VV | 2 | 1 | True | 0 | ROZPOCET
| VV |  | "nejnižší místo - odtok směr jih -dno 209,68 - půdorysná plocha x tl.vrstvy"0,36*0,03 |  | 0.011 | [13 empty] | VV | 2 | 2 | True | 0 | ROZPOCET
| VV |  | "JV roh šachty - dno na kótě 210,06 - půdorysná plocha x tl.vrstvy"0,882*0,42 |  | 0.37 | [13 empty] | VV | 2 | 2 | True | 0 | ROZPOCET
| VV |  | "skluz v prostoru vtoku směr jih - půdorys x tl.prům.(pr.=209,77)"0,190*0,16 |  | 0.03 | [13 empty] | VV | 2 | 2 | True | 0 | ROZPOCET
| VV |  | "dno žlabu spojující východní TR d.1400mm a jižní TR d500mm - půdorys x tl. (209,86)"2,036*0,22 |  | 0.448 | [13 empty] | VV | 2 | 2 | True | 0 | ROZPOCET
| VV |  | "náběh Jih - z kóty 209,86 na 210,06 - půdorys x tl.prům."0,243*0,32 |  | 0.078 | [13 empty] | VV | 2 | 2 | True | 0 | ROZPOCET
| VV |  | "náběh sever - z kóty 209,86 na 210,06 - půdorys x tl.prům."0,600*0,32 |  | 0.192 | [13 empty] | VV | 2 | 2 | True | 0 | ROZPOCET
| VV |  | "SV roh na kótě 210,06 - půdorys x tl.prům."2,7*0,42 |  | 1.134 | [13 empty] | VV | 2 | 2 | True | 0 | ROZPOCET
| VV |  | "mírný skluz na celou šířku komory z kóty 210,72 na 210,63 (pr.=210,68)"3,8*0,901*1,04 |  | 3.561 | [13 empty] | VV | 2 | 2 | True | 0 | ROZPOCET
| VV |  | "velmi mírný skluz mezi rameny příčky V z kóty 210,74 na kótu 210,72 (pr.210,73)- půdorys x tl.prům"4,122*1,09 |  | 4.493 | [13 empty] | VV | 2 | 2 | True | 0 | ROZPOCET
| VV |  | "JZ roh mezi příčku a obvodovými stěnami komory sklon z 209,79 na 209,77 (pr.209,78) - plocha x tl.prům." 2,136*0,24 |  | 0.513 | [13 empty] | VV | 2 | 2 | True | 0 | ROZPOCET
| VV |  | "SZ roh mezi příčku a obvodovými stěnami komory sklon z 209,79 na 209,77 (pr.209,78) - plocha x tl.prům." 2,136*0,24 |  | 0.513 | [13 empty] | VV | 2 | 2 | True | 0 | ROZPOCET
| VV |  | Mezisoučet |  | 11.343 | [13 empty] | VV | 2 | 3 | True | 0 | ROZPOCET
| VV |  | Součet |  | 25.814 | [13 empty] | VV | 2 | 4 | True | 1 | ROZPOCET
15 | K | 380356231 | Bednění kompletních konstrukcí ČOV, nádrží nebo vodojemů neomítaných ploch rovinných zřízení | m2 | 105.544 |  | 0 | CS ÚRS 2018 01 |  |  | základní |  | 0 | 0.00265 | 0.27969 | 0 | 0 | 4 | K | 2 |  |  |  | ROZPOCET | 0 | 0 | 0 | 0 | 0 | 1 | 0 | 4 | -667812092
| PP |  | Bednění kompletních konstrukcí čistíren odpadních vod, nádrží, vodojemů, kanálů konstrukcí neomítaných z betonu prostého nebo železového ploch rovinných zřízení | [15 empty] | PP | 2
| PSC |  | Poznámka k souboru cen: 1. V případech, kdy konstrukce jsou obsypávány, oceňuje se bednění vnějších neomítaných obsypávaných stěn a) rovinných cenou 380 35-6211 (zřízení) a 380 35-6212 (odstranění), b) zaoblených cenou 380 35-6221 (zřízení) a 380 35-6222 (odstranění). | [15 empty] | PSC | 2
| VV |  | DVZ ČOV BAKOV NAD JIZEROU - KVĚTEN 2018 | [15 empty] | VV | 2 | 1 | True | 0 | ROZPOCET
| VV |  | SKUPINA OBJEKTŮ 01 - ÚPRAVY NA KANALIZACI | [15 empty] | VV | 2 | 1 | True | 0 | ROZPOCET
| VV |  | SO 01-01 - ÚPRAVY NA ODLEHČOVACÍ KOMOŘE | [15 empty] | VV | 2 | 1 | True | 0 | ROZPOCET
| VV |  | NOVÝ STAV | [15 empty] | VV | 2 | 1 | True | 0 | ROZPOCET
| VV |  | viz beton"M1" - NAVÝŠENÍ OBVODOVÝCH STĚN Z ŽLB C30/37 XC4. XF4, XA1 | [15 empty] | VV | 2 | 1 | True | 0 | ROZPOCET
| VV |  | BEDNĚNÍ NAVÝŠENÝCH STĚN | [15 empty] | VV | 2 | 1 | True | 0 | ROZPOCET
| VV |  | "stěna sever - vnější"6,0*1,15 |  | 6.9 | [13 empty] | VV | 2 | 2 | True | 0 | ROZPOCET
| VV |  | "stěna sever - vnitřní"(2,75+2,15)*1,15 |  | 5.635 | [13 empty] | VV | 2 | 2 | True | 0 | ROZPOCET
| VV |  | "stěna západ - rovná - spodní část - vnější"4,4*1,15 |  | 5.06 | [13 empty] | VV | 2 | 2 | True | 0 | ROZPOCET
| VV |  | "stěna západ - rovná - spodní část - vnitřní"(1,6+1,6)*1,15 |  | 3.68 | [13 empty] | VV | 2 | 2 | True | 0 | ROZPOCET
| VV |  | "stěna západ - opěrná se šikmým zhlavím - horní část -2x pohled plocha + čelo"(2*1,204)+(0,23*0,43) |  | 2.507 | [13 empty] | VV | 2 | 2 | True | 0 | ROZPOCET
| VV |  | "stěna jih - rovná - spodní část - vnější"6,0*1,15 |  | 6.9 | [13 empty] | VV | 2 | 2 | True | 0 | ROZPOCET
| VV |  | "stěna jih - rovná - spodní část - vnitřní"(2,15+2,75)*1,15 |  | 5.635 | [13 empty] | VV | 2 | 2 | True | 0 | ROZPOCET
| VV |  | "stěna jih - opěrná - horní část "(5,0*0,8)+(0,23*0,8)+(5,23*0,8) |  | 8.368 | [13 empty] | VV | 2 | 2 | True | 0 | ROZPOCET
| VV |  | "stěna východ - vnější"4,4*1,15 |  | 5.06 | [13 empty] | VV | 2 | 2 | True | 0 | ROZPOCET
| VV |  | "stěna východ - vnitřní"3,8*1,15 |  | 4.37 | [13 empty] | VV | 2 | 2 | True | 0 | ROZPOCET
| VV |  | Mezisoučet |  | 54.115 | [13 empty] | VV | 2 | 3 | True | 0 | ROZPOCET
| VV |  |  |  | 0 | [13 empty] | VV | 2 | 2 | True | 0 | ROZPOCET
| VV |  | viz beton "M1" - DĚLÍCÍ PŘÍČKA VE TVARU "V" Z ŽLB C30/37 XC4. XF4, XA1 | [15 empty] | VV | 2 | 1 | True | 0 | ROZPOCET
| VV |  | BEDNĚNÍ PŘÍČKY | [15 empty] | VV | 2 | 1 | True | 0 | ROZPOCET
| VV |  | "bednění vnějšího líce celé příčky (otevřené strany V) - délka stěny x výška"6,31*4,165 |  | 26.281 | [13 empty] | VV | 2 | 2 | True | 0 | ROZPOCET
| VV |  | "odečet plochy dvou oken z vnější strany"-2*(2,0*0,4) |  | -1.6 | [13 empty] | VV | 2 | 2 | True | 0 | ROZPOCET
| VV |  | "přípočet ostění oken"(2*2*2,0*0,15)+(2*2*0,4*0,15) |  | 1.44 | [13 empty] | VV | 2 | 2 | True | 0 | ROZPOCET
| VV |  | "bednění vnitřních líců"2*(2,82*4,165) |  | 23.491 | [13 empty] | VV | 2 | 2 | True | 0 | ROZPOCET
| VV |  | "odečet plochy dvou výklenků"-2*(2,3*0,75) |  | -3.45 | [13 empty] | VV | 2 | 2 | True | 0 | ROZPOCET
| VV |  | "přípočet ostění dvou výklenků"(2*2*2,3*0,1)+(2*2*0,75*0,1) |  | 1.22 | [13 empty] | VV | 2 | 2 | True | 0 | ROZPOCET
| VV |  | Mezisoučet |  | 47.382 | [13 empty] | VV | 2 | 3 | True | 0 | ROZPOCET
| VV |  |  |  | 0 | [13 empty] | VV | 2 | 2 | True | 0 | ROZPOCET
| VV |  | viz beton "M1" - VYTVAROVÁNÍ DNA ZE ŽLB C30/37 XC4. XF4, XA1 | [15 empty] | VV | 2 | 1 | True | 0 | ROZPOCET
| VV |  | BEDNĚNÍ V MÍSTECH VÝŠKOVÝCH ROZDÍLŮ PODLAHY | [15 empty] | VV | 2 | 1 | True | 0 | ROZPOCET
| VV |  | "bednění v nejnižším místě mez kótami 209,68 a 210,06"0,4*0,45 |  | 0.18 | [13 empty] | VV | 2 | 2 | True | 0 | ROZPOCET
| VV |  | "bednění v nejnižším místě mez kótami 209,68 a 210,63"0,4*1,02 |  | 0.408 | [13 empty] | VV | 2 | 2 | True | 0 | ROZPOCET
| VV |  | "skluz v prostoru vtoku směr jih - západní strana"0,30*0,45 |  | 0.135 | [13 empty] | VV | 2 | 2 | True | 0 | ROZPOCET
| VV |  | "skluz v prostoru vtoku směr jih - východní strana (oblouk)"0,36*0,45 |  | 0.162 | [13 empty] | VV | 2 | 2 | True | 0 | ROZPOCET
| VV |  | "z kóty 210,06 na 210,63" 3,1*1,02 |  | 3.162 | [13 empty] | VV | 2 | 2 | True | 0 | ROZPOCET
| VV |  | Mezisoučet |  | 4.047 | [13 empty] | VV | 2 | 3 | True | 0 | ROZPOCET
| VV |  | Součet |  | 105.544 | [13 empty] | VV | 2 | 4 | True | 1 | ROZPOCET
16 | K | 380356232 | Bednění kompletních konstrukcí ČOV, nádrží nebo vodojemů neomítaných ploch rovinných odstranění | m2 | 105.544 |  | 0 | CS ÚRS 2018 01 |  |  | základní |  | 0 | 0 | 0 | 0 | 0 | 4 | K | 2 |  |  |  | ROZPOCET | 0 | 0 | 0 | 0 | 0 | 1 | 0 | 4 | 86857257
| PP |  | Bednění kompletních konstrukcí čistíren odpadních vod, nádrží, vodojemů, kanálů konstrukcí neomítaných z betonu prostého nebo železového ploch rovinných odstranění | [15 empty] | PP | 2
| PSC |  | Poznámka k souboru cen: 1. V případech, kdy konstrukce jsou obsypávány, oceňuje se bednění vnějších neomítaných obsypávaných stěn a) rovinných cenou 380 35-6211 (zřízení) a 380 35-6212 (odstranění), b) zaoblených cenou 380 35-6221 (zřízení) a 380 35-6222 (odstranění). | [15 empty] | PSC | 2
| VV |  | DVZ ČOV BAKOV NAD JIZEROU - KVĚTEN 2018 | [15 empty] | VV | 2 | 1 | True | 0 | ROZPOCET
| VV |  | SKUPINA OBJEKTŮ 01 - ÚPRAVY NA KANALIZACI | [15 empty] | VV | 2 | 1 | True | 0 | ROZPOCET
| VV |  | SO 01-01 - ÚPRAVY NA ODLEHČOVACÍ KOMOŘE | [15 empty] | VV | 2 | 1 | True | 0 | ROZPOCET
| VV |  | NOVÝ STAV | [15 empty] | VV | 2 | 1 | True | 0 | ROZPOCET
| VV |  | viz beton "M1" - NAVÝŠENÍ OBVODOVÝCH STĚN Z ŽLB C30/37 XC4. XF4, XA1 | [15 empty] | VV | 2 | 1 | True | 0 | ROZPOCET
| VV |  | BEDNĚNÍ NAVÝŠENÝCH STĚN | [15 empty] | VV | 2 | 1 | True | 0 | ROZPOCET
| VV |  | "stěna sever - vnější"6,0*1,15 |  | 6.9 | [13 empty] | VV | 2 | 2 | True | 0 | ROZPOCET
| VV |  | "stěna sever - vnitřní"(2,75+2,15)*1,15 |  | 5.635 | [13 empty] | VV | 2 | 2 | True | 0 | ROZPOCET
| VV |  | "stěna západ - rovná - spodní část - vnější"4,4*1,15 |  | 5.06 | [13 empty] | VV | 2 | 2 | True | 0 | ROZPOCET
| VV |  | "stěna západ - rovná - spodní část - vnitřní"(1,6+1,6)*1,15 |  | 3.68 | [13 empty] | VV | 2 | 2 | True | 0 | ROZPOCET
| VV |  | "stěna západ - opěrná se šikmým zhlavím - horní část -2x pohled plocha + čelo"(2*1,204)+(0,23*0,43) |  | 2.507 | [13 empty] | VV | 2 | 2 | True | 0 | ROZPOCET
| VV |  | "stěna jih - rovná - spodní část - vnější"6,0*1,15 |  | 6.9 | [13 empty] | VV | 2 | 2 | True | 0 | ROZPOCET
| VV |  | "stěna jih - rovná - spodní část - vnitřní"(2,15+2,75)*1,15 |  | 5.635 | [13 empty] | VV | 2 | 2 | True | 0 | ROZPOCET
| VV |  | "stěna jih - opěrná - horní část "(5,0*0,8)+(0,23*0,8)+(5,23*0,8) |  | 8.368 | [13 empty] | VV | 2 | 2 | True | 0 | ROZPOCET
| VV |  | "stěna východ - vnější"4,4*1,15 |  | 5.06 | [13 empty] | VV | 2 | 2 | True | 0 | ROZPOCET
| VV |  | "stěna východ - vnitřní"3,8*1,15 |  | 4.37 | [13 empty] | VV | 2 | 2 | True | 0 | ROZPOCET
| VV |  | Mezisoučet |  | 54.115 | [13 empty] | VV | 2 | 3 | True | 0 | ROZPOCET
| VV |  |  |  | 0 | [13 empty] | VV | 2 | 2 | True | 0 | ROZPOCET
| VV |  | viz beton "M1" - DĚLÍCÍ PŘÍČKA VE TVARU "V" Z ŽLB C30/37 XC4. XF4, XA1 | [15 empty] | VV | 2 | 1 | True | 0 | ROZPOCET
| VV |  | BEDNĚNÍ PŘÍČKY | [15 empty] | VV | 2 | 1 | True | 0 | ROZPOCET
| VV |  | "bednění vnějšího líce celé příčky (otevřené strany V) - délka stěny x výška"6,31*4,165 |  | 26.281 | [13 empty] | VV | 2 | 2 | True | 0 | ROZPOCET
| VV |  | "odečet plochy dvou oken z vnější strany"-2*(2,0*0,4) |  | -1.6 | [13 empty] | VV | 2 | 2 | True | 0 | ROZPOCET
| VV |  | "přípočet ostění oken"(2*2*2,0*0,15)+(2*2*0,4*0,15) |  | 1.44 | [13 empty] | VV | 2 | 2 | True | 0 | ROZPOCET
| VV |  | "bednění vnitřních líců"2*(2,82*4,165) |  | 23.491 | [13 empty] | VV | 2 | 2 | True | 0 | ROZPOCET
| VV |  | "odečet plochy dvou výklenků"-2*(2,3*0,75) |  | -3.45 | [13 empty] | VV | 2 | 2 | True | 0 | ROZPOCET
| VV |  | "přípočet ostění dvou výklenků"(2*2*2,3*0,1)+(2*2*0,75*0,1) |  | 1.22 | [13 empty] | VV | 2 | 2 | True | 0 | ROZPOCET
| VV |  | Mezisoučet |  | 47.382 | [13 empty] | VV | 2 | 3 | True | 0 | ROZPOCET
| VV |  |  |  | 0 | [13 empty] | VV | 2 | 2 | True | 0 | ROZPOCET
| VV |  | viz beton "M1" - VYTVAROVÁNÍ DNA ZE ŽLB C30/37 XC4. XF4, XA1 | [15 empty] | VV | 2 | 1 | True | 0 | ROZPOCET
| VV |  | BEDNĚNÍ V MÍSTECH VÝŠKOVÝCH ROZDÍLŮ PODLAHY | [15 empty] | VV | 2 | 1 | True | 0 | ROZPOCET
| VV |  | "bednění v nejnižším místě mez kótami 209,68 a 210,06"0,4*0,45 |  | 0.18 | [13 empty] | VV | 2 | 2 | True | 0 | ROZPOCET
| VV |  | "bednění v nejnižším místě mez kótami 209,68 a 210,63"0,4*1,02 |  | 0.408 | [13 empty] | VV | 2 | 2 | True | 0 | ROZPOCET
| VV |  | "skluz v prostoru vtoku směr jih - západní strana"0,30*0,45 |  | 0.135 | [13 empty] | VV | 2 | 2 | True | 0 | ROZPOCET
| VV |  | "skluz v prostoru vtoku směr jih - východní strana (oblouk)"0,36*0,45 |  | 0.162 | [13 empty] | VV | 2 | 2 | True | 0 | ROZPOCET
| VV |  | "z kóty 210,06 na 210,63" 3,1*1,02 |  | 3.162 | [13 empty] | VV | 2 | 2 | True | 0 | ROZPOCET
| VV |  | Mezisoučet |  | 4.047 | [13 empty] | VV | 2 | 3 | True | 0 | ROZPOCET
| VV |  |  |  | 0 | [13 empty] | VV | 2 | 2 | True | 0 | ROZPOCET
| VV |  | Součet |  | 105.544 | [13 empty] | VV | 2 | 4 | True | 1 | ROZPOCET
17 | K | 3803569R1 | Příplatek za vložení trojhranné plastové lišty pro stržení hran 20/20 do bednění | m | 30.68 |  | 0 | R-položka |  |  | základní |  | 0 | 0.0003 | 0.009204 | 0 | 0 | 4 | K | 2 |  |  |  | ROZPOCET | 0 | 0 | 0 | 0 | 0 | 1 | 0 | 4 | 1190040414
| PP |  | Příplatek za vložení trojhranné plastové lišty pro stržení hran 20/20 do bednění | [15 empty] | PP | 2
| VV |  | DVZ ČOV BAKOV NAD JIZEROU - KVĚTEN 2018 | [15 empty] | VV | 2 | 1 | True | 0 | ROZPOCET
| VV |  | SKUPINA OBJEKTŮ 01 - ÚPRAVY NA KANALIZACI | [15 empty] | VV | 2 | 1 | True | 0 | ROZPOCET
| VV |  | SO 01-01 - ÚPRAVY NA ODLEHČOVACÍ KOMOŘE | [15 empty] | VV | 2 | 1 | True | 0 | ROZPOCET
| VV |  | NOVÝ STAV | [15 empty] | VV | 2 | 1 | True | 0 | ROZPOCET
| VV |  | viz specifikace betonů "M1, M2, M3, M4, M6, M7, M8" - PROFILY KE ZKOSENÍ HRAN NA MÍSTECH VIDITELNÝCH | [15 empty] | VV | 2 | 1 | True | 0 | ROZPOCET
| VV |  | "horní vodorovné hrany navýšené obvodové opěrné stěny - hrana jih "5,2 |  | 5.2 | [13 empty] | VV | 2 | 2 | True | 0 | ROZPOCET
| VV |  | "horní vodorovné hrany navýšené obvodové opěrné stěny - hrana sever "4,97 |  | 4.97 | [13 empty] | VV | 2 | 2 | True | 0 | ROZPOCET
| VV |  | "horní vodorovné hrany navýšené obvodové opěrné stěny - hrana čelní"0,23 |  | 0.23 | [13 empty] | VV | 2 | 2 | True | 0 | ROZPOCET
| VV |  | "horní šikmé hrany navýšené obvodové opěrné stěny - hrana západ"2,1 |  | 2.1 | [13 empty] | VV | 2 | 2 | True | 0 | ROZPOCET
| VV |  | "horní šikmé hrany navýšené obvodové opěrné stěny - hrana východ"1,9 |  | 1.9 | [13 empty] | VV | 2 | 2 | True | 0 | ROZPOCET
| VV |  | "svislé hrany vodorovné navýšené opěrné stěny"2*0,81 |  | 1.62 | [13 empty] | VV | 2 | 2 | True | 0 | ROZPOCET
| VV |  | "svislé hrany šikmé navýšené opěrné stěny"2*0,43 |  | 0.86 | [13 empty] | VV | 2 | 2 | True | 0 | ROZPOCET
| VV |  | "vnější obvod stěny nižší "13,8 |  | 13.8 | [13 empty] | VV | 2 | 2 | True | 0 | ROZPOCET
| VV |  | Součet |  | 30.68 | [13 empty] | VV | 2 | 4 | True | 1 | ROZPOCET
18 | K | 380361006 | Výztuž kompletních konstrukcí ČOV, nádrží nebo vodojemů z betonářské oceli 10 505 | t | 2.396 |  | 0 | CS ÚRS 2018 01 |  |  | základní |  | 0 | 1.1095 | 2.6584 | 0 | 0 | 4 | K | 2 |  |  |  | ROZPOCET | 0 | 0 | 0 | 0 | 0 | 1 | 0 | 4 | 1651344088
| PP |  | Výztuž kompletních konstrukcí čistíren odpadních vod, nádrží, vodojemů, kanálů z oceli 10 505 (R) nebo BSt 500 | [15 empty] | PP | 2
| VV |  | DVZ ČOV BAKOV NAD JIZEROU - KVĚTEN 2018 | [15 empty] | VV | 2 | 1 | True | 0 | ROZPOCET
| VV |  | SKUPINA OBJEKTŮ 01 - ÚPRAVY NA KANALIZACI | [15 empty] | VV | 2 | 1 | True | 0 | ROZPOCET
| VV |  | SO 01-01 - ÚPRAVY NA ODLEHČOVACÍ KOMOŘE | [15 empty] | VV | 2 | 1 | True | 0 | ROZPOCET
| VV |  | NOVÝ STAV | [15 empty] | VV | 2 | 1 | True | 0 | ROZPOCET
| VV |  | VŠECHNY VYZTUŽENÉ KONSTRUKCE | [15 empty] | VV | 2 | 1 | True | 0 | ROZPOCET
| VV |  | "viz tabulka výkazu výztuže na výkrese D.2.2"2395,5/1000 |  | 2.396 | [13 empty] | VV | 2 | 2 | True | 0 | ROZPOCET
| VV |  | Součet |  | 2.396 | [13 empty] | VV | 2 | 4 | True | 1 | ROZPOCET
| D | 4 | Vodorovné konstrukce |  |  |  | 0 | [5 empty] | 0 |  | 1.148 |  | 0 | 1 | D | 1 |  |  |  | ROZPOCET | [6 empty] | 0
19 | K | 413321616 | Nosníky ze ŽB tř. C 30/37 XC4, XF4, XA1 | m3 | 0.456 |  | 0 | CS ÚRS 2018 01 |  |  | základní |  | 0 | 2.4534 | 1.1187 | 0 | 0 | 4 | K | 2 |  |  |  | ROZPOCET | 0 | 0 | 0 | 0 | 0 | 1 | 0 | 4 | -1715409121
| PP |  | Nosníky z betonu železového (bez výztuže) včetně stěnových i jeřábových drah, volných trámů, průvlaků, rámových příčlí, ztužidel, konzol, vodorovných táhel apod., tyčových konstrukcí tř. C 30/37 XC4, XF4, XA1 | [15 empty] | PP | 2
| PSC |  | Poznámka k souboru cen: 1. V cenách pohledového betonu 413 32-2 jsou započteny i náklady na pečlivé hutnění zejména při líci konstrukce pro docílení neporušeného maltového povrchu bez vzhledových kazů. | [15 empty] | PSC | 2
| VV |  | DVZ ČOV BAKOV NAD JIZEROU - KVĚTEN 2018 | [15 empty] | VV | 2 | 1 | True | 0 | ROZPOCET
| VV |  | SKUPINA OBJEKTŮ 01 - ÚPRAVY NA KANALIZACI | [15 empty] | VV | 2 | 1 | True | 0 | ROZPOCET
| VV |  | SO 01-01 - ÚPRAVY NA ODLEHČOVACÍ KOMOŘE | [15 empty] | VV | 2 | 1 | True | 0 | ROZPOCET
| VV |  | NOVÝ STAV | [15 empty] | VV | 2 | 1 | True | 0 | ROZPOCET
| VV |  | viz beton "M1" - PRŮVLAK POD KRYCÍM ROŠTEM KOMORY | [15 empty] | VV | 2 | 1 | True | 0 | ROZPOCET
| VV |  | Z BETONU TŘ.30/37 XC4, XF4, XA1 (VODOSTAVEBNÝ) | [15 empty] | VV | 2 | 1 | True | 0 | ROZPOCET
| VV |  | "dl x š x v"3,8*0,3*0,4 |  | 0.456 | [13 empty] | VV | 2 | 2 | True | 0 | ROZPOCET
| VV |  | Součet |  | 0.456 | [13 empty] | VV | 2 | 4 | True | 1 | ROZPOCET
| VV |  | POZN.: výztuž průvlaku je započítána do celkové tonáže výztuže kompletních konstrukcí | [15 empty] | VV | 2 | 1 | True | 0 | ROZPOCET
20 | K | 413351111 | Zřízení bednění nosníků a průvlaků bez podpěrné kce výšky do 100 cm | m2 | 4.18 |  | 0 | CS ÚRS 2018 01 |  |  | základní |  | 0 | 0.00663 | 0.027713 | 0 | 0 | 4 | K | 2 |  |  |  | ROZPOCET | 0 | 0 | 0 | 0 | 0 | 1 | 0 | 4 | 1549011094
| PP |  | Bednění nosníků a průvlaků - bez podpěrné konstrukce výška nosníku po spodní líc stropní desky do 100 cm zřízení | [15 empty] | PP | 2
| PSC |  | Poznámka k souboru cen: 1. Množství měrných jednotek se určuje v m2 rozvinuté plochy nosníku. Výška nosníku je dána jeho spodní hranou a spodním lícem stropní desky. 2. Ceny jsou určeny pro nosníky, průvlaky, volné trámy, rámové příčle, ztužidla, konzoly, vodorovná táhla, tyčové konstrukce, stěnové i jeřábové dráhy, apod. neproměnného nebo proměnného průřezu, tvaru zalomeného nebo půdorysně zakřiveného. 3. Ceny jsou určeny pro bedněné plochy s nízkými požadavky na pohledovost - třída pohledového betonu PB1 dle TP ČSB 03 (garáže, sklepy, apod.). 4. Příplatek k cenám za pohledový beton je určen pro třídu pohledového betonu PB2 (běžné budovy). Vyšší třídy pohledovosti se oceňují individuálně. | [15 empty] | PSC | 2
| VV |  | DVZ ČOV BAKOV NAD JIZEROU - KVĚTEN 2018 | [15 empty] | VV | 2 | 1 | True | 0 | ROZPOCET
| VV |  | SKUPINA OBJEKTŮ 01 - ÚPRAVY NA KANALIZACI | [15 empty] | VV | 2 | 1 | True | 0 | ROZPOCET
| VV |  | SO 01-01 - ÚPRAVY NA ODLEHČOVACÍ KOMOŘE | [15 empty] | VV | 2 | 1 | True | 0 | ROZPOCET
| VV |  | NOVÝ STAV | [15 empty] | VV | 2 | 1 | True | 0 | ROZPOCET
| VV |  | viz M1 - PRŮVLAK POD KRYCÍM ROŠTEM KOMORY | [15 empty] | VV | 2 | 1 | True | 0 | ROZPOCET
| VV |  | BEDNĚNÍ | [15 empty] | VV | 2 | 1 | True | 0 | ROZPOCET
| VV |  | "spodní bednění"3,8*0,3 |  | 1.14 | [13 empty] | VV | 2 | 2 | True | 0 | ROZPOCET
| VV |  | "boční bednění"2*3,8*0,4 |  | 3.04 | [13 empty] | VV | 2 | 2 | True | 0 | ROZPOCET
| VV |  | Součet |  | 4.18 | [13 empty] | VV | 2 | 4 | True | 1 | ROZPOCET
21 | K | 413351112 | Odstranění bednění nosníků a průvlaků bez podpěrné kce výšky do 100 cm | m2 | 4.18 |  | 0 | CS ÚRS 2018 01 |  |  | základní |  | 0 | 0 | 0 | 0 | 0 | 4 | K | 2 |  |  |  | ROZPOCET | 0 | 0 | 0 | 0 | 0 | 1 | 0 | 4 | -27986625
| PP |  | Bednění nosníků a průvlaků - bez podpěrné konstrukce výška nosníku po spodní líc stropní desky do 100 cm odstranění | [15 empty] | PP | 2
| PSC |  | Poznámka k souboru cen: 1. Množství měrných jednotek se určuje v m2 rozvinuté plochy nosníku. Výška nosníku je dána jeho spodní hranou a spodním lícem stropní desky. 2. Ceny jsou určeny pro nosníky, průvlaky, volné trámy, rámové příčle, ztužidla, konzoly, vodorovná táhla, tyčové konstrukce, stěnové i jeřábové dráhy, apod. neproměnného nebo proměnného průřezu, tvaru zalomeného nebo půdorysně zakřiveného. 3. Ceny jsou určeny pro bedněné plochy s nízkými požadavky na pohledovost - třída pohledového betonu PB1 dle TP ČSB 03 (garáže, sklepy, apod.). 4. Příplatek k cenám za pohledový beton je určen pro třídu pohledového betonu PB2 (běžné budovy). Vyšší třídy pohledovosti se oceňují individuálně. | [15 empty] | PSC | 2
| VV |  | DVZ ČOV BAKOV NAD JIZEROU - KVĚTEN 2018 | [15 empty] | VV | 2 | 1 | True | 0 | ROZPOCET
| VV |  | SKUPINA OBJEKTŮ 01 - ÚPRAVY NA KANALIZACI | [15 empty] | VV | 2 | 1 | True | 0 | ROZPOCET
| VV |  | SO 01-01 - ÚPRAVY NA ODLEHČOVACÍ KOMOŘE | [15 empty] | VV | 2 | 1 | True | 0 | ROZPOCET
| VV |  | NOVÝ STAV | [15 empty] | VV | 2 | 1 | True | 0 | ROZPOCET
| VV |  | viz M1 - PRŮVLAK POD KRYCÍM ROŠTEM KOMORY | [15 empty] | VV | 2 | 1 | True | 0 | ROZPOCET
| VV |  | BEDNĚNÍ | [15 empty] | VV | 2 | 1 | True | 0 | ROZPOCET
| VV |  | "spodní bednění"3,8*0,3 |  | 1.14 | [13 empty] | VV | 2 | 2 | True | 0 | ROZPOCET
| VV |  | "boční bednění"2*3,8*0,4 |  | 3.04 | [13 empty] | VV | 2 | 2 | True | 0 | ROZPOCET
| VV |  | Součet |  | 4.18 | [13 empty] | VV | 2 | 4 | True | 1 | ROZPOCET
22 | K | 413352111 | Zřízení podpěrné konstrukce nosníků výšky podepření do 4 m pro nosník výšky do 100 cm | m2 | 1.14 |  | 0 | CS ÚRS 2018 01 |  |  | základní |  | 0 | 0.00134 | 0.0015276 | 0 | 0 | 4 | K | 2 |  |  |  | ROZPOCET | 0 | 0 | 0 | 0 | 0 | 1 | 0 | 4 | -30705620
| PP |  | Podpěrná konstrukce nosníků a průvlaků výšky podepření do 4 m výšky nosníku (po spodní hranu stropní desky) do 100 cm zřízení | [15 empty] | PP | 2
| PSC |  | Poznámka k souboru cen: 1. Množství měrných jednotek se určuje v m2 půdorysné plochy nosníku. 2. Výška nosníku je dána jeho spodní hranou a spodním lícem stropní desky. | [15 empty] | PSC | 2
| VV |  | DVZ ČOV BAKOV NAD JIZEROU - KVĚTEN 2018 | [15 empty] | VV | 2 | 1 | True | 0 | ROZPOCET
| VV |  | SKUPINA OBJEKTŮ 01 - ÚPRAVY NA KANALIZACI | [15 empty] | VV | 2 | 1 | True | 0 | ROZPOCET
| VV |  | SO 01-01 - ÚPRAVY NA ODLEHČOVACÍ KOMOŘE | [15 empty] | VV | 2 | 1 | True | 0 | ROZPOCET
| VV |  | NOVÝ STAV | [15 empty] | VV | 2 | 1 | True | 0 | ROZPOCET
| VV |  | viz M1 - PRŮVLAK POD KRYCÍM ROŠTEM KOMORY | [15 empty] | VV | 2 | 1 | True | 0 | ROZPOCET
| VV |  | PODEPŘENÍ BEDNĚNÍ | [15 empty] | VV | 2 | 1 | True | 0 | ROZPOCET
| VV |  | "spodní bednění"3,8*0,3 |  | 1.14 | [13 empty] | VV | 2 | 2 | True | 0 | ROZPOCET
| VV |  | Součet |  | 1.14 | [13 empty] | VV | 2 | 4 | True | 1 | ROZPOCET
23 | K | 413352112 | Odstranění podpěrné konstrukce nosníků výšky podepření do 4 m pro nosník výšky do 100 cm | m2 | 1.14 |  | 0 | CS ÚRS 2018 01 |  |  | základní |  | 0 | 0 | 0 | 0 | 0 | 4 | K | 2 |  |  |  | ROZPOCET | 0 | 0 | 0 | 0 | 0 | 1 | 0 | 4 | 1772684484
| PP |  | Podpěrná konstrukce nosníků a průvlaků výšky podepření do 4 m výšky nosníku (po spodní hranu stropní desky) do 100 cm odstranění | [15 empty] | PP | 2
| PSC |  | Poznámka k souboru cen: 1. Množství měrných jednotek se určuje v m2 půdorysné plochy nosníku. 2. Výška nosníku je dána jeho spodní hranou a spodním lícem stropní desky. | [15 empty] | PSC | 2
| VV |  | DVZ ČOV BAKOV NAD JIZEROU - KVĚTEN 2018 | [15 empty] | VV | 2 | 1 | True | 0 | ROZPOCET
| VV |  | SKUPINA OBJEKTŮ 01 - ÚPRAVY NA KANALIZACI | [15 empty] | VV | 2 | 1 | True | 0 | ROZPOCET
| VV |  | SO 01-01 - ÚPRAVY NA ODLEHČOVACÍ KOMOŘE | [15 empty] | VV | 2 | 1 | True | 0 | ROZPOCET
| VV |  | NOVÝ STAV | [15 empty] | VV | 2 | 1 | True | 0 | ROZPOCET
| VV |  | viz M1 - PRŮVLAK POD KRYCÍM ROŠTEM KOMORY | [15 empty] | VV | 2 | 1 | True | 0 | ROZPOCET
| VV |  | PODEPŘENÍ BEDNĚNÍ | [15 empty] | VV | 2 | 1 | True | 0 | ROZPOCET
| VV |  | "spodní bednění"3,8*0,3 |  | 1.14 | [13 empty] | VV | 2 | 2 | True | 0 | ROZPOCET
| VV |  | Součet |  | 1.14 | [13 empty] | VV | 2 | 4 | True | 1 | ROZPOCET
24 | K | 451317777 | Podklad nebo lože pod dlažbu vodorovný nebo do sklonu 1:5 z betonu prostého C12/15 X0 tl do 100 mm | m2 | 10.661 |  | 0 | CS ÚRS 2018 01 |  |  | základní |  | 0 | 0 | 0 | 0 | 0 | 4 | K | 2 |  |  |  | ROZPOCET | 0 | 0 | 0 | 0 | 0 | 1 | 0 | 4 | 1645859835
| PP |  | Podklad nebo lože pod dlažbu (přídlažbu) v ploše vodorovné nebo ve sklonu do 1:5, tloušťky od 50 do 100 mm z betonu prostého C12/15 X0 | [15 empty] | PP | 2
| PSC |  | Poznámka k souboru cen: 1. Ceny lze použít i pro podklad nebo lože pod dlažby silničních příkopů a kuželů. 2. Ceny nelze použít pro: a) lože rigolů dlážděných, které je započteno v cenách souborů cen 597 . 6- . 1 Rigol dlážděný, 597 17- . 1 Rigol krajnicový s kamennou obrubou a 597 16-1111 Rigol dlážděný z lomového kamene, b) podklad nebo lože pod dlažby (přídlažby) související s vodotečí, které se oceňují cenami části A 01 katalogu 832-1 Hráze a úpravy na tocích - úpravy toků a kanálů. 3. V cenách -7777 Podklad z prohozené zeminy, -9777 Příplatek za dalších 10 mm tloušťky z prohozené zeminy, -9779 Příplatek za sklon přes 1:5 z prohozené zeminy jsou započteny i náklady na prohození zeminy. 4. V cenách nejsou započteny náklady na: a) opatření zeminy a její přemístění k místu zabudování, které se oceňují podle ustanovení čl. 3111 Všeobecných podmínek části A 01 tohoto katalogu, b) úpravu pláně, která se oceňuje u silnic cenami části A 01, u dálnic cenami části A 02 katalogu 800-1 Zemní práce, c) odklizení odpadu po prohození zeminy, které se oceňuje cenami části A 01 katalogu 800-1 Zemní práce, d) svahování, které se oceňuje cenami části A 01 katalogu 800-1 Zemní práce. | [15 empty] | PSC | 2
| VV |  | DVZ ČOV BAKOV NAD JIZEROU - KVĚTEN 2018 | [15 empty] | VV | 2 | 1 | True | 0 | ROZPOCET
| VV |  | SKUPINA OBJEKTŮ 01 - ÚPRAVY NA KANALIZACI | [15 empty] | VV | 2 | 1 | True | 0 | ROZPOCET
| VV |  | SO 01-01 - ÚPRAVY NA ODLEHČOVACÍ KOMOŘE | [15 empty] | VV | 2 | 1 | True | 0 | ROZPOCET
| VV |  | NOVÝ STAV | [15 empty] | VV | 2 | 1 | True | 0 | ROZPOCET
| VV |  | LOŽE PRO NOVÝ OKAPOVÝ CHODNÍK ZE TŘÍ STRAN KOMORY Z BETONU "M5" C12/15 X0 | [15 empty] | VV | 2 | 1 | True | 0 | ROZPOCET
| VV |  | "sever"7,3*0,65 |  | 4.745 | [13 empty] | VV | 2 | 2 | True | 0 | ROZPOCET
| VV |  | "západ"4,55*0,65 |  | 2.958 | [13 empty] | VV | 2 | 2 | True | 0 | ROZPOCET
| VV |  | "východ"4,55*0,65 |  | 2.958 | [13 empty] | VV | 2 | 2 | True | 0 | ROZPOCET
| VV |  | Součet |  | 10.661 | [13 empty] | VV | 2 | 4 | True | 1 | ROZPOCET
| D | 6 | Úpravy povrchů, podlahy a osazování výplní |  |  |  | 0 | [5 empty] | 0 |  | 2.7466 |  | 0 | 1 | D | 1 |  |  |  | ROZPOCET | [6 empty] | 0
25 | K | 63248130LR | D+M membránový potah do bednění - ochranná folie z článkového pletiva, vodotěsná, parotěsná, odolná proti chemikáliím | m2 | 22.232 |  | 0 | R-položka |  |  | základní |  | 0 | 0.00055 | 0.012228 | 0 | 0 | 4 | K | 2 |  |  |  | ROZPOCET | 0 | 0 | 0 | 0 | 0 | 1 | 0 | 4 | -1113249207
| PP |  | Separační vrstva k oddělení bednění od betonové konstrukce, dodávka, montáž a následné šetrné odstranění s ohledem na požadavek vícenásobného použití D+M membránový potah do bednění z polyetylenu - ochranná folie z článkového pletiva, vodotěsná, parotěsná, odolná proti chemikáliím, soli a uhlovodíkům | [15 empty] | PP | 2
| VV |  | DVZ ČOV BAKOV NAD JIZEROU - KVĚTEN 2018 | [15 empty] | VV | 2 | 1 | True | 0 | ROZPOCET
| VV |  | SKUPINA OBJEKTŮ 01 - ÚPRAVY NA KANALIZACI | [15 empty] | VV | 2 | 1 | True | 0 | ROZPOCET
| VV |  | SO 01-01 - ÚPRAVY NA ODLEHČOVACÍ KOMOŘE | [15 empty] | VV | 2 | 1 | True | 0 | ROZPOCET
| VV |  | NOVÝ STAV | [15 empty] | VV | 2 | 1 | True | 0 | ROZPOCET
| VV |  | viz M1 - NAVÝŠENÍ OBVODOVÝCH STĚN Z ŽLB C30/37 XC4. XF4, XA1 | [15 empty] | VV | 2 | 1 | True | 0 | ROZPOCET
| VV |  | viz specifikace betonu: DRENÁŽNÍ FOLIE | [15 empty] | VV | 2 | 1 | True | 0 | ROZPOCET
| VV |  | BEDNĚNÍ NAVÝŠENÝCH STĚN (pouze návodní líc) | [15 empty] | VV | 2 | 1 | True | 0 | ROZPOCET
| VV |  | "stěna sever - vnitřní"(2,75+2,15)*1,15 |  | 5.635 | [13 empty] | VV | 2 | 2 | True | 0 | ROZPOCET
| VV |  | "stěna západ - rovná - spodní část - vnitřní"(1,6+1,6)*1,15 |  | 3.68 | [13 empty] | VV | 2 | 2 | True | 0 | ROZPOCET
| VV |  | "stěna jih - rovná - spodní část - vnitřní"(2,15+2,75)*1,15 |  | 5.635 | [13 empty] | VV | 2 | 2 | True | 0 | ROZPOCET
| VV |  | "stěna východ - vnitřní"3,8*1,15 |  | 4.37 | [13 empty] | VV | 2 | 2 | True | 0 | ROZPOCET
| VV |  | Mezisoučet |  | 19.32 | [13 empty] | VV | 2 | 3 | True | 0 | ROZPOCET
| VV |  |  |  | 0 | [13 empty] | VV | 2 | 2 | True | 0 | ROZPOCET
| VV |  | viz M1 - DĚLÍCÍ PŘÍČKA VE TVARU "V" Z ŽLB C30/37 XC4. XF4, XA1 | [15 empty] | VV | 2 | 1 | True | 0 | ROZPOCET
| VV |  | viz specifikace betonu: DRENÁŽNÍ FOLIE | [15 empty] | VV | 2 | 1 | True | 0 | ROZPOCET
| VV |  | BEDNĚNÍ PŘÍČKY | [15 empty] | VV | 2 | 1 | True | 0 | ROZPOCET
| VV |  | "bednění vnějšího líce celé příčky (otevřené strany V) - délka stěny x výška"6,31*4,165 |  | 26.281 | [13 empty] | VV | 2 | 2 | True | 0 | ROZPOCET
| VV |  | "odečet plochy dvou oken z vnější strany"-2*(2,0*0,4) |  | -1.6 | [13 empty] | VV | 2 | 2 | True | 0 | ROZPOCET
| VV |  | "přípočet ostění oken"(2*2*2,0*0,15)+(2*2*0,4*0,15) |  | 1.44 | [13 empty] | VV | 2 | 2 | True | 0 | ROZPOCET
| VV |  | "bednění vnitřních líců"2*(2,82*4,165) |  | 23.491 | [13 empty] | VV | 2 | 2 | True | 0 | ROZPOCET
| VV |  | "odečet plochy dvou výklenků"-2*(2,3*0,75) |  | -3.45 | [13 empty] | VV | 2 | 2 | True | 0 | ROZPOCET
| VV |  | "přípočet ostění dvou výklenků"(2*2*2,3*0,1)+(2*2*0,75*0,1) |  | 1.22 | [13 empty] | VV | 2 | 2 | True | 0 | ROZPOCET
| VV |  | Mezisoučet |  | 47.382 | [13 empty] | VV | 2 | 3 | True | 0 | ROZPOCET
| VV |  | Součet |  | 66.702 | [13 empty] | VV | 2 | 4 | True | 1 | ROZPOCET
| VV |  | POZN.: vícenásobné použití viz koeficient položky | [15 empty] | VV | 2 | 1 | True | 0 | ROZPOCET
| VV |  | 66,702*0,3333 'Přepočtené koeficientem množství |  | 22.232 | [13 empty] | VV | 2 | 2 | False | 1 | ROZPOCET
26 | K | 637211112 | Okapový chodník z betonových dlaždic tl 60 mm na MC 10 | m2 | 7.9 |  | 0 | CS ÚRS 2018 01 |  |  | základní |  | 0 | 0.34563 | 2.7305 | 0 | 0 | 4 | K | 2 |  |  |  | ROZPOCET | 0 | 0 | 0 | 0 | 0 | 1 | 0 | 4 | 326362776
| PP |  | Okapový chodník z dlaždic betonových se zalitím spár cementovou maltou do cementové malty MC-10, tl. dlaždic 60 mm | [15 empty] | PP | 2
| VV |  | DVZ ČOV BAKOV NAD JIZEROU - KVĚTEN 2018 | [15 empty] | VV | 2 | 1 | True | 0 | ROZPOCET
| VV |  | SKUPINA OBJEKTŮ 01 - ÚPRAVY NA KANALIZACI | [15 empty] | VV | 2 | 1 | True | 0 | ROZPOCET
| VV |  | SO 01-01 - ÚPRAVY NA ODLEHČOVACÍ KOMOŘE | [15 empty] | VV | 2 | 1 | True | 0 | ROZPOCET
| VV |  | NOVÝ STAV | [15 empty] | VV | 2 | 1 | True | 0 | ROZPOCET
| VV |  | NOVÝ OKAPOVÝ CHODNÍK ZE TŘÍ STRAN KOMORY Z DLAŽDIC 500/500/50mm | [15 empty] | VV | 2 | 1 | True | 0 | ROZPOCET
| VV |  | "sever"7,0*0,5 |  | 3.5 | [13 empty] | VV | 2 | 2 | True | 0 | ROZPOCET
| VV |  | "západ"4,4*0,5 |  | 2.2 | [13 empty] | VV | 2 | 2 | True | 0 | ROZPOCET
| VV |  | "východ"4,4*0,5 |  | 2.2 | [13 empty] | VV | 2 | 2 | True | 0 | ROZPOCET
| VV |  | Součet |  | 7.9 | [13 empty] | VV | 2 | 4 | True | 1 | ROZPOCET
27 | K | 662301106R | Rekrystalizační nátěr betonu zhlaví stěn | m2 | 5.9 |  | 0 | R-položka |  |  | základní |  | 0 | 0.0005 | 0.00295 | 0 | 0 | 4 | K | 2 |  |  |  | ROZPOCET | 0 | 0 | 0 | 0 | 0 | 1 | 0 | 4 | 1755004228
| PP |  | rekrystalizační nátěr betonu | [15 empty] | PP | 2
| VV |  | DVZ ČOV BAKOV NAD JIZEROU - KVĚTEN 2018 | [15 empty] | VV | 2 | 1 | True | 0 | ROZPOCET
| VV |  | SKUPINA OBJEKTŮ 01 - ÚPRAVY NA KANALIZACI | [15 empty] | VV | 2 | 1 | True | 0 | ROZPOCET
| VV |  | SO 01-01 - ÚPRAVY NA ODLEHČOVACÍ KOMOŘE | [15 empty] | VV | 2 | 1 | True | 0 | ROZPOCET
| VV |  | NOVÝ STAV | [15 empty] | VV | 2 | 1 | True | 0 | ROZPOCET
| VV |  | viz "3" - ÚPRAVA STÁV. ŽLB KONSTRUKCE PRO NABETONOVÁNÍ | [15 empty] | VV | 2 | 1 | True | 0 | ROZPOCET
| VV |  | REKRYSTALIZAČNÍ NÁTĚR | [15 empty] | VV | 2 | 1 | True | 0 | ROZPOCET
| VV |  | "půdorys stávajícího zhlaví"5,9 |  | 5.9 | [13 empty] | VV | 2 | 2 | True | 0 | ROZPOCET
| VV |  | Součet |  | 5.9 | [13 empty] | VV | 2 | 4 | True | 1 | ROZPOCET
28 | K | 662301BV5R | Rekrystalizační nátěr trhlin | m2 | 1.8 |  | 0 | R-položka |  |  | základní |  | 0 | 0.0005 | 0.0009 | 0 | 0 | 4 | K | 2 |  |  |  | ROZPOCET | 0 | 0 | 0 | 0 | 0 | 1 | 0 | 4 | 1023089146
| PP |  | Rekrystalizační nátěr trhlin | [15 empty] | PP | 2
| VV |  | DVZ ČOV BAKOV NAD JIZEROU - KVĚTEN 2018 | [15 empty] | VV | 2 | 1 | True | 0 | ROZPOCET
| VV |  | SKUPINA OBJEKTŮ 01 - ÚPRAVY NA KANALIZACI | [15 empty] | VV | 2 | 1 | True | 0 | ROZPOCET
| VV |  | SO 01-01 - ÚPRAVY NA ODLEHČOVACÍ KOMOŘE | [15 empty] | VV | 2 | 1 | True | 0 | ROZPOCET
| VV |  | SANACE | [15 empty] | VV | 2 | 1 | True | 0 | ROZPOCET
| VV |  | viz S3 - SANACE STĚN ODLEHČOVACÍ KOMORY (LOKÁLNÍ OPRAVY) | [15 empty] | VV | 2 | 1 | True | 0 | ROZPOCET
| VV |  | 2) NANESENÍ NOVÝCH VRSTEV | [15 empty] | VV | 2 | 1 | True | 0 | ROZPOCET
| VV |  | REKRYSTALIZAČNÍ NÁTĚR TRHLIN (dle projektanta 6mb) | [15 empty] | VV | 2 | 1 | True | 0 | ROZPOCET
| VV |  | "odhad plochy s touto úpravou dle projektanta"6,0*0,3 |  | 1.8 | [13 empty] | VV | 2 | 2 | True | 0 | ROZPOCET
| VV |  | Součet |  | 1.8 | [13 empty] | VV | 2 | 4 | True | 1 | ROZPOCET
| D | 8 | Trubní vedení |  |  |  | 0 | [5 empty] | 0 |  | 0.00842 |  | 0 | 1 | D | 1 |  |  |  | ROZPOCET | [6 empty] | 0
29 | K | 892422121R | D+M provizorní utěsnění stávajících prostupů potrubí DN 500 pomocí těsnících vaků | úsek | 1 |  | 0 | R-položka |  |  | základní |  | 0 | 0.0005 | 0.0005 | 0 | 0 | 4 | K | 2 |  |  |  | ROZPOCET | 0 | 0 | 0 | 0 | 0 | 1 | 0 | 4 | 2087834067
| PP |  | D+M provizorní utěsnění stávajících prostupů potrubí DN 500 pomocí těsnících vaků vč.pozdějšího odstranění | [15 empty] | PP | 2
| VV |  | DVZ ČOV BAKOV NAD JIZEROU - KVĚTEN 2018 | [15 empty] | VV | 2 | 1 | True | 0 | ROZPOCET
| VV |  | SKUPINA OBJEKTŮ 01 - ÚPRAVY NA KANALIZACI | [15 empty] | VV | 2 | 1 | True | 0 | ROZPOCET
| VV |  | SO 01-01 - ÚPRAVY NA ODLEHČOVACÍ KOMOŘE | [15 empty] | VV | 2 | 1 | True | 0 | ROZPOCET
| VV |  | BOURÁNÍ + NOVÝ STAV | [15 empty] | VV | 2 | 1 | True | 0 | ROZPOCET
| VV |  | DOČASNÉ ZASLEPENÍ STÁVAJÍCÍCH ODTOKŮ ZE ŠACHTY TĚSNÍCÍMI VAKY | [15 empty] | VV | 2 | 1 | True | 0 | ROZPOCET
| VV |  | "1x pro odtok DN500"1 |  | 1 | [13 empty] | VV | 2 | 2 | True | 0 | ROZPOCET
| VV |  | Součet |  | 1 | [13 empty] | VV | 2 | 4 | True | 1 | ROZPOCET
| VV |  | POZN.: z důvodu možného zaplavení při zvednuté hladině recipientu nutné utěsnění všech prostupů do komory | [15 empty] | VV | 2 | 1 | True | 0 | ROZPOCET
30 | K | 892522121R | D+M provizorní utěsnění stávajících prostupů potrubí DN 1200 pomocí těsnících vaků | úsek | 2 |  | 0 | R-položka |  |  | základní |  | 0 | 0.00188 | 0.00376 | 0 | 0 | 4 | K | 2 |  |  |  | ROZPOCET | 0 | 0 | 0 | 0 | 0 | 1 | 0 | 4 | -657540643
| PP |  | D+M provizorní utěsnění stávajících prostupů potrubí DN 1200 pomocí těsnících vaků vč.pozdějšího odstranění | [15 empty] | PP | 2
| VV |  | DVZ ČOV BAKOV NAD JIZEROU - KVĚTEN 2018 | [15 empty] | VV | 2 | 1 | True | 0 | ROZPOCET
| VV |  | SKUPINA OBJEKTŮ 01 - ÚPRAVY NA KANALIZACI | [15 empty] | VV | 2 | 1 | True | 0 | ROZPOCET
| VV |  | SO 01-01 - ÚPRAVY NA ODLEHČOVACÍ KOMOŘE | [15 empty] | VV | 2 | 1 | True | 0 | ROZPOCET
| VV |  | BOURÁNÍ + NOVÝ STAV | [15 empty] | VV | 2 | 1 | True | 0 | ROZPOCET
| VV |  | DOČASNÉ ZASLEPENÍ STÁVAJÍCÍCH ODTOKŮ ZE ŠACHTY TĚSNÍCÍMI VAKY | [15 empty] | VV | 2 | 1 | True | 0 | ROZPOCET
| VV |  | "2x pro odtok DN1200"2 |  | 2 | [13 empty] | VV | 2 | 2 | True | 0 | ROZPOCET
| VV |  | Součet |  | 2 | [13 empty] | VV | 2 | 4 | True | 1 | ROZPOCET
| VV |  | POZN.: z důvodu možného zaplavení při zvednuté hladině recipientu nutné utěsnění všech prostupů do komory | [15 empty] | VV | 2 | 1 | True | 0 | ROZPOCET
31 | K | 892542121R | D+M provizorní utěsnění stávajících prostupů potrubí DN 1400 pomocí těsnících vaků | úsek | 1 |  | 0 | R-položka |  |  | základní |  | 0 | 0.00416 | 0.00416 | 0 | 0 | 4 | K | 2 |  |  |  | ROZPOCET | 0 | 0 | 0 | 0 | 0 | 1 | 0 | 4 | -1484502612
| PP |  | D+M provizorní utěsnění stávajících prostupů potrubí DN 1400 pomocí těsnících vaků vč.pozdějšího odstranění | [15 empty] | PP | 2
| VV |  | DVZ ČOV BAKOV NAD JIZEROU - KVĚTEN 2018 | [15 empty] | VV | 2 | 1 | True | 0 | ROZPOCET
| VV |  | SKUPINA OBJEKTŮ 01 - ÚPRAVY NA KANALIZACI | [15 empty] | VV | 2 | 1 | True | 0 | ROZPOCET
| VV |  | SO 01-01 - ÚPRAVY NA ODLEHČOVACÍ KOMOŘE | [15 empty] | VV | 2 | 1 | True | 0 | ROZPOCET
| VV |  | BOURÁNÍ + NOVÝ STAV | [15 empty] | VV | 2 | 1 | True | 0 | ROZPOCET
| VV |  | DOČASNÉ ZASLEPENÍ STÁVAJÍCÍCH ODTOKŮ ZE ŠACHTY TĚSNÍCÍMI VAKY | [15 empty] | VV | 2 | 1 | True | 0 | ROZPOCET
| VV |  | "1x pro odtok DN1400"1 |  | 1 | [13 empty] | VV | 2 | 2 | True | 0 | ROZPOCET
| VV |  | Součet |  | 1 | [13 empty] | VV | 2 | 4 | True | 1 | ROZPOCET
| VV |  | POZN.: z důvodu možného zaplavení při zvednuté hladině recipientu nutné utěsnění všech prostupů do komory | [15 empty] | VV | 2 | 1 | True | 0 | ROZPOCET
| D | 9 | Ostatní konstrukce a práce-bourání |  |  |  | 0 | [5 empty] | 0 |  | 1.1607 |  | 48.2858 | 1 | D | 1 |  |  |  | ROZPOCET | [6 empty] | 0
32 | K | 933901111 | Provedení zkoušky vodotěsnosti nádrže do 1000 m3 | m3 | 62.251 |  | 0 | CS ÚRS 2018 01 |  |  | základní |  | 0 | 0 | 0 | 0 | 0 | 4 | K | 2 |  |  |  | ROZPOCET | 0 | 0 | 0 | 0 | 0 | 1 | 0 | 4 | 877343436
| PP |  | Zkoušky objektů a vymývání provedení zkoušky vodotěsnosti betonové nádrže jakéhokoliv druhu a tvaru, o obsahu do 1000 m3 | [15 empty] | PP | 2
| PSC |  | Poznámka k souboru cen: 1. Ceny -1111 a -1112 jsou určeny pro provedení zkoušky vodotěsnosti nádrží, které neslouží k výrobě kalového plynu. 2. V cenách -1311 a -1312 jsou započteny i náklady na dodání vody. 3. V cenách -1111 a -1112, -1511 a -1512 jsou započteny i náklady na napuštění a vypuštění vody z nádrže po skončení zkoušky. 4. V cenách -1111 a -1112, -1511 a -1512 nejsou započteny náklady na dodání vody pro zkoušku; dodání vody se oceňuje ve specifikaci a nezapočítává se do celkové hmotnosti pro oceňování přesunu hmot. 5. Množství měrných jednotek se určuje pro cenu a) -1311 a -1312 v m3 vody v nádrži; b) -1111, -1112, -1511 a -1512 v m3 vody, která se určí z objemu nádrže s přihlédnutím ke předepsané zkušební hladině vody, z vody potřebné pro nasycení pláště a udržení zkušební hladiny. Ztratné lze dohodnout ve výši 3 %. | [15 empty] | PSC | 2
| VV |  | DVZ ČOV BAKOV NAD JIZEROU - KVĚTEN 2018 | [15 empty] | VV | 2 | 1 | True | 0 | ROZPOCET
| VV |  | SKUPINA OBJEKTŮ 01 - ÚPRAVY NA KANALIZACI | [15 empty] | VV | 2 | 1 | True | 0 | ROZPOCET
| VV |  | SO 01-01 - ÚPRAVY NA ODLEHČOVACÍ KOMOŘE | [15 empty] | VV | 2 | 1 | True | 0 | ROZPOCET
| VV |  | NOVÝ STAV | [15 empty] | VV | 2 | 1 | True | 0 | ROZPOCET
| VV |  | ZKOUŠKY VODOTĚSNOSTI NÁDRŽÍ | [15 empty] | VV | 2 | 1 | True | 0 | ROZPOCET
| VV |  | "objem nad nejnižším místem"0,36*4,16 |  | 1.498 | [13 empty] | VV | 2 | 2 | True | 0 | ROZPOCET
| VV |  | "objem nad plochami s kótou 210,06"(0,882+2,70)*3,73 |  | 13.361 | [13 empty] | VV | 2 | 2 | True | 0 | ROZPOCET
| VV |  | "objem nad plochami s kótou 209,86"(0,243+2,035+0,6)*3,93 |  | 11.311 | [13 empty] | VV | 2 | 2 | True | 0 | ROZPOCET
| VV |  | "objem nad plochou s prům.kótou 210,68"(3,425)*3,11 |  | 10.652 | [13 empty] | VV | 2 | 2 | True | 0 | ROZPOCET
| VV |  | "objem nad plochou s prům.kótou 210,73"(4,122)*3,06 |  | 12.613 | [13 empty] | VV | 2 | 2 | True | 0 | ROZPOCET
| VV |  | "objem nad plochami s prům.kótou 210,78"(2,136+2,136)*3,0 |  | 12.816 | [13 empty] | VV | 2 | 2 | True | 0 | ROZPOCET
| VV |  | Součet |  | 62.251 | [13 empty] | VV | 2 | 4 | True | 1 | ROZPOCET
33 | M | 08211321 | voda pitná pro ostatní odběratele | m3 | 65.364 |  | 0 | CS ÚRS 2018 01 |  |  | základní |  | 0 | 0 | 0 | 0 | 0 | 8 | M | 2 |  |  |  | ROZPOCET | 0 | 0 | 0 | 0 | 0 | 1 | 0 | 4 | 1413219489
| PP |  | voda pitná pro ostatní odběratele | [15 empty] | PP | 2
| VV |  | DVZ ČOV BAKOV NAD JIZEROU - KVĚTEN 2018 | [15 empty] | VV | 2 | 1 | True | 0 | ROZPOCET
| VV |  | SKUPINA OBJEKTŮ 01 - ÚPRAVY NA KANALIZACI | [15 empty] | VV | 2 | 1 | True | 0 | ROZPOCET
| VV |  | SO 01-01 - ÚPRAVY NA ODLEHČOVACÍ KOMOŘE | [15 empty] | VV | 2 | 1 | True | 0 | ROZPOCET
| VV |  | NOVÝ STAV | [15 empty] | VV | 2 | 1 | True | 0 | ROZPOCET
| VV |  | ZKOUŠKY VODOTĚSNOSTI NÁDRŽÍ | [15 empty] | VV | 2 | 1 | True | 0 | ROZPOCET
| VV |  | "objem nad nejnižším místem"0,36*4,16 |  | 1.498 | [13 empty] | VV | 2 | 2 | True | 0 | ROZPOCET
| VV |  | "objem nad plochami s kótou 210,06"(0,882+2,70)*3,73 |  | 13.361 | [13 empty] | VV | 2 | 2 | True | 0 | ROZPOCET
| VV |  | "objem nad plochami s kótou 209,86"(0,243+2,035+0,6)*3,93 |  | 11.311 | [13 empty] | VV | 2 | 2 | True | 0 | ROZPOCET
| VV |  | "objem nad plochou s prům.kótou 210,68"(3,425)*3,11 |  | 10.652 | [13 empty] | VV | 2 | 2 | True | 0 | ROZPOCET
| VV |  | "objem nad plochou s prům.kótou 210,73"(4,122)*3,06 |  | 12.613 | [13 empty] | VV | 2 | 2 | True | 0 | ROZPOCET
| VV |  | "objem nad plochami s prům.kótou 210,78"(2,136+2,136)*3,0 |  | 12.816 | [13 empty] | VV | 2 | 2 | True | 0 | ROZPOCET
| VV |  | Součet |  | 62.251 | [13 empty] | VV | 2 | 4 | True | 1 | ROZPOCET
| VV |  | 62,251*1,05 'Přepočtené koeficientem množství |  | 65.364 | [13 empty] | VV | 2 | 2 | False | 1 | ROZPOCET
34 | K | 933901311 | Naplnění a vyprázdnění nádrže pro propláchnutí do 1000 m3 | m3 | 62.251 |  | 0 | CS ÚRS 2018 01 |  |  | základní |  | 0 | 0 | 0 | 0 | 0 | 4 | K | 2 |  |  |  | ROZPOCET | 0 | 0 | 0 | 0 | 0 | 1 | 0 | 4 | -1679489950
| PP |  | Zkoušky objektů a vymývání naplnění a vyprázdnění nádrže pro účely vymývací (proplachovací) o obsahu do 1000 m3 | [15 empty] | PP | 2
| PSC |  | Poznámka k souboru cen: 1. Ceny -1111 a -1112 jsou určeny pro provedení zkoušky vodotěsnosti nádrží, které neslouží k výrobě kalového plynu. 2. V cenách -1311 a -1312 jsou započteny i náklady na dodání vody. 3. V cenách -1111 a -1112, -1511 a -1512 jsou započteny i náklady na napuštění a vypuštění vody z nádrže po skončení zkoušky. 4. V cenách -1111 a -1112, -1511 a -1512 nejsou započteny náklady na dodání vody pro zkoušku; dodání vody se oceňuje ve specifikaci a nezapočítává se do celkové hmotnosti pro oceňování přesunu hmot. 5. Množství měrných jednotek se určuje pro cenu a) -1311 a -1312 v m3 vody v nádrži; b) -1111, -1112, -1511 a -1512 v m3 vody, která se určí z objemu nádrže s přihlédnutím ke předepsané zkušební hladině vody, z vody potřebné pro nasycení pláště a udržení zkušební hladiny. Ztratné lze dohodnout ve výši 3 %. | [15 empty] | PSC | 2
| VV |  | DVZ ČOV BAKOV NAD JIZEROU - KVĚTEN 2018 | [15 empty] | VV | 2 | 1 | True | 0 | ROZPOCET
| VV |  | SKUPINA OBJEKTŮ 01 - ÚPRAVY NA KANALIZACI | [15 empty] | VV | 2 | 1 | True | 0 | ROZPOCET
| VV |  | SO 01-01 - ÚPRAVY NA ODLEHČOVACÍ KOMOŘE | [15 empty] | VV | 2 | 1 | True | 0 | ROZPOCET
| VV |  | NOVÝ STAV | [15 empty] | VV | 2 | 1 | True | 0 | ROZPOCET
| VV |  | PROPLÁCHNUTÍ NÁDRŽE PO PROVEDENÝCH ZKOUŠKÁCH | [15 empty] | VV | 2 | 1 | True | 0 | ROZPOCET
| VV |  | "objem nad nejnižším místem"0,36*4,16 |  | 1.498 | [13 empty] | VV | 2 | 2 | True | 0 | ROZPOCET
| VV |  | "objem nad plochami s kótou 210,06"(0,882+2,70)*3,73 |  | 13.361 | [13 empty] | VV | 2 | 2 | True | 0 | ROZPOCET
| VV |  | "objem nad plochami s kótou 209,86"(0,243+2,035+0,6)*3,93 |  | 11.311 | [13 empty] | VV | 2 | 2 | True | 0 | ROZPOCET
| VV |  | "objem nad plochou s prům.kótou 210,68"(3,425)*3,11 |  | 10.652 | [13 empty] | VV | 2 | 2 | True | 0 | ROZPOCET
| VV |  | "objem nad plochou s prům.kótou 210,73"(4,122)*3,06 |  | 12.613 | [13 empty] | VV | 2 | 2 | True | 0 | ROZPOCET
| VV |  | "objem nad plochami s prům.kótou 210,78"(2,136+2,136)*3,0 |  | 12.816 | [13 empty] | VV | 2 | 2 | True | 0 | ROZPOCET
| VV |  | Součet |  | 62.251 | [13 empty] | VV | 2 | 4 | True | 1 | ROZPOCET
35 | K | 943211111 | Montáž lešení prostorového rámového lehkého s podlahami zatížení do 200 kg/m2 v do 10 m | m3 | 45.144 |  | 0 | CS ÚRS 2018 01 |  |  | základní |  | 0 | 0 | 0 | 0 | 0 | 4 | K | 2 |  |  |  | ROZPOCET | 0 | 0 | 0 | 0 | 0 | 1 | 0 | 4 | 1691163113
| PP |  | Montáž lešení prostorového rámového lehkého pracovního s podlahami s provozním zatížením tř. 3 do 200 kg/m2, výšky do 10 m | [15 empty] | PP | 2
| PSC |  | Poznámka k souboru cen: 1. Montáž lešení prostorového rámového lehkého výšky přes 25 m se oceňuje individuálně. | [15 empty] | PSC | 2
| VV |  | DVZ ČOV BAKOV NAD JIZEROU - KVĚTEN 2018 | [15 empty] | VV | 2 | 1 | True | 0 | ROZPOCET
| VV |  | SKUPINA OBJEKTŮ 01 - ÚPRAVY NA KANALIZACI | [15 empty] | VV | 2 | 1 | True | 0 | ROZPOCET
| VV |  | SO 01-01 - ÚPRAVY NA ODLEHČOVACÍ KOMOŘE | [15 empty] | VV | 2 | 1 | True | 0 | ROZPOCET
| VV |  | BOURÁNÍ+SANACE | [15 empty] | VV | 2 | 1 | True | 0 | ROZPOCET
| VV |  | LEŠENÍ PRO PROVÁDĚNÍ BOURÁNÍ A SANACE | [15 empty] | VV | 2 | 1 | True | 0 | ROZPOCET
| VV |  | "půdorysná plocha x výška potřebná"5,4*3,8*2,2 |  | 45.144 | [13 empty] | VV | 2 | 2 | True | 0 | ROZPOCET
| VV |  | Součet |  | 45.144 | [13 empty] | VV | 2 | 4 | True | 1 | ROZPOCET
36 | K | 943211211 | Příplatek k lešení prostorovému rámovému lehkému s podlahami v do 10 m za první a ZKD den použití | m3 | 1354.32 |  | 0 | CS ÚRS 2018 01 |  |  | základní |  | 0 | 0 | 0 | 0 | 0 | 4 | K | 2 |  |  |  | ROZPOCET | 0 | 0 | 0 | 0 | 0 | 1 | 0 | 4 | 1210341600
| PP |  | Montáž lešení prostorového rámového lehkého pracovního s podlahami Příplatek za první a každý další den použití lešení k ceně -1111 | [15 empty] | PP | 2
| PSC |  | Poznámka k souboru cen: 1. Montáž lešení prostorového rámového lehkého výšky přes 25 m se oceňuje individuálně. | [15 empty] | PSC | 2
| VV |  | DVZ ČOV BAKOV NAD JIZEROU - KVĚTEN 2018 | [15 empty] | VV | 2 | 1 | True | 0 | ROZPOCET
| VV |  | SKUPINA OBJEKTŮ 01 - ÚPRAVY NA KANALIZACI | [15 empty] | VV | 2 | 1 | True | 0 | ROZPOCET
| VV |  | SO 01-01 - ÚPRAVY NA ODLEHČOVACÍ KOMOŘE | [15 empty] | VV | 2 | 1 | True | 0 | ROZPOCET
| VV |  | BOURÁNÍ+SANACE | [15 empty] | VV | 2 | 1 | True | 0 | ROZPOCET
| VV |  | LEŠENÍ PRO PROVÁDĚNÍ BOURÁNÍ A SANACE | [15 empty] | VV | 2 | 1 | True | 0 | ROZPOCET
| VV |  | "půdorysná plocha x výška potřebná"5,4*3,8*2,2 |  | 45.144 | [13 empty] | VV | 2 | 2 | True | 0 | ROZPOCET
| VV |  | Součet |  | 45.144 | [13 empty] | VV | 2 | 4 | True | 1 | ROZPOCET
| VV |  | 45,144*30 'Přepočtené koeficientem množství |  | 1354.32 | [13 empty] | VV | 2 | 2 | False | 1 | ROZPOCET
37 | K | 943211811 | Demontáž lešení prostorového rámového lehkého s podlahami zatížení do 200 kg/m2 v do 10 m | m3 | 45.144 |  | 0 | CS ÚRS 2018 01 |  |  | základní |  | 0 | 0 | 0 | 0 | 0 | 4 | K | 2 |  |  |  | ROZPOCET | 0 | 0 | 0 | 0 | 0 | 1 | 0 | 4 | 635935457
| PP |  | Demontáž lešení prostorového rámového lehkého pracovního s podlahami s provozním zatížením tř. 3 do 200 kg/m2, výšky do 10 m | [15 empty] | PP | 2
| PSC |  | Poznámka k souboru cen: 1. Demontáž lešení prostorového rámového lehkého výšky přes 25 m se oceňuje individuálně. | [15 empty] | PSC | 2
| VV |  | DVZ ČOV BAKOV NAD JIZEROU - KVĚTEN 2018 | [15 empty] | VV | 2 | 1 | True | 0 | ROZPOCET
| VV |  | SKUPINA OBJEKTŮ 01 - ÚPRAVY NA KANALIZACI | [15 empty] | VV | 2 | 1 | True | 0 | ROZPOCET
| VV |  | SO 01-01 - ÚPRAVY NA ODLEHČOVACÍ KOMOŘE | [15 empty] | VV | 2 | 1 | True | 0 | ROZPOCET
| VV |  | BOURÁNÍ+SANACE | [15 empty] | VV | 2 | 1 | True | 0 | ROZPOCET
| VV |  | LEŠENÍ PRO PROVÁDĚNÍ BOURÁNÍ A SANACE | [15 empty] | VV | 2 | 1 | True | 0 | ROZPOCET
| VV |  | "půdorysná plocha x výška potřebná"5,4*3,8*2,2 |  | 45.144 | [13 empty] | VV | 2 | 2 | True | 0 | ROZPOCET
| VV |  | Součet |  | 45.144 | [13 empty] | VV | 2 | 4 | True | 1 | ROZPOCET
38 | K | 949101112 | Lešení pomocné pro objekty pozemních staveb s lešeňovou podlahou v do 3,5 m zatížení do 150 kg/m2 | m2 | 20.52 |  | 0 | CS ÚRS 2018 01 |  |  | základní |  | 0 | 0.00021 | 0.0043092 | 0 | 0 | 4 | K | 2 |  |  |  | ROZPOCET | 0 | 0 | 0 | 0 | 0 | 1 | 0 | 4 | -1398108394
| PP |  | Lešení pomocné pracovní pro objekty pozemních staveb pro zatížení do 150 kg/m2, o výšce lešeňové podlahy přes 1,9 do 3,5 m | [15 empty] | PP | 2
| PSC |  | Poznámka k souboru cen: 1. V ceně jsou započteny i náklady na montáž, opotřebení a demontáž lešení. 2. V ceně nejsou započteny náklady na manipulaci s lešením; tyto jsou již zahrnuty v cenách příslušných stavebních prací. 3. Množství měrných jednotek se určuje m2 podlahové plochy, na které se práce provádí. | [15 empty] | PSC | 2
| VV |  | DVZ ČOV BAKOV NAD JIZEROU - KVĚTEN 2018 | [15 empty] | VV | 2 | 1 | True | 0 | ROZPOCET
| VV |  | SKUPINA OBJEKTŮ 01 - ÚPRAVY NA KANALIZACI | [15 empty] | VV | 2 | 1 | True | 0 | ROZPOCET
| VV |  | SO 01-01 - ÚPRAVY NA ODLEHČOVACÍ KOMOŘE | [15 empty] | VV | 2 | 1 | True | 0 | ROZPOCET
| VV |  | NOVÝ STAV | [15 empty] | VV | 2 | 1 | True | 0 | ROZPOCET
| VV |  | LEŠENÍ PRO PROVÁDĚNÍ NOVÝCH STAV.PRACÍ | [15 empty] | VV | 2 | 1 | True | 0 | ROZPOCET
| VV |  | "půdorysná plocha"5,4*3,8 |  | 20.52 | [13 empty] | VV | 2 | 2 | True | 0 | ROZPOCET
| VV |  | Součet |  | 20.52 | [13 empty] | VV | 2 | 4 | True | 1 | ROZPOCET
39 | K | 952903112 | Vyčištění objektů ČOV, nádrží, žlabů a kanálů při v do 3,5 m | m2 | 58.9 |  | 0 | CS ÚRS 2018 01 |  |  | základní |  | 0 | 1e-05 | 0.000589 | 0 | 0 | 4 | K | 2 |  |  |  | ROZPOCET | 0 | 0 | 0 | 0 | 0 | 1 | 0 | 4 | 322784527
| PP |  | Vyčištění objektů ČOV, nádrží, žlabů a kanálů při v do 3,5 m | [15 empty] | PP | 2
| PSC |  | Poznámka k souboru cen: 1. Ceny jsou určeny za zametení prostorů, umytí keramických podlah, vyčištění oken, dveří, zábradlí, potrubí, armatur a jiných konstrukcí a předmětů před předáním stavby do užívání. 2. Množství měrných jednotek se určuje v m2 půdorysné plochy vnějšího obrysu objektu. | [15 empty] | PSC | 2
| VV |  | DVZ ČOV BAKOV NAD JIZEROU - KVĚTEN 2018 | [15 empty] | VV | 2 | 1 | True | 0 | ROZPOCET
| VV |  | SKUPINA OBJEKTŮ 01 - ÚPRAVY NA KANALIZACI | [15 empty] | VV | 2 | 1 | True | 0 | ROZPOCET
| VV |  | SO 01-01 - ÚPRAVY NA ODLEHČOVACÍ KOMOŘE | [15 empty] | VV | 2 | 1 | True | 0 | ROZPOCET
| VV |  | ODLEHČOVACÍ KOMORA | [15 empty] | VV | 2 | 1 | True | 0 | ROZPOCET
| VV |  | BOURÁNÍ | [15 empty] | VV | 2 | 1 | True | 0 | ROZPOCET
| VV |  | VYČIŠTĚNÍ A ÚKLID PO SKONČENÍ BOURACÍCH PRACÍ | [15 empty] | VV | 2 | 1 | True | 0 | ROZPOCET
| VV |  | "vnější obrys"24,6 |  | 24.6 | [13 empty] | VV | 2 | 2 | True | 0 | ROZPOCET
| VV |  | NOVÝ STAV | [15 empty] | VV | 2 | 1 | True | 0 | ROZPOCET
| VV |  | VYČIŠTĚNÍ A ÚKLID PŘED PŘEDÁNÍM DOKONČENÉHO STAV.DÍLA | [15 empty] | VV | 2 | 1 | True | 0 | ROZPOCET
| VV |  | "vnější obrys vč.chodníků"34,3 |  | 34.3 | [13 empty] | VV | 2 | 2 | True | 0 | ROZPOCET
| VV |  | Součet |  | 58.9 | [13 empty] | VV | 2 | 4 | True | 1 | ROZPOCET
40 | K | 952903119 | Příplatek za vyčištění prostor v nad 3,5 m u čištění objektů ČOV, nádrží, žlabů a kanálů | m2 | 58.9 |  | 0 | CS ÚRS 2018 01 |  |  | základní |  | 0 | 0 | 0 | 0 | 0 | 4 | K | 2 |  |  |  | ROZPOCET | 0 | 0 | 0 | 0 | 0 | 1 | 0 | 4 | 856086714
| PP |  | Příplatek za vyčištění prostor v nad 3,5 m u čištění objektů ČOV, nádrží, žlabů a kanálů | [15 empty] | PP | 2
| PSC |  | Poznámka k souboru cen: 1. Ceny jsou určeny za zametení prostorů, umytí keramických podlah, vyčištění oken, dveří, zábradlí, potrubí, armatur a jiných konstrukcí a předmětů před předáním stavby do užívání. 2. Množství měrných jednotek se určuje v m2 půdorysné plochy vnějšího obrysu objektu. | [15 empty] | PSC | 2
| VV |  | DVZ ČOV BAKOV NAD JIZEROU - KVĚTEN 2018 | [15 empty] | VV | 2 | 1 | True | 0 | ROZPOCET
| VV |  | SKUPINA OBJEKTŮ 01 - ÚPRAVY NA KANALIZACI | [15 empty] | VV | 2 | 1 | True | 0 | ROZPOCET
| VV |  | SO 01-01 - ÚPRAVY NA ODLEHČOVACÍ KOMOŘE | [15 empty] | VV | 2 | 1 | True | 0 | ROZPOCET
| VV |  | ODLEHČOVACÍ KOMORA | [15 empty] | VV | 2 | 1 | True | 0 | ROZPOCET
| VV |  | BOURÁNÍ | [15 empty] | VV | 2 | 1 | True | 0 | ROZPOCET
| VV |  | VYČIŠTĚNÍ A ÚKLID PO SKONČENÍ BOURACÍCH PRACÍ | [15 empty] | VV | 2 | 1 | True | 0 | ROZPOCET
| VV |  | "vnější obrys"24,6 |  | 24.6 | [13 empty] | VV | 2 | 2 | True | 0 | ROZPOCET
| VV |  | NOVÝ STAV | [15 empty] | VV | 2 | 1 | True | 0 | ROZPOCET
| VV |  | VYČIŠTĚNÍ A ÚKLID PŘED PŘEDÁNÍM DOKONČENÉHO STAV.DÍLA | [15 empty] | VV | 2 | 1 | True | 0 | ROZPOCET
| VV |  | "vnější obrys vč.chodníků"34,3 |  | 34.3 | [13 empty] | VV | 2 | 2 | True | 0 | ROZPOCET
| VV |  | Součet |  | 58.9 | [13 empty] | VV | 2 | 4 | True | 1 | ROZPOCET
41 | K | 953171031 | Osazování stupadel z betonářské oceli nebo litinových nádrže | kus | 25 |  | 0 | CS ÚRS 2018 01 |  |  | základní |  | 0 | 0.00181 | 0.04525 | 0 | 0 | 4 | K | 2 |  |  |  | ROZPOCET | 0 | 0 | 0 | 0 | 0 | 1 | 0 | 4 | -2059333950
| PP |  | Osazování kovových předmětů stupadel z betonářské oceli nebo litinových | [15 empty] | PP | 2
| VV |  | DVZ ČOV BAKOV NAD JIZEROU - KVĚTEN 2018 | [15 empty] | VV | 2 | 1 | True | 0 | ROZPOCET
| VV |  | SKUPINA OBJEKTŮ 01 - ÚPRAVY NA KANALIZACI | [15 empty] | VV | 2 | 1 | True | 0 | ROZPOCET
| VV |  | SO 01-01 - ÚPRAVY NA ODLEHČOVACÍ KOMOŘE | [15 empty] | VV | 2 | 1 | True | 0 | ROZPOCET
| VV |  | NOVÝ STAV | [15 empty] | VV | 2 | 1 | True | 0 | ROZPOCET
| VV |  | viz "PS"- OCELOVÁ STUPADLA S PE POVLAKEM | [15 empty] | VV | 2 | 1 | True | 0 | ROZPOCET
| VV |  | "stěna jih"13 |  | 13 | [13 empty] | VV | 2 | 2 | True | 0 | ROZPOCET
| VV |  | "stěna východ"12 |  | 12 | [13 empty] | VV | 2 | 2 | True | 0 | ROZPOCET
| VV |  | Součet |  | 25 | [13 empty] | VV | 2 | 4 | True | 1 | ROZPOCET
42 | M | 55243818 | stupadlo ocelové s PE povlakem forma D - P162 mm | kus | 25 |  | 0 | CS ÚRS 2018 01 |  |  | základní |  | 0 | 0.00096 | 0.024 | 0 | 0 | 8 | M | 2 |  |  |  | ROZPOCET | 0 | 0 | 0 | 0 | 0 | 1 | 0 | 4 | 943505440
| PP |  | stupadlo ocelové s PE povlakem forma D - P162 mm | [15 empty] | PP | 2
| VV |  | DVZ ČOV BAKOV NAD JIZEROU - KVĚTEN 2018 | [15 empty] | VV | 2 | 1 | True | 0 | ROZPOCET
| VV |  | SKUPINA OBJEKTŮ 01 - ÚPRAVY NA KANALIZACI | [15 empty] | VV | 2 | 1 | True | 0 | ROZPOCET
| VV |  | SO 01-01 - ÚPRAVY NA ODLEHČOVACÍ KOMOŘE | [15 empty] | VV | 2 | 1 | True | 0 | ROZPOCET
| VV |  | NOVÝ STAV | [15 empty] | VV | 2 | 1 | True | 0 | ROZPOCET
| VV |  | viz "PS"- OCELOVÁ STUPADLA S PE POVLAKEM | [15 empty] | VV | 2 | 1 | True | 0 | ROZPOCET
| VV |  | "stěna jih"13 |  | 13 | [13 empty] | VV | 2 | 2 | True | 0 | ROZPOCET
| VV |  | "stěna východ"12 |  | 12 | [13 empty] | VV | 2 | 2 | True | 0 | ROZPOCET
| VV |  | Součet |  | 25 | [13 empty] | VV | 2 | 4 | True | 1 | ROZPOCET
43 | K | 953961214 | Kotvy chemickou patronou M 16 hl 125 mm do betonu, ŽB nebo kamene s vyvrtáním otvoru | kus | 212 |  | 0 | CS ÚRS 2018 01 |  |  | základní |  | 0 | 4e-05 | 0.00848 | 0 | 0 | 4 | K | 2 |  |  |  | ROZPOCET | 0 | 0 | 0 | 0 | 0 | 1 | 0 | 4 | -87854378
| PP |  | Kotvy chemické s vyvrtáním otvoru do betonu, železobetonu nebo tvrdého kamene chemická patrona, velikost M 16, hloubka 125 mm | [15 empty] | PP | 2
| PSC |  | Poznámka k souboru cen: 1. V cenách 953 96-11 a 953 96-12 jsou započteny i náklady na: a) rozměření, vrtání a spotřebu vrtáků. Pro velikost M 8 až M 30 jsou započteny náklady na vrtání příklepovými vrtáky, pro velikost M 33 až M 39 diamantovými korunkami, b) vyfoukání otvoru, přípravu kotev k uložení do otvorů, vyplnění kotevních otvorů tmelem nebo chemickou patronou včetně dodávky materiálu. 2. V cenách 953 96-51.. jsou započteny i náklady na dodání a zasunutí kotevního šroubu do otvoru vyplněného chemickým tmelem nebo patronou a dotažení matice. | [15 empty] | PSC | 2
| VV |  | DVZ ČOV BAKOV NAD JIZEROU - KVĚTEN 2018 | [15 empty] | VV | 2 | 1 | True | 0 | ROZPOCET
| VV |  | SKUPINA OBJEKTŮ 01 - ÚPRAVY NA KANALIZACI | [15 empty] | VV | 2 | 1 | True | 0 | ROZPOCET
| VV |  | SO 01-01 - ÚPRAVY NA ODLEHČOVACÍ KOMOŘE | [15 empty] | VV | 2 | 1 | True | 0 | ROZPOCET
| VV |  | NOVÝ STAV | [15 empty] | VV | 2 | 1 | True | 0 | ROZPOCET
| VV |  | VIZ VÝKRES VÝZTUŽE D.2.2 | [15 empty] | VV | 2 | 1 | True | 0 | ROZPOCET
| VV |  | PŘIKOTVENÍ NABETONÁVKY DO STÁVAJÍCÍHO ZHLAVÍ STĚN | [15 empty] | VV | 2 | 1 | True | 0 | ROZPOCET
| VV |  | "viz tabulka výkazu výztuže trnů - pol.č.32 - 200kusů trnů R16, dl.500mm"200 |  | 200 | [13 empty] | VV | 2 | 2 | True | 0 | ROZPOCET
| VV |  | Mezisoučet |  | 200 | [13 empty] | VV | 2 | 3 | True | 0 | ROZPOCET
| VV |  |  |  | 0 | [13 empty] | VV | 2 | 2 | True | 0 | ROZPOCET
| VV |  | viz ŘEZ K-K - BETONOVÁ PŘITĚŽOVACÍ PLOMBA | [15 empty] | VV | 2 | 1 | True | 0 | ROZPOCET
| VV |  | PŘIKOTVENÍ TĚLESA PLOMBY DO STÁVAJÍCÍCH STĚN PŘILEHLÝCH KOMOR | [15 empty] | VV | 2 | 1 | True | 0 | ROZPOCET
| VV |  | "6+6x trn R16, dl.200mm"6+6 |  | 12 | [13 empty] | VV | 2 | 2 | True | 0 | ROZPOCET
| VV |  | Mezisoučet |  | 12 | [13 empty] | VV | 2 | 3 | True | 0 | ROZPOCET
| VV |  |  |  | 0 | [13 empty] | VV | 2 | 2 | True | 0 | ROZPOCET
| VV |  | Součet |  | 212 | [13 empty] | VV | 2 | 4 | True | 1 | ROZPOCET
44 | M | 13021015 | tyč ocelová žebírková jakost BSt 500S výztuž do betonu D 16mm | t | 0.175 |  | 0 | CS ÚRS 2018 01 |  |  | základní |  | 0 | 1 | 0.175 | 0 | 0 | 8 | M | 2 |  |  |  | ROZPOCET | 0 | 0 | 0 | 0 | 0 | 1 | 0 | 4 | -2011669788
| PP |  | tyč ocelová žebírková jakost BSt 500S výztuž do betonu D 16mm | [15 empty] | PP | 2
| P |  | Poznámka k položce: Hm.=1,58kg/mb | [15 empty] | P | 2
| VV |  | DVZ ČOV BAKOV NAD JIZEROU - KVĚTEN 2018 | [15 empty] | VV | 2 | 1 | True | 0 | ROZPOCET
| VV |  | SKUPINA OBJEKTŮ 01 - ÚPRAVY NA KANALIZACI | [15 empty] | VV | 2 | 1 | True | 0 | ROZPOCET
| VV |  | SO 01-01 - ÚPRAVY NA ODLEHČOVACÍ KOMOŘE | [15 empty] | VV | 2 | 1 | True | 0 | ROZPOCET
| VV |  | NOVÝ STAV | [15 empty] | VV | 2 | 1 | True | 0 | ROZPOCET
| VV |  | VIZ VÝKRES VÝZTUŽE D.2.2 | [15 empty] | VV | 2 | 1 | True | 0 | ROZPOCET
| VV |  | PŘIKOTVENÍ NABETONÁVKY DO STÁVAJÍCÍHO ZHLAVÍ STĚN | [15 empty] | VV | 2 | 1 | True | 0 | ROZPOCET
| VV |  | "viz tabulka výkazu výztuže trnů - pol.č.32 - 200kusů trnů R16, dl.500mm"200*(0,5*1,58)/1000 |  | 0.158 | [13 empty] | VV | 2 | 2 | True | 0 | ROZPOCET
| VV |  | Mezisoučet |  | 0.158 | [13 empty] | VV | 2 | 3 | True | 0 | ROZPOCET
| VV |  |  |  | 0 | [13 empty] | VV | 2 | 2 | True | 0 | ROZPOCET
| VV |  | viz ŘEZ K-K - BETONOVÁ PŘITĚŽOVACÍ PLOMBA | [15 empty] | VV | 2 | 1 | True | 0 | ROZPOCET
| VV |  | PŘIKOTVENÍ TĚLESA PLOMBY DO STÁVAJÍCÍCH STĚN PŘILEHLÝCH KOMOR | [15 empty] | VV | 2 | 1 | True | 0 | ROZPOCET
| VV |  | "6+6x trn R16, dl.200mm"12*(0,2*1,58)/1000 |  | 0.004 | [13 empty] | VV | 2 | 2 | True | 0 | ROZPOCET
| VV |  | Mezisoučet |  | 0.004 | [13 empty] | VV | 2 | 3 | True | 0 | ROZPOCET
| VV |  | Součet |  | 0.162 | [13 empty] | VV | 2 | 4 | True | 1 | ROZPOCET
| VV |  | 0,162*1,08 'Přepočtené koeficientem množství |  | 0.175 | [13 empty] | VV | 2 | 2 | False | 1 | ROZPOCET
45 | K | 953961215 | Kotvy chemickou patronou M 20 hl 170 mm do betonu, ŽB nebo kamene s vyvrtáním otvoru | kus | 40 |  | 0 | CS ÚRS 2018 01 |  |  | základní |  | 0 | 6e-05 | 0.0024 | 0 | 0 | 4 | K | 2 |  |  |  | ROZPOCET | 0 | 0 | 0 | 0 | 0 | 1 | 0 | 4 | 1769608543
| PP |  | Kotvy chemické s vyvrtáním otvoru do betonu, železobetonu nebo tvrdého kamene chemická patrona, velikost M 20, hloubka 170 mm | [15 empty] | PP | 2
| PSC |  | Poznámka k souboru cen: 1. V cenách 953 96-11 a 953 96-12 jsou započteny i náklady na: a) rozměření, vrtání a spotřebu vrtáků. Pro velikost M 8 až M 30 jsou započteny náklady na vrtání příklepovými vrtáky, pro velikost M 33 až M 39 diamantovými korunkami, b) vyfoukání otvoru, přípravu kotev k uložení do otvorů, vyplnění kotevních otvorů tmelem nebo chemickou patronou včetně dodávky materiálu. 2. V cenách 953 96-51.. jsou započteny i náklady na dodání a zasunutí kotevního šroubu do otvoru vyplněného chemickým tmelem nebo patronou a dotažení matice. | [15 empty] | PSC | 2
| VV |  | DVZ ČOV BAKOV NAD JIZEROU - KVĚTEN 2018 | [15 empty] | VV | 2 | 1 | True | 0 | ROZPOCET
| VV |  | SKUPINA OBJEKTŮ 01 - ÚPRAVY NA KANALIZACI | [15 empty] | VV | 2 | 1 | True | 0 | ROZPOCET
| VV |  | SO 01-01 - ÚPRAVY NA ODLEHČOVACÍ KOMOŘE | [15 empty] | VV | 2 | 1 | True | 0 | ROZPOCET
| VV |  | NOVÝ STAV | [15 empty] | VV | 2 | 1 | True | 0 | ROZPOCET
| VV |  | VIZ VÝKRES VÝZTUŽE D.2.2 | [15 empty] | VV | 2 | 1 | True | 0 | ROZPOCET
| VV |  | PŘIKOTVENÍ NABETONÁVKY DO STÁVAJÍCÍHO ZHLAVÍ STĚN | [15 empty] | VV | 2 | 1 | True | 0 | ROZPOCET
| VV |  | "viz tabulka výkazu výztuže trnů - pol.č.19 - 40kusů trnů R20, dl.300mm"40 |  | 40 | [13 empty] | VV | 2 | 2 | True | 0 | ROZPOCET
| VV |  | Součet |  | 40 | [13 empty] | VV | 2 | 4 | True | 1 | ROZPOCET
46 | M | 13021017 | tyč ocelová žebírková jakost BSt 500S výztuž do betonu D 20mm | t | 0.032 |  | 0 | CS ÚRS 2018 01 |  |  | základní |  | 0 | 1 | 0.032 | 0 | 0 | 8 | M | 2 |  |  |  | ROZPOCET | 0 | 0 | 0 | 0 | 0 | 1 | 0 | 4 | -124934499
| PP |  | tyč ocelová žebírková jakost BSt 500S výztuž do betonu D 20mm | [15 empty] | PP | 2
| P |  | Poznámka k položce: Hm.=2,47kg/mb | [15 empty] | P | 2
| VV |  | DVZ ČOV BAKOV NAD JIZEROU - KVĚTEN 2018 | [15 empty] | VV | 2 | 1 | True | 0 | ROZPOCET
| VV |  | SKUPINA OBJEKTŮ 01 - ÚPRAVY NA KANALIZACI | [15 empty] | VV | 2 | 1 | True | 0 | ROZPOCET
| VV |  | SO 01-01 - ÚPRAVY NA ODLEHČOVACÍ KOMOŘE | [15 empty] | VV | 2 | 1 | True | 0 | ROZPOCET
| VV |  | NOVÝ STAV | [15 empty] | VV | 2 | 1 | True | 0 | ROZPOCET
| VV |  | VIZ VÝKRES VÝZTUŽE D.2.2 | [15 empty] | VV | 2 | 1 | True | 0 | ROZPOCET
| VV |  | "viz tabulka výkazu výztuže trnů - pol.č.19 - 40kusů trnů R20, dl.300"40*0,3*2,47/1000 |  | 0.03 | [13 empty] | VV | 2 | 2 | True | 0 | ROZPOCET
| VV |  | Součet |  | 0.03 | [13 empty] | VV | 2 | 4 | True | 1 | ROZPOCET
| VV |  | 0,03*1,08 'Přepočtené koeficientem množství |  | 0.032 | [13 empty] | VV | 2 | 2 | False | 1 | ROZPOCET
47 | K | 962052210 | Bourání zdiva nadzákladového ze ŽB do 1 m3 | m3 | 9.771 |  | 0 | CS ÚRS 2018 01 |  |  | základní |  | 0 | 0 | 0 | 2.4 | 23.4504 | 4 | K | 2 |  |  |  | ROZPOCET | 0 | 0 | 0 | 0 | 0 | 1 | 0 | 4 | 892147240
| PP |  | Bourání zdiva železobetonového nadzákladového, objemu do 1 m3 | [15 empty] | PP | 2
| PSC |  | Poznámka k souboru cen: 1. Bourání pilířů o průřezu přes 0,36 m2 se oceňuje cenami - 2210 a -2211 jako bourání zdiva nadzákladového železobetonového. | [15 empty] | PSC | 2
| VV |  | DVZ ČOV BAKOV NAD JIZEROU - KVĚTEN 2018 | [15 empty] | VV | 2 | 1 | True | 0 | ROZPOCET
| VV |  | SKUPINA OBJEKTŮ 01 - ÚPRAVY NA KANALIZACI | [15 empty] | VV | 2 | 1 | True | 0 | ROZPOCET
| VV |  | SO 01-01 - ÚPRAVY NA ODLEHČOVACÍ KOMOŘE | [15 empty] | VV | 2 | 1 | True | 0 | ROZPOCET
| VV |  | BOURÁNÍ | [15 empty] | VV | 2 | 1 | True | 0 | ROZPOCET
| VV |  | viz B22 - VYBOURÁNÍ STÁVAJÍCÍHO PROFILOVÁNÍ DNA ODLEHČOVACÍ KOMORY | [15 empty] | VV | 2 | 1 | True | 0 | ROZPOCET
| VV |  | "západní strana"(1,8)*0,995 |  | 1.791 | [13 empty] | VV | 2 | 2 | True | 0 | ROZPOCET
| VV |  | "zbylý objem odhadem"(2,1)*3,8 |  | 7.98 | [13 empty] | VV | 2 | 2 | True | 0 | ROZPOCET
| VV |  | Součet |  | 9.771 | [13 empty] | VV | 2 | 4 | True | 1 | ROZPOCET
48 | K | 963051113 | Bourání ŽB stropů deskových tl přes 80 mm | m3 | 7.75 |  | 0 | CS ÚRS 2018 01 |  |  | základní |  | 0 | 0 | 0 | 2.4 | 18.6 | 4 | K | 2 |  |  |  | ROZPOCET | 0 | 0 | 0 | 0 | 0 | 1 | 0 | 4 | 1693881503
| PP |  | Bourání železobetonových stropů deskových, tl. přes 80 mm | [15 empty] | PP | 2
| PSC |  | Poznámka k souboru cen: 1. Cenu -1313 lze použít i pro bourání bedničkových stropů. Množství jednotek se určuje v m3 včetně dutin. | [15 empty] | PSC | 2
| VV |  | DVZ ČOV BAKOV NAD JIZEROU - KVĚTEN 2018 | [15 empty] | VV | 2 | 1 | True | 0 | ROZPOCET
| VV |  | SKUPINA OBJEKTŮ 01 - ÚPRAVY NA KANALIZACI | [15 empty] | VV | 2 | 1 | True | 0 | ROZPOCET
| VV |  | SO 01-01 - ÚPRAVY NA ODLEHČOVACÍ KOMOŘE | [15 empty] | VV | 2 | 1 | True | 0 | ROZPOCET
| VV |  | BOURÁNÍ | [15 empty] | VV | 2 | 1 | True | 0 | ROZPOCET
| VV |  | viz B21 - VYBOURÁNÍ STÁVAJÍCÍ STROPNÍ ŽLB DESKY ODLEHČOVACÍ KOMORY | [15 empty] | VV | 2 | 1 | True | 0 | ROZPOCET
| VV |  | "půdorysná plocha desky x tl."(6,0*4,4*0,3)-(2*pi*0,3*0,3*0,3) |  | 7.75 | [13 empty] | VV | 2 | 2 | True | 0 | ROZPOCET
| VV |  | Součet |  | 7.75 | [13 empty] | VV | 2 | 4 | True | 1 | ROZPOCET
| VV |  | POZN.: Stávající žlb strop.deska musí zůstat zachována po dobu výstavby sdružené pažené jámy! | [15 empty] | VV | 2 | 1 | True | 0 | ROZPOCET
49 | K | 965042141 | Bourání podkladů pod dlažby nebo mazanin betonových nebo z litého asfaltu tl do 100 mm pl přes 4 m2 | m3 | 2.112 |  | 0 | CS ÚRS 2018 01 |  |  | základní |  | 0 | 0 | 0 | 2.2 | 4.6464 | 4 | K | 2 |  |  |  | ROZPOCET | 0 | 0 | 0 | 0 | 0 | 1 | 0 | 4 | -9266051
| PP |  | Bourání mazanin betonových nebo z litého asfaltu tl. do 100 mm, plochy přes 4 m2 | [15 empty] | PP | 2
| VV |  | DVZ ČOV BAKOV NAD JIZEROU - KVĚTEN 2018 | [15 empty] | VV | 2 | 1 | True | 0 | ROZPOCET
| VV |  | SKUPINA OBJEKTŮ 01 - ÚPRAVY NA KANALIZACI | [15 empty] | VV | 2 | 1 | True | 0 | ROZPOCET
| VV |  | SO 01-01 - ÚPRAVY NA ODLEHČOVACÍ KOMOŘE | [15 empty] | VV | 2 | 1 | True | 0 | ROZPOCET
| VV |  | BOURÁNÍ | [15 empty] | VV | 2 | 1 | True | 0 | ROZPOCET
| VV |  | viz B21 - VYBOURÁNÍ STÁVAJÍCÍ STROPNÍ ŽLB DESKY ODLEHČOVACÍ KOMORY | [15 empty] | VV | 2 | 1 | True | 0 | ROZPOCET
| VV |  | PŘEDPOKLÁDANÁ KRYCÍ MAZANINA TL.CCA 80mm | [15 empty] | VV | 2 | 1 | True | 0 | ROZPOCET
| VV |  | "půdorysná plocha desky x tl.mazaniny předpoklad."(6,0*4,4*0,08) |  | 2.112 | [13 empty] | VV | 2 | 2 | True | 0 | ROZPOCET
| VV |  | Součet |  | 2.112 | [13 empty] | VV | 2 | 4 | True | 1 | ROZPOCET
| VV |  | POZN.: Stávající žlb strop.deska musí zůstat zachována po dobu výstavby sdružené pažené jámy! | [15 empty] | VV | 2 | 1 | True | 0 | ROZPOCET
50 | K | 976085211 | Vybourání kanalizačních rámů včetně poklopů nebo mříží pl do 0,3 m2 | kus | 2 |  | 0 | CS ÚRS 2018 01 |  |  | základní |  | 0 | 0 | 0 | 0.024 | 0.048 | 4 | K | 2 |  |  |  | ROZPOCET | 0 | 0 | 0 | 0 | 0 | 1 | 0 | 4 | -1253410083
| PP |  | Vybourání drobných zámečnických a jiných konstrukcí kanalizačních rámů litinových, z rýhovaného plechu nebo betonových včetně poklopů nebo mříží, plochy do 0,30 m2 | [15 empty] | PP | 2
| VV |  | DVZ ČOV BAKOV NAD JIZEROU - KVĚTEN 2018 | [15 empty] | VV | 2 | 1 | True | 0 | ROZPOCET
| VV |  | SKUPINA OBJEKTŮ 01 - ÚPRAVY NA KANALIZACI | [15 empty] | VV | 2 | 1 | True | 0 | ROZPOCET
| VV |  | SO 01-01 - ÚPRAVY NA ODLEHČOVACÍ KOMOŘE | [15 empty] | VV | 2 | 1 | True | 0 | ROZPOCET
| VV |  | BOURÁNÍ | [15 empty] | VV | 2 | 1 | True | 0 | ROZPOCET
| VV |  | viz B21 - VYBOURÁNÍ STÁVAJÍCÍ STROPNÍ ŽLB DESKY ODLEHČOVACÍ KOMORY | [15 empty] | VV | 2 | 1 | True | 0 | ROZPOCET
| VV |  | VYBOURÁNÍ KANALIZAČNÍCH POKLOPŮ | [15 empty] | VV | 2 | 1 | True | 0 | ROZPOCET
| VV |  | "2x poklop"2 |  | 2 | [13 empty] | VV | 2 | 2 | True | 0 | ROZPOCET
| VV |  | Součet |  | 2 | [13 empty] | VV | 2 | 4 | True | 1 | ROZPOCET
51 | K | 9790000R1 | D+M + demontáž odvětrání při sanacích a tryskání betonových konstrukcí | kpl | 1 |  | 0 | R-položka |  |  | základní |  | 0 | 0 | 0 | 0 | 0 | 4 | K | 2 |  |  |  | ROZPOCET | 0 | 0 | 0 | 0 | 0 | 1 | 0 | 4 | -1761354534
| PP |  | Odvětrání při sanacích | [15 empty] | PP | 2
| VV |  | DVZ ČOV BAKOV NAD JIZEROU - KVĚTEN 2018 | [15 empty] | VV | 2 | 1 | True | 0 | ROZPOCET
| VV |  | SKUPINA OBJEKTŮ 01 - ÚPRAVY NA KANALIZACI | [15 empty] | VV | 2 | 1 | True | 0 | ROZPOCET
| VV |  | SO 01-01 - ÚPRAVY NA ODLEHČOVACÍ KOMOŘE | [15 empty] | VV | 2 | 1 | True | 0 | ROZPOCET
| VV |  | SANACE | [15 empty] | VV | 2 | 1 | True | 0 | ROZPOCET
| VV |  | viz S3 - SANACE STĚN ODLEHČOVACÍ KOMORY (LOKÁLNÍ OPRAVY) | [15 empty] | VV | 2 | 1 | True | 0 | ROZPOCET
| VV |  | 1) PŘEDÚPRAVY POVRCHU | [15 empty] | VV | 2 | 1 | True | 0 | ROZPOCET
| VV |  | ODVĚTRÁNÍ PROSTORU PŘI PROVÁDĚNÍ SANACÍ | [15 empty] | VV | 2 | 1 | True | 0 | ROZPOCET
| VV |  | "jako 1x komplet odborným odhadem"1 |  | 1 | [13 empty] | VV | 2 | 2 | True | 0 | ROZPOCET
| VV |  | Součet |  | 1 | [13 empty] | VV | 2 | 4 | True | 1 | ROZPOCET
52 | K | 98500201R | Akustické trasování povrchu s vyznačením imperfekcí | m2 | 55.435 |  | 0 | R-položka |  |  | základní |  | 0 | 0 | 0 | 0 | 0 | 4 | K | 2 |  |  |  | ROZPOCET | 0 | 0 | 0 | 0 | 0 | 1 | 0 | 4 | 992004708
| PP |  | Akustické trasování povrchu s vyznačením imperfekcí - vyhledání dutin - diagnostika | [15 empty] | PP | 2
| VV |  | DVZ ČOV BAKOV NAD JIZEROU - KVĚTEN 2018 | [15 empty] | VV | 2 | 1 | True | 0 | ROZPOCET
| VV |  | SKUPINA OBJEKTŮ 01 - ÚPRAVY NA KANALIZACI | [15 empty] | VV | 2 | 1 | True | 0 | ROZPOCET
| VV |  | SO 01-01 - ÚPRAVY NA ODLEHČOVACÍ KOMOŘE | [15 empty] | VV | 2 | 1 | True | 0 | ROZPOCET
| VV |  | SANACE | [15 empty] | VV | 2 | 1 | True | 0 | ROZPOCET
| VV |  | viz S3 - SANACE STĚN ODLEHČOVACÍ KOMORY (LOKÁLNÍ OPRAVY) | [15 empty] | VV | 2 | 1 | True | 0 | ROZPOCET
| VV |  | 1) PŘEDÚPRAVY POVRCHU | [15 empty] | VV | 2 | 1 | True | 0 | ROZPOCET
| VV |  | AKUSTICKÉ TRASOVÁNÍ S VYZNAČENÍM IMPERFEKCÍ (100% plochy) | [15 empty] | VV | 2 | 1 | True | 0 | ROZPOCET
| VV |  | "stěna jih"(5,4*3,23)-(pi*0,25*0,25) |  | 17.246 | [13 empty] | VV | 2 | 2 | True | 0 | ROZPOCET
| VV |  | "stěna východ"(3,8*3,23)-(pi*0,7*0,7) |  | 10.735 | [13 empty] | VV | 2 | 2 | True | 0 | ROZPOCET
| VV |  | "stěna sever"(5,4*3,23) |  | 17.442 | [13 empty] | VV | 2 | 2 | True | 0 | ROZPOCET
| VV |  | "stěna západ"(3,8*3,23)-(2*pi*0,6*0,6) |  | 10.012 | [13 empty] | VV | 2 | 2 | True | 0 | ROZPOCET
| VV |  | Součet |  | 55.435 | [13 empty] | VV | 2 | 4 | True | 1 | ROZPOCET
53 | K | 985112112 | Odsekání degradovaného betonu stěn tl do 30 mm | m2 | 8 |  | 0 | CS ÚRS 2018 01 |  |  | základní |  | 0 | 0 | 0 | 0.066 | 0.528 | 4 | K | 2 |  |  |  | ROZPOCET | 0 | 0 | 0 | 0 | 0 | 1 | 0 | 4 | -634203729
| PP |  | Odsekání degradovaného betonu stěn, tloušťky přes 10 do 30 mm | [15 empty] | PP | 2
| PSC |  | Poznámka k souboru cen: 1. V ceně -2111 až -2133 jsou započteny i náklady na odstranění degradovaného betonu ručním pneumatickým kladivem s dočištěním k obnažení betonářské výztuže a jejím ručním očištěním. | [15 empty] | PSC | 2
| P |  | Poznámka k položce: POZN.: SPECIFIKACE DLE PROJEKTANTA: Geometricky ohraničené a elektrickým nářadím zaříznuté odstranění degradovaných či jinak porušených oblastí na zdravý materiál; odbourání krycích vrstev betonů kolem zkorodované výztuže, obnažení této výztuže tak, aby bylo možné provést následné kvalitní očištění a pasivaci celého povrchu korozí zasažené výztuže; osekání tvarových a jiných anomálií z povrchu tak, aby mohlo být následnými kroky (reprofilací) dosaženo hladkých, lehce zvlněných povrchových ploch bez náhlých a ostrých výstupků, přetoků apod. | [15 empty] | P | 2
| VV |  | DVZ ČOV BAKOV NAD JIZEROU - KVĚTEN 2018 | [15 empty] | VV | 2 | 1 | True | 0 | ROZPOCET
| VV |  | SKUPINA OBJEKTŮ 01 - ÚPRAVY NA KANALIZACI | [15 empty] | VV | 2 | 1 | True | 0 | ROZPOCET
| VV |  | SO 01-01 - ÚPRAVY NA ODLEHČOVACÍ KOMOŘE | [15 empty] | VV | 2 | 1 | True | 0 | ROZPOCET
| VV |  | SANACE | [15 empty] | VV | 2 | 1 | True | 0 | ROZPOCET
| VV |  | viz S3 - SANACE STĚN ODLEHČOVACÍ KOMORY (LOKÁLNÍ OPRAVY) | [15 empty] | VV | 2 | 1 | True | 0 | ROZPOCET
| VV |  | 1) PŘEDÚPRAVY POVRCHU | [15 empty] | VV | 2 | 1 | True | 0 | ROZPOCET
| VV |  | ODSTRANĚNÍ DEGRADOVANÝCH VRSTEV BETONU (dle projektanta 8m2) | [15 empty] | VV | 2 | 1 | True | 0 | ROZPOCET
| VV |  | "odhad plochy s touto úpravou dle projektanta"8,0 |  | 8 | [13 empty] | VV | 2 | 2 | True | 0 | ROZPOCET
| VV |  | Součet |  | 8 | [13 empty] | VV | 2 | 4 | True | 1 | ROZPOCET
54 | K | 985112193 | Příplatek k odsekání degradovaného betonu za plochu do 10 m2 jednotlivě | m2 | 8 |  | 0 | CS ÚRS 2018 01 |  |  | základní |  | 0 | 0 | 0 | 0 | 0 | 4 | K | 2 |  |  |  | ROZPOCET | 0 | 0 | 0 | 0 | 0 | 1 | 0 | 4 | -451576980
| PP |  | Odsekání degradovaného betonu Příplatek k cenám za plochu do 10 m2 jednotlivě | [15 empty] | PP | 2
| PSC |  | Poznámka k souboru cen: 1. V ceně -2111 až -2133 jsou započteny i náklady na odstranění degradovaného betonu ručním pneumatickým kladivem s dočištěním k obnažení betonářské výztuže a jejím ručním očištěním. | [15 empty] | PSC | 2
| VV |  | DVZ ČOV BAKOV NAD JIZEROU - KVĚTEN 2018 | [15 empty] | VV | 2 | 1 | True | 0 | ROZPOCET
| VV |  | SKUPINA OBJEKTŮ 01 - ÚPRAVY NA KANALIZACI | [15 empty] | VV | 2 | 1 | True | 0 | ROZPOCET
| VV |  | SO 01-01 - ÚPRAVY NA ODLEHČOVACÍ KOMOŘE | [15 empty] | VV | 2 | 1 | True | 0 | ROZPOCET
| VV |  | SANACE | [15 empty] | VV | 2 | 1 | True | 0 | ROZPOCET
| VV |  | viz S3 - SANACE STĚN ODLEHČOVACÍ KOMORY (LOKÁLNÍ OPRAVY) | [15 empty] | VV | 2 | 1 | True | 0 | ROZPOCET
| VV |  | 1) PŘEDÚPRAVY POVRCHU | [15 empty] | VV | 2 | 1 | True | 0 | ROZPOCET
| VV |  | ODSTRANĚNÍ DEGRADOVANÝCH VRSTEV BETONU (dle projektanta 8m2) | [15 empty] | VV | 2 | 1 | True | 0 | ROZPOCET
| VV |  | "odhad plochy s touto úpravou dle projektanta"8,0 |  | 8 | [13 empty] | VV | 2 | 2 | True | 0 | ROZPOCET
| VV |  | Součet |  | 8 | [13 empty] | VV | 2 | 4 | True | 1 | ROZPOCET
55 | K | 985121122 | Tryskání degradovaného betonu stěn a rubu kleneb vodou pod tlakem do 1250 barů | m2 | 13.9 |  | 0 | CS ÚRS 2018 01 |  |  | základní |  | 0 | 0 | 0 | 0.07 | 0.973 | 4 | K | 2 |  |  |  | ROZPOCET | 0 | 0 | 0 | 0 | 0 | 1 | 0 | 4 | 1031011425
| PP |  | Tryskání degradovaného betonu stěn, rubu kleneb a podlah vodou pod tlakem přes 300 do 1 250 barů | [15 empty] | PP | 2
| PSC |  | Poznámka k souboru cen: 1. V cenách jsou započteny i náklady na dodání vody a písku. 2. V cenách tryskání pískem jsou započteny i náklady na smetení písku na hromady nebo naložení na dopravní prostředek. 3. V cenách tryskání pískem nejsou započteny náklady na odvoz písku, které se oceňují cenami odvozu suti příslušného katalogu pro objekt, na kterém se tryskání provádí. | [15 empty] | PSC | 2
| P |  | Poznámka k položce: POZN.: SPECIFIKACE DLE PROJEKTANTA: Tlakové omytí 500 barů odbouraného povrchu betonu | [15 empty] | P | 2
| VV |  | DVZ ČOV BAKOV NAD JIZEROU - KVĚTEN 2018 | [15 empty] | VV | 2 | 1 | True | 0 | ROZPOCET
| VV |  | SKUPINA OBJEKTŮ 01 - ÚPRAVY NA KANALIZACI | [15 empty] | VV | 2 | 1 | True | 0 | ROZPOCET
| VV |  | SO 01-01 - ÚPRAVY NA ODLEHČOVACÍ KOMOŘE | [15 empty] | VV | 2 | 1 | True | 0 | ROZPOCET
| VV |  | SANACE | [15 empty] | VV | 2 | 1 | True | 0 | ROZPOCET
| VV |  | viz S3 - SANACE STĚN ODLEHČOVACÍ KOMORY (LOKÁLNÍ OPRAVY) | [15 empty] | VV | 2 | 1 | True | 0 | ROZPOCET
| VV |  | 1) PŘEDÚPRAVY POVRCHU | [15 empty] | VV | 2 | 1 | True | 0 | ROZPOCET
| VV |  | TLAKOVÉ OTRYSKÁNÍ 500barů (dle projektanta 8m2) | [15 empty] | VV | 2 | 1 | True | 0 | ROZPOCET
| VV |  | "odhad plochy s touto úpravou dle projektanta"8,0 |  | 8 | [13 empty] | VV | 2 | 2 | True | 0 | ROZPOCET
| VV |  | Mezisoučet |  | 8 | [13 empty] | VV | 2 | 3 | True | 0 | ROZPOCET
| VV |  |  |  | 0 | [13 empty] | VV | 2 | 2 | True | 0 | ROZPOCET
| VV |  | viz výkres výztuže D.2.2 - ÚPRAVA SPAR | [15 empty] | VV | 2 | 1 | True | 0 | ROZPOCET
| VV |  | OTRYSKÁNÍ VVP 600barů | [15 empty] | VV | 2 | 1 | True | 0 | ROZPOCET
| VV |  | "půdorys stávajícího zhlaví"5,9 |  | 5.9 | [13 empty] | VV | 2 | 2 | True | 0 | ROZPOCET
| VV |  | Mezisoučet |  | 5.9 | [13 empty] | VV | 2 | 3 | True | 0 | ROZPOCET
| VV |  | Součet |  | 13.9 | [13 empty] | VV | 2 | 4 | True | 1 | ROZPOCET
56 | K | 985121912 | Příplatek k tryskání degradovaného betonu za plochu do 10 m2 jednotlivě | m2 | 13.9 |  | 0 | CS ÚRS 2018 01 |  |  | základní |  | 0 | 0 | 0 | 0 | 0 | 4 | K | 2 |  |  |  | ROZPOCET | 0 | 0 | 0 | 0 | 0 | 1 | 0 | 4 | -1698880520
| PP |  | Tryskání degradovaného betonu Příplatek k cenám za plochu do 10 m2 jednotlivě | [15 empty] | PP | 2
| PSC |  | Poznámka k souboru cen: 1. V cenách jsou započteny i náklady na dodání vody a písku. 2. V cenách tryskání pískem jsou započteny i náklady na smetení písku na hromady nebo naložení na dopravní prostředek. 3. V cenách tryskání pískem nejsou započteny náklady na odvoz písku, které se oceňují cenami odvozu suti příslušného katalogu pro objekt, na kterém se tryskání provádí. | [15 empty] | PSC | 2
| VV |  | DVZ ČOV BAKOV NAD JIZEROU - KVĚTEN 2018 | [15 empty] | VV | 2 | 1 | True | 0 | ROZPOCET
| VV |  | SKUPINA OBJEKTŮ 01 - ÚPRAVY NA KANALIZACI | [15 empty] | VV | 2 | 1 | True | 0 | ROZPOCET
| VV |  | SO 01-01 - ÚPRAVY NA ODLEHČOVACÍ KOMOŘE | [15 empty] | VV | 2 | 1 | True | 0 | ROZPOCET
| VV |  | SANACE | [15 empty] | VV | 2 | 1 | True | 0 | ROZPOCET
| VV |  | viz S3 - SANACE STĚN ODLEHČOVACÍ KOMORY (LOKÁLNÍ OPRAVY) | [15 empty] | VV | 2 | 1 | True | 0 | ROZPOCET
| VV |  | 1) PŘEDÚPRAVY POVRCHU | [15 empty] | VV | 2 | 1 | True | 0 | ROZPOCET
| VV |  | OTRYSKÁNÍ VVP 500barů (dle projektanta 8m2) | [15 empty] | VV | 2 | 1 | True | 0 | ROZPOCET
| VV |  | "odhad plochy s touto úpravou dle projektanta"8,0 |  | 8 | [13 empty] | VV | 2 | 2 | True | 0 | ROZPOCET
| VV |  |  |  | 0 | [13 empty] | VV | 2 | 2 | True | 0 | ROZPOCET
| VV |  | viz výkres výztuže D.2.2 - ÚPRAVA SPAR | [15 empty] | VV | 2 | 1 | True | 0 | ROZPOCET
| VV |  | OTRYSKÁNÍ VVP 600barů | [15 empty] | VV | 2 | 1 | True | 0 | ROZPOCET
| VV |  | "půdorys stávajícího zhlaví"5,9 |  | 5.9 | [13 empty] | VV | 2 | 2 | True | 0 | ROZPOCET
| VV |  | Mezisoučet |  | 13.9 | [13 empty] | VV | 2 | 3 | True | 0 | ROZPOCET
| VV |  | Součet |  | 13.9 | [13 empty] | VV | 2 | 4 | True | 1 | ROZPOCET
57 | K | 985131111 | Očištění ploch stěn, rubu kleneb a podlah tlakovou vodou | m2 | 61.335 |  | 0 | CS ÚRS 2018 01 |  |  | základní |  | 0 | 0 | 0 | 0 | 0 | 4 | K | 2 |  |  |  | ROZPOCET | 0 | 0 | 0 | 0 | 0 | 1 | 0 | 4 | 257257542
| PP |  | Očištění ploch stěn, rubu kleneb a podlah tlakovou vodou | [15 empty] | PP | 2
| PSC |  | Poznámka k souboru cen: 1. V cenách jsou započteny i náklady na dodání všech hmot. 2. V cenách očištění ploch pískem jsou započteny i náklady smetení písku dohromady nebo naložení na dopravní prostředek. 3. V cenách očištění ploch pískem nejsou započteny náklady na odvoz písku, které se oceňují cenami odvozu suti příslušného katalogu pro objekt, na kterém se práce provádí. | [15 empty] | PSC | 2
| VV |  | DVZ ČOV BAKOV NAD JIZEROU - KVĚTEN 2018 | [15 empty] | VV | 2 | 1 | True | 0 | ROZPOCET
| VV |  | SKUPINA OBJEKTŮ 01 - ÚPRAVY NA KANALIZACI | [15 empty] | VV | 2 | 1 | True | 0 | ROZPOCET
| VV |  | SO 01-01 - ÚPRAVY NA ODLEHČOVACÍ KOMOŘE | [15 empty] | VV | 2 | 1 | True | 0 | ROZPOCET
| VV |  | SANACE | [15 empty] | VV | 2 | 1 | True | 0 | ROZPOCET
| VV |  | viz S3 - SANACE STĚN ODLEHČOVACÍ KOMORY (LOKÁLNÍ OPRAVY) | [15 empty] | VV | 2 | 1 | True | 0 | ROZPOCET
| VV |  | 1) PŘEDÚPRAVY POVRCHU | [15 empty] | VV | 2 | 1 | True | 0 | ROZPOCET
| VV |  | OPLACH CELÉHO POVRCHU TLAKOVOU VODOU (100% plochy) | [15 empty] | VV | 2 | 1 | True | 0 | ROZPOCET
| VV |  | "stěna jih"(5,4*3,23)-(pi*0,25*0,25) |  | 17.246 | [13 empty] | VV | 2 | 2 | True | 0 | ROZPOCET
| VV |  | "stěna východ"(3,8*3,23)-(pi*0,7*0,7) |  | 10.735 | [13 empty] | VV | 2 | 2 | True | 0 | ROZPOCET
| VV |  | "stěna sever"(5,4*3,23) |  | 17.442 | [13 empty] | VV | 2 | 2 | True | 0 | ROZPOCET
| VV |  | "stěna západ"(3,8*3,23)-(2*pi*0,6*0,6) |  | 10.012 | [13 empty] | VV | 2 | 2 | True | 0 | ROZPOCET
| VV |  | Mezisoučet |  | 55.435 | [13 empty] | VV | 2 | 3 | True | 0 | ROZPOCET
| VV |  |  |  | 0 | [13 empty] | VV | 2 | 2 | True | 0 | ROZPOCET
| VV |  | viz výkres výztuže D.2.2 - ÚPRAVA SPAR | [15 empty] | VV | 2 | 1 | True | 0 | ROZPOCET
| VV |  | OMYTÍ TLAKOVOU VODOU | [15 empty] | VV | 2 | 1 | True | 0 | ROZPOCET
| VV |  | "půdorys stávajícího zhlaví"5,9 |  | 5.9 | [13 empty] | VV | 2 | 2 | True | 0 | ROZPOCET
| VV |  | Mezisoučet |  | 5.9 | [13 empty] | VV | 2 | 3 | True | 0 | ROZPOCET
| VV |  | Součet |  | 61.335 | [13 empty] | VV | 2 | 4 | True | 1 | ROZPOCET
58 | K | 985131221 | Očištění ploch stěn, rubu kleneb a podlah nesušeným křemičitým pískem (metodou torbo) | m2 | 8 |  | 0 | CS ÚRS 2018 01 |  |  | základní |  | 0 | 0.00506 | 0.04048 | 0.005 | 0.04 | 4 | K | 2 |  |  |  | ROZPOCET | 0 | 0 | 0 | 0 | 0 | 1 | 0 | 4 | -756993538
| PP |  | Očištění ploch stěn, rubu kleneb a podlah tryskání pískem nesušeným (torbo) | [15 empty] | PP | 2
| PSC |  | Poznámka k souboru cen: 1. V cenách jsou započteny i náklady na dodání všech hmot. 2. V cenách očištění ploch pískem jsou započteny i náklady smetení písku dohromady nebo naložení na dopravní prostředek. 3. V cenách očištění ploch pískem nejsou započteny náklady na odvoz písku, které se oceňují cenami odvozu suti příslušného katalogu pro objekt, na kterém se práce provádí. | [15 empty] | PSC | 2
| P |  | Poznámka k položce: POZN.: SPECIFIKACE PROJEKTANTA: očištění na stupeň čistoty DR1 dle ČS 038221 | [15 empty] | P | 2
| VV |  | DVZ ČOV BAKOV NAD JIZEROU - KVĚTEN 2018 | [15 empty] | VV | 2 | 1 | True | 0 | ROZPOCET
| VV |  | SKUPINA OBJEKTŮ 01 - ÚPRAVY NA KANALIZACI | [15 empty] | VV | 2 | 1 | True | 0 | ROZPOCET
| VV |  | SO 01-01 - ÚPRAVY NA ODLEHČOVACÍ KOMOŘE | [15 empty] | VV | 2 | 1 | True | 0 | ROZPOCET
| VV |  | SANACE | [15 empty] | VV | 2 | 1 | True | 0 | ROZPOCET
| VV |  | viz S3 - SANACE STĚN ODLEHČOVACÍ KOMORY (LOKÁLNÍ OPRAVY) | [15 empty] | VV | 2 | 1 | True | 0 | ROZPOCET
| VV |  | 1) PŘEDÚPRAVY POVRCHU | [15 empty] | VV | 2 | 1 | True | 0 | ROZPOCET
| VV |  | OTRYSKÁNÍ ABRAZIVEM (dle projektanta 8m2) | [15 empty] | VV | 2 | 1 | True | 0 | ROZPOCET
| VV |  | "odhad plochy s touto úpravou dle projektanta"8,0 |  | 8 | [13 empty] | VV | 2 | 2 | True | 0 | ROZPOCET
| VV |  | Součet |  | 8 | [13 empty] | VV | 2 | 4 | True | 1 | ROZPOCET
59 | K | 985131311 | Ruční dočištění ploch stěn, rubu kleneb a podlah ocelových kartáči | m2 | 8 |  | 0 | CS ÚRS 2018 01 |  |  | základní |  | 0 | 0 | 0 | 0 | 0 | 4 | K | 2 |  |  |  | ROZPOCET | 0 | 0 | 0 | 0 | 0 | 1 | 0 | 4 | -2071158301
| PP |  | Očištění ploch stěn, rubu kleneb a podlah ruční dočištění ocelovými kartáči | [15 empty] | PP | 2
| PSC |  | Poznámka k souboru cen: 1. V cenách jsou započteny i náklady na dodání všech hmot. 2. V cenách očištění ploch pískem jsou započteny i náklady smetení písku dohromady nebo naložení na dopravní prostředek. 3. V cenách očištění ploch pískem nejsou započteny náklady na odvoz písku, které se oceňují cenami odvozu suti příslušného katalogu pro objekt, na kterém se práce provádí. | [15 empty] | PSC | 2
| P |  | Poznámka k položce: POZN.: SPECIFIKACE PROJEKTANTA: ručn očištění na stupeň čistoty DR1 dle ČSN 038221 před aplikací antikorozní ochrany výztuže | [15 empty] | P | 2
| VV |  | DVZ ČOV BAKOV NAD JIZEROU - KVĚTEN 2018 | [15 empty] | VV | 2 | 1 | True | 0 | ROZPOCET
| VV |  | SKUPINA OBJEKTŮ 01 - ÚPRAVY NA KANALIZACI | [15 empty] | VV | 2 | 1 | True | 0 | ROZPOCET
| VV |  | SO 01-01 - ÚPRAVY NA ODLEHČOVACÍ KOMOŘE | [15 empty] | VV | 2 | 1 | True | 0 | ROZPOCET
| VV |  | SANACE | [15 empty] | VV | 2 | 1 | True | 0 | ROZPOCET
| VV |  | viz S3 - SANACE STĚN ODLEHČOVACÍ KOMORY (LOKÁLNÍ OPRAVY) | [15 empty] | VV | 2 | 1 | True | 0 | ROZPOCET
| VV |  | 1) PŘEDÚPRAVY POVRCHU | [15 empty] | VV | 2 | 1 | True | 0 | ROZPOCET
| VV |  | OČIŠTĚNÍ ODHALENÉ VÝZTUŽE (dle projektanta 8m2) | [15 empty] | VV | 2 | 1 | True | 0 | ROZPOCET
| VV |  | "odhad plochy s touto úpravou dle projektanta"8,0 |  | 8 | [13 empty] | VV | 2 | 2 | True | 0 | ROZPOCET
| VV |  | Součet |  | 8 | [13 empty] | VV | 2 | 4 | True | 1 | ROZPOCET
60 | K | 985139112 | Příplatek k očištění ploch za plochu do 10 m2 jednotlivě | m2 | 8 |  | 0 | CS ÚRS 2018 01 |  |  | základní |  | 0 | 0 | 0 | 0 | 0 | 4 | K | 2 |  |  |  | ROZPOCET | 0 | 0 | 0 | 0 | 0 | 1 | 0 | 4 | 1826396410
| PP |  | Očištění ploch Příplatek k cenám za plochu do 10 m2 jednotlivě | [15 empty] | PP | 2
| PSC |  | Poznámka k souboru cen: 1. V cenách jsou započteny i náklady na dodání všech hmot. 2. V cenách očištění ploch pískem jsou započteny i náklady smetení písku dohromady nebo naložení na dopravní prostředek. 3. V cenách očištění ploch pískem nejsou započteny náklady na odvoz písku, které se oceňují cenami odvozu suti příslušného katalogu pro objekt, na kterém se práce provádí. | [15 empty] | PSC | 2
| VV |  | DVZ ČOV BAKOV NAD JIZEROU - KVĚTEN 2018 | [15 empty] | VV | 2 | 1 | True | 0 | ROZPOCET
| VV |  | SKUPINA OBJEKTŮ 01 - ÚPRAVY NA KANALIZACI | [15 empty] | VV | 2 | 1 | True | 0 | ROZPOCET
| VV |  | SO 01-01 - ÚPRAVY NA ODLEHČOVACÍ KOMOŘE | [15 empty] | VV | 2 | 1 | True | 0 | ROZPOCET
| VV |  | SANACE | [15 empty] | VV | 2 | 1 | True | 0 | ROZPOCET
| VV |  | viz S3 - SANACE STĚN ODLEHČOVACÍ KOMORY (LOKÁLNÍ OPRAVY) | [15 empty] | VV | 2 | 1 | True | 0 | ROZPOCET
| VV |  | 1) PŘEDÚPRAVY POVRCHU | [15 empty] | VV | 2 | 1 | True | 0 | ROZPOCET
| VV |  | TLAKOVÉ OTRYSKÁNÍ 500barů (dle projektanta 8m2) | [15 empty] | VV | 2 | 1 | True | 0 | ROZPOCET
| VV |  | "odhad plochy s touto úpravou dle projektanta"8,0 |  | 8 | [13 empty] | VV | 2 | 2 | True | 0 | ROZPOCET
| VV |  | Součet |  | 8 | [13 empty] | VV | 2 | 4 | True | 1 | ROZPOCET
61 | K | 985139112 | Příplatek k očištění ploch za plochu do 10 m2 jednotlivě | m2 | 8 |  | 0 | CS ÚRS 2018 01 |  |  | základní |  | 0 | 0 | 0 | 0 | 0 | 4 | K | 2 |  |  |  | ROZPOCET | 0 | 0 | 0 | 0 | 0 | 1 | 0 | 4 | -468290290
| PP |  | Očištění ploch Příplatek k cenám za plochu do 10 m2 jednotlivě | [15 empty] | PP | 2
| PSC |  | Poznámka k souboru cen: 1. V cenách jsou započteny i náklady na dodání všech hmot. 2. V cenách očištění ploch pískem jsou započteny i náklady smetení písku dohromady nebo naložení na dopravní prostředek. 3. V cenách očištění ploch pískem nejsou započteny náklady na odvoz písku, které se oceňují cenami odvozu suti příslušného katalogu pro objekt, na kterém se práce provádí. | [15 empty] | PSC | 2
| VV |  | DVZ ČOV BAKOV NAD JIZEROU - KVĚTEN 2018 | [15 empty] | VV | 2 | 1 | True | 0 | ROZPOCET
| VV |  | SKUPINA OBJEKTŮ 01 - ÚPRAVY NA KANALIZACI | [15 empty] | VV | 2 | 1 | True | 0 | ROZPOCET
| VV |  | SO 01-01 - ÚPRAVY NA ODLEHČOVACÍ KOMOŘE | [15 empty] | VV | 2 | 1 | True | 0 | ROZPOCET
| VV |  | SANACE | [15 empty] | VV | 2 | 1 | True | 0 | ROZPOCET
| VV |  | viz S3 - SANACE STĚN ODLEHČOVACÍ KOMORY (LOKÁLNÍ OPRAVY) | [15 empty] | VV | 2 | 1 | True | 0 | ROZPOCET
| VV |  | 1) PŘEDÚPRAVY POVRCHU | [15 empty] | VV | 2 | 1 | True | 0 | ROZPOCET
| VV |  | OČIŠTĚNÍ ODHALENÉ VÝZTUŽE (dle projektanta 8m2) | [15 empty] | VV | 2 | 1 | True | 0 | ROZPOCET
| VV |  | "odhad plochy s touto úpravou dle projektanta"8,0 |  | 8 | [13 empty] | VV | 2 | 2 | True | 0 | ROZPOCET
| VV |  | Součet |  | 8 | [13 empty] | VV | 2 | 4 | True | 1 | ROZPOCET
62 | K | 985139112 | Příplatek k očištění ploch za plochu do 10 m2 jednotlivě | m2 | 8 |  | 0 | CS ÚRS 2018 01 |  |  | základní |  | 0 | 0 | 0 | 0 | 0 | 4 | K | 2 |  |  |  | ROZPOCET | 0 | 0 | 0 | 0 | 0 | 1 | 0 | 4 | -2111083180
| PP |  | Očištění ploch Příplatek k cenám za plochu do 10 m2 jednotlivě | [15 empty] | PP | 2
| PSC |  | Poznámka k souboru cen: 1. V cenách jsou započteny i náklady na dodání všech hmot. 2. V cenách očištění ploch pískem jsou započteny i náklady smetení písku dohromady nebo naložení na dopravní prostředek. 3. V cenách očištění ploch pískem nejsou započteny náklady na odvoz písku, které se oceňují cenami odvozu suti příslušného katalogu pro objekt, na kterém se práce provádí. | [15 empty] | PSC | 2
| VV |  | DVZ ČOV BAKOV NAD JIZEROU - KVĚTEN 2018 | [15 empty] | VV | 2 | 1 | True | 0 | ROZPOCET
| VV |  | SKUPINA OBJEKTŮ 01 - ÚPRAVY NA KANALIZACI | [15 empty] | VV | 2 | 1 | True | 0 | ROZPOCET
| VV |  | SO 01-01 - ÚPRAVY NA ODLEHČOVACÍ KOMOŘE | [15 empty] | VV | 2 | 1 | True | 0 | ROZPOCET
| VV |  | SANACE | [15 empty] | VV | 2 | 1 | True | 0 | ROZPOCET
| VV |  | viz S3 - SANACE STĚN ODLEHČOVACÍ KOMORY (LOKÁLNÍ OPRAVY) | [15 empty] | VV | 2 | 1 | True | 0 | ROZPOCET
| VV |  | 1) PŘEDÚPRAVY POVRCHU | [15 empty] | VV | 2 | 1 | True | 0 | ROZPOCET
| VV |  | OTRYSKÁNÍ ABRAZIVEM (dle projektanta 8m2) | [15 empty] | VV | 2 | 1 | True | 0 | ROZPOCET
| VV |  | "odhad plochy s touto úpravou dle projektanta"8,0 |  | 8 | [13 empty] | VV | 2 | 2 | True | 0 | ROZPOCET
| VV |  | Součet |  | 8 | [13 empty] | VV | 2 | 4 | True | 1 | ROZPOCET
63 | K | 985139112 | Příplatek k očištění ploch za plochu do 10 m2 jednotlivě | m2 | 5.9 |  | 0 | CS ÚRS 2018 01 |  |  | základní |  | 0 | 0 | 0 | 0 | 0 | 4 | K | 2 |  |  |  | ROZPOCET | 0 | 0 | 0 | 0 | 0 | 1 | 0 | 4 | 1810407008
| PP |  | Očištění ploch Příplatek k cenám za plochu do 10 m2 jednotlivě | [15 empty] | PP | 2
| PSC |  | Poznámka k souboru cen: 1. V cenách jsou započteny i náklady na dodání všech hmot. 2. V cenách očištění ploch pískem jsou započteny i náklady smetení písku dohromady nebo naložení na dopravní prostředek. 3. V cenách očištění ploch pískem nejsou započteny náklady na odvoz písku, které se oceňují cenami odvozu suti příslušného katalogu pro objekt, na kterém se práce provádí. | [15 empty] | PSC | 2
| VV |  | DVZ ČOV BAKOV NAD JIZEROU - KVĚTEN 2018 | [15 empty] | VV | 2 | 1 | True | 0 | ROZPOCET
| VV |  | SKUPINA OBJEKTŮ 01 - ÚPRAVY NA KANALIZACI | [15 empty] | VV | 2 | 1 | True | 0 | ROZPOCET
| VV |  | SO 01-01 - ÚPRAVY NA ODLEHČOVACÍ KOMOŘE | [15 empty] | VV | 2 | 1 | True | 0 | ROZPOCET
| VV |  | viz výkres výztuže D.2.2 - ÚPRAVA SPAR | [15 empty] | VV | 2 | 1 | True | 0 | ROZPOCET
| VV |  | OMYTÍ TLAKOVOU VODOU | [15 empty] | VV | 2 | 1 | True | 0 | ROZPOCET
| VV |  | "půdorys stávajícího zhlaví"5,9 |  | 5.9 | [13 empty] | VV | 2 | 2 | True | 0 | ROZPOCET
| VV |  | Součet |  | 5.9 | [13 empty] | VV | 2 | 4 | True | 1 | ROZPOCET
64 | K | 985311112 | Reprofilace stěn cementovými sanačními maltami tl 20 mm | m2 | 8 |  | 0 | CS ÚRS 2018 01 |  |  | základní |  | 0 | 0.03885 | 0.3108 | 0 | 0 | 4 | K | 2 |  |  |  | ROZPOCET | 0 | 0 | 0 | 0 | 0 | 1 | 0 | 4 | -1538364552
| PP |  | Reprofilace betonu sanačními maltami na cementové bázi ručně stěn, tloušťky přes 10 do 20 mm | [15 empty] | PP | 2
| PSC |  | Poznámka k souboru cen: 1. Ceny pro danou tloušťku jsou určeny pro nanášení sanačních malt v jakémkoliv počtu vrstev. 2. V cenách nejsou započteny náklady na: a) odstranění degradovaného betonu, které se oceňují cenami souborů cen 985 11-21 Odsekání degradovaného betonu a 985 12-1 Tryskání degradovaného betonu, b) očištění povrchu betonu, které se oceňují cenami souboru cen 985 13 Očištění ploch, c) ochranný nátěr povrchu reprofilovaného betonu, které se oceňují cenami souboru cen 985 32-4 Ochranný nátěr betonu, d) uzavírací stěrku; tyto náklady se oceňují cenami souboru cen 985 31-21 Stěrka k vyrovnání ploch reprofilovaného betonu, e) případné vyztužení reprofilovaných vrstev svařovanými sítěmi, které se oceňují cenami souboru cen 985 56-2 Výztuž stříkaného betonu ze svařovaných sítí. | [15 empty] | PSC | 2
| P |  | Poznámka k položce: POZN.: SPECIFIKACE DLE PROJEKTANTA: Reprofilace průřezů, vysekaných částí a povrchů do původního líce s opravami původních anomálií tak, aby vznikly buď rovinné plochy nebo volně zvlněné plochy bez náhlých změn či zlomů, ostrých výdutí a výstupků prům. tl. cca 20 mm s minimálním krytím výztuže 10 mm | [15 empty] | P | 2
| VV |  | DVZ ČOV BAKOV NAD JIZEROU - KVĚTEN 2018 | [15 empty] | VV | 2 | 1 | True | 0 | ROZPOCET
| VV |  | SKUPINA OBJEKTŮ 01 - ÚPRAVY NA KANALIZACI | [15 empty] | VV | 2 | 1 | True | 0 | ROZPOCET
| VV |  | SO 01-01 - ÚPRAVY NA ODLEHČOVACÍ KOMOŘE | [15 empty] | VV | 2 | 1 | True | 0 | ROZPOCET
| VV |  | SANACE | [15 empty] | VV | 2 | 1 | True | 0 | ROZPOCET
| VV |  | viz S3 - SANACE STĚN ODLEHČOVACÍ KOMORY (LOKÁLNÍ OPRAVY) | [15 empty] | VV | 2 | 1 | True | 0 | ROZPOCET
| VV |  | 2) NANESENÍ NOVÝCH VRSTEV | [15 empty] | VV | 2 | 1 | True | 0 | ROZPOCET
| VV |  | REPROFILACE TL.20mm (dle projektanta 8m2) | [15 empty] | VV | 2 | 1 | True | 0 | ROZPOCET
| VV |  | "odhad plochy s touto úpravou dle projektanta"8,0 |  | 8 | [13 empty] | VV | 2 | 2 | True | 0 | ROZPOCET
| VV |  | Součet |  | 8 | [13 empty] | VV | 2 | 4 | True | 1 | ROZPOCET
65 | K | 985311115R | Reproflace správkovou maltou tl.15mm | m2 | 8 |  | 0 | R-položka |  |  | základní |  | 0 | 0.04 | 0.32 | 0 | 0 | 4 | K | 2 |  |  |  | ROZPOCET | 0 | 0 | 0 | 0 | 0 | 1 | 0 | 4 | 1302259483
| PP |  | Reproflace správkovou maltou tl.15mm | [15 empty] | PP | 2
| P |  | Poznámka k položce: POZN.: SPECIFIKACE DLE PROJEKTANTA: Plošná povrchová úprava jemnozrnnou sanační (reprofilační – správkovou) maltou, minimální tloušťky 15 mm provedená strojně. Povrch bude zatažený ocelovým hladítkem uzavřený, homogenní, hladký | [15 empty] | P | 2
| VV |  | DVZ ČOV BAKOV NAD JIZEROU - KVĚTEN 2018 | [15 empty] | VV | 2 | 1 | True | 0 | ROZPOCET
| VV |  | SKUPINA OBJEKTŮ 01 - ÚPRAVY NA KANALIZACI | [15 empty] | VV | 2 | 1 | True | 0 | ROZPOCET
| VV |  | SO 01-01 - ÚPRAVY NA ODLEHČOVACÍ KOMOŘE | [15 empty] | VV | 2 | 1 | True | 0 | ROZPOCET
| VV |  | SANACE | [15 empty] | VV | 2 | 1 | True | 0 | ROZPOCET
| VV |  | viz S3 - SANACE STĚN ODLEHČOVACÍ KOMORY (LOKÁLNÍ OPRAVY) | [15 empty] | VV | 2 | 1 | True | 0 | ROZPOCET
| VV |  | 2) NANESENÍ NOVÝCH VRSTEV | [15 empty] | VV | 2 | 1 | True | 0 | ROZPOCET
| VV |  | PLOŠNÁ ÚPRAVA JEMNOZRNNOU MALTOU TL.15mm (dle projektanta 8m2) | [15 empty] | VV | 2 | 1 | True | 0 | ROZPOCET
| VV |  | "odhad plochy s touto úpravou dle projektanta"8,0 |  | 8 | [13 empty] | VV | 2 | 2 | True | 0 | ROZPOCET
| VV |  | Součet |  | 8 | [13 empty] | VV | 2 | 4 | True | 1 | ROZPOCET
66 | K | 985311912 | Příplatek při reprofilaci sanačními maltami za plochu do 10 m2 jednotlivě | m2 | 8 |  | 0 | CS ÚRS 2018 01 |  |  | základní |  | 0 | 0 | 0 | 0 | 0 | 4 | K | 2 |  |  |  | ROZPOCET | 0 | 0 | 0 | 0 | 0 | 1 | 0 | 4 | 222326905
| PP |  | Reprofilace betonu sanačními maltami na cementové bázi ručně Příplatek k cenám za plochu do 10 m2 jednotlivě | [15 empty] | PP | 2
| PSC |  | Poznámka k souboru cen: 1. Ceny pro danou tloušťku jsou určeny pro nanášení sanačních malt v jakémkoliv počtu vrstev. 2. V cenách nejsou započteny náklady na: a) odstranění degradovaného betonu, které se oceňují cenami souborů cen 985 11-21 Odsekání degradovaného betonu a 985 12-1 Tryskání degradovaného betonu, b) očištění povrchu betonu, které se oceňují cenami souboru cen 985 13 Očištění ploch, c) ochranný nátěr povrchu reprofilovaného betonu, které se oceňují cenami souboru cen 985 32-4 Ochranný nátěr betonu, d) uzavírací stěrku; tyto náklady se oceňují cenami souboru cen 985 31-21 Stěrka k vyrovnání ploch reprofilovaného betonu, e) případné vyztužení reprofilovaných vrstev svařovanými sítěmi, které se oceňují cenami souboru cen 985 56-2 Výztuž stříkaného betonu ze svařovaných sítí. | [15 empty] | PSC | 2
| VV |  | DVZ ČOV BAKOV NAD JIZEROU - KVĚTEN 2018 | [15 empty] | VV | 2 | 1 | True | 0 | ROZPOCET
| VV |  | SKUPINA OBJEKTŮ 01 - ÚPRAVY NA KANALIZACI | [15 empty] | VV | 2 | 1 | True | 0 | ROZPOCET
| VV |  | SO 01-01 - ÚPRAVY NA ODLEHČOVACÍ KOMOŘE | [15 empty] | VV | 2 | 1 | True | 0 | ROZPOCET
| VV |  | SANACE | [15 empty] | VV | 2 | 1 | True | 0 | ROZPOCET
| VV |  | viz S3 - SANACE STĚN ODLEHČOVACÍ KOMORY (LOKÁLNÍ OPRAVY) | [15 empty] | VV | 2 | 1 | True | 0 | ROZPOCET
| VV |  | 2) NANESENÍ NOVÝCH VRSTEV | [15 empty] | VV | 2 | 1 | True | 0 | ROZPOCET
| VV |  | REPROFILACE TL.20mm (dle projektanta 8m2) | [15 empty] | VV | 2 | 1 | True | 0 | ROZPOCET
| VV |  | "odhad plochy s touto úpravou dle projektanta"8,0 |  | 8 | [13 empty] | VV | 2 | 2 | True | 0 | ROZPOCET
| VV |  | Součet |  | 8 | [13 empty] | VV | 2 | 4 | True | 1 | ROZPOCET
67 | K | 985311912 | Příplatek při reprofilaci sanačními maltami za plochu do 10 m2 jednotlivě | m2 | 8 |  | 0 | CS ÚRS 2018 01 |  |  | základní |  | 0 | 0 | 0 | 0 | 0 | 4 | K | 2 |  |  |  | ROZPOCET | 0 | 0 | 0 | 0 | 0 | 1 | 0 | 4 | 1630690062
| PP |  | Reprofilace betonu sanačními maltami na cementové bázi ručně Příplatek k cenám za plochu do 10 m2 jednotlivě | [15 empty] | PP | 2
| PSC |  | Poznámka k souboru cen: 1. Ceny pro danou tloušťku jsou určeny pro nanášení sanačních malt v jakémkoliv počtu vrstev. 2. V cenách nejsou započteny náklady na: a) odstranění degradovaného betonu, které se oceňují cenami souborů cen 985 11-21 Odsekání degradovaného betonu a 985 12-1 Tryskání degradovaného betonu, b) očištění povrchu betonu, které se oceňují cenami souboru cen 985 13 Očištění ploch, c) ochranný nátěr povrchu reprofilovaného betonu, které se oceňují cenami souboru cen 985 32-4 Ochranný nátěr betonu, d) uzavírací stěrku; tyto náklady se oceňují cenami souboru cen 985 31-21 Stěrka k vyrovnání ploch reprofilovaného betonu, e) případné vyztužení reprofilovaných vrstev svařovanými sítěmi, které se oceňují cenami souboru cen 985 56-2 Výztuž stříkaného betonu ze svařovaných sítí. | [15 empty] | PSC | 2
| VV |  | DVZ ČOV BAKOV NAD JIZEROU - KVĚTEN 2018 | [15 empty] | VV | 2 | 1 | True | 0 | ROZPOCET
| VV |  | SKUPINA OBJEKTŮ 01 - ÚPRAVY NA KANALIZACI | [15 empty] | VV | 2 | 1 | True | 0 | ROZPOCET
| VV |  | SO 01-01 - ÚPRAVY NA ODLEHČOVACÍ KOMOŘE | [15 empty] | VV | 2 | 1 | True | 0 | ROZPOCET
| VV |  | SANACE | [15 empty] | VV | 2 | 1 | True | 0 | ROZPOCET
| VV |  | viz S3 - SANACE STĚN ODLEHČOVACÍ KOMORY (LOKÁLNÍ OPRAVY) | [15 empty] | VV | 2 | 1 | True | 0 | ROZPOCET
| VV |  | 2) NANESENÍ NOVÝCH VRSTEV | [15 empty] | VV | 2 | 1 | True | 0 | ROZPOCET
| VV |  | PLOŠNÁ ÚPRAVA JEMNOZRNNOU MALTOU TL.15mm (dle projektanta 8m2) | [15 empty] | VV | 2 | 1 | True | 0 | ROZPOCET
| VV |  | "odhad plochy s touto úpravou dle projektanta"8,0 |  | 8 | [13 empty] | VV | 2 | 2 | True | 0 | ROZPOCET
| VV |  | Součet |  | 8 | [13 empty] | VV | 2 | 4 | True | 1 | ROZPOCET
68 | K | 985321912 | Příplatek k cenám ochranného nátěru výztuže za plochu do 10 m2 jednotlivě | m2 | 8 |  | 0 | CS ÚRS 2018 01 |  |  | základní |  | 0 | 0 | 0 | 0 | 0 | 4 | K | 2 |  |  |  | ROZPOCET | 0 | 0 | 0 | 0 | 0 | 1 | 0 | 4 | 1729275393
| PP |  | Ochranný nátěr betonářské výztuže Příplatek k cenám za plochu do 10 m2 jednotlivě | [15 empty] | PP | 2
| PSC |  | Poznámka k souboru cen: 1. Množství měrných jednotek se určuje v m2 rozvinuté betonové plochy, na které se výztuž ošetřuje. Je uvažováno 10 bm výztuže na 1 m2 plochy. | [15 empty] | PSC | 2
| VV |  | DVZ ČOV BAKOV NAD JIZEROU - KVĚTEN 2018 | [15 empty] | VV | 2 | 1 | True | 0 | ROZPOCET
| VV |  | SKUPINA OBJEKTŮ 01 - ÚPRAVY NA KANALIZACI | [15 empty] | VV | 2 | 1 | True | 0 | ROZPOCET
| VV |  | SO 01-01 - ÚPRAVY NA ODLEHČOVACÍ KOMOŘE | [15 empty] | VV | 2 | 1 | True | 0 | ROZPOCET
| VV |  | SANACE | [15 empty] | VV | 2 | 1 | True | 0 | ROZPOCET
| VV |  | viz S3 - SANACE STĚN ODLEHČOVACÍ KOMORY (LOKÁLNÍ OPRAVY) | [15 empty] | VV | 2 | 1 | True | 0 | ROZPOCET
| VV |  | 2) NANESENÍ NOVÝCH VRSTEV | [15 empty] | VV | 2 | 1 | True | 0 | ROZPOCET
| VV |  | OCHRANNÝ NÁTĚR ODHALENÉ VÝZTUŽE (dle projektanta 8m2) | [15 empty] | VV | 2 | 1 | True | 0 | ROZPOCET
| VV |  | "odhad plochy s touto úpravou dle projektanta"8,0 |  | 8 | [13 empty] | VV | 2 | 2 | True | 0 | ROZPOCET
| VV |  | Součet |  | 8 | [13 empty] | VV | 2 | 4 | True | 1 | ROZPOCET
69 | K | 985323111 | Spojovací můstek reprofilovaného betonu na cementové bázi tl 1 mm | m2 | 8 |  | 0 | CS ÚRS 2018 01 |  |  | základní |  | 0 | 0.00158 | 0.01264 | 0 | 0 | 4 | K | 2 |  |  |  | ROZPOCET | 0 | 0 | 0 | 0 | 0 | 1 | 0 | 4 | 1512048978
| PP |  | Spojovací můstek reprofilovaného betonu na cementové bázi, tloušťky 1 mm | [15 empty] | PP | 2
| VV |  | DVZ ČOV BAKOV NAD JIZEROU - KVĚTEN 2018 | [15 empty] | VV | 2 | 1 | True | 0 | ROZPOCET
| VV |  | SKUPINA OBJEKTŮ 01 - ÚPRAVY NA KANALIZACI | [15 empty] | VV | 2 | 1 | True | 0 | ROZPOCET
| VV |  | SO 01-01 - ÚPRAVY NA ODLEHČOVACÍ KOMOŘE | [15 empty] | VV | 2 | 1 | True | 0 | ROZPOCET
| VV |  | SANACE | [15 empty] | VV | 2 | 1 | True | 0 | ROZPOCET
| VV |  | viz S3 - SANACE STĚN ODLEHČOVACÍ KOMORY (LOKÁLNÍ OPRAVY) | [15 empty] | VV | 2 | 1 | True | 0 | ROZPOCET
| VV |  | 2) NANESENÍ NOVÝCH VRSTEV | [15 empty] | VV | 2 | 1 | True | 0 | ROZPOCET
| VV |  | ADHEZNÍ MŮSTEK (dle projektanta 8m2) | [15 empty] | VV | 2 | 1 | True | 0 | ROZPOCET
| VV |  | "odhad plochy s touto úpravou dle projektanta"8,0 |  | 8 | [13 empty] | VV | 2 | 2 | True | 0 | ROZPOCET
| VV |  | Součet |  | 8 | [13 empty] | VV | 2 | 4 | True | 1 | ROZPOCET
70 | K | 985323912 | Příplatek k cenám spojovacího můstku za plochu do 10 m2 jednotlivě | m2 | 8 |  | 0 | CS ÚRS 2018 01 |  |  | základní |  | 0 | 0 | 0 | 0 | 0 | 4 | K | 2 |  |  |  | ROZPOCET | 0 | 0 | 0 | 0 | 0 | 1 | 0 | 4 | -1029629486
| PP |  | Spojovací můstek reprofilovaného betonu Příplatek k cenám za plochu do 10 m2 jednotlivě | [15 empty] | PP | 2
| VV |  | DVZ ČOV BAKOV NAD JIZEROU - KVĚTEN 2018 | [15 empty] | VV | 2 | 1 | True | 0 | ROZPOCET
| VV |  | SKUPINA OBJEKTŮ 01 - ÚPRAVY NA KANALIZACI | [15 empty] | VV | 2 | 1 | True | 0 | ROZPOCET
| VV |  | SO 01-01 - ÚPRAVY NA ODLEHČOVACÍ KOMOŘE | [15 empty] | VV | 2 | 1 | True | 0 | ROZPOCET
| VV |  | SANACE | [15 empty] | VV | 2 | 1 | True | 0 | ROZPOCET
| VV |  | viz S3 - SANACE STĚN ODLEHČOVACÍ KOMORY (LOKÁLNÍ OPRAVY) | [15 empty] | VV | 2 | 1 | True | 0 | ROZPOCET
| VV |  | 2) NANESENÍ NOVÝCH VRSTEV | [15 empty] | VV | 2 | 1 | True | 0 | ROZPOCET
| VV |  | ADHEZNÍ MŮSTEK (dle projektanta 8m2) | [15 empty] | VV | 2 | 1 | True | 0 | ROZPOCET
| VV |  | "odhad plochy s touto úpravou dle projektanta"8,0 |  | 8 | [13 empty] | VV | 2 | 2 | True | 0 | ROZPOCET
| VV |  | Součet |  | 8 | [13 empty] | VV | 2 | 4 | True | 1 | ROZPOCET
71 | K | 985324002R | Ochranný nátěr výztuže s migrujícím inhibitorem koroze | m2 | 8 |  | 0 | R-položka |  |  | základní |  | 0 | 0.0005 | 0.004 | 0 | 0 | 4 | K | 2 |  |  |  | ROZPOCET | 0 | 0 | 0 | 0 | 0 | 1 | 0 | 4 | -1660878802
| PP |  | Ochranný nátěr betonu impregnační 2-3násobný s migrujícím inhibitorem koroze | [15 empty] | PP | 2
| VV |  | DVZ ČOV BAKOV NAD JIZEROU - KVĚTEN 2018 | [15 empty] | VV | 2 | 1 | True | 0 | ROZPOCET
| VV |  | SKUPINA OBJEKTŮ 01 - ÚPRAVY NA KANALIZACI | [15 empty] | VV | 2 | 1 | True | 0 | ROZPOCET
| VV |  | SO 01-01 - ÚPRAVY NA ODLEHČOVACÍ KOMOŘE | [15 empty] | VV | 2 | 1 | True | 0 | ROZPOCET
| VV |  | SANACE | [15 empty] | VV | 2 | 1 | True | 0 | ROZPOCET
| VV |  | viz S3 - SANACE STĚN ODLEHČOVACÍ KOMORY (LOKÁLNÍ OPRAVY) | [15 empty] | VV | 2 | 1 | True | 0 | ROZPOCET
| VV |  | 2) NANESENÍ NOVÝCH VRSTEV | [15 empty] | VV | 2 | 1 | True | 0 | ROZPOCET
| VV |  | OCHRANNÝ NÁTĚR ODHALENÉ VÝZTUŽE S INHIBITOREM KOROZE (dle projektanta 8m2) | [15 empty] | VV | 2 | 1 | True | 0 | ROZPOCET
| VV |  | "odhad plochy s touto úpravou dle projektanta"8,0 |  | 8 | [13 empty] | VV | 2 | 2 | True | 0 | ROZPOCET
| VV |  | Součet |  | 8 | [13 empty] | VV | 2 | 4 | True | 1 | ROZPOCET
72 | K | 985324BV3R | Finální hydrofobní paropropustný nátěr na betonové konstrukce | m2 | 55.435 |  | 0 | R-položka |  |  | základní |  | 0 | 0.00276 | 0.153 | 0 | 0 | 4 | K | 2 |  |  |  | ROZPOCET | 0 | 0 | 0 | 0 | 0 | 1 | 0 | 4 | -936585881
| PP |  | Finální hydrofobní paropropustný dvojitý nátěr na betonové konstrukce, netvoří film, neuzavírá póry | [15 empty] | PP | 2
| VV |  | DVZ ČOV BAKOV NAD JIZEROU - KVĚTEN 2018 | [15 empty] | VV | 2 | 1 | True | 0 | ROZPOCET
| VV |  | SKUPINA OBJEKTŮ 01 - ÚPRAVY NA KANALIZACI | [15 empty] | VV | 2 | 1 | True | 0 | ROZPOCET
| VV |  | SO 01-01 - ÚPRAVY NA ODLEHČOVACÍ KOMOŘE | [15 empty] | VV | 2 | 1 | True | 0 | ROZPOCET
| VV |  | SANACE | [15 empty] | VV | 2 | 1 | True | 0 | ROZPOCET
| VV |  | viz S3 - SANACE STĚN ODLEHČOVACÍ KOMORY (LOKÁLNÍ OPRAVY) | [15 empty] | VV | 2 | 1 | True | 0 | ROZPOCET
| VV |  | 2) NANESENÍ NOVÝCH VRSTEV | [15 empty] | VV | 2 | 1 | True | 0 | ROZPOCET
| VV |  | HYDROFOBNÍ FINÁLNÍ PAROPROPUSTNÝ NÁTĚR (100% plochy) | [15 empty] | VV | 2 | 1 | True | 0 | ROZPOCET
| VV |  | "stěna jih"(5,4*3,23)-(pi*0,25*0,25) |  | 17.246 | [13 empty] | VV | 2 | 2 | True | 0 | ROZPOCET
| VV |  | "stěna východ"(3,8*3,23)-(pi*0,7*0,7) |  | 10.735 | [13 empty] | VV | 2 | 2 | True | 0 | ROZPOCET
| VV |  | "stěna sever"(5,4*3,23) |  | 17.442 | [13 empty] | VV | 2 | 2 | True | 0 | ROZPOCET
| VV |  | "stěna západ"(3,8*3,23)-(2*pi*0,6*0,6) |  | 10.012 | [13 empty] | VV | 2 | 2 | True | 0 | ROZPOCET
| VV |  | Součet |  | 55.435 | [13 empty] | VV | 2 | 4 | True | 1 | ROZPOCET
73 | K | 985562121 | Výztuž stříkaného betonu líce kleneb ze svařovaných sítí jednovrstvých D drátu 2 mm oka do 100 mm | m2 | 8 |  | 0 | CS ÚRS 2018 01 |  |  | základní |  | 0 | 0.002573 | 0.020584 | 0 | 0 | 4 | K | 2 |  |  |  | ROZPOCET | 0 | 0 | 0 | 0 | 0 | 1 | 0 | 4 | 44501665
| PP |  | Výztuž stříkaného betonu ze svařovaných sítí velikosti ok do 100 mm průměru drátu 2 mm jednovrstvých líce kleneb a podhledů | [15 empty] | PP | 2
| PSC |  | Poznámka k souboru cen: 1. V cenách jsou započteny i náklady na výztuž a její provázání. 2. V cenách nejsou započteny náklady na: a) kotvičky; tyto náklady se oceňují cenami souboru cen 985 56-4 Kotvičky pro výztuž stříkaného betonu, b) příčnou a podélnou výztuž, tyto náklady se oceňují cenami souboru cen 985 56-1 Výztuž stříkaného betonu z betonářské oceli. 3. Ceny výztuže průměru drátu 2 mm jsou určeny i pro opravu povrchů reprofilačními maltami. | [15 empty] | PSC | 2
| VV |  | DVZ ČOV BAKOV NAD JIZEROU - KVĚTEN 2018 | [15 empty] | VV | 2 | 1 | True | 0 | ROZPOCET
| VV |  | SKUPINA OBJEKTŮ 01 - ÚPRAVY NA KANALIZACI | [15 empty] | VV | 2 | 1 | True | 0 | ROZPOCET
| VV |  | SO 01-01 - ÚPRAVY NA ODLEHČOVACÍ KOMOŘE | [15 empty] | VV | 2 | 1 | True | 0 | ROZPOCET
| VV |  | SANACE | [15 empty] | VV | 2 | 1 | True | 0 | ROZPOCET
| VV |  | viz S3 - SANACE STĚN ODLEHČOVACÍ KOMORY (LOKÁLNÍ OPRAVY) | [15 empty] | VV | 2 | 1 | True | 0 | ROZPOCET
| VV |  | 2) NANESENÍ NOVÝCH VRSTEV | [15 empty] | VV | 2 | 1 | True | 0 | ROZPOCET
| VV |  | APLIKACE SÍTĚ Z BAZALTOVÝCH (či jiných) VLÁKEN (dle projektanta 8m2) | [15 empty] | VV | 2 | 1 | True | 0 | ROZPOCET
| VV |  | "odhad plochy s touto úpravou dle projektanta"8,0 |  | 8 | [13 empty] | VV | 2 | 2 | True | 0 | ROZPOCET
| VV |  | Součet |  | 8 | [13 empty] | VV | 2 | 4 | True | 1 | ROZPOCET
74 | K | 985564211 | Kotvičky pro výztuž stříkaného betonu hl do 200 mm z oceli D 6 mm do chemické malty | kus | 48 |  | 0 | CS ÚRS 2018 01 |  |  | základní |  | 0 | 0.00015 | 0.0072 | 0 | 0 | 4 | K | 2 |  |  |  | ROZPOCET | 0 | 0 | 0 | 0 | 0 | 1 | 0 | 4 | -1758522135
| PP |  | Kotvičky pro výztuž stříkaného betonu z betonářské oceli do chemické malty, hloubky kotvení do 200 mm, průměru do 6 mm | [15 empty] | PP | 2
| PSC |  | Poznámka k souboru cen: 1. V cenách jsou započteny i náklady na: a) rozměření, vyvrtání otvoru a opotřebení vrtného materiálu, b) vyčištění otvoru, c) vyplnění otvorů maltou a osazení kotviček včetně jejich dodávky. | [15 empty] | PSC | 2
| VV |  | DVZ ČOV BAKOV NAD JIZEROU - KVĚTEN 2018 | [15 empty] | VV | 2 | 1 | True | 0 | ROZPOCET
| VV |  | SKUPINA OBJEKTŮ 01 - ÚPRAVY NA KANALIZACI | [15 empty] | VV | 2 | 1 | True | 0 | ROZPOCET
| VV |  | SO 01-01 - ÚPRAVY NA ODLEHČOVACÍ KOMOŘE | [15 empty] | VV | 2 | 1 | True | 0 | ROZPOCET
| VV |  | SANACE | [15 empty] | VV | 2 | 1 | True | 0 | ROZPOCET
| VV |  | viz S3 - SANACE STĚN ODLEHČOVACÍ KOMORY (LOKÁLNÍ OPRAVY) | [15 empty] | VV | 2 | 1 | True | 0 | ROZPOCET
| VV |  | 2) NANESENÍ NOVÝCH VRSTEV | [15 empty] | VV | 2 | 1 | True | 0 | ROZPOCET
| VV |  | MECHANICKÉ KOTVENÍ SÍTĚ Z BAZALTOVÝCH VLÁKEN (dle projektanta 8m2) | [15 empty] | VV | 2 | 1 | True | 0 | ROZPOCET
| VV |  | "odhad plochy s touto úpravou dle projektanta x počet kotev"8,0*6 |  | 48 | [13 empty] | VV | 2 | 2 | True | 0 | ROZPOCET
| VV |  | Součet |  | 48 | [13 empty] | VV | 2 | 4 | True | 1 | ROZPOCET
| D | 997 | Přesun sutě |  |  |  | 0 | [5 empty] | 0 |  | 0 |  | 0 | 1 | D | 1 |  |  |  | ROZPOCET | [6 empty] | 0
75 | K | 997013111 | Vnitrostaveništní doprava suti a vybouraných hmot pro budovy v do 6 m s použitím mechanizace | t | 48.528 |  | 0 | CS ÚRS 2018 01 |  |  | základní |  | 0 | 0 | 0 | 0 | 0 | 4 | K | 2 |  |  |  | ROZPOCET | 0 | 0 | 0 | 0 | 0 | 1 | 0 | 4 | -457777351
| PP |  | Vnitrostaveništní doprava suti a vybouraných hmot vodorovně do 50 m svisle s použitím mechanizace pro budovy a haly výšky do 6 m | [15 empty] | PP | 2
| PSC |  | Poznámka k souboru cen: 1. V cenách -3111 až -3217 jsou započteny i náklady na: a) vodorovnou dopravu na uvedenou vzdálenost, b) svislou dopravu pro uvedenou výšku budovy, c) naložení na vodorovný dopravní prostředek pro odvoz na skládku nebo meziskládku, d) náklady na rozhrnutí a urovnání suti na dopravním prostředku. 2. Jestliže se pro svislý přesun použije shoz nebo zařízení investora (např. výtah v budově), užijí se pro ocenění vodorovné dopravy suti ceny -3111, 3151 a -3211 pro budovy a haly výšky do 6 m. 3. Montáž, demontáž a pronájem shozu se ocení cenami souboru cen 997 01-33 Shoz suti. 4. Ceny -3151 až -3162 lze použít v případě, kdy dochází ke ztížení dopravy suti např. tím, že není možné instalovat jeřáb. | [15 empty] | PSC | 2
| VV |  | DVZ ČOV BAKOV NAD JIZEROU - KVĚTEN 2018 | [15 empty] | VV | 2 | 1 | True | 0 | ROZPOCET
| VV |  | SKUPINA OBJEKTŮ 01 - ÚPRAVY NA KANALIZACI | [15 empty] | VV | 2 | 1 | True | 0 | ROZPOCET
| VV |  | SO 01-01 - ÚPRAVY NA ODLEHČOVACÍ KOMOŘE | [15 empty] | VV | 2 | 1 | True | 0 | ROZPOCET
| VV |  | BOURÁNÍ | [15 empty] | VV | 2 | 1 | True | 0 | ROZPOCET
| VV |  | LIKVIDACE SUTI | [15 empty] | VV | 2 | 1 | True | 0 | ROZPOCET
| VV |  | VYTĚŽENÍ SUTI Z OBJEKTU | [15 empty] | VV | 2 | 1 | True | 0 | ROZPOCET
| VV |  | "ŽLB"23,45+18,6+0,528 |  | 42.578 | [13 empty] | VV | 2 | 2 | True | 0 | ROZPOCET
| VV |  | "VYTRYSK."0,973+0,040 |  | 1.013 | [13 empty] | VV | 2 | 2 | True | 0 | ROZPOCET
| VV |  | "PR.BETON"4,646 |  | 4.646 | [13 empty] | VV | 2 | 2 | True | 0 | ROZPOCET
| VV |  | "IZOLACE"0,140+0,103 |  | 0.243 | [13 empty] | VV | 2 | 2 | True | 0 | ROZPOCET
| VV |  | "KOV"0,048 |  | 0.048 | [13 empty] | VV | 2 | 2 | True | 0 | ROZPOCET
| VV |  | Součet |  | 48.528 | [13 empty] | VV | 2 | 4 | True | 1 | ROZPOCET
76 | K | 997013000R | Odvoz suti a vybouraných hmot na meziskládku se složením | t | 48.528 |  | 0 | R-položka |  |  | základní |  | 0 | 0 | 0 | 0 | 0 | 4 | K | 2 |  |  |  | ROZPOCET | 0 | 0 | 0 | 0 | 0 | 1 | 0 | 4 | 1300506759
| PP |  | Odvoz suti a vybouraných hmot na skládku nebo meziskládku se složením | [15 empty] | PP | 2
| PSC |  | Poznámka k souboru cen: 1. Délka odvozu suti je vzdálenost od místa naložení suti na dopravní prostředek až po místo složení na určené skládce nebo meziskládce. 2. V ceně -3501 jsou započteny i náklady na složení suti na skládku nebo meziskládku. 3. Ceny jsou určeny pro odvoz suti na skládku nebo meziskládku jakýmkoliv způsobem silniční dopravy (i prostřednictvím kontejnerů). 4. Odvoz suti z meziskládky se oceňuje cenou 997 01-3511. | [15 empty] | PSC | 2
| VV |  | DVZ ČOV BAKOV NAD JIZEROU - KVĚTEN 2018 | [15 empty] | VV | 2 | 1 | True | 0 | ROZPOCET
| VV |  | SKUPINA OBJEKTŮ 01 - ÚPRAVY NA KANALIZACI | [15 empty] | VV | 2 | 1 | True | 0 | ROZPOCET
| VV |  | SO 01-01 - ÚPRAVY NA ODLEHČOVACÍ KOMOŘE | [15 empty] | VV | 2 | 1 | True | 0 | ROZPOCET
| VV |  | BOURÁNÍ | [15 empty] | VV | 2 | 1 | True | 0 | ROZPOCET
| VV |  | LIKVIDACE SUTI | [15 empty] | VV | 2 | 1 | True | 0 | ROZPOCET
| VV |  | PŘEMÍSTĚNÍ SUTI NA STAVENIŠTNÍ MEZIDEPONII | [15 empty] | VV | 2 | 1 | True | 0 | ROZPOCET
| VV |  | "ŽLB"23,45+18,6+0,528 |  | 42.578 | [13 empty] | VV | 2 | 2 | True | 0 | ROZPOCET
| VV |  | "VYTRYSK."0,973+0,040 |  | 1.013 | [13 empty] | VV | 2 | 2 | True | 0 | ROZPOCET
| VV |  | "PR.BETON"4,646 |  | 4.646 | [13 empty] | VV | 2 | 2 | True | 0 | ROZPOCET
| VV |  | "IZOLACE"0,140+0,103 |  | 0.243 | [13 empty] | VV | 2 | 2 | True | 0 | ROZPOCET
| VV |  | "KOV"0,048 |  | 0.048 | [13 empty] | VV | 2 | 2 | True | 0 | ROZPOCET
| VV |  | Součet |  | 48.528 | [13 empty] | VV | 2 | 4 | True | 1 | ROZPOCET
78 | K | 997013001R | Odvoz suti a vybouraných hmot z meziskládky na skládku s naložením a se složením | t | 48.48 |  | 0 | R-položka |  |  | základní |  | 0 | 0 | 0 | 0 | 0 | 4 | K | 2 |  |  |  | ROZPOCET | 0 | 0 | 0 | 0 | 0 | 1 | 0 | 4 | -2124502846
| PP |  | Odvoz suti a vybouraných hmot z meziskládky na skládku s naložením a se složením | [15 empty] | PP | 2
| PSC |  | Poznámka k souboru cen: 1. Délka odvozu suti je vzdálenost od místa naložení suti na dopravní prostředek na meziskládce až po místo složení na určené skládce. 2. V ceně jsou započteny i náklady na naložení suti na dopravní prostředek a její složení na skládku. 3. Cena je určena pro odvoz suti na skládku jakýmkoliv způsobem silniční dopravy (i prostřednictvím kontejnerů). 4. Příplatek k ceně za každý další i započatý 1 km přes 1 km se oceňuje cenou 997 01-3509. | [15 empty] | PSC | 2
| VV |  | DVZ ČOV BAKOV NAD JIZEROU - KVĚTEN 2018 | [15 empty] | VV | 2 | 1 | True | 0 | ROZPOCET
| VV |  | SKUPINA OBJEKTŮ 01 - ÚPRAVY NA KANALIZACI | [15 empty] | VV | 2 | 1 | True | 0 | ROZPOCET
| VV |  | SO 01-01 - ÚPRAVY NA ODLEHČOVACÍ KOMOŘE | [15 empty] | VV | 2 | 1 | True | 0 | ROZPOCET
| VV |  | BOURÁNÍ | [15 empty] | VV | 2 | 1 | True | 0 | ROZPOCET
| VV |  | LIKVIDACE SUTI | [15 empty] | VV | 2 | 1 | True | 0 | ROZPOCET
| VV |  | PŘEMÍSTĚNÍ SUTI NA SKLÁDKU | [15 empty] | VV | 2 | 1 | True | 0 | ROZPOCET
| VV |  | "ŽLB"23,45+18,6+0,528 |  | 42.578 | [13 empty] | VV | 2 | 2 | True | 0 | ROZPOCET
| VV |  | "VYTRYSK."0,973+0,040 |  | 1.013 | [13 empty] | VV | 2 | 2 | True | 0 | ROZPOCET
| VV |  | "PR.BETON"4,646 |  | 4.646 | [13 empty] | VV | 2 | 2 | True | 0 | ROZPOCET
| VV |  | "IZOLACE"0,140+0,103 |  | 0.243 | [13 empty] | VV | 2 | 2 | True | 0 | ROZPOCET
| VV |  | Součet |  | 48.48 | [13 empty] | VV | 2 | 4 | True | 1 | ROZPOCET
| D | 998 | Přesun hmot |  |  |  | 0 | [5 empty] | 0 |  | 0 |  | 0 | 1 | D | 1 |  |  |  | ROZPOCET | [6 empty] | 0
79 | K | 998142251 | Přesun hmot pro nádrže, jímky, zásobníky a jámy betonové monolitické v do 25 m | t | 90.486 |  | 0 | CS ÚRS 2018 01 |  |  | základní |  | 0 | 0 | 0 | 0 | 0 | 4 | K | 2 |  |  |  | ROZPOCET | 0 | 0 | 0 | 0 | 0 | 1 | 0 | 4 | -1924289005
| PP |  | Přesun hmot pro nádrže, jímky, zásobníky a jámy pozemní mimo zemědělství se svislou nosnou konstrukcí monolitickou betonovou tyčovou nebo plošnou vodorovná dopravní vzdálenost do 50 m výšky do 25 m | [15 empty] | PP | 2
| PSC |  | Poznámka k souboru cen: 1. Přesun hmot pro sila a zásobníky prováděné do posuvného bednění se oceňuje cenami části A 03 tohoto ceníku. | [15 empty] | PSC | 2
| D | PSV | Práce a dodávky PSV |  |  |  | 0 | [5 empty] | 0 |  | 1.5218 |  | 0.24374 | 2 | D | 0 |  |  |  | ROZPOCET | [6 empty] | 0
| D | 711 | Izolace proti vodě, vlhkosti a plynům |  |  |  | 0 | [5 empty] | 0 |  | 0.073621 |  | 0.24374 | 2 | D | 1 |  |  |  | ROZPOCET | [6 empty] | 0
80 | K | 711112001 | Provedení izolace proti zemní vlhkosti svislé za studena nátěrem penetračním | m2 | 36.74 |  | 0 | CS ÚRS 2018 01 |  |  | základní |  | 0 | 0 | 0 | 0 | 0 | 16 | K | 2 |  |  |  | ROZPOCET | 0 | 0 | 0 | 0 | 0 | 1 | 0 | 16 | -874682371
| PP |  | Provedení izolace proti zemní vlhkosti natěradly a tmely za studena na ploše svislé S nátěrem penetračním | [15 empty] | PP | 2
| PSC |  | Poznámka k souboru cen: 1. Izolace plochy jednotlivě do 10 m2 se oceňují skladebně cenou příslušné izolace a cenou 711 19-9095 Příplatek za plochu do 10 m2. | [15 empty] | PSC | 2
| VV |  | DVZ ČOV BAKOV NAD JIZEROU - KVĚTEN 2018 | [15 empty] | VV | 2 | 1 | True | 0 | ROZPOCET
| VV |  | SKUPINA OBJEKTŮ 01 - ÚPRAVY NA KANALIZACI | [15 empty] | VV | 2 | 1 | True | 0 | ROZPOCET
| VV |  | SO 01-01 - ÚPRAVY NA ODLEHČOVACÍ KOMOŘE | [15 empty] | VV | 2 | 1 | True | 0 | ROZPOCET
| VV |  | NOVÝ STAV | [15 empty] | VV | 2 | 1 | True | 0 | ROZPOCET
| VV |  | viz "1" OCHRANA BETONOVÝCH KONSTRUKCÍ 1X NÁTĚR PENETRAČNÍ | [15 empty] | VV | 2 | 1 | True | 0 | ROZPOCET
| VV |  | VNĚJŠÍ OBVODOVÉ STĚNY - HORNÍ ODKOPANÁ ČÁST | [15 empty] | VV | 2 | 1 | True | 0 | ROZPOCET
| VV |  | "severní stěna"6,0*1,55 |  | 9.3 | [13 empty] | VV | 2 | 2 | True | 0 | ROZPOCET
| VV |  | "západní stěna"4,4*1,55 |  | 6.82 | [13 empty] | VV | 2 | 2 | True | 0 | ROZPOCET
| VV |  | "východní stěna"4,4*1,55 |  | 6.82 | [13 empty] | VV | 2 | 2 | True | 0 | ROZPOCET
| VV |  | "jižní stěna"6,0*2,3 |  | 13.8 | [13 empty] | VV | 2 | 2 | True | 0 | ROZPOCET
| VV |  | Součet |  | 36.74 | [13 empty] | VV | 2 | 4 | True | 1 | ROZPOCET
81 | M | 11163150 | lak asfaltový penetrační | t | 0.013 |  | 0 | CS ÚRS 2018 01 |  |  | základní |  | 0 | 1 | 0.013 | 0 | 0 | 32 | M | 2 |  |  |  | ROZPOCET | 0 | 0 | 0 | 0 | 0 | 1 | 0 | 16 | -1142615904
| PP |  | lak asfaltový penetrační | [15 empty] | PP | 2
| VV |  | DVZ ČOV BAKOV NAD JIZEROU - KVĚTEN 2018 | [15 empty] | VV | 2 | 1 | True | 0 | ROZPOCET
| VV |  | SKUPINA OBJEKTŮ 01 - ÚPRAVY NA KANALIZACI | [15 empty] | VV | 2 | 1 | True | 0 | ROZPOCET
| VV |  | SO 01-01 - ÚPRAVY NA ODLEHČOVACÍ KOMOŘE | [15 empty] | VV | 2 | 1 | True | 0 | ROZPOCET
| VV |  | NOVÝ STAV | [15 empty] | VV | 2 | 1 | True | 0 | ROZPOCET
| VV |  | viz "1" OCHRANA BETONOVÝCH KONSTRUKCÍ 1X NÁTĚR PENETRAČNÍ | [15 empty] | VV | 2 | 1 | True | 0 | ROZPOCET
| VV |  | VNĚJŠÍ OBVODOVÉ STĚNY - HORNÍ ODKOPANÁ ČÁST | [15 empty] | VV | 2 | 1 | True | 0 | ROZPOCET
| VV |  | "severní stěna"6,0*1,55 |  | 9.3 | [13 empty] | VV | 2 | 2 | True | 0 | ROZPOCET
| VV |  | "západní stěna"4,4*1,55 |  | 6.82 | [13 empty] | VV | 2 | 2 | True | 0 | ROZPOCET
| VV |  | "východní stěna"4,4*1,55 |  | 6.82 | [13 empty] | VV | 2 | 2 | True | 0 | ROZPOCET
| VV |  | "jižní stěna"6,0*2,3 |  | 13.8 | [13 empty] | VV | 2 | 2 | True | 0 | ROZPOCET
| VV |  | Součet |  | 36.74 | [13 empty] | VV | 2 | 4 | True | 1 | ROZPOCET
| VV |  | 36,74*0,00035 'Přepočtené koeficientem množství |  | 0.013 | [13 empty] | VV | 2 | 2 | False | 1 | ROZPOCET
82 | K | 711112011 | Provedení izolace proti zemní vlhkosti svislé za studena suspenzí asfaltovou | m2 | 36.74 |  | 0 | CS ÚRS 2018 01 |  |  | základní |  | 0 | 0 | 0 | 0 | 0 | 16 | K | 2 |  |  |  | ROZPOCET | 0 | 0 | 0 | 0 | 0 | 1 | 0 | 16 | -793552784
| PP |  | Provedení izolace proti zemní vlhkosti natěradly a tmely za studena na ploše svislé S nátěrem suspensí asfaltovou | [15 empty] | PP | 2
| PSC |  | Poznámka k souboru cen: 1. Izolace plochy jednotlivě do 10 m2 se oceňují skladebně cenou příslušné izolace a cenou 711 19-9095 Příplatek za plochu do 10 m2. | [15 empty] | PSC | 2
| VV |  | DVZ ČOV BAKOV NAD JIZEROU - KVĚTEN 2018 | [15 empty] | VV | 2 | 1 | True | 0 | ROZPOCET
| VV |  | SKUPINA OBJEKTŮ 01 - ÚPRAVY NA KANALIZACI | [15 empty] | VV | 2 | 1 | True | 0 | ROZPOCET
| VV |  | SO 01-01 - ÚPRAVY NA ODLEHČOVACÍ KOMOŘE | [15 empty] | VV | 2 | 1 | True | 0 | ROZPOCET
| VV |  | NOVÝ STAV | [15 empty] | VV | 2 | 1 | True | 0 | ROZPOCET
| VV |  | viz "1" OCHRANA BETONOVÝCH KONSTRUKCÍ - ASFALTOVÝ NÁTĚR | [15 empty] | VV | 2 | 1 | True | 0 | ROZPOCET
| VV |  | VNĚJŠÍ OBVODOVÉ STĚNY - HORNÍ ODKOPANÁ ČÁST | [15 empty] | VV | 2 | 1 | True | 0 | ROZPOCET
| VV |  | "severní stěna"6,0*1,55 |  | 9.3 | [13 empty] | VV | 2 | 2 | True | 0 | ROZPOCET
| VV |  | "západní stěna"4,4*1,55 |  | 6.82 | [13 empty] | VV | 2 | 2 | True | 0 | ROZPOCET
| VV |  | "východní stěna"4,4*1,55 |  | 6.82 | [13 empty] | VV | 2 | 2 | True | 0 | ROZPOCET
| VV |  | "jižní stěna"6,0*2,3 |  | 13.8 | [13 empty] | VV | 2 | 2 | True | 0 | ROZPOCET
| VV |  | Součet |  | 36.74 | [13 empty] | VV | 2 | 4 | True | 1 | ROZPOCET
83 | M | 24551030 | nátěr hydroizolační - tekutá lepenka | kg | 60.621 |  | 0 | CS ÚRS 2018 01 |  |  | základní |  | 0 | 0.001 | 0.060621 | 0 | 0 | 32 | M | 2 |  |  |  | ROZPOCET | 0 | 0 | 0 | 0 | 0 | 1 | 0 | 16 | 1080548562
| PP |  | nátěr hydroizolační - tekutá lepenka | [15 empty] | PP | 2
| VV |  | DVZ ČOV BAKOV NAD JIZEROU - KVĚTEN 2018 | [15 empty] | VV | 2 | 1 | True | 0 | ROZPOCET
| VV |  | SKUPINA OBJEKTŮ 01 - ÚPRAVY NA KANALIZACI | [15 empty] | VV | 2 | 1 | True | 0 | ROZPOCET
| VV |  | SO 01-01 - ÚPRAVY NA ODLEHČOVACÍ KOMOŘE | [15 empty] | VV | 2 | 1 | True | 0 | ROZPOCET
| VV |  | NOVÝ STAV | [15 empty] | VV | 2 | 1 | True | 0 | ROZPOCET
| VV |  | viz "1" OCHRANA BETONOVÝCH KONSTRUKCÍ - ASFALTOVÝ NÁTĚR | [15 empty] | VV | 2 | 1 | True | 0 | ROZPOCET
| VV |  | VNĚJŠÍ OBVODOVÉ STĚNY - HORNÍ ODKOPANÁ ČÁST | [15 empty] | VV | 2 | 1 | True | 0 | ROZPOCET
| VV |  | "severní stěna"6,0*1,55 |  | 9.3 | [13 empty] | VV | 2 | 2 | True | 0 | ROZPOCET
| VV |  | "západní stěna"4,4*1,55 |  | 6.82 | [13 empty] | VV | 2 | 2 | True | 0 | ROZPOCET
| VV |  | "východní stěna"4,4*1,55 |  | 6.82 | [13 empty] | VV | 2 | 2 | True | 0 | ROZPOCET
| VV |  | "jižní stěna"6,0*2,3 |  | 13.8 | [13 empty] | VV | 2 | 2 | True | 0 | ROZPOCET
| VV |  | Součet |  | 36.74 | [13 empty] | VV | 2 | 4 | True | 1 | ROZPOCET
| VV |  | 36,74*1,65 'Přepočtené koeficientem množství |  | 60.621 | [13 empty] | VV | 2 | 2 | False | 1 | ROZPOCET
84 | K | 711131811 | Odstranění izolace proti zemní vlhkosti vodorovné | m2 | 25.835 |  | 0 | CS ÚRS 2018 01 |  |  | základní |  | 0 | 0 | 0 | 0.004 | 0.10334 | 16 | K | 2 |  |  |  | ROZPOCET | 0 | 0 | 0 | 0 | 0 | 1 | 0 | 16 | -970635708
| PP |  | Odstranění izolace proti zemní vlhkosti na ploše vodorovné V | [15 empty] | PP | 2
| PSC |  | Poznámka k souboru cen: 1. Ceny se používají pro odstranění hydroizolačních pásů a folií bez rozlišení tloušťky a počtu vrstev. | [15 empty] | PSC | 2
| VV |  | DVZ ČOV BAKOV NAD JIZEROU - KVĚTEN 2018 | [15 empty] | VV | 2 | 1 | True | 0 | ROZPOCET
| VV |  | SKUPINA OBJEKTŮ 01 - ÚPRAVY NA KANALIZACI | [15 empty] | VV | 2 | 1 | True | 0 | ROZPOCET
| VV |  | SO 01-01 - ÚPRAVY NA ODLEHČOVACÍ KOMOŘE | [15 empty] | VV | 2 | 1 | True | 0 | ROZPOCET
| VV |  | BOURÁNÍ | [15 empty] | VV | 2 | 1 | True | 0 | ROZPOCET
| VV |  | viz B21 - VYBOURÁNÍ STÁVAJÍCÍ STROPNÍ ŽLB DESKY ODLEHČOVACÍ KOMORY | [15 empty] | VV | 2 | 1 | True | 0 | ROZPOCET
| VV |  | ODSTRANĚNÍ VODOROVNÉ HYDROIZOLACE | [15 empty] | VV | 2 | 1 | True | 0 | ROZPOCET
| VV |  | "půdorysná plocha desky"(6,0*4,4)-(2*pi*0,3*0,3) |  | 25.835 | [13 empty] | VV | 2 | 2 | True | 0 | ROZPOCET
| VV |  | Součet |  | 25.835 | [13 empty] | VV | 2 | 4 | True | 1 | ROZPOCET
| VV |  | POZN.: Stávající žlb strop.deska musí zůstat zachována po dobu výstavby sdružené pažené jámy! | [15 empty] | VV | 2 | 1 | True | 0 | ROZPOCET
85 | K | 711131821 | Odstranění izolace proti zemní vlhkosti svislé | m2 | 31.2 |  | 0 | CS ÚRS 2018 01 |  |  | základní |  | 0 | 0 | 0 | 0.0045 | 0.1404 | 16 | K | 2 |  |  |  | ROZPOCET | 0 | 0 | 0 | 0 | 0 | 1 | 0 | 16 | -1468193750
| PP |  | Odstranění izolace proti zemní vlhkosti na ploše svislé S | [15 empty] | PP | 2
| PSC |  | Poznámka k souboru cen: 1. Ceny se používají pro odstranění hydroizolačních pásů a folií bez rozlišení tloušťky a počtu vrstev. | [15 empty] | PSC | 2
| VV |  | DVZ ČOV BAKOV NAD JIZEROU - KVĚTEN 2018 | [15 empty] | VV | 2 | 1 | True | 0 | ROZPOCET
| VV |  | SKUPINA OBJEKTŮ 01 - ÚPRAVY NA KANALIZACI | [15 empty] | VV | 2 | 1 | True | 0 | ROZPOCET
| VV |  | SO 01-01 - ÚPRAVY NA ODLEHČOVACÍ KOMOŘE | [15 empty] | VV | 2 | 1 | True | 0 | ROZPOCET
| VV |  | BOURÁNÍ | [15 empty] | VV | 2 | 1 | True | 0 | ROZPOCET
| VV |  | viz B21 - VYBOURÁNÍ STÁVAJÍCÍ STROPNÍ ŽLB DESKY ODLEHČOVACÍ KOMORY | [15 empty] | VV | 2 | 1 | True | 0 | ROZPOCET
| VV |  | ODSTRANĚNÍ SVISLÉ HYDROIZOLACE (PŘEDPOKLAD) | [15 empty] | VV | 2 | 1 | True | 0 | ROZPOCET
| VV |  | "obrys desky x výška izolace dle PD"(20,8*1,5) |  | 31.2 | [13 empty] | VV | 2 | 2 | True | 0 | ROZPOCET
| VV |  | Součet |  | 31.2 | [13 empty] | VV | 2 | 4 | True | 1 | ROZPOCET
| VV |  | POZN.: Stávající žlb strop.deska musí zůstat zachována po dobu výstavby sdružené pažené jámy! | [15 empty] | VV | 2 | 1 | True | 0 | ROZPOCET
86 | K | 998711101 | Přesun hmot tonážní pro izolace proti vodě, vlhkosti a plynům v objektech výšky do 6 m | t | 0.074 |  | 0 | CS ÚRS 2018 01 |  |  | základní |  | 0 | 0 | 0 | 0 | 0 | 16 | K | 2 |  |  |  | ROZPOCET | 0 | 0 | 0 | 0 | 0 | 1 | 0 | 16 | -607913209
| PP |  | Přesun hmot pro izolace proti vodě, vlhkosti a plynům stanovený z hmotnosti přesunovaného materiálu vodorovná dopravní vzdálenost do 50 m v objektech výšky do 6 m | [15 empty] | PP | 2
| PSC |  | Poznámka k souboru cen: 1. Ceny pro přesun hmot stanovený z hmotnosti přesunovaného materiálu se používají tehdy, pokud je možné určit hmotnost za celý stavební díl. Do této hmotnosti se započítává i hmotnost materiálů oceňovaných ve specifikaci. 2. Pokud nelze jednoznačně stanovit hmotnost přesunovaných materiálů, lze pro výpočet přesunu hmot použít orientačně procentní sazbu. Touto sazbou se vynásobí rozpočtové náklady za celý stavební díl včetně nákladů na materiál ve specifikacích. 3. Příplatek k cenám -1181 pro přesun prováděný bez použití mechanizace, tj. za ztížených podmínek, lze použít pouze pro hmotnost materiálu, která se tímto způsobem skutečně přemísťuje. | [15 empty] | PSC | 2
| D | 715 | Izolace proti chemickým vlivům |  |  |  | 0 | [5 empty] | 0 |  | 1.4482 |  | 0 | 2 | D | 1 |  |  |  | ROZPOCET | [6 empty] | 0
87 | K | 715174012 | Provedení izolace proti chemickým vlivům nádrží, kanálů, šachet obklady čedičovými tl 40 mm do tmelů | m2 | 21.234 |  | 0 | CS ÚRS 2018 01 |  |  | základní |  | 0 | 0.00024 | 0.0050962 | 0 | 0 | 16 | K | 2 |  |  |  | ROZPOCET | 0 | 0 | 0 | 0 | 0 | 1 | 0 | 16 | 889860723
| PP |  | Provedení izolace stavebních konstrukcí speciální obklady nádrží, kanálů nebo šachet do tmelů, s úpravou spár čedičovými tl. 25 až 40 mm | [15 empty] | PP | 2
| PSC |  | Poznámka k souboru cen: 1. Cenami -4012,-4013,-4014 se oceňují i základy a obruby. 2. V ceně -7001 nejsou započteny náklady na zhotovení úseku a dodávku kameninové trouby; tyto práce se oceňují příslušnými cenami souboru cen 721 11- . . Potrubí z kameninových trub, katalogu 800-721 Zdravotně technické instalace budov. | [15 empty] | PSC | 2
| VV |  | DVZ ČOV BAKOV NAD JIZEROU - KVĚTEN 2018 | [15 empty] | VV | 2 | 1 | True | 0 | ROZPOCET
| VV |  | SKUPINA OBJEKTŮ 01 - ÚPRAVY NA KANALIZACI | [15 empty] | VV | 2 | 1 | True | 0 | ROZPOCET
| VV |  | SO 01-01 - ÚPRAVY NA ODLEHČOVACÍ KOMOŘE | [15 empty] | VV | 2 | 1 | True | 0 | ROZPOCET
| VV |  | NOVÝ STAV | [15 empty] | VV | 2 | 1 | True | 0 | ROZPOCET
| VV |  | viz "ČEDIČOVÝ OBKLAD - DNO " | [15 empty] | VV | 2 | 1 | True | 0 | ROZPOCET
| VV |  | "nejnižší místo - odtok směr jih -dno 209,68 - půdorysná ploha"0,36 |  | 0.36 | [13 empty] | VV | 2 | 2 | True | 0 | ROZPOCET
| VV |  | "JV roh šachty - dno na kótě 210,06 - půdorysná ploha"0,882 |  | 0.882 | [13 empty] | VV | 2 | 2 | True | 0 | ROZPOCET
| VV |  | "skluz v prostoru vtoku směr jih - půdorys"0,190 |  | 0.19 | [13 empty] | VV | 2 | 2 | True | 0 | ROZPOCET
| VV |  | "dno žlabu spojující východní TR d.1400mm a jižní TR d500mm - půdorys "2,036 |  | 2.036 | [13 empty] | VV | 2 | 2 | True | 0 | ROZPOCET
| VV |  | "náběh Jih - z kóty 209,86 na 210,06 - půdorys"0,243 |  | 0.243 | [13 empty] | VV | 2 | 2 | True | 0 | ROZPOCET
| VV |  | "náběh sever - z kóty 209,86 na 210,06 - půdorys "0,600 |  | 0.6 | [13 empty] | VV | 2 | 2 | True | 0 | ROZPOCET
| VV |  | "SV roh na kótě 210,06 - půdorys x tl.prům."2,7 |  | 2.7 | [13 empty] | VV | 2 | 2 | True | 0 | ROZPOCET
| VV |  | "skok z kóty 210,06 na 210,63"3,1*0,57 |  | 1.767 | [13 empty] | VV | 2 | 2 | True | 0 | ROZPOCET
| VV |  | "skok z kóty ca 209,77 na 210,63"0,3*0,86 |  | 0.258 | [13 empty] | VV | 2 | 2 | True | 0 | ROZPOCET
| VV |  | "skok z kóty ca 209,68 na 210,63"0,4*0,95 |  | 0.38 | [13 empty] | VV | 2 | 2 | True | 0 | ROZPOCET
| VV |  | "mírný skluz na celou šířku komory z kóty 210,72 na 210,63"3,8*0,901 |  | 3.424 | [13 empty] | VV | 2 | 2 | True | 0 | ROZPOCET
| VV |  | "velmi mírný skluz mezi rameny příčky V z kóty 210,74 na kótu 210,72 - půdorys"4,122 |  | 4.122 | [13 empty] | VV | 2 | 2 | True | 0 | ROZPOCET
| VV |  | "JZ roh mezi příčku a obvodovými stěnami komory sklon z 209,79 na 209,77 (pr.209,78) - plocha" 2,136 |  | 2.136 | [13 empty] | VV | 2 | 2 | True | 0 | ROZPOCET
| VV |  | "SZ roh mezi příčku a obvodovými stěnami komory sklon z 209,79 na 209,77 (pr.209,78) - plocha." 2,136 |  | 2.136 | [13 empty] | VV | 2 | 2 | True | 0 | ROZPOCET
| VV |  | Součet |  | 21.234 | [13 empty] | VV | 2 | 4 | True | 1 | ROZPOCET
88 | M | 63232120 | dlaždice z taveného čediče jemný rastr 250x250x22 | kus | 390.02 |  | 0 | CS ÚRS 2018 01 |  |  | základní |  | 0 | 0.0037 | 1.4431 | 0 | 0 | 32 | M | 2 |  |  |  | ROZPOCET | 0 | 0 | 0 | 0 | 0 | 1 | 0 | 16 | 1254537641
| PP |  | dlaždice z taveného čediče jemný rastr 250x250x22 | [15 empty] | PP | 2
| VV |  | DVZ ČOV BAKOV NAD JIZEROU - KVĚTEN 2018 | [15 empty] | VV | 2 | 1 | True | 0 | ROZPOCET
| VV |  | SKUPINA OBJEKTŮ 01 - ÚPRAVY NA KANALIZACI | [15 empty] | VV | 2 | 1 | True | 0 | ROZPOCET
| VV |  | SO 01-01 - ÚPRAVY NA ODLEHČOVACÍ KOMOŘE | [15 empty] | VV | 2 | 1 | True | 0 | ROZPOCET
| VV |  | NOVÝ STAV | [15 empty] | VV | 2 | 1 | True | 0 | ROZPOCET
| VV |  | viz "ČEDIČOVÝ OBKLAD - DNO " | [15 empty] | VV | 2 | 1 | True | 0 | ROZPOCET
| VV |  | "nejnižší místo - odtok směr jih - dno 209,68 - půdorysná plocha"0,36 |  | 0.36 | [13 empty] | VV | 2 | 2 | True | 0 | ROZPOCET
| VV |  | "JV roh šachty - dno na kótě 210,06 - půdorysná plocha"0,882 |  | 0.882 | [13 empty] | VV | 2 | 2 | True | 0 | ROZPOCET
| VV |  | "skluz v prostoru vtoku směr jih - půdorys"0,190 |  | 0.19 | [13 empty] | VV | 2 | 2 | True | 0 | ROZPOCET
| VV |  | "dno žlabu spojující východní TR d.1400mm a jižní TR d500mm - půdorys "2,036 |  | 2.036 | [13 empty] | VV | 2 | 2 | True | 0 | ROZPOCET
| VV |  | "náběh Jih - z kóty 209,86 na 210,06 - půdorys"0,243 |  | 0.243 | [13 empty] | VV | 2 | 2 | True | 0 | ROZPOCET
| VV |  | "náběh sever - z kóty 209,86 na 210,06 - půdorys "0,600 |  | 0.6 | [13 empty] | VV | 2 | 2 | True | 0 | ROZPOCET
| VV |  | "SV roh na kótě 210,06 - půdorys x tl.prům."2,7 |  | 2.7 | [13 empty] | VV | 2 | 2 | True | 0 | ROZPOCET
| VV |  | "skok z kóty 210,06 na 210,63"3,1*0,57 |  | 1.767 | [13 empty] | VV | 2 | 2 | True | 0 | ROZPOCET
| VV |  | "skok z kóty ca 209,77 na 210,63"0,3*0,86 |  | 0.258 | [13 empty] | VV | 2 | 2 | True | 0 | ROZPOCET
| VV |  | "skok z kóty ca 209,68 na 210,63"0,4*0,95 |  | 0.38 | [13 empty] | VV | 2 | 2 | True | 0 | ROZPOCET
| VV |  | "mírný skluz na celou šířku komory z kóty 210,72 na 210,63"3,8*0,901 |  | 3.424 | [13 empty] | VV | 2 | 2 | True | 0 | ROZPOCET
| VV |  | "velmi mírný skluz mezi rameny příčky V z kóty 210,74 na kótu 210,72 - půdorys"4,122 |  | 4.122 | [13 empty] | VV | 2 | 2 | True | 0 | ROZPOCET
| VV |  | "JZ roh mezi příčku a obvodovými stěnami komory sklon z 209,79 na 209,77 (pr.209,78) - plocha" 2,136 |  | 2.136 | [13 empty] | VV | 2 | 2 | True | 0 | ROZPOCET
| VV |  | "SZ roh mezi příčku a obvodovými stěnami komory sklon z 209,79 na 209,77 (pr.209,78) - plocha." 2,136 |  | 2.136 | [13 empty] | VV | 2 | 2 | True | 0 | ROZPOCET
| VV |  | Součet |  | 21.234 | [13 empty] | VV | 2 | 4 | True | 1 | ROZPOCET
| VV |  | POZN.: projektant nespecifikuje konkrétní atypické tvarovky (tzn.uvažováno s rezervou v počtu tvarovek) | [15 empty] | VV | 2 | 1 | True | 0 | ROZPOCET
| VV |  | 21,234*18,3677 'Přepočtené koeficientem množství |  | 390.02 | [13 empty] | VV | 2 | 2 | False | 1 | ROZPOCET
89 | K | 998715101 | Přesun hmot tonážní pro izolace proti chemickým vlivům v objektech v do 6 m | t | 1.448 |  | 0 | CS ÚRS 2018 01 |  |  | základní |  | 0 | 0 | 0 | 0 | 0 | 16 | K | 2 |  |  |  | ROZPOCET | 0 | 0 | 0 | 0 | 0 | 1 | 0 | 16 | 542616743
| PP |  | Přesun hmot pro izolace proti chemickým vlivům stanovený z hmotnosti přesunovaného materiálu vodorovná dopravní vzdálenost do 50 m v objektech výšky do 6 m | [15 empty] | PP | 2
| PSC |  | Poznámka k souboru cen: 1. Ceny pro přesun hmot stanovený z hmotnosti přesunovaného materiálu se používají tehdy, pokud je možné určit hmotnost za celý stavební díl. Do této hmotnosti se započítává i hmotnost materiálů oceňovaných ve specifikaci. 2. Pokud nelze jednoznačně stanovit hmotnost přesunovaných materiálů, lze pro výpočet přesunu hmot použít orientačně procentní sazbu. Touto sazbou se vynásobí rozpočtové náklady za celý stavební díl včetně nákladů na materiál ve specifikacích. 3. Příplatek k cenám -5181 pro přesun prováděný bez použití mechanizace, tj. za ztížených podmínek, lze použít pouze pro hmotnost materiálu, která se tímto způsobem skutečně přemísťuje. | [15 empty] | PSC | 2
| D | 767-P | Konstrukce zámečnické - kompozitní |  |  |  | 0 | [5 empty] | 0 |  | 0 |  | 0 | 2 | D | 1 |  |  |  | ROZPOCET | [6 empty] | 0
90 | K | 767KP01V2R | Montáž a dodávka kompletního zakrytí z kompozitu z nosníků a roštů tl.30mm vč.zábradlí a všech kotevních prvků | kpl | 1 |  | 0 | R-položka |  |  | základní |  | 0 | 0 | 0 | 0 | 0 | 16 | K | 2 |  |  |  | ROZPOCET | 0 | 0 | 0 | 0 | 0 | 1 | 0 | 16 | -873863424
| PP |  | Montáž a dodávka kompletního zakrytí odlehčovací komory 2300x3900mm a 2190x3900mm, z kompozitních nosníků a roštů 30mm; včetně zábradlí. Rošt litý 30mm, nosná konstrukce z kompozitních jeklů a tyčí. Včetně kotvících ocelových prvků - součást systému a vč. ochranného nátěru proti degradaci materiálu viz specifikace kompozitních výrobků. | [15 empty] | PP | 2
| VV |  | DVZ ČOV BAKOV NAD JIZEROU - KVĚTEN 2018 | [15 empty] | VV | 2 | 1 | True | 0 | ROZPOCET
| VV |  | SKUPINA OBJEKTŮ 01 - ÚPRAVY NA KANALIZACI | [15 empty] | VV | 2 | 1 | True | 0 | ROZPOCET
| VV |  | SO 01-01 - ÚPRAVY NA ODLEHČOVACÍ KOMOŘE | [15 empty] | VV | 2 | 1 | True | 0 | ROZPOCET
| VV |  | NOVÝ STAV | [15 empty] | VV | 2 | 1 | True | 0 | ROZPOCET
| VV |  | viz "V2" - ZAKRYTÍ ODLEHČOVACÍ KOMORY KOMPOZITNÍM ROŠTEM | [15 empty] | VV | 2 | 1 | True | 0 | ROZPOCET
| VV |  | DLE NABÍDKY | [15 empty] | VV | 2 | 1 | True | 0 | ROZPOCET
| VV |  | "č. 52 - ROŠT pl.2,3x3,9 + 2,19x3,9"1 |  | 1 | [13 empty] | VV | 2 | 2 | True | 0 | ROZPOCET
| VV |  | Součet |  | 1 | [13 empty] | VV | 2 | 4 | True | 1 | ROZPOCET
91 | K | 767KP01V1R | V1 - Montáž a dodávka kompletního zábradlí z kompozitu | kpl | 1 |  | 0 | R-položka |  |  | základní |  | 0 | 0 | 0 | 0 | 0 | 16 | K | 2 |  |  |  | ROZPOCET | 0 | 0 | 0 | 0 | 0 | 1 | 0 | 16 | 1154462184
| PP |  | V1 - Montáž a dodávka kompletního zábradlí z kompozitu - zábradlí na zhlaví odlehčovací komory vč. ochranného nátěru proti degradaci materiálu viz specifikace kompozitních výrobků. | [15 empty] | PP | 2
| VV |  | DVZ ČOV BAKOV NAD JIZEROU - KVĚTEN 2018 | [15 empty] | VV | 2 | 1 | True | 0 | ROZPOCET
| VV |  | SKUPINA OBJEKTŮ 01 - ÚPRAVY NA KANALIZACI | [15 empty] | VV | 2 | 1 | True | 0 | ROZPOCET
| VV |  | SO 01-01 - ÚPRAVY NA ODLEHČOVACÍ KOMOŘE | [15 empty] | VV | 2 | 1 | True | 0 | ROZPOCET
| VV |  | NOVÝ STAV | [15 empty] | VV | 2 | 1 | True | 0 | ROZPOCET
| VV |  | viz V1 - ZÁBRADLÍ NA ZHLAVÍ ODLEHČOVACÍ KOMORY | [15 empty] | VV | 2 | 1 | True | 0 | ROZPOCET
| VV |  | DLE NABÍDKY | [15 empty] | VV | 2 | 1 | True | 0 | ROZPOCET
| VV |  | "č. 53 - ZÁBRADLÍ dl.6,9m"1 |  | 1 | [13 empty] | VV | 2 | 2 | True | 0 | ROZPOCET
| VV |  | Součet |  | 1 | [13 empty] | VV | 2 | 4 | True | 1 | ROZPOCET
| VV |  | POZN.: zábradlí nad plochou kompozitního zakrytí je součástí zakrytí dle spec."V2" | [15 empty] | VV | 2 | 1 | True | 0 | ROZPOCET
| D | HZS | Hodinové zúčtovací sazby |  |  |  | 0 | [5 empty] | 0 |  | 0 |  | 0 | 4 | D | 0 |  |  |  | ROZPOCET | [6 empty] | 0
92 | K | HZS42018R | Zkoušky provedených sanací - Hodinová zúčtovací sazba specialista na sanace betonů | hod | 15 |  | 0 | R-položka |  |  | základní |  | 0 | 0 | 0 | 0 | 0 | 512 | K | 1 |  |  |  | ROZPOCET | 0 | 0 | 0 | 0 | 0 | 1 | 0 | 512 | -990428642
| PP |  | Zkoušky provedených sanací - Hodinová zúčtovací sazba specialista na sanace betonů | [15 empty] | PP | 1
| P |  | Poznámka k položce: SPECIFIKACE PROJEKTANTA: Zhotovitel si na vlastní náklady bude nezávisle zajišťovat vlastní kontrolu kvality provádění prací tak, aby nedošlo k vadnému plnění. Výsledky bude předkládat objednateli. V rámci nabízené ceny zhotovitele budou na vyzvání zástupcem objednatele prováděna průběžná měření nezávislým subjektem v následujícím rozsahu... Minimální hodnota pevnosti v odtrhu bude u stěn 0,8 MPa s tím, že musí vyhovět minimálně 80% měření. V případě, že výsledky odtrhových pevností betonů budou nevyhovující, bude měření rozšířeno a následně řešen další postup sanace. V případě nevyhovující kvality konečné povrchové úpravy bude vyžádáno stanovisko nezávislé akreditované zkušebny a tato skutečnost bude považována za nekvalitní plnění Minimální hodnota pevnosti v odtrhu bude v případě stěn 0,8 MPa s tím, že musí vyhovět 80% měření. | [15 empty] | P | 1
| VV |  | DVZ ČOV BAKOV NAD JIZEROU - KVĚTEN 2018 | [15 empty] | VV | 1 | 1 | True | 0 | ROZPOCET
| VV |  | SKUPINA OBJEKTŮ 01 - ÚPRAVY NA KANALIZACI | [15 empty] | VV | 1 | 1 | True | 0 | ROZPOCET
| VV |  | SO 01-01 - ÚPRAVY NA ODLEHČOVACÍ KOMOŘE | [15 empty] | VV | 1 | 1 | True | 0 | ROZPOCET
| VV |  | SANACE | [15 empty] | VV | 1 | 1 | True | 0 | ROZPOCET
| VV |  | ODTRHOVÉ ZKOUŠKY PO UKONČENÍ PŘEDÚPRAV POVRCHŮ | [15 empty] | VV | 1 | 1 | True | 0 | ROZPOCET
| VV |  | "počet zkoušek na stěnách = 1x2 terče x 2zkoušky á 1hod"2/2 |  | 1 | [13 empty] | VV | 1 | 2 | True | 0 | ROZPOCET
| VV |  | Mezisoučet |  | 1 | [13 empty] | VV | 1 | 3 | True | 0 | ROZPOCET
| VV |  | ODTRHOVÉ ZKOUŠKY BĚHEM PROVÁDĚNÍ SEKUNDÁRNÍ ÚPRAVY | [15 empty] | VV | 1 | 1 | True | 0 | ROZPOCET
| VV |  | "počet zkoušek na stěnách = 1x2 terče x 2zkoušky á 1hod"2/2 |  | 1 | [13 empty] | VV | 1 | 2 | True | 0 | ROZPOCET
| VV |  | Mezisoučet |  | 1 | [13 empty] | VV | 1 | 3 | True | 0 | ROZPOCET
| VV |  | ODTRHOVÉ ZKOUŠKYPO PO PROVEDENÍ FINÁLNÍ SEKUNDÁRNÍ ÚPRAVY | [15 empty] | VV | 1 | 1 | True | 0 | ROZPOCET
| VV |  | "počet zkoušek na stěnách = 1x2 terče x 2zkoušky á 1hod"2/2 |  | 1 | [13 empty] | VV | 1 | 2 | True | 0 | ROZPOCET
| VV |  | Součet |  | 3 | [13 empty] | VV | 1 | 4 | True | 0 | ROZPOCET
| VV |  | "TZN.počet hodin zkoušek = "3 |  | 3 | [13 empty] | VV | 1 | 2 | True | 0 | ROZPOCET
| VV |  | "počet hodin vyhodnocení"3 |  | 3 | [13 empty] | VV | 1 | 2 | True | 0 | ROZPOCET
| VV |  | "počet hodin cest"3*3 |  | 9 | [13 empty] | VV | 1 | 2 | True | 0 | ROZPOCET
| VV |  | Součet |  | 15 | [13 empty] | VV | 1 | 4 | True | 1 | ROZPOCET
| D | OST | Ostatní |  |  |  | 0 | [5 empty] | 0 |  | 0 |  | 0 | 4 | D | 0 |  |  |  | ROZPOCET | [6 empty] | 0
93 | K | 997013801 | Poplatek za uložení na skládce (skládkovné) stavebního odpadu betonového kód odpadu 170 101 | t | 4.646 |  | 0 | CS ÚRS 2018 01 |  |  | základní |  | 0 | 0 | 0 | 0 | 0 | 262144 | K | 1 |  |  |  | ROZPOCET | 0 | 0 | 0 | 0 | 0 | 1 | 0 | 262144 | 1407579619
| PP |  | Poplatek za uložení stavebního odpadu na skládce (skládkovné) z prostého betonu zatříděného do Katalogu odpadů pod kódem 170 101 | [15 empty] | PP | 1
| PSC |  | Poznámka k souboru cen: 1. Ceny uvedenév souboru cen je doporučeno upravit podle aktuálních cen místně příslušné skládky odpadů. 2. Uložení odpadů neuvedených v souboru cen se oceňuje individuálně. 3. V cenách je započítán poplatek za ukládaní odpadu dle zákona 185/2001 Sb. 4. Případné drcení stavebního odpadu lze ocenit souborem cen 997 00-60 Drcení stavebního odpadu z katalogu 800-6 Demolice objektů. | [15 empty] | PSC | 1
| VV |  | DVZ ČOV BAKOV NAD JIZEROU - KVĚTEN 2018 | [15 empty] | VV | 1 | 1 | True | 0 | ROZPOCET
| VV |  | SKUPINA OBJEKTŮ 01 - ÚPRAVY NA KANALIZACI | [15 empty] | VV | 1 | 1 | True | 0 | ROZPOCET
| VV |  | SO 01-01 - ÚPRAVY NA ODLEHČOVACÍ KOMOŘE | [15 empty] | VV | 1 | 1 | True | 0 | ROZPOCET
| VV |  | BOURÁNÍ | [15 empty] | VV | 1 | 1 | True | 0 | ROZPOCET
| VV |  | LIKVIDACE SUTI | [15 empty] | VV | 1 | 1 | True | 0 | ROZPOCET
| VV |  | ULOŽENÍ SUTI NA SKLÁDKU | [15 empty] | VV | 1 | 1 | True | 0 | ROZPOCET
| VV |  | "PR.BETON"4,646 |  | 4.646 | [13 empty] | VV | 1 | 2 | True | 0 | ROZPOCET
| VV |  | Součet |  | 4.646 | [13 empty] | VV | 1 | 4 | True | 1 | ROZPOCET
94 | K | 997013802 | Poplatek za uložení na skládce (skládkovné) stavebního odpadu železobetonového kód odpadu 170 101 | t | 42.578 |  | 0 | CS ÚRS 2018 01 |  |  | základní |  | 0 | 0 | 0 | 0 | 0 | 262144 | K | 1 |  |  |  | ROZPOCET | 0 | 0 | 0 | 0 | 0 | 1 | 0 | 262144 | 698155043
| PP |  | Poplatek za uložení stavebního odpadu na skládce (skládkovné) z armovaného betonu zatříděného do Katalogu odpadů pod kódem 170 101 | [15 empty] | PP | 1
| PSC |  | Poznámka k souboru cen: 1. Ceny uvedenév souboru cen je doporučeno upravit podle aktuálních cen místně příslušné skládky odpadů. 2. Uložení odpadů neuvedených v souboru cen se oceňuje individuálně. 3. V cenách je započítán poplatek za ukládaní odpadu dle zákona 185/2001 Sb. 4. Případné drcení stavebního odpadu lze ocenit souborem cen 997 00-60 Drcení stavebního odpadu z katalogu 800-6 Demolice objektů. | [15 empty] | PSC | 1
| VV |  | DVZ ČOV BAKOV NAD JIZEROU - KVĚTEN 2018 | [15 empty] | VV | 1 | 1 | True | 0 | ROZPOCET
| VV |  | SKUPINA OBJEKTŮ 01 - ÚPRAVY NA KANALIZACI | [15 empty] | VV | 1 | 1 | True | 0 | ROZPOCET
| VV |  | SO 01-01 - ÚPRAVY NA ODLEHČOVACÍ KOMOŘE | [15 empty] | VV | 1 | 1 | True | 0 | ROZPOCET
| VV |  | BOURÁNÍ | [15 empty] | VV | 1 | 1 | True | 0 | ROZPOCET
| VV |  | LIKVIDACE SUTI | [15 empty] | VV | 1 | 1 | True | 0 | ROZPOCET
| VV |  | ULOŽENÍ SUTI NA SKLÁDKU | [15 empty] | VV | 1 | 1 | True | 0 | ROZPOCET
| VV |  | "ŽLB"23,45+18,6+0,528 |  | 42.578 | [13 empty] | VV | 1 | 2 | True | 0 | ROZPOCET
| VV |  | Součet |  | 42.578 | [13 empty] | VV | 1 | 4 | True | 1 | ROZPOCET
95 | K | 997013814 | Poplatek za uložení na skládce (skládkovné) stavebního odpadu izolací kód odpadu 170 604 | t | 0.243 |  | 0 | CS ÚRS 2018 01 |  |  | základní |  | 0 | 0 | 0 | 0 | 0 | 262144 | K | 1 |  |  |  | ROZPOCET | 0 | 0 | 0 | 0 | 0 | 1 | 0 | 262144 | -62384105
| PP |  | Poplatek za uložení stavebního odpadu na skládce (skládkovné) z izolačních materiálů zatříděného do Katalogu odpadů pod kódem 170 604 | [15 empty] | PP | 1
| PSC |  | Poznámka k souboru cen: 1. Ceny uvedenév souboru cen je doporučeno upravit podle aktuálních cen místně příslušné skládky odpadů. 2. Uložení odpadů neuvedených v souboru cen se oceňuje individuálně. 3. V cenách je započítán poplatek za ukládaní odpadu dle zákona 185/2001 Sb. 4. Případné drcení stavebního odpadu lze ocenit souborem cen 997 00-60 Drcení stavebního odpadu z katalogu 800-6 Demolice objektů. | [15 empty] | PSC | 1
| VV |  | DVZ ČOV BAKOV NAD JIZEROU - KVĚTEN 2018 | [15 empty] | VV | 1 | 1 | True | 0 | ROZPOCET
| VV |  | SKUPINA OBJEKTŮ 01 - ÚPRAVY NA KANALIZACI | [15 empty] | VV | 1 | 1 | True | 0 | ROZPOCET
| VV |  | SO 01-01 - ÚPRAVY NA ODLEHČOVACÍ KOMOŘE | [15 empty] | VV | 1 | 1 | True | 0 | ROZPOCET
| VV |  | BOURÁNÍ | [15 empty] | VV | 1 | 1 | True | 0 | ROZPOCET
| VV |  | LIKVIDACE SUTI | [15 empty] | VV | 1 | 1 | True | 0 | ROZPOCET
| VV |  | ULOŽENÍ SUTI NA SKLÁDKU | [15 empty] | VV | 1 | 1 | True | 0 | ROZPOCET
| VV |  | "IZOLACE"0,140+0,103 |  | 0.243 | [13 empty] | VV | 1 | 2 | True | 0 | ROZPOCET
| VV |  | Součet |  | 0.243 | [13 empty] | VV | 1 | 4 | True | 1 | ROZPOCET
96 | K | 997013841 | Poplatek za uložení na skládce (skládkovné) odpadu po otryskávání kód odpadu 120 117 | t | 1.013 |  | 0 | CS ÚRS 2018 01 |  |  | základní |  | 0 | 0 | 0 | 0 | 0 | 262144 | K | 1 |  |  |  | ROZPOCET | 0 | 0 | 0 | 0 | 0 | 1 | 0 | 262144 | 655353682
| PP |  | Poplatek za uložení stavebního odpadu na skládce (skládkovné) odpadního materiálu po otryskávání bez obsahu nebezpečných látek zatříděného do Katalogu odpadů pod kódem 120 117 | [15 empty] | PP | 1
| PSC |  | Poznámka k souboru cen: 1. Ceny uvedenév souboru cen je doporučeno upravit podle aktuálních cen místně příslušné skládky odpadů. 2. Uložení odpadů neuvedených v souboru cen se oceňuje individuálně. 3. V cenách je započítán poplatek za ukládaní odpadu dle zákona 185/2001 Sb. 4. Případné drcení stavebního odpadu lze ocenit souborem cen 997 00-60 Drcení stavebního odpadu z katalogu 800-6 Demolice objektů. | [15 empty] | PSC | 1
| VV |  | DVZ ČOV BAKOV NAD JIZEROU - KVĚTEN 2018 | [15 empty] | VV | 1 | 1 | True | 0 | ROZPOCET
| VV |  | SKUPINA OBJEKTŮ 01 - ÚPRAVY NA KANALIZACI | [15 empty] | VV | 1 | 1 | True | 0 | ROZPOCET
| VV |  | SO 01-01 - ÚPRAVY NA ODLEHČOVACÍ KOMOŘE | [15 empty] | VV | 1 | 1 | True | 0 | ROZPOCET
| VV |  | BOURÁNÍ | [15 empty] | VV | 1 | 1 | True | 0 | ROZPOCET
| VV |  | LIKVIDACE SUTI | [15 empty] | VV | 1 | 1 | True | 0 | ROZPOCET
| VV |  | ULOŽENÍ SUTI NA SKLÁDKU | [15 empty] | VV | 1 | 1 | True | 0 | ROZPOCET
| VV |  | "VYTRYSK."0,973+0,040 |  | 1.013 | [13 empty] | VV | 1 | 2 | True | 0 | ROZPOCET
| VV |  | Součet |  | 1.013 | [13 empty] | VV | 1 | 4 | True | 1 | ROZPOCET

## 02
| List obsahuje: |  | 1) Krycí list soupisu | 2) Rekapitulace |  |  | 3) Soupis prací | Zpět na list: | Rekapitulace stavby
{9192b72d-161e-44ae-89dc-907b5436f681}
2
| KRYCÍ LIST SOUPISU | [8 empty] | v --- níže se nacházejí doplnkové a pomocné údaje k sestavám --- v | [8 empty] | False
Stavba:
DVZ Bakov nad Jizerou ČOV, intenzifikace
Objekt:
02 - SO 02-01 - Lapák štěrku
| KSO: |  | 812 31 |  |  | CC-CZ: | 1252
| Místo: |  | Bakov nad Jizerou |  |  | Datum: | květen 2018
| CZ-CPV: |  | 45454100-5 |  |  | CZ-CPA: | 41.00.21
| Zadavatel: |  |  |  |  | IČ: | 46356983
|  | Vodovody a kanalizace Mladá Boleslav, a.s. |  |  |  | DIČ: | CZ 46356983
| Uchazeč: |  |  |  |  | IČ:
DIČ:
Poznámka:
Je-li v názvu položky v kontrolním rozpočtu nebo v soupisu prací uvedena v kolonce "Popis" obchodní značka jakéhokoliv materiálu, výrobku nebo technologie, má tento název pouze informativní charakter. Pro ocenění a následně pro realizaci je možné použít jiný materiál, výrobek nebo technologii, se srovnatelnými nebo lepšími užitnými vlastnostmi, které odpovídají požadavkům dokumentace.
| Cena bez DPH | [5 empty] | 0
|  |  | Základ daně |  |  | Sazba daně | Výše daně
| DPH | základní | 0 |  |  | 21% | 0
|  | snížená | 0 |  |  | 15% | 0
|  | zákl. přenesená | 0 |  |  | 21% | 0
|  | sníž. přenesená | 0 |  |  | 15% | 0
|  | nulová | 0 |  |  | 0% | 0
| Cena s DPH |  |  | v | CZK |  | 0
REKAPITULACE ČLENĚNÍ SOUPISU PRACÍ
Stavba:
DVZ Bakov nad Jizerou ČOV, intenzifikace
Objekt:
02 - SO 02-01 - Lapák štěrku
Místo: |  |  | Bakov nad Jizerou |  |  | Datum: | květen 2018
Zadavatel: |  |  | Vodovody a kanalizace Mladá Boleslav, a.s.
Uchazeč:
Kód dílu - Popis | [6 empty] | Cena celkem [CZK]
Náklady soupisu celkem | [6 empty] | 0 | [12 empty] | -1
| HSV - Práce a dodávky HSV | [5 empty] | 0
| 1 - Zemní práce | [5 empty] | 0
| 2 - Zakládání | [5 empty] | 0
| 3 - Svislé a kompletní konstrukce | [5 empty] | 0
| 6 - Úpravy povrchů, podlahy a osazování výplní | [5 empty] | 0
| 8 - Trubní vedení | [5 empty] | 0
| 9 - Ostatní konstrukce a práce-bourání | [5 empty] | 0
| 998 - Přesun hmot | [5 empty] | 0
| PSV - Práce a dodávky PSV | [5 empty] | 0
| 711 - Izolace proti vodě, vlhkosti a plynům | [5 empty] | 0
| 713 - Izolace tepelné | [5 empty] | 0
| 715 - Izolace proti chemickým vlivům | [5 empty] | 0
| 767 - Konstrukce zámečnické | [5 empty] | 0
| 767-P - Konstrukce zámečnické - kompozitní | [5 empty] | 0
| HZS - Hodinové zúčtovací sazby | [5 empty] | 0
| OST - Ostatní | [5 empty] | 0
SOUPIS PRACÍ
Stavba:
DVZ Bakov nad Jizerou ČOV, intenzifikace
Objekt:
02 - SO 02-01 - Lapák štěrku
Místo: |  |  | Bakov nad Jizerou |  |  | Datum: | květen 2018
Zadavatel: |  |  | Vodovody a kanalizace Mladá Boleslav, a.s.
Uchazeč:
PČ | Typ | Kód | Popis | MJ | Množství | J.cena [CZK] | Cena celkem [CZK] | Cenová soustava |  | Poznámka | DPH | J. Nh [h] | Nh celkem [h] | J. hmotnost [t] | Hmotnost celkem [t] | J. suť [t] | Suť Celkem [t]
Náklady soupisu celkem | [6 empty] | 0 | [5 empty] | 0 |  | 141.3271 |  | 0 |  | D | -1 | [10 empty] | 0
| D | HSV | Práce a dodávky HSV |  |  |  | 0 | [5 empty] | 0 |  | 140.0902 |  | 0 | 1 | D | 0 |  |  |  | ROZPOCET | [6 empty] | 0
| D | 1 | Zemní práce |  |  |  | 0 | [5 empty] | 0 |  | 12.5257 |  | 0 | 1 | D | 1 |  |  |  | ROZPOCET | [6 empty] | 0
1 | K | 115101201R | Čerpání vody na dopravní výšku do 10 m průměrný přítok do 500 l/min | kpl | 1 |  | 0 | R-položka |  |  | základní |  | 0 | 0 | 0 | 0 | 0 | 4 | K | 2 |  |  |  | ROZPOCET | 0 | 0 | 0 | 0 | 0 | 1 | 0 | 4 | -2107705711
| PP |  | Čerpání vody na dopravní výšku do 10 m s uvažovaným průměrným přítokem do 500 l/min | [15 empty] | PP | 2
| PSC |  | Poznámka k souboru cen: 1. Ceny jsou určeny pro čerpání ve dne, v noci, v pracovní dny i ve dnech pracovního klidu 2. Ceny nelze použít pro čerpání vody při snižování hladiny podzemní vody soustavou čerpacích jehel; toto snižování hladiny vody se oceňuje cenami souborů cen: a) 115 20-12 Čerpací jehla, b) 115 20-13 Montáž a demontáž zařízení čerpací a odsávací stanice, c) 115 20-14 Montáž, opotřebení a demontáž sběrného potrubí, d) 115 20-15 Montáž a demontáž odpadního potrubí, e) 115 20-16 Odsávání a čerpání vody sběrným potrubím. 3. V cenách jsou započteny i náklady na odpadní potrubí v délce do 20 m, na lešení pod čerpadla a pod odpadní potrubí. Pro převedení vody na vzdálenost větší než 20 m se použijí položky souboru cen 115 00-11 Převedení vody potrubím tohoto katalogu. 4. V cenách nejsou započteny náklady na zřízení čerpacích jímek nebo projektovaných studní: a) kopaných; tyto se oceňují příslušnými cenami části A 02 Zemní práce pro objekty oborů 821 až 828, b) vrtaných; tyto se oceňují příslušnými cenami katalogu 800-2 Zvláštní zakládání objektů. 5. Doba, po kterou nejsou čerpadla v činnosti, se neoceňuje. Výjimkou je přerušení čerpání vody na dobu do 15 minut jednotlivě; toto přerušení se od doby čerpání neodečítá. 6. Dopravní výškou vody se rozumí svislá vzdálenost mezi hladinou vody v jímce sníženou čerpáním a vodorovnou rovinou proloženou osou nejvyššího bodu výtlačného potrubí. 7. Množství jednotek se určuje v hodinách doby, po kterou je jednotlivé čerpadlo, popř. celý soubor čerpadel v činnosti. 8. Počet měrných jednotek se určí samostatně za každé čerpací místo (jámu, studnu, šachtu) | [15 empty] | PSC | 2
| VV |  | DVZ ČOV BAKOV NAD JIZEROU - KVĚTEN 2018 | [15 empty] | VV | 2 | 1 | True | 0 | ROZPOCET
| VV |  | SKUPINA OBJEKTŮ 02 - ČISTÍRNA ODPADNÍCH VOD | [15 empty] | VV | 2 | 1 | True | 0 | ROZPOCET
| VV |  | SO 02-01 - LAPÁK ŠTĚRKU | [15 empty] | VV | 2 | 1 | True | 0 | ROZPOCET
| VV |  | NOVÝ STAV | [15 empty] | VV | 2 | 1 | True | 0 | ROZPOCET
| VV |  | viz TECHNICKÉ SPECIFIKACE - ČERPÁNÍ PODZEMNÍ VODY | [15 empty] | VV | 2 | 1 | True | 0 | ROZPOCET
| VV |  | "uchazeč nacení dle vlastního harmonogramu prací jako x1komplet"1 |  | 1 | [13 empty] | VV | 2 | 2 | True | 0 | ROZPOCET
| VV |  | Součet |  | 1 | [13 empty] | VV | 2 | 4 | True | 1 | ROZPOCET
2 | K | 115101301R | Pohotovost čerpací soupravy pro dopravní výšku do 10 m přítok do 500 l/min | kpl | 1 |  | 0 | R-položka |  |  | základní |  | 0 | 0 | 0 | 0 | 0 | 4 | K | 2 |  |  |  | ROZPOCET | 0 | 0 | 0 | 0 | 0 | 1 | 0 | 4 | -2143658342
| PP |  | Pohotovost záložní čerpací soupravy pro dopravní výšku do 10 m s uvažovaným průměrným přítokem do 500 l/min | [15 empty] | PP | 2
| PSC |  | Poznámka k souboru cen: 1. V ceně nejsou započteny náklady na sací a výtlačné potrubí, příp. na odpadní žlaby a náklady na lešení pod čerpadlo a pod potrubí nebo pod odpadní žlaby, na energii a na záložní zdroje energie. 2. Oceňují se všechny kalendářní dny od skončení montáže do započetí demontáže čerpací soupravy s odečtením kalendářních dnů, ve kterých je tato souprava v činnosti. 3. Pohotovost záložní čerpací soupravy se oceňuje jen se souhlasem investora a to tehdy, mohla-li by porucha v čerpání ohrozit bezpečnost pracujících nebo budované dílo, příp. termín výstavby. 4. Dopravní výškou vody se rozumí svislá vzdálenost mezi hladinou vody v jímce sníženou čerpáním a vodorovnou rovinou, proloženou osou nejvyššího bodu výtlačného potrubí. 5. Počet měrných jednotek se určí samostatně za každé čerpací místo (jámu, studnu, šachtu) 6. Pokud projekt předepíše zřízení samostatného sacího nebo výtlačného potrubí, oceňují se tyto náklady cenami souboru cen 115 00-11 Převedení vody potrubím. | [15 empty] | PSC | 2
| VV |  | DVZ ČOV BAKOV NAD JIZEROU - KVĚTEN 2018 | [15 empty] | VV | 2 | 1 | True | 0 | ROZPOCET
| VV |  | SKUPINA OBJEKTŮ 02 - ČISTÍRNA ODPADNÍCH VOD | [15 empty] | VV | 2 | 1 | True | 0 | ROZPOCET
| VV |  | SO 02-01 - LAPÁK ŠTĚRKU | [15 empty] | VV | 2 | 1 | True | 0 | ROZPOCET
| VV |  | NOVÝ STAV | [15 empty] | VV | 2 | 1 | True | 0 | ROZPOCET
| VV |  | viz TECHNICKÉ SPECIFIKACE - ČERPÁNÍ PODZEMNÍ VODY | [15 empty] | VV | 2 | 1 | True | 0 | ROZPOCET
| VV |  | "uchazeč nacení dle vlastního harmonogramu prací jako x1komplet"1 |  | 1 | [13 empty] | VV | 2 | 2 | True | 0 | ROZPOCET
| VV |  | Součet |  | 1 | [13 empty] | VV | 2 | 4 | True | 1 | ROZPOCET
3 | K | 131101202 | Hloubení jam zapažených v hornině tř. 1 a 2 objemu do 1000 m3 | m3 | 58.8 |  | 0 | CS ÚRS 2018 01 |  |  | základní |  | 0 | 0 | 0 | 0 | 0 | 4 | K | 2 |  |  |  | ROZPOCET | 0 | 0 | 0 | 0 | 0 | 1 | 0 | 4 | -287040716
| PP |  | Hloubení zapažených jam a zářezů s urovnáním dna do předepsaného profilu a spádu v horninách tř. 1 a 2 přes 100 do 1 000 m3 |  | 1 | [13 empty] | PP | 2
| PSC |  | Poznámka k souboru cen: 1. V cenách jsou započteny i náklady na případné nutné přemístění výkopku ve výkopišti a na přehození výkopku na přilehlém terénu na vzdálenost do 3 m od okraje jámy nebo naložení na dopravní prostředek. 2. Hloubení zapažených jam hloubky přes 16 m se oceňuje individuálně. 3. Náklady na svislé přemístění výkopku nad 1 m hloubky se určí dle ustanovení článku č. 3161 všeobecných podmínek katalogu. 4. Výpočet objemu vykopávky v pazených prostorách se stanovuje dle přílohy č. 4 tohoto ceníku. | [15 empty] | PSC | 2
| VV |  | DVZ ČOV BAKOV NAD JIZEROU - KVĚTEN 2018 |  | 2018 | [13 empty] | VV | 2 | 1 | True | 0 | ROZPOCET
| VV |  | SKUPINA OBJEKTŮ 02 - ČISTÍRNA ODPADNÍCH VOD |  | 2 | [13 empty] | VV | 2 | 1 | True | 0 | ROZPOCET
| VV |  | SO 02-01 - LAPÁK ŠTĚRKU |  | 2 | [13 empty] | VV | 2 | 1 | True | 0 | ROZPOCET
| VV |  | NOVÝ STAV |  | 0 | [13 empty] | VV | 2 | 1 | True | 0 | ROZPOCET
| VV |  | viz ZEMNÍ PRÁCE - VÝKOP STAVEBNÍ JÁMY V ZAPAŽENÉM PROSTORU |  | O,000 | [13 empty] | VV | 2 | 1 | True | 0 | ROZPOCET
| VV |  | VÝKOP DO HLOUBKY -1m (v hornině tř.2) |  | 1 | [13 empty] | VV | 2 | 1 | True | 0 | ROZPOCET
| VV |  | "půdorysná plocha celého zapaženého výkopu x 1,0m hloubky (po kótu 212,70)"58,8*1,0 |  | 58.8 | [13 empty] | VV | 2 | 2 | True | 0 | ROZPOCET
| VV |  | Součet |  | 58.8 | [13 empty] | VV | 2 | 4 | True | 1 | ROZPOCET
| VV |  | POZN.: zatřídění zemin dle instrukcí: |  | i,000 | [13 empty] | VV | 2 | 1 | True | 0 | ROZPOCET
| VV |  | do hl.-1,0m = třída těžitelnosti 2 |  | 1 | [13 empty] | VV | 2 | 1 | True | 0 | ROZPOCET
| VV |  | od hl.-1,0 do hl.-3,0m = třída těžitelnosti 3 + 30% lepivost |  | 1 | [13 empty] | VV | 2 | 1 | True | 0 | ROZPOCET
| VV |  | od hl.-3,0m hlouběji = třída těžitelnosti 4 |  | 3 | [13 empty] | VV | 2 | 1 | True | 0 | ROZPOCET
4 | K | 131201202 | Hloubení jam zapažených v hornině tř. 3 objemu do 1000 m3 | m3 | 58.8 |  | 0 | CS ÚRS 2018 01 |  |  | základní |  | 0 | 0 | 0 | 0 | 0 | 4 | K | 2 |  |  |  | ROZPOCET | 0 | 0 | 0 | 0 | 0 | 1 | 0 | 4 | 296036960
| PP |  | Hloubení zapažených jam a zářezů s urovnáním dna do předepsaného profilu a spádu v hornině tř. 3 přes 100 do 1 000 m3 |  | 3 | [13 empty] | PP | 2
| PSC |  | Poznámka k souboru cen: 1. V cenách jsou započteny i náklady na případné nutné přemístění výkopku ve výkopišti a na přehození výkopku na přilehlém terénu na vzdálenost do 3 m od okraje jámy nebo naložení na dopravní prostředek. 2. Hloubení zapažených jam hloubky přes 16 m se oceňuje individuálně. 3. Náklady na svislé přemístění výkopku nad 1 m hloubky se určí dle ustanovení článku č. 3161 všeobecných podmínek katalogu. 4. Výpočet objemu vykopávky v pazených prostorách se stanovuje dle přílohy č. 4 tohoto ceníku. | [15 empty] | PSC | 2
| VV |  | DVZ ČOV BAKOV NAD JIZEROU - KVĚTEN 2018 |  | 2018 | [13 empty] | VV | 2 | 1 | True | 0 | ROZPOCET
| VV |  | SKUPINA OBJEKTŮ 02 - ČISTÍRNA ODPADNÍCH VOD |  | 2 | [13 empty] | VV | 2 | 1 | True | 0 | ROZPOCET
| VV |  | SO 02-01 - LAPÁK ŠTĚRKU |  | 2 | [13 empty] | VV | 2 | 1 | True | 0 | ROZPOCET
| VV |  | NOVÝ STAV |  | 0 | [13 empty] | VV | 2 | 1 | True | 0 | ROZPOCET
| VV |  | viz ZEMNÍ PRÁCE - VÝKOP STAVEBNÍ JÁMY V ZAPAŽENÉM PROSTORU |  | O,000 | [13 empty] | VV | 2 | 1 | True | 0 | ROZPOCET
| VV |  | VÝKOP DO HLOUBKY -3m (v hornině tř.3) |  | 3 | [13 empty] | VV | 2 | 1 | True | 0 | ROZPOCET
| VV |  | "půdorysná plocha celého zapaženého výkopu x 1,0m hloubky (po kótu 211,70)"58,8*1,0 |  | 58.8 | [13 empty] | VV | 2 | 2 | True | 0 | ROZPOCET
| VV |  | Součet |  | 58.8 | [13 empty] | VV | 2 | 4 | True | 1 | ROZPOCET
| VV |  | POZN.: zatřídění zemin dle instrukcí: |  | i,000 | [13 empty] | VV | 2 | 1 | True | 0 | ROZPOCET
| VV |  | do hl.-1,0m = třída těžitelnosti 2 |  | 1 | [13 empty] | VV | 2 | 1 | True | 0 | ROZPOCET
| VV |  | od hl.-1,0 do hl.-3,0m = třída těžitelnosti 3 + 30% lepivost |  | 1 | [13 empty] | VV | 2 | 1 | True | 0 | ROZPOCET
| VV |  | od hl.-3,0m hlouběji = třída těžitelnosti 4 |  | 3 | [13 empty] | VV | 2 | 1 | True | 0 | ROZPOCET
5 | K | 131201209 | Příplatek za lepivost u hloubení jam zapažených v hornině tř. 3 | m3 | 17.64 |  | 0 | CS ÚRS 2018 01 |  |  | základní |  | 0 | 0 | 0 | 0 | 0 | 4 | K | 2 |  |  |  | ROZPOCET | 0 | 0 | 0 | 0 | 0 | 1 | 0 | 4 | -1701860405
| PP |  | Hloubení zapažených jam a zářezů s urovnáním dna do předepsaného profilu a spádu Příplatek k cenám za lepivost horniny tř. 3 |  | 3 | [13 empty] | PP | 2
| PSC |  | Poznámka k souboru cen: 1. V cenách jsou započteny i náklady na případné nutné přemístění výkopku ve výkopišti a na přehození výkopku na přilehlém terénu na vzdálenost do 3 m od okraje jámy nebo naložení na dopravní prostředek. 2. Hloubení zapažených jam hloubky přes 16 m se oceňuje individuálně. 3. Náklady na svislé přemístění výkopku nad 1 m hloubky se určí dle ustanovení článku č. 3161 všeobecných podmínek katalogu. 4. Výpočet objemu vykopávky v pazených prostorách se stanovuje dle přílohy č. 4 tohoto ceníku. | [15 empty] | PSC | 2
| VV |  | DVZ ČOV BAKOV NAD JIZEROU - KVĚTEN 2018 |  | 2018 | [13 empty] | VV | 2 | 1 | True | 0 | ROZPOCET
| VV |  | SKUPINA OBJEKTŮ 02 - ČISTÍRNA ODPADNÍCH VOD |  | 2 | [13 empty] | VV | 2 | 1 | True | 0 | ROZPOCET
| VV |  | SO 02-01 - LAPÁK ŠTĚRKU |  | 2 | [13 empty] | VV | 2 | 1 | True | 0 | ROZPOCET
| VV |  | NOVÝ STAV |  | 0 | [13 empty] | VV | 2 | 1 | True | 0 | ROZPOCET
| VV |  | viz ZEMNÍ PRÁCE - VÝKOP STAVEBNÍ JÁMY V ZAPAŽENÉM PROSTORU |  | O,000 | [13 empty] | VV | 2 | 1 | True | 0 | ROZPOCET
| VV |  | VÝKOP DO HLOUBKY -3m (v hornině tř.3) |  | 3 | [13 empty] | VV | 2 | 1 | True | 0 | ROZPOCET
| VV |  | "půdorysná plocha celého zapaženého výkopu x 1,0m hloubky (po kótu 211,70)"58,8*1,0 |  | 58.8 | [13 empty] | VV | 2 | 2 | True | 0 | ROZPOCET
| VV |  | Součet |  | 58.8 | [13 empty] | VV | 2 | 4 | True | 1 | ROZPOCET
| VV |  | POZN.: zatřídění zemin dle instrukcí: |  | i,000 | [13 empty] | VV | 2 | 1 | True | 0 | ROZPOCET
| VV |  | do hl.-1,0m = třída těžitelnosti 2 |  | 1 | [13 empty] | VV | 2 | 1 | True | 0 | ROZPOCET
| VV |  | od hl.-1,0 do hl.-3,0m = třída těžitelnosti 3 + 30% lepivost |  | 1 | [13 empty] | VV | 2 | 1 | True | 0 | ROZPOCET
| VV |  | od hl.-3,0m hlouběji = třída těžitelnosti 4 |  | 3 | [13 empty] | VV | 2 | 1 | True | 0 | ROZPOCET
| VV |  | 58,8*0,3 'Přepočtené koeficientem množství |  | 17.64 | [13 empty] | VV | 2 | 2 | False | 1 | ROZPOCET
6 | K | 131301202 | Hloubení jam zapažených v hornině tř. 4 objemu do 1000 m3 | m3 | 161.577 |  | 0 | CS ÚRS 2018 01 |  |  | základní |  | 0 | 0 | 0 | 0 | 0 | 4 | K | 2 |  |  |  | ROZPOCET | 0 | 0 | 0 | 0 | 0 | 1 | 0 | 4 | -1441024657
| PP |  | Hloubení zapažených jam a zářezů s urovnáním dna do předepsaného profilu a spádu v hornině tř. 4 přes 100 do 1 000 m3 |  | 4 | [13 empty] | PP | 2
| PSC |  | Poznámka k souboru cen: 1. V cenách jsou započteny i náklady na případné nutné přemístění výkopku ve výkopišti a na přehození výkopku na přilehlém terénu na vzdálenost do 3 m od okraje jámy nebo naložení na dopravní prostředek. 2. Hloubení zapažených jam hloubky přes 16 m se oceňuje individuálně. 3. Náklady na svislé přemístění výkopku nad 1 m hloubky se určí dle ustanovení článku č. 3161 všeobecných podmínek katalogu. 4. Výpočet objemu vykopávky v pazených prostorách se stanovuje dle přílohy č. 4 tohoto ceníku. | [15 empty] | PSC | 2
| VV |  | DVZ ČOV BAKOV NAD JIZEROU - KVĚTEN 2018 |  | 2018 | [13 empty] | VV | 2 | 1 | True | 0 | ROZPOCET
| VV |  | SKUPINA OBJEKTŮ 02 - ČISTÍRNA ODPADNÍCH VOD |  | 2 | [13 empty] | VV | 2 | 1 | True | 0 | ROZPOCET
| VV |  | SO 02-01 - LAPÁK ŠTĚRKU |  | 2 | [13 empty] | VV | 2 | 1 | True | 0 | ROZPOCET
| VV |  | NOVÝ STAV |  | 0 | [13 empty] | VV | 2 | 1 | True | 0 | ROZPOCET
| VV |  | viz ZEMNÍ PRÁCE - VÝKOP STAVEBNÍ JÁMY V ZAPAŽENÉM PROSTORU |  | O,000 | [13 empty] | VV | 2 | 1 | True | 0 | ROZPOCET
| VV |  | VÝKOP AŽ NA DNO STAV.JÁMY NA KÓTU 207,75 (v hornině tř.4) |  | 207 | [13 empty] | VV | 2 | 1 | True | 0 | ROZPOCET
| VV |  | "půdorysná plocha západní části zapaženého výkopu (po kótu 209,25) x hl.211,70-209,25"12,9*2,45 |  | 31.605 | [13 empty] | VV | 2 | 2 | True | 0 | ROZPOCET
| VV |  | "výkop středové části jámy svahovaný - svahovaný úsek Z"(0,75*4,3*2,45)+(0,75*4,3*1,5*0,5) |  | 10.32 | [13 empty] | VV | 2 | 2 | True | 0 | ROZPOCET
| VV |  | "výkop středové části jámy svahovaný - pravidelný úsek Z (k.=211,70-207,75)"(1,85*4,3*3,95) |  | 31.422 | [13 empty] | VV | 2 | 2 | True | 0 | ROZPOCET
| VV |  | "výkop středové části jámy svahovaný - svahovaný úsek V"(0,75*4,3*2,45)+(0,75*4,3*1,5*0,5) |  | 10.32 | [13 empty] | VV | 2 | 2 | True | 0 | ROZPOCET
| VV |  | "půdorysná plocha východní části zapaženého výkopu (po kótu 209,25) x hl.211,70-209,25"31,8*2,45 |  | 77.91 | [13 empty] | VV | 2 | 2 | True | 0 | ROZPOCET
| VV |  | Součet |  | 161.577 | [13 empty] | VV | 2 | 4 | True | 1 | ROZPOCET
| VV |  | POZN.: zatřídění zemin dle instrukcí: |  | i,000 | [13 empty] | VV | 2 | 1 | True | 0 | ROZPOCET
| VV |  | do hl.-1,0m = třída těžitelnosti 2 |  | 1 | [13 empty] | VV | 2 | 1 | True | 0 | ROZPOCET
| VV |  | od hl.-1,0 do hl.-3,0m = třída těžitelnosti 3 + 30% lepivost |  | 1 | [13 empty] | VV | 2 | 1 | True | 0 | ROZPOCET
| VV |  | od hl.-3,0m hlouběji = třída těžitelnosti 4 |  | 3 | [13 empty] | VV | 2 | 1 | True | 0 | ROZPOCET
7 | K | 133301101 | Hloubení šachet v hornině tř. 4 objemu do 100 m3 | m3 | 1.178 |  | 0 | CS ÚRS 2018 01 |  |  | základní |  | 0 | 0 | 0 | 0 | 0 | 4 | K | 2 |  |  |  | ROZPOCET | 0 | 0 | 0 | 0 | 0 | 1 | 0 | 4 | -1812265449
| PP |  | Hloubení zapažených i nezapažených šachet s případným nutným přemístěním výkopku ve výkopišti v hornině tř. 4 do 100 m3 |  | 4 | [13 empty] | PP | 2
| PSC |  | Poznámka k souboru cen: 1. Ceny 10-1101 až 40-1101 jsou určeny jen pro šachty hloubky do 12 m. Šachty větších hloubek se oceňují individuálně. 2. V cenách jsou započteny i náklady na: a) svislé přemístění výkopku, b) urovnání dna do předepsaného profilu a spádu. c) přehození výkopku na přilehlém terénu na vzdálenost do 5 m od hrany šachty nebo naložení na dopravní prostředek. 3. V cenách nejsou započteny náklady na roubení. 4. Pažení šachet bentonitovou suspenzí se oceňuje takto: a) dodání bentonitové suspenze cenou 239 68-1711 Bentonitová suspenze pro pažení rýh pro podzemní stěny – její výroba katalogu 800-2 Zvlášní zakládání objektů; množství v m2 se určí jako součin objemu vyhloubeného prostoru (v m3) a koeficientu 1,667, b) doplnění bentonitové suspenze se ocení cenou 239 68-4111 Doplnění bentonitové suspenze katalogu 800-2 Zvlášní zakládání objektů. 5. Vodorovné přemístění výkopku ze šachet, pažených bentonitovou suspenzí, se oceňuje cenami souboru cen 162 . 0-31 Vodorovné přemístění výkopku z rýh podzemních stěn, vodorovné přemístění znehodnocené bentonitové suspenze se oceňuje cenami souboru cen 162 . . -4 . Vodorovné přemístění znehodnocené suspenze katalogu 800-2 Zvláštní zakládání objektů. | [15 empty] | PSC | 2
| VV |  | DVZ ČOV BAKOV NAD JIZEROU - KVĚTEN 2018 |  | 2018 | [13 empty] | VV | 2 | 1 | True | 0 | ROZPOCET
| VV |  | SKUPINA OBJEKTŮ 02 - ČISTÍRNA ODPADNÍCH VOD |  | 2 | [13 empty] | VV | 2 | 1 | True | 0 | ROZPOCET
| VV |  | SO 02-01 - LAPÁK ŠTĚRKU |  | 2 | [13 empty] | VV | 2 | 1 | True | 0 | ROZPOCET
| VV |  | NOVÝ STAV |  | 0 | [13 empty] | VV | 2 | 1 | True | 0 | ROZPOCET
| VV |  | viz ZEMNÍ PRÁCE - VÝKOP ODVODŇOVACÍ JÍMKY |  | V,000 | [13 empty] | VV | 2 | 1 | True | 0 | ROZPOCET
| VV |  | VÝKOP DO HLOUBKY -6m (v hornině tř.4) |  | 6 | [13 empty] | VV | 2 | 1 | True | 0 | ROZPOCET
| VV |  | "objem výkopu jímky (po kótu 207,75)"pi*0,5*0,5*1,5 |  | 1.178 | [13 empty] | VV | 2 | 2 | True | 0 | ROZPOCET
| VV |  | Součet |  | 1.178 | [13 empty] | VV | 2 | 4 | True | 1 | ROZPOCET
| VV |  | POZN.: zatřídění zemin dle instrukcí: |  | i,000 | [13 empty] | VV | 2 | 1 | True | 0 | ROZPOCET
| VV |  | do hl.-1,0m = třída těžitelnosti 2 |  | 1 | [13 empty] | VV | 2 | 1 | True | 0 | ROZPOCET
| VV |  | od hl.-1,0 do hl.-3,0m = třída těžitelnosti 3 + 30% lepivost |  | 1 | [13 empty] | VV | 2 | 1 | True | 0 | ROZPOCET
| VV |  | od hl.-3,0m hlouběji = třída těžitelnosti 4 |  | 3 | [13 empty] | VV | 2 | 1 | True | 0 | ROZPOCET
8 | K | 133301109 | Příplatek za lepivost u hloubení šachet v hornině tř. 4 | m3 | 0.353 |  | 0 | CS ÚRS 2018 01 |  |  | základní |  | 0 | 0 | 0 | 0 | 0 | 4 | K | 2 |  |  |  | ROZPOCET | 0 | 0 | 0 | 0 | 0 | 1 | 0 | 4 | 1553282560
| PP |  | Hloubení zapažených i nezapažených šachet s případným nutným přemístěním výkopku ve výkopišti v hornině tř. 4 Příplatek k cenám za lepivost horniny tř. 4 |  | 4 | [13 empty] | PP | 2
| PSC |  | Poznámka k souboru cen: 1. Ceny 10-1101 až 40-1101 jsou určeny jen pro šachty hloubky do 12 m. Šachty větších hloubek se oceňují individuálně. 2. V cenách jsou započteny i náklady na: a) svislé přemístění výkopku, b) urovnání dna do předepsaného profilu a spádu. c) přehození výkopku na přilehlém terénu na vzdálenost do 5 m od hrany šachty nebo naložení na dopravní prostředek. 3. V cenách nejsou započteny náklady na roubení. 4. Pažení šachet bentonitovou suspenzí se oceňuje takto: a) dodání bentonitové suspenze cenou 239 68-1711 Bentonitová suspenze pro pažení rýh pro podzemní stěny – její výroba katalogu 800-2 Zvlášní zakládání objektů; množství v m2 se určí jako součin objemu vyhloubeného prostoru (v m3) a koeficientu 1,667, b) doplnění bentonitové suspenze se ocení cenou 239 68-4111 Doplnění bentonitové suspenze katalogu 800-2 Zvlášní zakládání objektů. 5. Vodorovné přemístění výkopku ze šachet, pažených bentonitovou suspenzí, se oceňuje cenami souboru cen 162 . 0-31 Vodorovné přemístění výkopku z rýh podzemních stěn, vodorovné přemístění znehodnocené bentonitové suspenze se oceňuje cenami souboru cen 162 . . -4 . Vodorovné přemístění znehodnocené suspenze katalogu 800-2 Zvláštní zakládání objektů. | [15 empty] | PSC | 2
| VV |  | DVZ ČOV BAKOV NAD JIZEROU - KVĚTEN 2018 |  | 2018 | [13 empty] | VV | 2 | 1 | True | 0 | ROZPOCET
| VV |  | SKUPINA OBJEKTŮ 02 - ČISTÍRNA ODPADNÍCH VOD |  | 2 | [13 empty] | VV | 2 | 1 | True | 0 | ROZPOCET
| VV |  | SO 02-01 - LAPÁK ŠTĚRKU |  | 2 | [13 empty] | VV | 2 | 1 | True | 0 | ROZPOCET
| VV |  | NOVÝ STAV |  | 0 | [13 empty] | VV | 2 | 1 | True | 0 | ROZPOCET
| VV |  | viz ZEMNÍ PRÁCE - VÝKOP ODVODŇOVACÍ JÍMKY |  | V,000 | [13 empty] | VV | 2 | 1 | True | 0 | ROZPOCET
| VV |  | VÝKOP DO HLOUBKY -6m (v hornině tř.4) |  | 6 | [13 empty] | VV | 2 | 1 | True | 0 | ROZPOCET
| VV |  | "objem výkopu jímky (po kótu 207,75)"pi*0,5*0,5*1,5 |  | 1.178 | [13 empty] | VV | 2 | 2 | True | 0 | ROZPOCET
| VV |  | Součet |  | 1.178 | [13 empty] | VV | 2 | 4 | True | 1 | ROZPOCET
| VV |  | POZN.: zatřídění zemin dle instrukcí: |  | i,000 | [13 empty] | VV | 2 | 1 | True | 0 | ROZPOCET
| VV |  | do hl.-1,0m = třída těžitelnosti 2 |  | 1 | [13 empty] | VV | 2 | 1 | True | 0 | ROZPOCET
| VV |  | od hl.-1,0 do hl.-3,0m = třída těžitelnosti 3 + 30% lepivost |  | 1 | [13 empty] | VV | 2 | 1 | True | 0 | ROZPOCET
| VV |  | od hl.-3,0m hlouběji = třída těžitelnosti 4 |  | 3 | [13 empty] | VV | 2 | 1 | True | 0 | ROZPOCET
| VV |  | 1,178*0,3 'Přepočtené koeficientem množství |  | 0.353 | [13 empty] | VV | 2 | 2 | False | 1 | ROZPOCET
9 | K | 151711111 | Osazení zápor ocelových dl do 8 m | m | 158.1 |  | 0 | CS ÚRS 2018 01 |  |  | základní |  | 0 | 0.00133 | 0.21027 | 0 | 0 | 4 | K | 2 |  |  |  | ROZPOCET | 0 | 0 | 0 | 0 | 0 | 1 | 0 | 4 | -1929025414
| PP |  | Osazení ocelových zápor pro pažení hloubených vykopávek do předem provedených vrtů se zabetonováním spodního konce, s příp. nutným obsypem zápory pískem délky od 0 do 8 m |  | 0 | [13 empty] | PP | 2
| PSC |  | Poznámka k souboru cen: 1. V cenách nejsou započteny náklady na: a) vrchní kotvení zápor, které se oceňuje cenami souboru cen 151 71-31 Vrchní kotvení zápor na povrch výkopové jámy, b) pažení do ocelových zápor, které se oceňuje cenami souboru cen 151 72-11 Pažení do ocelových zápor, c) převázky ocelové, které se oceňují cenami 151 71-21 Převázka ocelová pro ukotvení záporového pažení, d) vrty pro osazení zápor, které se oceňují soubory cen 22. . . – Vrty e) dodání výplně z betonu nebo kameniva, které se oceňuje ve specifikaci f) dodání nebo opotřebení: - dodání zápor trvale zabudovaných se oceňuje ve specifikaci bez obratovosti, - opotřebení zápor dočasně zabudovaných se oceňuje ve specifikaci jako 0,5 násobek pořizovací ceny materiálu. | [15 empty] | PSC | 2
| VV |  | DVZ ČOV BAKOV NAD JIZEROU - KVĚTEN 2018 |  | 2018 | [13 empty] | VV | 2 | 1 | True | 0 | ROZPOCET
| VV |  | SKUPINA OBJEKTŮ 02 - ČISTÍRNA ODPADNÍCH VOD |  | 2 | [13 empty] | VV | 2 | 1 | True | 0 | ROZPOCET
| VV |  | SO 02-01 - LAPÁK ŠTĚRKU |  | 2 | [13 empty] | VV | 2 | 1 | True | 0 | ROZPOCET
| VV |  | NOVÝ STAV |  | 0 | [13 empty] | VV | 2 | 1 | True | 0 | ROZPOCET
| VV |  | PAŽENÍ SDRUŽENÉ JÁMY - ZÁPORY |  | Y,000 | [13 empty] | VV | 2 | 1 | True | 0 | ROZPOCET
| VV |  | OSAZENÍ ZÁPOR DO VYVRTANÝCH OTVORŮ |  | Ý,000 | [13 empty] | VV | 2 | 1 | True | 0 | ROZPOCET
| VV |  | viz ZP4 - ZÁPORY I260 dl.5850mm |  | 4 | [13 empty] | VV | 2 | 1 | True | 0 | ROZPOCET
| VV |  | "22x zápora ZP4 I260 dl.5850mm"22*(5,85) |  | 128.7 | [13 empty] | VV | 2 | 2 | True | 0 | ROZPOCET
| VV |  | Mezisoučet |  | 128.7 | [13 empty] | VV | 2 | 3 | True | 0 | ROZPOCET
| VV |  | viz ZP5 - ZÁPORY I260 dl.7350mm |  | 5 | [13 empty] | VV | 2 | 1 | True | 0 | ROZPOCET
| VV |  | "4x zápora ZP5 I260 dl.7350mm"4*(7,35) |  | 29.4 | [13 empty] | VV | 2 | 2 | True | 0 | ROZPOCET
| VV |  | Mezisoučet |  | 29.4 | [13 empty] | VV | 2 | 3 | True | 0 | ROZPOCET
| VV |  | Součet |  | 158.1 | [13 empty] | VV | 2 | 4 | True | 1 | ROZPOCET
10 | M | 13010728 | ocel profilová IPN 260 jakost 11 375 | t | 3.577 |  | 0 | CS ÚRS 2018 01 |  |  | základní |  | 0 | 1 | 3.577 | 0 | 0 | 8 | M | 2 |  |  |  | ROZPOCET | 0 | 0 | 0 | 0 | 0 | 1 | 0 | 4 | 1172822291
| PP |  | ocel profilová IPN 260 jakost 11 375 |  | 260 | [13 empty] | PP | 2
| VV |  | DVZ ČOV BAKOV NAD JIZEROU - KVĚTEN 2018 |  | 2018 | [13 empty] | VV | 2 | 1 | True | 0 | ROZPOCET
| VV |  | SKUPINA OBJEKTŮ 02 - ČISTÍRNA ODPADNÍCH VOD |  | 2 | [13 empty] | VV | 2 | 1 | True | 0 | ROZPOCET
| VV |  | SO 02-01 - LAPÁK ŠTĚRKU |  | 2 | [13 empty] | VV | 2 | 1 | True | 0 | ROZPOCET
| VV |  | NOVÝ STAV |  | 0 | [13 empty] | VV | 2 | 1 | True | 0 | ROZPOCET
| VV |  | PAŽENÍ SDRUŽENÉ JÁMY - ZÁPORY |  | Y,000 | [13 empty] | VV | 2 | 1 | True | 0 | ROZPOCET
| VV |  | ZÁPORY UMÍSTĚNÉ DO VYVRTANÝCH OTVORŮ |  | Ý,000 | [13 empty] | VV | 2 | 1 | True | 0 | ROZPOCET
| VV |  | viz ZP4 - ZÁPORY I260 dl.5850mm |  | 4 | [13 empty] | VV | 2 | 1 | True | 0 | ROZPOCET
| VV |  | "22x zápora ZP4 I260 dl.5850mm"22*(5,85)*41,9/1000*1,08 |  | 5.824 | [13 empty] | VV | 2 | 2 | True | 0 | ROZPOCET
| VV |  | Mezisoučet |  | 5.824 | [13 empty] | VV | 2 | 3 | True | 0 | ROZPOCET
| VV |  | viz ZP5 - ZÁPORY I260 dl.7350mm |  | 5 | [13 empty] | VV | 2 | 1 | True | 0 | ROZPOCET
| VV |  | "4x zápora ZP5 I260 dl.7350mm"4*(7,35)*41,9/1000*1,08 |  | 1.33 | [13 empty] | VV | 2 | 2 | True | 0 | ROZPOCET
| VV |  | Mezisoučet |  | 1.33 | [13 empty] | VV | 2 | 3 | True | 0 | ROZPOCET
| VV |  | Součet |  | 7.154 | [13 empty] | VV | 2 | 4 | True | 1 | ROZPOCET
| VV |  | POZN.: opotřebení dočasných zápor pro zápory dočasně zabudované v koeficientu x 50% pořizovací ceny |  | 50 | [13 empty] | VV | 2 | 1 | True | 0 | ROZPOCET
| VV |  | 7,154*0,5 'Přepočtené koeficientem množství |  | 3.577 | [13 empty] | VV | 2 | 2 | False | 1 | ROZPOCET
11 | K | 151711131 | Vytažení zápor ocelových dl do 8 m | m | 119.1 |  | 0 | CS ÚRS 2018 01 |  |  | základní |  | 0 | 0 | 0 | 0 | 0 | 4 | K | 2 |  |  |  | ROZPOCET | 0 | 0 | 0 | 0 | 0 | 1 | 0 | 4 | 1085007445
| PP |  | Vytažení ocelových zápor pro pažení délky od 0 do 8 m |  | 0 | [13 empty] | PP | 2
| VV |  | DVZ ČOV BAKOV NAD JIZEROU - KVĚTEN 2018 |  | 2018 | [13 empty] | VV | 2 | 1 | True | 0 | ROZPOCET
| VV |  | SKUPINA OBJEKTŮ 02 - ČISTÍRNA ODPADNÍCH VOD |  | 2 | [13 empty] | VV | 2 | 1 | True | 0 | ROZPOCET
| VV |  | SO 02-01 - LAPÁK ŠTĚRKU |  | 2 | [13 empty] | VV | 2 | 1 | True | 0 | ROZPOCET
| VV |  | NOVÝ STAV |  | 0 | [13 empty] | VV | 2 | 1 | True | 0 | ROZPOCET
| VV |  | PAŽENÍ SDRUŽENÉ JÁMY - ZÁPORY |  | Y,000 | [13 empty] | VV | 2 | 1 | True | 0 | ROZPOCET
| VV |  | VYTAŽENÍ ČÁSTI ODŘEZANÝCH ZÁPOR |  | N,000 | [13 empty] | VV | 2 | 1 | True | 0 | ROZPOCET
| VV |  | viz ZP4 - ZÁPORY I260 dl.5850mm |  | 4 | [13 empty] | VV | 2 | 1 | True | 0 | ROZPOCET
| VV |  | "22x zápora ZP4 I260 dl.5850mm"22*(5,85-1,5) |  | 95.7 | [13 empty] | VV | 2 | 2 | True | 0 | ROZPOCET
| VV |  | Mezisoučet |  | 95.7 | [13 empty] | VV | 2 | 3 | True | 0 | ROZPOCET
| VV |  | viz ZP5 - ZÁPORY I260 dl.7350mm |  | 5 | [13 empty] | VV | 2 | 1 | True | 0 | ROZPOCET
| VV |  | "4x zápora ZP5 I260 dl.7350mm"4*(7,35-1,5) |  | 23.4 | [13 empty] | VV | 2 | 2 | True | 0 | ROZPOCET
| VV |  | Mezisoučet |  | 23.4 | [13 empty] | VV | 2 | 3 | True | 0 | ROZPOCET
| VV |  | Součet |  | 119.1 | [13 empty] | VV | 2 | 4 | True | 1 | ROZPOCET
12 | K | 151721112 | Zřízení pažení do ocelových zápor hl výkopu do 10 m s jeho následným odstraněním | m2 | 158.792 |  | 0 | CS ÚRS 2018 01 |  |  | základní |  | 0 | 0.02944 | 4.6748 | 0 | 0 | 4 | K | 2 |  |  |  | ROZPOCET | 0 | 0 | 0 | 0 | 0 | 1 | 0 | 4 | 523761885
| PP |  | Pažení do ocelových zápor bez ohledu na druh pažin, s odstraněním pažení, hloubky výkopu přes 4 do 10 m |  | 4 | [13 empty] | PP | 2
| PSC |  | Poznámka k souboru cen: 1. V cenách nejsou započteny náklady na: a) zápory ocelové, které se oceňují cenami souboru cen 151 71-11 Osazení ocelových zápor pro pažení hloubených vykopávek. b) převázky ocelové, které se oceňují cenou 151 71-2111 Převázka ocelová pro ukotvení záporového pažení, c) vrchní kotvení zápor, které se oceňuje cenami souboru cen 151 71-31 Vrchní kotvení zápor na povrch výkopové jámy. | [15 empty] | PSC | 2
| VV |  | DVZ ČOV BAKOV NAD JIZEROU - KVĚTEN 2018 |  | 2018 | [13 empty] | VV | 2 | 1 | True | 0 | ROZPOCET
| VV |  | SKUPINA OBJEKTŮ 02 - ČISTÍRNA ODPADNÍCH VOD |  | 2 | [13 empty] | VV | 2 | 1 | True | 0 | ROZPOCET
| VV |  | SO 02-01 - LAPÁK ŠTĚRKU |  | 2 | [13 empty] | VV | 2 | 1 | True | 0 | ROZPOCET
| VV |  | NOVÝ STAV |  | 0 | [13 empty] | VV | 2 | 1 | True | 0 | ROZPOCET
| VV |  | viz PA - DŘEVĚNÉ PAŽENÍ MEZI ZÁPORY |  | E,000 | [13 empty] | VV | 2 | 1 | True | 0 | ROZPOCET
| VV |  | "pažení rýhy pro potrubí odtoku - sever"3,25*4,5 |  | 14.625 | [13 empty] | VV | 2 | 2 | True | 0 | ROZPOCET
| VV |  | "pažení rýhy pro potrubí odtoku - jih"3,85*4,5 |  | 17.325 | [13 empty] | VV | 2 | 2 | True | 0 | ROZPOCET
| VV |  | Mezisoučet |  | 31.95 | [13 empty] | VV | 2 | 3 | True | 0 | ROZPOCET
| VV |  | "pažení jámy pro lapák štěrku - SZ roh"3,1*4,5 |  | 13.95 | [13 empty] | VV | 2 | 2 | True | 0 | ROZPOCET
| VV |  | "pažení jámy pro lapák štěrku - severní strana - podél svahu západ"0,35*5,25 |  | 1.838 | [13 empty] | VV | 2 | 2 | True | 0 | ROZPOCET
| VV |  | "pažení jámy pro lapák štěrku - severní strana - mezi zápory ZP5"2,0*6,0 |  | 12 | [13 empty] | VV | 2 | 2 | True | 0 | ROZPOCET
| VV |  | "pažení jámy pro lapák štěrku - severní strana - podél svahu východ"1,055*5,25 |  | 5.539 | [13 empty] | VV | 2 | 2 | True | 0 | ROZPOCET
| VV |  | "pažení jámy pro lapák štěrku - severní strana - od svahu na roh odlehčovací jímky"1,3*4,5 |  | 5.85 | [13 empty] | VV | 2 | 2 | True | 0 | ROZPOCET
| VV |  | Mezisoučet |  | 39.177 | [13 empty] | VV | 2 | 3 | True | 0 | ROZPOCET
| VV |  | "pažení jámy pro lapák štěrku - JZ roh"3,125*4,5 |  | 14.063 | [13 empty] | VV | 2 | 2 | True | 0 | ROZPOCET
| VV |  | "pažení jámy pro lapák štěrku - jižní strana - podél svahu západ"0,35*5,25 |  | 1.838 | [13 empty] | VV | 2 | 2 | True | 0 | ROZPOCET
| VV |  | "pažení jámy pro lapák štěrku - jižní strana - mezi zápory ZP5"2,0*6,0 |  | 12 | [13 empty] | VV | 2 | 2 | True | 0 | ROZPOCET
| VV |  | "pažení jámy pro lapák štěrku - jižní strana - podél svahu východ"1,055*5,25 |  | 5.539 | [13 empty] | VV | 2 | 2 | True | 0 | ROZPOCET
| VV |  | "pažení jámy pro lapák štěrku - jižní strana - od svahu k pažení jámy u nátoku"1,25*4,5 |  | 5.625 | [13 empty] | VV | 2 | 2 | True | 0 | ROZPOCET
| VV |  | Mezisoučet |  | 39.065 | [13 empty] | VV | 2 | 3 | True | 0 | ROZPOCET
| VV |  | "pažení jámy na nátoku - jižní strana"5,4*4,5 |  | 24.3 | [13 empty] | VV | 2 | 2 | True | 0 | ROZPOCET
| VV |  | "pažení jámy na nátoku - východní strana"5,4*4,5 |  | 24.3 | [13 empty] | VV | 2 | 2 | True | 0 | ROZPOCET
| VV |  | Mezisoučet |  | 48.6 | [13 empty] | VV | 2 | 3 | True | 0 | ROZPOCET
| VV |  | Součet |  | 158.792 | [13 empty] | VV | 2 | 4 | True | 1 | ROZPOCET
| VV |  | POZN.: ROZLOŽENÍ MATERIÁLU PRO PAŽENÍ: |  | R,000 | [13 empty] | VV | 2 | 1 | True | 0 | ROZPOCET
| VV |  | Úsek horní 1/3 z fošen tl.40mm |  | 1 | [13 empty] | VV | 2 | 1 | True | 0 | ROZPOCET
| VV |  | Úsek prostřední 1/3 z hranolů 60x60mm |  | 1 | [13 empty] | VV | 2 | 1 | True | 0 | ROZPOCET
| VV |  | Úsek spodní 1/3 z hranolů 80x80mm |  | 1 | [13 empty] | VV | 2 | 1 | True | 0 | ROZPOCET
13 | K | 153111114R | Příčné řezání ocelových profilů z terénu | kus | 26 |  | 0 | R-položka |  |  | základní |  | 0 | 0.0002 | 0.0052 | 0 | 0 | 4 | K | 2 |  |  |  | ROZPOCET | 0 | 0 | 0 | 0 | 0 | 1 | 0 | 4 | 1363829531
| PP |  | Úprava ocelových profilů řezání z terénu, příčné |  | n,000 | [13 empty] | PP | 2
| VV |  | DVZ ČOV BAKOV NAD JIZEROU - KVĚTEN 2018 |  | 2018 | [13 empty] | VV | 2 | 1 | True | 0 | ROZPOCET
| VV |  | SKUPINA OBJEKTŮ 02 - ČISTÍRNA ODPADNÍCH VOD |  | 2 | [13 empty] | VV | 2 | 1 | True | 0 | ROZPOCET
| VV |  | SO 02-01 - LAPÁK ŠTĚRKU |  | 2 | [13 empty] | VV | 2 | 1 | True | 0 | ROZPOCET
| VV |  | NOVÝ STAV |  | 0 | [13 empty] | VV | 2 | 1 | True | 0 | ROZPOCET
| VV |  | ODŘEZÁNÍ ZÁPOR PŘED VYTAŽENÍM |  | 0 | [13 empty] | VV | 2 | 1 | True | 0 | ROZPOCET
| VV |  | viz ZP4 - ZÁPORY I260 dl.5850mm |  | 4 | [13 empty] | VV | 2 | 1 | True | 0 | ROZPOCET
| VV |  | "22x zápora ZP4"22 |  | 22 | [13 empty] | VV | 2 | 2 | True | 0 | ROZPOCET
| VV |  | Mezisoučet |  | 22 | [13 empty] | VV | 2 | 3 | True | 0 | ROZPOCET
| VV |  | viz ZP5 - ZÁPORY I260 dl.7350mm |  | 5 | [13 empty] | VV | 2 | 1 | True | 0 | ROZPOCET
| VV |  | "4x zápora ZP5"4 |  | 4 | [13 empty] | VV | 2 | 2 | True | 0 | ROZPOCET
| VV |  | Mezisoučet |  | 4 | [13 empty] | VV | 2 | 3 | True | 0 | ROZPOCET
| VV |  | Součet |  | 26 | [13 empty] | VV | 2 | 4 | True | 1 | ROZPOCET
14 | K | 153116112 | Montáž ocelových kleštin nebo převázek hradicích stěn z terénu | t | 5.901 |  | 0 | CS ÚRS 2018 01 |  |  | základní |  | 0 | 0.00577 | 0.034049 | 0 | 0 | 4 | K | 2 |  |  |  | ROZPOCET | 0 | 0 | 0 | 0 | 0 | 1 | 0 | 4 | -320932260
| PP |  | Kleštiny nebo převázky pro hradící stěny beraněné, nasazené, tabulové z oceli jakéhokoliv druhu z terénu montáž |  | z,000 | [13 empty] | PP | 2
| PSC |  | Poznámka k souboru cen: 1. V ceně -6112 a -6121 jsou započteny i náklady na spojovací materiál. 2. V ceně -6111 nejsou započteny náklady na dodání nebo opotřebení kleštin a převázek; a) dodání kleštin nebo převázek trvale zabudovaných se oceňuje ve specifikaci, b) opotřebení kleštin nebo převázek dočasně zabudovaných se oceňuje ve specifikaci jako 0,5 násobek pořizovací ceny materiálu. | [15 empty] | PSC | 2
| VV |  | DVZ ČOV BAKOV NAD JIZEROU - KVĚTEN 2018 |  | 2018 | [13 empty] | VV | 2 | 1 | True | 0 | ROZPOCET
| VV |  | SKUPINA OBJEKTŮ 02 - ČISTÍRNA ODPADNÍCH VOD |  | 2 | [13 empty] | VV | 2 | 1 | True | 0 | ROZPOCET
| VV |  | SO 02-01 - LAPÁK ŠTĚRKU |  | 2 | [13 empty] | VV | 2 | 1 | True | 0 | ROZPOCET
| VV |  | NOVÝ STAV |  | 0 | [13 empty] | VV | 2 | 1 | True | 0 | ROZPOCET
| VV |  | PAŽENÍ SDRUŽENÉ JÁMY - PŘEVÁZKY |  | 0 | [13 empty] | VV | 2 | 1 | True | 0 | ROZPOCET
| VV |  | PV4 - HORNÍ ÚROVEŇ |  | 4 | [13 empty] | VV | 2 | 1 | True | 0 | ROZPOCET
| VV |  | "vnější obvod (HEB 200)"(6,2+3,85+6,2)*63,0/1000 |  | 1.024 | [13 empty] | VV | 2 | 2 | True | 0 | ROZPOCET
| VV |  | "vnější obvod (HEB 260)"(5,2+5,4)*95/1000 |  | 1.007 | [13 empty] | VV | 2 | 2 | True | 0 | ROZPOCET
| VV |  | "rohové rozpěry (HEB 200)"(1,1+1,1)*63,0/1000 |  | 0.139 | [13 empty] | VV | 2 | 2 | True | 0 | ROZPOCET
| VV |  | "rozepření jámy trubkami TR 159x6mm"(1,3+3,7+3,7+3,7)*23,7/1000 |  | 0.294 | [13 empty] | VV | 2 | 2 | True | 0 | ROZPOCET
| VV |  | "rozepření jámy trubkami TR 219x8mm"(4,55+0,85+2,2)*41,6/1000 |  | 0.316 | [13 empty] | VV | 2 | 2 | True | 0 | ROZPOCET
| VV |  | "rozepření uvnitř odlehčovací šachty trubkou TR 219x8mm"(3,85)*41,6/1000 |  | 0.16 | [13 empty] | VV | 2 | 2 | True | 0 | ROZPOCET
| VV |  | Mezisoučet |  | 2.94 | [13 empty] | VV | 2 | 3 | True | 0 | ROZPOCET
| VV |  |  |  | 0 | [13 empty] | VV | 2 | 2 | True | 0 | ROZPOCET
| VV |  | PV5 - STŘEDNÍ ÚROVEŇ |  | 5 | [13 empty] | VV | 2 | 1 | True | 0 | ROZPOCET
| VV |  | "vnější obvod (HEB 200)"(6,2+3,85+6,2)*63,0/1000 |  | 1.024 | [13 empty] | VV | 2 | 2 | True | 0 | ROZPOCET
| VV |  | "rohové rozpěry (HEB 200)"(1,1+1,1)*63,0/1000 |  | 0.139 | [13 empty] | VV | 2 | 2 | True | 0 | ROZPOCET
| VV |  | "rozepření jámy trubkami TR 159x6mm"(1,3+3,7+3,7+3,7)*23,7/1000 |  | 0.294 | [13 empty] | VV | 2 | 2 | True | 0 | ROZPOCET
| VV |  | Mezisoučet |  | 1.457 | [13 empty] | VV | 2 | 3 | True | 0 | ROZPOCET
| VV |  |  |  | 0 | [13 empty] | VV | 2 | 2 | True | 0 | ROZPOCET
| VV |  | PV6 - SPODNÍ ÚROVEŇ |  | 6 | [13 empty] | VV | 2 | 1 | True | 0 | ROZPOCET
| VV |  | "vnější obvod (HEB 200)"(6,2+3,85+6,2)*63,0/1000 |  | 1.024 | [13 empty] | VV | 2 | 2 | True | 0 | ROZPOCET
| VV |  | "rohové rozpěry (HEB 200)"(1,1+1,1)*63,0/1000 |  | 0.139 | [13 empty] | VV | 2 | 2 | True | 0 | ROZPOCET
| VV |  | "rozepření jámy profily U200"(3,7+3,7+3,7)*25,3/1000 |  | 0.281 | [13 empty] | VV | 2 | 2 | True | 0 | ROZPOCET
| VV |  | Mezisoučet |  | 1.444 | [13 empty] | VV | 2 | 3 | True | 0 | ROZPOCET
| VV |  |  |  | 0 | [13 empty] | VV | 2 | 2 | True | 0 | ROZPOCET
| VV |  | KOTEVNÍ PLECHY PRO PŘEVÁZKY KOTVENÉ DO STÁV.BETON.KONSTRUKCÍ |  | R,000 | [13 empty] | VV | 2 | 1 | True | 0 | ROZPOCET
| VV |  | "2x kotevní plech uvnitř odlehčovací šachty 420x420mm, tl.10mm"(2*0,42*0,42)*80/1000 |  | 0.028 | [13 empty] | VV | 2 | 2 | True | 0 | ROZPOCET
| VV |  | "1x kotevní plech pro TR 219x8 kolmou vně odlehčovací šachty 420x420mm, tl.10mm"(1*0,42*0,42)*80/1000 |  | 0.014 | [13 empty] | VV | 2 | 2 | True | 0 | ROZPOCET
| VV |  | "1x kotevní plech pro TR 219x8 diagonální vně odlehčovací šachty 480x480mm, tl.10mm"(1*0,48*0,48)*80/1000 |  | 0.018 | [13 empty] | VV | 2 | 2 | True | 0 | ROZPOCET
| VV |  | Mezisoučet |  | 0.06 | [13 empty] | VV | 2 | 3 | True | 0 | ROZPOCET
| VV |  |  |  | 0 | [13 empty] | VV | 2 | 2 | True | 0 | ROZPOCET
| VV |  | Součet |  | 5.901 | [13 empty] | VV | 2 | 4 | True | 1 | ROZPOCET
15 | M | 13010980 | ocel profilová HE-B 200 jakost 11 375 | t | 2.345 |  | 0 | CS ÚRS 2018 01 |  |  | základní |  | 0 | 1 | 2.345 | 0 | 0 | 8 | M | 2 |  |  |  | ROZPOCET | 0 | 0 | 0 | 0 | 0 | 1 | 0 | 4 | -491205177
| PP |  | ocel profilová HE-B 200 jakost 11 375 |  | 200 | [13 empty] | PP | 2
| P |  | Poznámka k položce: POZN.: (63,0kg/mb) |  | 63 | [13 empty] | P | 2
| VV |  | DVZ ČOV BAKOV NAD JIZEROU - KVĚTEN 2018 |  | 2018 | [13 empty] | VV | 2 | 1 | True | 0 | ROZPOCET
| VV |  | SKUPINA OBJEKTŮ 02 - ČISTÍRNA ODPADNÍCH VOD |  | 2 | [13 empty] | VV | 2 | 1 | True | 0 | ROZPOCET
| VV |  | SO 02-01 - LAPÁK ŠTĚRKU |  | 2 | [13 empty] | VV | 2 | 1 | True | 0 | ROZPOCET
| VV |  | NOVÝ STAV |  | 0 | [13 empty] | VV | 2 | 1 | True | 0 | ROZPOCET
| VV |  | PAŽENÍ SDRUŽENÉ JÁMY - PŘEVÁZKY |  | 0 | [13 empty] | VV | 2 | 1 | True | 0 | ROZPOCET
| VV |  | PV4 - HORNÍ ÚROVEŇ |  | 4 | [13 empty] | VV | 2 | 1 | True | 0 | ROZPOCET
| VV |  | "vnější obvod (HEB 200)"(6,2+3,85+6,2)*63,0/1000 |  | 1.024 | [13 empty] | VV | 2 | 2 | True | 0 | ROZPOCET
| VV |  | Mezisoučet |  | 1.024 | [13 empty] | VV | 2 | 3 | True | 0 | ROZPOCET
| VV |  |  |  | 0 | [13 empty] | VV | 2 | 2 | True | 0 | ROZPOCET
| VV |  | PV5 - STŘEDNÍ ÚROVEŇ |  | 5 | [13 empty] | VV | 2 | 1 | True | 0 | ROZPOCET
| VV |  | "vnější obvod (HEB 200)"(6,2+3,85+6,2)*63,0/1000 |  | 1.024 | [13 empty] | VV | 2 | 2 | True | 0 | ROZPOCET
| VV |  | "rohové rozpěry (HEB 200)"(1,1+1,1)*63,0/1000 |  | 0.139 | [13 empty] | VV | 2 | 2 | True | 0 | ROZPOCET
| VV |  | Mezisoučet |  | 1.163 | [13 empty] | VV | 2 | 3 | True | 0 | ROZPOCET
| VV |  |  |  | 0 | [13 empty] | VV | 2 | 2 | True | 0 | ROZPOCET
| VV |  | PV6 - SPODNÍ ÚROVEŇ |  | 6 | [13 empty] | VV | 2 | 1 | True | 0 | ROZPOCET
| VV |  | "vnější obvod (HEB 200)"(6,2+3,85+6,2)*63,0/1000 |  | 1.024 | [13 empty] | VV | 2 | 2 | True | 0 | ROZPOCET
| VV |  | "rohové rozpěry (HEB 200)"(1,1+1,1)*63,0/1000 |  | 0.139 | [13 empty] | VV | 2 | 2 | True | 0 | ROZPOCET
| VV |  | Mezisoučet |  | 1.163 | [13 empty] | VV | 2 | 3 | True | 0 | ROZPOCET
| VV |  |  |  | 0 | [13 empty] | VV | 2 | 2 | True | 0 | ROZPOCET
| VV |  | Součet |  | 3.35 | [13 empty] | VV | 2 | 4 | True | 1 | ROZPOCET
| VV |  | POZN.: opotřebení dočasných převázek pro převázky dočasně zabudované v koeficientu x 70% pořizovací ceny |  | 70 | [13 empty] | VV | 2 | 1 | True | 0 | ROZPOCET
| VV |  | 3,35*0,7 'Přepočtené koeficientem množství |  | 2.345 | [13 empty] | VV | 2 | 2 | False | 1 | ROZPOCET
16 | M | 13010986 | ocel profilová HE-B 260 jakost 11 375 | t | 0.504 |  | 0 | CS ÚRS 2018 01 |  |  | základní |  | 0 | 1 | 0.504 | 0 | 0 | 8 | M | 2 |  |  |  | ROZPOCET | 0 | 0 | 0 | 0 | 0 | 1 | 0 | 4 | -1407390594
| PP |  | ocel profilová HE-B 260 jakost 11 375 |  | 260 | [13 empty] | PP | 2
| P |  | Poznámka k položce: POZN.: (95kg/mb) |  | 95 | [13 empty] | P | 2
| VV |  | DVZ ČOV BAKOV NAD JIZEROU - KVĚTEN 2018 |  | 2018 | [13 empty] | VV | 2 | 1 | True | 0 | ROZPOCET
| VV |  | SKUPINA OBJEKTŮ 02 - ČISTÍRNA ODPADNÍCH VOD |  | 2 | [13 empty] | VV | 2 | 1 | True | 0 | ROZPOCET
| VV |  | SO 02-01 - LAPÁK ŠTĚRKU |  | 2 | [13 empty] | VV | 2 | 1 | True | 0 | ROZPOCET
| VV |  | NOVÝ STAV |  | 0 | [13 empty] | VV | 2 | 1 | True | 0 | ROZPOCET
| VV |  | PAŽENÍ SDRUŽENÉ JÁMY - PŘEVÁZKY |  | 0 | [13 empty] | VV | 2 | 1 | True | 0 | ROZPOCET
| VV |  | PV4 - HORNÍ ÚROVEŇ |  | 4 | [13 empty] | VV | 2 | 1 | True | 0 | ROZPOCET
| VV |  | "vnější obvod (HEB 260)"(5,2+5,4)*95/1000 |  | 1.007 | [13 empty] | VV | 2 | 2 | True | 0 | ROZPOCET
| VV |  | Součet |  | 1.007 | [13 empty] | VV | 2 | 4 | True | 1 | ROZPOCET
| VV |  | POZN.: opotřebení dočasných převázek pro převázky dočasně zabudované v koeficientu x 50% pořizovací ceny |  | 50 | [13 empty] | VV | 2 | 1 | True | 0 | ROZPOCET
| VV |  | 1,007*0,5 'Přepočtené koeficientem množství |  | 0.504 | [13 empty] | VV | 2 | 2 | False | 1 | ROZPOCET
17 | M | 13010826 | ocel profilová UPN 200 jakost 11 375 | t | 0.281 |  | 0 | CS ÚRS 2018 01 |  |  | základní |  | 0 | 1 | 0.281 | 0 | 0 | 8 | M | 2 |  |  |  | ROZPOCET | 0 | 0 | 0 | 0 | 0 | 1 | 0 | 4 | -1223276179
| PP |  | ocel profilová UPN 200 jakost 11 375 |  | 200 | [13 empty] | PP | 2
| P |  | Poznámka k položce: POZN.: (25,3kg/mb) |  | 25 | [13 empty] | P | 2
| VV |  | DVZ ČOV BAKOV NAD JIZEROU - KVĚTEN 2018 |  | 2018 | [13 empty] | VV | 2 | 1 | True | 0 | ROZPOCET
| VV |  | SKUPINA OBJEKTŮ 02 - ČISTÍRNA ODPADNÍCH VOD |  | 2 | [13 empty] | VV | 2 | 1 | True | 0 | ROZPOCET
| VV |  | SO 02-01 - LAPÁK ŠTĚRKU |  | 2 | [13 empty] | VV | 2 | 1 | True | 0 | ROZPOCET
| VV |  | NOVÝ STAV |  | 0 | [13 empty] | VV | 2 | 1 | True | 0 | ROZPOCET
| VV |  | PAŽENÍ SDRUŽENÉ JÁMY - PŘEVÁZKY |  | 0 | [13 empty] | VV | 2 | 1 | True | 0 | ROZPOCET
| VV |  | PV6 - SPODNÍ ÚROVEŇ |  | 6 | [13 empty] | VV | 2 | 1 | True | 0 | ROZPOCET
| VV |  | "rozepření jámy profily U200"(3,7+3,7+3,7)*25,3/1000 |  | 0.281 | [13 empty] | VV | 2 | 2 | True | 0 | ROZPOCET
| VV |  | Součet |  | 0.281 | [13 empty] | VV | 2 | 4 | True | 1 | ROZPOCET
| VV |  | POZN.: opotřebení dočasných převázek se zde neuvažuje, protože všechny U200 zůstanou zabetonovány na dně výkopu |  | 200 | [13 empty] | VV | 2 | 1 | True | 0 | ROZPOCET
18 | M | 14011099R | trubka ocelová bezešvá hladká jakost 11 353 159x6mm | m | 12.4 |  | 0 | R-položka |  |  | základní |  | 0 | 0.0237 | 0.29388 | 0 | 0 | 8 | M | 2 |  |  |  | ROZPOCET | 0 | 0 | 0 | 0 | 0 | 1 | 0 | 4 | -2103528630
| PP |  | trubka ocelová bezešvá hladká jakost 11 353 159x6mm |  | 11 | [13 empty] | PP | 2
| P |  | Poznámka k položce: POZN.: (23,7kg/mb) |  | 23 | [13 empty] | P | 2
| VV |  | DVZ ČOV BAKOV NAD JIZEROU - KVĚTEN 2018 |  | 2018 | [13 empty] | VV | 2 | 1 | True | 0 | ROZPOCET
| VV |  | SKUPINA OBJEKTŮ 02 - ČISTÍRNA ODPADNÍCH VOD |  | 2 | [13 empty] | VV | 2 | 1 | True | 0 | ROZPOCET
| VV |  | SO 02-01 - LAPÁK ŠTĚRKU |  | 2 | [13 empty] | VV | 2 | 1 | True | 0 | ROZPOCET
| VV |  | NOVÝ STAV |  | 0 | [13 empty] | VV | 2 | 1 | True | 0 | ROZPOCET
| VV |  | PAŽENÍ SDRUŽENÉ JÁMY - PŘEVÁZKY |  | 0 | [13 empty] | VV | 2 | 1 | True | 0 | ROZPOCET
| VV |  | PV4 - HORNÍ ÚROVEŇ |  | 4 | [13 empty] | VV | 2 | 1 | True | 0 | ROZPOCET
| VV |  | "rozepření jámy trubkami TR 159x6mm"(1,3+3,7+3,7+3,7) |  | 12.4 | [13 empty] | VV | 2 | 2 | True | 0 | ROZPOCET
| VV |  | Mezisoučet |  | 12.4 | [13 empty] | VV | 2 | 3 | True | 0 | ROZPOCET
| VV |  | PV5 - STŘEDNÍ ÚROVEŇ |  | 5 | [13 empty] | VV | 2 | 1 | True | 0 | ROZPOCET
| VV |  | "rozepření jámy trubkami TR 159x6mm"(1,3+3,7+3,7+3,7) |  | 12.4 | [13 empty] | VV | 2 | 2 | True | 0 | ROZPOCET
| VV |  | Mezisoučet |  | 12.4 | [13 empty] | VV | 2 | 3 | True | 0 | ROZPOCET
| VV |  | Součet |  | 24.8 | [13 empty] | VV | 2 | 4 | True | 1 | ROZPOCET
| VV |  | POZN.: opotřebení dočasných převázek pro převázky dočasně zabudované v koeficientu x 50% pořizovací ceny |  | 50 | [13 empty] | VV | 2 | 1 | True | 0 | ROZPOCET
| VV |  | 24,8*0,5 'Přepočtené koeficientem množství |  | 12.4 | [13 empty] | VV | 2 | 2 | False | 1 | ROZPOCET
19 | M | 14011105R | trubka ocelová bezešvá hladká jakost 11 353 219x8mm | m | 11.45 |  | 0 | R-položka |  |  | základní |  | 0 | 0.0416 | 0.47632 | 0 | 0 | 8 | M | 2 |  |  |  | ROZPOCET | 0 | 0 | 0 | 0 | 0 | 1 | 0 | 4 | 2048159754
| PP |  | trubka ocelová bezešvá hladká jakost 11 353 219x8mm |  | 11 | [13 empty] | PP | 2
| P |  | Poznámka k položce: POZN.: (41,6kg/mb) |  | 41 | [13 empty] | P | 2
| VV |  | DVZ ČOV BAKOV NAD JIZEROU - KVĚTEN 2018 |  | 2018 | [13 empty] | VV | 2 | 1 | True | 0 | ROZPOCET
| VV |  | SKUPINA OBJEKTŮ 02 - ČISTÍRNA ODPADNÍCH VOD |  | 2 | [13 empty] | VV | 2 | 1 | True | 0 | ROZPOCET
| VV |  | SO 02-01 - LAPÁK ŠTĚRKU |  | 2 | [13 empty] | VV | 2 | 1 | True | 0 | ROZPOCET
| VV |  | NOVÝ STAV |  | 0 | [13 empty] | VV | 2 | 1 | True | 0 | ROZPOCET
| VV |  | PAŽENÍ SDRUŽENÉ JÁMY - PŘEVÁZKY |  | 0 | [13 empty] | VV | 2 | 1 | True | 0 | ROZPOCET
| VV |  | PV4 - HORNÍ ÚROVEŇ |  | 4 | [13 empty] | VV | 2 | 1 | True | 0 | ROZPOCET
| VV |  | "rozepření jámy trubkami TR 219x8mm"(4,55+0,85+2,2) |  | 7.6 | [13 empty] | VV | 2 | 2 | True | 0 | ROZPOCET
| VV |  | "rozepření uvnitř odlehčovací šachty trubkou TR 219x8mm"(3,85) |  | 3.85 | [13 empty] | VV | 2 | 2 | True | 0 | ROZPOCET
| VV |  | Součet |  | 11.45 | [13 empty] | VV | 2 | 4 | True | 1 | ROZPOCET
20 | M | 13611228 | plech ocelový hladký jakost S 235 JR tl 10mm tabule | t | 0.065 |  | 0 | CS ÚRS 2018 01 |  |  | základní |  | 0 | 1 | 0.065 | 0 | 0 | 8 | M | 2 |  |  |  | ROZPOCET | 0 | 0 | 0 | 0 | 0 | 1 | 0 | 4 | -961442514
| PP |  | plech ocelový hladký jakost S 235 JR tl 10mm tabule |  | 235 | [13 empty] | PP | 2
| VV |  | DVZ ČOV BAKOV NAD JIZEROU - KVĚTEN 2018 |  | 2018 | [13 empty] | VV | 2 | 1 | True | 0 | ROZPOCET
| VV |  | SKUPINA OBJEKTŮ 02 - ČISTÍRNA ODPADNÍCH VOD |  | 2 | [13 empty] | VV | 2 | 1 | True | 0 | ROZPOCET
| VV |  | SO 02-01 - LAPÁK ŠTĚRKU |  | 2 | [13 empty] | VV | 2 | 1 | True | 0 | ROZPOCET
| VV |  | NOVÝ STAV |  | 0 | [13 empty] | VV | 2 | 1 | True | 0 | ROZPOCET
| VV |  | PAŽENÍ SDRUŽENÉ JÁMY - PŘEVÁZKY |  | 0 | [13 empty] | VV | 2 | 1 | True | 0 | ROZPOCET
| VV |  | KOTEVNÍ PLECHY PRO PŘEVÁZKY KOTVENÉ DO STÁV.BETON.KONSTRUKCÍ |  | R,000 | [13 empty] | VV | 2 | 1 | True | 0 | ROZPOCET
| VV |  | "2x kotevní plech uvnitř odlehčovací šachty 420x420mm, tl.10mm"(2*0,42*0,42)*80/1000 |  | 0.028 | [13 empty] | VV | 2 | 2 | True | 0 | ROZPOCET
| VV |  | "1x kotevní plech pro TR 219x8 kolmou vně odlehčovací šachty 420x420mm, tl.10mm"(1*0,42*0,42)*80/1000 |  | 0.014 | [13 empty] | VV | 2 | 2 | True | 0 | ROZPOCET
| VV |  | "1x kotevní plech pro TR 219x8 diagonální vně odlehčovací šachty 480x480mm, tl.10mm"(1*0,48*0,48)*80/1000 |  | 0.018 | [13 empty] | VV | 2 | 2 | True | 0 | ROZPOCET
| VV |  | Součet |  | 0.06 | [13 empty] | VV | 2 | 4 | True | 1 | ROZPOCET
| VV |  | 0,06*1,08 'Přepočtené koeficientem množství |  | 0.065 | [13 empty] | VV | 2 | 2 | False | 1 | ROZPOCET
21 | K | 153116113 | Demontáž ocelových kleštin nebo převázek hradicích stěn z terénu | t | 5.62 |  | 0 | CS ÚRS 2018 01 |  |  | základní |  | 0 | 0.00072 | 0.0040464 | 0 | 0 | 4 | K | 2 |  |  |  | ROZPOCET | 0 | 0 | 0 | 0 | 0 | 1 | 0 | 4 | 358749293
| PP |  | Kleštiny nebo převázky pro hradící stěny beraněné, nasazené, tabulové z oceli jakéhokoliv druhu z terénu demontáž |  | z,000 | [13 empty] | PP | 2
| PSC |  | Poznámka k souboru cen: 1. V ceně -6112 a -6121 jsou započteny i náklady na spojovací materiál. 2. V ceně -6111 nejsou započteny náklady na dodání nebo opotřebení kleštin a převázek; a) dodání kleštin nebo převázek trvale zabudovaných se oceňuje ve specifikaci, b) opotřebení kleštin nebo převázek dočasně zabudovaných se oceňuje ve specifikaci jako 0,5 násobek pořizovací ceny materiálu. | [15 empty] | PSC | 2
| VV |  | DVZ ČOV BAKOV NAD JIZEROU - KVĚTEN 2018 |  | 2018 | [13 empty] | VV | 2 | 1 | True | 0 | ROZPOCET
| VV |  | SKUPINA OBJEKTŮ 02 - ČISTÍRNA ODPADNÍCH VOD |  | 2 | [13 empty] | VV | 2 | 1 | True | 0 | ROZPOCET
| VV |  | SO 02-01 - LAPÁK ŠTĚRKU |  | 2 | [13 empty] | VV | 2 | 1 | True | 0 | ROZPOCET
| VV |  | NOVÝ STAV |  | 0 | [13 empty] | VV | 2 | 1 | True | 0 | ROZPOCET
| VV |  | PAŽENÍ SDRUŽENÉ JÁMY - PŘEVÁZKY |  | 0 | [13 empty] | VV | 2 | 1 | True | 0 | ROZPOCET
| VV |  | PV4 - HORNÍ ÚROVEŇ |  | 4 | [13 empty] | VV | 2 | 1 | True | 0 | ROZPOCET
| VV |  | "vnější obvod (HEB 200)"(6,2+3,85+6,2)*63,0/1000 |  | 1.024 | [13 empty] | VV | 2 | 2 | True | 0 | ROZPOCET
| VV |  | "vnější obvod (HEB 260)"(5,2+5,4)*95/1000 |  | 1.007 | [13 empty] | VV | 2 | 2 | True | 0 | ROZPOCET
| VV |  | "rohové rozpěry (HEB 200)"(1,1+1,1)*63,0/1000 |  | 0.139 | [13 empty] | VV | 2 | 2 | True | 0 | ROZPOCET
| VV |  | "rozepření jámy trubkami TR 159x6mm"(1,3+3,7+3,7+3,7)*23,7/1000 |  | 0.294 | [13 empty] | VV | 2 | 2 | True | 0 | ROZPOCET
| VV |  | "rozepření jámy trubkami TR 219x8mm"(4,55+0,85+2,2)*41,6/1000 |  | 0.316 | [13 empty] | VV | 2 | 2 | True | 0 | ROZPOCET
| VV |  | "rozepření uvnitř odlehčovací šachty trubkou TR 219x8mm"(3,85)*41,6/1000 |  | 0.16 | [13 empty] | VV | 2 | 2 | True | 0 | ROZPOCET
| VV |  | Mezisoučet |  | 2.94 | [13 empty] | VV | 2 | 3 | True | 0 | ROZPOCET
| VV |  |  |  | 0 | [13 empty] | VV | 2 | 2 | True | 0 | ROZPOCET
| VV |  | PV5 - STŘEDNÍ ÚROVEŇ |  | 5 | [13 empty] | VV | 2 | 1 | True | 0 | ROZPOCET
| VV |  | "vnější obvod (HEB 200)"(6,2+3,85+6,2)*63,0/1000 |  | 1.024 | [13 empty] | VV | 2 | 2 | True | 0 | ROZPOCET
| VV |  | "rohové rozpěry (HEB 200)"(1,1+1,1)*63,0/1000 |  | 0.139 | [13 empty] | VV | 2 | 2 | True | 0 | ROZPOCET
| VV |  | "rozepření jámy trubkami TR 159x6mm"(1,3+3,7+3,7+3,7)*23,7/1000 |  | 0.294 | [13 empty] | VV | 2 | 2 | True | 0 | ROZPOCET
| VV |  | Mezisoučet |  | 1.457 | [13 empty] | VV | 2 | 3 | True | 0 | ROZPOCET
| VV |  |  |  | 0 | [13 empty] | VV | 2 | 2 | True | 0 | ROZPOCET
| VV |  | PV6 - SPODNÍ ÚROVEŇ |  | 6 | [13 empty] | VV | 2 | 1 | True | 0 | ROZPOCET
| VV |  | "vnější obvod (HEB 200)"(6,2+3,85+6,2)*63,0/1000 |  | 1.024 | [13 empty] | VV | 2 | 2 | True | 0 | ROZPOCET
| VV |  | "rohové rozpěry (HEB 200)"(1,1+1,1)*63,0/1000 |  | 0.139 | [13 empty] | VV | 2 | 2 | True | 0 | ROZPOCET
| VV |  | Mezisoučet |  | 1.163 | [13 empty] | VV | 2 | 3 | True | 0 | ROZPOCET
| VV |  |  |  | 0 | [13 empty] | VV | 2 | 2 | True | 0 | ROZPOCET
| VV |  | KOTEVNÍ PLECHY PRO PŘEVÁZKY KOTVENÉ DO STÁV.BETON.KONSTRUKCÍ |  | R,000 | [13 empty] | VV | 2 | 1 | True | 0 | ROZPOCET
| VV |  | "2x kotevní plech uvnitř odlehčovací šachty 420x420mm, tl.10mm"(2*0,42*0,42)*80/1000 |  | 0.028 | [13 empty] | VV | 2 | 2 | True | 0 | ROZPOCET
| VV |  | "1x kotevní plech pro TR 219x8 kolmou vně odlehčovací šachty 420x420mm, tl.10mm"(1*0,42*0,42)*80/1000 |  | 0.014 | [13 empty] | VV | 2 | 2 | True | 0 | ROZPOCET
| VV |  | "1x kotevní plech pro TR 219x8 diagonální vně odlehčovací šachty 480x480mm, tl.10mm"(1*0,48*0,48)*80/1000 |  | 0.018 | [13 empty] | VV | 2 | 2 | True | 0 | ROZPOCET
| VV |  | Mezisoučet |  | 0.06 | [13 empty] | VV | 2 | 3 | True | 0 | ROZPOCET
| VV |  |  |  | 0 | [13 empty] | VV | 2 | 2 | True | 0 | ROZPOCET
| VV |  | Součet |  | 5.62 | [13 empty] | VV | 2 | 4 | True | 1 | ROZPOCET
22 | K | 154075421 | Pažení výrubu šachty ocelové pažnice do 1 roku mokrá | m2 | 4.712 |  | 0 | CS ÚRS 2018 01 |  |  | základní |  | 0 | 0.01169 | 0.055083 | 0 | 0 | 4 | K | 2 |  |  |  | ROZPOCET | 0 | 0 | 0 | 0 | 0 | 1 | 0 | 4 | 2141472937
| PP |  | Pažení výrubu svislé šachty mokré ocelovými pažnicemi hmotnosti od 35 do 55 kg/m2 do 1 roku |  | 35 | [13 empty] | PP | 2
| VV |  | DVZ ČOV BAKOV NAD JIZEROU - KVĚTEN 2018 |  | 2018 | [13 empty] | VV | 2 | 1 | True | 0 | ROZPOCET
| VV |  | SKUPINA OBJEKTŮ 02 - ČISTÍRNA ODPADNÍCH VOD |  | 2 | [13 empty] | VV | 2 | 1 | True | 0 | ROZPOCET
| VV |  | SO 02-01 - LAPÁK ŠTĚRKU |  | 2 | [13 empty] | VV | 2 | 1 | True | 0 | ROZPOCET
| VV |  | NOVÝ STAV |  | 0 | [13 empty] | VV | 2 | 1 | True | 0 | ROZPOCET
| VV |  | viz ZEMNÍ PRÁCE - VÝKOP ODVODŇOVACÍ JÍMKY |  | V,000 | [13 empty] | VV | 2 | 1 | True | 0 | ROZPOCET
| VV |  | PAŽENÍ DOČASNÉ ČERPACÍ JÍMKY |  | P,000 | [13 empty] | VV | 2 | 1 | True | 0 | ROZPOCET
| VV |  | "plocha pažení"2*pi*0,5*1,5 |  | 4.712 | [13 empty] | VV | 2 | 2 | True | 0 | ROZPOCET
| VV |  | Součet |  | 4.712 | [13 empty] | VV | 2 | 4 | True | 1 | ROZPOCET
23 | K | 154075521 | Odpažení výrubu šachty ocelové pažnice mokrá | m2 | 4.712 |  | 0 | CS ÚRS 2018 01 |  |  | základní |  | 0 | 0 | 0 | 0 | 0 | 4 | K | 2 |  |  |  | ROZPOCET | 0 | 0 | 0 | 0 | 0 | 1 | 0 | 4 | -589366038
| PP |  | Odpažení výrubu šachty pažené v hornině mokré ocelovými pažnicemi |  | i,000 | [13 empty] | PP | 2
| VV |  | DVZ ČOV BAKOV NAD JIZEROU - KVĚTEN 2018 |  | 2018 | [13 empty] | VV | 2 | 1 | True | 0 | ROZPOCET
| VV |  | SKUPINA OBJEKTŮ 02 - ČISTÍRNA ODPADNÍCH VOD |  | 2 | [13 empty] | VV | 2 | 1 | True | 0 | ROZPOCET
| VV |  | SO 02-01 - LAPÁK ŠTĚRKU |  | 2 | [13 empty] | VV | 2 | 1 | True | 0 | ROZPOCET
| VV |  | NOVÝ STAV |  | 0 | [13 empty] | VV | 2 | 1 | True | 0 | ROZPOCET
| VV |  | viz ZEMNÍ PRÁCE - VÝKOP ODVODŇOVACÍ JÍMKY |  | V,000 | [13 empty] | VV | 2 | 1 | True | 0 | ROZPOCET
| VV |  | PAŽENÍ DOČASNÉ ČERPACÍ JÍMKY |  | P,000 | [13 empty] | VV | 2 | 1 | True | 0 | ROZPOCET
| VV |  | "plocha pažení"2*pi*0,5*1,5 |  | 4.712 | [13 empty] | VV | 2 | 2 | True | 0 | ROZPOCET
| VV |  | Součet |  | 4.712 | [13 empty] | VV | 2 | 4 | True | 1 | ROZPOCET
24 | K | 161101104 | Svislé přemístění výkopku z horniny tř. 1 až 4 hl výkopu do 8 m | m3 | 67.285 |  | 0 | CS ÚRS 2018 01 |  |  | základní |  | 0 | 0 | 0 | 0 | 0 | 4 | K | 2 |  |  |  | ROZPOCET | 0 | 0 | 0 | 0 | 0 | 1 | 0 | 4 | -1172303177
| PP |  | Svislé přemístění výkopku bez naložení do dopravní nádoby avšak s vyprázdněním dopravní nádoby na hromadu nebo do dopravního prostředku z horniny tř. 1 až 4, při hloubce výkopu přes 6 do 8 m |  | 1 | [13 empty] | PP | 2
| PSC |  | Poznámka k souboru cen: 1. Ceny -1151 až -1158 lze použít i pro svislé přemístění materiálu a stavební suti z konstrukcí ze zdiva cihelného nebo kamenného, z betonu prostého, prokládaného, železového i předpjatého, pokud tyto konstrukce byly vybourány ve výkopišti. 2. Ceny pro hloubku přes 1 do 2,5 m, přes 2,5 m do 4 m atd. jsou určeny pro svislé přemístění výkopku od 0 do 2,5 m, od 0 do 4 m atd. 3. Množství materiálu i stavební suti z rozbouraných konstrukcí pro přemístění se rovná objemu konstrukcí před rozbouráním. | [15 empty] | PSC | 2
| VV |  | DVZ ČOV BAKOV NAD JIZEROU - KVĚTEN 2018 |  | 2018 | [13 empty] | VV | 2 | 1 | True | 0 | ROZPOCET
| VV |  | SKUPINA OBJEKTŮ 02 - ČISTÍRNA ODPADNÍCH VOD |  | 2 | [13 empty] | VV | 2 | 1 | True | 0 | ROZPOCET
| VV |  | SO 02-01 - LAPÁK ŠTĚRKU |  | 2 | [13 empty] | VV | 2 | 1 | True | 0 | ROZPOCET
| VV |  | NOVÝ STAV |  | 0 | [13 empty] | VV | 2 | 1 | True | 0 | ROZPOCET
| VV |  | viz ZEMNÍ PRÁCE - VÝKOP STAVEBNÍ JÁMY V ZAPAŽENÉM PROSTORU |  | O,000 | [13 empty] | VV | 2 | 1 | True | 0 | ROZPOCET
| VV |  | SVISLÉ PŘEMÍSTĚNÍ VÝKOPKU |  | N,000 | [13 empty] | VV | 2 | 1 | True | 0 | ROZPOCET
| VV |  | VÝKOP DO HLOUBKY -1m (v hornině tř.2) |  | 1 | [13 empty] | VV | 2 | 1 | True | 0 | ROZPOCET
| VV |  | "půdorysná plocha celého zapaženého výkopu x 1,0m hloubky (po kótu 212,70)"58,8*1,0 |  | 58.8 | [13 empty] | VV | 2 | 2 | True | 0 | ROZPOCET
| VV |  | Mezisoučet |  | 58.8 | [13 empty] | VV | 2 | 3 | True | 0 | ROZPOCET
| VV |  | VÝKOP DO HLOUBKY -3m (v hornině tř.3) |  | 3 | [13 empty] | VV | 2 | 1 | True | 0 | ROZPOCET
| VV |  | "půdorysná plocha celého zapaženého výkopu x 1,0m hloubky (po kótu 211,70)"58,8*1,0 |  | 58.8 | [13 empty] | VV | 2 | 2 | True | 0 | ROZPOCET
| VV |  | Mezisoučet |  | 58.8 | [13 empty] | VV | 2 | 3 | True | 0 | ROZPOCET
| VV |  | VÝKOP AŽ NA DNO STAV.JÁMY NA KÓTU 207,75 (v hornině tř.4) |  | 207 | [13 empty] | VV | 2 | 1 | True | 0 | ROZPOCET
| VV |  | "půdorysná plocha západní části zapaženého výkopu (po kótu 209,25) x hl.211,70-209,25"12,9*2,45 |  | 31.605 | [13 empty] | VV | 2 | 2 | True | 0 | ROZPOCET
| VV |  | "výkop středové části jámy svahovaný - svahovaný úsek Z"(0,75*4,3*2,45)+(0,75*4,3*1,5*0,5) |  | 10.32 | [13 empty] | VV | 2 | 2 | True | 0 | ROZPOCET
| VV |  | "výkop středové části jámy svahovaný - pravidelný úsek Z (k.=211,70-207,75)"(1,85*4,3*3,95) |  | 31.422 | [13 empty] | VV | 2 | 2 | True | 0 | ROZPOCET
| VV |  | "výkop středové části jámy svahovaný - svahovaný úsek V"(0,75*4,3*2,45)+(0,75*4,3*1,5*0,5) |  | 10.32 | [13 empty] | VV | 2 | 2 | True | 0 | ROZPOCET
| VV |  | "půdorysná plocha východní části zapaženého výkopu (po kótu 209,25) x hl.211,70-209,25"31,8*2,45 |  | 77.91 | [13 empty] | VV | 2 | 2 | True | 0 | ROZPOCET
| VV |  | Mezisoučet |  | 161.577 | [13 empty] | VV | 2 | 3 | True | 0 | ROZPOCET
| VV |  |  |  | 0 | [13 empty] | VV | 2 | 2 | True | 0 | ROZPOCET
| VV |  | viz ZEMNÍ PRÁCE - VÝKOP ODVODŇOVACÍ JÍMKY |  | V,000 | [13 empty] | VV | 2 | 1 | True | 0 | ROZPOCET
| VV |  | VÝKOP DO HLOUBKY -6m (v hornině tř.4) |  | 6 | [13 empty] | VV | 2 | 1 | True | 0 | ROZPOCET
| VV |  | "objem výkopu jímky (po kótu 207,75)"pi*0,5*0,5*1,5 |  | 1.178 | [13 empty] | VV | 2 | 2 | True | 0 | ROZPOCET
| VV |  | Součet |  | 280.355 | [13 empty] | VV | 2 | 4 | True | 1 | ROZPOCET
| VV |  | POZN.: zatřídění zemin dle instrukcí: |  | i,000 | [13 empty] | VV | 2 | 1 | True | 0 | ROZPOCET
| VV |  | do hl.-1,0m = třída těžitelnosti 2 |  | 1 | [13 empty] | VV | 2 | 1 | True | 0 | ROZPOCET
| VV |  | od hl.-1,0 do hl.-3,0m = třída těžitelnosti 3 + 30% lepivost |  | 1 | [13 empty] | VV | 2 | 1 | True | 0 | ROZPOCET
| VV |  | od hl.-3,0m hlouběji = třída těžitelnosti 4 |  | 3 | [13 empty] | VV | 2 | 1 | True | 0 | ROZPOCET
| VV |  | POZN.: index svislého přemístění výkopku pro výkop nad 100m3 do hl.jámy 6m = 24% (viz koeficient položky) |  | 100 | [13 empty] | VV | 2 | 1 | True | 0 | ROZPOCET
| VV |  | 280,355*0,24 'Přepočtené koeficientem množství |  | 67.285 | [13 empty] | VV | 2 | 2 | False | 1 | ROZPOCET
25 | K | 162401102 | Vodorovné přemístění do 2000 m výkopku/sypaniny z horniny tř. 1 až 4 | m3 | 280.355 |  | 0 | CS ÚRS 2018 01 |  |  | základní |  | 0 | 0 | 0 | 0 | 0 | 4 | K | 2 |  |  |  | ROZPOCET | 0 | 0 | 0 | 0 | 0 | 1 | 0 | 4 | -352552503
| PP |  | Vodorovné přemístění výkopku nebo sypaniny po suchu na obvyklém dopravním prostředku, bez naložení výkopku, avšak se složením bez rozhrnutí z horniny tř. 1 až 4 na vzdálenost přes 1 500 do 2 000 m |  | 1 | [13 empty] | PP | 2
| PSC |  | Poznámka k souboru cen: 1. Ceny nelze použít, předepisuje-li projekt přemístit výkopek na místo nepřístupné obvyklým dopravním prostředkům; toto přemístění se oceňuje individuálně. 2. V cenách jsou započteny i náhrady za jízdu loženého vozidla v terénu ve výkopišti nebo na násypišti. 3. V cenách nejsou započteny náklady na rozhrnutí výkopku na násypišti; toto rozhrnutí se oceňuje cenami souboru cen 171 . 0- . . Uložení sypaniny do násypů a 171 20-1201 Uložení sypaniny na skládky. 4. Je-li na dopravní dráze pro vodorovné přemístění nějaká překážka, pro kterou je nutno překládat výkopek z jednoho obvyklého dopravního prostředku na jiný obvyklý dopravní prostředek, oceňuje se toto lomené vodorovné přemístění výkopku v každém úseku samostatně příslušnou cenou tohoto souboru cen a překládání výkopku cenami souboru cen 167 10-3 . Nakládání neulehlého výkopku z hromad s ohledem na ustanovení pozn. číslo 5. 5. Přemísťuje-li se výkopek z dočasných skládek vzdálených do 50 m, neoceňuje se nakládání výkopku, i když se provádí. Toto ustanovení neplatí, vylučuje-li projekt použití dozeru. 6. V cenách vodorovného přemístění sypaniny nejsou započteny náklady na dodávku materiálu, tyto se oceňují ve specifikaci. | [15 empty] | PSC | 2
| VV |  | DVZ ČOV BAKOV NAD JIZEROU - KVĚTEN 2018 |  | 2018 | [13 empty] | VV | 2 | 1 | True | 0 | ROZPOCET
| VV |  | SKUPINA OBJEKTŮ 02 - ČISTÍRNA ODPADNÍCH VOD |  | 2 | [13 empty] | VV | 2 | 1 | True | 0 | ROZPOCET
| VV |  | SO 02-01 - LAPÁK ŠTĚRKU |  | 2 | [13 empty] | VV | 2 | 1 | True | 0 | ROZPOCET
| VV |  | NOVÝ STAV |  | 0 | [13 empty] | VV | 2 | 1 | True | 0 | ROZPOCET
| VV |  | viz ZEMNÍ PRÁCE - VÝKOP STAVEBNÍ JÁMY V ZAPAŽENÉM PROSTORU |  | O,000 | [13 empty] | VV | 2 | 1 | True | 0 | ROZPOCET
| VV |  | VODOROVNÉ PŘEMÍSTĚNÍ VÝKOPKU NA MIMOSTAVENIŠTNÍ MEZIDEPONII |  | O,000 | [13 empty] | VV | 2 | 1 | True | 0 | ROZPOCET
| VV |  | VÝKOP DO HLOUBKY -1m (v hornině tř.2) |  | 1 | [13 empty] | VV | 2 | 1 | True | 0 | ROZPOCET
| VV |  | "půdorysná plocha celého zapaženého výkopu x 1,0m hloubky (po kótu 212,70)"58,8*1,0 |  | 58.8 | [13 empty] | VV | 2 | 2 | True | 0 | ROZPOCET
| VV |  | Mezisoučet |  | 58.8 | [13 empty] | VV | 2 | 3 | True | 0 | ROZPOCET
| VV |  | VÝKOP DO HLOUBKY -3m (v hornině tř.3) |  | 3 | [13 empty] | VV | 2 | 1 | True | 0 | ROZPOCET
| VV |  | "půdorysná plocha celého zapaženého výkopu x 1,0m hloubky (po kótu 211,70)"58,8*1,0 |  | 58.8 | [13 empty] | VV | 2 | 2 | True | 0 | ROZPOCET
| VV |  | Mezisoučet |  | 58.8 | [13 empty] | VV | 2 | 3 | True | 0 | ROZPOCET
| VV |  | VÝKOP AŽ NA DNO STAV.JÁMY NA KÓTU 207,75 (v hornině tř.4) |  | 207 | [13 empty] | VV | 2 | 1 | True | 0 | ROZPOCET
| VV |  | "půdorysná plocha západní části zapaženého výkopu (po kótu 209,25) x hl.211,70-209,25"12,9*2,45 |  | 31.605 | [13 empty] | VV | 2 | 2 | True | 0 | ROZPOCET
| VV |  | "výkop středové části jámy svahovaný - svahovaný úsek Z"(0,75*4,3*2,45)+(0,75*4,3*1,5*0,5) |  | 10.32 | [13 empty] | VV | 2 | 2 | True | 0 | ROZPOCET
| VV |  | "výkop středové části jámy svahovaný - pravidelný úsek Z (k.=211,70-207,75)"(1,85*4,3*3,95) |  | 31.422 | [13 empty] | VV | 2 | 2 | True | 0 | ROZPOCET
| VV |  | "výkop středové části jámy svahovaný - svahovaný úsek V"(0,75*4,3*2,45)+(0,75*4,3*1,5*0,5) |  | 10.32 | [13 empty] | VV | 2 | 2 | True | 0 | ROZPOCET
| VV |  | "půdorysná plocha východní části zapaženého výkopu (po kótu 209,25) x hl.211,70-209,25"31,8*2,45 |  | 77.91 | [13 empty] | VV | 2 | 2 | True | 0 | ROZPOCET
| VV |  | Mezisoučet |  | 161.577 | [13 empty] | VV | 2 | 3 | True | 0 | ROZPOCET
| VV |  |  |  | 0 | [13 empty] | VV | 2 | 2 | True | 0 | ROZPOCET
| VV |  | viz ZEMNÍ PRÁCE - VÝKOP ODVODŇOVACÍ JÍMKY |  | V,000 | [13 empty] | VV | 2 | 1 | True | 0 | ROZPOCET
| VV |  | VÝKOP DO HLOUBKY -6m (v hornině tř.4) |  | 6 | [13 empty] | VV | 2 | 1 | True | 0 | ROZPOCET
| VV |  | "objem výkopu jímky (po kótu 207,75)"pi*0,5*0,5*1,5 |  | 1.178 | [13 empty] | VV | 2 | 2 | True | 0 | ROZPOCET
| VV |  | Součet |  | 280.355 | [13 empty] | VV | 2 | 4 | True | 1 | ROZPOCET
26 | K | 162701000R | Vodorovné přemístění výkopku/sypaniny z horniny tř. 1 až 4 | m3 | 193.533 |  | 0 | R-položka |  |  | základní |  | 0 | 0 | 0 | 0 | 0 | 4 | K | 2 |  |  |  | ROZPOCET | 0 | 0 | 0 | 0 | 0 | 1 | 0 | 4 | 912900451
| PP |  | Vodorovné přemístění výkopku nebo sypaniny po suchu na obvyklém dopravním prostředku, bez naložení výkopku, avšak se složením bez rozhrnutí z horniny tř. 1 až 4 na trvalou deponii |  | 1 | [13 empty] | PP | 2
| PSC |  | Poznámka k souboru cen: 1. Ceny nelze použít, předepisuje-li projekt přemístit výkopek na místo nepřístupné obvyklým dopravním prostředkům; toto přemístění se oceňuje individuálně. 2. V cenách jsou započteny i náhrady za jízdu loženého vozidla v terénu ve výkopišti nebo na násypišti. 3. V cenách nejsou započteny náklady na rozhrnutí výkopku na násypišti; toto rozhrnutí se oceňuje cenami souboru cen 171 . 0- . . Uložení sypaniny do násypů a 171 20-1201 Uložení sypaniny na skládky. 4. Je-li na dopravní dráze pro vodorovné přemístění nějaká překážka, pro kterou je nutno překládat výkopek z jednoho obvyklého dopravního prostředku na jiný obvyklý dopravní prostředek, oceňuje se toto lomené vodorovné přemístění výkopku v každém úseku samostatně příslušnou cenou tohoto souboru cen a překládání výkopku cenami souboru cen 167 10-3 . Nakládání neulehlého výkopku z hromad s ohledem na ustanovení pozn. číslo 5. 5. Přemísťuje-li se výkopek z dočasných skládek vzdálených do 50 m, neoceňuje se nakládání výkopku, i když se provádí. Toto ustanovení neplatí, vylučuje-li projekt použití dozeru. 6. V cenách vodorovného přemístění sypaniny nejsou započteny náklady na dodávku materiálu, tyto se oceňují ve specifikaci. | [15 empty] | PSC | 2
| VV |  | DVZ ČOV BAKOV NAD JIZEROU - KVĚTEN 2018 |  | 2018 | [13 empty] | VV | 2 | 1 | True | 0 | ROZPOCET
| VV |  | SKUPINA OBJEKTŮ 02 - ČISTÍRNA ODPADNÍCH VOD |  | 2 | [13 empty] | VV | 2 | 1 | True | 0 | ROZPOCET
| VV |  | SO 02-01 - LAPÁK ŠTĚRKU |  | 2 | [13 empty] | VV | 2 | 1 | True | 0 | ROZPOCET
| VV |  | NOVÝ STAV |  | 0 | [13 empty] | VV | 2 | 1 | True | 0 | ROZPOCET
| VV |  | R2 - ZPĚTNÝ ZÁSYP ČÁSTI JÁMY VYKOPANOU ZEMINOU |  | 2 | [13 empty] | VV | 2 | 1 | True | 0 | ROZPOCET
| VV |  | ODVOZ PŘEBYTEČNÉHO VÝKOPKU Z MEZIDEPONIE NA SKLÁDKU |  | N,000 | [13 empty] | VV | 2 | 1 | True | 0 | ROZPOCET
| VV |  | "objem přebytečného výkopku viz bilance níže"193,533 |  | 193.533 | [13 empty] | VV | 2 | 2 | True | 0 | ROZPOCET
| VV |  | Součet |  | 193.533 | [13 empty] | VV | 2 | 4 | True | 1 | ROZPOCET
| VV |  |  |  | 0 | [13 empty] | VV | 2 | 2 | True | 0 | ROZPOCET
| VV |  | POZN.: BILANCE VÝKOPKU: |  | E,000 | [13 empty] | VV | 2 | 1 | True | 0 | ROZPOCET
| VV |  | "výkop zeminy celé jámy ="279,177+1,178"m3 |  | 280.355 | [13 empty] | VV | 2 | 2 | True | 0 | ROZPOCET
| VV |  | "zeminy pro zpětný zásyp ="85,644+1,178"m3 |  | 86.822 | [13 empty] | VV | 2 | 2 | True | 0 | ROZPOCET
| VV |  | "přebytečný výkopek v rámci SO 02-01 = "280,355-86,822"m3 |  | 193.533 | [13 empty] | VV | 2 | 2 | True | 0 | ROZPOCET
| VV |  | POZN.: částI jámy na přítoku a odtoku budou zasypány v rámci SO 02-12 |  | 2 | [13 empty] | VV | 2 | 1 | True | 0 | ROZPOCET
| VV |  | POZN.: podsyp, lože a obsyp potrubí je součástí SO 02-12 |  | 2 | [13 empty] | VV | 2 | 1 | True | 0 | ROZPOCET
27 | K | 167101102 | Nakládání výkopku z hornin tř. 1 až 4 přes 100 m3 | m3 | 280.355 |  | 0 | CS ÚRS 2018 01 |  |  | základní |  | 0 | 0 | 0 | 0 | 0 | 4 | K | 2 |  |  |  | ROZPOCET | 0 | 0 | 0 | 0 | 0 | 1 | 0 | 4 | 1938188464
| PP |  | Nakládání, skládání a překládání neulehlého výkopku nebo sypaniny nakládání, množství přes 100 m3, z hornin tř. 1 až 4 |  | 100 | [13 empty] | PP | 2
| PSC |  | Poznámka k souboru cen: 1. Ceny -1101, -1151, -1102, -1152, -1103, -1153, jsou určeny pro nakládání, skládání a překládání na obvyklý nebo z obvyklého dopravního prostředku. Pro nakládání z lodi nebo na loď jsou určeny ceny -1105 a -1155. 2. Ceny -1105 a -1155 jsou určeny pro nakládání, překládání a vykládání na vzdálenost a) do 20 m vodorovně; vodorovná vzdálenost se měří od těžnice lodi k těžnici druhé lodi, nebo k těžišti hromady na břehu nebo k těžišti dopravního prostředku na suchu, b) do 4 m svisle; svislá vzdálenost se měří od pracovní hladiny vody k úrovni srovnaného terénu v místě hromady nebo v místě dopravní plochy pro dopravní prostředek na suchu. Uvedenou svislou vzdálenost 4 m lze zvětšit, a to nejvýše do 6 m, jestliže je vodorovná vzdálenost uvedená v bodu a) kratší než 20 m nejméně o trojnásobek zvětšení výšky přes 4 m. 3. Množství měrných jednotek se určí v rostlém stavu horniny. | [15 empty] | PSC | 2
| VV |  | DVZ ČOV BAKOV NAD JIZEROU - KVĚTEN 2018 |  | 2018 | [13 empty] | VV | 2 | 1 | True | 0 | ROZPOCET
| VV |  | SKUPINA OBJEKTŮ 02 - ČISTÍRNA ODPADNÍCH VOD |  | 2 | [13 empty] | VV | 2 | 1 | True | 0 | ROZPOCET
| VV |  | SO 02-01 - LAPÁK ŠTĚRKU |  | 2 | [13 empty] | VV | 2 | 1 | True | 0 | ROZPOCET
| VV |  | NOVÝ STAV |  | 0 | [13 empty] | VV | 2 | 1 | True | 0 | ROZPOCET
| VV |  | viz ZEMNÍ PRÁCE - VÝKOP STAVEBNÍ JÁMY V ZAPAŽENÉM PROSTORU |  | O,000 | [13 empty] | VV | 2 | 1 | True | 0 | ROZPOCET
| VV |  | NALOŽENÍ VÝKOPKU PRO ODVOZ NA MEZIDEPONII |  | E,000 | [13 empty] | VV | 2 | 1 | True | 0 | ROZPOCET
| VV |  |  |  | 0 | [13 empty] | VV | 2 | 2 | True | 0 | ROZPOCET
| VV |  | VÝKOP DO HLOUBKY -1m (v hornině tř.2) |  | 1 | [13 empty] | VV | 2 | 1 | True | 0 | ROZPOCET
| VV |  | "půdorysná plocha celého zapaženého výkopu x 1,0m hloubky (po kótu 212,70)"58,8*1,0 |  | 58.8 | [13 empty] | VV | 2 | 2 | True | 0 | ROZPOCET
| VV |  | Mezisoučet |  | 58.8 | [13 empty] | VV | 2 | 3 | True | 0 | ROZPOCET
| VV |  | VÝKOP DO HLOUBKY -3m (v hornině tř.3) |  | 3 | [13 empty] | VV | 2 | 1 | True | 0 | ROZPOCET
| VV |  | "půdorysná plocha celého zapaženého výkopu x 1,0m hloubky (po kótu 211,70)"58,8*1,0 |  | 58.8 | [13 empty] | VV | 2 | 2 | True | 0 | ROZPOCET
| VV |  | Mezisoučet |  | 58.8 | [13 empty] | VV | 2 | 3 | True | 0 | ROZPOCET
| VV |  | VÝKOP AŽ NA DNO STAV.JÁMY NA KÓTU 207,75 (v hornině tř.4) |  | 207 | [13 empty] | VV | 2 | 1 | True | 0 | ROZPOCET
| VV |  | "půdorysná plocha západní části zapaženého výkopu (po kótu 209,25) x hl.211,70-209,25"12,9*2,45 |  | 31.605 | [13 empty] | VV | 2 | 2 | True | 0 | ROZPOCET
| VV |  | "výkop středové části jámy svahovaný - svahovaný úsek Z"(0,75*4,3*2,45)+(0,75*4,3*1,5*0,5) |  | 10.32 | [13 empty] | VV | 2 | 2 | True | 0 | ROZPOCET
| VV |  | "výkop středové části jámy svahovaný - pravidelný úsek Z (k.=211,70-207,75)"(1,85*4,3*3,95) |  | 31.422 | [13 empty] | VV | 2 | 2 | True | 0 | ROZPOCET
| VV |  | "výkop středové části jámy svahovaný - svahovaný úsek V"(0,75*4,3*2,45)+(0,75*4,3*1,5*0,5) |  | 10.32 | [13 empty] | VV | 2 | 2 | True | 0 | ROZPOCET
| VV |  | "půdorysná plocha východní části zapaženého výkopu (po kótu 209,25) x hl.211,70-209,25"31,8*2,45 |  | 77.91 | [13 empty] | VV | 2 | 2 | True | 0 | ROZPOCET
| VV |  | Mezisoučet |  | 161.577 | [13 empty] | VV | 2 | 3 | True | 0 | ROZPOCET
| VV |  | viz ZEMNÍ PRÁCE - VÝKOP ODVODŇOVACÍ JÍMKY |  | V,000 | [13 empty] | VV | 2 | 1 | True | 0 | ROZPOCET
| VV |  | VÝKOP DO HLOUBKY -6m (v hornině tř.4) |  | 6 | [13 empty] | VV | 2 | 1 | True | 0 | ROZPOCET
| VV |  | "objem výkopu jímky (po kótu 207,75)"pi*0,5*0,5*1,5 |  | 1.178 | [13 empty] | VV | 2 | 2 | True | 0 | ROZPOCET
| VV |  | Mezisoučet |  | 1.178 | [13 empty] | VV | 2 | 3 | True | 0 | ROZPOCET
| VV |  | Součet |  | 280.355 | [13 empty] | VV | 2 | 4 | True | 1 | ROZPOCET
28 | K | 167101102 | Nakládání výkopku z hornin tř. 1 až 4 přes 100 m3 | m3 | 193.533 |  | 0 | CS ÚRS 2018 01 |  |  | základní |  | 0 | 0 | 0 | 0 | 0 | 4 | K | 2 |  |  |  | ROZPOCET | 0 | 0 | 0 | 0 | 0 | 1 | 0 | 4 | -52874342
| PP |  | Nakládání, skládání a překládání neulehlého výkopku nebo sypaniny nakládání, množství přes 100 m3, z hornin tř. 1 až 4 |  | 100 | [13 empty] | PP | 2
| PSC |  | Poznámka k souboru cen: 1. Ceny -1101, -1151, -1102, -1152, -1103, -1153, jsou určeny pro nakládání, skládání a překládání na obvyklý nebo z obvyklého dopravního prostředku. Pro nakládání z lodi nebo na loď jsou určeny ceny -1105 a -1155. 2. Ceny -1105 a -1155 jsou určeny pro nakládání, překládání a vykládání na vzdálenost a) do 20 m vodorovně; vodorovná vzdálenost se měří od těžnice lodi k těžnici druhé lodi, nebo k těžišti hromady na břehu nebo k těžišti dopravního prostředku na suchu, b) do 4 m svisle; svislá vzdálenost se měří od pracovní hladiny vody k úrovni srovnaného terénu v místě hromady nebo v místě dopravní plochy pro dopravní prostředek na suchu. Uvedenou svislou vzdálenost 4 m lze zvětšit, a to nejvýše do 6 m, jestliže je vodorovná vzdálenost uvedená v bodu a) kratší než 20 m nejméně o trojnásobek zvětšení výšky přes 4 m. 3. Množství měrných jednotek se určí v rostlém stavu horniny. | [15 empty] | PSC | 2
| VV |  | DVZ ČOV BAKOV NAD JIZEROU - KVĚTEN 2018 |  | 2018 | [13 empty] | VV | 2 | 1 | True | 0 | ROZPOCET
| VV |  | SKUPINA OBJEKTŮ 02 - ČISTÍRNA ODPADNÍCH VOD |  | 2 | [13 empty] | VV | 2 | 1 | True | 0 | ROZPOCET
| VV |  | SO 02-01 - LAPÁK ŠTĚRKU |  | 2 | [13 empty] | VV | 2 | 1 | True | 0 | ROZPOCET
| VV |  | NOVÝ STAV |  | 0 | [13 empty] | VV | 2 | 1 | True | 0 | ROZPOCET
| VV |  | R2 - ZPĚTNÝ ZÁSYP ČÁSTI JÁMY VYKOPANOU ZEMINOU |  | 2 | [13 empty] | VV | 2 | 1 | True | 0 | ROZPOCET
| VV |  | NAKLÁDÁNÍ PŘEBYTEČNÉHO VÝKOPKU NA MEZIDEPONII PRO ODVOZ NA SKLÁDKU |  | 0 | [13 empty] | VV | 2 | 1 | True | 0 | ROZPOCET
| VV |  | "objem přebytečného výkopku viz bilance níže"193,533 |  | 193.533 | [13 empty] | VV | 2 | 2 | True | 0 | ROZPOCET
| VV |  |  |  | 0 | [13 empty] | VV | 2 | 2 | True | 0 | ROZPOCET
| VV |  | Součet |  | 193.533 | [13 empty] | VV | 2 | 4 | True | 1 | ROZPOCET
| VV |  |  |  | 0 | [13 empty] | VV | 2 | 2 | True | 0 | ROZPOCET
| VV |  | POZN.: BILANCE VÝKOPKU: |  | E,000 | [13 empty] | VV | 2 | 1 | True | 0 | ROZPOCET
| VV |  | "výkop zeminy celé jámy ="279,177+1,178"m3 |  | 280.355 | [13 empty] | VV | 2 | 2 | True | 0 | ROZPOCET
| VV |  | "zeminy pro zpětný zásyp ="85,644+1,178"m3 |  | 86.822 | [13 empty] | VV | 2 | 2 | True | 0 | ROZPOCET
| VV |  | "přebytečný výkopek v rámci SO 02-01 = "280,355-86,822"m3 |  | 193.533 | [13 empty] | VV | 2 | 2 | True | 0 | ROZPOCET
| VV |  | POZN.: částI jámy na přítoku a odtoku budou zasypány v rámci SO 02-12 |  | 2 | [13 empty] | VV | 2 | 1 | True | 0 | ROZPOCET
| VV |  | POZN.: podsyp, lože a obsyp potrubí je součástí SO 02-12 |  | 2 | [13 empty] | VV | 2 | 1 | True | 0 | ROZPOCET
29 | K | 171201201 | Uložení sypaniny na skládky | m3 | 280.355 |  | 0 | CS ÚRS 2018 01 |  |  | základní |  | 0 | 0 | 0 | 0 | 0 | 4 | K | 2 |  |  |  | ROZPOCET | 0 | 0 | 0 | 0 | 0 | 1 | 0 | 4 | -114066076
| PP |  | Uložení sypaniny na skládky |  | n,000 | [13 empty] | PP | 2
| PSC |  | Poznámka k souboru cen: 1. Cena -1201 je určena i pro: a) uložení výkopku nebo ornice na dočasné skládky předepsané projektem tak, že na 1 m2 projektem určené plochy této skládky připadá přes 2 m3 výkopku nebo ornice; v opačném případě se uložení neoceňuje. Množství výkopku nebo ornice připadající na 1 m2 skládky se určí jako podíl množství výkopku nebo ornice, měřeného v rostlém stavu a projektem určené plochy dočasné skládky; b) zasypání koryt vodotečí a prohlubní v terénu bez předepsaného zhutnění sypaniny; c) uložení výkopku pod vodou do prohlubní ve dně vodotečí nebo nádrží. 2. Cenu -1201 nelze použít pro uložení výkopku nebo ornice: a) při vykopávkách pro podzemní vedení podél hrany výkopu, z něhož byl výkopek získán, a to ani tehdy, jestliže se výkopek po vyhození z výkopu na povrch území ještě dále přemisťuje na hromady podél výkopu; b) na dočasné skládky, které nejsou předepsány projektem; c) na dočasné skládky předepsané projektem tak, že na 1 m2 projektem určené plochy této skládky připadají nejvýše 2 m3 výkopku nebo ornice (viz. též poznámku č. 1 a); d) na dočasné skládky, oceňuje-li se cenou 121 10-1101 Sejmutí ornice nebo lesní půdy do 50 m, nebo oceňuje-li se vodorovné přemístění výkopku do 20 m a 50 m cenami 162 20-1101, 162 20-1102, 162 20-1151 a 162 20-1152. V těchto případech se uložení výkopku nebo ornice na dočasnou skládku neoceňuje. e) na trvalé skládky s předepsaným zhutněním; toto uložení výkopku se oceňuje cenami souboru cen 171 . 0- . . Uložení sypaniny do násypů. 3. V ceně -1201 jsou započteny i náklady na rozprostření sypaniny ve vrstvách s hrubým urovnáním na skládce. 4. V ceně -1201 nejsou započteny náklady na získání skládek ani na poplatky za skládku. 5. Množství jednotek uložení výkopku (sypaniny) se určí v m3 uloženého výkopku (sypaniny),v rostlém stavu zpravidla ve výkopišti. | [15 empty] | PSC | 2
| VV |  | DVZ ČOV BAKOV NAD JIZEROU - KVĚTEN 2018 |  | 2018 | [13 empty] | VV | 2 | 1 | True | 0 | ROZPOCET
| VV |  | SKUPINA OBJEKTŮ 02 - ČISTÍRNA ODPADNÍCH VOD |  | 2 | [13 empty] | VV | 2 | 1 | True | 0 | ROZPOCET
| VV |  | SO 02-01 - LAPÁK ŠTĚRKU |  | 2 | [13 empty] | VV | 2 | 1 | True | 0 | ROZPOCET
| VV |  | NOVÝ STAV |  | 0 | [13 empty] | VV | 2 | 1 | True | 0 | ROZPOCET
| VV |  | viz ZEMNÍ PRÁCE - VÝKOP STAVEBNÍ JÁMY V ZAPAŽENÉM PROSTORU |  | O,000 | [13 empty] | VV | 2 | 1 | True | 0 | ROZPOCET
| VV |  | ULOŽENÍ VÝKOPKU NA MEZIDEPONII |  | E,000 | [13 empty] | VV | 2 | 1 | True | 0 | ROZPOCET
| VV |  |  |  | 0 | [13 empty] | VV | 2 | 2 | True | 0 | ROZPOCET
| VV |  | VÝKOP DO HLOUBKY -1m (v hornině tř.2) |  | 1 | [13 empty] | VV | 2 | 1 | True | 0 | ROZPOCET
| VV |  | "půdorysná plocha celého zapaženého výkopu x 1,0m hloubky (po kótu 212,70)"58,8*1,0 |  | 58.8 | [13 empty] | VV | 2 | 2 | True | 0 | ROZPOCET
| VV |  | Mezisoučet |  | 58.8 | [13 empty] | VV | 2 | 3 | True | 0 | ROZPOCET
| VV |  | VÝKOP DO HLOUBKY -3m (v hornině tř.3) |  | 3 | [13 empty] | VV | 2 | 1 | True | 0 | ROZPOCET
| VV |  | "půdorysná plocha celého zapaženého výkopu x 1,0m hloubky (po kótu 211,70)"58,8*1,0 |  | 58.8 | [13 empty] | VV | 2 | 2 | True | 0 | ROZPOCET
| VV |  | Mezisoučet |  | 58.8 | [13 empty] | VV | 2 | 3 | True | 0 | ROZPOCET
| VV |  | VÝKOP AŽ NA DNO STAV.JÁMY NA KÓTU 207,75 (v hornině tř.4) |  | 207 | [13 empty] | VV | 2 | 1 | True | 0 | ROZPOCET
| VV |  | "půdorysná plocha západní části zapaženého výkopu (po kótu 209,25) x hl.211,70-209,25"12,9*2,45 |  | 31.605 | [13 empty] | VV | 2 | 2 | True | 0 | ROZPOCET
| VV |  | "výkop středové části jámy svahovaný - svahovaný úsek Z"(0,75*4,3*2,45)+(0,75*4,3*1,5*0,5) |  | 10.32 | [13 empty] | VV | 2 | 2 | True | 0 | ROZPOCET
| VV |  | "výkop středové části jámy svahovaný - pravidelný úsek Z (k.=211,70-207,75)"(1,85*4,3*3,95) |  | 31.422 | [13 empty] | VV | 2 | 2 | True | 0 | ROZPOCET
| VV |  | "výkop středové části jámy svahovaný - svahovaný úsek V"(0,75*4,3*2,45)+(0,75*4,3*1,5*0,5) |  | 10.32 | [13 empty] | VV | 2 | 2 | True | 0 | ROZPOCET
| VV |  | "půdorysná plocha východní části zapaženého výkopu (po kótu 209,25) x hl.211,70-209,25"31,8*2,45 |  | 77.91 | [13 empty] | VV | 2 | 2 | True | 0 | ROZPOCET
| VV |  | Mezisoučet |  | 161.577 | [13 empty] | VV | 2 | 3 | True | 0 | ROZPOCET
| VV |  | viz ZEMNÍ PRÁCE - VÝKOP ODVODŇOVACÍ JÍMKY |  | V,000 | [13 empty] | VV | 2 | 1 | True | 0 | ROZPOCET
| VV |  | VÝKOP DO HLOUBKY -6m (v hornině tř.4) |  | 6 | [13 empty] | VV | 2 | 1 | True | 0 | ROZPOCET
| VV |  | "objem výkopu jímky (po kótu 207,75)"pi*0,5*0,5*1,5 |  | 1.178 | [13 empty] | VV | 2 | 2 | True | 0 | ROZPOCET
| VV |  | Mezisoučet |  | 1.178 | [13 empty] | VV | 2 | 3 | True | 0 | ROZPOCET
| VV |  | Součet |  | 280.355 | [13 empty] | VV | 2 | 4 | True | 1 | ROZPOCET
30 | K | 174101101 | Zásyp jam, šachet rýh nebo kolem objektů sypaninou se zhutněním | m3 | 86.822 |  | 0 | CS ÚRS 2018 01 |  |  | základní |  | 0 | 0 | 0 | 0 | 0 | 4 | K | 2 |  |  |  | ROZPOCET | 0 | 0 | 0 | 0 | 0 | 1 | 0 | 4 | 70061409
| PP |  | Zásyp sypaninou z jakékoliv horniny s uložením výkopku ve vrstvách se zhutněním jam, šachet, rýh nebo kolem objektů v těchto vykopávkách |  | 0 | [13 empty] | PP | 2
| PSC |  | Poznámka k souboru cen: 1. Ceny 174 10- . . jsou určeny pro zhutněné zásypy s mírou zhutnění: a) z hornin soudržných do 100 % PS, b) z hornin nesoudržných do I(d) 0,9, c) z hornin kamenitých pro jakoukoliv míru zhutnění. 2. Je-li projektem předepsáno vyšší zhutnění, podle bodu a) a b) poznámky č 1., ocení se zásyp individuálně. 3. Ceny nelze použít pro zásyp rýh pro drenážní trativody pro lesnicko-technické meliorace a zemědělské. Zásyp těchto rýh se oceňuje cenami souboru cen 174 20-3 . části A 03 Zemní práce pro objekty oborů 831 až 833. Nezhutněný zásyp odvodňovacích kanálů z betonových a železobetonových trub v polních a lučních tratích se oceňuje cenou -1101 Zásyp sypaninou rýh bez ohledu na šířku kanálu; cena obsahuje i náklady na ruční nezhutněný zásyp výšky do 200 mm nad vrchol potrubí. 4. V cenách 10-1101, 10-1103, 20-1101 a 20-1103 je započteno přemístění sypaniny ze vzdálenosti 10 m od kraje výkopu nebo zasypávaného prostoru, měřeno k těžišti skládky. 5. V ceně 10-1102 je započteno přemístění sypaniny ze vzdálenosti 15 m od hrany zasypávaného prostoru, měřeno k těžišti skládky. 6. Objem zásypu je rozdíl objemu výkopu a objemu do něho vestavěných konstrukcí nebo uložených vedení i s jejich obklady a podklady (tento objem se nazývá objemem horniny vytlačené konstrukcí). Objem potrubí do DN 180, příp. i s obalem, se od objemu zásypu neodečítá. Pro stanovení objemu zásypu se od objemu výkopu odečítá i objem obsypu potrubí oceňovaný cenami souboru cen 175 10-11 Obsyp potrubí, přichází-li v úvahu . 7. Odklizení zbylého výkopku po provedení zásypu zářezů se šikmými stěnami pro podzemní vedení nebo zásypu jam a rýh pro podzemní vedení se oceňuje, je-li objem zbylého výkopku: a) do 1 m3 na 1 m vedení a jedná se o výkopek neulehlý - cenami souboru cen 167 10-110 Nakládání výkopku nebo sypaniny a 162 . 0-1 . Vodorovné přemístění výkopku. V případě, že se jedná o výkopek ulehlý - rozpojení a naložení výkopku cenami souboru cen 122 . 0-1 . souboru cen 162 . 0-1 . Vodorovné přemístění výkopku; b) přes 1 m3 na 1 m vedení, jestliže projekt předepíše, že se zbylý výkopek bude odklízet zároveň s prováděním vykopávky, pouze přemístění výkopku cenami souboru cen 162 . 0-1 . Vodorovné přemístění výkopku. Při zmíněném objemu zbylého výkopku se neoceňuje ani naložení ani rozpojení výkopku. Jestliže se zbylý výkopek neodklízí, nýbrž rozprostírá podél výkopu a nad výkopem, platí poznámka č. 8. 8. Rozprostření zbylého výkopku podél výkopu a nad výkopem po provedení zásypů zářezů se šikmými stěnami pro podzemní vedení nebo zásypu jam a rýh pro podzemní vedení se oceňuje: a) cenou 171 20-1101 Uložení sypaniny do nezhutněných násypů, není-li projektem předepsáno zhutnění rozprostřeného zbylého výkopku, b) cenou 171 10-1111 Uložení sypaniny do násypů z hornin sypkých, je-li předepsáno zhutnění rozprostřeného zbylého výkopku, a to v objemu vypočteném podle poznámky č.6, příp. zmenšeném o objem výkopku, který byl již odklizen. 9. Míru zhutnění předepisuje projekt. | [15 empty] | PSC | 2
| VV |  | DVZ ČOV BAKOV NAD JIZEROU - KVĚTEN 2018 |  | 2018 | [13 empty] | VV | 2 | 1 | True | 0 | ROZPOCET
| VV |  | SKUPINA OBJEKTŮ 02 - ČISTÍRNA ODPADNÍCH VOD |  | 2 | [13 empty] | VV | 2 | 1 | True | 0 | ROZPOCET
| VV |  | SO 02-01 - LAPÁK ŠTĚRKU |  | 2 | [13 empty] | VV | 2 | 1 | True | 0 | ROZPOCET
| VV |  | NOVÝ STAV |  | 0 | [13 empty] | VV | 2 | 1 | True | 0 | ROZPOCET
| VV |  | R2 - ZPĚTNÝ ZÁSYP ČÁSTI JÁMY VYKOPANOU ZEMINOU |  | 2 | [13 empty] | VV | 2 | 1 | True | 0 | ROZPOCET
| VV |  | "zásyp spodní části jámy - severní část - plocha v řezu x šířka"3,627*1,15 |  | 4.171 | [13 empty] | VV | 2 | 2 | True | 0 | ROZPOCET
| VV |  | "zásyp spodní části jámy - jižní část - plocha v řezu x šířka"3,627*1,15 |  | 4.171 | [13 empty] | VV | 2 | 2 | True | 0 | ROZPOCET
| VV |  | "hlavní objem okolo objektu po kótu 213,70 - půdorysná plocha x výška zásypu"18,6*4,3 |  | 79.98 | [13 empty] | VV | 2 | 2 | True | 0 | ROZPOCET
| VV |  | "odečet objemu potrubí, lože a obsypu potrubí nátoku"-1,5*1,15*1,37 |  | -2.363 | [13 empty] | VV | 2 | 2 | True | 0 | ROZPOCET
| VV |  | "odečet objemu potrubí, lože a obsypu potrubí nátoku"-1,5*0,15*1,40 |  | -0.315 | [13 empty] | VV | 2 | 2 | True | 0 | ROZPOCET
| VV |  | Mezisoučet |  | 85.644 | [13 empty] | VV | 2 | 3 | True | 0 | ROZPOCET
| VV |  | viz ZEMNÍ PRÁCE - VÝKOP ODVODŇOVACÍ JÍMKY |  | V,000 | [13 empty] | VV | 2 | 1 | True | 0 | ROZPOCET
| VV |  | ZPĚTNÝ ZÁSYP ODVODŇOVACÍ JÍMKY |  | V,000 | [13 empty] | VV | 2 | 1 | True | 0 | ROZPOCET
| VV |  | "objem zásypu jímky (po kótu 207,75)"pi*0,5*0,5*1,5 |  | 1.178 | [13 empty] | VV | 2 | 2 | True | 0 | ROZPOCET
| VV |  | Součet |  | 86.822 | [13 empty] | VV | 2 | 4 | True | 1 | ROZPOCET
| VV |  | POZN.: částI jámy na přítoku a odtoku budou zasypány v rámci SO 02-12 |  | 2 | [13 empty] | VV | 2 | 1 | True | 0 | ROZPOCET
| VV |  | POZN.: podsyp, lože a obsyp potrubí je součástí SO 02-12 |  | 2 | [13 empty] | VV | 2 | 1 | True | 0 | ROZPOCET
31 | K | 175101209 | Příplatek k obsypání objektu za ruční prohození sypaniny sítem, uložené do 3 m | m3 | 85.644 |  | 0 | CS ÚRS 2018 01 |  |  | základní |  | 0 | 0 | 0 | 0 | 0 | 4 | K | 2 |  |  |  | ROZPOCET | 0 | 0 | 0 | 0 | 0 | 1 | 0 | 4 | 1466068758
| PP |  | Obsypání objektů nad přilehlým původním terénem sypaninou z vhodných hornin 1 až 4 nebo materiálem uloženým ve vzdálenosti do 3 m od vnějšího kraje objektu pro jakoukoliv míru zhutnění Příplatek k ceně za prohození sypaniny sítem |  | 1 | [13 empty] | PP | 2
| PSC |  | Poznámka k souboru cen: 1. Ceny jsou určeny pro objem obsypu do vzdálenosti 3 m od přilehlého líce objektu nad přilehlým původním terénem. Zásyp pod tímto terénem se oceňuje jako zásyp okolo objektu cenami 174 10-1101, 174 10-1103 nebo 174 20-1101 a 174 20-1103; zbývající obsyp se ocení příslušnými cenami souboru cen 171 . 0-11 Uložení sypaniny do násypů. 2. Ceny platí i pro sypání ochranných valů nebo těch jejich částí, jejichž šířka je v koruně menší než 3 m. Uložení výkopku (sypaniny) do zmíněných valů nebo jejich částí, jejichž šířka v koruně je 3 m a více, se oceňuje cenou 171 20-1101 Uložení sypaniny do nezhutněných násypů. 3. Ceny nelze použít pro obsyp potrubí; tento se oceňuje cenami 175 11-11 Obsyp potrubí ručně, nebo 175 15-11 Obsypání potrubí strojně. 4. V cenách nejsou započteny náklady na: a) svahování obsypu; toto se oceňuje cenami souboru cen 182 . 0-11 Svahování, b) humusování obsypu; toto se oceňuje cenami souboru cen 18 . 30-11 Rozprostření a urovnání ornice, c) osetí obsypu; toto se oceňuje příslušnými cenami souborů cen části A Zřízení konstrukcí katalogu 823-2 Rekultivace. 5. Vzdáleností do 3 m uvedenou v popisu souboru cen se rozumí nejkratší vzdálenost těžiště hromady nebo dočasné skládky, z níž se sypanina odebírá, od vnějšího okraje objektu. Použije-li se pro obsyp objektů sypaniny ze zeminy, kterou je nutno přemisťovat ze vzdálenosti přes 30 m od vnějšího okraje objektu a rozpojovat, oceňuje se toto a) přemístění sypaniny cenami souboru cen 162 . 0-1 . Vodorovné přemístění výkopku, b) rozpojení dle čl. 3172 Všeobecných podmínek katalogu přičemž se vzdálenost 3 m od celkové vzdálenosti neodečítá. 6. Míru zhutnění předepisuje projekt. 7. V cenách nejsou zahrnuty náklady na nakupovanou sypaninu. Tato se oceňuje ve specifikaci. | [15 empty] | PSC | 2
| VV |  | DVZ ČOV BAKOV NAD JIZEROU - KVĚTEN 2018 |  | 2018 | [13 empty] | VV | 2 | 1 | True | 0 | ROZPOCET
| VV |  | SKUPINA OBJEKTŮ 02 - ČISTÍRNA ODPADNÍCH VOD |  | 2 | [13 empty] | VV | 2 | 1 | True | 0 | ROZPOCET
| VV |  | SO 02-01 - LAPÁK ŠTĚRKU |  | 2 | [13 empty] | VV | 2 | 1 | True | 0 | ROZPOCET
| VV |  | NOVÝ STAV |  | 0 | [13 empty] | VV | 2 | 1 | True | 0 | ROZPOCET
| VV |  | R2 - ZPĚTNÝ ZÁSYP ČÁSTI JÁMY VYKOPANOU ZEMINOU |  | 2 | [13 empty] | VV | 2 | 1 | True | 0 | ROZPOCET
| VV |  | PŘÍPLATEK ZA KATROVÁNÍ ZEMINY DO ZÁSYPU OKOLO LAPÁKU ŠTĚRKU |  | Ě,000 | [13 empty] | VV | 2 | 1 | True | 0 | ROZPOCET
| VV |  | "zásyp spodní části jámy - severní část - plocha v řezu x šířka"3,627*1,15 |  | 4.171 | [13 empty] | VV | 2 | 2 | True | 0 | ROZPOCET
| VV |  | "zásyp spodní části jámy - jižní část - plocha v řezu x šířka"3,627*1,15 |  | 4.171 | [13 empty] | VV | 2 | 2 | True | 0 | ROZPOCET
| VV |  | "hlavní objem okolo objektu po kótu 213,70 - půdorysná plocha x výška zásypu"18,6*4,3 |  | 79.98 | [13 empty] | VV | 2 | 2 | True | 0 | ROZPOCET
| VV |  | "odečet objemu potrubí, lože a obsypu potrubí nátoku"-1,5*1,15*1,37 |  | -2.363 | [13 empty] | VV | 2 | 2 | True | 0 | ROZPOCET
| VV |  | "odečet objemu potrubí, lože a obsypu potrubí nátoku"-1,5*0,15*1,40 |  | -0.315 | [13 empty] | VV | 2 | 2 | True | 0 | ROZPOCET
| VV |  | Součet |  | 85.644 | [13 empty] | VV | 2 | 4 | True | 1 | ROZPOCET
| VV |  | POZN.: částI jámy na přítoku a odtoku budou zasypány v rámci SO 02-12 |  | 2 | [13 empty] | VV | 2 | 1 | True | 0 | ROZPOCET
| VV |  | POZN.: podsyp, lože a obsyp potrubí je součástí SO 02-12 |  | 2 | [13 empty] | VV | 2 | 1 | True | 0 | ROZPOCET
| D | 2 | Zakládání |  |  |  | 0 | [5 empty] | 0 |  | 34.8575 |  | 0 | 1 | D | 1 |  |  |  | ROZPOCET | [6 empty] | 0
32 | K | 226111214 | Vrty velkoprofilové svislé nezapažené D do 450 mm hl přes 5 m hor. IV | m | 158.1 |  | 0 | CS ÚRS 2018 01 |  |  | základní |  | 0 | 3e-05 | 0.004743 | 0 | 0 | 4 | K | 2 |  |  |  | ROZPOCET | 0 | 0 | 0 | 0 | 0 | 1 | 0 | 4 | 332353011
| PP |  | Velkoprofilové vrty náběrovým vrtáním svislé nezapažené průměru přes 400 do 450 mm, v hl přes 5 m v hornině tř. IV |  | 400 | [13 empty] | PP | 2
| VV |  | DVZ ČOV BAKOV NAD JIZEROU - KVĚTEN 2018 |  | 2018 | [13 empty] | VV | 2 | 1 | True | 0 | ROZPOCET
| VV |  | SKUPINA OBJEKTŮ 02 - ČISTÍRNA ODPADNÍCH VOD |  | 2 | [13 empty] | VV | 2 | 1 | True | 0 | ROZPOCET
| VV |  | SO 02-01 - LAPÁK ŠTĚRKU |  | 2 | [13 empty] | VV | 2 | 1 | True | 0 | ROZPOCET
| VV |  | NOVÝ STAV |  | 0 | [13 empty] | VV | 2 | 1 | True | 0 | ROZPOCET
| VV |  | VRTY DO ZEMINY PŘED OSAZENÍM ZÁPOR |  | E,000 | [13 empty] | VV | 2 | 1 | True | 0 | ROZPOCET
| VV |  | viz ZP4 - ZÁPORY I260 dl.5850mm |  | 4 | [13 empty] | VV | 2 | 1 | True | 0 | ROZPOCET
| VV |  | "22x zápora ZP4 I260 dl.5850mm"22*(5,85) |  | 128.7 | [13 empty] | VV | 2 | 2 | True | 0 | ROZPOCET
| VV |  | Mezisoučet |  | 128.7 | [13 empty] | VV | 2 | 3 | True | 0 | ROZPOCET
| VV |  | viz ZP5 - ZÁPORY I260 dl.7350mm |  | 5 | [13 empty] | VV | 2 | 1 | True | 0 | ROZPOCET
| VV |  | "4x zápora ZP5 I260 dl.7350mm"4*(7,35) |  | 29.4 | [13 empty] | VV | 2 | 2 | True | 0 | ROZPOCET
| VV |  | Mezisoučet |  | 29.4 | [13 empty] | VV | 2 | 3 | True | 0 | ROZPOCET
| VV |  | Součet |  | 158.1 | [13 empty] | VV | 2 | 4 | True | 1 | ROZPOCET
33 | K | 273313511 | Základové desky z betonu tř. C 12/15 X0 | m3 | 6.271 |  | 0 | CS ÚRS 2018 01 |  |  | základní |  | 0 | 2.2563 | 14.1495 | 0 | 0 | 4 | K | 2 |  |  |  | ROZPOCET | 0 | 0 | 0 | 0 | 0 | 1 | 0 | 4 | 1871652997
| PP |  | Základy z betonu prostého desky z betonu kamenem neprokládaného tř. C 12/15 X0 |  | 12 | [13 empty] | PP | 2
| PSC |  | Poznámka k souboru cen: 1. V ceně příplatku -5911 jsou započteny náklady na technologické opatření a na ztíženou betonáž pod hladinou pažící bentonitové suspenze a na průběžné odčerpání suspenze s přepouštěním na určené místo do 20 m, popř. do vany nebo do kalové cisterny k odvozu. Odvoz se oceňuje cenami katalogu 800-2 Zvláštní zakládání objektů. 2. Hloubení s použitím bentonitové suspenze se oceňuje katalogem 800-1 Zemní práce. Bednění se neoceňuje. | [15 empty] | PSC | 2
| VV |  | DVZ ČOV BAKOV NAD JIZEROU - KVĚTEN 2018 |  | 2018 | [13 empty] | VV | 2 | 1 | True | 0 | ROZPOCET
| VV |  | SKUPINA OBJEKTŮ 02 - ČISTÍRNA ODPADNÍCH VOD |  | 2 | [13 empty] | VV | 2 | 1 | True | 0 | ROZPOCET
| VV |  | SO 02-01 - LAPÁK ŠTĚRKU |  | 2 | [13 empty] | VV | 2 | 1 | True | 0 | ROZPOCET
| VV |  | NOVÝ STAV |  | 0 | [13 empty] | VV | 2 | 1 | True | 0 | ROZPOCET
| VV |  | viz beton "M5" C12/15 X0 - PODKLADNÍ DESKA POD KONSTRUKCÍ LAPÁKU ŠTĚRKU |  | 5 | [13 empty] | VV | 2 | 1 | True | 0 | ROZPOCET
| VV |  | "rovný úsek - západní strana - půdorys x tl.desky"7,35*0,15 |  | 1.103 | [13 empty] | VV | 2 | 2 | True | 0 | ROZPOCET
| VV |  | "šikmý úsek - západní strana - šířka ve spádu x délka x tl.desky"1,8*4,1*0,15 |  | 1.107 | [13 empty] | VV | 2 | 2 | True | 0 | ROZPOCET
| VV |  | "rovný úsek - střed jímky v nejhlubším místě - půdorys x tl.desky"7,55*0,15 |  | 1.133 | [13 empty] | VV | 2 | 2 | True | 0 | ROZPOCET
| VV |  | "šikmý úsek - východní strana - šířka ve spádu x délka x tl.desky"1,8*4,1*0,15 |  | 1.107 | [13 empty] | VV | 2 | 2 | True | 0 | ROZPOCET
| VV |  | "rovný úsek - východní strana - půdorys x tl.desky"7,3*0,15 |  | 1.095 | [13 empty] | VV | 2 | 2 | True | 0 | ROZPOCET
| VV |  | Mezisoučet |  | 5.545 | [13 empty] | VV | 2 | 3 | True | 0 | ROZPOCET
| VV |  |  |  | 0 | [13 empty] | VV | 2 | 2 | True | 0 | ROZPOCET
| VV |  | viz beton "M5" C12/15 X0 - PODKLADNÍ DESKA POD ZÁKLADEM PRO JEŘÁBEK |  | 5 | [13 empty] | VV | 2 | 1 | True | 0 | ROZPOCET
| VV |  | "půdorysná plocha x tl.desky"2,2*2,2*0,15 |  | 0.726 | [13 empty] | VV | 2 | 2 | True | 0 | ROZPOCET
| VV |  | Mezisoučet |  | 0.726 | [13 empty] | VV | 2 | 3 | True | 0 | ROZPOCET
| VV |  | Součet |  | 6.271 | [13 empty] | VV | 2 | 4 | True | 1 | ROZPOCET
34 | K | 273326241 | Základové desky ze ŽB vodostavebného tř. C 30/37 XC4, XF4, XA1 | m3 | 2.608 |  | 0 | CS ÚRS 2018 01 |  |  | základní |  | 0 | 2.5518 | 6.655 | 0 | 0 | 4 | K | 2 |  |  |  | ROZPOCET | 0 | 0 | 0 | 0 | 0 | 1 | 0 | 4 | -1182468289
| PP |  | Základy z betonu železového desky z betonu vodostavebného tř. C 30/37 XC4, XF4, XA1 |  | 30 | [13 empty] | PP | 2
| PSC |  | Poznámka k souboru cen: 1. Ceny jsou určeny pro samostatné základy, které monoliticky nenavazují na další konstrukce (např. pod prefabrikované stěny). Základy, které navazují na další konstrukce, se oceňují cenami souboru cen 380 32- . . Kompletní konstrukce čistíren odpadních vod, nádrží, vodojemů, kanálů z betonu železového. | [15 empty] | PSC | 2
| VV |  | DVZ ČOV BAKOV NAD JIZEROU - KVĚTEN 2018 |  | 2018 | [13 empty] | VV | 2 | 1 | True | 0 | ROZPOCET
| VV |  | SKUPINA OBJEKTŮ 02 - ČISTÍRNA ODPADNÍCH VOD |  | 2 | [13 empty] | VV | 2 | 1 | True | 0 | ROZPOCET
| VV |  | SO 02-01 - LAPÁK ŠTĚRKU |  | 2 | [13 empty] | VV | 2 | 1 | True | 0 | ROZPOCET
| VV |  | NOVÝ STAV |  | 0 | [13 empty] | VV | 2 | 1 | True | 0 | ROZPOCET
| VV |  | viz beton "M4" C30/37 XC4, XF4 - ZÁKLAD PRO JEŘÁBEK |  | 4 | [13 empty] | VV | 2 | 1 | True | 0 | ROZPOCET
| VV |  | "spodní deska - půdorysná plocha x výška"2,0*2,0*0,4 |  | 1.6 | [13 empty] | VV | 2 | 2 | True | 0 | ROZPOCET
| VV |  | "horní deska - půdorysná plocha x výška"1,2*1,2*0,7 |  | 1.008 | [13 empty] | VV | 2 | 2 | True | 0 | ROZPOCET
| VV |  | Součet |  | 2.608 | [13 empty] | VV | 2 | 4 | True | 1 | ROZPOCET
| VV |  | POZN.: pohledový povrch desek strojně hlazený beton! |  | e,000 | [13 empty] | VV | 2 | 1 | True | 0 | ROZPOCET
35 | K | 273351121 | Zřízení bednění základových desek | m2 | 3.928 |  | 0 | CS ÚRS 2018 01 |  |  | základní |  | 0 | 0.00247 | 0.0097022 | 0 | 0 | 4 | K | 2 |  |  |  | ROZPOCET | 0 | 0 | 0 | 0 | 0 | 1 | 0 | 4 | 1480037343
| PP |  | Bednění základů desek zřízení |  | e,000 | [13 empty] | PP | 2
| PSC |  | Poznámka k souboru cen: 1. Ceny jsou určeny pro bednění ve volném prostranství, ve volných nebo zapažených jamách, rýhách a šachtách. 2. Kruhové nebo obloukové bednění poloměru do 1 m se oceňuje individuálně. |  | 1 | [13 empty] | PSC | 2
| VV |  | DVZ ČOV BAKOV NAD JIZEROU - KVĚTEN 2018 |  | 2018 | [13 empty] | VV | 2 | 1 | True | 0 | ROZPOCET
| VV |  | SKUPINA OBJEKTŮ 02 - ČISTÍRNA ODPADNÍCH VOD |  | 2 | [13 empty] | VV | 2 | 1 | True | 0 | ROZPOCET
| VV |  | SO 02-01 - LAPÁK ŠTĚRKU |  | 2 | [13 empty] | VV | 2 | 1 | True | 0 | ROZPOCET
| VV |  | NOVÝ STAV |  | 0 | [13 empty] | VV | 2 | 1 | True | 0 | ROZPOCET
| VV |  | PODKLADNÍ DESKA POD ZÁKLADEM PRO JEŘÁBEK |  | R,000 | [13 empty] | VV | 2 | 1 | True | 0 | ROZPOCET
| VV |  | BEDNĚNÍ PO OBVODU DESKY |  | V,000 | [13 empty] | VV | 2 | 1 | True | 0 | ROZPOCET
| VV |  | "obrys podkladní desky x tl.desky"(4*2,2)*0,15 |  | 1.32 | [13 empty] | VV | 2 | 2 | True | 0 | ROZPOCET
| VV |  | Mezisoučet |  | 1.32 | [13 empty] | VV | 2 | 3 | True | 0 | ROZPOCET
| VV |  | ZÁKLAD PRO JEŘÁBEK |  | R,000 | [13 empty] | VV | 2 | 1 | True | 0 | ROZPOCET
| VV |  | BEDNĚNÍ PO OBVODU DESEK |  | V,000 | [13 empty] | VV | 2 | 1 | True | 0 | ROZPOCET
| VV |  | "obrys spodní desky x tl.desky"2,0*2,0*0,4 |  | 1.6 | [13 empty] | VV | 2 | 2 | True | 0 | ROZPOCET
| VV |  | "obrys horní desky x tl.desky"1,2*1,2*0,7 |  | 1.008 | [13 empty] | VV | 2 | 2 | True | 0 | ROZPOCET
| VV |  | Mezisoučet |  | 2.608 | [13 empty] | VV | 2 | 3 | True | 0 | ROZPOCET
| VV |  | Součet |  | 3.928 | [13 empty] | VV | 2 | 4 | True | 1 | ROZPOCET
36 | K | 273351122 | Odstranění bednění základových desek | m2 | 3.928 |  | 0 | CS ÚRS 2018 01 |  |  | základní |  | 0 | 0 | 0 | 0 | 0 | 4 | K | 2 |  |  |  | ROZPOCET | 0 | 0 | 0 | 0 | 0 | 1 | 0 | 4 | -320150257
| PP |  | Bednění základů desek odstranění |  | o,000 | [13 empty] | PP | 2
| PSC |  | Poznámka k souboru cen: 1. Ceny jsou určeny pro bednění ve volném prostranství, ve volných nebo zapažených jamách, rýhách a šachtách. 2. Kruhové nebo obloukové bednění poloměru do 1 m se oceňuje individuálně. |  | 1 | [13 empty] | PSC | 2
| VV |  | DVZ ČOV BAKOV NAD JIZEROU - KVĚTEN 2018 |  | 2018 | [13 empty] | VV | 2 | 1 | True | 0 | ROZPOCET
| VV |  | SKUPINA OBJEKTŮ 02 - ČISTÍRNA ODPADNÍCH VOD |  | 2 | [13 empty] | VV | 2 | 1 | True | 0 | ROZPOCET
| VV |  | SO 02-01 - LAPÁK ŠTĚRKU |  | 2 | [13 empty] | VV | 2 | 1 | True | 0 | ROZPOCET
| VV |  | NOVÝ STAV |  | 0 | [13 empty] | VV | 2 | 1 | True | 0 | ROZPOCET
| VV |  | PODKLADNÍ DESKA POD ZÁKLADEM PRO JEŘÁBEK |  | R,000 | [13 empty] | VV | 2 | 1 | True | 0 | ROZPOCET
| VV |  | BEDNĚNÍ PO OBVODU DESKY |  | V,000 | [13 empty] | VV | 2 | 1 | True | 0 | ROZPOCET
| VV |  | "obrys podkladní desky x tl.desky"(4*2,2)*0,15 |  | 1.32 | [13 empty] | VV | 2 | 2 | True | 0 | ROZPOCET
| VV |  | Mezisoučet |  | 1.32 | [13 empty] | VV | 2 | 3 | True | 0 | ROZPOCET
| VV |  | ZÁKLAD PRO JEŘÁBEK |  | R,000 | [13 empty] | VV | 2 | 1 | True | 0 | ROZPOCET
| VV |  | BEDNĚNÍ PO OBVODU DESEK |  | V,000 | [13 empty] | VV | 2 | 1 | True | 0 | ROZPOCET
| VV |  | "obrys spodní desky x tl.desky"2,0*2,0*0,4 |  | 1.6 | [13 empty] | VV | 2 | 2 | True | 0 | ROZPOCET
| VV |  | "obrys horní desky x tl.desky"1,2*1,2*0,7 |  | 1.008 | [13 empty] | VV | 2 | 2 | True | 0 | ROZPOCET
| VV |  | Mezisoučet |  | 2.608 | [13 empty] | VV | 2 | 3 | True | 0 | ROZPOCET
| VV |  | Součet |  | 3.928 | [13 empty] | VV | 2 | 4 | True | 1 | ROZPOCET
37 | K | 273362021 | Výztuž základových desek svařovanými sítěmi Kari | t | 0.042 |  | 0 | CS ÚRS 2018 01 |  |  | základní |  | 0 | 1.0628 | 0.044636 | 0 | 0 | 4 | K | 2 |  |  |  | ROZPOCET | 0 | 0 | 0 | 0 | 0 | 1 | 0 | 4 | 1339842028
| PP |  | Výztuž základů desek ze svařovaných sítí z drátů typu KARI |  | A,000 | [13 empty] | PP | 2
| PSC |  | Poznámka k souboru cen: 1. Ceny platí pro desky rovné, s náběhy, hřibové nebo upnuté do žeber včetně výztuže těchto žeber. |  | 1 | [13 empty] | PSC | 2
| VV |  | DVZ ČOV BAKOV NAD JIZEROU - KVĚTEN 2018 |  | 2018 | [13 empty] | VV | 2 | 1 | True | 0 | ROZPOCET
| VV |  | SKUPINA OBJEKTŮ 02 - ČISTÍRNA ODPADNÍCH VOD |  | 2 | [13 empty] | VV | 2 | 1 | True | 0 | ROZPOCET
| VV |  | SO 02-01 - LAPÁK ŠTĚRKU |  | 2 | [13 empty] | VV | 2 | 1 | True | 0 | ROZPOCET
| VV |  | NOVÝ STAV |  | 0 | [13 empty] | VV | 2 | 1 | True | 0 | ROZPOCET
| VV |  | ZÁKLAD PRO JEŘÁBEK |  | R,000 | [13 empty] | VV | 2 | 1 | True | 0 | ROZPOCET
| VV |  | VÝZTUŽ KARI SÍTÍ PŘI OBOU POVRŠÍCH 8/100 (min.krytí 40mm) |  | 8 | [13 empty] | VV | 2 | 1 | True | 0 | ROZPOCET
| VV |  | "spodní deska - půdorysná plocha sítě x hmotnost"1,92*1,92*7,9/1000 |  | 0.029 | [13 empty] | VV | 2 | 2 | True | 0 | ROZPOCET
| VV |  | "horní deska - půdorysná plocha sítě x hmotnost"1,12*1,12*7,9/1000 |  | 0.01 | [13 empty] | VV | 2 | 2 | True | 0 | ROZPOCET
| VV |  | Součet |  | 0.039 | [13 empty] | VV | 2 | 4 | True | 1 | ROZPOCET
| VV |  | 0,039*1,08 'Přepočtené koeficientem množství |  | 0.042 | [13 empty] | VV | 2 | 2 | False | 1 | ROZPOCET
38 | K | 275313511 | Základové patky z betonu tř. C 12/15 X0 | m3 | 6.202 |  | 0 | CS ÚRS 2018 01 |  |  | základní |  | 0 | 2.2563 | 13.9938 | 0 | 0 | 4 | K | 2 |  |  |  | ROZPOCET | 0 | 0 | 0 | 0 | 0 | 1 | 0 | 4 | -70488983
| PP |  | Základy z betonu prostého patky a bloky z betonu kamenem neprokládaného tř. C 12/15 X0 |  | 12 | [13 empty] | PP | 2
| PSC |  | Poznámka k souboru cen: 1. V ceně příplatku -5911 jsou započteny náklady na technologické opatření a na ztíženou betonáž pod hladinou pažící bentonitové suspenze a na průběžné odčerpání suspenze s přepouštěním na určené místo do 20 m, popř. do vany nebo do kalové cisterny k odvozu. Odvoz se oceňuje cenami katalogu 800-2 Zvláštní zakládání objektů. 2. Hloubení s použitím bentonitové suspenze se oceňuje katalogem 800-1 Zemní práce. Bednění se neoceňuje. | [15 empty] | PSC | 2
| VV |  | DVZ ČOV BAKOV NAD JIZEROU - KVĚTEN 2018 |  | 2018 | [13 empty] | VV | 2 | 1 | True | 0 | ROZPOCET
| VV |  | SKUPINA OBJEKTŮ 02 - ČISTÍRNA ODPADNÍCH VOD |  | 2 | [13 empty] | VV | 2 | 1 | True | 0 | ROZPOCET
| VV |  | SO 02-01 - LAPÁK ŠTĚRKU |  | 2 | [13 empty] | VV | 2 | 1 | True | 0 | ROZPOCET
| VV |  | NOVÝ STAV |  | 0 | [13 empty] | VV | 2 | 1 | True | 0 | ROZPOCET
| VV |  | viz beton "M5" - ZALITÍ DNA VYVRTANÝCH DĚR PŘED OSAZENÍM ZÁPOR BETONEM C12/15 X0 |  | 5 | [13 empty] | VV | 2 | 1 | True | 0 | ROZPOCET
| VV |  |  |  | 0 | [13 empty] | VV | 2 | 2 | True | 0 | ROZPOCET
| VV |  | viz ZP4 - ZÁPORY I260 dl.5850mm |  | 4 | [13 empty] | VV | 2 | 1 | True | 0 | ROZPOCET
| VV |  | "zalití vrtu do výšky cca 1,5m betonem pro 22x záporu ZP4 "22*(pi*0,225*0,225*1,5) |  | 5.248 | [13 empty] | VV | 2 | 2 | True | 0 | ROZPOCET
| VV |  | Mezisoučet |  | 5.248 | [13 empty] | VV | 2 | 3 | True | 0 | ROZPOCET
| VV |  | viz ZP5 - ZÁPORY I260 dl.7350mm |  | 5 | [13 empty] | VV | 2 | 1 | True | 0 | ROZPOCET
| VV |  | "zalití vrtu do výšky cca 1,5m betonem pro 4x záporu ZP5"4*(pi*0,225*0,225*1,5) |  | 0.954 | [13 empty] | VV | 2 | 2 | True | 0 | ROZPOCET
| VV |  | Mezisoučet |  | 0.954 | [13 empty] | VV | 2 | 3 | True | 0 | ROZPOCET
| VV |  | Součet |  | 6.202 | [13 empty] | VV | 2 | 4 | True | 1 | ROZPOCET
| D | 3 | Svislé a kompletní konstrukce |  | k,000 |  | 0 | [5 empty] | 0 |  | 91.4058 |  | 0 | 1 | D | 1 |  |  |  | ROZPOCET | [6 empty] | 0
39 | K | 380326132 | Kompletní konstrukce ČOV, nádrží atd. z ŽB vodostavebného tř. C 30/37 XC4, XF4, XA1 tl do 300 mm | m3 | 0.324 |  | 0 | CS ÚRS 2018 01 |  |  | základní |  | 0 | 2.5143 | 0.81463 | 0 | 0 | 4 | K | 2 |  |  |  | ROZPOCET | 0 | 0 | 0 | 0 | 0 | 1 | 0 | 4 | 1209213956
| PP |  | Kompletní konstrukce čistíren odpadních vod, nádrží, vodojemů, kanálů z betonu železového bez výztuže a bednění vodostavebného tř. C 30/37 XC4, XF4, XA1, tl. přes 150 do 300 mm |  | 30 | [13 empty] | PP | 2
| VV |  | DVZ ČOV BAKOV NAD JIZEROU - KVĚTEN 2018 |  | 2018 | [13 empty] | VV | 2 | 1 | True | 0 | ROZPOCET
| VV |  | SKUPINA OBJEKTŮ 02 - ČISTÍRNA ODPADNÍCH VOD |  | 2 | [13 empty] | VV | 2 | 1 | True | 0 | ROZPOCET
| VV |  | SO 02-01 - LAPÁK ŠTĚRKU |  | 2 | [13 empty] | VV | 2 | 1 | True | 0 | ROZPOCET
| VV |  | NOVÝ STAV |  | 0 | [13 empty] | VV | 2 | 1 | True | 0 | ROZPOCET
| VV |  | viz beton "M1" C30/37 XC4, XF4, XA1 - NOVÁ ŽLB KONSTRUKCE LAPÁKU |  | 1 | [13 empty] | VV | 2 | 1 | True | 0 | ROZPOCET
| VV |  | JÍMKA PRO ODTOK Z KONTEJNERU |  | K,000 | [13 empty] | VV | 2 | 1 | True | 0 | ROZPOCET
| VV |  | "spodní deska jímky - dl x š x tl"0,7*0,55*0,2 |  | 0.077 | [13 empty] | VV | 2 | 2 | True | 0 | ROZPOCET
| VV |  | "stěny jímky - půdorysná plocha x v.stěn"0,25*0,65 |  | 0.163 | [13 empty] | VV | 2 | 2 | True | 0 | ROZPOCET
| VV |  | Mezisoučet |  | 0.24 | [13 empty] | VV | 2 | 3 | True | 0 | ROZPOCET
| VV |  |  |  | 0 | [13 empty] | VV | 2 | 2 | True | 0 | ROZPOCET
| VV |  | PŘETAŽENÉ STROPNÍ DESKY S VLOŽENÝM U-PROFILEM |  | U,000 | [13 empty] | VV | 2 | 1 | True | 0 | ROZPOCET
| VV |  | "přetažení stropní desky západ - dl x š x tl"0,5*0,3*0,16 |  | 0.024 | [13 empty] | VV | 2 | 2 | True | 0 | ROZPOCET
| VV |  | "přetažení stropní desky východ - dl x š x tl"0,5*0,75*0,16 |  | 0.06 | [13 empty] | VV | 2 | 2 | True | 0 | ROZPOCET
| VV |  | Mezisoučet |  | 0.084 | [13 empty] | VV | 2 | 3 | True | 0 | ROZPOCET
| VV |  | Součet |  | 0.324 | [13 empty] | VV | 2 | 4 | True | 1 | ROZPOCET
40 | K | 380326133 | Kompletní konstrukce ČOV, nádrží z ŽB vodostavebného tř. C 30/37 XC4, XF4, XA1 tl nad 300 mm | m3 | 34.89 |  | 0 | CS ÚRS 2018 01 |  |  | základní |  | 0 | 2.5023 | 87.307 | 0 | 0 | 4 | K | 2 |  |  |  | ROZPOCET | 0 | 0 | 0 | 0 | 0 | 1 | 0 | 4 | 212353256
| PP |  | Kompletní konstrukce čistíren odpadních vod, nádrží, vodojemů, kanálů z betonu železového bez výztuže a bednění vodostavebného tř. C 30/37 XC4, XF4, XA1, tl. přes 300 mm |  | 30 | [13 empty] | PP | 2
| VV |  | DVZ ČOV BAKOV NAD JIZEROU - KVĚTEN 2018 |  | 2018 | [13 empty] | VV | 2 | 1 | True | 0 | ROZPOCET
| VV |  | SKUPINA OBJEKTŮ 02 - ČISTÍRNA ODPADNÍCH VOD |  | 2 | [13 empty] | VV | 2 | 1 | True | 0 | ROZPOCET
| VV |  | SO 02-01 - LAPÁK ŠTĚRKU |  | 2 | [13 empty] | VV | 2 | 1 | True | 0 | ROZPOCET
| VV |  | NOVÝ STAV |  | 0 | [13 empty] | VV | 2 | 1 | True | 0 | ROZPOCET
| VV |  | viz beton "M1" C30/37 XC4, XF4, XA1 - NOVÁ ŽLB KONSTRUKCE LAPÁKU |  | 1 | [13 empty] | VV | 2 | 1 | True | 0 | ROZPOCET
| VV |  | "nejnižší podlahová deska - dl x š x tl"1,7*2,0*0,5 |  | 1.7 | [13 empty] | VV | 2 | 2 | True | 0 | ROZPOCET
| VV |  | "šikmá stěna dolního kónusu - západ - plocha v řezu x dl" 0,85*2,0 |  | 1.7 | [13 empty] | VV | 2 | 2 | True | 0 | ROZPOCET
| VV |  | "šikmá stěna dolního kónusu - východ - plocha v řezu x dl" 0,85*2,0 |  | 1.7 | [13 empty] | VV | 2 | 2 | True | 0 | ROZPOCET
| VV |  | "šikmá stěna dolního kónusu - jih - plocha v řezu x dl" 0,75*1,8 |  | 1.35 | [13 empty] | VV | 2 | 2 | True | 0 | ROZPOCET
| VV |  | "šikmá stěna dolního kónusu - sever - plocha v řezu x dl" 0,75*1,8 |  | 1.35 | [13 empty] | VV | 2 | 2 | True | 0 | ROZPOCET
| VV |  | Mezisoučet |  | 7.8 | [13 empty] | VV | 2 | 3 | True | 0 | ROZPOCET
| VV |  | "podlahová deska západ - na kótě cca 209,77 - půdorysná plocha x tl.desky"1,03*0,5 |  | 0.515 | [13 empty] | VV | 2 | 2 | True | 0 | ROZPOCET
| VV |  | "podlahová deska východ - na kótě 209,82 - půdorysná plocha x tl.desky"2,45*0,5 |  | 1.225 | [13 empty] | VV | 2 | 2 | True | 0 | ROZPOCET
| VV |  | Mezisoučet |  | 1.74 | [13 empty] | VV | 2 | 3 | True | 0 | ROZPOCET
| VV |  | "svislé stěny lapáku - - půdorysná plocha x výška po kótu 214,90"5,07*5,0 |  | 25.35 | [13 empty] | VV | 2 | 2 | True | 0 | ROZPOCET
| VV |  | Mezisoučet |  | 25.35 | [13 empty] | VV | 2 | 3 | True | 0 | ROZPOCET
| VV |  | Součet |  | 34.89 | [13 empty] | VV | 2 | 4 | True | 1 | ROZPOCET
41 | K | 380356231 | Bednění kompletních konstrukcí ČOV, nádrží nebo vodojemů neomítaných ploch rovinných zřízení | m2 | 145.955 |  | 0 | CS ÚRS 2018 01 |  |  | základní |  | 0 | 0.00265 | 0.38678 | 0 | 0 | 4 | K | 2 |  |  |  | ROZPOCET | 0 | 0 | 0 | 0 | 0 | 1 | 0 | 4 | 545782165
| PP |  | Bednění kompletních konstrukcí čistíren odpadních vod, nádrží, vodojemů, kanálů konstrukcí neomítaných z betonu prostého nebo železového ploch rovinných zřízení |  | n,000 | [13 empty] | PP | 2
| PSC |  | Poznámka k souboru cen: 1. V případech, kdy konstrukce jsou obsypávány, oceňuje se bednění vnějších neomítaných obsypávaných stěn a) rovinných cenou 380 35-6211 (zřízení) a 380 35-6212 (odstranění), b) zaoblených cenou 380 35-6221 (zřízení) a 380 35-6222 (odstranění). | [15 empty] | PSC | 2
| VV |  | DVZ ČOV BAKOV NAD JIZEROU - KVĚTEN 2018 |  | 2018 | [13 empty] | VV | 2 | 1 | True | 0 | ROZPOCET
| VV |  | SKUPINA OBJEKTŮ 02 - ČISTÍRNA ODPADNÍCH VOD |  | 2 | [13 empty] | VV | 2 | 1 | True | 0 | ROZPOCET
| VV |  | SO 02-01 - LAPÁK ŠTĚRKU |  | 2 | [13 empty] | VV | 2 | 1 | True | 0 | ROZPOCET
| VV |  | NOVÝ STAV |  | 0 | [13 empty] | VV | 2 | 1 | True | 0 | ROZPOCET
| VV |  | viz beton M1 C30/37 XC4, XF4, XA1 - NOVÁ ŽLB KONSTRUKCE LAPÁKU |  | 1 | [13 empty] | VV | 2 | 1 | True | 0 | ROZPOCET
| VV |  | BEDNĚNÍ HLAVNÍ KONSTRUKCE JÍMKY |  | U,000 | [13 empty] | VV | 2 | 1 | True | 0 | ROZPOCET
| VV |  | VNĚJŠÍ BEDNĚNÍ OBVODOVÝCH STĚN |  | O,000 | [13 empty] | VV | 2 | 1 | True | 0 | ROZPOCET
| VV |  | "severní stěna - úseky v přímých pohled.plochách"(2,71+18,81+5,91) |  | 27.43 | [13 empty] | VV | 2 | 2 | True | 0 | ROZPOCET
| VV |  | "severní stěna - úseky v šikmých pohled.plochách"(2,54)*1,33+(5,00)*1,073 |  | 8.743 | [13 empty] | VV | 2 | 2 | True | 0 | ROZPOCET
| VV |  | Mezisoučet |  | 36.173 | [13 empty] | VV | 2 | 3 | True | 0 | ROZPOCET
| VV |  | "jižní stěna - úseky v přímých pohled.plochách"(2,71+18,81+5,91) |  | 27.43 | [13 empty] | VV | 2 | 2 | True | 0 | ROZPOCET
| VV |  | "jižní stěna - úseky v šikmých pohled.plochách"((2,54)*1,33)+((5,00)*1,073) |  | 8.743 | [13 empty] | VV | 2 | 2 | True | 0 | ROZPOCET
| VV |  | Mezisoučet |  | 36.173 | [13 empty] | VV | 2 | 3 | True | 0 | ROZPOCET
| VV |  | "východní stěna"(1,3*5,5)-(pi*0,25*0,25)+(2*pi*0,25*0,4) |  | 7.582 | [13 empty] | VV | 2 | 2 | True | 0 | ROZPOCET
| VV |  | "západní stěna"(1,2*5,5)-(pi*0,25*0,25)+(2*pi*0,25*0,4) |  | 7.032 | [13 empty] | VV | 2 | 2 | True | 0 | ROZPOCET
| VV |  | Mezisoučet |  | 14.614 | [13 empty] | VV | 2 | 3 | True | 0 | ROZPOCET
| VV |  | VNITŘNÍ BEDNĚNÍ - SPODNÍ KÓNUS |  | O,000 | [13 empty] | VV | 2 | 1 | True | 0 | ROZPOCET
| VV |  | "lichoběžník sever"((2,55+1,05)/2*1,5075)-BEDNĚNÍ TVOŘENO NEREZOVOU VLOŽKOU |  | 2 | [13 empty] | VV | 2 | 1 | True | 0 | ROZPOCET
| VV |  | "lichoběžník jih"((2,55+1,05)/2*1,5075)-BEDNĚNÍ TVOŘENO NEREZOVOU VLOŽKOU |  | 2 | [13 empty] | VV | 2 | 1 | True | 0 | ROZPOCET
| VV |  | "lichoběžník západ"((1,2+0,9)/2*1,6623)-BEDNĚNÍ TVOŘENO NEREZOVOU VLOŽKOU |  | 1 | [13 empty] | VV | 2 | 1 | True | 0 | ROZPOCET
| VV |  | "lichoběžník východ"((1,2+0,9)/2*1,677)-BEDNĚNÍ TVOŘENO NEREZOVOU VLOŽKOU |  | 1 | [13 empty] | VV | 2 | 1 | True | 0 | ROZPOCET
| VV |  | Mezisoučet |  | 0 | [13 empty] | VV | 2 | 3 | True | 0 | ROZPOCET
| VV |  | VNITŘNÍ BEDNĚNÍ - STĚNY NAD HORNÍM DNEM JÍMKY |  | D,000 | [13 empty] | VV | 2 | 1 | True | 0 | ROZPOCET
| VV |  | "vnitřní obvod - rozvin dl. x v."11,2*5,0 |  | 56 | [13 empty] | VV | 2 | 2 | True | 0 | ROZPOCET
| VV |  | Mezisoučet |  | 56 | [13 empty] | VV | 2 | 3 | True | 0 | ROZPOCET
| VV |  |  |  | 0 | [13 empty] | VV | 2 | 2 | True | 0 | ROZPOCET
| VV |  | BEDNĚNÍ JÍMKY PRO ODTOK Z KONTEJNERU |  | K,000 | [13 empty] | VV | 2 | 1 | True | 0 | ROZPOCET
| VV |  | "vnější obvod stěn jímky - dl x v"1,8*0,85 |  | 1.53 | [13 empty] | VV | 2 | 2 | True | 0 | ROZPOCET
| VV |  | "vnitřní obvod stěn jímky - dl x v"1,2*0,65 |  | 0.78 | [13 empty] | VV | 2 | 2 | True | 0 | ROZPOCET
| VV |  | Mezisoučet |  | 2.31 | [13 empty] | VV | 2 | 3 | True | 0 | ROZPOCET
| VV |  |  |  | 0 | [13 empty] | VV | 2 | 2 | True | 0 | ROZPOCET
| VV |  | BEDNĚNÍ PŘETAŽENÉ STROPNÍ DESKY S VLOŽENÝM U-PROFILEM |  | U,000 | [13 empty] | VV | 2 | 1 | True | 0 | ROZPOCET
| VV |  | "spodní strana stropní desky západ - dl x š"0,5*0,3 |  | 0.15 | [13 empty] | VV | 2 | 2 | True | 0 | ROZPOCET
| VV |  | "čelní hrana stropní desky západ - š x v"0,5*0,16 |  | 0.08 | [13 empty] | VV | 2 | 2 | True | 0 | ROZPOCET
| VV |  | "spodní strana stropní desky východ - dl x š"0,5*0,75 |  | 0.375 | [13 empty] | VV | 2 | 2 | True | 0 | ROZPOCET
| VV |  | "čelní hrana stropní desky východ - dl x š"0,5*0,16 |  | 0.08 | [13 empty] | VV | 2 | 2 | True | 0 | ROZPOCET
| VV |  | Mezisoučet |  | 0.685 | [13 empty] | VV | 2 | 3 | True | 0 | ROZPOCET
| VV |  | Součet |  | 145.955 | [13 empty] | VV | 2 | 4 | True | 1 | ROZPOCET
42 | K | 380356232 | Bednění kompletních konstrukcí ČOV, nádrží nebo vodojemů neomítaných ploch rovinných odstranění | m2 | 145.955 |  | 0 | CS ÚRS 2018 01 |  |  | základní |  | 0 | 0 | 0 | 0 | 0 | 4 | K | 2 |  |  |  | ROZPOCET | 0 | 0 | 0 | 0 | 0 | 1 | 0 | 4 | -275697164
| PP |  | Bednění kompletních konstrukcí čistíren odpadních vod, nádrží, vodojemů, kanálů konstrukcí neomítaných z betonu prostého nebo železového ploch rovinných odstranění |  | n,000 | [13 empty] | PP | 2
| PSC |  | Poznámka k souboru cen: 1. V případech, kdy konstrukce jsou obsypávány, oceňuje se bednění vnějších neomítaných obsypávaných stěn a) rovinných cenou 380 35-6211 (zřízení) a 380 35-6212 (odstranění), b) zaoblených cenou 380 35-6221 (zřízení) a 380 35-6222 (odstranění). | [15 empty] | PSC | 2
| VV |  | DVZ ČOV BAKOV NAD JIZEROU - KVĚTEN 2018 |  | 2018 | [13 empty] | VV | 2 | 1 | True | 0 | ROZPOCET
| VV |  | SKUPINA OBJEKTŮ 02 - ČISTÍRNA ODPADNÍCH VOD |  | 2 | [13 empty] | VV | 2 | 1 | True | 0 | ROZPOCET
| VV |  | SO 02-01 - LAPÁK ŠTĚRKU |  | 2 | [13 empty] | VV | 2 | 1 | True | 0 | ROZPOCET
| VV |  | NOVÝ STAV |  | 0 | [13 empty] | VV | 2 | 1 | True | 0 | ROZPOCET
| VV |  | viz beton M1 C30/37 XC4, XF4, XA1 - NOVÁ ŽLB KONSTRUKCE LAPÁKU |  | 1 | [13 empty] | VV | 2 | 1 | True | 0 | ROZPOCET
| VV |  | BEDNĚNÍ HLAVNÍ KONSTRUKCE JÍMKY |  | U,000 | [13 empty] | VV | 2 | 1 | True | 0 | ROZPOCET
| VV |  | VNĚJŠÍ BEDNĚNÍ OBVODOVÝCH STĚN |  | O,000 | [13 empty] | VV | 2 | 1 | True | 0 | ROZPOCET
| VV |  | "severní stěna - úseky v přímých pohled.plochách"(2,71+18,81+5,91) |  | 27.43 | [13 empty] | VV | 2 | 2 | True | 0 | ROZPOCET
| VV |  | "severní stěna - úseky v šikmých pohled.plochách"(2,54)*1,33+(5,00)*1,073 |  | 8.743 | [13 empty] | VV | 2 | 2 | True | 0 | ROZPOCET
| VV |  | Mezisoučet |  | 36.173 | [13 empty] | VV | 2 | 3 | True | 0 | ROZPOCET
| VV |  | "jižní stěna - úseky v přímých pohled.plochách"(2,71+18,81+5,91) |  | 27.43 | [13 empty] | VV | 2 | 2 | True | 0 | ROZPOCET
| VV |  | "jižní stěna - úseky v šikmých pohled.plochách"((2,54)*1,33)+((5,00)*1,073) |  | 8.743 | [13 empty] | VV | 2 | 2 | True | 0 | ROZPOCET
| VV |  | Mezisoučet |  | 36.173 | [13 empty] | VV | 2 | 3 | True | 0 | ROZPOCET
| VV |  | "východní stěna"(1,3*5,5)-(pi*0,25*0,25)+(2*pi*0,25*0,4) |  | 7.582 | [13 empty] | VV | 2 | 2 | True | 0 | ROZPOCET
| VV |  | "západní stěna"(1,2*5,5)-(pi*0,25*0,25)+(2*pi*0,25*0,4) |  | 7.032 | [13 empty] | VV | 2 | 2 | True | 0 | ROZPOCET
| VV |  | Mezisoučet |  | 14.614 | [13 empty] | VV | 2 | 3 | True | 0 | ROZPOCET
| VV |  | VNITŘNÍ BEDNĚNÍ - SPODNÍ KÓNUS |  | O,000 | [13 empty] | VV | 2 | 1 | True | 0 | ROZPOCET
| VV |  | "lichoběžník sever"((2,55+1,05)/2*1,5075)-BEDNĚNÍ TVOŘENO NEREZOVOU VLOŽKOU |  | 2 | [13 empty] | VV | 2 | 1 | True | 0 | ROZPOCET
| VV |  | "lichoběžník jih"((2,55+1,05)/2*1,5075)-BEDNĚNÍ TVOŘENO NEREZOVOU VLOŽKOU |  | 2 | [13 empty] | VV | 2 | 1 | True | 0 | ROZPOCET
| VV |  | "lichoběžník západ"((1,2+0,9)/2*1,6623)-BEDNĚNÍ TVOŘENO NEREZOVOU VLOŽKOU |  | 1 | [13 empty] | VV | 2 | 1 | True | 0 | ROZPOCET
| VV |  | "lichoběžník východ"((1,2+0,9)/2*1,677)-BEDNĚNÍ TVOŘENO NEREZOVOU VLOŽKOU |  | 1 | [13 empty] | VV | 2 | 1 | True | 0 | ROZPOCET
| VV |  | Mezisoučet |  | 0 | [13 empty] | VV | 2 | 3 | True | 0 | ROZPOCET
| VV |  | VNITŘNÍ BEDNĚNÍ - STĚNY NAD HORNÍM DNEM JÍMKY |  | D,000 | [13 empty] | VV | 2 | 1 | True | 0 | ROZPOCET
| VV |  | "vnitřní obvod - rozvin dl. x v."11,2*5,0 |  | 56 | [13 empty] | VV | 2 | 2 | True | 0 | ROZPOCET
| VV |  | Mezisoučet |  | 56 | [13 empty] | VV | 2 | 3 | True | 0 | ROZPOCET
| VV |  |  |  | 0 | [13 empty] | VV | 2 | 2 | True | 0 | ROZPOCET
| VV |  | BEDNĚNÍ JÍMKY PRO ODTOK Z KONTEJNERU |  | K,000 | [13 empty] | VV | 2 | 1 | True | 0 | ROZPOCET
| VV |  | "vnější obvod stěn jímky - dl x v"1,8*0,85 |  | 1.53 | [13 empty] | VV | 2 | 2 | True | 0 | ROZPOCET
| VV |  | "vnitřní obvod stěn jímky - dl x v"1,2*0,65 |  | 0.78 | [13 empty] | VV | 2 | 2 | True | 0 | ROZPOCET
| VV |  | Mezisoučet |  | 2.31 | [13 empty] | VV | 2 | 3 | True | 0 | ROZPOCET
| VV |  |  |  | 0 | [13 empty] | VV | 2 | 2 | True | 0 | ROZPOCET
| VV |  | BEDNĚNÍ PŘETAŽENÉ STROPNÍ DESKY S VLOŽENÝM U-PROFILEM |  | U,000 | [13 empty] | VV | 2 | 1 | True | 0 | ROZPOCET
| VV |  | "spodní strana stropní desky západ - dl x š"0,5*0,3 |  | 0.15 | [13 empty] | VV | 2 | 2 | True | 0 | ROZPOCET
| VV |  | "čelní hrana stropní desky západ - š x v"0,5*0,16 |  | 0.08 | [13 empty] | VV | 2 | 2 | True | 0 | ROZPOCET
| VV |  | "spodní strana stropní desky východ - dl x š"0,5*0,75 |  | 0.375 | [13 empty] | VV | 2 | 2 | True | 0 | ROZPOCET
| VV |  | "čelní hrana stropní desky východ - dl x š"0,5*0,16 |  | 0.08 | [13 empty] | VV | 2 | 2 | True | 0 | ROZPOCET
| VV |  | Mezisoučet |  | 0.685 | [13 empty] | VV | 2 | 3 | True | 0 | ROZPOCET
| VV |  | Součet |  | 145.955 | [13 empty] | VV | 2 | 4 | True | 1 | ROZPOCET
43 | K | 3803569R1 | Příplatek za vložení trojhranné plastové lišty pro stržení hran 20/20 do bednění | m | 27.4 |  | 0 | R-položka |  |  | základní |  | 0 | 0.0003 | 0.00822 | 0 | 0 | 4 | K | 2 |  |  |  | ROZPOCET | 0 | 0 | 0 | 0 | 0 | 1 | 0 | 4 | -441991895
| PP |  | Příplatek za vložení trojhranné plastové lišty pro stržení hran 20/20 do bednění |  | 20 | [13 empty] | PP | 2
| VV |  | DVZ ČOV BAKOV NAD JIZEROU - KVĚTEN 2018 |  | 2018 | [13 empty] | VV | 2 | 1 | True | 0 | ROZPOCET
| VV |  | SKUPINA OBJEKTŮ 02 - ČISTÍRNA ODPADNÍCH VOD |  | 2 | [13 empty] | VV | 2 | 1 | True | 0 | ROZPOCET
| VV |  | SO 02-01 - LAPÁK ŠTĚRKU |  | 2 | [13 empty] | VV | 2 | 1 | True | 0 | ROZPOCET
| VV |  | NOVÝ STAV |  | 0 | [13 empty] | VV | 2 | 1 | True | 0 | ROZPOCET
| VV |  | viz specifikace betonů "M1, M2, M3, M4, M6, M7, M8" - PROFILY KE ZKOSENÍ HRAN NA MÍSTECH VIDITELNÝCH |  | 1 | [13 empty] | VV | 2 | 1 | True | 0 | ROZPOCET
| VV |  | "vnější obvod obvodové stěny lapáku"14,3 |  | 14.3 | [13 empty] | VV | 2 | 2 | True | 0 | ROZPOCET
| VV |  | "vnitřní obvod obvodové stěny lapáku"4,15+4,15 |  | 8.3 | [13 empty] | VV | 2 | 2 | True | 0 | ROZPOCET
| VV |  | "vnější obvod obvodové stěny základu pro jeřábek"4*1,2 |  | 4.8 | [13 empty] | VV | 2 | 2 | True | 0 | ROZPOCET
| VV |  | Součet |  | 27.4 | [13 empty] | VV | 2 | 4 | True | 1 | ROZPOCET
44 | K | 380361006 | Výztuž kompletních konstrukcí ČOV, nádrží nebo vodojemů z betonářské oceli 10 505 | t | 2.604 |  | 0 | CS ÚRS 2018 01 |  |  | základní |  | 0 | 1.1095 | 2.8892 | 0 | 0 | 4 | K | 2 |  |  |  | ROZPOCET | 0 | 0 | 0 | 0 | 0 | 1 | 0 | 4 | -2075382848
| PP |  | Výztuž kompletních konstrukcí čistíren odpadních vod, nádrží, vodojemů, kanálů z oceli 10 505 (R) nebo BSt 500 |  | 10 | [13 empty] | PP | 2
| VV |  | DVZ ČOV BAKOV NAD JIZEROU - KVĚTEN 2018 |  | 2018 | [13 empty] | VV | 2 | 1 | True | 0 | ROZPOCET
| VV |  | SKUPINA OBJEKTŮ 02 - ČISTÍRNA ODPADNÍCH VOD |  | 2 | [13 empty] | VV | 2 | 1 | True | 0 | ROZPOCET
| VV |  | SO 02-01 - LAPÁK ŠTĚRKU |  | 2 | [13 empty] | VV | 2 | 1 | True | 0 | ROZPOCET
| VV |  | NOVÝ STAV |  | 0 | [13 empty] | VV | 2 | 1 | True | 0 | ROZPOCET
| VV |  | VÝZTUŽ | [15 empty] | VV | 2 | 1 | True | 0 | ROZPOCET
| VV |  | "viz tabulka výkazu výztuže na výkrese D.2.3"2604,4/1000 |  | 2.604 | [13 empty] | VV | 2 | 2 | True | 0 | ROZPOCET
| VV |  | Součet |  | 2.604 | [13 empty] | VV | 2 | 4 | True | 1 | ROZPOCET
| D | 6 | Úpravy povrchů, podlahy a osazování výplní |  | á,000 |  | 0 | [5 empty] | 0 |  | 0.013123 |  | 0 | 1 | D | 1 |  |  |  | ROZPOCET | [6 empty] | 0
45 | K | 63248130LR | D+M membránový potah do bednění - ochranná folie z článkového pletiva, vodotěsná, parotěsná, odolná proti chemikáliím | m2 | 18.925 |  | 0 | R-položka |  |  | základní |  | 0 | 0.00055 | 0.010409 | 0 | 0 | 4 | K | 2 |  |  |  | ROZPOCET | 0 | 0 | 0 | 0 | 0 | 1 | 0 | 4 | -65058093
| PP |  | Separační vrstva k oddělení bednění od betonové konstrukce, dodávka, montáž a následné šetrné odstranění s ohledem na požadavek vícenásobného použití D+M membránový potah do bednění z polyetylenu - ochranná folie z článkového pletiva, vodotěsná, parotěsná, odolná proti chemikáliím, soli a uhlovodíkům | [15 empty] | PP | 2
| VV |  | DVZ ČOV BAKOV NAD JIZEROU - KVĚTEN 2018 |  | 2018 | [13 empty] | VV | 2 | 1 | True | 0 | ROZPOCET
| VV |  | SKUPINA OBJEKTŮ 02 - ČISTÍRNA ODPADNÍCH VOD |  | 2 | [13 empty] | VV | 2 | 1 | True | 0 | ROZPOCET
| VV |  | SO 02-01 - LAPÁK ŠTĚRKU |  | 2 | [13 empty] | VV | 2 | 1 | True | 0 | ROZPOCET
| VV |  | NOVÝ STAV |  | 0 | [13 empty] | VV | 2 | 1 | True | 0 | ROZPOCET
| VV |  | viz beton M1 C30/37 XC4, XF4, XA1 - NOVÁ ŽLB KONSTRUKCE LAPÁKU |  | 1 | [13 empty] | VV | 2 | 1 | True | 0 | ROZPOCET
| VV |  | viz specifikace betonu: DRENÁŽNÍ FOLIE |  | Á,000 | [13 empty] | VV | 2 | 1 | True | 0 | ROZPOCET
| VV |  |  |  | 0 | [13 empty] | VV | 2 | 2 | True | 0 | ROZPOCET
| VV |  | BEDNĚNÍ HLAVNÍ KONSTRUKCE JÍMKY |  | U,000 | [13 empty] | VV | 2 | 1 | True | 0 | ROZPOCET
| VV |  | VNITŘNÍ BEDNĚNÍ - STĚNY NAD HORNÍM DNEM JÍMKY |  | D,000 | [13 empty] | VV | 2 | 1 | True | 0 | ROZPOCET
| VV |  | "vnitřní obvod - rozvin dl. x v."11,2*5,0 |  | 56 | [13 empty] | VV | 2 | 2 | True | 0 | ROZPOCET
| VV |  | Mezisoučet |  | 56 | [13 empty] | VV | 2 | 3 | True | 0 | ROZPOCET
| VV |  |  |  | 0 | [13 empty] | VV | 2 | 2 | True | 0 | ROZPOCET
| VV |  | BEDNĚNÍ JÍMKY PRO ODTOK Z KONTEJNERU |  | K,000 | [13 empty] | VV | 2 | 1 | True | 0 | ROZPOCET
| VV |  | "vnitřní obvod stěn jímky - dl x v"1,2*0,65 |  | 0.78 | [13 empty] | VV | 2 | 2 | True | 0 | ROZPOCET
| VV |  | Mezisoučet |  | 0.78 | [13 empty] | VV | 2 | 3 | True | 0 | ROZPOCET
| VV |  | Součet |  | 56.78 | [13 empty] | VV | 2 | 4 | True | 1 | ROZPOCET
| VV |  | POZN.: vícenásobné použití viz koeficient položky |  | n,000 | [13 empty] | VV | 2 | 1 | True | 0 | ROZPOCET
| VV |  | 56,78*0,3333 'Přepočtené koeficientem množství |  | 18.925 | [13 empty] | VV | 2 | 2 | False | 1 | ROZPOCET
46 | K | 662301105R | Rekrystalizační nátěr betonu | m2 | 5.429 |  | 0 | R-položka |  |  | základní |  | 0 | 0.0005 | 0.0027145 | 0 | 0 | 4 | K | 2 |  |  |  | ROZPOCET | 0 | 0 | 0 | 0 | 0 | 1 | 0 | 4 | -1423375176
| PP |  | rekrystalizační nátěr betonu |  | t,000 | [13 empty] | PP | 2
| VV |  | DVZ ČOV BAKOV NAD JIZEROU - KVĚTEN 2018 |  | 2018 | [13 empty] | VV | 2 | 1 | True | 0 | ROZPOCET
| VV |  | SKUPINA OBJEKTŮ 02 - ČISTÍRNA ODPADNÍCH VOD |  | 2 | [13 empty] | VV | 2 | 1 | True | 0 | ROZPOCET
| VV |  | SO 02-01 - LAPÁK ŠTĚRKU |  | 2 | [13 empty] | VV | 2 | 1 | True | 0 | ROZPOCET
| VV |  | NOVÝ STAV |  | 0 | [13 empty] | VV | 2 | 1 | True | 0 | ROZPOCET
| VV |  | ÚPRAVY PROSTUPOVÝCH OTVORŮ ŽLB STĚNAMI PO ODSTRANĚNÍ OCELOVÝCH ROZPĚR |  | E,000 | [13 empty] | VV | 2 | 1 | True | 0 | ROZPOCET
| VV |  | NÁTĚR VNITŘNÍCH STĚN PROSTUPŮ REKRYSTALIZAČNÍM NÁTĚREM |  | Í,000 | [13 empty] | VV | 2 | 1 | True | 0 | ROZPOCET
| VV |  | "6x rozpěra TR159x6mm ve dvou stěnách tl.400mm + 100mm izolantu na obě strany"2*6*(2*pi*0,18*0,4) |  | 5.429 | [13 empty] | VV | 2 | 2 | True | 0 | ROZPOCET
| VV |  | Součet |  | 5.429 | [13 empty] | VV | 2 | 4 | True | 1 | ROZPOCET
| D | 8 | Trubní vedení |  | b,000 |  | 0 | [5 empty] | 0 |  | 0.00342 |  | 0 | 1 | D | 1 |  |  |  | ROZPOCET | [6 empty] | 0
47 | K | 877420440 | Montáž šachtových vložek na kanalizačním potrubí DN 500 | kus | 2 |  | 0 | CS ÚRS 2018 01 |  |  | základní |  | 0 | 0.00011 | 0.00022 | 0 | 0 | 4 | K | 2 |  |  |  | ROZPOCET | 0 | 0 | 0 | 0 | 0 | 1 | 0 | 4 | 1628004491
| PP |  | Montáž tvarovek na kanalizačním plastovém potrubí z šachtových vložek DN 500 |  | 500 | [13 empty] | PP | 2
| PSC |  | Poznámka k souboru cen: 1. V cenách montáže tvarovek nejsou započteny náklady na dodání tvarovek. Tyto náklady se oceňují ve specifikaci. 2. V cenách montáže tvarovek jsou započteny náklady na dodání těsnicích kroužků, pokud tyto nejsou součástí dodávky tvarovek. | [15 empty] | PSC | 2
| VV |  | DVZ ČOV BAKOV NAD JIZEROU - KVĚTEN 2018 |  | 2018 | [13 empty] | VV | 2 | 1 | True | 0 | ROZPOCET
| VV |  | SKUPINA OBJEKTŮ 02 - ČISTÍRNA ODPADNÍCH VOD |  | 2 | [13 empty] | VV | 2 | 1 | True | 0 | ROZPOCET
| VV |  | SO 02-01 - LAPÁK ŠTĚRKU |  | 2 | [13 empty] | VV | 2 | 1 | True | 0 | ROZPOCET
| VV |  | NOVÝ STAV |  | 0 | [13 empty] | VV | 2 | 1 | True | 0 | ROZPOCET
| VV |  | viz VÝKRESY VÝZTUŽE |  | S,000 | [13 empty] | VV | 2 | 1 | True | 0 | ROZPOCET
| VV |  | "2x šachetní vložka na přítoku a odtoku"2 |  | 2 | [13 empty] | VV | 2 | 2 | True | 0 | ROZPOCET
| VV |  | Součet |  | 2 | [13 empty] | VV | 2 | 4 | True | 1 | ROZPOCET
48 | M | 28612254R | vložka šachtová kanalizační DN 500 | kus | 2 |  | 0 | R-položka |  |  | základní |  | 0 | 0.0016 | 0.0032 | 0 | 0 | 8 | M | 2 |  |  |  | ROZPOCET | 0 | 0 | 0 | 0 | 0 | 1 | 0 | 4 | 434430533
| PP |  | vložka šachtová kanalizační DN 500 |  | 500 | [13 empty] | PP | 2
| VV |  | DVZ ČOV BAKOV NAD JIZEROU - KVĚTEN 2018 |  | 2018 | [13 empty] | VV | 2 | 1 | True | 0 | ROZPOCET
| VV |  | SKUPINA OBJEKTŮ 02 - ČISTÍRNA ODPADNÍCH VOD |  | 2 | [13 empty] | VV | 2 | 1 | True | 0 | ROZPOCET
| VV |  | SO 02-01 - LAPÁK ŠTĚRKU |  | 2 | [13 empty] | VV | 2 | 1 | True | 0 | ROZPOCET
| VV |  | NOVÝ STAV |  | 0 | [13 empty] | VV | 2 | 1 | True | 0 | ROZPOCET
| VV |  | viz VÝKRESY VÝZTUŽE |  | S,000 | [13 empty] | VV | 2 | 1 | True | 0 | ROZPOCET
| VV |  | "2x šachetní vložka na přítoku a odtoku"2 |  | 2 | [13 empty] | VV | 2 | 2 | True | 0 | ROZPOCET
| VV |  | Součet |  | 2 | [13 empty] | VV | 2 | 4 | True | 1 | ROZPOCET
| D | 9 | Ostatní konstrukce a práce-bourání |  | c,000 |  | 0 | [5 empty] | 0 |  | 1.2847 |  | 0 | 1 | D | 1 |  |  |  | ROZPOCET | [6 empty] | 0
49 | K | 933901111 | Provedení zkoušky vodotěsnosti nádrže do 1000 m3 | m3 | 25.861 |  | 0 | CS ÚRS 2018 01 |  |  | základní |  | 0 | 0 | 0 | 0 | 0 | 4 | K | 2 |  |  |  | ROZPOCET | 0 | 0 | 0 | 0 | 0 | 1 | 0 | 4 | -1081284256
| PP |  | Zkoušky objektů a vymývání provedení zkoušky vodotěsnosti betonové nádrže jakéhokoliv druhu a tvaru, o obsahu do 1000 m3 |  | 1000 | [13 empty] | PP | 2
| PSC |  | Poznámka k souboru cen: 1. Ceny -1111 a -1112 jsou určeny pro provedení zkoušky vodotěsnosti nádrží, které neslouží k výrobě kalového plynu. 2. V cenách -1311 a -1312 jsou započteny i náklady na dodání vody. 3. V cenách -1111 a -1112, -1511 a -1512 jsou započteny i náklady na napuštění a vypuštění vody z nádrže po skončení zkoušky. 4. V cenách -1111 a -1112, -1511 a -1512 nejsou započteny náklady na dodání vody pro zkoušku; dodání vody se oceňuje ve specifikaci a nezapočítává se do celkové hmotnosti pro oceňování přesunu hmot. 5. Množství měrných jednotek se určuje pro cenu a) -1311 a -1312 v m3 vody v nádrži; b) -1111, -1112, -1511 a -1512 v m3 vody, která se určí z objemu nádrže s přihlédnutím ke předepsané zkušební hladině vody, z vody potřebné pro nasycení pláště a udržení zkušební hladiny. Ztratné lze dohodnout ve výši 3 %. | [15 empty] | PSC | 2
| VV |  | DVZ ČOV BAKOV NAD JIZEROU - KVĚTEN 2018 |  | 2018 | [13 empty] | VV | 2 | 1 | True | 0 | ROZPOCET
| VV |  | SKUPINA OBJEKTŮ 02 - ČISTÍRNA ODPADNÍCH VOD |  | 2 | [13 empty] | VV | 2 | 1 | True | 0 | ROZPOCET
| VV |  | SO 02-01 - LAPÁK ŠTĚRKU |  | 2 | [13 empty] | VV | 2 | 1 | True | 0 | ROZPOCET
| VV |  | NOVÝ STAV |  | 0 | [13 empty] | VV | 2 | 1 | True | 0 | ROZPOCET
| VV |  | ZKOUŠKA TĚSNOSTI NÁDRŽE |  | S,000 | [13 empty] | VV | 2 | 1 | True | 0 | ROZPOCET
| VV |  | SPODNÍ KOMOLÝ JEHLAN S PODSTAVOU OBDÉLNÍKA |  | 0 | [13 empty] | VV | 2 | 1 | True | 0 | ROZPOCET
| VV |  | "kvádr uprostřed"1,012*0,845*1,5 |  | 1.283 | [13 empty] | VV | 2 | 2 | True | 0 | ROZPOCET
| VV |  | "roh západ"1,662*1,023*0,336 |  | 0.571 | [13 empty] | VV | 2 | 2 | True | 0 | ROZPOCET
| VV |  | "roh východ"1,662*1,023*0,336 |  | 0.571 | [13 empty] | VV | 2 | 2 | True | 0 | ROZPOCET
| VV |  | "roh sever"1,53*1,764753*0,075 |  | 0.203 | [13 empty] | VV | 2 | 2 | True | 0 | ROZPOCET
| VV |  | "roh jih"1,53*1,764753*0,075 |  | 0.203 | [13 empty] | VV | 2 | 2 | True | 0 | ROZPOCET
| VV |  | HORNÍ ČÁST OBJEKTU |  | S,000 | [13 empty] | VV | 2 | 1 | True | 0 | ROZPOCET
| VV |  | "hlavní objem nádrže"4,7*4,9 |  | 23.03 | [13 empty] | VV | 2 | 2 | True | 0 | ROZPOCET
| VV |  | Součet |  | 25.861 | [13 empty] | VV | 2 | 4 | True | 1 | ROZPOCET
50 | M | 08211321 | voda pitná pro ostatní odběratele | m3 | 27.154 |  | 0 | CS ÚRS 2018 01 |  |  | základní |  | 0 | 0 | 0 | 0 | 0 | 8 | M | 2 |  |  |  | ROZPOCET | 0 | 0 | 0 | 0 | 0 | 1 | 0 | 4 | 1496674264
| PP |  | voda pitná pro ostatní odběratele |  | o,000 | [13 empty] | PP | 2
| VV |  | DVZ ČOV BAKOV NAD JIZEROU - KVĚTEN 2018 |  | 2018 | [13 empty] | VV | 2 | 1 | True | 0 | ROZPOCET
| VV |  | SKUPINA OBJEKTŮ 02 - ČISTÍRNA ODPADNÍCH VOD |  | 2 | [13 empty] | VV | 2 | 1 | True | 0 | ROZPOCET
| VV |  | SO 02-01 - LAPÁK ŠTĚRKU |  | 2 | [13 empty] | VV | 2 | 1 | True | 0 | ROZPOCET
| VV |  | NOVÝ STAV |  | 0 | [13 empty] | VV | 2 | 1 | True | 0 | ROZPOCET
| VV |  | ZKOUŠKA TĚSNOSTI NÁDRŽE |  | S,000 | [13 empty] | VV | 2 | 1 | True | 0 | ROZPOCET
| VV |  | SPODNÍ KOMOLÝ JEHLAN S PODSTAVOU OBDÉLNÍKA |  | 0 | [13 empty] | VV | 2 | 1 | True | 0 | ROZPOCET
| VV |  | "kvádr uprostřed"1,012*0,845*1,5 |  | 1.283 | [13 empty] | VV | 2 | 2 | True | 0 | ROZPOCET
| VV |  | "roh západ"1,662*1,023*0,336 |  | 0.571 | [13 empty] | VV | 2 | 2 | True | 0 | ROZPOCET
| VV |  | "roh východ"1,662*1,023*0,336 |  | 0.571 | [13 empty] | VV | 2 | 2 | True | 0 | ROZPOCET
| VV |  | "roh sever"1,53*1,764753*0,075 |  | 0.203 | [13 empty] | VV | 2 | 2 | True | 0 | ROZPOCET
| VV |  | "roh jih"1,53*1,764753*0,075 |  | 0.203 | [13 empty] | VV | 2 | 2 | True | 0 | ROZPOCET
| VV |  | HORNÍ ČÁST OBJEKTU |  | S,000 | [13 empty] | VV | 2 | 1 | True | 0 | ROZPOCET
| VV |  | "hlavní objem nádrže"4,7*4,9 |  | 23.03 | [13 empty] | VV | 2 | 2 | True | 0 | ROZPOCET
| VV |  | Součet |  | 25.861 | [13 empty] | VV | 2 | 4 | True | 1 | ROZPOCET
| VV |  | 25,861*1,05 'Přepočtené koeficientem množství |  | 27.154 | [13 empty] | VV | 2 | 2 | False | 1 | ROZPOCET
51 | K | 933901311 | Naplnění a vyprázdnění nádrže pro propláchnutí do 1000 m3 | m3 | 25.861 |  | 0 | CS ÚRS 2018 01 |  |  | základní |  | 0 | 0 | 0 | 0 | 0 | 4 | K | 2 |  |  |  | ROZPOCET | 0 | 0 | 0 | 0 | 0 | 1 | 0 | 4 | -991162888
| PP |  | Zkoušky objektů a vymývání naplnění a vyprázdnění nádrže pro účely vymývací (proplachovací) o obsahu do 1000 m3 |  | 1000 | [13 empty] | PP | 2
| PSC |  | Poznámka k souboru cen: 1. Ceny -1111 a -1112 jsou určeny pro provedení zkoušky vodotěsnosti nádrží, které neslouží k výrobě kalového plynu. 2. V cenách -1311 a -1312 jsou započteny i náklady na dodání vody. 3. V cenách -1111 a -1112, -1511 a -1512 jsou započteny i náklady na napuštění a vypuštění vody z nádrže po skončení zkoušky. 4. V cenách -1111 a -1112, -1511 a -1512 nejsou započteny náklady na dodání vody pro zkoušku; dodání vody se oceňuje ve specifikaci a nezapočítává se do celkové hmotnosti pro oceňování přesunu hmot. 5. Množství měrných jednotek se určuje pro cenu a) -1311 a -1312 v m3 vody v nádrži; b) -1111, -1112, -1511 a -1512 v m3 vody, která se určí z objemu nádrže s přihlédnutím ke předepsané zkušební hladině vody, z vody potřebné pro nasycení pláště a udržení zkušební hladiny. Ztratné lze dohodnout ve výši 3 %. | [15 empty] | PSC | 2
| VV |  | DVZ ČOV BAKOV NAD JIZEROU - KVĚTEN 2018 |  | 2018 | [13 empty] | VV | 2 | 1 | True | 0 | ROZPOCET
| VV |  | SKUPINA OBJEKTŮ 02 - ČISTÍRNA ODPADNÍCH VOD |  | 2 | [13 empty] | VV | 2 | 1 | True | 0 | ROZPOCET
| VV |  | SO 02-01 - LAPÁK ŠTĚRKU |  | 2 | [13 empty] | VV | 2 | 1 | True | 0 | ROZPOCET
| VV |  | NOVÝ STAV |  | 0 | [13 empty] | VV | 2 | 1 | True | 0 | ROZPOCET
| VV |  | PROPLÁCHNUTÍ NÁDRŽE |  | U,000 | [13 empty] | VV | 2 | 1 | True | 0 | ROZPOCET
| VV |  | SPODNÍ KOMOLÝ JEHLAN S PODSTAVOU OBDÉLNÍKA |  | 0 | [13 empty] | VV | 2 | 1 | True | 0 | ROZPOCET
| VV |  | "kvádr uprostřed"1,012*0,845*1,5 |  | 1.283 | [13 empty] | VV | 2 | 2 | True | 0 | ROZPOCET
| VV |  | "roh západ"1,662*1,023*0,336 |  | 0.571 | [13 empty] | VV | 2 | 2 | True | 0 | ROZPOCET
| VV |  | "roh východ"1,662*1,023*0,336 |  | 0.571 | [13 empty] | VV | 2 | 2 | True | 0 | ROZPOCET
| VV |  | "roh sever"1,53*1,764753*0,075 |  | 0.203 | [13 empty] | VV | 2 | 2 | True | 0 | ROZPOCET
| VV |  | "roh jih"1,53*1,764753*0,075 |  | 0.203 | [13 empty] | VV | 2 | 2 | True | 0 | ROZPOCET
| VV |  | HORNÍ ČÁST OBJEKTU |  | S,000 | [13 empty] | VV | 2 | 1 | True | 0 | ROZPOCET
| VV |  | "hlavní objem nádrže"4,7*4,9 |  | 23.03 | [13 empty] | VV | 2 | 2 | True | 0 | ROZPOCET
| VV |  | Součet |  | 25.861 | [13 empty] | VV | 2 | 4 | True | 1 | ROZPOCET
52 | K | 936311111 | Zabetonování potrubí ve vynechaných otvorech z betonu se zvýšenými nároky C 25/30 pl otvoru 0,25 m2 | m3 | 0.489 |  | 0 | CS ÚRS 2018 01 |  |  | základní |  | 0 | 2.5791 | 1.2612 | 0 | 0 | 4 | K | 2 |  |  |  | ROZPOCET | 0 | 0 | 0 | 0 | 0 | 1 | 0 | 4 | 1744925557
| PP |  | Zabetonování potrubí uloženého ve vynechaných otvorech ve dně nebo ve stěnách nádrží, z betonu se zvýšenými nároky na prostředí o ploše otvoru do 0,25 m2 |  | 0 | [13 empty] | PP | 2
| PSC |  | Poznámka k souboru cen: 1. V ceně jsou započteny i náklady na pevné spojení potrubí nebo trubní zděře s betonem otvoru, náklady na očištění potrubí před betonáží, bednění a odbednění. 2. Množství měrných jednotek se určuje v m3 betonu dle projektu. |  | 1 | [13 empty] | PSC | 2
| VV |  | DVZ ČOV BAKOV NAD JIZEROU - KVĚTEN 2018 |  | 2018 | [13 empty] | VV | 2 | 1 | True | 0 | ROZPOCET
| VV |  | SKUPINA OBJEKTŮ 02 - ČISTÍRNA ODPADNÍCH VOD |  | 2 | [13 empty] | VV | 2 | 1 | True | 0 | ROZPOCET
| VV |  | SO 02-01 - LAPÁK ŠTĚRKU |  | 2 | [13 empty] | VV | 2 | 1 | True | 0 | ROZPOCET
| VV |  | NOVÝ STAV |  | 0 | [13 empty] | VV | 2 | 1 | True | 0 | ROZPOCET
| VV |  | ÚPRAVY PROSTUPOVÝCH OTVORŮ ŽLB STĚNAMI PO ODSTRANĚNÍ OCELOVÝCH ROZPĚR |  | E,000 | [13 empty] | VV | 2 | 1 | True | 0 | ROZPOCET
| VV |  | ZABETONOVÁNÍ PROSTUPŮ |  | Í,000 | [13 empty] | VV | 2 | 1 | True | 0 | ROZPOCET
| VV |  | "6x rozpěra TR159x6mm ve dvou stěnách tl.400mm+100izolantu na obě strany"2*6*(pi*0,18*0,18*0,4) |  | 0.489 | [13 empty] | VV | 2 | 2 | True | 0 | ROZPOCET
| VV |  | Součet |  | 0.489 | [13 empty] | VV | 2 | 4 | True | 1 | ROZPOCET
53 | K | 949101112 | Lešení pomocné pro objekty pozemních staveb s lešeňovou podlahou v do 3,5 m zatížení do 150 kg/m2 | m2 | 88 |  | 0 | CS ÚRS 2018 01 |  |  | základní |  | 0 | 0.00021 | 0.01848 | 0 | 0 | 4 | K | 2 |  |  |  | ROZPOCET | 0 | 0 | 0 | 0 | 0 | 1 | 0 | 4 | -8605142
| PP |  | Lešení pomocné pracovní pro objekty pozemních staveb pro zatížení do 150 kg/m2, o výšce lešeňové podlahy přes 1,9 do 3,5 m |  | 150 | [13 empty] | PP | 2
| PSC |  | Poznámka k souboru cen: 1. V ceně jsou započteny i náklady na montáž, opotřebení a demontáž lešení. 2. V ceně nejsou započteny náklady na manipulaci s lešením; tyto jsou již zahrnuty v cenách příslušných stavebních prací. 3. Množství měrných jednotek se určuje m2 podlahové plochy, na které se práce provádí. | [15 empty] | PSC | 2
| VV |  | DVZ ČOV BAKOV NAD JIZEROU - KVĚTEN 2018 |  | 2018 | [13 empty] | VV | 2 | 1 | True | 0 | ROZPOCET
| VV |  | SKUPINA OBJEKTŮ 02 - ČISTÍRNA ODPADNÍCH VOD |  | 2 | [13 empty] | VV | 2 | 1 | True | 0 | ROZPOCET
| VV |  | SO 02-01 - LAPÁK ŠTĚRKU |  | 2 | [13 empty] | VV | 2 | 1 | True | 0 | ROZPOCET
| VV |  | BOURÁNÍ + NOVÝ STAV |  | 0 | [13 empty] | VV | 2 | 1 | True | 0 | ROZPOCET
| VV |  | POMOCNÉ LEŠENÍ V PROSTORU JÁMY |  | S,000 | [13 empty] | VV | 2 | 1 | True | 0 | ROZPOCET
| VV |  | "lešení pro osazování a demontáž pažení a jiné zemní práce ve výkopu"59,0 |  | 59 | [13 empty] | VV | 2 | 2 | True | 0 | ROZPOCET
| VV |  | Mezisoučet |  | 59 | [13 empty] | VV | 2 | 3 | True | 0 | ROZPOCET
| VV |  | POMOCNÉ LEŠENÍ PRO VÝSTAVBU LAPÁKU ŠTĚRKU |  | Á,000 | [13 empty] | VV | 2 | 1 | True | 0 | ROZPOCET
| VV |  | "lešení pro montáže i demontáže při výstavbě kce lapáku"29,0 |  | 29 | [13 empty] | VV | 2 | 2 | True | 0 | ROZPOCET
| VV |  | Mezisoučet |  | 29 | [13 empty] | VV | 2 | 3 | True | 0 | ROZPOCET
| VV |  | Součet |  | 88 | [13 empty] | VV | 2 | 4 | True | 1 | ROZPOCET
54 | K | 952903112 | Vyčištění objektů ČOV, nádrží, žlabů a kanálů při v do 3,5 m | m2 | 69 |  | 0 | CS ÚRS 2018 01 |  |  | základní |  | 0 | 1e-05 | 0.00069 | 0 | 0 | 4 | K | 2 |  |  |  | ROZPOCET | 0 | 0 | 0 | 0 | 0 | 1 | 0 | 4 | 295272520
| PP |  | Vyčištění objektů ČOV, nádrží, žlabů a kanálů při v do 3,5 m |  | 3 | [13 empty] | PP | 2
| PSC |  | Poznámka k souboru cen: 1. Ceny jsou určeny za zametení prostorů, umytí keramických podlah, vyčištění oken, dveří, zábradlí, potrubí, armatur a jiných konstrukcí a předmětů před předáním stavby do užívání. 2. Množství měrných jednotek se určuje v m2 půdorysné plochy vnějšího obrysu objektu. | [15 empty] | PSC | 2
| VV |  | DVZ ČOV BAKOV NAD JIZEROU - KVĚTEN 2018 |  | 2018 | [13 empty] | VV | 2 | 1 | True | 0 | ROZPOCET
| VV |  | SKUPINA OBJEKTŮ 02 - ČISTÍRNA ODPADNÍCH VOD |  | 2 | [13 empty] | VV | 2 | 1 | True | 0 | ROZPOCET
| VV |  | SO 02-01 - LAPÁK ŠTĚRKU |  | 2 | [13 empty] | VV | 2 | 1 | True | 0 | ROZPOCET
| VV |  | BOURÁNÍ | [15 empty] | VV | 2 | 1 | True | 0 | ROZPOCET
| VV |  | ÚKLID PO SKONČENÍ BOURACÍCH PRACÍ |  | C,000 | [13 empty] | VV | 2 | 1 | True | 0 | ROZPOCET
| VV |  | "úklid v prostoru výkopu v průběhu stav.prací"59,0 |  | 59 | [13 empty] | VV | 2 | 2 | True | 0 | ROZPOCET
| VV |  | Mezisoučet |  | 59 | [13 empty] | VV | 2 | 3 | True | 0 | ROZPOCET
| VV |  | ÚKLID PŘED PŘEDÁNÍM DOKONČENÉHO STAV.DÍLA |  | 0 | [13 empty] | VV | 2 | 1 | True | 0 | ROZPOCET
| VV |  | "vnější půdorys objektu lapáku"10 |  | 10 | [13 empty] | VV | 2 | 2 | True | 0 | ROZPOCET
| VV |  | Mezisoučet |  | 10 | [13 empty] | VV | 2 | 3 | True | 0 | ROZPOCET
| VV |  | Součet |  | 69 | [13 empty] | VV | 2 | 4 | True | 1 | ROZPOCET
55 | K | 952903119 | Příplatek za vyčištění prostor v nad 3,5 m u čištění objektů ČOV, nádrží, žlabů a kanálů | m2 | 69 |  | 0 | CS ÚRS 2018 01 |  |  | základní |  | 0 | 0 | 0 | 0 | 0 | 4 | K | 2 |  |  |  | ROZPOCET | 0 | 0 | 0 | 0 | 0 | 1 | 0 | 4 | 194855716
| PP |  | Příplatek za vyčištění prostor v nad 3,5 m u čištění objektů ČOV, nádrží, žlabů a kanálů |  | 3 | [13 empty] | PP | 2
| PSC |  | Poznámka k souboru cen: 1. Ceny jsou určeny za zametení prostorů, umytí keramických podlah, vyčištění oken, dveří, zábradlí, potrubí, armatur a jiných konstrukcí a předmětů před předáním stavby do užívání. 2. Množství měrných jednotek se určuje v m2 půdorysné plochy vnějšího obrysu objektu. | [15 empty] | PSC | 2
| VV |  | DVZ ČOV BAKOV NAD JIZEROU - KVĚTEN 2018 |  | 2018 | [13 empty] | VV | 2 | 1 | True | 0 | ROZPOCET
| VV |  | SKUPINA OBJEKTŮ 02 - ČISTÍRNA ODPADNÍCH VOD |  | 2 | [13 empty] | VV | 2 | 1 | True | 0 | ROZPOCET
| VV |  | SO 02-01 - LAPÁK ŠTĚRKU |  | 2 | [13 empty] | VV | 2 | 1 | True | 0 | ROZPOCET
| VV |  | BOURÁNÍ | [15 empty] | VV | 2 | 1 | True | 0 | ROZPOCET
| VV |  | ÚKLID PO SKONČENÍ BOURACÍCH PRACÍ |  | C,000 | [13 empty] | VV | 2 | 1 | True | 0 | ROZPOCET
| VV |  | "úklid v prostoru výkopu v průběhu stav.prací"59,0 |  | 59 | [13 empty] | VV | 2 | 2 | True | 0 | ROZPOCET
| VV |  | Mezisoučet |  | 59 | [13 empty] | VV | 2 | 3 | True | 0 | ROZPOCET
| VV |  | ÚKLID PŘED PŘEDÁNÍM DOKONČENÉHO STAV.DÍLA |  | 0 | [13 empty] | VV | 2 | 1 | True | 0 | ROZPOCET
| VV |  | "vnější půdorys objektu lapáku"10 |  | 10 | [13 empty] | VV | 2 | 2 | True | 0 | ROZPOCET
| VV |  | Mezisoučet |  | 10 | [13 empty] | VV | 2 | 3 | True | 0 | ROZPOCET
| VV |  | Součet |  | 69 | [13 empty] | VV | 2 | 4 | True | 1 | ROZPOCET
56 | K | 953312125 | Vložky do svislých dilatačních spár z extrudovaných polystyrénových desek tl 50 mm | m2 | 0.33 |  | 0 | CS ÚRS 2018 01 |  |  | základní |  | 0 | 0.00158 | 0.0005214 | 0 | 0 | 4 | K | 2 |  |  |  | ROZPOCET | 0 | 0 | 0 | 0 | 0 | 1 | 0 | 4 | -2142045695
| PP |  | Vložky svislé do dilatačních spár z polystyrenových desek extrudovaných včetně dodání a osazení, v jakémkoliv zdivu přes 40 do 50 mm |  | 40 | [13 empty] | PP | 2
| VV |  | DVZ ČOV BAKOV NAD JIZEROU - KVĚTEN 2018 |  | 2018 | [13 empty] | VV | 2 | 1 | True | 0 | ROZPOCET
| VV |  | SKUPINA OBJEKTŮ 02 - ČISTÍRNA ODPADNÍCH VOD |  | 2 | [13 empty] | VV | 2 | 1 | True | 0 | ROZPOCET
| VV |  | SO 02-01 - LAPÁK ŠTĚRKU |  | 2 | [13 empty] | VV | 2 | 1 | True | 0 | ROZPOCET
| VV |  | NOVÝ STAV |  | 0 | [13 empty] | VV | 2 | 1 | True | 0 | ROZPOCET
| VV |  | SVISLÁ DRÁŽKA 50/50mm PRO PROVZDUŠŇOVACÍ POTRUBÍ |  | 50 | [13 empty] | VV | 2 | 1 | True | 0 | ROZPOCET
| VV |  | "na celou výšku konstrukce x 50mm"6,6*0,05 |  | 0.33 | [13 empty] | VV | 2 | 2 | True | 0 | ROZPOCET
| VV |  | Součet |  | 0.33 | [13 empty] | VV | 2 | 4 | True | 1 | ROZPOCET
57 | K | 953961213 | Kotvy chemickou patronou M 12 hl 110 mm do betonu, ŽB nebo kamene s vyvrtáním otvoru | kus | 16 |  | 0 | CS ÚRS 2018 01 |  |  | základní |  | 0 | 4e-05 | 0.00064 | 0 | 0 | 4 | K | 2 |  |  |  | ROZPOCET | 0 | 0 | 0 | 0 | 0 | 1 | 0 | 4 | -574486917
| PP |  | Kotvy chemické s vyvrtáním otvoru do betonu, železobetonu nebo tvrdého kamene chemická patrona, velikost M 12, hloubka 110 mm |  | 12 | [13 empty] | PP | 2
| PSC |  | Poznámka k souboru cen: 1. V cenách 953 96-11 a 953 96-12 jsou započteny i náklady na: a) rozměření, vrtání a spotřebu vrtáků. Pro velikost M 8 až M 30 jsou započteny náklady na vrtání příklepovými vrtáky, pro velikost M 33 až M 39 diamantovými korunkami, b) vyfoukání otvoru, přípravu kotev k uložení do otvorů, vyplnění kotevních otvorů tmelem nebo chemickou patronou včetně dodávky materiálu. 2. V cenách 953 96-51.. jsou započteny i náklady na dodání a zasunutí kotevního šroubu do otvoru vyplněného chemickým tmelem nebo patronou a dotažení matice. | [15 empty] | PSC | 2
| VV |  | DVZ ČOV BAKOV NAD JIZEROU - KVĚTEN 2018 |  | 2018 | [13 empty] | VV | 2 | 1 | True | 0 | ROZPOCET
| VV |  | SKUPINA OBJEKTŮ 02 - ČISTÍRNA ODPADNÍCH VOD |  | 2 | [13 empty] | VV | 2 | 1 | True | 0 | ROZPOCET
| VV |  | SO 02-01 - LAPÁK ŠTĚRKU |  | 2 | [13 empty] | VV | 2 | 1 | True | 0 | ROZPOCET
| VV |  | NOVÝ STAV |  | 0 | [13 empty] | VV | 2 | 1 | True | 0 | ROZPOCET
| VV |  | PAŽENÍ SDRUŽENÉ JÁMY - PŘEVÁZKY |  | 0 | [13 empty] | VV | 2 | 1 | True | 0 | ROZPOCET
| VV |  | KOTEVNÍ PLECHY PRO PŘEVÁZKY KOTVENÉ DO STÁV.BETON.KONSTRUKCÍ |  | R,000 | [13 empty] | VV | 2 | 1 | True | 0 | ROZPOCET
| VV |  | "2x kotevní plech uvnitř odlehčovací šachty x 4kotvy"2*4 |  | 8 | [13 empty] | VV | 2 | 2 | True | 0 | ROZPOCET
| VV |  | "1x kotevní plech vně odlehčovací šachty x 4kotvy"1*4 |  | 4 | [13 empty] | VV | 2 | 2 | True | 0 | ROZPOCET
| VV |  | "1x kotevní plech vně odlehčovací šachty x 4kotvy"1*4 |  | 4 | [13 empty] | VV | 2 | 2 | True | 0 | ROZPOCET
| VV |  | Součet |  | 16 | [13 empty] | VV | 2 | 4 | True | 1 | ROZPOCET
58 | K | 953965121 | Kotevní šroub pro chemické kotvy M 12 dl 160 mm | kus | 16 |  | 0 | CS ÚRS 2018 01 |  |  | základní |  | 0 | 0.0002 | 0.0032 | 0 | 0 | 4 | K | 2 |  |  |  | ROZPOCET | 0 | 0 | 0 | 0 | 0 | 1 | 0 | 4 | 184570733
| PP |  | Kotvy chemické s vyvrtáním otvoru kotevní šrouby pro chemické kotvy, velikost M 12, délka 160 mm |  | 12 | [13 empty] | PP | 2
| PSC |  | Poznámka k souboru cen: 1. V cenách 953 96-11 a 953 96-12 jsou započteny i náklady na: a) rozměření, vrtání a spotřebu vrtáků. Pro velikost M 8 až M 30 jsou započteny náklady na vrtání příklepovými vrtáky, pro velikost M 33 až M 39 diamantovými korunkami, b) vyfoukání otvoru, přípravu kotev k uložení do otvorů, vyplnění kotevních otvorů tmelem nebo chemickou patronou včetně dodávky materiálu. 2. V cenách 953 96-51.. jsou započteny i náklady na dodání a zasunutí kotevního šroubu do otvoru vyplněného chemickým tmelem nebo patronou a dotažení matice. | [15 empty] | PSC | 2
| VV |  | DVZ ČOV BAKOV NAD JIZEROU - KVĚTEN 2018 |  | 2018 | [13 empty] | VV | 2 | 1 | True | 0 | ROZPOCET
| VV |  | SKUPINA OBJEKTŮ 02 - ČISTÍRNA ODPADNÍCH VOD |  | 2 | [13 empty] | VV | 2 | 1 | True | 0 | ROZPOCET
| VV |  | SO 02-01 - LAPÁK ŠTĚRKU |  | 2 | [13 empty] | VV | 2 | 1 | True | 0 | ROZPOCET
| VV |  | NOVÝ STAV |  | 0 | [13 empty] | VV | 2 | 1 | True | 0 | ROZPOCET
| VV |  | PAŽENÍ SDRUŽENÉ JÁMY - PŘEVÁZKY |  | 0 | [13 empty] | VV | 2 | 1 | True | 0 | ROZPOCET
| VV |  | KOTEVNÍ PLECHY PRO PŘEVÁZKY KOTVENÉ DO STÁV.BETON.KONSTRUKCÍ |  | R,000 | [13 empty] | VV | 2 | 1 | True | 0 | ROZPOCET
| VV |  | "2x kotevní plech uvnitř odlehčovací šachty x 4kotvy"2*4 |  | 8 | [13 empty] | VV | 2 | 2 | True | 0 | ROZPOCET
| VV |  | "1x kotevní plech vně odlehčovací šachty x 4kotvy"1*4 |  | 4 | [13 empty] | VV | 2 | 2 | True | 0 | ROZPOCET
| VV |  | "1x kotevní plech vně odlehčovací šachty x 4kotvy"1*4 |  | 4 | [13 empty] | VV | 2 | 2 | True | 0 | ROZPOCET
| VV |  | Součet |  | 16 | [13 empty] | VV | 2 | 4 | True | 1 | ROZPOCET
| D | 998 | Přesun hmot |  | ř,000 |  | 0 | [5 empty] | 0 |  | 0 |  | 0 | 1 | D | 1 |  |  |  | ROZPOCET | [6 empty] | 0
59 | K | 998142251 | Přesun hmot pro nádrže, jímky, zásobníky a jámy betonové monolitické v do 25 m | t | 140.09 |  | 0 | CS ÚRS 2018 01 |  |  | základní |  | 0 | 0 | 0 | 0 | 0 | 4 | K | 2 |  |  |  | ROZPOCET | 0 | 0 | 0 | 0 | 0 | 1 | 0 | 4 | -1963442749
| PP |  | Přesun hmot pro nádrže, jímky, zásobníky a jámy pozemní mimo zemědělství se svislou nosnou konstrukcí monolitickou betonovou tyčovou nebo plošnou vodorovná dopravní vzdálenost do 50 m výšky do 25 m |  | 50 | [13 empty] | PP | 2
| PSC |  | Poznámka k souboru cen: 1. Přesun hmot pro sila a zásobníky prováděné do posuvného bednění se oceňuje cenami části A 03 tohoto ceníku. |  | 1 | [13 empty] | PSC | 2
| D | PSV | Práce a dodávky PSV |  | o,000 |  | 0 | [5 empty] | 0 |  | 1.2369 |  | 0 | 2 | D | 0 |  |  |  | ROZPOCET | [6 empty] | 0
| D | 711 | Izolace proti vodě, vlhkosti a plynům |  | i,000 |  | 0 | [5 empty] | 0 |  | 0.1712 |  | 0 | 2 | D | 1 |  |  |  | ROZPOCET | [6 empty] | 0
60 | K | 711112001 | Provedení izolace proti zemní vlhkosti svislé za studena nátěrem penetračním | m2 | 85.577 |  | 0 | CS ÚRS 2018 01 |  |  | základní |  | 0 | 0 | 0 | 0 | 0 | 16 | K | 2 |  |  |  | ROZPOCET | 0 | 0 | 0 | 0 | 0 | 1 | 0 | 16 | -1255872592
| PP |  | Provedení izolace proti zemní vlhkosti natěradly a tmely za studena na ploše svislé S nátěrem penetračním |  | y,000 | [13 empty] | PP | 2
| PSC |  | Poznámka k souboru cen: 1. Izolace plochy jednotlivě do 10 m2 se oceňují skladebně cenou příslušné izolace a cenou 711 19-9095 Příplatek za plochu do 10 m2. |  | 1 | [13 empty] | PSC | 2
| VV |  | DVZ ČOV BAKOV NAD JIZEROU - KVĚTEN 2018 |  | 2018 | [13 empty] | VV | 2 | 1 | True | 0 | ROZPOCET
| VV |  | SKUPINA OBJEKTŮ 02 - ČISTÍRNA ODPADNÍCH VOD |  | 2 | [13 empty] | VV | 2 | 1 | True | 0 | ROZPOCET
| VV |  | SO 02-01 - LAPÁK ŠTĚRKU |  | 2 | [13 empty] | VV | 2 | 1 | True | 0 | ROZPOCET
| VV |  | NOVÝ STAV |  | 0 | [13 empty] | VV | 2 | 1 | True | 0 | ROZPOCET
| VV |  | viz "1" OCHRANA BETONOVÝCH KONSTRUKCÍ 1X NÁTĚR PENETRAČNÍ |  | 1 | [13 empty] | VV | 2 | 1 | True | 0 | ROZPOCET
| VV |  | IZOLACE HLAVNÍ KONSTRUKCE JÍMKY |  | U,000 | [13 empty] | VV | 2 | 1 | True | 0 | ROZPOCET
| VV |  | VNĚJŠÍ OBVODOVÉ STĚNY |  | D,000 | [13 empty] | VV | 2 | 1 | True | 0 | ROZPOCET
| VV |  | "severní stěna - úseky v přímých pohled.plochách"(2,71+18,81+5,91) |  | 27.43 | [13 empty] | VV | 2 | 2 | True | 0 | ROZPOCET
| VV |  | "severní stěna - úseky v šikmých pohled.plochách"(2,54)*1,33+(5,00)*1,073 |  | 8.743 | [13 empty] | VV | 2 | 2 | True | 0 | ROZPOCET
| VV |  | Mezisoučet |  | 36.173 | [13 empty] | VV | 2 | 3 | True | 0 | ROZPOCET
| VV |  | "jižní stěna - úseky v přímých pohled.plochách"(2,6+18,0+5,6) |  | 26.2 | [13 empty] | VV | 2 | 2 | True | 0 | ROZPOCET
| VV |  | "jižní stěna - úseky v šikmých pohled.plochách"((2,40)*1,33)+((4,75)*1,073) |  | 8.289 | [13 empty] | VV | 2 | 2 | True | 0 | ROZPOCET
| VV |  | Mezisoučet |  | 34.489 | [13 empty] | VV | 2 | 3 | True | 0 | ROZPOCET
| VV |  | "východní stěna"(1,3*5,2) |  | 6.76 | [13 empty] | VV | 2 | 2 | True | 0 | ROZPOCET
| VV |  | "západní stěna"(1,2*5,2) |  | 6.24 | [13 empty] | VV | 2 | 2 | True | 0 | ROZPOCET
| VV |  | Mezisoučet |  | 13 | [13 empty] | VV | 2 | 3 | True | 0 | ROZPOCET
| VV |  |  |  | 0 | [13 empty] | VV | 2 | 2 | True | 0 | ROZPOCET
| VV |  | IZOLACE JÍMKY PRO ODTOK Z KONTEJNERU |  | K,000 | [13 empty] | VV | 2 | 1 | True | 0 | ROZPOCET
| VV |  | "vnější obvod stěn jímky - dl x v"1,8*0,85 |  | 1.53 | [13 empty] | VV | 2 | 2 | True | 0 | ROZPOCET
| VV |  | "dno jímky- dl x š"0,55*0,7 |  | 0.385 | [13 empty] | VV | 2 | 2 | True | 0 | ROZPOCET
| VV |  | Mezisoučet |  | 1.915 | [13 empty] | VV | 2 | 3 | True | 0 | ROZPOCET
| VV |  |  |  | 0 | [13 empty] | VV | 2 | 2 | True | 0 | ROZPOCET
| VV |  | Součet |  | 85.577 | [13 empty] | VV | 2 | 4 | True | 1 | ROZPOCET
61 | M | 11163150 | lak asfaltový penetrační | t | 0.03 |  | 0 | CS ÚRS 2018 01 |  |  | základní |  | 0 | 1 | 0.03 | 0 | 0 | 32 | M | 2 |  |  |  | ROZPOCET | 0 | 0 | 0 | 0 | 0 | 1 | 0 | 16 | 616692162
| PP |  | lak asfaltový penetrační |  | p,000 | [13 empty] | PP | 2
| VV |  | DVZ ČOV BAKOV NAD JIZEROU - KVĚTEN 2018 |  | 2018 | [13 empty] | VV | 2 | 1 | True | 0 | ROZPOCET
| VV |  | SKUPINA OBJEKTŮ 02 - ČISTÍRNA ODPADNÍCH VOD |  | 2 | [13 empty] | VV | 2 | 1 | True | 0 | ROZPOCET
| VV |  | SO 02-01 - LAPÁK ŠTĚRKU |  | 2 | [13 empty] | VV | 2 | 1 | True | 0 | ROZPOCET
| VV |  | NOVÝ STAV |  | 0 | [13 empty] | VV | 2 | 1 | True | 0 | ROZPOCET
| VV |  | viz "1" OCHRANA BETONOVÝCH KONSTRUKCÍ 1X NÁTĚR PENETRAČNÍ |  | 1 | [13 empty] | VV | 2 | 1 | True | 0 | ROZPOCET
| VV |  | IZOLACE HLAVNÍ KONSTRUKCE JÍMKY |  | U,000 | [13 empty] | VV | 2 | 1 | True | 0 | ROZPOCET
| VV |  | VNĚJŠÍ OBVODOVÉ STĚNY |  | D,000 | [13 empty] | VV | 2 | 1 | True | 0 | ROZPOCET
| VV |  | "severní stěna - úseky v přímých pohled.plochách"(2,71+18,81+5,91) |  | 27.43 | [13 empty] | VV | 2 | 2 | True | 0 | ROZPOCET
| VV |  | "severní stěna - úseky v šikmých pohled.plochách"(2,54)*1,33+(5,00)*1,073 |  | 8.743 | [13 empty] | VV | 2 | 2 | True | 0 | ROZPOCET
| VV |  | Mezisoučet |  | 36.173 | [13 empty] | VV | 2 | 3 | True | 0 | ROZPOCET
| VV |  | "jižní stěna - úseky v přímých pohled.plochách"(2,6+18,0+5,6) |  | 26.2 | [13 empty] | VV | 2 | 2 | True | 0 | ROZPOCET
| VV |  | "jižní stěna - úseky v šikmých pohled.plochách"((2,40)*1,33)+((4,75)*1,073) |  | 8.289 | [13 empty] | VV | 2 | 2 | True | 0 | ROZPOCET
| VV |  | Mezisoučet |  | 34.489 | [13 empty] | VV | 2 | 3 | True | 0 | ROZPOCET
| VV |  | "východní stěna"(1,3*5,2) |  | 6.76 | [13 empty] | VV | 2 | 2 | True | 0 | ROZPOCET
| VV |  | "západní stěna"(1,2*5,2) |  | 6.24 | [13 empty] | VV | 2 | 2 | True | 0 | ROZPOCET
| VV |  | Mezisoučet |  | 13 | [13 empty] | VV | 2 | 3 | True | 0 | ROZPOCET
| VV |  |  |  | 0 | [13 empty] | VV | 2 | 2 | True | 0 | ROZPOCET
| VV |  | IZOLACE JÍMKY PRO ODTOK Z KONTEJNERU |  | K,000 | [13 empty] | VV | 2 | 1 | True | 0 | ROZPOCET
| VV |  | "vnější obvod stěn jímky - dl x v"1,8*0,85 |  | 1.53 | [13 empty] | VV | 2 | 2 | True | 0 | ROZPOCET
| VV |  | "dno jímky- dl x š"0,55*0,7 |  | 0.385 | [13 empty] | VV | 2 | 2 | True | 0 | ROZPOCET
| VV |  | Mezisoučet |  | 1.915 | [13 empty] | VV | 2 | 3 | True | 0 | ROZPOCET
| VV |  |  |  | 0 | [13 empty] | VV | 2 | 2 | True | 0 | ROZPOCET
| VV |  | Součet |  | 85.577 | [13 empty] | VV | 2 | 4 | True | 1 | ROZPOCET
| VV |  | 85,577*0,00035 'Přepočtené koeficientem množství |  | 0.03 | [13 empty] | VV | 2 | 2 | False | 1 | ROZPOCET
62 | K | 711112011 | Provedení izolace proti zemní vlhkosti svislé za studena suspenzí asfaltovou | m2 | 85.577 |  | 0 | CS ÚRS 2018 01 |  |  | základní |  | 0 | 0 | 0 | 0 | 0 | 16 | K | 2 |  |  |  | ROZPOCET | 0 | 0 | 0 | 0 | 0 | 1 | 0 | 16 | 372557336
| PP |  | Provedení izolace proti zemní vlhkosti natěradly a tmely za studena na ploše svislé S nátěrem suspensí asfaltovou |  | y,000 | [13 empty] | PP | 2
| PSC |  | Poznámka k souboru cen: 1. Izolace plochy jednotlivě do 10 m2 se oceňují skladebně cenou příslušné izolace a cenou 711 19-9095 Příplatek za plochu do 10 m2. |  | 1 | [13 empty] | PSC | 2
| VV |  | DVZ ČOV BAKOV NAD JIZEROU - KVĚTEN 2018 |  | 2018 | [13 empty] | VV | 2 | 1 | True | 0 | ROZPOCET
| VV |  | SKUPINA OBJEKTŮ 02 - ČISTÍRNA ODPADNÍCH VOD |  | 2 | [13 empty] | VV | 2 | 1 | True | 0 | ROZPOCET
| VV |  | SO 02-01 - LAPÁK ŠTĚRKU |  | 2 | [13 empty] | VV | 2 | 1 | True | 0 | ROZPOCET
| VV |  | NOVÝ STAV |  | 0 | [13 empty] | VV | 2 | 1 | True | 0 | ROZPOCET
| VV |  | viz "1" OCHRANA BETONOVÝCH KONSTRUKCÍ - ASFALTOVÝ NÁTĚR |  | 1 | [13 empty] | VV | 2 | 1 | True | 0 | ROZPOCET
| VV |  | IZOLACE HLAVNÍ KONSTRUKCE JÍMKY |  | U,000 | [13 empty] | VV | 2 | 1 | True | 0 | ROZPOCET
| VV |  | VNĚJŠÍ OBVODOVÉ STĚNY |  | D,000 | [13 empty] | VV | 2 | 1 | True | 0 | ROZPOCET
| VV |  | "severní stěna - úseky v přímých pohled.plochách"(2,71+18,81+5,91) |  | 27.43 | [13 empty] | VV | 2 | 2 | True | 0 | ROZPOCET
| VV |  | "severní stěna - úseky v šikmých pohled.plochách"(2,54)*1,33+(5,00)*1,073 |  | 8.743 | [13 empty] | VV | 2 | 2 | True | 0 | ROZPOCET
| VV |  | Mezisoučet |  | 36.173 | [13 empty] | VV | 2 | 3 | True | 0 | ROZPOCET
| VV |  | "jižní stěna - úseky v přímých pohled.plochách"(2,6+18,0+5,6) |  | 26.2 | [13 empty] | VV | 2 | 2 | True | 0 | ROZPOCET
| VV |  | "jižní stěna - úseky v šikmých pohled.plochách"((2,40)*1,33)+((4,75)*1,073) |  | 8.289 | [13 empty] | VV | 2 | 2 | True | 0 | ROZPOCET
| VV |  | Mezisoučet |  | 34.489 | [13 empty] | VV | 2 | 3 | True | 0 | ROZPOCET
| VV |  | "východní stěna"(1,3*5,2) |  | 6.76 | [13 empty] | VV | 2 | 2 | True | 0 | ROZPOCET
| VV |  | "západní stěna"(1,2*5,2) |  | 6.24 | [13 empty] | VV | 2 | 2 | True | 0 | ROZPOCET
| VV |  | Mezisoučet |  | 13 | [13 empty] | VV | 2 | 3 | True | 0 | ROZPOCET
| VV |  |  |  | 0 | [13 empty] | VV | 2 | 2 | True | 0 | ROZPOCET
| VV |  | IZOLACE JÍMKY PRO ODTOK Z KONTEJNERU |  | K,000 | [13 empty] | VV | 2 | 1 | True | 0 | ROZPOCET
| VV |  | "vnější obvod stěn jímky - dl x v"1,8*0,85 |  | 1.53 | [13 empty] | VV | 2 | 2 | True | 0 | ROZPOCET
| VV |  | "dno jímky- dl x š"0,55*0,7 |  | 0.385 | [13 empty] | VV | 2 | 2 | True | 0 | ROZPOCET
| VV |  | Mezisoučet |  | 1.915 | [13 empty] | VV | 2 | 3 | True | 0 | ROZPOCET
| VV |  |  |  | 0 | [13 empty] | VV | 2 | 2 | True | 0 | ROZPOCET
| VV |  | Součet |  | 85.577 | [13 empty] | VV | 2 | 4 | True | 1 | ROZPOCET
63 | M | 24551030 | nátěr hydroizolační - tekutá lepenka | kg | 141.202 |  | 0 | CS ÚRS 2018 01 |  |  | základní |  | 0 | 0.001 | 0.1412 | 0 | 0 | 32 | M | 2 |  |  |  | ROZPOCET | 0 | 0 | 0 | 0 | 0 | 1 | 0 | 16 | 9750239
| PP |  | nátěr hydroizolační - tekutá lepenka |  | t,000 | [13 empty] | PP | 2
| VV |  | DVZ ČOV BAKOV NAD JIZEROU - KVĚTEN 2018 |  | 2018 | [13 empty] | VV | 2 | 1 | True | 0 | ROZPOCET
| VV |  | SKUPINA OBJEKTŮ 02 - ČISTÍRNA ODPADNÍCH VOD |  | 2 | [13 empty] | VV | 2 | 1 | True | 0 | ROZPOCET
| VV |  | SO 02-01 - LAPÁK ŠTĚRKU |  | 2 | [13 empty] | VV | 2 | 1 | True | 0 | ROZPOCET
| VV |  | NOVÝ STAV |  | 0 | [13 empty] | VV | 2 | 1 | True | 0 | ROZPOCET
| VV |  | viz "1" OCHRANA BETONOVÝCH KONSTRUKCÍ - ASFALTOVÝ NÁTĚR |  | 1 | [13 empty] | VV | 2 | 1 | True | 0 | ROZPOCET
| VV |  | IZOLACE HLAVNÍ KONSTRUKCE JÍMKY |  | U,000 | [13 empty] | VV | 2 | 1 | True | 0 | ROZPOCET
| VV |  | VNĚJŠÍ OBVODOVÉ STĚNY |  | D,000 | [13 empty] | VV | 2 | 1 | True | 0 | ROZPOCET
| VV |  | "severní stěna - úseky v přímých pohled.plochách"(2,71+18,81+5,91) |  | 27.43 | [13 empty] | VV | 2 | 2 | True | 0 | ROZPOCET
| VV |  | "severní stěna - úseky v šikmých pohled.plochách"(2,54)*1,33+(5,00)*1,073 |  | 8.743 | [13 empty] | VV | 2 | 2 | True | 0 | ROZPOCET
| VV |  | Mezisoučet |  | 36.173 | [13 empty] | VV | 2 | 3 | True | 0 | ROZPOCET
| VV |  | "jižní stěna - úseky v přímých pohled.plochách"(2,6+18,0+5,6) |  | 26.2 | [13 empty] | VV | 2 | 2 | True | 0 | ROZPOCET
| VV |  | "jižní stěna - úseky v šikmých pohled.plochách"((2,40)*1,33)+((4,75)*1,073) |  | 8.289 | [13 empty] | VV | 2 | 2 | True | 0 | ROZPOCET
| VV |  | Mezisoučet |  | 34.489 | [13 empty] | VV | 2 | 3 | True | 0 | ROZPOCET
| VV |  | "východní stěna"(1,3*5,2) |  | 6.76 | [13 empty] | VV | 2 | 2 | True | 0 | ROZPOCET
| VV |  | "západní stěna"(1,2*5,2) |  | 6.24 | [13 empty] | VV | 2 | 2 | True | 0 | ROZPOCET
| VV |  | Mezisoučet |  | 13 | [13 empty] | VV | 2 | 3 | True | 0 | ROZPOCET
| VV |  |  |  | 0 | [13 empty] | VV | 2 | 2 | True | 0 | ROZPOCET
| VV |  | IZOLACE JÍMKY PRO ODTOK Z KONTEJNERU |  | K,000 | [13 empty] | VV | 2 | 1 | True | 0 | ROZPOCET
| VV |  | "vnější obvod stěn jímky - dl x v"1,8*0,85 |  | 1.53 | [13 empty] | VV | 2 | 2 | True | 0 | ROZPOCET
| VV |  | "dno jímky- dl x š"0,55*0,7 |  | 0.385 | [13 empty] | VV | 2 | 2 | True | 0 | ROZPOCET
| VV |  | Mezisoučet |  | 1.915 | [13 empty] | VV | 2 | 3 | True | 0 | ROZPOCET
| VV |  |  |  | 0 | [13 empty] | VV | 2 | 2 | True | 0 | ROZPOCET
| VV |  | Součet |  | 85.577 | [13 empty] | VV | 2 | 4 | True | 1 | ROZPOCET
| VV |  | 85,577*1,65 'Přepočtené koeficientem množství |  | 141.202 | [13 empty] | VV | 2 | 2 | False | 1 | ROZPOCET
64 | K | 998711101 | Přesun hmot tonážní pro izolace proti vodě, vlhkosti a plynům v objektech výšky do 6 m | t | 0.171 |  | 0 | CS ÚRS 2018 01 |  |  | základní |  | 0 | 0 | 0 | 0 | 0 | 16 | K | 2 |  |  |  | ROZPOCET | 0 | 0 | 0 | 0 | 0 | 1 | 0 | 16 | 671894497
| PP |  | Přesun hmot pro izolace proti vodě, vlhkosti a plynům stanovený z hmotnosti přesunovaného materiálu vodorovná dopravní vzdálenost do 50 m v objektech výšky do 6 m |  | 50 | [13 empty] | PP | 2
| PSC |  | Poznámka k souboru cen: 1. Ceny pro přesun hmot stanovený z hmotnosti přesunovaného materiálu se používají tehdy, pokud je možné určit hmotnost za celý stavební díl. Do této hmotnosti se započítává i hmotnost materiálů oceňovaných ve specifikaci. 2. Pokud nelze jednoznačně stanovit hmotnost přesunovaných materiálů, lze pro výpočet přesunu hmot použít orientačně procentní sazbu. Touto sazbou se vynásobí rozpočtové náklady za celý stavební díl včetně nákladů na materiál ve specifikacích. 3. Příplatek k cenám -1181 pro přesun prováděný bez použití mechanizace, tj. za ztížených podmínek, lze použít pouze pro hmotnost materiálu, která se tímto způsobem skutečně přemísťuje. | [15 empty] | PSC | 2
| D | 713 | Izolace tepelné |  | c,000 |  | 0 | [5 empty] | 0 |  | 0.035687 |  | 0 | 2 | D | 1 |  |  |  | ROZPOCET | [6 empty] | 0
65 | K | 713492437 | Montáž tepelné izolace obalení izolační vložkou s pletivem oboustranné | m2 | 6.786 |  | 0 | CS ÚRS 2018 01 |  |  | základní |  | 0 | 6e-05 | 0.00040716 | 0 | 0 | 16 | K | 2 |  |  |  | ROZPOCET | 0 | 0 | 0 | 0 | 0 | 1 | 0 | 16 | 937926929
| PP |  | Montáž izolace tepelné potrubí a ohybů - doplňky a konstrukční součástí obalení oboustranně izolační vložkou s pletivem |  | t,000 | [13 empty] | PP | 2
| PSC |  | Poznámka k souboru cen: 1. Ceny -2131, -2512 a -2513 slouží pro skladebné ocenění oprav doplňků tepelných izolací potrubí v části C01 Opravy a údržba tepelných izolací. |  | 1 | [13 empty] | PSC | 2
| VV |  | DVZ ČOV BAKOV NAD JIZEROU - KVĚTEN 2018 |  | 2018 | [13 empty] | VV | 2 | 1 | True | 0 | ROZPOCET
| VV |  | SKUPINA OBJEKTŮ 02 - ČISTÍRNA ODPADNÍCH VOD |  | 2 | [13 empty] | VV | 2 | 1 | True | 0 | ROZPOCET
| VV |  | SO 02-01 - LAPÁK ŠTĚRKU |  | 2 | [13 empty] | VV | 2 | 1 | True | 0 | ROZPOCET
| VV |  | NOVÝ STAV |  | 0 | [13 empty] | VV | 2 | 1 | True | 0 | ROZPOCET
| VV |  | viz VÝKRESY VÝZTUŽE |  | S,000 | [13 empty] | VV | 2 | 1 | True | 0 | ROZPOCET
| VV |  | OBALENÍ ROZPĚR IZOLACÍ PRO POZDĚJŠÍ USNADNĚNÍ DEMONTÁŽE TYČÍ |  | 0 | [13 empty] | VV | 2 | 1 | True | 0 | ROZPOCET
| VV |  | "obalení rozpěr v místech prostupů stěnami izolací tl.50-100mm - dvě stěny x 6otvorů ve stěně tl.400mm"2*(6*2*pi*0,18*0,5) |  | 6.786 | [13 empty] | VV | 2 | 2 | True | 0 | ROZPOCET
| VV |  | Součet |  | 6.786 | [13 empty] | VV | 2 | 4 | True | 1 | ROZPOCET
66 | M | 63143206 | pouzdro izolační potrubní s jednostrannou Al fólií max. 600/100 °C 159/80 mm | m | 7.2 |  | 0 | CS ÚRS 2018 01 |  |  | základní |  | 0 | 0.0049 | 0.03528 | 0 | 0 | 32 | M | 2 |  |  |  | ROZPOCET | 0 | 0 | 0 | 0 | 0 | 1 | 0 | 16 | 2065303982
| PP |  | pouzdro izolační potrubní s jednostrannou Al fólií max. 600/100 °C 159/80 mm |  | 600 | [13 empty] | PP | 2
| VV |  | DVZ ČOV BAKOV NAD JIZEROU - KVĚTEN 2018 |  | 2018 | [13 empty] | VV | 2 | 1 | True | 0 | ROZPOCET
| VV |  | SKUPINA OBJEKTŮ 02 - ČISTÍRNA ODPADNÍCH VOD |  | 2 | [13 empty] | VV | 2 | 1 | True | 0 | ROZPOCET
| VV |  | SO 02-01 - LAPÁK ŠTĚRKU |  | 2 | [13 empty] | VV | 2 | 1 | True | 0 | ROZPOCET
| VV |  | NOVÝ STAV |  | 0 | [13 empty] | VV | 2 | 1 | True | 0 | ROZPOCET
| VV |  | viz VÝKRESY VÝZTUŽE |  | S,000 | [13 empty] | VV | 2 | 1 | True | 0 | ROZPOCET
| VV |  | OBALENÍ ROZPĚR IZOLACÍ PRO POZDĚJŠÍ USNADNĚNÍ DEMONTÁŽE TYČÍ |  | 0 | [13 empty] | VV | 2 | 1 | True | 0 | ROZPOCET
| VV |  | "obalení rozpěr v místech prostupů stěnami izolací tl.50-100mm - dvě stěny x 6otvorů ve stěně tl.400mm"2*(6*0,5) |  | 6 | [13 empty] | VV | 2 | 2 | True | 0 | ROZPOCET
| VV |  | Součet |  | 6 | [13 empty] | VV | 2 | 4 | True | 1 | ROZPOCET
| VV |  | 6*1,2 'Přepočtené koeficientem množství |  | 7.2 | [13 empty] | VV | 2 | 2 | False | 1 | ROZPOCET
67 | K | 998713101 | Přesun hmot tonážní pro izolace tepelné v objektech v do 6 m | t | 0.036 |  | 0 | CS ÚRS 2018 01 |  |  | základní |  | 0 | 0 | 0 | 0 | 0 | 16 | K | 2 |  |  |  | ROZPOCET | 0 | 0 | 0 | 0 | 0 | 1 | 0 | 16 | 1004488125
| PP |  | Přesun hmot pro izolace tepelné stanovený z hmotnosti přesunovaného materiálu vodorovná dopravní vzdálenost do 50 m v objektech výšky do 6 m |  | 50 | [13 empty] | PP | 2
| PSC |  | Poznámka k souboru cen: 1. Ceny pro přesun hmot stanovený z hmotnosti přesunovaného materiálu se používají tehdy, pokud je možné určit hmotnost za celý stavební díl. Do této hmotnosti se započítává i hmotnost materiálů oceňovaných ve specifikaci. 2. Pokud nelze jednoznačně stanovit hmotnost přesunovaných materiálů, lze pro výpočet přesunu hmot použít orientačně procentní sazbu. Touto sazbou se vynásobí rozpočtové náklady za celý stavební díl včetně nákladů na materiál ve specifikacích. 3. Příplatek k cenám -3181 pro přesun prováděný bez použití mechanizace, tj. za ztížených podmínek, lze použít pouze pro hmotnost materiálu, která se tímto způsobem skutečně přemísťuje. | [15 empty] | PSC | 2
| D | 715 | Izolace proti chemickým vlivům |  | k,000 |  | 0 | [5 empty] | 0 |  | 0.46064 |  | 0 | 2 | D | 1 |  |  |  | ROZPOCET | [6 empty] | 0
68 | K | 715174012 | Provedení izolace proti chemickým vlivům nádrží, kanálů, šachet obklady čedičovými tl 40 mm do tmelů | m2 | 7.65 |  | 0 | CS ÚRS 2018 01 |  |  | základní |  | 0 | 0.00024 | 0.001836 | 0 | 0 | 16 | K | 2 |  |  |  | ROZPOCET | 0 | 0 | 0 | 0 | 0 | 1 | 0 | 16 | 1267020288
| PP |  | Provedení izolace stavebních konstrukcí speciální obklady nádrží, kanálů nebo šachet do tmelů, s úpravou spár čedičovými tl. 25 až 40 mm |  | 25 | [13 empty] | PP | 2
| PSC |  | Poznámka k souboru cen: 1. Cenami -4012,-4013,-4014 se oceňují i základy a obruby. 2. V ceně -7001 nejsou započteny náklady na zhotovení úseku a dodávku kameninové trouby; tyto práce se oceňují příslušnými cenami souboru cen 721 11- . . Potrubí z kameninových trub, katalogu 800-721 Zdravotně technické instalace budov. | [15 empty] | PSC | 2
| VV |  | DVZ ČOV BAKOV NAD JIZEROU - KVĚTEN 2018 |  | 2018 | [13 empty] | VV | 2 | 1 | True | 0 | ROZPOCET
| VV |  | SKUPINA OBJEKTŮ 02 - ČISTÍRNA ODPADNÍCH VOD |  | 2 | [13 empty] | VV | 2 | 1 | True | 0 | ROZPOCET
| VV |  | SO 02-01 - LAPÁK ŠTĚRKU |  | 2 | [13 empty] | VV | 2 | 1 | True | 0 | ROZPOCET
| VV |  | NOVÝ STAV |  | 0 | [13 empty] | VV | 2 | 1 | True | 0 | ROZPOCET
| VV |  | viz O - ČEDIČOVÝ OBKLAD 250x250x22mm |  | 250 | [13 empty] | VV | 2 | 1 | True | 0 | ROZPOCET
| VV |  | "severní vnitřní strana lapáku písku v prostoru nade dnem"5,1*0,75 |  | 3.825 | [13 empty] | VV | 2 | 2 | True | 0 | ROZPOCET
| VV |  | "jižní vnitřní strana lapáku písku v prostoru nade dnem"5,1*0,75 |  | 3.825 | [13 empty] | VV | 2 | 2 | True | 0 | ROZPOCET
| VV |  | Součet |  | 7.65 | [13 empty] | VV | 2 | 4 | True | 1 | ROZPOCET
69 | M | 63232120 | dlaždice z taveného čediče jemný rastr 250x250x22 | kus | 124 |  | 0 | CS ÚRS 2018 01 |  |  | základní |  | 0 | 0.0037 | 0.4588 | 0 | 0 | 32 | M | 2 |  |  |  | ROZPOCET | 0 | 0 | 0 | 0 | 0 | 1 | 0 | 16 | -73220282
| PP |  | dlaždice z taveného čediče jemný rastr 250x250x22 |  | 250 | [13 empty] | PP | 2
| VV |  | DVZ ČOV BAKOV NAD JIZEROU - KVĚTEN 2018 |  | 2018 | [13 empty] | VV | 2 | 1 | True | 0 | ROZPOCET
| VV |  | SKUPINA OBJEKTŮ 02 - ČISTÍRNA ODPADNÍCH VOD |  | 2 | [13 empty] | VV | 2 | 1 | True | 0 | ROZPOCET
| VV |  | SO 02-01 - LAPÁK ŠTĚRKU |  | 2 | [13 empty] | VV | 2 | 1 | True | 0 | ROZPOCET
| VV |  | NOVÝ STAV |  | 0 | [13 empty] | VV | 2 | 1 | True | 0 | ROZPOCET
| VV |  | viz O - ČEDIČOVÝ OBKLAD 250x250x22mm |  | 250 | [13 empty] | VV | 2 | 1 | True | 0 | ROZPOCET
| VV |  | "severní vnitřní strana lapáku písku v prostoru nade dnem=5,1*0,75/(0,25*0,25)="62 |  | 62 | [13 empty] | VV | 2 | 2 | True | 0 | ROZPOCET
| VV |  | "jižní vnitřní strana lapáku písku v prostoru nade dnem=5,1*0,75/(0,25*0,25)="62 |  | 62 | [13 empty] | VV | 2 | 2 | True | 0 | ROZPOCET
| VV |  | Součet |  | 124 | [13 empty] | VV | 2 | 4 | True | 1 | ROZPOCET
70 | K | 998715101 | Přesun hmot tonážní pro izolace proti chemickým vlivům v objektech v do 6 m | t | 0.461 |  | 0 | CS ÚRS 2018 01 |  |  | základní |  | 0 | 0 | 0 | 0 | 0 | 16 | K | 2 |  |  |  | ROZPOCET | 0 | 0 | 0 | 0 | 0 | 1 | 0 | 16 | 384741581
| PP |  | Přesun hmot pro izolace proti chemickým vlivům stanovený z hmotnosti přesunovaného materiálu vodorovná dopravní vzdálenost do 50 m v objektech výšky do 6 m |  | 50 | [13 empty] | PP | 2
| PSC |  | Poznámka k souboru cen: 1. Ceny pro přesun hmot stanovený z hmotnosti přesunovaného materiálu se používají tehdy, pokud je možné určit hmotnost za celý stavební díl. Do této hmotnosti se započítává i hmotnost materiálů oceňovaných ve specifikaci. 2. Pokud nelze jednoznačně stanovit hmotnost přesunovaných materiálů, lze pro výpočet přesunu hmot použít orientačně procentní sazbu. Touto sazbou se vynásobí rozpočtové náklady za celý stavební díl včetně nákladů na materiál ve specifikacích. 3. Příplatek k cenám -5181 pro přesun prováděný bez použití mechanizace, tj. za ztížených podmínek, lze použít pouze pro hmotnost materiálu, která se tímto způsobem skutečně přemísťuje. | [15 empty] | PSC | 2
| D | 767 | Konstrukce zámečnické |  | z,000 |  | 0 | [5 empty] | 0 |  | 0.56933 |  | 0 | 2 | D | 1 |  |  |  | ROZPOCET | [6 empty] | 0
71 | K | 767995112 | Montáž atypických zámečnických konstrukcí hmotnosti do 10 kg | kg | 18.8 |  | 0 | CS ÚRS 2018 01 |  |  | základní |  | 0 | 6e-05 | 0.001128 | 0 | 0 | 16 | K | 2 |  |  |  | ROZPOCET | 0 | 0 | 0 | 0 | 0 | 1 | 0 | 16 | 688133035
| PP |  | Montáž ostatních atypických zámečnických konstrukcí hmotnosti přes 5 do 10 kg |  | 5 | [13 empty] | PP | 2
| PSC |  | Poznámka k souboru cen: 1. Určení cen se řídí hmotností jednotlivě montovaného dílu konstrukce. |  | 1 | [13 empty] | PSC | 2
| VV |  | DVZ ČOV BAKOV NAD JIZEROU - KVĚTEN 2018 |  | 2018 | [13 empty] | VV | 2 | 1 | True | 0 | ROZPOCET
| VV |  | SKUPINA OBJEKTŮ 02 - ČISTÍRNA ODPADNÍCH VOD |  | 2 | [13 empty] | VV | 2 | 1 | True | 0 | ROZPOCET
| VV |  | SO 02-01 - LAPÁK ŠTĚRKU |  | 2 | [13 empty] | VV | 2 | 1 | True | 0 | ROZPOCET
| VV |  | NOVÝ STAV |  | 0 | [13 empty] | VV | 2 | 1 | True | 0 | ROZPOCET
| VV |  | viz "LEMOVACÍ U160, dl.500mm" NA BOČNÍCH PŘESAZÍCH STROPU |  | 160 | [13 empty] | VV | 2 | 1 | True | 0 | ROZPOCET
| VV |  | "2x UPN160, dl.500mm"2*0,5*18,8 |  | 18.8 | [13 empty] | VV | 2 | 2 | True | 0 | ROZPOCET
| VV |  | Součet |  | 18.8 | [13 empty] | VV | 2 | 4 | True | 1 | ROZPOCET
72 | M | 13010822 | ocel profilová UPN 160 jakost 11 375 | t | 0.021 |  | 0 | CS ÚRS 2018 01 |  |  | základní |  | 0 | 1 | 0.021 | 0 | 0 | 32 | M | 2 |  |  |  | ROZPOCET | 0 | 0 | 0 | 0 | 0 | 1 | 0 | 16 | 1442715205
| PP |  | ocel profilová UPN 160 jakost 11 375 |  | 160 | [13 empty] | PP | 2
| P |  | Poznámka k položce: POZN.: (18,8kg/mb) |  | 18 | [13 empty] | P | 2
| VV |  | DVZ ČOV BAKOV NAD JIZEROU - KVĚTEN 2018 |  | 2018 | [13 empty] | VV | 2 | 1 | True | 0 | ROZPOCET
| VV |  | SKUPINA OBJEKTŮ 02 - ČISTÍRNA ODPADNÍCH VOD |  | 2 | [13 empty] | VV | 2 | 1 | True | 0 | ROZPOCET
| VV |  | SO 02-01 - LAPÁK ŠTĚRKU |  | 2 | [13 empty] | VV | 2 | 1 | True | 0 | ROZPOCET
| VV |  | NOVÝ STAV |  | 0 | [13 empty] | VV | 2 | 1 | True | 0 | ROZPOCET
| VV |  | viz "LEMOVACÍ U160, dl.500mm" NA BOČNÍCH PŘESAZÍCH STROPU |  | 160 | [13 empty] | VV | 2 | 1 | True | 0 | ROZPOCET
| VV |  | "2x UPN160, dl.500mm"2*0,5*18,8/1000 |  | 0.019 | [13 empty] | VV | 2 | 2 | True | 0 | ROZPOCET
| VV |  | Součet |  | 0.019 | [13 empty] | VV | 2 | 4 | True | 1 | ROZPOCET
| VV |  | 0,019*1,08 'Přepočtené koeficientem množství |  | 0.021 | [13 empty] | VV | 2 | 2 | False | 1 | ROZPOCET
73 | K | 767995117 | Montáž atypických zámečnických konstrukcí hmotnosti do 500 kg | kg | 484.016 |  | 0 | CS ÚRS 2018 01 |  |  | základní |  | 0 | 5e-05 | 0.024201 | 0 | 0 | 16 | K | 2 |  |  |  | ROZPOCET | 0 | 0 | 0 | 0 | 0 | 1 | 0 | 16 | 167845336
| PP |  | Montáž ostatních atypických zámečnických konstrukcí hmotnosti přes 250 do 500 kg |  | 250 | [13 empty] | PP | 2
| PSC |  | Poznámka k souboru cen: 1. Určení cen se řídí hmotností jednotlivě montovaného dílu konstrukce. |  | 1 | [13 empty] | PSC | 2
| P |  | Poznámka k položce: POZN.: POZNÁMKA PROJEKTANTA: vložku osadit před betonáží a přikotvit k výztuži |  | 0 | [13 empty] | P | 2
| VV |  | DVZ ČOV BAKOV NAD JIZEROU - KVĚTEN 2018 |  | 2018 | [13 empty] | VV | 2 | 1 | True | 0 | ROZPOCET
| VV |  | SKUPINA OBJEKTŮ 02 - ČISTÍRNA ODPADNÍCH VOD |  | 2 | [13 empty] | VV | 2 | 1 | True | 0 | ROZPOCET
| VV |  | SO 02-01 - LAPÁK ŠTĚRKU |  | 2 | [13 empty] | VV | 2 | 1 | True | 0 | ROZPOCET
| VV |  | NOVÝ STAV |  | 0 | [13 empty] | VV | 2 | 1 | True | 0 | ROZPOCET
| VV |  | viz NJ - VLOŽKA Z NEREZOVÉHO PLECHU tl.6mm |  | 6 | [13 empty] | VV | 2 | 1 | True | 0 | ROZPOCET
| VV |  | PLECHY VLOŽENÉ NA MÍSTO BEDNĚNÍ SPODNÍHO KÓNUSU |  | Í,000 | [13 empty] | VV | 2 | 1 | True | 0 | ROZPOCET
| VV |  | "lichoběžník sever"((2,55+1,05)/2*1,5075)*48,0 |  | 130.248 | [13 empty] | VV | 2 | 2 | True | 0 | ROZPOCET
| VV |  | "lichoběžník jih"((2,55+1,05)/2*1,5075)*48 |  | 130.248 | [13 empty] | VV | 2 | 2 | True | 0 | ROZPOCET
| VV |  | "lichoběžník západ"((1,2+0,9)/2*1,6623)*48 |  | 83.78 | [13 empty] | VV | 2 | 2 | True | 0 | ROZPOCET
| VV |  | "lichoběžník východ"((1,2+0,9)/2*1,677)*48 |  | 84.521 | [13 empty] | VV | 2 | 2 | True | 0 | ROZPOCET
| VV |  | "+drážka provzdušnění"(1,05*0,16)*48 |  | 8.064 | [13 empty] | VV | 2 | 2 | True | 0 | ROZPOCET
| VV |  | "+10% prořezy"436,86*0,1 |  | 43.686 | [13 empty] | VV | 2 | 2 | True | 0 | ROZPOCET
| VV |  | Mezisoučet |  | 480.547 | [13 empty] | VV | 2 | 3 | True | 0 | ROZPOCET
| VV |  | PRACNY PŘIVAŘENÉ K PLECHŮM (kusů/m2) |  | 2 | [13 empty] | VV | 2 | 1 | True | 0 | ROZPOCET
| VV |  | "lichoběžník sever = plocha ((2,55+1,05)/2*1,5075) x 5kusů/m2 x 2 pracny x dl. x hm.="14*2*0,125*0,236 |  | 0.826 | [13 empty] | VV | 2 | 2 | True | 0 | ROZPOCET
| VV |  | "lichoběžník jih = plocha ((2,55+1,05)/2*1,5075) x 5kusů/ m2 x 2 pracny x dl. x hm.="14*2*0,125*0,236 |  | 0.826 | [13 empty] | VV | 2 | 2 | True | 0 | ROZPOCET
| VV |  | "lichoběžník západ = plocha ((1,2+0,9)/2*1,6623) x 5kusů/ m2 x 2 pracny x dl. x hm.="9*2*0,125*0,236 |  | 0.531 | [13 empty] | VV | 2 | 2 | True | 0 | ROZPOCET
| VV |  | "lichoběžník východ = plocha ((1,2+0,9)/2*1,677) x 5kusů/ m2 x 2 pracny x dl. x hm.="9*2*0,125*0,236 |  | 0.531 | [13 empty] | VV | 2 | 2 | True | 0 | ROZPOCET
| VV |  | "+drážka provzdušnění = x 3kusy/m2 x 2 pracny x dl. x hm.="3*2*0,125*0,236 |  | 0.177 | [13 empty] | VV | 2 | 2 | True | 0 | ROZPOCET
| VV |  | "+20% prořezy"2,891*0,20 |  | 0.578 | [13 empty] | VV | 2 | 2 | True | 0 | ROZPOCET
| VV |  | Mezisoučet |  | 3.469 | [13 empty] | VV | 2 | 3 | True | 0 | ROZPOCET
| VV |  | Součet |  | 484.016 | [13 empty] | VV | 2 | 4 | True | 1 | ROZPOCET
74 | M | 130103NR2 | Ocel pásová nerezová 10x3mm tř.1.4404 | t | 0.004 |  | 0 | R-položka |  |  | základní |  | 0 | 1 | 0.004 | 0 | 0 | 32 | M | 2 |  |  |  | ROZPOCET | 0 | 0 | 0 | 0 | 0 | 1 | 0 | 16 | 2014997841
| PP |  | Ocel pásová nerezová 10x3mm tř.1.4404 |  | 10 | [13 empty] | PP | 2
| P |  | Poznámka k položce: POZN.: hmotnost = 0,236kg/mb |  | 0 | [13 empty] | P | 2
| VV |  | DVZ ČOV BAKOV NAD JIZEROU - KVĚTEN 2018 |  | 2018 | [13 empty] | VV | 2 | 1 | True | 0 | ROZPOCET
| VV |  | SKUPINA OBJEKTŮ 02 - ČISTÍRNA ODPADNÍCH VOD |  | 2 | [13 empty] | VV | 2 | 1 | True | 0 | ROZPOCET
| VV |  | SO 02-01 - LAPÁK ŠTĚRKU |  | 2 | [13 empty] | VV | 2 | 1 | True | 0 | ROZPOCET
| VV |  | NOVÝ STAV |  | 0 | [13 empty] | VV | 2 | 1 | True | 0 | ROZPOCET
| VV |  | viz NJ - VLOŽKA Z NEREZOVÉHO PLECHU tl.6mm |  | 6 | [13 empty] | VV | 2 | 1 | True | 0 | ROZPOCET
| VV |  | PRACNY PŘIVAŘENÉ K PLECHŮM (5kusů/m2) |  | 5 | [13 empty] | VV | 2 | 1 | True | 0 | ROZPOCET
| VV |  | "lichoběžník sever = plocha ((2,55+1,05)/2*1,5075) x 5kusů/m2 x 2 pracny x dl. x hm.="14*2*0,125*0,236/1000 |  | 0.001 | [13 empty] | VV | 2 | 2 | True | 0 | ROZPOCET
| VV |  | "lichoběžník jih = plocha ((2,55+1,05)/2*1,5075) x 5kusů/ m2 x 2 pracny x dl. x hm.="14*2*0,125*0,236/1000 |  | 0.001 | [13 empty] | VV | 2 | 2 | True | 0 | ROZPOCET
| VV |  | "lichoběžník západ = plocha ((1,2+0,9)/2*1,6623) x 5kusů/ m2 x 2 pracny x dl. x hm.="9*2*0,125*0,236/1000 |  | 0.001 | [13 empty] | VV | 2 | 2 | True | 0 | ROZPOCET
| VV |  | "lichoběžník východ = plocha ((1,2+0,9)/2*1,677) x 5kusů/ m2 x 2 pracny x dl. x hm.="9*2*0,125*0,236/1000 |  | 0.001 | [13 empty] | VV | 2 | 2 | True | 0 | ROZPOCET
| VV |  | "+drážka provzdušnění = x 3kusy/m2 x 2 pracny x dl. x hm.="3*2*0,125*0,236/1000 |  | 0 | [13 empty] | VV | 2 | 2 | True | 0 | ROZPOCET
| VV |  | "+15% prořezy"2,891*0,15/1000 |  | 0 | [13 empty] | VV | 2 | 2 | True | 0 | ROZPOCET
| VV |  | Součet |  | 0.004 | [13 empty] | VV | 2 | 4 | True | 1 | ROZPOCET
| VV |  | 0,004*1,08 'Přepočtené koeficientem množství |  | 0.004 | [13 empty] | VV | 2 | 2 | False | 1 | ROZPOCET
75 | M | 137566NR1 | Plech nerezový tl 6mm, třída 1.4404 | t | 0.519 |  | 0 | R-položka |  |  | základní |  | 0 | 1 | 0.519 | 0 | 0 | 32 | M | 2 |  |  |  | ROZPOCET | 0 | 0 | 0 | 0 | 0 | 1 | 0 | 16 | 1393899010
| PP |  | Plech nerezový tl 6mm tabule, třída nerezi 1.4404 |  | 6 | [13 empty] | PP | 2
| P |  | Poznámka k položce: POZN.: hmotnost = 48kg/m2 |  | 48 | [13 empty] | P | 2
| VV |  | DVZ ČOV BAKOV NAD JIZEROU - KVĚTEN 2018 |  | 2018 | [13 empty] | VV | 2 | 1 | True | 0 | ROZPOCET
| VV |  | SKUPINA OBJEKTŮ 02 - ČISTÍRNA ODPADNÍCH VOD |  | 2 | [13 empty] | VV | 2 | 1 | True | 0 | ROZPOCET
| VV |  | SO 02-01 - LAPÁK ŠTĚRKU |  | 2 | [13 empty] | VV | 2 | 1 | True | 0 | ROZPOCET
| VV |  | NOVÝ STAV |  | 0 | [13 empty] | VV | 2 | 1 | True | 0 | ROZPOCET
| VV |  | viz NJ - VLOŽKA Z NEREZOVÉHO PLECHU tl.6mm |  | 6 | [13 empty] | VV | 2 | 1 | True | 0 | ROZPOCET
| VV |  | PLECHY VLOŽENÉ NA MÍSTO BEDNĚNÍ SPODNÍHO KÓNUSU |  | Í,000 | [13 empty] | VV | 2 | 1 | True | 0 | ROZPOCET
| VV |  | "lichoběžník sever"((2,55+1,05)/2*1,5075)*48,0/1000 |  | 0.13 | [13 empty] | VV | 2 | 2 | True | 0 | ROZPOCET
| VV |  | "lichoběžník jih"((2,55+1,05)/2*1,5075)*48/1000 |  | 0.13 | [13 empty] | VV | 2 | 2 | True | 0 | ROZPOCET
| VV |  | "lichoběžník západ"((1,2+0,9)/2*1,6623)*48/1000 |  | 0.084 | [13 empty] | VV | 2 | 2 | True | 0 | ROZPOCET
| VV |  | "lichoběžník východ"((1,2+0,9)/2*1,677)*48/1000 |  | 0.085 | [13 empty] | VV | 2 | 2 | True | 0 | ROZPOCET
| VV |  | "+drážka provzdušnění"(1,05*0,16)*48/1000 |  | 0.008 | [13 empty] | VV | 2 | 2 | True | 0 | ROZPOCET
| VV |  | "+10% prořezy"436,86*0,1/1000 |  | 0.044 | [13 empty] | VV | 2 | 2 | True | 0 | ROZPOCET
| VV |  | Součet |  | 0.481 | [13 empty] | VV | 2 | 4 | True | 1 | ROZPOCET
| VV |  | 0,481*1,08 'Přepočtené koeficientem množství |  | 0.519 | [13 empty] | VV | 2 | 2 | False | 1 | ROZPOCET
76 | K | 998767101 | Přesun hmot tonážní pro zámečnické konstrukce v objektech v do 6 m | t | 0.569 |  | 0 | CS ÚRS 2018 01 |  |  | základní |  | 0 | 0 | 0 | 0 | 0 | 16 | K | 2 |  |  |  | ROZPOCET | 0 | 0 | 0 | 0 | 0 | 1 | 0 | 16 | 586572111
| PP |  | Přesun hmot pro zámečnické konstrukce stanovený z hmotnosti přesunovaného materiálu vodorovná dopravní vzdálenost do 50 m v objektech výšky do 6 m |  | 50 | [13 empty] | PP | 2
| PSC |  | Poznámka k souboru cen: 1. Ceny pro přesun hmot stanovený z hmotnosti přesunovaného materiálu se používají tehdy, pokud je možné určit hmotnost za celý stavební díl. Do této hmotnosti se započítává i hmotnost materiálů oceňovaných ve specifikaci. 2. Pokud nelze jednoznačně stanovit hmotnost přesunovaných materiálů, lze pro výpočet přesunu hmot použít orientačně procentní sazbu. Touto sazbou se vynásobí rozpočtové náklady za celý stavební díl včetně nákladů na materiál ve specifikacích. 3. Příplatek k cenám -7181 pro přesun prováděný bez použití mechanizace, tj. za ztížených podmínek, lze použít pouze pro hmotnost materiálu, která se tímto způsobem skutečně přemísťuje. | [15 empty] | PSC | 2
| D | 767-P | Konstrukce zámečnické - kompozitní |  | k,000 |  | 0 | [5 empty] | 0 |  | 0 |  | 0 | 2 | D | 1 |  |  |  | ROZPOCET | [6 empty] | 0
77 | K | 767KP00V1R | V1 - Montáž a dodávka kompletního zábradlí z kompozitu | kpl | 1 |  | 0 | R-položka |  |  | základní |  | 0 | 0 | 0 | 0 | 0 | 16 | K | 2 |  |  |  | ROZPOCET | 0 | 0 | 0 | 0 | 0 | 1 | 0 | 16 | -94389452
| PP |  | V1 - Montáž a dodávka kompletního zábradlí z kompozitu - zábradlí po obvodu lapáku štěrku z kompozitních jeklů a tyčí vč.kotevních ocelových prvků vč. ochranného nátěru proti degradaci materiálu viz specifikace kompozitních výrobků. |  | 1 | [13 empty] | PP | 2
| VV |  | DVZ ČOV BAKOV NAD JIZEROU - KVĚTEN 2018 |  | 2018 | [13 empty] | VV | 2 | 1 | True | 0 | ROZPOCET
| VV |  | SKUPINA OBJEKTŮ 02 - ČISTÍRNA ODPADNÍCH VOD |  | 2 | [13 empty] | VV | 2 | 1 | True | 0 | ROZPOCET
| VV |  | SO 02-01 - LAPÁK ŠTĚRKU |  | 2 | [13 empty] | VV | 2 | 1 | True | 0 | ROZPOCET
| VV |  | NOVÝ STAV |  | 0 | [13 empty] | VV | 2 | 1 | True | 0 | ROZPOCET
| VV |  | viz V1 - ZÁBRADLÍ PO OBVODU LAPÁKU ŠTĚRKU KOMPLETNĚ Z KOMPOZITNÍCH MATERIÁLŮ |  | 1 | [13 empty] | VV | 2 | 1 | True | 0 | ROZPOCET
| VV |  | DLE NABÍDKY |  | L,000 | [13 empty] | VV | 2 | 1 | True | 0 | ROZPOCET
| VV |  | "č. 51 - ZÁBRADLÍ dl. 12,9m"1 |  | 1 | [13 empty] | VV | 2 | 2 | True | 0 | ROZPOCET
| VV |  | Součet |  | 1 | [13 empty] | VV | 2 | 4 | True | 1 | ROZPOCET
78 | K | 767KP0000R | Montáž a dodávka kompletního krycího roštu 400x400mm z kompozitu vč.rámu | kpl | 1 |  | 0 | R-položka |  |  | základní |  | 0 | 0 | 0 | 0 | 0 | 16 | K | 2 |  |  |  | ROZPOCET | 0 | 0 | 0 | 0 | 0 | 1 | 0 | 16 | -1181419618
| PP |  | Montáž a dodávka kompletního krycího roštu z kompozitu vč.rámu a vč. ochranného nátěru proti degradaci materiálu viz specifikace kompozitních výrobků. |  | v,000 | [13 empty] | PP | 2
| VV |  | DVZ ČOV BAKOV NAD JIZEROU - KVĚTEN 2018 |  | 2018 | [13 empty] | VV | 2 | 1 | True | 0 | ROZPOCET
| VV |  | SKUPINA OBJEKTŮ 02 - ČISTÍRNA ODPADNÍCH VOD |  | 2 | [13 empty] | VV | 2 | 1 | True | 0 | ROZPOCET
| VV |  | SO 02-01 - LAPÁK ŠTĚRKU |  | 2 | [13 empty] | VV | 2 | 1 | True | 0 | ROZPOCET
| VV |  | NOVÝ STAV |  | 0 | [13 empty] | VV | 2 | 1 | True | 0 | ROZPOCET
| VV |  | viz JÍMKA PRO ODTOK Z KONTEJNERU |  | K,000 | [13 empty] | VV | 2 | 1 | True | 0 | ROZPOCET
| VV |  | (bez označení) |  | 0 | [13 empty] | VV | 2 | 1 | True | 0 | ROZPOCET
| VV |  | "1x komplet poklop z roštu 40x40cm vč.rámu"1 |  | 1 | [13 empty] | VV | 2 | 2 | True | 0 | ROZPOCET
| VV |  | Součet |  | 1 | [13 empty] | VV | 2 | 4 | True | 1 | ROZPOCET
| D | HZS | Hodinové zúčtovací sazby |  | v,000 |  | 0 | [5 empty] | 0 |  | 0 |  | 0 | 4 | D | 0 |  |  |  | ROZPOCET | [6 empty] | 0
79 | K | HZS2131 | Hodinová zúčtovací sazba zámečník | hod | 40 |  | 0 | CS ÚRS 2018 01 |  |  | základní |  | 0 | 0 | 0 | 0 | 0 | 512 | K | 1 |  |  |  | ROZPOCET | 0 | 0 | 0 | 0 | 0 | 1 | 0 | 512 | -359609107
| PP |  | Hodinové zúčtovací sazby profesí PSV provádění stavebních konstrukcí zámečník |  | í,000 | [13 empty] | PP | 1
| VV |  | DVZ ČOV BAKOV NAD JIZEROU - KVĚTEN 2018 |  | 2018 | [13 empty] | VV | 1 | 1 | True | 0 | ROZPOCET
| VV |  | SKUPINA OBJEKTŮ 02 - ČISTÍRNA ODPADNÍCH VOD |  | 2 | [13 empty] | VV | 1 | 1 | True | 0 | ROZPOCET
| VV |  | SO 02-01 - LAPÁK ŠTĚRKU |  | 2 | [13 empty] | VV | 1 | 1 | True | 0 | ROZPOCET
| VV |  | NOVÝ STAV |  | 0 | [13 empty] | VV | 1 | 1 | True | 0 | ROZPOCET
| VV |  | viz NJ - VLOŽKA Z NEREZOVÉHO PLECHU tl.6mm |  | 6 | [13 empty] | VV | 1 | 1 | True | 0 | ROZPOCET
| VV |  | VÝROBA PLECHOVÉHO SVAŘENCE V DÍLNĚ |  | C,000 | [13 empty] | VV | 1 | 1 | True | 0 | ROZPOCET
| VV |  | "předpoklad pro specialistu"5*8 |  | 40 | [13 empty] | VV | 1 | 2 | True | 0 | ROZPOCET
| VV |  | Součet |  | 40 | [13 empty] | VV | 1 | 4 | True | 1 | ROZPOCET
80 | K | HZS2132 | Hodinová zúčtovací sazba zámečník odborný | hod | 40 |  | 0 | CS ÚRS 2018 01 |  |  | základní |  | 0 | 0 | 0 | 0 | 0 | 512 | K | 1 |  |  |  | ROZPOCET | 0 | 0 | 0 | 0 | 0 | 1 | 0 | 512 | -160226020
| PP |  | Hodinové zúčtovací sazby profesí PSV provádění stavebních konstrukcí zámečník odborný |  | í,000 | [13 empty] | PP | 1
| VV |  | DVZ ČOV BAKOV NAD JIZEROU - KVĚTEN 2018 |  | 2018 | [13 empty] | VV | 1 | 1 | True | 0 | ROZPOCET
| VV |  | SKUPINA OBJEKTŮ 02 - ČISTÍRNA ODPADNÍCH VOD |  | 2 | [13 empty] | VV | 1 | 1 | True | 0 | ROZPOCET
| VV |  | SO 02-01 - LAPÁK ŠTĚRKU |  | 2 | [13 empty] | VV | 1 | 1 | True | 0 | ROZPOCET
| VV |  | NOVÝ STAV |  | 0 | [13 empty] | VV | 1 | 1 | True | 0 | ROZPOCET
| VV |  | viz NJ - VLOŽKA Z NEREZOVÉHO PLECHU tl.6mm |  | 6 | [13 empty] | VV | 1 | 1 | True | 0 | ROZPOCET
| VV |  | VÝROBA PLECHOVÉHO SVAŘENCE V DÍLNĚ |  | C,000 | [13 empty] | VV | 1 | 1 | True | 0 | ROZPOCET
| VV |  | "předpoklad pro pomocníka"5*8 |  | 40 | [13 empty] | VV | 1 | 2 | True | 0 | ROZPOCET
| VV |  | Součet |  | 40 | [13 empty] | VV | 1 | 4 | True | 1 | ROZPOCET
| D | OST | Ostatní |  |  |  | 0 | [5 empty] | 0 |  | 0 |  | 0 | 4 | D | 0 |  |  |  | ROZPOCET | [6 empty] | 0
81 | K | 997223855 | Poplatek za uložení na skládce (skládkovné) zeminy a kameniva kód odpadu 170 504 | t | 309.653 |  | 0 | CS ÚRS 2018 01 |  |  | základní |  | 0 | 0 | 0 | 0 | 0 | 262144 | K | 1 |  |  |  | ROZPOCET | 0 | 0 | 0 | 0 | 0 | 1 | 0 | 262144 | -1860087999
| PP |  | Poplatek za uložení stavebního odpadu na skládce (skládkovné) zeminy a kameniva zatříděného do Katalogu odpadů pod kódem 170 504 |  | 170 | [13 empty] | PP | 1
| PSC |  | Poznámka k souboru cen: 1. Ceny uvedenév souboru cen je doporučeno upravit podle aktuálních cen místně příslušné skládky odpadů. 2. Uložení odpadů neuvedených v souboru cen se oceňuje individuálně. 3. V cenách je započítán poplatek za ukládaní odpadu dle zákona 185/2001 Sb. 4. Případné drcení stavebního odpadu lze ocenit souborem cen 997 00-60 Drcení stavebního odpadu z katalogu 800-6 Demolice objektů. | [15 empty] | PSC | 1
| VV |  | DVZ ČOV BAKOV NAD JIZEROU - KVĚTEN 2018 |  | 2018 | [13 empty] | VV | 1 | 1 | True | 0 | ROZPOCET
| VV |  | SKUPINA OBJEKTŮ 02 - ČISTÍRNA ODPADNÍCH VOD |  | 2 | [13 empty] | VV | 1 | 1 | True | 0 | ROZPOCET
| VV |  | SO 02-01 - LAPÁK ŠTĚRKU |  | 2 | [13 empty] | VV | 1 | 1 | True | 0 | ROZPOCET
| VV |  | NOVÝ STAV |  | 0 | [13 empty] | VV | 1 | 1 | True | 0 | ROZPOCET
| VV |  | R2 - ZPĚTNÝ ZÁSYP ČÁSTI JÁMY VYKOPANOU ZEMINOU |  | 2 | [13 empty] | VV | 1 | 1 | True | 0 | ROZPOCET
| VV |  | ULOŽENÍ PŘEBYTEČNÉHO VÝKOPKU NA SKLÁDKU |  | N,000 | [13 empty] | VV | 1 | 1 | True | 0 | ROZPOCET
| VV |  | "objem přebytečného výkopku viz bilance výše x tonáž zeminy"193,533*1,6 |  | 309.653 | [13 empty] | VV | 1 | 2 | True | 0 | ROZPOCET
| VV |  | Součet |  | 309.653 | [13 empty] | VV | 1 | 4 | True | 1 | ROZPOCET

## 03
| List obsahuje: |  | 1) Krycí list soupisu | 2) Rekapitulace |  |  | 3) Soupis prací | Zpět na list: | Rekapitulace stavby
{b21d6264-f838-4003-b8c3-cb8a748adb41}
2
| KRYCÍ LIST SOUPISU | [8 empty] | v --- níže se nacházejí doplnkové a pomocné údaje k sestavám --- v | [8 empty] | False
Stavba:
DVZ Bakov nad Jizerou ČOV, intenzifikace
Objekt:
03 - SO 02-02 - Čerpací stanice
| KSO: |  | 812 31 |  |  | CC-CZ: | 1252
| Místo: |  | Bakov nad Jizerou |  |  | Datum: | květen 2018
| CZ-CPV: |  | 45454100-5 |  |  | CZ-CPA: | 41.00.21
| Zadavatel: |  |  |  |  | IČ: | 46356983
|  | Vodovody a kanalizace Mladá Boleslav, a.s. |  |  |  | DIČ: | CZ 46356983
| Uchazeč: |  |  |  |  | IČ:
DIČ:
Poznámka:
Je-li v názvu položky v kontrolním rozpočtu nebo v soupisu prací uvedena v kolonce "Popis" obchodní značka jakéhokoliv materiálu, výrobku nebo technologie, má tento název pouze informativní charakter. Pro ocenění a následně pro realizaci je možné použít jiný materiál, výrobek nebo technologii, se srovnatelnými nebo lepšími užitnými vlastnostmi, které odpovídají požadavkům dokumentace.
| Cena bez DPH | [5 empty] | 0
|  |  | Základ daně |  |  | Sazba daně | Výše daně
| DPH | základní | 0 |  |  | 21% | 0
|  | snížená | 0 |  |  | 15% | 0
|  | zákl. přenesená | 0 |  |  | 21% | 0
|  | sníž. přenesená | 0 |  |  | 15% | 0
|  | nulová | 0 |  |  | 0% | 0
| Cena s DPH |  |  | v | CZK |  | 0
REKAPITULACE ČLENĚNÍ SOUPISU PRACÍ
Stavba:
DVZ Bakov nad Jizerou ČOV, intenzifikace
Objekt:
03 - SO 02-02 - Čerpací stanice
Místo: |  |  | Bakov nad Jizerou |  |  | Datum: | květen 2018
Zadavatel: |  |  | Vodovody a kanalizace Mladá Boleslav, a.s.
Uchazeč:
Kód dílu - Popis | [6 empty] | Cena celkem [CZK]
Náklady soupisu celkem | [6 empty] | 0 | [12 empty] | -1
| HSV - Práce a dodávky HSV | [5 empty] | 0
| 1 - Zemní práce | [5 empty] | 0
| 2 - Zakládání | [5 empty] | 0
| 3 - Svislé a kompletní konstrukce | [5 empty] | 0
| 4 - Vodorovné konstrukce | [5 empty] | 0
| 6 - Úpravy povrchů, podlahy a osazování výplní | [5 empty] | 0
| 8 - Trubní vedení | [5 empty] | 0
| 9 - Ostatní konstrukce a práce-bourání | [5 empty] | 0
| 997 - Přesun sutě | [5 empty] | 0
| 998 - Přesun hmot | [5 empty] | 0
| PSV - Práce a dodávky PSV | [5 empty] | 0
| 711 - Izolace proti vodě, vlhkosti a plynům | [5 empty] | 0
| 715 - Izolace proti chemickým vlivům | [5 empty] | 0
| 767 - Konstrukce zámečnické | [5 empty] | 0
| 767-P - Konstrukce zámečnické - kompozitní | [5 empty] | 0
| M - Práce a dodávky M | [5 empty] | 0
| 23-M - Montáže potrubí | [5 empty] | 0
| OST - Ostatní | [5 empty] | 0
SOUPIS PRACÍ
Stavba:
DVZ Bakov nad Jizerou ČOV, intenzifikace
Objekt:
03 - SO 02-02 - Čerpací stanice
Místo: |  |  | Bakov nad Jizerou |  |  | Datum: | květen 2018
Zadavatel: |  |  | Vodovody a kanalizace Mladá Boleslav, a.s.
Uchazeč:
PČ | Typ | Kód | Popis | MJ | Množství | J.cena [CZK] | Cena celkem [CZK] | Cenová soustava |  | Poznámka | DPH | J. Nh [h] | Nh celkem [h] | J. hmotnost [t] | Hmotnost celkem [t] | J. suť [t] | Suť Celkem [t]
Náklady soupisu celkem | [6 empty] | 0 | [5 empty] | 0 |  | 85.7312 |  | 411.6378 |  | D | -1 | [10 empty] | 0
| D | HSV | Práce a dodávky HSV |  |  |  | 0 | [5 empty] | 0 |  | 83.0124 |  | 408.364 | 1 | D | 0 |  |  |  | ROZPOCET | [6 empty] | 0
| D | 1 | Zemní práce |  |  |  | 0 | [5 empty] | 0 |  | 36.0661 |  | 1.521 | 1 | D | 1 |  |  |  | ROZPOCET | [6 empty] | 0
1 | K | 113107131 | Odstranění podkladu z betonu prostého tl 150 mm ručně | m2 | 4.68 |  | 0 | CS ÚRS 2018 01 |  |  | základní |  | 0 | 0 | 0 | 0.325 | 1.521 | 4 | K | 2 |  |  |  | ROZPOCET | 0 | 0 | 0 | 0 | 0 | 1 | 0 | 4 | 1614722922
| PP |  | Odstranění podkladů nebo krytů ručně s přemístěním hmot na skládku na vzdálenost do 3 m nebo s naložením na dopravní prostředek z betonu prostého, o tl. vrstvy přes 100 do 150 mm | [15 empty] | PP | 2
| PSC |  | Poznámka k souboru cen: 1. Pro volbu cen z hlediska množství se uvažuje každá souvisle odstraňovaná plocha krytu nebo podkladu stejného druhu samostatně. Odstraňuje-li se několik vrstev vozovky najednou, jednotlivé vrstvy se oceňují každá samostatně. 2. Ceny a) –7111 až –7113, –7151 až -7153, -7211 až -7213 a -7311 až -7313 lze použít i pro odstranění podkladů nebo krytů ze štěrkopísku, škváry, strusky nebo z mechanicky zpevněných zemin, b) –7121 až 7125, –7161 až -7165, -7221 až -7225 a -7321 až -7325 lze použít i pro odstranění podkladů nebo krytů ze zemin stabilizovaných vápnem, c) –7130 až -7134, –7170 až -7174, –7230 až -7234 a -7330 až -7334 lze použít i pro odstranění dlažeb uložených do betonového lože a dlažeb z mozaiky uložených do cementové malty nebo podkladu ze zemin stabilizovaných cementem. 3. Ceny lze použít i pro odstranění podkladů nebo krytů opatřených živičnými postřiky nebo nátěry. 4. Ceny odlišené podle tloušťky (např. do 100 mm, do 200 mm) jsou určeny vždy pro celou tloušťku jednotlivých konstrukcí. 5. V cenách nejsou započteny náklady na zarovnání styčných ploch betonových nebo živičných podkladů nebo krytů, které se oceňuje cenami souboru cen 919 73- Zarovnání styčné plochy části C 01 tohoto ceníku. Množství suti získané ze zarovnání styčných ploch podkladů nebo krytů se zvlášť nevykazuje. 6. Přemístění vybouraného materiálu větší vzdálenost, než je uvedeno, se oceňuje cenami souborů cen 997 22-1 Vodorovná doprava suti. 7. Ceny -714 . , -718 . , –724 . a -734 . nelze použít pro odstranění podkladu nebo krytu frézováním. | [15 empty] | PSC | 2
| VV |  | B16 - VYBOURÁNÍ BETONOVÉHO CHODNÍKU PŘI ŠNEKOVÉ ČS | [15 empty] | VV | 2 | 1 | True | 0 | ROZPOCET
| VV |  | dl. 7,8 m; š. 0,6 m | [15 empty] | VV | 2 | 1 | True | 0 | ROZPOCET
| VV |  | 7,8 * 0,6 |  | 4.68 | [13 empty] | VV | 2 | 2 | True | 1 | ROZPOCET
2 | K | 122101101 | Odkopávky a prokopávky nezapažené v hornině tř. 1 a 2 objem do 100 m3 | m3 | 10.049 |  | 0 | CS ÚRS 2018 01 |  |  | základní |  | 0 | 0 | 0 | 0 | 0 | 4 | K | 2 |  |  |  | ROZPOCET | 0 | 0 | 0 | 0 | 0 | 1 | 0 | 4 | -1779415750
| PP |  | Odkopávky a prokopávky nezapažené s přehozením výkopku na vzdálenost do 3 m nebo s naložením na dopravní prostředek v horninách tř. 1 a 2 do 100 m3 | [15 empty] | PP | 2
| PSC |  | Poznámka k souboru cen: 1. Odkopávky a prokopávky v roubených prostorech se oceňují podle čl. 3116 Všeobecných podmínek tohoto katalogu. 2. Odkopávky a prokopávky ve stržích při lesnicko-technických melioracích (LTM) se oceňují cenami do 100 m3 pro jakýkoliv skutečný objem výkopu; ostatní odkopávky a prokopávky při LTM se oceňují při jakémkoliv objemu výkopu přes 100 m3 cenami přes 100 do 1 000 m3. 3. Ceny lze použít i pro vykopávky odpadových jam. 4. Ceny lze použít i pro sejmutí podorničí. Přitom se přihlíží k ustanovení čl. 3112 Všeobecných podmínek tohoto katalogu. | [15 empty] | PSC | 2
| VV |  | VÝKOPY V RÁMCI DEMOLICE - sklon svahu 1:1 | [15 empty] | VV | 2 | 1 | True | 0 | ROZPOCET
| VV |  | E - ŘEZ G2 - G2" | [15 empty] | VV | 2 | 1 | True | 0 | ROZPOCET
| VV |  | 0,8 * 0,8/2 * ( 1,45 * 2 + 4,0 ) |  | 2.208 | [13 empty] | VV | 2 | 2 | True | 0 | ROZPOCET
| VV |  | E - KOLEM ČS, dl. 10,65 + 0,6 + 1,65 + 4,0 + 5,7 = 22,6 m | [15 empty] | VV | 2 | 1 | True | 0 | ROZPOCET
| VV |  | ( 0,25 + 0,25 )/2 * 22,6 |  | 5.65 | [13 empty] | VV | 2 | 2 | True | 0 | ROZPOCET
| VV |  | Mezisoučet |  | 7.858 | [13 empty] | VV | 2 | 3 | True | 0 | ROZPOCET
| VV |  | VÝKOPY PŘI BOURÁNÍ OTVORŮ NAD RÁMEC BOURÁNÍ | [15 empty] | VV | 2 | 1 | True | 0 | ROZPOCET
| VV |  | F - š. 0,7 m; v. 0,6 m; dl. 1,85 m | [15 empty] | VV | 2 | 1 | True | 0 | ROZPOCET
| VV |  | 0,7 * 0,6 * 1,85 |  | 0.777 | [13 empty] | VV | 2 | 2 | True | 0 | ROZPOCET
| VV |  | H - š. 0,5 m; v. 0,9 m; dl. 2,25 m | [15 empty] | VV | 2 | 1 | True | 0 | ROZPOCET
| VV |  | 0,5 * 0,7 * 2,25 |  | 0.788 | [13 empty] | VV | 2 | 2 | True | 0 | ROZPOCET
| VV |  | J - š. 0,65 m; v. 0,55 m; dl. 1,75 m | [15 empty] | VV | 2 | 1 | True | 0 | ROZPOCET
| VV |  | 0,65 * 0,55 * 1,75 |  | 0.626 | [13 empty] | VV | 2 | 2 | True | 0 | ROZPOCET
| VV |  | Mezisoučet |  | 2.191 | [13 empty] | VV | 2 | 3 | True | 0 | ROZPOCET
| VV |  | Součet |  | 10.049 | [13 empty] | VV | 2 | 4 | True | 1 | ROZPOCET
3 | K | 131101202 | Hloubení jam zapažených v hornině tř. 1 a 2 objemu do 1000 m3 | m3 | 95.022 |  | 0 | CS ÚRS 2018 01 |  |  | základní |  | 0 | 0 | 0 | 0 | 0 | 4 | K | 2 |  |  |  | ROZPOCET | 0 | 0 | 0 | 0 | 0 | 1 | 0 | 4 | -1201084608
| PP |  | Hloubení zapažených jam a zářezů s urovnáním dna do předepsaného profilu a spádu v horninách tř. 1 a 2 přes 100 do 1 000 m3 | [15 empty] | PP | 2
| PSC |  | Poznámka k souboru cen: 1. V cenách jsou započteny i náklady na případné nutné přemístění výkopku ve výkopišti a na přehození výkopku na přilehlém terénu na vzdálenost do 3 m od okraje jámy nebo naložení na dopravní prostředek. 2. Hloubení zapažených jam hloubky přes 16 m se oceňuje individuálně. 3. Náklady na svislé přemístění výkopku nad 1 m hloubky se určí dle ustanovení článku č. 3161 všeobecných podmínek katalogu. 4. Výpočet objemu vykopávky v pazených prostorách se stanovuje dle přílohy č. 4 tohoto ceníku. | [15 empty] | PSC | 2
| VV |  | DO 1,0 m | [15 empty] | VV | 2 | 1 | True | 0 | ROZPOCET
| VV |  | ( 6,2 * 14,86 + 0,86 * 3,36 ) * 1,0 |  | 95.022 | [13 empty] | VV | 2 | 2 | True | 1 | ROZPOCET
4 | K | 131201202 | Hloubení jam zapažených v hornině tř. 3 objemu do 1000 m3 | m3 | 190.043 |  | 0 | CS ÚRS 2018 01 |  |  | základní |  | 0 | 0 | 0 | 0 | 0 | 4 | K | 2 |  |  |  | ROZPOCET | 0 | 0 | 0 | 0 | 0 | 1 | 0 | 4 | 360336402
| PP |  | Hloubení zapažených jam a zářezů s urovnáním dna do předepsaného profilu a spádu v hornině tř. 3 přes 100 do 1 000 m3 | [15 empty] | PP | 2
| PSC |  | Poznámka k souboru cen: 1. V cenách jsou započteny i náklady na případné nutné přemístění výkopku ve výkopišti a na přehození výkopku na přilehlém terénu na vzdálenost do 3 m od okraje jámy nebo naložení na dopravní prostředek. 2. Hloubení zapažených jam hloubky přes 16 m se oceňuje individuálně. 3. Náklady na svislé přemístění výkopku nad 1 m hloubky se určí dle ustanovení článku č. 3161 všeobecných podmínek katalogu. 4. Výpočet objemu vykopávky v pazených prostorách se stanovuje dle přílohy č. 4 tohoto ceníku. | [15 empty] | PSC | 2
| VV |  | HL. 1,0 - 3,0 m | [15 empty] | VV | 2 | 1 | True | 0 | ROZPOCET
| VV |  | ( 6,2 * 14,86 + 0,86 * 3,36 ) * 2,0 |  | 190.043 | [13 empty] | VV | 2 | 2 | True | 1 | ROZPOCET
5 | K | 131201209 | Příplatek za lepivost u hloubení jam zapažených v hornině tř. 3 | m3 | 57.013 |  | 0 | CS ÚRS 2018 01 |  |  | základní |  | 0 | 0 | 0 | 0 | 0 | 4 | K | 2 |  |  |  | ROZPOCET | 0 | 0 | 0 | 0 | 0 | 1 | 0 | 4 | 1886065643
| PP |  | Hloubení zapažených jam a zářezů s urovnáním dna do předepsaného profilu a spádu Příplatek k cenám za lepivost horniny tř. 3 | [15 empty] | PP | 2
| PSC |  | Poznámka k souboru cen: 1. V cenách jsou započteny i náklady na případné nutné přemístění výkopku ve výkopišti a na přehození výkopku na přilehlém terénu na vzdálenost do 3 m od okraje jámy nebo naložení na dopravní prostředek. 2. Hloubení zapažených jam hloubky přes 16 m se oceňuje individuálně. 3. Náklady na svislé přemístění výkopku nad 1 m hloubky se určí dle ustanovení článku č. 3161 všeobecných podmínek katalogu. 4. Výpočet objemu vykopávky v pazených prostorách se stanovuje dle přílohy č. 4 tohoto ceníku. | [15 empty] | PSC | 2
| VV |  | 190,043*0,3 'Přepočtené koeficientem množství |  | 57.013 | [13 empty] | VV | 2 | 2 | False | 1 | ROZPOCET
6 | K | 131301202 | Hloubení jam zapažených v hornině tř. 4 objemu do 1000 m3 | m3 | 298.361 |  | 0 | CS ÚRS 2018 01 |  |  | základní |  | 0 | 0 | 0 | 0 | 0 | 4 | K | 2 |  |  |  | ROZPOCET | 0 | 0 | 0 | 0 | 0 | 1 | 0 | 4 | -1200952822
| PP |  | Hloubení zapažených jam a zářezů s urovnáním dna do předepsaného profilu a spádu v hornině tř. 4 přes 100 do 1 000 m3 | [15 empty] | PP | 2
| PSC |  | Poznámka k souboru cen: 1. V cenách jsou započteny i náklady na případné nutné přemístění výkopku ve výkopišti a na přehození výkopku na přilehlém terénu na vzdálenost do 3 m od okraje jámy nebo naložení na dopravní prostředek. 2. Hloubení zapažených jam hloubky přes 16 m se oceňuje individuálně. 3. Náklady na svislé přemístění výkopku nad 1 m hloubky se určí dle ustanovení článku č. 3161 všeobecných podmínek katalogu. 4. Výpočet objemu vykopávky v pazených prostorách se stanovuje dle přílohy č. 4 tohoto ceníku. | [15 empty] | PSC | 2
| VV |  | HLOUBENÍ VÝKOPU CELKEM | [15 empty] | VV | 2 | 1 | True | 0 | ROZPOCET
| VV |  | ŘEZ L - L": pl. 95,19 m2 * 4,25 = 404,558 m3 | [15 empty] | VV | 2 | 1 | True | 0 | ROZPOCET
| VV |  | ŘEZ K - K": pl. 82,38 m2 * 1,95 = 160,641 m3 | [15 empty] | VV | 2 | 1 | True | 0 | ROZPOCET
| VV |  | U NÁTOKU NA ČS: 0,86 * 3,36 * 5,4 = 15,604 m3 | [15 empty] | VV | 2 | 1 | True | 0 | ROZPOCET
| VV |  | STUDNA POD ZS: PI * 0,6 * 0,6 * 2,32 = 2,623 m3 | [15 empty] | VV | 2 | 1 | True | 0 | ROZPOCET
| VV |  | VÝKOP CELKEM: 583,426 m3 | [15 empty] | VV | 2 | 1 | True | 0 | ROZPOCET
| VV |  | PŘES HL. 3,0 m | [15 empty] | VV | 2 | 1 | True | 0 | ROZPOCET
| VV |  | 583,426 - 95,022 - 190,043 |  | 298.361 | [13 empty] | VV | 2 | 2 | True | 1 | ROZPOCET
7 | K | 131301209 | Příplatek za lepivost u hloubení jam zapažených v hornině tř. 4 | m3 | 89.508 |  | 0 | CS ÚRS 2018 01 |  |  | základní |  | 0 | 0 | 0 | 0 | 0 | 4 | K | 2 |  |  |  | ROZPOCET | 0 | 0 | 0 | 0 | 0 | 1 | 0 | 4 | 2099780577
| PP |  | Hloubení zapažených jam a zářezů s urovnáním dna do předepsaného profilu a spádu Příplatek k cenám za lepivost horniny tř. 4 | [15 empty] | PP | 2
| PSC |  | Poznámka k souboru cen: 1. V cenách jsou započteny i náklady na případné nutné přemístění výkopku ve výkopišti a na přehození výkopku na přilehlém terénu na vzdálenost do 3 m od okraje jámy nebo naložení na dopravní prostředek. 2. Hloubení zapažených jam hloubky přes 16 m se oceňuje individuálně. 3. Náklady na svislé přemístění výkopku nad 1 m hloubky se určí dle ustanovení článku č. 3161 všeobecných podmínek katalogu. 4. Výpočet objemu vykopávky v pazených prostorách se stanovuje dle přílohy č. 4 tohoto ceníku. | [15 empty] | PSC | 2
| VV |  | 298,361*0,3 'Přepočtené koeficientem množství |  | 89.508 | [13 empty] | VV | 2 | 2 | False | 1 | ROZPOCET
8 | K | 151301901 | Zřízení hnaného pažení stěn s ponecháním pažin ve výkopu hl do 4 m | m2 | 14.845 |  | 0 | CS ÚRS 2018 01 |  |  | základní |  | 0 | 0.03945 | 0.58564 | 0 | 0 | 4 | K | 2 |  |  |  | ROZPOCET | 0 | 0 | 0 | 0 | 0 | 1 | 0 | 4 | 838067495
| PP |  | Zřízení pažení stěn výkopu bez rozepření nebo vzepření s ponecháním pažin ve výkopu hnané, hloubky do 4 m | [15 empty] | PP | 2
| PSC |  | Poznámka k souboru cen: 1. Ceny nelze použít pro oceňování rozepřeného pažení stěn rýh pro podzemní vedení; toto se oceňuje cenami souboru cen 151 . 0-11 Zřízení pažení a rozepření stěn rýh pro podzemní vedení pro všechny šířky rýhy. 2. Plocha mezer mezi pažinami příložného pažení se od plochy příložného pažení neodečítá; nezapažené plochy u pažení zátažného nebo hnaného se od plochy pažení odečítají. | [15 empty] | PSC | 2
| VV |  | dle specifikace PU - ztracené bednění - dl. 5,34 m; hl. 2,78 | [15 empty] | VV | 2 | 1 | True | 0 | ROZPOCET
| VV |  | 5,34 * 2,78 |  | 14.845 | [13 empty] | VV | 2 | 2 | True | 1 | ROZPOCET
9 | K | 151711111 | Osazení zápor ocelových dl do 8 m | m | 151.85 |  | 0 | CS ÚRS 2018 01 |  |  | základní |  | 0 | 0.00133 | 0.20196 | 0 | 0 | 4 | K | 2 |  |  |  | ROZPOCET | 0 | 0 | 0 | 0 | 0 | 1 | 0 | 4 | -1038688493
| PP |  | Osazení ocelových zápor pro pažení hloubených vykopávek do předem provedených vrtů se zabetonováním spodního konce, s příp. nutným obsypem zápory pískem délky od 0 do 8 m | [15 empty] | PP | 2
| PSC |  | Poznámka k souboru cen: 1. V cenách nejsou započteny náklady na: a) vrchní kotvení zápor, které se oceňuje cenami souboru cen 151 71-31 Vrchní kotvení zápor na povrch výkopové jámy, b) pažení do ocelových zápor, které se oceňuje cenami souboru cen 151 72-11 Pažení do ocelových zápor, c) převázky ocelové, které se oceňují cenami 151 71-21 Převázka ocelová pro ukotvení záporového pažení, d) vrty pro osazení zápor, které se oceňují soubory cen 22. . . – Vrty e) dodání výplně z betonu nebo kameniva, které se oceňuje ve specifikaci f) dodání nebo opotřebení: - dodání zápor trvale zabudovaných se oceňuje ve specifikaci bez obratovosti, - opotřebení zápor dočasně zabudovaných se oceňuje ve specifikaci jako 0,5 násobek pořizovací ceny materiálu. | [15 empty] | PSC | 2
| VV |  | DVZ ČOV BAKOV NAD JIZEROU - KVĚTEN 2018 | [15 empty] | VV | 2 | 1 | True | 0 | ROZPOCET
| VV |  | SKUPINA OBJEKTŮ 02 - ČISTÍRNA ODPADNÍCH VOD | [15 empty] | VV | 2 | 1 | True | 0 | ROZPOCET
| VV |  | SO 02-02 - ČERPACÍ STANICE | [15 empty] | VV | 2 | 1 | True | 0 | ROZPOCET
| VV |  | PAŽENÍ SDRUŽENÉ JÁMY - ZÁPORY | [15 empty] | VV | 2 | 1 | True | 0 | ROZPOCET
| VV |  | OSAZENÍ ZÁPOR DO VYVRTANÝCH OTVORŮ | [15 empty] | VV | 2 | 1 | True | 0 | ROZPOCET
| VV |  | ZP1 dl. 8,33 m I č. 260 | [15 empty] | VV | 2 | 1 | True | 0 | ROZPOCET
| VV |  | 8,33 * 4"ks" |  | 33.32 | [13 empty] | VV | 2 | 2 | True | 0 | ROZPOCET
| VV |  | ZP2 dl. 7,83 m I č. 260 | [15 empty] | VV | 2 | 1 | True | 0 | ROZPOCET
| VV |  | 7,83 * 7"ks" |  | 54.81 | [13 empty] | VV | 2 | 2 | True | 0 | ROZPOCET
| VV |  | ZP3 dl. 7,08 m I č. 260 | [15 empty] | VV | 2 | 1 | True | 0 | ROZPOCET
| VV |  | 7,08 * ( 6 + 3 )"ks" |  | 63.72 | [13 empty] | VV | 2 | 2 | True | 0 | ROZPOCET
| VV |  | Součet |  | 151.85 | [13 empty] | VV | 2 | 4 | True | 1 | ROZPOCET
10 | M | 13010728 | ocel profilová IPN 260 jakost 11 375 | t | 6.872 |  | 0 | CS ÚRS 2018 01 |  |  | základní |  | 0 | 1 | 6.872 | 0 | 0 | 8 | M | 2 |  |  |  | ROZPOCET | 0 | 0 | 0 | 0 | 0 | 1 | 0 | 4 | -1856413394
| PP |  | ocel profilová IPN 260 jakost 11 375 | [15 empty] | PP | 2
| VV |  | DVZ ČOV BAKOV NAD JIZEROU - KVĚTEN 2018 | [15 empty] | VV | 2 | 1 | True | 0 | ROZPOCET
| VV |  | SKUPINA OBJEKTŮ 02 - ČISTÍRNA ODPADNÍCH VOD | [15 empty] | VV | 2 | 1 | True | 0 | ROZPOCET
| VV |  | SO 02-02 - ČERPACÍ STANICE | [15 empty] | VV | 2 | 1 | True | 0 | ROZPOCET
| VV |  | NOVÝ STAV | [15 empty] | VV | 2 | 1 | True | 0 | ROZPOCET
| VV |  | PAŽENÍ SDRUŽENÉ JÁMY - ZÁPORY | [15 empty] | VV | 2 | 1 | True | 0 | ROZPOCET
| VV |  | ZÁPORY UMÍSTĚNÉ DO VYVRTANÝCH OTVORŮ | [15 empty] | VV | 2 | 1 | True | 0 | ROZPOCET
| VV |  | ZP1 dl. 8,33 m I č. 260 | [15 empty] | VV | 2 | 1 | True | 0 | ROZPOCET
| VV |  | 8,33 * 4"ks" * 41,9/1000 |  | 1.396 | [13 empty] | VV | 2 | 2 | True | 0 | ROZPOCET
| VV |  | ZP2 dl. 7,83 m I č. 260 | [15 empty] | VV | 2 | 1 | True | 0 | ROZPOCET
| VV |  | 7,83 * 7"ks" * 41,9/1000 |  | 2.297 | [13 empty] | VV | 2 | 2 | True | 0 | ROZPOCET
| VV |  | ZP3 dl. 7,08 m I č. 260 | [15 empty] | VV | 2 | 1 | True | 0 | ROZPOCET
| VV |  | 7,08 * ( 6 + 3 )"ks" * 41,9/1000 |  | 2.67 | [13 empty] | VV | 2 | 2 | True | 0 | ROZPOCET
| VV |  | Součet |  | 6.363 | [13 empty] | VV | 2 | 4 | True | 1 | ROZPOCET
| VV |  | POZN.: opotřebení dočasných zápor pro zápory dočasně zabudované v koeficientu x 50% pořizovací ceny | [15 empty] | VV | 2 | 1 | True | 0 | ROZPOCET
| VV |  | 6,363*1,08 'Přepočtené koeficientem množství |  | 6.872 | [13 empty] | VV | 2 | 2 | False | 1 | ROZPOCET
11 | K | 151711131 | Vytažení zápor ocelových dl do 8 m | m | 121.85 |  | 0 | CS ÚRS 2018 01 |  |  | základní |  | 0 | 0 | 0 | 0 | 0 | 4 | K | 2 |  |  |  | ROZPOCET | 0 | 0 | 0 | 0 | 0 | 1 | 0 | 4 | -194151859
| PP |  | Vytažení ocelových zápor pro pažení délky od 0 do 8 m | [15 empty] | PP | 2
| VV |  | DVZ ČOV BAKOV NAD JIZEROU - KVĚTEN 2018 | [15 empty] | VV | 2 | 1 | True | 0 | ROZPOCET
| VV |  | SKUPINA OBJEKTŮ 02 - ČISTÍRNA ODPADNÍCH VOD | [15 empty] | VV | 2 | 1 | True | 0 | ROZPOCET
| VV |  | SO 02-02 - ČERPACÍ STANICE | [15 empty] | VV | 2 | 1 | True | 0 | ROZPOCET
| VV |  | NOVÝ STAV | [15 empty] | VV | 2 | 1 | True | 0 | ROZPOCET
| VV |  | PAŽENÍ SDRUŽENÉ JÁMY - ZÁPORY | [15 empty] | VV | 2 | 1 | True | 0 | ROZPOCET
| VV |  | VYTAŽENÍ ČÁSTI ODŘEZANÝCH ZÁPOR | [15 empty] | VV | 2 | 1 | True | 0 | ROZPOCET
| VV |  | ZP1 dl. 8,33 m I č. 260 | [15 empty] | VV | 2 | 1 | True | 0 | ROZPOCET
| VV |  | ( 8,33 - 1,5 ) * 4"ks" |  | 27.32 | [13 empty] | VV | 2 | 2 | True | 0 | ROZPOCET
| VV |  | ZP2 dl. 7,83 m I č. 260 | [15 empty] | VV | 2 | 1 | True | 0 | ROZPOCET
| VV |  | ( 7,83 - 1,5 ) * 7"ks" |  | 44.31 | [13 empty] | VV | 2 | 2 | True | 0 | ROZPOCET
| VV |  | ZP3 dl. 7,08 m I č. 260 | [15 empty] | VV | 2 | 1 | True | 0 | ROZPOCET
| VV |  | ( 7,08 - 1,5 ) * ( 6 + 3 )"ks" |  | 50.22 | [13 empty] | VV | 2 | 2 | True | 0 | ROZPOCET
| VV |  | Součet |  | 121.85 | [13 empty] | VV | 2 | 4 | True | 1 | ROZPOCET
12 | K | 151712111R | Převázka ocelová k záporovému pažení - zřízení | m | 53.09 |  | 0 | R-položka |  |  | základní |  | 0 | 0.15477 | 8.217 | 0 | 0 | 4 | K | 2 |  |  |  | ROZPOCET | 0 | 0 | 0 | 0 | 0 | 1 | 0 | 4 | 1048636646
| PP |  | Převázka ocelová k záporovému pažení - zřízení | [15 empty] | PP | 2
| PSC |  | Poznámka k souboru cen: 1. V ceně nejsou započteny náklady na zápory ocelové, které se oceňují cenami souboru cen 151 71-11 Osazení ocelových zápor pro pažení hloubených vykopávek. | [15 empty] | PSC | 2
| VV |  | PŘEVÁZKA HEB 260 | [15 empty] | VV | 2 | 1 | True | 0 | ROZPOCET
| VV |  | PV1 - HORNÍ ÚROVEŇ | [15 empty] | VV | 2 | 1 | True | 0 | ROZPOCET
| VV |  | 6,31 + 14,97 + 7,17 + 3,36 |  | 31.81 | [13 empty] | VV | 2 | 2 | True | 0 | ROZPOCET
| VV |  | PV2 - DOLNÍ ÚROVEŇ | [15 empty] | VV | 2 | 1 | True | 0 | ROZPOCET
| VV |  | 6,31 + 14,97 |  | 21.28 | [13 empty] | VV | 2 | 2 | True | 0 | ROZPOCET
| VV |  | Součet |  | 53.09 | [13 empty] | VV | 2 | 4 | True | 1 | ROZPOCET
13 | K | 151712121 | Odstranění ocelové převázky zdvojené pro kotvení záporového pažení | m | 53.09 |  | 0 | CS ÚRS 2018 01 |  |  | základní |  | 0 | 0 | 0 | 0 | 0 | 4 | K | 2 |  |  |  | ROZPOCET | 0 | 0 | 0 | 0 | 0 | 1 | 0 | 4 | -288538532
| PP |  | Odstranění ocelové převázky pro ukotvení záporového pažení jakékoliv délky převázky | [15 empty] | PP | 2
14 | K | 15171R | Kotvení pažnic závitovou tyčí prům. 10 mm, dl. 250 mm s vyvrtáním otvoru, vlepení do vrtu | kus | 21 |  | 0 | R-položka |  |  | základní |  | 0 | 0.00011694 | 0.0024558 | 0 | 0 | 4 | K | 2 |  |  |  | ROZPOCET | 0 | 0 | 0 | 0 | 0 | 1 | 0 | 4 | -1013893089
| PP |  | Kotvení pažnic závitovou tyčí prům. 10 mm, dl. 250 mm s vyvrtáním otvoru, vlepení do vrtu | [15 empty] | PP | 2
| VV |  | dle specifikace PV3 | [15 empty] | VV | 2 | 1 | True | 0 | ROZPOCET
| VV |  | 21 |  | 21 | [13 empty] | VV | 2 | 2 | True | 1 | ROZPOCET
15 | K | 151721112 | Zřízení pažení do ocelových zápor hl výkopu do 10 m s jeho následným odstraněním | m2 | 239.91 |  | 0 | CS ÚRS 2018 01 |  |  | základní |  | 0 | 0.02944 | 7.063 | 0 | 0 | 4 | K | 2 |  |  |  | ROZPOCET | 0 | 0 | 0 | 0 | 0 | 1 | 0 | 4 | -800657330
| PP |  | Pažení do ocelových zápor bez ohledu na druh pažin, s odstraněním pažení, hloubky výkopu přes 4 do 10 m | [15 empty] | PP | 2
| PSC |  | Poznámka k souboru cen: 1. V cenách nejsou započteny náklady na: a) zápory ocelové, které se oceňují cenami souboru cen 151 71-11 Osazení ocelových zápor pro pažení hloubených vykopávek. b) převázky ocelové, které se oceňují cenou 151 71-2111 Převázka ocelová pro ukotvení záporového pažení, c) vrchní kotvení zápor, které se oceňuje cenami souboru cen 151 71-31 Vrchní kotvení zápor na povrch výkopové jámy. | [15 empty] | PSC | 2
| VV |  | DŘEVĚNÉ PAŽENÍ - PA | [15 empty] | VV | 2 | 1 | True | 0 | ROZPOCET
| VV |  | 1/3 fošny tl. 40 mm | [15 empty] | VV | 2 | 1 | True | 0 | ROZPOCET
| VV |  | 6,0 * 2,78 + 12,63 * 2,61 + 12,85 * 2,36 |  | 79.97 | [13 empty] | VV | 2 | 2 | True | 0 | ROZPOCET
| VV |  | 1/3 hranol 60 x 60 mm | [15 empty] | VV | 2 | 1 | True | 0 | ROZPOCET
| VV |  | 6,0 * 2,78 + 12,63 * 2,61 + 12,85 * 2,36 |  | 79.97 | [13 empty] | VV | 2 | 2 | True | 0 | ROZPOCET
| VV |  | 1/3 hranol 80 x 80 mm | [15 empty] | VV | 2 | 1 | True | 0 | ROZPOCET
| VV |  | 6,0 * 2,78 + 12,63 * 2,61 + 12,85 * 2,36 |  | 79.97 | [13 empty] | VV | 2 | 2 | True | 0 | ROZPOCET
| VV |  | Součet |  | 239.91 | [13 empty] | VV | 2 | 4 | True | 1 | ROZPOCET
16 | K | 153111114R | Příčné řezání ocelových profilů z terénu | kus | 20 |  | 0 | R-položka |  |  | základní |  | 0 | 0.0002 | 0.004 | 0 | 0 | 4 | K | 2 |  |  |  | ROZPOCET | 0 | 0 | 0 | 0 | 0 | 1 | 0 | 4 | 1243220887
| PP |  | Úprava ocelových profilů řezání z terénu, příčné | [15 empty] | PP | 2
| VV |  | DVZ ČOV BAKOV NAD JIZEROU - KVĚTEN 2018 | [15 empty] | VV | 2 | 1 | True | 0 | ROZPOCET
| VV |  | SKUPINA OBJEKTŮ 02 - ČISTÍRNA ODPADNÍCH VOD | [15 empty] | VV | 2 | 1 | True | 0 | ROZPOCET
| VV |  | SO 02-02 - ČERPACÍ STANICE | [15 empty] | VV | 2 | 1 | True | 0 | ROZPOCET
| VV |  | NOVÝ STAV | [15 empty] | VV | 2 | 1 | True | 0 | ROZPOCET
| VV |  | ODŘEZÁNÍ ZÁPOR PŘED VYTAŽENÍM | [15 empty] | VV | 2 | 1 | True | 0 | ROZPOCET
| VV |  | ZP1 dl. 8,33 m I č. 260 | [15 empty] | VV | 2 | 1 | True | 0 | ROZPOCET
| VV |  | 4"ks" |  | 4 | [13 empty] | VV | 2 | 2 | True | 0 | ROZPOCET
| VV |  | ZP2 dl. 7,83 m I č. 260 | [15 empty] | VV | 2 | 1 | True | 0 | ROZPOCET
| VV |  | 7"ks" |  | 7 | [13 empty] | VV | 2 | 2 | True | 0 | ROZPOCET
| VV |  | ZP3 dl. 7,08 m I č. 260 | [15 empty] | VV | 2 | 1 | True | 0 | ROZPOCET
| VV |  | ( 6 + 3 )"ks" |  | 9 | [13 empty] | VV | 2 | 2 | True | 0 | ROZPOCET
| VV |  | Součet |  | 20 | [13 empty] | VV | 2 | 4 | True | 1 | ROZPOCET
17 | K | 153811112 | Osazení kotvy tyčové dl přes 5 m D přes 28 do 32 mm | m | 328.89 |  | 0 | CS ÚRS 2018 01 |  |  | základní |  | 0 | 0.03363 | 11.0606 | 0 | 0 | 4 | K | 2 |  |  |  | ROZPOCET | 0 | 0 | 0 | 0 | 0 | 1 | 0 | 4 | -664307531
| PP |  | Osazení kotev tyčových bez provedení vrtu, zainjektování a napnutí kotvy při délce přes 5 m a průměru přes 28 do 32 mm | [15 empty] | PP | 2
| PSC |  | Poznámka k souboru cen: 1. Ceny nelze použít pro kotvičky k uchycení svařovaných sítí pro stříkané betony; tyto kotvičky se oceňují cenami 153 27-11 Kotvičky pro výztuž stříkaného betonu 2. V cenách jsou započteny i náklady na: a) vyčištění vrtu, b) osazení hlavy kotvy, c) veškeré potřebné úpravy kotvy po napnutí. 3. Napnutí tyčových kotev se oceňuje cenami souboru cen 153 81-12 Napnutí tyčových kotev. 4. Zainjektování tyčových kotev se oceňuje cenami souboru cen 28. 60-21 Injektování povrchové s dvojitým obturátorem mikropilot nebo kotev. 5. Množství měrných jednotek se určuje v m délky kotvy. | [15 empty] | PSC | 2
| VV |  | PK1 - dl. 8,79 m + kořen dl. 6,0 m; 14 ks | [15 empty] | VV | 2 | 1 | True | 0 | ROZPOCET
| VV |  | 14,71 * 14 |  | 205.94 | [13 empty] | VV | 2 | 2 | True | 0 | ROZPOCET
| VV |  | PK2 - dl. 6,295 m + kořen dl. 6,0 m; 10 ks | [15 empty] | VV | 2 | 1 | True | 0 | ROZPOCET
| VV |  | 12,295 * 10 |  | 122.95 | [13 empty] | VV | 2 | 2 | True | 0 | ROZPOCET
| VV |  | Součet |  | 328.89 | [13 empty] | VV | 2 | 4 | True | 1 | ROZPOCET
18 | M | 13010019 | tyč ocelová kruhová jakost 11 375 D 30mm | t | 1.971 |  | 0 | CS ÚRS 2018 01 |  |  | základní |  | 0 | 1 | 1.971 | 0 | 0 | 8 | M | 2 |  |  |  | ROZPOCET | 0 | 0 | 0 | 0 | 0 | 1 | 0 | 4 | -1758139859
| PP |  | tyč ocelová kruhová jakost 11 375 D 30mm | [15 empty] | PP | 2
| VV |  | hmotnost 5,55 kg/m | [15 empty] | VV | 2 | 1 | True | 0 | ROZPOCET
| VV |  | 328,89 * 5,55/1000 |  | 1.825 | [13 empty] | VV | 2 | 2 | True | 1 | ROZPOCET
| VV |  | 1,825*1,08 'Přepočtené koeficientem množství |  | 1.971 | [13 empty] | VV | 2 | 2 | False | 1 | ROZPOCET
19 | K | 153811211 | Napnutí kotev tyčových únosnost kotvy do 0,45 MN | kus | 24 |  | 0 | CS ÚRS 2018 01 |  |  | základní |  | 0 | 0.00369 | 0.08856 | 0 | 0 | 4 | K | 2 |  |  |  | ROZPOCET | 0 | 0 | 0 | 0 | 0 | 1 | 0 | 4 | -1414189535
| PP |  | Napnutí tyčových kotev při předepsané únosnosti kotvy do 0,45 MN | [15 empty] | PP | 2
| PSC |  | Poznámka k souboru cen: 1. Ceny jsou určeny pro jakoukoliv délku kotev. 2. V cenách jsou započteny i náklady na dopínání kotev při poklesu předpětí. | [15 empty] | PSC | 2
| VV |  | PK1 - dl. 8,79 m + kořen dl. 6,0 m; 14 ks | [15 empty] | VV | 2 | 1 | True | 0 | ROZPOCET
| VV |  | 14 |  | 14 | [13 empty] | VV | 2 | 2 | True | 0 | ROZPOCET
| VV |  | PK2 - dl. 6,295 m + kořen dl. 6,0 m; 10 ks | [15 empty] | VV | 2 | 1 | True | 0 | ROZPOCET
| VV |  | 10 |  | 10 | [13 empty] | VV | 2 | 2 | True | 0 | ROZPOCET
| VV |  | Součet |  | 24 | [13 empty] | VV | 2 | 4 | True | 1 | ROZPOCET
20 | K | 161101104 | Svislé přemístění výkopku z horniny tř. 1 až 4 hl výkopu do 8 m | m3 | 233.37 |  | 0 | CS ÚRS 2018 01 |  |  | základní |  | 0 | 0 | 0 | 0 | 0 | 4 | K | 2 |  |  |  | ROZPOCET | 0 | 0 | 0 | 0 | 0 | 1 | 0 | 4 | -703630959
| PP |  | Svislé přemístění výkopku bez naložení do dopravní nádoby avšak s vyprázdněním dopravní nádoby na hromadu nebo do dopravního prostředku z horniny tř. 1 až 4, při hloubce výkopu přes 6 do 8 m | [15 empty] | PP | 2
| PSC |  | Poznámka k souboru cen: 1. Ceny -1151 až -1158 lze použít i pro svislé přemístění materiálu a stavební suti z konstrukcí ze zdiva cihelného nebo kamenného, z betonu prostého, prokládaného, železového i předpjatého, pokud tyto konstrukce byly vybourány ve výkopišti. 2. Ceny pro hloubku přes 1 do 2,5 m, přes 2,5 m do 4 m atd. jsou určeny pro svislé přemístění výkopku od 0 do 2,5 m, od 0 do 4 m atd. 3. Množství materiálu i stavební suti z rozbouraných konstrukcí pro přemístění se rovná objemu konstrukcí před rozbouráním. | [15 empty] | PSC | 2
| VV |  | INDEX PŘEMÍSTĚNÍ 40% | [15 empty] | VV | 2 | 1 | True | 0 | ROZPOCET
| VV |  | 583,426 * 0,4 |  | 233.37 | [13 empty] | VV | 2 | 2 | True | 1 | ROZPOCET
21 | K | 162701000R | Vodorovné přemístění výkopku/sypaniny z horniny tř. 1 až 4 na trvalou deponii | m3 | 10.049 |  | 0 | R-položka |  |  | základní |  | 0 | 0 | 0 | 0 | 0 | 4 | K | 2 |  |  |  | ROZPOCET | 0 | 0 | 0 | 0 | 0 | 1 | 0 | 4 | 199450965
| PP |  | Vodorovné přemístění výkopku nebo sypaniny po suchu na obvyklém dopravním prostředku, bez naložení výkopku, avšak se složením bez rozhrnutí z horniny tř. 1 až 4 na trvalou deponii | [15 empty] | PP | 2
| PSC |  | Poznámka k souboru cen: 1. Ceny nelze použít, předepisuje-li projekt přemístit výkopek na místo nepřístupné obvyklým dopravním prostředkům; toto přemístění se oceňuje individuálně. 2. V cenách jsou započteny i náhrady za jízdu loženého vozidla v terénu ve výkopišti nebo na násypišti. 3. V cenách nejsou započteny náklady na rozhrnutí výkopku na násypišti; toto rozhrnutí se oceňuje cenami souboru cen 171 . 0- . . Uložení sypaniny do násypů a 171 20-1201 Uložení sypaniny na skládky. 4. Je-li na dopravní dráze pro vodorovné přemístění nějaká překážka, pro kterou je nutno překládat výkopek z jednoho obvyklého dopravního prostředku na jiný obvyklý dopravní prostředek, oceňuje se toto lomené vodorovné přemístění výkopku v každém úseku samostatně příslušnou cenou tohoto souboru cen a překládání výkopku cenami souboru cen 167 10-3 . Nakládání neulehlého výkopku z hromad s ohledem na ustanovení pozn. číslo 5. 5. Přemísťuje-li se výkopek z dočasných skládek vzdálených do 50 m, neoceňuje se nakládání výkopku, i když se provádí. Toto ustanovení neplatí, vylučuje-li projekt použití dozeru. 6. V cenách vodorovného přemístění sypaniny nejsou započteny náklady na dodávku materiálu, tyto se oceňují ve specifikaci. | [15 empty] | PSC | 2
| VV |  | Z ODKOPÁVEK | [15 empty] | VV | 2 | 1 | True | 0 | ROZPOCET
| VV |  | 10,049 |  | 10.049 | [13 empty] | VV | 2 | 2 | True | 1 | ROZPOCET
22 | K | 162701000R | Vodorovné přemístění výkopku/sypaniny z horniny tř. 1 až 4 na trvalou deponii | m3 | 583.426 |  | 0 | R-položka |  |  | základní |  | 0 | 0 | 0 | 0 | 0 | 4 | K | 2 |  |  |  | ROZPOCET | 0 | 0 | 0 | 0 | 0 | 1 | 0 | 4 | 2099302467
| PP |  | Vodorovné přemístění výkopku nebo sypaniny po suchu na obvyklém dopravním prostředku, bez naložení výkopku, avšak se složením bez rozhrnutí z horniny tř. 1 až 4 na trvalou deponii | [15 empty] | PP | 2
| PSC |  | Poznámka k souboru cen: 1. Ceny nelze použít, předepisuje-li projekt přemístit výkopek na místo nepřístupné obvyklým dopravním prostředkům; toto přemístění se oceňuje individuálně. 2. V cenách jsou započteny i náhrady za jízdu loženého vozidla v terénu ve výkopišti nebo na násypišti. 3. V cenách nejsou započteny náklady na rozhrnutí výkopku na násypišti; toto rozhrnutí se oceňuje cenami souboru cen 171 . 0- . . Uložení sypaniny do násypů a 171 20-1201 Uložení sypaniny na skládky. 4. Je-li na dopravní dráze pro vodorovné přemístění nějaká překážka, pro kterou je nutno překládat výkopek z jednoho obvyklého dopravního prostředku na jiný obvyklý dopravní prostředek, oceňuje se toto lomené vodorovné přemístění výkopku v každém úseku samostatně příslušnou cenou tohoto souboru cen a překládání výkopku cenami souboru cen 167 10-3 . Nakládání neulehlého výkopku z hromad s ohledem na ustanovení pozn. číslo 5. 5. Přemísťuje-li se výkopek z dočasných skládek vzdálených do 50 m, neoceňuje se nakládání výkopku, i když se provádí. Toto ustanovení neplatí, vylučuje-li projekt použití dozeru. 6. V cenách vodorovného přemístění sypaniny nejsou započteny náklady na dodávku materiálu, tyto se oceňují ve specifikaci. | [15 empty] | PSC | 2
| VV |  | ŘEZ L - L" VÝKOP: pl. 95,19 m2 * 4,25 | [15 empty] | VV | 2 | 1 | True | 0 | ROZPOCET
| VV |  | 95,19 * 4,25 |  | 404.558 | [13 empty] | VV | 2 | 2 | True | 0 | ROZPOCET
| VV |  | ŘEZ K - K" VÝKOP: pl. 82,38 m2 * 1,95 | [15 empty] | VV | 2 | 1 | True | 0 | ROZPOCET
| VV |  | 82,38 * 1,95 |  | 160.641 | [13 empty] | VV | 2 | 2 | True | 0 | ROZPOCET
| VV |  | U NÁTOKU DO ČS VÝKOP: 0,86 * 3,36 * 5,4 | [15 empty] | VV | 2 | 1 | True | 0 | ROZPOCET
| VV |  | 0,86 * 3,36 * 5,4 |  | 15.604 | [13 empty] | VV | 2 | 2 | True | 0 | ROZPOCET
| VV |  | STUDNA POD ZS: PI * 0,6 * 0,6 * 2,32 = 2,623 m3 | [15 empty] | VV | 2 | 1 | True | 0 | ROZPOCET
| VV |  | 3,14 * 0,6 * 0,6 * 2,32 |  | 2.623 | [13 empty] | VV | 2 | 2 | True | 0 | ROZPOCET
| VV |  | Součet |  | 583.426 | [13 empty] | VV | 2 | 4 | True | 1 | ROZPOCET
23 | K | 174101101 | Zásyp jam, šachet rýh nebo kolem objektů sypaninou se zhutněním | m3 | 270.054 |  | 0 | CS ÚRS 2018 01 |  |  | základní |  | 0 | 0 | 0 | 0 | 0 | 4 | K | 2 |  |  |  | ROZPOCET | 0 | 0 | 0 | 0 | 0 | 1 | 0 | 4 | 236526145
| PP |  | Zásyp sypaninou z jakékoliv horniny s uložením výkopku ve vrstvách se zhutněním jam, šachet, rýh nebo kolem objektů v těchto vykopávkách | [15 empty] | PP | 2
| PSC |  | Poznámka k souboru cen: 1. Ceny 174 10- . . jsou určeny pro zhutněné zásypy s mírou zhutnění: a) z hornin soudržných do 100 % PS, b) z hornin nesoudržných do I(d) 0,9, c) z hornin kamenitých pro jakoukoliv míru zhutnění. 2. Je-li projektem předepsáno vyšší zhutnění, podle bodu a) a b) poznámky č 1., ocení se zásyp individuálně. 3. Ceny nelze použít pro zásyp rýh pro drenážní trativody pro lesnicko-technické meliorace a zemědělské. Zásyp těchto rýh se oceňuje cenami souboru cen 174 20-3 . části A 03 Zemní práce pro objekty oborů 831 až 833. Nezhutněný zásyp odvodňovacích kanálů z betonových a železobetonových trub v polních a lučních tratích se oceňuje cenou -1101 Zásyp sypaninou rýh bez ohledu na šířku kanálu; cena obsahuje i náklady na ruční nezhutněný zásyp výšky do 200 mm nad vrchol potrubí. 4. V cenách 10-1101, 10-1103, 20-1101 a 20-1103 je započteno přemístění sypaniny ze vzdálenosti 10 m od kraje výkopu nebo zasypávaného prostoru, měřeno k těžišti skládky. 5. V ceně 10-1102 je započteno přemístění sypaniny ze vzdálenosti 15 m od hrany zasypávaného prostoru, měřeno k těžišti skládky. 6. Objem zásypu je rozdíl objemu výkopu a objemu do něho vestavěných konstrukcí nebo uložených vedení i s jejich obklady a podklady (tento objem se nazývá objemem horniny vytlačené konstrukcí). Objem potrubí do DN 180, příp. i s obalem, se od objemu zásypu neodečítá. Pro stanovení objemu zásypu se od objemu výkopu odečítá i objem obsypu potrubí oceňovaný cenami souboru cen 175 10-11 Obsyp potrubí, přichází-li v úvahu . 7. Odklizení zbylého výkopku po provedení zásypu zářezů se šikmými stěnami pro podzemní vedení nebo zásypu jam a rýh pro podzemní vedení se oceňuje, je-li objem zbylého výkopku: a) do 1 m3 na 1 m vedení a jedná se o výkopek neulehlý - cenami souboru cen 167 10-110 Nakládání výkopku nebo sypaniny a 162 . 0-1 . Vodorovné přemístění výkopku. V případě, že se jedná o výkopek ulehlý - rozpojení a naložení výkopku cenami souboru cen 122 . 0-1 . souboru cen 162 . 0-1 . Vodorovné přemístění výkopku; b) přes 1 m3 na 1 m vedení, jestliže projekt předepíše, že se zbylý výkopek bude odklízet zároveň s prováděním vykopávky, pouze přemístění výkopku cenami souboru cen 162 . 0-1 . Vodorovné přemístění výkopku. Při zmíněném objemu zbylého výkopku se neoceňuje ani naložení ani rozpojení výkopku. Jestliže se zbylý výkopek neodklízí, nýbrž rozprostírá podél výkopu a nad výkopem, platí poznámka č. 8. 8. Rozprostření zbylého výkopku podél výkopu a nad výkopem po provedení zásypů zářezů se šikmými stěnami pro podzemní vedení nebo zásypu jam a rýh pro podzemní vedení se oceňuje: a) cenou 171 20-1101 Uložení sypaniny do nezhutněných násypů, není-li projektem předepsáno zhutnění rozprostřeného zbylého výkopku, b) cenou 171 10-1111 Uložení sypaniny do násypů z hornin sypkých, je-li předepsáno zhutnění rozprostřeného zbylého výkopku, a to v objemu vypočteném podle poznámky č.6, příp. zmenšeném o objem výkopku, který byl již odklizen. 9. Míru zhutnění předepisuje projekt. | [15 empty] | PSC | 2
| VV |  | ŘEZ L - L" OBESTAVĚNÝ PROSTOR: 77,9m2 * 3,3 = 257,07 m3 | [15 empty] | VV | 2 | 1 | True | 0 | ROZPOCET
| VV |  | 404,558 - 77,9"m2" * 3,3 |  | 147.488 | [13 empty] | VV | 2 | 2 | True | 0 | ROZPOCET
| VV |  | ŘEZ K - K" OBESTAVĚNÝ PROSTOR: 27,7m2 * 1,95 = 54,015 m3 | [15 empty] | VV | 2 | 1 | True | 0 | ROZPOCET
| VV |  | 160,641 - 27,7"m2" * 1,95 |  | 106.626 | [13 empty] | VV | 2 | 2 | True | 0 | ROZPOCET
| VV |  | DOLNÍ ČÁST STUDNY | [15 empty] | VV | 2 | 1 | True | 0 | ROZPOCET
| VV |  | 3,14 * (0,6)^2 * 1,32 |  | 1.492 | [13 empty] | VV | 2 | 2 | True | 0 | ROZPOCET
| VV |  | U NÁTOKU NA ČS | [15 empty] | VV | 2 | 1 | True | 0 | ROZPOCET
| VV |  | 0,86 * 3,36 * 5,0 |  | 14.448 | [13 empty] | VV | 2 | 2 | True | 0 | ROZPOCET
| VV |  | Součet |  | 270.054 | [13 empty] | VV | 2 | 4 | True | 1 | ROZPOCET
24 | M | 58331200 | štěrkopísek netříděný zásypový materiál | t | 554.718 |  | 0 | CS ÚRS 2018 01 |  |  | základní |  | 0 | 0 | 0 | 0 | 0 | 8 | M | 2 |  |  |  | ROZPOCET | 0 | 0 | 0 | 0 | 0 | 1 | 0 | 4 | -2007568677
| PP |  | štěrkopísek netříděný zásypový materiál | [15 empty] | PP | 2
| VV |  | 270,054 |  | 270.054 | [13 empty] | VV | 2 | 2 | True | 1 | ROZPOCET
| VV |  | 270,054*2,0541 'Přepočtené koeficientem množství |  | 554.718 | [13 empty] | VV | 2 | 2 | False | 1 | ROZPOCET
| D | 2 | Zakládání |  |  |  | 0 | [5 empty] | 0 |  | 19.9265 |  | 0 | 1 | D | 1 |  |  |  | ROZPOCET | [6 empty] | 0
25 | K | 224111114 | Vrty maloprofilové D do 56 mm úklon do 45° hl do 25 m hor. III a IV | m | 328.89 |  | 0 | CS ÚRS 2018 01 |  |  | základní |  | 0 | 0.00016 | 0.052622 | 0 | 0 | 4 | K | 2 |  |  |  | ROZPOCET | 0 | 0 | 0 | 0 | 0 | 1 | 0 | 4 | -528154689
| PP |  | Maloprofilové vrty průběžným sacím vrtáním průměru do 56 mm do úklonu 45° v hl 0 až 25 m v hornině tř. III a IV | [15 empty] | PP | 2
| VV |  | PK1 - dl. 8,79 m + kořen dl. 6,0 m; 14 ks | [15 empty] | VV | 2 | 1 | True | 0 | ROZPOCET
| VV |  | 14,71 * 14 |  | 205.94 | [13 empty] | VV | 2 | 2 | True | 0 | ROZPOCET
| VV |  | PK2 - dl. 6,295 m + kořen dl. 6,0 m; 10 ks | [15 empty] | VV | 2 | 1 | True | 0 | ROZPOCET
| VV |  | 12,295 * 10 |  | 122.95 | [13 empty] | VV | 2 | 2 | True | 0 | ROZPOCET
| VV |  | Součet |  | 328.89 | [13 empty] | VV | 2 | 4 | True | 1 | ROZPOCET
26 | K | 226111214 | Vrty velkoprofilové svislé nezapažené D do 450 mm hl přes 5 m hor. IV | m | 151.85 |  | 0 | CS ÚRS 2018 01 |  |  | základní |  | 0 | 3e-05 | 0.0045555 | 0 | 0 | 4 | K | 2 |  |  |  | ROZPOCET | 0 | 0 | 0 | 0 | 0 | 1 | 0 | 4 | -688881319
| PP |  | Velkoprofilové vrty náběrovým vrtáním svislé nezapažené průměru přes 400 do 450 mm, v hl přes 5 m v hornině tř. IV | [15 empty] | PP | 2
| VV |  | VRTY DO ZEMINY PŘED OSAZENÍM ZÁPOR | [15 empty] | VV | 2 | 1 | True | 0 | ROZPOCET
| VV |  | ZP1 dl. 8,33 m I č. 260 | [15 empty] | VV | 2 | 1 | True | 0 | ROZPOCET
| VV |  | 8,33 * 4"ks" |  | 33.32 | [13 empty] | VV | 2 | 2 | True | 0 | ROZPOCET
| VV |  | ZP2 dl. 7,83 m I č. 260 | [15 empty] | VV | 2 | 1 | True | 0 | ROZPOCET
| VV |  | 7,83 * 7"ks" |  | 54.81 | [13 empty] | VV | 2 | 2 | True | 0 | ROZPOCET
| VV |  | ZP3 dl. 7,08 m I č. 260 | [15 empty] | VV | 2 | 1 | True | 0 | ROZPOCET
| VV |  | 7,08 * ( 6 + 3 )"ks" |  | 63.72 | [13 empty] | VV | 2 | 2 | True | 0 | ROZPOCET
| VV |  | Součet |  | 151.85 | [13 empty] | VV | 2 | 4 | True | 1 | ROZPOCET
27 | K | 242111113 | Osazení pláště kopané studny z betonových skruží celokruhových DN 1 m | m | 8 |  | 0 | CS ÚRS 2018 01 |  |  | základní |  | 0 | 0.02464 | 0.19712 | 0 | 0 | 4 | K | 2 |  |  |  | ROZPOCET | 0 | 0 | 0 | 0 | 0 | 1 | 0 | 4 | 274130242
| PP |  | Osazení pláště vodárenské kopané studny z betonových skruží na cementovou maltu MC 10 celokruhových, při vnitřním průměru studny 1,00 m | [15 empty] | PP | 2
| PSC |  | Poznámka k souboru cen: 1. V cenách nejsou započteny náklady na dodání skruží; skruže se oceňují ve specifikaci. Ztratné lze dohodnout ve výši 2 %. 2. Množství měrných jednotek příplatku k ceně za větší hloubku studny se určuje podle čl. 3512 Všeobecných podmínek části A01. | [15 empty] | PSC | 2
| VV |  | DOČASNÁ STUDNA PRO ČERPÁNÍ | [15 empty] | VV | 2 | 1 | True | 0 | ROZPOCET
| VV |  | 8,0 |  | 8 | [13 empty] | VV | 2 | 2 | True | 1 | ROZPOCET
28 | M | 59225545 | skruž betonová studňová kruhová D100x50x9 cm | kus | 16 |  | 0 | CS ÚRS 2018 01 |  |  | základní |  | 0 | 0.355 | 5.68 | 0 | 0 | 8 | M | 2 |  |  |  | ROZPOCET | 0 | 0 | 0 | 0 | 0 | 1 | 0 | 4 | 1856383718
| PP |  | skruž betonová studňová kruhová D100x50x9 cm | [15 empty] | PP | 2
29 | K | 242811174 | Zapuštění zárubnice z trub ocelových se spoji svařovanými hl do 50 m vnější D nad 1020 do 1220 mm | m | 1 |  | 0 | CS ÚRS 2018 01 |  |  | základní |  | 0 | 0.00588 | 0.00588 | 0 | 0 | 4 | K | 2 |  |  |  | ROZPOCET | 0 | 0 | 0 | 0 | 0 | 1 | 0 | 4 | -1068670873
| PP |  | Zapuštění zárubnice nebo manipulační pažnice z trub ocelových do studňového vrtu se spoji svařovanými hl. do 50 m, vnějšího průměru přes 1020 do 1220 mm | [15 empty] | PP | 2
| VV |  | DOČASNÁ STUDNA PRO ČERPÁNÍ | [15 empty] | VV | 2 | 1 | True | 0 | ROZPOCET
| VV |  | 1,0 |  | 1 | [13 empty] | VV | 2 | 2 | True | 1 | ROZPOCET
30 | M | 140332R | ocelová trubka D 1220 mm tl. 10,0 mm | m | 1 |  | 0 | R-položka |  |  | základní |  | 0 | 0.298 | 0.298 | 0 | 0 | 8 | M | 2 |  |  |  | ROZPOCET | 0 | 0 | 0 | 0 | 0 | 1 | 0 | 4 | 907580015
| PP |  | ocelová trubka D 1220 mm tl. 10,0 mm | [15 empty] | PP | 2
31 | K | 243571113R | Výplň na dně studny z kameniva drobného těženého 4-8 mm | m3 | 1.131 |  | 0 | R-položka |  |  | základní |  | 0 | 2.004 | 2.2665 | 0 | 0 | 4 | K | 2 |  |  |  | ROZPOCET | 0 | 0 | 0 | 0 | 0 | 1 | 0 | 4 | -1779609168
| PP |  | Výplň na dně vodárenské studny z kameniva drobného těženého frakce 4 až 8 mm | [15 empty] | PP | 2
| PSC |  | Poznámka k souboru cen: 1. Cena 57-1191 je určena pro výplně z jakéhokoliv druhu kameniva. | [15 empty] | PSC | 2
| VV |  | DOČASNÁ STUDNA PRO ČERPÁNÍ | [15 empty] | VV | 2 | 1 | True | 0 | ROZPOCET
| VV |  | PI * (0,6)^2 * 1,0 |  | 1.131 | [13 empty] | VV | 2 | 2 | True | 1 | ROZPOCET
32 | K | 245111111 | Osazení krycí desky dvoudílné | t | 0.27 |  | 0 | CS ÚRS 2018 01 |  |  | základní |  | 0 | 0.10445 | 0.028202 | 0 | 0 | 4 | K | 2 |  |  |  | ROZPOCET | 0 | 0 | 0 | 0 | 0 | 1 | 0 | 4 | 386506337
| PP |  | Osazení prefabrikované krycí desky vodárenské studny na maltu cementovou, s vyspárovaním dvoudílné | [15 empty] | PP | 2
| PSC |  | Poznámka k souboru cen: 1. Cenu lze použít i pro osazení desek na plošinách studní. 2. V ceně nejsou započteny náklady na dodání krycí desky; deska se oceňuje ve specifikaci. Ztratné lze dohodnout ve výši 2 %. | [15 empty] | PSC | 2
| VV |  | DOČASNÁ STUDNA PRO ČERPÁNÍ - 1 kus | [15 empty] | VV | 2 | 1 | True | 0 | ROZPOCET
| VV |  | 0,27 |  | 0.27 | [13 empty] | VV | 2 | 2 | True | 1 | ROZPOCET
33 | M | 59225712 | deska betonová zákrytová pro studny, šachty a jímky dvoudílná na sráz D130x8 cm | kus | 1 |  | 0 | CS ÚRS 2018 01 |  |  | základní |  | 0 | 0.27 | 0.27 | 0 | 0 | 8 | M | 2 |  |  |  | ROZPOCET | 0 | 0 | 0 | 0 | 0 | 1 | 0 | 4 | 784501784
| PP |  | deska betonová zákrytová pro studny, šachty a jímky dvoudílná na sráz D130x8 cm | [15 empty] | PP | 2
34 | K | 275313511 | Základové patky z betonu tř. C 12/15 X0 | m3 | 4.771 |  | 0 | CS ÚRS 2018 01 |  |  | základní |  | 0 | 2.2563 | 10.765 | 0 | 0 | 4 | K | 2 |  |  |  | ROZPOCET | 0 | 0 | 0 | 0 | 0 | 1 | 0 | 4 | 2022895664
| PP |  | Základy z betonu prostého patky a bloky z betonu kamenem neprokládaného tř. C 12/15 X0 | [15 empty] | PP | 2
| PSC |  | Poznámka k souboru cen: 1. V ceně příplatku -5911 jsou započteny náklady na technologické opatření a na ztíženou betonáž pod hladinou pažící bentonitové suspenze a na průběžné odčerpání suspenze s přepouštěním na určené místo do 20 m, popř. do vany nebo do kalové cisterny k odvozu. Odvoz se oceňuje cenami katalogu 800-2 Zvláštní zakládání objektů. 2. Hloubení s použitím bentonitové suspenze se oceňuje katalogem 800-1 Zemní práce. Bednění se neoceňuje. | [15 empty] | PSC | 2
| VV |  | DVZ ČOV BAKOV NAD JIZEROU - KVĚTEN 2018 | [15 empty] | VV | 2 | 1 | True | 0 | ROZPOCET
| VV |  | SKUPINA OBJEKTŮ 02 - ČISTÍRNA ODPADNÍCH VOD | [15 empty] | VV | 2 | 1 | True | 0 | ROZPOCET
| VV |  | SO 02-01 - ČERPACÍ STANICE | [15 empty] | VV | 2 | 1 | True | 0 | ROZPOCET
| VV |  | NOVÝ STAV | [15 empty] | VV | 2 | 1 | True | 0 | ROZPOCET
| VV |  | viz beton "M5" - ZALITÍ DNA VYVRTANÝCH DĚR PŘED OSAZENÍM ZÁPOR BETONEM C12/15 X0 | [15 empty] | VV | 2 | 1 | True | 0 | ROZPOCET
| VV |  | ZP1 dl. 8,33 m I č. 260 | [15 empty] | VV | 2 | 1 | True | 0 | ROZPOCET
| VV |  | "zalití vrtu do výšky cca 1,5m betonem pro 4x záporu ZP1" 4 * (PI * (0,225)^2 * 1,5) |  | 0.954 | [13 empty] | VV | 2 | 2 | True | 0 | ROZPOCET
| VV |  | ZP2 dl. 7,83 m I č. 260 | [15 empty] | VV | 2 | 1 | True | 0 | ROZPOCET
| VV |  | "zalití vrtu do výšky cca 1,5m betonem pro 7x záporu ZP2" 7 * (PI * (0,225)^2 * 1,5) |  | 1.67 | [13 empty] | VV | 2 | 2 | True | 0 | ROZPOCET
| VV |  | ZP3 dl. 7,08 m I č. 260 | [15 empty] | VV | 2 | 1 | True | 0 | ROZPOCET
| VV |  | "zalití vrtu do výšky cca 1,5m betonem pro 9x záporu ZP3" 9 * (PI * (0,225)^2 * 1,5) |  | 2.147 | [13 empty] | VV | 2 | 2 | True | 0 | ROZPOCET
| VV |  | Součet |  | 4.771 | [13 empty] | VV | 2 | 4 | True | 1 | ROZPOCET
35 | K | 282602112 | Injektování povrchové vysokotlaké s dvojitým obturátorem mikropilot a kotev tlakem do 2 MPa | hod | 24 |  | 0 | CS ÚRS 2018 01 |  |  | základní |  | 0 | 0.00015 | 0.0036 | 0 | 0 | 4 | K | 2 |  |  |  | ROZPOCET | 0 | 0 | 0 | 0 | 0 | 1 | 0 | 4 | 2064862576
| PP |  | Injektování povrchové s dvojitým obturátorem mikropilot nebo kotev tlakem přes 0,60 do 2,0 MPa | [15 empty] | PP | 2
| PSC |  | Poznámka k souboru cen: 1. Ceny nelze použít pro injektování: a) jednoduchým obturátorem; toto injektování se oceňuje cenami souboru cen 28. 60-11 Injektování, b) aktivovanou maltou; toto injektování se oceňuje cenami souboru cen 28. 60-41 Injektování aktivovanými směsmi, c) vysokotlaké s dvojitým obturátorem; toto injektování se oceňuje cenami souboru cen 282 60-31 Injektování vysokotlaké s dvojitým obturátorem, d) organickými pryskyřicemi neředitelnými vodou; toto injektování se oceňuje cenami souboru cen 282 60-51 Injektování povrchové vysokotlaké pryskyřicemi neředitelnými vodou, e) živicemi za tepla; toto injektování se oceňuje individuálně, f) tryskové; tato injektáž se oceňuje cenami souboru cen 282 61-21 Trysková injektáž. 2. Rozhodující pro volbu ceny podle výšky tlaku je maximální tlak na jednom vrtu. | [15 empty] | PSC | 2
| VV |  | KOŘEN KOTVY 6,0 m - 24 ks | [15 empty] | VV | 2 | 1 | True | 0 | ROZPOCET
| VV |  | výkon 4,8 m3/h | [15 empty] | VV | 2 | 1 | True | 0 | ROZPOCET
| VV |  | 24 |  | 24 | [13 empty] | VV | 2 | 2 | True | 1 | ROZPOCET
36 | M | 58521113 | cement portlandský 52,5 MPa, pro nízké teploty | t | 0.355 |  | 0 | CS ÚRS 2018 01 |  |  | základní |  | 0 | 1 | 0.355 | 0 | 0 | 8 | M | 2 |  |  |  | ROZPOCET | 0 | 0 | 0 | 0 | 0 | 1 | 0 | 4 | 346275230
| PP |  | cement portlandský 52,5 MPa, pro nízké teploty | [15 empty] | PP | 2
| VV |  | PI * (0,028)^2 * 6,0 * 24"ks" |  | 0.355 | [13 empty] | VV | 2 | 2 | True | 1 | ROZPOCET
| D | 3 | Svislé a kompletní konstrukce |  |  |  | 0 | [5 empty] | 0 |  | 26.8786 |  | 0 | 1 | D | 1 |  |  |  | ROZPOCET | [6 empty] | 0
37 | K | 342125511 | Montáž ŽB příčkových dílců s nesvařovanými spoji hmotnosti do 1,5 t | kus | 7 |  | 0 | CS ÚRS 2018 01 |  |  | základní |  | 0 | 0.05069 | 0.35483 | 0 | 0 | 4 | K | 2 |  |  |  | ROZPOCET | 0 | 0 | 0 | 0 | 0 | 1 | 0 | 4 | -526617666
| PP |  | Montáž dílců příčkových ze železobetonu s nesvařovanými spoji, hmotnosti do 1,5 t | [15 empty] | PP | 2
| VV |  | PREFABRIKOVANÁ STĚNA | [15 empty] | VV | 2 | 1 | True | 0 | ROZPOCET
| VV |  | 6 + 1 |  | 7 | [13 empty] | VV | 2 | 2 | True | 1 | ROZPOCET
38 | K | 380326131 | Kompletní konstrukce ČOV, nádrží atd. z ŽB vodostavebného tř. C 30/37 XC4, XF4, XA1 tl do 150 mm | m3 | 1.128 |  | 0 | CS ÚRS 2018 01 |  |  | základní |  | 0 | 2.5298 | 2.8536 | 0 | 0 | 4 | K | 2 |  |  |  | ROZPOCET | 0 | 0 | 0 | 0 | 0 | 1 | 0 | 4 | -370051910
| PP |  | Kompletní konstrukce čistíren odpadních vod, nádrží, vodojemů, kanálů z betonu železového bez výztuže a bednění se zvýšenými nároky na prostředí tř. C 30/37, tl. přes 80 do 150 mm | [15 empty] | PP | 2
| VV |  | STAVENIŠTNÍ PREFABRIKÁT 500 x 2450 / 120 mm - 6 ks | [15 empty] | VV | 2 | 1 | True | 0 | ROZPOCET
| VV |  | BETON C 30/37 XC4 XF4 XA1 dle specifikace "M8" | [15 empty] | VV | 2 | 1 | True | 0 | ROZPOCET
| VV |  | 0,5 * 2,45 * 0,12 * 6 |  | 0.882 | [13 empty] | VV | 2 | 2 | True | 0 | ROZPOCET
| VV |  | STAVENIŠTNÍ PREFABRIKÁT 980 x 2450 / 120 mm - s otvorem - 1 ks | [15 empty] | VV | 2 | 1 | True | 0 | ROZPOCET
| VV |  | BETON C 30/37 XC4 XF4 XA1 dle specifikace "M8" | [15 empty] | VV | 2 | 1 | True | 0 | ROZPOCET
| VV |  | 0,98 * 2,45 * 0,12 - 0,5 * 0,7 * 0,12 |  | 0.246 | [13 empty] | VV | 2 | 2 | True | 0 | ROZPOCET
| VV |  | Součet |  | 1.128 | [13 empty] | VV | 2 | 4 | True | 1 | ROZPOCET
39 | K | 380356231 | Bednění kompletních konstrukcí ČOV, nádrží nebo vodojemů neomítaných ploch rovinných zřízení | m2 | 15.026 |  | 0 | CS ÚRS 2018 01 |  |  | základní |  | 0 | 0.00265 | 0.039819 | 0 | 0 | 4 | K | 2 |  |  |  | ROZPOCET | 0 | 0 | 0 | 0 | 0 | 1 | 0 | 4 | -1324419271
| PP |  | Bednění kompletních konstrukcí čistíren odpadních vod, nádrží, vodojemů, kanálů konstrukcí neomítaných z betonu prostého nebo železového ploch rovinných zřízení | [15 empty] | PP | 2
| PSC |  | Poznámka k souboru cen: 1. V případech, kdy konstrukce jsou obsypávány, oceňuje se bednění vnějších neomítaných obsypávaných stěn a) rovinných cenou 380 35-6211 (zřízení) a 380 35-6212 (odstranění), b) zaoblených cenou 380 35-6221 (zřízení) a 380 35-6222 (odstranění). | [15 empty] | PSC | 2
| VV |  | STAVENIŠTNÍ PREFABRIKÁT 500 x 2450 / 120 mm - 6 ks | [15 empty] | VV | 2 | 1 | True | 0 | ROZPOCET
| VV |  | ( 0,5 * 2,45 + ( 0,5 + 2,45 ) * 2 * 0,12 ) * 6 |  | 11.598 | [13 empty] | VV | 2 | 2 | True | 0 | ROZPOCET
| VV |  | STAVENIŠTNÍ PREFABRIKÁT 980 x 2450 / 120 mm - s otvorem - 1 ks | [15 empty] | VV | 2 | 1 | True | 0 | ROZPOCET
| VV |  | ( 0,98 * 2,45 + ( 0,98 + 2,45 ) * 2 * 0,12 ) + ( 0,5 + 0,7 + 0,5 )* 0,12 |  | 3.428 | [13 empty] | VV | 2 | 2 | True | 0 | ROZPOCET
| VV |  | Součet |  | 15.026 | [13 empty] | VV | 2 | 4 | True | 1 | ROZPOCET
40 | K | 380356232 | Bednění kompletních konstrukcí ČOV, nádrží nebo vodojemů neomítaných ploch rovinných odstranění | m2 | 15.026 |  | 0 | CS ÚRS 2018 01 |  |  | základní |  | 0 | 0 | 0 | 0 | 0 | 4 | K | 2 |  |  |  | ROZPOCET | 0 | 0 | 0 | 0 | 0 | 1 | 0 | 4 | 982038935
| PP |  | Bednění kompletních konstrukcí čistíren odpadních vod, nádrží, vodojemů, kanálů konstrukcí neomítaných z betonu prostého nebo železového ploch rovinných odstranění | [15 empty] | PP | 2
| PSC |  | Poznámka k souboru cen: 1. V případech, kdy konstrukce jsou obsypávány, oceňuje se bednění vnějších neomítaných obsypávaných stěn a) rovinných cenou 380 35-6211 (zřízení) a 380 35-6212 (odstranění), b) zaoblených cenou 380 35-6221 (zřízení) a 380 35-6222 (odstranění). | [15 empty] | PSC | 2
41 | K | 380361006 | Výztuž kompletních konstrukcí ČOV, nádrží nebo vodojemů z betonářské oceli 10 505 | t | 0.281 |  | 0 | CS ÚRS 2018 01 |  |  | základní |  | 0 | 1.1095 | 0.31177 | 0 | 0 | 4 | K | 2 |  |  |  | ROZPOCET | 0 | 0 | 0 | 0 | 0 | 1 | 0 | 4 | -1714654289
| PP |  | Výztuž kompletních konstrukcí čistíren odpadních vod, nádrží, vodojemů, kanálů z oceli 10 505 (R) nebo BSt 500 | [15 empty] | PP | 2
| VV |  | STAVENIŠTNÍ PREFABRIKÁT 500 x 2450 / 120 mm - 6 ks | [15 empty] | VV | 2 | 1 | True | 0 | ROZPOCET
| VV |  | viz PŘÍLOHA D.2.4.1 | [15 empty] | VV | 2 | 1 | True | 0 | ROZPOCET
| VV |  | "95" 199,1 * 0,888/1000 |  | 0.177 | [13 empty] | VV | 2 | 2 | True | 0 | ROZPOCET
| VV |  | "96" 50,4 * 0,888/1000 |  | 0.045 | [13 empty] | VV | 2 | 2 | True | 0 | ROZPOCET
| VV |  | Mezisoučet |  | 0.222 | [13 empty] | VV | 2 | 3 | True | 0 | ROZPOCET
| VV |  | STAVENIŠTNÍ PREFABRIKÁT 980 x 2450 / 120 mm - s otvorem - 1 ks | [15 empty] | VV | 2 | 1 | True | 0 | ROZPOCET
| VV |  | "97" 19,0 * 0,888/1000 |  | 0.017 | [13 empty] | VV | 2 | 2 | True | 0 | ROZPOCET
| VV |  | "98" 14,2 * 0,888/1000 |  | 0.013 | [13 empty] | VV | 2 | 2 | True | 0 | ROZPOCET
| VV |  | "99" 13,5 * 1,208/1000 |  | 0.016 | [13 empty] | VV | 2 | 2 | True | 0 | ROZPOCET
| VV |  | "100" 2,1 * 1,208/1000 |  | 0.003 | [13 empty] | VV | 2 | 2 | True | 0 | ROZPOCET
| VV |  | "101" 6,8 * 1,208/1000 |  | 0.008 | [13 empty] | VV | 2 | 2 | True | 0 | ROZPOCET
| VV |  | "102" 1,7 * 0,888/1000 |  | 0.002 | [13 empty] | VV | 2 | 2 | True | 0 | ROZPOCET
| VV |  | Mezisoučet |  | 0.059 | [13 empty] | VV | 2 | 3 | True | 0 | ROZPOCET
| VV |  | Součet |  | 0.281 | [13 empty] | VV | 2 | 4 | True | 1 | ROZPOCET
42 | K | 380311531 | Kompletní konstrukce ČOV, nádrží, vodojemů nebo kanálů z betonu prostého tř. C 12/15 X0 tl 150 mm | m3 | 7.814 |  | 0 | CS ÚRS 2018 01 |  |  | základní |  | 0 | 0 | 0 | 0 | 0 | 4 | K | 2 |  |  |  | ROZPOCET | 0 | 0 | 0 | 0 | 0 | 1 | 0 | 4 | 1440977375
| PP |  | Kompletní konstrukce čistíren odpadních vod, nádrží, vodojemů, kanálů z betonu prostého bez zvýšených nároků na prostředí tř. C 12/15 X0, tl. přes 80 do 150 mm | [15 empty] | PP | 2
| PSC |  | Poznámka k souboru cen: 1. Ceny -1422, -1532 lze použít i pro jakoukoliv tloušťku betonu prostého obyčejného určeného: a) k vyplnění prostoru pod betonovými konstrukcemi nebo na nich (beton výplňový), b) k vytvoření spádů pod betonovými konstrukcemi nebo na nich (beton spádový), c) k vytvoření podkladu na základové spáře pro uložení jiných betonových konstrukcí (beton vyrovnávací), pokud povrch těchto konstrukcí je rovinný. | [15 empty] | PSC | 2
| VV |  | ČERPACÍ STANICE 1 + 2 - PODKLADNÍ BETON tl. 150 mm | [15 empty] | VV | 2 | 1 | True | 0 | ROZPOCET
| VV |  | viz beton "M5" - SPECIFIKACE BETONU | [15 empty] | VV | 2 | 1 | True | 0 | ROZPOCET
| VV |  | ( 5,218 + 0,707 + 6,5 + 3,36 ) * 0,15 * 3,3 |  | 7.814 | [13 empty] | VV | 2 | 2 | True | 1 | ROZPOCET
43 | K | 380311532 | Kompletní konstrukce ČOV, nádrží, vodojemů nebo kanálů z betonu prostého tř. C 12/15 X0 tl 300 mm | m3 | 1.327 |  | 0 | CS ÚRS 2018 01 |  |  | základní |  | 0 | 2.3217 | 3.0808 | 0 | 0 | 4 | K | 2 |  |  |  | ROZPOCET | 0 | 0 | 0 | 0 | 0 | 1 | 0 | 4 | -2122118871
| PP |  | Kompletní konstrukce čistíren odpadních vod, nádrží, vodojemů, kanálů z betonu prostého bez zvýšených nároků na prostředí tř. C 12/15 X0, tl. přes 150 do 300 mm | [15 empty] | PP | 2
| PSC |  | Poznámka k souboru cen: 1. Ceny -1422, -1532 lze použít i pro jakoukoliv tloušťku betonu prostého obyčejného určeného: a) k vyplnění prostoru pod betonovými konstrukcemi nebo na nich (beton výplňový), b) k vytvoření spádů pod betonovými konstrukcemi nebo na nich (beton spádový), c) k vytvoření podkladu na základové spáře pro uložení jiných betonových konstrukcí (beton vyrovnávací), pokud povrch těchto konstrukcí je rovinný. | [15 empty] | PSC | 2
| VV |  | ČERPACÍ STANICE 1 - VÝPLŇOVÝ BETON tl. 300 mm | [15 empty] | VV | 2 | 1 | True | 0 | ROZPOCET
| VV |  | viz beton "M5" - SPECIFIKACE BETONU | [15 empty] | VV | 2 | 1 | True | 0 | ROZPOCET
| VV |  | ( 2,414 + 1,528 )/2 * 0,25 |  | 0.493 | [13 empty] | VV | 2 | 2 | True | 0 | ROZPOCET
| VV |  | ( 2,3 * 2,5 + 2,15 * 2,5 )/2 * 0,15 |  | 0.834 | [13 empty] | VV | 2 | 2 | True | 0 | ROZPOCET
| VV |  | Součet |  | 1.327 | [13 empty] | VV | 2 | 4 | True | 1 | ROZPOCET
44 | K | 380311533 | Kompletní konstrukce ČOV, nádrží, vodojemů nebo kanálů z betonu prostého tř. C 12/15 X0 tl nad 300 mm | m3 | 0.261 |  | 0 | CS ÚRS 2018 01 |  |  | základní |  | 0 | 2.3108 | 0.60312 | 0 | 0 | 4 | K | 2 |  |  |  | ROZPOCET | 0 | 0 | 0 | 0 | 0 | 1 | 0 | 4 | -844265076
| PP |  | Kompletní konstrukce čistíren odpadních vod, nádrží, vodojemů, kanálů z betonu prostého bez zvýšených nároků na prostředí tř. C 12/15 X0, tl. přes 300 mm | [15 empty] | PP | 2
| PSC |  | Poznámka k souboru cen: 1. Ceny -1422, -1532 lze použít i pro jakoukoliv tloušťku betonu prostého obyčejného určeného: a) k vyplnění prostoru pod betonovými konstrukcemi nebo na nich (beton výplňový), b) k vytvoření spádů pod betonovými konstrukcemi nebo na nich (beton spádový), c) k vytvoření podkladu na základové spáře pro uložení jiných betonových konstrukcí (beton vyrovnávací), pokud povrch těchto konstrukcí je rovinný. | [15 empty] | PSC | 2
| VV |  | ZABETONOVÁNÍ STÁVAJÍCÍCH ŽLABŮ PRO "ŠNEKY" - pro uložení potrubí | [15 empty] | VV | 2 | 1 | True | 0 | ROZPOCET
| VV |  | viz beton "M5" - SPECIFIKACE BETONU | [15 empty] | VV | 2 | 1 | True | 0 | ROZPOCET
| VV |  | B - B1, B2 š. 0,2 m; v. 0,465 m; dl. 0,6 ... 2 ks | [15 empty] | VV | 2 | 1 | True | 0 | ROZPOCET
| VV |  | 0,2 * 0,465 * 0,6 * 2 |  | 0.112 | [13 empty] | VV | 2 | 2 | True | 0 | ROZPOCET
| VV |  | B - B3, B4 š. 0,2 m; v. 0,465 m; dl. 0,8 ... 2 ks | [15 empty] | VV | 2 | 1 | True | 0 | ROZPOCET
| VV |  | 0,2 * 0,465 * 0,8 * 2 |  | 0.149 | [13 empty] | VV | 2 | 2 | True | 0 | ROZPOCET
| VV |  | Součet |  | 0.261 | [13 empty] | VV | 2 | 4 | True | 1 | ROZPOCET
45 | K | 380311533 | Kompletní konstrukce ČOV, nádrží, vodojemů nebo kanálů z betonu prostého tř. C 12/15 X0 tl nad 300 mm | m3 | 19.459 |  | 0 | CS ÚRS 2018 01 |  |  | základní |  | 0 | 0 | 0 | 0 | 0 | 4 | K | 2 |  |  |  | ROZPOCET | 0 | 0 | 0 | 0 | 0 | 1 | 0 | 4 | 978783583
| PP |  | Kompletní konstrukce čistíren odpadních vod, nádrží, vodojemů, kanálů z betonu prostého bez zvýšených nároků na prostředí tř. C 12/15 X0, tl. přes 300 mm | [15 empty] | PP | 2
| PSC |  | Poznámka k souboru cen: 1. Ceny -1422, -1532 lze použít i pro jakoukoliv tloušťku betonu prostého obyčejného určeného: a) k vyplnění prostoru pod betonovými konstrukcemi nebo na nich (beton výplňový), b) k vytvoření spádů pod betonovými konstrukcemi nebo na nich (beton spádový), c) k vytvoření podkladu na základové spáře pro uložení jiných betonových konstrukcí (beton vyrovnávací), pokud povrch těchto konstrukcí je rovinný. | [15 empty] | PSC | 2
| VV |  | ČERPACÍ STANICE 1 + 2 - VÝPLŇOVÝ BETON | [15 empty] | VV | 2 | 1 | True | 0 | ROZPOCET
| VV |  | viz beton "M5" - SPECIFIKACE BETONU | [15 empty] | VV | 2 | 1 | True | 0 | ROZPOCET
| VV |  | 5,87 * 1,95 * 1,7 |  | 19.459 | [13 empty] | VV | 2 | 2 | True | 1 | ROZPOCET
46 | K | 380326133 | Kompletní konstrukce ČOV, nádrží z ŽB se zvýšenými nároky na prostředí tř. C 30/37 XC4, XF4, XA1 tl nad 300 mm | m3 | 123.703 |  | 0 | CS ÚRS 2018 01 |  |  | základní |  | 0 | 0 | 0 | 0 | 0 | 4 | K | 2 |  |  |  | ROZPOCET | 0 | 0 | 0 | 0 | 0 | 1 | 0 | 4 | -1806247768
| PP |  | Kompletní konstrukce čistíren odpadních vod, nádrží, vodojemů, kanálů z betonu železového bez výztuže a bednění vodostavebného tř. C 30/37 XC4, XF4, XA1, tl. přes 300 mm | [15 empty] | PP | 2
| VV |  | viz beton "M1" - SPECIFIKACE ŽB C 30/37 XC4 XF4 XA1 | [15 empty] | VV | 2 | 1 | True | 0 | ROZPOCET
| VV |  | ARMATURNÍ KOMORA - dno | [15 empty] | VV | 2 | 1 | True | 0 | ROZPOCET
| VV |  | 1,9 * 5,37 * 0,25 |  | 2.551 | [13 empty] | VV | 2 | 2 | True | 0 | ROZPOCET
| VV |  | ARMATURNÍ KOMORA - stěny | [15 empty] | VV | 2 | 1 | True | 0 | ROZPOCET
| VV |  | ( 1,6 + 5,37 ) * 0,3 * 4,25 + 1,6 * 0,4 * 4,25 |  | 11.607 | [13 empty] | VV | 2 | 2 | True | 0 | ROZPOCET
| VV |  | ARMATURNÍ KOMORA - strop | [15 empty] | VV | 2 | 1 | True | 0 | ROZPOCET
| VV |  | 1,9 * 5,37 * 0,15 - 0,98 * 0,78 * 0,15 |  | 1.416 | [13 empty] | VV | 2 | 2 | True | 0 | ROZPOCET
| VV |  | ČERPACÍ STANICE - podesty | [15 empty] | VV | 2 | 1 | True | 0 | ROZPOCET
| VV |  | 0,95 * 2,5 * 0,15 * 2"ks" |  | 0.713 | [13 empty] | VV | 2 | 2 | True | 0 | ROZPOCET
| VV |  | ČERPACÍ STANICE - dno | [15 empty] | VV | 2 | 1 | True | 0 | ROZPOCET
| VV |  | ( 6,78"m2" + 1,91"m2" ) * 3,3 |  | 28.677 | [13 empty] | VV | 2 | 2 | True | 0 | ROZPOCET
| VV |  | ČS1 - odečet dno | [15 empty] | VV | 2 | 1 | True | 0 | ROZPOCET
| VV |  | - ( 3,72 + 4,29 )/2"m2" * 0,1 |  | -0.401 | [13 empty] | VV | 2 | 2 | True | 0 | ROZPOCET
| VV |  | - ( 0,243 + 0,387 )/2"m2" * 0,065 * 3"ks" |  | -0.061 | [13 empty] | VV | 2 | 2 | True | 0 | ROZPOCET
| VV |  | - ( 0,671 + 1,08 )/2"m2" * 0,135 * 3"ks" |  | -0.355 | [13 empty] | VV | 2 | 2 | True | 0 | ROZPOCET
| VV |  | ČS2 - odečet dno | [15 empty] | VV | 2 | 1 | True | 0 | ROZPOCET
| VV |  | - ( 0,867 + 0,545 )/2"m2" * 0,095 * 2"ks" |  | -0.134 | [13 empty] | VV | 2 | 2 | True | 0 | ROZPOCET
| VV |  | - ( 1,957 + 2,47 )/2"m2" * 0,105 * 2"ks" |  | -0.465 | [13 empty] | VV | 2 | 2 | True | 0 | ROZPOCET
| VV |  | - ( 5,32 + 6,0 )/2"m2" * 0,1 |  | -0.566 | [13 empty] | VV | 2 | 2 | True | 0 | ROZPOCET
| VV |  | ČERPACÍ STANICE - dělící stěna | [15 empty] | VV | 2 | 1 | True | 0 | ROZPOCET
| VV |  | 2,5 * 0,3 * 1,14 |  | 0.855 | [13 empty] | VV | 2 | 2 | True | 0 | ROZPOCET
| VV |  | ČS1 - stěny | [15 empty] | VV | 2 | 1 | True | 0 | ROZPOCET
| VV |  | 3,3 * 0,4 * 5,23"v" |  | 6.904 | [13 empty] | VV | 2 | 2 | True | 0 | ROZPOCET
| VV |  | 4,8 * 0,4 * 6,88"v" |  | 13.21 | [13 empty] | VV | 2 | 2 | True | 0 | ROZPOCET
| VV |  | 4,8 * 0,4 * 7,09"v" |  | 13.613 | [13 empty] | VV | 2 | 2 | True | 0 | ROZPOCET
| VV |  | 2,3 * 0,4 * 5,25"v" |  | 4.83 | [13 empty] | VV | 2 | 2 | True | 0 | ROZPOCET
| VV |  | 2,3 * 0,4 * 5,46"v" |  | 5.023 | [13 empty] | VV | 2 | 2 | True | 0 | ROZPOCET
| VV |  | ČS2 - stěny | [15 empty] | VV | 2 | 1 | True | 0 | ROZPOCET
| VV |  | 3,3 * 0,4 * ( 5,98 + 1,1 )"v" |  | 9.346 | [13 empty] | VV | 2 | 2 | True | 0 | ROZPOCET
| VV |  | 5,0 * 0,4 * 6,59"v" |  | 13.18 | [13 empty] | VV | 2 | 2 | True | 0 | ROZPOCET
| VV |  | 5,0 * 0,4 * 6,38"v" |  | 12.76 | [13 empty] | VV | 2 | 2 | True | 0 | ROZPOCET
| VV |  | ČERPACÍ STANICE - trámy | [15 empty] | VV | 2 | 1 | True | 0 | ROZPOCET
| VV |  | 0,5 * 0,4 * 2,5 * 2"ks" |  | 1 | [13 empty] | VV | 2 | 2 | True | 0 | ROZPOCET
| VV |  | Součet |  | 123.703 | [13 empty] | VV | 2 | 4 | True | 1 | ROZPOCET
47 | K | 380356231 | Bednění kompletních konstrukcí ČOV, nádrží nebo vodojemů neomítaných ploch rovinných zřízení | m2 | 430.257 |  | 0 | CS ÚRS 2018 01 |  |  | základní |  | 0 | 0.00265 | 1.1402 | 0 | 0 | 4 | K | 2 |  |  |  | ROZPOCET | 0 | 0 | 0 | 0 | 0 | 1 | 0 | 4 | 1493804982
| PP |  | Bednění kompletních konstrukcí čistíren odpadních vod, nádrží, vodojemů, kanálů konstrukcí neomítaných z betonu prostého nebo železového ploch rovinných zřízení | [15 empty] | PP | 2
| PSC |  | Poznámka k souboru cen: 1. V případech, kdy konstrukce jsou obsypávány, oceňuje se bednění vnějších neomítaných obsypávaných stěn a) rovinných cenou 380 35-6211 (zřízení) a 380 35-6212 (odstranění), b) zaoblených cenou 380 35-6221 (zřízení) a 380 35-6222 (odstranění). | [15 empty] | PSC | 2
| VV |  | BEDNĚNÍ VNĚJŠÍ | [15 empty] | VV | 2 | 1 | True | 0 | ROZPOCET
| VV |  | ČS | [15 empty] | VV | 2 | 1 | True | 0 | ROZPOCET
| VV |  | 3,3 * 5,23 |  | 17.259 | [13 empty] | VV | 2 | 2 | True | 0 | ROZPOCET
| VV |  | 4,8 * ( 6,88 + 0,6 ) + 4,8 * ( 7,09 + 0,6 ) |  | 72.816 | [13 empty] | VV | 2 | 2 | True | 0 | ROZPOCET
| VV |  | 2,3 * ( 5,25 + 0,4 ) + 2,3 * ( 5,46 + 0,4 ) |  | 26.473 | [13 empty] | VV | 2 | 2 | True | 0 | ROZPOCET
| VV |  | 3,3 * 7,08 |  | 23.364 | [13 empty] | VV | 2 | 2 | True | 0 | ROZPOCET
| VV |  | 5,0 * ( 6,59 + 0,6 ) + 5,0 * ( 6,38 + 0,6 ) |  | 70.85 | [13 empty] | VV | 2 | 2 | True | 0 | ROZPOCET
| VV |  | AK | [15 empty] | VV | 2 | 1 | True | 0 | ROZPOCET
| VV |  | 1,9 * 4,46 * 2 |  | 16.948 | [13 empty] | VV | 2 | 2 | True | 0 | ROZPOCET
| VV |  | BEDNĚNÍ VNITŘNÍ | [15 empty] | VV | 2 | 1 | True | 0 | ROZPOCET
| VV |  | ČS | [15 empty] | VV | 2 | 1 | True | 0 | ROZPOCET
| VV |  | 5,0 * 6,59 + 5,0 * 6,38 |  | 64.85 | [13 empty] | VV | 2 | 2 | True | 0 | ROZPOCET
| VV |  | 4,8 * 6,88 + 4,8 * 7,09 |  | 67.056 | [13 empty] | VV | 2 | 2 | True | 0 | ROZPOCET
| VV |  | 2,3 * 5,25 + 2,3 * 5,46 |  | 24.633 | [13 empty] | VV | 2 | 2 | True | 0 | ROZPOCET
| VV |  | AK | [15 empty] | VV | 2 | 1 | True | 0 | ROZPOCET
| VV |  | ( 1,6 + 4,67 + 1,6 ) * 4,21 |  | 33.133 | [13 empty] | VV | 2 | 2 | True | 0 | ROZPOCET
| VV |  | TRÁMY | [15 empty] | VV | 2 | 1 | True | 0 | ROZPOCET
| VV |  | ( 0,5 + 0,4 + 0,5 ) * 2,5 * 2"ks" |  | 7 | [13 empty] | VV | 2 | 2 | True | 0 | ROZPOCET
| VV |  | PODESTY | [15 empty] | VV | 2 | 1 | True | 0 | ROZPOCET
| VV |  | ( 0,95 + 0,15 ) * 2,5 |  | 2.75 | [13 empty] | VV | 2 | 2 | True | 0 | ROZPOCET
| VV |  | ( 0,15 + 0,95 + 0,15 ) * 2,5 |  | 3.125 | [13 empty] | VV | 2 | 2 | True | 0 | ROZPOCET
| VV |  | Součet |  | 430.257 | [13 empty] | VV | 2 | 4 | True | 1 | ROZPOCET
48 | K | 380356232 | Bednění kompletních konstrukcí ČOV, nádrží nebo vodojemů neomítaných ploch rovinných odstranění | m2 | 430.257 |  | 0 | CS ÚRS 2018 01 |  |  | základní |  | 0 | 0 | 0 | 0 | 0 | 4 | K | 2 |  |  |  | ROZPOCET | 0 | 0 | 0 | 0 | 0 | 1 | 0 | 4 | -1993489735
| PP |  | Bednění kompletních konstrukcí čistíren odpadních vod, nádrží, vodojemů, kanálů konstrukcí neomítaných z betonu prostého nebo železového ploch rovinných odstranění | [15 empty] | PP | 2
| PSC |  | Poznámka k souboru cen: 1. V případech, kdy konstrukce jsou obsypávány, oceňuje se bednění vnějších neomítaných obsypávaných stěn a) rovinných cenou 380 35-6211 (zřízení) a 380 35-6212 (odstranění), b) zaoblených cenou 380 35-6221 (zřízení) a 380 35-6222 (odstranění). | [15 empty] | PSC | 2
49 | K | 380361006 | Výztuž kompletních konstrukcí ČOV, nádrží nebo vodojemů z betonářské oceli 10 505 | t | 16.669 |  | 0 | CS ÚRS 2018 01 |  |  | základní |  | 0 | 1.1095 | 18.4944 | 0 | 0 | 4 | K | 2 |  |  |  | ROZPOCET | 0 | 0 | 0 | 0 | 0 | 1 | 0 | 4 | -2061344605
| PP |  | Výztuž kompletních konstrukcí čistíren odpadních vod, nádrží, vodojemů, kanálů z oceli 10 505 (R) nebo BSt 500 | [15 empty] | PP | 2
| VV |  | viz PŘÍLOHA D.2.4.1 | [15 empty] | VV | 2 | 1 | True | 0 | ROZPOCET
| VV |  | bez staveništního prefabrikátu | [15 empty] | VV | 2 | 1 | True | 0 | ROZPOCET
| VV |  | 16950,3/1000 - 0,281 |  | 16.669 | [13 empty] | VV | 2 | 2 | True | 1 | ROZPOCET
| D | 4 | Vodorovné konstrukce |  |  |  | 0 | [5 empty] | 0 |  | 0.014878 |  | 0 | 1 | D | 1 |  |  |  | ROZPOCET | [6 empty] | 0
50 | K | 411354311 | Zřízení podpěrné konstrukce stropů výšky do 4 m tl do 15 cm | m2 | 4.75 |  | 0 | CS ÚRS 2018 01 |  |  | základní |  | 0 | 0.00081 | 0.0038475 | 0 | 0 | 4 | K | 2 |  |  |  | ROZPOCET | 0 | 0 | 0 | 0 | 0 | 1 | 0 | 4 | 352301798
| PP |  | Podpěrná konstrukce stropů - desek, kleneb a skořepin výška podepření do 4 m tloušťka stropu přes 5 do 15 cm zřízení | [15 empty] | PP | 2
| PSC |  | Poznámka k souboru cen: 1. Podepření větších výšek než 6 m se oceňuje individuálně. | [15 empty] | PSC | 2
| VV |  | ČERPACÍ STANICE - podesty | [15 empty] | VV | 2 | 1 | True | 0 | ROZPOCET
| VV |  | 0,95 * 2,5 * 2"ks" |  | 4.75 | [13 empty] | VV | 2 | 2 | True | 1 | ROZPOCET
51 | K | 411354312 | Odstranění podpěrné konstrukce stropů výšky do 4 m tl do 15 cm | m2 | 4.75 |  | 0 | CS ÚRS 2018 01 |  |  | základní |  | 0 | 0 | 0 | 0 | 0 | 4 | K | 2 |  |  |  | ROZPOCET | 0 | 0 | 0 | 0 | 0 | 1 | 0 | 4 | 1861849334
| PP |  | Podpěrná konstrukce stropů - desek, kleneb a skořepin výška podepření do 4 m tloušťka stropu přes 5 do 15 cm odstranění | [15 empty] | PP | 2
| PSC |  | Poznámka k souboru cen: 1. Podepření větších výšek než 6 m se oceňuje individuálně. | [15 empty] | PSC | 2
52 | K | 411354331 | Zřízení podpěrné konstrukce stropů výšky do 6 m tl do 15 cm | m2 | 10.203 |  | 0 | CS ÚRS 2018 01 |  |  | základní |  | 0 | 0.00084 | 0.0085705 | 0 | 0 | 4 | K | 2 |  |  |  | ROZPOCET | 0 | 0 | 0 | 0 | 0 | 1 | 0 | 4 | 1647632956
| PP |  | Podpěrná konstrukce stropů - desek, kleneb a skořepin výška podepření přes 4 do 6 m tloušťka stropu přes 5 do 15 cm zřízení | [15 empty] | PP | 2
| PSC |  | Poznámka k souboru cen: 1. Podepření větších výšek než 6 m se oceňuje individuálně. | [15 empty] | PSC | 2
| VV |  | ARMATURNÍ KOMORA - strop | [15 empty] | VV | 2 | 1 | True | 0 | ROZPOCET
| VV |  | 1,9 * 5,37 |  | 10.203 | [13 empty] | VV | 2 | 2 | True | 1 | ROZPOCET
53 | K | 411354332 | Odstranění podpěrné konstrukce stropů výšky do 6 m tl do 15 cm | m2 | 10.203 |  | 0 | CS ÚRS 2018 01 |  |  | základní |  | 0 | 0 | 0 | 0 | 0 | 4 | K | 2 |  |  |  | ROZPOCET | 0 | 0 | 0 | 0 | 0 | 1 | 0 | 4 | -1036353095
| PP |  | Podpěrná konstrukce stropů - desek, kleneb a skořepin výška podepření přes 4 do 6 m tloušťka stropu přes 5 do 15 cm odstranění | [15 empty] | PP | 2
| PSC |  | Poznámka k souboru cen: 1. Podepření větších výšek než 6 m se oceňuje individuálně. | [15 empty] | PSC | 2
54 | K | 411354337 | Zřízení podpěrné konstrukce stropů výšky do 6 m tl do 50 cm | m2 | 2 |  | 0 | CS ÚRS 2018 01 |  |  | základní |  | 0 | 0.00123 | 0.00246 | 0 | 0 | 4 | K | 2 |  |  |  | ROZPOCET | 0 | 0 | 0 | 0 | 0 | 1 | 0 | 4 | -1911573075
| PP |  | Podpěrná konstrukce stropů - desek, kleneb a skořepin výška podepření přes 4 do 6 m tloušťka stropu přes 35 do 50 cm zřízení | [15 empty] | PP | 2
| PSC |  | Poznámka k souboru cen: 1. Podepření větších výšek než 6 m se oceňuje individuálně. | [15 empty] | PSC | 2
| VV |  | ČERPACÍ STANICE - trámy | [15 empty] | VV | 2 | 1 | True | 0 | ROZPOCET
| VV |  | 0,4 * 2,5 * 2"ks" |  | 2 | [13 empty] | VV | 2 | 2 | True | 1 | ROZPOCET
55 | K | 411354338 | Odstranění podpěrné konstrukce stropů výšky do 6 m tl do 50 cm | m2 | 2 |  | 0 | CS ÚRS 2018 01 |  |  | základní |  | 0 | 0 | 0 | 0 | 0 | 4 | K | 2 |  |  |  | ROZPOCET | 0 | 0 | 0 | 0 | 0 | 1 | 0 | 4 | -1972600104
| PP |  | Podpěrná konstrukce stropů - desek, kleneb a skořepin výška podepření přes 4 do 6 m tloušťka stropu přes 35 do 50 cm odstranění | [15 empty] | PP | 2
| PSC |  | Poznámka k souboru cen: 1. Podepření větších výšek než 6 m se oceňuje individuálně. | [15 empty] | PSC | 2
| D | 6 | Úpravy povrchů, podlahy a osazování výplní |  |  |  | 0 | [5 empty] | 0 |  | 0.0021675 |  | 0 | 1 | D | 1 |  |  |  | ROZPOCET | [6 empty] | 0
56 | K | 662301105R | Rekrystalizační nátěr betonu | m2 | 4.335 |  | 0 | R-položka |  |  | základní |  | 0 | 0.0005 | 0.0021675 | 0 | 0 | 4 | K | 2 |  |  |  | ROZPOCET | 0 | 0 | 0 | 0 | 0 | 1 | 0 | 4 | -1267378741
| PP |  | rekrystalizační nátěr betonu | [15 empty] | PP | 2
| VV |  | NÁTĚR VNITŘNÍCH STĚN PROSTUPŮ REKRYSTALIZAČNÍM NÁTĚREM | [15 empty] | VV | 2 | 1 | True | 0 | ROZPOCET
| VV |  | PRO NEREZOVOU TRUBKU DN 100 mm S PŘÍRUBOU dl. 2 m | [15 empty] | VV | 2 | 1 | True | 0 | ROZPOCET
| VV |  | PI * 0,1 * 2,0 |  | 0.628 | [13 empty] | VV | 2 | 2 | True | 0 | ROZPOCET
| VV |  | UP1 DN 200 mm; tl. 0,4 m; 3 ks | [15 empty] | VV | 2 | 1 | True | 0 | ROZPOCET
| VV |  | PI * 0,2 * 0,4 * 3 |  | 0.754 | [13 empty] | VV | 2 | 2 | True | 0 | ROZPOCET
| VV |  | UP1 DN 350 mm; tl. 0,4 m; 2 ks | [15 empty] | VV | 2 | 1 | True | 0 | ROZPOCET
| VV |  | PI * 0,35 * 0,4 * 2 |  | 0.88 | [13 empty] | VV | 2 | 2 | True | 0 | ROZPOCET
| VV |  | UP2 DN 550 mm; tl. 0,4 m; 3 ks | [15 empty] | VV | 2 | 1 | True | 0 | ROZPOCET
| VV |  | PI * 0,55 * 0,4 * 3 |  | 2.073 | [13 empty] | VV | 2 | 2 | True | 0 | ROZPOCET
| VV |  | Součet |  | 4.335 | [13 empty] | VV | 2 | 4 | True | 1 | ROZPOCET
| D | 8 | Trubní vedení |  |  |  | 0 | [5 empty] | 0 |  | 0.07434 |  | 0 | 1 | D | 1 |  |  |  | ROZPOCET | [6 empty] | 0
57 | K | 899503112 | Stupadla do šachet polyetylenová zapouštěcí kapsová osazovaná do vynechaných otvorů | kus | 6 |  | 0 | CS ÚRS 2018 01 |  |  | základní |  | 0 | 0.01239 | 0.07434 | 0 | 0 | 4 | K | 2 |  |  |  | ROZPOCET | 0 | 0 | 0 | 0 | 0 | 1 | 0 | 4 | -733139393
| PP |  | Stupadla do šachet a drobných objektů ocelová s PE povlakem zapouštěcí - kapsová osazovaná do vynechaných otvorů | [15 empty] | PP | 2
| PSC |  | Poznámka k souboru cen: 1. Ceny jsou určeny pro osazení a dodání stupadel do netypových drobných objektů (oceňovaných cenami této části). | [15 empty] | PSC | 2
| D | 9 | Ostatní konstrukce a práce-bourání |  |  |  | 0 | [5 empty] | 0 |  | 0.049802 |  | 406.843 | 1 | D | 1 |  |  |  | ROZPOCET | [6 empty] | 0
58 | K | 933901111 | Provedení zkoušky vodotěsnosti nádrže do 1000 m3 | m3 | 218.448 |  | 0 | CS ÚRS 2018 01 |  |  | základní |  | 0 | 0 | 0 | 0 | 0 | 4 | K | 2 |  |  |  | ROZPOCET | 0 | 0 | 0 | 0 | 0 | 1 | 0 | 4 | -1509425863
| PP |  | Zkoušky objektů a vymývání provedení zkoušky vodotěsnosti betonové nádrže jakéhokoliv druhu a tvaru, o obsahu do 1000 m3 | [15 empty] | PP | 2
| PSC |  | Poznámka k souboru cen: 1. Ceny -1111 a -1112 jsou určeny pro provedení zkoušky vodotěsnosti nádrží, které neslouží k výrobě kalového plynu. 2. V cenách -1311 a -1312 jsou započteny i náklady na dodání vody. 3. V cenách -1111 a -1112, -1511 a -1512 jsou započteny i náklady na napuštění a vypuštění vody z nádrže po skončení zkoušky. 4. V cenách -1111 a -1112, -1511 a -1512 nejsou započteny náklady na dodání vody pro zkoušku; dodání vody se oceňuje ve specifikaci a nezapočítává se do celkové hmotnosti pro oceňování přesunu hmot. 5. Množství měrných jednotek se určuje pro cenu a) -1311 a -1312 v m3 vody v nádrži; b) -1111, -1112, -1511 a -1512 v m3 vody, která se určí z objemu nádrže s přihlédnutím ke předepsané zkušební hladině vody, z vody potřebné pro nasycení pláště a udržení zkušební hladiny. Ztratné lze dohodnout ve výši 3 %. | [15 empty] | PSC | 2
| VV |  | AK | [15 empty] | VV | 2 | 1 | True | 0 | ROZPOCET
| VV |  | 4,67 * 1,6 * 4,2 |  | 31.382 | [13 empty] | VV | 2 | 2 | True | 0 | ROZPOCET
| VV |  | ČS | [15 empty] | VV | 2 | 1 | True | 0 | ROZPOCET
| VV |  | 4,7 * 2,5 * 6,38 |  | 74.965 | [13 empty] | VV | 2 | 2 | True | 0 | ROZPOCET
| VV |  | 4,93 * 2,5 * 6,88 |  | 84.796 | [13 empty] | VV | 2 | 2 | True | 0 | ROZPOCET
| VV |  | 2,15 * 2,5 * 5,08 |  | 27.305 | [13 empty] | VV | 2 | 2 | True | 0 | ROZPOCET
| VV |  | Součet |  | 218.448 | [13 empty] | VV | 2 | 4 | True | 1 | ROZPOCET
59 | M | 08211321 | voda pitná pro ostatní odběratele | m3 | 229.37 |  | 0 | CS ÚRS 2018 01 |  |  | základní |  | 0 | 0 | 0 | 0 | 0 | 8 | M | 2 |  |  |  | ROZPOCET | 0 | 0 | 0 | 0 | 0 | 1 | 0 | 4 | -1910440021
| PP |  | voda pitná pro ostatní odběratele | [15 empty] | PP | 2
| VV |  | 218,448 |  | 218.448 | [13 empty] | VV | 2 | 2 | True | 1 | ROZPOCET
| VV |  | 218,448*1,05 'Přepočtené koeficientem množství |  | 229.37 | [13 empty] | VV | 2 | 2 | False | 1 | ROZPOCET
60 | K | 933901311 | Naplnění a vyprázdnění nádrže pro propláchnutí do 1000 m3 | m3 | 218.448 |  | 0 | CS ÚRS 2018 01 |  |  | základní |  | 0 | 0 | 0 | 0 | 0 | 4 | K | 2 |  |  |  | ROZPOCET | 0 | 0 | 0 | 0 | 0 | 1 | 0 | 4 | -465913230
| PP |  | Zkoušky objektů a vymývání naplnění a vyprázdnění nádrže pro účely vymývací (proplachovací) o obsahu do 1000 m3 | [15 empty] | PP | 2
| PSC |  | Poznámka k souboru cen: 1. Ceny -1111 a -1112 jsou určeny pro provedení zkoušky vodotěsnosti nádrží, které neslouží k výrobě kalového plynu. 2. V cenách -1311 a -1312 jsou započteny i náklady na dodání vody. 3. V cenách -1111 a -1112, -1511 a -1512 jsou započteny i náklady na napuštění a vypuštění vody z nádrže po skončení zkoušky. 4. V cenách -1111 a -1112, -1511 a -1512 nejsou započteny náklady na dodání vody pro zkoušku; dodání vody se oceňuje ve specifikaci a nezapočítává se do celkové hmotnosti pro oceňování přesunu hmot. 5. Množství měrných jednotek se určuje pro cenu a) -1311 a -1312 v m3 vody v nádrži; b) -1111, -1112, -1511 a -1512 v m3 vody, která se určí z objemu nádrže s přihlédnutím ke předepsané zkušební hladině vody, z vody potřebné pro nasycení pláště a udržení zkušební hladiny. Ztratné lze dohodnout ve výši 3 %. | [15 empty] | PSC | 2
| VV |  | PROPLÁCHNUTÍ NÁDRŽE | [15 empty] | VV | 2 | 1 | True | 0 | ROZPOCET
| VV |  | AK | [15 empty] | VV | 2 | 1 | True | 0 | ROZPOCET
| VV |  | 4,67 * 1,6 * 4,2 |  | 31.382 | [13 empty] | VV | 2 | 2 | True | 0 | ROZPOCET
| VV |  | ČS | [15 empty] | VV | 2 | 1 | True | 0 | ROZPOCET
| VV |  | 4,7 * 2,5 * 6,38 |  | 74.965 | [13 empty] | VV | 2 | 2 | True | 0 | ROZPOCET
| VV |  | 4,93 * 2,5 * 6,88 |  | 84.796 | [13 empty] | VV | 2 | 2 | True | 0 | ROZPOCET
| VV |  | 2,15 * 2,5 * 5,08 |  | 27.305 | [13 empty] | VV | 2 | 2 | True | 0 | ROZPOCET
| VV |  | Součet |  | 218.448 | [13 empty] | VV | 2 | 4 | True | 1 | ROZPOCET
61 | K | 943111111 | Montáž lešení prostorového trubkového lehkého bez podlah zatížení do 200 kg/m2 v do 10 m | m3 | 218.448 |  | 0 | CS ÚRS 2018 01 |  |  | základní |  | 0 | 0 | 0 | 0 | 0 | 4 | K | 2 |  |  |  | ROZPOCET | 0 | 0 | 0 | 0 | 0 | 1 | 0 | 4 | -1736025478
| PP |  | Montáž lešení prostorového trubkového lehkého pracovního bez podlah s provozním zatížením tř. 3 do 200 kg/m2, výšky do 10 m | [15 empty] | PP | 2
| PSC |  | Poznámka k souboru cen: 1. Montáž lešení prostorového trubkového lehkého výšky přes 30 m se oceňuje individuálně. 2. Montáž lešeňové podlahy se oceňuje cenami souboru cen 949 21 Montáž lešeňové podlahy pro trubková lešení. | [15 empty] | PSC | 2
| VV |  | AK | [15 empty] | VV | 2 | 1 | True | 0 | ROZPOCET
| VV |  | 4,67 * 1,6 * 4,2 |  | 31.382 | [13 empty] | VV | 2 | 2 | True | 0 | ROZPOCET
| VV |  | ČS | [15 empty] | VV | 2 | 1 | True | 0 | ROZPOCET
| VV |  | 4,7 * 2,5 * 6,38 |  | 74.965 | [13 empty] | VV | 2 | 2 | True | 0 | ROZPOCET
| VV |  | 4,93 * 2,5 * 6,88 |  | 84.796 | [13 empty] | VV | 2 | 2 | True | 0 | ROZPOCET
| VV |  | 2,15 * 2,5 * 5,08 |  | 27.305 | [13 empty] | VV | 2 | 2 | True | 0 | ROZPOCET
| VV |  | Součet |  | 218.448 | [13 empty] | VV | 2 | 4 | True | 1 | ROZPOCET
62 | K | 943111211 | Příplatek k lešení prostorovému trubkovému lehkému bez podlah v do 10 m za první a ZKD den použití | m3 | 8737.92 |  | 0 | CS ÚRS 2018 01 |  |  | základní |  | 0 | 0 | 0 | 0 | 0 | 4 | K | 2 |  |  |  | ROZPOCET | 0 | 0 | 0 | 0 | 0 | 1 | 0 | 4 | 1948930474
| PP |  | Montáž lešení prostorového trubkového lehkého pracovního bez podlah Příplatek za první a každý další den použití lešení k ceně -1111 | [15 empty] | PP | 2
| PSC |  | Poznámka k souboru cen: 1. Montáž lešení prostorového trubkového lehkého výšky přes 30 m se oceňuje individuálně. 2. Montáž lešeňové podlahy se oceňuje cenami souboru cen 949 21 Montáž lešeňové podlahy pro trubková lešení. | [15 empty] | PSC | 2
| VV |  | 218,448*40 'Přepočtené koeficientem množství |  | 8737.92 | [13 empty] | VV | 2 | 2 | False | 1 | ROZPOCET
63 | K | 943111811 | Demontáž lešení prostorového trubkového lehkého bez podlah zatížení do 200 kg/m2 v do 10 m | m3 | 218.448 |  | 0 | CS ÚRS 2018 01 |  |  | základní |  | 0 | 0 | 0 | 0 | 0 | 4 | K | 2 |  |  |  | ROZPOCET | 0 | 0 | 0 | 0 | 0 | 1 | 0 | 4 | -553840442
| PP |  | Demontáž lešení prostorového trubkového lehkého pracovního bez podlah s provozním zatížením tř. 3 do 200 kg/m2, výšky do 10 m | [15 empty] | PP | 2
| PSC |  | Poznámka k souboru cen: 1. Demontáž lešení prostorového trubkového lehkého výšky přes 30 m se oceňuje individuálně. 2. Demontáž lešeňové podlahy se oceňuje cenami souboru cen 949 21-18 Demontáž lešeňové podlahy pro trubková lešení. | [15 empty] | PSC | 2
| VV |  | 218,448 |  | 218.448 | [13 empty] | VV | 2 | 2 | True | 1 | ROZPOCET
64 | K | 949211111 | Montáž lešeňové podlahy s příčníky pro trubková lešení v do 10 m | m2 | 68.469 |  | 0 | CS ÚRS 2018 01 |  |  | základní |  | 0 | 0 | 0 | 0 | 0 | 4 | K | 2 |  |  |  | ROZPOCET | 0 | 0 | 0 | 0 | 0 | 1 | 0 | 4 | -855953937
| PP |  | Montáž lešeňové podlahy pro trubková lešení z fošen, prken nebo dřevěných sbíjených lešeňových dílců s příčníky nebo podélníky, ve výšce do 10 m | [15 empty] | PP | 2
| PSC |  | Poznámka k souboru cen: 1. V cenách nejsou započteny náklady na vysekání otvorů ve zdivu, světlíku nebo šachtě; tyto stavební práce se oceňují příslušnými cenami katalogu 801-3 Budovy a haly - bourání konstrukcí. 2. Ceny -1111 až -1122 lze použít i pro montáž lešeňové podlahy ve světlíku nebo šachtě o půdorysné ploše přes 6 m2. 3. Množství měrných jednotek se určuje v m2 půdorysné plochy pracovní podlahy. 4. Montáž lešeňové podlahy ve výšce přes 25 m se oceňuje individuálně. | [15 empty] | PSC | 2
| VV |  | AK | [15 empty] | VV | 2 | 1 | True | 0 | ROZPOCET
| VV |  | 4,67 * 1,6 * 2 |  | 14.944 | [13 empty] | VV | 2 | 2 | True | 0 | ROZPOCET
| VV |  | ČS | [15 empty] | VV | 2 | 1 | True | 0 | ROZPOCET
| VV |  | 4,7 * 2,5 * 2 |  | 23.5 | [13 empty] | VV | 2 | 2 | True | 0 | ROZPOCET
| VV |  | 4,93 * 2,5 * 2 |  | 24.65 | [13 empty] | VV | 2 | 2 | True | 0 | ROZPOCET
| VV |  | 2,15 * 2,5 |  | 5.375 | [13 empty] | VV | 2 | 2 | True | 0 | ROZPOCET
| VV |  | Součet |  | 68.469 | [13 empty] | VV | 2 | 4 | True | 1 | ROZPOCET
65 | K | 949211211 | Příplatek k lešeňové podlaze s příčníky pro trubková lešení za první a ZKD den použití | m2 | 2738.76 |  | 0 | CS ÚRS 2018 01 |  |  | základní |  | 0 | 0 | 0 | 0 | 0 | 4 | K | 2 |  |  |  | ROZPOCET | 0 | 0 | 0 | 0 | 0 | 1 | 0 | 4 | -991331084
| PP |  | Montáž lešeňové podlahy pro trubková lešení Příplatek za první a každý další den použití lešení k ceně -1111 nebo -1112 | [15 empty] | PP | 2
| PSC |  | Poznámka k souboru cen: 1. V cenách nejsou započteny náklady na vysekání otvorů ve zdivu, světlíku nebo šachtě; tyto stavební práce se oceňují příslušnými cenami katalogu 801-3 Budovy a haly - bourání konstrukcí. 2. Ceny -1111 až -1122 lze použít i pro montáž lešeňové podlahy ve světlíku nebo šachtě o půdorysné ploše přes 6 m2. 3. Množství měrných jednotek se určuje v m2 půdorysné plochy pracovní podlahy. 4. Montáž lešeňové podlahy ve výšce přes 25 m se oceňuje individuálně. | [15 empty] | PSC | 2
| VV |  | 68,469 |  | 68.469 | [13 empty] | VV | 2 | 2 | True | 1 | ROZPOCET
| VV |  | 68,469*40 'Přepočtené koeficientem množství |  | 2738.76 | [13 empty] | VV | 2 | 2 | False | 1 | ROZPOCET
66 | K | 949211811 | Demontáž lešeňové podlahy s příčníky pro trubková lešení v do 10 m | m2 | 68.469 |  | 0 | CS ÚRS 2018 01 |  |  | základní |  | 0 | 0 | 0 | 0 | 0 | 4 | K | 2 |  |  |  | ROZPOCET | 0 | 0 | 0 | 0 | 0 | 1 | 0 | 4 | 460008538
| PP |  | Demontáž lešeňové podlahy pro trubková lešení z fošen, prken nebo dřevěných sbíjených lešeňových dílců s příčníky nebo podélníky, ve výšce do 10 m | [15 empty] | PP | 2
| PSC |  | Poznámka k souboru cen: 1. Ceny -1811 až -1822 lze použít i pro demontáž lešeňové podlahy ve světlíku nebo šachtě o půdorysné ploše přes 6 m2. 2. Demontáž lešeňové podlahy ve výšce přes 25 m se oceňuje individuálně. | [15 empty] | PSC | 2
| VV |  | AK | [15 empty] | VV | 2 | 1 | True | 0 | ROZPOCET
| VV |  | 4,67 * 1,6 * 2 |  | 14.944 | [13 empty] | VV | 2 | 2 | True | 0 | ROZPOCET
| VV |  | ČS | [15 empty] | VV | 2 | 1 | True | 0 | ROZPOCET
| VV |  | 4,7 * 2,5 * 2 |  | 23.5 | [13 empty] | VV | 2 | 2 | True | 0 | ROZPOCET
| VV |  | 4,93 * 2,5 * 2 |  | 24.65 | [13 empty] | VV | 2 | 2 | True | 0 | ROZPOCET
| VV |  | 2,15 * 2,5 |  | 5.375 | [13 empty] | VV | 2 | 2 | True | 0 | ROZPOCET
| VV |  | Součet |  | 68.469 | [13 empty] | VV | 2 | 4 | True | 1 | ROZPOCET
67 | K | 953312123 | Vložky do svislých dilatačních spár z extrudovaných polystyrénových desek tl 30 mm | m2 | 23.628 |  | 0 | CS ÚRS 2018 01 |  |  | základní |  | 0 | 0.00095 | 0.022447 | 0 | 0 | 4 | K | 2 |  |  |  | ROZPOCET | 0 | 0 | 0 | 0 | 0 | 1 | 0 | 4 | -1075708686
| PP |  | Vložky svislé do dilatačních spár z polystyrenových desek extrudovaných včetně dodání a osazení, v jakémkoliv zdivu přes 20 do 30 mm | [15 empty] | PP | 2
| VV |  | 2 - DILATAČNÍ SPÁRA | [15 empty] | VV | 2 | 1 | True | 0 | ROZPOCET
| VV |  | 5,37 * 4,4 |  | 23.628 | [13 empty] | VV | 2 | 2 | True | 1 | ROZPOCET
68 | K | 962052211 | Bourání zdiva nadzákladového ze ŽB přes 1 m3 | m3 | 83.873 |  | 0 | CS ÚRS 2018 01 |  |  | základní |  | 0 | 0 | 0 | 2.4 | 201.2952 | 4 | K | 2 |  |  |  | ROZPOCET | 0 | 0 | 0 | 0 | 0 | 1 | 0 | 4 | -1815530621
| PP |  | Bourání zdiva železobetonového nadzákladového, objemu přes 1 m3 | [15 empty] | PP | 2
| PSC |  | Poznámka k souboru cen: 1. Bourání pilířů o průřezu přes 0,36 m2 se oceňuje cenami - 2210 a -2211 jako bourání zdiva nadzákladového železobetonového. | [15 empty] | PSC | 2
| VV |  | DOČASNÁ STUDNA PRO ČERPÁNÍ - DEMONTÁŽ | [15 empty] | VV | 2 | 1 | True | 0 | ROZPOCET
| VV |  | ( PI * (0,59)^2 - PI * (0,5)^2 ) * 8,0 |  | 2.466 | [13 empty] | VV | 2 | 2 | True | 0 | ROZPOCET
| VV |  | Mezisoučet |  | 2.466 | [13 empty] | VV | 2 | 3 | True | 0 | ROZPOCET
| VV |  | B8 - UBOURÁNÍ ZHLAVÍ š. 150 mm, v. 500 mm | [15 empty] | VV | 2 | 1 | True | 0 | ROZPOCET
| VV |  | ( 9,95 + 7,5 + 9,95 ) * 0,15 * 0,5 |  | 2.055 | [13 empty] | VV | 2 | 2 | True | 0 | ROZPOCET
| VV |  | Mezisoučet |  | 2.055 | [13 empty] | VV | 2 | 3 | True | 0 | ROZPOCET
| VV |  | B9 - UBOURÁNÍ ZHLAVÍ š. 600 mm, v. 500 mm | [15 empty] | VV | 2 | 1 | True | 0 | ROZPOCET
| VV |  | ( 3,65 + 3,65 ) * 0,6 * 0,5 |  | 2.19 | [13 empty] | VV | 2 | 2 | True | 0 | ROZPOCET
| VV |  | Mezisoučet |  | 2.19 | [13 empty] | VV | 2 | 3 | True | 0 | ROZPOCET
| VV |  | B10 - UBOURÁNÍ SVISLÝCH KCÍ V NÁDRŽI Z KÓTY 210,9 NA 209,86 ( v. 1,04 m ) | [15 empty] | VV | 2 | 1 | True | 0 | ROZPOCET
| VV |  | 4,4 * 0,3 * 1,04 |  | 1.373 | [13 empty] | VV | 2 | 2 | True | 0 | ROZPOCET
| VV |  | 6,6 * 0,9 * 1,04 |  | 6.178 | [13 empty] | VV | 2 | 2 | True | 0 | ROZPOCET
| VV |  | 6,05 * 1,05 * 1,04 |  | 6.607 | [13 empty] | VV | 2 | 2 | True | 0 | ROZPOCET
| VV |  | 6,05 * 0,35 * 1,04 |  | 2.202 | [13 empty] | VV | 2 | 2 | True | 0 | ROZPOCET
| VV |  | 3,85 * 0,8 * 1,04 * 3 |  | 9.61 | [13 empty] | VV | 2 | 2 | True | 0 | ROZPOCET
| VV |  | šikmé dno | [15 empty] | VV | 2 | 1 | True | 0 | ROZPOCET
| VV |  | 1,927"m2" * 6,6 |  | 12.718 | [13 empty] | VV | 2 | 2 | True | 0 | ROZPOCET
| VV |  | mezi "šneky" | [15 empty] | VV | 2 | 1 | True | 0 | ROZPOCET
| VV |  | 1,731"m2" * 0,8 * 3 |  | 4.154 | [13 empty] | VV | 2 | 2 | True | 0 | ROZPOCET
| VV |  | vyšší sch. | [15 empty] | VV | 2 | 1 | True | 0 | ROZPOCET
| VV |  | ( 0,65 * 0,2 + 0,35 * 0,2 + 0,05 * 0,2 ) * 1,05 |  | 0.221 | [13 empty] | VV | 2 | 2 | True | 0 | ROZPOCET
| VV |  | 1,6 * 3,1 * 1,05 |  | 5.208 | [13 empty] | VV | 2 | 2 | True | 0 | ROZPOCET
| VV |  | Mezisoučet |  | 48.271 | [13 empty] | VV | 2 | 3 | True | 0 | ROZPOCET
| VV |  | B14 - VYBOURÁNÍ VODOROVNÝCH KCÍ STÁVAJÍCÍ ŠNEKOVÉ ČERPACÍ STANICE | [15 empty] | VV | 2 | 1 | True | 0 | ROZPOCET
| VV |  | kompresorovna - blok | [15 empty] | VV | 2 | 1 | True | 0 | ROZPOCET
| VV |  | 2,595 * 1,95 * 0,515 |  | 2.606 | [13 empty] | VV | 2 | 2 | True | 0 | ROZPOCET
| VV |  | dělící zeď - zákl. dl. 3,6 m; š. 0,4 m; v. 0,5 m | [15 empty] | VV | 2 | 1 | True | 0 | ROZPOCET
| VV |  | 3,6 * 0,4 * 0,5 |  | 0.72 | [13 empty] | VV | 2 | 2 | True | 0 | ROZPOCET
| VV |  | obvodové zdivo - zákl. | [15 empty] | VV | 2 | 1 | True | 0 | ROZPOCET
| VV |  | 39,9 * 0,4 * 0,5 |  | 7.98 | [13 empty] | VV | 2 | 2 | True | 0 | ROZPOCET
| VV |  | kompresorovna - deska | [15 empty] | VV | 2 | 1 | True | 0 | ROZPOCET
| VV |  | 3,75 * 3,6 * 0,15 |  | 2.025 | [13 empty] | VV | 2 | 2 | True | 0 | ROZPOCET
| VV |  | rozvaděč | [15 empty] | VV | 2 | 1 | True | 0 | ROZPOCET
| VV |  | 2,75 * 2,1 * 0,15 |  | 0.866 | [13 empty] | VV | 2 | 2 | True | 0 | ROZPOCET
| VV |  | ČS | [15 empty] | VV | 2 | 1 | True | 0 | ROZPOCET
| VV |  | 2,88 * 2,22 * 0,15 + 1,94"m2" * 7,08 |  | 14.694 | [13 empty] | VV | 2 | 2 | True | 0 | ROZPOCET
| VV |  | Mezisoučet |  | 28.891 | [13 empty] | VV | 2 | 3 | True | 0 | ROZPOCET
| VV |  | Součet |  | 83.873 | [13 empty] | VV | 2 | 4 | True | 1 | ROZPOCET
69 | K | 971052551 | Vybourání nebo prorážení otvorů v ŽB příčkách a zdech pl do 1 m2 tl do 600 mm | m3 | 3.175 |  | 0 | CS ÚRS 2018 01 |  |  | základní |  | 0 | 0 | 0 | 2.4 | 7.62 | 4 | K | 2 |  |  |  | ROZPOCET | 0 | 0 | 0 | 0 | 0 | 1 | 0 | 4 | -308274831
| PP |  | Vybourání a prorážení otvorů v železobetonových příčkách a zdech základových nebo nadzákladových, plochy do 1 m2, tl. do 600 mm | [15 empty] | PP | 2
| VV |  | VYBOURÁNÍ NOVÝCH PROSTUPŮ V ŽB STĚNÁCH NAD RÁMEC DEMOLICE STÁVAJÍCÍ ČS | [15 empty] | VV | 2 | 1 | True | 0 | ROZPOCET
| VV |  | dle specifikace SO 02-04 | [15 empty] | VV | 2 | 1 | True | 0 | ROZPOCET
| VV |  | A - ŽB š. 0,4 m; v. 1,1 m; dl. 0,6 + 1,05 m | [15 empty] | VV | 2 | 1 | True | 0 | ROZPOCET
| VV |  | 0,4 * 1,1 * ( 0,6 + 1,05 ) |  | 0.726 | [13 empty] | VV | 2 | 2 | True | 0 | ROZPOCET
| VV |  | C - ŽB plochy řezu 0,033 + 0,088 m2 | [15 empty] | VV | 2 | 1 | True | 0 | ROZPOCET
| VV |  | ( 0,033 + 0,088 ) * 4,265 |  | 0.516 | [13 empty] | VV | 2 | 2 | True | 0 | ROZPOCET
| VV |  | D - ŽB plochy řezu 0,038 m2 | [15 empty] | VV | 2 | 1 | True | 0 | ROZPOCET
| VV |  | 0,038 * 0,4 |  | 0.015 | [13 empty] | VV | 2 | 2 | True | 0 | ROZPOCET
| VV |  | E - ŽB š. 0,7 m; v. 0,68 m; dl. 1,6 m | [15 empty] | VV | 2 | 1 | True | 0 | ROZPOCET
| VV |  | 0,7 * 0,68 * 1,6 |  | 0.762 | [13 empty] | VV | 2 | 2 | True | 0 | ROZPOCET
| VV |  | F - ŽB š. 0,7 m; v. 0,25 m; dl. 1,85 m | [15 empty] | VV | 2 | 1 | True | 0 | ROZPOCET
| VV |  | 0,7 * 0,25 * 1,85 |  | 0.324 | [13 empty] | VV | 2 | 2 | True | 0 | ROZPOCET
| VV |  | G - ŽB š. 0,5 m; v. 0,78 m; dl. 0,4 m ( š. 0,5 m; v. 0,37 m; dl. 0,6 m ) | [15 empty] | VV | 2 | 1 | True | 0 | ROZPOCET
| VV |  | 0,5 * 0,78 * 0,4 |  | 0.156 | [13 empty] | VV | 2 | 2 | True | 0 | ROZPOCET
| VV |  | 0,5 * 0,37 * 0,6 |  | 0.111 | [13 empty] | VV | 2 | 2 | True | 0 | ROZPOCET
| VV |  | H - ŽB š. 0,5 m; v. 0,25 m; dl. 2,25 m | [15 empty] | VV | 2 | 1 | True | 0 | ROZPOCET
| VV |  | 0,5 * 0,25 * 2,25 |  | 0.281 | [13 empty] | VV | 2 | 2 | True | 0 | ROZPOCET
| VV |  | J - ŽB š. 0,65 m; v. 0,25 m; dl. 1,75 m | [15 empty] | VV | 2 | 1 | True | 0 | ROZPOCET
| VV |  | 0,65 * 0,25 * 1,75 |  | 0.284 | [13 empty] | VV | 2 | 2 | True | 0 | ROZPOCET
| VV |  | Součet |  | 3.175 | [13 empty] | VV | 2 | 4 | True | 1 | ROZPOCET
70 | K | 977151119 | Jádrové vrty diamantovými korunkami do D 110 mm do stavebních materiálů | m | 2 |  | 0 | CS ÚRS 2018 01 |  |  | základní |  | 0 | 0.00107 | 0.00214 | 0.038 | 0.076 | 4 | K | 2 |  |  |  | ROZPOCET | 0 | 0 | 0 | 0 | 0 | 1 | 0 | 4 | -1806335163
| PP |  | Jádrové vrty diamantovými korunkami do stavebních materiálů (železobetonu, betonu, cihel, obkladů, dlažeb, kamene) průměru přes 100 do 110 mm | [15 empty] | PP | 2
| PSC |  | Poznámka k souboru cen: 1. V cenách jsou započteny i náklady na rozměření, ukotvení vrtacího stroje, vrtání, opotřebení diamantových vrtacích korunek a spotřebu vody. 2. V cenách -1211 až -1233 pro dovrchní vrty jsou započteny i náklady na odsátí výplachové vody z vrtu. | [15 empty] | PSC | 2
| VV |  | PROSTUPY | [15 empty] | VV | 2 | 1 | True | 0 | ROZPOCET
| VV |  | NEREZOVÁ TRUBKA DN 100 mm S PŘÍRUBOU dl. 2 m | [15 empty] | VV | 2 | 1 | True | 0 | ROZPOCET
| VV |  | 2,0 |  | 2 | [13 empty] | VV | 2 | 2 | True | 1 | ROZPOCET
71 | K | 977151125 | Jádrové vrty diamantovými korunkami do D 200 mm do stavebních materiálů | m | 0.09 |  | 0 | CS ÚRS 2018 01 |  |  | základní |  | 0 | 0.00309 | 0.0002781 | 0.126 | 0.01134 | 4 | K | 2 |  |  |  | ROZPOCET | 0 | 0 | 0 | 0 | 0 | 1 | 0 | 4 | -256193919
| PP |  | Jádrové vrty diamantovými korunkami do stavebních materiálů (železobetonu, betonu, cihel, obkladů, dlažeb, kamene) průměru přes 180 do 200 mm | [15 empty] | PP | 2
| PSC |  | Poznámka k souboru cen: 1. V cenách jsou započteny i náklady na rozměření, ukotvení vrtacího stroje, vrtání, opotřebení diamantových vrtacích korunek a spotřebu vody. 2. V cenách -1211 až -1233 pro dovrchní vrty jsou započteny i náklady na odsátí výplachové vody z vrtu. | [15 empty] | PSC | 2
| VV |  | DOČASNÁ STUDNA PRO ČERPÁNÍ | [15 empty] | VV | 2 | 1 | True | 0 | ROZPOCET
| VV |  | PROSTUP D 200 mm | [15 empty] | VV | 2 | 1 | True | 0 | ROZPOCET
| VV |  | 0,09 |  | 0.09 | [13 empty] | VV | 2 | 2 | True | 1 | ROZPOCET
72 | K | 977151125 | Jádrové vrty diamantovými korunkami do D 200 mm do stavebních materiálů | m | 1.2 |  | 0 | CS ÚRS 2018 01 |  |  | základní |  | 0 | 0.00309 | 0.003708 | 0.126 | 0.1512 | 4 | K | 2 |  |  |  | ROZPOCET | 0 | 0 | 0 | 0 | 0 | 1 | 0 | 4 | 460110022
| PP |  | Jádrové vrty diamantovými korunkami do stavebních materiálů (železobetonu, betonu, cihel, obkladů, dlažeb, kamene) průměru přes 180 do 200 mm | [15 empty] | PP | 2
| PSC |  | Poznámka k souboru cen: 1. V cenách jsou započteny i náklady na rozměření, ukotvení vrtacího stroje, vrtání, opotřebení diamantových vrtacích korunek a spotřebu vody. 2. V cenách -1211 až -1233 pro dovrchní vrty jsou započteny i náklady na odsátí výplachové vody z vrtu. | [15 empty] | PSC | 2
| VV |  | PROSTUPY | [15 empty] | VV | 2 | 1 | True | 0 | ROZPOCET
| VV |  | UP1 DN 200 mm; tl. 0,4 m; 3 ks | [15 empty] | VV | 2 | 1 | True | 0 | ROZPOCET
| VV |  | 0,4 * 3 |  | 1.2 | [13 empty] | VV | 2 | 2 | True | 1 | ROZPOCET
73 | K | 977151129 | Jádrové vrty diamantovými korunkami do D 350 mm do stavebních materiálů | m | 0.8 |  | 0 | CS ÚRS 2018 01 |  |  | základní |  | 0 | 0.00477 | 0.003816 | 0.384 | 0.3072 | 4 | K | 2 |  |  |  | ROZPOCET | 0 | 0 | 0 | 0 | 0 | 1 | 0 | 4 | 1659811729
| PP |  | Jádrové vrty diamantovými korunkami do stavebních materiálů (železobetonu, betonu, cihel, obkladů, dlažeb, kamene) průměru přes 300 do 350 mm | [15 empty] | PP | 2
| PSC |  | Poznámka k souboru cen: 1. V cenách jsou započteny i náklady na rozměření, ukotvení vrtacího stroje, vrtání, opotřebení diamantových vrtacích korunek a spotřebu vody. 2. V cenách -1211 až -1233 pro dovrchní vrty jsou započteny i náklady na odsátí výplachové vody z vrtu. | [15 empty] | PSC | 2
| VV |  | PROSTUPY | [15 empty] | VV | 2 | 1 | True | 0 | ROZPOCET
| VV |  | UP1 DN 350 mm; tl. 0,4 m; 2 ks | [15 empty] | VV | 2 | 1 | True | 0 | ROZPOCET
| VV |  | 0,4 * 2 |  | 0.8 | [13 empty] | VV | 2 | 2 | True | 1 | ROZPOCET
74 | K | 977151133 | Jádrové vrty diamantovými korunkami do D 500 mm do stavebních materiálů | m | 0.75 |  | 0 | CS ÚRS 2018 01 |  |  | základní |  | 0 | 0.00893 | 0.0066975 | 0.785 | 0.58875 | 4 | K | 2 |  |  |  | ROZPOCET | 0 | 0 | 0 | 0 | 0 | 1 | 0 | 4 | 1297599264
| PP |  | Jádrové vrty diamantovými korunkami do stavebních materiálů (železobetonu, betonu, cihel, obkladů, dlažeb, kamene) průměru přes 450 do 500 mm | [15 empty] | PP | 2
| PSC |  | Poznámka k souboru cen: 1. V cenách jsou započteny i náklady na rozměření, ukotvení vrtacího stroje, vrtání, opotřebení diamantových vrtacích korunek a spotřebu vody. 2. V cenách -1211 až -1233 pro dovrchní vrty jsou započteny i náklady na odsátí výplachové vody z vrtu. | [15 empty] | PSC | 2
| VV |  | AEROBNÍ STABILIZACE KALU | [15 empty] | VV | 2 | 1 | True | 0 | ROZPOCET
| VV |  | PROSTUP PRO tr. NEREZ D 200 mm | [15 empty] | VV | 2 | 1 | True | 0 | ROZPOCET
| VV |  | 0,75 |  | 0.75 | [13 empty] | VV | 2 | 2 | True | 1 | ROZPOCET
75 | K | 977151133R | Jádrové vrty diamantovými korunkami do D 550 mm do stavebních materiálů | m | 1.2 |  | 0 | R-položka |  |  | základní |  | 0 | 0.00893 | 0.010716 | 0.785 | 0.942 | 4 | K | 2 |  |  |  | ROZPOCET | 0 | 0 | 0 | 0 | 0 | 1 | 0 | 4 | 1911963032
| PP |  | Jádrové vrty diamantovými korunkami do stavebních materiálů (železobetonu, betonu, cihel, obkladů, dlažeb, kamene) průměru do 550 mm | [15 empty] | PP | 2
| PSC |  | Poznámka k souboru cen: 1. V cenách jsou započteny i náklady na rozměření, ukotvení vrtacího stroje, vrtání, opotřebení diamantových vrtacích korunek a spotřebu vody. 2. V cenách -1211 až -1233 pro dovrchní vrty jsou započteny i náklady na odsátí výplachové vody z vrtu. | [15 empty] | PSC | 2
| VV |  | PROSTUPY | [15 empty] | VV | 2 | 1 | True | 0 | ROZPOCET
| VV |  | UP2 DN 550 mm; tl. 0,4 m; 3 ks | [15 empty] | VV | 2 | 1 | True | 0 | ROZPOCET
| VV |  | 0,4 * 3 |  | 1.2 | [13 empty] | VV | 2 | 2 | True | 1 | ROZPOCET
76 | K | 981011414 | Demolice budov zděných na MC nebo z betonu podíl konstrukcí do 25 % postupným rozebíráním | m3 | 416.705 |  | 0 | CS ÚRS 2018 01 |  |  | základní |  | 0 | 0 | 0 | 0.47 | 195.8513 | 4 | K | 2 |  |  |  | ROZPOCET | 0 | 0 | 0 | 0 | 0 | 1 | 0 | 4 | -1227782901
| PP |  | Demolice budov postupným rozebíráním z cihel, kamene, tvárnic na maltu cementovou nebo z betonu prostého s podílem konstrukcí přes 20 do 25 % | [15 empty] | PP | 2
| PSC |  | Poznámka k souboru cen: 1. Ceny jsou stanoveny na měrnou jednotku m3 obestavěného prostoru. 2. Procentuální podíl konstrukcí se stanoví podle článku 3503 Všeobecných podmínek části B01. 3. Celkový objem konstrukcí se určí součtem objemů obvodových, schodišťových, středních nosných zdí, schodišť a stropů. Od celkového objemu se neodečítá objem okenních a dveřních otvorů, parapetních ústupků. Tloušťka stropní konstrukce se určí včetně podlahových konstrukcí a podhledů. Tloušťka klenby se určuje v průměrné tloušťce jako aritmetický průměr tloušťky v patě a ve vrcholu klenby až k nášlapné ploše podlahové konstrukce, která na ní spočívá. U stropů s viditelnými trámy se objem trámů jednotlivě připočítává k objemu stropů. Totéž platí pro průvlaky a samostatné trámy. Objem stropů schodiště se započítává objemem daným součinem půdorysné plochy schodiště a tloušťky patrové podesty. 4. Pro volbu cen je rozhodující objemově převažující druh zdiva svislých nosných konstrukcí demolovaného objektu. 5. Ceny jsou určeny pro demolice budov výšky do 35 m. Tato výška je určena svislou vzdáleností nejvyšší hrany římsy, popř. atiky a nejnižšího bodu přilehlého terénu. | [15 empty] | PSC | 2
| VV |  | DEMOLICE STÁVAJÍCÍHO OBJEKTU ČERPACÍ STANICE | [15 empty] | VV | 2 | 1 | True | 0 | ROZPOCET
| VV |  | OBESTAVĚNÝ PROSTOR ( v = 4,855 m ) | [15 empty] | VV | 2 | 1 | True | 0 | ROZPOCET
| VV |  | viz B2, B3, B4, B5, B6, B15; PŘÍLOHA D.1.7.1 | [15 empty] | VV | 2 | 1 | True | 0 | ROZPOCET
| VV |  | PODÍL KONSTRUKCÍ = objem kcí (m3) / obest. prostror (m3) * 100 = 83,394 / 416,705 * 100 = 20,01% | [15 empty] | VV | 2 | 1 | True | 0 | ROZPOCET
| VV |  | ( 10,65 * 4,5 + 6,65 * 5,7 ) * 4,855 |  | 416.705 | [13 empty] | VV | 2 | 2 | True | 1 | ROZPOCET
| D | 997 | Přesun sutě |  |  |  | 0 | [5 empty] | 0 |  | 0 |  | 0 | 1 | D | 1 |  |  |  | ROZPOCET | [6 empty] | 0
77 | K | 997006002R | Vodorovné doprava suti s naložením a složením na skládku | t | 408.364 |  | 0 | R-položka |  |  | základní |  | 0 | 0 | 0 | 0 | 0 | 4 | K | 2 |  |  |  | ROZPOCET | 0 | 0 | 0 | 0 | 0 | 1 | 0 | 4 | 484989454
| PP |  | Vodorovná doprava suti na skládku s naložením na dopravní prostředek a složením | [15 empty] | PP | 2
| PSC |  | Poznámka k souboru cen: 1. Pro volbu ceny je rozhodující dopravní vzdálenost těžiště skládky a půdorysné plochy objektu. | [15 empty] | PSC | 2
| VV |  | BEZ ZÁMEČNICKÝCH KONSTRUKCÍ | [15 empty] | VV | 2 | 1 | True | 0 | ROZPOCET
| VV |  | TRVALÁ SKLÁDKA | [15 empty] | VV | 2 | 1 | True | 0 | ROZPOCET
| VV |  | 408,364 |  | 408.364 | [13 empty] | VV | 2 | 2 | True | 1 | ROZPOCET
79 | K | 997013151 | Vnitrostaveništní doprava suti a vybouraných hmot pro budovy v do 6 m s omezením mechanizace | t | 411.638 |  | 0 | CS ÚRS 2018 01 |  |  | základní |  | 0 | 0 | 0 | 0 | 0 | 4 | K | 2 |  |  |  | ROZPOCET | 0 | 0 | 0 | 0 | 0 | 1 | 0 | 4 | 1179278728
| PP |  | Vnitrostaveništní doprava suti a vybouraných hmot vodorovně do 50 m svisle s omezením mechanizace pro budovy a haly výšky do 6 m | [15 empty] | PP | 2
| PSC |  | Poznámka k souboru cen: 1. V cenách -3111 až -3217 jsou započteny i náklady na: a) vodorovnou dopravu na uvedenou vzdálenost, b) svislou dopravu pro uvedenou výšku budovy, c) naložení na vodorovný dopravní prostředek pro odvoz na skládku nebo meziskládku, d) náklady na rozhrnutí a urovnání suti na dopravním prostředku. 2. Jestliže se pro svislý přesun použije shoz nebo zařízení investora (např. výtah v budově), užijí se pro ocenění vodorovné dopravy suti ceny -3111, 3151 a -3211 pro budovy a haly výšky do 6 m. 3. Montáž, demontáž a pronájem shozu se ocení cenami souboru cen 997 01-33 Shoz suti. 4. Ceny -3151 až -3162 lze použít v případě, kdy dochází ke ztížení dopravy suti např. tím, že není možné instalovat jeřáb. | [15 empty] | PSC | 2
81 | K | 997013003R | Odvoz suti a vybouraných hmot z meziskládky na skládku s naložením a se složením | t | 411.638 |  | 0 | R-položka |  |  | základní |  | 0 | 0 | 0 | 0 | 0 | 4 | K | 2 |  |  |  | ROZPOCET | 0 | 0 | 0 | 0 | 0 | 1 | 0 | 4 | -1528655136
| PP |  | Odvoz suti a vybouraných hmot z meziskládky na skládku s naložením a se složením, na vzdálenost do 1 km | [15 empty] | PP | 2
| PSC |  | Poznámka k souboru cen: 1. Délka odvozu suti je vzdálenost od místa naložení suti na dopravní prostředek na meziskládce až po místo složení na určené skládce. 2. V ceně jsou započteny i náklady na naložení suti na dopravní prostředek a její složení na skládku. 3. Cena je určena pro odvoz suti na skládku jakýmkoliv způsobem silniční dopravy (i prostřednictvím kontejnerů). 4. Příplatek k ceně za každý další i započatý 1 km přes 1 km se oceňuje cenou 997 01-3509. | [15 empty] | PSC | 2
| D | 998 | Přesun hmot |  |  |  | 0 | [5 empty] | 0 |  | 0 |  | 0 | 1 | D | 1 |  |  |  | ROZPOCET | [6 empty] | 0
82 | K | 998142251 | Přesun hmot pro nádrže, jímky, zásobníky a jámy betonové monolitické v do 25 m | t | 83.012 |  | 0 | CS ÚRS 2018 01 |  |  | základní |  | 0 | 0 | 0 | 0 | 0 | 4 | K | 2 |  |  |  | ROZPOCET | 0 | 0 | 0 | 0 | 0 | 1 | 0 | 4 | -437180904
| PP |  | Přesun hmot pro nádrže, jímky, zásobníky a jámy pozemní mimo zemědělství se svislou nosnou konstrukcí monolitickou betonovou tyčovou nebo plošnou vodorovná dopravní vzdálenost do 50 m výšky do 25 m | [15 empty] | PP | 2
| PSC |  | Poznámka k souboru cen: 1. Přesun hmot pro sila a zásobníky prováděné do posuvného bednění se oceňuje cenami části A 03 tohoto ceníku. | [15 empty] | PSC | 2
| D | PSV | Práce a dodávky PSV |  |  |  | 0 | [5 empty] | 0 |  | 2.7075 |  | 3.2738 | 2 | D | 0 |  |  |  | ROZPOCET | [6 empty] | 0
| D | 711 | Izolace proti vodě, vlhkosti a plynům |  |  |  | 0 | [5 empty] | 0 |  | 0.151 |  | 0 | 2 | D | 1 |  |  |  | ROZPOCET | [6 empty] | 0
83 | K | 711112001 | Provedení izolace proti zemní vlhkosti svislé za studena nátěrem penetračním | m2 | 189 |  | 0 | CS ÚRS 2018 01 |  |  | základní |  | 0 | 0 | 0 | 0 | 0 | 16 | K | 2 |  |  |  | ROZPOCET | 0 | 0 | 0 | 0 | 0 | 1 | 0 | 16 | 1189845726
| PP |  | Provedení izolace proti zemní vlhkosti natěradly a tmely za studena na ploše svislé S nátěrem penetračním | [15 empty] | PP | 2
| PSC |  | Poznámka k souboru cen: 1. Izolace plochy jednotlivě do 10 m2 se oceňují skladebně cenou příslušné izolace a cenou 711 19-9095 Příplatek za plochu do 10 m2. | [15 empty] | PSC | 2
| VV |  | AK | [15 empty] | VV | 2 | 1 | True | 0 | ROZPOCET
| VV |  | 1,6 * 4,42 * 2 |  | 14.144 | [13 empty] | VV | 2 | 2 | True | 0 | ROZPOCET
| VV |  | ČS | [15 empty] | VV | 2 | 1 | True | 0 | ROZPOCET
| VV |  | 3,3 * ( 6,58 + 5,38 ) |  | 39.468 | [13 empty] | VV | 2 | 2 | True | 0 | ROZPOCET
| VV |  | 4,22 * 6,58 |  | 27.768 | [13 empty] | VV | 2 | 2 | True | 0 | ROZPOCET
| VV |  | 7,2 * ( 6,33 + 5,18 ) |  | 82.872 | [13 empty] | VV | 2 | 2 | True | 0 | ROZPOCET
| VV |  | 2,3 * 5,38 * 2 |  | 24.748 | [13 empty] | VV | 2 | 2 | True | 0 | ROZPOCET
| VV |  | Součet |  | 189 | [13 empty] | VV | 2 | 4 | True | 1 | ROZPOCET
84 | M | 11163150 | lak asfaltový penetrační | t | 0.066 |  | 0 | CS ÚRS 2018 01 |  |  | základní |  | 0 | 1 | 0.066 | 0 | 0 | 32 | M | 2 |  |  |  | ROZPOCET | 0 | 0 | 0 | 0 | 0 | 1 | 0 | 16 | -1962655142
| PP |  | lak asfaltový penetrační | [15 empty] | PP | 2
| VV |  | 189*0,00035 'Přepočtené koeficientem množství |  | 0.066 | [13 empty] | VV | 2 | 2 | False | 1 | ROZPOCET
85 | K | 711112002 | Provedení izolace proti zemní vlhkosti svislé za studena lakem asfaltovým | m2 | 189 |  | 0 | CS ÚRS 2018 01 |  |  | základní |  | 0 | 0 | 0 | 0 | 0 | 16 | K | 2 |  |  |  | ROZPOCET | 0 | 0 | 0 | 0 | 0 | 1 | 0 | 16 | 1727856588
| PP |  | Provedení izolace proti zemní vlhkosti natěradly a tmely za studena na ploše svislé S nátěrem lakem asfaltovým | [15 empty] | PP | 2
| PSC |  | Poznámka k souboru cen: 1. Izolace plochy jednotlivě do 10 m2 se oceňují skladebně cenou příslušné izolace a cenou 711 19-9095 Příplatek za plochu do 10 m2. | [15 empty] | PSC | 2
| VV |  | AK | [15 empty] | VV | 2 | 1 | True | 0 | ROZPOCET
| VV |  | 1,6 * 4,42 * 2 |  | 14.144 | [13 empty] | VV | 2 | 2 | True | 0 | ROZPOCET
| VV |  | ČS | [15 empty] | VV | 2 | 1 | True | 0 | ROZPOCET
| VV |  | 3,3 * ( 6,58 + 5,38 ) |  | 39.468 | [13 empty] | VV | 2 | 2 | True | 0 | ROZPOCET
| VV |  | 4,22 * 6,58 |  | 27.768 | [13 empty] | VV | 2 | 2 | True | 0 | ROZPOCET
| VV |  | 7,2 * ( 6,33 + 5,18 ) |  | 82.872 | [13 empty] | VV | 2 | 2 | True | 0 | ROZPOCET
| VV |  | 2,3 * 5,38 * 2 |  | 24.748 | [13 empty] | VV | 2 | 2 | True | 0 | ROZPOCET
| VV |  | Součet |  | 189 | [13 empty] | VV | 2 | 4 | True | 1 | ROZPOCET
86 | M | 11163152 | lak asfaltový izolační | t | 0.085 |  | 0 | CS ÚRS 2018 01 |  |  | základní |  | 0 | 1 | 0.085 | 0 | 0 | 32 | M | 2 |  |  |  | ROZPOCET | 0 | 0 | 0 | 0 | 0 | 1 | 0 | 16 | -124056316
| PP |  | lak asfaltový izolační | [15 empty] | PP | 2
| VV |  | 189*0,00045 'Přepočtené koeficientem množství |  | 0.085 | [13 empty] | VV | 2 | 2 | False | 1 | ROZPOCET
87 | K | 998711101 | Přesun hmot tonážní pro izolace proti vodě, vlhkosti a plynům v objektech výšky do 6 m | t | 0.151 |  | 0 | CS ÚRS 2018 01 |  |  | základní |  | 0 | 0 | 0 | 0 | 0 | 16 | K | 2 |  |  |  | ROZPOCET | 0 | 0 | 0 | 0 | 0 | 1 | 0 | 16 | -340367238
| PP |  | Přesun hmot pro izolace proti vodě, vlhkosti a plynům stanovený z hmotnosti přesunovaného materiálu vodorovná dopravní vzdálenost do 50 m v objektech výšky do 6 m | [15 empty] | PP | 2
| PSC |  | Poznámka k souboru cen: 1. Ceny pro přesun hmot stanovený z hmotnosti přesunovaného materiálu se používají tehdy, pokud je možné určit hmotnost za celý stavební díl. Do této hmotnosti se započítává i hmotnost materiálů oceňovaných ve specifikaci. 2. Pokud nelze jednoznačně stanovit hmotnost přesunovaných materiálů, lze pro výpočet přesunu hmot použít orientačně procentní sazbu. Touto sazbou se vynásobí rozpočtové náklady za celý stavební díl včetně nákladů na materiál ve specifikacích. 3. Příplatek k cenám -1181 pro přesun prováděný bez použití mechanizace, tj. za ztížených podmínek, lze použít pouze pro hmotnost materiálu, která se tímto způsobem skutečně přemísťuje. | [15 empty] | PSC | 2
| D | 715 | Izolace proti chemickým vlivům |  |  |  | 0 | [5 empty] | 0 |  | 2.1546 |  | 0 | 2 | D | 1 |  |  |  | ROZPOCET | [6 empty] | 0
88 | K | 715174012 | Provedení izolace proti chemickým vlivům nádrží, kanálů, šachet obklady čedičovými tl 40 mm do tmelů | m2 | 23.485 |  | 0 | CS ÚRS 2018 01 |  |  | základní |  | 0 | 0.00024 | 0.0056364 | 0 | 0 | 16 | K | 2 |  |  |  | ROZPOCET | 0 | 0 | 0 | 0 | 0 | 1 | 0 | 16 | -1269566395
| PP |  | Provedení izolace stavebních konstrukcí speciální obklady nádrží, kanálů nebo šachet do tmelů, s úpravou spár čedičovými tl. 25 až 40 mm | [15 empty] | PP | 2
| PSC |  | Poznámka k souboru cen: 1. Cenami -4012,-4013,-4014 se oceňují i základy a obruby. 2. V ceně -7001 nejsou započteny náklady na zhotovení úseku a dodávku kameninové trouby; tyto práce se oceňují příslušnými cenami souboru cen 721 11- . . Potrubí z kameninových trub, katalogu 800-721 Zdravotně technické instalace budov. | [15 empty] | PSC | 2
| VV |  | O - ČEDIČOVÝ OBKLAD 250 x 250 x 22 mm | [15 empty] | VV | 2 | 1 | True | 0 | ROZPOCET
| VV |  | 9,33"m3" * 2 |  | 18.66 | [13 empty] | VV | 2 | 2 | True | 0 | ROZPOCET
| VV |  | 1,93 * 2,5 |  | 4.825 | [13 empty] | VV | 2 | 2 | True | 0 | ROZPOCET
| VV |  | Součet |  | 23.485 | [13 empty] | VV | 2 | 4 | True | 1 | ROZPOCET
89 | M | 63232120 | dlaždice z taveného čediče jemný rastr 250x250x22 | kus | 380.001 |  | 0 | CS ÚRS 2018 01 |  |  | základní |  | 0 | 0.0037 | 1.406 | 0 | 0 | 32 | M | 2 |  |  |  | ROZPOCET | 0 | 0 | 0 | 0 | 0 | 1 | 0 | 16 | -686015999
| PP |  | dlaždice z taveného čediče jemný rastr 250x250x22 | [15 empty] | PP | 2
| VV |  | "23,485 / ( 0,25 * 0,25 )="376 |  | 376 | [13 empty] | VV | 2 | 2 | True | 1 | ROZPOCET
| VV |  | 376*1,01064 'Přepočtené koeficientem množství |  | 380.001 | [13 empty] | VV | 2 | 2 | False | 1 | ROZPOCET
90 | K | 715174022 | Provedení izolace proti chemickým vlivům dlažbami čedičovými tl do 40 mm do tmelů | m2 | 12.375 |  | 0 | CS ÚRS 2018 01 |  |  | základní |  | 0 | 0.00024 | 0.00297 | 0 | 0 | 16 | K | 2 |  |  |  | ROZPOCET | 0 | 0 | 0 | 0 | 0 | 1 | 0 | 16 | 330678223
| PP |  | Provedení izolace stavebních konstrukcí speciální dlažbami do tmelů, s úpravou spár čedičovými tl. 25 až 40 mm | [15 empty] | PP | 2
| PSC |  | Poznámka k souboru cen: 1. Cenami -4012,-4013,-4014 se oceňují i základy a obruby. 2. V ceně -7001 nejsou započteny náklady na zhotovení úseku a dodávku kameninové trouby; tyto práce se oceňují příslušnými cenami souboru cen 721 11- . . Potrubí z kameninových trub, katalogu 800-721 Zdravotně technické instalace budov. | [15 empty] | PSC | 2
91 | M | 63232120 | dlaždice z taveného čediče jemný rastr 250x250x22 | kus | 200 |  | 0 | CS ÚRS 2018 01 |  |  | základní |  | 0 | 0.0037 | 0.74 | 0 | 0 | 32 | M | 2 |  |  |  | ROZPOCET | 0 | 0 | 0 | 0 | 0 | 1 | 0 | 16 | -682544338
| PP |  | dlaždice z taveného čediče jemný rastr 250x250x22 | [15 empty] | PP | 2
| VV |  | "12,4 / ( 0,25 * 0,25 )="198 |  | 198 | [13 empty] | VV | 2 | 2 | True | 1 | ROZPOCET
| VV |  | 198*1,0101 'Přepočtené koeficientem množství |  | 200 | [13 empty] | VV | 2 | 2 | False | 1 | ROZPOCET
92 | K | 998715101 | Přesun hmot tonážní pro izolace proti chemickým vlivům v objektech v do 6 m | t | 2.155 |  | 0 | CS ÚRS 2018 01 |  |  | základní |  | 0 | 0 | 0 | 0 | 0 | 16 | K | 2 |  |  |  | ROZPOCET | 0 | 0 | 0 | 0 | 0 | 1 | 0 | 16 | 1472544507
| PP |  | Přesun hmot pro izolace proti chemickým vlivům stanovený z hmotnosti přesunovaného materiálu vodorovná dopravní vzdálenost do 50 m v objektech výšky do 6 m | [15 empty] | PP | 2
| PSC |  | Poznámka k souboru cen: 1. Ceny pro přesun hmot stanovený z hmotnosti přesunovaného materiálu se používají tehdy, pokud je možné určit hmotnost za celý stavební díl. Do této hmotnosti se započítává i hmotnost materiálů oceňovaných ve specifikaci. 2. Pokud nelze jednoznačně stanovit hmotnost přesunovaných materiálů, lze pro výpočet přesunu hmot použít orientačně procentní sazbu. Touto sazbou se vynásobí rozpočtové náklady za celý stavební díl včetně nákladů na materiál ve specifikacích. 3. Příplatek k cenám -5181 pro přesun prováděný bez použití mechanizace, tj. za ztížených podmínek, lze použít pouze pro hmotnost materiálu, která se tímto způsobem skutečně přemísťuje. | [15 empty] | PSC | 2
| D | 767 | Konstrukce zámečnické |  |  |  | 0 | [5 empty] | 0 |  | 0.40192 |  | 3.2738 | 2 | D | 1 |  |  |  | ROZPOCET | [6 empty] | 0
93 | K | 767161813 | Demontáž zábradlí rovného nerozebíratelného hmotnosti 1m zábradlí do 20 kg | m | 83.6 |  | 0 | CS ÚRS 2018 01 |  |  | základní |  | 0 | 0 | 0 | 0.016 | 1.3376 | 16 | K | 2 |  |  |  | ROZPOCET | 0 | 0 | 0 | 0 | 0 | 1 | 0 | 16 | 1787545923
| PP |  | Demontáž zábradlí rovného nerozebíratelný spoj hmotnosti 1 m zábradlí do 20 kg | [15 empty] | PP | 2
| VV |  | DEMOLICE STÁVAJÍCÍHO OBJEKTU ČERPACÍ STANICE | [15 empty] | VV | 2 | 1 | True | 0 | ROZPOCET
| VV |  | viz B1 - hm. zábradlí 15 kg/mb | [15 empty] | VV | 2 | 1 | True | 0 | ROZPOCET
| VV |  | ČS - PODZEMNÍ JÍMAČ - "ŠNEKY" - ROVNÁ ČÁST | [15 empty] | VV | 2 | 1 | True | 0 | ROZPOCET
| VV |  | 1,8 + 3,8 * 6"ks" |  | 24.6 | [13 empty] | VV | 2 | 2 | True | 0 | ROZPOCET
| VV |  | 0,75 + 0,65 + 0,85 + 1,2 |  | 3.45 | [13 empty] | VV | 2 | 2 | True | 0 | ROZPOCET
| VV |  | ČS - PODZEMNÍ JÍMAČ - OBVOD | [15 empty] | VV | 2 | 1 | True | 0 | ROZPOCET
| VV |  | 12,4 + 7,3 + 13,4 |  | 33.1 | [13 empty] | VV | 2 | 2 | True | 0 | ROZPOCET
| VV |  | ČS - PODZEMNÍ JÍMAČ - HRUBÉ ČESLE, JÍMKA | [15 empty] | VV | 2 | 1 | True | 0 | ROZPOCET
| VV |  | 2,5 + 3,6 + ( 1,2 * 2 ) + 0,9 + 1,3 |  | 10.7 | [13 empty] | VV | 2 | 2 | True | 0 | ROZPOCET
| VV |  | ČS - PODZEMNÍ JÍMAČ - "ŠNEKY" - ČELA U ČS | [15 empty] | VV | 2 | 1 | True | 0 | ROZPOCET
| VV |  | 0,7 * 3 + 1,2 |  | 3.3 | [13 empty] | VV | 2 | 2 | True | 0 | ROZPOCET
| VV |  | ČS - NADZEMNÍ ČÁST | [15 empty] | VV | 2 | 1 | True | 0 | ROZPOCET
| VV |  | 1,6 + 6,85 |  | 8.45 | [13 empty] | VV | 2 | 2 | True | 0 | ROZPOCET
| VV |  | Součet |  | 83.6 | [13 empty] | VV | 2 | 4 | True | 1 | ROZPOCET
94 | K | 767161823 | Demontáž zábradlí schodišťového nerozebíratelného hmotnosti 1m zábradlí do 20 kg | m | 37 |  | 0 | CS ÚRS 2018 01 |  |  | základní |  | 0 | 0 | 0 | 0.016 | 0.592 | 16 | K | 2 |  |  |  | ROZPOCET | 0 | 0 | 0 | 0 | 0 | 1 | 0 | 16 | -1832034748
| PP |  | Demontáž zábradlí schodišťového nerozebíratelný spoj hmotnosti 1 m zábradlí do 20 kg | [15 empty] | PP | 2
| VV |  | DEMOLICE STÁVAJÍCÍHO OBJEKTU ČERPACÍ STANICE | [15 empty] | VV | 2 | 1 | True | 0 | ROZPOCET
| VV |  | viz B1 - hm. zábradlí 15 kg/mb | [15 empty] | VV | 2 | 1 | True | 0 | ROZPOCET
| VV |  | ČS - PODZEMNÍ JÍMAČ - "ŠNEKY" - SCHODIŠTĚ | [15 empty] | VV | 2 | 1 | True | 0 | ROZPOCET
| VV |  | 5,0 * 6"ks" |  | 30 | [13 empty] | VV | 2 | 2 | True | 0 | ROZPOCET
| VV |  | 7,0 * 1 |  | 7 | [13 empty] | VV | 2 | 2 | True | 0 | ROZPOCET
| VV |  | Součet |  | 37 | [13 empty] | VV | 2 | 4 | True | 1 | ROZPOCET
95 | K | 767996704 | Demontáž atypických zámečnických konstrukcí řezáním hmotnosti jednotlivých dílů do 500 kg | kg | 1344.16 |  | 0 | CS ÚRS 2018 01 |  |  | základní |  | 0 | 0 | 0 | 0.001 | 1.3442 | 16 | K | 2 |  |  |  | ROZPOCET | 0 | 0 | 0 | 0 | 0 | 1 | 0 | 16 | 670168338
| PP |  | Demontáž ostatních zámečnických konstrukcí o hmotnosti jednotlivých dílů řezáním přes 250 do 500 kg | [15 empty] | PP | 2
| PSC |  | Poznámka k souboru cen: 1. Cenami nelze oceňovat demontáž jmenovité konstrukce, pro kterou jsou ceny v katalogu již stanoveny. 2. Ceny lze užít pro sortiment zámečnických konstrukcí, nikoliv pro sloupy, kolejnice, vazníky apod. 3. Volba cen se řídí hmotností jednotlivě demontovaného dílu konstrukce. | [15 empty] | PSC | 2
| VV |  | DEMOLICE STÁVAJÍCÍHO OBJEKTU ČERPACÍ STANICE | [15 empty] | VV | 2 | 1 | True | 0 | ROZPOCET
| VV |  | viz B7 - vybourání ocelových nosníků I 300 dl. 6,2 m, hm. 54,2 kg/mb | [15 empty] | VV | 2 | 1 | True | 0 | ROZPOCET
| VV |  | ČS - NADZEMNÍ ČÁST | [15 empty] | VV | 2 | 1 | True | 0 | ROZPOCET
| VV |  | 6,2 * 4"ks" * 54,2 |  | 1344.16 | [13 empty] | VV | 2 | 2 | True | 1 | ROZPOCET
96 | K | 76788R001 | Montáž nerezových drážek do železobetonu chemickou kotvou | kus | 32 |  | 0 | R-položka |  |  | základní |  | 0 | 0.0001699 | 0.0054368 | 0 | 0 | 16 | K | 2 |  |  |  | ROZPOCET | 0 | 0 | 0 | 0 | 0 | 1 | 0 | 16 | -423023873
| PP |  | Montáž nerezových drážek do železobetonu chemickou kotvou | [15 empty] | PP | 2
| PSC |  | Poznámka k souboru cen: 1. V ceně -1112 jsou započteny i náklady na chemickou kotvu. 2. V ceně -1135 jsou započteny i náklady na montáž zátěžových dlaždic. Jejich dodávka je součástí dodávky sloupku a oceňuje se ve specifikaci. 3. V cenách nejsou započteny náklady na: a) dodávku prvků potřebných k uchycení sloupků a bodů (vyjma kotev chemických); tyto jsou součástí dodávky sloupků a bodů a oceňují se ve specifikaci, b) nutné zapravení povrchu střechy podle druhu (měkčené PVC, bitumen, ...) po montáži sloupků a bodů, tyto se oceňují cenami 711 74-7067 katalogu 800-711 Izolace proti vodě nebo 713 36-3115 katalogu 800-712 Povlakové krytiny nebo individuálně. 4. Množství měrných jednotek nástavců určených k upevnění na sloupky nebo body v systému poddajného kotvícího vedení se určuje v souborech podle výsledné délky vedení zajišťovaného úseku. 5. Montáž záchytného systému pro šikmé střechy skládané se oceňují cenami 765 11-5421, 765 12-5421, 765 13-5043 a 765 15-5022 části A02 katalogu 765 Konstrukce pokrývačské. | [15 empty] | PSC | 2
| VV |  | DRÁŽKA PRO OSAZENÍ PREFABRIKOVANÉ STĚNY | [15 empty] | VV | 2 | 1 | True | 0 | ROZPOCET
| VV |  | CHEMICKÁ KOTVA M12 a" 500 mm | [15 empty] | VV | 2 | 1 | True | 0 | ROZPOCET
| VV |  | 8"ks" * 2 * 2 |  | 32 | [13 empty] | VV | 2 | 2 | True | 1 | ROZPOCET
97 | K | 767995116 | Montáž atypických zámečnických konstrukcí hmotnosti do 250 kg | kg | 377.6 |  | 0 | CS ÚRS 2018 01 |  |  | základní |  | 0 | 5e-05 | 0.01888 | 0 | 0 | 16 | K | 2 |  |  |  | ROZPOCET | 0 | 0 | 0 | 0 | 0 | 1 | 0 | 16 | -1533149295
| PP |  | Montáž ostatních atypických zámečnických konstrukcí hmotnosti přes 100 do 250 kg | [15 empty] | PP | 2
| PSC |  | Poznámka k souboru cen: 1. Určení cen se řídí hmotností jednotlivě montovaného dílu konstrukce. | [15 empty] | PSC | 2
| VV |  | DRÁŽKA PRO OSAZENÍ PREFABRIKOVANÉ STĚNY | [15 empty] | VV | 2 | 1 | True | 0 | ROZPOCET
| VV |  | SVAŘOVANÝ ÚHELNÍK Z NEREZOVÉHO PLECHU tl. 10 mm, dl. 4,0 m, 2 ks | [15 empty] | VV | 2 | 1 | True | 0 | ROZPOCET
| VV |  | 188,8 * 2 |  | 377.6 | [13 empty] | VV | 2 | 2 | True | 1 | ROZPOCET
98 | M | 13611R001 | svařenec 350/10 + 2 x 120/10 mm z nerezového plechu | kg | 377.6 |  | 0 | R-položka |  |  | základní |  | 0 | 0.001 | 0.3776 | 0 | 0 | 32 | M | 2 |  |  |  | ROZPOCET | 0 | 0 | 0 | 0 | 0 | 1 | 0 | 16 | 1382960382
| PP |  | svařenec 350/10 + 2 x 120/10 mm z nerezového plechu | [15 empty] | PP | 2
| VV |  | NEREZOVÝ PLECH tř. nerezu 1.4404 - tl. 10 mm; hm. 80 kg/m2 | [15 empty] | VV | 2 | 1 | True | 0 | ROZPOCET
| VV |  | ( 0,35 + 0,12 * 2 ) * 4,0 * 2 * 80,0 |  | 377.6 | [13 empty] | VV | 2 | 2 | True | 1 | ROZPOCET
99 | K | 998767101 | Přesun hmot tonážní pro zámečnické konstrukce v objektech v do 6 m | t | 0.402 |  | 0 | CS ÚRS 2018 01 |  |  | základní |  | 0 | 0 | 0 | 0 | 0 | 16 | K | 2 |  |  |  | ROZPOCET | 0 | 0 | 0 | 0 | 0 | 1 | 0 | 16 | -1615703769
| PP |  | Přesun hmot pro zámečnické konstrukce stanovený z hmotnosti přesunovaného materiálu vodorovná dopravní vzdálenost do 50 m v objektech výšky do 6 m | [15 empty] | PP | 2
| PSC |  | Poznámka k souboru cen: 1. Ceny pro přesun hmot stanovený z hmotnosti přesunovaného materiálu se používají tehdy, pokud je možné určit hmotnost za celý stavební díl. Do této hmotnosti se započítává i hmotnost materiálů oceňovaných ve specifikaci. 2. Pokud nelze jednoznačně stanovit hmotnost přesunovaných materiálů, lze pro výpočet přesunu hmot použít orientačně procentní sazbu. Touto sazbou se vynásobí rozpočtové náklady za celý stavební díl včetně nákladů na materiál ve specifikacích. 3. Příplatek k cenám -7181 pro přesun prováděný bez použití mechanizace, tj. za ztížených podmínek, lze použít pouze pro hmotnost materiálu, která se tímto způsobem skutečně přemísťuje. | [15 empty] | PSC | 2
| D | 767-P | Konstrukce zámečnické - kompozitní |  |  |  | 0 | [5 empty] | 0 |  | 0 |  | 0 | 2 | D | 1 |  |  |  | ROZPOCET | [6 empty] | 0
100 | K | 767R058 | Zakrytí armaturní komory na kótě 211,65 | kpl | 1 |  | 0 | R-položka |  |  | základní |  | 0 | 0 | 0 | 0 | 0 | 16 | K | 2 |  |  |  | ROZPOCET | 0 | 0 | 0 | 0 | 0 | 1 | 0 | 16 | 430591400
| PP |  | Zakrytí armaturní komory na kótě 211,65 vč. ochranného nátěru proti degradaci materiálu viz specifikace kompozitních výrobků. | [15 empty] | PP | 2
| VV |  | DLE NABÍDKY č. 58 | [15 empty] | VV | 2 | 1 | True | 0 | ROZPOCET
| VV |  | 1 |  | 1 | [13 empty] | VV | 2 | 2 | True | 1 | ROZPOCET
101 | K | 767R059 | Žebřík armaturní komory dl. 3,15 m vč. ochranného koše | m | 3.15 |  | 0 | R-položka |  |  | základní |  | 0 | 0 | 0 | 0 | 0 | 16 | K | 2 |  |  |  | ROZPOCET | 0 | 0 | 0 | 0 | 0 | 1 | 0 | 16 | 2140131826
| PP |  | Žebřík armaturní komory dl. 3,15 m vč. ochranného koše vč. ochranného nátěru proti degradaci materiálu viz specifikace kompozitních výrobků. | [15 empty] | PP | 2
| VV |  | DLE NABÍDKY č. 59 | [15 empty] | VV | 2 | 1 | True | 0 | ROZPOCET
| VV |  | 3,15 |  | 3.15 | [13 empty] | VV | 2 | 2 | True | 1 | ROZPOCET
102 | K | 767R060 | Poklop armaturní komory 0,7 x 0,9 m | kpl | 1 |  | 0 | R-položka |  |  | základní |  | 0 | 0 | 0 | 0 | 0 | 16 | K | 2 |  |  |  | ROZPOCET | 0 | 0 | 0 | 0 | 0 | 1 | 0 | 16 | -1094501505
| PP |  | Poklop armaturní komory 0,7 x 0,9 m vč. ochranného nátěru proti degradaci materiálu viz specifikace kompozitních výrobků. | [15 empty] | PP | 2
| VV |  | DLE NABÍDKY č. 60 | [15 empty] | VV | 2 | 1 | True | 0 | ROZPOCET
| VV |  | 1 |  | 1 | [13 empty] | VV | 2 | 2 | True | 1 | ROZPOCET
103 | K | 767R061 | Výlez armaturní komory | kpl | 1 |  | 0 | R-položka |  |  | základní |  | 0 | 0 | 0 | 0 | 0 | 16 | K | 2 |  |  |  | ROZPOCET | 0 | 0 | 0 | 0 | 0 | 1 | 0 | 16 | 572534187
| PP |  | Výlez armaturní komory vč. ochranného nátěru proti degradaci materiálu viz specifikace kompozitních výrobků. | [15 empty] | PP | 2
| VV |  | DLE NABÍDKY č. 61 | [15 empty] | VV | 2 | 1 | True | 0 | ROZPOCET
| VV |  | 1 |  | 1 | [13 empty] | VV | 2 | 2 | True | 1 | ROZPOCET
104 | K | 767R065 | Čerpací stanice - zábradlí k=215,01, dl. 12,3 m | m | 12.3 |  | 0 | R-položka |  |  | základní |  | 0 | 0 | 0 | 0 | 0 | 16 | K | 2 |  |  |  | ROZPOCET | 0 | 0 | 0 | 0 | 0 | 1 | 0 | 16 | -1744708010
| PP |  | Čerpací stanice - zábradlí k=215,01, dl. 12,3 m vč. ochranného nátěru proti degradaci materiálu viz specifikace kompozitních výrobků. | [15 empty] | PP | 2
| VV |  | DLE NABÍDKY č. 65 | [15 empty] | VV | 2 | 1 | True | 0 | ROZPOCET
| VV |  | 12,3 |  | 12.3 | [13 empty] | VV | 2 | 2 | True | 1 | ROZPOCET
105 | K | 767R066 | Čerpací stanice - zábradlí k=214,8, dl. 13,6 m | m | 13.6 |  | 0 | R-položka |  |  | základní |  | 0 | 0 | 0 | 0 | 0 | 16 | K | 2 |  |  |  | ROZPOCET | 0 | 0 | 0 | 0 | 0 | 1 | 0 | 16 | -1184313541
| PP |  | Čerpací stanice - zábradlí k=214,8, dl. 13,6 m vč. ochranného nátěru proti degradaci materiálu viz specifikace kompozitních výrobků. | [15 empty] | PP | 2
| VV |  | DLE NABÍDKY č. 66 | [15 empty] | VV | 2 | 1 | True | 0 | ROZPOCET
| VV |  | 13,6 |  | 13.6 | [13 empty] | VV | 2 | 2 | True | 1 | ROZPOCET
106 | K | 767R067 | Čerpací stanice - žebřík dl. 2,8 m 2x | m | 5.6 |  | 0 | R-položka |  |  | základní |  | 0 | 0 | 0 | 0 | 0 | 16 | K | 2 |  |  |  | ROZPOCET | 0 | 0 | 0 | 0 | 0 | 1 | 0 | 16 | 760843644
| PP |  | Čerpací stanice - žebřík dl. 2,8 m 2x vč. ochranného nátěru proti degradaci materiálu viz specifikace kompozitních výrobků. | [15 empty] | PP | 2
| VV |  | DLE NABÍDKY č. 67 | [15 empty] | VV | 2 | 1 | True | 0 | ROZPOCET
| VV |  | 2,8 * 2 |  | 5.6 | [13 empty] | VV | 2 | 2 | True | 1 | ROZPOCET
107 | K | 767R068 | Čerpací stanice - zábradlí k=212,2, dl. 2,5 m 3x | m | 7.5 |  | 0 | R-položka |  |  | základní |  | 0 | 0 | 0 | 0 | 0 | 16 | K | 2 |  |  |  | ROZPOCET | 0 | 0 | 0 | 0 | 0 | 1 | 0 | 16 | -204507838
| PP |  | Čerpací stanice - zábradlí k=212,2, dl. 2,5 m 3x vč. ochranného nátěru proti degradaci materiálu viz specifikace kompozitních výrobků. | [15 empty] | PP | 2
| VV |  | DLE NABÍDKY č. 68 | [15 empty] | VV | 2 | 1 | True | 0 | ROZPOCET
| VV |  | 2,5 * 3 |  | 7.5 | [13 empty] | VV | 2 | 2 | True | 1 | ROZPOCET
108 | K | 767R069 | Čerpací stanice - schody 2x | kpl | 2 |  | 0 | R-položka |  |  | základní |  | 0 | 0 | 0 | 0 | 0 | 16 | K | 2 |  |  |  | ROZPOCET | 0 | 0 | 0 | 0 | 0 | 1 | 0 | 16 | -1998502813
| PP |  | Čerpací stanice - schody 2x vč. ochranného nátěru proti degradaci materiálu viz specifikace kompozitních výrobků. | [15 empty] | PP | 2
| VV |  | DLE NABÍDKY č. 69 | [15 empty] | VV | 2 | 1 | True | 0 | ROZPOCET
| VV |  | 2 |  | 2 | [13 empty] | VV | 2 | 2 | True | 1 | ROZPOCET
| D | M | Práce a dodávky M |  |  |  | 0 | [5 empty] | 0 |  | 0.01128 |  | 0 | 3 | D | 0 |  |  |  | ROZPOCET | [6 empty] | 0
| D | 23-M | Montáže potrubí |  |  |  | 0 | [5 empty] | 0 |  | 0.01128 |  | 0 | 3 | D | 1 |  |  |  | ROZPOCET | [6 empty] | 0
109 | K | 230011067 | Montáž potrubí trouby ocelové hladké tř.11-13 D 108 mm, tl 4,0 mm | m | 2 |  | 0 | CS ÚRS 2018 01 |  |  | základní |  | 0 | 4e-05 | 8e-05 | 0 | 0 | 64 | K | 2 |  |  |  | ROZPOCET | 0 | 0 | 0 | 0 | 0 | 1 | 0 | 64 | 165835240
| PP |  | Montáž potrubí z trub ocelových hladkých tř. 11 až 13 Ø 108 mm, tl. 4,0 mm | [15 empty] | PP | 2
| VV |  | PROSTUPY | [15 empty] | VV | 2 | 1 | True | 0 | ROZPOCET
| VV |  | NEREZOVÁ TRUBKA DN 100 mm S PŘÍRUBOU dl. 2 m | [15 empty] | VV | 2 | 1 | True | 0 | ROZPOCET
| VV |  | 2,0 |  | 2 | [13 empty] | VV | 2 | 2 | True | 1 | ROZPOCET
110 | M | 55261309 | trubka z ušlechtilé oceli (nerez) lisovací spoj dl 6 m DN 100 | m | 2 |  | 0 | CS ÚRS 2018 01 |  |  | základní |  | 0 | 0.0056 | 0.0112 | 0 | 0 | 128 | M | 2 |  |  |  | ROZPOCET | 0 | 0 | 0 | 0 | 0 | 1 | 0 | 128 | 1105086321
| PP |  | trubka z ušlechtilé oceli (nerez) lisovací spoj dl 6 m DN 100 | [15 empty] | PP | 2
| VV |  | S PŘÍRUBOU | [15 empty] | VV | 2 | 1 | True | 0 | ROZPOCET
| VV |  | 2,0 |  | 2 | [13 empty] | VV | 2 | 2 | True | 1 | ROZPOCET
| D | OST | Ostatní |  |  |  | 0 | [5 empty] | 0 |  | 0 |  | 0 | 4 | D | 0 |  |  |  | ROZPOCET | [6 empty] | 0
111 | K | 171201211 | Poplatek za uložení stavebního odpadu - zeminy a kameniva na skládce | t | 949.56 |  | 0 | CS ÚRS 2018 01 |  |  | základní |  | 0 | 0 | 0 | 0 | 0 | 262144 | K | 1 |  |  |  | ROZPOCET | 0 | 0 | 0 | 0 | 0 | 1 | 0 | 262144 | -1164203365
| PP |  | Poplatek za uložení stavebního odpadu na skládce (skládkovné) zeminy a kameniva zatříděného do Katalogu odpadů pod kódem 170 504 | [15 empty] | PP | 1
| PSC |  | Poznámka k souboru cen: 1. Ceny uvedené v souboru cen lze po dohodě upravit podle místních podmínek. | [15 empty] | PSC | 1
| VV |  | BOURÁNÍ OBJEKTU | [15 empty] | VV | 1 | 1 | True | 0 | ROZPOCET
| VV |  | 10,049 * 1,6 |  | 16.078 | [13 empty] | VV | 1 | 2 | True | 0 | ROZPOCET
| VV |  | ZEMNÍ PRÁCE - NOVÝ STAV | [15 empty] | VV | 1 | 1 | True | 0 | ROZPOCET
| VV |  | 583,426 * 1,6 |  | 933.482 | [13 empty] | VV | 1 | 2 | True | 0 | ROZPOCET
| VV |  | Součet |  | 949.56 | [13 empty] | VV | 1 | 4 | True | 1 | ROZPOCET
112 | K | 997013802 | Poplatek za uložení na skládce (skládkovné) stavebního odpadu železobetonového kód odpadu 170 101 | t | 211.097 |  | 0 | CS ÚRS 2018 01 |  |  | základní |  | 0 | 0 | 0 | 0 | 0 | 262144 | K | 1 |  |  |  | ROZPOCET | 0 | 0 | 0 | 0 | 0 | 1 | 0 | 262144 | 1969592389
| PP |  | Poplatek za uložení stavebního odpadu na skládce (skládkovné) z armovaného betonu zatříděného do Katalogu odpadů pod kódem 170 101 | [15 empty] | PP | 1
| PSC |  | Poznámka k souboru cen: 1. Ceny uvedenév souboru cen je doporučeno upravit podle aktuálních cen místně příslušné skládky odpadů. 2. Uložení odpadů neuvedených v souboru cen se oceňuje individuálně. 3. V cenách je započítán poplatek za ukládaní odpadu dle zákona 185/2001 Sb. 4. Případné drcení stavebního odpadu lze ocenit souborem cen 997 00-60 Drcení stavebního odpadu z katalogu 800-6 Demolice objektů. | [15 empty] | PSC | 1
| VV |  | BOURÁNÍ OBJEKTU | [15 empty] | VV | 1 | 1 | True | 0 | ROZPOCET
| VV |  | 201,295 + 7,62 + 0,106 |  | 209.021 | [13 empty] | VV | 1 | 2 | True | 0 | ROZPOCET
| VV |  | NOVÝ STAV - JÁDROVÉ VRTY | [15 empty] | VV | 1 | 1 | True | 0 | ROZPOCET
| VV |  | 0,076 + 0,011 + 0,151 + 0,307 + 0,589 + 0,942 |  | 2.076 | [13 empty] | VV | 1 | 2 | True | 0 | ROZPOCET
| VV |  | Součet |  | 211.097 | [13 empty] | VV | 1 | 4 | True | 1 | ROZPOCET
113 | K | 997013831 | Poplatek za uložení na skládce (skládkovné) stavebního odpadu směsného kód odpadu 170 904 | t | 195.851 |  | 0 | CS ÚRS 2018 01 |  |  | základní |  | 0 | 0 | 0 | 0 | 0 | 262144 | K | 1 |  |  |  | ROZPOCET | 0 | 0 | 0 | 0 | 0 | 1 | 0 | 262144 | 1913758912
| PP |  | Poplatek za uložení stavebního odpadu na skládce (skládkovné) směsného stavebního a demoličního zatříděného do Katalogu odpadů pod kódem 170 904 | [15 empty] | PP | 1
| PSC |  | Poznámka k souboru cen: 1. Ceny uvedenév souboru cen je doporučeno upravit podle aktuálních cen místně příslušné skládky odpadů. 2. Uložení odpadů neuvedených v souboru cen se oceňuje individuálně. 3. V cenách je započítán poplatek za ukládaní odpadu dle zákona 185/2001 Sb. 4. Případné drcení stavebního odpadu lze ocenit souborem cen 997 00-60 Drcení stavebního odpadu z katalogu 800-6 Demolice objektů. | [15 empty] | PSC | 1
| VV |  | BOURÁNÍ OBJEKTU | [15 empty] | VV | 1 | 1 | True | 0 | ROZPOCET
| VV |  | 195,851 |  | 195.851 | [13 empty] | VV | 1 | 2 | True | 1 | ROZPOCET
114 | K | 997221815 | Poplatek za uložení na skládce (skládkovné) stavebního odpadu betonového kód odpadu 170 101 | t | 1.521 |  | 0 | CS ÚRS 2018 01 |  |  | základní |  | 0 | 0 | 0 | 0 | 0 | 262144 | K | 1 |  |  |  | ROZPOCET | 0 | 0 | 0 | 0 | 0 | 1 | 0 | 262144 | 1604887952
| PP |  | Poplatek za uložení stavebního odpadu na skládce (skládkovné) z prostého betonu zatříděného do Katalogu odpadů pod kódem 170 101 | [15 empty] | PP | 1
| PSC |  | Poznámka k souboru cen: 1. Ceny uvedenév souboru cen je doporučeno upravit podle aktuálních cen místně příslušné skládky odpadů. 2. Uložení odpadů neuvedených v souboru cen se oceňuje individuálně. 3. V cenách je započítán poplatek za ukládání odpadu dle zákona 185/2001 Sb. 4. Případné drcení stavebního odpadu lze ocenit cenami souboru cen 997 00-60 Drcení stavebního odpadu z katalogu 800-6 Demolice objektů. | [15 empty] | PSC | 1
| VV |  | BOURÁNÍ OBJEKTU | [15 empty] | VV | 1 | 1 | True | 0 | ROZPOCET
| VV |  | CHODNÍČEK U ŠNEKOVÉ ČS | [15 empty] | VV | 1 | 1 | True | 0 | ROZPOCET
| VV |  | 1,521 |  | 1.521 | [13 empty] | VV | 1 | 2 | True | 1 | ROZPOCET

## 04
| List obsahuje: |  | 1) Krycí list soupisu | 2) Rekapitulace |  |  | 3) Soupis prací | Zpět na list: | Rekapitulace stavby
{ea377d99-8f64-4e6d-a0f2-2675a8d186cd}
2
| KRYCÍ LIST SOUPISU | [8 empty] | v --- níže se nacházejí doplnkové a pomocné údaje k sestavám --- v | [8 empty] | False
Stavba:
DVZ Bakov nad Jizerou ČOV, intenzifikace
Objekt:
04 - SO 02-03 - Úpravy na stávajícím objektu česlí a na lapácích písku
| KSO: |  | 812 31 |  |  | CC-CZ: | 1252
| Místo: |  | Bakov nad Jizerou |  |  | Datum: | květen 2018
| CZ-CPV: |  | 45454100-5 |  |  | CZ-CPA: | 41.00.21
| Zadavatel: |  |  |  |  | IČ: | 46356983
|  | Vodovody a kanalizace Mladá Boleslav, a.s. |  |  |  | DIČ: | CZ 46356983
| Uchazeč: |  |  |  |  | IČ:
DIČ:
Poznámka:
Je-li v názvu položky v kontrolním rozpočtu nebo v soupisu prací uvedena v kolonce "Popis" obchodní značka jakéhokoliv materiálu, výrobku nebo technologie, má tento název pouze informativní charakter. Pro ocenění a následně pro realizaci je možné použít jiný materiál, výrobek nebo technologii, se srovnatelnými nebo lepšími užitnými vlastnostmi, které odpovídají požadavkům dokumentace.
| Cena bez DPH | [5 empty] | 0
|  |  | Základ daně |  |  | Sazba daně | Výše daně
| DPH | základní | 0 |  |  | 21% | 0
|  | snížená | 0 |  |  | 15% | 0
|  | zákl. přenesená | 0 |  |  | 21% | 0
|  | sníž. přenesená | 0 |  |  | 15% | 0
|  | nulová | 0 |  |  | 0% | 0
| Cena s DPH |  |  | v | CZK |  | 0
REKAPITULACE ČLENĚNÍ SOUPISU PRACÍ
Stavba:
DVZ Bakov nad Jizerou ČOV, intenzifikace
Objekt:
04 - SO 02-03 - Úpravy na stávajícím objektu česlí a na lapácích písku
Místo: |  |  | Bakov nad Jizerou |  |  | Datum: | květen 2018
Zadavatel: |  |  | Vodovody a kanalizace Mladá Boleslav, a.s.
Uchazeč:
Kód dílu - Popis | [6 empty] | Cena celkem [CZK]
Náklady soupisu celkem | [6 empty] | 0 | [12 empty] | -1
| HSV - Práce a dodávky HSV | [5 empty] | 0
| 1 - Zemní práce | [5 empty] | 0
| 3 - Svislé a kompletní konstrukce | [5 empty] | 0
| 4 - Vodorovné konstrukce | [5 empty] | 0
| 6 - Úpravy povrchů, podlahy a osazování výplní | [5 empty] | 0
| 8 - Trubní vedení | [5 empty] | 0
| 9 - Ostatní konstrukce a práce-bourání | [5 empty] | 0
| 997 - Přesun sutě | [5 empty] | 0
| 998 - Přesun hmot | [5 empty] | 0
| PSV - Práce a dodávky PSV | [5 empty] | 0
| 762 - Konstrukce tesařské | [5 empty] | 0
| 767 - Konstrukce zámečnické | [5 empty] | 0
| 767-P - Konstrukce zámečnické - kompozitní | [5 empty] | 0
| 783 - Dokončovací práce - nátěry | [5 empty] | 0
| HZS - Hodinové zúčtovací sazby | [5 empty] | 0
| OST - Ostatní | [5 empty] | 0
SOUPIS PRACÍ
Stavba:
DVZ Bakov nad Jizerou ČOV, intenzifikace
Objekt:
04 - SO 02-03 - Úpravy na stávajícím objektu česlí a na lapácích písku
Místo: |  |  | Bakov nad Jizerou |  |  | Datum: | květen 2018
Zadavatel: |  |  | Vodovody a kanalizace Mladá Boleslav, a.s.
Uchazeč:
PČ | Typ | Kód | Popis | MJ | Množství | J.cena [CZK] | Cena celkem [CZK] | Cenová soustava |  | Poznámka | DPH | J. Nh [h] | Nh celkem [h] | J. hmotnost [t] | Hmotnost celkem [t] | J. suť [t] | Suť Celkem [t]
Náklady soupisu celkem | [6 empty] | 0 | [5 empty] | 0 |  | 28.3345 |  | 19.9404 |  | D | -1 | [10 empty] | 0
| D | HSV | Práce a dodávky HSV |  |  |  | 0 | [5 empty] | 0 |  | 28.3165 |  | 18.5416 | 1 | D | 0 |  |  |  | ROZPOCET | [6 empty] | 0
| D | 1 | Zemní práce |  |  |  | 0 | [5 empty] | 0 |  | 7.723 |  | 0 | 1 | D | 1 |  |  |  | ROZPOCET | [6 empty] | 0
1 | K | 131101101 | Hloubení jam nezapažených v hornině tř. 1 a 2 objemu do 100 m3 | m3 | 2.04 |  | 0 | CS ÚRS 2018 01 |  |  | základní |  | 0 | 0 | 0 | 0 | 0 | 4 | K | 2 |  |  |  | ROZPOCET | 0 | 0 | 0 | 0 | 0 | 1 | 0 | 4 | 887683323
| PP |  | Hloubení nezapažených jam a zářezů s urovnáním dna do předepsaného profilu a spádu v horninách tř. 1 a 2 do 100 m3 | [15 empty] | PP | 2
| PSC |  | Poznámka k souboru cen: 1. Hloubení jam ve stržích a jam pro základy pro příčná a podélná zpevnění dna a břehů pod obrysem výkopu pro koryta vodotečí při lesnicko-technických melioracích (LTM) zejména vykopávky pro konstrukce těles, stupňů, boků, předprahů, prahů, podháněk, výhonů a pro základy zdí, dlažeb, rovnanin, plůtků a hatí se oceňují cenami příslušnými pro objem výkopů do 100 m3, i když skutečný objem výkopu je větší. 2. Ceny lze použít i pro hloubení nezapažených jam a zářezů pro podzemní vedení, jsou-li tyto práce prováděny z povrchu území. 3. Předepisuje-li projekt hloubit jámy popsané v pozn. č. 1 v hornině 5 až 7 bez použití trhavin, oceňuje se toto hloubení a) v suchu nebo v mokru cenami 138 40-1101, 138 50-1101 a 138 60-1101 Dolamování zapažených nebo nezapažených hloubených vykopávek; b) v tekoucí vodě při jakékoliv její rychlosti individuálně. 4. Hloubení nezapažených jam hloubky přes 16 m se oceňuje individuálně. 5. V cenách jsou započteny i náklady na případné nutné přemístění výkopku ve výkopišti a na přehození výkopku na přilehlém terénu na vzdálenost do 3 m od okraje jámy nebo naložení na dopravní prostředek. 6. Náklady na svislé přemístění výkopku nad 1 m hloubky se určí dle ustanovení článku č. 3161 všeobecných podmínek katalogu. | [15 empty] | PSC | 2
| VV |  | DVZ ČOV BAKOV NAD JIZEROU - KVĚTEN 2018 | [15 empty] | VV | 2 | 1 | True | 0 | ROZPOCET
| VV |  | SKUPINA OBJEKTŮ 02 - ČISTÍRNA ODPADNÍCH VOD | [15 empty] | VV | 2 | 1 | True | 0 | ROZPOCET
| VV |  | SO 02-03 - ÚPRAVY NA STÁVAJÍCÍM OBJEKTU ČESLÍ A LAPÁCÍCH PÍSKU | [15 empty] | VV | 2 | 1 | True | 0 | ROZPOCET
| VV |  | BOURÁNÍ | [15 empty] | VV | 2 | 1 | True | 0 | ROZPOCET
| VV |  | OBJEKT ČESLÍ | [15 empty] | VV | 2 | 1 | True | 0 | ROZPOCET
| VV |  | viz B18 - VYBOURÁNÍ STÁVAJÍCÍ KONSTRUKCE V MÍSTĚ ČESLÍ | [15 empty] | VV | 2 | 1 | True | 0 | ROZPOCET
| VV |  | VÝKOP PRO ODBOURÁNÍ ŽLB ZÁKLADOVÉ STĚNY | [15 empty] | VV | 2 | 1 | True | 0 | ROZPOCET
| VV |  | "půdorysná plocha výkopu x výška/2 (bez povrchu vozovky)"6,8*0,6/2 |  | 2.04 | [13 empty] | VV | 2 | 2 | True | 0 | ROZPOCET
| VV |  | Součet |  | 2.04 | [13 empty] | VV | 2 | 4 | True | 1 | ROZPOCET
| VV |  | POZN.: zatřídění zemin dle instrukcí: | [15 empty] | VV | 2 | 1 | True | 0 | ROZPOCET
| VV |  | do hl.-1,0m = třída těžitelnosti 2 | [15 empty] | VV | 2 | 1 | True | 0 | ROZPOCET
2 | K | 162701000R | Vodorovné přemístění výkopku/sypaniny z horniny tř. 1 až 4 na trvalou deponii | m3 | 2.04 |  | 0 | R-položka |  |  | základní |  | 0 | 0 | 0 | 0 | 0 | 4 | K | 2 |  |  |  | ROZPOCET | 0 | 0 | 0 | 0 | 0 | 1 | 0 | 4 | -566155410
| PP |  | Vodorovné přemístění výkopku nebo sypaniny po suchu na obvyklém dopravním prostředku, bez naložení výkopku, avšak se složením bez rozhrnutí z horniny tř. 1 až 4 na trvalou deponii | [15 empty] | PP | 2
| PSC |  | Poznámka k souboru cen: 1. Ceny nelze použít, předepisuje-li projekt přemístit výkopek na místo nepřístupné obvyklým dopravním prostředkům; toto přemístění se oceňuje individuálně. 2. V cenách jsou započteny i náhrady za jízdu loženého vozidla v terénu ve výkopišti nebo na násypišti. 3. V cenách nejsou započteny náklady na rozhrnutí výkopku na násypišti; toto rozhrnutí se oceňuje cenami souboru cen 171 . 0- . . Uložení sypaniny do násypů a 171 20-1201 Uložení sypaniny na skládky. 4. Je-li na dopravní dráze pro vodorovné přemístění nějaká překážka, pro kterou je nutno překládat výkopek z jednoho obvyklého dopravního prostředku na jiný obvyklý dopravní prostředek, oceňuje se toto lomené vodorovné přemístění výkopku v každém úseku samostatně příslušnou cenou tohoto souboru cen a překládání výkopku cenami souboru cen 167 10-3 . Nakládání neulehlého výkopku z hromad s ohledem na ustanovení pozn. číslo 5. 5. Přemísťuje-li se výkopek z dočasných skládek vzdálených do 50 m, neoceňuje se nakládání výkopku, i když se provádí. Toto ustanovení neplatí, vylučuje-li projekt použití dozeru. 6. V cenách vodorovného přemístění sypaniny nejsou započteny náklady na dodávku materiálu, tyto se oceňují ve specifikaci. | [15 empty] | PSC | 2
| VV |  | DVZ ČOV BAKOV NAD JIZEROU - KVĚTEN 2018 | [15 empty] | VV | 2 | 1 | True | 0 | ROZPOCET
| VV |  | SKUPINA OBJEKTŮ 02 - ČISTÍRNA ODPADNÍCH VOD | [15 empty] | VV | 2 | 1 | True | 0 | ROZPOCET
| VV |  | SO 02-03 - ÚPRAVY NA STÁVAJÍCÍM OBJEKTU ČESLÍ A LAPÁCÍCH PÍSKU | [15 empty] | VV | 2 | 1 | True | 0 | ROZPOCET
| VV |  | BOURÁNÍ | [15 empty] | VV | 2 | 1 | True | 0 | ROZPOCET
| VV |  | OBJEKT ČESLÍ | [15 empty] | VV | 2 | 1 | True | 0 | ROZPOCET
| VV |  | viz B18 - VYBOURÁNÍ STÁVAJÍCÍ KONSTRUKCE V MÍSTĚ ČESLÍ | [15 empty] | VV | 2 | 1 | True | 0 | ROZPOCET
| VV |  | VÝKOP PRO ODBOURÁNÍ ŽLB ZÁKLADOVÉ STĚNY - ODVOZ VÝKOPKU NA SKLÁDKU | [15 empty] | VV | 2 | 1 | True | 0 | ROZPOCET
| VV |  | "půdorysná plocha výkopu x výška/2 (bez povrchu vozovky)"6,8*0,6/2 |  | 2.04 | [13 empty] | VV | 2 | 2 | True | 0 | ROZPOCET
| VV |  | Součet |  | 2.04 | [13 empty] | VV | 2 | 4 | True | 1 | ROZPOCET
| VV |  | POZN.: zatřídění zemin dle instrukcí: | [15 empty] | VV | 2 | 1 | True | 0 | ROZPOCET
| VV |  | do hl.-1,0m = třída těžitelnosti 2 | [15 empty] | VV | 2 | 1 | True | 0 | ROZPOCET
3 | K | 174101101 | Zásyp jam, šachet rýh nebo kolem objektů sypaninou se zhutněním | m3 | 3.76 |  | 0 | CS ÚRS 2018 01 |  |  | základní |  | 0 | 0 | 0 | 0 | 0 | 4 | K | 2 |  |  |  | ROZPOCET | 0 | 0 | 0 | 0 | 0 | 1 | 0 | 4 | 656315583
| PP |  | Zásyp sypaninou z jakékoliv horniny s uložením výkopku ve vrstvách se zhutněním jam, šachet, rýh nebo kolem objektů v těchto vykopávkách | [15 empty] | PP | 2
| PSC |  | Poznámka k souboru cen: 1. Ceny 174 10- . . jsou určeny pro zhutněné zásypy s mírou zhutnění: a) z hornin soudržných do 100 % PS, b) z hornin nesoudržných do I(d) 0,9, c) z hornin kamenitých pro jakoukoliv míru zhutnění. 2. Je-li projektem předepsáno vyšší zhutnění, podle bodu a) a b) poznámky č 1., ocení se zásyp individuálně. 3. Ceny nelze použít pro zásyp rýh pro drenážní trativody pro lesnicko-technické meliorace a zemědělské. Zásyp těchto rýh se oceňuje cenami souboru cen 174 20-3 . části A 03 Zemní práce pro objekty oborů 831 až 833. Nezhutněný zásyp odvodňovacích kanálů z betonových a železobetonových trub v polních a lučních tratích se oceňuje cenou -1101 Zásyp sypaninou rýh bez ohledu na šířku kanálu; cena obsahuje i náklady na ruční nezhutněný zásyp výšky do 200 mm nad vrchol potrubí. 4. V cenách 10-1101, 10-1103, 20-1101 a 20-1103 je započteno přemístění sypaniny ze vzdálenosti 10 m od kraje výkopu nebo zasypávaného prostoru, měřeno k těžišti skládky. 5. V ceně 10-1102 je započteno přemístění sypaniny ze vzdálenosti 15 m od hrany zasypávaného prostoru, měřeno k těžišti skládky. 6. Objem zásypu je rozdíl objemu výkopu a objemu do něho vestavěných konstrukcí nebo uložených vedení i s jejich obklady a podklady (tento objem se nazývá objemem horniny vytlačené konstrukcí). Objem potrubí do DN 180, příp. i s obalem, se od objemu zásypu neodečítá. Pro stanovení objemu zásypu se od objemu výkopu odečítá i objem obsypu potrubí oceňovaný cenami souboru cen 175 10-11 Obsyp potrubí, přichází-li v úvahu . 7. Odklizení zbylého výkopku po provedení zásypu zářezů se šikmými stěnami pro podzemní vedení nebo zásypu jam a rýh pro podzemní vedení se oceňuje, je-li objem zbylého výkopku: a) do 1 m3 na 1 m vedení a jedná se o výkopek neulehlý - cenami souboru cen 167 10-110 Nakládání výkopku nebo sypaniny a 162 . 0-1 . Vodorovné přemístění výkopku. V případě, že se jedná o výkopek ulehlý - rozpojení a naložení výkopku cenami souboru cen 122 . 0-1 . souboru cen 162 . 0-1 . Vodorovné přemístění výkopku; b) přes 1 m3 na 1 m vedení, jestliže projekt předepíše, že se zbylý výkopek bude odklízet zároveň s prováděním vykopávky, pouze přemístění výkopku cenami souboru cen 162 . 0-1 . Vodorovné přemístění výkopku. Při zmíněném objemu zbylého výkopku se neoceňuje ani naložení ani rozpojení výkopku. Jestliže se zbylý výkopek neodklízí, nýbrž rozprostírá podél výkopu a nad výkopem, platí poznámka č. 8. 8. Rozprostření zbylého výkopku podél výkopu a nad výkopem po provedení zásypů zářezů se šikmými stěnami pro podzemní vedení nebo zásypu jam a rýh pro podzemní vedení se oceňuje: a) cenou 171 20-1101 Uložení sypaniny do nezhutněných násypů, není-li projektem předepsáno zhutnění rozprostřeného zbylého výkopku, b) cenou 171 10-1111 Uložení sypaniny do násypů z hornin sypkých, je-li předepsáno zhutnění rozprostřeného zbylého výkopku, a to v objemu vypočteném podle poznámky č.6, příp. zmenšeném o objem výkopku, který byl již odklizen. 9. Míru zhutnění předepisuje projekt. | [15 empty] | PSC | 2
| P |  | Poznámka k položce: POZN.: Štěrkopísek s předepsanou relativní vlhkostí ld=0,8; v aktivní zóně 0,5m pod konstrukcí komunikace s předepsanou relativní vlhkostí ld=0,9 hutnění na pláni pod konstrukcí komunikace na hodnotu modulu přetvárnosti EDEF´=45 mpa hutnění po vrstvách 100 - 150 mm | [15 empty] | P | 2
| VV |  | DVZ ČOV BAKOV NAD JIZEROU - KVĚTEN 2018 | [15 empty] | VV | 2 | 1 | True | 0 | ROZPOCET
| VV |  | SKUPINA OBJEKTŮ 02 - ČISTÍRNA ODPADNÍCH VOD | [15 empty] | VV | 2 | 1 | True | 0 | ROZPOCET
| VV |  | SO 02-03 - ÚPRAVY NA STÁVAJÍCÍM OBJEKTU ČESLÍ A LAPÁCÍCH PÍSKU | [15 empty] | VV | 2 | 1 | True | 0 | ROZPOCET
| VV |  | NOVÝ STAV | [15 empty] | VV | 2 | 1 | True | 0 | ROZPOCET
| VV |  | OBJEKT ČESLÍ | [15 empty] | VV | 2 | 1 | True | 0 | ROZPOCET
| VV |  | viz ZÁSYP ODBOURANÉ KOMORY V MÍSTĚ ČESLÍ | [15 empty] | VV | 2 | 1 | True | 0 | ROZPOCET
| VV |  | ZÁSYP PŮVODNÍ ZÁPADNÍ KOMORY ČESLÍ ZE ŠTĚRKOPÍSKU | [15 empty] | VV | 2 | 1 | True | 0 | ROZPOCET
| VV |  | "plocha v půdoryse x výška zásypu v pravidelném tvaru"4,0*1,5*0,4 |  | 2.4 | [13 empty] | VV | 2 | 2 | True | 0 | ROZPOCET
| VV |  | "plocha v půdoryse x výška zásypu ve svahovaném tvaru"(6,8*0,4)/2 |  | 1.36 | [13 empty] | VV | 2 | 2 | True | 0 | ROZPOCET
| VV |  | Součet |  | 3.76 | [13 empty] | VV | 2 | 4 | True | 1 | ROZPOCET
4 | M | 58337331 | štěrkopísek frakce 0/22 | t | 7.723 |  | 0 | CS ÚRS 2018 01 |  |  | základní |  | 0 | 1 | 7.723 | 0 | 0 | 8 | M | 2 |  |  |  | ROZPOCET | 0 | 0 | 0 | 0 | 0 | 1 | 0 | 4 | 569283154
| PP |  | štěrkopísek frakce 0/22 | [15 empty] | PP | 2
| VV |  | DVZ ČOV BAKOV NAD JIZEROU - KVĚTEN 2018 | [15 empty] | VV | 2 | 1 | True | 0 | ROZPOCET
| VV |  | SKUPINA OBJEKTŮ 02 - ČISTÍRNA ODPADNÍCH VOD | [15 empty] | VV | 2 | 1 | True | 0 | ROZPOCET
| VV |  | SO 02-03 - ÚPRAVY NA STÁVAJÍCÍM OBJEKTU ČESLÍ A LAPÁCÍCH PÍSKU | [15 empty] | VV | 2 | 1 | True | 0 | ROZPOCET
| VV |  | NOVÝ STAV | [15 empty] | VV | 2 | 1 | True | 0 | ROZPOCET
| VV |  | OBJEKT ČESLÍ | [15 empty] | VV | 2 | 1 | True | 0 | ROZPOCET
| VV |  | viz ZÁSYP ODBOURANÉ KOMORY V MÍSTĚ ČESLÍ | [15 empty] | VV | 2 | 1 | True | 0 | ROZPOCET
| VV |  | ZÁSYP PŮVODNÍ ZÁPADNÍ KOMORY ČESLÍ ZE ŠTĚRKOPÍSKU | [15 empty] | VV | 2 | 1 | True | 0 | ROZPOCET
| VV |  | "plocha v půdoryse x výška zásypu v pravidelném tvaru"4,0*1,5*0,4 |  | 2.4 | [13 empty] | VV | 2 | 2 | True | 0 | ROZPOCET
| VV |  | "plocha v půdoryse x výška zásypu ve svahovaném tvaru"(6,8*0,4)/2 |  | 1.36 | [13 empty] | VV | 2 | 2 | True | 0 | ROZPOCET
| VV |  | Součet |  | 3.76 | [13 empty] | VV | 2 | 4 | True | 1 | ROZPOCET
| VV |  | 3,76*2,0541 'Přepočtené koeficientem množství |  | 7.723 | [13 empty] | VV | 2 | 2 | False | 1 | ROZPOCET
5 | K | 181951102 | Úprava pláně v hornině tř. 1 až 4 se zhutněním | m2 | 12.6 |  | 0 | CS ÚRS 2018 01 |  |  | základní |  | 0 | 0 | 0 | 0 | 0 | 4 | K | 2 |  |  |  | ROZPOCET | 0 | 0 | 0 | 0 | 0 | 1 | 0 | 4 | -26984418
| PP |  | Úprava pláně vyrovnáním výškových rozdílů v hornině tř. 1 až 4 se zhutněním | [15 empty] | PP | 2
| PSC |  | Poznámka k souboru cen: 1. Ceny jsou určeny pro urovnání všech nově zřizovaných ploch (v zářezech i na násypech) vodorovných nebo ve sklonu do 1:5 pod zpevnění ploch jakéhokoliv druhu, pod humusování, (ne však pro plochy zásypu rýh pro podzemní vedení), drnování apod. a dále, předepíše-li projekt urovnání pláně z jiného důvodu. 2. Ceny nelze použít pro urovnání lavic (berem) šířky do 3 m přerušujících svahy, pro urovnání dna silničních a železničních příkopů pro jakoukoliv šířku dna; toto urovnání se oceňuje cenami souboru cen 182 .0-1 Svahování. 3. Urovnání ploch ve sklonu přes 1 : 5 se oceňuje cenami souboru cen 182 . 0-11 Svahování trvalých svahů do projektovaných profilů. 4. Náklady na urovnání dna a stěn při čištění příkopů pozemních komunikací jsou započteny v cenách souborů cen 938 90-2 . Čištění příkopů komunikací v suchu nebo ve vodě části A02 Zemní práce pro objekty oborů 821 až 828. 5. Míru zhutnění určuje projekt. Ceny se zhutněním jsou určeny pro jakoukoliv míru zhutnění. | [15 empty] | PSC | 2
| VV |  | DVZ ČOV BAKOV NAD JIZEROU - KVĚTEN 2018 | [15 empty] | VV | 2 | 1 | True | 0 | ROZPOCET
| VV |  | SKUPINA OBJEKTŮ 02 - ČISTÍRNA ODPADNÍCH VOD | [15 empty] | VV | 2 | 1 | True | 0 | ROZPOCET
| VV |  | SO 02-03 - ÚPRAVY NA STÁVAJÍCÍM OBJEKTU ČESLÍ A LAPÁCÍCH PÍSKU | [15 empty] | VV | 2 | 1 | True | 0 | ROZPOCET
| VV |  | NOVÝ STAV | [15 empty] | VV | 2 | 1 | True | 0 | ROZPOCET
| VV |  | OBJEKT ČESLÍ | [15 empty] | VV | 2 | 1 | True | 0 | ROZPOCET
| VV |  | viz ZÁSYP ODBOURANÉ KOMORY V MÍSTĚ ČESLÍ | [15 empty] | VV | 2 | 1 | True | 0 | ROZPOCET
| VV |  | ZÁSYP PŮVODNÍ ZÁPADNÍ KOMORY ČESLÍ | [15 empty] | VV | 2 | 1 | True | 0 | ROZPOCET
| VV |  | ÚPRAVA PLOCHY PŘED PROVEDENÍM FINÁLNÍCH T.U. | [15 empty] | VV | 2 | 1 | True | 0 | ROZPOCET
| VV |  | "půdorysná plocha celého zásypu"5,6*2,25 |  | 12.6 | [13 empty] | VV | 2 | 2 | True | 0 | ROZPOCET
| VV |  | Součet |  | 12.6 | [13 empty] | VV | 2 | 4 | True | 1 | ROZPOCET
| D | 3 | Svislé a kompletní konstrukce |  |  |  | 0 | [5 empty] | 0 |  | 11.8223 |  | 0 | 1 | D | 1 |  |  |  | ROZPOCET | [6 empty] | 0
6 | K | 312311961R | Výplňová zeď z betonu prostého vodostavebného tř. C 30/37 XC4, XF4, XA1 | m3 | 2.54 |  | 0 | R-položka |  |  | základní |  | 0 | 2.4533 | 6.2314 | 0 | 0 | 4 | K | 2 |  |  |  | ROZPOCET | 0 | 0 | 0 | 0 | 0 | 1 | 0 | 4 | 1174578814
| PP |  | Výplňová zeď z betonu prostého vodostavebného tř. C 30/37 XC4, XF4, XA1 | [15 empty] | PP | 2
| VV |  | DVZ ČOV BAKOV NAD JIZEROU - KVĚTEN 2018 | [15 empty] | VV | 2 | 1 | True | 0 | ROZPOCET
| VV |  | SKUPINA OBJEKTŮ 02 - ČISTÍRNA ODPADNÍCH VOD | [15 empty] | VV | 2 | 1 | True | 0 | ROZPOCET
| VV |  | SO 02-03 - ÚPRAVY NA STÁVAJÍCÍM OBJEKTU ČESLÍ A LAPÁCÍCH PÍSKU | [15 empty] | VV | 2 | 1 | True | 0 | ROZPOCET
| VV |  | NOVÝ STAV | [15 empty] | VV | 2 | 1 | True | 0 | ROZPOCET
| VV |  | ODLEHČOVACÍ KOMORA PŘED BIOLOGICKÝM STUPNĚM | [15 empty] | VV | 2 | 1 | True | 0 | ROZPOCET
| VV |  | viz beton "M2" - DOBETONOVÁNÍ DNA DO POTŘEBNÉHO TVARU Z BETONU C30/37 XC4. XF4, XA1 (VODOSTAVEBNÝ) | [15 empty] | VV | 2 | 1 | True | 0 | ROZPOCET
| VV |  | "plocha v řezu x dl."1,2*2,0 |  | 2.4 | [13 empty] | VV | 2 | 2 | True | 0 | ROZPOCET
| VV |  | Mezisoučet |  | 2.4 | [13 empty] | VV | 2 | 3 | True | 0 | ROZPOCET
| VV |  |  |  | 0 | [13 empty] | VV | 2 | 2 | True | 0 | ROZPOCET
| VV |  | OBJEKT LAPÁKŮ PÍSKU | [15 empty] | VV | 2 | 1 | True | 0 | ROZPOCET
| VV |  | viz beton "M2" - DOBETONOVÁNÍ "SCHŮDKŮ" NA KONCÍCH NOVÝCH OCELOVÝCH LÁVEK PŘES LAPÁKY | [15 empty] | VV | 2 | 1 | True | 0 | ROZPOCET
| VV |  | "lapák LP1 - jih - plocha půdorysná x tl.dle PD"0,325*0,12 |  | 0.039 | [13 empty] | VV | 2 | 2 | True | 0 | ROZPOCET
| VV |  | "lapák LP1 - sever - plocha půdorysná x tl.dle PD"0,255*0,12 |  | 0.031 | [13 empty] | VV | 2 | 2 | True | 0 | ROZPOCET
| VV |  | "lapák LP2 - jih - plocha půdorysná x tl.dle PD"0,255*0,12 |  | 0.031 | [13 empty] | VV | 2 | 2 | True | 0 | ROZPOCET
| VV |  | "lapák LP2 - sever - plocha půdorysná x tl.dle PD"0,325*0,12 |  | 0.039 | [13 empty] | VV | 2 | 2 | True | 0 | ROZPOCET
| VV |  | Mezisoučet |  | 0.14 | [13 empty] | VV | 2 | 3 | True | 0 | ROZPOCET
| VV |  |  |  | 0 | [13 empty] | VV | 2 | 2 | True | 0 | ROZPOCET
| VV |  | Součet |  | 2.54 | [13 empty] | VV | 2 | 4 | True | 1 | ROZPOCET
7 | K | 312351311 | Zřízení jednostranného bednění výplňových nadzákladových zdí | m2 | 0.932 |  | 0 | CS ÚRS 2018 01 |  |  | základní |  | 0 | 0.00346 | 0.0032247 | 0 | 0 | 4 | K | 2 |  |  |  | ROZPOCET | 0 | 0 | 0 | 0 | 0 | 1 | 0 | 4 | 1613061672
| PP |  | Bednění nadzákladových zdí výplňových rovné jednostranné zřízení | [15 empty] | PP | 2
| PSC |  | Poznámka k souboru cen: 1. Ceny jsou určeny pro bednění svislé nebo šikmé (odkloněné), půdorysně přímé nebo zalomené ve volném prostranství, ve volných nebo zapažených jamách a rýhách. 2. Ceny jsou určeny pro bednění výšky do 4 m. Bednění větších výšek se oceňuje individuálně. 3. Ceny jsou určeny pro bedněné plochy s nízkými požadavky na pohledovost - třída pohledového betonu PB1 dle TP ČSB 03 (garáže, sklepy, apod.) 4. Příplatek k cenám za pohledový beton je určen pro třídu pohledového betonu PB2 (běžné budovy). Vyšší třídy pohledovosti se oceňují individuálně. 5. Kruhové nebo obloukové bednění poloměru do 1 m se oceňuje individuálně. | [15 empty] | PSC | 2
| VV |  | DVZ ČOV BAKOV NAD JIZEROU - KVĚTEN 2018 | [15 empty] | VV | 2 | 1 | True | 0 | ROZPOCET
| VV |  | SKUPINA OBJEKTŮ 02 - ČISTÍRNA ODPADNÍCH VOD | [15 empty] | VV | 2 | 1 | True | 0 | ROZPOCET
| VV |  | SO 02-03 - ÚPRAVY NA STÁVAJÍCÍM OBJEKTU ČESLÍ A LAPÁCÍCH PÍSKU | [15 empty] | VV | 2 | 1 | True | 0 | ROZPOCET
| VV |  | NOVÝ STAV | [15 empty] | VV | 2 | 1 | True | 0 | ROZPOCET
| VV |  | OBJEKT LAPÁKŮ PÍSKU | [15 empty] | VV | 2 | 1 | True | 0 | ROZPOCET
| VV |  | viz beton "M2" - DOBETONOVÁNÍ "SCHŮDKŮ" NA KONCÍCH NOVÝCH OCELOVÝCH LÁVEK PŘES LAPÁKY | [15 empty] | VV | 2 | 1 | True | 0 | ROZPOCET
| VV |  | BEDNĚNÍ | [15 empty] | VV | 2 | 1 | True | 0 | ROZPOCET
| VV |  | "lapák LP1 - jih - dl. x tl.dle PD"(1,05+1,0)*0,15 |  | 0.308 | [13 empty] | VV | 2 | 2 | True | 0 | ROZPOCET
| VV |  | "lapák LP1 - sever - dl. x tl.dle PD"(1,05)*0,15 |  | 0.158 | [13 empty] | VV | 2 | 2 | True | 0 | ROZPOCET
| VV |  | "lapák LP2 - jih - dl. x tl.dle PD"(1,05)*0,15 |  | 0.158 | [13 empty] | VV | 2 | 2 | True | 0 | ROZPOCET
| VV |  | "lapák LP2 - sever - dl. x tl.dle PD"(1,05+1,0)*0,15 |  | 0.308 | [13 empty] | VV | 2 | 2 | True | 0 | ROZPOCET
| VV |  | Součet |  | 0.932 | [13 empty] | VV | 2 | 4 | True | 1 | ROZPOCET
8 | K | 312351312 | Odstranění jednostrannéhobednění výplňových nadzákladových zdí | m2 | 0.932 |  | 0 | CS ÚRS 2018 01 |  |  | základní |  | 0 | 0 | 0 | 0 | 0 | 4 | K | 2 |  |  |  | ROZPOCET | 0 | 0 | 0 | 0 | 0 | 1 | 0 | 4 | -1464010374
| PP |  | Bednění nadzákladových zdí výplňových rovné jednostranné odstranění | [15 empty] | PP | 2
| PSC |  | Poznámka k souboru cen: 1. Ceny jsou určeny pro bednění svislé nebo šikmé (odkloněné), půdorysně přímé nebo zalomené ve volném prostranství, ve volných nebo zapažených jamách a rýhách. 2. Ceny jsou určeny pro bednění výšky do 4 m. Bednění větších výšek se oceňuje individuálně. 3. Ceny jsou určeny pro bedněné plochy s nízkými požadavky na pohledovost - třída pohledového betonu PB1 dle TP ČSB 03 (garáže, sklepy, apod.) 4. Příplatek k cenám za pohledový beton je určen pro třídu pohledového betonu PB2 (běžné budovy). Vyšší třídy pohledovosti se oceňují individuálně. 5. Kruhové nebo obloukové bednění poloměru do 1 m se oceňuje individuálně. | [15 empty] | PSC | 2
| VV |  | DVZ ČOV BAKOV NAD JIZEROU - KVĚTEN 2018 | [15 empty] | VV | 2 | 1 | True | 0 | ROZPOCET
| VV |  | SKUPINA OBJEKTŮ 02 - ČISTÍRNA ODPADNÍCH VOD | [15 empty] | VV | 2 | 1 | True | 0 | ROZPOCET
| VV |  | SO 02-03 - ÚPRAVY NA STÁVAJÍCÍM OBJEKTU ČESLÍ A LAPÁCÍCH PÍSKU | [15 empty] | VV | 2 | 1 | True | 0 | ROZPOCET
| VV |  | NOVÝ STAV | [15 empty] | VV | 2 | 1 | True | 0 | ROZPOCET
| VV |  | OBJEKT LAPÁKŮ PÍSKU | [15 empty] | VV | 2 | 1 | True | 0 | ROZPOCET
| VV |  | viz beton "M2" - DOBETONOVÁNÍ "SCHŮDKŮ" NA KONCÍCH NOVÝCH OCELOVÝCH LÁVEK PŘES LAPÁKY | [15 empty] | VV | 2 | 1 | True | 0 | ROZPOCET
| VV |  | BEDNĚNÍ | [15 empty] | VV | 2 | 1 | True | 0 | ROZPOCET
| VV |  | "lapák LP1 - jih - dl. x tl.dle PD"(1,05+1,0)*0,15 |  | 0.308 | [13 empty] | VV | 2 | 2 | True | 0 | ROZPOCET
| VV |  | "lapák LP1 - sever - dl. x tl.dle PD"(1,05)*0,15 |  | 0.158 | [13 empty] | VV | 2 | 2 | True | 0 | ROZPOCET
| VV |  | "lapák LP2 - jih - dl. x tl.dle PD"(1,05)*0,15 |  | 0.158 | [13 empty] | VV | 2 | 2 | True | 0 | ROZPOCET
| VV |  | "lapák LP2 - sever - dl. x tl.dle PD"(1,05+1,0)*0,15 |  | 0.308 | [13 empty] | VV | 2 | 2 | True | 0 | ROZPOCET
| VV |  | Součet |  | 0.932 | [13 empty] | VV | 2 | 4 | True | 1 | ROZPOCET
9 | K | 380316242 | Kompletní konstrukce ČOV, nádrží nebo vodojemů z betonu vodostavebného tř. C 30/37 XC4, XF4, XA1 tl do 300 mm | m3 | 2.179 |  | 0 | CS ÚRS 2018 01 |  |  | základní |  | 0 | 2.5048 | 5.458 | 0 | 0 | 4 | K | 2 |  |  |  | ROZPOCET | 0 | 0 | 0 | 0 | 0 | 1 | 0 | 4 | 157665010
| PP |  | Kompletní konstrukce čistíren odpadních vod, nádrží, vodojemů, kanálů z betonu vodostavebného tř. C 30/37 XC4, XF4, XA1, tl. přes 150 do 300 mm | [15 empty] | PP | 2
| PSC |  | Poznámka k souboru cen: 1. Ceny -1422, -1532 lze použít i pro jakoukoliv tloušťku betonu prostého obyčejného určeného: a) k vyplnění prostoru pod betonovými konstrukcemi nebo na nich (beton výplňový), b) k vytvoření spádů pod betonovými konstrukcemi nebo na nich (beton spádový), c) k vytvoření podkladu na základové spáře pro uložení jiných betonových konstrukcí (beton vyrovnávací), pokud povrch těchto konstrukcí je rovinný. | [15 empty] | PSC | 2
| VV |  | DVZ ČOV BAKOV NAD JIZEROU - KVĚTEN 2018 | [15 empty] | VV | 2 | 1 | True | 0 | ROZPOCET
| VV |  | SKUPINA OBJEKTŮ 02 - ČISTÍRNA ODPADNÍCH VOD | [15 empty] | VV | 2 | 1 | True | 0 | ROZPOCET
| VV |  | SO 02-03 - ÚPRAVY NA STÁVAJÍCÍM OBJEKTU ČESLÍ A LAPÁCÍCH PÍSKU | [15 empty] | VV | 2 | 1 | True | 0 | ROZPOCET
| VV |  | NOVÝ STAV | [15 empty] | VV | 2 | 1 | True | 0 | ROZPOCET
| VV |  | OBJEKT ČESLÍ | [15 empty] | VV | 2 | 1 | True | 0 | ROZPOCET
| VV |  | viz beton "M1" - NAVÝŠENÍ OBVODOVÝCH STĚN Z ŽLB C30/37 XC4, XF4, XA1 (VODOSTAVEBNÝ) | [15 empty] | VV | 2 | 1 | True | 0 | ROZPOCET
| VV |  | "plocha půdorysná navyšovaných stěn x výška"3,7*0,56 |  | 2.072 | [13 empty] | VV | 2 | 2 | True | 0 | ROZPOCET
| VV |  | Mezisoučet |  | 2.072 | [13 empty] | VV | 2 | 3 | True | 0 | ROZPOCET
| VV |  |  |  | 0 | [13 empty] | VV | 2 | 2 | True | 0 | ROZPOCET
| VV |  | OBJEKT ČESLÍ | [15 empty] | VV | 2 | 1 | True | 0 | ROZPOCET
| VV |  | viz beton "M2" - DOPLNĚNÍ ČEL STŘEDOVÉ PŘÍČKY Z PROSTÉHO BETONU C30/37 XC4, XF4, XA1 | [15 empty] | VV | 2 | 1 | True | 0 | ROZPOCET
| VV |  | "doplnění jižního čela - půdorys x výška"0,085*1,0 |  | 0.085 | [13 empty] | VV | 2 | 2 | True | 0 | ROZPOCET
| VV |  | "doplnění severního čela - půdorys x výška"0,0217*1,0 |  | 0.022 | [13 empty] | VV | 2 | 2 | True | 0 | ROZPOCET
| VV |  | Mezisoučet |  | 0.107 | [13 empty] | VV | 2 | 3 | True | 0 | ROZPOCET
| VV |  | Součet |  | 2.179 | [13 empty] | VV | 2 | 4 | True | 1 | ROZPOCET
10 | K | 380356231 | Bednění kompletních konstrukcí ČOV, nádrží nebo vodojemů neomítaných ploch rovinných zřízení | m2 | 15.312 |  | 0 | CS ÚRS 2018 01 |  |  | základní |  | 0 | 0.00265 | 0.040577 | 0 | 0 | 4 | K | 2 |  |  |  | ROZPOCET | 0 | 0 | 0 | 0 | 0 | 1 | 0 | 4 | 474542738
| PP |  | Bednění kompletních konstrukcí čistíren odpadních vod, nádrží, vodojemů, kanálů konstrukcí neomítaných z betonu prostého nebo železového ploch rovinných zřízení | [15 empty] | PP | 2
| PSC |  | Poznámka k souboru cen: 1. V případech, kdy konstrukce jsou obsypávány, oceňuje se bednění vnějších neomítaných obsypávaných stěn a) rovinných cenou 380 35-6211 (zřízení) a 380 35-6212 (odstranění), b) zaoblených cenou 380 35-6221 (zřízení) a 380 35-6222 (odstranění). | [15 empty] | PSC | 2
| VV |  | DVZ ČOV BAKOV NAD JIZEROU - KVĚTEN 2018 | [15 empty] | VV | 2 | 1 | True | 0 | ROZPOCET
| VV |  | SKUPINA OBJEKTŮ 02 - ČISTÍRNA ODPADNÍCH VOD | [15 empty] | VV | 2 | 1 | True | 0 | ROZPOCET
| VV |  | SO 02-03 - ÚPRAVY NA STÁVAJÍCÍM OBJEKTU ČESLÍ A LAPÁCÍCH PÍSKU | [15 empty] | VV | 2 | 1 | True | 0 | ROZPOCET
| VV |  | NOVÝ STAV | [15 empty] | VV | 2 | 1 | True | 0 | ROZPOCET
| VV |  | OBJEKT ČESLÍ | [15 empty] | VV | 2 | 1 | True | 0 | ROZPOCET
| VV |  | viz beton "M1" - NAVÝŠENÍ OBVODOVÝCH STĚN Z ŽLB C30/37 XC4. XF4, XA1 (VODOSTAVEBNÝ) | [15 empty] | VV | 2 | 1 | True | 0 | ROZPOCET
| VV |  | BEDNĚNÍ | [15 empty] | VV | 2 | 1 | True | 0 | ROZPOCET
| VV |  | "obvod navyšovaných stěn x výška"25,2*0,56 |  | 14.112 | [13 empty] | VV | 2 | 2 | True | 0 | ROZPOCET
| VV |  | "bednění ponechávaných prostupů pro UP2"2*(4*0,5*0,3) |  | 1.2 | [13 empty] | VV | 2 | 2 | True | 0 | ROZPOCET
| VV |  | Součet |  | 15.312 | [13 empty] | VV | 2 | 4 | True | 1 | ROZPOCET
11 | K | 380356232 | Bednění kompletních konstrukcí ČOV, nádrží nebo vodojemů neomítaných ploch rovinných odstranění | m2 | 15.312 |  | 0 | CS ÚRS 2018 01 |  |  | základní |  | 0 | 0 | 0 | 0 | 0 | 4 | K | 2 |  |  |  | ROZPOCET | 0 | 0 | 0 | 0 | 0 | 1 | 0 | 4 | -1464628598
| PP |  | Bednění kompletních konstrukcí čistíren odpadních vod, nádrží, vodojemů, kanálů konstrukcí neomítaných z betonu prostého nebo železového ploch rovinných odstranění | [15 empty] | PP | 2
| PSC |  | Poznámka k souboru cen: 1. V případech, kdy konstrukce jsou obsypávány, oceňuje se bednění vnějších neomítaných obsypávaných stěn a) rovinných cenou 380 35-6211 (zřízení) a 380 35-6212 (odstranění), b) zaoblených cenou 380 35-6221 (zřízení) a 380 35-6222 (odstranění). | [15 empty] | PSC | 2
| VV |  | DVZ ČOV BAKOV NAD JIZEROU - KVĚTEN 2018 | [15 empty] | VV | 2 | 1 | True | 0 | ROZPOCET
| VV |  | SKUPINA OBJEKTŮ 02 - ČISTÍRNA ODPADNÍCH VOD | [15 empty] | VV | 2 | 1 | True | 0 | ROZPOCET
| VV |  | SO 02-03 - ÚPRAVY NA STÁVAJÍCÍM OBJEKTU ČESLÍ A LAPÁCÍCH PÍSKU | [15 empty] | VV | 2 | 1 | True | 0 | ROZPOCET
| VV |  | NOVÝ STAV | [15 empty] | VV | 2 | 1 | True | 0 | ROZPOCET
| VV |  | OBJEKT ČESLÍ | [15 empty] | VV | 2 | 1 | True | 0 | ROZPOCET
| VV |  | viz beton "M1" - NAVÝŠENÍ OBVODOVÝCH STĚN Z ŽLB C30/37 XC4. XF4, XA1 (VODOSTAVEBNÝ) | [15 empty] | VV | 2 | 1 | True | 0 | ROZPOCET
| VV |  | "obvod navyšovaných stěn x výška"25,2*0,56 |  | 14.112 | [13 empty] | VV | 2 | 2 | True | 0 | ROZPOCET
| VV |  | "bednění ponechávaných prostupů pro UP2"2*(4*0,5*0,3) |  | 1.2 | [13 empty] | VV | 2 | 2 | True | 0 | ROZPOCET
| VV |  | Součet |  | 15.312 | [13 empty] | VV | 2 | 4 | True | 1 | ROZPOCET
12 | K | 380356241 | Bednění kompletních konstrukcí ČOV, nádrží nebo vodojemů neomítaných ploch zaoblených zřízení | m2 | 1.24 |  | 0 | CS ÚRS 2018 01 |  |  | základní |  | 0 | 0.00353 | 0.0043772 | 0 | 0 | 4 | K | 2 |  |  |  | ROZPOCET | 0 | 0 | 0 | 0 | 0 | 1 | 0 | 4 | -1226245861
| PP |  | Bednění kompletních konstrukcí čistíren odpadních vod, nádrží, vodojemů, kanálů konstrukcí neomítaných z betonu prostého nebo železového ploch zaoblených zřízení | [15 empty] | PP | 2
| PSC |  | Poznámka k souboru cen: 1. V případech, kdy konstrukce jsou obsypávány, oceňuje se bednění vnějších neomítaných obsypávaných stěn a) rovinných cenou 380 35-6211 (zřízení) a 380 35-6212 (odstranění), b) zaoblených cenou 380 35-6221 (zřízení) a 380 35-6222 (odstranění). | [15 empty] | PSC | 2
| VV |  | DVZ ČOV BAKOV NAD JIZEROU - KVĚTEN 2018 | [15 empty] | VV | 2 | 1 | True | 0 | ROZPOCET
| VV |  | SKUPINA OBJEKTŮ 02 - ČISTÍRNA ODPADNÍCH VOD | [15 empty] | VV | 2 | 1 | True | 0 | ROZPOCET
| VV |  | SO 02-03 - ÚPRAVY NA STÁVAJÍCÍM OBJEKTU ČESLÍ A LAPÁCÍCH PÍSKU | [15 empty] | VV | 2 | 1 | True | 0 | ROZPOCET
| VV |  | NOVÝ STAV | [15 empty] | VV | 2 | 1 | True | 0 | ROZPOCET
| VV |  | OBJEKT ČESLÍ | [15 empty] | VV | 2 | 1 | True | 0 | ROZPOCET
| VV |  | viz beton "M2" - DOPLNĚNÍ ČEL STŘEDOVÉ PŘÍČKY | [15 empty] | VV | 2 | 1 | True | 0 | ROZPOCET
| VV |  | BEDNĚNÍ | [15 empty] | VV | 2 | 1 | True | 0 | ROZPOCET
| VV |  | "doplnění jižního čela - rozvin.dl. bednění x výška"0,84*1,0 |  | 0.84 | [13 empty] | VV | 2 | 2 | True | 0 | ROZPOCET
| VV |  | "doplnění severního čela - rozvin.dl. bednění x výška"0,4*1,0 |  | 0.4 | [13 empty] | VV | 2 | 2 | True | 0 | ROZPOCET
| VV |  | Součet |  | 1.24 | [13 empty] | VV | 2 | 4 | True | 1 | ROZPOCET
13 | K | 380356242 | Bednění kompletních konstrukcí ČOV, nádrží nebo vodojemů neomítaných ploch zaoblených odstranění | m2 | 1.24 |  | 0 | CS ÚRS 2018 01 |  |  | základní |  | 0 | 0 | 0 | 0 | 0 | 4 | K | 2 |  |  |  | ROZPOCET | 0 | 0 | 0 | 0 | 0 | 1 | 0 | 4 | 248066613
| PP |  | Bednění kompletních konstrukcí čistíren odpadních vod, nádrží, vodojemů, kanálů konstrukcí neomítaných z betonu prostého nebo železového ploch zaoblených odstranění | [15 empty] | PP | 2
| PSC |  | Poznámka k souboru cen: 1. V případech, kdy konstrukce jsou obsypávány, oceňuje se bednění vnějších neomítaných obsypávaných stěn a) rovinných cenou 380 35-6211 (zřízení) a 380 35-6212 (odstranění), b) zaoblených cenou 380 35-6221 (zřízení) a 380 35-6222 (odstranění). | [15 empty] | PSC | 2
| VV |  | DVZ ČOV BAKOV NAD JIZEROU - KVĚTEN 2018 | [15 empty] | VV | 2 | 1 | True | 0 | ROZPOCET
| VV |  | SKUPINA OBJEKTŮ 02 - ČISTÍRNA ODPADNÍCH VOD | [15 empty] | VV | 2 | 1 | True | 0 | ROZPOCET
| VV |  | SO 02-03 - ÚPRAVY NA STÁVAJÍCÍM OBJEKTU ČESLÍ A LAPÁCÍCH PÍSKU | [15 empty] | VV | 2 | 1 | True | 0 | ROZPOCET
| VV |  | NOVÝ STAV | [15 empty] | VV | 2 | 1 | True | 0 | ROZPOCET
| VV |  | OBJEKT ČESLÍ | [15 empty] | VV | 2 | 1 | True | 0 | ROZPOCET
| VV |  | viz beton "M2" - DOPLNĚNÍ ČEL STŘEDOVÉ PŘÍČKY | [15 empty] | VV | 2 | 1 | True | 0 | ROZPOCET
| VV |  | BEDNĚNÍ | [15 empty] | VV | 2 | 1 | True | 0 | ROZPOCET
| VV |  | "doplnění jižního čela - rozvin.dl. bednění x výška"0,84*1,0 |  | 0.84 | [13 empty] | VV | 2 | 2 | True | 0 | ROZPOCET
| VV |  | "doplnění severního čela - rozvin.dl. bednění x výška"0,4*1,0 |  | 0.4 | [13 empty] | VV | 2 | 2 | True | 0 | ROZPOCET
| VV |  | Součet |  | 1.24 | [13 empty] | VV | 2 | 4 | True | 1 | ROZPOCET
14 | K | 3803569R1 | Příplatek za vložení trojhranné plastové lišty pro stržení hran 20/20 do bednění | m | 27.6 |  | 0 | R-položka |  |  | základní |  | 0 | 0.0003 | 0.00828 | 0 | 0 | 4 | K | 2 |  |  |  | ROZPOCET | 0 | 0 | 0 | 0 | 0 | 1 | 0 | 4 | -818950368
| PP |  | Příplatek za vložení trojhranné plastové lišty pro stržení hran 20/20 do bednění | [15 empty] | PP | 2
| VV |  | DVZ ČOV BAKOV NAD JIZEROU - KVĚTEN 2018 | [15 empty] | VV | 2 | 1 | True | 0 | ROZPOCET
| VV |  | SKUPINA OBJEKTŮ 02 - ČISTÍRNA ODPADNÍCH VOD | [15 empty] | VV | 2 | 1 | True | 0 | ROZPOCET
| VV |  | SO 02-03 - ÚPRAVY NA STÁVAJÍCÍM OBJEKTU ČESLÍ A LAPÁCÍCH PÍSKU | [15 empty] | VV | 2 | 1 | True | 0 | ROZPOCET
| VV |  | NOVÝ STAV | [15 empty] | VV | 2 | 1 | True | 0 | ROZPOCET
| VV |  | viz specifikace betonů "M1, M2, M3, M4, M6, M7, M8" - PROFILY KE ZKOSENÍ HRAN NA MÍSTECH VIDITELNÝCH | [15 empty] | VV | 2 | 1 | True | 0 | ROZPOCET
| VV |  | OBJEKT ČESLÍ | [15 empty] | VV | 2 | 1 | True | 0 | ROZPOCET
| VV |  | "horní hrana nabetonované zvýšené stěny - obvod celé stěny"25,2 |  | 25.2 | [13 empty] | VV | 2 | 2 | True | 0 | ROZPOCET
| VV |  | "svislé hrany nabetonované zvýšené stěny - 4x svislá hrana"4*0,6 |  | 2.4 | [13 empty] | VV | 2 | 2 | True | 0 | ROZPOCET
| VV |  | Součet |  | 27.6 | [13 empty] | VV | 2 | 4 | True | 1 | ROZPOCET
15 | K | 380361011 | Výztuž kompletních konstrukcí ČOV, nádrží nebo vodojemů ze svařovaných sítí KARI | t | 0.072 |  | 0 | CS ÚRS 2018 01 |  |  | základní |  | 0 | 1.0628 | 0.076519 | 0 | 0 | 4 | K | 2 |  |  |  | ROZPOCET | 0 | 0 | 0 | 0 | 0 | 1 | 0 | 4 | 502673639
| PP |  | Výztuž kompletních konstrukcí čistíren odpadních vod, nádrží, vodojemů, kanálů ze svařovaných sítí z drátů typu KARI | [15 empty] | PP | 2
| VV |  | DVZ ČOV BAKOV NAD JIZEROU - KVĚTEN 2018 | [15 empty] | VV | 2 | 1 | True | 0 | ROZPOCET
| VV |  | SKUPINA OBJEKTŮ 02 - ČISTÍRNA ODPADNÍCH VOD | [15 empty] | VV | 2 | 1 | True | 0 | ROZPOCET
| VV |  | SO 02-03 - ÚPRAVY NA STÁVAJÍCÍM OBJEKTU ČESLÍ A LAPÁCÍCH PÍSKU | [15 empty] | VV | 2 | 1 | True | 0 | ROZPOCET
| VV |  | NOVÝ STAV | [15 empty] | VV | 2 | 1 | True | 0 | ROZPOCET
| VV |  | OBJEKT ČESLÍ | [15 empty] | VV | 2 | 1 | True | 0 | ROZPOCET
| VV |  | viz beton "M1" - NAVÝŠENÍ OBVODOVÝCH STĚN Z ŽLB C30/37 XC4. XF4, XA1 (VODOSTAVEBNÝ) | [15 empty] | VV | 2 | 1 | True | 0 | ROZPOCET
| VV |  | VÝZTUŽ Z KARI-SÍTÍ 6/100 (4,44 kg/m2) PŘI OBOU POVRŠÍCH | [15 empty] | VV | 2 | 1 | True | 0 | ROZPOCET
| VV |  | "obvod navyšovaných stěn x výška x hm.sítě"25,2*0,56*4,44/1000 |  | 0.063 | [13 empty] | VV | 2 | 2 | True | 0 | ROZPOCET
| VV |  | Součet |  | 0.063 | [13 empty] | VV | 2 | 4 | True | 1 | ROZPOCET
| VV |  | 0,063*1,15 'Přepočtené koeficientem množství |  | 0.072 | [13 empty] | VV | 2 | 2 | False | 1 | ROZPOCET
| D | 4 | Vodorovné konstrukce |  |  |  | 0 | [5 empty] | 0 |  | 2.6442 |  | 0 | 1 | D | 1 |  |  |  | ROZPOCET | [6 empty] | 0
16 | K | 411324646 | Stropy deskové z vodostavebného ŽB tř. C 30/37 XC4, XF4, XA1 | m3 | 0.962 |  | 0 | CS ÚRS 2018 01 |  |  | základní |  | 0 | 2.4534 | 2.3602 | 0 | 0 | 4 | K | 2 |  |  |  | ROZPOCET | 0 | 0 | 0 | 0 | 0 | 1 | 0 | 4 | 911799806
| PP |  | Stropy z betonu železového (bez výztuže) stropů deskových, plochých střech, desek balkonových, desek hřibových stropů včetně hlavic hřibových sloupů z betonu vodostavebného tř. C 30/37 XC4, XF4, XA1 | [15 empty] | PP | 2
| PSC |  | Poznámka k souboru cen: 1. V cenách pohledového betonu 411 35-4 a 411 35-5 jsou započteny i náklady na pečlivé hutnění zejména při líci konstrukce pro docílení neporušeného maltového povrchu bez vzhledových kazů. | [15 empty] | PSC | 2
| VV |  | DVZ ČOV BAKOV NAD JIZEROU - KVĚTEN 2018 | [15 empty] | VV | 2 | 1 | True | 0 | ROZPOCET
| VV |  | SKUPINA OBJEKTŮ 02 - ČISTÍRNA ODPADNÍCH VOD | [15 empty] | VV | 2 | 1 | True | 0 | ROZPOCET
| VV |  | SO 02-03 - ÚPRAVY NA STÁVAJÍCÍM OBJEKTU ČESLÍ A LAPÁCÍCH PÍSKU | [15 empty] | VV | 2 | 1 | True | 0 | ROZPOCET
| VV |  | NOVÝ STAV | [15 empty] | VV | 2 | 1 | True | 0 | ROZPOCET
| VV |  | ODLEHČOVACÍ KOMORA PŘED BIOLOGICKÝM STUPNĚM | [15 empty] | VV | 2 | 1 | True | 0 | ROZPOCET
| VV |  | viz beton "M1" - NOVÁ ŽLB STROPNÍ DESKA tl.160mm | [15 empty] | VV | 2 | 1 | True | 0 | ROZPOCET
| VV |  | "půdorysná plocha bez poklopu x tl.desky"(6,5-(0,7*0,7))*0,16 |  | 0.962 | [13 empty] | VV | 2 | 2 | True | 0 | ROZPOCET
| VV |  | Součet |  | 0.962 | [13 empty] | VV | 2 | 4 | True | 1 | ROZPOCET
17 | K | 411351011 | Zřízení bednění stropů deskových tl do 25 cm bez podpěrné kce | m2 | 5.952 |  | 0 | CS ÚRS 2018 01 |  |  | základní |  | 0 | 0.00533 | 0.031724 | 0 | 0 | 4 | K | 2 |  |  |  | ROZPOCET | 0 | 0 | 0 | 0 | 0 | 1 | 0 | 4 | -2046073049
| PP |  | Bednění stropních konstrukcí - bez podpěrné konstrukce desek tloušťky stropní desky přes 5 do 25 cm zřízení | [15 empty] | PP | 2
| PSC |  | Poznámka k souboru cen: 1. Ceny bednění deskových stropů 411 35-01 jsou určeny pro desky nebo plošné konzoly rovné, popř. s náběhy. 2. Bednění stropů s hlavicemi se oceňuje součtem ploch bednění hlavic a ploch bednění desek. Množství měrných jednotek bednění hlavic se určuje v m2 rozvinuté plochy hlavic. Množství měrných jednotek bednění desky se určuje m2 celkové plochy desky, od které se odečte půdorysná plocha hlavic, ohraničená průnikem obou konstrukcí. 3. Bednění trámových stropů se oceňuje součtem ploch bednění nosníků (trámů) souborem cen 413 35-11 a ploch bednění desek. Množství měrných jednotek bednění nosníků se určuje v m2 rozvinuté plochou nosníků. Množství měrných jednotek bednění desky se určuje m2 celkové plochy desky, od které se odečte půdorysná plocha nosníků, ohraničená průnikem obou konstrukcí. 4. Klenby při poloměru do 1 m se oceňuje cenami souboru cen 416 35-11. Bednění fabionů na přechodu stěn do stropů, monolitických kleneb, vnějších říms. 5. Ceny jsou určeny pro bedněné plochy s nízkými požadavky na pohledovost - třída pohledového betonu PB1 dle TP ČSB 03 (garáže, sklepy, apod.). 6. Příplatek k cenám za pohledový beton je určen pro třídu pohledového betonu PB2 (běžné budovy). Vyšší třídy pohledovosti se oceňují individuálně. | [15 empty] | PSC | 2
| VV |  | DVZ ČOV BAKOV NAD JIZEROU - KVĚTEN 2018 | [15 empty] | VV | 2 | 1 | True | 0 | ROZPOCET
| VV |  | SKUPINA OBJEKTŮ 02 - ČISTÍRNA ODPADNÍCH VOD | [15 empty] | VV | 2 | 1 | True | 0 | ROZPOCET
| VV |  | SO 02-03 - ÚPRAVY NA STÁVAJÍCÍM OBJEKTU ČESLÍ A LAPÁCÍCH PÍSKU | [15 empty] | VV | 2 | 1 | True | 0 | ROZPOCET
| VV |  | NOVÝ STAV | [15 empty] | VV | 2 | 1 | True | 0 | ROZPOCET
| VV |  | ODLEHČOVACÍ KOMORA PŘED BIOLOGICKÝM STUPNĚM | [15 empty] | VV | 2 | 1 | True | 0 | ROZPOCET
| VV |  | viz M1 - NOVÁ ŽLB STROPNÍ DESKA tl.160mm | [15 empty] | VV | 2 | 1 | True | 0 | ROZPOCET
| VV |  | BEDNĚNÍ STROPNÍ DESKY | [15 empty] | VV | 2 | 1 | True | 0 | ROZPOCET
| VV |  | "sv.půdorysná plocha"3,75 |  | 3.75 | [13 empty] | VV | 2 | 2 | True | 0 | ROZPOCET
| VV |  | "bednění prostupu"4*0,84*0,16 |  | 0.538 | [13 empty] | VV | 2 | 2 | True | 0 | ROZPOCET
| VV |  | "bednění po obvodu desky "10,4*0,16 |  | 1.664 | [13 empty] | VV | 2 | 2 | True | 0 | ROZPOCET
| VV |  | Součet |  | 5.952 | [13 empty] | VV | 2 | 4 | True | 1 | ROZPOCET
18 | K | 411351012 | Odstranění bednění stropů deskových tl do 25 cm bez podpěrné kce | m2 | 5.952 |  | 0 | CS ÚRS 2018 01 |  |  | základní |  | 0 | 0 | 0 | 0 | 0 | 4 | K | 2 |  |  |  | ROZPOCET | 0 | 0 | 0 | 0 | 0 | 1 | 0 | 4 | 610307131
| PP |  | Bednění stropních konstrukcí - bez podpěrné konstrukce desek tloušťky stropní desky přes 5 do 25 cm odstranění | [15 empty] | PP | 2
| PSC |  | Poznámka k souboru cen: 1. Ceny bednění deskových stropů 411 35-01 jsou určeny pro desky nebo plošné konzoly rovné, popř. s náběhy. 2. Bednění stropů s hlavicemi se oceňuje součtem ploch bednění hlavic a ploch bednění desek. Množství měrných jednotek bednění hlavic se určuje v m2 rozvinuté plochy hlavic. Množství měrných jednotek bednění desky se určuje m2 celkové plochy desky, od které se odečte půdorysná plocha hlavic, ohraničená průnikem obou konstrukcí. 3. Bednění trámových stropů se oceňuje součtem ploch bednění nosníků (trámů) souborem cen 413 35-11 a ploch bednění desek. Množství měrných jednotek bednění nosníků se určuje v m2 rozvinuté plochou nosníků. Množství měrných jednotek bednění desky se určuje m2 celkové plochy desky, od které se odečte půdorysná plocha nosníků, ohraničená průnikem obou konstrukcí. 4. Klenby při poloměru do 1 m se oceňuje cenami souboru cen 416 35-11. Bednění fabionů na přechodu stěn do stropů, monolitických kleneb, vnějších říms. 5. Ceny jsou určeny pro bedněné plochy s nízkými požadavky na pohledovost - třída pohledového betonu PB1 dle TP ČSB 03 (garáže, sklepy, apod.). 6. Příplatek k cenám za pohledový beton je určen pro třídu pohledového betonu PB2 (běžné budovy). Vyšší třídy pohledovosti se oceňují individuálně. | [15 empty] | PSC | 2
| VV |  | DVZ ČOV BAKOV NAD JIZEROU - KVĚTEN 2018 | [15 empty] | VV | 2 | 1 | True | 0 | ROZPOCET
| VV |  | SKUPINA OBJEKTŮ 02 - ČISTÍRNA ODPADNÍCH VOD | [15 empty] | VV | 2 | 1 | True | 0 | ROZPOCET
| VV |  | SO 02-03 - ÚPRAVY NA STÁVAJÍCÍM OBJEKTU ČESLÍ A LAPÁCÍCH PÍSKU | [15 empty] | VV | 2 | 1 | True | 0 | ROZPOCET
| VV |  | NOVÝ STAV | [15 empty] | VV | 2 | 1 | True | 0 | ROZPOCET
| VV |  | ODLEHČOVACÍ KOMORA PŘED BIOLOGICKÝM STUPNĚM | [15 empty] | VV | 2 | 1 | True | 0 | ROZPOCET
| VV |  | viz M1 - NOVÁ ŽLB STROPNÍ DESKA tl.160mm | [15 empty] | VV | 2 | 1 | True | 0 | ROZPOCET
| VV |  | BEDNĚNÍ STROPNÍ DESKY | [15 empty] | VV | 2 | 1 | True | 0 | ROZPOCET
| VV |  | "sv.půdorysná plocha"3,75 |  | 3.75 | [13 empty] | VV | 2 | 2 | True | 0 | ROZPOCET
| VV |  | "bednění prostupu"4*0,84*0,16 |  | 0.538 | [13 empty] | VV | 2 | 2 | True | 0 | ROZPOCET
| VV |  | "bednění po obvodu desky "10,4*0,16 |  | 1.664 | [13 empty] | VV | 2 | 2 | True | 0 | ROZPOCET
| VV |  | Součet |  | 5.952 | [13 empty] | VV | 2 | 4 | True | 1 | ROZPOCET
19 | K | 411354313 | Zřízení podpěrné konstrukce stropů výšky do 4 m tl do 25 cm | m2 | 3.75 |  | 0 | CS ÚRS 2018 01 |  |  | základní |  | 0 | 0.00088 | 0.0033 | 0 | 0 | 4 | K | 2 |  |  |  | ROZPOCET | 0 | 0 | 0 | 0 | 0 | 1 | 0 | 4 | -278593870
| PP |  | Podpěrná konstrukce stropů - desek, kleneb a skořepin výška podepření do 4 m tloušťka stropu přes 15 do 25 cm zřízení | [15 empty] | PP | 2
| PSC |  | Poznámka k souboru cen: 1. Podepření větších výšek než 6 m se oceňuje individuálně. | [15 empty] | PSC | 2
| VV |  | DVZ ČOV BAKOV NAD JIZEROU - KVĚTEN 2018 | [15 empty] | VV | 2 | 1 | True | 0 | ROZPOCET
| VV |  | SKUPINA OBJEKTŮ 02 - ČISTÍRNA ODPADNÍCH VOD | [15 empty] | VV | 2 | 1 | True | 0 | ROZPOCET
| VV |  | SO 02-03 - ÚPRAVY NA STÁVAJÍCÍM OBJEKTU ČESLÍ A LAPÁCÍCH PÍSKU | [15 empty] | VV | 2 | 1 | True | 0 | ROZPOCET
| VV |  | NOVÝ STAV | [15 empty] | VV | 2 | 1 | True | 0 | ROZPOCET
| VV |  | ODLEHČOVACÍ KOMORA PŘED BIOLOGICKÝM STUPNĚM | [15 empty] | VV | 2 | 1 | True | 0 | ROZPOCET
| VV |  | viz M1 - NOVÁ ŽLB STROPNÍ DESKA tl.160mm | [15 empty] | VV | 2 | 1 | True | 0 | ROZPOCET
| VV |  | PODEPŘENÍ BEDNĚNÍ STROPNÍ DESKY | [15 empty] | VV | 2 | 1 | True | 0 | ROZPOCET
| VV |  | "sv.půdorysná plocha"3,75 |  | 3.75 | [13 empty] | VV | 2 | 2 | True | 0 | ROZPOCET
| VV |  | Součet |  | 3.75 | [13 empty] | VV | 2 | 4 | True | 1 | ROZPOCET
20 | K | 411354314 | Odstranění podpěrné konstrukce stropů výšky do 4 m tl do 25 cm | m2 | 3.75 |  | 0 | CS ÚRS 2018 01 |  |  | základní |  | 0 | 0 | 0 | 0 | 0 | 4 | K | 2 |  |  |  | ROZPOCET | 0 | 0 | 0 | 0 | 0 | 1 | 0 | 4 | -279248974
| PP |  | Podpěrná konstrukce stropů - desek, kleneb a skořepin výška podepření do 4 m tloušťka stropu přes 15 do 25 cm odstranění | [15 empty] | PP | 2
| PSC |  | Poznámka k souboru cen: 1. Podepření větších výšek než 6 m se oceňuje individuálně. | [15 empty] | PSC | 2
| VV |  | DVZ ČOV BAKOV NAD JIZEROU - KVĚTEN 2018 | [15 empty] | VV | 2 | 1 | True | 0 | ROZPOCET
| VV |  | SKUPINA OBJEKTŮ 02 - ČISTÍRNA ODPADNÍCH VOD | [15 empty] | VV | 2 | 1 | True | 0 | ROZPOCET
| VV |  | SO 02-03 - ÚPRAVY NA STÁVAJÍCÍM OBJEKTU ČESLÍ A LAPÁCÍCH PÍSKU | [15 empty] | VV | 2 | 1 | True | 0 | ROZPOCET
| VV |  | NOVÝ STAV | [15 empty] | VV | 2 | 1 | True | 0 | ROZPOCET
| VV |  | ODLEHČOVACÍ KOMORA PŘED BIOLOGICKÝM STUPNĚM | [15 empty] | VV | 2 | 1 | True | 0 | ROZPOCET
| VV |  | viz M1 - NOVÁ ŽLB STROPNÍ DESKA tl.160mm | [15 empty] | VV | 2 | 1 | True | 0 | ROZPOCET
| VV |  | PODEPŘENÍ BEDNĚNÍ STROPNÍ DESKY | [15 empty] | VV | 2 | 1 | True | 0 | ROZPOCET
| VV |  | "sv.půdorysná plocha"3,75 |  | 3.75 | [13 empty] | VV | 2 | 2 | True | 0 | ROZPOCET
| VV |  | Součet |  | 3.75 | [13 empty] | VV | 2 | 4 | True | 1 | ROZPOCET
21 | K | 411361821 | Výztuž stropů betonářskou ocelí 10 505 | t | 0.236 |  | 0 | CS ÚRS 2018 01 |  |  | základní |  | 0 | 1.0552 | 0.24902 | 0 | 0 | 4 | K | 2 |  |  |  | ROZPOCET | 0 | 0 | 0 | 0 | 0 | 1 | 0 | 4 | -347349971
| PP |  | Výztuž stropů prostě uložených, vetknutých, spojitých, deskových, trámových (žebrových, kazetových), s keramickými a jinými vložkami, konsolových nebo balkonových, hřibových včetně hlavic hřibových sloupů, plochých střech a pro zavěšení železobetonových podhledů z betonářské oceli 10 505 (R) nebo BSt 500 | [15 empty] | PP | 2
| VV |  | DVZ ČOV BAKOV NAD JIZEROU - KVĚTEN 2018 | [15 empty] | VV | 2 | 1 | True | 0 | ROZPOCET
| VV |  | SKUPINA OBJEKTŮ 02 - ČISTÍRNA ODPADNÍCH VOD | [15 empty] | VV | 2 | 1 | True | 0 | ROZPOCET
| VV |  | SO 02-03 - ÚPRAVY NA STÁVAJÍCÍM OBJEKTU ČESLÍ A LAPÁCÍCH PÍSKU | [15 empty] | VV | 2 | 1 | True | 0 | ROZPOCET
| VV |  | NOVÝ STAV | [15 empty] | VV | 2 | 1 | True | 0 | ROZPOCET
| VV |  | ODLEHČOVACÍ KOMORA PŘED BIOLOGICKÝM STUPNĚM | [15 empty] | VV | 2 | 1 | True | 0 | ROZPOCET
| VV |  | viz výkres výztuže D.2.5 - VÝKAZ VÝZTUŽE | [15 empty] | VV | 2 | 1 | True | 0 | ROZPOCET
| VV |  | "viz celková tonáž v tabulce výztuže"0,2357 |  | 0.236 | [13 empty] | VV | 2 | 2 | True | 0 | ROZPOCET
| VV |  | Součet |  | 0.236 | [13 empty] | VV | 2 | 4 | True | 1 | ROZPOCET
| D | 6 | Úpravy povrchů, podlahy a osazování výplní |  |  |  | 0 | [5 empty] | 0 |  | 2.725 |  | 0 | 1 | D | 1 |  |  |  | ROZPOCET | [6 empty] | 0
22 | K | 62799100TR | Těsnění prostupů pásem bobtnající pryže | m | 5.78 |  | 0 | R-položka |  |  | základní |  | 0 | 0.002 | 0.01156 | 0 | 0 | 4 | K | 2 |  |  |  | ROZPOCET | 0 | 0 | 0 | 0 | 0 | 1 | 0 | 4 | -1546853316
| PP |  | Tesnění prostupů pásem bobtnající pryže | [15 empty] | PP | 2
| VV |  | DVZ ČOV BAKOV NAD JIZEROU - KVĚTEN 2018 | [15 empty] | VV | 2 | 1 | True | 0 | ROZPOCET
| VV |  | SKUPINA OBJEKTŮ 02 - ČISTÍRNA ODPADNÍCH VOD | [15 empty] | VV | 2 | 1 | True | 0 | ROZPOCET
| VV |  | SO 02-03 - ÚPRAVY NA STÁVAJÍCÍM OBJEKTU ČESLÍ A LAPÁCÍCH PÍSKU | [15 empty] | VV | 2 | 1 | True | 0 | ROZPOCET
| VV |  | NOVÝ STAV | [15 empty] | VV | 2 | 1 | True | 0 | ROZPOCET
| VV |  |  |  | 0 | [13 empty] | VV | 2 | 2 | True | 0 | ROZPOCET
| VV |  | ODLEHČOVACÍ KOMORA PŘED BIOLOGICKÝM STUPNĚM | [15 empty] | VV | 2 | 1 | True | 0 | ROZPOCET
| VV |  | viz B12a - ZABETONOVÁNÍ STÁVAJÍCÍHO PROSTUPU | [15 empty] | VV | 2 | 1 | True | 0 | ROZPOCET
| VV |  | 2x NALEPENÍ PÁSKU BOB.PRYŽE | [15 empty] | VV | 2 | 1 | True | 0 | ROZPOCET
| VV |  | "2x vnitřní obvod otvoru"2*(2*pi*0,2) |  | 2.513 | [13 empty] | VV | 2 | 2 | True | 0 | ROZPOCET
| VV |  | Mezisoučet |  | 2.513 | [13 empty] | VV | 2 | 3 | True | 0 | ROZPOCET
| VV |  |  |  | 0 | [13 empty] | VV | 2 | 2 | True | 0 | ROZPOCET
| VV |  | OBJEKT LAPÁKŮ PÍSKU | [15 empty] | VV | 2 | 1 | True | 0 | ROZPOCET
| VV |  | viz "UP2" - DETAIL PROSTUPŮ POTRUBÍ S PŘÍRUBOU | [15 empty] | VV | 2 | 1 | True | 0 | ROZPOCET
| VV |  | BOBTNAJÍCÍ PÁSEK | [15 empty] | VV | 2 | 1 | True | 0 | ROZPOCET
| VV |  | "2x prostup 500x500 ve stěně tl.300mm pro potrubí DN250 - 2x pás bob.pryže kolem potrubí"2*2*(2*pi*0,13) |  | 3.267 | [13 empty] | VV | 2 | 2 | True | 0 | ROZPOCET
| VV |  | Mezisoučet |  | 3.267 | [13 empty] | VV | 2 | 3 | True | 0 | ROZPOCET
| VV |  | Součet |  | 5.78 | [13 empty] | VV | 2 | 4 | True | 1 | ROZPOCET
23 | K | 627991038R | Těsnění trvale pružným tmelem | m | 1.634 |  | 0 | R-položka |  |  | základní |  | 0 | 0.00656 | 0.010719 | 0 | 0 | 4 | K | 2 |  |  |  | ROZPOCET | 0 | 0 | 0 | 0 | 0 | 1 | 0 | 4 | -1644704478
| PP |  | Těsnění trvale pružným tmelem | [15 empty] | PP | 2
| VV |  | DVZ ČOV BAKOV NAD JIZEROU - KVĚTEN 2018 | [15 empty] | VV | 2 | 1 | True | 0 | ROZPOCET
| VV |  | SKUPINA OBJEKTŮ 02 - ČISTÍRNA ODPADNÍCH VOD | [15 empty] | VV | 2 | 1 | True | 0 | ROZPOCET
| VV |  | SO 02-03 - ÚPRAVY NA STÁVAJÍCÍM OBJEKTU ČESLÍ A LAPÁCÍCH PÍSKU | [15 empty] | VV | 2 | 1 | True | 0 | ROZPOCET
| VV |  | NOVÝ STAV | [15 empty] | VV | 2 | 1 | True | 0 | ROZPOCET
| VV |  | OBJEKT LAPÁKŮ PÍSKU | [15 empty] | VV | 2 | 1 | True | 0 | ROZPOCET
| VV |  | viz "UP2" - DETAIL PROSTUPŮ POTRUBÍ S PŘÍRUBOU | [15 empty] | VV | 2 | 1 | True | 0 | ROZPOCET
| VV |  | TRVALE PLASTICKÝ TMEL | [15 empty] | VV | 2 | 1 | True | 0 | ROZPOCET
| VV |  | "2x prostup 500x500 ve stěně tl.300mm pro potrubí DN250 - 1x pás TPT kolem potrubí"2*(2*pi*0,13) |  | 1.634 | [13 empty] | VV | 2 | 2 | True | 0 | ROZPOCET
| VV |  | Součet |  | 1.634 | [13 empty] | VV | 2 | 4 | True | 1 | ROZPOCET
24 | K | 631311215 | Mazanina tl do 80 mm z betonu prostého vodostavebného tř. C 30/37 XC4, XF4, XA1 | m3 | 0.763 |  | 0 | CS ÚRS 2018 01 |  |  | základní |  | 0 | 2.4533 | 1.8719 | 0 | 0 | 4 | K | 2 |  |  |  | ROZPOCET | 0 | 0 | 0 | 0 | 0 | 1 | 0 | 4 | 1169557888
| PP |  | Mazanina z betonu prostého vodostavebného tl. přes 50 do 80 mm tř. C 30/37 XC4, XF4, XA1 | [15 empty] | PP | 2
| PSC |  | Poznámka k souboru cen: 1. Ceny jsou určeny pro mazaniny krycí (pochůzné i pojízdné), popř. podkladní, plovoucí, vyrovnávací nebo oddělující pod potěry, podlahy, průmyslové podlahy, popř. pro podlévání provizorně podklínovaných patek usazených strojů a technologických zařízení (s náležitým zatemováním hutného betonu). 2. Pro mazaniny tlouštěk větších než 240 mm jsou určeny: a) pro mazaniny ukládané na zeminu (v halách apod.) ceny souborů cen 27* 31- Základy z betonu prostého a 27* 32 - Základy z betonu železového, b) pro mazaniny v nadzemních podlažích ceny souboru cen 411 31- . . Beton kleneb. 3. Ceny lze použít i pro betonový okapový chodníček budovy (včetně tvarování rigolového žlábku) v příslušných tloušťkách. Jeho podloží se oceňuje samostatně. 4. V ceně jsou započteny i náklady na: a) základní stržení povrchu mazaniny s urovnáním vibrační lištou nebo dřevěným hladítkem, b) vytvoření dilatačních spár v mazanině bez zaplnění, pokud jsou dilatační spáry vytvářeny při provádění betonáže. Jestliže jsou dilatační spáry řezány dodatečně, oceňují se cenami souboru cen 634 91-11 Řezání dilatačních nebo smršťovacích spár. | [15 empty] | PSC | 2
| VV |  | DVZ ČOV BAKOV NAD JIZEROU - KVĚTEN 2018 | [15 empty] | VV | 2 | 1 | True | 0 | ROZPOCET
| VV |  | SKUPINA OBJEKTŮ 02 - ČISTÍRNA ODPADNÍCH VOD | [15 empty] | VV | 2 | 1 | True | 0 | ROZPOCET
| VV |  | SO 02-03 - ÚPRAVY NA STÁVAJÍCÍM OBJEKTU ČESLÍ A LAPÁCÍCH PÍSKU | [15 empty] | VV | 2 | 1 | True | 0 | ROZPOCET
| VV |  | NOVÝ STAV | [15 empty] | VV | 2 | 1 | True | 0 | ROZPOCET
| VV |  | OBJEKT ČESLÍ | [15 empty] | VV | 2 | 1 | True | 0 | ROZPOCET
| VV |  | viz beton "M2" PŘIBETONOVÁNÍ PODLAHY DNA OBJEKTU ČESLÍ (tl.50-75mm) | [15 empty] | VV | 2 | 1 | True | 0 | ROZPOCET
| VV |  | "plocha půdorysná dna česlí pro přibetonování tl.50-75mm"12,2*0,0625 |  | 0.763 | [13 empty] | VV | 2 | 2 | True | 0 | ROZPOCET
| VV |  | Součet |  | 0.763 | [13 empty] | VV | 2 | 4 | True | 1 | ROZPOCET
25 | K | 631311225 | Mazanina tl do 120 mm z betonu prostého vodostavebného tř. C 30/37 XC4, XF4, XA1 | m3 | 0.335 |  | 0 | CS ÚRS 2018 01 |  |  | základní |  | 0 | 2.4533 | 0.82185 | 0 | 0 | 4 | K | 2 |  |  |  | ROZPOCET | 0 | 0 | 0 | 0 | 0 | 1 | 0 | 4 | -1045905267
| PP |  | Mazanina z betonu prostého vodostavebnéhoí tl. přes 80 do 120 mm tř. C 30/37 XC4, XF4, XA1 | [15 empty] | PP | 2
| PSC |  | Poznámka k souboru cen: 1. Ceny jsou určeny pro mazaniny krycí (pochůzné i pojízdné), popř. podkladní, plovoucí, vyrovnávací nebo oddělující pod potěry, podlahy, průmyslové podlahy, popř. pro podlévání provizorně podklínovaných patek usazených strojů a technologických zařízení (s náležitým zatemováním hutného betonu). 2. Pro mazaniny tlouštěk větších než 240 mm jsou určeny: a) pro mazaniny ukládané na zeminu (v halách apod.) ceny souborů cen 27* 31- Základy z betonu prostého a 27* 32 - Základy z betonu železového, b) pro mazaniny v nadzemních podlažích ceny souboru cen 411 31- . . Beton kleneb. 3. Ceny lze použít i pro betonový okapový chodníček budovy (včetně tvarování rigolového žlábku) v příslušných tloušťkách. Jeho podloží se oceňuje samostatně. 4. V ceně jsou započteny i náklady na: a) základní stržení povrchu mazaniny s urovnáním vibrační lištou nebo dřevěným hladítkem, b) vytvoření dilatačních spár v mazanině bez zaplnění, pokud jsou dilatační spáry vytvářeny při provádění betonáže. Jestliže jsou dilatační spáry řezány dodatečně, oceňují se cenami souboru cen 634 91-11 Řezání dilatačních nebo smršťovacích spár. | [15 empty] | PSC | 2
| VV |  | DVZ ČOV BAKOV NAD JIZEROU - KVĚTEN 2018 | [15 empty] | VV | 2 | 1 | True | 0 | ROZPOCET
| VV |  | SKUPINA OBJEKTŮ 02 - ČISTÍRNA ODPADNÍCH VOD | [15 empty] | VV | 2 | 1 | True | 0 | ROZPOCET
| VV |  | SO 02-03 - ÚPRAVY NA STÁVAJÍCÍM OBJEKTU ČESLÍ A LAPÁCÍCH PÍSKU | [15 empty] | VV | 2 | 1 | True | 0 | ROZPOCET
| VV |  | NOVÝ STAV | [15 empty] | VV | 2 | 1 | True | 0 | ROZPOCET
| VV |  | OBJEKT ČESLÍ | [15 empty] | VV | 2 | 1 | True | 0 | ROZPOCET
| VV |  | viz beton "M2" PŘIBETONOVÁNÍ PODLAHY DNA OBJEKTU ČESLÍ (tl.100mm) | [15 empty] | VV | 2 | 1 | True | 0 | ROZPOCET
| VV |  | "plocha půdorysná dna česlí pro přibetonování tl.100mm"3,35*0,1 |  | 0.335 | [13 empty] | VV | 2 | 2 | True | 0 | ROZPOCET
| VV |  | Součet |  | 0.335 | [13 empty] | VV | 2 | 4 | True | 1 | ROZPOCET
26 | K | 631319011 | Příplatek k mazanině tl do 80 mm za přehlazení povrchu | m3 | 0.763 |  | 0 | CS ÚRS 2018 01 |  |  | základní |  | 0 | 0 | 0 | 0 | 0 | 4 | K | 2 |  |  |  | ROZPOCET | 0 | 0 | 0 | 0 | 0 | 1 | 0 | 4 | -1862593738
| PP |  | Příplatek k cenám mazanin za úpravu povrchu mazaniny přehlazením, mazanina tl. přes 50 do 80 mm | [15 empty] | PP | 2
| PSC |  | Poznámka k souboru cen: 1. Ceny -9011 až -9023 lze použít pro mazaniny min. tř. C 8/10. 2. V cenách -9011 až -9023 jsou započteny i náklady za přehlazení povrchu mazaniny ocelovým hladítkem. 3. Ceny -9171 až -9175 lze také použít, bude-li do mazaniny vkládána druhá vrstva výztuže nad sebou oddělená vrstvou betonové směsi, kdy se oceňuje druhé stržení povrchu latí rovněž výměrou (m3) celkové tloušťky tří vrstev mazaniny. | [15 empty] | PSC | 2
| VV |  | DVZ ČOV BAKOV NAD JIZEROU - KVĚTEN 2018 | [15 empty] | VV | 2 | 1 | True | 0 | ROZPOCET
| VV |  | SKUPINA OBJEKTŮ 02 - ČISTÍRNA ODPADNÍCH VOD | [15 empty] | VV | 2 | 1 | True | 0 | ROZPOCET
| VV |  | SO 02-03 - ÚPRAVY NA STÁVAJÍCÍM OBJEKTU ČESLÍ A LAPÁCÍCH PÍSKU | [15 empty] | VV | 2 | 1 | True | 0 | ROZPOCET
| VV |  | NOVÝ STAV | [15 empty] | VV | 2 | 1 | True | 0 | ROZPOCET
| VV |  | OBJEKT ČESLÍ | [15 empty] | VV | 2 | 1 | True | 0 | ROZPOCET
| VV |  | viz beton "M2" PŘIBETONOVÁNÍ PODLAHY DNA OBJEKTU ČESLÍ (tl.50-75mm) | [15 empty] | VV | 2 | 1 | True | 0 | ROZPOCET
| VV |  | "plocha půdorysná dna česlí pro přibetonování tl.50-75mm"12,2*0,0625 |  | 0.763 | [13 empty] | VV | 2 | 2 | True | 0 | ROZPOCET
| VV |  | Součet |  | 0.763 | [13 empty] | VV | 2 | 4 | True | 1 | ROZPOCET
27 | K | 631319012 | Příplatek k mazanině tl do 120 mm za přehlazení povrchu | m3 | 0.335 |  | 0 | CS ÚRS 2018 01 |  |  | základní |  | 0 | 0 | 0 | 0 | 0 | 4 | K | 2 |  |  |  | ROZPOCET | 0 | 0 | 0 | 0 | 0 | 1 | 0 | 4 | 1374103829
| PP |  | Příplatek k cenám mazanin za úpravu povrchu mazaniny přehlazením, mazanina tl. přes 80 do 120 mm | [15 empty] | PP | 2
| PSC |  | Poznámka k souboru cen: 1. Ceny -9011 až -9023 lze použít pro mazaniny min. tř. C 8/10. 2. V cenách -9011 až -9023 jsou započteny i náklady za přehlazení povrchu mazaniny ocelovým hladítkem. 3. Ceny -9171 až -9175 lze také použít, bude-li do mazaniny vkládána druhá vrstva výztuže nad sebou oddělená vrstvou betonové směsi, kdy se oceňuje druhé stržení povrchu latí rovněž výměrou (m3) celkové tloušťky tří vrstev mazaniny. | [15 empty] | PSC | 2
| VV |  | DVZ ČOV BAKOV NAD JIZEROU - KVĚTEN 2018 | [15 empty] | VV | 2 | 1 | True | 0 | ROZPOCET
| VV |  | SKUPINA OBJEKTŮ 02 - ČISTÍRNA ODPADNÍCH VOD | [15 empty] | VV | 2 | 1 | True | 0 | ROZPOCET
| VV |  | SO 02-03 - ÚPRAVY NA STÁVAJÍCÍM OBJEKTU ČESLÍ A LAPÁCÍCH PÍSKU | [15 empty] | VV | 2 | 1 | True | 0 | ROZPOCET
| VV |  | NOVÝ STAV | [15 empty] | VV | 2 | 1 | True | 0 | ROZPOCET
| VV |  | OBJEKT ČESLÍ | [15 empty] | VV | 2 | 1 | True | 0 | ROZPOCET
| VV |  | viz beton "M2" PŘIBETONOVÁNÍ PODLAHY DNA OBJEKTU ČESLÍ (tl.100mm) | [15 empty] | VV | 2 | 1 | True | 0 | ROZPOCET
| VV |  | "plocha půdorysná dna česlí pro přibetonování tl.100mm"3,35*0,1 |  | 0.335 | [13 empty] | VV | 2 | 2 | True | 0 | ROZPOCET
| VV |  | Součet |  | 0.335 | [13 empty] | VV | 2 | 4 | True | 1 | ROZPOCET
28 | K | 631319221 | Příplatek k mazaninám za přidání polymerových makrovláken pro objemové vyztužení 2,5 kg/m3 | m3 | 1.098 |  | 0 | CS ÚRS 2018 01 |  |  | základní |  | 0 | 0.00253 | 0.0027779 | 0 | 0 | 4 | K | 2 |  |  |  | ROZPOCET | 0 | 0 | 0 | 0 | 0 | 1 | 0 | 4 | 1123157688
| PP |  | Příplatek k cenám betonových mazanin za vyztužení polymerovými makrovlákny objemové vyztužení 2,5 kg/m3 | [15 empty] | PP | 2
| VV |  | DVZ ČOV BAKOV NAD JIZEROU - KVĚTEN 2018 | [15 empty] | VV | 2 | 1 | True | 0 | ROZPOCET
| VV |  | SKUPINA OBJEKTŮ 02 - ČISTÍRNA ODPADNÍCH VOD | [15 empty] | VV | 2 | 1 | True | 0 | ROZPOCET
| VV |  | SO 02-03 - ÚPRAVY NA STÁVAJÍCÍM OBJEKTU ČESLÍ A LAPÁCÍCH PÍSKU | [15 empty] | VV | 2 | 1 | True | 0 | ROZPOCET
| VV |  | NOVÝ STAV | [15 empty] | VV | 2 | 1 | True | 0 | ROZPOCET
| VV |  | OBJEKT ČESLÍ | [15 empty] | VV | 2 | 1 | True | 0 | ROZPOCET
| VV |  | viz beton "M2" PŘIBETONOVÁNÍ PODLAHY DNA OBJEKTU ČESLÍ | [15 empty] | VV | 2 | 1 | True | 0 | ROZPOCET
| VV |  | "plocha půdorysná dna česlí pro přibetonování tl.50-75mm"12,2*0,0625 |  | 0.763 | [13 empty] | VV | 2 | 2 | True | 0 | ROZPOCET
| VV |  | Mezisoučet |  | 0.763 | [13 empty] | VV | 2 | 3 | True | 0 | ROZPOCET
| VV |  | viz beton "M2" PŘIBETONOVÁNÍ PODLAHY DNA OBJEKTU ČESLÍ (tl.100mm) | [15 empty] | VV | 2 | 1 | True | 0 | ROZPOCET
| VV |  | "plocha půdorysná dna česlí pro přibetonování tl.100mm"3,35*0,1 |  | 0.335 | [13 empty] | VV | 2 | 2 | True | 0 | ROZPOCET
| VV |  | Mezisoučet |  | 0.335 | [13 empty] | VV | 2 | 3 | True | 0 | ROZPOCET
| VV |  | Součet |  | 1.098 | [13 empty] | VV | 2 | 4 | True | 1 | ROZPOCET
| VV |  | POZN.: dle specifikace betonu inertní vlákna rozptýlené výztuže (polymerní, příp. skleněná) v množství podle použitého typu a požadavků výrobce | [15 empty] | VV | 2 | 1 | True | 0 | ROZPOCET
29 | K | 63248130LR | D+M membránový potah do bednění - ochranná folie z článkového pletiva, vodotěsná, parotěsná, odolná proti chemikáliím | m2 | 5.117 |  | 0 | R-položka |  |  | základní |  | 0 | 0.00055 | 0.0028144 | 0 | 0 | 4 | K | 2 |  |  |  | ROZPOCET | 0 | 0 | 0 | 0 | 0 | 1 | 0 | 4 | -2052787847
| PP |  | Separační vrstva k oddělení bednění od betonové konstrukce, dodávka, montáž a následné šetrné odstranění s ohledem na požadavek vícenásobného použití D+M membránový potah do bednění z polyetylenu - ochranná folie z článkového pletiva, vodotěsná, parotěsná, odolná proti chemikáliím, soli a uhlovodíkům | [15 empty] | PP | 2
| VV |  | DVZ ČOV BAKOV NAD JIZEROU - KVĚTEN 2018 | [15 empty] | VV | 2 | 1 | True | 0 | ROZPOCET
| VV |  | SKUPINA OBJEKTŮ 02 - ČISTÍRNA ODPADNÍCH VOD | [15 empty] | VV | 2 | 1 | True | 0 | ROZPOCET
| VV |  | SO 02-03 - ÚPRAVY NA STÁVAJÍCÍM OBJEKTU ČESLÍ A LAPÁCÍCH PÍSKU | [15 empty] | VV | 2 | 1 | True | 0 | ROZPOCET
| VV |  | NOVÝ STAV | [15 empty] | VV | 2 | 1 | True | 0 | ROZPOCET
| VV |  | OBJEKT ČESLÍ | [15 empty] | VV | 2 | 1 | True | 0 | ROZPOCET
| VV |  | viz beton "M1" - NAVÝŠENÍ OBVODOVÝCH STĚN Z ŽLB C30/37 XC4. XF4, XA1 (VODOSTAVEBNÝ) | [15 empty] | VV | 2 | 1 | True | 0 | ROZPOCET
| VV |  | DRENÁŽNÍ POTAH DO BEDNĚNÍ | [15 empty] | VV | 2 | 1 | True | 0 | ROZPOCET
| VV |  | "obvod navyšovaných stěn x výška"25,2*0,56 |  | 14.112 | [13 empty] | VV | 2 | 2 | True | 0 | ROZPOCET
| VV |  | Mezisoučet |  | 14.112 | [13 empty] | VV | 2 | 3 | True | 0 | ROZPOCET
| VV |  |  |  | 0 | [13 empty] | VV | 2 | 2 | True | 0 | ROZPOCET
| VV |  | OBJEKT ČESLÍ | [15 empty] | VV | 2 | 1 | True | 0 | ROZPOCET
| VV |  | viz beton "M2" - DOPLNĚNÍ ČEL STŘEDOVÉ PŘÍČKY | [15 empty] | VV | 2 | 1 | True | 0 | ROZPOCET
| VV |  | DRENÁŽNÍ POTAH DO BEDNĚNÍ | [15 empty] | VV | 2 | 1 | True | 0 | ROZPOCET
| VV |  | "doplnění jižního čela - rozvin.dl. bednění x výška"0,84*1,0 |  | 0.84 | [13 empty] | VV | 2 | 2 | True | 0 | ROZPOCET
| VV |  | "doplnění severního čela - rozvin.dl. bednění x výška"0,4*1,0 |  | 0.4 | [13 empty] | VV | 2 | 2 | True | 0 | ROZPOCET
| VV |  | Mezisoučet |  | 1.24 | [13 empty] | VV | 2 | 3 | True | 0 | ROZPOCET
| VV |  | Součet |  | 15.352 | [13 empty] | VV | 2 | 4 | True | 1 | ROZPOCET
| VV |  | 15,352*0,3333 'Přepočtené koeficientem množství |  | 5.117 | [13 empty] | VV | 2 | 2 | False | 1 | ROZPOCET
30 | K | 662301105R | Rekrystalizační nátěr betonu | m2 | 0.887 |  | 0 | R-položka |  |  | základní |  | 0 | 0.0005 | 0.0004435 | 0 | 0 | 4 | K | 2 |  |  |  | ROZPOCET | 0 | 0 | 0 | 0 | 0 | 1 | 0 | 4 | 316619248
| PP |  | rekrystalizační nátěr betonu | [15 empty] | PP | 2
| VV |  | DVZ ČOV BAKOV NAD JIZEROU - KVĚTEN 2018 | [15 empty] | VV | 2 | 1 | True | 0 | ROZPOCET
| VV |  | SKUPINA OBJEKTŮ 02 - ČISTÍRNA ODPADNÍCH VOD | [15 empty] | VV | 2 | 1 | True | 0 | ROZPOCET
| VV |  | SO 02-03 - ÚPRAVY NA STÁVAJÍCÍM OBJEKTU ČESLÍ A LAPÁCÍCH PÍSKU | [15 empty] | VV | 2 | 1 | True | 0 | ROZPOCET
| VV |  | NOVÝ STAV | [15 empty] | VV | 2 | 1 | True | 0 | ROZPOCET
| VV |  | ODLEHČOVACÍ KOMORA PŘED BIOLOGICKÝM STUPNĚM | [15 empty] | VV | 2 | 1 | True | 0 | ROZPOCET
| VV |  | viz B12a - ZABETONOVÁNÍ STÁVAJÍCÍHO PROSTUPU | [15 empty] | VV | 2 | 1 | True | 0 | ROZPOCET
| VV |  | REKRYSTALIZAČNÍ TĚSNÍCÍ NÁTĚR | [15 empty] | VV | 2 | 1 | True | 0 | ROZPOCET
| VV |  | "plocha přisekání okolo potrubí" (pi*0,35*0,35)-(pi*0,2*0,2) |  | 0.259 | [13 empty] | VV | 2 | 2 | True | 0 | ROZPOCET
| VV |  | "ostění otvoru"2*pi*0,2*0,5 |  | 0.628 | [13 empty] | VV | 2 | 2 | True | 0 | ROZPOCET
| VV |  | Součet |  | 0.887 | [13 empty] | VV | 2 | 4 | True | 1 | ROZPOCET
31 | K | 662301BV5R | Rekrystalizační nátěr trhlin | m2 | 6 |  | 0 | R-položka |  |  | základní |  | 0 | 0.0005 | 0.003 | 0 | 0 | 4 | K | 2 |  |  |  | ROZPOCET | 0 | 0 | 0 | 0 | 0 | 1 | 0 | 4 | 811440906
| PP |  | Rekrystalizační nátěr trhlin | [15 empty] | PP | 2
| VV |  | DVZ ČOV BAKOV NAD JIZEROU - KVĚTEN 2018 | [15 empty] | VV | 2 | 1 | True | 0 | ROZPOCET
| VV |  | SKUPINA OBJEKTŮ 02 - ČISTÍRNA ODPADNÍCH VOD | [15 empty] | VV | 2 | 1 | True | 0 | ROZPOCET
| VV |  | SO 02-03 - ÚPRAVY NA STÁVAJÍCÍM OBJEKTU ČESLÍ A LAPÁCÍCH PÍSKU | [15 empty] | VV | 2 | 1 | True | 0 | ROZPOCET
| VV |  | SANACE | [15 empty] | VV | 2 | 1 | True | 0 | ROZPOCET
| VV |  |  |  | 0 | [13 empty] | VV | 2 | 2 | True | 0 | ROZPOCET
| VV |  | viz S4 - SANACE STĚN ODLEHČOVACÍ KOMORY PŘED BIOLOGICKÝM STUPNĚM (LOKÁLNÍ OPRAVY) | [15 empty] | VV | 2 | 1 | True | 0 | ROZPOCET
| VV |  | 2) NANESENÍ NOVÝCH VRSTEV | [15 empty] | VV | 2 | 1 | True | 0 | ROZPOCET
| VV |  | REKRYSTALIZAČNÍ NÁTĚR TRHLIN (dle projektanta na délku 3m) | [15 empty] | VV | 2 | 1 | True | 0 | ROZPOCET
| VV |  | "odhad plochy s touto úpravou dle projektanta"3,0*0,3 |  | 0.9 | [13 empty] | VV | 2 | 2 | True | 0 | ROZPOCET
| VV |  | Mezisoučet |  | 0.9 | [13 empty] | VV | 2 | 3 | True | 0 | ROZPOCET
| VV |  |  |  | 0 | [13 empty] | VV | 2 | 2 | True | 0 | ROZPOCET
| VV |  | viz S2 - SANACE STĚN KANÁLU ČESLÍ (LOKÁLNÍ OPRAVY) | [15 empty] | VV | 2 | 1 | True | 0 | ROZPOCET
| VV |  | 2) NANESENÍ NOVÝCH VRSTEV | [15 empty] | VV | 2 | 1 | True | 0 | ROZPOCET
| VV |  | REKRYSTALIZAČNÍ NÁTĚR TRHLIN (dle projektanta na délku 9m) | [15 empty] | VV | 2 | 1 | True | 0 | ROZPOCET
| VV |  | "odhad plochy s touto úpravou dle projektanta"9,0*0,3 |  | 2.7 | [13 empty] | VV | 2 | 2 | True | 0 | ROZPOCET
| VV |  | Mezisoučet |  | 2.7 | [13 empty] | VV | 2 | 3 | True | 0 | ROZPOCET
| VV |  |  |  | 0 | [13 empty] | VV | 2 | 2 | True | 0 | ROZPOCET
| VV |  | viz S1 - SANACE STĚN LAPÁKU PÍSKU (LOKÁLNÍ OPRAVY) | [15 empty] | VV | 2 | 1 | True | 0 | ROZPOCET
| VV |  | 2) NANESENÍ NOVÝCH VRSTEV | [15 empty] | VV | 2 | 1 | True | 0 | ROZPOCET
| VV |  | REKRYSTALIZAČNÍ NÁTĚR TRHLIN (dle projektanta na délku 8m) | [15 empty] | VV | 2 | 1 | True | 0 | ROZPOCET
| VV |  | "odhad plochy s touto úpravou dle projektanta"8,0*0,3 |  | 2.4 | [13 empty] | VV | 2 | 2 | True | 0 | ROZPOCET
| VV |  | Mezisoučet |  | 2.4 | [13 empty] | VV | 2 | 3 | True | 0 | ROZPOCET
| VV |  | Součet |  | 6 | [13 empty] | VV | 2 | 4 | True | 1 | ROZPOCET
| D | 8 | Trubní vedení |  |  |  | 0 | [5 empty] | 0 |  | 0.00025 |  | 0 | 1 | D | 1 |  |  |  | ROZPOCET | [6 empty] | 0
32 | K | 892392121R | D+M provizorní utěsnění stávajících prostupů potrubí DN 400 pomocí těsnících vaků | úsek | 1 |  | 0 | R-položka |  |  | základní |  | 0 | 0.00025 | 0.00025 | 0 | 0 | 4 | K | 2 |  |  |  | ROZPOCET | 0 | 0 | 0 | 0 | 0 | 1 | 0 | 4 | 1282677964
| PP |  | D+M provizorní utěsnění stávajících prostupů potrubí DN 400 pomocí těsnících vaků | [15 empty] | PP | 2
| VV |  | DVZ ČOV BAKOV NAD JIZEROU - KVĚTEN 2018 | [15 empty] | VV | 2 | 1 | True | 0 | ROZPOCET
| VV |  | SKUPINA OBJEKTŮ 02 - ČISTÍRNA ODPADNÍCH VOD | [15 empty] | VV | 2 | 1 | True | 0 | ROZPOCET
| VV |  | SO 02-03 - ÚPRAVY NA STÁVAJÍCÍM OBJEKTU ČESLÍ A LAPÁCÍCH PÍSKU | [15 empty] | VV | 2 | 1 | True | 0 | ROZPOCET
| VV |  | NOVÝ STAV | [15 empty] | VV | 2 | 1 | True | 0 | ROZPOCET
| VV |  | ODLEHČOVACÍ KOMORA PŘED BIOLOGICKÝM STUPNĚM | [15 empty] | VV | 2 | 1 | True | 0 | ROZPOCET
| VV |  | viz poznámka na výkrese | [15 empty] | VV | 2 | 1 | True | 0 | ROZPOCET
| VV |  | DOČASNÉ ZASLEPENÍ STÁVAJÍCÍCH ODTOKŮ ZE ŠACHTY TĚSNÍCÍMI VAKY | [15 empty] | VV | 2 | 1 | True | 0 | ROZPOCET
| VV |  | "1x pro odtok DN400"1 |  | 1 | [13 empty] | VV | 2 | 2 | True | 0 | ROZPOCET
| VV |  | Součet |  | 1 | [13 empty] | VV | 2 | 4 | True | 1 | ROZPOCET
| VV |  | POZN.: v době realizace stav.úprav na odlehčovací komoře musí být trubní odtok DN400 dočasně zaslepen těsnícím vakem | [15 empty] | VV | 2 | 1 | True | 0 | ROZPOCET
| D | 9 | Ostatní konstrukce a práce-bourání |  |  |  | 0 | [5 empty] | 0 |  | 3.4017 |  | 18.5416 | 1 | D | 1 |  |  |  | ROZPOCET | [6 empty] | 0
33 | K | 933901111 | Provedení zkoušky vodotěsnosti nádrže do 1000 m3 | m3 | 5.4 |  | 0 | CS ÚRS 2018 01 |  |  | základní |  | 0 | 0 | 0 | 0 | 0 | 4 | K | 2 |  |  |  | ROZPOCET | 0 | 0 | 0 | 0 | 0 | 1 | 0 | 4 | 2000121603
| PP |  | Zkoušky objektů a vymývání provedení zkoušky vodotěsnosti betonové nádrže jakéhokoliv druhu a tvaru, o obsahu do 1000 m3 | [15 empty] | PP | 2
| PSC |  | Poznámka k souboru cen: 1. Ceny -1111 a -1112 jsou určeny pro provedení zkoušky vodotěsnosti nádrží, které neslouží k výrobě kalového plynu. 2. V cenách -1311 a -1312 jsou započteny i náklady na dodání vody. 3. V cenách -1111 a -1112, -1511 a -1512 jsou započteny i náklady na napuštění a vypuštění vody z nádrže po skončení zkoušky. 4. V cenách -1111 a -1112, -1511 a -1512 nejsou započteny náklady na dodání vody pro zkoušku; dodání vody se oceňuje ve specifikaci a nezapočítává se do celkové hmotnosti pro oceňování přesunu hmot. 5. Množství měrných jednotek se určuje pro cenu a) -1311 a -1312 v m3 vody v nádrži; b) -1111, -1112, -1511 a -1512 v m3 vody, která se určí z objemu nádrže s přihlédnutím ke předepsané zkušební hladině vody, z vody potřebné pro nasycení pláště a udržení zkušební hladiny. Ztratné lze dohodnout ve výši 3 %. | [15 empty] | PSC | 2
| VV |  | DVZ ČOV BAKOV NAD JIZEROU - KVĚTEN 2018 | [15 empty] | VV | 2 | 1 | True | 0 | ROZPOCET
| VV |  | SKUPINA OBJEKTŮ 02 - ČISTÍRNA ODPADNÍCH VOD | [15 empty] | VV | 2 | 1 | True | 0 | ROZPOCET
| VV |  | SO 02-03 - ÚPRAVY NA STÁVAJÍCÍM OBJEKTU ČESLÍ A LAPÁCÍCH PÍSKU | [15 empty] | VV | 2 | 1 | True | 0 | ROZPOCET
| VV |  | ZKOUŠKY VODOTĚSNOSTI NÁDRŽÍ | [15 empty] | VV | 2 | 1 | True | 0 | ROZPOCET
| VV |  |  |  | 0 | [13 empty] | VV | 2 | 2 | True | 0 | ROZPOCET
| VV |  | ODLEHČOVACÍ KOMORA PŘED BIOLOGICKÝM STUPNĚM | [15 empty] | VV | 2 | 1 | True | 0 | ROZPOCET
| VV |  | "půdorysná plocha x výška vody cca"1,8*2,0*1,5 |  | 5.4 | [13 empty] | VV | 2 | 2 | True | 0 | ROZPOCET
| VV |  | Mezisoučet |  | 5.4 | [13 empty] | VV | 2 | 3 | True | 0 | ROZPOCET
| VV |  |  |  | 0 | [13 empty] | VV | 2 | 2 | True | 0 | ROZPOCET
| VV |  | OBJEKT LAPÁKŮ PÍSKU | [15 empty] | VV | 2 | 1 | True | 0 | ROZPOCET
| VV |  | (ZKOUŠKA NENÍ POŽADOVÁNA) | [15 empty] | VV | 2 | 1 | True | 0 | ROZPOCET
| VV |  | Mezisoučet |  | 0 | [13 empty] | VV | 2 | 3 | True | 0 | ROZPOCET
| VV |  |  |  | 0 | [13 empty] | VV | 2 | 2 | True | 0 | ROZPOCET
| VV |  | OBJEKT ČESLÍ | [15 empty] | VV | 2 | 1 | True | 0 | ROZPOCET
| VV |  | (ZKOUŠKA NENÍ POŽADOVÁNA) | [15 empty] | VV | 2 | 1 | True | 0 | ROZPOCET
| VV |  | Mezisoučet |  | 0 | [13 empty] | VV | 2 | 3 | True | 0 | ROZPOCET
| VV |  | Součet |  | 5.4 | [13 empty] | VV | 2 | 4 | True | 1 | ROZPOCET
34 | M | 08211321 | voda pitná pro ostatní odběratele | m3 | 5.67 |  | 0 | CS ÚRS 2018 01 |  |  | základní |  | 0 | 0 | 0 | 0 | 0 | 8 | M | 2 |  |  |  | ROZPOCET | 0 | 0 | 0 | 0 | 0 | 1 | 0 | 4 | 1501195652
| PP |  | voda pitná pro ostatní odběratele | [15 empty] | PP | 2
| VV |  | DVZ ČOV BAKOV NAD JIZEROU - KVĚTEN 2018 | [15 empty] | VV | 2 | 1 | True | 0 | ROZPOCET
| VV |  | SKUPINA OBJEKTŮ 02 - ČISTÍRNA ODPADNÍCH VOD | [15 empty] | VV | 2 | 1 | True | 0 | ROZPOCET
| VV |  | SO 02-03 - ÚPRAVY NA STÁVAJÍCÍM OBJEKTU ČESLÍ A LAPÁCÍCH PÍSKU | [15 empty] | VV | 2 | 1 | True | 0 | ROZPOCET
| VV |  | ZKOUŠKY VODOTĚSNOSTI NÁDRŽÍ | [15 empty] | VV | 2 | 1 | True | 0 | ROZPOCET
| VV |  |  |  | 0 | [13 empty] | VV | 2 | 2 | True | 0 | ROZPOCET
| VV |  | ODLEHČOVACÍ KOMORA PŘED BIOLOGICKÝM STUPNĚM | [15 empty] | VV | 2 | 1 | True | 0 | ROZPOCET
| VV |  | "půdorysná plocha x výška vody cca"1,8*2,0*1,5 |  | 5.4 | [13 empty] | VV | 2 | 2 | True | 0 | ROZPOCET
| VV |  | Mezisoučet |  | 5.4 | [13 empty] | VV | 2 | 3 | True | 0 | ROZPOCET
| VV |  |  |  | 0 | [13 empty] | VV | 2 | 2 | True | 0 | ROZPOCET
| VV |  | OBJEKT LAPÁKŮ PÍSKU | [15 empty] | VV | 2 | 1 | True | 0 | ROZPOCET
| VV |  | (ZKOUŠKA NENÍ POŽADOVÁNA) | [15 empty] | VV | 2 | 1 | True | 0 | ROZPOCET
| VV |  | Mezisoučet |  | 0 | [13 empty] | VV | 2 | 3 | True | 0 | ROZPOCET
| VV |  |  |  | 0 | [13 empty] | VV | 2 | 2 | True | 0 | ROZPOCET
| VV |  | OBJEKT ČESLÍ | [15 empty] | VV | 2 | 1 | True | 0 | ROZPOCET
| VV |  | (ZKOUŠKA NENÍ POŽADOVÁNA) | [15 empty] | VV | 2 | 1 | True | 0 | ROZPOCET
| VV |  | Mezisoučet |  | 0 | [13 empty] | VV | 2 | 3 | True | 0 | ROZPOCET
| VV |  | Součet |  | 5.4 | [13 empty] | VV | 2 | 4 | True | 1 | ROZPOCET
| VV |  | 5,4*1,05 'Přepočtené koeficientem množství |  | 5.67 | [13 empty] | VV | 2 | 2 | False | 1 | ROZPOCET
35 | K | 933901311 | Naplnění a vyprázdnění nádrže pro propláchnutí do 1000 m3 | m3 | 5.4 |  | 0 | CS ÚRS 2018 01 |  |  | základní |  | 0 | 0 | 0 | 0 | 0 | 4 | K | 2 |  |  |  | ROZPOCET | 0 | 0 | 0 | 0 | 0 | 1 | 0 | 4 | -530575633
| PP |  | Zkoušky objektů a vymývání naplnění a vyprázdnění nádrže pro účely vymývací (proplachovací) o obsahu do 1000 m3 | [15 empty] | PP | 2
| PSC |  | Poznámka k souboru cen: 1. Ceny -1111 a -1112 jsou určeny pro provedení zkoušky vodotěsnosti nádrží, které neslouží k výrobě kalového plynu. 2. V cenách -1311 a -1312 jsou započteny i náklady na dodání vody. 3. V cenách -1111 a -1112, -1511 a -1512 jsou započteny i náklady na napuštění a vypuštění vody z nádrže po skončení zkoušky. 4. V cenách -1111 a -1112, -1511 a -1512 nejsou započteny náklady na dodání vody pro zkoušku; dodání vody se oceňuje ve specifikaci a nezapočítává se do celkové hmotnosti pro oceňování přesunu hmot. 5. Množství měrných jednotek se určuje pro cenu a) -1311 a -1312 v m3 vody v nádrži; b) -1111, -1112, -1511 a -1512 v m3 vody, která se určí z objemu nádrže s přihlédnutím ke předepsané zkušební hladině vody, z vody potřebné pro nasycení pláště a udržení zkušební hladiny. Ztratné lze dohodnout ve výši 3 %. | [15 empty] | PSC | 2
| VV |  | DVZ ČOV BAKOV NAD JIZEROU - KVĚTEN 2018 | [15 empty] | VV | 2 | 1 | True | 0 | ROZPOCET
| VV |  | SKUPINA OBJEKTŮ 02 - ČISTÍRNA ODPADNÍCH VOD | [15 empty] | VV | 2 | 1 | True | 0 | ROZPOCET
| VV |  | SO 02-03 - ÚPRAVY NA STÁVAJÍCÍM OBJEKTU ČESLÍ A LAPÁCÍCH PÍSKU | [15 empty] | VV | 2 | 1 | True | 0 | ROZPOCET
| VV |  | ZKOUŠKY VODOTĚSNOSTI NÁDRŽÍ | [15 empty] | VV | 2 | 1 | True | 0 | ROZPOCET
| VV |  | PROPLÁCHNUTÍ NÁDRŽE | [15 empty] | VV | 2 | 1 | True | 0 | ROZPOCET
| VV |  |  |  | 0 | [13 empty] | VV | 2 | 2 | True | 0 | ROZPOCET
| VV |  | ODLEHČOVACÍ KOMORA PŘED BIOLOGICKÝM STUPNĚM | [15 empty] | VV | 2 | 1 | True | 0 | ROZPOCET
| VV |  | "půdorysná plocha x výška vody cca"1,8*2,0*1,5 |  | 5.4 | [13 empty] | VV | 2 | 2 | True | 0 | ROZPOCET
| VV |  | Mezisoučet |  | 5.4 | [13 empty] | VV | 2 | 3 | True | 0 | ROZPOCET
| VV |  |  |  | 0 | [13 empty] | VV | 2 | 2 | True | 0 | ROZPOCET
| VV |  | OBJEKT LAPÁKŮ PÍSKU | [15 empty] | VV | 2 | 1 | True | 0 | ROZPOCET
| VV |  | (ZKOUŠKA NENÍ POŽADOVÁNA) | [15 empty] | VV | 2 | 1 | True | 0 | ROZPOCET
| VV |  | Mezisoučet |  | 0 | [13 empty] | VV | 2 | 3 | True | 0 | ROZPOCET
| VV |  |  |  | 0 | [13 empty] | VV | 2 | 2 | True | 0 | ROZPOCET
| VV |  | OBJEKT ČESLÍ | [15 empty] | VV | 2 | 1 | True | 0 | ROZPOCET
| VV |  | (ZKOUŠKA NENÍ POŽADOVÁNA) | [15 empty] | VV | 2 | 1 | True | 0 | ROZPOCET
| VV |  | Mezisoučet |  | 0 | [13 empty] | VV | 2 | 3 | True | 0 | ROZPOCET
| VV |  | Součet |  | 5.4 | [13 empty] | VV | 2 | 4 | True | 1 | ROZPOCET
36 | K | 936311111R | Zabetonování potrubí ve vynechaných otvorech z betonu vodostavebného C30/37 XC4, XF4, XA1 pl otvoru 0,25 m2 | m3 | 0.189 |  | 0 | R-položka |  |  | základní |  | 0 | 2.5791 | 0.48746 | 0 | 0 | 4 | K | 2 |  |  |  | ROZPOCET | 0 | 0 | 0 | 0 | 0 | 1 | 0 | 4 | 1175739837
| PP |  | Zabetonování potrubí uloženého ve vynechaných otvorech ve dně nebo ve stěnách nádrží, z betonu vodostavebného C30/37 XC4, XF4, XA1 o ploše otvoru do 0,25 m2 | [15 empty] | PP | 2
| VV |  | DVZ ČOV BAKOV NAD JIZEROU - KVĚTEN 2018 | [15 empty] | VV | 2 | 1 | True | 0 | ROZPOCET
| VV |  | SKUPINA OBJEKTŮ 02 - ČISTÍRNA ODPADNÍCH VOD | [15 empty] | VV | 2 | 1 | True | 0 | ROZPOCET
| VV |  | SO 02-03 - ÚPRAVY NA STÁVAJÍCÍM OBJEKTU ČESLÍ A LAPÁCÍCH PÍSKU | [15 empty] | VV | 2 | 1 | True | 0 | ROZPOCET
| VV |  | NOVÝ STAV | [15 empty] | VV | 2 | 1 | True | 0 | ROZPOCET
| VV |  | ODLEHČOVACÍ KOMORA PŘED BIOLOGICKÝM STUPNĚM | [15 empty] | VV | 2 | 1 | True | 0 | ROZPOCET
| VV |  | viz B12a - ZABETONOVÁNÍ STÁVAJÍCÍHO PROSTUPU | [15 empty] | VV | 2 | 1 | True | 0 | ROZPOCET
| VV |  | ZABETONOVÁNÍ OTVORU BETONEM DLE SPEC."M2" - C30/37 XC4, XF4, XA1, zrno max.16mm | [15 empty] | VV | 2 | 1 | True | 0 | ROZPOCET
| VV |  | "objem otvoru"pi*0,2*0,2*0,44 |  | 0.055 | [13 empty] | VV | 2 | 2 | True | 0 | ROZPOCET
| VV |  | "přisekaný obvod"((pi*0,35*0,35)-(pi*0,2*0,2))*0,05 |  | 0.013 | [13 empty] | VV | 2 | 2 | True | 0 | ROZPOCET
| VV |  | Mezisoučet |  | 0.068 | [13 empty] | VV | 2 | 3 | True | 0 | ROZPOCET
| VV |  |  |  | 0 | [13 empty] | VV | 2 | 2 | True | 0 | ROZPOCET
| VV |  | OBJEKT LAPÁKŮ PÍSKU | [15 empty] | VV | 2 | 1 | True | 0 | ROZPOCET
| VV |  | viz "UP2" - DETAIL PROSTUPŮ POTRUBÍ S PŘÍRUBOU | [15 empty] | VV | 2 | 1 | True | 0 | ROZPOCET
| VV |  | ZABETONOVÁNÍ VODOSTAVEBNÝM BETONEM C30/37 XC4, XF4, XA1 | [15 empty] | VV | 2 | 1 | True | 0 | ROZPOCET
| VV |  | "2x prostup 500x500 ve stěně tl.300mm pro potrubí DN250"2*((0,5*0,5*0,3)-(pi*0,125*0,125*0,3)) |  | 0.121 | [13 empty] | VV | 2 | 2 | True | 0 | ROZPOCET
| VV |  | Mezisoučet |  | 0.121 | [13 empty] | VV | 2 | 3 | True | 0 | ROZPOCET
| VV |  | Součet |  | 0.189 | [13 empty] | VV | 2 | 4 | True | 1 | ROZPOCET
37 | K | 943211111 | Montáž lešení prostorového rámového lehkého s podlahami zatížení do 200 kg/m2 v do 10 m | m3 | 65.384 |  | 0 | CS ÚRS 2018 01 |  |  | základní |  | 0 | 0 | 0 | 0 | 0 | 4 | K | 2 |  |  |  | ROZPOCET | 0 | 0 | 0 | 0 | 0 | 1 | 0 | 4 | 1930575516
| PP |  | Montáž lešení prostorového rámového lehkého pracovního s podlahami s provozním zatížením tř. 3 do 200 kg/m2, výšky do 10 m | [15 empty] | PP | 2
| PSC |  | Poznámka k souboru cen: 1. Montáž lešení prostorového rámového lehkého výšky přes 25 m se oceňuje individuálně. | [15 empty] | PSC | 2
| VV |  | DVZ ČOV BAKOV NAD JIZEROU - KVĚTEN 2018 | [15 empty] | VV | 2 | 1 | True | 0 | ROZPOCET
| VV |  | SKUPINA OBJEKTŮ 02 - ČISTÍRNA ODPADNÍCH VOD | [15 empty] | VV | 2 | 1 | True | 0 | ROZPOCET
| VV |  | SO 02-03 - ÚPRAVY NA STÁVAJÍCÍM OBJEKTU ČESLÍ A LAPÁCÍCH PÍSKU | [15 empty] | VV | 2 | 1 | True | 0 | ROZPOCET
| VV |  | SANACE | [15 empty] | VV | 2 | 1 | True | 0 | ROZPOCET
| VV |  | viz S1 - SANACE STĚN LAPÁKU PÍSKU (LOKÁLNÍ OPRAVY) | [15 empty] | VV | 2 | 1 | True | 0 | ROZPOCET
| VV |  | PROSTOROVÉ LEŠENÍ V PROSTORU ŠACHTY PRO BOURACÍ PRÁCE | [15 empty] | VV | 2 | 1 | True | 0 | ROZPOCET
| VV |  | "2x objem spodního konusu"2*(Pi*0,65/3*(0,2*0,2+0,2*0,85+0,85*0,85)) |  | 1.269 | [13 empty] | VV | 2 | 2 | True | 0 | ROZPOCET
| VV |  | "2x objem spodního válce"2*(pi*0,85*0,85*2,7) |  | 12.257 | [13 empty] | VV | 2 | 2 | True | 0 | ROZPOCET
| VV |  | "2x objem horního válce"2*((pi*1,65*1,65*1,26)-(pi*1,0*1,0*0,38)) |  | 19.166 | [13 empty] | VV | 2 | 2 | True | 0 | ROZPOCET
| VV |  | Mezisoučet |  | 32.692 | [13 empty] | VV | 2 | 3 | True | 0 | ROZPOCET
| VV |  |  |  | 0 | [13 empty] | VV | 2 | 2 | True | 0 | ROZPOCET
| VV |  | PROSTOROVÉ LEŠENÍ V PROSTORU ŠACHTY PRO NOVÉ ÚPRAVY | [15 empty] | VV | 2 | 1 | True | 0 | ROZPOCET
| VV |  | "2x objem spodního konusu"2*(Pi*0,65/3*(0,2*0,2+0,2*0,85+0,85*0,85)) |  | 1.269 | [13 empty] | VV | 2 | 2 | True | 0 | ROZPOCET
| VV |  | "2x objem spodního válce"2*(pi*0,85*0,85*2,7) |  | 12.257 | [13 empty] | VV | 2 | 2 | True | 0 | ROZPOCET
| VV |  | "2x objem horního válce"2*((pi*1,65*1,65*1,26)-(pi*1,0*1,0*0,38)) |  | 19.166 | [13 empty] | VV | 2 | 2 | True | 0 | ROZPOCET
| VV |  | Mezisoučet |  | 32.692 | [13 empty] | VV | 2 | 3 | True | 0 | ROZPOCET
| VV |  | Součet |  | 65.384 | [13 empty] | VV | 2 | 4 | True | 1 | ROZPOCET
38 | K | 943211211 | Příplatek k lešení prostorovému rámovému lehkému s podlahami v do 10 m za první a ZKD den použití | m3 | 915.376 |  | 0 | CS ÚRS 2018 01 |  |  | základní |  | 0 | 0 | 0 | 0 | 0 | 4 | K | 2 |  |  |  | ROZPOCET | 0 | 0 | 0 | 0 | 0 | 1 | 0 | 4 | -1139099723
| PP |  | Montáž lešení prostorového rámového lehkého pracovního s podlahami Příplatek za první a každý další den použití lešení k ceně -1111 | [15 empty] | PP | 2
| PSC |  | Poznámka k souboru cen: 1. Montáž lešení prostorového rámového lehkého výšky přes 25 m se oceňuje individuálně. | [15 empty] | PSC | 2
| VV |  | DVZ ČOV BAKOV NAD JIZEROU - KVĚTEN 2018 | [15 empty] | VV | 2 | 1 | True | 0 | ROZPOCET
| VV |  | SKUPINA OBJEKTŮ 02 - ČISTÍRNA ODPADNÍCH VOD | [15 empty] | VV | 2 | 1 | True | 0 | ROZPOCET
| VV |  | SO 02-03 - ÚPRAVY NA STÁVAJÍCÍM OBJEKTU ČESLÍ A LAPÁCÍCH PÍSKU | [15 empty] | VV | 2 | 1 | True | 0 | ROZPOCET
| VV |  | SANACE | [15 empty] | VV | 2 | 1 | True | 0 | ROZPOCET
| VV |  | viz S1 - SANACE STĚN LAPÁKU PÍSKU (LOKÁLNÍ OPRAVY) | [15 empty] | VV | 2 | 1 | True | 0 | ROZPOCET
| VV |  | PROSTOROVÉ LEŠENÍ V PROSTORU ŠACHTY PRO BOURACÍ PRÁCE | [15 empty] | VV | 2 | 1 | True | 0 | ROZPOCET
| VV |  | "2x objem spodního konusu"2*(Pi*0,65/3*(0,2*0,2+0,2*0,85+0,85*0,85)) |  | 1.269 | [13 empty] | VV | 2 | 2 | True | 0 | ROZPOCET
| VV |  | "2x objem spodního válce"2*(pi*0,85*0,85*2,7) |  | 12.257 | [13 empty] | VV | 2 | 2 | True | 0 | ROZPOCET
| VV |  | "2x objem horního válce"2*((pi*1,65*1,65*1,26)-(pi*1,0*1,0*0,38)) |  | 19.166 | [13 empty] | VV | 2 | 2 | True | 0 | ROZPOCET
| VV |  | Mezisoučet |  | 32.692 | [13 empty] | VV | 2 | 3 | True | 0 | ROZPOCET
| VV |  |  |  | 0 | [13 empty] | VV | 2 | 2 | True | 0 | ROZPOCET
| VV |  | PROSTOROVÉ LEŠENÍ V PROSTORU ŠACHTY PRO NOVÉ ÚPRAVY | [15 empty] | VV | 2 | 1 | True | 0 | ROZPOCET
| VV |  | "2x objem spodního konusu"2*(Pi*0,65/3*(0,2*0,2+0,2*0,85+0,85*0,85)) |  | 1.269 | [13 empty] | VV | 2 | 2 | True | 0 | ROZPOCET
| VV |  | "2x objem spodního válce"2*(pi*0,85*0,85*2,7) |  | 12.257 | [13 empty] | VV | 2 | 2 | True | 0 | ROZPOCET
| VV |  | "2x objem horního válce"2*((pi*1,65*1,65*1,26)-(pi*1,0*1,0*0,38)) |  | 19.166 | [13 empty] | VV | 2 | 2 | True | 0 | ROZPOCET
| VV |  | Mezisoučet |  | 32.692 | [13 empty] | VV | 2 | 3 | True | 0 | ROZPOCET
| VV |  | Součet |  | 65.384 | [13 empty] | VV | 2 | 4 | True | 1 | ROZPOCET
| VV |  | 65,384*14 'Přepočtené koeficientem množství |  | 915.376 | [13 empty] | VV | 2 | 2 | False | 1 | ROZPOCET
39 | K | 943211811 | Demontáž lešení prostorového rámového lehkého s podlahami zatížení do 200 kg/m2 v do 10 m | m3 | 65.384 |  | 0 | CS ÚRS 2018 01 |  |  | základní |  | 0 | 0 | 0 | 0 | 0 | 4 | K | 2 |  |  |  | ROZPOCET | 0 | 0 | 0 | 0 | 0 | 1 | 0 | 4 | -1843249097
| PP |  | Demontáž lešení prostorového rámového lehkého pracovního s podlahami s provozním zatížením tř. 3 do 200 kg/m2, výšky do 10 m | [15 empty] | PP | 2
| PSC |  | Poznámka k souboru cen: 1. Demontáž lešení prostorového rámového lehkého výšky přes 25 m se oceňuje individuálně. | [15 empty] | PSC | 2
| VV |  | DVZ ČOV BAKOV NAD JIZEROU - KVĚTEN 2018 | [15 empty] | VV | 2 | 1 | True | 0 | ROZPOCET
| VV |  | SKUPINA OBJEKTŮ 02 - ČISTÍRNA ODPADNÍCH VOD | [15 empty] | VV | 2 | 1 | True | 0 | ROZPOCET
| VV |  | SO 02-03 - ÚPRAVY NA STÁVAJÍCÍM OBJEKTU ČESLÍ A LAPÁCÍCH PÍSKU | [15 empty] | VV | 2 | 1 | True | 0 | ROZPOCET
| VV |  | SANACE | [15 empty] | VV | 2 | 1 | True | 0 | ROZPOCET
| VV |  | viz S1 - SANACE STĚN LAPÁKU PÍSKU (LOKÁLNÍ OPRAVY) | [15 empty] | VV | 2 | 1 | True | 0 | ROZPOCET
| VV |  | PROSTOROVÉ LEŠENÍ V PROSTORU ŠACHTY PRO BOURACÍ PRÁCE | [15 empty] | VV | 2 | 1 | True | 0 | ROZPOCET
| VV |  | "2x objem spodního konusu"2*(Pi*0,65/3*(0,2*0,2+0,2*0,85+0,85*0,85)) |  | 1.269 | [13 empty] | VV | 2 | 2 | True | 0 | ROZPOCET
| VV |  | "2x objem spodního válce"2*(pi*0,85*0,85*2,7) |  | 12.257 | [13 empty] | VV | 2 | 2 | True | 0 | ROZPOCET
| VV |  | "2x objem horního válce"2*((pi*1,65*1,65*1,26)-(pi*1,0*1,0*0,38)) |  | 19.166 | [13 empty] | VV | 2 | 2 | True | 0 | ROZPOCET
| VV |  | Mezisoučet |  | 32.692 | [13 empty] | VV | 2 | 3 | True | 0 | ROZPOCET
| VV |  |  |  | 0 | [13 empty] | VV | 2 | 2 | True | 0 | ROZPOCET
| VV |  | PROSTOROVÉ LEŠENÍ V PROSTORU ŠACHTY PRO NOVÉ ÚPRAVY | [15 empty] | VV | 2 | 1 | True | 0 | ROZPOCET
| VV |  | "2x objem spodního konusu"2*(Pi*0,65/3*(0,2*0,2+0,2*0,85+0,85*0,85)) |  | 1.269 | [13 empty] | VV | 2 | 2 | True | 0 | ROZPOCET
| VV |  | "2x objem spodního válce"2*(pi*0,85*0,85*2,7) |  | 12.257 | [13 empty] | VV | 2 | 2 | True | 0 | ROZPOCET
| VV |  | "2x objem horního válce"2*((pi*1,65*1,65*1,26)-(pi*1,0*1,0*0,38)) |  | 19.166 | [13 empty] | VV | 2 | 2 | True | 0 | ROZPOCET
| VV |  | Mezisoučet |  | 32.692 | [13 empty] | VV | 2 | 3 | True | 0 | ROZPOCET
| VV |  | Součet |  | 65.384 | [13 empty] | VV | 2 | 4 | True | 1 | ROZPOCET
40 | K | 949101111 | Lešení pomocné pro objekty pozemních staveb s lešeňovou podlahou v do 1,9 m zatížení do 150 kg/m2 | m2 | 29.7 |  | 0 | CS ÚRS 2018 01 |  |  | základní |  | 0 | 0.00013 | 0.003861 | 0 | 0 | 4 | K | 2 |  |  |  | ROZPOCET | 0 | 0 | 0 | 0 | 0 | 1 | 0 | 4 | -1539474971
| PP |  | Lešení pomocné pracovní pro objekty pozemních staveb pro zatížení do 150 kg/m2, o výšce lešeňové podlahy do 1,9 m | [15 empty] | PP | 2
| PSC |  | Poznámka k souboru cen: 1. V ceně jsou započteny i náklady na montáž, opotřebení a demontáž lešení. 2. V ceně nejsou započteny náklady na manipulaci s lešením; tyto jsou již zahrnuty v cenách příslušných stavebních prací. 3. Množství měrných jednotek se určuje m2 podlahové plochy, na které se práce provádí. | [15 empty] | PSC | 2
| VV |  | DVZ ČOV BAKOV NAD JIZEROU - KVĚTEN 2018 | [15 empty] | VV | 2 | 1 | True | 0 | ROZPOCET
| VV |  | SKUPINA OBJEKTŮ 02 - ČISTÍRNA ODPADNÍCH VOD | [15 empty] | VV | 2 | 1 | True | 0 | ROZPOCET
| VV |  | SO 02-03 - ÚPRAVY NA STÁVAJÍCÍM OBJEKTU ČESLÍ A LAPÁCÍCH PÍSKU | [15 empty] | VV | 2 | 1 | True | 0 | ROZPOCET
| VV |  | SANACE | [15 empty] | VV | 2 | 1 | True | 0 | ROZPOCET
| VV |  |  |  | 0 | [13 empty] | VV | 2 | 2 | True | 0 | ROZPOCET
| VV |  | viz S4 - SANACE STĚN ODLEHČOVACÍ KOMORY PŘED BIOLOGICKÝM STUPNĚM (LOKÁLNÍ OPRAVY) | [15 empty] | VV | 2 | 1 | True | 0 | ROZPOCET
| VV |  | POMOCNÉ LEŠENÍ V PROSTORU ŠACHTY | [15 empty] | VV | 2 | 1 | True | 0 | ROZPOCET
| VV |  | "půdorysná plocha šachty"3,7 |  | 3.7 | [13 empty] | VV | 2 | 2 | True | 0 | ROZPOCET
| VV |  | Mezisoučet |  | 3.7 | [13 empty] | VV | 2 | 3 | True | 0 | ROZPOCET
| VV |  |  |  | 0 | [13 empty] | VV | 2 | 2 | True | 0 | ROZPOCET
| VV |  | viz S2 - SANACE STĚN KANÁLU ČESLÍ (LOKÁLNÍ OPRAVY) | [15 empty] | VV | 2 | 1 | True | 0 | ROZPOCET
| VV |  | POMOCNÉ LEŠENÍ V PROSTORU ČESLÍ | [15 empty] | VV | 2 | 1 | True | 0 | ROZPOCET
| VV |  | "půdorysná plocha česlí cca"26,0 |  | 26 | [13 empty] | VV | 2 | 2 | True | 0 | ROZPOCET
| VV |  | Mezisoučet |  | 26 | [13 empty] | VV | 2 | 3 | True | 0 | ROZPOCET
| VV |  |  |  | 0 | [13 empty] | VV | 2 | 2 | True | 0 | ROZPOCET
| VV |  | Součet |  | 29.7 | [13 empty] | VV | 2 | 4 | True | 1 | ROZPOCET
41 | K | 952903112 | Vyčištění objektů ČOV, nádrží, žlabů a kanálů při v do 3,5 m | m2 | 183 |  | 0 | CS ÚRS 2018 01 |  |  | základní |  | 0 | 1e-05 | 0.00183 | 0 | 0 | 4 | K | 2 |  |  |  | ROZPOCET | 0 | 0 | 0 | 0 | 0 | 1 | 0 | 4 | 1704649558
| PP |  | Vyčištění objektů ČOV, nádrží, žlabů a kanálů při v do 3,5 m | [15 empty] | PP | 2
| PSC |  | Poznámka k souboru cen: 1. Ceny jsou určeny za zametení prostorů, umytí keramických podlah, vyčištění oken, dveří, zábradlí, potrubí, armatur a jiných konstrukcí a předmětů před předáním stavby do užívání. 2. Množství měrných jednotek se určuje v m2 půdorysné plochy vnějšího obrysu objektu. | [15 empty] | PSC | 2
| VV |  | DVZ ČOV BAKOV NAD JIZEROU - KVĚTEN 2018 | [15 empty] | VV | 2 | 1 | True | 0 | ROZPOCET
| VV |  | SKUPINA OBJEKTŮ 02 - ČISTÍRNA ODPADNÍCH VOD | [15 empty] | VV | 2 | 1 | True | 0 | ROZPOCET
| VV |  | SO 02-03 - ÚPRAVY NA STÁVAJÍCÍM OBJEKTU ČESLÍ A LAPÁCÍCH PÍSKU | [15 empty] | VV | 2 | 1 | True | 0 | ROZPOCET
| VV |  | ÚKLID A VYČIŠTĚNÍ PRACOVNÍHO PROSTORU | [15 empty] | VV | 2 | 1 | True | 0 | ROZPOCET
| VV |  |  |  | 0 | [13 empty] | VV | 2 | 2 | True | 0 | ROZPOCET
| VV |  | ODLEHČOVACÍ KOMORA PŘED BIOLOGICKÝM STUPNĚM | [15 empty] | VV | 2 | 1 | True | 0 | ROZPOCET
| VV |  | BOURÁNÍ | [15 empty] | VV | 2 | 1 | True | 0 | ROZPOCET
| VV |  | VYČIŠTĚNÍ ODLEHČOVACÍ KOMORY PO SKONČENÍ BOURACÍCH PRACÍ | [15 empty] | VV | 2 | 1 | True | 0 | ROZPOCET
| VV |  | "vnější obrys"6,5 |  | 6.5 | [13 empty] | VV | 2 | 2 | True | 0 | ROZPOCET
| VV |  | NOVÝ STAV | [15 empty] | VV | 2 | 1 | True | 0 | ROZPOCET
| VV |  | VYČIŠTĚNÍ A ÚKLID PŘED PŘEDÁNÍM DOKONČENÉHO STAV.DÍLA | [15 empty] | VV | 2 | 1 | True | 0 | ROZPOCET
| VV |  | "vnější obrys"6,5 |  | 6.5 | [13 empty] | VV | 2 | 2 | True | 0 | ROZPOCET
| VV |  | Mezisoučet |  | 13 | [13 empty] | VV | 2 | 3 | True | 0 | ROZPOCET
| VV |  |  |  | 0 | [13 empty] | VV | 2 | 2 | True | 0 | ROZPOCET
| VV |  | OBJEKT LAPÁKŮ PÍSKU | [15 empty] | VV | 2 | 1 | True | 0 | ROZPOCET
| VV |  | BOURÁNÍ | [15 empty] | VV | 2 | 1 | True | 0 | ROZPOCET
| VV |  | VYČIŠTĚNÍ LAPÁKŮ PÍSKU PO SKONČENÍ BOURACÍCH PRACÍ | [15 empty] | VV | 2 | 1 | True | 0 | ROZPOCET
| VV |  | "vnější obrys obou komor"52,0 |  | 52 | [13 empty] | VV | 2 | 2 | True | 0 | ROZPOCET
| VV |  | NOVÝ STAV | [15 empty] | VV | 2 | 1 | True | 0 | ROZPOCET
| VV |  | VYČIŠTĚNÍ A ÚKLID PŘED PŘEDÁNÍM DOKONČENÉHO STAV.DÍLA | [15 empty] | VV | 2 | 1 | True | 0 | ROZPOCET
| VV |  | "vnější obrys obou komor"52,0 |  | 52 | [13 empty] | VV | 2 | 2 | True | 0 | ROZPOCET
| VV |  | Mezisoučet |  | 104 | [13 empty] | VV | 2 | 3 | True | 0 | ROZPOCET
| VV |  |  |  | 0 | [13 empty] | VV | 2 | 2 | True | 0 | ROZPOCET
| VV |  | OBJEKT ČESLÍ | [15 empty] | VV | 2 | 1 | True | 0 | ROZPOCET
| VV |  | BOURÁNÍ | [15 empty] | VV | 2 | 1 | True | 0 | ROZPOCET
| VV |  | VYČIŠTĚNÍ OBJEKTU ČESLÍ PO SKONČENÍ BOURACÍCH PRACÍ | [15 empty] | VV | 2 | 1 | True | 0 | ROZPOCET
| VV |  | "vnější obrys"40,0 |  | 40 | [13 empty] | VV | 2 | 2 | True | 0 | ROZPOCET
| VV |  | NOVÝ STAV | [15 empty] | VV | 2 | 1 | True | 0 | ROZPOCET
| VV |  | VYČIŠTĚNÍ A ÚKLID PŘED PŘEDÁNÍM DOKONČENÉHO STAV.DÍLA | [15 empty] | VV | 2 | 1 | True | 0 | ROZPOCET
| VV |  | "vnější obrys"26,0 |  | 26 | [13 empty] | VV | 2 | 2 | True | 0 | ROZPOCET
| VV |  | Mezisoučet |  | 66 | [13 empty] | VV | 2 | 3 | True | 0 | ROZPOCET
| VV |  |  |  | 0 | [13 empty] | VV | 2 | 2 | True | 0 | ROZPOCET
| VV |  | Součet |  | 183 | [13 empty] | VV | 2 | 4 | True | 1 | ROZPOCET
42 | K | 952903119 | Příplatek za vyčištění prostor v nad 3,5 m u čištění objektů ČOV, nádrží, žlabů a kanálů | m2 | 104 |  | 0 | CS ÚRS 2018 01 |  |  | základní |  | 0 | 0 | 0 | 0 | 0 | 4 | K | 2 |  |  |  | ROZPOCET | 0 | 0 | 0 | 0 | 0 | 1 | 0 | 4 | -1077847090
| PP |  | Příplatek za vyčištění prostor v nad 3,5 m u čištění objektů ČOV, nádrží, žlabů a kanálů | [15 empty] | PP | 2
| PSC |  | Poznámka k souboru cen: 1. Ceny jsou určeny za zametení prostorů, umytí keramických podlah, vyčištění oken, dveří, zábradlí, potrubí, armatur a jiných konstrukcí a předmětů před předáním stavby do užívání. 2. Množství měrných jednotek se určuje v m2 půdorysné plochy vnějšího obrysu objektu. | [15 empty] | PSC | 2
| VV |  | DVZ ČOV BAKOV NAD JIZEROU - KVĚTEN 2018 | [15 empty] | VV | 2 | 1 | True | 0 | ROZPOCET
| VV |  | SKUPINA OBJEKTŮ 02 - ČISTÍRNA ODPADNÍCH VOD | [15 empty] | VV | 2 | 1 | True | 0 | ROZPOCET
| VV |  | SO 02-03 - ÚPRAVY NA STÁVAJÍCÍM OBJEKTU ČESLÍ A LAPÁCÍCH PÍSKU | [15 empty] | VV | 2 | 1 | True | 0 | ROZPOCET
| VV |  | ÚKLID A VYČIŠTĚNÍ PRACOVNÍHO PROSTORU | [15 empty] | VV | 2 | 1 | True | 0 | ROZPOCET
| VV |  | OBJEKT LAPÁKŮ PÍSKU | [15 empty] | VV | 2 | 1 | True | 0 | ROZPOCET
| VV |  | BOURÁNÍ | [15 empty] | VV | 2 | 1 | True | 0 | ROZPOCET
| VV |  | VYČIŠTĚNÍ LAPÁKŮ PÍSKU PO SKONČENÍ BOURACÍCH PRACÍ | [15 empty] | VV | 2 | 1 | True | 0 | ROZPOCET
| VV |  | "vnější obrys obou komor"52,0 |  | 52 | [13 empty] | VV | 2 | 2 | True | 0 | ROZPOCET
| VV |  | NOVÝ STAV | [15 empty] | VV | 2 | 1 | True | 0 | ROZPOCET
| VV |  | VYČIŠTĚNÍ A ÚKLID PŘED PŘEDÁNÍM DOKONČENÉHO STAV.DÍLA | [15 empty] | VV | 2 | 1 | True | 0 | ROZPOCET
| VV |  | "vnější obrys obou komor"52,0 |  | 52 | [13 empty] | VV | 2 | 2 | True | 0 | ROZPOCET
| VV |  | Součet |  | 104 | [13 empty] | VV | 2 | 4 | True | 1 | ROZPOCET
43 | K | 953171031 | Osazování stupadel z betonářské oceli nebo litinových nádrže | kus | 5 |  | 0 | CS ÚRS 2018 01 |  |  | základní |  | 0 | 0.00181 | 0.00905 | 0 | 0 | 4 | K | 2 |  |  |  | ROZPOCET | 0 | 0 | 0 | 0 | 0 | 1 | 0 | 4 | 605132984
| PP |  | Osazování kovových předmětů stupadel z betonářské oceli nebo litinových | [15 empty] | PP | 2
| VV |  | DVZ ČOV BAKOV NAD JIZEROU - KVĚTEN 2018 | [15 empty] | VV | 2 | 1 | True | 0 | ROZPOCET
| VV |  | SKUPINA OBJEKTŮ 02 - ČISTÍRNA ODPADNÍCH VOD | [15 empty] | VV | 2 | 1 | True | 0 | ROZPOCET
| VV |  | SO 02-03 - ÚPRAVY NA STÁVAJÍCÍM OBJEKTU ČESLÍ A LAPÁCÍCH PÍSKU | [15 empty] | VV | 2 | 1 | True | 0 | ROZPOCET
| VV |  | NOVÝ STAV | [15 empty] | VV | 2 | 1 | True | 0 | ROZPOCET
| VV |  | ODLEHČOVACÍ KOMORA PŘED BIOLOGICKÝM STUPNĚM | [15 empty] | VV | 2 | 1 | True | 0 | ROZPOCET
| VV |  | viz "PS"- OCELOVÁ STUPADLA S PE POVLAKEM | [15 empty] | VV | 2 | 1 | True | 0 | ROZPOCET
| VV |  | "stupadla pod poklopem"5 |  | 5 | [13 empty] | VV | 2 | 2 | True | 0 | ROZPOCET
| VV |  | Součet |  | 5 | [13 empty] | VV | 2 | 4 | True | 1 | ROZPOCET
44 | M | 55243818 | stupadlo ocelové s PE povlakem forma D - P162 mm | kus | 5 |  | 0 | CS ÚRS 2018 01 |  |  | základní |  | 0 | 0.00096 | 0.0048 | 0 | 0 | 8 | M | 2 |  |  |  | ROZPOCET | 0 | 0 | 0 | 0 | 0 | 1 | 0 | 4 | -112098301
| PP |  | stupadlo ocelové s PE povlakem forma D - P162 mm | [15 empty] | PP | 2
| VV |  | DVZ ČOV BAKOV NAD JIZEROU - KVĚTEN 2018 | [15 empty] | VV | 2 | 1 | True | 0 | ROZPOCET
| VV |  | SKUPINA OBJEKTŮ 02 - ČISTÍRNA ODPADNÍCH VOD | [15 empty] | VV | 2 | 1 | True | 0 | ROZPOCET
| VV |  | SO 02-03 - ÚPRAVY NA STÁVAJÍCÍM OBJEKTU ČESLÍ A LAPÁCÍCH PÍSKU | [15 empty] | VV | 2 | 1 | True | 0 | ROZPOCET
| VV |  | NOVÝ STAV | [15 empty] | VV | 2 | 1 | True | 0 | ROZPOCET
| VV |  | ODLEHČOVACÍ KOMORA PŘED BIOLOGICKÝM STUPNĚM | [15 empty] | VV | 2 | 1 | True | 0 | ROZPOCET
| VV |  | viz "PS"- OCELOVÁ STUPADLA S PE POVLAKEM | [15 empty] | VV | 2 | 1 | True | 0 | ROZPOCET
| VV |  | "stupadla pod poklopem"5 |  | 5 | [13 empty] | VV | 2 | 2 | True | 0 | ROZPOCET
| VV |  | Součet |  | 5 | [13 empty] | VV | 2 | 4 | True | 1 | ROZPOCET
45 | K | 953961111 | Kotvy chemickým tmelem M 8 hl 80 mm do betonu, ŽB nebo kamene s vyvrtáním otvoru | kus | 12 |  | 0 | CS ÚRS 2018 01 |  |  | základní |  | 0 | 0 | 0 | 0 | 0 | 4 | K | 2 |  |  |  | ROZPOCET | 0 | 0 | 0 | 0 | 0 | 1 | 0 | 4 | -643268815
| PP |  | Kotvy chemické s vyvrtáním otvoru do betonu, železobetonu nebo tvrdého kamene tmel, velikost M 8, hloubka 80 mm | [15 empty] | PP | 2
| PSC |  | Poznámka k souboru cen: 1. V cenách 953 96-11 a 953 96-12 jsou započteny i náklady na: a) rozměření, vrtání a spotřebu vrtáků. Pro velikost M 8 až M 30 jsou započteny náklady na vrtání příklepovými vrtáky, pro velikost M 33 až M 39 diamantovými korunkami, b) vyfoukání otvoru, přípravu kotev k uložení do otvorů, vyplnění kotevních otvorů tmelem nebo chemickou patronou včetně dodávky materiálu. 2. V cenách 953 96-51.. jsou započteny i náklady na dodání a zasunutí kotevního šroubu do otvoru vyplněného chemickým tmelem nebo patronou a dotažení matice. | [15 empty] | PSC | 2
| VV |  | DVZ ČOV BAKOV NAD JIZEROU - KVĚTEN 2018 | [15 empty] | VV | 2 | 1 | True | 0 | ROZPOCET
| VV |  | SKUPINA OBJEKTŮ 02 - ČISTÍRNA ODPADNÍCH VOD | [15 empty] | VV | 2 | 1 | True | 0 | ROZPOCET
| VV |  | SO 02-03 - ÚPRAVY NA STÁVAJÍCÍM OBJEKTU ČESLÍ A LAPÁCÍCH PÍSKU | [15 empty] | VV | 2 | 1 | True | 0 | ROZPOCET
| VV |  | NOVÝ STAV | [15 empty] | VV | 2 | 1 | True | 0 | ROZPOCET
| VV |  | OBJEKT ČESLÍ | [15 empty] | VV | 2 | 1 | True | 0 | ROZPOCET
| VV |  | viz beton "M2" - DOPLNĚNÍ ČEL STŘEDOVÉ PŘÍČKY | [15 empty] | VV | 2 | 1 | True | 0 | ROZPOCET
| VV |  | "doplnění jižního čela - každých 15cm výšky 1x kotva R8 dl.160mm"6 |  | 6 | [13 empty] | VV | 2 | 2 | True | 0 | ROZPOCET
| VV |  | "doplnění severního čela - - každých 15cm výšky 1x kotva R8 dl.160mm"6 |  | 6 | [13 empty] | VV | 2 | 2 | True | 0 | ROZPOCET
| VV |  | Součet |  | 12 | [13 empty] | VV | 2 | 4 | True | 1 | ROZPOCET
46 | M | 13021011 | tyč ocelová žebírková jakost BSt 500S výztuž do betonu D 8mm | kg | 1.037 |  | 0 | CS ÚRS 2018 01 |  |  | základní |  | 0 | 1 | 1.037 | 0 | 0 | 8 | M | 2 |  |  |  | ROZPOCET | 0 | 0 | 0 | 0 | 0 | 1 | 0 | 4 | -44108215
| PP |  | tyč ocelová žebírková jakost BSt 500S výztuž do betonu D 8mm | [15 empty] | PP | 2
| VV |  | DVZ ČOV BAKOV NAD JIZEROU - KVĚTEN 2018 | [15 empty] | VV | 2 | 1 | True | 0 | ROZPOCET
| VV |  | SKUPINA OBJEKTŮ 02 - ČISTÍRNA ODPADNÍCH VOD | [15 empty] | VV | 2 | 1 | True | 0 | ROZPOCET
| VV |  | SO 02-03 - ÚPRAVY NA STÁVAJÍCÍM OBJEKTU ČESLÍ A LAPÁCÍCH PÍSKU | [15 empty] | VV | 2 | 1 | True | 0 | ROZPOCET
| VV |  | NOVÝ STAV | [15 empty] | VV | 2 | 1 | True | 0 | ROZPOCET
| VV |  | OBJEKT ČESLÍ | [15 empty] | VV | 2 | 1 | True | 0 | ROZPOCET
| VV |  | viz beton "M2" - DOPLNĚNÍ ČEL STŘEDOVÉ PŘÍČKY | [15 empty] | VV | 2 | 1 | True | 0 | ROZPOCET
| VV |  | "doplnění jižního čela - každých 15cm výšky 1x kotva R8 dl.160mm"6*0,2*0,4 |  | 0.48 | [13 empty] | VV | 2 | 2 | True | 0 | ROZPOCET
| VV |  | "doplnění severního čela - každých 15cm výšky 1x kotva R8 dl.160mm"6*0,2*0,4 |  | 0.48 | [13 empty] | VV | 2 | 2 | True | 0 | ROZPOCET
| VV |  | Součet |  | 0.96 | [13 empty] | VV | 2 | 4 | True | 1 | ROZPOCET
| VV |  | 0,96*1,08 'Přepočtené koeficientem množství |  | 1.037 | [13 empty] | VV | 2 | 2 | False | 1 | ROZPOCET
47 | K | 953961114 | Kotvy chemickým tmelem M 16 hl 125 mm do betonu, ŽB nebo kamene s vyvrtáním otvoru | kus | 26 |  | 0 | CS ÚRS 2018 01 |  |  | základní |  | 0 | 2e-05 | 0.00052 | 0 | 0 | 4 | K | 2 |  |  |  | ROZPOCET | 0 | 0 | 0 | 0 | 0 | 1 | 0 | 4 | -688220660
| PP |  | Kotvy chemické s vyvrtáním otvoru do betonu, železobetonu nebo tvrdého kamene tmel, velikost M 16, hloubka 125 mm | [15 empty] | PP | 2
| PSC |  | Poznámka k souboru cen: 1. V cenách 953 96-11 a 953 96-12 jsou započteny i náklady na: a) rozměření, vrtání a spotřebu vrtáků. Pro velikost M 8 až M 30 jsou započteny náklady na vrtání příklepovými vrtáky, pro velikost M 33 až M 39 diamantovými korunkami, b) vyfoukání otvoru, přípravu kotev k uložení do otvorů, vyplnění kotevních otvorů tmelem nebo chemickou patronou včetně dodávky materiálu. 2. V cenách 953 96-51.. jsou započteny i náklady na dodání a zasunutí kotevního šroubu do otvoru vyplněného chemickým tmelem nebo patronou a dotažení matice. | [15 empty] | PSC | 2
| VV |  | DVZ ČOV BAKOV NAD JIZEROU - KVĚTEN 2018 | [15 empty] | VV | 2 | 1 | True | 0 | ROZPOCET
| VV |  | SKUPINA OBJEKTŮ 02 - ČISTÍRNA ODPADNÍCH VOD | [15 empty] | VV | 2 | 1 | True | 0 | ROZPOCET
| VV |  | SO 02-03 - ÚPRAVY NA STÁVAJÍCÍM OBJEKTU ČESLÍ A LAPÁCÍCH PÍSKU | [15 empty] | VV | 2 | 1 | True | 0 | ROZPOCET
| VV |  | NOVÝ STAV | [15 empty] | VV | 2 | 1 | True | 0 | ROZPOCET
| VV |  | OBJEKT ČESLÍ | [15 empty] | VV | 2 | 1 | True | 0 | ROZPOCET
| VV |  | PŘIKOTVENÍ NABETONOVÁVANÉ OBVODOVÉ STĚNY | [15 empty] | VV | 2 | 1 | True | 0 | ROZPOCET
| VV |  | "dle projektanta - 26x kotva R16 dl.0,2m "26 |  | 26 | [13 empty] | VV | 2 | 2 | True | 0 | ROZPOCET
| VV |  | Součet |  | 26 | [13 empty] | VV | 2 | 4 | True | 1 | ROZPOCET
48 | M | 13021015 | tyč ocelová žebírková jakost BSt 500S výztuž do betonu D 16mm | t | 0.009 |  | 0 | CS ÚRS 2018 01 |  |  | základní |  | 0 | 1 | 0.009 | 0 | 0 | 8 | M | 2 |  |  |  | ROZPOCET | 0 | 0 | 0 | 0 | 0 | 1 | 0 | 4 | -377310059
| PP |  | tyč ocelová žebírková jakost BSt 500S výztuž do betonu D 16mm | [15 empty] | PP | 2
| P |  | Poznámka k položce: Hm.=1,58kg/mb | [15 empty] | P | 2
| VV |  | DVZ ČOV BAKOV NAD JIZEROU - KVĚTEN 2018 | [15 empty] | VV | 2 | 1 | True | 0 | ROZPOCET
| VV |  | SKUPINA OBJEKTŮ 02 - ČISTÍRNA ODPADNÍCH VOD | [15 empty] | VV | 2 | 1 | True | 0 | ROZPOCET
| VV |  | SO 02-03 - ÚPRAVY NA STÁVAJÍCÍM OBJEKTU ČESLÍ A LAPÁCÍCH PÍSKU | [15 empty] | VV | 2 | 1 | True | 0 | ROZPOCET
| VV |  | NOVÝ STAV | [15 empty] | VV | 2 | 1 | True | 0 | ROZPOCET
| VV |  | OBJEKT ČESLÍ | [15 empty] | VV | 2 | 1 | True | 0 | ROZPOCET
| VV |  | PŘIKOTVENÍ NABETONOVÁVANÉ OBVODOVÉ STĚNY | [15 empty] | VV | 2 | 1 | True | 0 | ROZPOCET
| VV |  | "dle projektanta - 26x kotva R16 dl.0,2m "26*0,2*1,58/1000 |  | 0.008 | [13 empty] | VV | 2 | 2 | True | 0 | ROZPOCET
| VV |  | Součet |  | 0.008 | [13 empty] | VV | 2 | 4 | True | 1 | ROZPOCET
| VV |  | 0,008*1,08 'Přepočtené koeficientem množství |  | 0.009 | [13 empty] | VV | 2 | 2 | False | 1 | ROZPOCET
49 | K | 953961115 | Kotvy chemickým tmelem M 20 hl 170 mm do betonu, ŽB nebo kamene s vyvrtáním otvoru | kus | 20 |  | 0 | CS ÚRS 2018 01 |  |  | základní |  | 0 | 5e-05 | 0.001 | 0 | 0 | 4 | K | 2 |  |  |  | ROZPOCET | 0 | 0 | 0 | 0 | 0 | 1 | 0 | 4 | -2137575553
| PP |  | Kotvy chemické s vyvrtáním otvoru do betonu, železobetonu nebo tvrdého kamene tmel, velikost M 20, hloubka 170 mm | [15 empty] | PP | 2
| PSC |  | Poznámka k souboru cen: 1. V cenách 953 96-11 a 953 96-12 jsou započteny i náklady na: a) rozměření, vrtání a spotřebu vrtáků. Pro velikost M 8 až M 30 jsou započteny náklady na vrtání příklepovými vrtáky, pro velikost M 33 až M 39 diamantovými korunkami, b) vyfoukání otvoru, přípravu kotev k uložení do otvorů, vyplnění kotevních otvorů tmelem nebo chemickou patronou včetně dodávky materiálu. 2. V cenách 953 96-51.. jsou započteny i náklady na dodání a zasunutí kotevního šroubu do otvoru vyplněného chemickým tmelem nebo patronou a dotažení matice. | [15 empty] | PSC | 2
| VV |  | DVZ ČOV BAKOV NAD JIZEROU - KVĚTEN 2018 | [15 empty] | VV | 2 | 1 | True | 0 | ROZPOCET
| VV |  | SKUPINA OBJEKTŮ 02 - ČISTÍRNA ODPADNÍCH VOD | [15 empty] | VV | 2 | 1 | True | 0 | ROZPOCET
| VV |  | SO 02-03 - ÚPRAVY NA STÁVAJÍCÍM OBJEKTU ČESLÍ A LAPÁCÍCH PÍSKU | [15 empty] | VV | 2 | 1 | True | 0 | ROZPOCET
| VV |  | NOVÝ STAV | [15 empty] | VV | 2 | 1 | True | 0 | ROZPOCET
| VV |  | ODLEHČOVACÍ KOMORA PŘED BIOLOGICKÝM STUPNĚM | [15 empty] | VV | 2 | 1 | True | 0 | ROZPOCET
| VV |  | viz výkres výztuže D.2.5 - VÝKAZ VÝZTUŽE - TRNY | [15 empty] | VV | 2 | 1 | True | 0 | ROZPOCET
| VV |  | PŘIKOTVENÍ NOVÉ STROPNÍ DESKY DO STÁVAJÍCÍCH OBVODOVÝCH STĚN | [15 empty] | VV | 2 | 1 | True | 0 | ROZPOCET
| VV |  | "dle tabulky p.č.14 - 20x kotva R20 dl.0,3m "20 |  | 20 | [13 empty] | VV | 2 | 2 | True | 0 | ROZPOCET
| VV |  | Součet |  | 20 | [13 empty] | VV | 2 | 4 | True | 1 | ROZPOCET
50 | M | 13021017 | tyč ocelová žebírková jakost BSt 500S výztuž do betonu D 20mm | t | 0.016 |  | 0 | CS ÚRS 2018 01 |  |  | základní |  | 0 | 1 | 0.016 | 0 | 0 | 8 | M | 2 |  |  |  | ROZPOCET | 0 | 0 | 0 | 0 | 0 | 1 | 0 | 4 | 1722667823
| PP |  | tyč ocelová žebírková jakost BSt 500S výztuž do betonu D 20mm | [15 empty] | PP | 2
| P |  | Poznámka k položce: Hm.=2,47kg/mb | [15 empty] | P | 2
| VV |  | DVZ ČOV BAKOV NAD JIZEROU - KVĚTEN 2018 | [15 empty] | VV | 2 | 1 | True | 0 | ROZPOCET
| VV |  | SKUPINA OBJEKTŮ 02 - ČISTÍRNA ODPADNÍCH VOD | [15 empty] | VV | 2 | 1 | True | 0 | ROZPOCET
| VV |  | SO 02-03 - ÚPRAVY NA STÁVAJÍCÍM OBJEKTU ČESLÍ A LAPÁCÍCH PÍSKU | [15 empty] | VV | 2 | 1 | True | 0 | ROZPOCET
| VV |  | NOVÝ STAV | [15 empty] | VV | 2 | 1 | True | 0 | ROZPOCET
| VV |  | ODLEHČOVACÍ KOMORA PŘED BIOLOGICKÝM STUPNĚM | [15 empty] | VV | 2 | 1 | True | 0 | ROZPOCET
| VV |  | viz výkres výztuže D.2.5 - VÝKAZ VÝZTUŽE - TRNY | [15 empty] | VV | 2 | 1 | True | 0 | ROZPOCET
| VV |  | PŘIKOTVENÍ NOVÉ STROPNÍ DESKY DO STÁVAJÍCÍCH OBVODOVÝCH STĚN | [15 empty] | VV | 2 | 1 | True | 0 | ROZPOCET
| VV |  | "dle tabulky p.č.14 - 20x kotva R20 dl.0,3m "20*(2,47*0,3)/1000 |  | 0.015 | [13 empty] | VV | 2 | 2 | True | 0 | ROZPOCET
| VV |  | Součet |  | 0.015 | [13 empty] | VV | 2 | 4 | True | 1 | ROZPOCET
| VV |  | 0,015*1,08 'Přepočtené koeficientem množství |  | 0.016 | [13 empty] | VV | 2 | 2 | False | 1 | ROZPOCET
51 | K | 961055111 | Bourání základů ze ŽB | m3 | 1.6 |  | 0 | CS ÚRS 2018 01 |  |  | základní |  | 0 | 0 | 0 | 2.4 | 3.84 | 4 | K | 2 |  |  |  | ROZPOCET | 0 | 0 | 0 | 0 | 0 | 1 | 0 | 4 | -797461413
| PP |  | Bourání základů z betonu železového | [15 empty] | PP | 2
| VV |  | DVZ ČOV BAKOV NAD JIZEROU - KVĚTEN 2018 | [15 empty] | VV | 2 | 1 | True | 0 | ROZPOCET
| VV |  | SKUPINA OBJEKTŮ 02 - ČISTÍRNA ODPADNÍCH VOD | [15 empty] | VV | 2 | 1 | True | 0 | ROZPOCET
| VV |  | SO 02-03 - ÚPRAVY NA STÁVAJÍCÍM OBJEKTU ČESLÍ A LAPÁCÍCH PÍSKU | [15 empty] | VV | 2 | 1 | True | 0 | ROZPOCET
| VV |  | BOURÁNÍ | [15 empty] | VV | 2 | 1 | True | 0 | ROZPOCET
| VV |  | OBJEKT ČESLÍ | [15 empty] | VV | 2 | 1 | True | 0 | ROZPOCET
| VV |  | viz B18 - VYBOURÁNÍ STÁVAJÍCÍ KONSTRUKCE V MÍSTĚ ČESLÍ | [15 empty] | VV | 2 | 1 | True | 0 | ROZPOCET
| VV |  | VYBOURÁNÍ OBVODOVÉ STĚNY PŮVODNÍ ZÁPADNÍ KOMORY ČESLÍ | [15 empty] | VV | 2 | 1 | True | 0 | ROZPOCET
| VV |  | "plocha v půdoryse x výška stěny"1,6*1,0 |  | 1.6 | [13 empty] | VV | 2 | 2 | True | 0 | ROZPOCET
| VV |  | Součet |  | 1.6 | [13 empty] | VV | 2 | 4 | True | 1 | ROZPOCET
52 | K | 962052210 | Bourání zdiva nadzákladového ze ŽB do 1 m3 | m3 | 0.945 |  | 0 | CS ÚRS 2018 01 |  |  | základní |  | 0 | 0 | 0 | 2.4 | 2.268 | 4 | K | 2 |  |  |  | ROZPOCET | 0 | 0 | 0 | 0 | 0 | 1 | 0 | 4 | 466770327
| PP |  | Bourání zdiva železobetonového nadzákladového, objemu do 1 m3 | [15 empty] | PP | 2
| PSC |  | Poznámka k souboru cen: 1. Bourání pilířů o průřezu přes 0,36 m2 se oceňuje cenami - 2210 a -2211 jako bourání zdiva nadzákladového železobetonového. | [15 empty] | PSC | 2
| VV |  | DVZ ČOV BAKOV NAD JIZEROU - KVĚTEN 2018 | [15 empty] | VV | 2 | 1 | True | 0 | ROZPOCET
| VV |  | SKUPINA OBJEKTŮ 02 - ČISTÍRNA ODPADNÍCH VOD | [15 empty] | VV | 2 | 1 | True | 0 | ROZPOCET
| VV |  | SO 02-03 - ÚPRAVY NA STÁVAJÍCÍM OBJEKTU ČESLÍ A LAPÁCÍCH PÍSKU | [15 empty] | VV | 2 | 1 | True | 0 | ROZPOCET
| VV |  | BOURÁNÍ | [15 empty] | VV | 2 | 1 | True | 0 | ROZPOCET
| VV |  | viz B17 - VYBOURÁNÍ ŽLB BLOKŮ A BETONOVÝCH SLOUPKŮ PRO STAVÍTKA | [15 empty] | VV | 2 | 1 | True | 0 | ROZPOCET
| VV |  | ODBOURÁNÍ CELÝCH BLOKŮ V PROSTORU NAD TERÉNEM | [15 empty] | VV | 2 | 1 | True | 0 | ROZPOCET
| VV |  |  |  | 0 | [13 empty] | VV | 2 | 2 | True | 0 | ROZPOCET
| VV |  | OBJEKT LAPÁKŮ PÍSKU | [15 empty] | VV | 2 | 1 | True | 0 | ROZPOCET
| VV |  | VÝCHODNÍ STRANA | [15 empty] | VV | 2 | 1 | True | 0 | ROZPOCET
| VV |  | "4x blok (1.-4.) - půdorysná plocha x výška"4*(0,3*0,25*0,45) |  | 0.135 | [13 empty] | VV | 2 | 2 | True | 0 | ROZPOCET
| VV |  | ZÁPADNÍ STRANA | [15 empty] | VV | 2 | 1 | True | 0 | ROZPOCET
| VV |  | "4x blok (5.-8.) - půdorysná plocha x výška"4*(0,3*0,25*0,90) |  | 0.27 | [13 empty] | VV | 2 | 2 | True | 0 | ROZPOCET
| VV |  | Mezisoučet |  | 0.405 | [13 empty] | VV | 2 | 3 | True | 0 | ROZPOCET
| VV |  |  |  | 0 | [13 empty] | VV | 2 | 2 | True | 0 | ROZPOCET
| VV |  | OBJEKT ČESLÍ | [15 empty] | VV | 2 | 1 | True | 0 | ROZPOCET
| VV |  | JIŽNÍ STRANA | [15 empty] | VV | 2 | 1 | True | 0 | ROZPOCET
| VV |  | "4x blok (9.-12.) - půdorysná plocha x výška"4*(0,3*0,25*0,9) |  | 0.27 | [13 empty] | VV | 2 | 2 | True | 0 | ROZPOCET
| VV |  | SEVERNÍ STRANA | [15 empty] | VV | 2 | 1 | True | 0 | ROZPOCET
| VV |  | "4x blok (13.-16.) - půdorysná plocha x výška"4*(0,3*0,25*0,9) |  | 0.27 | [13 empty] | VV | 2 | 2 | True | 0 | ROZPOCET
| VV |  | Mezisoučet |  | 0.54 | [13 empty] | VV | 2 | 3 | True | 0 | ROZPOCET
| VV |  | Součet |  | 0.945 | [13 empty] | VV | 2 | 4 | True | 1 | ROZPOCET
53 | K | 962052211 | Bourání zdiva nadzákladového ze ŽB přes 1 m3 | m3 | 2.226 |  | 0 | CS ÚRS 2018 01 |  |  | základní |  | 0 | 0 | 0 | 2.4 | 5.3424 | 4 | K | 2 |  |  |  | ROZPOCET | 0 | 0 | 0 | 0 | 0 | 1 | 0 | 4 | 1118020914
| PP |  | Bourání zdiva železobetonového nadzákladového, objemu přes 1 m3 | [15 empty] | PP | 2
| PSC |  | Poznámka k souboru cen: 1. Bourání pilířů o průřezu přes 0,36 m2 se oceňuje cenami - 2210 a -2211 jako bourání zdiva nadzákladového železobetonového. | [15 empty] | PSC | 2
| VV |  | DVZ ČOV BAKOV NAD JIZEROU - KVĚTEN 2018 | [15 empty] | VV | 2 | 1 | True | 0 | ROZPOCET
| VV |  | SKUPINA OBJEKTŮ 02 - ČISTÍRNA ODPADNÍCH VOD | [15 empty] | VV | 2 | 1 | True | 0 | ROZPOCET
| VV |  | SO 02-03 - ÚPRAVY NA STÁVAJÍCÍM OBJEKTU ČESLÍ A LAPÁCÍCH PÍSKU | [15 empty] | VV | 2 | 1 | True | 0 | ROZPOCET
| VV |  | BOURÁNÍ | [15 empty] | VV | 2 | 1 | True | 0 | ROZPOCET
| VV |  | ODLEHČOVACÍ KOMORA PŘED BIOLOGICKÝM STUPNĚM | [15 empty] | VV | 2 | 1 | True | 0 | ROZPOCET
| VV |  | bez specifikace - VYBOURÁNÍ PODLAHOVÉ NABETONÁVKY AŽ NA KÓTU 212,30 | [15 empty] | VV | 2 | 1 | True | 0 | ROZPOCET
| VV |  | "plocha v příčném řezu x délka šachty"1,06*2,1 |  | 2.226 | [13 empty] | VV | 2 | 2 | True | 0 | ROZPOCET
| VV |  | Součet |  | 2.226 | [13 empty] | VV | 2 | 4 | True | 1 | ROZPOCET
54 | K | 963012510 | Bourání stropů z ŽB desek š do 300 mm tl do 140 mm | m3 | 0.898 |  | 0 | CS ÚRS 2018 01 |  |  | základní |  | 0 | 0 | 0 | 2.1 | 1.8858 | 4 | K | 2 |  |  |  | ROZPOCET | 0 | 0 | 0 | 0 | 0 | 1 | 0 | 4 | 1836352304
| PP |  | Bourání stropů z desek nebo panelů železobetonových prefabrikovaných s dutinami z desek, š. do 300 mm tl. do 140 mm | [15 empty] | PP | 2
| PSC |  | Poznámka k souboru cen: 1. Bourání stropů z panelů plných se oceňuje cenami souboru cen 963 05-1 . Bourání železobetonových stropů. | [15 empty] | PSC | 2
| VV |  | DVZ ČOV BAKOV NAD JIZEROU - KVĚTEN 2018 | [15 empty] | VV | 2 | 1 | True | 0 | ROZPOCET
| VV |  | SKUPINA OBJEKTŮ 02 - ČISTÍRNA ODPADNÍCH VOD | [15 empty] | VV | 2 | 1 | True | 0 | ROZPOCET
| VV |  | SO 02-03 - ÚPRAVY NA STÁVAJÍCÍM OBJEKTU ČESLÍ A LAPÁCÍCH PÍSKU | [15 empty] | VV | 2 | 1 | True | 0 | ROZPOCET
| VV |  | BOURÁNÍ | [15 empty] | VV | 2 | 1 | True | 0 | ROZPOCET
| VV |  |  |  | 0 | [13 empty] | VV | 2 | 2 | True | 0 | ROZPOCET
| VV |  | ODLEHČOVACÍ KOMORA PŘED BIOLOGICKÝM STUPNĚM | [15 empty] | VV | 2 | 1 | True | 0 | ROZPOCET
| VV |  | bez specifikace - VYBOURÁNÍ STROPNÍ KRYCÍ DESKY | [15 empty] | VV | 2 | 1 | True | 0 | ROZPOCET
| VV |  | KRYCÍ PREFABRIKOVANÉ PANELY | [15 empty] | VV | 2 | 1 | True | 0 | ROZPOCET
| VV |  | "půdorysná plocha x tl.panelů dle PD"2,2*0,9*0,10 |  | 0.198 | [13 empty] | VV | 2 | 2 | True | 0 | ROZPOCET
| VV |  | Mezisoučet |  | 0.198 | [13 empty] | VV | 2 | 3 | True | 0 | ROZPOCET
| VV |  | OBJEKT ČESLÍ | [15 empty] | VV | 2 | 1 | True | 0 | ROZPOCET
| VV |  | B20 - VYBOURÁNÍ STÁVAJÍCÍCH BETONOVÝCH PREFABRIKOVANÝCH DESEK | [15 empty] | VV | 2 | 1 | True | 0 | ROZPOCET
| VV |  | "půdorysná plocha x tl.panelů dle PD"7,0*0,1 |  | 0.7 | [13 empty] | VV | 2 | 2 | True | 0 | ROZPOCET
| VV |  | Mezisoučet |  | 0.7 | [13 empty] | VV | 2 | 3 | True | 0 | ROZPOCET
| VV |  | Součet |  | 0.898 | [13 empty] | VV | 2 | 4 | True | 1 | ROZPOCET
55 | K | 963051113 | Bourání ŽB stropů deskových tl přes 80 mm | m3 | 0.472 |  | 0 | CS ÚRS 2018 01 |  |  | základní |  | 0 | 0 | 0 | 2.4 | 1.1328 | 4 | K | 2 |  |  |  | ROZPOCET | 0 | 0 | 0 | 0 | 0 | 1 | 0 | 4 | -143940737
| PP |  | Bourání železobetonových stropů deskových, tl. přes 80 mm | [15 empty] | PP | 2
| PSC |  | Poznámka k souboru cen: 1. Cenu -1313 lze použít i pro bourání bedničkových stropů. Množství jednotek se určuje v m3 včetně dutin. | [15 empty] | PSC | 2
| VV |  | DVZ ČOV BAKOV NAD JIZEROU - KVĚTEN 2018 | [15 empty] | VV | 2 | 1 | True | 0 | ROZPOCET
| VV |  | SKUPINA OBJEKTŮ 02 - ČISTÍRNA ODPADNÍCH VOD | [15 empty] | VV | 2 | 1 | True | 0 | ROZPOCET
| VV |  | SO 02-03 - ÚPRAVY NA STÁVAJÍCÍM OBJEKTU ČESLÍ A LAPÁCÍCH PÍSKU | [15 empty] | VV | 2 | 1 | True | 0 | ROZPOCET
| VV |  | BOURÁNÍ | [15 empty] | VV | 2 | 1 | True | 0 | ROZPOCET
| VV |  |  |  | 0 | [13 empty] | VV | 2 | 2 | True | 0 | ROZPOCET
| VV |  | ODLEHČOVACÍ KOMORA PŘED BIOLOGICKÝM STUPNĚM | [15 empty] | VV | 2 | 1 | True | 0 | ROZPOCET
| VV |  | bez specifikace - VYBOURÁNÍ STROPNÍ KRYCÍ DESKY | [15 empty] | VV | 2 | 1 | True | 0 | ROZPOCET
| VV |  | ŽLB MONOLIT DESKA | [15 empty] | VV | 2 | 1 | True | 0 | ROZPOCET
| VV |  | "půdorysná plocha (bez panelů a bez poklopu) x tl.desky dle PD"(6,5-(2,2*0,9)-(0,68*0,68))*0,1 |  | 0.406 | [13 empty] | VV | 2 | 2 | True | 0 | ROZPOCET
| VV |  | Mezisoučet |  | 0.406 | [13 empty] | VV | 2 | 3 | True | 0 | ROZPOCET
| VV |  |  |  | 0 | [13 empty] | VV | 2 | 2 | True | 0 | ROZPOCET
| VV |  | OBJEKT LAPÁKŮ PÍSKU | [15 empty] | VV | 2 | 1 | True | 0 | ROZPOCET
| VV |  | bez specifikace - VYBOURÁNÍ STROPNÍ KRYCÍ DESKY | [15 empty] | VV | 2 | 1 | True | 0 | ROZPOCET
| VV |  | ŽLB MONOLIT DESKY | [15 empty] | VV | 2 | 1 | True | 0 | ROZPOCET
| VV |  | ZÁPADNÍ STRANA | [15 empty] | VV | 2 | 1 | True | 0 | ROZPOCET
| VV |  | "plocha bourané strop.desky směr k lapáku písku x tl.stropu" 1,1*0,6*0,1 |  | 0.066 | [13 empty] | VV | 2 | 2 | True | 0 | ROZPOCET
| VV |  | Mezisoučet |  | 0.066 | [13 empty] | VV | 2 | 3 | True | 0 | ROZPOCET
| VV |  | Součet |  | 0.472 | [13 empty] | VV | 2 | 4 | True | 1 | ROZPOCET
56 | K | 967041112 | Přisekání rovných ostění v betonu | m2 | 0.649 |  | 0 | CS ÚRS 2018 01 |  |  | základní |  | 0 | 0 | 0 | 0.066 | 0.042834 | 4 | K | 2 |  |  |  | ROZPOCET | 0 | 0 | 0 | 0 | 0 | 1 | 0 | 4 | 1232409793
| PP |  | Přisekání (špicování) rovných ostění v betonu po hrubém vybourání otvorů bez odstupu | [15 empty] | PP | 2
| VV |  | DVZ ČOV BAKOV NAD JIZEROU - KVĚTEN 2018 | [15 empty] | VV | 2 | 1 | True | 0 | ROZPOCET
| VV |  | SKUPINA OBJEKTŮ 02 - ČISTÍRNA ODPADNÍCH VOD | [15 empty] | VV | 2 | 1 | True | 0 | ROZPOCET
| VV |  | SO 02-03 - ÚPRAVY NA STÁVAJÍCÍM OBJEKTU ČESLÍ A LAPÁCÍCH PÍSKU | [15 empty] | VV | 2 | 1 | True | 0 | ROZPOCET
| VV |  | BOURÁNÍ | [15 empty] | VV | 2 | 1 | True | 0 | ROZPOCET
| VV |  |  |  | 0 | [13 empty] | VV | 2 | 2 | True | 0 | ROZPOCET
| VV |  | ODLEHČOVACÍ KOMORA PŘED BIOLOGICKÝM STUPNĚM | [15 empty] | VV | 2 | 1 | True | 0 | ROZPOCET
| VV |  | bez detail B12 - ZVĚTŠENÍ OTVORU OKOLO RUŠENÉHO POTRUBÍ PROSTUPU | [15 empty] | VV | 2 | 1 | True | 0 | ROZPOCET
| VV |  | "plocha přisekání okolo potrubí" (pi*0,35*0,35)-(pi*0,2*0,2) |  | 0.259 | [13 empty] | VV | 2 | 2 | True | 0 | ROZPOCET
| VV |  | Mezisoučet |  | 0.259 | [13 empty] | VV | 2 | 3 | True | 0 | ROZPOCET
| VV |  | POZN.: ponechat stávající výztuž v prostupu! | [15 empty] | VV | 2 | 1 | True | 0 | ROZPOCET
| VV |  |  |  | 0 | [13 empty] | VV | 2 | 2 | True | 0 | ROZPOCET
| VV |  | OBJEKT LAPÁKŮ PÍSKU | [15 empty] | VV | 2 | 1 | True | 0 | ROZPOCET
| VV |  | viz "UP2" - DETAIL PROSTUPŮ POTRUBÍ S PŘÍRUBOU | [15 empty] | VV | 2 | 1 | True | 0 | ROZPOCET
| VV |  | ÚPRAVA NADPRAŽÍ OTVORU | [15 empty] | VV | 2 | 1 | True | 0 | ROZPOCET
| VV |  | "2x prostup 500x500 ve stěně tl.300mm pro potrubí DN250 - přisekání nadpraží otvorů"2*((0,8*0,15)+(2*0,25*0,15)) |  | 0.39 | [13 empty] | VV | 2 | 2 | True | 0 | ROZPOCET
| VV |  | Mezisoučet |  | 0.39 | [13 empty] | VV | 2 | 3 | True | 0 | ROZPOCET
| VV |  | Součet |  | 0.649 | [13 empty] | VV | 2 | 4 | True | 1 | ROZPOCET
57 | K | 974049155 | Vysekání rýh v betonových zdech hl do 100 mm š do 200 mm | m | 20.8 |  | 0 | CS ÚRS 2018 01 |  |  | základní |  | 0 | 0 | 0 | 0.046 | 0.9568 | 4 | K | 2 |  |  |  | ROZPOCET | 0 | 0 | 0 | 0 | 0 | 1 | 0 | 4 | -1729672527
| PP |  | Vysekání rýh v betonových zdech do hl. 100 mm a šířky do 200 mm | [15 empty] | PP | 2
| VV |  | DVZ ČOV BAKOV NAD JIZEROU - KVĚTEN 2018 | [15 empty] | VV | 2 | 1 | True | 0 | ROZPOCET
| VV |  | SKUPINA OBJEKTŮ 02 - ČISTÍRNA ODPADNÍCH VOD | [15 empty] | VV | 2 | 1 | True | 0 | ROZPOCET
| VV |  | SO 02-03 - ÚPRAVY NA STÁVAJÍCÍM OBJEKTU ČESLÍ A LAPÁCÍCH PÍSKU | [15 empty] | VV | 2 | 1 | True | 0 | ROZPOCET
| VV |  | BOURÁNÍ | [15 empty] | VV | 2 | 1 | True | 0 | ROZPOCET
| VV |  | viz B17 - VYBOURÁNÍ ŽLB BLOKŮ A BETONOVÝCH SLOUPKŮ PRO STAVÍTKA | [15 empty] | VV | 2 | 1 | True | 0 | ROZPOCET
| VV |  | VYSEKÁNÍ DRÁŽEK 160/90 PRO OSAZENÍ STROJNÍHO ZAŘÍZENÍ V ÚSECÍCH POD TERÉNEM | [15 empty] | VV | 2 | 1 | True | 0 | ROZPOCET
| VV |  |  |  | 0 | [13 empty] | VV | 2 | 2 | True | 0 | ROZPOCET
| VV |  | OBJEKT LAPÁKŮ PÍSKU | [15 empty] | VV | 2 | 1 | True | 0 | ROZPOCET
| VV |  | VÝCHODNÍ STRANA | [15 empty] | VV | 2 | 1 | True | 0 | ROZPOCET
| VV |  | "4x blok (1.-4.) - na hloubku 0,9m"4*(0,9) |  | 3.6 | [13 empty] | VV | 2 | 2 | True | 0 | ROZPOCET
| VV |  | ZÁPADNÍ STRANA | [15 empty] | VV | 2 | 1 | True | 0 | ROZPOCET
| VV |  | "4x blok (5.-8.) - na hloubku 0,9m"4*(0,9) |  | 3.6 | [13 empty] | VV | 2 | 2 | True | 0 | ROZPOCET
| VV |  | Mezisoučet |  | 7.2 | [13 empty] | VV | 2 | 3 | True | 0 | ROZPOCET
| VV |  |  |  | 0 | [13 empty] | VV | 2 | 2 | True | 0 | ROZPOCET
| VV |  | OBJEKT ČESLÍ | [15 empty] | VV | 2 | 1 | True | 0 | ROZPOCET
| VV |  | JIŽNÍ STRANA | [15 empty] | VV | 2 | 1 | True | 0 | ROZPOCET
| VV |  | "4x blok (9.-12.) - na hloubku 0,9m"4*(0,9) |  | 3.6 | [13 empty] | VV | 2 | 2 | True | 0 | ROZPOCET
| VV |  | SEVERNÍ STRANA | [15 empty] | VV | 2 | 1 | True | 0 | ROZPOCET
| VV |  | "4x blok (13.-16.) - na hloubku 0,9m"4*(0,9) |  | 3.6 | [13 empty] | VV | 2 | 2 | True | 0 | ROZPOCET
| VV |  | Mezisoučet |  | 7.2 | [13 empty] | VV | 2 | 3 | True | 0 | ROZPOCET
| VV |  |  |  | 0 | [13 empty] | VV | 2 | 2 | True | 0 | ROZPOCET
| VV |  | VYSEKÁNÍ DRÁŽEK 160/80 PRO OSAZENÍ STROJNÍHO ZAŘÍZENÍ VE DNĚ | [15 empty] | VV | 2 | 1 | True | 0 | ROZPOCET
| VV |  | OBJEKT LAPÁKŮ PÍSKU | [15 empty] | VV | 2 | 1 | True | 0 | ROZPOCET
| VV |  | VÝCHODNÍ STRANA | [15 empty] | VV | 2 | 1 | True | 0 | ROZPOCET
| VV |  | "drážky ve dně mezi bloky (1.-4.)"2*(0,8) |  | 1.6 | [13 empty] | VV | 2 | 2 | True | 0 | ROZPOCET
| VV |  | ZÁPADNÍ STRANA | [15 empty] | VV | 2 | 1 | True | 0 | ROZPOCET
| VV |  | "drážky ve dně mezi bloky (5.-8.)"2*(0,8) |  | 1.6 | [13 empty] | VV | 2 | 2 | True | 0 | ROZPOCET
| VV |  | Mezisoučet |  | 3.2 | [13 empty] | VV | 2 | 3 | True | 0 | ROZPOCET
| VV |  |  |  | 0 | [13 empty] | VV | 2 | 2 | True | 0 | ROZPOCET
| VV |  | OBJEKT ČESLÍ | [15 empty] | VV | 2 | 1 | True | 0 | ROZPOCET
| VV |  | JIŽNÍ STRANA | [15 empty] | VV | 2 | 1 | True | 0 | ROZPOCET
| VV |  | "drážky ve dně mezi bloky (9.-12.)"2*(0,8) |  | 1.6 | [13 empty] | VV | 2 | 2 | True | 0 | ROZPOCET
| VV |  | SEVERNÍ STRANA | [15 empty] | VV | 2 | 1 | True | 0 | ROZPOCET
| VV |  | "drážky ve dně mezi bloky (13.-16.)"2*(0,8) |  | 1.6 | [13 empty] | VV | 2 | 2 | True | 0 | ROZPOCET
| VV |  | Mezisoučet |  | 3.2 | [13 empty] | VV | 2 | 3 | True | 0 | ROZPOCET
| VV |  |  |  | 0 | [13 empty] | VV | 2 | 2 | True | 0 | ROZPOCET
| VV |  | Součet |  | 20.8 | [13 empty] | VV | 2 | 4 | True | 1 | ROZPOCET
58 | K | 976082141 | Vybourání objímek, držáků nebo věšáků ze zdiva betonového | kus | 5 |  | 0 | CS ÚRS 2018 01 |  |  | základní |  | 0 | 0 | 0 | 0.001 | 0.005 | 4 | K | 2 |  |  |  | ROZPOCET | 0 | 0 | 0 | 0 | 0 | 1 | 0 | 4 | 1402738664
| PP |  | Vybourání drobných zámečnických a jiných konstrukcí objímek, držáků, věšáků, záclonových konzol, lustrových skob apod., ze zdiva betonového | [15 empty] | PP | 2
| VV |  | DVZ ČOV BAKOV NAD JIZEROU - KVĚTEN 2018 | [15 empty] | VV | 2 | 1 | True | 0 | ROZPOCET
| VV |  | SKUPINA OBJEKTŮ 02 - ČISTÍRNA ODPADNÍCH VOD | [15 empty] | VV | 2 | 1 | True | 0 | ROZPOCET
| VV |  | SO 02-03 - ÚPRAVY NA STÁVAJÍCÍM OBJEKTU ČESLÍ A LAPÁCÍCH PÍSKU | [15 empty] | VV | 2 | 1 | True | 0 | ROZPOCET
| VV |  | BOURÁNÍ | [15 empty] | VV | 2 | 1 | True | 0 | ROZPOCET
| VV |  | ODLEHČOVACÍ KOMORA PŘED BIOLOGICKÝM STUPNĚM | [15 empty] | VV | 2 | 1 | True | 0 | ROZPOCET
| VV |  | bez specifikace - VYBOURÁNÍ STUPADEL | [15 empty] | VV | 2 | 1 | True | 0 | ROZPOCET
| VV |  | (předpokládaná sestupní stupadla na dno šachty) | [15 empty] | VV | 2 | 1 | True | 0 | ROZPOCET
| VV |  | "kusů dle odhadu projektanta"5 |  | 5 | [13 empty] | VV | 2 | 2 | True | 0 | ROZPOCET
| VV |  | Součet |  | 5 | [13 empty] | VV | 2 | 4 | True | 1 | ROZPOCET
59 | K | 976085311 | Vybourání kanalizačních rámů včetně poklopů nebo mříží pl do 0,6 m2 | kus | 1 |  | 0 | CS ÚRS 2018 01 |  |  | základní |  | 0 | 0 | 0 | 0.045 | 0.045 | 4 | K | 2 |  |  |  | ROZPOCET | 0 | 0 | 0 | 0 | 0 | 1 | 0 | 4 | 1785457885
| PP |  | Vybourání drobných zámečnických a jiných konstrukcí kanalizačních rámů litinových, z rýhovaného plechu nebo betonových včetně poklopů nebo mříží, plochy do 0,60 m2 | [15 empty] | PP | 2
| VV |  | DVZ ČOV BAKOV NAD JIZEROU - KVĚTEN 2018 | [15 empty] | VV | 2 | 1 | True | 0 | ROZPOCET
| VV |  | SKUPINA OBJEKTŮ 02 - ČISTÍRNA ODPADNÍCH VOD | [15 empty] | VV | 2 | 1 | True | 0 | ROZPOCET
| VV |  | SO 02-03 - ÚPRAVY NA STÁVAJÍCÍM OBJEKTU ČESLÍ A LAPÁCÍCH PÍSKU | [15 empty] | VV | 2 | 1 | True | 0 | ROZPOCET
| VV |  | BOURÁNÍ | [15 empty] | VV | 2 | 1 | True | 0 | ROZPOCET
| VV |  | ODLEHČOVACÍ KOMORA PŘED BIOLOGICKÝM STUPNĚM | [15 empty] | VV | 2 | 1 | True | 0 | ROZPOCET
| VV |  | bez specifikace - VYBOURÁNÍ STROPNÍ KRYCÍ DESKY | [15 empty] | VV | 2 | 1 | True | 0 | ROZPOCET
| VV |  | ŽLB MONOLIT DESKA - POKLOP | [15 empty] | VV | 2 | 1 | True | 0 | ROZPOCET
| VV |  | "1x vstupní poklop v ŽLB desce"1 |  | 1 | [13 empty] | VV | 2 | 2 | True | 0 | ROZPOCET
| VV |  | Součet |  | 1 | [13 empty] | VV | 2 | 4 | True | 1 | ROZPOCET
60 | K | 9790000R1 | D+M + demontáž odvětrání při sanacích a tryskání betonových konstrukcí odlehčovací komory | kpl | 1 |  | 0 | R-položka |  |  | základní |  | 0 | 0 | 0 | 0 | 0 | 4 | K | 2 |  |  |  | ROZPOCET | 0 | 0 | 0 | 0 | 0 | 1 | 0 | 4 | -1174366693
| PP |  | Odvětrání při sanacích | [15 empty] | PP | 2
| VV |  | DVZ ČOV BAKOV NAD JIZEROU - KVĚTEN 2018 | [15 empty] | VV | 2 | 1 | True | 0 | ROZPOCET
| VV |  | SKUPINA OBJEKTŮ 02 - ČISTÍRNA ODPADNÍCH VOD | [15 empty] | VV | 2 | 1 | True | 0 | ROZPOCET
| VV |  | SO 02-03 - ÚPRAVY NA STÁVAJÍCÍM OBJEKTU ČESLÍ A LAPÁCÍCH PÍSKU | [15 empty] | VV | 2 | 1 | True | 0 | ROZPOCET
| VV |  | SANACE | [15 empty] | VV | 2 | 1 | True | 0 | ROZPOCET
| VV |  | viz S4 - SANACE STĚN ODLEHČOVACÍ KOMORY PŘED BIOLOGICKÝM STUPNĚM (LOKÁLNÍ OPRAVY) | [15 empty] | VV | 2 | 1 | True | 0 | ROZPOCET
| VV |  | 1) PŘEDÚPRAVY POVRCHU | [15 empty] | VV | 2 | 1 | True | 0 | ROZPOCET
| VV |  | ODVĚTRÁNÍ PROSTORU PŘI PROVÁDĚNÍ SANACÍ | [15 empty] | VV | 2 | 1 | True | 0 | ROZPOCET
| VV |  | "jako 1x komplet odborným odhadem"1 |  | 1 | [13 empty] | VV | 2 | 2 | True | 0 | ROZPOCET
| VV |  | Součet |  | 1 | [13 empty] | VV | 2 | 4 | True | 1 | ROZPOCET
61 | K | 9790000R2 | D+M + demontáž odvětrání při sanacích a tryskání betonových konstrukcí objektu lapáků písku | kpl | 1 |  | 0 | R-položka |  |  | základní |  | 0 | 0 | 0 | 0 | 0 | 4 | K | 2 |  |  |  | ROZPOCET | 0 | 0 | 0 | 0 | 0 | 1 | 0 | 4 | 1670630113
| PP |  | Odvětrání při sanacích | [15 empty] | PP | 2
| VV |  | DVZ ČOV BAKOV NAD JIZEROU - KVĚTEN 2018 | [15 empty] | VV | 2 | 1 | True | 0 | ROZPOCET
| VV |  | SKUPINA OBJEKTŮ 02 - ČISTÍRNA ODPADNÍCH VOD | [15 empty] | VV | 2 | 1 | True | 0 | ROZPOCET
| VV |  | SO 02-03 - ÚPRAVY NA STÁVAJÍCÍM OBJEKTU ČESLÍ A LAPÁCÍCH PÍSKU | [15 empty] | VV | 2 | 1 | True | 0 | ROZPOCET
| VV |  | SANACE | [15 empty] | VV | 2 | 1 | True | 0 | ROZPOCET
| VV |  | viz S1 - SANACE STĚN LAPÁKŮ PÍSKŮ (LOKÁLNÍ OPRAVY) | [15 empty] | VV | 2 | 1 | True | 0 | ROZPOCET
| VV |  | 1) PŘEDÚPRAVY POVRCHU | [15 empty] | VV | 2 | 1 | True | 0 | ROZPOCET
| VV |  | ODVĚTRÁNÍ PROSTORU PŘI PROVÁDĚNÍ SANACÍ | [15 empty] | VV | 2 | 1 | True | 0 | ROZPOCET
| VV |  | "jako 1x komplet odborným odhadem"1 |  | 1 | [13 empty] | VV | 2 | 2 | True | 0 | ROZPOCET
| VV |  | Součet |  | 1 | [13 empty] | VV | 2 | 4 | True | 1 | ROZPOCET
62 | K | 9790000R3 | D+M + demontáž odvětrání při sanacích a tryskání betonových konstrukcí objektu kanálu česlí | kpl | 1 |  | 0 | R-položka |  |  | základní |  | 0 | 0 | 0 | 0 | 0 | 4 | K | 2 |  |  |  | ROZPOCET | 0 | 0 | 0 | 0 | 0 | 1 | 0 | 4 | -1398120963
| PP |  | Odvětrání při sanacích | [15 empty] | PP | 2
| VV |  | DVZ ČOV BAKOV NAD JIZEROU - KVĚTEN 2018 | [15 empty] | VV | 2 | 1 | True | 0 | ROZPOCET
| VV |  | SKUPINA OBJEKTŮ 02 - ČISTÍRNA ODPADNÍCH VOD | [15 empty] | VV | 2 | 1 | True | 0 | ROZPOCET
| VV |  | SO 02-03 - ÚPRAVY NA STÁVAJÍCÍM OBJEKTU ČESLÍ A LAPÁCÍCH PÍSKU | [15 empty] | VV | 2 | 1 | True | 0 | ROZPOCET
| VV |  | SANACE | [15 empty] | VV | 2 | 1 | True | 0 | ROZPOCET
| VV |  | viz S2 - SANACE STĚN KANÁLU ČESLÍ (LOKÁLNÍ OPRAVY) | [15 empty] | VV | 2 | 1 | True | 0 | ROZPOCET
| VV |  | 1) PŘEDÚPRAVY POVRCHU | [15 empty] | VV | 2 | 1 | True | 0 | ROZPOCET
| VV |  | ODVĚTRÁNÍ PROSTORU PŘI PROVÁDĚNÍ SANACÍ | [15 empty] | VV | 2 | 1 | True | 0 | ROZPOCET
| VV |  | "jako 1x komplet odborným odhadem"1 |  | 1 | [13 empty] | VV | 2 | 2 | True | 0 | ROZPOCET
| VV |  | Součet |  | 1 | [13 empty] | VV | 2 | 4 | True | 1 | ROZPOCET
63 | K | 98500201R | Akustické trasování povrchu s vyznačením imperfekcí | m2 | 197.97 |  | 0 | R-položka |  |  | základní |  | 0 | 0 | 0 | 0 | 0 | 4 | K | 2 |  |  |  | ROZPOCET | 0 | 0 | 0 | 0 | 0 | 1 | 0 | 4 | 1882070415
| PP |  | Akustické trasování povrchu s vyznačením imperfekcí - vyhledání dutin - diagnostika | [15 empty] | PP | 2
| VV |  | DVZ ČOV BAKOV NAD JIZEROU - KVĚTEN 2018 | [15 empty] | VV | 2 | 1 | True | 0 | ROZPOCET
| VV |  | SKUPINA OBJEKTŮ 02 - ČISTÍRNA ODPADNÍCH VOD | [15 empty] | VV | 2 | 1 | True | 0 | ROZPOCET
| VV |  | SO 02-03 - ÚPRAVY NA STÁVAJÍCÍM OBJEKTU ČESLÍ A LAPÁCÍCH PÍSKU | [15 empty] | VV | 2 | 1 | True | 0 | ROZPOCET
| VV |  | SANACE | [15 empty] | VV | 2 | 1 | True | 0 | ROZPOCET
| VV |  |  |  | 0 | [13 empty] | VV | 2 | 2 | True | 0 | ROZPOCET
| VV |  | viz S4 - SANACE STĚN ODLEHČOVACÍ KOMORY PŘED BIOLOGICKÝM STUPNĚM (LOKÁLNÍ OPRAVY) | [15 empty] | VV | 2 | 1 | True | 0 | ROZPOCET
| VV |  | 1) PŘEDÚPRAVY POVRCHU | [15 empty] | VV | 2 | 1 | True | 0 | ROZPOCET
| VV |  | AKUSTICKÉ TRASOVÁNÍ S VYZNAČENÍM IMPERFEKCÍ (100% plochy) | [15 empty] | VV | 2 | 1 | True | 0 | ROZPOCET
| VV |  | "obvod vnitřních stěn šachty x výška"8,0*1,9 |  | 15.2 | [13 empty] | VV | 2 | 2 | True | 0 | ROZPOCET
| VV |  | Mezisoučet |  | 15.2 | [13 empty] | VV | 2 | 3 | True | 0 | ROZPOCET
| VV |  |  |  | 0 | [13 empty] | VV | 2 | 2 | True | 0 | ROZPOCET
| VV |  | viz S2 - SANACE STĚN KANÁLU ČESLÍ (LOKÁLNÍ OPRAVY) | [15 empty] | VV | 2 | 1 | True | 0 | ROZPOCET
| VV |  | 1) PŘEDÚPRAVY POVRCHU | [15 empty] | VV | 2 | 1 | True | 0 | ROZPOCET
| VV |  | AKUSTICKÉ TRASOVÁNÍ S VYZNAČENÍM IMPERFEKCÍ (100% plochy) | [15 empty] | VV | 2 | 1 | True | 0 | ROZPOCET
| VV |  | "vnitřní obvodové stěna východ"11,3*1,04 |  | 11.752 | [13 empty] | VV | 2 | 2 | True | 0 | ROZPOCET
| VV |  | "vnitřní obvodové stěna sever"1,65*1,04 |  | 1.716 | [13 empty] | VV | 2 | 2 | True | 0 | ROZPOCET
| VV |  | "vnitřní obvodové stěna západ"11,7*1,04 |  | 12.168 | [13 empty] | VV | 2 | 2 | True | 0 | ROZPOCET
| VV |  | "vnitřní obvodové stěna jih"1,65*1,04 |  | 1.716 | [13 empty] | VV | 2 | 2 | True | 0 | ROZPOCET
| VV |  | "vnitřní příčka - obvod z obou stran x výška"19,0*1,04 |  | 19.76 | [13 empty] | VV | 2 | 2 | True | 0 | ROZPOCET
| VV |  | Mezisoučet |  | 47.112 | [13 empty] | VV | 2 | 3 | True | 0 | ROZPOCET
| VV |  |  |  | 0 | [13 empty] | VV | 2 | 2 | True | 0 | ROZPOCET
| VV |  | viz S1 - SANACE STĚN LAPÁKU PÍSKU (LOKÁLNÍ OPRAVY) | [15 empty] | VV | 2 | 1 | True | 0 | ROZPOCET
| VV |  | 1) PŘEDÚPRAVY POVRCHU | [15 empty] | VV | 2 | 1 | True | 0 | ROZPOCET
| VV |  | AKUSTICKÉ TRASOVÁNÍ S VYZNAČENÍM IMPERFEKCÍ (100% plochy) | [15 empty] | VV | 2 | 1 | True | 0 | ROZPOCET
| VV |  | "2x dno jímky v nejnižší místě lapáků"2*(pi*0,2*0,2) |  | 0.251 | [13 empty] | VV | 2 | 2 | True | 0 | ROZPOCET
| VV |  | "2x svislé stěny nejnižších jímek lapáků"2*(2*pi*0,2*0,170) |  | 0.427 | [13 empty] | VV | 2 | 2 | True | 0 | ROZPOCET
| VV |  | "2x šikmé stěny spodních konusů lapáků - obvod průměrný x výška"2*(2*pi*0,525*0,92) |  | 6.07 | [13 empty] | VV | 2 | 2 | True | 0 | ROZPOCET
| VV |  | "2x svislé kruhové vnitřní stěny lapáků"2*(2*pi*0,85*2,7) |  | 28.84 | [13 empty] | VV | 2 | 2 | True | 0 | ROZPOCET
| VV |  | "2x půdorysné zhlaví vnitřní svislých stěn lapáků"2*((pi*1,0*1,0)-(pi*0,85*0,85)) |  | 1.744 | [13 empty] | VV | 2 | 2 | True | 0 | ROZPOCET
| VV |  | "2x svislé kruhové stěny vnější hrany lapáků písku"2*(2*pi*1,0*0,38) |  | 4.775 | [13 empty] | VV | 2 | 2 | True | 0 | ROZPOCET
| VV |  | "2x půdorysná plocha dna na kótě 212,82"12*((pi*1,65*1,65)-(pi*1,0*1,0)) |  | 64.937 | [13 empty] | VV | 2 | 2 | True | 0 | ROZPOCET
| VV |  | "2x vnitřní líc vnějších obvodových stěn lapáků písku"2*(2*pi*1,65*1,38) |  | 28.614 | [13 empty] | VV | 2 | 2 | True | 0 | ROZPOCET
| VV |  | Mezisoučet |  | 135.658 | [13 empty] | VV | 2 | 3 | True | 0 | ROZPOCET
| VV |  | POZN.: Projektant nezakreslil nátokové betonové potrubí, které by ovšem sanováno být nemělo | [15 empty] | VV | 2 | 1 | True | 0 | ROZPOCET
| VV |  | Součet |  | 197.97 | [13 empty] | VV | 2 | 4 | True | 1 | ROZPOCET
64 | K | 985112112 | Odsekání degradovaného betonu stěn tl do 30 mm | m2 | 20 |  | 0 | CS ÚRS 2018 01 |  |  | základní |  | 0 | 0 | 0 | 0.066 | 1.32 | 4 | K | 2 |  |  |  | ROZPOCET | 0 | 0 | 0 | 0 | 0 | 1 | 0 | 4 | -253650776
| PP |  | Odsekání degradovaného betonu stěn, tloušťky přes 10 do 30 mm | [15 empty] | PP | 2
| PSC |  | Poznámka k souboru cen: 1. V ceně -2111 až -2133 jsou započteny i náklady na odstranění degradovaného betonu ručním pneumatickým kladivem s dočištěním k obnažení betonářské výztuže a jejím ručním očištěním. | [15 empty] | PSC | 2
| P |  | Poznámka k položce: POZN.: SPECIFIKACE DLE PROJEKTANTA: Geometricky ohraničené a elektrickým nářadím zaříznuté odstranění degradovaných či jinak porušených oblastí na zdravý materiál; odbourání krycích vrstev betonů kolem zkorodované výztuže, obnažení této výztuže tak, aby bylo možné provést následné kvalitní očištění a pasivaci celého povrchu korozí zasažené výztuže; osekání tvarových a jiných anomálií z povrchu tak, aby mohlo být následnými kroky (reprofilací) dosaženo hladkých, lehce zvlněných povrchových ploch bez náhlých a ostrých výstupků, přetoků apod. | [15 empty] | P | 2
| VV |  | DVZ ČOV BAKOV NAD JIZEROU - KVĚTEN 2018 | [15 empty] | VV | 2 | 1 | True | 0 | ROZPOCET
| VV |  | SKUPINA OBJEKTŮ 02 - ČISTÍRNA ODPADNÍCH VOD | [15 empty] | VV | 2 | 1 | True | 0 | ROZPOCET
| VV |  | SO 02-03 - ÚPRAVY NA STÁVAJÍCÍM OBJEKTU ČESLÍ A LAPÁCÍCH PÍSKU | [15 empty] | VV | 2 | 1 | True | 0 | ROZPOCET
| VV |  | SANACE | [15 empty] | VV | 2 | 1 | True | 0 | ROZPOCET
| VV |  |  |  | 0 | [13 empty] | VV | 2 | 2 | True | 0 | ROZPOCET
| VV |  | viz S4 - SANACE STĚN ODLEHČOVACÍ KOMORY PŘED BIOLOGICKÝM STUPNĚM (LOKÁLNÍ OPRAVY) | [15 empty] | VV | 2 | 1 | True | 0 | ROZPOCET
| VV |  | 1) PŘEDÚPRAVY POVRCHU | [15 empty] | VV | 2 | 1 | True | 0 | ROZPOCET
| VV |  | ODSTRANĚNÍ DEGRADOVANÝCH VRSTEV BETONU (dle projektanta 4m2) | [15 empty] | VV | 2 | 1 | True | 0 | ROZPOCET
| VV |  | "odhad plochy s touto úpravou dle projektanta"4,0 |  | 4 | [13 empty] | VV | 2 | 2 | True | 0 | ROZPOCET
| VV |  | Mezisoučet |  | 4 | [13 empty] | VV | 2 | 3 | True | 0 | ROZPOCET
| VV |  |  |  | 0 | [13 empty] | VV | 2 | 2 | True | 0 | ROZPOCET
| VV |  | viz S2 - SANACE STĚN KANÁLU ČESLÍ (LOKÁLNÍ OPRAVY) | [15 empty] | VV | 2 | 1 | True | 0 | ROZPOCET
| VV |  | 1) PŘEDÚPRAVY POVRCHU | [15 empty] | VV | 2 | 1 | True | 0 | ROZPOCET
| VV |  | ODSTRANĚNÍ DEGRADOVANÝCH VRSTEV BETONU (dle projektanta 12m2) | [15 empty] | VV | 2 | 1 | True | 0 | ROZPOCET
| VV |  | "odhad plochy s touto úpravou dle projektanta"12,0 |  | 12 | [13 empty] | VV | 2 | 2 | True | 0 | ROZPOCET
| VV |  | Mezisoučet |  | 12 | [13 empty] | VV | 2 | 3 | True | 0 | ROZPOCET
| VV |  |  |  | 0 | [13 empty] | VV | 2 | 2 | True | 0 | ROZPOCET
| VV |  | viz S1 - SANACE STĚN LAPÁKU PÍSKU (LOKÁLNÍ OPRAVY) | [15 empty] | VV | 2 | 1 | True | 0 | ROZPOCET
| VV |  | 1) PŘEDÚPRAVY POVRCHU | [15 empty] | VV | 2 | 1 | True | 0 | ROZPOCET
| VV |  | ODSTRANĚNÍ DEGRADOVANÝCH VRSTEV BETONU (dle projektanta 4m2) | [15 empty] | VV | 2 | 1 | True | 0 | ROZPOCET
| VV |  | "odhad plochy s touto úpravou dle projektanta"4,0 |  | 4 | [13 empty] | VV | 2 | 2 | True | 0 | ROZPOCET
| VV |  | Mezisoučet |  | 4 | [13 empty] | VV | 2 | 3 | True | 0 | ROZPOCET
| VV |  | Součet |  | 20 | [13 empty] | VV | 2 | 4 | True | 1 | ROZPOCET
65 | K | 985112193 | Příplatek k odsekání degradovaného betonu za plochu do 10 m2 jednotlivě | m2 | 20 |  | 0 | CS ÚRS 2018 01 |  |  | základní |  | 0 | 0 | 0 | 0 | 0 | 4 | K | 2 |  |  |  | ROZPOCET | 0 | 0 | 0 | 0 | 0 | 1 | 0 | 4 | -980333331
| PP |  | Odsekání degradovaného betonu Příplatek k cenám za plochu do 10 m2 jednotlivě | [15 empty] | PP | 2
| PSC |  | Poznámka k souboru cen: 1. V ceně -2111 až -2133 jsou započteny i náklady na odstranění degradovaného betonu ručním pneumatickým kladivem s dočištěním k obnažení betonářské výztuže a jejím ručním očištěním. | [15 empty] | PSC | 2
| VV |  | DVZ ČOV BAKOV NAD JIZEROU - KVĚTEN 2018 | [15 empty] | VV | 2 | 1 | True | 0 | ROZPOCET
| VV |  | SKUPINA OBJEKTŮ 02 - ČISTÍRNA ODPADNÍCH VOD | [15 empty] | VV | 2 | 1 | True | 0 | ROZPOCET
| VV |  | SO 02-03 - ÚPRAVY NA STÁVAJÍCÍM OBJEKTU ČESLÍ A LAPÁCÍCH PÍSKU | [15 empty] | VV | 2 | 1 | True | 0 | ROZPOCET
| VV |  | SANACE | [15 empty] | VV | 2 | 1 | True | 0 | ROZPOCET
| VV |  |  |  | 0 | [13 empty] | VV | 2 | 2 | True | 0 | ROZPOCET
| VV |  | viz S4 - SANACE STĚN ODLEHČOVACÍ KOMORY PŘED BIOLOGICKÝM STUPNĚM (LOKÁLNÍ OPRAVY) | [15 empty] | VV | 2 | 1 | True | 0 | ROZPOCET
| VV |  | 1) PŘEDÚPRAVY POVRCHU | [15 empty] | VV | 2 | 1 | True | 0 | ROZPOCET
| VV |  | ODSTRANĚNÍ DEGRADOVANÝCH VRSTEV BETONU (dle projektanta 4m2) | [15 empty] | VV | 2 | 1 | True | 0 | ROZPOCET
| VV |  | "odhad plochy s touto úpravou dle projektanta"4,0 |  | 4 | [13 empty] | VV | 2 | 2 | True | 0 | ROZPOCET
| VV |  | Mezisoučet |  | 4 | [13 empty] | VV | 2 | 3 | True | 0 | ROZPOCET
| VV |  |  |  | 0 | [13 empty] | VV | 2 | 2 | True | 0 | ROZPOCET
| VV |  | viz S2 - SANACE STĚN KANÁLU ČESLÍ (LOKÁLNÍ OPRAVY) | [15 empty] | VV | 2 | 1 | True | 0 | ROZPOCET
| VV |  | 1) PŘEDÚPRAVY POVRCHU | [15 empty] | VV | 2 | 1 | True | 0 | ROZPOCET
| VV |  | ODSTRANĚNÍ DEGRADOVANÝCH VRSTEV BETONU (dle projektanta 12m2) | [15 empty] | VV | 2 | 1 | True | 0 | ROZPOCET
| VV |  | "odhad plochy s touto úpravou dle projektanta"12,0 |  | 12 | [13 empty] | VV | 2 | 2 | True | 0 | ROZPOCET
| VV |  | Mezisoučet |  | 12 | [13 empty] | VV | 2 | 3 | True | 0 | ROZPOCET
| VV |  |  |  | 0 | [13 empty] | VV | 2 | 2 | True | 0 | ROZPOCET
| VV |  | viz S1 - SANACE STĚN LAPÁKU PÍSKU (LOKÁLNÍ OPRAVY) | [15 empty] | VV | 2 | 1 | True | 0 | ROZPOCET
| VV |  | 1) PŘEDÚPRAVY POVRCHU | [15 empty] | VV | 2 | 1 | True | 0 | ROZPOCET
| VV |  | ODSTRANĚNÍ DEGRADOVANÝCH VRSTEV BETONU (dle projektanta 4m2) | [15 empty] | VV | 2 | 1 | True | 0 | ROZPOCET
| VV |  | "odhad plochy s touto úpravou dle projektanta"4,0 |  | 4 | [13 empty] | VV | 2 | 2 | True | 0 | ROZPOCET
| VV |  | Mezisoučet |  | 4 | [13 empty] | VV | 2 | 3 | True | 0 | ROZPOCET
| VV |  | Součet |  | 20 | [13 empty] | VV | 2 | 4 | True | 1 | ROZPOCET
66 | K | 985121122 | Tryskání degradovaného betonu stěn a rubu kleneb vodou pod tlakem do 1250 barů | m2 | 2.9 |  | 0 | CS ÚRS 2018 01 |  |  | základní |  | 0 | 0 | 0 | 0.07 | 0.203 | 4 | K | 2 |  |  |  | ROZPOCET | 0 | 0 | 0 | 0 | 0 | 1 | 0 | 4 | -760363909
| PP |  | Tryskání degradovaného betonu stěn, rubu kleneb a podlah vodou pod tlakem přes 300 do 1 250 barů | [15 empty] | PP | 2
| PSC |  | Poznámka k souboru cen: 1. V cenách jsou započteny i náklady na dodání vody a písku. 2. V cenách tryskání pískem jsou započteny i náklady na smetení písku na hromady nebo naložení na dopravní prostředek. 3. V cenách tryskání pískem nejsou započteny náklady na odvoz písku, které se oceňují cenami odvozu suti příslušného katalogu pro objekt, na kterém se tryskání provádí. | [15 empty] | PSC | 2
| VV |  | DVZ ČOV BAKOV NAD JIZEROU - KVĚTEN 2018 | [15 empty] | VV | 2 | 1 | True | 0 | ROZPOCET
| VV |  | SKUPINA OBJEKTŮ 02 - ČISTÍRNA ODPADNÍCH VOD | [15 empty] | VV | 2 | 1 | True | 0 | ROZPOCET
| VV |  | SO 02-03 - ÚPRAVY NA STÁVAJÍCÍM OBJEKTU ČESLÍ A LAPÁCÍCH PÍSKU | [15 empty] | VV | 2 | 1 | True | 0 | ROZPOCET
| VV |  | BOURÁNÍ | [15 empty] | VV | 2 | 1 | True | 0 | ROZPOCET
| VV |  | ODLEHČOVACÍ KOMORA PŘED BIOLOGICKÝM STUPNĚM | [15 empty] | VV | 2 | 1 | True | 0 | ROZPOCET
| VV |  | viz výkres výztuže D.2.5 - ÚPRAVA PRACOVNÍ SPÁRY | [15 empty] | VV | 2 | 1 | True | 0 | ROZPOCET
| VV |  | OTRYSKÁNÍ (max.600barů) | [15 empty] | VV | 2 | 1 | True | 0 | ROZPOCET
| VV |  | "půdorysná plocha pracovní spáry (nebo-li zhlaví)"2,9 |  | 2.9 | [13 empty] | VV | 2 | 2 | True | 0 | ROZPOCET
| VV |  | Mezisoučet |  | 2.9 | [13 empty] | VV | 2 | 3 | True | 0 | ROZPOCET
| VV |  | Součet |  | 2.9 | [13 empty] | VV | 2 | 4 | True | 1 | ROZPOCET
67 | K | 985121122 | Tryskání degradovaného betonu stěn a rubu kleneb vodou pod tlakem do 1250 barů | m2 | 20 |  | 0 | CS ÚRS 2018 01 |  |  | základní |  | 0 | 0 | 0 | 0.07 | 1.4 | 4 | K | 2 |  |  |  | ROZPOCET | 0 | 0 | 0 | 0 | 0 | 1 | 0 | 4 | -1648027013
| PP |  | Tryskání degradovaného betonu stěn, rubu kleneb a podlah vodou pod tlakem přes 300 do 1 250 barů | [15 empty] | PP | 2
| PSC |  | Poznámka k souboru cen: 1. V cenách jsou započteny i náklady na dodání vody a písku. 2. V cenách tryskání pískem jsou započteny i náklady na smetení písku na hromady nebo naložení na dopravní prostředek. 3. V cenách tryskání pískem nejsou započteny náklady na odvoz písku, které se oceňují cenami odvozu suti příslušného katalogu pro objekt, na kterém se tryskání provádí. | [15 empty] | PSC | 2
| P |  | Poznámka k položce: POZN.: SPECIFIKACE DLE PROJEKTANTA: Tlakové omytí 500 barů odbouraného povrchu betonu | [15 empty] | P | 2
| VV |  | DVZ ČOV BAKOV NAD JIZEROU - KVĚTEN 2018 | [15 empty] | VV | 2 | 1 | True | 0 | ROZPOCET
| VV |  | SKUPINA OBJEKTŮ 02 - ČISTÍRNA ODPADNÍCH VOD | [15 empty] | VV | 2 | 1 | True | 0 | ROZPOCET
| VV |  | SO 02-03 - ÚPRAVY NA STÁVAJÍCÍM OBJEKTU ČESLÍ A LAPÁCÍCH PÍSKU | [15 empty] | VV | 2 | 1 | True | 0 | ROZPOCET
| VV |  | SANACE | [15 empty] | VV | 2 | 1 | True | 0 | ROZPOCET
| VV |  | viz S4 - SANACE STĚN ODLEHČOVACÍ KOMORY PŘED BIOLOGICKÝM STUPNĚM (LOKÁLNÍ OPRAVY) | [15 empty] | VV | 2 | 1 | True | 0 | ROZPOCET
| VV |  | 1) PŘEDÚPRAVY POVRCHU | [15 empty] | VV | 2 | 1 | True | 0 | ROZPOCET
| VV |  | OTRYSKÁNÍ VVP 500barů (dle projektanta 4m2) | [15 empty] | VV | 2 | 1 | True | 0 | ROZPOCET
| VV |  | "odhad plochy s touto úpravou dle projektanta"4,0 |  | 4 | [13 empty] | VV | 2 | 2 | True | 0 | ROZPOCET
| VV |  | Mezisoučet |  | 4 | [13 empty] | VV | 2 | 3 | True | 0 | ROZPOCET
| VV |  |  |  | 0 | [13 empty] | VV | 2 | 2 | True | 0 | ROZPOCET
| VV |  | viz S2 - SANACE STĚN KANÁLU ČESLÍ (LOKÁLNÍ OPRAVY) | [15 empty] | VV | 2 | 1 | True | 0 | ROZPOCET
| VV |  | 1) PŘEDÚPRAVY POVRCHU | [15 empty] | VV | 2 | 1 | True | 0 | ROZPOCET
| VV |  | OTRYSKÁNÍ VVP 500barů (dle projektanta 12m2) | [15 empty] | VV | 2 | 1 | True | 0 | ROZPOCET
| VV |  | "odhad plochy s touto úpravou dle projektanta"12,0 |  | 12 | [13 empty] | VV | 2 | 2 | True | 0 | ROZPOCET
| VV |  | Mezisoučet |  | 12 | [13 empty] | VV | 2 | 3 | True | 0 | ROZPOCET
| VV |  |  |  | 0 | [13 empty] | VV | 2 | 2 | True | 0 | ROZPOCET
| VV |  | viz S1 - SANACE STĚN LAPÁKU PÍSKU (LOKÁLNÍ OPRAVY) | [15 empty] | VV | 2 | 1 | True | 0 | ROZPOCET
| VV |  | 1) PŘEDÚPRAVY POVRCHU | [15 empty] | VV | 2 | 1 | True | 0 | ROZPOCET
| VV |  | OTRYSKÁNÍ VVP 500barů (dle projektanta 4m2) | [15 empty] | VV | 2 | 1 | True | 0 | ROZPOCET
| VV |  | "odhad plochy s touto úpravou dle projektanta"4,0 |  | 4 | [13 empty] | VV | 2 | 2 | True | 0 | ROZPOCET
| VV |  | Mezisoučet |  | 4 | [13 empty] | VV | 2 | 3 | True | 0 | ROZPOCET
| VV |  | Součet |  | 20 | [13 empty] | VV | 2 | 4 | True | 1 | ROZPOCET
68 | K | 985121912 | Příplatek k tryskání degradovaného betonu za plochu do 10 m2 jednotlivě | m2 | 2.9 |  | 0 | CS ÚRS 2018 01 |  |  | základní |  | 0 | 0 | 0 | 0 | 0 | 4 | K | 2 |  |  |  | ROZPOCET | 0 | 0 | 0 | 0 | 0 | 1 | 0 | 4 | -407061327
| PP |  | Tryskání degradovaného betonu Příplatek k cenám za plochu do 10 m2 jednotlivě | [15 empty] | PP | 2
| PSC |  | Poznámka k souboru cen: 1. V cenách jsou započteny i náklady na dodání vody a písku. 2. V cenách tryskání pískem jsou započteny i náklady na smetení písku na hromady nebo naložení na dopravní prostředek. 3. V cenách tryskání pískem nejsou započteny náklady na odvoz písku, které se oceňují cenami odvozu suti příslušného katalogu pro objekt, na kterém se tryskání provádí. | [15 empty] | PSC | 2
| VV |  | DVZ ČOV BAKOV NAD JIZEROU - KVĚTEN 2018 | [15 empty] | VV | 2 | 1 | True | 0 | ROZPOCET
| VV |  | SKUPINA OBJEKTŮ 02 - ČISTÍRNA ODPADNÍCH VOD | [15 empty] | VV | 2 | 1 | True | 0 | ROZPOCET
| VV |  | SO 02-03 - ÚPRAVY NA STÁVAJÍCÍM OBJEKTU ČESLÍ A LAPÁCÍCH PÍSKU | [15 empty] | VV | 2 | 1 | True | 0 | ROZPOCET
| VV |  | BOURÁNÍ | [15 empty] | VV | 2 | 1 | True | 0 | ROZPOCET
| VV |  | ODLEHČOVACÍ KOMORA PŘED BIOLOGICKÝM STUPNĚM | [15 empty] | VV | 2 | 1 | True | 0 | ROZPOCET
| VV |  | viz výkres výztuže D.2.5 - ÚPRAVA PRACOVNÍ SPÁRY | [15 empty] | VV | 2 | 1 | True | 0 | ROZPOCET
| VV |  | OTRYSKÁNÍ (max.600barů) | [15 empty] | VV | 2 | 1 | True | 0 | ROZPOCET
| VV |  | "půdorysná plocha pracovní spáry (nebo-li zhlaví)"2,9 |  | 2.9 | [13 empty] | VV | 2 | 2 | True | 0 | ROZPOCET
| VV |  | Součet |  | 2.9 | [13 empty] | VV | 2 | 4 | True | 1 | ROZPOCET
69 | K | 985121912 | Příplatek k tryskání degradovaného betonu za plochu do 10 m2 jednotlivě | m2 | 20 |  | 0 | CS ÚRS 2018 01 |  |  | základní |  | 0 | 0 | 0 | 0 | 0 | 4 | K | 2 |  |  |  | ROZPOCET | 0 | 0 | 0 | 0 | 0 | 1 | 0 | 4 | -1766850833
| PP |  | Tryskání degradovaného betonu Příplatek k cenám za plochu do 10 m2 jednotlivě | [15 empty] | PP | 2
| PSC |  | Poznámka k souboru cen: 1. V cenách jsou započteny i náklady na dodání vody a písku. 2. V cenách tryskání pískem jsou započteny i náklady na smetení písku na hromady nebo naložení na dopravní prostředek. 3. V cenách tryskání pískem nejsou započteny náklady na odvoz písku, které se oceňují cenami odvozu suti příslušného katalogu pro objekt, na kterém se tryskání provádí. | [15 empty] | PSC | 2
| VV |  | DVZ ČOV BAKOV NAD JIZEROU - KVĚTEN 2018 | [15 empty] | VV | 2 | 1 | True | 0 | ROZPOCET
| VV |  | SKUPINA OBJEKTŮ 02 - ČISTÍRNA ODPADNÍCH VOD | [15 empty] | VV | 2 | 1 | True | 0 | ROZPOCET
| VV |  | SO 02-03 - ÚPRAVY NA STÁVAJÍCÍM OBJEKTU ČESLÍ A LAPÁCÍCH PÍSKU | [15 empty] | VV | 2 | 1 | True | 0 | ROZPOCET
| VV |  | SANACE | [15 empty] | VV | 2 | 1 | True | 0 | ROZPOCET
| VV |  |  |  | 0 | [13 empty] | VV | 2 | 2 | True | 0 | ROZPOCET
| VV |  | viz S4 - SANACE STĚN ODLEHČOVACÍ KOMORY PŘED BIOLOGICKÝM STUPNĚM (LOKÁLNÍ OPRAVY) | [15 empty] | VV | 2 | 1 | True | 0 | ROZPOCET
| VV |  | 1) PŘEDÚPRAVY POVRCHU | [15 empty] | VV | 2 | 1 | True | 0 | ROZPOCET
| VV |  | OTRYSKÁNÍ VVP 500barů (dle projektanta 4m2) | [15 empty] | VV | 2 | 1 | True | 0 | ROZPOCET
| VV |  | "odhad plochy s touto úpravou dle projektanta"4,0 |  | 4 | [13 empty] | VV | 2 | 2 | True | 0 | ROZPOCET
| VV |  | Mezisoučet |  | 4 | [13 empty] | VV | 2 | 3 | True | 0 | ROZPOCET
| VV |  |  |  | 0 | [13 empty] | VV | 2 | 2 | True | 0 | ROZPOCET
| VV |  | viz S2 - SANACE STĚN KANÁLU ČESLÍ (LOKÁLNÍ OPRAVY) | [15 empty] | VV | 2 | 1 | True | 0 | ROZPOCET
| VV |  | 1) PŘEDÚPRAVY POVRCHU | [15 empty] | VV | 2 | 1 | True | 0 | ROZPOCET
| VV |  | OTRYSKÁNÍ VVP 500barů (dle projektanta 12m2) | [15 empty] | VV | 2 | 1 | True | 0 | ROZPOCET
| VV |  | "odhad plochy s touto úpravou dle projektanta"12,0 |  | 12 | [13 empty] | VV | 2 | 2 | True | 0 | ROZPOCET
| VV |  | Mezisoučet |  | 12 | [13 empty] | VV | 2 | 3 | True | 0 | ROZPOCET
| VV |  |  |  | 0 | [13 empty] | VV | 2 | 2 | True | 0 | ROZPOCET
| VV |  | viz S1 - SANACE STĚN LAPÁKU PÍSKU (LOKÁLNÍ OPRAVY) | [15 empty] | VV | 2 | 1 | True | 0 | ROZPOCET
| VV |  | 1) PŘEDÚPRAVY POVRCHU | [15 empty] | VV | 2 | 1 | True | 0 | ROZPOCET
| VV |  | OTRYSKÁNÍ VVP 500barů (dle projektanta 4m2) | [15 empty] | VV | 2 | 1 | True | 0 | ROZPOCET
| VV |  | "odhad plochy s touto úpravou dle projektanta"4,0 |  | 4 | [13 empty] | VV | 2 | 2 | True | 0 | ROZPOCET
| VV |  | Mezisoučet |  | 4 | [13 empty] | VV | 2 | 3 | True | 0 | ROZPOCET
| VV |  | Součet |  | 20 | [13 empty] | VV | 2 | 4 | True | 1 | ROZPOCET
70 | K | 985131111 | Očištění ploch stěn, rubu kleneb a podlah tlakovou vodou | m2 | 6.6 |  | 0 | CS ÚRS 2018 01 |  |  | základní |  | 0 | 0 | 0 | 0 | 0 | 4 | K | 2 |  |  |  | ROZPOCET | 0 | 0 | 0 | 0 | 0 | 1 | 0 | 4 | 156339477
| PP |  | Očištění ploch stěn, rubu kleneb a podlah tlakovou vodou | [15 empty] | PP | 2
| PSC |  | Poznámka k souboru cen: 1. V cenách jsou započteny i náklady na dodání všech hmot. 2. V cenách očištění ploch pískem jsou započteny i náklady smetení písku dohromady nebo naložení na dopravní prostředek. 3. V cenách očištění ploch pískem nejsou započteny náklady na odvoz písku, které se oceňují cenami odvozu suti příslušného katalogu pro objekt, na kterém se práce provádí. | [15 empty] | PSC | 2
| VV |  | DVZ ČOV BAKOV NAD JIZEROU - KVĚTEN 2018 | [15 empty] | VV | 2 | 1 | True | 0 | ROZPOCET
| VV |  | SKUPINA OBJEKTŮ 02 - ČISTÍRNA ODPADNÍCH VOD | [15 empty] | VV | 2 | 1 | True | 0 | ROZPOCET
| VV |  | SO 02-03 - ÚPRAVY NA STÁVAJÍCÍM OBJEKTU ČESLÍ A LAPÁCÍCH PÍSKU | [15 empty] | VV | 2 | 1 | True | 0 | ROZPOCET
| VV |  | BOURÁNÍ+NOVÝ STAV | [15 empty] | VV | 2 | 1 | True | 0 | ROZPOCET
| VV |  |  |  | 0 | [13 empty] | VV | 2 | 2 | True | 0 | ROZPOCET
| VV |  | ODLEHČOVACÍ KOMORA PŘED BIOLOGICKÝM STUPNĚM | [15 empty] | VV | 2 | 1 | True | 0 | ROZPOCET
| VV |  | viz výkres výztuže D.2.5 - ÚPRAVA PRACOVNÍ SPÁRY | [15 empty] | VV | 2 | 1 | True | 0 | ROZPOCET
| VV |  | OČIŠTĚNÍ VVP | [15 empty] | VV | 2 | 1 | True | 0 | ROZPOCET
| VV |  | "půdorysná plocha pracovní spáry (nebo-li zhlaví)"2,9 |  | 2.9 | [13 empty] | VV | 2 | 2 | True | 0 | ROZPOCET
| VV |  | Mezisoučet |  | 2.9 | [13 empty] | VV | 2 | 3 | True | 0 | ROZPOCET
| VV |  |  |  | 0 | [13 empty] | VV | 2 | 2 | True | 0 | ROZPOCET
| VV |  | OBJEKT LAPÁKŮ PÍSKU | [15 empty] | VV | 2 | 1 | True | 0 | ROZPOCET
| VV |  | viz "ÚPRAVA STÁV.ŽLB KCE. PRO NABETONOVÁNÍ OPLACHEM PŘED BETONÁŽÍ | [15 empty] | VV | 2 | 1 | True | 0 | ROZPOCET
| VV |  | ÚPRAVA PŘIBETONOVÁVANÉHO ZHLAVÍ | [15 empty] | VV | 2 | 1 | True | 0 | ROZPOCET
| VV |  | "půdorysná plocha přibetonávky"3,7 |  | 3.7 | [13 empty] | VV | 2 | 2 | True | 0 | ROZPOCET
| VV |  | Mezisoučet |  | 3.7 | [13 empty] | VV | 2 | 3 | True | 0 | ROZPOCET
| VV |  | Součet |  | 6.6 | [13 empty] | VV | 2 | 4 | True | 1 | ROZPOCET
71 | K | 985131111 | Očištění ploch stěn, rubu kleneb a podlah tlakovou vodou | m2 | 197.97 |  | 0 | CS ÚRS 2018 01 |  |  | základní |  | 0 | 0 | 0 | 0 | 0 | 4 | K | 2 |  |  |  | ROZPOCET | 0 | 0 | 0 | 0 | 0 | 1 | 0 | 4 | -303901016
| PP |  | Očištění ploch stěn, rubu kleneb a podlah tlakovou vodou | [15 empty] | PP | 2
| PSC |  | Poznámka k souboru cen: 1. V cenách jsou započteny i náklady na dodání všech hmot. 2. V cenách očištění ploch pískem jsou započteny i náklady smetení písku dohromady nebo naložení na dopravní prostředek. 3. V cenách očištění ploch pískem nejsou započteny náklady na odvoz písku, které se oceňují cenami odvozu suti příslušného katalogu pro objekt, na kterém se práce provádí. | [15 empty] | PSC | 2
| VV |  | DVZ ČOV BAKOV NAD JIZEROU - KVĚTEN 2018 | [15 empty] | VV | 2 | 1 | True | 0 | ROZPOCET
| VV |  | SKUPINA OBJEKTŮ 02 - ČISTÍRNA ODPADNÍCH VOD | [15 empty] | VV | 2 | 1 | True | 0 | ROZPOCET
| VV |  | SO 02-03 - ÚPRAVY NA STÁVAJÍCÍM OBJEKTU ČESLÍ A LAPÁCÍCH PÍSKU | [15 empty] | VV | 2 | 1 | True | 0 | ROZPOCET
| VV |  | SANACE | [15 empty] | VV | 2 | 1 | True | 0 | ROZPOCET
| VV |  |  |  | 0 | [13 empty] | VV | 2 | 2 | True | 0 | ROZPOCET
| VV |  | viz S4 - SANACE STĚN ODLEHČOVACÍ KOMORY PŘED BIOLOGICKÝM STUPNĚM (LOKÁLNÍ OPRAVY) | [15 empty] | VV | 2 | 1 | True | 0 | ROZPOCET
| VV |  | 1) PŘEDÚPRAVY POVRCHU | [15 empty] | VV | 2 | 1 | True | 0 | ROZPOCET
| VV |  | OPLACH CELÉHO POVRCHU TLAKOVOU VODOU (100% plochy) | [15 empty] | VV | 2 | 1 | True | 0 | ROZPOCET
| VV |  | "obvod vnitřních stěn šachty x výška"8,0*1,9 |  | 15.2 | [13 empty] | VV | 2 | 2 | True | 0 | ROZPOCET
| VV |  | Mezisoučet |  | 15.2 | [13 empty] | VV | 2 | 3 | True | 0 | ROZPOCET
| VV |  |  |  | 0 | [13 empty] | VV | 2 | 2 | True | 0 | ROZPOCET
| VV |  | viz S2 - SANACE STĚN KANÁLU ČESLÍ (LOKÁLNÍ OPRAVY) | [15 empty] | VV | 2 | 1 | True | 0 | ROZPOCET
| VV |  | 1) PŘEDÚPRAVY POVRCHU | [15 empty] | VV | 2 | 1 | True | 0 | ROZPOCET
| VV |  | OPLACH CELÉHO POVRCHU TLAKOVOU VODOU (100% plochy) | [15 empty] | VV | 2 | 1 | True | 0 | ROZPOCET
| VV |  | "vnitřní obvodové stěna východ"11,3*1,04 |  | 11.752 | [13 empty] | VV | 2 | 2 | True | 0 | ROZPOCET
| VV |  | "vnitřní obvodové stěna sever"1,65*1,04 |  | 1.716 | [13 empty] | VV | 2 | 2 | True | 0 | ROZPOCET
| VV |  | "vnitřní obvodové stěna západ"11,7*1,04 |  | 12.168 | [13 empty] | VV | 2 | 2 | True | 0 | ROZPOCET
| VV |  | "vnitřní obvodové stěna jih"1,65*1,04 |  | 1.716 | [13 empty] | VV | 2 | 2 | True | 0 | ROZPOCET
| VV |  | "vnitřní příčka - obvod z obou stran x výška"19,0*1,04 |  | 19.76 | [13 empty] | VV | 2 | 2 | True | 0 | ROZPOCET
| VV |  | Mezisoučet |  | 47.112 | [13 empty] | VV | 2 | 3 | True | 0 | ROZPOCET
| VV |  |  |  | 0 | [13 empty] | VV | 2 | 2 | True | 0 | ROZPOCET
| VV |  | viz S1 - SANACE STĚN LAPÁKU PÍSKU (LOKÁLNÍ OPRAVY) | [15 empty] | VV | 2 | 1 | True | 0 | ROZPOCET
| VV |  | 1) PŘEDÚPRAVY POVRCHU | [15 empty] | VV | 2 | 1 | True | 0 | ROZPOCET
| VV |  | OPLACH CELÉHO POVRCHU TLAKOVOU VODOU (100% plochy) | [15 empty] | VV | 2 | 1 | True | 0 | ROZPOCET
| VV |  | "2x dno jímky v nejnižší místě lapáků"2*(pi*0,2*0,2) |  | 0.251 | [13 empty] | VV | 2 | 2 | True | 0 | ROZPOCET
| VV |  | "2x svislé stěny nejnižších jímek lapáků"2*(2*pi*0,2*0,170) |  | 0.427 | [13 empty] | VV | 2 | 2 | True | 0 | ROZPOCET
| VV |  | "2x šikmé stěny spodních konusů lapáků - obvod průměrný x výška"2*(2*pi*0,525*0,92) |  | 6.07 | [13 empty] | VV | 2 | 2 | True | 0 | ROZPOCET
| VV |  | "2x svislé kruhové vnitřní stěny lapáků"2*(2*pi*0,85*2,7) |  | 28.84 | [13 empty] | VV | 2 | 2 | True | 0 | ROZPOCET
| VV |  | "2x půdorysné zhlaví vnitřní svislých stěn lapáků"2*((pi*1,0*1,0)-(pi*0,85*0,85)) |  | 1.744 | [13 empty] | VV | 2 | 2 | True | 0 | ROZPOCET
| VV |  | "2x svislé kruhové stěny vnější hrany lapáků písku"2*(2*pi*1,0*0,38) |  | 4.775 | [13 empty] | VV | 2 | 2 | True | 0 | ROZPOCET
| VV |  | "2x půdorysná plocha dna na kótě 212,82"12*((pi*1,65*1,65)-(pi*1,0*1,0)) |  | 64.937 | [13 empty] | VV | 2 | 2 | True | 0 | ROZPOCET
| VV |  | "2x vnitřní líc vnějších obvodových stěn lapáků písku"2*(2*pi*1,65*1,38) |  | 28.614 | [13 empty] | VV | 2 | 2 | True | 0 | ROZPOCET
| VV |  | Mezisoučet |  | 135.658 | [13 empty] | VV | 2 | 3 | True | 0 | ROZPOCET
| VV |  | POZN.: Projektant nezakreslil nátokové betonové potrubí, které by ovšem sanováno být nemělo | [15 empty] | VV | 2 | 1 | True | 0 | ROZPOCET
| VV |  | Součet |  | 197.97 | [13 empty] | VV | 2 | 4 | True | 1 | ROZPOCET
72 | K | 985131221 | Očištění ploch stěn, rubu kleneb a podlah nesušeným křemičitým pískem (metodou torbo) | m2 | 20 |  | 0 | CS ÚRS 2018 01 |  |  | základní |  | 0 | 0.00506 | 0.1012 | 0.005 | 0.1 | 4 | K | 2 |  |  |  | ROZPOCET | 0 | 0 | 0 | 0 | 0 | 1 | 0 | 4 | -1598421469
| PP |  | Očištění ploch stěn, rubu kleneb a podlah tryskání pískem nesušeným (torbo) | [15 empty] | PP | 2
| PSC |  | Poznámka k souboru cen: 1. V cenách jsou započteny i náklady na dodání všech hmot. 2. V cenách očištění ploch pískem jsou započteny i náklady smetení písku dohromady nebo naložení na dopravní prostředek. 3. V cenách očištění ploch pískem nejsou započteny náklady na odvoz písku, které se oceňují cenami odvozu suti příslušného katalogu pro objekt, na kterém se práce provádí. | [15 empty] | PSC | 2
| P |  | Poznámka k položce: POZN.: SPECIFIKACE DLE PROJEKTANTA: Očištění na stupeň čistoty DR1 dle ČSN 038221 | [15 empty] | P | 2
| VV |  | DVZ ČOV BAKOV NAD JIZEROU - KVĚTEN 2018 | [15 empty] | VV | 2 | 1 | True | 0 | ROZPOCET
| VV |  | SKUPINA OBJEKTŮ 02 - ČISTÍRNA ODPADNÍCH VOD | [15 empty] | VV | 2 | 1 | True | 0 | ROZPOCET
| VV |  | SO 02-03 - ÚPRAVY NA STÁVAJÍCÍM OBJEKTU ČESLÍ A LAPÁCÍCH PÍSKU | [15 empty] | VV | 2 | 1 | True | 0 | ROZPOCET
| VV |  | SANACE | [15 empty] | VV | 2 | 1 | True | 0 | ROZPOCET
| VV |  |  |  | 0 | [13 empty] | VV | 2 | 2 | True | 0 | ROZPOCET
| VV |  | viz S4 - SANACE STĚN ODLEHČOVACÍ KOMORY PŘED BIOLOGICKÝM STUPNĚM (LOKÁLNÍ OPRAVY) | [15 empty] | VV | 2 | 1 | True | 0 | ROZPOCET
| VV |  | 1) PŘEDÚPRAVY POVRCHU | [15 empty] | VV | 2 | 1 | True | 0 | ROZPOCET
| VV |  | OTRYSKÁNÍ ABRAZIVEM (dle projektanta 4m2) | [15 empty] | VV | 2 | 1 | True | 0 | ROZPOCET
| VV |  | "odhad plochy s touto úpravou dle projektanta"4,0 |  | 4 | [13 empty] | VV | 2 | 2 | True | 0 | ROZPOCET
| VV |  | Mezisoučet |  | 4 | [13 empty] | VV | 2 | 3 | True | 0 | ROZPOCET
| VV |  |  |  | 0 | [13 empty] | VV | 2 | 2 | True | 0 | ROZPOCET
| VV |  | viz S2 - SANACE STĚN KANÁLU ČESLÍ (LOKÁLNÍ OPRAVY) | [15 empty] | VV | 2 | 1 | True | 0 | ROZPOCET
| VV |  | 1) PŘEDÚPRAVY POVRCHU | [15 empty] | VV | 2 | 1 | True | 0 | ROZPOCET
| VV |  | OTRYSKÁNÍ ABRAZIVEM (dle projektanta 12m2) | [15 empty] | VV | 2 | 1 | True | 0 | ROZPOCET
| VV |  | "odhad plochy s touto úpravou dle projektanta"12,0 |  | 12 | [13 empty] | VV | 2 | 2 | True | 0 | ROZPOCET
| VV |  | Mezisoučet |  | 12 | [13 empty] | VV | 2 | 3 | True | 0 | ROZPOCET
| VV |  |  |  | 0 | [13 empty] | VV | 2 | 2 | True | 0 | ROZPOCET
| VV |  | viz S1 - SANACE STĚN LAPÁKU PÍSKU (LOKÁLNÍ OPRAVY) | [15 empty] | VV | 2 | 1 | True | 0 | ROZPOCET
| VV |  | 1) PŘEDÚPRAVY POVRCHU | [15 empty] | VV | 2 | 1 | True | 0 | ROZPOCET
| VV |  | OTRYSKÁNÍ ABRAZIVEM (dle projektanta 4m2) | [15 empty] | VV | 2 | 1 | True | 0 | ROZPOCET
| VV |  | "odhad plochy s touto úpravou dle projektanta"4,0 |  | 4 | [13 empty] | VV | 2 | 2 | True | 0 | ROZPOCET
| VV |  | Mezisoučet |  | 4 | [13 empty] | VV | 2 | 3 | True | 0 | ROZPOCET
| VV |  | Součet |  | 20 | [13 empty] | VV | 2 | 4 | True | 1 | ROZPOCET
73 | K | 985131311 | Ruční dočištění ploch stěn, rubu kleneb a podlah ocelových kartáči | m2 | 20 |  | 0 | CS ÚRS 2018 01 |  |  | základní |  | 0 | 0 | 0 | 0 | 0 | 4 | K | 2 |  |  |  | ROZPOCET | 0 | 0 | 0 | 0 | 0 | 1 | 0 | 4 | 136581724
| PP |  | Očištění ploch stěn, rubu kleneb a podlah ruční dočištění ocelovými kartáči | [15 empty] | PP | 2
| PSC |  | Poznámka k souboru cen: 1. V cenách jsou započteny i náklady na dodání všech hmot. 2. V cenách očištění ploch pískem jsou započteny i náklady smetení písku dohromady nebo naložení na dopravní prostředek. 3. V cenách očištění ploch pískem nejsou započteny náklady na odvoz písku, které se oceňují cenami odvozu suti příslušného katalogu pro objekt, na kterém se práce provádí. | [15 empty] | PSC | 2
| P |  | Poznámka k položce: POZN.: SPECIFIKACE PROJEKTANTA: ručn očištění na stupeň čistoty DR1 dle ČSN 038221) před aplikací antikorozní ochrany výztuže | [15 empty] | P | 2
| VV |  | DVZ ČOV BAKOV NAD JIZEROU - KVĚTEN 2018 | [15 empty] | VV | 2 | 1 | True | 0 | ROZPOCET
| VV |  | SKUPINA OBJEKTŮ 02 - ČISTÍRNA ODPADNÍCH VOD | [15 empty] | VV | 2 | 1 | True | 0 | ROZPOCET
| VV |  | SO 02-03 - ÚPRAVY NA STÁVAJÍCÍM OBJEKTU ČESLÍ A LAPÁCÍCH PÍSKU | [15 empty] | VV | 2 | 1 | True | 0 | ROZPOCET
| VV |  | SANACE | [15 empty] | VV | 2 | 1 | True | 0 | ROZPOCET
| VV |  |  |  | 0 | [13 empty] | VV | 2 | 2 | True | 0 | ROZPOCET
| VV |  | viz S4 - SANACE STĚN ODLEHČOVACÍ KOMORY PŘED BIOLOGICKÝM STUPNĚM (LOKÁLNÍ OPRAVY) | [15 empty] | VV | 2 | 1 | True | 0 | ROZPOCET
| VV |  | 1) PŘEDÚPRAVY POVRCHU | [15 empty] | VV | 2 | 1 | True | 0 | ROZPOCET
| VV |  | OČIŠTĚNÍ ODHALENÉ VÝZTUŽE (dle projektanta 4m2) | [15 empty] | VV | 2 | 1 | True | 0 | ROZPOCET
| VV |  | "odhad plochy s touto úpravou dle projektanta"4,0 |  | 4 | [13 empty] | VV | 2 | 2 | True | 0 | ROZPOCET
| VV |  | Mezisoučet |  | 4 | [13 empty] | VV | 2 | 3 | True | 0 | ROZPOCET
| VV |  |  |  | 0 | [13 empty] | VV | 2 | 2 | True | 0 | ROZPOCET
| VV |  | viz S2 - SANACE STĚN KANÁLU ČESLÍ (LOKÁLNÍ OPRAVY) | [15 empty] | VV | 2 | 1 | True | 0 | ROZPOCET
| VV |  | 1) PŘEDÚPRAVY POVRCHU | [15 empty] | VV | 2 | 1 | True | 0 | ROZPOCET
| VV |  | OČIŠTĚNÍ ODHALENÉ VÝZTUŽE (dle projektanta 12m2) | [15 empty] | VV | 2 | 1 | True | 0 | ROZPOCET
| VV |  | "odhad plochy s touto úpravou dle projektanta"12,0 |  | 12 | [13 empty] | VV | 2 | 2 | True | 0 | ROZPOCET
| VV |  | Mezisoučet |  | 12 | [13 empty] | VV | 2 | 3 | True | 0 | ROZPOCET
| VV |  |  |  | 0 | [13 empty] | VV | 2 | 2 | True | 0 | ROZPOCET
| VV |  | viz S1 - SANACE STĚN LAPÁKU PÍSKU (LOKÁLNÍ OPRAVY) | [15 empty] | VV | 2 | 1 | True | 0 | ROZPOCET
| VV |  | 1) PŘEDÚPRAVY POVRCHU | [15 empty] | VV | 2 | 1 | True | 0 | ROZPOCET
| VV |  | OČIŠTĚNÍ ODHALENÉ VÝZTUŽE (dle projektanta 4m2) | [15 empty] | VV | 2 | 1 | True | 0 | ROZPOCET
| VV |  | "odhad plochy s touto úpravou dle projektanta"4,0 |  | 4 | [13 empty] | VV | 2 | 2 | True | 0 | ROZPOCET
| VV |  | Mezisoučet |  | 4 | [13 empty] | VV | 2 | 3 | True | 0 | ROZPOCET
| VV |  | Součet |  | 20 | [13 empty] | VV | 2 | 4 | True | 1 | ROZPOCET
74 | K | 985139112 | Příplatek k očištění ploch za plochu do 10 m2 jednotlivě | m2 | 6.6 |  | 0 | CS ÚRS 2018 01 |  |  | základní |  | 0 | 0 | 0 | 0 | 0 | 4 | K | 2 |  |  |  | ROZPOCET | 0 | 0 | 0 | 0 | 0 | 1 | 0 | 4 | 1024703499
| PP |  | Očištění ploch Příplatek k cenám za plochu do 10 m2 jednotlivě | [15 empty] | PP | 2
| PSC |  | Poznámka k souboru cen: 1. V cenách jsou započteny i náklady na dodání všech hmot. 2. V cenách očištění ploch pískem jsou započteny i náklady smetení písku dohromady nebo naložení na dopravní prostředek. 3. V cenách očištění ploch pískem nejsou započteny náklady na odvoz písku, které se oceňují cenami odvozu suti příslušného katalogu pro objekt, na kterém se práce provádí. | [15 empty] | PSC | 2
| VV |  | DVZ ČOV BAKOV NAD JIZEROU - KVĚTEN 2018 | [15 empty] | VV | 2 | 1 | True | 0 | ROZPOCET
| VV |  | SKUPINA OBJEKTŮ 02 - ČISTÍRNA ODPADNÍCH VOD | [15 empty] | VV | 2 | 1 | True | 0 | ROZPOCET
| VV |  | SO 02-03 - ÚPRAVY NA STÁVAJÍCÍM OBJEKTU ČESLÍ A LAPÁCÍCH PÍSKU | [15 empty] | VV | 2 | 1 | True | 0 | ROZPOCET
| VV |  | BOURÁNÍ+NOVÝ STAV | [15 empty] | VV | 2 | 1 | True | 0 | ROZPOCET
| VV |  |  |  | 0 | [13 empty] | VV | 2 | 2 | True | 0 | ROZPOCET
| VV |  | ODLEHČOVACÍ KOMORA PŘED BIOLOGICKÝM STUPNĚM | [15 empty] | VV | 2 | 1 | True | 0 | ROZPOCET
| VV |  | viz výkres výztuže D.2.5 - ÚPRAVA PRACOVNÍ SPÁRY | [15 empty] | VV | 2 | 1 | True | 0 | ROZPOCET
| VV |  | OČIŠTĚNÍ VVP | [15 empty] | VV | 2 | 1 | True | 0 | ROZPOCET
| VV |  | "půdorysná plocha pracovní spáry (nebo-li zhlaví)"2,9 |  | 2.9 | [13 empty] | VV | 2 | 2 | True | 0 | ROZPOCET
| VV |  |  |  | 0 | [13 empty] | VV | 2 | 2 | True | 0 | ROZPOCET
| VV |  | OBJEKT LAPÁKŮ PÍSKU | [15 empty] | VV | 2 | 1 | True | 0 | ROZPOCET
| VV |  | viz "ÚPRAVA STÁV.ŽLB KCE. PRO NABETONOVÁNÍ OPLACHEM PŘED BETONÁŽÍ | [15 empty] | VV | 2 | 1 | True | 0 | ROZPOCET
| VV |  | ÚPRAVA PŘIBETONOVÁVANÉHO ZHLAVÍ | [15 empty] | VV | 2 | 1 | True | 0 | ROZPOCET
| VV |  | "půdorysná plocha přibetonávky"3,7 |  | 3.7 | [13 empty] | VV | 2 | 2 | True | 0 | ROZPOCET
| VV |  | Mezisoučet |  | 6.6 | [13 empty] | VV | 2 | 3 | True | 0 | ROZPOCET
| VV |  | Součet |  | 6.6 | [13 empty] | VV | 2 | 4 | True | 1 | ROZPOCET
75 | K | 985139112 | Příplatek k očištění ploch za plochu do 10 m2 jednotlivě | m2 | 39.29 |  | 0 | CS ÚRS 2018 01 |  |  | základní |  | 0 | 0 | 0 | 0 | 0 | 4 | K | 2 |  |  |  | ROZPOCET | 0 | 0 | 0 | 0 | 0 | 1 | 0 | 4 | 1650366399
| PP |  | Očištění ploch Příplatek k cenám za plochu do 10 m2 jednotlivě | [15 empty] | PP | 2
| PSC |  | Poznámka k souboru cen: 1. V cenách jsou započteny i náklady na dodání všech hmot. 2. V cenách očištění ploch pískem jsou započteny i náklady smetení písku dohromady nebo naložení na dopravní prostředek. 3. V cenách očištění ploch pískem nejsou započteny náklady na odvoz písku, které se oceňují cenami odvozu suti příslušného katalogu pro objekt, na kterém se práce provádí. | [15 empty] | PSC | 2
| VV |  | DVZ ČOV BAKOV NAD JIZEROU - KVĚTEN 2018 | [15 empty] | VV | 2 | 1 | True | 0 | ROZPOCET
| VV |  | SKUPINA OBJEKTŮ 02 - ČISTÍRNA ODPADNÍCH VOD | [15 empty] | VV | 2 | 1 | True | 0 | ROZPOCET
| VV |  | SO 02-03 - ÚPRAVY NA STÁVAJÍCÍM OBJEKTU ČESLÍ A LAPÁCÍCH PÍSKU | [15 empty] | VV | 2 | 1 | True | 0 | ROZPOCET
| VV |  | SANACE | [15 empty] | VV | 2 | 1 | True | 0 | ROZPOCET
| VV |  | viz S4 - SANACE STĚN ODLEHČOVACÍ KOMORY PŘED BIOLOGICKÝM STUPNĚM (LOKÁLNÍ OPRAVY) | [15 empty] | VV | 2 | 1 | True | 0 | ROZPOCET
| VV |  | 1) PŘEDÚPRAVY POVRCHU | [15 empty] | VV | 2 | 1 | True | 0 | ROZPOCET
| VV |  | OPLACH CELÉHO POVRCHU TLAKOVOU VODOU (100% plochy) | [15 empty] | VV | 2 | 1 | True | 0 | ROZPOCET
| VV |  | "obvod vnitřních stěn šachty x výška"8,0*1,9 |  | 15.2 | [13 empty] | VV | 2 | 2 | True | 0 | ROZPOCET
| VV |  | Mezisoučet |  | 15.2 | [13 empty] | VV | 2 | 3 | True | 0 | ROZPOCET
| VV |  |  |  | 0 | [13 empty] | VV | 2 | 2 | True | 0 | ROZPOCET
| VV |  | viz S1 - SANACE STĚN LAPÁKU PÍSKU (LOKÁLNÍ OPRAVY) | [15 empty] | VV | 2 | 1 | True | 0 | ROZPOCET
| VV |  | 1) PŘEDÚPRAVY POVRCHU | [15 empty] | VV | 2 | 1 | True | 0 | ROZPOCET
| VV |  | OPLACH CELÉHO POVRCHU TLAKOVOU VODOU (100% plochy) | [15 empty] | VV | 2 | 1 | True | 0 | ROZPOCET
| VV |  | "2x dno jímky v nejnižší místě lapáků"2*(pi*0,2*0,2) |  | 0.251 | [13 empty] | VV | 2 | 2 | True | 0 | ROZPOCET
| VV |  | "2x svislé stěny nejnižších jímek lapáků"2*(2*pi*0,2*0,170) |  | 0.427 | [13 empty] | VV | 2 | 2 | True | 0 | ROZPOCET
| VV |  | "2x šikmé stěny spodních konusů lapáků - obvod průměrný x výška"2*(2*pi*0,525*0,92) |  | 6.07 | [13 empty] | VV | 2 | 2 | True | 0 | ROZPOCET
| VV |  | "2x půdorysné zhlaví vnitřní svislých stěn lapáků"2*((pi*1,0*1,0)-(pi*0,85*0,85)) |  | 1.744 | [13 empty] | VV | 2 | 2 | True | 0 | ROZPOCET
| VV |  | "2x svislé kruhové stěny vnější hrany lapáků písku"2*(2*pi*1,0*0,38) |  | 4.775 | [13 empty] | VV | 2 | 2 | True | 0 | ROZPOCET
| VV |  | "2x půdorysná plocha dna na kótě 212,82"2*((pi*1,65*1,65)-(pi*1,0*1,0)) |  | 10.823 | [13 empty] | VV | 2 | 2 | True | 0 | ROZPOCET
| VV |  | Mezisoučet |  | 24.09 | [13 empty] | VV | 2 | 3 | True | 0 | ROZPOCET
| VV |  | POZN.: Projektant nezakreslil nátokové betonové potrubí, které by ovšem sanováno být nemělo | [15 empty] | VV | 2 | 1 | True | 0 | ROZPOCET
| VV |  | Součet |  | 39.29 | [13 empty] | VV | 2 | 4 | True | 1 | ROZPOCET
76 | K | 985139112 | Příplatek k očištění ploch za plochu do 10 m2 jednotlivě | m2 | 20 |  | 0 | CS ÚRS 2018 01 |  |  | základní |  | 0 | 0 | 0 | 0 | 0 | 4 | K | 2 |  |  |  | ROZPOCET | 0 | 0 | 0 | 0 | 0 | 1 | 0 | 4 | -1538604422
| PP |  | Očištění ploch Příplatek k cenám za plochu do 10 m2 jednotlivě | [15 empty] | PP | 2
| PSC |  | Poznámka k souboru cen: 1. V cenách jsou započteny i náklady na dodání všech hmot. 2. V cenách očištění ploch pískem jsou započteny i náklady smetení písku dohromady nebo naložení na dopravní prostředek. 3. V cenách očištění ploch pískem nejsou započteny náklady na odvoz písku, které se oceňují cenami odvozu suti příslušného katalogu pro objekt, na kterém se práce provádí. | [15 empty] | PSC | 2
| VV |  | DVZ ČOV BAKOV NAD JIZEROU - KVĚTEN 2018 | [15 empty] | VV | 2 | 1 | True | 0 | ROZPOCET
| VV |  | SKUPINA OBJEKTŮ 02 - ČISTÍRNA ODPADNÍCH VOD | [15 empty] | VV | 2 | 1 | True | 0 | ROZPOCET
| VV |  | SO 02-03 - ÚPRAVY NA STÁVAJÍCÍM OBJEKTU ČESLÍ A LAPÁCÍCH PÍSKU | [15 empty] | VV | 2 | 1 | True | 0 | ROZPOCET
| VV |  | SANACE | [15 empty] | VV | 2 | 1 | True | 0 | ROZPOCET
| VV |  |  |  | 0 | [13 empty] | VV | 2 | 2 | True | 0 | ROZPOCET
| VV |  | viz S4 - SANACE STĚN ODLEHČOVACÍ KOMORY PŘED BIOLOGICKÝM STUPNĚM (LOKÁLNÍ OPRAVY) | [15 empty] | VV | 2 | 1 | True | 0 | ROZPOCET
| VV |  | 1) PŘEDÚPRAVY POVRCHU | [15 empty] | VV | 2 | 1 | True | 0 | ROZPOCET
| VV |  | OTRYSKÁNÍ ABRAZIVEM (dle projektanta 4m2) | [15 empty] | VV | 2 | 1 | True | 0 | ROZPOCET
| VV |  | "odhad plochy s touto úpravou dle projektanta"4,0 |  | 4 | [13 empty] | VV | 2 | 2 | True | 0 | ROZPOCET
| VV |  | Mezisoučet |  | 4 | [13 empty] | VV | 2 | 3 | True | 0 | ROZPOCET
| VV |  |  |  | 0 | [13 empty] | VV | 2 | 2 | True | 0 | ROZPOCET
| VV |  | viz S2 - SANACE STĚN KANÁLU ČESLÍ (LOKÁLNÍ OPRAVY) | [15 empty] | VV | 2 | 1 | True | 0 | ROZPOCET
| VV |  | 1) PŘEDÚPRAVY POVRCHU | [15 empty] | VV | 2 | 1 | True | 0 | ROZPOCET
| VV |  | OTRYSKÁNÍ ABRAZIVEM (dle projektanta 12m2) | [15 empty] | VV | 2 | 1 | True | 0 | ROZPOCET
| VV |  | "odhad plochy s touto úpravou dle projektanta"12,0 |  | 12 | [13 empty] | VV | 2 | 2 | True | 0 | ROZPOCET
| VV |  | Mezisoučet |  | 12 | [13 empty] | VV | 2 | 3 | True | 0 | ROZPOCET
| VV |  |  |  | 0 | [13 empty] | VV | 2 | 2 | True | 0 | ROZPOCET
| VV |  | viz S1 - SANACE STĚN LAPÁKU PÍSKU (LOKÁLNÍ OPRAVY) | [15 empty] | VV | 2 | 1 | True | 0 | ROZPOCET
| VV |  | 1) PŘEDÚPRAVY POVRCHU | [15 empty] | VV | 2 | 1 | True | 0 | ROZPOCET
| VV |  | OTRYSKÁNÍ ABRAZIVEM (dle projektanta 4m2) | [15 empty] | VV | 2 | 1 | True | 0 | ROZPOCET
| VV |  | "odhad plochy s touto úpravou dle projektanta"4,0 |  | 4 | [13 empty] | VV | 2 | 2 | True | 0 | ROZPOCET
| VV |  | Mezisoučet |  | 4 | [13 empty] | VV | 2 | 3 | True | 0 | ROZPOCET
| VV |  | Součet |  | 20 | [13 empty] | VV | 2 | 4 | True | 1 | ROZPOCET
77 | K | 985139112 | Příplatek k očištění ploch za plochu do 10 m2 jednotlivě | m2 | 20 |  | 0 | CS ÚRS 2018 01 |  |  | základní |  | 0 | 0 | 0 | 0 | 0 | 4 | K | 2 |  |  |  | ROZPOCET | 0 | 0 | 0 | 0 | 0 | 1 | 0 | 4 | -1810595689
| PP |  | Očištění ploch Příplatek k cenám za plochu do 10 m2 jednotlivě | [15 empty] | PP | 2
| PSC |  | Poznámka k souboru cen: 1. V cenách jsou započteny i náklady na dodání všech hmot. 2. V cenách očištění ploch pískem jsou započteny i náklady smetení písku dohromady nebo naložení na dopravní prostředek. 3. V cenách očištění ploch pískem nejsou započteny náklady na odvoz písku, které se oceňují cenami odvozu suti příslušného katalogu pro objekt, na kterém se práce provádí. | [15 empty] | PSC | 2
| VV |  | DVZ ČOV BAKOV NAD JIZEROU - KVĚTEN 2018 | [15 empty] | VV | 2 | 1 | True | 0 | ROZPOCET
| VV |  | SKUPINA OBJEKTŮ 02 - ČISTÍRNA ODPADNÍCH VOD | [15 empty] | VV | 2 | 1 | True | 0 | ROZPOCET
| VV |  | SO 02-03 - ÚPRAVY NA STÁVAJÍCÍM OBJEKTU ČESLÍ A LAPÁCÍCH PÍSKU | [15 empty] | VV | 2 | 1 | True | 0 | ROZPOCET
| VV |  | SANACE | [15 empty] | VV | 2 | 1 | True | 0 | ROZPOCET
| VV |  | viz S4 - SANACE STĚN ODLEHČOVACÍ KOMORY PŘED BIOLOGICKÝM STUPNĚM (LOKÁLNÍ OPRAVY) | [15 empty] | VV | 2 | 1 | True | 0 | ROZPOCET
| VV |  | 1) PŘEDÚPRAVY POVRCHU | [15 empty] | VV | 2 | 1 | True | 0 | ROZPOCET
| VV |  | OČIŠTĚNÍ ODHALENÉ VÝZTUŽE (dle projektanta 4m2) | [15 empty] | VV | 2 | 1 | True | 0 | ROZPOCET
| VV |  | "odhad plochy s touto úpravou dle projektanta"4,0 |  | 4 | [13 empty] | VV | 2 | 2 | True | 0 | ROZPOCET
| VV |  | Mezisoučet |  | 4 | [13 empty] | VV | 2 | 3 | True | 0 | ROZPOCET
| VV |  |  |  | 0 | [13 empty] | VV | 2 | 2 | True | 0 | ROZPOCET
| VV |  | viz S2 - SANACE STĚN KANÁLU ČESLÍ (LOKÁLNÍ OPRAVY) | [15 empty] | VV | 2 | 1 | True | 0 | ROZPOCET
| VV |  | 1) PŘEDÚPRAVY POVRCHU | [15 empty] | VV | 2 | 1 | True | 0 | ROZPOCET
| VV |  | OČIŠTĚNÍ ODHALENÉ VÝZTUŽE (dle projektanta 12m2) | [15 empty] | VV | 2 | 1 | True | 0 | ROZPOCET
| VV |  | "odhad plochy s touto úpravou dle projektanta"12,0 |  | 12 | [13 empty] | VV | 2 | 2 | True | 0 | ROZPOCET
| VV |  | Mezisoučet |  | 12 | [13 empty] | VV | 2 | 3 | True | 0 | ROZPOCET
| VV |  |  |  | 0 | [13 empty] | VV | 2 | 2 | True | 0 | ROZPOCET
| VV |  | viz S1 - SANACE STĚN LAPÁKU PÍSKU (LOKÁLNÍ OPRAVY) | [15 empty] | VV | 2 | 1 | True | 0 | ROZPOCET
| VV |  | 1) PŘEDÚPRAVY POVRCHU | [15 empty] | VV | 2 | 1 | True | 0 | ROZPOCET
| VV |  | OČIŠTĚNÍ ODHALENÉ VÝZTUŽE (dle projektanta 4m2) | [15 empty] | VV | 2 | 1 | True | 0 | ROZPOCET
| VV |  | "odhad plochy s touto úpravou dle projektanta"4,0 |  | 4 | [13 empty] | VV | 2 | 2 | True | 0 | ROZPOCET
| VV |  | Mezisoučet |  | 4 | [13 empty] | VV | 2 | 3 | True | 0 | ROZPOCET
| VV |  | Součet |  | 20 | [13 empty] | VV | 2 | 4 | True | 1 | ROZPOCET
78 | K | 985311112 | Reprofilace stěn cementovými sanačními maltami tl 20 mm | m2 | 20 |  | 0 | CS ÚRS 2018 01 |  |  | základní |  | 0 | 0.03885 | 0.777 | 0 | 0 | 4 | K | 2 |  |  |  | ROZPOCET | 0 | 0 | 0 | 0 | 0 | 1 | 0 | 4 | -641674134
| PP |  | Reprofilace betonu sanačními maltami na cementové bázi ručně stěn, tloušťky přes 10 do 20 mm | [15 empty] | PP | 2
| PSC |  | Poznámka k souboru cen: 1. Ceny pro danou tloušťku jsou určeny pro nanášení sanačních malt v jakémkoliv počtu vrstev. 2. V cenách nejsou započteny náklady na: a) odstranění degradovaného betonu, které se oceňují cenami souborů cen 985 11-21 Odsekání degradovaného betonu a 985 12-1 Tryskání degradovaného betonu, b) očištění povrchu betonu, které se oceňují cenami souboru cen 985 13 Očištění ploch, c) ochranný nátěr povrchu reprofilovaného betonu, které se oceňují cenami souboru cen 985 32-4 Ochranný nátěr betonu, d) uzavírací stěrku; tyto náklady se oceňují cenami souboru cen 985 31-21 Stěrka k vyrovnání ploch reprofilovaného betonu, e) případné vyztužení reprofilovaných vrstev svařovanými sítěmi, které se oceňují cenami souboru cen 985 56-2 Výztuž stříkaného betonu ze svařovaných sítí. | [15 empty] | PSC | 2
| P |  | Poznámka k položce: POZN.: SPECIFIKACE DLE PROJEKTANTA: Reprofilace průřezů, vysekaných částí a povrchů do původního líce s opravami původních anomálií tak, aby vznikly buď rovinné plochy nebo volně zvlněné plochy bez náhlých změn či zlomů, ostrých výdutí a výstupků prům. tl. cca 20 mm s minimálním krytím výztuže 10 mm | [15 empty] | P | 2
| VV |  | DVZ ČOV BAKOV NAD JIZEROU - KVĚTEN 2018 | [15 empty] | VV | 2 | 1 | True | 0 | ROZPOCET
| VV |  | SKUPINA OBJEKTŮ 02 - ČISTÍRNA ODPADNÍCH VOD | [15 empty] | VV | 2 | 1 | True | 0 | ROZPOCET
| VV |  | SO 02-03 - ÚPRAVY NA STÁVAJÍCÍM OBJEKTU ČESLÍ A LAPÁCÍCH PÍSKU | [15 empty] | VV | 2 | 1 | True | 0 | ROZPOCET
| VV |  | SANACE | [15 empty] | VV | 2 | 1 | True | 0 | ROZPOCET
| VV |  | viz S4 - SANACE STĚN ODLEHČOVACÍ KOMORY PŘED BIOLOGICKÝM STUPNĚM (LOKÁLNÍ OPRAVY) | [15 empty] | VV | 2 | 1 | True | 0 | ROZPOCET
| VV |  | 2) NANESENÍ NOVÝCH VRSTEV | [15 empty] | VV | 2 | 1 | True | 0 | ROZPOCET
| VV |  | REPROFILACE TL.20mm (dle projektanta 4m2) | [15 empty] | VV | 2 | 1 | True | 0 | ROZPOCET
| VV |  | "odhad plochy s touto úpravou dle projektanta"4,0 |  | 4 | [13 empty] | VV | 2 | 2 | True | 0 | ROZPOCET
| VV |  | Mezisoučet |  | 4 | [13 empty] | VV | 2 | 3 | True | 0 | ROZPOCET
| VV |  |  |  | 0 | [13 empty] | VV | 2 | 2 | True | 0 | ROZPOCET
| VV |  | viz S2 - SANACE STĚN KANÁLU ČESLÍ (LOKÁLNÍ OPRAVY) | [15 empty] | VV | 2 | 1 | True | 0 | ROZPOCET
| VV |  | 2) NANESENÍ NOVÝCH VRSTEV | [15 empty] | VV | 2 | 1 | True | 0 | ROZPOCET
| VV |  | REPROFILACE TL.20mm (dle projektanta 12m2) | [15 empty] | VV | 2 | 1 | True | 0 | ROZPOCET
| VV |  | "odhad plochy s touto úpravou dle projektanta"12,0 |  | 12 | [13 empty] | VV | 2 | 2 | True | 0 | ROZPOCET
| VV |  | Mezisoučet |  | 12 | [13 empty] | VV | 2 | 3 | True | 0 | ROZPOCET
| VV |  |  |  | 0 | [13 empty] | VV | 2 | 2 | True | 0 | ROZPOCET
| VV |  | viz S1 - SANACE STĚN LAPÁKU PÍSKU (LOKÁLNÍ OPRAVY) | [15 empty] | VV | 2 | 1 | True | 0 | ROZPOCET
| VV |  | 2) NANESENÍ NOVÝCH VRSTEV | [15 empty] | VV | 2 | 1 | True | 0 | ROZPOCET
| VV |  | REPROFILACE TL.20mm (dle projektanta 4m2) | [15 empty] | VV | 2 | 1 | True | 0 | ROZPOCET
| VV |  | "odhad plochy s touto úpravou dle projektanta"4,0 |  | 4 | [13 empty] | VV | 2 | 2 | True | 0 | ROZPOCET
| VV |  | Součet |  | 20 | [13 empty] | VV | 2 | 4 | True | 1 | ROZPOCET
79 | K | 985311115R | Reproflace správkovou maltou tl.15mm | m2 | 20 |  | 0 | R-položka |  |  | základní |  | 0 | 0.04 | 0.8 | 0 | 0 | 4 | K | 2 |  |  |  | ROZPOCET | 0 | 0 | 0 | 0 | 0 | 1 | 0 | 4 | 666660164
| PP |  | Reproflace správkovou maltou tl.15mm | [15 empty] | PP | 2
| P |  | Poznámka k položce: POZN.: SPECIFIKACE DLE PROJEKTANTA: Plošná povrchová úprava jemnozrnnou sanační (reprofilační – správkovou) maltou, minimální tloušťky 15 mm provedená strojně. Povrch bude zatažený ocelovým hladítkem uzavřený, homogenní, hladký | [15 empty] | P | 2
| VV |  | DVZ ČOV BAKOV NAD JIZEROU - KVĚTEN 2018 | [15 empty] | VV | 2 | 1 | True | 0 | ROZPOCET
| VV |  | SKUPINA OBJEKTŮ 02 - ČISTÍRNA ODPADNÍCH VOD | [15 empty] | VV | 2 | 1 | True | 0 | ROZPOCET
| VV |  | SO 02-03 - ÚPRAVY NA STÁVAJÍCÍM OBJEKTU ČESLÍ A LAPÁCÍCH PÍSKU | [15 empty] | VV | 2 | 1 | True | 0 | ROZPOCET
| VV |  | SANACE | [15 empty] | VV | 2 | 1 | True | 0 | ROZPOCET
| VV |  | viz S4 - SANACE STĚN ODLEHČOVACÍ KOMORY PŘED BIOLOGICKÝM STUPNĚM (LOKÁLNÍ OPRAVY) | [15 empty] | VV | 2 | 1 | True | 0 | ROZPOCET
| VV |  | 2) NANESENÍ NOVÝCH VRSTEV | [15 empty] | VV | 2 | 1 | True | 0 | ROZPOCET
| VV |  | PLOŠNÁ ÚPRAVA JEMNOZRNNOU MALTOU TL.15mm (dle projektanta 4m2) | [15 empty] | VV | 2 | 1 | True | 0 | ROZPOCET
| VV |  | "odhad plochy s touto úpravou dle projektanta"4,0 |  | 4 | [13 empty] | VV | 2 | 2 | True | 0 | ROZPOCET
| VV |  | Mezisoučet |  | 4 | [13 empty] | VV | 2 | 3 | True | 0 | ROZPOCET
| VV |  |  |  | 0 | [13 empty] | VV | 2 | 2 | True | 0 | ROZPOCET
| VV |  | viz S2 - SANACE STĚN KANÁLU ČESLÍ (LOKÁLNÍ OPRAVY) | [15 empty] | VV | 2 | 1 | True | 0 | ROZPOCET
| VV |  | 2) NANESENÍ NOVÝCH VRSTEV | [15 empty] | VV | 2 | 1 | True | 0 | ROZPOCET
| VV |  | PLOŠNÁ ÚPRAVA JEMNOZRNNOU MALTOU TL.15mm (dle projektanta 12m2) | [15 empty] | VV | 2 | 1 | True | 0 | ROZPOCET
| VV |  | "odhad plochy s touto úpravou dle projektanta"12,0 |  | 12 | [13 empty] | VV | 2 | 2 | True | 0 | ROZPOCET
| VV |  | Mezisoučet |  | 12 | [13 empty] | VV | 2 | 3 | True | 0 | ROZPOCET
| VV |  |  |  | 0 | [13 empty] | VV | 2 | 2 | True | 0 | ROZPOCET
| VV |  | viz S1 - SANACE STĚN LAPÁKU PÍSKU (LOKÁLNÍ OPRAVY) | [15 empty] | VV | 2 | 1 | True | 0 | ROZPOCET
| VV |  | 2) NANESENÍ NOVÝCH VRSTEV | [15 empty] | VV | 2 | 1 | True | 0 | ROZPOCET
| VV |  | PLOŠNÁ ÚPRAVA JEMNOZRNNOU MALTOU TL.15mm (dle projektanta 4m2) | [15 empty] | VV | 2 | 1 | True | 0 | ROZPOCET
| VV |  | "odhad plochy s touto úpravou dle projektanta"4,0 |  | 4 | [13 empty] | VV | 2 | 2 | True | 0 | ROZPOCET
| VV |  | Mezisoučet |  | 4 | [13 empty] | VV | 2 | 3 | True | 0 | ROZPOCET
| VV |  | Součet |  | 20 | [13 empty] | VV | 2 | 4 | True | 1 | ROZPOCET
80 | K | 985311912 | Příplatek při reprofilaci sanačními maltami za plochu do 10 m2 jednotlivě | m2 | 20 |  | 0 | CS ÚRS 2018 01 |  |  | základní |  | 0 | 0 | 0 | 0 | 0 | 4 | K | 2 |  |  |  | ROZPOCET | 0 | 0 | 0 | 0 | 0 | 1 | 0 | 4 | 1014665084
| PP |  | Reprofilace betonu sanačními maltami na cementové bázi ručně Příplatek k cenám za plochu do 10 m2 jednotlivě | [15 empty] | PP | 2
| PSC |  | Poznámka k souboru cen: 1. Ceny pro danou tloušťku jsou určeny pro nanášení sanačních malt v jakémkoliv počtu vrstev. 2. V cenách nejsou započteny náklady na: a) odstranění degradovaného betonu, které se oceňují cenami souborů cen 985 11-21 Odsekání degradovaného betonu a 985 12-1 Tryskání degradovaného betonu, b) očištění povrchu betonu, které se oceňují cenami souboru cen 985 13 Očištění ploch, c) ochranný nátěr povrchu reprofilovaného betonu, které se oceňují cenami souboru cen 985 32-4 Ochranný nátěr betonu, d) uzavírací stěrku; tyto náklady se oceňují cenami souboru cen 985 31-21 Stěrka k vyrovnání ploch reprofilovaného betonu, e) případné vyztužení reprofilovaných vrstev svařovanými sítěmi, které se oceňují cenami souboru cen 985 56-2 Výztuž stříkaného betonu ze svařovaných sítí. | [15 empty] | PSC | 2
| VV |  | DVZ ČOV BAKOV NAD JIZEROU - KVĚTEN 2018 | [15 empty] | VV | 2 | 1 | True | 0 | ROZPOCET
| VV |  | SKUPINA OBJEKTŮ 02 - ČISTÍRNA ODPADNÍCH VOD | [15 empty] | VV | 2 | 1 | True | 0 | ROZPOCET
| VV |  | SO 02-03 - ÚPRAVY NA STÁVAJÍCÍM OBJEKTU ČESLÍ A LAPÁCÍCH PÍSKU | [15 empty] | VV | 2 | 1 | True | 0 | ROZPOCET
| VV |  | SANACE | [15 empty] | VV | 2 | 1 | True | 0 | ROZPOCET
| VV |  |  |  | 0 | [13 empty] | VV | 2 | 2 | True | 0 | ROZPOCET
| VV |  | viz S4 - SANACE STĚN ODLEHČOVACÍ KOMORY PŘED BIOLOGICKÝM STUPNĚM (LOKÁLNÍ OPRAVY) | [15 empty] | VV | 2 | 1 | True | 0 | ROZPOCET
| VV |  | 2) NANESENÍ NOVÝCH VRSTEV | [15 empty] | VV | 2 | 1 | True | 0 | ROZPOCET
| VV |  | REPROFILACE TL.20mm (dle projektanta 4m2) | [15 empty] | VV | 2 | 1 | True | 0 | ROZPOCET
| VV |  | "odhad plochy s touto úpravou dle projektanta"4,0 |  | 4 | [13 empty] | VV | 2 | 2 | True | 0 | ROZPOCET
| VV |  | Mezisoučet |  | 4 | [13 empty] | VV | 2 | 3 | True | 0 | ROZPOCET
| VV |  |  |  | 0 | [13 empty] | VV | 2 | 2 | True | 0 | ROZPOCET
| VV |  | viz S2 - SANACE STĚN KANÁLU ČESLÍ (LOKÁLNÍ OPRAVY) | [15 empty] | VV | 2 | 1 | True | 0 | ROZPOCET
| VV |  | 2) NANESENÍ NOVÝCH VRSTEV | [15 empty] | VV | 2 | 1 | True | 0 | ROZPOCET
| VV |  | REPROFILACE TL.20mm (dle projektanta 12m2) | [15 empty] | VV | 2 | 1 | True | 0 | ROZPOCET
| VV |  | "odhad plochy s touto úpravou dle projektanta"12,0 |  | 12 | [13 empty] | VV | 2 | 2 | True | 0 | ROZPOCET
| VV |  | Mezisoučet |  | 12 | [13 empty] | VV | 2 | 3 | True | 0 | ROZPOCET
| VV |  |  |  | 0 | [13 empty] | VV | 2 | 2 | True | 0 | ROZPOCET
| VV |  | viz S1 - SANACE STĚN LAPÁKU PÍSKU (LOKÁLNÍ OPRAVY) | [15 empty] | VV | 2 | 1 | True | 0 | ROZPOCET
| VV |  | 2) NANESENÍ NOVÝCH VRSTEV | [15 empty] | VV | 2 | 1 | True | 0 | ROZPOCET
| VV |  | REPROFILACE TL.20mm (dle projektanta 4m2) | [15 empty] | VV | 2 | 1 | True | 0 | ROZPOCET
| VV |  | "odhad plochy s touto úpravou dle projektanta"4,0 |  | 4 | [13 empty] | VV | 2 | 2 | True | 0 | ROZPOCET
| VV |  | Mezisoučet |  | 4 | [13 empty] | VV | 2 | 3 | True | 0 | ROZPOCET
| VV |  | Součet |  | 20 | [13 empty] | VV | 2 | 4 | True | 1 | ROZPOCET
81 | K | 985323111 | Spojovací můstek reprofilovaného betonu na cementové bázi tl 1 mm | m2 | 20 |  | 0 | CS ÚRS 2018 01 |  |  | základní |  | 0 | 0.00158 | 0.0316 | 0 | 0 | 4 | K | 2 |  |  |  | ROZPOCET | 0 | 0 | 0 | 0 | 0 | 1 | 0 | 4 | 662842490
| PP |  | Spojovací můstek reprofilovaného betonu na cementové bázi, tloušťky 1 mm | [15 empty] | PP | 2
| VV |  | DVZ ČOV BAKOV NAD JIZEROU - KVĚTEN 2018 | [15 empty] | VV | 2 | 1 | True | 0 | ROZPOCET
| VV |  | SKUPINA OBJEKTŮ 02 - ČISTÍRNA ODPADNÍCH VOD | [15 empty] | VV | 2 | 1 | True | 0 | ROZPOCET
| VV |  | SO 02-03 - ÚPRAVY NA STÁVAJÍCÍM OBJEKTU ČESLÍ A LAPÁCÍCH PÍSKU | [15 empty] | VV | 2 | 1 | True | 0 | ROZPOCET
| VV |  | SANACE | [15 empty] | VV | 2 | 1 | True | 0 | ROZPOCET
| VV |  |  |  | 0 | [13 empty] | VV | 2 | 2 | True | 0 | ROZPOCET
| VV |  | viz S4 - SANACE STĚN ODLEHČOVACÍ KOMORY PŘED BIOLOGICKÝM STUPNĚM (LOKÁLNÍ OPRAVY) | [15 empty] | VV | 2 | 1 | True | 0 | ROZPOCET
| VV |  | 2) NANESENÍ NOVÝCH VRSTEV | [15 empty] | VV | 2 | 1 | True | 0 | ROZPOCET
| VV |  | ADHEZNÍ MŮSTEK (dle projektanta 4m2) | [15 empty] | VV | 2 | 1 | True | 0 | ROZPOCET
| VV |  | "odhad plochy s touto úpravou dle projektanta"4,0 |  | 4 | [13 empty] | VV | 2 | 2 | True | 0 | ROZPOCET
| VV |  | Mezisoučet |  | 4 | [13 empty] | VV | 2 | 3 | True | 0 | ROZPOCET
| VV |  |  |  | 0 | [13 empty] | VV | 2 | 2 | True | 0 | ROZPOCET
| VV |  | viz S2 - SANACE STĚN KANÁLU ČESLÍ (LOKÁLNÍ OPRAVY) | [15 empty] | VV | 2 | 1 | True | 0 | ROZPOCET
| VV |  | 2) NANESENÍ NOVÝCH VRSTEV | [15 empty] | VV | 2 | 1 | True | 0 | ROZPOCET
| VV |  | ADHEZNÍ MŮSTEK (dle projektanta 12m2) | [15 empty] | VV | 2 | 1 | True | 0 | ROZPOCET
| VV |  | "odhad plochy s touto úpravou dle projektanta"12,0 |  | 12 | [13 empty] | VV | 2 | 2 | True | 0 | ROZPOCET
| VV |  | Mezisoučet |  | 12 | [13 empty] | VV | 2 | 3 | True | 0 | ROZPOCET
| VV |  |  |  | 0 | [13 empty] | VV | 2 | 2 | True | 0 | ROZPOCET
| VV |  | viz S1 - SANACE STĚN LAPÁKU PÍSKU (LOKÁLNÍ OPRAVY) | [15 empty] | VV | 2 | 1 | True | 0 | ROZPOCET
| VV |  | 2) NANESENÍ NOVÝCH VRSTEV | [15 empty] | VV | 2 | 1 | True | 0 | ROZPOCET
| VV |  | ADHEZNÍ MŮSTEK (dle projektanta 4m2) | [15 empty] | VV | 2 | 1 | True | 0 | ROZPOCET
| VV |  | "odhad plochy s touto úpravou dle projektanta"4,0 |  | 4 | [13 empty] | VV | 2 | 2 | True | 0 | ROZPOCET
| VV |  | Mezisoučet |  | 4 | [13 empty] | VV | 2 | 3 | True | 0 | ROZPOCET
| VV |  | Součet |  | 20 | [13 empty] | VV | 2 | 4 | True | 1 | ROZPOCET
82 | K | 985323912 | Příplatek k cenám spojovacího můstku za plochu do 10 m2 jednotlivě | m2 | 20 |  | 0 | CS ÚRS 2018 01 |  |  | základní |  | 0 | 0 | 0 | 0 | 0 | 4 | K | 2 |  |  |  | ROZPOCET | 0 | 0 | 0 | 0 | 0 | 1 | 0 | 4 | 1307540575
| PP |  | Spojovací můstek reprofilovaného betonu Příplatek k cenám za plochu do 10 m2 jednotlivě | [15 empty] | PP | 2
| VV |  | DVZ ČOV BAKOV NAD JIZEROU - KVĚTEN 2018 | [15 empty] | VV | 2 | 1 | True | 0 | ROZPOCET
| VV |  | SKUPINA OBJEKTŮ 02 - ČISTÍRNA ODPADNÍCH VOD | [15 empty] | VV | 2 | 1 | True | 0 | ROZPOCET
| VV |  | SO 02-03 - ÚPRAVY NA STÁVAJÍCÍM OBJEKTU ČESLÍ A LAPÁCÍCH PÍSKU | [15 empty] | VV | 2 | 1 | True | 0 | ROZPOCET
| VV |  | SANACE | [15 empty] | VV | 2 | 1 | True | 0 | ROZPOCET
| VV |  | viz S4 - SANACE STĚN ODLEHČOVACÍ KOMORY PŘED BIOLOGICKÝM STUPNĚM (LOKÁLNÍ OPRAVY) | [15 empty] | VV | 2 | 1 | True | 0 | ROZPOCET
| VV |  | 2) NANESENÍ NOVÝCH VRSTEV | [15 empty] | VV | 2 | 1 | True | 0 | ROZPOCET
| VV |  | ADHÉZNÍ MŮSTEK (dle projektanta 4m2) | [15 empty] | VV | 2 | 1 | True | 0 | ROZPOCET
| VV |  | "odhad plochy s touto úpravou dle projektanta"4,0 |  | 4 | [13 empty] | VV | 2 | 2 | True | 0 | ROZPOCET
| VV |  | Mezisoučet |  | 4 | [13 empty] | VV | 2 | 3 | True | 0 | ROZPOCET
| VV |  |  |  | 0 | [13 empty] | VV | 2 | 2 | True | 0 | ROZPOCET
| VV |  | viz S2 - SANACE STĚN KANÁLU ČESLÍ (LOKÁLNÍ OPRAVY) | [15 empty] | VV | 2 | 1 | True | 0 | ROZPOCET
| VV |  | 2) NANESENÍ NOVÝCH VRSTEV | [15 empty] | VV | 2 | 1 | True | 0 | ROZPOCET
| VV |  | ADHEZNÍ MŮSTEK (dle projektanta 12m2) | [15 empty] | VV | 2 | 1 | True | 0 | ROZPOCET
| VV |  | "odhad plochy s touto úpravou dle projektanta"12,0 |  | 12 | [13 empty] | VV | 2 | 2 | True | 0 | ROZPOCET
| VV |  | Mezisoučet |  | 12 | [13 empty] | VV | 2 | 3 | True | 0 | ROZPOCET
| VV |  |  |  | 0 | [13 empty] | VV | 2 | 2 | True | 0 | ROZPOCET
| VV |  | viz S1 - SANACE STĚN LAPÁKU PÍSKU (LOKÁLNÍ OPRAVY) | [15 empty] | VV | 2 | 1 | True | 0 | ROZPOCET
| VV |  | 2) NANESENÍ NOVÝCH VRSTEV | [15 empty] | VV | 2 | 1 | True | 0 | ROZPOCET
| VV |  | ADHEZNÍ MŮSTEK (dle projektanta 4m2) | [15 empty] | VV | 2 | 1 | True | 0 | ROZPOCET
| VV |  | "odhad plochy s touto úpravou dle projektanta"4,0 |  | 4 | [13 empty] | VV | 2 | 2 | True | 0 | ROZPOCET
| VV |  | Mezisoučet |  | 4 | [13 empty] | VV | 2 | 3 | True | 0 | ROZPOCET
| VV |  | Součet |  | 20 | [13 empty] | VV | 2 | 4 | True | 1 | ROZPOCET
83 | K | 985324002R | Ochranný nátěr výztuže s migrujícím inhibitorem koroze | m2 | 20 |  | 0 | R-položka |  |  | základní |  | 0 | 0.0005 | 0.01 | 0 | 0 | 4 | K | 2 |  |  |  | ROZPOCET | 0 | 0 | 0 | 0 | 0 | 1 | 0 | 4 | -1975312650
| PP |  | Ochranný nátěr betonu impregnační 2-3násobný s migrujícím inhibitorem koroze | [15 empty] | PP | 2
| VV |  | DVZ ČOV BAKOV NAD JIZEROU - KVĚTEN 2018 | [15 empty] | VV | 2 | 1 | True | 0 | ROZPOCET
| VV |  | SKUPINA OBJEKTŮ 02 - ČISTÍRNA ODPADNÍCH VOD | [15 empty] | VV | 2 | 1 | True | 0 | ROZPOCET
| VV |  | SO 02-03 - ÚPRAVY NA STÁVAJÍCÍM OBJEKTU ČESLÍ A LAPÁCÍCH PÍSKU | [15 empty] | VV | 2 | 1 | True | 0 | ROZPOCET
| VV |  | SANACE | [15 empty] | VV | 2 | 1 | True | 0 | ROZPOCET
| VV |  |  |  | 0 | [13 empty] | VV | 2 | 2 | True | 0 | ROZPOCET
| VV |  | viz S4 - SANACE STĚN ODLEHČOVACÍ KOMORY PŘED BIOLOGICKÝM STUPNĚM (LOKÁLNÍ OPRAVY) | [15 empty] | VV | 2 | 1 | True | 0 | ROZPOCET
| VV |  | 2) NANESENÍ NOVÝCH VRSTEV | [15 empty] | VV | 2 | 1 | True | 0 | ROZPOCET
| VV |  | OCHRANNÝ NÁTĚR ODHALENÉ VÝZTUŽE S INHIBITOREM KOROZE (dle projektanta 4m2) | [15 empty] | VV | 2 | 1 | True | 0 | ROZPOCET
| VV |  | "odhad plochy s touto úpravou dle projektanta"4,0 |  | 4 | [13 empty] | VV | 2 | 2 | True | 0 | ROZPOCET
| VV |  | Mezisoučet |  | 4 | [13 empty] | VV | 2 | 3 | True | 0 | ROZPOCET
| VV |  |  |  | 0 | [13 empty] | VV | 2 | 2 | True | 0 | ROZPOCET
| VV |  | viz S2 - SANACE STĚN KANÁLU ČESLÍ (LOKÁLNÍ OPRAVY) | [15 empty] | VV | 2 | 1 | True | 0 | ROZPOCET
| VV |  | 2) NANESENÍ NOVÝCH VRSTEV | [15 empty] | VV | 2 | 1 | True | 0 | ROZPOCET
| VV |  | OCHRANNÝ NÁTĚR ODHALENÉ VÝZTUŽE S INHIBITOREM KOROZE (dle projektanta 12m2) | [15 empty] | VV | 2 | 1 | True | 0 | ROZPOCET
| VV |  | "odhad plochy s touto úpravou dle projektanta"12,0 |  | 12 | [13 empty] | VV | 2 | 2 | True | 0 | ROZPOCET
| VV |  | Mezisoučet |  | 12 | [13 empty] | VV | 2 | 3 | True | 0 | ROZPOCET
| VV |  |  |  | 0 | [13 empty] | VV | 2 | 2 | True | 0 | ROZPOCET
| VV |  | viz S1 - SANACE STĚN LAPÁKU PÍSKU (LOKÁLNÍ OPRAVY) | [15 empty] | VV | 2 | 1 | True | 0 | ROZPOCET
| VV |  | 2) NANESENÍ NOVÝCH VRSTEV | [15 empty] | VV | 2 | 1 | True | 0 | ROZPOCET
| VV |  | OCHRANNÝ NÁTĚR ODHALENÉ VÝZTUŽE S INHIBITOREM KOROZE (dle projektanta 4m2) | [15 empty] | VV | 2 | 1 | True | 0 | ROZPOCET
| VV |  | "odhad plochy s touto úpravou dle projektanta"4,0 |  | 4 | [13 empty] | VV | 2 | 2 | True | 0 | ROZPOCET
| VV |  | Mezisoučet |  | 4 | [13 empty] | VV | 2 | 3 | True | 0 | ROZPOCET
| VV |  | Součet |  | 20 | [13 empty] | VV | 2 | 4 | True | 1 | ROZPOCET
84 | K | 985324BV3R | Finální hydrofobní paropropustný nátěr na betonové konstrukce | m2 | 15.2 |  | 0 | R-položka |  |  | základní |  | 0 | 0.00276 | 0.041952 | 0 | 0 | 4 | K | 2 |  |  |  | ROZPOCET | 0 | 0 | 0 | 0 | 0 | 1 | 0 | 4 | 1870476780
| PP |  | Finální hydrofobní paropropustný dvojitý nátěr na betonové konstrukce, netvoří film, neuzavírá póry | [15 empty] | PP | 2
| VV |  | DVZ ČOV BAKOV NAD JIZEROU - KVĚTEN 2018 | [15 empty] | VV | 2 | 1 | True | 0 | ROZPOCET
| VV |  | SKUPINA OBJEKTŮ 02 - ČISTÍRNA ODPADNÍCH VOD | [15 empty] | VV | 2 | 1 | True | 0 | ROZPOCET
| VV |  | SO 02-03 - ÚPRAVY NA STÁVAJÍCÍM OBJEKTU ČESLÍ A LAPÁCÍCH PÍSKU | [15 empty] | VV | 2 | 1 | True | 0 | ROZPOCET
| VV |  | SANACE | [15 empty] | VV | 2 | 1 | True | 0 | ROZPOCET
| VV |  | viz S4 - SANACE STĚN ODLEHČOVACÍ KOMORY PŘED BIOLOGICKÝM STUPNĚM (LOKÁLNÍ OPRAVY) | [15 empty] | VV | 2 | 1 | True | 0 | ROZPOCET
| VV |  | 2) NANESENÍ NOVÝCH VRSTEV | [15 empty] | VV | 2 | 1 | True | 0 | ROZPOCET
| VV |  | HYDROFOBNÍ FINÁLNÍ PAROPROPUSTNÝ NÁTĚR (100% plochy) | [15 empty] | VV | 2 | 1 | True | 0 | ROZPOCET
| VV |  | "obvod vnitřních stěn šachty x výška"8,0*1,9 |  | 15.2 | [13 empty] | VV | 2 | 2 | True | 0 | ROZPOCET
| VV |  | Mezisoučet |  | 15.2 | [13 empty] | VV | 2 | 3 | True | 0 | ROZPOCET
| VV |  | Součet |  | 15.2 | [13 empty] | VV | 2 | 4 | True | 1 | ROZPOCET
85 | K | 985562121 | Výztuž stříkaného betonu líce kleneb ze svařovaných sítí jednovrstvých D drátu 2 mm oka do 100 mm | m2 | 20 |  | 0 | CS ÚRS 2018 01 |  |  | základní |  | 0 | 0.002573 | 0.05146 | 0 | 0 | 4 | K | 2 |  |  |  | ROZPOCET | 0 | 0 | 0 | 0 | 0 | 1 | 0 | 4 | 1841969427
| PP |  | Výztuž stříkaného betonu ze svařovaných sítí velikosti ok do 100 mm průměru drátu 2 mm jednovrstvých líce kleneb a podhledů | [15 empty] | PP | 2
| PSC |  | Poznámka k souboru cen: 1. V cenách jsou započteny i náklady na výztuž a její provázání. 2. V cenách nejsou započteny náklady na: a) kotvičky; tyto náklady se oceňují cenami souboru cen 985 56-4 Kotvičky pro výztuž stříkaného betonu, b) příčnou a podélnou výztuž, tyto náklady se oceňují cenami souboru cen 985 56-1 Výztuž stříkaného betonu z betonářské oceli. 3. Ceny výztuže průměru drátu 2 mm jsou určeny i pro opravu povrchů reprofilačními maltami. | [15 empty] | PSC | 2
| VV |  | DVZ ČOV BAKOV NAD JIZEROU - KVĚTEN 2018 | [15 empty] | VV | 2 | 1 | True | 0 | ROZPOCET
| VV |  | SKUPINA OBJEKTŮ 02 - ČISTÍRNA ODPADNÍCH VOD | [15 empty] | VV | 2 | 1 | True | 0 | ROZPOCET
| VV |  | SO 02-03 - ÚPRAVY NA STÁVAJÍCÍM OBJEKTU ČESLÍ A LAPÁCÍCH PÍSKU | [15 empty] | VV | 2 | 1 | True | 0 | ROZPOCET
| VV |  | SANACE | [15 empty] | VV | 2 | 1 | True | 0 | ROZPOCET
| VV |  | viz S4 - SANACE STĚN ODLEHČOVACÍ KOMORY PŘED BIOLOGICKÝM STUPNĚM (LOKÁLNÍ OPRAVY) | [15 empty] | VV | 2 | 1 | True | 0 | ROZPOCET
| VV |  | 2) NANESENÍ NOVÝCH VRSTEV | [15 empty] | VV | 2 | 1 | True | 0 | ROZPOCET
| VV |  | APLIKACE SÍTĚ Z BAZALTOVÝCH (či jiných) VLÁKEN (dle projektanta 4m2) | [15 empty] | VV | 2 | 1 | True | 0 | ROZPOCET
| VV |  | "odhad plochy s touto úpravou dle projektanta"4,0 |  | 4 | [13 empty] | VV | 2 | 2 | True | 0 | ROZPOCET
| VV |  | Mezisoučet |  | 4 | [13 empty] | VV | 2 | 3 | True | 0 | ROZPOCET
| VV |  |  |  | 0 | [13 empty] | VV | 2 | 2 | True | 0 | ROZPOCET
| VV |  | viz S2 - SANACE STĚN KANÁLU ČESLÍ (LOKÁLNÍ OPRAVY) | [15 empty] | VV | 2 | 1 | True | 0 | ROZPOCET
| VV |  | 2) NANESENÍ NOVÝCH VRSTEV | [15 empty] | VV | 2 | 1 | True | 0 | ROZPOCET
| VV |  | APLIKACE SÍTĚ Z BAZALTOVÝCH (či jiných) VLÁKEN (dle projektanta 12m2) | [15 empty] | VV | 2 | 1 | True | 0 | ROZPOCET
| VV |  | "odhad plochy s touto úpravou dle projektanta"12,0 |  | 12 | [13 empty] | VV | 2 | 2 | True | 0 | ROZPOCET
| VV |  | Mezisoučet |  | 12 | [13 empty] | VV | 2 | 3 | True | 0 | ROZPOCET
| VV |  |  |  | 0 | [13 empty] | VV | 2 | 2 | True | 0 | ROZPOCET
| VV |  | viz S1 - SANACE STĚN LAPÁKU PÍSKU (LOKÁLNÍ OPRAVY) | [15 empty] | VV | 2 | 1 | True | 0 | ROZPOCET
| VV |  | 2) NANESENÍ NOVÝCH VRSTEV | [15 empty] | VV | 2 | 1 | True | 0 | ROZPOCET
| VV |  | APLIKACE SÍTĚ Z BAZALTOVÝCH (či jiných) VLÁKEN (dle projektanta 4m2) | [15 empty] | VV | 2 | 1 | True | 0 | ROZPOCET
| VV |  | "odhad plochy s touto úpravou dle projektanta"4,0 |  | 4 | [13 empty] | VV | 2 | 2 | True | 0 | ROZPOCET
| VV |  | Mezisoučet |  | 4 | [13 empty] | VV | 2 | 3 | True | 0 | ROZPOCET
| VV |  | Součet |  | 20 | [13 empty] | VV | 2 | 4 | True | 1 | ROZPOCET
86 | K | 985562912 | Příplatek k cenám výztuže stříkaného betonu ze svařovaných sítí za plochu do 10 m2 jednotlivě | m2 | 20 |  | 0 | CS ÚRS 2018 01 |  |  | základní |  | 0 | 0 | 0 | 0 | 0 | 4 | K | 2 |  |  |  | ROZPOCET | 0 | 0 | 0 | 0 | 0 | 1 | 0 | 4 | 1331393256
| PP |  | Výztuž stříkaného betonu ze svařovaných sítí Příplatek k cenám za plochu do 10 m2 jednotlivě | [15 empty] | PP | 2
| PSC |  | Poznámka k souboru cen: 1. V cenách jsou započteny i náklady na výztuž a její provázání. 2. V cenách nejsou započteny náklady na: a) kotvičky; tyto náklady se oceňují cenami souboru cen 985 56-4 Kotvičky pro výztuž stříkaného betonu, b) příčnou a podélnou výztuž, tyto náklady se oceňují cenami souboru cen 985 56-1 Výztuž stříkaného betonu z betonářské oceli. 3. Ceny výztuže průměru drátu 2 mm jsou určeny i pro opravu povrchů reprofilačními maltami. | [15 empty] | PSC | 2
| VV |  | DVZ ČOV BAKOV NAD JIZEROU - KVĚTEN 2018 | [15 empty] | VV | 2 | 1 | True | 0 | ROZPOCET
| VV |  | SKUPINA OBJEKTŮ 02 - ČISTÍRNA ODPADNÍCH VOD | [15 empty] | VV | 2 | 1 | True | 0 | ROZPOCET
| VV |  | SO 02-03 - ÚPRAVY NA STÁVAJÍCÍM OBJEKTU ČESLÍ A LAPÁCÍCH PÍSKU | [15 empty] | VV | 2 | 1 | True | 0 | ROZPOCET
| VV |  | SANACE | [15 empty] | VV | 2 | 1 | True | 0 | ROZPOCET
| VV |  |  |  | 0 | [13 empty] | VV | 2 | 2 | True | 0 | ROZPOCET
| VV |  | viz S4 - SANACE STĚN ODLEHČOVACÍ KOMORY PŘED BIOLOGICKÝM STUPNĚM (LOKÁLNÍ OPRAVY) | [15 empty] | VV | 2 | 1 | True | 0 | ROZPOCET
| VV |  | 2) NANESENÍ NOVÝCH VRSTEV | [15 empty] | VV | 2 | 1 | True | 0 | ROZPOCET
| VV |  | APLIKACE SÍTĚ Z BAZALTOVÝCH (či jiných) VLÁKEN (dle projektanta 4m2) | [15 empty] | VV | 2 | 1 | True | 0 | ROZPOCET
| VV |  | "odhad plochy s touto úpravou dle projektanta"4,0 |  | 4 | [13 empty] | VV | 2 | 2 | True | 0 | ROZPOCET
| VV |  | Mezisoučet |  | 4 | [13 empty] | VV | 2 | 3 | True | 0 | ROZPOCET
| VV |  |  |  | 0 | [13 empty] | VV | 2 | 2 | True | 0 | ROZPOCET
| VV |  | viz S2 - SANACE STĚN KANÁLU ČESLÍ (LOKÁLNÍ OPRAVY) | [15 empty] | VV | 2 | 1 | True | 0 | ROZPOCET
| VV |  | 2) NANESENÍ NOVÝCH VRSTEV | [15 empty] | VV | 2 | 1 | True | 0 | ROZPOCET
| VV |  | APLIKACE SÍTĚ Z BAZALTOVÝCH (či jiných) VLÁKEN (dle projektanta 12m2) | [15 empty] | VV | 2 | 1 | True | 0 | ROZPOCET
| VV |  | "odhad plochy s touto úpravou dle projektanta"12,0 |  | 12 | [13 empty] | VV | 2 | 2 | True | 0 | ROZPOCET
| VV |  | Mezisoučet |  | 12 | [13 empty] | VV | 2 | 3 | True | 0 | ROZPOCET
| VV |  |  |  | 0 | [13 empty] | VV | 2 | 2 | True | 0 | ROZPOCET
| VV |  | viz S1 - SANACE STĚN LAPÁKU PÍSKU (LOKÁLNÍ OPRAVY) | [15 empty] | VV | 2 | 1 | True | 0 | ROZPOCET
| VV |  | 2) NANESENÍ NOVÝCH VRSTEV | [15 empty] | VV | 2 | 1 | True | 0 | ROZPOCET
| VV |  | APLIKACE SÍTĚ Z BAZALTOVÝCH (či jiných) VLÁKEN (dle projektanta 4m2) | [15 empty] | VV | 2 | 1 | True | 0 | ROZPOCET
| VV |  | "odhad plochy s touto úpravou dle projektanta"4,0 |  | 4 | [13 empty] | VV | 2 | 2 | True | 0 | ROZPOCET
| VV |  | Mezisoučet |  | 4 | [13 empty] | VV | 2 | 3 | True | 0 | ROZPOCET
| VV |  | Součet |  | 20 | [13 empty] | VV | 2 | 4 | True | 1 | ROZPOCET
87 | K | 985564211 | Kotvičky pro výztuž stříkaného betonu hl do 200 mm z oceli D 6 mm do chemické malty | kus | 120 |  | 0 | CS ÚRS 2018 01 |  |  | základní |  | 0 | 0.00015 | 0.018 | 0 | 0 | 4 | K | 2 |  |  |  | ROZPOCET | 0 | 0 | 0 | 0 | 0 | 1 | 0 | 4 | -1926161964
| PP |  | Kotvičky pro výztuž stříkaného betonu z betonářské oceli do chemické malty, hloubky kotvení do 200 mm, průměru do 6 mm | [15 empty] | PP | 2
| PSC |  | Poznámka k souboru cen: 1. V cenách jsou započteny i náklady na: a) rozměření, vyvrtání otvoru a opotřebení vrtného materiálu, b) vyčištění otvoru, c) vyplnění otvorů maltou a osazení kotviček včetně jejich dodávky. | [15 empty] | PSC | 2
| VV |  | DVZ ČOV BAKOV NAD JIZEROU - KVĚTEN 2018 | [15 empty] | VV | 2 | 1 | True | 0 | ROZPOCET
| VV |  | SKUPINA OBJEKTŮ 02 - ČISTÍRNA ODPADNÍCH VOD | [15 empty] | VV | 2 | 1 | True | 0 | ROZPOCET
| VV |  | SO 02-03 - ÚPRAVY NA STÁVAJÍCÍM OBJEKTU ČESLÍ A LAPÁCÍCH PÍSKU | [15 empty] | VV | 2 | 1 | True | 0 | ROZPOCET
| VV |  | SANACE | [15 empty] | VV | 2 | 1 | True | 0 | ROZPOCET
| VV |  |  |  | 0 | [13 empty] | VV | 2 | 2 | True | 0 | ROZPOCET
| VV |  | viz S4 - SANACE STĚN ODLEHČOVACÍ KOMORY PŘED BIOLOGICKÝM STUPNĚM (LOKÁLNÍ OPRAVY) | [15 empty] | VV | 2 | 1 | True | 0 | ROZPOCET
| VV |  | 2) NANESENÍ NOVÝCH VRSTEV | [15 empty] | VV | 2 | 1 | True | 0 | ROZPOCET
| VV |  | MECHANICKÉ KOTVENÍ SÍTĚ Z BAZALTOVÝCH VLÁKEN (dle projektanta 4m2) | [15 empty] | VV | 2 | 1 | True | 0 | ROZPOCET
| VV |  | "odhad plochy s touto úpravou dle projektanta x 6kusů/m2"4,0*6 |  | 24 | [13 empty] | VV | 2 | 2 | True | 0 | ROZPOCET
| VV |  | Mezisoučet |  | 24 | [13 empty] | VV | 2 | 3 | True | 0 | ROZPOCET
| VV |  |  |  | 0 | [13 empty] | VV | 2 | 2 | True | 0 | ROZPOCET
| VV |  | viz S2 - SANACE STĚN KANÁLU ČESLÍ (LOKÁLNÍ OPRAVY) | [15 empty] | VV | 2 | 1 | True | 0 | ROZPOCET
| VV |  | 2) NANESENÍ NOVÝCH VRSTEV | [15 empty] | VV | 2 | 1 | True | 0 | ROZPOCET
| VV |  | MECHANICKÉ KOTVENÍ SÍTĚ Z BAZALTOVÝCH VLÁKEN (dle projektanta 12m2) | [15 empty] | VV | 2 | 1 | True | 0 | ROZPOCET
| VV |  | "odhad plochy s touto úpravou dle projektanta x 6kusů/m2"12,0*6 |  | 72 | [13 empty] | VV | 2 | 2 | True | 0 | ROZPOCET
| VV |  | Mezisoučet |  | 72 | [13 empty] | VV | 2 | 3 | True | 0 | ROZPOCET
| VV |  |  |  | 0 | [13 empty] | VV | 2 | 2 | True | 0 | ROZPOCET
| VV |  | viz S1 - SANACE STĚN LAPÁKU PÍSKU (LOKÁLNÍ OPRAVY) | [15 empty] | VV | 2 | 1 | True | 0 | ROZPOCET
| VV |  | 2) NANESENÍ NOVÝCH VRSTEV | [15 empty] | VV | 2 | 1 | True | 0 | ROZPOCET
| VV |  | APLIKACE SÍTĚ Z BAZALTOVÝCH (či jiných) VLÁKEN (dle projektanta 4m2) | [15 empty] | VV | 2 | 1 | True | 0 | ROZPOCET
| VV |  | "odhad plochy s touto úpravou dle projektanta x 6kusů/m2"4,0*6 |  | 24 | [13 empty] | VV | 2 | 2 | True | 0 | ROZPOCET
| VV |  | Mezisoučet |  | 24 | [13 empty] | VV | 2 | 3 | True | 0 | ROZPOCET
| VV |  | Součet |  | 120 | [13 empty] | VV | 2 | 4 | True | 1 | ROZPOCET
| D | 997 | Přesun sutě |  |  |  | 0 | [5 empty] | 0 |  | 0 |  | 0 | 1 | D | 1 |  |  |  | ROZPOCET | [6 empty] | 0
88 | K | 997013111 | Vnitrostaveništní doprava suti a vybouraných hmot pro budovy v do 6 m s použitím mechanizace | t | 19.941 |  | 0 | CS ÚRS 2018 01 |  |  | základní |  | 0 | 0 | 0 | 0 | 0 | 4 | K | 2 |  |  |  | ROZPOCET | 0 | 0 | 0 | 0 | 0 | 1 | 0 | 4 | 1113165680
| PP |  | Vnitrostaveništní doprava suti a vybouraných hmot vodorovně do 50 m svisle s použitím mechanizace pro budovy a haly výšky do 6 m | [15 empty] | PP | 2
| PSC |  | Poznámka k souboru cen: 1. V cenách -3111 až -3217 jsou započteny i náklady na: a) vodorovnou dopravu na uvedenou vzdálenost, b) svislou dopravu pro uvedenou výšku budovy, c) naložení na vodorovný dopravní prostředek pro odvoz na skládku nebo meziskládku, d) náklady na rozhrnutí a urovnání suti na dopravním prostředku. 2. Jestliže se pro svislý přesun použije shoz nebo zařízení investora (např. výtah v budově), užijí se pro ocenění vodorovné dopravy suti ceny -3111, 3151 a -3211 pro budovy a haly výšky do 6 m. 3. Montáž, demontáž a pronájem shozu se ocení cenami souboru cen 997 01-33 Shoz suti. 4. Ceny -3151 až -3162 lze použít v případě, kdy dochází ke ztížení dopravy suti např. tím, že není možné instalovat jeřáb. | [15 empty] | PSC | 2
| VV |  | DVZ ČOV BAKOV NAD JIZEROU - KVĚTEN 2018 | [15 empty] | VV | 2 | 1 | True | 0 | ROZPOCET
| VV |  | SKUPINA OBJEKTŮ 02 - ČISTÍRNA ODPADNÍCH VOD | [15 empty] | VV | 2 | 1 | True | 0 | ROZPOCET
| VV |  | SO 02-03 - ÚPRAVY NA STÁVAJÍCÍM OBJEKTU ČESLÍ A LAPÁCÍCH PÍSKU | [15 empty] | VV | 2 | 1 | True | 0 | ROZPOCET
| VV |  | BOURÁNÍ | [15 empty] | VV | 2 | 1 | True | 0 | ROZPOCET
| VV |  | LIKVIDACE SUTI | [15 empty] | VV | 2 | 1 | True | 0 | ROZPOCET
| VV |  | PŘEMÍSTĚNÍ SUTI VEN Z OBJEKTŮ | [15 empty] | VV | 2 | 1 | True | 0 | ROZPOCET
| VV |  | "ŽELEZOBETON"16,789 |  | 16.789 | [13 empty] | VV | 2 | 2 | True | 0 | ROZPOCET
| VV |  | "VYTRYSKANÝ MAT."1,703 |  | 1.703 | [13 empty] | VV | 2 | 2 | True | 0 | ROZPOCET
| VV |  | "KOV A ŠROT"1,417 |  | 1.417 | [13 empty] | VV | 2 | 2 | True | 0 | ROZPOCET
| VV |  | "DŘEVO"0,032 |  | 0.032 | [13 empty] | VV | 2 | 2 | True | 0 | ROZPOCET
| VV |  | Součet |  | 19.941 | [13 empty] | VV | 2 | 4 | True | 1 | ROZPOCET
89 | K | 997013004R | Odvoz suti a vybouraných hmot na meziskládku se složením | t | 19.941 |  | 0 | R-položka |  |  | základní |  | 0 | 0 | 0 | 0 | 0 | 4 | K | 2 |  |  |  | ROZPOCET | 0 | 0 | 0 | 0 | 0 | 1 | 0 | 4 | 1530319911
| PP |  | Odvoz suti a vybouraných hmot na meziskládku se složením | [15 empty] | PP | 2
| PSC |  | Poznámka k souboru cen: 1. Délka odvozu suti je vzdálenost od místa naložení suti na dopravní prostředek až po místo složení na určené skládce nebo meziskládce. 2. V ceně -3501 jsou započteny i náklady na složení suti na skládku nebo meziskládku. 3. Ceny jsou určeny pro odvoz suti na skládku nebo meziskládku jakýmkoliv způsobem silniční dopravy (i prostřednictvím kontejnerů). 4. Odvoz suti z meziskládky se oceňuje cenou 997 01-3511. | [15 empty] | PSC | 2
| VV |  | DVZ ČOV BAKOV NAD JIZEROU - KVĚTEN 2018 | [15 empty] | VV | 2 | 1 | True | 0 | ROZPOCET
| VV |  | SKUPINA OBJEKTŮ 02 - ČISTÍRNA ODPADNÍCH VOD | [15 empty] | VV | 2 | 1 | True | 0 | ROZPOCET
| VV |  | SO 02-03 - ÚPRAVY NA STÁVAJÍCÍM OBJEKTU ČESLÍ A LAPÁCÍCH PÍSKU | [15 empty] | VV | 2 | 1 | True | 0 | ROZPOCET
| VV |  | BOURÁNÍ | [15 empty] | VV | 2 | 1 | True | 0 | ROZPOCET
| VV |  | LIKVIDACE SUTI | [15 empty] | VV | 2 | 1 | True | 0 | ROZPOCET
| VV |  | PŘEMÍSTĚNÍ SUTI NA STAVENIŠTNÍ MEZIDEPONII | [15 empty] | VV | 2 | 1 | True | 0 | ROZPOCET
| VV |  | "ŽELEZOBETON"16,789 |  | 16.789 | [13 empty] | VV | 2 | 2 | True | 0 | ROZPOCET
| VV |  | "VYTRYSKANÝ MAT."1,703 |  | 1.703 | [13 empty] | VV | 2 | 2 | True | 0 | ROZPOCET
| VV |  | "KOV A ŠROT"1,417 |  | 1.417 | [13 empty] | VV | 2 | 2 | True | 0 | ROZPOCET
| VV |  | "DŘEVO"0,032 |  | 0.032 | [13 empty] | VV | 2 | 2 | True | 0 | ROZPOCET
| VV |  | Součet |  | 19.941 | [13 empty] | VV | 2 | 4 | True | 1 | ROZPOCET
91 | K | 997013006R | Odvoz suti a vybouraných hmot z meziskládky na skládku s naložením a se složením | t | 18.524 |  | 0 | R-položka |  |  | základní |  | 0 | 0 | 0 | 0 | 0 | 4 | K | 2 |  |  |  | ROZPOCET | 0 | 0 | 0 | 0 | 0 | 1 | 0 | 4 | -547552836
| PP |  | Odvoz suti a vybouraných hmot z meziskládky na skládku s naložením a se složením | [15 empty] | PP | 2
| PSC |  | Poznámka k souboru cen: 1. Délka odvozu suti je vzdálenost od místa naložení suti na dopravní prostředek na meziskládce až po místo složení na určené skládce. 2. V ceně jsou započteny i náklady na naložení suti na dopravní prostředek a její složení na skládku. 3. Cena je určena pro odvoz suti na skládku jakýmkoliv způsobem silniční dopravy (i prostřednictvím kontejnerů). 4. Příplatek k ceně za každý další i započatý 1 km přes 1 km se oceňuje cenou 997 01-3509. | [15 empty] | PSC | 2
| VV |  | DVZ ČOV BAKOV NAD JIZEROU - KVĚTEN 2018 | [15 empty] | VV | 2 | 1 | True | 0 | ROZPOCET
| VV |  | SKUPINA OBJEKTŮ 02 - ČISTÍRNA ODPADNÍCH VOD | [15 empty] | VV | 2 | 1 | True | 0 | ROZPOCET
| VV |  | SO 02-03 - ÚPRAVY NA STÁVAJÍCÍM OBJEKTU ČESLÍ A LAPÁCÍCH PÍSKU | [15 empty] | VV | 2 | 1 | True | 0 | ROZPOCET
| VV |  | BOURÁNÍ | [15 empty] | VV | 2 | 1 | True | 0 | ROZPOCET
| VV |  | LIKVIDACE SUTI | [15 empty] | VV | 2 | 1 | True | 0 | ROZPOCET
| VV |  | PŘEMÍSTĚNÍ SUTI NA SKLÁDKU | [15 empty] | VV | 2 | 1 | True | 0 | ROZPOCET
| VV |  | "ŽELEZOBETON"16,789 |  | 16.789 | [13 empty] | VV | 2 | 2 | True | 0 | ROZPOCET
| VV |  | "VYTRYSKANÝ MAT."1,703 |  | 1.703 | [13 empty] | VV | 2 | 2 | True | 0 | ROZPOCET
| VV |  | "DŘEVO"0,032 |  | 0.032 | [13 empty] | VV | 2 | 2 | True | 0 | ROZPOCET
| VV |  | Součet |  | 18.524 | [13 empty] | VV | 2 | 4 | True | 1 | ROZPOCET
| D | 998 | Přesun hmot |  |  |  | 0 | [5 empty] | 0 |  | 0 |  | 0 | 1 | D | 1 |  |  |  | ROZPOCET | [6 empty] | 0
92 | K | 998142251 | Přesun hmot pro nádrže, jímky, zásobníky a jámy betonové monolitické v do 25 m | t | 28.317 |  | 0 | CS ÚRS 2018 01 |  |  | základní |  | 0 | 0 | 0 | 0 | 0 | 4 | K | 2 |  |  |  | ROZPOCET | 0 | 0 | 0 | 0 | 0 | 1 | 0 | 4 | -59714641
| PP |  | Přesun hmot pro nádrže, jímky, zásobníky a jámy pozemní mimo zemědělství se svislou nosnou konstrukcí monolitickou betonovou tyčovou nebo plošnou vodorovná dopravní vzdálenost do 50 m výšky do 25 m | [15 empty] | PP | 2
| PSC |  | Poznámka k souboru cen: 1. Přesun hmot pro sila a zásobníky prováděné do posuvného bednění se oceňuje cenami části A 03 tohoto ceníku. | [15 empty] | PSC | 2
| D | PSV | Práce a dodávky PSV |  |  |  | 0 | [5 empty] | 0 |  | 0.017985 |  | 1.3988 | 2 | D | 0 |  |  |  | ROZPOCET | [6 empty] | 0
| D | 762 | Konstrukce tesařské |  |  |  | 0 | [5 empty] | 0 |  | 0 |  | 0.0315 | 2 | D | 1 |  |  |  | ROZPOCET | [6 empty] | 0
93 | K | 762811811 | Demontáž záklopů stropů z hrubých prken tl do 32 mm | m2 | 2.25 |  | 0 | CS ÚRS 2018 01 |  |  | základní |  | 0 | 0 | 0 | 0.014 | 0.0315 | 16 | K | 2 |  |  |  | ROZPOCET | 0 | 0 | 0 | 0 | 0 | 1 | 0 | 16 | 276041145
| PP |  | Demontáž záklopů stropů vrchních a zapuštěných z hrubých prken, tl. do 32 mm | [15 empty] | PP | 2
| VV |  | DVZ ČOV BAKOV NAD JIZEROU - KVĚTEN 2018 | [15 empty] | VV | 2 | 1 | True | 0 | ROZPOCET
| VV |  | SKUPINA OBJEKTŮ 02 - ČISTÍRNA ODPADNÍCH VOD | [15 empty] | VV | 2 | 1 | True | 0 | ROZPOCET
| VV |  | SO 02-03 - ÚPRAVY NA STÁVAJÍCÍM OBJEKTU ČESLÍ A LAPÁCÍCH PÍSKU | [15 empty] | VV | 2 | 1 | True | 0 | ROZPOCET
| VV |  | BOURÁNÍ | [15 empty] | VV | 2 | 1 | True | 0 | ROZPOCET
| VV |  | OBJEKT ČESLÍ | [15 empty] | VV | 2 | 1 | True | 0 | ROZPOCET
| VV |  | bez specifikace - DEMONTÁŽ DŘEVĚNÝCH FOŠEN ZAKRYTÍ KANÁLŮ | [15 empty] | VV | 2 | 1 | True | 0 | ROZPOCET
| VV |  | "u panelových desek"0,95*0,6 |  | 0.57 | [13 empty] | VV | 2 | 2 | True | 0 | ROZPOCET
| VV |  | "u na začátku česlí"2,8*0,6 |  | 1.68 | [13 empty] | VV | 2 | 2 | True | 0 | ROZPOCET
| VV |  | Součet |  | 2.25 | [13 empty] | VV | 2 | 4 | True | 1 | ROZPOCET
| D | 767 | Konstrukce zámečnické |  |  |  | 0 | [5 empty] | 0 |  | 0 |  | 1.3673 | 2 | D | 1 |  |  |  | ROZPOCET | [6 empty] | 0
94 | K | 767161813 | Demontáž zábradlí rovného nerozebíratelného hmotnosti 1m zábradlí do 20 kg | m | 35.6 |  | 0 | CS ÚRS 2018 01 |  |  | základní |  | 0 | 0 | 0 | 0.016 | 0.5696 | 16 | K | 2 |  |  |  | ROZPOCET | 0 | 0 | 0 | 0 | 0 | 1 | 0 | 16 | -1657860708
| PP |  | Demontáž zábradlí rovného nerozebíratelný spoj hmotnosti 1 m zábradlí do 20 kg | [15 empty] | PP | 2
| VV |  | DVZ ČOV BAKOV NAD JIZEROU - KVĚTEN 2018 | [15 empty] | VV | 2 | 1 | True | 0 | ROZPOCET
| VV |  | SKUPINA OBJEKTŮ 02 - ČISTÍRNA ODPADNÍCH VOD | [15 empty] | VV | 2 | 1 | True | 0 | ROZPOCET
| VV |  | SO 02-03 - ÚPRAVY NA STÁVAJÍCÍM OBJEKTU ČESLÍ A LAPÁCÍCH PÍSKU | [15 empty] | VV | 2 | 1 | True | 0 | ROZPOCET
| VV |  | BOURÁNÍ | [15 empty] | VV | 2 | 1 | True | 0 | ROZPOCET
| VV |  | OBJEKT LAPÁKŮ PÍSKU | [15 empty] | VV | 2 | 1 | True | 0 | ROZPOCET
| VV |  | viz B1 - DEMONTÁŽ OCEL.KONSTRUKCÍ | [15 empty] | VV | 2 | 1 | True | 0 | ROZPOCET
| VV |  | ZÁBRADLÍ ROVNÉ | [15 empty] | VV | 2 | 1 | True | 0 | ROZPOCET
| VV |  | "zábradlí západ"19,7 |  | 19.7 | [13 empty] | VV | 2 | 2 | True | 0 | ROZPOCET
| VV |  | "zábradlí západ"15,9 |  | 15.9 | [13 empty] | VV | 2 | 2 | True | 0 | ROZPOCET
| VV |  | Součet |  | 35.6 | [13 empty] | VV | 2 | 4 | True | 1 | ROZPOCET
95 | K | 767996702 | Demontáž atypických zámečnických konstrukcí řezáním hmotnosti jednotlivých dílů do 100 kg | kg | 797.654 |  | 0 | CS ÚRS 2018 01 |  |  | základní |  | 0 | 0 | 0 | 0.001 | 0.79765 | 16 | K | 2 |  |  |  | ROZPOCET | 0 | 0 | 0 | 0 | 0 | 1 | 0 | 16 | 1327195475
| PP |  | Demontáž ostatních zámečnických konstrukcí o hmotnosti jednotlivých dílů řezáním přes 50 do 100 kg | [15 empty] | PP | 2
| PSC |  | Poznámka k souboru cen: 1. Cenami nelze oceňovat demontáž jmenovité konstrukce, pro kterou jsou ceny v katalogu již stanoveny. 2. Ceny lze užít pro sortiment zámečnických konstrukcí, nikoliv pro sloupy, kolejnice, vazníky apod. 3. Volba cen se řídí hmotností jednotlivě demontovaného dílu konstrukce. | [15 empty] | PSC | 2
| VV |  | DVZ ČOV BAKOV NAD JIZEROU - KVĚTEN 2018 | [15 empty] | VV | 2 | 1 | True | 0 | ROZPOCET
| VV |  | SKUPINA OBJEKTŮ 02 - ČISTÍRNA ODPADNÍCH VOD | [15 empty] | VV | 2 | 1 | True | 0 | ROZPOCET
| VV |  | SO 02-03 - ÚPRAVY NA STÁVAJÍCÍM OBJEKTU ČESLÍ A LAPÁCÍCH PÍSKU | [15 empty] | VV | 2 | 1 | True | 0 | ROZPOCET
| VV |  | BOURÁNÍ | [15 empty] | VV | 2 | 1 | True | 0 | ROZPOCET
| VV |  |  |  | 0 | [13 empty] | VV | 2 | 2 | True | 0 | ROZPOCET
| VV |  | OBJEKT LAPÁKŮ PÍSKU | [15 empty] | VV | 2 | 1 | True | 0 | ROZPOCET
| VV |  | viz B1 - DEMONTÁŽ OCEL.KONSTRUKCÍ | [15 empty] | VV | 2 | 1 | True | 0 | ROZPOCET
| VV |  | OCELOVÉ LÁVKY PŘES KRUHOVÉ NÁDRŽE LAPÁKŮ | [15 empty] | VV | 2 | 1 | True | 0 | ROZPOCET
| VV |  | "půdorysná plocha plechů x hm.odhadem"(2,85+2,75)*48,0 |  | 268.8 | [13 empty] | VV | 2 | 2 | True | 0 | ROZPOCET
| VV |  | "ocelové nosníky U100"(4*3,6)*10,6 |  | 152.64 | [13 empty] | VV | 2 | 2 | True | 0 | ROZPOCET
| VV |  | "2x pororošt na západní straně objektu"2*(0,5*0,5*30) |  | 15 | [13 empty] | VV | 2 | 2 | True | 0 | ROZPOCET
| VV |  | "plechový poklop pětiúhelníkový na východní straně"0,65*48,0 |  | 31.2 | [13 empty] | VV | 2 | 2 | True | 0 | ROZPOCET
| VV |  | "NESPECIFIKOVANÉ a nezjištěné prvky, rozpěry, rámy, kotvení apod (10%)"465,14*0,1 |  | 46.514 | [13 empty] | VV | 2 | 2 | True | 0 | ROZPOCET
| VV |  | Mezisoučet |  | 514.154 | [13 empty] | VV | 2 | 3 | True | 0 | ROZPOCET
| VV |  |  |  | 0 | [13 empty] | VV | 2 | 2 | True | 0 | ROZPOCET
| VV |  | OBJEKT ČESLÍ | [15 empty] | VV | 2 | 1 | True | 0 | ROZPOCET
| VV |  | viz B1 - DEMONTÁŽ OCEL.KONSTRUKCÍ | [15 empty] | VV | 2 | 1 | True | 0 | ROZPOCET
| VV |  | "krycí pochozí rošty v jižní části česlí (u nakládací rampy) - plochy roštů x hm.odhadem" ((1,05*0,6)+(2,2*0,6))*30,0 |  | 58.5 | [13 empty] | VV | 2 | 2 | True | 0 | ROZPOCET
| VV |  | "krycí rošt na odbourávané západní komoře česlí - plocha odhadem x hm."(3,6*1,3)*30,0 |  | 140.4 | [13 empty] | VV | 2 | 2 | True | 0 | ROZPOCET
| VV |  | "rošty nad kanálem česlí - plochy x hm.odhadem"4,7*0,6*30,0 |  | 84.6 | [13 empty] | VV | 2 | 2 | True | 0 | ROZPOCET
| VV |  | Mezisoučet |  | 283.5 | [13 empty] | VV | 2 | 3 | True | 0 | ROZPOCET
| VV |  | Součet |  | 797.654 | [13 empty] | VV | 2 | 4 | True | 1 | ROZPOCET
| D | 767-P | Konstrukce zámečnické - kompozitní |  |  |  | 0 | [5 empty] | 0 |  | 0 |  | 0 | 2 | D | 1 |  |  |  | ROZPOCET | [6 empty] | 0
96 | K | 767BK0054R | Montáž a dodávka kompletního zakrytí kruhových nádrží z kompozitu vč.nosných konstrukcí | kpl | 1 |  | 0 | R-položka |  |  | základní |  | 0 | 0 | 0 | 0 | 0 | 16 | K | 2 |  |  |  | ROZPOCET | 0 | 0 | 0 | 0 | 0 | 1 | 0 | 16 | -362091933
| PP |  | Montáž a dodávka kompletního zakrytí kruhových nádrží z kompozitu vč.nosných konstrukcí | [15 empty] | PP | 2
| VV |  | DVZ ČOV BAKOV NAD JIZEROU - KVĚTEN 2018 | [15 empty] | VV | 2 | 1 | True | 0 | ROZPOCET
| VV |  | SKUPINA OBJEKTŮ 02 - ČISTÍRNA ODPADNÍCH VOD | [15 empty] | VV | 2 | 1 | True | 0 | ROZPOCET
| VV |  | SO 02-03 - ÚPRAVY NA STÁVAJÍCÍM OBJEKTU ČESLÍ A LAPÁCÍCH PÍSKU | [15 empty] | VV | 2 | 1 | True | 0 | ROZPOCET
| VV |  | NOVÝ STAV | [15 empty] | VV | 2 | 1 | True | 0 | ROZPOCET
| VV |  | OBJEKT LAPÁKŮ PÍSKU | [15 empty] | VV | 2 | 1 | True | 0 | ROZPOCET
| VV |  | "bez specifikace" - ZAKRYTÍ KRUHOVÝCH NÁDRŽÍ LAPÁKŮ PÍSKU KOMPOZITNÍM ROŠTEM | [15 empty] | VV | 2 | 1 | True | 0 | ROZPOCET
| VV |  | "1x komplet naceněný dle nabídky"1 |  | 1 | [13 empty] | VV | 2 | 2 | True | 0 | ROZPOCET
| VV |  | Součet |  | 1 | [13 empty] | VV | 2 | 4 | True | 1 | ROZPOCET
97 | K | 767BK0055R | Montáž a dodávka kompletního zakrytí dlouhé nádrže česlí z kompozitu vč.nosných konstrukcí | kpl | 1 |  | 0 | R-položka |  |  | základní |  | 0 | 0 | 0 | 0 | 0 | 16 | K | 2 |  |  |  | ROZPOCET | 0 | 0 | 0 | 0 | 0 | 1 | 0 | 16 | -603518919
| PP |  | Montáž a dodávka kompletního zakrytí dlouhé nádrže česlí z kompozitu vč.nosných konstrukcí | [15 empty] | PP | 2
| VV |  | DVZ ČOV BAKOV NAD JIZEROU - KVĚTEN 2018 | [15 empty] | VV | 2 | 1 | True | 0 | ROZPOCET
| VV |  | SKUPINA OBJEKTŮ 02 - ČISTÍRNA ODPADNÍCH VOD | [15 empty] | VV | 2 | 1 | True | 0 | ROZPOCET
| VV |  | SO 02-03 - ÚPRAVY NA STÁVAJÍCÍM OBJEKTU ČESLÍ A LAPÁCÍCH PÍSKU | [15 empty] | VV | 2 | 1 | True | 0 | ROZPOCET
| VV |  | NOVÝ STAV | [15 empty] | VV | 2 | 1 | True | 0 | ROZPOCET
| VV |  | OBJEKT ČESLÍ | [15 empty] | VV | 2 | 1 | True | 0 | ROZPOCET
| VV |  | "bez specifikace" - ZAKRYTÍ NÁDRŽÍ ČESLÍ KOMPOZITNÍM ROŠTEM | [15 empty] | VV | 2 | 1 | True | 0 | ROZPOCET
| VV |  | "1x komplet naceněný dle nabídky"1 |  | 1 | [13 empty] | VV | 2 | 2 | True | 0 | ROZPOCET
| VV |  | Součet |  | 1 | [13 empty] | VV | 2 | 4 | True | 1 | ROZPOCET
98 | K | 767BK0056R | Montáž a dodávka kompletního zábradlí dl.10,3m z kompozitu v.=1,1m na navýšené stěně česlí vč.kotevních prvků | kpl | 1 |  | 0 | R-položka |  |  | základní |  | 0 | 0 | 0 | 0 | 0 | 16 | K | 2 |  |  |  | ROZPOCET | 0 | 0 | 0 | 0 | 0 | 1 | 0 | 16 | 1707583506
| PP |  | Montáž a dodávka kompletního zábradlí z kompozitu v.=1,1m na navýšené stěně česlí vč.kotevních prvků | [15 empty] | PP | 2
| VV |  | DVZ ČOV BAKOV NAD JIZEROU - KVĚTEN 2018 | [15 empty] | VV | 2 | 1 | True | 0 | ROZPOCET
| VV |  | SKUPINA OBJEKTŮ 02 - ČISTÍRNA ODPADNÍCH VOD | [15 empty] | VV | 2 | 1 | True | 0 | ROZPOCET
| VV |  | SO 02-03 - ÚPRAVY NA STÁVAJÍCÍM OBJEKTU ČESLÍ A LAPÁCÍCH PÍSKU | [15 empty] | VV | 2 | 1 | True | 0 | ROZPOCET
| VV |  | NOVÝ STAV | [15 empty] | VV | 2 | 1 | True | 0 | ROZPOCET
| VV |  | OBJEKT ČESLÍ | [15 empty] | VV | 2 | 1 | True | 0 | ROZPOCET
| VV |  | "bez specifikace" - ZÁBRADLÍ NA NAVÝŠENÉ VÝCHODNÍ STĚNĚ OBJEKTU ČESLÍ | [15 empty] | VV | 2 | 1 | True | 0 | ROZPOCET
| VV |  | "1x komplet naceněný dle nabídky"1 |  | 1 | [13 empty] | VV | 2 | 2 | True | 0 | ROZPOCET
| VV |  | Součet |  | 1 | [13 empty] | VV | 2 | 4 | True | 1 | ROZPOCET
99 | K | 767BK0057R | Montáž a dodávka kompletního zábradlí dl.1,9m z kompozitu v.=1,1m na navýšené stěně česlí vč.kotevních prvků | kpl | 1 |  | 0 | R-položka |  |  | základní |  | 0 | 0 | 0 | 0 | 0 | 16 | K | 2 |  |  |  | ROZPOCET | 0 | 0 | 0 | 0 | 0 | 1 | 0 | 16 | 1942368355
| PP |  | Montáž a dodávka kompletního zábradlí z kompozitu v.=1,1m na navýšené stěně česlí vč.kotevních prvků | [15 empty] | PP | 2
| VV |  | DVZ ČOV BAKOV NAD JIZEROU - KVĚTEN 2018 | [15 empty] | VV | 2 | 1 | True | 0 | ROZPOCET
| VV |  | SKUPINA OBJEKTŮ 02 - ČISTÍRNA ODPADNÍCH VOD | [15 empty] | VV | 2 | 1 | True | 0 | ROZPOCET
| VV |  | SO 02-03 - ÚPRAVY NA STÁVAJÍCÍM OBJEKTU ČESLÍ A LAPÁCÍCH PÍSKU | [15 empty] | VV | 2 | 1 | True | 0 | ROZPOCET
| VV |  | NOVÝ STAV | [15 empty] | VV | 2 | 1 | True | 0 | ROZPOCET
| VV |  | OBJEKT ČESLÍ | [15 empty] | VV | 2 | 1 | True | 0 | ROZPOCET
| VV |  | "bez specifikace" - ZÁBRADLÍ NA NAVÝŠENÉ SEVERNÍ STĚNĚ OBJEKTU ČESLÍ | [15 empty] | VV | 2 | 1 | True | 0 | ROZPOCET
| VV |  | "1x komplet naceněný dle nabídky"1 |  | 1 | [13 empty] | VV | 2 | 2 | True | 0 | ROZPOCET
| VV |  | Součet |  | 1 | [13 empty] | VV | 2 | 4 | True | 1 | ROZPOCET
100 | K | 767BK0071R | Montáž a dodávka kompletního poklopu z kompozitu r.0,7x0,7m - plný rošt, uzamykatelný, B125 vč.kotevních prvků | kpl | 1 |  | 0 | R-položka |  |  | základní |  | 0 | 0 | 0 | 0 | 0 | 16 | K | 2 |  |  |  | ROZPOCET | 0 | 0 | 0 | 0 | 0 | 1 | 0 | 16 | 615516648
| PP |  | Montáž a dodávka kompletního poklopu z kompozitu r.0,7x0,7m - plný rošt, uzamykatelný, B125 vč.kotevních prvků | [15 empty] | PP | 2
| VV |  | DVZ ČOV BAKOV NAD JIZEROU - KVĚTEN 2018 | [15 empty] | VV | 2 | 1 | True | 0 | ROZPOCET
| VV |  | SKUPINA OBJEKTŮ 02 - ČISTÍRNA ODPADNÍCH VOD | [15 empty] | VV | 2 | 1 | True | 0 | ROZPOCET
| VV |  | SO 02-03 - ÚPRAVY NA STÁVAJÍCÍM OBJEKTU ČESLÍ A LAPÁCÍCH PÍSKU | [15 empty] | VV | 2 | 1 | True | 0 | ROZPOCET
| VV |  | NOVÝ STAV | [15 empty] | VV | 2 | 1 | True | 0 | ROZPOCET
| VV |  | "bez specifikace" - ODLEHČOVACÍ KOMORA PŘED BIOLOGICKÝM STUPNĚM | [15 empty] | VV | 2 | 1 | True | 0 | ROZPOCET
| VV |  | "1x komplet naceněný dle nabídky"1 |  | 1 | [13 empty] | VV | 2 | 2 | True | 0 | ROZPOCET
| VV |  | Součet |  | 1 | [13 empty] | VV | 2 | 4 | True | 1 | ROZPOCET
101 | K | 767BK0072R | Montáž a dodávka kompletního schodiště z kompozitu na terénu v prostoru lapáků na výšku 0,4m, šířky 5,7m | kpl | 1 |  | 0 | R-položka |  |  | základní |  | 0 | 0 | 0 | 0 | 0 | 16 | K | 2 |  |  |  | ROZPOCET | 0 | 0 | 0 | 0 | 0 | 1 | 0 | 16 | -1566692333
| PP |  | Montáž a dodávka kompletního schodiště z kompozitu na terénu v prostoru lapáků na výšku 0,4m, šířky 5,7m Kompozitní schodiště z 214,38 na úroveň 214,74, 2x250x200, š. 5700 mm, stupně pororošt, nosná konstrukce z kompozitních jeklů a tyčí, vč. kotvících ocelových prvků - součást systému. | [15 empty] | PP | 2
| VV |  | DVZ ČOV BAKOV NAD JIZEROU - KVĚTEN 2018 | [15 empty] | VV | 2 | 1 | True | 0 | ROZPOCET
| VV |  | SKUPINA OBJEKTŮ 02 - ČISTÍRNA ODPADNÍCH VOD | [15 empty] | VV | 2 | 1 | True | 0 | ROZPOCET
| VV |  | SO 02-03 - ÚPRAVY NA STÁVAJÍCÍM OBJEKTU ČESLÍ A LAPÁCÍCH PÍSKU | [15 empty] | VV | 2 | 1 | True | 0 | ROZPOCET
| VV |  | NOVÝ STAV | [15 empty] | VV | 2 | 1 | True | 0 | ROZPOCET
| VV |  | "bez specifikace" - TERÉNNÍ SCHODIŠTĚ NA ŠÍŘKU 6m | [15 empty] | VV | 2 | 1 | True | 0 | ROZPOCET
| VV |  | "1x komplet naceněný dle nabídky"1 |  | 1 | [13 empty] | VV | 2 | 2 | True | 0 | ROZPOCET
| VV |  | Součet |  | 1 | [13 empty] | VV | 2 | 4 | True | 1 | ROZPOCET
| D | 783 | Dokončovací práce - nátěry |  |  |  | 0 | [5 empty] | 0 |  | 0.017985 |  | 0 | 2 | D | 1 |  |  |  | ROZPOCET | [6 empty] | 0
102 | K | 783937163 | Krycí dvojnásobný epoxidový rozpouštědlový nátěr betonové podlahy | m2 | 27.25 |  | 0 | CS ÚRS 2018 01 |  |  | základní |  | 0 | 0.00066 | 0.017985 | 0 | 0 | 16 | K | 2 |  |  |  | ROZPOCET | 0 | 0 | 0 | 0 | 0 | 1 | 0 | 16 | -907463639
| PP |  | Krycí (uzavírací) nátěr betonových podlah dvojnásobný epoxidový rozpouštědlový | [15 empty] | PP | 2
| VV |  | DVZ ČOV BAKOV NAD JIZEROU - KVĚTEN 2018 | [15 empty] | VV | 2 | 1 | True | 0 | ROZPOCET
| VV |  | SKUPINA OBJEKTŮ 02 - ČISTÍRNA ODPADNÍCH VOD | [15 empty] | VV | 2 | 1 | True | 0 | ROZPOCET
| VV |  | SO 02-03 - ÚPRAVY NA STÁVAJÍCÍM OBJEKTU ČESLÍ A LAPÁCÍCH PÍSKU | [15 empty] | VV | 2 | 1 | True | 0 | ROZPOCET
| VV |  | SANACE | [15 empty] | VV | 2 | 1 | True | 0 | ROZPOCET
| VV |  |  |  | 0 | [13 empty] | VV | 2 | 2 | True | 0 | ROZPOCET
| VV |  | viz S2 - SANACE STĚN KANÁLU ČESLÍ (LOKÁLNÍ OPRAVY) | [15 empty] | VV | 2 | 1 | True | 0 | ROZPOCET
| VV |  | 2) NANESENÍ NOVÝCH VRSTEV | [15 empty] | VV | 2 | 1 | True | 0 | ROZPOCET
| VV |  | EPOXIDOVÁ PENETRACE ZHLAVÍ STĚN (100% vodorovných ploch) | [15 empty] | VV | 2 | 1 | True | 0 | ROZPOCET
| VV |  | "půdorysné plochy zhlaví stěn celkem"2,75+8,0 |  | 10.75 | [13 empty] | VV | 2 | 2 | True | 0 | ROZPOCET
| VV |  | Mezisoučet |  | 10.75 | [13 empty] | VV | 2 | 3 | True | 0 | ROZPOCET
| VV |  |  |  | 0 | [13 empty] | VV | 2 | 2 | True | 0 | ROZPOCET
| VV |  | viz S1 - SANACE STĚN LAPÁKU PÍSKU (LOKÁLNÍ OPRAVY) | [15 empty] | VV | 2 | 1 | True | 0 | ROZPOCET
| VV |  | 2) NANESENÍ NOVÝCH VRSTEV | [15 empty] | VV | 2 | 1 | True | 0 | ROZPOCET
| VV |  | EPOXIDOVÁ PENETRACE ZHLAVÍ STĚN (100% vodorovných ploch) | [15 empty] | VV | 2 | 1 | True | 0 | ROZPOCET
| VV |  | "půdorysné plochy zhlaví stěn celkem"16,5 |  | 16.5 | [13 empty] | VV | 2 | 2 | True | 0 | ROZPOCET
| VV |  | Mezisoučet |  | 16.5 | [13 empty] | VV | 2 | 3 | True | 0 | ROZPOCET
| VV |  | Součet |  | 27.25 | [13 empty] | VV | 2 | 4 | True | 1 | ROZPOCET
| VV |  | POZN.: projektant v průběhu realizace přesněji specifikuje místa s požadovanými nátěry | [15 empty] | VV | 2 | 1 | True | 0 | ROZPOCET
| D | HZS | Hodinové zúčtovací sazby |  |  |  | 0 | [5 empty] | 0 |  | 0 |  | 0 | 4 | D | 0 |  |  |  | ROZPOCET | [6 empty] | 0
103 | K | HZS42018R | Zkoušky provedených sanací - Hodinová zúčtovací sazba specialista na sanace betonů | hod | 45 |  | 0 | R-položka |  |  | základní |  | 0 | 0 | 0 | 0 | 0 | 512 | K | 1 |  |  |  | ROZPOCET | 0 | 0 | 0 | 0 | 0 | 1 | 0 | 512 | 369974783
| PP |  | Zkoušky provedených sanací - Hodinová zúčtovací sazba specialista na sanace betonů | [15 empty] | PP | 1
| P |  | Poznámka k položce: SPECIFIKACE PROJEKTANTA: Zhotovitel si na vlastní náklady bude nezávisle zajišťovat vlastní kontrolu kvality provádění prací tak, aby nedošlo k vadnému plnění. Výsledky bude předkládat objednateli. V rámci nabízené ceny zhotovitele budou na vyzvání zástupcem objednatele prováděna průběžná měření nezávislým subjektem v následujícím rozsahu... Minimální hodnota pevnosti v odtrhu bude u stěn 0,8 MPa s tím, že musí vyhovět minimálně 80% měření. V případě, že výsledky odtrhových pevností betonů budou nevyhovující, bude měření rozšířeno a následně řešen další postup sanace. V případě nevyhovující kvality konečné povrchové úpravy bude vyžádáno stanovisko nezávislé akreditované zkušebny a tato skutečnost bude považována za nekvalitní plnění Minimální hodnota pevnosti v odtrhu bude v případě stěn 0,8 MPa s tím, že musí vyhovět 80% měření. | [15 empty] | P | 1
| VV |  | DVZ ČOV BAKOV NAD JIZEROU - KVĚTEN 2018 | [15 empty] | VV | 1 | 1 | True | 0 | ROZPOCET
| VV |  | SKUPINA OBJEKTŮ 01 - ÚPRAVY NA KANALIZACI | [15 empty] | VV | 1 | 1 | True | 0 | ROZPOCET
| VV |  | SO 02-03 - ÚPRAVY NA STÁVAJÍCÍM OBJEKTU ČESLÍ A LAPÁCÍCH PÍSKU | [15 empty] | VV | 1 | 1 | True | 0 | ROZPOCET
| VV |  | SANACE | [15 empty] | VV | 1 | 1 | True | 0 | ROZPOCET
| VV |  | ODTRHOVÉ ZKOUŠKY PO UKONČENÍ PŘEDÚPRAV POVRCHŮ | [15 empty] | VV | 1 | 1 | True | 0 | ROZPOCET
| VV |  | (pro LAPÁKY PÍSKU, KANÁLY ČESLÍ A "MALOU" ODLEHČOVACÍ KOMORU) | [15 empty] | VV | 1 | 1 | True | 0 | ROZPOCET
| VV |  | "počet zkoušek na stěnách = 3x2 terče x 2zkoušky á 1hod"12/2 |  | 6 | [13 empty] | VV | 1 | 2 | True | 0 | ROZPOCET
| VV |  | Mezisoučet |  | 6 | [13 empty] | VV | 1 | 3 | True | 0 | ROZPOCET
| VV |  | ODTRHOVÉ ZKOUŠKY BĚHEM PROVÁDĚNÍ SEKUNDÁRNÍ ÚPRAVY | [15 empty] | VV | 1 | 1 | True | 0 | ROZPOCET
| VV |  | "počet zkoušek na stěnách = 3x2 terče x 2zkoušky á 1hod"12/2 |  | 6 | [13 empty] | VV | 1 | 2 | True | 0 | ROZPOCET
| VV |  | Mezisoučet |  | 6 | [13 empty] | VV | 1 | 3 | True | 0 | ROZPOCET
| VV |  | ODTRHOVÉ ZKOUŠKY PO PROVEDENÍ FINÁLNÍ SEKUNDÁRNÍ ÚPRAVY | [15 empty] | VV | 1 | 1 | True | 0 | ROZPOCET
| VV |  | "počet zkoušek na stěnách = 3x2 terče x 2zkoušky á 1hod"12/2 |  | 6 | [13 empty] | VV | 1 | 2 | True | 0 | ROZPOCET
| VV |  | Součet |  | 18 | [13 empty] | VV | 1 | 4 | True | 0 | ROZPOCET
| VV |  | "TZN.počet hodin zkoušek = "18 |  | 18 | [13 empty] | VV | 1 | 2 | True | 0 | ROZPOCET
| VV |  | "počet hodin vyhodnocení"18 |  | 18 | [13 empty] | VV | 1 | 2 | True | 0 | ROZPOCET
| VV |  | "počet hodin cest"3*3 |  | 9 | [13 empty] | VV | 1 | 2 | True | 0 | ROZPOCET
| VV |  | Součet |  | 45 | [13 empty] | VV | 1 | 4 | True | 1 | ROZPOCET
| D | OST | Ostatní |  |  |  | 0 | [5 empty] | 0 |  | 0 |  | 0 | 4 | D | 0 |  |  |  | ROZPOCET | [6 empty] | 0
104 | K | 997223855 | Poplatek za uložení na skládce (skládkovné) zeminy a kameniva kód odpadu 170 504 | t | 3.264 |  | 0 | CS ÚRS 2018 01 |  |  | základní |  | 0 | 0 | 0 | 0 | 0 | 262144 | K | 1 |  |  |  | ROZPOCET | 0 | 0 | 0 | 0 | 0 | 1 | 0 | 262144 | -1903850808
| PP |  | Poplatek za uložení stavebního odpadu na skládce (skládkovné) zeminy a kameniva zatříděného do Katalogu odpadů pod kódem 170 504 | [15 empty] | PP | 1
| PSC |  | Poznámka k souboru cen: 1. Ceny uvedenév souboru cen je doporučeno upravit podle aktuálních cen místně příslušné skládky odpadů. 2. Uložení odpadů neuvedených v souboru cen se oceňuje individuálně. 3. V cenách je započítán poplatek za ukládaní odpadu dle zákona 185/2001 Sb. 4. Případné drcení stavebního odpadu lze ocenit souborem cen 997 00-60 Drcení stavebního odpadu z katalogu 800-6 Demolice objektů. | [15 empty] | PSC | 1
| VV |  | DVZ ČOV BAKOV NAD JIZEROU - KVĚTEN 2018 | [15 empty] | VV | 1 | 1 | True | 0 | ROZPOCET
| VV |  | SKUPINA OBJEKTŮ 02 - ČISTÍRNA ODPADNÍCH VOD | [15 empty] | VV | 1 | 1 | True | 0 | ROZPOCET
| VV |  | SO 02-03 - ÚPRAVY NA STÁVAJÍCÍM OBJEKTU ČESLÍ A LAPÁCÍCH PÍSKU | [15 empty] | VV | 1 | 1 | True | 0 | ROZPOCET
| VV |  | BOURÁNÍ | [15 empty] | VV | 1 | 1 | True | 0 | ROZPOCET
| VV |  | OBJEKT ČESLÍ | [15 empty] | VV | 1 | 1 | True | 0 | ROZPOCET
| VV |  | viz B18 - VYBOURÁNÍ STÁVAJÍCÍ KONSTRUKCE V MÍSTĚ ČESLÍ | [15 empty] | VV | 1 | 1 | True | 0 | ROZPOCET
| VV |  | VÝKOP PRO ODBOURÁNÍ ŽLB ZÁKLADOVÉ STĚNY -ULOŽENÍ VÝKOPKU NA SKLÁDKU | [15 empty] | VV | 1 | 1 | True | 0 | ROZPOCET
| VV |  | "půdorysná plocha výkopu x výška/2 (bez povrchu vozovky) x hmostnost"6,8*0,6/2*1,6 |  | 3.264 | [13 empty] | VV | 1 | 2 | True | 0 | ROZPOCET
| VV |  | Součet |  | 3.264 | [13 empty] | VV | 1 | 4 | True | 1 | ROZPOCET
105 | K | 997013802 | Poplatek za uložení na skládce (skládkovné) stavebního odpadu železobetonového kód odpadu 170 101 | t | 16.789 |  | 0 | CS ÚRS 2018 01 |  |  | základní |  | 0 | 0 | 0 | 0 | 0 | 262144 | K | 1 |  |  |  | ROZPOCET | 0 | 0 | 0 | 0 | 0 | 1 | 0 | 262144 | -624160228
| PP |  | Poplatek za uložení stavebního odpadu na skládce (skládkovné) z armovaného betonu zatříděného do Katalogu odpadů pod kódem 170 101 | [15 empty] | PP | 1
| PSC |  | Poznámka k souboru cen: 1. Ceny uvedenév souboru cen je doporučeno upravit podle aktuálních cen místně příslušné skládky odpadů. 2. Uložení odpadů neuvedených v souboru cen se oceňuje individuálně. 3. V cenách je započítán poplatek za ukládaní odpadu dle zákona 185/2001 Sb. 4. Případné drcení stavebního odpadu lze ocenit souborem cen 997 00-60 Drcení stavebního odpadu z katalogu 800-6 Demolice objektů. | [15 empty] | PSC | 1
| VV |  | DVZ ČOV BAKOV NAD JIZEROU - KVĚTEN 2018 | [15 empty] | VV | 1 | 1 | True | 0 | ROZPOCET
| VV |  | SKUPINA OBJEKTŮ 02 - ČISTÍRNA ODPADNÍCH VOD | [15 empty] | VV | 1 | 1 | True | 0 | ROZPOCET
| VV |  | SO 02-03 - ÚPRAVY NA STÁVAJÍCÍM OBJEKTU ČESLÍ A LAPÁCÍCH PÍSKU | [15 empty] | VV | 1 | 1 | True | 0 | ROZPOCET
| VV |  | BOURÁNÍ | [15 empty] | VV | 1 | 1 | True | 0 | ROZPOCET
| VV |  | LIKVIDACE SUTI | [15 empty] | VV | 1 | 1 | True | 0 | ROZPOCET
| VV |  | ULOŽENÍ SUTI NA SKLÁDKU | [15 empty] | VV | 1 | 1 | True | 0 | ROZPOCET
| VV |  | "ŽELEZOBETON"16,789 |  | 16.789 | [13 empty] | VV | 1 | 2 | True | 0 | ROZPOCET
| VV |  | Součet |  | 16.789 | [13 empty] | VV | 1 | 4 | True | 1 | ROZPOCET
106 | K | 997013811 | Poplatek za uložení na skládce (skládkovné) stavebního odpadu dřevěného kód odpadu 170 201 | t | 0.032 |  | 0 | CS ÚRS 2018 01 |  |  | základní |  | 0 | 0 | 0 | 0 | 0 | 262144 | K | 1 |  |  |  | ROZPOCET | 0 | 0 | 0 | 0 | 0 | 1 | 0 | 262144 | -1599649868
| PP |  | Poplatek za uložení stavebního odpadu na skládce (skládkovné) dřevěného zatříděného do Katalogu odpadů pod kódem 170 201 | [15 empty] | PP | 1
| PSC |  | Poznámka k souboru cen: 1. Ceny uvedenév souboru cen je doporučeno upravit podle aktuálních cen místně příslušné skládky odpadů. 2. Uložení odpadů neuvedených v souboru cen se oceňuje individuálně. 3. V cenách je započítán poplatek za ukládaní odpadu dle zákona 185/2001 Sb. 4. Případné drcení stavebního odpadu lze ocenit souborem cen 997 00-60 Drcení stavebního odpadu z katalogu 800-6 Demolice objektů. | [15 empty] | PSC | 1
| VV |  | DVZ ČOV BAKOV NAD JIZEROU - KVĚTEN 2018 | [15 empty] | VV | 1 | 1 | True | 0 | ROZPOCET
| VV |  | SKUPINA OBJEKTŮ 02 - ČISTÍRNA ODPADNÍCH VOD | [15 empty] | VV | 1 | 1 | True | 0 | ROZPOCET
| VV |  | SO 02-03 - ÚPRAVY NA STÁVAJÍCÍM OBJEKTU ČESLÍ A LAPÁCÍCH PÍSKU | [15 empty] | VV | 1 | 1 | True | 0 | ROZPOCET
| VV |  | BOURÁNÍ | [15 empty] | VV | 1 | 1 | True | 0 | ROZPOCET
| VV |  | LIKVIDACE SUTI | [15 empty] | VV | 1 | 1 | True | 0 | ROZPOCET
| VV |  | ULOŽENÍ SUTI NA SKLÁDKU | [15 empty] | VV | 1 | 1 | True | 0 | ROZPOCET
| VV |  | "DŘEVO"0,032 |  | 0.032 | [13 empty] | VV | 1 | 2 | True | 0 | ROZPOCET
| VV |  | Součet |  | 0.032 | [13 empty] | VV | 1 | 4 | True | 1 | ROZPOCET
107 | K | 997013841 | Poplatek za uložení na skládce (skládkovné) odpadu po otryskávání kód odpadu 120 117 | t | 1.703 |  | 0 | CS ÚRS 2018 01 |  |  | základní |  | 0 | 0 | 0 | 0 | 0 | 262144 | K | 1 |  |  |  | ROZPOCET | 0 | 0 | 0 | 0 | 0 | 1 | 0 | 262144 | 964330610
| PP |  | Poplatek za uložení stavebního odpadu na skládce (skládkovné) odpadního materiálu po otryskávání bez obsahu nebezpečných látek zatříděného do Katalogu odpadů pod kódem 120 117 | [15 empty] | PP | 1
| PSC |  | Poznámka k souboru cen: 1. Ceny uvedenév souboru cen je doporučeno upravit podle aktuálních cen místně příslušné skládky odpadů. 2. Uložení odpadů neuvedených v souboru cen se oceňuje individuálně. 3. V cenách je započítán poplatek za ukládaní odpadu dle zákona 185/2001 Sb. 4. Případné drcení stavebního odpadu lze ocenit souborem cen 997 00-60 Drcení stavebního odpadu z katalogu 800-6 Demolice objektů. | [15 empty] | PSC | 1
| VV |  | DVZ ČOV BAKOV NAD JIZEROU - KVĚTEN 2018 | [15 empty] | VV | 1 | 1 | True | 0 | ROZPOCET
| VV |  | SKUPINA OBJEKTŮ 02 - ČISTÍRNA ODPADNÍCH VOD | [15 empty] | VV | 1 | 1 | True | 0 | ROZPOCET
| VV |  | SO 02-03 - ÚPRAVY NA STÁVAJÍCÍM OBJEKTU ČESLÍ A LAPÁCÍCH PÍSKU | [15 empty] | VV | 1 | 1 | True | 0 | ROZPOCET
| VV |  | BOURÁNÍ | [15 empty] | VV | 1 | 1 | True | 0 | ROZPOCET
| VV |  | LIKVIDACE SUTI | [15 empty] | VV | 1 | 1 | True | 0 | ROZPOCET
| VV |  | ULOŽENÍ SUTI NA SKLÁDKU | [15 empty] | VV | 1 | 1 | True | 0 | ROZPOCET
| VV |  | "VYTRYSKANÝ MAT."1,703 |  | 1.703 | [13 empty] | VV | 1 | 2 | True | 0 | ROZPOCET
| VV |  | Součet |  | 1.703 | [13 empty] | VV | 1 | 4 | True | 1 | ROZPOCET

## 05
| List obsahuje: |  | 1) Krycí list soupisu | 2) Rekapitulace |  |  | 3) Soupis prací | Zpět na list: | Rekapitulace stavby
{68066505-32ff-450a-96c3-273dfedb36b7}
2
| KRYCÍ LIST SOUPISU | [8 empty] | v --- níže se nacházejí doplnkové a pomocné údaje k sestavám --- v | [8 empty] | False
Stavba:
DVZ Bakov nad Jizerou ČOV, intenzifikace
Objekt:
05 - SO 02-04 - Mechanické předčištění
| KSO: |  | 812 31 |  |  | CC-CZ: | 1252
| Místo: |  | Bakov nad Jizerou |  |  | Datum: | květen 2018
| CZ-CPV: |  | 45454100-5 |  |  | CZ-CPA: | 41.00.2
| Zadavatel: |  |  |  |  | IČ: | 46356983
|  | Vodovody a kanalizace Mladá Boleslav, a.s. |  |  |  | DIČ: | CZ 46356983
| Uchazeč: |  |  |  |  | IČ:
DIČ:
Poznámka:
Je-li v názvu položky v kontrolním rozpočtu nebo v soupisu prací uvedena v kolonce "Popis" obchodní značka jakéhokoliv materiálu, výrobku nebo technologie, má tento název pouze informativní charakter. Pro ocenění a následně pro realizaci je možné použít jiný materiál, výrobek nebo technologii, se srovnatelnými nebo lepšími užitnými vlastnostmi, které odpovídají požadavkům dokumentace.
| Cena bez DPH | [5 empty] | 0
|  |  | Základ daně |  |  | Sazba daně | Výše daně
| DPH | základní | 0 |  |  | 21% | 0
|  | snížená | 0 |  |  | 15% | 0
|  | zákl. přenesená | 0 |  |  | 21% | 0
|  | sníž. přenesená | 0 |  |  | 15% | 0
|  | nulová | 0 |  |  | 0% | 0
| Cena s DPH |  |  | v | CZK |  | 0
REKAPITULACE ČLENĚNÍ SOUPISU PRACÍ
Stavba:
DVZ Bakov nad Jizerou ČOV, intenzifikace
Objekt:
05 - SO 02-04 - Mechanické předčištění
Místo: |  |  | Bakov nad Jizerou |  |  | Datum: | květen 2018
Zadavatel: |  |  | Vodovody a kanalizace Mladá Boleslav, a.s.
Uchazeč:
Kód dílu - Popis | [6 empty] | Cena celkem [CZK]
Náklady soupisu celkem | [6 empty] | 0 | [12 empty] | -1
| HSV - Práce a dodávky HSV | [5 empty] | 0
| 1 - Zemní práce | [5 empty] | 0
| 2 - Zakládání | [5 empty] | 0
| 4 - Vodorovné konstrukce | [5 empty] | 0
| 8 - Trubní vedení | [5 empty] | 0
| 998 - Přesun hmot | [5 empty] | 0
SOUPIS PRACÍ
Stavba:
DVZ Bakov nad Jizerou ČOV, intenzifikace
Objekt:
05 - SO 02-04 - Mechanické předčištění
Místo: |  |  | Bakov nad Jizerou |  |  | Datum: | květen 2018
Zadavatel: |  |  | Vodovody a kanalizace Mladá Boleslav, a.s.
Uchazeč:
PČ | Typ | Kód | Popis | MJ | Množství | J.cena [CZK] | Cena celkem [CZK] | Cenová soustava |  | Poznámka | DPH | J. Nh [h] | Nh celkem [h] | J. hmotnost [t] | Hmotnost celkem [t] | J. suť [t] | Suť Celkem [t]
Náklady soupisu celkem | [6 empty] | 0 | [5 empty] | 0 |  | 25.2252 |  | 0 |  | D | -1 | [10 empty] | 0
| D | HSV | Práce a dodávky HSV |  |  |  | 0 | [5 empty] | 0 |  | 25.2252 |  | 0 | 1 | D | 0 |  |  |  | ROZPOCET | [6 empty] | 0
| D | 1 | Zemní práce |  |  |  | 0 | [5 empty] | 0 |  | 0 |  | 0 | 1 | D | 1 |  |  |  | ROZPOCET | [6 empty] | 0
1 | K | 174101101 | Zásyp jam, šachet rýh nebo kolem objektů sypaninou se zhutněním | m3 | 24.33 |  | 0 | CS ÚRS 2018 01 |  |  | základní |  | 0 | 0 | 0 | 0 | 0 | 4 | K | 2 |  |  |  | ROZPOCET | 0 | 0 | 0 | 0 | 0 | 1 | 0 | 4 | 1810965462
| PP |  | Zásyp sypaninou z jakékoliv horniny s uložením výkopku ve vrstvách se zhutněním jam, šachet, rýh nebo kolem objektů v těchto vykopávkách | [15 empty] | PP | 2
| PSC |  | Poznámka k souboru cen: 1. Ceny 174 10- . . jsou určeny pro zhutněné zásypy s mírou zhutnění: a) z hornin soudržných do 100 % PS, b) z hornin nesoudržných do I(d) 0,9, c) z hornin kamenitých pro jakoukoliv míru zhutnění. 2. Je-li projektem předepsáno vyšší zhutnění, podle bodu a) a b) poznámky č 1., ocení se zásyp individuálně. 3. Ceny nelze použít pro zásyp rýh pro drenážní trativody pro lesnicko-technické meliorace a zemědělské. Zásyp těchto rýh se oceňuje cenami souboru cen 174 20-3 . části A 03 Zemní práce pro objekty oborů 831 až 833. Nezhutněný zásyp odvodňovacích kanálů z betonových a železobetonových trub v polních a lučních tratích se oceňuje cenou -1101 Zásyp sypaninou rýh bez ohledu na šířku kanálu; cena obsahuje i náklady na ruční nezhutněný zásyp výšky do 200 mm nad vrchol potrubí. 4. V cenách 10-1101, 10-1103, 20-1101 a 20-1103 je započteno přemístění sypaniny ze vzdálenosti 10 m od kraje výkopu nebo zasypávaného prostoru, měřeno k těžišti skládky. 5. V ceně 10-1102 je započteno přemístění sypaniny ze vzdálenosti 15 m od hrany zasypávaného prostoru, měřeno k těžišti skládky. 6. Objem zásypu je rozdíl objemu výkopu a objemu do něho vestavěných konstrukcí nebo uložených vedení i s jejich obklady a podklady (tento objem se nazývá objemem horniny vytlačené konstrukcí). Objem potrubí do DN 180, příp. i s obalem, se od objemu zásypu neodečítá. Pro stanovení objemu zásypu se od objemu výkopu odečítá i objem obsypu potrubí oceňovaný cenami souboru cen 175 10-11 Obsyp potrubí, přichází-li v úvahu . 7. Odklizení zbylého výkopku po provedení zásypu zářezů se šikmými stěnami pro podzemní vedení nebo zásypu jam a rýh pro podzemní vedení se oceňuje, je-li objem zbylého výkopku: a) do 1 m3 na 1 m vedení a jedná se o výkopek neulehlý - cenami souboru cen 167 10-110 Nakládání výkopku nebo sypaniny a 162 . 0-1 . Vodorovné přemístění výkopku. V případě, že se jedná o výkopek ulehlý - rozpojení a naložení výkopku cenami souboru cen 122 . 0-1 . souboru cen 162 . 0-1 . Vodorovné přemístění výkopku; b) přes 1 m3 na 1 m vedení, jestliže projekt předepíše, že se zbylý výkopek bude odklízet zároveň s prováděním vykopávky, pouze přemístění výkopku cenami souboru cen 162 . 0-1 . Vodorovné přemístění výkopku. Při zmíněném objemu zbylého výkopku se neoceňuje ani naložení ani rozpojení výkopku. Jestliže se zbylý výkopek neodklízí, nýbrž rozprostírá podél výkopu a nad výkopem, platí poznámka č. 8. 8. Rozprostření zbylého výkopku podél výkopu a nad výkopem po provedení zásypů zářezů se šikmými stěnami pro podzemní vedení nebo zásypu jam a rýh pro podzemní vedení se oceňuje: a) cenou 171 20-1101 Uložení sypaniny do nezhutněných násypů, není-li projektem předepsáno zhutnění rozprostřeného zbylého výkopku, b) cenou 171 10-1111 Uložení sypaniny do násypů z hornin sypkých, je-li předepsáno zhutnění rozprostřeného zbylého výkopku, a to v objemu vypočteném podle poznámky č.6, příp. zmenšeném o objem výkopku, který byl již odklizen. 9. Míru zhutnění předepisuje projekt. | [15 empty] | PSC | 2
| VV |  | SO 02-04 MECHANICKÉ PŘEDČIŠTĚNÍ | [15 empty] | VV | 2 | 1 | True | 0 | ROZPOCET
| VV |  | SPECIFIKACE R2 - HUTNĚNÝ ZPĚTNÝ ZÁSYP - zbytek šnekové ČS | [15 empty] | VV | 2 | 1 | True | 0 | ROZPOCET
| VV |  | 3,0 * 6,25 * 0,35 |  | 6.563 | [13 empty] | VV | 2 | 2 | True | 0 | ROZPOCET
| VV |  | 2,09"m2" * ( 1,05 + 0,8 * 3 ) |  | 7.211 | [13 empty] | VV | 2 | 2 | True | 0 | ROZPOCET
| VV |  | 3,77"m2" * ( 0,6 * 2 + 0,8 * 2 ) |  | 10.556 | [13 empty] | VV | 2 | 2 | True | 0 | ROZPOCET
| VV |  | Součet |  | 24.33 | [13 empty] | VV | 2 | 4 | True | 1 | ROZPOCET
2 | M | 58331200 | štěrkopísek netříděný zásypový materiál | t | 49.976 |  | 0 | CS ÚRS 2018 01 |  |  | základní |  | 0 | 0 | 0 | 0 | 0 | 8 | M | 2 |  |  |  | ROZPOCET | 0 | 0 | 0 | 0 | 0 | 1 | 0 | 4 | -118123581
| PP |  | štěrkopísek netříděný zásypový materiál | [15 empty] | PP | 2
| VV |  | 24,33 |  | 24.33 | [13 empty] | VV | 2 | 2 | True | 1 | ROZPOCET
| VV |  | 24,33*2,0541 'Přepočtené koeficientem množství |  | 49.976 | [13 empty] | VV | 2 | 2 | False | 1 | ROZPOCET
| D | 2 | Zakládání |  |  |  | 0 | [5 empty] | 0 |  | 22.1868 |  | 0 | 1 | D | 1 |  |  |  | ROZPOCET | [6 empty] | 0
3 | K | 273313511 | Základové desky z betonu tř. C 12/15 X0 | m3 | 1.695 |  | 0 | CS ÚRS 2018 01 |  |  | základní |  | 0 | 2.2563 | 3.8245 | 0 | 0 | 4 | K | 2 |  |  |  | ROZPOCET | 0 | 0 | 0 | 0 | 0 | 1 | 0 | 4 | 960100117
| PP |  | Základy z betonu prostého desky z betonu kamenem neprokládaného tř. C 12/15 X0 | [15 empty] | PP | 2
| PSC |  | Poznámka k souboru cen: 1. V ceně příplatku -5911 jsou započteny náklady na technologické opatření a na ztíženou betonáž pod hladinou pažící bentonitové suspenze a na průběžné odčerpání suspenze s přepouštěním na určené místo do 20 m, popř. do vany nebo do kalové cisterny k odvozu. Odvoz se oceňuje cenami katalogu 800-2 Zvláštní zakládání objektů. 2. Hloubení s použitím bentonitové suspenze se oceňuje katalogem 800-1 Zemní práce. Bednění se neoceňuje. | [15 empty] | PSC | 2
| VV |  | SO 02-04 MECHANICKÉ PŘEDČIŠTĚNÍ | [15 empty] | VV | 2 | 1 | True | 0 | ROZPOCET
| VV |  | SPECIFIKACE BETONU "M5" - PODKLADNÍ BETON C12/15 X0 | [15 empty] | VV | 2 | 1 | True | 0 | ROZPOCET
| VV |  | ZÁKLADY DMYCHADLA ( 1,15 x 2,7 m )/ v. 0,15 m | [15 empty] | VV | 2 | 1 | True | 0 | ROZPOCET
| VV |  | 1,15 * 2,7 * 0,15 |  | 0.466 | [13 empty] | VV | 2 | 2 | True | 0 | ROZPOCET
| VV |  | ZÁKLAD POD IHP ZAŘÍZENÍ ( 1,3 x 6,3 m )/ v. 0,15 m | [15 empty] | VV | 2 | 1 | True | 0 | ROZPOCET
| VV |  | 1,3 * 6,3 * 0,15 |  | 1.229 | [13 empty] | VV | 2 | 2 | True | 0 | ROZPOCET
| VV |  | Součet |  | 1.695 | [13 empty] | VV | 2 | 4 | True | 1 | ROZPOCET
4 | K | 273351121 | Zřízení bednění základových desek | m2 | 3.435 |  | 0 | CS ÚRS 2018 01 |  |  | základní |  | 0 | 0.00247 | 0.0084844 | 0 | 0 | 4 | K | 2 |  |  |  | ROZPOCET | 0 | 0 | 0 | 0 | 0 | 1 | 0 | 4 | -1009804561
| PP |  | Bednění základů desek zřízení | [15 empty] | PP | 2
| PSC |  | Poznámka k souboru cen: 1. Ceny jsou určeny pro bednění ve volném prostranství, ve volných nebo zapažených jamách, rýhách a šachtách. 2. Kruhové nebo obloukové bednění poloměru do 1 m se oceňuje individuálně. | [15 empty] | PSC | 2
| VV |  | SO 02-04 MECHANICKÉ PŘEDČIŠTĚNÍ | [15 empty] | VV | 2 | 1 | True | 0 | ROZPOCET
| VV |  | SPECIFIKACE BETONU M5 - PODKLADNÍ BETON C12/15 X0 | [15 empty] | VV | 2 | 1 | True | 0 | ROZPOCET
| VV |  | ZÁKLADY DMYCHADLA ( 1,15 x 2,7 m )/ v. 0,15 m | [15 empty] | VV | 2 | 1 | True | 0 | ROZPOCET
| VV |  | ( 1,15 + 2,7 ) * 2 * 0,15 |  | 1.155 | [13 empty] | VV | 2 | 2 | True | 0 | ROZPOCET
| VV |  | ZÁKLAD POD IHP ZAŘÍZENÍ ( 1,3 x 6,3 m )/ v. 0,15 m | [15 empty] | VV | 2 | 1 | True | 0 | ROZPOCET
| VV |  | ( 1,3 + 6,3 ) * 2 * 0,15 |  | 2.28 | [13 empty] | VV | 2 | 2 | True | 0 | ROZPOCET
| VV |  | Součet |  | 3.435 | [13 empty] | VV | 2 | 4 | True | 1 | ROZPOCET
5 | K | 273351122 | Odstranění bednění základových desek | m2 | 3.435 |  | 0 | CS ÚRS 2018 01 |  |  | základní |  | 0 | 0 | 0 | 0 | 0 | 4 | K | 2 |  |  |  | ROZPOCET | 0 | 0 | 0 | 0 | 0 | 1 | 0 | 4 | -1547167172
| PP |  | Bednění základů desek odstranění | [15 empty] | PP | 2
| PSC |  | Poznámka k souboru cen: 1. Ceny jsou určeny pro bednění ve volném prostranství, ve volných nebo zapažených jamách, rýhách a šachtách. 2. Kruhové nebo obloukové bednění poloměru do 1 m se oceňuje individuálně. | [15 empty] | PSC | 2
| VV |  | SO 02-04 MECHANICKÉ PŘEDČIŠTĚNÍ | [15 empty] | VV | 2 | 1 | True | 0 | ROZPOCET
| VV |  | SPECIFIKACE BETONU M5 - PODKLADNÍ BETON C12/15 X0 | [15 empty] | VV | 2 | 1 | True | 0 | ROZPOCET
| VV |  | ZÁKLADY DMYCHADLA ( 1,15 x 2,7 m )/ v. 0,15 m | [15 empty] | VV | 2 | 1 | True | 0 | ROZPOCET
| VV |  | ( 1,15 + 2,7 ) * 2 * 0,15 |  | 1.155 | [13 empty] | VV | 2 | 2 | True | 0 | ROZPOCET
| VV |  | ZÁKLAD POD IHP ZAŘÍZENÍ ( 1,3 x 6,3 m )/ v. 0,15 m | [15 empty] | VV | 2 | 1 | True | 0 | ROZPOCET
| VV |  | ( 1,3 + 6,3 ) * 2 * 0,15 |  | 2.28 | [13 empty] | VV | 2 | 2 | True | 0 | ROZPOCET
| VV |  | Součet |  | 3.435 | [13 empty] | VV | 2 | 4 | True | 1 | ROZPOCET
6 | K | 278361821R | Výztuž základů pod stroje z betonářské oceli 10 505 složitosti I | m2 | 14.89 |  | 0 | R-položka |  |  | základní |  | 0 | 0.0079295 | 0.11807 | 0 | 0 | 4 | K | 2 |  |  |  | ROZPOCET | 0 | 0 | 0 | 0 | 0 | 1 | 0 | 4 | -333642987
| PP |  | Výztuž základů pod stroje nebo technologická zařízení ze sítí typu KARI 8/100 x 8/100 | [15 empty] | PP | 2
| VV |  | SO 02-04 MECHANICKÉ PŘEDČIŠTĚNÍ | [15 empty] | VV | 2 | 1 | True | 0 | ROZPOCET
| VV |  | KARI síť 8/100 x 8/100 mm - hm. 7,9 kg/m2 - PŘI OBOU POVRŠÍCH | [15 empty] | VV | 2 | 1 | True | 0 | ROZPOCET
| VV |  | ZÁKLADY DMYCHADLA 2ks ( 0,85 x 0,85 m ) | [15 empty] | VV | 2 | 1 | True | 0 | ROZPOCET
| VV |  | 0,85 * 0,85 * 2 * 2 |  | 2.89 | [13 empty] | VV | 2 | 2 | True | 0 | ROZPOCET
| VV |  | ZÁKLAD POD IHP ZAŘÍZENÍ ( 1,0 x 6,0 m ) | [15 empty] | VV | 2 | 1 | True | 0 | ROZPOCET
| VV |  | 1,0 * 6,0 * 2 |  | 12 | [13 empty] | VV | 2 | 2 | True | 0 | ROZPOCET
| VV |  | Součet |  | 14.89 | [13 empty] | VV | 2 | 4 | True | 1 | ROZPOCET
7 | K | 278382561 | Základ pod stroje z ŽB do 5 m3 tř. C 30/37 XC4, XF4 složitosti I | m3 | 7.239 |  | 0 | CS ÚRS 2018 01 |  |  | základní |  | 0 | 2.5191 | 18.2358 | 0 | 0 | 4 | K | 2 |  |  |  | ROZPOCET | 0 | 0 | 0 | 0 | 0 | 1 | 0 | 4 | 978466317
| PP |  | Základy pod stroje nebo technologická zařízení z betonu s bedněním, odbedněním, bez úpravy povrchu z betonu železového objemu souvislé základové konstrukce do 5 m3 tř. C 30/37 XC4, XF4, složitosti I | [15 empty] | PP | 2
| PSC |  | Poznámka k souboru cen: 1. Podlévání provizorně podklínovaných patek usazených strojů a technologických zařízení se oceňuje cenami souboru cen 278 38-3 Zálivka pod stroje nebo technologická zařízení této části katalogu nebo cenami 631 31- . . Mazanina a 632 45-1031 až -1034 Vyrovnávací potěr cementový části A05 Podlahy a podlahové konstrukce katalogu 801-1 Budovy a haly – zděné a monolitické. 2. Od objemu betonu se odečítá objem všech kotevních otvorů. Jejich zalití se oceňuje cenami souboru cen 278 31-1 . Zálivka kotevních otvorů této části katalogu. | [15 empty] | PSC | 2
| VV |  | SO 02-04 MECHANICKÉ PŘEDČIŠTĚNÍ | [15 empty] | VV | 2 | 1 | True | 0 | ROZPOCET
| VV |  | SPECIFIKACE BETONU "M4" - ŽB C30/37 XC4, XF4 | [15 empty] | VV | 2 | 1 | True | 0 | ROZPOCET
| VV |  | ZÁKLADY DMYCHADLA 2ks ( 0,85 x 0,85 m )/ v. 0,65 m | [15 empty] | VV | 2 | 1 | True | 0 | ROZPOCET
| VV |  | 0,85 * 0,85 * 0,65 * 2 |  | 0.939 | [13 empty] | VV | 2 | 2 | True | 0 | ROZPOCET
| VV |  | ZÁKLAD POD IHP ZAŘÍZENÍ ( 1,0 x 6,0 m )/ v. 1,05 m | [15 empty] | VV | 2 | 1 | True | 0 | ROZPOCET
| VV |  | 1,0 * 6,0 * 1,05 |  | 6.3 | [13 empty] | VV | 2 | 2 | True | 0 | ROZPOCET
| VV |  | Součet |  | 7.239 | [13 empty] | VV | 2 | 4 | True | 1 | ROZPOCET
| D | 4 | Vodorovné konstrukce |  |  |  | 0 | [5 empty] | 0 |  | 2.7227 |  | 0 | 1 | D | 1 |  |  |  | ROZPOCET | [6 empty] | 0
8 | K | 451573111 | Lože pod potrubí otevřený výkop ze štěrkopísku | m3 | 1.44 |  | 0 | CS ÚRS 2018 01 |  |  | základní |  | 0 | 1.8908 | 2.7227 | 0 | 0 | 4 | K | 2 |  |  |  | ROZPOCET | 0 | 0 | 0 | 0 | 0 | 1 | 0 | 4 | -143875585
| PP |  | Lože pod potrubí, stoky a drobné objekty v otevřeném výkopu z písku a štěrkopísku do 63 mm | [15 empty] | PP | 2
| PSC |  | Poznámka k souboru cen: 1. Ceny -1111 a -1192 lze použít i pro zřízení sběrných vrstev nad drenážními trubkami. 2. V cenách -5111 a -1192 jsou započteny i náklady na prohození výkopku získaného při zemních pracích. | [15 empty] | PSC | 2
| VV |  | SO 02-04 MECHANICKÉ PŘEDČIŠTĚNÍ | [15 empty] | VV | 2 | 1 | True | 0 | ROZPOCET
| VV |  | SPECIFIKACE R1 - HUTNĚNÝ ŠP PODSYP fr. 16/32 | [15 empty] | VV | 2 | 1 | True | 0 | ROZPOCET
| VV |  | 0,24"m2" * 6,0 "dl." |  | 1.44 | [13 empty] | VV | 2 | 2 | True | 1 | ROZPOCET
| D | 8 | Trubní vedení |  |  |  | 0 | [5 empty] | 0 |  | 0.31572 |  | 0 | 1 | D | 1 |  |  |  | ROZPOCET | [6 empty] | 0
9 | K | 851361131 | Montáž potrubí z trub litinových hrdlových s integrovaným těsněním otevřený výkop DN 250 | m | 6 |  | 0 | CS ÚRS 2018 01 |  |  | základní |  | 0 | 0 | 0 | 0 | 0 | 4 | K | 2 |  |  |  | ROZPOCET | 0 | 0 | 0 | 0 | 0 | 1 | 0 | 4 | 1560659267
| PP |  | Montáž potrubí z trub litinových tlakových hrdlových v otevřeném výkopu s integrovaným těsněním DN 250 | [15 empty] | PP | 2
| PSC |  | Poznámka k souboru cen: 1. V cenách souboru cen nejsou započteny náklady na: a) dodání potrubí; toto se oceňuje ve specifikaci, b) montáž tvarovek, c) podkladní konstrukci ze štěrkopísku - podkladní vrstva ze štěrkopísku se oceňue cenou 564 28-1111 Podklad ze štěrkopísku, d) zásyp potrubí, který se oceňuje cenami souboru 174 . 0-11 Zásyp sypaninou z jakékoliv horniny, katalogu 800-1 Zemní práce části A 01. 2. Ceny montáže potrubí -1131 jsou určeny pro systémy těsněné elastickými kroužky a -1211 těsnícími kroužky a zámkovým spojem. Tyto se také oceňují ve specifikaci, nejsou-li zahrnuty již v ceně dodávky trub. | [15 empty] | PSC | 2
| VV |  | SO 02-04 MECHANICKÉ PŘEDČIŠTĚNÍ | [15 empty] | VV | 2 | 1 | True | 0 | ROZPOCET
| VV |  | 6,0 "dl." |  | 6 | [13 empty] | VV | 2 | 2 | True | 1 | ROZPOCET
10 | M | 55253005 | trouba vodovodní litinová hrdlová pozinkovaná hrdlová 6 m DN 250 mm | m | 6.48 |  | 0 | CS ÚRS 2018 01 |  |  | základní |  | 0 | 0.048 | 0.31104 | 0 | 0 | 8 | M | 2 |  |  |  | ROZPOCET | 0 | 0 | 0 | 0 | 0 | 1 | 0 | 4 | 1775377582
| PP |  | trouba vodovodní litinová hrdlová pozinkovaná hrdlová 6 m DN 250 mm | [15 empty] | PP | 2
| VV |  | 6*1,08 'Přepočtené koeficientem množství |  | 6.48 | [13 empty] | VV | 2 | 2 | False | 1 | ROZPOCET
11 | K | 899623141 | Obetonování potrubí nebo zdiva stok betonem prostým tř. C 12/15 otevřený výkop | m3 | 1.296 |  | 0 | CS ÚRS 2018 01 |  |  | základní |  | 0 | 0 | 0 | 0 | 0 | 4 | K | 2 |  |  |  | ROZPOCET | 0 | 0 | 0 | 0 | 0 | 1 | 0 | 4 | 725428938
| PP |  | Obetonování potrubí nebo zdiva stok betonem prostým v otevřeném výkopu, beton tř. C 12/15 | [15 empty] | PP | 2
| PSC |  | Poznámka k souboru cen: 1. Obetonování zdiva stok ve štole se oceňuje cenami souboru cen 359 31-02 Výplň za rubem cihelného zdiva stok části A 03 tohoto katalogu. | [15 empty] | PSC | 2
| VV |  | SO 02-04 MECHANICKÉ PŘEDČIŠTĚNÍ | [15 empty] | VV | 2 | 1 | True | 0 | ROZPOCET
| VV |  | SPECIFIKACE M5 - PROSTÝ BETON C 12/15 X0 | [15 empty] | VV | 2 | 1 | True | 0 | ROZPOCET
| VV |  | 0,216"m2" * 6,0 "dl." |  | 1.296 | [13 empty] | VV | 2 | 2 | True | 1 | ROZPOCET
12 | K | 899643111 | Bednění pro obetonování potrubí otevřený výkop | m2 | 1.165 |  | 0 | CS ÚRS 2018 01 |  |  | základní |  | 0 | 0.00402 | 0.0046833 | 0 | 0 | 4 | K | 2 |  |  |  | ROZPOCET | 0 | 0 | 0 | 0 | 0 | 1 | 0 | 4 | -1356391393
| PP |  | Bednění pro obetonování potrubí v otevřeném výkopu | [15 empty] | PP | 2
| VV |  | SO 02-04 MECHANICKÉ PŘEDČIŠTĚNÍ | [15 empty] | VV | 2 | 1 | True | 0 | ROZPOCET
| VV |  | SPECIFIKACE M5 - PROSTÝ BETON C 12/15 X0 | [15 empty] | VV | 2 | 1 | True | 0 | ROZPOCET
| VV |  | 0,15 * 6,0 "dl." |  | 0.9 | [13 empty] | VV | 2 | 2 | True | 0 | ROZPOCET
| VV |  | 0,216"m2" + PI * (0,125)^2 |  | 0.265 | [13 empty] | VV | 2 | 2 | True | 0 | ROZPOCET
| VV |  | Součet |  | 1.165 | [13 empty] | VV | 2 | 4 | True | 1 | ROZPOCET
| D | 998 | Přesun hmot |  |  |  | 0 | [5 empty] | 0 |  | 0 |  | 0 | 1 | D | 1 |  |  |  | ROZPOCET | [6 empty] | 0
13 | K | 998021021 | Přesun hmot pro haly s nosnou kcí zděnou nebo monolitickou v do 20 m | t | 25.225 |  | 0 | CS ÚRS 2018 01 |  |  | základní |  | 0 | 0 | 0 | 0 | 0 | 4 | K | 2 |  |  |  | ROZPOCET | 0 | 0 | 0 | 0 | 0 | 1 | 0 | 4 | 1657422121
| PP |  | Přesun hmot pro haly občanské výstavby, výrobu a služby s nosnou svislou konstrukcí zděnou nebo betonovou monolitickou vodorovná dopravní vzdálenost do 100 m, pro haly výšky do 20 m | [15 empty] | PP | 2
| PSC |  | Poznámka k souboru cen: 1. Přesun hmot s omezením mechanizace lze ocenit cenami 998 01-7001 až -7006 a ruční přesun hmot cenami 998 01-8001 až -8011 souboru cen 998 01-Přesun hmot po budovy. | [15 empty] | PSC | 2

## 06
| List obsahuje: |  | 1) Krycí list soupisu | 2) Rekapitulace |  |  | 3) Soupis prací | Zpět na list: | Rekapitulace stavby
{078de74b-e36b-4baa-85d6-0fb516c72115}
2
| KRYCÍ LIST SOUPISU | [8 empty] | v --- níže se nacházejí doplnkové a pomocné údaje k sestavám --- v | [8 empty] | False
Stavba:
DVZ Bakov nad Jizerou ČOV, intenzifikace
Objekt:
06 - SO 02-05 - Aktivační a dosazovací nádrže - linka 1
Soupis:
06 - SO 02-05 - Aktivační a dosazovací nádrže - linka 1
| KSO: |  | 812 31 |  |  | CC-CZ: | 1252
| Místo: |  | Bakov nad Jizerou |  |  | Datum: | květen 2018
| CZ-CPV: |  | 45454100-5 |  |  | CZ-CPA: | 41.00.21
| Zadavatel: |  |  |  |  | IČ: | 46356983
|  | Vodovody a kanalizace Mladá Boleslav, a.s. |  |  |  | DIČ: | CZ 46356983
| Uchazeč: |  |  |  |  | IČ:
DIČ:
Poznámka:
Je-li v názvu položky v kontrolním rozpočtu nebo v soupisu prací uvedena v kolonce "Popis" obchodní značka jakéhokoliv materiálu, výrobku nebo technologie, má tento název pouze informativní charakter. Pro ocenění a následně pro realizaci je možné použít jiný materiál, výrobek nebo technologii, se srovnatelnými nebo lepšími užitnými vlastnostmi, které odpovídají požadavkům dokumentace.
| Cena bez DPH | [5 empty] | 0
|  |  | Základ daně |  |  | Sazba daně | Výše daně
| DPH | základní | 0 |  |  | 21% | 0
|  | snížená | 0 |  |  | 15% | 0
|  | zákl. přenesená | 0 |  |  | 21% | 0
|  | sníž. přenesená | 0 |  |  | 15% | 0
|  | nulová | 0 |  |  | 0% | 0
| Cena s DPH |  |  | v | CZK |  | 0
REKAPITULACE ČLENĚNÍ SOUPISU PRACÍ
Stavba:
DVZ Bakov nad Jizerou ČOV, intenzifikace
Objekt:
06 - SO 02-05 - Aktivační a dosazovací nádrže - linka 1
Soupis:
06 - SO 02-05 - Aktivační a dosazovací nádrže - linka 1
Místo: |  |  | Bakov nad Jizerou |  |  | Datum: | květen 2018
Zadavatel: |  |  | Vodovody a kanalizace Mladá Boleslav, a.s.
Uchazeč:
Kód dílu - Popis | [6 empty] | Cena celkem [CZK]
Náklady soupisu celkem | [6 empty] | 0 | [12 empty] | -1
| HSV - Práce a dodávky HSV | [5 empty] | 0
| 1 - Zemní práce | [5 empty] | 0
| 2 - Zakládání | [5 empty] | 0
| 3 - Svislé a kompletní konstrukce | [5 empty] | 0
| 4 - Vodorovné konstrukce | [5 empty] | 0
| 5 - Komunikace pozemní | [5 empty] | 0
| 6 - Úpravy povrchů, podlahy a osazování výplní | [5 empty] | 0
| 8 - Trubní vedení | [5 empty] | 0
| 9 - Ostatní konstrukce a práce-bourání | [5 empty] | 0
| 997 - Přesun sutě | [5 empty] | 0
| 998 - Přesun hmot | [5 empty] | 0
| PSV - Práce a dodávky PSV | [5 empty] | 0
| 711 - Izolace proti vodě, vlhkosti a plynům | [5 empty] | 0
| 712 - Povlakové krytiny | [5 empty] | 0
| 713 - Izolace tepelné | [5 empty] | 0
| 764 - Konstrukce klempířské | [5 empty] | 0
| 767 - Konstrukce zámečnické | [5 empty] | 0
| 767-P - Konstrukce zámečnické - kompozitní | [5 empty] | 0
| OST - Ostatní | [5 empty] | 0
SOUPIS PRACÍ
Stavba:
DVZ Bakov nad Jizerou ČOV, intenzifikace
Objekt:
06 - SO 02-05 - Aktivační a dosazovací nádrže - linka 1
Soupis:
06 - SO 02-05 - Aktivační a dosazovací nádrže - linka 1
Místo: |  |  | Bakov nad Jizerou |  |  | Datum: | květen 2018
Zadavatel: |  |  | Vodovody a kanalizace Mladá Boleslav, a.s.
Uchazeč:
PČ | Typ | Kód | Popis | MJ | Množství | J.cena [CZK] | Cena celkem [CZK] | Cenová soustava |  | Poznámka | DPH | J. Nh [h] | Nh celkem [h] | J. hmotnost [t] | Hmotnost celkem [t] | J. suť [t] | Suť Celkem [t]
Náklady soupisu celkem | [6 empty] | 0 | [5 empty] | 0 |  | 465.3642 |  | 283.6661 |  | D | -1 | [10 empty] | 0
| D | HSV | Práce a dodávky HSV |  |  |  | 0 | [5 empty] | 0 |  | 464.7339 |  | 279.9525 | 1 | D | 0 |  |  |  | ROZPOCET | [6 empty] | 0
| D | 1 | Zemní práce |  |  |  | 0 | [5 empty] | 0 |  | 1.6584 |  | 11.946 | 1 | D | 1 |  |  |  | ROZPOCET | [6 empty] | 0
1 | K | 113107336 | Odstranění podkladu z betonu vyztuženého sítěmi tl 150 mm strojně pl do 50 m2 | m2 | 36.2 |  | 0 | CS ÚRS 2018 01 |  |  | základní |  | 0 | 0 | 0 | 0.33 | 11.946 | 4 | K | 2 |  |  |  | ROZPOCET | 0 | 0 | 0 | 0 | 0 | 1 | 0 | 4 | 1158496613
| PP |  | Odstranění podkladů nebo krytů strojně plochy jednotlivě do 50 m2 s přemístěním hmot na skládku na vzdálenost do 3 m nebo s naložením na dopravní prostředek z betonu vyztuženého sítěmi, o tl. vrstvy přes 100 do 150 mm | [15 empty] | PP | 2
| PSC |  | Poznámka k souboru cen: 1. Pro volbu cen z hlediska množství se uvažuje každá souvisle odstraňovaná plocha krytu nebo podkladu stejného druhu samostatně. Odstraňuje-li se několik vrstev vozovky najednou, jednotlivé vrstvy se oceňují každá samostatně. 2. Ceny a) –7111 až –7113, –7151 až -7153, -7211 až -7213 a -7311 až -7313 lze použít i pro odstranění podkladů nebo krytů ze štěrkopísku, škváry, strusky nebo z mechanicky zpevněných zemin, b) –7121 až 7125, –7161 až -7165, -7221 až -7225 a -7321 až -7325 lze použít i pro odstranění podkladů nebo krytů ze zemin stabilizovaných vápnem, c) –7130 až -7134, –7170 až -7174, –7230 až -7234 a -7330 až -7334 lze použít i pro odstranění dlažeb uložených do betonového lože a dlažeb z mozaiky uložených do cementové malty nebo podkladu ze zemin stabilizovaných cementem. 3. Ceny lze použít i pro odstranění podkladů nebo krytů opatřených živičnými postřiky nebo nátěry. 4. Ceny odlišené podle tloušťky (např. do 100 mm, do 200 mm) jsou určeny vždy pro celou tloušťku jednotlivých konstrukcí. 5. V cenách nejsou započteny náklady na zarovnání styčných ploch betonových nebo živičných podkladů nebo krytů, které se oceňuje cenami souboru cen 919 73- Zarovnání styčné plochy části C 01 tohoto ceníku. Množství suti získané ze zarovnání styčných ploch podkladů nebo krytů se zvlášť nevykazuje. 6. Přemístění vybouraného materiálu větší vzdálenost, než je uvedeno, se oceňuje cenami souborů cen 997 22-1 Vodorovná doprava suti. 7. Ceny -714 . , -718 . , –724 . a -734 . nelze použít pro odstranění podkladu nebo krytu frézováním. | [15 empty] | PSC | 2
| VV |  | B16 - chodník kolem AK, AN a DN | [15 empty] | VV | 2 | 1 | True | 0 | ROZPOCET
| VV |  | (5,20*2+1,60*2+3,80+5,60)*0,60+(15,0+13,0)*0,80 |  | 36.2 | [13 empty] | VV | 2 | 2 | True | 0 | ROZPOCET
| VV |  | Součet |  | 36.2 | [13 empty] | VV | 2 | 4 | True | 1 | ROZPOCET
2 | K | 115101201R | Čerpání vody na dopravní výšku do 10 m průměrný přítok do 500 l/min | kpl | 1 |  | 0 | R-položka |  |  | základní |  | 0 | 0 | 0 | 0 | 0 | 4 | K | 2 |  |  |  | ROZPOCET | 0 | 0 | 0 | 0 | 0 | 1 | 0 | 4 | 1721679884
| PP |  | Čerpání vody na dopravní výšku do 10 m s uvažovaným průměrným přítokem do 500 l/min | [15 empty] | PP | 2
| PSC |  | Poznámka k souboru cen: 1. Ceny jsou určeny pro čerpání ve dne, v noci, v pracovní dny i ve dnech pracovního klidu 2. Ceny nelze použít pro čerpání vody při snižování hladiny podzemní vody soustavou čerpacích jehel; toto snižování hladiny vody se oceňuje cenami souborů cen: a) 115 20-12 Čerpací jehla, b) 115 20-13 Montáž a demontáž zařízení čerpací a odsávací stanice, c) 115 20-14 Montáž, opotřebení a demontáž sběrného potrubí, d) 115 20-15 Montáž a demontáž odpadního potrubí, e) 115 20-16 Odsávání a čerpání vody sběrným potrubím. 3. V cenách jsou započteny i náklady na odpadní potrubí v délce do 20 m, na lešení pod čerpadla a pod odpadní potrubí. Pro převedení vody na vzdálenost větší než 20 m se použijí položky souboru cen 115 00-11 Převedení vody potrubím tohoto katalogu. 4. V cenách nejsou započteny náklady na zřízení čerpacích jímek nebo projektovaných studní: a) kopaných; tyto se oceňují příslušnými cenami části A 02 Zemní práce pro objekty oborů 821 až 828, b) vrtaných; tyto se oceňují příslušnými cenami katalogu 800-2 Zvláštní zakládání objektů. 5. Doba, po kterou nejsou čerpadla v činnosti, se neoceňuje. Výjimkou je přerušení čerpání vody na dobu do 15 minut jednotlivě; toto přerušení se od doby čerpání neodečítá. 6. Dopravní výškou vody se rozumí svislá vzdálenost mezi hladinou vody v jímce sníženou čerpáním a vodorovnou rovinou proloženou osou nejvyššího bodu výtlačného potrubí. 7. Množství jednotek se určuje v hodinách doby, po kterou je jednotlivé čerpadlo, popř. celý soubor čerpadel v činnosti. 8. Počet měrných jednotek se určí samostatně za každé čerpací místo (jámu, studnu, šachtu) | [15 empty] | PSC | 2
| VV |  | čerpání vody - rozdělovací objekt | [15 empty] | VV | 2 | 1 | True | 0 | ROZPOCET
| VV |  | "uchazeč nacení dle vlastního harmonogramu prací jako x1komplet"1 |  | 1 | [13 empty] | VV | 2 | 2 | True | 0 | ROZPOCET
| VV |  | Součet |  | 1 | [13 empty] | VV | 2 | 4 | True | 1 | ROZPOCET
3 | K | 115101301R | Pohotovost čerpací soupravy pro dopravní výšku do 10 m přítok do 500 l/min | kpl | 1 |  | 0 | R-položka |  |  | základní |  | 0 | 0 | 0 | 0 | 0 | 4 | K | 2 |  |  |  | ROZPOCET | 0 | 0 | 0 | 0 | 0 | 1 | 0 | 4 | -1808497832
| PP |  | Pohotovost záložní čerpací soupravy pro dopravní výšku do 10 m s uvažovaným průměrným přítokem do 500 l/min | [15 empty] | PP | 2
| PSC |  | Poznámka k souboru cen: 1. V ceně nejsou započteny náklady na sací a výtlačné potrubí, příp. na odpadní žlaby a náklady na lešení pod čerpadlo a pod potrubí nebo pod odpadní žlaby, na energii a na záložní zdroje energie. 2. Oceňují se všechny kalendářní dny od skončení montáže do započetí demontáže čerpací soupravy s odečtením kalendářních dnů, ve kterých je tato souprava v činnosti. 3. Pohotovost záložní čerpací soupravy se oceňuje jen se souhlasem investora a to tehdy, mohla-li by porucha v čerpání ohrozit bezpečnost pracujících nebo budované dílo, příp. termín výstavby. 4. Dopravní výškou vody se rozumí svislá vzdálenost mezi hladinou vody v jímce sníženou čerpáním a vodorovnou rovinou, proloženou osou nejvyššího bodu výtlačného potrubí. 5. Počet měrných jednotek se určí samostatně za každé čerpací místo (jámu, studnu, šachtu) 6. Pokud projekt předepíše zřízení samostatného sacího nebo výtlačného potrubí, oceňují se tyto náklady cenami souboru cen 115 00-11 Převedení vody potrubím. | [15 empty] | PSC | 2
| VV |  | čerpání vody - rozdělovací objekt | [15 empty] | VV | 2 | 1 | True | 0 | ROZPOCET
| VV |  | "uchazeč nacení dle vlastního harmonogramu prací jako x1komplet"1 |  | 1 | [13 empty] | VV | 2 | 2 | True | 0 | ROZPOCET
| VV |  | Součet |  | 1 | [13 empty] | VV | 2 | 4 | True | 1 | ROZPOCET
4 | K | 131101201 | Hloubení jam zapažených v hornině tř. 1 a 2 objemu do 100 m3 | m3 | 15.153 |  | 0 | CS ÚRS 2018 01 |  |  | základní |  | 0 | 0 | 0 | 0 | 0 | 4 | K | 2 |  |  |  | ROZPOCET | 0 | 0 | 0 | 0 | 0 | 1 | 0 | 4 | 643657656
| PP |  | Hloubení zapažených jam a zářezů s urovnáním dna do předepsaného profilu a spádu v horninách tř. 1 a 2 do 100 m3 | [15 empty] | PP | 2
| PSC |  | Poznámka k souboru cen: 1. V cenách jsou započteny i náklady na případné nutné přemístění výkopku ve výkopišti a na přehození výkopku na přilehlém terénu na vzdálenost do 3 m od okraje jámy nebo naložení na dopravní prostředek. 2. Hloubení zapažených jam hloubky přes 16 m se oceňuje individuálně. 3. Náklady na svislé přemístění výkopku nad 1 m hloubky se určí dle ustanovení článku č. 3161 všeobecných podmínek katalogu. 4. Výpočet objemu vykopávky v pazených prostorách se stanovuje dle přílohy č. 4 tohoto ceníku. | [15 empty] | PSC | 2
| VV |  | rozdělovací objekt | [15 empty] | VV | 2 | 1 | True | 0 | ROZPOCET
| VV |  | 2,755*5,50*1,0 |  | 15.153 | [13 empty] | VV | 2 | 2 | True | 0 | ROZPOCET
| VV |  | Součet |  | 15.153 | [13 empty] | VV | 2 | 4 | True | 1 | ROZPOCET
5 | K | 131201201 | Hloubení jam zapažených v hornině tř. 3 objemu do 100 m3 | m3 | 20.456 |  | 0 | CS ÚRS 2018 01 |  |  | základní |  | 0 | 0 | 0 | 0 | 0 | 4 | K | 2 |  |  |  | ROZPOCET | 0 | 0 | 0 | 0 | 0 | 1 | 0 | 4 | -1348383509
| PP |  | Hloubení zapažených jam a zářezů s urovnáním dna do předepsaného profilu a spádu v hornině tř. 3 do 100 m3 | [15 empty] | PP | 2
| PSC |  | Poznámka k souboru cen: 1. V cenách jsou započteny i náklady na případné nutné přemístění výkopku ve výkopišti a na přehození výkopku na přilehlém terénu na vzdálenost do 3 m od okraje jámy nebo naložení na dopravní prostředek. 2. Hloubení zapažených jam hloubky přes 16 m se oceňuje individuálně. 3. Náklady na svislé přemístění výkopku nad 1 m hloubky se určí dle ustanovení článku č. 3161 všeobecných podmínek katalogu. 4. Výpočet objemu vykopávky v pazených prostorách se stanovuje dle přílohy č. 4 tohoto ceníku. | [15 empty] | PSC | 2
| VV |  | rozdělovací objekt | [15 empty] | VV | 2 | 1 | True | 0 | ROZPOCET
| VV |  | 2,755*5,50*1,35 |  | 20.456 | [13 empty] | VV | 2 | 2 | True | 0 | ROZPOCET
| VV |  | Součet |  | 20.456 | [13 empty] | VV | 2 | 4 | True | 1 | ROZPOCET
6 | K | 131201209 | Příplatek za lepivost u hloubení jam zapažených v hornině tř. 3 | m3 | 6.137 |  | 0 | CS ÚRS 2018 01 |  |  | základní |  | 0 | 0 | 0 | 0 | 0 | 4 | K | 2 |  |  |  | ROZPOCET | 0 | 0 | 0 | 0 | 0 | 1 | 0 | 4 | -729679209
| PP |  | Hloubení zapažených jam a zářezů s urovnáním dna do předepsaného profilu a spádu Příplatek k cenám za lepivost horniny tř. 3 | [15 empty] | PP | 2
| PSC |  | Poznámka k souboru cen: 1. V cenách jsou započteny i náklady na případné nutné přemístění výkopku ve výkopišti a na přehození výkopku na přilehlém terénu na vzdálenost do 3 m od okraje jámy nebo naložení na dopravní prostředek. 2. Hloubení zapažených jam hloubky přes 16 m se oceňuje individuálně. 3. Náklady na svislé přemístění výkopku nad 1 m hloubky se určí dle ustanovení článku č. 3161 všeobecných podmínek katalogu. 4. Výpočet objemu vykopávky v pazených prostorách se stanovuje dle přílohy č. 4 tohoto ceníku. | [15 empty] | PSC | 2
| VV |  | 20,456*0,30 |  | 6.137 | [13 empty] | VV | 2 | 2 | True | 0 | ROZPOCET
| VV |  | Součet |  | 6.137 | [13 empty] | VV | 2 | 4 | True | 1 | ROZPOCET
7 | K | 132101201 | Hloubení rýh š do 2000 mm v hornině tř. 1 a 2 objemu do 100 m3 | m3 | 1.2 |  | 0 | CS ÚRS 2018 01 |  |  | základní |  | 0 | 0 | 0 | 0 | 0 | 4 | K | 2 |  |  |  | ROZPOCET | 0 | 0 | 0 | 0 | 0 | 1 | 0 | 4 | 1714768509
| PP |  | Hloubení zapažených i nezapažených rýh šířky přes 600 do 2 000 mm s urovnáním dna do předepsaného profilu a spádu v horninách tř. 1 a 2 do 100 m3 | [15 empty] | PP | 2
| PSC |  | Poznámka k souboru cen: 1. V cenách jsou započteny i náklady na případné nutné přemístění výkopku ve výkopišti na vzdálenost do 3 m a na přehození výkopku na přilehlém terénu na vzdálenost do 5 m od okraje jámy nebo naložení na dopravní prostředek. 2. Hloubení rýh při lesnicko-technických melioracích se oceňuje: a) ve stržích cenami platnými pro objem výkopu do 100 m3, i když skutečný objem výkopu je větší, b) mimo strže pro příčná a podélná zpevnění dna a břehů pod obrysem výkopu pro koryta vodotečí, zejména pro konstrukce těles, stupňů, boků, předprahů, prahů, odháněk, výhonů a pro základy zdí, dlažeb, rovnanin, plůtků a hatí, pro jakoukoliv šířku rýhy, při objemu do 100 m3 cenami příslušnými pro objem výkopu do 100 m3 a při jakémkoliv objemu výkopu přes 100 m3 cenami příslušnými pro objem výkopu přes 100 do 1 000 m3. 3. Náklady na svislé přemístění výkopku nad 1 m hloubky se určí dle ustanovení článku č. 3161 všeobecných podmínek katalogu. 4. Předepisuje-li projekt hloubit rýhy 5 až 7 bez použití trhavin, oceňuje se toto hloubení: a) v suchu nebo mokru cenami 138 40-1201, 138 50-1201 a 138 60-1201 Dolamování hloubených vykopávek, b) v tekoucí vodě při jakékoliv její rychlosti individuálně. 5. Ceny nelze použít pro hloubení rýh a hloubky přes 16 m. Tyto práce se oceňují individuálně. | [15 empty] | PSC | 2
| VV |  | rýha pro troubu pr. 200 mm | [15 empty] | VV | 2 | 1 | True | 0 | ROZPOCET
| VV |  | 1,50*0,80*1,0 |  | 1.2 | [13 empty] | VV | 2 | 2 | True | 0 | ROZPOCET
| VV |  | Součet |  | 1.2 | [13 empty] | VV | 2 | 4 | True | 1 | ROZPOCET
8 | K | 132201201 | Hloubení rýh š do 2000 mm v hornině tř. 3 objemu do 100 m3 | m3 | 1.2 |  | 0 | CS ÚRS 2018 01 |  |  | základní |  | 0 | 0 | 0 | 0 | 0 | 4 | K | 2 |  |  |  | ROZPOCET | 0 | 0 | 0 | 0 | 0 | 1 | 0 | 4 | -61764205
| PP |  | Hloubení zapažených i nezapažených rýh šířky přes 600 do 2 000 mm s urovnáním dna do předepsaného profilu a spádu v hornině tř. 3 do 100 m3 | [15 empty] | PP | 2
| PSC |  | Poznámka k souboru cen: 1. V cenách jsou započteny i náklady na případné nutné přemístění výkopku ve výkopišti na vzdálenost do 3 m a na přehození výkopku na přilehlém terénu na vzdálenost do 5 m od okraje jámy nebo naložení na dopravní prostředek. 2. Hloubení rýh při lesnicko-technických melioracích se oceňuje: a) ve stržích cenami platnými pro objem výkopu do 100 m3, i když skutečný objem výkopu je větší, b) mimo strže pro příčná a podélná zpevnění dna a břehů pod obrysem výkopu pro koryta vodotečí, zejména pro konstrukce těles, stupňů, boků, předprahů, prahů, odháněk, výhonů a pro základy zdí, dlažeb, rovnanin, plůtků a hatí, pro jakoukoliv šířku rýhy, při objemu do 100 m3 cenami příslušnými pro objem výkopu do 100 m3 a při jakémkoliv objemu výkopu přes 100 m3 cenami příslušnými pro objem výkopu přes 100 do 1 000 m3. 3. Náklady na svislé přemístění výkopku nad 1 m hloubky se určí dle ustanovení článku č. 3161 všeobecných podmínek katalogu. 4. Předepisuje-li projekt hloubit rýhy 5 až 7 bez použití trhavin, oceňuje se toto hloubení: a) v suchu nebo mokru cenami 138 40-1201, 138 50-1201 a 138 60-1201 Dolamování hloubených vykopávek, b) v tekoucí vodě při jakékoliv její rychlosti individuálně. 5. Ceny nelze použít pro hloubení rýh a hloubky přes 16 m. Tyto práce se oceňují individuálně. | [15 empty] | PSC | 2
| VV |  | rýha pro troubu pr. 200 mm | [15 empty] | VV | 2 | 1 | True | 0 | ROZPOCET
| VV |  | 1,50*0,80*1,0 |  | 1.2 | [13 empty] | VV | 2 | 2 | True | 0 | ROZPOCET
| VV |  | Součet |  | 1.2 | [13 empty] | VV | 2 | 4 | True | 1 | ROZPOCET
9 | K | 132201209 | Příplatek za lepivost k hloubení rýh š do 2000 mm v hornině tř. 3 | m3 | 0.36 |  | 0 | CS ÚRS 2018 01 |  |  | základní |  | 0 | 0 | 0 | 0 | 0 | 4 | K | 2 |  |  |  | ROZPOCET | 0 | 0 | 0 | 0 | 0 | 1 | 0 | 4 | -148908508
| PP |  | Hloubení zapažených i nezapažených rýh šířky přes 600 do 2 000 mm s urovnáním dna do předepsaného profilu a spádu v hornině tř. 3 Příplatek k cenám za lepivost horniny tř. 3 | [15 empty] | PP | 2
| PSC |  | Poznámka k souboru cen: 1. V cenách jsou započteny i náklady na případné nutné přemístění výkopku ve výkopišti na vzdálenost do 3 m a na přehození výkopku na přilehlém terénu na vzdálenost do 5 m od okraje jámy nebo naložení na dopravní prostředek. 2. Hloubení rýh při lesnicko-technických melioracích se oceňuje: a) ve stržích cenami platnými pro objem výkopu do 100 m3, i když skutečný objem výkopu je větší, b) mimo strže pro příčná a podélná zpevnění dna a břehů pod obrysem výkopu pro koryta vodotečí, zejména pro konstrukce těles, stupňů, boků, předprahů, prahů, odháněk, výhonů a pro základy zdí, dlažeb, rovnanin, plůtků a hatí, pro jakoukoliv šířku rýhy, při objemu do 100 m3 cenami příslušnými pro objem výkopu do 100 m3 a při jakémkoliv objemu výkopu přes 100 m3 cenami příslušnými pro objem výkopu přes 100 do 1 000 m3. 3. Náklady na svislé přemístění výkopku nad 1 m hloubky se určí dle ustanovení článku č. 3161 všeobecných podmínek katalogu. 4. Předepisuje-li projekt hloubit rýhy 5 až 7 bez použití trhavin, oceňuje se toto hloubení: a) v suchu nebo mokru cenami 138 40-1201, 138 50-1201 a 138 60-1201 Dolamování hloubených vykopávek, b) v tekoucí vodě při jakékoliv její rychlosti individuálně. 5. Ceny nelze použít pro hloubení rýh a hloubky přes 16 m. Tyto práce se oceňují individuálně. | [15 empty] | PSC | 2
| VV |  | 1,200*0,30 |  | 0.36 | [13 empty] | VV | 2 | 2 | True | 0 | ROZPOCET
| VV |  | Součet |  | 0.36 | [13 empty] | VV | 2 | 4 | True | 1 | ROZPOCET
10 | K | 153111115 | Podélné řezání ocelových zaberaněných štětovnic z terénu | m | 10.9 |  | 0 | CS ÚRS 2018 01 |  |  | základní |  | 0 | 0.00033 | 0.003597 | 0 | 0 | 4 | K | 2 |  |  |  | ROZPOCET | 0 | 0 | 0 | 0 | 0 | 1 | 0 | 4 | 901342112
| PP |  | Úprava ocelových štětovnic pro štětové stěny řezání z terénu, štětovnic zaberaněných podélné | [15 empty] | PP | 2
| PSC |  | Poznámka k souboru cen: 1. V cenách nejsou započteny náklady na: a) dodání štětovnic trvale zabudovaných; tyto náklady se oceňují ve specifikaci, b) opotřebení štětovnic dočasně zabudovaných; tyto náklady se oceňují ve specifikaci jako 0,5 násobek pořizovací ceny materiálu, c) zřízení stěn z ocelových štětovnic - beraněných; tyto náklady se oceňují cenami souboru cen 153 11-2 Stěny beraněné z ocelových štětovnic, - nasazených; tyto náklady se oceňují cenami souboru cen 153 11-4 Zřízení štětových stěn z ocelových štětovnic, válcovaných tyčí nebo kolejnic nasazených. | [15 empty] | PSC | 2
| VV |  | rozdělovací objekt | [15 empty] | VV | 2 | 1 | True | 0 | ROZPOCET
| VV |  | 5,50+2,7*2 |  | 10.9 | [13 empty] | VV | 2 | 2 | True | 0 | ROZPOCET
| VV |  | Součet |  | 10.9 | [13 empty] | VV | 2 | 4 | True | 1 | ROZPOCET
11 | K | 153112111 | Nastražení ocelových štětovnic dl do 10 m ve standardních podmínkách z terénu | m2 | 31.501 |  | 0 | CS ÚRS 2018 01 |  |  | základní |  | 0 | 0.00015 | 0.0047252 | 0 | 0 | 4 | K | 2 |  |  |  | ROZPOCET | 0 | 0 | 0 | 0 | 0 | 1 | 0 | 4 | -1649782820
| PP |  | Zřízení beraněných stěn z ocelových štětovnic z terénu nastražení štětovnic ve standardních podmínkách, délky do 10 m | [15 empty] | PP | 2
| PSC |  | Poznámka k souboru cen: 1. V cenách -2111 a -2112 jsou započteny i náklady na případné zdvojování štětovnic. 2. V cenách nejsou započteny náklady na: a) dodání nebo opotřebení štětovnic. - dodání štětovnic trvale zabudovaných se oceňuje ve specifikaci. - opotřebení štětovnic dočasně zabudovaných se oceňuje ve specifikaci jako 0,5 násobek pořizovací ceny materiálu. b) úpravu štětovnic pro manipulaci, řezání nebo sváření, tyto úpravy se oceňují cenami 153 11-1. . . Úprava ocelových štětovnic | [15 empty] | PSC | 2
| VV |  | rozdělovací objekt | [15 empty] | VV | 2 | 1 | True | 0 | ROZPOCET
| VV |  | (5,50+2,70*2)*2,89 |  | 31.501 | [13 empty] | VV | 2 | 2 | True | 0 | ROZPOCET
| VV |  | Součet |  | 31.501 | [13 empty] | VV | 2 | 4 | True | 1 | ROZPOCET
12 | M | 15920310 | pažnice ocelová UNION dl 4 m | t | 0.551 |  | 0 | CS ÚRS 2018 01 |  |  | základní |  | 0 | 0.035 | 0.019285 | 0 | 0 | 8 | M | 2 |  |  |  | ROZPOCET | 0 | 0 | 0 | 0 | 0 | 1 | 0 | 4 | -2065238653
| PP |  | pažnice ocelová UNION dl 4 m | [15 empty] | PP | 2
| VV |  | 50% obratovost | [15 empty] | VV | 2 | 1 | True | 0 | ROZPOCET
| VV |  | 31,501*0,50 |  | 15.751 | [13 empty] | VV | 2 | 2 | True | 0 | ROZPOCET
| VV |  | Součet |  | 15.751 | [13 empty] | VV | 2 | 4 | True | 1 | ROZPOCET
| VV |  | 15,751*0,035 'Přepočtené koeficientem množství |  | 0.551 | [13 empty] | VV | 2 | 2 | False | 1 | ROZPOCET
13 | K | 153112121 | Zaberanění ocelových štětovnic na dl do 4 m ve standardních podmínkách z terénu | m2 | 31.501 |  | 0 | CS ÚRS 2018 01 |  |  | základní |  | 0 | 0 | 0 | 0 | 0 | 4 | K | 2 |  |  |  | ROZPOCET | 0 | 0 | 0 | 0 | 0 | 1 | 0 | 4 | 110877251
| PP |  | Zřízení beraněných stěn z ocelových štětovnic z terénu zaberanění štětovnic ve standardních podmínkách, délky do 4 m | [15 empty] | PP | 2
| PSC |  | Poznámka k souboru cen: 1. V cenách -2111 a -2112 jsou započteny i náklady na případné zdvojování štětovnic. 2. V cenách nejsou započteny náklady na: a) dodání nebo opotřebení štětovnic. - dodání štětovnic trvale zabudovaných se oceňuje ve specifikaci. - opotřebení štětovnic dočasně zabudovaných se oceňuje ve specifikaci jako 0,5 násobek pořizovací ceny materiálu. b) úpravu štětovnic pro manipulaci, řezání nebo sváření, tyto úpravy se oceňují cenami 153 11-1. . . Úprava ocelových štětovnic | [15 empty] | PSC | 2
| VV |  | rozdělovací objekt | [15 empty] | VV | 2 | 1 | True | 0 | ROZPOCET
| VV |  | (5,50+2,70*2)*2,89 |  | 31.501 | [13 empty] | VV | 2 | 2 | True | 0 | ROZPOCET
| VV |  | Součet |  | 31.501 | [13 empty] | VV | 2 | 4 | True | 1 | ROZPOCET
14 | K | 153116112 | Montáž ocelových kleštin nebo převázek hradicích stěn z terénu | t | 0.974 |  | 0 | CS ÚRS 2018 01 |  |  | základní |  | 0 | 0.00577 | 0.00562 | 0 | 0 | 4 | K | 2 |  |  |  | ROZPOCET | 0 | 0 | 0 | 0 | 0 | 1 | 0 | 4 | 69980843
| PP |  | Kleštiny nebo převázky pro hradící stěny beraněné, nasazené, tabulové z oceli jakéhokoliv druhu z terénu montáž | [15 empty] | PP | 2
| PSC |  | Poznámka k souboru cen: 1. V ceně -6112 a -6121 jsou započteny i náklady na spojovací materiál. 2. V ceně -6111 nejsou započteny náklady na dodání nebo opotřebení kleštin a převázek; a) dodání kleštin nebo převázek trvale zabudovaných se oceňuje ve specifikaci, b) opotřebení kleštin nebo převázek dočasně zabudovaných se oceňuje ve specifikaci jako 0,5 násobek pořizovací ceny materiálu. | [15 empty] | PSC | 2
| VV |  | rozdělovací objekt | [15 empty] | VV | 2 | 1 | True | 0 | ROZPOCET
| VV |  | rám pažení z HEB 160 | [15 empty] | VV | 2 | 1 | True | 0 | ROZPOCET
| VV |  | (5,50+2,70*2)*2*0,0437 |  | 0.953 | [13 empty] | VV | 2 | 2 | True | 0 | ROZPOCET
| VV |  | trubka 120x4 | [15 empty] | VV | 2 | 1 | True | 0 | ROZPOCET
| VV |  | 0,55*4*0,00967 |  | 0.021 | [13 empty] | VV | 2 | 2 | True | 0 | ROZPOCET
| VV |  | Součet |  | 0.974 | [13 empty] | VV | 2 | 4 | True | 1 | ROZPOCET
15 | M | 13010976 | ocel profilová HE-B 160 jakost 11 375 | t | 0.982 |  | 0 | CS ÚRS 2018 01 |  |  | základní |  | 0 | 1 | 0.982 | 0 | 0 | 8 | M | 2 |  |  |  | ROZPOCET | 0 | 0 | 0 | 0 | 0 | 1 | 0 | 4 | 260335544
| PP |  | ocel profilová HE-B 160 jakost 11 375 | [15 empty] | PP | 2
| VV |  | rám pažení z HEB 160 | [15 empty] | VV | 2 | 1 | True | 0 | ROZPOCET
| VV |  | (5,50+2,70*2)*2*0,0437 |  | 0.953 | [13 empty] | VV | 2 | 2 | True | 1 | ROZPOCET
| VV |  | 0,953*1,03 'Přepočtené koeficientem množství |  | 0.982 | [13 empty] | VV | 2 | 2 | False | 1 | ROZPOCET
16 | M | 14011070 | trubka ocelová bezešvá hladká jakost 11 353 102x4mm | m | 0.023 |  | 0 | CS ÚRS 2018 01 |  |  | základní |  | 0 | 0.00967 | 0.00022241 | 0 | 0 | 8 | M | 2 |  |  |  | ROZPOCET | 0 | 0 | 0 | 0 | 0 | 1 | 0 | 4 | -737668377
| PP |  | trubka ocelová bezešvá hladká jakost 11 353 102x4mm | [15 empty] | PP | 2
| VV |  | 0,55*4*0,00967 |  | 0.021 | [13 empty] | VV | 2 | 2 | True | 1 | ROZPOCET
| VV |  | 0,021*1,08 'Přepočtené koeficientem množství |  | 0.023 | [13 empty] | VV | 2 | 2 | False | 1 | ROZPOCET
17 | K | 162401102 | Vodorovné přemístění do 2000 m výkopku/sypaniny z horniny tř. 1 až 4 | m3 | 60.818 |  | 0 | CS ÚRS 2018 01 |  |  | základní |  | 0 | 0 | 0 | 0 | 0 | 4 | K | 2 |  |  |  | ROZPOCET | 0 | 0 | 0 | 0 | 0 | 1 | 0 | 4 | -1088213264
| PP |  | Vodorovné přemístění výkopku nebo sypaniny po suchu na obvyklém dopravním prostředku, bez naložení výkopku, avšak se složením bez rozhrnutí z horniny tř. 1 až 4 na vzdálenost přes 1 500 do 2 000 m | [15 empty] | PP | 2
| PSC |  | Poznámka k souboru cen: 1. Ceny nelze použít, předepisuje-li projekt přemístit výkopek na místo nepřístupné obvyklým dopravním prostředkům; toto přemístění se oceňuje individuálně. 2. V cenách jsou započteny i náhrady za jízdu loženého vozidla v terénu ve výkopišti nebo na násypišti. 3. V cenách nejsou započteny náklady na rozhrnutí výkopku na násypišti; toto rozhrnutí se oceňuje cenami souboru cen 171 . 0- . . Uložení sypaniny do násypů a 171 20-1201 Uložení sypaniny na skládky. 4. Je-li na dopravní dráze pro vodorovné přemístění nějaká překážka, pro kterou je nutno překládat výkopek z jednoho obvyklého dopravního prostředku na jiný obvyklý dopravní prostředek, oceňuje se toto lomené vodorovné přemístění výkopku v každém úseku samostatně příslušnou cenou tohoto souboru cen a překládání výkopku cenami souboru cen 167 10-3 . Nakládání neulehlého výkopku z hromad s ohledem na ustanovení pozn. číslo 5. 5. Přemísťuje-li se výkopek z dočasných skládek vzdálených do 50 m, neoceňuje se nakládání výkopku, i když se provádí. Toto ustanovení neplatí, vylučuje-li projekt použití dozeru. 6. V cenách vodorovného přemístění sypaniny nejsou započteny náklady na dodávku materiálu, tyto se oceňují ve specifikaci. | [15 empty] | PSC | 2
| VV |  | zemina na mezideponii a zpětný zásyp | [15 empty] | VV | 2 | 1 | True | 0 | ROZPOCET
| VV |  | 30,409*2 |  | 60.818 | [13 empty] | VV | 2 | 2 | True | 0 | ROZPOCET
| VV |  | Součet |  | 60.818 | [13 empty] | VV | 2 | 4 | True | 1 | ROZPOCET
18 | K | 162701000R | Vodorovné přemístění výkopku/sypaniny z horniny tř. 1 až 4 na trvalou deponii | m3 | 6.974 |  | 0 | R-položka |  |  | základní |  | 0 | 0 | 0 | 0 | 0 | 4 | K | 2 |  |  |  | ROZPOCET | 0 | 0 | 0 | 0 | 0 | 1 | 0 | 4 | 2082812555
| PP |  | Vodorovné přemístění výkopku nebo sypaniny po suchu na obvyklém dopravním prostředku, bez naložení výkopku, avšak se složením bez rozhrnutí z horniny tř. 1 až 4 na trvalou deponii | [15 empty] | PP | 2
| PSC |  | Poznámka k souboru cen: 1. Ceny nelze použít, předepisuje-li projekt přemístit výkopek na místo nepřístupné obvyklým dopravním prostředkům; toto přemístění se oceňuje individuálně. 2. V cenách jsou započteny i náhrady za jízdu loženého vozidla v terénu ve výkopišti nebo na násypišti. 3. V cenách nejsou započteny náklady na rozhrnutí výkopku na násypišti; toto rozhrnutí se oceňuje cenami souboru cen 171 . 0- . . Uložení sypaniny do násypů a 171 20-1201 Uložení sypaniny na skládky. 4. Je-li na dopravní dráze pro vodorovné přemístění nějaká překážka, pro kterou je nutno překládat výkopek z jednoho obvyklého dopravního prostředku na jiný obvyklý dopravní prostředek, oceňuje se toto lomené vodorovné přemístění výkopku v každém úseku samostatně příslušnou cenou tohoto souboru cen a překládání výkopku cenami souboru cen 167 10-3 . Nakládání neulehlého výkopku z hromad s ohledem na ustanovení pozn. číslo 5. 5. Přemísťuje-li se výkopek z dočasných skládek vzdálených do 50 m, neoceňuje se nakládání výkopku, i když se provádí. Toto ustanovení neplatí, vylučuje-li projekt použití dozeru. 6. V cenách vodorovného přemístění sypaniny nejsou započteny náklady na dodávku materiálu, tyto se oceňují ve specifikaci. | [15 empty] | PSC | 2
| VV |  | přebytečná zemina na skládku | [15 empty] | VV | 2 | 1 | True | 0 | ROZPOCET
| VV |  | 24,673-17,699 |  | 6.974 | [13 empty] | VV | 2 | 2 | True | 0 | ROZPOCET
| VV |  | Součet |  | 6.974 | [13 empty] | VV | 2 | 4 | True | 1 | ROZPOCET
19 | K | 167101101 | Nakládání výkopku z hornin tř. 1 až 4 do 100 m3 | m3 | 30.409 |  | 0 | CS ÚRS 2018 01 |  |  | základní |  | 0 | 0 | 0 | 0 | 0 | 4 | K | 2 |  |  |  | ROZPOCET | 0 | 0 | 0 | 0 | 0 | 1 | 0 | 4 | -1083981932
| PP |  | Nakládání, skládání a překládání neulehlého výkopku nebo sypaniny nakládání, množství do 100 m3, z hornin tř. 1 až 4 | [15 empty] | PP | 2
| PSC |  | Poznámka k souboru cen: 1. Ceny -1101, -1151, -1102, -1152, -1103, -1153, jsou určeny pro nakládání, skládání a překládání na obvyklý nebo z obvyklého dopravního prostředku. Pro nakládání z lodi nebo na loď jsou určeny ceny -1105 a -1155. 2. Ceny -1105 a -1155 jsou určeny pro nakládání, překládání a vykládání na vzdálenost a) do 20 m vodorovně; vodorovná vzdálenost se měří od těžnice lodi k těžnici druhé lodi, nebo k těžišti hromady na břehu nebo k těžišti dopravního prostředku na suchu, b) do 4 m svisle; svislá vzdálenost se měří od pracovní hladiny vody k úrovni srovnaného terénu v místě hromady nebo v místě dopravní plochy pro dopravní prostředek na suchu. Uvedenou svislou vzdálenost 4 m lze zvětšit, a to nejvýše do 6 m, jestliže je vodorovná vzdálenost uvedená v bodu a) kratší než 20 m nejméně o trojnásobek zvětšení výšky přes 4 m. 3. Množství měrných jednotek se určí v rostlém stavu horniny. | [15 empty] | PSC | 2
| VV |  | zemina na zásyp | [15 empty] | VV | 2 | 1 | True | 0 | ROZPOCET
| VV |  | 30,409 |  | 30.409 | [13 empty] | VV | 2 | 2 | True | 0 | ROZPOCET
| VV |  | Součet |  | 30.409 | [13 empty] | VV | 2 | 4 | True | 1 | ROZPOCET
20 | K | 174101101 | Zásyp jam, šachet rýh nebo kolem objektů sypaninou se zhutněním | m3 | 30.409 |  | 0 | CS ÚRS 2018 01 |  |  | základní |  | 0 | 0 | 0 | 0 | 0 | 4 | K | 2 |  |  |  | ROZPOCET | 0 | 0 | 0 | 0 | 0 | 1 | 0 | 4 | 1964790445
| PP |  | Zásyp sypaninou z jakékoliv horniny s uložením výkopku ve vrstvách se zhutněním jam, šachet, rýh nebo kolem objektů v těchto vykopávkách | [15 empty] | PP | 2
| PSC |  | Poznámka k souboru cen: 1. Ceny 174 10- . . jsou určeny pro zhutněné zásypy s mírou zhutnění: a) z hornin soudržných do 100 % PS, b) z hornin nesoudržných do I(d) 0,9, c) z hornin kamenitých pro jakoukoliv míru zhutnění. 2. Je-li projektem předepsáno vyšší zhutnění, podle bodu a) a b) poznámky č 1., ocení se zásyp individuálně. 3. Ceny nelze použít pro zásyp rýh pro drenážní trativody pro lesnicko-technické meliorace a zemědělské. Zásyp těchto rýh se oceňuje cenami souboru cen 174 20-3 . části A 03 Zemní práce pro objekty oborů 831 až 833. Nezhutněný zásyp odvodňovacích kanálů z betonových a železobetonových trub v polních a lučních tratích se oceňuje cenou -1101 Zásyp sypaninou rýh bez ohledu na šířku kanálu; cena obsahuje i náklady na ruční nezhutněný zásyp výšky do 200 mm nad vrchol potrubí. 4. V cenách 10-1101, 10-1103, 20-1101 a 20-1103 je započteno přemístění sypaniny ze vzdálenosti 10 m od kraje výkopu nebo zasypávaného prostoru, měřeno k těžišti skládky. 5. V ceně 10-1102 je započteno přemístění sypaniny ze vzdálenosti 15 m od hrany zasypávaného prostoru, měřeno k těžišti skládky. 6. Objem zásypu je rozdíl objemu výkopu a objemu do něho vestavěných konstrukcí nebo uložených vedení i s jejich obklady a podklady (tento objem se nazývá objemem horniny vytlačené konstrukcí). Objem potrubí do DN 180, příp. i s obalem, se od objemu zásypu neodečítá. Pro stanovení objemu zásypu se od objemu výkopu odečítá i objem obsypu potrubí oceňovaný cenami souboru cen 175 10-11 Obsyp potrubí, přichází-li v úvahu . 7. Odklizení zbylého výkopku po provedení zásypu zářezů se šikmými stěnami pro podzemní vedení nebo zásypu jam a rýh pro podzemní vedení se oceňuje, je-li objem zbylého výkopku: a) do 1 m3 na 1 m vedení a jedná se o výkopek neulehlý - cenami souboru cen 167 10-110 Nakládání výkopku nebo sypaniny a 162 . 0-1 . Vodorovné přemístění výkopku. V případě, že se jedná o výkopek ulehlý - rozpojení a naložení výkopku cenami souboru cen 122 . 0-1 . souboru cen 162 . 0-1 . Vodorovné přemístění výkopku; b) přes 1 m3 na 1 m vedení, jestliže projekt předepíše, že se zbylý výkopek bude odklízet zároveň s prováděním vykopávky, pouze přemístění výkopku cenami souboru cen 162 . 0-1 . Vodorovné přemístění výkopku. Při zmíněném objemu zbylého výkopku se neoceňuje ani naložení ani rozpojení výkopku. Jestliže se zbylý výkopek neodklízí, nýbrž rozprostírá podél výkopu a nad výkopem, platí poznámka č. 8. 8. Rozprostření zbylého výkopku podél výkopu a nad výkopem po provedení zásypů zářezů se šikmými stěnami pro podzemní vedení nebo zásypu jam a rýh pro podzemní vedení se oceňuje: a) cenou 171 20-1101 Uložení sypaniny do nezhutněných násypů, není-li projektem předepsáno zhutnění rozprostřeného zbylého výkopku, b) cenou 171 10-1111 Uložení sypaniny do násypů z hornin sypkých, je-li předepsáno zhutnění rozprostřeného zbylého výkopku, a to v objemu vypočteném podle poznámky č.6, příp. zmenšeném o objem výkopku, který byl již odklizen. 9. Míru zhutnění předepisuje projekt. | [15 empty] | PSC | 2
| VV |  | 15,153+20,456+2,40 "výkopek celkem |  | 38.009 | [13 empty] | VV | 2 | 2 | True | 0 | ROZPOCET
| VV |  | 2,85*3,0*2,07 "zásyp u AK pod SO 02-14 |  | 17.699 | [13 empty] | VV | 2 | 2 | True | 0 | ROZPOCET
| VV |  | odečet | [15 empty] | VV | 2 | 1 | True | 0 | ROZPOCET
| VV |  | -3,90*2,70*2,35 |  | -24.746 | [13 empty] | VV | 2 | 2 | True | 0 | ROZPOCET
| VV |  | -0,24 "podsyp |  | -0.24 | [13 empty] | VV | 2 | 2 | True | 0 | ROZPOCET
| VV |  | -0,313 "obsyp |  | -0.313 | [13 empty] | VV | 2 | 2 | True | 0 | ROZPOCET
| VV |  | Součet |  | 30.409 | [13 empty] | VV | 2 | 4 | True | 1 | ROZPOCET
21 | K | 175151101 | Obsypání potrubí strojně sypaninou bez prohození, uloženou do 3 m | m3 | 0.313 |  | 0 | CS ÚRS 2018 01 |  |  | základní |  | 0 | 0 | 0 | 0 | 0 | 4 | K | 2 |  |  |  | ROZPOCET | 0 | 0 | 0 | 0 | 0 | 1 | 0 | 4 | -442451617
| PP |  | Obsypání potrubí strojně sypaninou z vhodných hornin tř. 1 až 4 nebo materiálem připraveným podél výkopu ve vzdálenosti do 3 m od jeho kraje, pro jakoukoliv hloubku výkopu a míru zhutnění bez prohození sypaniny | [15 empty] | PP | 2
| PSC |  | Poznámka k souboru cen: 1. Objem obsypu na 1 m délky potrubí se rovná šířce dna výkopu násobené součtem vnějšího průměru potrubí příp. i s obalem a projektované tloušťky obsypu nad, případně i pod potrubím. Pro odečítání objemu potrubí se započítávají všechny vestavěné konstrukce nebo uložené vedení i s jejich obklady a podklady (tento objem se nazývá objemem horniny vytlačené konstrukcí). 2. Míru zhutnění předepisuje projekt. 3. V cenách nejsou zahrnuty náklady na nakupovanou sypaninu. Tato se oceňuje ve specifikaci. 4. V cenách nejsou zahrnuty náklady na prohození sypaniny, tyto náklady se oceňují položkou 17511-1109 Příplatek za prohození sypaniny. | [15 empty] | PSC | 2
| VV |  | nerezová trouba pr. 200 mezi studnou a nitrifikací | [15 empty] | VV | 2 | 1 | True | 0 | ROZPOCET
| VV |  | 0,80*1,50*0,30-3,14*0,10*0,10*1,50 |  | 0.313 | [13 empty] | VV | 2 | 2 | True | 0 | ROZPOCET
| VV |  | Součet |  | 0.313 | [13 empty] | VV | 2 | 4 | True | 1 | ROZPOCET
22 | M | 58337331 | štěrkopísek frakce 0/22 | t | 0.643 |  | 0 | CS ÚRS 2018 01 |  |  | základní |  | 0 | 1 | 0.643 | 0 | 0 | 8 | M | 2 |  |  |  | ROZPOCET | 0 | 0 | 0 | 0 | 0 | 1 | 0 | 4 | 1652249911
| PP |  | štěrkopísek frakce 0/22 | [15 empty] | PP | 2
| VV |  | 0,313*2,0541 'Přepočtené koeficientem množství |  | 0.643 | [13 empty] | VV | 2 | 2 | False | 1 | ROZPOCET
| D | 2 | Zakládání |  |  |  | 0 | [5 empty] | 0 |  | 8.3288 |  | 0 | 1 | D | 1 |  |  |  | ROZPOCET | [6 empty] | 0
23 | K | 242111113 | Osazení pláště kopané studny z betonových skruží celokruhových DN 1 m | m | 5.5 |  | 0 | CS ÚRS 2018 01 |  |  | základní |  | 0 | 0.02464 | 0.13552 | 0 | 0 | 4 | K | 2 |  |  |  | ROZPOCET | 0 | 0 | 0 | 0 | 0 | 1 | 0 | 4 | 200901829
| PP |  | Osazení pláště vodárenské kopané studny z betonových skruží na cementovou maltu MC 10 celokruhových, při vnitřním průměru studny 1,00 m | [15 empty] | PP | 2
| PSC |  | Poznámka k souboru cen: 1. V cenách nejsou započteny náklady na dodání skruží; skruže se oceňují ve specifikaci. Ztratné lze dohodnout ve výši 2 %. 2. Množství měrných jednotek příplatku k ceně za větší hloubku studny se určuje podle čl. 3512 Všeobecných podmínek části A01. | [15 empty] | PSC | 2
| VV |  | zaplavovací studna | [15 empty] | VV | 2 | 1 | True | 0 | ROZPOCET
| VV |  | 11,0*0,50 |  | 5.5 | [13 empty] | VV | 2 | 2 | True | 0 | ROZPOCET
| VV |  | Součet |  | 5.5 | [13 empty] | VV | 2 | 4 | True | 1 | ROZPOCET
24 | M | 59225545 | skruž betonová studňová kruhová D100x50x9 cm | kus | 11 |  | 0 | CS ÚRS 2018 01 |  |  | základní |  | 0 | 0.355 | 3.905 | 0 | 0 | 8 | M | 2 |  |  |  | ROZPOCET | 0 | 0 | 0 | 0 | 0 | 1 | 0 | 4 | -2071753930
| PP |  | skruž betonová studňová kruhová D100x50x9 cm | [15 empty] | PP | 2
25 | K | 242111193 | Příplatek ZKD 1 m hl nad 4 m osazení pláště kopané studny DN 1 m | m | 1.5 |  | 0 | CS ÚRS 2018 01 |  |  | základní |  | 0 | 0 | 0 | 0 | 0 | 4 | K | 2 |  |  |  | ROZPOCET | 0 | 0 | 0 | 0 | 0 | 1 | 0 | 4 | 2024181162
| PP |  | Osazení pláště vodárenské kopané studny z betonových skruží na cementovou maltu MC 10 Příplatek k ceně za každý další i započatý 1m hloubky studny přes 4 m, při vnitřním průměru studny 1,00 m | [15 empty] | PP | 2
| PSC |  | Poznámka k souboru cen: 1. V cenách nejsou započteny náklady na dodání skruží; skruže se oceňují ve specifikaci. Ztratné lze dohodnout ve výši 2 %. 2. Množství měrných jednotek příplatku k ceně za větší hloubku studny se určuje podle čl. 3512 Všeobecných podmínek části A01. | [15 empty] | PSC | 2
26 | K | 24357111R | Výplň na dně studny z kameniva hrubého těženého 4-16 mm | m3 | 0.393 |  | 0 | R-položka |  |  | základní |  | 0 | 2.004 | 0.78757 | 0 | 0 | 4 | K | 2 |  |  |  | ROZPOCET | 0 | 0 | 0 | 0 | 0 | 1 | 0 | 4 | 306707855
| PP |  | Výplň na dně studny z kameniva hrubého těženého 4-16 mm | [15 empty] | PP | 2
| PSC |  | Poznámka k souboru cen: 1. Cena 57-1191 je určena pro výplně z jakéhokoliv druhu kameniva. | [15 empty] | PSC | 2
| VV |  | zaplavovací studna | [15 empty] | VV | 2 | 1 | True | 0 | ROZPOCET
| VV |  | 3,14*0,50*0,50*0,50 |  | 0.393 | [13 empty] | VV | 2 | 2 | True | 0 | ROZPOCET
| VV |  | Součet |  | 0.393 | [13 empty] | VV | 2 | 4 | True | 1 | ROZPOCET
27 | K | 2451111R1 | D+M krycí prefabrikovaná deska zaplavovací studny s revizním poklopem 600/600 | kus | 1 |  | 0 | R-položka |  |  | základní |  | 0 | 0.15 | 0.15 | 0 | 0 | 4 | K | 2 |  |  |  | ROZPOCET | 0 | 0 | 0 | 0 | 0 | 1 | 0 | 4 | -1582740408
| PP |  | D+M krycí prefabrikovaná deska zaplavovací studny s revizním poklopem 600/600 | [15 empty] | PP | 2
| PSC |  | Poznámka k souboru cen: 1. Cenu lze použít i pro osazení desek na plošinách studní. 2. V ceně nejsou započteny náklady na dodání krycí desky; deska se oceňuje ve specifikaci. Ztratné lze dohodnout ve výši 2 %. | [15 empty] | PSC | 2
28 | K | 273313511 | Základové desky z betonu tř. C 12/15 X0 | m3 | 1.485 |  | 0 | CS ÚRS 2018 01 |  |  | základní |  | 0 | 2.2563 | 3.3507 | 0 | 0 | 4 | K | 2 |  |  |  | ROZPOCET | 0 | 0 | 0 | 0 | 0 | 1 | 0 | 4 | -765389959
| PP |  | Základy z betonu prostého desky z betonu kamenem neprokládaného tř. C 12/15 | [15 empty] | PP | 2
| PSC |  | Poznámka k souboru cen: 1. V ceně příplatku -5911 jsou započteny náklady na technologické opatření a na ztíženou betonáž pod hladinou pažící bentonitové suspenze a na průběžné odčerpání suspenze s přepouštěním na určené místo do 20 m, popř. do vany nebo do kalové cisterny k odvozu. Odvoz se oceňuje cenami katalogu 800-2 Zvláštní zakládání objektů. 2. Hloubení s použitím bentonitové suspenze se oceňuje katalogem 800-1 Zemní práce. Bednění se neoceňuje. | [15 empty] | PSC | 2
| VV |  | rozdělovací objekt - vozu beton "M5" | [15 empty] | VV | 2 | 1 | True | 0 | ROZPOCET
| VV |  | 5,50*2,70*0,10 |  | 1.485 | [13 empty] | VV | 2 | 2 | True | 0 | ROZPOCET
| VV |  | Součet |  | 1.485 | [13 empty] | VV | 2 | 4 | True | 1 | ROZPOCET
| D | 3 | Svislé a kompletní konstrukce |  |  |  | 0 | [5 empty] | 0 |  | 448.9035 |  | 0 | 1 | D | 1 |  |  |  | ROZPOCET | [6 empty] | 0
29 | K | 312341154 | Výplňová zeď z betonu lehkého keramického LC 20/22 | m3 | 24.185 |  | 0 | CS ÚRS 2018 01 |  |  | základní |  | 0 | 1.818 | 43.9683 | 0 | 0 | 4 | K | 2 |  |  |  | ROZPOCET | 0 | 0 | 0 | 0 | 0 | 1 | 0 | 4 | -14537014
| PP |  | Nadzákladové zdi z betonu lehkého keramického výplňové LC 20/22 | [15 empty] | PP | 2
| VV |  | D.1.8.7 | [15 empty] | VV | 2 | 1 | True | 0 | ROZPOCET
| VV |  | zásyp AK lehčeným betonem popř. popílkobetonem | [15 empty] | VV | 2 | 1 | True | 0 | ROZPOCET
| VV |  | (1,25/3*(0,555*0,555+sqrt(0,555*0,555*3,15*3,15)+3,15*3,15)) |  | 4.991 | [13 empty] | VV | 2 | 2 | True | 0 | ROZPOCET
| VV |  | 3,15*2,10*3,0-(1,041*1,041+1,42*1,42)/2*0,42 |  | 19.194 | [13 empty] | VV | 2 | 2 | True | 0 | ROZPOCET
| VV |  | Součet |  | 24.185 | [13 empty] | VV | 2 | 4 | True | 1 | ROZPOCET
30 | K | 380316131 | Kompletní konstrukce z betonu prostého vodostavebného tř. C 30/37 XC4, XF4, XA1 tl do 150 mm | m3 | 0.598 |  | 0 | CS ÚRS 2018 01 |  |  | základní |  | 0 | 2.5321 | 1.5142 | 0 | 0 | 4 | K | 2 |  |  |  | ROZPOCET | 0 | 0 | 0 | 0 | 0 | 1 | 0 | 4 | 1920333731
| PP |  | Kompletní konstrukce čistíren odpadních vod, nádrží, vodojemů, kanálů z betonu prostého se zvýšenými nároky na prostředí tř. C 30/37, tl. přes 80 do 150 mm | [15 empty] | PP | 2
| PSC |  | Poznámka k souboru cen: 1. Ceny -1422, -1532 lze použít i pro jakoukoliv tloušťku betonu prostého obyčejného určeného: a) k vyplnění prostoru pod betonovými konstrukcemi nebo na nich (beton výplňový), b) k vytvoření spádů pod betonovými konstrukcemi nebo na nich (beton spádový), c) k vytvoření podkladu na základové spáře pro uložení jiných betonových konstrukcí (beton vyrovnávací), pokud povrch těchto konstrukcí je rovinný. | [15 empty] | PSC | 2
| VV |  | D.1.8.7 | [15 empty] | VV | 2 | 1 | True | 0 | ROZPOCET
| VV |  | spádový betonový potěr v AK - viz beton "M2" | [15 empty] | VV | 2 | 1 | True | 0 | ROZPOCET
| VV |  | (3,15*3,0-1,30*0,70)*(0,03+0,11)/2 |  | 0.598 | [13 empty] | VV | 2 | 2 | True | 0 | ROZPOCET
| VV |  | Součet |  | 0.598 | [13 empty] | VV | 2 | 4 | True | 1 | ROZPOCET
31 | K | 380316132 | Kompletní konstrukce z betonu prostého vodostavebného tř. C 30/37 XC4, XF4, XA1 tl do 300 mm | m3 | 2.43 |  | 0 | CS ÚRS 2018 01 |  |  | základní |  | 0 | 2.5242 | 6.1339 | 0 | 0 | 4 | K | 2 |  |  |  | ROZPOCET | 0 | 0 | 0 | 0 | 0 | 1 | 0 | 4 | -758776605
| PP |  | Kompletní konstrukce čistíren odpadních vod, nádrží, vodojemů, kanálů z betonu prostého vodostavebného tř. C 30/37 XC4, XF4, XA1, tl. přes 150 do 300 mm | [15 empty] | PP | 2
| PSC |  | Poznámka k souboru cen: 1. Ceny -1422, -1532 lze použít i pro jakoukoliv tloušťku betonu prostého obyčejného určeného: a) k vyplnění prostoru pod betonovými konstrukcemi nebo na nich (beton výplňový), b) k vytvoření spádů pod betonovými konstrukcemi nebo na nich (beton spádový), c) k vytvoření podkladu na základové spáře pro uložení jiných betonových konstrukcí (beton vyrovnávací), pokud povrch těchto konstrukcí je rovinný. | [15 empty] | PSC | 2
| VV |  | rozdělovací objekt - viz beton "M2" | [15 empty] | VV | 2 | 1 | True | 0 | ROZPOCET
| VV |  | 1,35*(1,30+1,10)/2*0,75*2 |  | 2.43 | [13 empty] | VV | 2 | 2 | True | 0 | ROZPOCET
| VV |  | Součet |  | 2.43 | [13 empty] | VV | 2 | 4 | True | 1 | ROZPOCET
32 | K | 380321441 | Kompletní konstrukce ČOV, nádrží, vodojemů, žlabů nebo kanálů ze ŽB tř. C 25/30 XC3 tl 150 mm | m3 | 2.041 |  | 0 | CS ÚRS 2018 01 |  |  | základní |  | 0 | 2.5298 | 5.1633 | 0 | 0 | 4 | K | 2 |  |  |  | ROZPOCET | 0 | 0 | 0 | 0 | 0 | 1 | 0 | 4 | 2143302084
| PP |  | Kompletní konstrukce čistíren odpadních vod, nádrží, vodojemů, kanálů z betonu železového bez výztuže a bednění bez zvýšených nároků na prostředí tř. C 25/30 XC3, tl. přes 80 do 150 mm | [15 empty] | PP | 2
| VV |  | D.1.8.7 | [15 empty] | VV | 2 | 1 | True | 0 | ROZPOCET
| VV |  | dno AK - viz beton "M3" | [15 empty] | VV | 2 | 1 | True | 0 | ROZPOCET
| VV |  | 3,15*3,0*0,15+(3,15+2,70)*2*0,15*0,15-0,40*0,40*0,37 |  | 1.622 | [13 empty] | VV | 2 | 2 | True | 0 | ROZPOCET
| VV |  | (0,37/3*(0,694*0,694+sqrt(0,694*0,694*1,396*1,396)+1,396*1,396)) |  | 0.419 | [13 empty] | VV | 2 | 2 | True | 0 | ROZPOCET
| VV |  | Součet |  | 2.041 | [13 empty] | VV | 2 | 4 | True | 1 | ROZPOCET
33 | K | 380326131 | Kompletní konstrukce ČOV, nádrží atd. ze ŽB vodostavebného tř. C 30/37 XC4, XF4, XA1 tl do 150 mm | m3 | 1.225 |  | 0 | CS ÚRS 2018 01 |  |  | základní |  | 0 | 2.5298 | 3.099 | 0 | 0 | 4 | K | 2 |  |  |  | ROZPOCET | 0 | 0 | 0 | 0 | 0 | 1 | 0 | 4 | -1660196452
| PP |  | Kompletní konstrukce čistíren odpadních vod, nádrží, vodojemů, kanálů z betonu železového bez výztuže a bednění vodostavebného tř. C 30/37 XC4, XF4, XA1, tl. přes 80 do 150 mm | [15 empty] | PP | 2
| VV |  | D.1.8.7 | [15 empty] | VV | 2 | 1 | True | 0 | ROZPOCET
| VV |  | strop v AK - viz beton "M1" | [15 empty] | VV | 2 | 1 | True | 0 | ROZPOCET
| VV |  | 3,15*3,0*0,14-1,0*0,70*0,14 |  | 1.225 | [13 empty] | VV | 2 | 2 | True | 0 | ROZPOCET
| VV |  | Součet |  | 1.225 | [13 empty] | VV | 2 | 4 | True | 1 | ROZPOCET
34 | K | 380326242 | Kompletní konstrukce ČOV, nádrží nebo vodojemů ze ŽB vodostavebného tř. C 30/37 XC4, XF4, XA1 tl do 300 mm | m3 | 5.202 |  | 0 | CS ÚRS 2018 01 |  |  | základní |  | 0 | 2.5143 | 13.0794 | 0 | 0 | 4 | K | 2 |  |  |  | ROZPOCET | 0 | 0 | 0 | 0 | 0 | 1 | 0 | 4 | -1164056362
| PP |  | Kompletní konstrukce čistíren odpadních vod, nádrží, vodojemů, kanálů z betonu železového bez výztuže a bednění vodostavebného tř. C 30/37 XC4, XF4, XA1, tl. přes 150 do 300 mm | [15 empty] | PP | 2
| VV |  | viz beton "M1" | [15 empty] | VV | 2 | 1 | True | 0 | ROZPOCET
| VV |  | aktivační a dosazovací nádrže | [15 empty] | VV | 2 | 1 | True | 0 | ROZPOCET
| VV |  | přelivová stěny | [15 empty] | VV | 2 | 1 | True | 0 | ROZPOCET
| VV |  | 3,40*5,10*0,30 |  | 5.202 | [13 empty] | VV | 2 | 2 | True | 0 | ROZPOCET
| VV |  | Součet |  | 5.202 | [13 empty] | VV | 2 | 4 | True | 1 | ROZPOCET
35 | K | 380326243 | Kompletní konstrukce ČOV, nádrží nebo vodojemů ze ŽB vodostavebného tř. C 30/37 XC4, XF4, XA1 tl nad 300 mm | m3 | 140.606 |  | 0 | CS ÚRS 2018 01 |  |  | základní |  | 0 | 2.5074 | 352.5625 | 0 | 0 | 4 | K | 2 |  |  |  | ROZPOCET | 0 | 0 | 0 | 0 | 0 | 1 | 0 | 4 | -765347473
| PP |  | Kompletní konstrukce čistíren odpadních vod, nádrží, vodojemů, kanálů z betonu železového bez výztuže a bednění vodostavebného tř. C 30/37 XC4, XF4, XA1, tl. přes 300 mm | [15 empty] | PP | 2
| VV |  | viz beton "M1" | [15 empty] | VV | 2 | 1 | True | 0 | ROZPOCET
| VV |  | nabetonování stěn | [15 empty] | VV | 2 | 1 | True | 0 | ROZPOCET
| VV |  | dosazovací nádrž | [15 empty] | VV | 2 | 1 | True | 0 | ROZPOCET
| VV |  | (4,80+5,60*2)*1,10*0,40*2 |  | 14.08 | [13 empty] | VV | 2 | 2 | True | 0 | ROZPOCET
| VV |  | 4,80*0,50*0,40*2 |  | 1.92 | [13 empty] | VV | 2 | 2 | True | 0 | ROZPOCET
| VV |  | AK | [15 empty] | VV | 2 | 1 | True | 0 | ROZPOCET
| VV |  | 3,0*0,50*0,20+3,0*0,40*(0,27+0,333)/2+(1,15*2+0,70)*0,15*0,15 |  | 0.729 | [13 empty] | VV | 2 | 2 | True | 0 | ROZPOCET
| VV |  | aktivační a dosazovací nádrže | [15 empty] | VV | 2 | 1 | True | 0 | ROZPOCET
| VV |  | (14,20+13,20)*2*0,50*1,20 |  | 32.88 | [13 empty] | VV | 2 | 2 | True | 0 | ROZPOCET
| VV |  | (14,60+14,20)*0,50*0,40 |  | 5.76 | [13 empty] | VV | 2 | 2 | True | 0 | ROZPOCET
| VV |  | (11,80+13,20)*0,50*0,40 |  | 5 | [13 empty] | VV | 2 | 2 | True | 0 | ROZPOCET
| VV |  | 1,0*1,0*0,50*2 |  | 1 | [13 empty] | VV | 2 | 2 | True | 0 | ROZPOCET
| VV |  | nová stěna - AK | [15 empty] | VV | 2 | 1 | True | 0 | ROZPOCET
| VV |  | 13,20*5,70*0,40 |  | 30.096 | [13 empty] | VV | 2 | 2 | True | 0 | ROZPOCET
| VV |  | dno AK | [15 empty] | VV | 2 | 1 | True | 0 | ROZPOCET
| VV |  | 13,20*(9,10+3,10)*(0,15+0,19)/2-0,60*0,30*(0,15+0,19)/2 |  | 27.346 | [13 empty] | VV | 2 | 2 | True | 0 | ROZPOCET
| VV |  | rozdělovací objekt | [15 empty] | VV | 2 | 1 | True | 0 | ROZPOCET
| VV |  | 2,55*3,90*0,40 "dno |  | 3.978 | [13 empty] | VV | 2 | 2 | True | 0 | ROZPOCET
| VV |  | (2,55+3,10)*2*3,05*0,40+3,90*0,40*0,50+1,57*2,55*0,40+3,90*0,18*2,35 "stěny |  | 17.817 | [13 empty] | VV | 2 | 2 | True | 0 | ROZPOCET
| VV |  | Součet |  | 140.606 | [13 empty] | VV | 2 | 4 | True | 1 | ROZPOCET
36 | K | 380356211 | Bednění kompletních konstrukcí ČOV, nádrží nebo vodojemů omítaných ploch rovinných zřízení | m2 | 484.587 |  | 0 | CS ÚRS 2018 01 |  |  | základní |  | 0 | 0.00432 | 2.0934 | 0 | 0 | 4 | K | 2 |  |  |  | ROZPOCET | 0 | 0 | 0 | 0 | 0 | 1 | 0 | 4 | 11833022
| PP |  | Bednění kompletních konstrukcí čistíren odpadních vod, nádrží, vodojemů, kanálů konstrukcí omítaných z betonu prostého nebo železového ploch rovinných zřízení | [15 empty] | PP | 2
| PSC |  | Poznámka k souboru cen: 1. V případech, kdy konstrukce jsou obsypávány, oceňuje se bednění vnějších neomítaných obsypávaných stěn a) rovinných cenou 380 35-6211 (zřízení) a 380 35-6212 (odstranění), b) zaoblených cenou 380 35-6221 (zřízení) a 380 35-6222 (odstranění). | [15 empty] | PSC | 2
| VV |  | D.1.8.7 | [15 empty] | VV | 2 | 1 | True | 0 | ROZPOCET
| VV |  | dno AK | [15 empty] | VV | 2 | 1 | True | 0 | ROZPOCET
| VV |  | (2,85+2,70)*2*0,15+0,40*4*0,37 |  | 2.257 | [13 empty] | VV | 2 | 2 | True | 0 | ROZPOCET
| VV |  | beton M1 | [15 empty] | VV | 2 | 1 | True | 0 | ROZPOCET
| VV |  | strop v AN | [15 empty] | VV | 2 | 1 | True | 0 | ROZPOCET
| VV |  | 3,15*3,0-1,0*0,70 |  | 8.75 | [13 empty] | VV | 2 | 2 | True | 0 | ROZPOCET
| VV |  | přelivová stěny | [15 empty] | VV | 2 | 1 | True | 0 | ROZPOCET
| VV |  | 3,40*5,10*2 |  | 34.68 | [13 empty] | VV | 2 | 2 | True | 0 | ROZPOCET
| VV |  | nabetonování stěn | [15 empty] | VV | 2 | 1 | True | 0 | ROZPOCET
| VV |  | dosazovací nádrž | [15 empty] | VV | 2 | 1 | True | 0 | ROZPOCET
| VV |  | (4,80+5,60)*1,10*3*2 |  | 68.64 | [13 empty] | VV | 2 | 2 | True | 0 | ROZPOCET
| VV |  | (4,80+5,60)*0,50*2 |  | 10.4 | [13 empty] | VV | 2 | 2 | True | 0 | ROZPOCET
| VV |  | AK | [15 empty] | VV | 2 | 1 | True | 0 | ROZPOCET
| VV |  | 3,0*0,50*2+3,0*(0,27+0,333)+(1,15*2+0,70)*0,15*2 |  | 5.709 | [13 empty] | VV | 2 | 2 | True | 0 | ROZPOCET
| VV |  | aktivační a dosazovací nádrže | [15 empty] | VV | 2 | 1 | True | 0 | ROZPOCET
| VV |  | (14,20+12,80+12,40+13,60)*1,20 |  | 63.6 | [13 empty] | VV | 2 | 2 | True | 0 | ROZPOCET
| VV |  | 14,6*2*0,90 |  | 26.28 | [13 empty] | VV | 2 | 2 | True | 0 | ROZPOCET
| VV |  | (12,40+13,20)*0,90 |  | 23.04 | [13 empty] | VV | 2 | 2 | True | 0 | ROZPOCET
| VV |  | 1,40*0,50*4 |  | 2.8 | [13 empty] | VV | 2 | 2 | True | 0 | ROZPOCET
| VV |  | nová stěna - AN | [15 empty] | VV | 2 | 1 | True | 0 | ROZPOCET
| VV |  | 13,20*5,70*2 |  | 150.48 | [13 empty] | VV | 2 | 2 | True | 0 | ROZPOCET
| VV |  | dno AN | [15 empty] | VV | 2 | 1 | True | 0 | ROZPOCET
| VV |  | 13,20*(0,15+0,19)/2+0,60*2*(0,15+0,19)/2 |  | 2.448 | [13 empty] | VV | 2 | 2 | True | 0 | ROZPOCET
| VV |  | rozdělovací objekt | [15 empty] | VV | 2 | 1 | True | 0 | ROZPOCET
| VV |  | (2,55*2+3,9)*1,10 "dno |  | 9.9 | [13 empty] | VV | 2 | 2 | True | 0 | ROZPOCET
| VV |  | (2,55+3,90)*2*3,05+1,77*2*3,05+3,05*1,77*2+(1,35+1,77)*2,35*2 "stěny |  | 75.603 | [13 empty] | VV | 2 | 2 | True | 0 | ROZPOCET
| VV |  | Součet |  | 484.587 | [13 empty] | VV | 2 | 4 | True | 1 | ROZPOCET
37 | K | 380356212 | Bednění kompletních konstrukcí ČOV, nádrží nebo vodojemů omítaných ploch rovinných odstranění | m2 | 484.587 |  | 0 | CS ÚRS 2018 01 |  |  | základní |  | 0 | 0 | 0 | 0 | 0 | 4 | K | 2 |  |  |  | ROZPOCET | 0 | 0 | 0 | 0 | 0 | 1 | 0 | 4 | -142013599
| PP |  | Bednění kompletních konstrukcí čistíren odpadních vod, nádrží, vodojemů, kanálů konstrukcí omítaných z betonu prostého nebo železového ploch rovinných odstranění | [15 empty] | PP | 2
| PSC |  | Poznámka k souboru cen: 1. V případech, kdy konstrukce jsou obsypávány, oceňuje se bednění vnějších neomítaných obsypávaných stěn a) rovinných cenou 380 35-6211 (zřízení) a 380 35-6212 (odstranění), b) zaoblených cenou 380 35-6221 (zřízení) a 380 35-6222 (odstranění). | [15 empty] | PSC | 2
38 | K | 3803569R1 | Příplatek za vložení trojhranné plastové lišty pro stržení hran 20/20 do bednění | m | 274.42 |  | 0 | R-položka |  |  | základní |  | 0 | 0.0003 | 0.082326 | 0 | 0 | 4 | K | 2 |  |  |  | ROZPOCET | 0 | 0 | 0 | 0 | 0 | 1 | 0 | 4 | 859908125
| PP |  | Příplatek za vložení trojhranné plastové lišty pro stržení hran 20/20 do bednění | [15 empty] | PP | 2
| PSC |  | Poznámka k souboru cen: 1. V případech, kdy konstrukce jsou obsypávány, oceňuje se bednění vnějších neomítaných obsypávaných stěn a) rovinných cenou 380 35-6211 (zřízení) a 380 35-6212 (odstranění), b) zaoblených cenou 380 35-6221 (zřízení) a 380 35-6222 (odstranění). | [15 empty] | PSC | 2
| VV |  | přelivová stěny | [15 empty] | VV | 2 | 1 | True | 0 | ROZPOCET
| VV |  | 5,10*2 |  | 10.2 | [13 empty] | VV | 2 | 2 | True | 0 | ROZPOCET
| VV |  | nabetonování stěn | [15 empty] | VV | 2 | 1 | True | 0 | ROZPOCET
| VV |  | dosazovací nádrž | [15 empty] | VV | 2 | 1 | True | 0 | ROZPOCET
| VV |  | (4,80+5,60)*3*2 |  | 62.4 | [13 empty] | VV | 2 | 2 | True | 0 | ROZPOCET
| VV |  | (4,80+5,60)*2 |  | 20.8 | [13 empty] | VV | 2 | 2 | True | 0 | ROZPOCET
| VV |  | AK | [15 empty] | VV | 2 | 1 | True | 0 | ROZPOCET
| VV |  | 3,0*2+3,0+(1,15*2+0,70)*2 |  | 15 | [13 empty] | VV | 2 | 2 | True | 0 | ROZPOCET
| VV |  | aktivační a dosazovací nádrže | [15 empty] | VV | 2 | 1 | True | 0 | ROZPOCET
| VV |  | 14,20+12,80+12,40+13,60 |  | 53 | [13 empty] | VV | 2 | 2 | True | 0 | ROZPOCET
| VV |  | 14,6*2 |  | 29.2 | [13 empty] | VV | 2 | 2 | True | 0 | ROZPOCET
| VV |  | 12,40+13,20 |  | 25.6 | [13 empty] | VV | 2 | 2 | True | 0 | ROZPOCET
| VV |  | 1,40*4 |  | 5.6 | [13 empty] | VV | 2 | 2 | True | 0 | ROZPOCET
| VV |  | nová stěna - AN | [15 empty] | VV | 2 | 1 | True | 0 | ROZPOCET
| VV |  | 13,20*2 |  | 26.4 | [13 empty] | VV | 2 | 2 | True | 0 | ROZPOCET
| VV |  | rozdělovací objekt | [15 empty] | VV | 2 | 1 | True | 0 | ROZPOCET
| VV |  | (2,55+3,90)*2+1,77*4+(1,35+1,77)*2 "stěny |  | 26.22 | [13 empty] | VV | 2 | 2 | True | 0 | ROZPOCET
| VV |  | Součet |  | 274.42 | [13 empty] | VV | 2 | 4 | True | 1 | ROZPOCET
39 | K | 380361006 | Výztuž kompletních konstrukcí ČOV, nádrží nebo vodojemů z betonářské oceli 10 505 | t | 19.114 |  | 0 | CS ÚRS 2018 01 |  |  | základní |  | 0 | 1.1095 | 21.2072 | 0 | 0 | 4 | K | 2 |  |  |  | ROZPOCET | 0 | 0 | 0 | 0 | 0 | 1 | 0 | 4 | 1769191463
| PP |  | Výztuž kompletních konstrukcí čistíren odpadních vod, nádrží, vodojemů, kanálů z oceli 10 505 (R) nebo BSt 500 | [15 empty] | PP | 2
| VV |  | výztuž 130kg/m3 | [15 empty] | VV | 2 | 1 | True | 0 | ROZPOCET
| VV |  | (1,225+5,202+140,606)*0,130 |  | 19.114 | [13 empty] | VV | 2 | 2 | True | 0 | ROZPOCET
| VV |  | Součet |  | 19.114 | [13 empty] | VV | 2 | 4 | True | 1 | ROZPOCET
| D | 4 | Vodorovné konstrukce |  |  |  | 0 | [5 empty] | 0 |  | 0 |  | 0 | 1 | D | 1 |  |  |  | ROZPOCET | [6 empty] | 0
40 | K | 451319779 | Příplatek za lože z betonu | m2 | 10.55 |  | 0 | CS ÚRS 2018 01 |  |  | základní |  | 0 | 0 | 0 | 0 | 0 | 4 | K | 2 |  |  |  | ROZPOCET | 0 | 0 | 0 | 0 | 0 | 1 | 0 | 4 | 1204118140
| PP |  | Podklad nebo lože pod dlažbu (přídlažbu) Příplatek k cenám za zřízení podkladu nebo lože pod dlažbu ve sklonu přes 1:5, pro jakoukoliv tloušťku z betonu prostého | [15 empty] | PP | 2
| PSC |  | Poznámka k souboru cen: 1. Ceny lze použít i pro podklad nebo lože pod dlažby silničních příkopů a kuželů. 2. Ceny nelze použít pro: a) lože rigolů dlážděných, které je započteno v cenách souborů cen 597 . 6- . 1 Rigol dlážděný, 597 17- . 1 Rigol krajnicový s kamennou obrubou a 597 16-1111 Rigol dlážděný z lomového kamene, b) podklad nebo lože pod dlažby (přídlažby) související s vodotečí, které se oceňují cenami části A 01 katalogu 832-1 Hráze a úpravy na tocích - úpravy toků a kanálů. 3. V cenách -7777 Podklad z prohozené zeminy, -9777 Příplatek za dalších 10 mm tloušťky z prohozené zeminy, -9779 Příplatek za sklon přes 1:5 z prohozené zeminy jsou započteny i náklady na prohození zeminy. 4. V cenách nejsou započteny náklady na: a) opatření zeminy a její přemístění k místu zabudování, které se oceňují podle ustanovení čl. 3111 Všeobecných podmínek části A 01 tohoto katalogu, b) úpravu pláně, která se oceňuje u silnic cenami části A 01, u dálnic cenami části A 02 katalogu 800-1 Zemní práce, c) odklizení odpadu po prohození zeminy, které se oceňuje cenami části A 01 katalogu 800-1 Zemní práce, d) svahování, které se oceňuje cenami části A 01 katalogu 800-1 Zemní práce. | [15 empty] | PSC | 2
| VV |  | D.1.8.7 | [15 empty] | VV | 2 | 1 | True | 0 | ROZPOCET
| VV |  | AK - dlažba | [15 empty] | VV | 2 | 1 | True | 0 | ROZPOCET
| VV |  | 3,75*3,0-1,0*0,70 |  | 10.55 | [13 empty] | VV | 2 | 2 | True | 0 | ROZPOCET
| VV |  | Součet |  | 10.55 | [13 empty] | VV | 2 | 4 | True | 1 | ROZPOCET
41 | K | 451573111 | Lože pod potrubí otevřený výkop ze štěrkopísku | m3 | 0.24 |  | 0 | CS ÚRS 2018 01 |  |  | základní |  | 0 | 0 | 0 | 0 | 0 | 4 | K | 2 |  |  |  | ROZPOCET | 0 | 0 | 0 | 0 | 0 | 1 | 0 | 4 | 217795287
| PP |  | Lože pod potrubí, stoky a drobné objekty v otevřeném výkopu z písku a štěrkopísku do 63 mm | [15 empty] | PP | 2
| PSC |  | Poznámka k souboru cen: 1. Ceny -1111 a -1192 lze použít i pro zřízení sběrných vrstev nad drenážními trubkami. 2. V cenách -5111 a -1192 jsou započteny i náklady na prohození výkopku získaného při zemních pracích. | [15 empty] | PSC | 2
| VV |  | nerezová trouba pr. 200 mezi studnou a nitrifikací | [15 empty] | VV | 2 | 1 | True | 0 | ROZPOCET
| VV |  | 0,80*1,50*0,20 |  | 0.24 | [13 empty] | VV | 2 | 2 | True | 0 | ROZPOCET
| VV |  | Součet |  | 0.24 | [13 empty] | VV | 2 | 4 | True | 1 | ROZPOCET
| D | 5 | Komunikace pozemní |  |  |  | 0 | [5 empty] | 0 |  | 2.7294 |  | 0 | 1 | D | 1 |  |  |  | ROZPOCET | [6 empty] | 0
42 | K | 596841220 | Kladení betonové dlažby komunikací pro pěší do lože z cement malty vel do 0,25 m2 plochy do 50 m2 | m2 | 10.55 |  | 0 | CS ÚRS 2018 01 |  |  | základní |  | 0 | 0.1461 | 1.5414 | 0 | 0 | 4 | K | 2 |  |  |  | ROZPOCET | 0 | 0 | 0 | 0 | 0 | 1 | 0 | 4 | 278401924
| PP |  | Kladení dlažby z betonových nebo kameninových dlaždic komunikací pro pěší s vyplněním spár a se smetením přebytečného materiálu na vzdálenost do 3 m s ložem z cementové malty tl. do 30 mm velikosti dlaždic přes 0,09 m2 do 0,25 m2, pro plochy do 50 m2 | [15 empty] | PP | 2
| PSC |  | Poznámka k souboru cen: 1. V cenách jsou započteny i náklady na dodání hmot pro lože a na dodání materiálu pro výplň spár. 2. V cenách nejsou započteny náklady na dodání dlaždic, které se oceňují ve specifikaci; ztratné lze dohodnout u plochy a) do 100 m2 ve výši 3 %, b) přes 100 do 300 m2 ve výši 2 %, c) přes 300 m2 ve výši 1 %. 3. Část lože přesahující tloušťku 30 mm se oceňuje cenami souboru cen 451 . . -9 . Příplatek za každých dalších 10 mm tloušťky podkladu nebo lože. | [15 empty] | PSC | 2
| VV |  | D.1.8.7 | [15 empty] | VV | 2 | 1 | True | 0 | ROZPOCET
| VV |  | AK | [15 empty] | VV | 2 | 1 | True | 0 | ROZPOCET
| VV |  | 3,75*3,0-1,0*0,70 |  | 10.55 | [13 empty] | VV | 2 | 2 | True | 0 | ROZPOCET
| VV |  | Součet |  | 10.55 | [13 empty] | VV | 2 | 4 | True | 1 | ROZPOCET
43 | M | 59245601 | dlažba desková betonová 50x50x5cm přírodní | m2 | 11 |  | 0 | CS ÚRS 2018 01 |  |  | základní |  | 0 | 0.108 | 1.188 | 0 | 0 | 8 | M | 2 |  |  |  | ROZPOCET | 0 | 0 | 0 | 0 | 0 | 1 | 0 | 4 | 1106081519
| PP |  | dlažba desková betonová 50x50x5cm přírodní | [15 empty] | PP | 2
| VV |  | 10,55*1,04265 'Přepočtené koeficientem množství |  | 11 | [13 empty] | VV | 2 | 2 | False | 1 | ROZPOCET
| D | 6 | Úpravy povrchů, podlahy a osazování výplní |  |  |  | 0 | [5 empty] | 0 |  | 2.1566 |  | 0 | 1 | D | 1 |  |  |  | ROZPOCET | [6 empty] | 0
44 | K | 62463122R | Tmelení trvale pružným tmelem dilatačních spár š do 20 mm včetně penetrace | m | 32.3 |  | 0 | R-položka |  |  | základní |  | 0 | 0.00036 | 0.011628 | 0 | 0 | 4 | K | 2 |  |  |  | ROZPOCET | 0 | 0 | 0 | 0 | 0 | 1 | 0 | 4 | -1765483202
| PP |  | Tmelení trvale pružným tmelem dilatačních spár š do 20 mm včetně penetrace | [15 empty] | PP | 2
45 | K | 62463141R | Vyplnění dilatačních spár těsnicím provazcem z polyetylénu tl do 20 mm | m | 32.3 |  | 0 | R-položka |  |  | základní |  | 0 | 0.00033 | 0.010659 | 0 | 0 | 4 | K | 2 |  |  |  | ROZPOCET | 0 | 0 | 0 | 0 | 0 | 1 | 0 | 4 | -1094662924
| PP |  | Vyplnění dilatačních spár těsnicím provazcem z polyetylénu tl do 20 mm | [15 empty] | PP | 2
| VV |  | AN | [15 empty] | VV | 2 | 1 | True | 0 | ROZPOCET
| VV |  | 14,20*2+3,90 |  | 32.3 | [13 empty] | VV | 2 | 2 | True | 0 | ROZPOCET
| VV |  | Součet |  | 32.3 | [13 empty] | VV | 2 | 4 | True | 1 | ROZPOCET
46 | K | 62799100TR | Těsnění potrubí pásem bobtnající pryže | m | 18 |  | 0 | R-položka |  |  | základní |  | 0 | 0.00656 | 0.11808 | 0 | 0 | 4 | K | 2 |  |  |  | ROZPOCET | 0 | 0 | 0 | 0 | 0 | 1 | 0 | 4 | 205180048
| PP |  | Těsnění potrubí pásem bobtnající pryže | [15 empty] | PP | 2
| PSC |  | Poznámka k souboru cen: 1. V cenách nejsou započteny náklady na pohyblivé pracovní plošiny; tyto se ocení cenami souboru cen 945 23-11 Závěsná klec (pohyblivá pracovní plošina - lávka), části A01 katalogu 800-3 Lešení | [15 empty] | PSC | 2
| VV |  | UP2 | [15 empty] | VV | 2 | 1 | True | 0 | ROZPOCET
| VV |  | 0,45*4*5+0,40*4+0,30*5*2 |  | 13.6 | [13 empty] | VV | 2 | 2 | True | 0 | ROZPOCET
| VV |  | UP1 | [15 empty] | VV | 2 | 1 | True | 0 | ROZPOCET
| VV |  | 0,55*4*2 |  | 4.4 | [13 empty] | VV | 2 | 2 | True | 0 | ROZPOCET
| VV |  | Součet |  | 18 | [13 empty] | VV | 2 | 4 | True | 1 | ROZPOCET
47 | K | 627991038R | Těsnění trvale pružným tmelem | m | 20.68 |  | 0 | R-položka |  |  | základní |  | 0 | 0.00656 | 0.13566 | 0 | 0 | 4 | K | 2 |  |  |  | ROZPOCET | 0 | 0 | 0 | 0 | 0 | 1 | 0 | 4 | 968550815
| PP |  | Těsnění trvale pružným tmelem | [15 empty] | PP | 2
| PSC |  | Poznámka k souboru cen: 1. V cenách nejsou započteny náklady na pohyblivé pracovní plošiny; tyto se ocení cenami souboru cen 945 23-11 Závěsná klec (pohyblivá pracovní plošina - lávka), části A01 katalogu 800-3 Lešení | [15 empty] | PSC | 2
| VV |  | UP3 | [15 empty] | VV | 2 | 1 | True | 0 | ROZPOCET
| VV |  | 3,14*0,15*2*+3,14*0,10*8+3,14*0,05*2 |  | 2.68 | [13 empty] | VV | 2 | 2 | True | 0 | ROZPOCET
| VV |  | UP2 | [15 empty] | VV | 2 | 1 | True | 0 | ROZPOCET
| VV |  | 0,45*4*5+0,40*4+0,30*5*2 |  | 13.6 | [13 empty] | VV | 2 | 2 | True | 0 | ROZPOCET
| VV |  | UP1 | [15 empty] | VV | 2 | 1 | True | 0 | ROZPOCET
| VV |  | 0,55*4*2 |  | 4.4 | [13 empty] | VV | 2 | 2 | True | 0 | ROZPOCET
| VV |  | Součet |  | 20.68 | [13 empty] | VV | 2 | 4 | True | 1 | ROZPOCET
48 | K | 6279910STR | Těsnění prostupů pro potrubí segmentovým těsněním pr. 300 | kpl | 3 |  | 0 | R-položka |  |  | základní |  | 0 | 0.00656 | 0.01968 | 0 | 0 | 4 | K | 2 |  |  |  | ROZPOCET | 0 | 0 | 0 | 0 | 0 | 1 | 0 | 4 | 351211500
| PP |  | Těsnění prostupů pro potrubí segmentovým těsněním pr. 300 | [15 empty] | PP | 2
| PSC |  | Poznámka k souboru cen: 1. V cenách nejsou započteny náklady na pohyblivé pracovní plošiny; tyto se ocení cenami souboru cen 945 23-11 Závěsná klec (pohyblivá pracovní plošina - lávka), části A01 katalogu 800-3 Lešení | [15 empty] | PSC | 2
| VV |  | UP1 | [15 empty] | VV | 2 | 1 | True | 0 | ROZPOCET
| VV |  | 3,0 |  | 3 | [13 empty] | VV | 2 | 2 | True | 0 | ROZPOCET
| VV |  | Součet |  | 3 | [13 empty] | VV | 2 | 4 | True | 1 | ROZPOCET
49 | K | 6279911STR | Těsnění prostupů pro potrubí segmentovým těsněním pr. 400 | kpl | 1 |  | 0 | R-položka |  |  | základní |  | 0 | 0.00656 | 0.00656 | 0 | 0 | 4 | K | 2 |  |  |  | ROZPOCET | 0 | 0 | 0 | 0 | 0 | 1 | 0 | 4 | -913730157
| PP |  | Těsnění prostupů pro potrubí segmentovým těsněním pr. 400 | [15 empty] | PP | 2
| PSC |  | Poznámka k souboru cen: 1. V cenách nejsou započteny náklady na pohyblivé pracovní plošiny; tyto se ocení cenami souboru cen 945 23-11 Závěsná klec (pohyblivá pracovní plošina - lávka), části A01 katalogu 800-3 Lešení | [15 empty] | PSC | 2
| VV |  | UP1 | [15 empty] | VV | 2 | 1 | True | 0 | ROZPOCET
| VV |  | 1,0 |  | 1 | [13 empty] | VV | 2 | 2 | True | 0 | ROZPOCET
| VV |  | Součet |  | 1 | [13 empty] | VV | 2 | 4 | True | 1 | ROZPOCET
50 | K | 631311123 | Mazanina tl do 120 mm z betonu prostého bez zvýšených nároků na prostředí tř. C 12/15 X0 | m3 | 0.785 |  | 0 | CS ÚRS 2018 01 |  |  | základní |  | 0 | 2.2563 | 1.7712 | 0 | 0 | 4 | K | 2 |  |  |  | ROZPOCET | 0 | 0 | 0 | 0 | 0 | 1 | 0 | 4 | 490511004
| PP |  | Mazanina z betonu prostého bez zvýšených nároků na prostředí tl. přes 80 do 120 mm tř. C 12/15 | [15 empty] | PP | 2
| PSC |  | Poznámka k souboru cen: 1. Ceny jsou určeny pro mazaniny krycí (pochůzné i pojízdné), popř. podkladní, plovoucí, vyrovnávací nebo oddělující pod potěry, podlahy, průmyslové podlahy, popř. pro podlévání provizorně podklínovaných patek usazených strojů a technologických zařízení (s náležitým zatemováním hutného betonu). 2. Pro mazaniny tlouštěk větších než 240 mm jsou určeny: a) pro mazaniny ukládané na zeminu (v halách apod.) ceny souborů cen 27* 31- Základy z betonu prostého a 27* 32 - Základy z betonu železového, b) pro mazaniny v nadzemních podlažích ceny souboru cen 411 31- . . Beton kleneb. 3. Ceny lze použít i pro betonový okapový chodníček budovy (včetně tvarování rigolového žlábku) v příslušných tloušťkách. Jeho podloží se oceňuje samostatně. 4. V ceně jsou započteny i náklady na: a) základní stržení povrchu mazaniny s urovnáním vibrační lištou nebo dřevěným hladítkem, b) vytvoření dilatačních spár v mazanině bez zaplnění, pokud jsou dilatační spáry vytvářeny při provádění betonáže. Jestliže jsou dilatační spáry řezány dodatečně, oceňují se cenami souboru cen 634 91-11 Řezání dilatačních nebo smršťovacích spár. | [15 empty] | PSC | 2
| VV |  | podkladní mazanina - viz beton "M5" | [15 empty] | VV | 2 | 1 | True | 0 | ROZPOCET
| VV |  | (3,133*3,0-(0,693*0,693+1,378*1,378))*0,10+1,378*0,30*0,40/2 |  | 0.785 | [13 empty] | VV | 2 | 2 | True | 0 | ROZPOCET
| VV |  | Součet |  | 0.785 | [13 empty] | VV | 2 | 4 | True | 1 | ROZPOCET
51 | K | 631319023 | Příplatek k mazanině tl do 240 mm za přehlazení s poprášením cementem | m3 | 2.041 |  | 0 | CS ÚRS 2018 01 |  |  | základní |  | 0 | 0.01 | 0.02041 | 0 | 0 | 4 | K | 2 |  |  |  | ROZPOCET | 0 | 0 | 0 | 0 | 0 | 1 | 0 | 4 | 2054218914
| PP |  | Příplatek k cenám mazanin za úpravu povrchu mazaniny přehlazením s poprášením cementem pro konečnou úpravu, mazanina tl. přes 120 do 240 mm (10 kg/m3) | [15 empty] | PP | 2
| PSC |  | Poznámka k souboru cen: 1. Ceny -9011 až -9023 lze použít pro mazaniny min. tř. C 8/10. 2. V cenách -9011 až -9023 jsou započteny i náklady za přehlazení povrchu mazaniny ocelovým hladítkem. 3. Ceny -9171 až -9175 lze také použít, bude-li do mazaniny vkládána druhá vrstva výztuže nad sebou oddělená vrstvou betonové směsi, kdy se oceňuje druhé stržení povrchu latí rovněž výměrou (m3) celkové tloušťky tří vrstev mazaniny. | [15 empty] | PSC | 2
| VV |  | D.1.8.7 | [15 empty] | VV | 2 | 1 | True | 0 | ROZPOCET
| VV |  | dno AK | [15 empty] | VV | 2 | 1 | True | 0 | ROZPOCET
| VV |  | 3,15*3,0*0,15+(3,15+2,70)*2*0,15*0,15-0,40*0,40*0,37 |  | 1.622 | [13 empty] | VV | 2 | 2 | True | 0 | ROZPOCET
| VV |  | (0,37/3*(0,694*0,694+sqrt(0,694*0,694*1,396*1,396)+1,396*1,396)) |  | 0.419 | [13 empty] | VV | 2 | 2 | True | 0 | ROZPOCET
| VV |  | Součet |  | 2.041 | [13 empty] | VV | 2 | 4 | True | 1 | ROZPOCET
52 | K | 63248130LR | D+M menbránový potah do bednění - ochranná fólie z článkového pletiva, vodotěsná, parotěsná, odolná proti chemikáliím | m2 | 482.33 |  | 0 | R-položka |  |  | základní |  | 0 | 0.00013 | 0.062703 | 0 | 0 | 4 | K | 2 |  |  |  | ROZPOCET | 0 | 0 | 0 | 0 | 0 | 1 | 0 | 4 | -1890870351
| PP |  | D+M menbránový potah do bednění - ochranná fólie z článkového pletiva, vodotěsná, parotěsná, odolná proti chemikáliím | [15 empty] | PP | 2
| VV |  | beton M1 | [15 empty] | VV | 2 | 1 | True | 0 | ROZPOCET
| VV |  | strop v AN | [15 empty] | VV | 2 | 1 | True | 0 | ROZPOCET
| VV |  | 3,15*3,0-1,0*0,70 |  | 8.75 | [13 empty] | VV | 2 | 2 | True | 0 | ROZPOCET
| VV |  | přelivová stěny | [15 empty] | VV | 2 | 1 | True | 0 | ROZPOCET
| VV |  | 3,40*5,10*2 |  | 34.68 | [13 empty] | VV | 2 | 2 | True | 0 | ROZPOCET
| VV |  | nabetonování stěn | [15 empty] | VV | 2 | 1 | True | 0 | ROZPOCET
| VV |  | dosazovací nádrž | [15 empty] | VV | 2 | 1 | True | 0 | ROZPOCET
| VV |  | (4,80+5,60)*1,10*3*2 |  | 68.64 | [13 empty] | VV | 2 | 2 | True | 0 | ROZPOCET
| VV |  | (4,80+5,60)*0,50*2 |  | 10.4 | [13 empty] | VV | 2 | 2 | True | 0 | ROZPOCET
| VV |  | AK | [15 empty] | VV | 2 | 1 | True | 0 | ROZPOCET
| VV |  | 3,0*0,50*2+3,0*(0,27+0,333)+(1,15*2+0,70)*0,15*2 |  | 5.709 | [13 empty] | VV | 2 | 2 | True | 0 | ROZPOCET
| VV |  | aktivační a dosazovací nádrže | [15 empty] | VV | 2 | 1 | True | 0 | ROZPOCET
| VV |  | (14,20+12,80+12,40+13,60)*1,20 |  | 63.6 | [13 empty] | VV | 2 | 2 | True | 0 | ROZPOCET
| VV |  | 14,6*2*0,90 |  | 26.28 | [13 empty] | VV | 2 | 2 | True | 0 | ROZPOCET
| VV |  | (12,40+13,20)*0,90 |  | 23.04 | [13 empty] | VV | 2 | 2 | True | 0 | ROZPOCET
| VV |  | 1,40*0,50*4 |  | 2.8 | [13 empty] | VV | 2 | 2 | True | 0 | ROZPOCET
| VV |  | nová stěna - AN | [15 empty] | VV | 2 | 1 | True | 0 | ROZPOCET
| VV |  | 13,20*5,70*2 |  | 150.48 | [13 empty] | VV | 2 | 2 | True | 0 | ROZPOCET
| VV |  | dno AN | [15 empty] | VV | 2 | 1 | True | 0 | ROZPOCET
| VV |  | 13,20*(0,15+0,19)/2+0,60*2*(0,15+0,19)/2 |  | 2.448 | [13 empty] | VV | 2 | 2 | True | 0 | ROZPOCET
| VV |  | rozdělovací objekt | [15 empty] | VV | 2 | 1 | True | 0 | ROZPOCET
| VV |  | (2,55*2+3,9)*1,10 "dno |  | 9.9 | [13 empty] | VV | 2 | 2 | True | 0 | ROZPOCET
| VV |  | (2,55+3,90)*2*3,05+1,77*2*3,05+3,05*1,77*2+(1,35+1,77)*2,35*2 "stěny |  | 75.603 | [13 empty] | VV | 2 | 2 | True | 0 | ROZPOCET
| VV |  | Součet |  | 482.33 | [13 empty] | VV | 2 | 4 | True | 1 | ROZPOCET
| D | 8 | Trubní vedení |  |  |  | 0 | [5 empty] | 0 |  | 0.00154 |  | 0 | 1 | D | 1 |  |  |  | ROZPOCET | [6 empty] | 0
53 | K | 8663510R1 | D+M nerezová trubka dl. 2300 mm pr. 200x6 mm s navařenou těsnící přírubou a ššroubovou uzavírací přírubou | kpl | 1 |  | 0 | R-položka |  |  | základní |  | 0 | 0.00154 | 0.00154 | 0 | 0 | 4 | K | 2 |  |  |  | ROZPOCET | 0 | 0 | 0 | 0 | 0 | 1 | 0 | 4 | -1413445110
| PP |  | D+M nerezová trubka dl. 2300 mm pr. 200x6 mm s navařenou těsnící přírubou a ššroubovou uzavírací přírubou | [15 empty] | PP | 2
| VV |  | nerezová trouba pr. 200 mezi studnou a nitrifikací | [15 empty] | VV | 2 | 1 | True | 0 | ROZPOCET
| VV |  | 1,0 |  | 1 | [13 empty] | VV | 2 | 2 | True | 0 | ROZPOCET
| VV |  | Součet |  | 1 | [13 empty] | VV | 2 | 4 | True | 1 | ROZPOCET
| D | 9 | Ostatní konstrukce a práce-bourání |  |  |  | 0 | [5 empty] | 0 |  | 0.95568 |  | 268.0065 | 1 | D | 1 |  |  |  | ROZPOCET | [6 empty] | 0
54 | K | 931991112 | Zřízení těsnění dilatační spáry gumovým nebo PVC pásem ve stěně | m | 4.12 |  | 0 | CS ÚRS 2018 01 |  |  | základní |  | 0 | 0.0235 | 0.09682 | 0 | 0 | 4 | K | 2 |  |  |  | ROZPOCET | 0 | 0 | 0 | 0 | 0 | 1 | 0 | 4 | 1554598128
| PP |  | Zřízení těsnění dilatační spáry pásem gumovým profilovým nebo z PVC ve stěně | [15 empty] | PP | 2
| PSC |  | Poznámka k souboru cen: 1. V cenách nejsou započteny náklady na pás gumový nebo z PVC. Jeho dodání se oceňuje ve specifikaci. Ztratné lze dohodnout ve výši 5 %. | [15 empty] | PSC | 2
| VV |  | rozdělovací objekt | [15 empty] | VV | 2 | 1 | True | 0 | ROZPOCET
| VV |  | 3,90 |  | 3.9 | [13 empty] | VV | 2 | 2 | True | 0 | ROZPOCET
| VV |  | aktivační a dosazovací nádrž | [15 empty] | VV | 2 | 1 | True | 0 | ROZPOCET
| VV |  | 0,22 |  | 0.22 | [13 empty] | VV | 2 | 2 | True | 0 | ROZPOCET
| VV |  | Součet |  | 4.12 | [13 empty] | VV | 2 | 4 | True | 1 | ROZPOCET
55 | K | 93631111R | Zabetonování potrubí ve vynechaných otvorech z betonu vodostavbného C 37/30 XC4, XF4, XA1 pl otvoru 0,25 m2 | m3 | 0.052 |  | 0 | R-položka |  |  | základní |  | 0 | 2.5791 | 0.13411 | 0 | 0 | 4 | K | 2 |  |  |  | ROZPOCET | 0 | 0 | 0 | 0 | 0 | 1 | 0 | 4 | 1960773379
| PP |  | Zabetonování potrubí ve vynechaných otvorech z betonuvodostavebného C 37/30 XC4, XF4, XA1 pl otvoru 0,25 m2 | [15 empty] | PP | 2
| PSC |  | Poznámka k souboru cen: 1. V ceně jsou započteny i náklady na pevné spojení potrubí nebo trubní zděře s betonem otvoru, náklady na očištění potrubí před betonáží, bednění a odbednění. 2. Množství měrných jednotek se určuje v m3 betonu dle projektu. | [15 empty] | PSC | 2
| VV |  | viz beton "M1" | [15 empty] | VV | 2 | 1 | True | 0 | ROZPOCET
| VV |  | 3,14*0,04*0,04*0,40 |  | 0.002 | [13 empty] | VV | 2 | 2 | True | 0 | ROZPOCET
| VV |  | 3,14*0,15*0,15*0,40 |  | 0.028 | [13 empty] | VV | 2 | 2 | True | 0 | ROZPOCET
| VV |  | 3,14*0,075*0,075*0,40*3 |  | 0.021 | [13 empty] | VV | 2 | 2 | True | 0 | ROZPOCET
| VV |  | 3,14*0,025*0,025*0,40 |  | 0.001 | [13 empty] | VV | 2 | 2 | True | 0 | ROZPOCET
| VV |  | Součet |  | 0.052 | [13 empty] | VV | 2 | 4 | True | 1 | ROZPOCET
56 | K | 93631112R | Zabetonování potrubí ve vynechaných otvorech z betonu vodostavebného C 37/30 XC4, XF4, XA1 pl otvoru 2,0 m2 | m3 | 0.151 |  | 0 | R-položka |  |  | základní |  | 0 | 2.5481 | 0.38476 | 0 | 0 | 4 | K | 2 |  |  |  | ROZPOCET | 0 | 0 | 0 | 0 | 0 | 1 | 0 | 4 | 466857787
| PP |  | Zabetonování potrubí ve vynechaných otvorech z betonu vodostavebného C 37/30 XC4, XF4, XA1 pl otvoru 2,0 m2 | [15 empty] | PP | 2
| PSC |  | Poznámka k souboru cen: 1. V ceně jsou započteny i náklady na pevné spojení potrubí nebo trubní zděře s betonem otvoru, náklady na očištění potrubí před betonáží, bednění a odbednění. 2. Množství měrných jednotek se určuje v m3 betonu dle projektu. | [15 empty] | PSC | 2
| VV |  | mezi AK a rozdělovací objekt - viz beton "M1" | [15 empty] | VV | 2 | 1 | True | 0 | ROZPOCET
| VV |  | 0,55*0,55*0,50 |  | 0.151 | [13 empty] | VV | 2 | 2 | True | 0 | ROZPOCET
| VV |  | Součet |  | 0.151 | [13 empty] | VV | 2 | 4 | True | 1 | ROZPOCET
57 | K | 941311111 | Montáž lešení řadového modulového lehkého zatížení do 200 kg/m2 š do 0,9 m v do 10 m | m2 | 148.5 |  | 0 | CS ÚRS 2018 01 |  |  | základní |  | 0 | 0 | 0 | 0 | 0 | 4 | K | 2 |  |  |  | ROZPOCET | 0 | 0 | 0 | 0 | 0 | 1 | 0 | 4 | -711807552
| PP |  | Montáž lešení řadového modulového lehkého pracovního s podlahami s provozním zatížením tř. 3 do 200 kg/m2 šířky tř. SW06 přes 0,6 do 0,9 m, výšky do 10 m | [15 empty] | PP | 2
| PSC |  | Poznámka k souboru cen: 1. V ceně jsou započteny i náklady na kotvení lešení. 2. Montáž lešení řadového modulového lehkého výšky přes 40 m se oceňuje individuálně. 3. Šířkou se rozumí půdorysná vzdálenost, měřená od vnitřního líce sloupků zábradlí k protilehlému volnému okraji podlahy nebo mezi vnitřními líci. | [15 empty] | PSC | 2
| VV |  | (13,20+6,60)*2*3,75 |  | 148.5 | [13 empty] | VV | 2 | 2 | True | 0 | ROZPOCET
| VV |  | Součet |  | 148.5 | [13 empty] | VV | 2 | 4 | True | 1 | ROZPOCET
58 | K | 941311211 | Příplatek k lešení řadovému modulovému lehkému š 0,9 m v do 25 m za první a ZKD den použití | m2 | 13365 |  | 0 | CS ÚRS 2018 01 |  |  | základní |  | 0 | 0 | 0 | 0 | 0 | 4 | K | 2 |  |  |  | ROZPOCET | 0 | 0 | 0 | 0 | 0 | 1 | 0 | 4 | 360438187
| PP |  | Montáž lešení řadového modulového lehkého pracovního s podlahami s provozním zatížením tř. 3 do 200 kg/m2 Příplatek za první a každý další den použití lešení k ceně -1111 nebo -1112 | [15 empty] | PP | 2
| PSC |  | Poznámka k souboru cen: 1. V ceně jsou započteny i náklady na kotvení lešení. 2. Montáž lešení řadového modulového lehkého výšky přes 40 m se oceňuje individuálně. 3. Šířkou se rozumí půdorysná vzdálenost, měřená od vnitřního líce sloupků zábradlí k protilehlému volnému okraji podlahy nebo mezi vnitřními líci. | [15 empty] | PSC | 2
| VV |  | 148,5*90 'Přepočtené koeficientem množství |  | 13365 | [13 empty] | VV | 2 | 2 | False | 1 | ROZPOCET
59 | K | 941311811 | Demontáž lešení řadového modulového lehkého zatížení do 200 kg/m2 š do 0,9 m v do 10 m | m2 | 148.5 |  | 0 | CS ÚRS 2018 01 |  |  | základní |  | 0 | 0 | 0 | 0 | 0 | 4 | K | 2 |  |  |  | ROZPOCET | 0 | 0 | 0 | 0 | 0 | 1 | 0 | 4 | -529540670
| PP |  | Demontáž lešení řadového modulového lehkého pracovního s podlahami s provozním zatížením tř. 3 do 200 kg/m2 šířky SW06 přes 0,6 do 0,9 m, výšky do 10 m | [15 empty] | PP | 2
| PSC |  | Poznámka k souboru cen: 1. Demontáž lešení řadového modulového lehkého výšky přes 40 m se oceňuje individuálně. | [15 empty] | PSC | 2
60 | K | 943211111 | Montáž lešení prostorového rámového lehkého s podlahami zatížení do 200 kg/m2 v do 10 m | m3 | 204.832 |  | 0 | CS ÚRS 2018 01 |  |  | základní |  | 0 | 0 | 0 | 0 | 0 | 4 | K | 2 |  |  |  | ROZPOCET | 0 | 0 | 0 | 0 | 0 | 1 | 0 | 4 | -746366261
| PP |  | Montáž lešení prostorového rámového lehkého pracovního s podlahami s provozním zatížením tř. 3 do 200 kg/m2, výšky do 10 m | [15 empty] | PP | 2
| PSC |  | Poznámka k souboru cen: 1. Montáž lešení prostorového rámového lehkého výšky přes 25 m se oceňuje individuálně. | [15 empty] | PSC | 2
| VV |  | DN | [15 empty] | VV | 2 | 1 | True | 0 | ROZPOCET
| VV |  | 4,85*4,85*2,0*2 |  | 94.09 | [13 empty] | VV | 2 | 2 | True | 0 | ROZPOCET
| VV |  | ((6,20/3*(0,6*0,6+sqrt(0,6*0,6*4,85*4,85)+4,85*4,85)))*2 |  | 110.742 | [13 empty] | VV | 2 | 2 | True | 0 | ROZPOCET
| VV |  | Součet |  | 204.832 | [13 empty] | VV | 2 | 4 | True | 1 | ROZPOCET
61 | K | 943211211 | Příplatek k lešení prostorovému rámovému lehkému s podlahami v do 10 m za první a ZKD den použití | m3 | 6144.96 |  | 0 | CS ÚRS 2018 01 |  |  | základní |  | 0 | 0 | 0 | 0 | 0 | 4 | K | 2 |  |  |  | ROZPOCET | 0 | 0 | 0 | 0 | 0 | 1 | 0 | 4 | -242658802
| PP |  | Montáž lešení prostorového rámového lehkého pracovního s podlahami Příplatek za první a každý další den použití lešení k ceně -1111 | [15 empty] | PP | 2
| PSC |  | Poznámka k souboru cen: 1. Montáž lešení prostorového rámového lehkého výšky přes 25 m se oceňuje individuálně. | [15 empty] | PSC | 2
| VV |  | 204,832*30 'Přepočtené koeficientem množství |  | 6144.96 | [13 empty] | VV | 2 | 2 | False | 1 | ROZPOCET
62 | K | 943211811 | Demontáž lešení prostorového rámového lehkého s podlahami zatížení do 200 kg/m2 v do 10 m | m3 | 204.832 |  | 0 | CS ÚRS 2018 01 |  |  | základní |  | 0 | 0 | 0 | 0 | 0 | 4 | K | 2 |  |  |  | ROZPOCET | 0 | 0 | 0 | 0 | 0 | 1 | 0 | 4 | -325873424
| PP |  | Demontáž lešení prostorového rámového lehkého pracovního s podlahami s provozním zatížením tř. 3 do 200 kg/m2, výšky do 10 m | [15 empty] | PP | 2
| PSC |  | Poznámka k souboru cen: 1. Demontáž lešení prostorového rámového lehkého výšky přes 25 m se oceňuje individuálně. | [15 empty] | PSC | 2
63 | K | 952903112 | Vyčištění objektů ČOV, nádrží, žlabů a kanálů při v do 3,5 m | m2 | 230.735 |  | 0 | CS ÚRS 2018 01 |  |  | základní |  | 0 | 1e-05 | 0.0023074 | 0 | 0 | 4 | K | 2 |  |  |  | ROZPOCET | 0 | 0 | 0 | 0 | 0 | 1 | 0 | 4 | -1208651331
| PP |  | Vyčištění objektů čistíren odpadních vod, nádrží, žlabů nebo kanálů světlé výšky prostoru do 3,5 m | [15 empty] | PP | 2
| PSC |  | Poznámka k souboru cen: 1. Ceny jsou určeny za zametení prostorů, umytí keramických podlah, vyčištění oken, dveří, zábradlí, potrubí, armatur a jiných konstrukcí a předmětů před předáním stavby do užívání. 2. Množství měrných jednotek se určuje v m2 půdorysné plochy vnějšího obrysu objektu. | [15 empty] | PSC | 2
| VV |  | 13,20*13,20 "AN |  | 174.24 | [13 empty] | VV | 2 | 2 | True | 0 | ROZPOCET
| VV |  | 4,85*4,85*2 "DN |  | 47.045 | [13 empty] | VV | 2 | 2 | True | 0 | ROZPOCET
| VV |  | 3,0*3,15 "AK |  | 9.45 | [13 empty] | VV | 2 | 2 | True | 0 | ROZPOCET
| VV |  | Součet |  | 230.735 | [13 empty] | VV | 2 | 4 | True | 1 | ROZPOCET
64 | K | 952903119 | Příplatek za vyčištění prostor v nad 3,5 m u čištění objektů ČOV, nádrží, žlabů a kanálů | m2 | 221.285 |  | 0 | CS ÚRS 2018 01 |  |  | základní |  | 0 | 0 | 0 | 0 | 0 | 4 | K | 2 |  |  |  | ROZPOCET | 0 | 0 | 0 | 0 | 0 | 1 | 0 | 4 | 2095497049
| PP |  | Vyčištění objektů čistíren odpadních vod, nádrží, žlabů nebo kanálů Příplatek k ceně za vyčištění prostorů v přes 3,5 m | [15 empty] | PP | 2
| PSC |  | Poznámka k souboru cen: 1. Ceny jsou určeny za zametení prostorů, umytí keramických podlah, vyčištění oken, dveří, zábradlí, potrubí, armatur a jiných konstrukcí a předmětů před předáním stavby do užívání. 2. Množství měrných jednotek se určuje v m2 půdorysné plochy vnějšího obrysu objektu. | [15 empty] | PSC | 2
| VV |  | 13,20*13,20 "AN |  | 174.24 | [13 empty] | VV | 2 | 2 | True | 0 | ROZPOCET
| VV |  | 4,85*4,85*2 "DN |  | 47.045 | [13 empty] | VV | 2 | 2 | True | 0 | ROZPOCET
| VV |  | Součet |  | 221.285 | [13 empty] | VV | 2 | 4 | True | 1 | ROZPOCET
65 | K | 953312112 | Vložky do svislých dilatačních spár z fasádních polystyrénových desek tl 20 mm | m2 | 38.76 |  | 0 | CS ÚRS 2018 01 |  |  | základní |  | 0 | 0.00036 | 0.013954 | 0 | 0 | 4 | K | 2 |  |  |  | ROZPOCET | 0 | 0 | 0 | 0 | 0 | 1 | 0 | 4 | -304987558
| PP |  | Vložky svislé do dilatačních spár z polystyrenových desek fasádních včetně dodání a osazení, v jakémkoliv zdivu přes 10 do 20 mm | [15 empty] | PP | 2
| VV |  | polystyrén vkládaný do bednění | [15 empty] | VV | 2 | 1 | True | 0 | ROZPOCET
| VV |  | 14,20*1,20*2 |  | 34.08 | [13 empty] | VV | 2 | 2 | True | 0 | ROZPOCET
| VV |  | 3,90*1,20 |  | 4.68 | [13 empty] | VV | 2 | 2 | True | 0 | ROZPOCET
| VV |  | Součet |  | 38.76 | [13 empty] | VV | 2 | 4 | True | 1 | ROZPOCET
66 | K | 953312125 | Vložky do svislých dilatačních spár z extrudovaných polystyrénových desek tl 50 mm | m2 | 0.177 |  | 0 | CS ÚRS 2018 01 |  |  | základní |  | 0 | 0.00158 | 0.00027966 | 0 | 0 | 4 | K | 2 |  |  |  | ROZPOCET | 0 | 0 | 0 | 0 | 0 | 1 | 0 | 4 | 1831328902
| PP |  | Vložky svislé do dilatačních spár z polystyrenových desek extrudovaných včetně dodání a osazení, v jakémkoliv zdivu přes 40 do 50 mm | [15 empty] | PP | 2
| VV |  | UP1/UP2 - rozdělovací objekt | [15 empty] | VV | 2 | 1 | True | 0 | ROZPOCET
| VV |  | 0,55*0,55-3,14*0,2*0,2 |  | 0.177 | [13 empty] | VV | 2 | 2 | True | 0 | ROZPOCET
| VV |  | Součet |  | 0.177 | [13 empty] | VV | 2 | 4 | True | 1 | ROZPOCET
67 | K | 961055111 | Bourání základů ze ŽB | m3 | 0.704 |  | 0 | CS ÚRS 2018 01 |  |  | základní |  | 0 | 0 | 0 | 2.4 | 1.6896 | 4 | K | 2 |  |  |  | ROZPOCET | 0 | 0 | 0 | 0 | 0 | 1 | 0 | 4 | 406278033
| PP |  | Bourání základů z betonu železového | [15 empty] | PP | 2
| VV |  | B16 - bet. vyrovnávací schodiště | [15 empty] | VV | 2 | 1 | True | 0 | ROZPOCET
| VV |  | 0,80*0,30*0,60*4 |  | 0.576 | [13 empty] | VV | 2 | 2 | True | 0 | ROZPOCET
| VV |  | B17 - bet. základy pro strojní ovládání | [15 empty] | VV | 2 | 1 | True | 0 | ROZPOCET
| VV |  | 0,40*0,40*0,40*2 |  | 0.128 | [13 empty] | VV | 2 | 2 | True | 0 | ROZPOCET
| VV |  | Součet |  | 0.704 | [13 empty] | VV | 2 | 4 | True | 1 | ROZPOCET
68 | K | 962032231 | Bourání zdiva z cihel pálených nebo vápenopískových na MV nebo MVC přes 1 m3 | m3 | 6.414 |  | 0 | CS ÚRS 2018 01 |  |  | základní |  | 0 | 0 | 0 | 1.8 | 11.5452 | 4 | K | 2 |  |  |  | ROZPOCET | 0 | 0 | 0 | 0 | 0 | 1 | 0 | 4 | -871278654
| PP |  | Bourání zdiva nadzákladového z cihel nebo tvárnic z cihel pálených nebo vápenopískových, na maltu vápennou nebo vápenocementovou, objemu přes 1 m3 | [15 empty] | PP | 2
| PSC |  | Poznámka k souboru cen: 1. Bourání pilířů o průřezu přes 0,36 m2 se oceňuje příslušnými cenami -2230, -2231, -2240, -2241,-2253 a -2254 jako bourání zdiva nadzákladového cihelného. | [15 empty] | PSC | 2
| VV |  | D.1.8.1 | [15 empty] | VV | 2 | 1 | True | 0 | ROZPOCET
| VV |  | B6 - strojovna | [15 empty] | VV | 2 | 1 | True | 0 | ROZPOCET
| VV |  | (2,85*2+3,80)*1,97*0,40-(0,90*0,60*2+0,80*2,0)*0,40 |  | 6.414 | [13 empty] | VV | 2 | 2 | True | 0 | ROZPOCET
| VV |  | Součet |  | 6.414 | [13 empty] | VV | 2 | 4 | True | 1 | ROZPOCET
69 | K | 962042321 | Bourání zdiva nadzákladového z betonu prostého přes 1 m3 | m3 | 6.18 |  | 0 | CS ÚRS 2018 01 |  |  | základní |  | 0 | 0 | 0 | 2.2 | 13.596 | 4 | K | 2 |  |  |  | ROZPOCET | 0 | 0 | 0 | 0 | 0 | 1 | 0 | 4 | 1524455642
| PP |  | Bourání zdiva z betonu prostého nadzákladového objemu přes 1 m3 | [15 empty] | PP | 2
| PSC |  | Poznámka k souboru cen: 1. Bourání pilířů o průřezu přes 0,36 m2 se oceňuje cenami -2320 a - 2321 jako bourání zdiva nadzákladového z betonu prostého. | [15 empty] | PSC | 2
| VV |  | B9a - ocelový sloup s bet. výplní | [15 empty] | VV | 2 | 1 | True | 0 | ROZPOCET
| VV |  | 3,14*0,40*0,40*4,10*3 |  | 6.18 | [13 empty] | VV | 2 | 2 | True | 0 | ROZPOCET
| VV |  | Součet |  | 6.18 | [13 empty] | VV | 2 | 4 | True | 1 | ROZPOCET
70 | K | 962052211 | Bourání zdiva nadzákladového ze ŽB přes 1 m3 | m3 | 41.492 |  | 0 | CS ÚRS 2018 01 |  |  | základní |  | 0 | 0 | 0 | 2.4 | 99.5808 | 4 | K | 2 |  |  |  | ROZPOCET | 0 | 0 | 0 | 0 | 0 | 1 | 0 | 4 | -900679494
| PP |  | Bourání zdiva železobetonového nadzákladového, objemu přes 1 m3 | [15 empty] | PP | 2
| PSC |  | Poznámka k souboru cen: 1. Bourání pilířů o průřezu přes 0,36 m2 se oceňuje cenami - 2210 a -2211 jako bourání zdiva nadzákladového železobetonového. | [15 empty] | PSC | 2
| VV |  | D.1.8.1 | [15 empty] | VV | 2 | 1 | True | 0 | ROZPOCET
| VV |  | B7 - uskladňovací nádrž | [15 empty] | VV | 2 | 1 | True | 0 | ROZPOCET
| VV |  | (3,95+3,0)*2*0,40*3,28 |  | 18.237 | [13 empty] | VV | 2 | 2 | True | 0 | ROZPOCET
| VV |  | 3,15*3,0*0,20-0,90*0,80*2 |  | 0.45 | [13 empty] | VV | 2 | 2 | True | 0 | ROZPOCET
| VV |  | 0,90*3*1,70*0,10*2 |  | 0.918 | [13 empty] | VV | 2 | 2 | True | 0 | ROZPOCET
| VV |  | (3,15-0,80)*(1,95+2,40)*0,10 |  | 1.022 | [13 empty] | VV | 2 | 2 | True | 0 | ROZPOCET
| VV |  | 0,70*0,53*0,12*2 |  | 0.089 | [13 empty] | VV | 2 | 2 | True | 0 | ROZPOCET
| VV |  | (4,15+2,60)*2*0,70*0,12 |  | 1.134 | [13 empty] | VV | 2 | 2 | True | 0 | ROZPOCET
| VV |  | B8 - aktivační nádrž | [15 empty] | VV | 2 | 1 | True | 0 | ROZPOCET
| VV |  | (14,20+12,60)*2*0,40*0,08 |  | 1.715 | [13 empty] | VV | 2 | 2 | True | 0 | ROZPOCET
| VV |  | (14,20+12,0)*2*0,80*0,12 |  | 5.03 | [13 empty] | VV | 2 | 2 | True | 0 | ROZPOCET
| VV |  | B9 - železobetonové lávky | [15 empty] | VV | 2 | 1 | True | 0 | ROZPOCET
| VV |  | (4,825*2+4,535)*1,20*0,20 "AN |  | 3.404 | [13 empty] | VV | 2 | 2 | True | 0 | ROZPOCET
| VV |  | (4,868*2+5,54)*0,60*0,40+(3,465*2,12-0,76*0,76*2)*0,60 |  | 7.381 | [13 empty] | VV | 2 | 2 | True | 0 | ROZPOCET
| VV |  | 4,80*1,10*0,20*2 "DN |  | 2.112 | [13 empty] | VV | 2 | 2 | True | 0 | ROZPOCET
| VV |  | Součet |  | 41.492 | [13 empty] | VV | 2 | 4 | True | 1 | ROZPOCET
71 | K | 962081131 | Bourání příček ze skleněných tvárnic tl do 100 mm | m2 | 1.08 |  | 0 | CS ÚRS 2018 01 |  |  | základní |  | 0 | 0 | 0 | 0.055 | 0.0594 | 4 | K | 2 |  |  |  | ROZPOCET | 0 | 0 | 0 | 0 | 0 | 1 | 0 | 4 | 1237302671
| PP |  | Bourání zdiva příček nebo vybourání otvorů ze skleněných tvárnic, tl. do 100 mm | [15 empty] | PP | 2
| VV |  | D.1.8.1,2 | [15 empty] | VV | 2 | 1 | True | 0 | ROZPOCET
| VV |  | B3 - okna strojovny | [15 empty] | VV | 2 | 1 | True | 0 | ROZPOCET
| VV |  | 0,90*0,60*2 |  | 1.08 | [13 empty] | VV | 2 | 2 | True | 0 | ROZPOCET
| VV |  | Součet |  | 1.08 | [13 empty] | VV | 2 | 4 | True | 1 | ROZPOCET
72 | K | 963051113 | Bourání ŽB stropů deskových tl přes 80 mm | m3 | 2.536 |  | 0 | CS ÚRS 2018 01 |  |  | základní |  | 0 | 0 | 0 | 2.4 | 6.0864 | 4 | K | 2 |  |  |  | ROZPOCET | 0 | 0 | 0 | 0 | 0 | 1 | 0 | 4 | 1781858161
| PP |  | Bourání železobetonových stropů deskových, tl. přes 80 mm | [15 empty] | PP | 2
| PSC |  | Poznámka k souboru cen: 1. Cenu -1313 lze použít i pro bourání bedničkových stropů. Množství jednotek se určuje v m3 včetně dutin. | [15 empty] | PSC | 2
| VV |  | D1.8.1 | [15 empty] | VV | 2 | 1 | True | 0 | ROZPOCET
| VV |  | B5 | [15 empty] | VV | 2 | 1 | True | 0 | ROZPOCET
| VV |  | strojovna | [15 empty] | VV | 2 | 1 | True | 0 | ROZPOCET
| VV |  | 3,370*3,80*0,20+(0,84+0,60)*2*0,12*0,135-0,60*0,60*0,20 |  | 2.536 | [13 empty] | VV | 2 | 2 | True | 0 | ROZPOCET
| VV |  | Součet |  | 2.536 | [13 empty] | VV | 2 | 4 | True | 1 | ROZPOCET
73 | K | 965042121 | Bourání podkladů pod dlažby nebo mazanin betonových nebo z litého asfaltu tl do 100 mm pl do 1 m2 | m3 | 0.166 |  | 0 | CS ÚRS 2018 01 |  |  | základní |  | 0 | 0 | 0 | 2.2 | 0.3652 | 4 | K | 2 |  |  |  | ROZPOCET | 0 | 0 | 0 | 0 | 0 | 1 | 0 | 4 | -1938787842
| PP |  | Bourání mazanin betonových nebo z litého asfaltu tl. do 100 mm, plochy do 1 m2 | [15 empty] | PP | 2
| VV |  | B13 - vybourání otvoru ve dně jímky pro odvodnění strojovny | [15 empty] | VV | 2 | 1 | True | 0 | ROZPOCET
| VV |  | 0,25*0,25*0,35 |  | 0.022 | [13 empty] | VV | 2 | 2 | True | 0 | ROZPOCET
| VV |  | B14 - výbourání jímek ve dně AN | [15 empty] | VV | 2 | 1 | True | 0 | ROZPOCET
| VV |  | 0,60*0,60*0,20*2 |  | 0.144 | [13 empty] | VV | 2 | 2 | True | 0 | ROZPOCET
| VV |  | Součet |  | 0.166 | [13 empty] | VV | 2 | 4 | True | 1 | ROZPOCET
74 | K | 965042141 | Bourání podkladů mazanin betonových tl do 100 mm pl přes 4 m2 | m3 | 0.47 |  | 0 | CS ÚRS 2018 01 |  |  | základní |  | 0 | 0 | 0 | 2.2 | 1.034 | 4 | K | 2 |  |  |  | ROZPOCET | 0 | 0 | 0 | 0 | 0 | 1 | 0 | 4 | -1991740160
| PP |  | Bourání mazanin betonových nebo z litého asfaltu tl. do 100 mm, plochy přes 4 m2 | [15 empty] | PP | 2
| VV |  | D.1.8.2 | [15 empty] | VV | 2 | 1 | True | 0 | ROZPOCET
| VV |  | B4 - střešní plášť strojovny | [15 empty] | VV | 2 | 1 | True | 0 | ROZPOCET
| VV |  | (3,0*3,25-0,60*0,60)*0,05 |  | 0.47 | [13 empty] | VV | 2 | 2 | True | 0 | ROZPOCET
| VV |  | Součet |  | 0.47 | [13 empty] | VV | 2 | 4 | True | 1 | ROZPOCET
75 | K | 965042241 | Bourání podkladů mazanin betonových tl přes 100 mm pl pře 4 m2 | m3 | 57.997 |  | 0 | CS ÚRS 2018 01 |  |  | základní |  | 0 | 0 | 0 | 2.2 | 127.5934 | 4 | K | 2 |  |  |  | ROZPOCET | 0 | 0 | 0 | 0 | 0 | 1 | 0 | 4 | -151860730
| PP |  | Bourání mazanin betonových nebo z litého asfaltu tl. přes 100 mm, plochy přes 4 m2 | [15 empty] | PP | 2
| VV |  | B10 - spádová mazanina dna AN | [15 empty] | VV | 2 | 1 | True | 0 | ROZPOCET
| VV |  | 13,20*13,20*0,55 |  | 95.832 | [13 empty] | VV | 2 | 2 | True | 0 | ROZPOCET
| VV |  | -(0,55/3*(2,10*2,10+sqrt(2,10*2,10*13,20*13,20)+13,20*13,20)) |  | -37.835 | [13 empty] | VV | 2 | 2 | True | 0 | ROZPOCET
| VV |  | Součet |  | 57.997 | [13 empty] | VV | 2 | 4 | True | 1 | ROZPOCET
76 | K | 965082923 | Odstranění násypů pod podlahami tl do 100 mm pl přes 2 m2 | m3 | 0.939 |  | 0 | CS ÚRS 2018 01 |  |  | základní |  | 0 | 0 | 0 | 1.4 | 1.3146 | 4 | K | 2 |  |  |  | ROZPOCET | 0 | 0 | 0 | 0 | 0 | 1 | 0 | 4 | -657982765
| PP |  | Odstranění násypu pod podlahami nebo ochranného násypu na střechách tl. do 100 mm, plochy přes 2 m2 | [15 empty] | PP | 2
| VV |  | D.1.8.2 | [15 empty] | VV | 2 | 1 | True | 0 | ROZPOCET
| VV |  | B4 - střešní plášť strojovny | [15 empty] | VV | 2 | 1 | True | 0 | ROZPOCET
| VV |  | (3,0*3,25-0,60*0,60)*(0,04+0,16)/2 |  | 0.939 | [13 empty] | VV | 2 | 2 | True | 0 | ROZPOCET
| VV |  | Součet |  | 0.939 | [13 empty] | VV | 2 | 4 | True | 1 | ROZPOCET
77 | K | 968072455 | Vybourání kovových dveřních zárubní pl do 2 m2 | m2 | 1.6 |  | 0 | CS ÚRS 2018 01 |  |  | základní |  | 0 | 0 | 0 | 0.076 | 0.1216 | 4 | K | 2 |  |  |  | ROZPOCET | 0 | 0 | 0 | 0 | 0 | 1 | 0 | 4 | -737763123
| PP |  | Vybourání kovových rámů oken s křídly, dveřních zárubní, vrat, stěn, ostění nebo obkladů dveřních zárubní, plochy do 2 m2 | [15 empty] | PP | 2
| PSC |  | Poznámka k souboru cen: 1. V cenách -2244 až -2559 jsou započteny i náklady na vyvěšení křídel. 2. Cenou -2641 se oceňuje i vybourání nosné ocelové konstrukce pro sádrokartonové příčky. | [15 empty] | PSC | 2
| VV |  | D.1.8.1 | [15 empty] | VV | 2 | 1 | True | 0 | ROZPOCET
| VV |  | 0,80*2,0 "ocelové dveře - B2 |  | 1.6 | [13 empty] | VV | 2 | 2 | True | 0 | ROZPOCET
| VV |  | Součet |  | 1.6 | [13 empty] | VV | 2 | 4 | True | 1 | ROZPOCET
78 | K | 971052361 | Vybourání nebo prorážení otvorů v ŽB příčkách a zdech pl do 0,09 m2 tl do 600 mm | kus | 1 |  | 0 | CS ÚRS 2018 01 |  |  | základní |  | 0 | 0 | 0 | 0.139 | 0.139 | 4 | K | 2 |  |  |  | ROZPOCET | 0 | 0 | 0 | 0 | 0 | 1 | 0 | 4 | 331211045
| PP |  | Vybourání a prorážení otvorů v železobetonových příčkách a zdech základových nebo nadzákladových, plochy do 0,09 m2, tl. do 600 mm | [15 empty] | PP | 2
| VV |  | mezi AN a AK - 300/300 mm | [15 empty] | VV | 2 | 1 | True | 0 | ROZPOCET
| VV |  | 1,0 |  | 1 | [13 empty] | VV | 2 | 2 | True | 0 | ROZPOCET
| VV |  | Součet |  | 1 | [13 empty] | VV | 2 | 4 | True | 1 | ROZPOCET
79 | K | 971052441 | Vybourání nebo prorážení otvorů v ŽB příčkách a zdech pl do 0,25 m2 tl do 300 mm | kus | 1 |  | 0 | CS ÚRS 2018 01 |  |  | základní |  | 0 | 0 | 0 | 0.187 | 0.187 | 4 | K | 2 |  |  |  | ROZPOCET | 0 | 0 | 0 | 0 | 0 | 1 | 0 | 4 | -1418457284
| PP |  | Vybourání a prorážení otvorů v železobetonových příčkách a zdech základových nebo nadzákladových, plochy do 0,25 m2, tl. do 300 mm | [15 empty] | PP | 2
| VV |  | AN - přelivová stěna - prostup pro žlab | [15 empty] | VV | 2 | 1 | True | 0 | ROZPOCET
| VV |  | 1,0 |  | 1 | [13 empty] | VV | 2 | 2 | True | 0 | ROZPOCET
| VV |  | Součet |  | 1 | [13 empty] | VV | 2 | 4 | True | 1 | ROZPOCET
80 | K | 971052461 | Vybourání nebo prorážení otvorů v ŽB příčkách a zdech pl do 0,25 m2 tl do 600 mm | kus | 8 |  | 0 | CS ÚRS 2018 01 |  |  | základní |  | 0 | 0 | 0 | 0.374 | 2.992 | 4 | K | 2 |  |  |  | ROZPOCET | 0 | 0 | 0 | 0 | 0 | 1 | 0 | 4 | -277005248
| PP |  | Vybourání a prorážení otvorů v železobetonových příčkách a zdech základových nebo nadzákladových, plochy do 0,25 m2, tl. do 600 mm | [15 empty] | PP | 2
| VV |  | mezi AN - 450/450 mm | [15 empty] | VV | 2 | 1 | True | 0 | ROZPOCET
| VV |  | 2,0 |  | 2 | [13 empty] | VV | 2 | 2 | True | 0 | ROZPOCET
| VV |  | AN - prostup pro nerezové potrubí pr. 200 mm | [15 empty] | VV | 2 | 1 | True | 0 | ROZPOCET
| VV |  | 1,0 |  | 1 | [13 empty] | VV | 2 | 2 | True | 0 | ROZPOCET
| VV |  | mezi dosazovací nádrží a AN - 450/450 mm | [15 empty] | VV | 2 | 1 | True | 0 | ROZPOCET
| VV |  | 1,0*2 |  | 2 | [13 empty] | VV | 2 | 2 | True | 0 | ROZPOCET
| VV |  | dosazovací nádrž - 450/450 mm | [15 empty] | VV | 2 | 1 | True | 0 | ROZPOCET
| VV |  | 1,0*2 |  | 2 | [13 empty] | VV | 2 | 2 | True | 0 | ROZPOCET
| VV |  | mezi AK a AN - 450/450 mm | [15 empty] | VV | 2 | 1 | True | 0 | ROZPOCET
| VV |  | 1,0 |  | 1 | [13 empty] | VV | 2 | 2 | True | 0 | ROZPOCET
| VV |  | Součet |  | 8 | [13 empty] | VV | 2 | 4 | True | 1 | ROZPOCET
81 | K | 971052551 | Vybourání nebo prorážení otvorů v ŽB příčkách a zdech pl do 1 m2 tl do 600 mm | m3 | 0.242 |  | 0 | CS ÚRS 2018 01 |  |  | základní |  | 0 | 0 | 0 | 2.4 | 0.5808 | 4 | K | 2 |  |  |  | ROZPOCET | 0 | 0 | 0 | 0 | 0 | 1 | 0 | 4 | -2136895900
| PP |  | Vybourání a prorážení otvorů v železobetonových příčkách a zdech základových nebo nadzákladových, plochy do 1 m2, tl. do 600 mm | [15 empty] | PP | 2
| VV |  | rozdělovací objekt - prostup pro žlab | [15 empty] | VV | 2 | 1 | True | 0 | ROZPOCET
| VV |  | 0,55*0,55*0,40*2 |  | 0.242 | [13 empty] | VV | 2 | 2 | True | 0 | ROZPOCET
| VV |  | Součet |  | 0.242 | [13 empty] | VV | 2 | 4 | True | 1 | ROZPOCET
82 | K | 974049164 | Vysekání rýh v betonových zdech hl do 150 mm š do 150 mm | m | 2 |  | 0 | CS ÚRS 2018 01 |  |  | základní |  | 0 | 0 | 0 | 0.049 | 0.098 | 4 | K | 2 |  |  |  | ROZPOCET | 0 | 0 | 0 | 0 | 0 | 1 | 0 | 4 | 671252202
| PP |  | Vysekání rýh v betonových zdech do hl. 150 mm a šířky do 150 mm | [15 empty] | PP | 2
| VV |  | rozdělovací objekt - drážka pro osazení stavítek | [15 empty] | VV | 2 | 1 | True | 0 | ROZPOCET
| VV |  | 1,0*2 |  | 2 | [13 empty] | VV | 2 | 2 | True | 0 | ROZPOCET
| VV |  | Součet |  | 2 | [13 empty] | VV | 2 | 4 | True | 1 | ROZPOCET
83 | K | 977151113 | Jádrové vrty diamantovými korunkami do D 50 mm do stavebních materiálů | m | 0.5 |  | 0 | CS ÚRS 2018 01 |  |  | základní |  | 0 | 0.00074 | 0.00037 | 0.008 | 0.004 | 4 | K | 2 |  |  |  | ROZPOCET | 0 | 0 | 0 | 0 | 0 | 1 | 0 | 4 | -1838689796
| PP |  | Jádrové vrty diamantovými korunkami do stavebních materiálů (železobetonu, betonu, cihel, obkladů, dlažeb, kamene) průměru přes 40 do 50 mm | [15 empty] | PP | 2
| PSC |  | Poznámka k souboru cen: 1. V cenách jsou započteny i náklady na rozměření, ukotvení vrtacího stroje, vrtání, opotřebení diamantových vrtacích korunek a spotřebu vody. 2. V cenách -1211 až -1233 pro dovrchní vrty jsou započteny i náklady na odsátí výplachové vody z vrtu. | [15 empty] | PSC | 2
| VV |  | mezi AN a AK | [15 empty] | VV | 2 | 1 | True | 0 | ROZPOCET
| VV |  | 0,50 |  | 0.5 | [13 empty] | VV | 2 | 2 | True | 0 | ROZPOCET
| VV |  | Součet |  | 0.5 | [13 empty] | VV | 2 | 4 | True | 1 | ROZPOCET
84 | K | 977151116 | Jádrové vrty diamantovými korunkami do D 80 mm do stavebních materiálů | m | 0.9 |  | 0 | CS ÚRS 2018 01 |  |  | základní |  | 0 | 0.00084 | 0.000756 | 0.02 | 0.018 | 4 | K | 2 |  |  |  | ROZPOCET | 0 | 0 | 0 | 0 | 0 | 1 | 0 | 4 | -1958768591
| PP |  | Jádrové vrty diamantovými korunkami do stavebních materiálů (železobetonu, betonu, cihel, obkladů, dlažeb, kamene) průměru přes 70 do 80 mm | [15 empty] | PP | 2
| PSC |  | Poznámka k souboru cen: 1. V cenách jsou započteny i náklady na rozměření, ukotvení vrtacího stroje, vrtání, opotřebení diamantových vrtacích korunek a spotřebu vody. 2. V cenách -1211 až -1233 pro dovrchní vrty jsou započteny i náklady na odsátí výplachové vody z vrtu. | [15 empty] | PSC | 2
| VV |  | mezi AN a AK | [15 empty] | VV | 2 | 1 | True | 0 | ROZPOCET
| VV |  | 0,50+0,40 |  | 0.9 | [13 empty] | VV | 2 | 2 | True | 0 | ROZPOCET
| VV |  | Součet |  | 0.9 | [13 empty] | VV | 2 | 4 | True | 1 | ROZPOCET
85 | K | 977151118 | Jádrové vrty diamantovými korunkami do D 100 mm do stavebních materiálů | m | 2.8 |  | 0 | CS ÚRS 2018 01 |  |  | základní |  | 0 | 0.00096 | 0.002688 | 0.031 | 0.0868 | 4 | K | 2 |  |  |  | ROZPOCET | 0 | 0 | 0 | 0 | 0 | 1 | 0 | 4 | 481105541
| PP |  | Jádrové vrty diamantovými korunkami do stavebních materiálů (železobetonu, betonu, cihel, obkladů, dlažeb, kamene) průměru přes 90 do 100 mm | [15 empty] | PP | 2
| PSC |  | Poznámka k souboru cen: 1. V cenách jsou započteny i náklady na rozměření, ukotvení vrtacího stroje, vrtání, opotřebení diamantových vrtacích korunek a spotřebu vody. 2. V cenách -1211 až -1233 pro dovrchní vrty jsou započteny i náklady na odsátí výplachové vody z vrtu. | [15 empty] | PSC | 2
| VV |  | AN - přelivová stěna | [15 empty] | VV | 2 | 1 | True | 0 | ROZPOCET
| VV |  | 0,30*1 |  | 0.3 | [13 empty] | VV | 2 | 2 | True | 0 | ROZPOCET
| VV |  | mezi AN | [15 empty] | VV | 2 | 1 | True | 0 | ROZPOCET
| VV |  | 0,50 |  | 0.5 | [13 empty] | VV | 2 | 2 | True | 0 | ROZPOCET
| VV |  | mezi AN a dosazovací nádrží | [15 empty] | VV | 2 | 1 | True | 0 | ROZPOCET
| VV |  | 0,50*4 |  | 2 | [13 empty] | VV | 2 | 2 | True | 0 | ROZPOCET
| VV |  | Součet |  | 2.8 | [13 empty] | VV | 2 | 4 | True | 1 | ROZPOCET
86 | K | 977151123 | Jádrové vrty diamantovými korunkami do D 150 mm do stavebních materiálů | m | 1.1 |  | 0 | CS ÚRS 2018 01 |  |  | základní |  | 0 | 0.00122 | 0.001342 | 0.07 | 0.077 | 4 | K | 2 |  |  |  | ROZPOCET | 0 | 0 | 0 | 0 | 0 | 1 | 0 | 4 | -1605334172
| PP |  | Jádrové vrty diamantovými korunkami do stavebních materiálů (železobetonu, betonu, cihel, obkladů, dlažeb, kamene) průměru přes 130 do 150 mm | [15 empty] | PP | 2
| PSC |  | Poznámka k souboru cen: 1. V cenách jsou započteny i náklady na rozměření, ukotvení vrtacího stroje, vrtání, opotřebení diamantových vrtacích korunek a spotřebu vody. 2. V cenách -1211 až -1233 pro dovrchní vrty jsou započteny i náklady na odsátí výplachové vody z vrtu. | [15 empty] | PSC | 2
| VV |  | AN - přelivová stěna | [15 empty] | VV | 2 | 1 | True | 0 | ROZPOCET
| VV |  | 0,30*2 |  | 0.6 | [13 empty] | VV | 2 | 2 | True | 0 | ROZPOCET
| VV |  | mezi AN | [15 empty] | VV | 2 | 1 | True | 0 | ROZPOCET
| VV |  | 0,50 |  | 0.5 | [13 empty] | VV | 2 | 2 | True | 0 | ROZPOCET
| VV |  | Součet |  | 1.1 | [13 empty] | VV | 2 | 4 | True | 1 | ROZPOCET
87 | K | 977151126 | Jádrové vrty diamantovými korunkami do D 225 mm do stavebních materiálů | m | 0.09 |  | 0 | CS ÚRS 2018 01 |  |  | základní |  | 0 | 0.00334 | 0.0003006 | 0.159 | 0.01431 | 4 | K | 2 |  |  |  | ROZPOCET | 0 | 0 | 0 | 0 | 0 | 1 | 0 | 4 | -1916088168
| PP |  | Jádrové vrty diamantovými korunkami do stavebních materiálů (železobetonu, betonu, cihel, obkladů, dlažeb, kamene) průměru přes 200 do 225 mm | [15 empty] | PP | 2
| PSC |  | Poznámka k souboru cen: 1. V cenách jsou započteny i náklady na rozměření, ukotvení vrtacího stroje, vrtání, opotřebení diamantových vrtacích korunek a spotřebu vody. 2. V cenách -1211 až -1233 pro dovrchní vrty jsou započteny i náklady na odsátí výplachové vody z vrtu. | [15 empty] | PSC | 2
| VV |  | studna | [15 empty] | VV | 2 | 1 | True | 0 | ROZPOCET
| VV |  | 0,09*1 |  | 0.09 | [13 empty] | VV | 2 | 2 | True | 0 | ROZPOCET
| VV |  | Součet |  | 0.09 | [13 empty] | VV | 2 | 4 | True | 1 | ROZPOCET
88 | K | 977151128 | Jádrové vrty diamantovými korunkami do D 300 mm do stavebních materiálů | m | 2.2 |  | 0 | CS ÚRS 2018 01 |  |  | základní |  | 0 | 0.00417 | 0.009174 | 0.283 | 0.6226 | 4 | K | 2 |  |  |  | ROZPOCET | 0 | 0 | 0 | 0 | 0 | 1 | 0 | 4 | -1040187409
| PP |  | Jádrové vrty diamantovými korunkami do stavebních materiálů (železobetonu, betonu, cihel, obkladů, dlažeb, kamene) průměru přes 250 do 300 mm | [15 empty] | PP | 2
| PSC |  | Poznámka k souboru cen: 1. V cenách jsou započteny i náklady na rozměření, ukotvení vrtacího stroje, vrtání, opotřebení diamantových vrtacích korunek a spotřebu vody. 2. V cenách -1211 až -1233 pro dovrchní vrty jsou započteny i náklady na odsátí výplachové vody z vrtu. | [15 empty] | PSC | 2
| VV |  | mezi AN a dosazovací nádrží | [15 empty] | VV | 2 | 1 | True | 0 | ROZPOCET
| VV |  | 0,50*2 |  | 1 | [13 empty] | VV | 2 | 2 | True | 0 | ROZPOCET
| VV |  | AN | [15 empty] | VV | 2 | 1 | True | 0 | ROZPOCET
| VV |  | 0,40*3 |  | 1.2 | [13 empty] | VV | 2 | 2 | True | 0 | ROZPOCET
| VV |  | Součet |  | 2.2 | [13 empty] | VV | 2 | 4 | True | 1 | ROZPOCET
89 | K | 977151131 | Jádrové vrty diamantovými korunkami do D 400 mm do stavebních materiálů | m | 0.4 |  | 0 | CS ÚRS 2018 01 |  |  | základní |  | 0 | 0.00672 | 0.002688 | 0.502 | 0.2008 | 4 | K | 2 |  |  |  | ROZPOCET | 0 | 0 | 0 | 0 | 0 | 1 | 0 | 4 | 473145449
| PP |  | Jádrové vrty diamantovými korunkami do stavebních materiálů (železobetonu, betonu, cihel, obkladů, dlažeb, kamene) průměru přes 350 do 400 mm | [15 empty] | PP | 2
| PSC |  | Poznámka k souboru cen: 1. V cenách jsou započteny i náklady na rozměření, ukotvení vrtacího stroje, vrtání, opotřebení diamantových vrtacích korunek a spotřebu vody. 2. V cenách -1211 až -1233 pro dovrchní vrty jsou započteny i náklady na odsátí výplachové vody z vrtu. | [15 empty] | PSC | 2
| VV |  | 0,40*1 "mezi rozdělovacím objeektem a AN |  | 0.4 | [13 empty] | VV | 2 | 2 | True | 0 | ROZPOCET
| VV |  | Součet |  | 0.4 | [13 empty] | VV | 2 | 4 | True | 1 | ROZPOCET
90 | K | 985131111 | Očištění ploch stěn, rubu kleneb a podlah tlakovou vodou | m2 | 353.752 |  | 0 | CS ÚRS 2018 01 |  |  | základní |  | 0 | 0 | 0 | 0 | 0 | 4 | K | 2 |  |  |  | ROZPOCET | 0 | 0 | 0 | 0 | 0 | 1 | 0 | 4 | 978266789
| PP |  | Očištění ploch stěn, rubu kleneb a podlah tlakovou vodou | [15 empty] | PP | 2
| PSC |  | Poznámka k souboru cen: 1. V cenách jsou započteny i náklady na dodání všech hmot. 2. V cenách očištění ploch pískem jsou započteny i náklady smetení písku dohromady nebo naložení na dopravní prostředek. 3. V cenách očištění ploch pískem nejsou započteny náklady na odvoz písku, které se oceňují cenami odvozu suti příslušného katalogu pro objekt, na kterém se práce provádí. | [15 empty] | PSC | 2
| VV |  | B12a | [15 empty] | VV | 2 | 1 | True | 0 | ROZPOCET
| VV |  | 4,85*4*1,0+(4,85+0,60)/2*2,10*4*2 "dosazovací nádrž |  | 65.18 | [13 empty] | VV | 2 | 2 | True | 0 | ROZPOCET
| VV |  | (3,0+3,15)*2*4,45 |  | 54.735 | [13 empty] | VV | 2 | 2 | True | 0 | ROZPOCET
| VV |  | ((3,0+3,15)+0,35*2)*1,845*2 "AK |  | 25.277 | [13 empty] | VV | 2 | 2 | True | 0 | ROZPOCET
| VV |  | 13,20*4*3,95 "AN |  | 208.56 | [13 empty] | VV | 2 | 2 | True | 0 | ROZPOCET
| VV |  | Součet |  | 353.752 | [13 empty] | VV | 2 | 4 | True | 1 | ROZPOCET
91 | K | 985324BV3R | Finální hydrofobní paropropustný nátěr na betonové konstrukce | m2 | 23.985 |  | 0 | R-položka |  |  | základní |  | 0 | 0.00276 | 0.066199 | 0 | 0 | 4 | K | 2 |  |  |  | ROZPOCET | 0 | 0 | 0 | 0 | 0 | 1 | 0 | 4 | -63721617
| PP |  | Finální hydrofobní paropropustný dvojitý nátěr na betonové konstrukce, netvoří film, neuzavírá póry | [15 empty] | PP | 2
| VV |  | "finální hydrofobní nátěr - AK"(3,15+3,0)*2*1,95 |  | 23.985 | [13 empty] | VV | 2 | 2 | True | 0 | ROZPOCET
| VV |  | Součet |  | 23.985 | [13 empty] | VV | 2 | 4 | True | 1 | ROZPOCET
92 | K | 985331113 | Dodatečné vlepování betonářské výztuže D 12 mm do cementové aktivované malty včetně vyvrtání otvoru | m | 161.4 |  | 0 | CS ÚRS 2018 01 |  |  | základní |  | 0 | 0.00052 | 0.083928 | 0 | 0 | 4 | K | 2 |  |  |  | ROZPOCET | 0 | 0 | 0 | 0 | 0 | 1 | 0 | 4 | 846996811
| PP |  | Dodatečné vlepování betonářské výztuže včetně vyvrtání a vyčištění otvoru cementovou aktivovanou maltou průměr výztuže 12 mm | [15 empty] | PP | 2
| PSC |  | Poznámka k souboru cen: 1. Množství měrných jednotek se určuje v m délky vyvrtaného otvoru pro zasunutí výztuže. 2. V cenách jsou započteny i náklady na: a) rozměření, vrtání a spotřebu vrtáků, b) vyčištění otvoru, vyplnění otvorů maltou včetně dodání materiálu, c) zasunutí betonářské výztuže do otvoru vyplněného maltou. 3. V cenách nejsou započteny náklady na dodání betonářské výztuže. | [15 empty] | PSC | 2
| VV |  | AN | [15 empty] | VV | 2 | 1 | True | 0 | ROZPOCET
| VV |  | 13,60*4*0,30*5 |  | 81.6 | [13 empty] | VV | 2 | 2 | True | 0 | ROZPOCET
| VV |  | dosazovací nádrž | [15 empty] | VV | 2 | 1 | True | 0 | ROZPOCET
| VV |  | 4,40*4*0,30*5*2 |  | 52.8 | [13 empty] | VV | 2 | 2 | True | 0 | ROZPOCET
| VV |  | přelivová a nová rozdělovací stěna v AN | [15 empty] | VV | 2 | 1 | True | 0 | ROZPOCET
| VV |  | 4,50*4*0,30*5 |  | 27 | [13 empty] | VV | 2 | 2 | True | 0 | ROZPOCET
| VV |  | Součet |  | 161.4 | [13 empty] | VV | 2 | 4 | True | 1 | ROZPOCET
93 | M | 13021013 | tyč ocelová žebírková jakost BSt 500S výztuž do betonu D 12mm | t | 0.156 |  | 0 | CS ÚRS 2018 01 |  |  | základní |  | 0 | 1 | 0.156 | 0 | 0 | 8 | M | 2 |  |  |  | ROZPOCET | 0 | 0 | 0 | 0 | 0 | 1 | 0 | 4 | -451995178
| PP |  | tyč ocelová žebírková jakost BSt 500S výztuž do betonu D 12mm | [15 empty] | PP | 2
| VV |  | AN | [15 empty] | VV | 2 | 1 | True | 0 | ROZPOCET
| VV |  | 13,60*4*0,30*5*0,89/1000 |  | 0.073 | [13 empty] | VV | 2 | 2 | True | 0 | ROZPOCET
| VV |  | dosazovací nádrž | [15 empty] | VV | 2 | 1 | True | 0 | ROZPOCET
| VV |  | 4,40*4*0,30*5*2*0,89/1000 |  | 0.047 | [13 empty] | VV | 2 | 2 | True | 0 | ROZPOCET
| VV |  | přelivová a nová rozdělovací stěna v AN | [15 empty] | VV | 2 | 1 | True | 0 | ROZPOCET
| VV |  | 4,50*4*0,30*5*0,89/1000 |  | 0.024 | [13 empty] | VV | 2 | 2 | True | 0 | ROZPOCET
| VV |  | Součet |  | 0.144 | [13 empty] | VV | 2 | 4 | True | 1 | ROZPOCET
| VV |  | 0,144*1,08 'Přepočtené koeficientem množství |  | 0.156 | [13 empty] | VV | 2 | 2 | False | 1 | ROZPOCET
| D | 997 | Přesun sutě |  |  |  | 0 | [5 empty] | 0 |  | 0 |  | 0 | 1 | D | 1 |  |  |  | ROZPOCET | [6 empty] | 0
94 | K | 997013151 | Vnitrostaveništní doprava suti a vybouraných hmot pro budovy v do 6 m s omezením mechanizace | t | 283.666 |  | 0 | CS ÚRS 2018 01 |  |  | základní |  | 0 | 0 | 0 | 0 | 0 | 4 | K | 2 |  |  |  | ROZPOCET | 0 | 0 | 0 | 0 | 0 | 1 | 0 | 4 | -1788013175
| PP |  | Vnitrostaveništní doprava suti a vybouraných hmot vodorovně do 50 m svisle s omezením mechanizace pro budovy a haly výšky do 6 m | [15 empty] | PP | 2
| PSC |  | Poznámka k souboru cen: 1. V cenách -3111 až -3217 jsou započteny i náklady na: a) vodorovnou dopravu na uvedenou vzdálenost, b) svislou dopravu pro uvedenou výšku budovy, c) naložení na vodorovný dopravní prostředek pro odvoz na skládku nebo meziskládku, d) náklady na rozhrnutí a urovnání suti na dopravním prostředku. 2. Jestliže se pro svislý přesun použije shoz nebo zařízení investora (např. výtah v budově), užijí se pro ocenění vodorovné dopravy suti ceny -3111, 3151 a -3211 pro budovy a haly výšky do 6 m. 3. Montáž, demontáž a pronájem shozu se ocení cenami souboru cen 997 01-33 Shoz suti. 4. Ceny -3151 až -3162 lze použít v případě, kdy dochází ke ztížení dopravy suti např. tím, že není možné instalovat jeřáb. | [15 empty] | PSC | 2
95 | K | 997013007R | Odvoz suti a vybouraných hmot na meziskládku se složením | t | 283.666 |  | 0 | R-položka |  |  | základní |  | 0 | 0 | 0 | 0 | 0 | 4 | K | 2 |  |  |  | ROZPOCET | 0 | 0 | 0 | 0 | 0 | 1 | 0 | 4 | -1055136913
| PP |  | Odvoz suti a vybouraných hmot na meziskládku se složením | [15 empty] | PP | 2
| PSC |  | Poznámka k souboru cen: 1. Délka odvozu suti je vzdálenost od místa naložení suti na dopravní prostředek až po místo složení na určené skládce nebo meziskládce. 2. V ceně -3501 jsou započteny i náklady na složení suti na skládku nebo meziskládku. 3. Ceny jsou určeny pro odvoz suti na skládku nebo meziskládku jakýmkoliv způsobem silniční dopravy (i prostřednictvím kontejnerů). 4. Odvoz suti z meziskládky se oceňuje cenou 997 01-3511. | [15 empty] | PSC | 2
97 | K | 997013008R | Odvoz suti a vybouraných hmot z meziskládky na skládku s naložením a se složením | t | 283.666 |  | 0 | R-položka |  |  | základní |  | 0 | 0 | 0 | 0 | 0 | 4 | K | 2 |  |  |  | ROZPOCET | 0 | 0 | 0 | 0 | 0 | 1 | 0 | 4 | 2014715751
| PP |  | Odvoz suti a vybouraných hmot z meziskládky na skládku s naložením a se složením | [15 empty] | PP | 2
| PSC |  | Poznámka k souboru cen: 1. Délka odvozu suti je vzdálenost od místa naložení suti na dopravní prostředek na meziskládce až po místo složení na určené skládce. 2. V ceně jsou započteny i náklady na naložení suti na dopravní prostředek a její složení na skládku. 3. Cena je určena pro odvoz suti na skládku jakýmkoliv způsobem silniční dopravy (i prostřednictvím kontejnerů). 4. Příplatek k ceně za každý další i započatý 1 km přes 1 km se oceňuje cenou 997 01-3509. | [15 empty] | PSC | 2
| D | 998 | Přesun hmot |  |  |  | 0 | [5 empty] | 0 |  | 0 |  | 0 | 1 | D | 1 |  |  |  | ROZPOCET | [6 empty] | 0
98 | K | 998142251 | Přesun hmot pro nádrže, jímky, zásobníky a jámy betonové monolitické v do 25 m | t | 464.734 |  | 0 | CS ÚRS 2018 01 |  |  | základní |  | 0 | 0 | 0 | 0 | 0 | 4 | K | 2 |  |  |  | ROZPOCET | 0 | 0 | 0 | 0 | 0 | 1 | 0 | 4 | 1507015956
| PP |  | Přesun hmot pro nádrže, jímky, zásobníky a jámy pozemní mimo zemědělství se svislou nosnou konstrukcí monolitickou betonovou tyčovou nebo plošnou vodorovná dopravní vzdálenost do 50 m výšky do 25 m | [15 empty] | PP | 2
| PSC |  | Poznámka k souboru cen: 1. Přesun hmot pro sila a zásobníky prováděné do posuvného bednění se oceňuje cenami části A 03 tohoto ceníku. | [15 empty] | PSC | 2
| D | PSV | Práce a dodávky PSV |  |  |  | 0 | [5 empty] | 0 |  | 0.63032 |  | 3.7135 | 2 | D | 0 |  |  |  | ROZPOCET | [6 empty] | 0
| D | 711 | Izolace proti vodě, vlhkosti a plynům |  |  |  | 0 | [5 empty] | 0 |  | 0.10222 |  | 0 | 2 | D | 1 |  |  |  | ROZPOCET | [6 empty] | 0
99 | K | 711112001 | Provedení izolace proti zemní vlhkosti svislé za studena nátěrem penetračním | m2 | 27.945 |  | 0 | CS ÚRS 2018 01 |  |  | základní |  | 0 | 0 | 0 | 0 | 0 | 16 | K | 2 |  |  |  | ROZPOCET | 0 | 0 | 0 | 0 | 0 | 1 | 0 | 16 | -1737160644
| PP |  | Provedení izolace proti zemní vlhkosti natěradly a tmely za studena na ploše svislé S nátěrem penetračním | [15 empty] | PP | 2
| PSC |  | Poznámka k souboru cen: 1. Izolace plochy jednotlivě do 10 m2 se oceňují skladebně cenou příslušné izolace a cenou 711 19-9095 Příplatek za plochu do 10 m2. | [15 empty] | PSC | 2
| VV |  | rozdělovací objekt | [15 empty] | VV | 2 | 1 | True | 0 | ROZPOCET
| VV |  | 2,55*2,35*2 |  | 11.985 | [13 empty] | VV | 2 | 2 | True | 0 | ROZPOCET
| VV |  | dosazovací nádrž | [15 empty] | VV | 2 | 1 | True | 0 | ROZPOCET
| VV |  | 5,60*3*0,95 |  | 15.96 | [13 empty] | VV | 2 | 2 | True | 0 | ROZPOCET
| VV |  | Součet |  | 27.945 | [13 empty] | VV | 2 | 4 | True | 1 | ROZPOCET
100 | M | 11163150 | lak asfaltový penetrační | t | 0.01 |  | 0 | CS ÚRS 2018 01 |  |  | základní |  | 0 | 1 | 0.01 | 0 | 0 | 32 | M | 2 |  |  |  | ROZPOCET | 0 | 0 | 0 | 0 | 0 | 1 | 0 | 16 | 1806667116
| PP |  | lak asfaltový penetrační | [15 empty] | PP | 2
| VV |  | rozdělovací objekt | [15 empty] | VV | 2 | 1 | True | 0 | ROZPOCET
| VV |  | 2,55*2,35*2 |  | 11.985 | [13 empty] | VV | 2 | 2 | True | 0 | ROZPOCET
| VV |  | dosazovací nádrž | [15 empty] | VV | 2 | 1 | True | 0 | ROZPOCET
| VV |  | 5,60*3*0,95 |  | 15.96 | [13 empty] | VV | 2 | 2 | True | 0 | ROZPOCET
| VV |  | Součet |  | 27.945 | [13 empty] | VV | 2 | 4 | True | 1 | ROZPOCET
| VV |  | 27,945*0,00035 'Přepočtené koeficientem množství |  | 0.01 | [13 empty] | VV | 2 | 2 | False | 1 | ROZPOCET
101 | K | 711112052 | Provedení izolace proti zemní vlhkosti svislé za studena 2x nátěr tekutou lepenkou | m2 | 55.89 |  | 0 | CS ÚRS 2018 01 |  |  | základní |  | 0 | 0 | 0 | 0 | 0 | 16 | K | 2 |  |  |  | ROZPOCET | 0 | 0 | 0 | 0 | 0 | 1 | 0 | 16 | 2130422818
| PP |  | Provedení izolace proti zemní vlhkosti natěradly a tmely za studena na ploše svislé S dvojnásobným nátěrem tekutou lepenkou | [15 empty] | PP | 2
| PSC |  | Poznámka k souboru cen: 1. Izolace plochy jednotlivě do 10 m2 se oceňují skladebně cenou příslušné izolace a cenou 711 19-9095 Příplatek za plochu do 10 m2. | [15 empty] | PSC | 2
| VV |  | rozdělovací objekt | [15 empty] | VV | 2 | 1 | True | 0 | ROZPOCET
| VV |  | 2,55*2,35*2*2 |  | 23.97 | [13 empty] | VV | 2 | 2 | True | 0 | ROZPOCET
| VV |  | dosazovací nádrž | [15 empty] | VV | 2 | 1 | True | 0 | ROZPOCET
| VV |  | 5,60*3*0,95*2 |  | 31.92 | [13 empty] | VV | 2 | 2 | True | 0 | ROZPOCET
| VV |  | Součet |  | 55.89 | [13 empty] | VV | 2 | 4 | True | 1 | ROZPOCET
102 | M | 24551030 | nátěr hydroizolační - tekutá lepenka | kg | 92.219 |  | 0 | CS ÚRS 2018 01 |  |  | základní |  | 0 | 0.001 | 0.092219 | 0 | 0 | 32 | M | 2 |  |  |  | ROZPOCET | 0 | 0 | 0 | 0 | 0 | 1 | 0 | 16 | 266586963
| PP |  | nátěr hydroizolační - tekutá lepenka | [15 empty] | PP | 2
| VV |  | rozdělovací objekt | [15 empty] | VV | 2 | 1 | True | 0 | ROZPOCET
| VV |  | 2,55*2,35*2*2 |  | 23.97 | [13 empty] | VV | 2 | 2 | True | 0 | ROZPOCET
| VV |  | dosazovací nádrž | [15 empty] | VV | 2 | 1 | True | 0 | ROZPOCET
| VV |  | 5,60*3*0,95*2 |  | 31.92 | [13 empty] | VV | 2 | 2 | True | 0 | ROZPOCET
| VV |  | Součet |  | 55.89 | [13 empty] | VV | 2 | 4 | True | 1 | ROZPOCET
| VV |  | 55,89*1,65 'Přepočtené koeficientem množství |  | 92.219 | [13 empty] | VV | 2 | 2 | False | 1 | ROZPOCET
103 | K | 998711101 | Přesun hmot tonážní pro izolace proti vodě, vlhkosti a plynům v objektech výšky do 6 m | t | 0.102 |  | 0 | CS ÚRS 2018 01 |  |  | základní |  | 0 | 0 | 0 | 0 | 0 | 16 | K | 2 |  |  |  | ROZPOCET | 0 | 0 | 0 | 0 | 0 | 1 | 0 | 16 | -1519020603
| PP |  | Přesun hmot pro izolace proti vodě, vlhkosti a plynům stanovený z hmotnosti přesunovaného materiálu vodorovná dopravní vzdálenost do 50 m v objektech výšky do 6 m | [15 empty] | PP | 2
| PSC |  | Poznámka k souboru cen: 1. Ceny pro přesun hmot stanovený z hmotnosti přesunovaného materiálu se používají tehdy, pokud je možné určit hmotnost za celý stavební díl. Do této hmotnosti se započítává i hmotnost materiálů oceňovaných ve specifikaci. 2. Pokud nelze jednoznačně stanovit hmotnost přesunovaných materiálů, lze pro výpočet přesunu hmot použít orientačně procentní sazbu. Touto sazbou se vynásobí rozpočtové náklady za celý stavební díl včetně nákladů na materiál ve specifikacích. 3. Příplatek k cenám -1181 pro přesun prováděný bez použití mechanizace, tj. za ztížených podmínek, lze použít pouze pro hmotnost materiálu, která se tímto způsobem skutečně přemísťuje. | [15 empty] | PSC | 2
| D | 712 | Povlakové krytiny |  |  |  | 0 | [5 empty] | 0 |  | 0.14319 |  | 0.15315 | 2 | D | 1 |  |  |  | ROZPOCET | [6 empty] | 0
104 | K | 712300832 | Odstranění povlakové krytiny střech do 10° dvouvrstvé | m2 | 15.315 |  | 0 | CS ÚRS 2018 01 |  |  | základní |  | 0 | 0 | 0 | 0.01 | 0.15315 | 16 | K | 2 |  |  |  | ROZPOCET | 0 | 0 | 0 | 0 | 0 | 1 | 0 | 16 | -1728426949
| PP |  | Odstranění ze střech plochých do 10° krytiny povlakové dvouvrstvé | [15 empty] | PP | 2
| VV |  | D.1.8.2 | [15 empty] | VV | 2 | 1 | True | 0 | ROZPOCET
| VV |  | B4 - střešní plášť strojovny | [15 empty] | VV | 2 | 1 | True | 0 | ROZPOCET
| VV |  | (3,0*3,25-0,60*0,60)+(3,0+3,25*2)*0,35+3,25*0,40*2 |  | 15.315 | [13 empty] | VV | 2 | 2 | True | 0 | ROZPOCET
| VV |  | Součet |  | 15.315 | [13 empty] | VV | 2 | 4 | True | 1 | ROZPOCET
105 | K | 712341559 | Provedení povlakové krytiny střech do 10° pásy NAIP přitavením v plné ploše | m2 | 17.5 |  | 0 | CS ÚRS 2018 01 |  |  | základní |  | 0 | 0.00088 | 0.0154 | 0 | 0 | 16 | K | 2 |  |  |  | ROZPOCET | 0 | 0 | 0 | 0 | 0 | 1 | 0 | 16 | -626948845
| PP |  | Provedení povlakové krytiny střech plochých do 10° pásy přitavením NAIP v plné ploše | [15 empty] | PP | 2
| PSC |  | Poznámka k souboru cen: 1. Povlakové krytiny střech jednotlivě do 10 m2 se oceňují skladebně cenou příslušné izolace a cenou 712 39-9097 Příplatek za plochu do 10 m2. | [15 empty] | PSC | 2
| VV |  | D.1.8.7 | [15 empty] | VV | 2 | 1 | True | 0 | ROZPOCET
| VV |  | strop v AK | [15 empty] | VV | 2 | 1 | True | 0 | ROZPOCET
| VV |  | (3,15*3,0-1,0*0,70)*2 |  | 17.5 | [13 empty] | VV | 2 | 2 | True | 0 | ROZPOCET
| VV |  | Součet |  | 17.5 | [13 empty] | VV | 2 | 4 | True | 1 | ROZPOCET
106 | M | 6285225R | pásy s modifikovaným asfaltem tl. 5,0 mm typ "S" | m2 | 20.125 |  | 0 | R-položka |  |  | základní |  | 0 | 0.0061 | 0.12276 | 0 | 0 | 32 | M | 2 |  |  |  | ROZPOCET | 0 | 0 | 0 | 0 | 0 | 1 | 0 | 16 | -1707946053
| PP |  | pásy s modifikovaným asfaltem tl. 5,0 mm vložka polyesterové rouno minerální jemnozrnný posyp | [15 empty] | PP | 2
| VV |  | D.1.8.7 | [15 empty] | VV | 2 | 1 | True | 0 | ROZPOCET
| VV |  | strop v AK | [15 empty] | VV | 2 | 1 | True | 0 | ROZPOCET
| VV |  | (3,15*3,0-1,0*0,70)*2 |  | 17.5 | [13 empty] | VV | 2 | 2 | True | 0 | ROZPOCET
| VV |  | Součet |  | 17.5 | [13 empty] | VV | 2 | 4 | True | 1 | ROZPOCET
| VV |  | 17,5*1,15 'Přepočtené koeficientem množství |  | 20.125 | [13 empty] | VV | 2 | 2 | False | 1 | ROZPOCET
107 | K | 712391171 | Provedení povlakové krytiny střech do 10° podkladní textilní vrstvy | m2 | 8.75 |  | 0 | CS ÚRS 2018 01 |  |  | základní |  | 0 | 0 | 0 | 0 | 0 | 16 | K | 2 |  |  |  | ROZPOCET | 0 | 0 | 0 | 0 | 0 | 1 | 0 | 16 | -1134274321
| PP |  | Provedení povlakové krytiny střech plochých do 10° -ostatní práce provedení vrstvy textilní podkladní | [15 empty] | PP | 2
| PSC |  | Poznámka k souboru cen: 1. Cenami -9095 až -9097 lze oceňovat jen tehdy, nepřesáhne-li součet plochy vodorovné a svislé izolační vrstvy 10 m2. 2. Cenou -9095 až -9097 nelze oceňovat opravy a údržbu povlakové krytiny. | [15 empty] | PSC | 2
| VV |  | D.1.8.7 | [15 empty] | VV | 2 | 1 | True | 0 | ROZPOCET
| VV |  | strop v AK | [15 empty] | VV | 2 | 1 | True | 0 | ROZPOCET
| VV |  | 3,15*3,0-1,0*0,70 |  | 8.75 | [13 empty] | VV | 2 | 2 | True | 0 | ROZPOCET
| VV |  | Součet |  | 8.75 | [13 empty] | VV | 2 | 4 | True | 1 | ROZPOCET
108 | M | 69311082 | geotextilie netkaná PP 500g/m2 | m2 | 10.063 |  | 0 | CS ÚRS 2018 01 |  |  | základní |  | 0 | 0.0005 | 0.0050315 | 0 | 0 | 32 | M | 2 |  |  |  | ROZPOCET | 0 | 0 | 0 | 0 | 0 | 1 | 0 | 16 | 2123976762
| PP |  | geotextilie netkaná PP 500g/m2 | [15 empty] | PP | 2
| VV |  | 8,75*1,15 'Přepočtené koeficientem množství |  | 10.063 | [13 empty] | VV | 2 | 2 | False | 1 | ROZPOCET
109 | K | 998712101 | Přesun hmot tonážní tonážní pro krytiny povlakové v objektech v do 6 m | t | 0.143 |  | 0 | CS ÚRS 2018 01 |  |  | základní |  | 0 | 0 | 0 | 0 | 0 | 16 | K | 2 |  |  |  | ROZPOCET | 0 | 0 | 0 | 0 | 0 | 1 | 0 | 16 | 935179058
| PP |  | Přesun hmot pro povlakové krytiny stanovený z hmotnosti přesunovaného materiálu vodorovná dopravní vzdálenost do 50 m v objektech výšky do 6 m | [15 empty] | PP | 2
| PSC |  | Poznámka k souboru cen: 1. Ceny pro přesun hmot stanovený z hmotnosti přesunovaného materiálu se používají tehdy, pokud je možné určit hmotnost za celý stavební díl. Do této hmotnosti se započítává i hmotnost materiálů oceňovaných ve specifikaci. 2. Pokud nelze jednoznačně stanovit hmotnost přesunovaných materiálů, lze pro výpočet přesunu hmot použít orientačně procentní sazbu. Touto sazbou se vynásobí rozpočtové náklady za celý stavební díl včetně nákladů na materiál ve specifikacích. 3. Příplatek k cenám -2181 pro přesun prováděný bez použití mechanizace, tj. za ztížených podmínek, lze použít pouze pro hmotnost materiálu, která se tímto způsobem skutečně přemísťuje. | [15 empty] | PSC | 2
| D | 713 | Izolace tepelné |  |  |  | 0 | [5 empty] | 0 |  | 0.10276 |  | 0 | 2 | D | 1 |  |  |  | ROZPOCET | [6 empty] | 0
110 | K | 71314111R | Montáž izolace tepelné střech plochých lepené horkým asfaltem plně včetně povrchového zátěru vrchní strany desky horkým asfaltem | m2 | 8.02 |  | 0 | R-položka |  |  | základní |  | 0 | 0.00204 | 0.016361 | 0 | 0 | 16 | K | 2 |  |  |  | ROZPOCET | 0 | 0 | 0 | 0 | 0 | 1 | 0 | 16 | 964351727
| PP |  | Montáž izolace tepelné střech plochých lepené horkým asfaltem plně včetně povrchového zátěru vrchní strany desky horkým asfaltem | [15 empty] | PP | 2
| PSC |  | Poznámka k souboru cen: 1. Množství tepelné izolace střech plochých atikovými pásky k ceně -1211 se určuje v m projektované délky obložení (bez přesahů) na obvodu ploché střechy. | [15 empty] | PSC | 2
| VV |  | D.1.8.7 | [15 empty] | VV | 2 | 1 | True | 0 | ROZPOCET
| VV |  | strop v AK | [15 empty] | VV | 2 | 1 | True | 0 | ROZPOCET
| VV |  | 3,15*3,0-1,3*1,10 |  | 8.02 | [13 empty] | VV | 2 | 2 | True | 0 | ROZPOCET
| VV |  | Součet |  | 8.02 | [13 empty] | VV | 2 | 4 | True | 1 | ROZPOCET
111 | M | 63482234 | deska izolační z pěnového skla 45 x 60 x 8 cm bez povrchové úpravy pevnost v tlaku 0,7 MPa, λ= 0,040 | m2 | 9 |  | 0 | CS ÚRS 2018 01 |  |  | základní |  | 0 | 0.0096 | 0.0864 | 0 | 0 | 32 | M | 2 |  |  |  | ROZPOCET | 0 | 0 | 0 | 0 | 0 | 1 | 0 | 16 | 1056075241
| PP |  | deska izolační z pěnového skla 45 x 60 x 8 cm bez povrchové úpravy pevnost v tlaku 0,7 MPa, λ= 0,040 | [15 empty] | PP | 2
| VV |  | D.1.8.7 | [15 empty] | VV | 2 | 1 | True | 0 | ROZPOCET
| VV |  | strop v AK | [15 empty] | VV | 2 | 1 | True | 0 | ROZPOCET
| VV |  | 3,15*3,0-1,3*1,10 |  | 8.02 | [13 empty] | VV | 2 | 2 | True | 0 | ROZPOCET
| VV |  | Součet |  | 8.02 | [13 empty] | VV | 2 | 4 | True | 1 | ROZPOCET
| VV |  | 8,02*1,12219 'Přepočtené koeficientem množství |  | 9 | [13 empty] | VV | 2 | 2 | False | 1 | ROZPOCET
112 | K | 998713101 | Přesun hmot tonážní pro izolace tepelné v objektech v do 6 m | t | 0.103 |  | 0 | CS ÚRS 2018 01 |  |  | základní |  | 0 | 0 | 0 | 0 | 0 | 16 | K | 2 |  |  |  | ROZPOCET | 0 | 0 | 0 | 0 | 0 | 1 | 0 | 16 | -340886524
| PP |  | Přesun hmot pro izolace tepelné stanovený z hmotnosti přesunovaného materiálu vodorovná dopravní vzdálenost do 50 m v objektech výšky do 6 m | [15 empty] | PP | 2
| PSC |  | Poznámka k souboru cen: 1. Ceny pro přesun hmot stanovený z hmotnosti přesunovaného materiálu se používají tehdy, pokud je možné určit hmotnost za celý stavební díl. Do této hmotnosti se započítává i hmotnost materiálů oceňovaných ve specifikaci. 2. Pokud nelze jednoznačně stanovit hmotnost přesunovaných materiálů, lze pro výpočet přesunu hmot použít orientačně procentní sazbu. Touto sazbou se vynásobí rozpočtové náklady za celý stavební díl včetně nákladů na materiál ve specifikacích. 3. Příplatek k cenám -3181 pro přesun prováděný bez použití mechanizace, tj. za ztížených podmínek, lze použít pouze pro hmotnost materiálu, která se tímto způsobem skutečně přemísťuje. | [15 empty] | PSC | 2
| D | 764 | Konstrukce klempířské |  |  |  | 0 | [5 empty] | 0 |  | 0 |  | 0.027361 | 2 | D | 1 |  |  |  | ROZPOCET | [6 empty] | 0
113 | K | 764002841 | Demontáž oplechování horních ploch zdí a nadezdívek do suti | m | 6.5 |  | 0 | CS ÚRS 2018 01 |  |  | základní |  | 0 | 0 | 0 | 0.00191 | 0.012415 | 16 | K | 2 |  |  |  | ROZPOCET | 0 | 0 | 0 | 0 | 0 | 1 | 0 | 16 | -1448282502
| PP |  | Demontáž klempířských konstrukcí oplechování horních ploch zdí a nadezdívek do suti | [15 empty] | PP | 2
| VV |  | D.1.8.2 | [15 empty] | VV | 2 | 1 | True | 0 | ROZPOCET
| VV |  | B4 - střešní plášť strojovny | [15 empty] | VV | 2 | 1 | True | 0 | ROZPOCET
| VV |  | 3,25*2 |  | 6.5 | [13 empty] | VV | 2 | 2 | True | 0 | ROZPOCET
| VV |  | Součet |  | 6.5 | [13 empty] | VV | 2 | 4 | True | 1 | ROZPOCET
114 | K | 764002851 | Demontáž oplechování parapetů do suti | m | 1.8 |  | 0 | CS ÚRS 2018 01 |  |  | základní |  | 0 | 0 | 0 | 0.00167 | 0.003006 | 16 | K | 2 |  |  |  | ROZPOCET | 0 | 0 | 0 | 0 | 0 | 1 | 0 | 16 | -2120250617
| PP |  | Demontáž klempířských konstrukcí oplechování parapetů do suti | [15 empty] | PP | 2
| VV |  | D.1.8.1 | [15 empty] | VV | 2 | 1 | True | 0 | ROZPOCET
| VV |  | 0,90*2 |  | 1.8 | [13 empty] | VV | 2 | 2 | True | 0 | ROZPOCET
| VV |  | Součet |  | 1.8 | [13 empty] | VV | 2 | 4 | True | 1 | ROZPOCET
115 | K | 764002861 | Demontáž oplechování říms a ozdobných prvků do suti | m | 3 |  | 0 | CS ÚRS 2018 01 |  |  | základní |  | 0 | 0 | 0 | 0.00223 | 0.00669 | 16 | K | 2 |  |  |  | ROZPOCET | 0 | 0 | 0 | 0 | 0 | 1 | 0 | 16 | 554368738
| PP |  | Demontáž klempířských konstrukcí oplechování říms do suti | [15 empty] | PP | 2
| VV |  | D.1.8.2 | [15 empty] | VV | 2 | 1 | True | 0 | ROZPOCET
| VV |  | B4 - střešní plášť strojovny | [15 empty] | VV | 2 | 1 | True | 0 | ROZPOCET
| VV |  | 3,0 |  | 3 | [13 empty] | VV | 2 | 2 | True | 0 | ROZPOCET
| VV |  | Součet |  | 3 | [13 empty] | VV | 2 | 4 | True | 1 | ROZPOCET
116 | K | 764002871 | Demontáž lemování zdí do suti | m | 3 |  | 0 | CS ÚRS 2018 01 |  |  | základní |  | 0 | 0 | 0 | 0.00175 | 0.00525 | 16 | K | 2 |  |  |  | ROZPOCET | 0 | 0 | 0 | 0 | 0 | 1 | 0 | 16 | 408308056
| PP |  | Demontáž klempířských konstrukcí lemování zdí do suti | [15 empty] | PP | 2
| VV |  | D.1.8.2 | [15 empty] | VV | 2 | 1 | True | 0 | ROZPOCET
| VV |  | B4 - střešní plášť strojovny | [15 empty] | VV | 2 | 1 | True | 0 | ROZPOCET
| VV |  | 3,0 |  | 3 | [13 empty] | VV | 2 | 2 | True | 0 | ROZPOCET
| VV |  | Součet |  | 3 | [13 empty] | VV | 2 | 4 | True | 1 | ROZPOCET
| D | 767 | Konstrukce zámečnické |  |  |  | 0 | [5 empty] | 0 |  | 0.282 |  | 3.533 | 2 | D | 1 |  |  |  | ROZPOCET | [6 empty] | 0
117 | K | 767161813 | Demontáž zábradlí rovného nerozebíratelného hmotnosti 1m zábradlí do 20 kg | m | 163.573 |  | 0 | CS ÚRS 2018 01 |  |  | základní |  | 0 | 0 | 0 | 0.016 | 2.6172 | 16 | K | 2 |  |  |  | ROZPOCET | 0 | 0 | 0 | 0 | 0 | 1 | 0 | 16 | -2004663465
| PP |  | Demontáž zábradlí rovného nerozebíratelný spoj hmotnosti 1 m zábradlí do 20 kg | [15 empty] | PP | 2
| VV |  | D.1.8.1 | [15 empty] | VV | 2 | 1 | True | 0 | ROZPOCET
| VV |  | okolo aktivační nádrže | [15 empty] | VV | 2 | 1 | True | 0 | ROZPOCET
| VV |  | 13,805+6,415*2+5,485*2+0,60*2+(5,485+1,62+5,030+6,182+0,475+5,926)*2 |  | 88.241 | [13 empty] | VV | 2 | 2 | True | 0 | ROZPOCET
| VV |  | uskladňovací nádrž | [15 empty] | VV | 2 | 1 | True | 0 | ROZPOCET
| VV |  | (4,15+4,0)*2 |  | 16.3 | [13 empty] | VV | 2 | 2 | True | 0 | ROZPOCET
| VV |  | čerpání usazenin - strojovna | [15 empty] | VV | 2 | 1 | True | 0 | ROZPOCET
| VV |  | 3,096*2+3,80+1,20+0,25 |  | 11.442 | [13 empty] | VV | 2 | 2 | True | 0 | ROZPOCET
| VV |  | dosazovací nádrže | [15 empty] | VV | 2 | 1 | True | 0 | ROZPOCET
| VV |  | (5,35*2+5,0*2+2,165+0,93)*2 |  | 47.59 | [13 empty] | VV | 2 | 2 | True | 0 | ROZPOCET
| VV |  | Součet |  | 163.573 | [13 empty] | VV | 2 | 4 | True | 1 | ROZPOCET
118 | K | 7675908R1 | Demontáž ocelových lávek | m2 | 10.027 |  | 0 | R-položka |  |  | základní |  | 0 | 0 | 0 | 0.01 | 0.10027 | 16 | K | 2 |  |  |  | ROZPOCET | 0 | 0 | 0 | 0 | 0 | 1 | 0 | 16 | 87779547
| PP |  | Demontáž ocelových lávek | [15 empty] | PP | 2
| VV |  | D.1.8.1 - B1 | [15 empty] | VV | 2 | 1 | True | 0 | ROZPOCET
| VV |  | dosazovací nádrž | [15 empty] | VV | 2 | 1 | True | 0 | ROZPOCET
| VV |  | 5,10*0,90*2 |  | 9.18 | [13 empty] | VV | 2 | 2 | True | 0 | ROZPOCET
| VV |  | strojovna | [15 empty] | VV | 2 | 1 | True | 0 | ROZPOCET
| VV |  | 0,77*1,10 |  | 0.847 | [13 empty] | VV | 2 | 2 | True | 0 | ROZPOCET
| VV |  | Součet |  | 10.027 | [13 empty] | VV | 2 | 4 | True | 1 | ROZPOCET
119 | K | 76783280R | Demontáž žebříků bez ochranného koše | m | 20.52 |  | 0 | R-položka |  |  | základní |  | 0 | 0 | 0 | 0.03 | 0.6156 | 16 | K | 2 |  |  |  | ROZPOCET | 0 | 0 | 0 | 0 | 0 | 1 | 0 | 16 | -534084221
| PP |  | Demontáž žebříků bez ochranného koše | [15 empty] | PP | 2
| VV |  | D1.8.1 | [15 empty] | VV | 2 | 1 | True | 0 | ROZPOCET
| VV |  | uskladňovací nádrž | [15 empty] | VV | 2 | 1 | True | 0 | ROZPOCET
| VV |  | 5,10*2+2,75+4,85 |  | 17.8 | [13 empty] | VV | 2 | 2 | True | 0 | ROZPOCET
| VV |  | čerpání usazenin + strojovna | [15 empty] | VV | 2 | 1 | True | 0 | ROZPOCET
| VV |  | 1,20+1,52 |  | 2.72 | [13 empty] | VV | 2 | 2 | True | 0 | ROZPOCET
| VV |  | Součet |  | 20.52 | [13 empty] | VV | 2 | 4 | True | 1 | ROZPOCET
120 | K | 76799511R | D+M skružený plech pr. 1000 mm tl. 8 mm, 4x L100/100/10 dl. 700 mm | kpl | 1 |  | 0 | R-položka |  |  | základní |  | 0 | 0.15 | 0.15 | 0 | 0 | 16 | K | 2 |  |  |  | ROZPOCET | 0 | 0 | 0 | 0 | 0 | 1 | 0 | 16 | -419038110
| PP |  | D+M skružený plech pr. 1000 mm tl. 8 mm, 4x L100/100/10 dl. 700 mm | [15 empty] | PP | 2
| PSC |  | Poznámka k souboru cen: 1. Určení cen se řídí hmotností jednotlivě montovaného dílu konstrukce. | [15 empty] | PSC | 2
121 | K | 76799512R | D+M nerezový plech 180/6 mm s oválným otvorem 20/50 mm včetně šroubu pr. 8 mm s podložkou á 1 m | m | 13.2 |  | 0 | R-položka |  |  | základní |  | 0 | 0.01 | 0.132 | 0 | 0 | 16 | K | 2 |  |  |  | ROZPOCET | 0 | 0 | 0 | 0 | 0 | 1 | 0 | 16 | -726912185
| PP |  | D+M nerezový plech 180/6 mm s oválným otvorem 20/50 mm včetně šroubu pr. 8 mm s podložkou á 1 m | [15 empty] | PP | 2
| PSC |  | Poznámka k souboru cen: 1. Určení cen se řídí hmotností jednotlivě montovaného dílu konstrukce. | [15 empty] | PSC | 2
| VV |  | přelivová stěna | [15 empty] | VV | 2 | 1 | True | 0 | ROZPOCET
| VV |  | 13,20 |  | 13.2 | [13 empty] | VV | 2 | 2 | True | 0 | ROZPOCET
| VV |  | Součet |  | 13.2 | [13 empty] | VV | 2 | 4 | True | 1 | ROZPOCET
122 | K | 767996803 | Demontáž atypických zámečnických konstrukcí rozebráním hmotnosti jednotlivých dílů do 250 kg | kg | 200 |  | 0 | CS ÚRS 2018 01 |  |  | základní |  | 0 | 0 | 0 | 0.001 | 0.2 | 16 | K | 2 |  |  |  | ROZPOCET | 0 | 0 | 0 | 0 | 0 | 1 | 0 | 16 | 941568569
| PP |  | Demontáž ostatních zámečnických konstrukcí o hmotnosti jednotlivých dílů rozebráním přes 100 do 250 kg | [15 empty] | PP | 2
| PSC |  | Poznámka k souboru cen: 1. Cenami nelze oceňovat demontáž jmenovité konstrukce, pro kterou jsou ceny v katalogu již stanoveny. 2. Ceny lze užít pro sortiment zámečnických konstrukcí, nikoliv pro sloupy, kolejnice, vazníky apod. 3. Volba cen se řídí hmotností jednotlivě demontovaného dílu konstrukce. | [15 empty] | PSC | 2
| VV |  | D.1.8.1 | [15 empty] | VV | 2 | 1 | True | 0 | ROZPOCET
| VV |  | strojovna - ocelová konstrukce vstupu | [15 empty] | VV | 2 | 1 | True | 0 | ROZPOCET
| VV |  | 200,0 |  | 200 | [13 empty] | VV | 2 | 2 | True | 0 | ROZPOCET
| VV |  | Součet |  | 200 | [13 empty] | VV | 2 | 4 | True | 1 | ROZPOCET
123 | K | 998767101 | Přesun hmot tonážní pro zámečnické konstrukce v objektech v do 6 m | t | 0.282 |  | 0 | CS ÚRS 2018 01 |  |  | základní |  | 0 | 0 | 0 | 0 | 0 | 16 | K | 2 |  |  |  | ROZPOCET | 0 | 0 | 0 | 0 | 0 | 1 | 0 | 16 | -774855816
| PP |  | Přesun hmot pro zámečnické konstrukce stanovený z hmotnosti přesunovaného materiálu vodorovná dopravní vzdálenost do 50 m v objektech výšky do 6 m | [15 empty] | PP | 2
| PSC |  | Poznámka k souboru cen: 1. Ceny pro přesun hmot stanovený z hmotnosti přesunovaného materiálu se používají tehdy, pokud je možné určit hmotnost za celý stavební díl. Do této hmotnosti se započítává i hmotnost materiálů oceňovaných ve specifikaci. 2. Pokud nelze jednoznačně stanovit hmotnost přesunovaných materiálů, lze pro výpočet přesunu hmot použít orientačně procentní sazbu. Touto sazbou se vynásobí rozpočtové náklady za celý stavební díl včetně nákladů na materiál ve specifikacích. 3. Příplatek k cenám -7181 pro přesun prováděný bez použití mechanizace, tj. za ztížených podmínek, lze použít pouze pro hmotnost materiálu, která se tímto způsobem skutečně přemísťuje. | [15 empty] | PSC | 2
| D | 767-P | Konstrukce zámečnické - kompozitní |  |  |  | 0 | [5 empty] | 0 |  | 0.00015 |  | 0 | 2 | D | 1 |  |  |  | ROZPOCET | [6 empty] | 0
124 | K | 7672101R1 | D+M kompozitní schodiště 4x200/250 mm, š. 700 mm, včetně podesty 700x900 mm, rošt lity, nosná konstrukce z kompozitních jeklů tyčí včetně kotvících ocelových prvků - V1 vč. ochranného nátěru proti degradaci materiálu viz specifikace kompozitních výrobků. | kpl | 1 |  | 0 | R-položka |  |  | základní |  | 0 | 0 | 0 | 0 | 0 | 4 | K | 2 |  |  |  | ROZPOCET | 0 | 0 | 0 | 0 | 0 | 1 | 0 | 4 | -1749502492
| VV |  | D.1.8.7 | [15 empty] | VV | 2 | 1 | True | 0 | ROZPOCET
| VV |  | 1,0 |  | 1 | [13 empty] | VV | 2 | 2 | True | 0 | ROZPOCET
| VV |  | Součet |  | 1 | [13 empty] | VV | 2 | 4 | True | 1 | ROZPOCET
125 | K | 7672101R15 | D+M kompozitní schodiště 4x187,5/250 mm, š. 700 mm, včetně podesty 700x900 mm, rošt lity, nosná konstrukce z kompozitních jeklů tyčí včetně kotvících ocelových prvků - V13 vč. ochranného nátěru proti degradaci materiálu viz specifikace kompozitních výrobků. | kpl | 2 |  | 0 | R-položka |  |  | základní |  | 0 | 0 | 0 | 0 | 0 | 4 | K | 2 |  |  |  | ROZPOCET | 0 | 0 | 0 | 0 | 0 | 1 | 0 | 4 | 1302909204
| VV |  | D.1.8.7 | [15 empty] | VV | 2 | 1 | True | 0 | ROZPOCET
| VV |  | 2,0 |  | 2 | [13 empty] | VV | 2 | 2 | True | 0 | ROZPOCET
| VV |  | Součet |  | 2 | [13 empty] | VV | 2 | 4 | True | 1 | ROZPOCET
126 | K | 7672101R16 | D+M kompozitní zábradlí ke schodišti dl. 4x1700 mm včetně kotvících ocelových prvků - V13 vč. ochranného nátěru proti degradaci materiálu viz specifikace kompozitních výrobků. | m | 6.8 |  | 0 | R-položka |  |  | základní |  | 0 | 0 | 0 | 0 | 0 | 4 | K | 2 |  |  |  | ROZPOCET | 0 | 0 | 0 | 0 | 0 | 1 | 0 | 4 | 1880083776
| VV |  | D.1.8.7 | [15 empty] | VV | 2 | 1 | True | 0 | ROZPOCET
| VV |  | 6,8 |  | 6.8 | [13 empty] | VV | 2 | 2 | True | 0 | ROZPOCET
| VV |  | Součet |  | 6.8 | [13 empty] | VV | 2 | 4 | True | 1 | ROZPOCET
127 | K | 7672101R2 | vč. ochranného nátěru proti degradaci materiálu viz specifikace kompozitních výrobků.D+M kompozitní zábradlí ke schodišti dl. 2500 mm včetně kotvících ocelových prvků - V1 | m | 2.5 |  | 0 | R-položka |  |  | základní |  | 0 | 0 | 0 | 0 | 0 | 4 | K | 2 |  |  |  | ROZPOCET | 0 | 0 | 0 | 0 | 0 | 1 | 0 | 4 | -436850468
| VV |  | D.1.8.7 | [15 empty] | VV | 2 | 1 | True | 0 | ROZPOCET
| VV |  | 2,50 |  | 2.5 | [13 empty] | VV | 2 | 2 | True | 0 | ROZPOCET
| VV |  | Součet |  | 2.5 | [13 empty] | VV | 2 | 4 | True | 1 | ROZPOCET
128 | K | 7672101R3 | D+M kompozitní schodiště 5x200/250 mm, š. 700 mm, včetně podesty 700x900 mm, rošt lity, nosná konstrukce z kompozitních jeklů tyčí včetně kotvících ocelových prvků - V2 vč. ochranného nátěru proti degradaci materiálu viz specifikace kompozitních výrobků. | kpl | 1 |  | 0 | R-položka |  |  | základní |  | 0 | 0 | 0 | 0 | 0 | 4 | K | 2 |  |  |  | ROZPOCET | 0 | 0 | 0 | 0 | 0 | 1 | 0 | 4 | -916614544
| VV |  | D.1.8.7 | [15 empty] | VV | 2 | 1 | True | 0 | ROZPOCET
| VV |  | 1,0 |  | 1 | [13 empty] | VV | 2 | 2 | True | 0 | ROZPOCET
| VV |  | Součet |  | 1 | [13 empty] | VV | 2 | 4 | True | 1 | ROZPOCET
129 | K | 7672101R4 | D+M kompozitní zábradlí ke schodišti dl. 9000 mm včetně kotvících ocelových prvků - V2, V9 vč. ochranného nátěru proti degradaci materiálu viz specifikace kompozitních výrobků. | m | 9 |  | 0 | R-položka |  |  | základní |  | 0 | 0 | 0 | 0 | 0 | 4 | K | 2 |  |  |  | ROZPOCET | 0 | 0 | 0 | 0 | 0 | 1 | 0 | 4 | 433472468
| VV |  | D.1.8.7 | [15 empty] | VV | 2 | 1 | True | 0 | ROZPOCET
| VV |  | 9,0 |  | 9 | [13 empty] | VV | 2 | 2 | True | 0 | ROZPOCET
| VV |  | Součet |  | 9 | [13 empty] | VV | 2 | 4 | True | 1 | ROZPOCET
130 | K | 7672101R5 | D+M kompozitní schodiště 6x200/250 mm, š. 700 mm, včetně podesty š. 700 mm, rošt lity, nosná konstrukce z kompozitních jeklů tyčí včetně kotvících ocelových prvků - V3 vč. ochranného nátěru proti degradaci materiálu viz specifikace kompozitních výrobků. | kpl | 1 |  | 0 | R-položka |  |  | základní |  | 0 | 0 | 0 | 0 | 0 | 4 | K | 2 |  |  |  | ROZPOCET | 0 | 0 | 0 | 0 | 0 | 1 | 0 | 4 | -1524764024
| VV |  | D.1.8.7 | [15 empty] | VV | 2 | 1 | True | 0 | ROZPOCET
| VV |  | 1,0 |  | 1 | [13 empty] | VV | 2 | 2 | True | 0 | ROZPOCET
| VV |  | Součet |  | 1 | [13 empty] | VV | 2 | 4 | True | 1 | ROZPOCET
131 | K | 7672101R6 | D+M kompozitní zábradlí ke schodišti dl. 4500 mm včetně kotvících ocelových prvků - V3 vč. ochranného nátěru proti degradaci materiálu viz specifikace kompozitních výrobků. | m | 4.5 |  | 0 | R-položka |  |  | základní |  | 0 | 0 | 0 | 0 | 0 | 4 | K | 2 |  |  |  | ROZPOCET | 0 | 0 | 0 | 0 | 0 | 1 | 0 | 4 | -1171776922
| VV |  | D.1.8.7 | [15 empty] | VV | 2 | 1 | True | 0 | ROZPOCET
| VV |  | 4,50 |  | 4.5 | [13 empty] | VV | 2 | 2 | True | 0 | ROZPOCET
| VV |  | Součet |  | 4.5 | [13 empty] | VV | 2 | 4 | True | 1 | ROZPOCET
132 | K | 7672101R7 | D+M kompozitní schodiště 4x200/250 mm, š. 700 mm, včetně podesty š. 700 mm, rošt lity, nosná konstrukce z kompozitních jeklů tyčí včetně kotvících ocelových prvků - V4 vč. ochranného nátěru proti degradaci materiálu viz specifikace kompozitních výrobků. | kpl | 1 |  | 0 | R-položka |  |  | základní |  | 0 | 0 | 0 | 0 | 0 | 4 | K | 2 |  |  |  | ROZPOCET | 0 | 0 | 0 | 0 | 0 | 1 | 0 | 4 | 1905778200
| VV |  | D.1.8.7 | [15 empty] | VV | 2 | 1 | True | 0 | ROZPOCET
| VV |  | 1,0 |  | 1 | [13 empty] | VV | 2 | 2 | True | 0 | ROZPOCET
| VV |  | Součet |  | 1 | [13 empty] | VV | 2 | 4 | True | 1 | ROZPOCET
133 | K | 7672101R8 | D+M kompozitní zábradlí ke schodišti dl. 2x1700 mm včetně kotvících ocelových prvků - V4 vč. ochranného nátěru proti degradaci materiálu viz specifikace kompozitních výrobků. | m | 3.4 |  | 0 | R-položka |  |  | základní |  | 0 | 0 | 0 | 0 | 0 | 4 | K | 2 |  |  |  | ROZPOCET | 0 | 0 | 0 | 0 | 0 | 1 | 0 | 4 | -1288498489
| VV |  | D.1.8.7 | [15 empty] | VV | 2 | 1 | True | 0 | ROZPOCET
| VV |  | 3,40 |  | 3.4 | [13 empty] | VV | 2 | 2 | True | 0 | ROZPOCET
| VV |  | Součet |  | 3.4 | [13 empty] | VV | 2 | 4 | True | 1 | ROZPOCET
134 | K | 7672101R9 | D+M kompozitní schodiště 4x175/275 mm, š. 700 mm, včetně podesty š. 700 mm, rošt lity, nosná konstrukce z kompozitních jeklů tyčí včetně kotvících ocelových prvků - V5 vč. ochranného nátěru proti degradaci materiálu viz specifikace kompozitních výrobků. | kpl | 1 |  | 0 | R-položka |  |  | základní |  | 0 | 0 | 0 | 0 | 0 | 4 | K | 2 |  |  |  | ROZPOCET | 0 | 0 | 0 | 0 | 0 | 1 | 0 | 4 | 647606647
| VV |  | D.1.8.7 | [15 empty] | VV | 2 | 1 | True | 0 | ROZPOCET
| VV |  | 1,0 |  | 1 | [13 empty] | VV | 2 | 2 | True | 0 | ROZPOCET
| VV |  | Součet |  | 1 | [13 empty] | VV | 2 | 4 | True | 1 | ROZPOCET
135 | K | 7672101R10 | D+M kompozitní zábradlí ke schodišti dl. 2x1500 mm včetně kotvících ocelových prvků - V5 vč. ochranného nátěru proti degradaci materiálu viz specifikace kompozitních výrobků. | m | 3 |  | 0 | R-položka |  |  | základní |  | 0 | 0 | 0 | 0 | 0 | 4 | K | 2 |  |  |  | ROZPOCET | 0 | 0 | 0 | 0 | 0 | 1 | 0 | 4 | -588568299
| VV |  | D.1.8.7 | [15 empty] | VV | 2 | 1 | True | 0 | ROZPOCET
| VV |  | 3,0 |  | 3 | [13 empty] | VV | 2 | 2 | True | 0 | ROZPOCET
| VV |  | Součet |  | 3 | [13 empty] | VV | 2 | 4 | True | 1 | ROZPOCET
136 | K | 7672101R11 | D+M kompozitní schodiště 2x180/250 mm, š. 700 mm, včetně podesty 700x900 mm, rošt lity, nosná konstrukce z kompozitních jeklů tyčí včetně kotvících ocelových prvků - V6 vč. ochranného nátěru proti degradaci materiálu viz specifikace kompozitních výrobků. | kpl | 1 |  | 0 | R-položka |  |  | základní |  | 0 | 0 | 0 | 0 | 0 | 4 | K | 2 |  |  |  | ROZPOCET | 0 | 0 | 0 | 0 | 0 | 1 | 0 | 4 | -1442632559
| VV |  | D.1.8.7 | [15 empty] | VV | 2 | 1 | True | 0 | ROZPOCET
| VV |  | 1,0 |  | 1 | [13 empty] | VV | 2 | 2 | True | 0 | ROZPOCET
| VV |  | Součet |  | 1 | [13 empty] | VV | 2 | 4 | True | 1 | ROZPOCET
137 | K | 7672101R12 | D+M kompozitní zábradlí ke schodišti dl. 2x850 mm včetně kotvících ocelových prvků - V6 vč. ochranného nátěru proti degradaci materiálu viz specifikace kompozitních výrobků. | m | 1.7 |  | 0 | R-položka |  |  | základní |  | 0 | 0 | 0 | 0 | 0 | 4 | K | 2 |  |  |  | ROZPOCET | 0 | 0 | 0 | 0 | 0 | 1 | 0 | 4 | -1695110916
| VV |  | D.1.8.7 | [15 empty] | VV | 2 | 1 | True | 0 | ROZPOCET
| VV |  | 1,70 |  | 1.7 | [13 empty] | VV | 2 | 2 | True | 0 | ROZPOCET
| VV |  | Součet |  | 1.7 | [13 empty] | VV | 2 | 4 | True | 1 | ROZPOCET
138 | K | 7672101R13 | D+M kompozitní zábradlí dosazovacích nádrží dl. 57400 mm včetně kotvících ocelových prvků - V7 vč. ochranného nátěru proti degradaci materiálu viz specifikace kompozitních výrobků. | m | 57.4 |  | 0 | R-položka |  |  | základní |  | 0 | 0 | 0 | 0 | 0 | 4 | K | 2 |  |  |  | ROZPOCET | 0 | 0 | 0 | 0 | 0 | 1 | 0 | 4 | 265018883
| VV |  | D.1.8.7 | [15 empty] | VV | 2 | 1 | True | 0 | ROZPOCET
| VV |  | 57,40 |  | 57.4 | [13 empty] | VV | 2 | 2 | True | 0 | ROZPOCET
| VV |  | Součet |  | 57.4 | [13 empty] | VV | 2 | 4 | True | 1 | ROZPOCET
139 | K | 7672101R14 | D+M kompozitní zábradlí aktivačních nádrží dl. 124000 mm včetně kotvících ocelových prvků - V8 vč. ochranného nátěru proti degradaci materiálu viz specifikace kompozitních výrobků. | m | 124 |  | 0 | R-položka |  |  | základní |  | 0 | 0 | 0 | 0 | 0 | 4 | K | 2 |  |  |  | ROZPOCET | 0 | 0 | 0 | 0 | 0 | 1 | 0 | 4 | 269471956
| VV |  | D.1.8.7 | [15 empty] | VV | 2 | 1 | True | 0 | ROZPOCET
| VV |  | 124,0 |  | 124 | [13 empty] | VV | 2 | 2 | True | 0 | ROZPOCET
| VV |  | Součet |  | 124 | [13 empty] | VV | 2 | 4 | True | 1 | ROZPOCET
140 | K | 7672501R1 | D+M plošina z kompozitních materiálů 1300x700 mm včetně kotvících prvků - V9 vč. ochranného nátěru proti degradaci materiálu viz specifikace kompozitních výrobků. | kpl | 2 |  | 0 | R-položka |  |  | základní |  | 0 | 0 | 0 | 0 | 0 | 16 | K | 2 |  |  |  | ROZPOCET | 0 | 0 | 0 | 0 | 0 | 1 | 0 | 16 | 1444344212
| PSC |  | Poznámka k souboru cen: 1. V cenách nejsou započteny náklady na: a) vyřezání a úpravu otvoru; tyto práce se oceňují cenou 767 51-0191 Příplatek za vyřezání a úpravu otvoru, b) montáž zábradlí; tyto práce se oceňují cenami souboru cen 767 16- Montáž zábradlí rovného. | [15 empty] | PSC | 2
| VV |  | D.1.8.7 | [15 empty] | VV | 2 | 1 | True | 0 | ROZPOCET
| VV |  | 2,0 |  | 2 | [13 empty] | VV | 2 | 2 | True | 0 | ROZPOCET
| VV |  | Součet |  | 2 | [13 empty] | VV | 2 | 4 | True | 1 | ROZPOCET
141 | K | 7672501R2 | D+M plošina z kompozitních materiálů 2050x700 mm včetně kotvících prvků - V10 vč. ochranného nátěru proti degradaci materiálu viz specifikace kompozitních výrobků. | kpl | 2 |  | 0 | R-položka |  |  | základní |  | 0 | 0 | 0 | 0 | 0 | 16 | K | 2 |  |  |  | ROZPOCET | 0 | 0 | 0 | 0 | 0 | 1 | 0 | 16 | 177248481
| PSC |  | Poznámka k souboru cen: 1. V cenách nejsou započteny náklady na: a) vyřezání a úpravu otvoru; tyto práce se oceňují cenou 767 51-0191 Příplatek za vyřezání a úpravu otvoru, b) montáž zábradlí; tyto práce se oceňují cenami souboru cen 767 16- Montáž zábradlí rovného. | [15 empty] | PSC | 2
| VV |  | D.1.8.7 | [15 empty] | VV | 2 | 1 | True | 0 | ROZPOCET
| VV |  | 2,0 |  | 2 | [13 empty] | VV | 2 | 2 | True | 0 | ROZPOCET
| VV |  | Součet |  | 2 | [13 empty] | VV | 2 | 4 | True | 1 | ROZPOCET
142 | K | 7675101R1 | D+M zakrytí rozdělovací jímky 1770x3100 mm z kompozitních materiálů včetně kotvících prvků - V11 vč. ochranného nátěru proti degradaci materiálu viz specifikace kompozitních výrobků. | kpl | 1 |  | 0 | R-položka |  |  | základní |  | 0 | 5e-05 | 5e-05 | 0 | 0 | 16 | K | 2 |  |  |  | ROZPOCET | 0 | 0 | 0 | 0 | 0 | 1 | 0 | 16 | -1648414053
| PSC |  | Poznámka k souboru cen: 1. Cenu -0191 lze použít i v případech větších rozměrů než je uvedeno v popisu; množství měrných jednotek otvorů větších rozměrů se v tomto případě určuje v kusech jako projektovaný: a) obvod dělený 160 mm, b) průměr dělený 50 mm. | [15 empty] | PSC | 2
| VV |  | D.1.8.7 | [15 empty] | VV | 2 | 1 | True | 0 | ROZPOCET
| VV |  | 1,0 |  | 1 | [13 empty] | VV | 2 | 2 | True | 0 | ROZPOCET
| VV |  | Součet |  | 1 | [13 empty] | VV | 2 | 4 | True | 1 | ROZPOCET
143 | K | 7675101R2 | D+M poklop 700x1000 mm z kompozitních materiálů včetně kotvících prvků - V12 vč. ochranného nátěru proti degradaci materiálu viz specifikace kompozitních výrobků. | kpl | 2 |  | 0 | R-položka |  |  | základní |  | 0 | 5e-05 | 0.0001 | 0 | 0 | 16 | K | 2 |  |  |  | ROZPOCET | 0 | 0 | 0 | 0 | 0 | 1 | 0 | 16 | -508569557
| PSC |  | Poznámka k souboru cen: 1. Cenu -0191 lze použít i v případech větších rozměrů než je uvedeno v popisu; množství měrných jednotek otvorů větších rozměrů se v tomto případě určuje v kusech jako projektovaný: a) obvod dělený 160 mm, b) průměr dělený 50 mm. | [15 empty] | PSC | 2
| VV |  | D.1.8.7 | [15 empty] | VV | 2 | 1 | True | 0 | ROZPOCET
| VV |  | 2,0 |  | 2 | [13 empty] | VV | 2 | 2 | True | 0 | ROZPOCET
| VV |  | Součet |  | 2 | [13 empty] | VV | 2 | 4 | True | 1 | ROZPOCET
144 | K | 7678321R1 | D+M žebřík dl. 2x2350 mm z kompozitních materiálů včetně kotvících prvků - V14 vč. ochranného nátěru proti degradaci materiálu viz specifikace kompozitních výrobků. | m | 4.7 |  | 0 | R-položka |  |  | základní |  | 0 | 0 | 0 | 0 | 0 | 16 | K | 2 |  |  |  | ROZPOCET | 0 | 0 | 0 | 0 | 0 | 1 | 0 | 16 | -89303302
| VV |  | D.1.8.7 | [15 empty] | VV | 2 | 1 | True | 0 | ROZPOCET
| VV |  | 2,35*2 |  | 4.7 | [13 empty] | VV | 2 | 2 | True | 0 | ROZPOCET
| VV |  | Součet |  | 4.7 | [13 empty] | VV | 2 | 4 | True | 1 | ROZPOCET
| D | OST | Ostatní |  |  |  | 0 | [5 empty] | 0 |  | 0 |  | 0 | 4 | D | 0 |  |  |  | ROZPOCET | [6 empty] | 0
145 | K | 171201211 | Poplatek za uložení stavebního odpadu - zeminy a kameniva na skládce | t | 11.158 |  | 0 | CS ÚRS 2018 01 |  |  | základní |  | 0 | 0 | 0 | 0 | 0 | 262144 | K | 1 |  |  |  | ROZPOCET | 0 | 0 | 0 | 0 | 0 | 1 | 0 | 262144 | -1254062331
| PP |  | Poplatek za uložení stavebního odpadu na skládce (skládkovné) zeminy a kameniva zatříděného do Katalogu odpadů pod kódem 170 504 | [15 empty] | PP | 1
| PSC |  | Poznámka k souboru cen: 1. Ceny uvedené v souboru cen lze po dohodě upravit podle místních podmínek. | [15 empty] | PSC | 1
| VV |  | 6,974*1,60 |  | 11.158 | [13 empty] | VV | 1 | 2 | True | 0 | ROZPOCET
| VV |  | Součet |  | 11.158 | [13 empty] | VV | 1 | 4 | True | 1 | ROZPOCET
146 | K | 997013801 | Poplatek za uložení na skládce (skládkovné) stavebního odpadu betonového kód odpadu 170 101 | t | 142.588 |  | 0 | CS ÚRS 2018 01 |  |  | základní |  | 0 | 0 | 0 | 0 | 0 | 262144 | K | 1 |  |  |  | ROZPOCET | 0 | 0 | 0 | 0 | 0 | 1 | 0 | 262144 | 1777613148
| PP |  | Poplatek za uložení stavebního odpadu na skládce (skládkovné) z prostého betonu zatříděného do Katalogu odpadů pod kódem 170 101 | [15 empty] | PP | 1
| PSC |  | Poznámka k souboru cen: 1. Ceny uvedenév souboru cen je doporučeno upravit podle aktuálních cen místně příslušné skládky odpadů. 2. Uložení odpadů neuvedených v souboru cen se oceňuje individuálně. 3. V cenách je započítán poplatek za ukládaní odpadu dle zákona 185/2001 Sb. 4. Případné drcení stavebního odpadu lze ocenit souborem cen 997 00-60 Drcení stavebního odpadu z katalogu 800-6 Demolice objektů. | [15 empty] | PSC | 1
| VV |  | 0,365+1,034+127,593+13,596 |  | 142.588 | [13 empty] | VV | 1 | 2 | True | 0 | ROZPOCET
| VV |  | Součet |  | 142.588 | [13 empty] | VV | 1 | 4 | True | 1 | ROZPOCET
147 | K | 997013802 | Poplatek za uložení na skládce (skládkovné) stavebního odpadu železobetonového kód odpadu 170 101 | t | 118.238 |  | 0 | CS ÚRS 2018 01 |  |  | základní |  | 0 | 0 | 0 | 0 | 0 | 262144 | K | 1 |  |  |  | ROZPOCET | 0 | 0 | 0 | 0 | 0 | 1 | 0 | 262144 | -61321345
| PP |  | Poplatek za uložení stavebního odpadu na skládce (skládkovné) z armovaného betonu zatříděného do Katalogu odpadů pod kódem 170 101 | [15 empty] | PP | 1
| PSC |  | Poznámka k souboru cen: 1. Ceny uvedenév souboru cen je doporučeno upravit podle aktuálních cen místně příslušné skládky odpadů. 2. Uložení odpadů neuvedených v souboru cen se oceňuje individuálně. 3. V cenách je započítán poplatek za ukládaní odpadu dle zákona 185/2001 Sb. 4. Případné drcení stavebního odpadu lze ocenit souborem cen 997 00-60 Drcení stavebního odpadu z katalogu 800-6 Demolice objektů. | [15 empty] | PSC | 1
| VV |  | 11,946+99,581+1,69+0,139+0,187+2,992+0,581+0,098+0,004+0,018+0,087+0,077+0,014+0,623+0,201 |  | 118.238 | [13 empty] | VV | 1 | 2 | True | 0 | ROZPOCET
| VV |  | Součet |  | 118.238 | [13 empty] | VV | 1 | 4 | True | 1 | ROZPOCET
148 | K | 997013803 | Poplatek za uložení na skládce (skládkovné) stavebního odpadu cihelného kód odpadu 170 102 | t | 11.545 |  | 0 | CS ÚRS 2018 01 |  |  | základní |  | 0 | 0 | 0 | 0 | 0 | 262144 | K | 1 |  |  |  | ROZPOCET | 0 | 0 | 0 | 0 | 0 | 1 | 0 | 262144 | 1761510634
| PP |  | Poplatek za uložení stavebního odpadu na skládce (skládkovné) cihelného zatříděného do Katalogu odpadů pod kódem 170 102 | [15 empty] | PP | 1
| PSC |  | Poznámka k souboru cen: 1. Ceny uvedenév souboru cen je doporučeno upravit podle aktuálních cen místně příslušné skládky odpadů. 2. Uložení odpadů neuvedených v souboru cen se oceňuje individuálně. 3. V cenách je započítán poplatek za ukládaní odpadu dle zákona 185/2001 Sb. 4. Případné drcení stavebního odpadu lze ocenit souborem cen 997 00-60 Drcení stavebního odpadu z katalogu 800-6 Demolice objektů. | [15 empty] | PSC | 1
| VV |  | 11,545 |  | 11.545 | [13 empty] | VV | 1 | 2 | True | 0 | ROZPOCET
| VV |  | Součet |  | 11.545 | [13 empty] | VV | 1 | 4 | True | 1 | ROZPOCET
149 | K | 997013804 | Poplatek za uložení na skládce (skládkovné) stavebního odpadu ze skla kód odpadu 170 202 | t | 0.059 |  | 0 | CS ÚRS 2018 01 |  |  | základní |  | 0 | 0 | 0 | 0 | 0 | 262144 | K | 1 |  |  |  | ROZPOCET | 0 | 0 | 0 | 0 | 0 | 1 | 0 | 262144 | 978022923
| PP |  | Poplatek za uložení stavebního odpadu na skládce (skládkovné) ze skla zatříděného do Katalogu odpadů pod kódem 170 202 | [15 empty] | PP | 1
| PSC |  | Poznámka k souboru cen: 1. Ceny uvedenév souboru cen je doporučeno upravit podle aktuálních cen místně příslušné skládky odpadů. 2. Uložení odpadů neuvedených v souboru cen se oceňuje individuálně. 3. V cenách je započítán poplatek za ukládaní odpadu dle zákona 185/2001 Sb. 4. Případné drcení stavebního odpadu lze ocenit souborem cen 997 00-60 Drcení stavebního odpadu z katalogu 800-6 Demolice objektů. | [15 empty] | PSC | 1
| VV |  | 0,059 |  | 0.059 | [13 empty] | VV | 1 | 2 | True | 0 | ROZPOCET
| VV |  | Součet |  | 0.059 | [13 empty] | VV | 1 | 4 | True | 1 | ROZPOCET
150 | K | 997013814 | Poplatek za uložení na skládce (skládkovné) stavebního odpadu izolací kód odpadu 170 604 | t | 0.153 |  | 0 | CS ÚRS 2018 01 |  |  | základní |  | 0 | 0 | 0 | 0 | 0 | 262144 | K | 1 |  |  |  | ROZPOCET | 0 | 0 | 0 | 0 | 0 | 1 | 0 | 262144 | 794460368
| PP |  | Poplatek za uložení stavebního odpadu na skládce (skládkovné) z izolačních materiálů zatříděného do Katalogu odpadů pod kódem 170 604 | [15 empty] | PP | 1
| PSC |  | Poznámka k souboru cen: 1. Ceny uvedenév souboru cen je doporučeno upravit podle aktuálních cen místně příslušné skládky odpadů. 2. Uložení odpadů neuvedených v souboru cen se oceňuje individuálně. 3. V cenách je započítán poplatek za ukládaní odpadu dle zákona 185/2001 Sb. 4. Případné drcení stavebního odpadu lze ocenit souborem cen 997 00-60 Drcení stavebního odpadu z katalogu 800-6 Demolice objektů. | [15 empty] | PSC | 1
| VV |  | 0,153 |  | 0.153 | [13 empty] | VV | 1 | 2 | True | 0 | ROZPOCET
| VV |  | Součet |  | 0.153 | [13 empty] | VV | 1 | 4 | True | 1 | ROZPOCET
151 | K | 997223855 | Poplatek za uložení na skládce (skládkovné) zeminy a kameniva kód odpadu 170 504 | t | 1.315 |  | 0 | CS ÚRS 2018 01 |  |  | základní |  | 0 | 0 | 0 | 0 | 0 | 262144 | K | 1 |  |  |  | ROZPOCET | 0 | 0 | 0 | 0 | 0 | 1 | 0 | 262144 | 706312181
| PP |  | Poplatek za uložení stavebního odpadu na skládce (skládkovné) zeminy a kameniva zatříděného do Katalogu odpadů pod kódem 170 504 | [15 empty] | PP | 1
| PSC |  | Poznámka k souboru cen: 1. Ceny uvedenév souboru cen je doporučeno upravit podle aktuálních cen místně příslušné skládky odpadů. 2. Uložení odpadů neuvedených v souboru cen se oceňuje individuálně. 3. V cenách je započítán poplatek za ukládaní odpadu dle zákona 185/2001 Sb. 4. Případné drcení stavebního odpadu lze ocenit souborem cen 997 00-60 Drcení stavebního odpadu z katalogu 800-6 Demolice objektů. | [15 empty] | PSC | 1
| VV |  | 1,315 |  | 1.315 | [13 empty] | VV | 1 | 2 | True | 0 | ROZPOCET
| VV |  | Součet |  | 1.315 | [13 empty] | VV | 1 | 4 | True | 1 | ROZPOCET

## 07
| List obsahuje: |  | 1) Krycí list soupisu | 2) Rekapitulace |  |  | 3) Soupis prací | Zpět na list: | Rekapitulace stavby
{dc064a05-e554-4864-9b3e-064bdeacabc1}
2
| KRYCÍ LIST SOUPISU | [8 empty] | v --- níže se nacházejí doplnkové a pomocné údaje k sestavám --- v | [8 empty] | False
Stavba:
DVZ Bakov nad Jizerou ČOV, intenzifikace
Objekt:
07 - SO 02-06 - Aktivační a dosazovací nádrže - linka 2
| KSO: |  | 812 31 |  |  | CC-CZ: | 1252
| Místo: |  | Bakov nad Jizerou |  |  | Datum: | květen 2018
| CZ-CPV: |  | 45454100-5 |  |  | CZ-CPA: | 41.00.2
| Zadavatel: |  |  |  |  | IČ: | 46356983
|  | Vodovody a kanalizace Mladá Boleslav, a.s. |  |  |  | DIČ: | CZ 46356983
| Uchazeč: |  |  |  |  | IČ:
DIČ:
Poznámka:
Je-li v názvu položky v kontrolním rozpočtu nebo v soupisu prací uvedena v kolonce "Popis" obchodní značka jakéhokoliv materiálu, výrobku nebo technologie, má tento název pouze informativní charakter. Pro ocenění a následně pro realizaci je možné použít jiný materiál, výrobek nebo technologii, se srovnatelnými nebo lepšími užitnými vlastnostmi, které odpovídají požadavkům dokumentace.
| Cena bez DPH | [5 empty] | 0
|  |  | Základ daně |  |  | Sazba daně | Výše daně
| DPH | základní | 0 |  |  | 21% | 0
|  | snížená | 0 |  |  | 15% | 0
|  | zákl. přenesená | 0 |  |  | 21% | 0
|  | sníž. přenesená | 0 |  |  | 15% | 0
|  | nulová | 0 |  |  | 0% | 0
| Cena s DPH |  |  | v | CZK |  | 0
REKAPITULACE ČLENĚNÍ SOUPISU PRACÍ
Stavba:
DVZ Bakov nad Jizerou ČOV, intenzifikace
Objekt:
07 - SO 02-06 - Aktivační a dosazovací nádrže - linka 2
Místo: |  |  | Bakov nad Jizerou |  |  | Datum: | květen 2018
Zadavatel: |  |  | Vodovody a kanalizace Mladá Boleslav, a.s.
Uchazeč:
Kód dílu - Popis | [6 empty] | Cena celkem [CZK]
Náklady soupisu celkem | [6 empty] | 0 | [12 empty] | -1
| HSV - Práce a dodávky HSV | [5 empty] | 0
| 1 - Zemní práce | [5 empty] | 0
| 2 - Zakládání | [5 empty] | 0
| 3 - Svislé a kompletní konstrukce | [5 empty] | 0
| 4 - Vodorovné konstrukce | [5 empty] | 0
| 5 - Komunikace pozemní | [5 empty] | 0
| 6 - Úpravy povrchů, podlahy a osazování výplní | [5 empty] | 0
| 8 - Trubní vedení | [5 empty] | 0
| 9 - Ostatní konstrukce a práce-bourání | [5 empty] | 0
| 997 - Přesun sutě | [5 empty] | 0
| 998 - Přesun hmot | [5 empty] | 0
| PSV - Práce a dodávky PSV | [5 empty] | 0
| 711 - Izolace proti vodě, vlhkosti a plynům | [5 empty] | 0
| 712 - Povlakové krytiny | [5 empty] | 0
| 713 - Izolace tepelné | [5 empty] | 0
| 764 - Konstrukce klempířské | [5 empty] | 0
| 767 - Konstrukce zámečnické | [5 empty] | 0
| 767-P - Konstrukce zámečnické - kompozity | [5 empty] | 0
| OST - Ostatní | [5 empty] | 0
SOUPIS PRACÍ
Stavba:
DVZ Bakov nad Jizerou ČOV, intenzifikace
Objekt:
07 - SO 02-06 - Aktivační a dosazovací nádrže - linka 2
Místo: |  |  | Bakov nad Jizerou |  |  | Datum: | květen 2018
Zadavatel: |  |  | Vodovody a kanalizace Mladá Boleslav, a.s.
Uchazeč:
PČ | Typ | Kód | Popis | MJ | Množství | J.cena [CZK] | Cena celkem [CZK] | Cenová soustava |  | Poznámka | DPH | J. Nh [h] | Nh celkem [h] | J. hmotnost [t] | Hmotnost celkem [t] | J. suť [t] | Suť Celkem [t]
Náklady soupisu celkem | [6 empty] | 0 | [5 empty] | 0 |  | 396.3825 |  | 282.6203 |  | D | -1 | [10 empty] | 0
| D | HSV | Práce a dodávky HSV |  |  |  | 0 | [5 empty] | 0 |  | 396.0335 |  | 278.9067 | 1 | D | 0 |  |  |  | ROZPOCET | [6 empty] | 0
| D | 1 | Zemní práce |  |  |  | 0 | [5 empty] | 0 |  | 0.643 |  | 11.946 | 1 | D | 1 |  |  |  | ROZPOCET | [6 empty] | 0
1 | K | 113107336 | Odstranění podkladu z betonu vyztuženého sítěmi tl 150 mm strojně pl do 50 m2 | m2 | 36.2 |  | 0 | CS ÚRS 2018 01 |  |  | základní |  | 0 | 0 | 0 | 0.33 | 11.946 | 4 | K | 2 |  |  |  | ROZPOCET | 0 | 0 | 0 | 0 | 0 | 1 | 0 | 4 | 2113799689
| PP |  | Odstranění podkladů nebo krytů strojně plochy jednotlivě do 50 m2 s přemístěním hmot na skládku na vzdálenost do 3 m nebo s naložením na dopravní prostředek z betonu vyztuženého sítěmi, o tl. vrstvy přes 100 do 150 mm | [15 empty] | PP | 2
| PSC |  | Poznámka k souboru cen: 1. Pro volbu cen z hlediska množství se uvažuje každá souvisle odstraňovaná plocha krytu nebo podkladu stejného druhu samostatně. Odstraňuje-li se několik vrstev vozovky najednou, jednotlivé vrstvy se oceňují každá samostatně. 2. Ceny a) –7111 až –7113, –7151 až -7153, -7211 až -7213 a -7311 až -7313 lze použít i pro odstranění podkladů nebo krytů ze štěrkopísku, škváry, strusky nebo z mechanicky zpevněných zemin, b) –7121 až 7125, –7161 až -7165, -7221 až -7225 a -7321 až -7325 lze použít i pro odstranění podkladů nebo krytů ze zemin stabilizovaných vápnem, c) –7130 až -7134, –7170 až -7174, –7230 až -7234 a -7330 až -7334 lze použít i pro odstranění dlažeb uložených do betonového lože a dlažeb z mozaiky uložených do cementové malty nebo podkladu ze zemin stabilizovaných cementem. 3. Ceny lze použít i pro odstranění podkladů nebo krytů opatřených živičnými postřiky nebo nátěry. 4. Ceny odlišené podle tloušťky (např. do 100 mm, do 200 mm) jsou určeny vždy pro celou tloušťku jednotlivých konstrukcí. 5. V cenách nejsou započteny náklady na zarovnání styčných ploch betonových nebo živičných podkladů nebo krytů, které se oceňuje cenami souboru cen 919 73- Zarovnání styčné plochy části C 01 tohoto ceníku. Množství suti získané ze zarovnání styčných ploch podkladů nebo krytů se zvlášť nevykazuje. 6. Přemístění vybouraného materiálu větší vzdálenost, než je uvedeno, se oceňuje cenami souborů cen 997 22-1 Vodorovná doprava suti. 7. Ceny -714 . , -718 . , –724 . a -734 . nelze použít pro odstranění podkladu nebo krytu frézováním. | [15 empty] | PSC | 2
| VV |  | B16 - chodník kolem AK, AN a DN | [15 empty] | VV | 2 | 1 | True | 0 | ROZPOCET
| VV |  | (5,20*2+1,60*2+3,80+5,60)*0,60+(15,0+13,0)*0,80 |  | 36.2 | [13 empty] | VV | 2 | 2 | True | 0 | ROZPOCET
| VV |  | Součet |  | 36.2 | [13 empty] | VV | 2 | 4 | True | 1 | ROZPOCET
2 | K | 132101201 | Hloubení rýh š do 2000 mm v hornině tř. 1 a 2 objemu do 100 m3 | m3 | 1.2 |  | 0 | CS ÚRS 2018 01 |  |  | základní |  | 0 | 0 | 0 | 0 | 0 | 4 | K | 2 |  |  |  | ROZPOCET | 0 | 0 | 0 | 0 | 0 | 1 | 0 | 4 | 131498535
| PP |  | Hloubení zapažených i nezapažených rýh šířky přes 600 do 2 000 mm s urovnáním dna do předepsaného profilu a spádu v horninách tř. 1 a 2 do 100 m3 | [15 empty] | PP | 2
| PSC |  | Poznámka k souboru cen: 1. V cenách jsou započteny i náklady na případné nutné přemístění výkopku ve výkopišti na vzdálenost do 3 m a na přehození výkopku na přilehlém terénu na vzdálenost do 5 m od okraje jámy nebo naložení na dopravní prostředek. 2. Hloubení rýh při lesnicko-technických melioracích se oceňuje: a) ve stržích cenami platnými pro objem výkopu do 100 m3, i když skutečný objem výkopu je větší, b) mimo strže pro příčná a podélná zpevnění dna a břehů pod obrysem výkopu pro koryta vodotečí, zejména pro konstrukce těles, stupňů, boků, předprahů, prahů, odháněk, výhonů a pro základy zdí, dlažeb, rovnanin, plůtků a hatí, pro jakoukoliv šířku rýhy, při objemu do 100 m3 cenami příslušnými pro objem výkopu do 100 m3 a při jakémkoliv objemu výkopu přes 100 m3 cenami příslušnými pro objem výkopu přes 100 do 1 000 m3. 3. Náklady na svislé přemístění výkopku nad 1 m hloubky se určí dle ustanovení článku č. 3161 všeobecných podmínek katalogu. 4. Předepisuje-li projekt hloubit rýhy 5 až 7 bez použití trhavin, oceňuje se toto hloubení: a) v suchu nebo mokru cenami 138 40-1201, 138 50-1201 a 138 60-1201 Dolamování hloubených vykopávek, b) v tekoucí vodě při jakékoliv její rychlosti individuálně. 5. Ceny nelze použít pro hloubení rýh a hloubky přes 16 m. Tyto práce se oceňují individuálně. | [15 empty] | PSC | 2
| VV |  | rýha pro troubu pr. 200 mm | [15 empty] | VV | 2 | 1 | True | 0 | ROZPOCET
| VV |  | 1,50*0,80*1,0 |  | 1.2 | [13 empty] | VV | 2 | 2 | True | 0 | ROZPOCET
| VV |  | Součet |  | 1.2 | [13 empty] | VV | 2 | 4 | True | 1 | ROZPOCET
3 | K | 132201201 | Hloubení rýh š do 2000 mm v hornině tř. 3 objemu do 100 m3 | m3 | 1.2 |  | 0 | CS ÚRS 2018 01 |  |  | základní |  | 0 | 0 | 0 | 0 | 0 | 4 | K | 2 |  |  |  | ROZPOCET | 0 | 0 | 0 | 0 | 0 | 1 | 0 | 4 | 1961823784
| PP |  | Hloubení zapažených i nezapažených rýh šířky přes 600 do 2 000 mm s urovnáním dna do předepsaného profilu a spádu v hornině tř. 3 do 100 m3 | [15 empty] | PP | 2
| PSC |  | Poznámka k souboru cen: 1. V cenách jsou započteny i náklady na případné nutné přemístění výkopku ve výkopišti na vzdálenost do 3 m a na přehození výkopku na přilehlém terénu na vzdálenost do 5 m od okraje jámy nebo naložení na dopravní prostředek. 2. Hloubení rýh při lesnicko-technických melioracích se oceňuje: a) ve stržích cenami platnými pro objem výkopu do 100 m3, i když skutečný objem výkopu je větší, b) mimo strže pro příčná a podélná zpevnění dna a břehů pod obrysem výkopu pro koryta vodotečí, zejména pro konstrukce těles, stupňů, boků, předprahů, prahů, odháněk, výhonů a pro základy zdí, dlažeb, rovnanin, plůtků a hatí, pro jakoukoliv šířku rýhy, při objemu do 100 m3 cenami příslušnými pro objem výkopu do 100 m3 a při jakémkoliv objemu výkopu přes 100 m3 cenami příslušnými pro objem výkopu přes 100 do 1 000 m3. 3. Náklady na svislé přemístění výkopku nad 1 m hloubky se určí dle ustanovení článku č. 3161 všeobecných podmínek katalogu. 4. Předepisuje-li projekt hloubit rýhy 5 až 7 bez použití trhavin, oceňuje se toto hloubení: a) v suchu nebo mokru cenami 138 40-1201, 138 50-1201 a 138 60-1201 Dolamování hloubených vykopávek, b) v tekoucí vodě při jakékoliv její rychlosti individuálně. 5. Ceny nelze použít pro hloubení rýh a hloubky přes 16 m. Tyto práce se oceňují individuálně. | [15 empty] | PSC | 2
| VV |  | rýha pro troubu pr. 200 mm | [15 empty] | VV | 2 | 1 | True | 0 | ROZPOCET
| VV |  | 1,50*0,80*1,0 |  | 1.2 | [13 empty] | VV | 2 | 2 | True | 0 | ROZPOCET
| VV |  | Součet |  | 1.2 | [13 empty] | VV | 2 | 4 | True | 1 | ROZPOCET
4 | K | 132201209 | Příplatek za lepivost k hloubení rýh š do 2000 mm v hornině tř. 3 | m3 | 0.36 |  | 0 | CS ÚRS 2018 01 |  |  | základní |  | 0 | 0 | 0 | 0 | 0 | 4 | K | 2 |  |  |  | ROZPOCET | 0 | 0 | 0 | 0 | 0 | 1 | 0 | 4 | -99405379
| PP |  | Hloubení zapažených i nezapažených rýh šířky přes 600 do 2 000 mm s urovnáním dna do předepsaného profilu a spádu v hornině tř. 3 Příplatek k cenám za lepivost horniny tř. 3 | [15 empty] | PP | 2
| PSC |  | Poznámka k souboru cen: 1. V cenách jsou započteny i náklady na případné nutné přemístění výkopku ve výkopišti na vzdálenost do 3 m a na přehození výkopku na přilehlém terénu na vzdálenost do 5 m od okraje jámy nebo naložení na dopravní prostředek. 2. Hloubení rýh při lesnicko-technických melioracích se oceňuje: a) ve stržích cenami platnými pro objem výkopu do 100 m3, i když skutečný objem výkopu je větší, b) mimo strže pro příčná a podélná zpevnění dna a břehů pod obrysem výkopu pro koryta vodotečí, zejména pro konstrukce těles, stupňů, boků, předprahů, prahů, odháněk, výhonů a pro základy zdí, dlažeb, rovnanin, plůtků a hatí, pro jakoukoliv šířku rýhy, při objemu do 100 m3 cenami příslušnými pro objem výkopu do 100 m3 a při jakémkoliv objemu výkopu přes 100 m3 cenami příslušnými pro objem výkopu přes 100 do 1 000 m3. 3. Náklady na svislé přemístění výkopku nad 1 m hloubky se určí dle ustanovení článku č. 3161 všeobecných podmínek katalogu. 4. Předepisuje-li projekt hloubit rýhy 5 až 7 bez použití trhavin, oceňuje se toto hloubení: a) v suchu nebo mokru cenami 138 40-1201, 138 50-1201 a 138 60-1201 Dolamování hloubených vykopávek, b) v tekoucí vodě při jakékoliv její rychlosti individuálně. 5. Ceny nelze použít pro hloubení rýh a hloubky přes 16 m. Tyto práce se oceňují individuálně. | [15 empty] | PSC | 2
| VV |  | 1,200*0,30 |  | 0.36 | [13 empty] | VV | 2 | 2 | True | 0 | ROZPOCET
| VV |  | Součet |  | 0.36 | [13 empty] | VV | 2 | 4 | True | 1 | ROZPOCET
5 | K | 162401102 | Vodorovné přemístění do 2000 m výkopku/sypaniny z horniny tř. 1 až 4 | m3 | 19.546 |  | 0 | CS ÚRS 2018 01 |  |  | základní |  | 0 | 0 | 0 | 0 | 0 | 4 | K | 2 |  |  |  | ROZPOCET | 0 | 0 | 0 | 0 | 0 | 1 | 0 | 4 | 1169955620
| PP |  | Vodorovné přemístění výkopku nebo sypaniny po suchu na obvyklém dopravním prostředku, bez naložení výkopku, avšak se složením bez rozhrnutí z horniny tř. 1 až 4 na vzdálenost přes 1 500 do 2 000 m | [15 empty] | PP | 2
| PSC |  | Poznámka k souboru cen: 1. Ceny nelze použít, předepisuje-li projekt přemístit výkopek na místo nepřístupné obvyklým dopravním prostředkům; toto přemístění se oceňuje individuálně. 2. V cenách jsou započteny i náhrady za jízdu loženého vozidla v terénu ve výkopišti nebo na násypišti. 3. V cenách nejsou započteny náklady na rozhrnutí výkopku na násypišti; toto rozhrnutí se oceňuje cenami souboru cen 171 . 0- . . Uložení sypaniny do násypů a 171 20-1201 Uložení sypaniny na skládky. 4. Je-li na dopravní dráze pro vodorovné přemístění nějaká překážka, pro kterou je nutno překládat výkopek z jednoho obvyklého dopravního prostředku na jiný obvyklý dopravní prostředek, oceňuje se toto lomené vodorovné přemístění výkopku v každém úseku samostatně příslušnou cenou tohoto souboru cen a překládání výkopku cenami souboru cen 167 10-3 . Nakládání neulehlého výkopku z hromad s ohledem na ustanovení pozn. číslo 5. 5. Přemísťuje-li se výkopek z dočasných skládek vzdálených do 50 m, neoceňuje se nakládání výkopku, i když se provádí. Toto ustanovení neplatí, vylučuje-li projekt použití dozeru. 6. V cenách vodorovného přemístění sypaniny nejsou započteny náklady na dodávku materiálu, tyto se oceňují ve specifikaci. | [15 empty] | PSC | 2
| VV |  | zemina na mezideponii a zpětný zásyp | [15 empty] | VV | 2 | 1 | True | 0 | ROZPOCET
| VV |  | 2,40-0,24-0,313 "výkopek celkem |  | 1.847 | [13 empty] | VV | 2 | 2 | True | 0 | ROZPOCET
| VV |  | 2,85*3,0*2,07 "zásyp u AK pod SO 02-14 - zemina z mezidepónie |  | 17.699 | [13 empty] | VV | 2 | 2 | True | 0 | ROZPOCET
| VV |  | Součet |  | 19.546 | [13 empty] | VV | 2 | 4 | True | 1 | ROZPOCET
6 | K | 167101101 | Nakládání výkopku z hornin tř. 1 až 4 do 100 m3 | m3 | 19.546 |  | 0 | CS ÚRS 2018 01 |  |  | základní |  | 0 | 0 | 0 | 0 | 0 | 4 | K | 2 |  |  |  | ROZPOCET | 0 | 0 | 0 | 0 | 0 | 1 | 0 | 4 | -1032113493
| PP |  | Nakládání, skládání a překládání neulehlého výkopku nebo sypaniny nakládání, množství do 100 m3, z hornin tř. 1 až 4 | [15 empty] | PP | 2
| PSC |  | Poznámka k souboru cen: 1. Ceny -1101, -1151, -1102, -1152, -1103, -1153, jsou určeny pro nakládání, skládání a překládání na obvyklý nebo z obvyklého dopravního prostředku. Pro nakládání z lodi nebo na loď jsou určeny ceny -1105 a -1155. 2. Ceny -1105 a -1155 jsou určeny pro nakládání, překládání a vykládání na vzdálenost a) do 20 m vodorovně; vodorovná vzdálenost se měří od těžnice lodi k těžnici druhé lodi, nebo k těžišti hromady na břehu nebo k těžišti dopravního prostředku na suchu, b) do 4 m svisle; svislá vzdálenost se měří od pracovní hladiny vody k úrovni srovnaného terénu v místě hromady nebo v místě dopravní plochy pro dopravní prostředek na suchu. Uvedenou svislou vzdálenost 4 m lze zvětšit, a to nejvýše do 6 m, jestliže je vodorovná vzdálenost uvedená v bodu a) kratší než 20 m nejméně o trojnásobek zvětšení výšky přes 4 m. 3. Množství měrných jednotek se určí v rostlém stavu horniny. | [15 empty] | PSC | 2
| VV |  | zemina na zásyp | [15 empty] | VV | 2 | 1 | True | 0 | ROZPOCET
| VV |  | 19,546 |  | 19.546 | [13 empty] | VV | 2 | 2 | True | 0 | ROZPOCET
| VV |  | Součet |  | 19.546 | [13 empty] | VV | 2 | 4 | True | 1 | ROZPOCET
7 | K | 174101101 | Zásyp jam, šachet rýh nebo kolem objektů sypaninou se zhutněním | m3 | 19.546 |  | 0 | CS ÚRS 2018 01 |  |  | základní |  | 0 | 0 | 0 | 0 | 0 | 4 | K | 2 |  |  |  | ROZPOCET | 0 | 0 | 0 | 0 | 0 | 1 | 0 | 4 | 1720595562
| PP |  | Zásyp sypaninou z jakékoliv horniny s uložením výkopku ve vrstvách se zhutněním jam, šachet, rýh nebo kolem objektů v těchto vykopávkách | [15 empty] | PP | 2
| PSC |  | Poznámka k souboru cen: 1. Ceny 174 10- . . jsou určeny pro zhutněné zásypy s mírou zhutnění: a) z hornin soudržných do 100 % PS, b) z hornin nesoudržných do I(d) 0,9, c) z hornin kamenitých pro jakoukoliv míru zhutnění. 2. Je-li projektem předepsáno vyšší zhutnění, podle bodu a) a b) poznámky č 1., ocení se zásyp individuálně. 3. Ceny nelze použít pro zásyp rýh pro drenážní trativody pro lesnicko-technické meliorace a zemědělské. Zásyp těchto rýh se oceňuje cenami souboru cen 174 20-3 . části A 03 Zemní práce pro objekty oborů 831 až 833. Nezhutněný zásyp odvodňovacích kanálů z betonových a železobetonových trub v polních a lučních tratích se oceňuje cenou -1101 Zásyp sypaninou rýh bez ohledu na šířku kanálu; cena obsahuje i náklady na ruční nezhutněný zásyp výšky do 200 mm nad vrchol potrubí. 4. V cenách 10-1101, 10-1103, 20-1101 a 20-1103 je započteno přemístění sypaniny ze vzdálenosti 10 m od kraje výkopu nebo zasypávaného prostoru, měřeno k těžišti skládky. 5. V ceně 10-1102 je započteno přemístění sypaniny ze vzdálenosti 15 m od hrany zasypávaného prostoru, měřeno k těžišti skládky. 6. Objem zásypu je rozdíl objemu výkopu a objemu do něho vestavěných konstrukcí nebo uložených vedení i s jejich obklady a podklady (tento objem se nazývá objemem horniny vytlačené konstrukcí). Objem potrubí do DN 180, příp. i s obalem, se od objemu zásypu neodečítá. Pro stanovení objemu zásypu se od objemu výkopu odečítá i objem obsypu potrubí oceňovaný cenami souboru cen 175 10-11 Obsyp potrubí, přichází-li v úvahu . 7. Odklizení zbylého výkopku po provedení zásypu zářezů se šikmými stěnami pro podzemní vedení nebo zásypu jam a rýh pro podzemní vedení se oceňuje, je-li objem zbylého výkopku: a) do 1 m3 na 1 m vedení a jedná se o výkopek neulehlý - cenami souboru cen 167 10-110 Nakládání výkopku nebo sypaniny a 162 . 0-1 . Vodorovné přemístění výkopku. V případě, že se jedná o výkopek ulehlý - rozpojení a naložení výkopku cenami souboru cen 122 . 0-1 . souboru cen 162 . 0-1 . Vodorovné přemístění výkopku; b) přes 1 m3 na 1 m vedení, jestliže projekt předepíše, že se zbylý výkopek bude odklízet zároveň s prováděním vykopávky, pouze přemístění výkopku cenami souboru cen 162 . 0-1 . Vodorovné přemístění výkopku. Při zmíněném objemu zbylého výkopku se neoceňuje ani naložení ani rozpojení výkopku. Jestliže se zbylý výkopek neodklízí, nýbrž rozprostírá podél výkopu a nad výkopem, platí poznámka č. 8. 8. Rozprostření zbylého výkopku podél výkopu a nad výkopem po provedení zásypů zářezů se šikmými stěnami pro podzemní vedení nebo zásypu jam a rýh pro podzemní vedení se oceňuje: a) cenou 171 20-1101 Uložení sypaniny do nezhutněných násypů, není-li projektem předepsáno zhutnění rozprostřeného zbylého výkopku, b) cenou 171 10-1111 Uložení sypaniny do násypů z hornin sypkých, je-li předepsáno zhutnění rozprostřeného zbylého výkopku, a to v objemu vypočteném podle poznámky č.6, příp. zmenšeném o objem výkopku, který byl již odklizen. 9. Míru zhutnění předepisuje projekt. | [15 empty] | PSC | 2
| VV |  | 2,40 "výkopek celkem |  | 2.4 | [13 empty] | VV | 2 | 2 | True | 0 | ROZPOCET
| VV |  | 2,85*3,0*2,07 "zásyp u AK pod SO 02-14 |  | 17.699 | [13 empty] | VV | 2 | 2 | True | 0 | ROZPOCET
| VV |  | odečet | [15 empty] | VV | 2 | 1 | True | 0 | ROZPOCET
| VV |  | -0,24 "podsyp |  | -0.24 | [13 empty] | VV | 2 | 2 | True | 0 | ROZPOCET
| VV |  | -0,313 "obsyp |  | -0.313 | [13 empty] | VV | 2 | 2 | True | 0 | ROZPOCET
| VV |  | Součet |  | 19.546 | [13 empty] | VV | 2 | 4 | True | 1 | ROZPOCET
8 | K | 175151101 | Obsypání potrubí strojně sypaninou bez prohození, uloženou do 3 m | m3 | 0.313 |  | 0 | CS ÚRS 2018 01 |  |  | základní |  | 0 | 0 | 0 | 0 | 0 | 4 | K | 2 |  |  |  | ROZPOCET | 0 | 0 | 0 | 0 | 0 | 1 | 0 | 4 | -1639848588
| PP |  | Obsypání potrubí strojně sypaninou z vhodných hornin tř. 1 až 4 nebo materiálem připraveným podél výkopu ve vzdálenosti do 3 m od jeho kraje, pro jakoukoliv hloubku výkopu a míru zhutnění bez prohození sypaniny | [15 empty] | PP | 2
| PSC |  | Poznámka k souboru cen: 1. Objem obsypu na 1 m délky potrubí se rovná šířce dna výkopu násobené součtem vnějšího průměru potrubí příp. i s obalem a projektované tloušťky obsypu nad, případně i pod potrubím. Pro odečítání objemu potrubí se započítávají všechny vestavěné konstrukce nebo uložené vedení i s jejich obklady a podklady (tento objem se nazývá objemem horniny vytlačené konstrukcí). 2. Míru zhutnění předepisuje projekt. 3. V cenách nejsou zahrnuty náklady na nakupovanou sypaninu. Tato se oceňuje ve specifikaci. 4. V cenách nejsou zahrnuty náklady na prohození sypaniny, tyto náklady se oceňují položkou 17511-1109 Příplatek za prohození sypaniny. | [15 empty] | PSC | 2
| VV |  | nerezová trouba pr. 200 mezi studnou a nitrifikací | [15 empty] | VV | 2 | 1 | True | 0 | ROZPOCET
| VV |  | 0,80*1,50*0,30-3,14*0,10*0,10*1,50 |  | 0.313 | [13 empty] | VV | 2 | 2 | True | 0 | ROZPOCET
| VV |  | Součet |  | 0.313 | [13 empty] | VV | 2 | 4 | True | 1 | ROZPOCET
9 | M | 58337331 | štěrkopísek frakce 0/22 | t | 0.643 |  | 0 | CS ÚRS 2018 01 |  |  | základní |  | 0 | 1 | 0.643 | 0 | 0 | 8 | M | 2 |  |  |  | ROZPOCET | 0 | 0 | 0 | 0 | 0 | 1 | 0 | 4 | -964376811
| PP |  | štěrkopísek frakce 0/22 | [15 empty] | PP | 2
| VV |  | 0,313*2,0541 'Přepočtené koeficientem množství |  | 0.643 | [13 empty] | VV | 2 | 2 | False | 1 | ROZPOCET
| D | 2 | Zakládání |  |  |  | 0 | [5 empty] | 0 |  | 4.9781 |  | 0 | 1 | D | 1 |  |  |  | ROZPOCET | [6 empty] | 0
10 | K | 242111113 | Osazení pláště kopané studny z betonových skruží celokruhových DN 1 m | m | 5.5 |  | 0 | CS ÚRS 2018 01 |  |  | základní |  | 0 | 0.02464 | 0.13552 | 0 | 0 | 4 | K | 2 |  |  |  | ROZPOCET | 0 | 0 | 0 | 0 | 0 | 1 | 0 | 4 | 1998206468
| PP |  | Osazení pláště vodárenské kopané studny z betonových skruží na cementovou maltu MC 10 celokruhových, při vnitřním průměru studny 1,00 m | [15 empty] | PP | 2
| PSC |  | Poznámka k souboru cen: 1. V cenách nejsou započteny náklady na dodání skruží; skruže se oceňují ve specifikaci. Ztratné lze dohodnout ve výši 2 %. 2. Množství měrných jednotek příplatku k ceně za větší hloubku studny se určuje podle čl. 3512 Všeobecných podmínek části A01. | [15 empty] | PSC | 2
| VV |  | zaplavovací studna | [15 empty] | VV | 2 | 1 | True | 0 | ROZPOCET
| VV |  | 11,0*0,50 |  | 5.5 | [13 empty] | VV | 2 | 2 | True | 0 | ROZPOCET
| VV |  | Součet |  | 5.5 | [13 empty] | VV | 2 | 4 | True | 1 | ROZPOCET
11 | M | 59225545 | skruž betonová studňová kruhová D100x50x9 cm | kus | 11 |  | 0 | CS ÚRS 2018 01 |  |  | základní |  | 0 | 0.355 | 3.905 | 0 | 0 | 8 | M | 2 |  |  |  | ROZPOCET | 0 | 0 | 0 | 0 | 0 | 1 | 0 | 4 | -1009347750
| PP |  | skruž betonová studňová kruhová D100x50x9 cm | [15 empty] | PP | 2
12 | K | 242111193 | Příplatek ZKD 1 m hl nad 4 m osazení pláště kopané studny DN 1 m | m | 1.5 |  | 0 | CS ÚRS 2018 01 |  |  | základní |  | 0 | 0 | 0 | 0 | 0 | 4 | K | 2 |  |  |  | ROZPOCET | 0 | 0 | 0 | 0 | 0 | 1 | 0 | 4 | -1918594002
| PP |  | Osazení pláště vodárenské kopané studny z betonových skruží na cementovou maltu MC 10 Příplatek k ceně za každý další i započatý 1m hloubky studny přes 4 m, při vnitřním průměru studny 1,00 m | [15 empty] | PP | 2
| PSC |  | Poznámka k souboru cen: 1. V cenách nejsou započteny náklady na dodání skruží; skruže se oceňují ve specifikaci. Ztratné lze dohodnout ve výši 2 %. 2. Množství měrných jednotek příplatku k ceně za větší hloubku studny se určuje podle čl. 3512 Všeobecných podmínek části A01. | [15 empty] | PSC | 2
13 | K | 24357111R | Výplň na dně studny z kameniva hrubého těženého 4-16 mm | m3 | 0.393 |  | 0 | R-položka |  |  | základní |  | 0 | 2.004 | 0.78757 | 0 | 0 | 4 | K | 2 |  |  |  | ROZPOCET | 0 | 0 | 0 | 0 | 0 | 1 | 0 | 4 | -771148557
| PP |  | Výplň na dně studny z kameniva hrubého těženého 4-16 mm | [15 empty] | PP | 2
| PSC |  | Poznámka k souboru cen: 1. Cena 57-1191 je určena pro výplně z jakéhokoliv druhu kameniva. | [15 empty] | PSC | 2
| VV |  | zaplavovací studna | [15 empty] | VV | 2 | 1 | True | 0 | ROZPOCET
| VV |  | 3,14*0,50*0,50*0,50 |  | 0.393 | [13 empty] | VV | 2 | 2 | True | 0 | ROZPOCET
| VV |  | Součet |  | 0.393 | [13 empty] | VV | 2 | 4 | True | 1 | ROZPOCET
14 | K | 2451111R1 | D+M krycí prefabrikovaná deska zaplavovací studny s revizním poklopem 600/600 | kus | 1 |  | 0 | R-položka |  |  | základní |  | 0 | 0.15 | 0.15 | 0 | 0 | 4 | K | 2 |  |  |  | ROZPOCET | 0 | 0 | 0 | 0 | 0 | 1 | 0 | 4 | -1089695298
| PP |  | D+M krycí prefabrikovaná deska zaplavovací studny s revizním poklopem 600/600 | [15 empty] | PP | 2
| PSC |  | Poznámka k souboru cen: 1. Cenu lze použít i pro osazení desek na plošinách studní. 2. V ceně nejsou započteny náklady na dodání krycí desky; deska se oceňuje ve specifikaci. Ztratné lze dohodnout ve výši 2 %. | [15 empty] | PSC | 2
| D | 3 | Svislé a kompletní konstrukce |  |  |  | 0 | [5 empty] | 0 |  | 384.5993 |  | 0 | 1 | D | 1 |  |  |  | ROZPOCET | [6 empty] | 0
15 | K | 312341154 | Výplňová zeď z betonu lehkého keramického LC 20/22 | m3 | 24.185 |  | 0 | CS ÚRS 2018 01 |  |  | základní |  | 0 | 1.818 | 43.9683 | 0 | 0 | 4 | K | 2 |  |  |  | ROZPOCET | 0 | 0 | 0 | 0 | 0 | 1 | 0 | 4 | 1027515799
| PP |  | Nadzákladové zdi z betonu lehkého keramického výplňové LC 20/22 | [15 empty] | PP | 2
| VV |  | D.1.8.7 | [15 empty] | VV | 2 | 1 | True | 0 | ROZPOCET
| VV |  | zásyp AK lehčeným betonem popř. popílkobetonem | [15 empty] | VV | 2 | 1 | True | 0 | ROZPOCET
| VV |  | (1,25/3*(0,555*0,555+sqrt(0,555*0,555*3,15*3,15)+3,15*3,15)) |  | 4.991 | [13 empty] | VV | 2 | 2 | True | 0 | ROZPOCET
| VV |  | 3,15*2,10*3,0-(1,041*1,041+1,42*1,42)/2*0,42 |  | 19.194 | [13 empty] | VV | 2 | 2 | True | 0 | ROZPOCET
| VV |  | Součet |  | 24.185 | [13 empty] | VV | 2 | 4 | True | 1 | ROZPOCET
16 | K | 380316131 | Kompletní konstrukce z betonu prostého vodostavebného tř. C 30/37 XF4, XC4, XA1 tl do 150 mm | m3 | 0.598 |  | 0 | CS ÚRS 2018 01 |  |  | základní |  | 0 | 2.5321 | 1.5142 | 0 | 0 | 4 | K | 2 |  |  |  | ROZPOCET | 0 | 0 | 0 | 0 | 0 | 1 | 0 | 4 | 642265805
| PP |  | Kompletní konstrukce čistíren odpadních vod, nádrží, vodojemů, kanálů z betonu prostého vodostavebnéhotř. C 30/37 XC4, XF4, XA1, tl. přes 80 do 150 mm | [15 empty] | PP | 2
| PSC |  | Poznámka k souboru cen: 1. Ceny -1422, -1532 lze použít i pro jakoukoliv tloušťku betonu prostého obyčejného určeného: a) k vyplnění prostoru pod betonovými konstrukcemi nebo na nich (beton výplňový), b) k vytvoření spádů pod betonovými konstrukcemi nebo na nich (beton spádový), c) k vytvoření podkladu na základové spáře pro uložení jiných betonových konstrukcí (beton vyrovnávací), pokud povrch těchto konstrukcí je rovinný. | [15 empty] | PSC | 2
| VV |  | D.1.8.7 | [15 empty] | VV | 2 | 1 | True | 0 | ROZPOCET
| VV |  | spádový betonový potěr v AN - viz beton "M2" | [15 empty] | VV | 2 | 1 | True | 0 | ROZPOCET
| VV |  | (3,15*3,0-1,30*0,70)*(0,03+0,11)/2 |  | 0.598 | [13 empty] | VV | 2 | 2 | True | 0 | ROZPOCET
| VV |  | Součet |  | 0.598 | [13 empty] | VV | 2 | 4 | True | 1 | ROZPOCET
17 | K | 380321441 | Kompletní konstrukce ČOV, nádrží, vodojemů, žlabů nebo kanálů ze ŽB tř. C 25/30 XC3 tl 150 mm | m3 | 2.041 |  | 0 | CS ÚRS 2018 01 |  |  | základní |  | 0 | 2.5298 | 5.1633 | 0 | 0 | 4 | K | 2 |  |  |  | ROZPOCET | 0 | 0 | 0 | 0 | 0 | 1 | 0 | 4 | -184816542
| PP |  | Kompletní konstrukce čistíren odpadních vod, nádrží, vodojemů, kanálů z betonu železového bez výztuže a bednění bez zvýšených nároků na prostředí tř. C 25/30 XC3, tl. přes 80 do 150 mm | [15 empty] | PP | 2
| VV |  | D.1.8.7 | [15 empty] | VV | 2 | 1 | True | 0 | ROZPOCET
| VV |  | dno AK - viz beton "M3" | [15 empty] | VV | 2 | 1 | True | 0 | ROZPOCET
| VV |  | 3,15*3,0*0,15+(3,15+2,70)*2*0,15*0,15-0,40*0,40*0,37 |  | 1.622 | [13 empty] | VV | 2 | 2 | True | 0 | ROZPOCET
| VV |  | (0,37/3*(0,694*0,694+sqrt(0,694*0,694*1,396*1,396)+1,396*1,396)) |  | 0.419 | [13 empty] | VV | 2 | 2 | True | 0 | ROZPOCET
| VV |  | Součet |  | 2.041 | [13 empty] | VV | 2 | 4 | True | 1 | ROZPOCET
18 | K | 380326131 | Kompletní konstrukce ČOV, nádrží atd. z ŽB vodostavebného tř. C 30/37 XC4, XF4, XA1 tl do 150 mm | m3 | 1.225 |  | 0 | CS ÚRS 2018 01 |  |  | základní |  | 0 | 2.5298 | 3.099 | 0 | 0 | 4 | K | 2 |  |  |  | ROZPOCET | 0 | 0 | 0 | 0 | 0 | 1 | 0 | 4 | 37065802
| PP |  | Kompletní konstrukce čistíren odpadních vod, nádrží, vodojemů, kanálů z betonu železového bez výztuže a bednění vodostavebného tř. C 30/37 XC4, XF4, XA1, tl. přes 80 do 150 mm | [15 empty] | PP | 2
| VV |  | D.1.8.7 | [15 empty] | VV | 2 | 1 | True | 0 | ROZPOCET
| VV |  | strop v AK - viz beton "M1" | [15 empty] | VV | 2 | 1 | True | 0 | ROZPOCET
| VV |  | 3,15*3,0*0,14-1,0*0,70*0,14 |  | 1.225 | [13 empty] | VV | 2 | 2 | True | 0 | ROZPOCET
| VV |  | Součet |  | 1.225 | [13 empty] | VV | 2 | 4 | True | 1 | ROZPOCET
19 | K | 380326242 | Kompletní konstrukce ČOV, nádrží nebo vodojemů ze ŽB vodostavebného tř. C 30/37 XC4, XF4, XA1 tl do 300 mm | m3 | 5.202 |  | 0 | CS ÚRS 2018 01 |  |  | základní |  | 0 | 2.5143 | 13.0794 | 0 | 0 | 4 | K | 2 |  |  |  | ROZPOCET | 0 | 0 | 0 | 0 | 0 | 1 | 0 | 4 | 382698474
| PP |  | Kompletní konstrukce čistíren odpadních vod, nádrží, vodojemů, kanálů z betonu železového bez výztuže a bednění vodostavebný tř. C 30/37 XC4, XF4, XA1, tl. přes 150 do 300 mm | [15 empty] | PP | 2
| VV |  | aktivační a dosazovací nádrže | [15 empty] | VV | 2 | 1 | True | 0 | ROZPOCET
| VV |  | přelivové stěny viz beton "M1" | [15 empty] | VV | 2 | 1 | True | 0 | ROZPOCET
| VV |  | 3,40*5,10*0,30 |  | 5.202 | [13 empty] | VV | 2 | 2 | True | 0 | ROZPOCET
| VV |  | Součet |  | 5.202 | [13 empty] | VV | 2 | 4 | True | 1 | ROZPOCET
20 | K | 380326243 | Kompletní konstrukce ČOV, nádrží nebo vodojemů ze ŽB vodostavebného tř. C 30/37 XC4, XF4, XA1 tl nad 300 mm | m3 | 118.811 |  | 0 | CS ÚRS 2018 01 |  |  | základní |  | 0 | 2.5074 | 297.9126 | 0 | 0 | 4 | K | 2 |  |  |  | ROZPOCET | 0 | 0 | 0 | 0 | 0 | 1 | 0 | 4 | 607242754
| PP |  | Kompletní konstrukce čistíren odpadních vod, nádrží, vodojemů, kanálů z betonu železového bez výztuže a bednění vodostavebného tř. C 30/37 XC4, XF4, XA1, tl. přes 300 mm | [15 empty] | PP | 2
| VV |  | viz beton "M1" | [15 empty] | VV | 2 | 1 | True | 0 | ROZPOCET
| VV |  | nabetonování stěn | [15 empty] | VV | 2 | 1 | True | 0 | ROZPOCET
| VV |  | dosazovací nádrž | [15 empty] | VV | 2 | 1 | True | 0 | ROZPOCET
| VV |  | (4,80+5,60*2)*1,10*0,40*2 |  | 14.08 | [13 empty] | VV | 2 | 2 | True | 0 | ROZPOCET
| VV |  | 4,80*0,50*0,40*2 |  | 1.92 | [13 empty] | VV | 2 | 2 | True | 0 | ROZPOCET
| VV |  | AK | [15 empty] | VV | 2 | 1 | True | 0 | ROZPOCET
| VV |  | 3,0*0,50*0,20+3,0*0,40*(0,27+0,333)/2+(1,15*2+0,70)*0,15*0,15 |  | 0.729 | [13 empty] | VV | 2 | 2 | True | 0 | ROZPOCET
| VV |  | aktivační a dosazovací nádrže | [15 empty] | VV | 2 | 1 | True | 0 | ROZPOCET
| VV |  | (14,20+13,20)*2*0,50*1,20 |  | 32.88 | [13 empty] | VV | 2 | 2 | True | 0 | ROZPOCET
| VV |  | (14,60+14,20)*0,50*0,40 |  | 5.76 | [13 empty] | VV | 2 | 2 | True | 0 | ROZPOCET
| VV |  | (11,80+13,20)*0,50*0,40 |  | 5 | [13 empty] | VV | 2 | 2 | True | 0 | ROZPOCET
| VV |  | 1,0*1,0*0,50*2 |  | 1 | [13 empty] | VV | 2 | 2 | True | 0 | ROZPOCET
| VV |  | nová stěna - AN | [15 empty] | VV | 2 | 1 | True | 0 | ROZPOCET
| VV |  | 13,20*5,70*0,40 |  | 30.096 | [13 empty] | VV | 2 | 2 | True | 0 | ROZPOCET
| VV |  | dno AN | [15 empty] | VV | 2 | 1 | True | 0 | ROZPOCET
| VV |  | 13,20*(9,10+3,10)*(0,15+0,19)/2-0,60*0,30*(0,15+0,19)/2 |  | 27.346 | [13 empty] | VV | 2 | 2 | True | 0 | ROZPOCET
| VV |  | Součet |  | 118.811 | [13 empty] | VV | 2 | 4 | True | 1 | ROZPOCET
21 | K | 380356211 | Bednění kompletních konstrukcí ČOV, nádrží nebo vodojemů omítaných ploch rovinných zřízení | m2 | 399.084 |  | 0 | CS ÚRS 2018 01 |  |  | základní |  | 0 | 0.00432 | 1.724 | 0 | 0 | 4 | K | 2 |  |  |  | ROZPOCET | 0 | 0 | 0 | 0 | 0 | 1 | 0 | 4 | -1482256777
| PP |  | Bednění kompletních konstrukcí čistíren odpadních vod, nádrží, vodojemů, kanálů konstrukcí omítaných z betonu prostého nebo železového ploch rovinných zřízení | [15 empty] | PP | 2
| PSC |  | Poznámka k souboru cen: 1. V případech, kdy konstrukce jsou obsypávány, oceňuje se bednění vnějších neomítaných obsypávaných stěn a) rovinných cenou 380 35-6211 (zřízení) a 380 35-6212 (odstranění), b) zaoblených cenou 380 35-6221 (zřízení) a 380 35-6222 (odstranění). | [15 empty] | PSC | 2
| VV |  | D.1.8.7 | [15 empty] | VV | 2 | 1 | True | 0 | ROZPOCET
| VV |  | dno AK | [15 empty] | VV | 2 | 1 | True | 0 | ROZPOCET
| VV |  | (2,85+2,70)*2*0,15+0,40*4*0,37 |  | 2.257 | [13 empty] | VV | 2 | 2 | True | 0 | ROZPOCET
| VV |  | beton M1 | [15 empty] | VV | 2 | 1 | True | 0 | ROZPOCET
| VV |  | strop v AN | [15 empty] | VV | 2 | 1 | True | 0 | ROZPOCET
| VV |  | 3,15*3,0-1,0*0,70 |  | 8.75 | [13 empty] | VV | 2 | 2 | True | 0 | ROZPOCET
| VV |  | přelivová stěny | [15 empty] | VV | 2 | 1 | True | 0 | ROZPOCET
| VV |  | 3,40*5,10*2 |  | 34.68 | [13 empty] | VV | 2 | 2 | True | 0 | ROZPOCET
| VV |  | nabetonování stěn | [15 empty] | VV | 2 | 1 | True | 0 | ROZPOCET
| VV |  | dosazovací nádrž | [15 empty] | VV | 2 | 1 | True | 0 | ROZPOCET
| VV |  | (4,80+5,60)*1,10*3*2 |  | 68.64 | [13 empty] | VV | 2 | 2 | True | 0 | ROZPOCET
| VV |  | (4,80+5,60)*0,50*2 |  | 10.4 | [13 empty] | VV | 2 | 2 | True | 0 | ROZPOCET
| VV |  | AK | [15 empty] | VV | 2 | 1 | True | 0 | ROZPOCET
| VV |  | 3,0*0,50*2+3,0*(0,27+0,333)+(1,15*2+0,70)*0,15*2 |  | 5.709 | [13 empty] | VV | 2 | 2 | True | 0 | ROZPOCET
| VV |  | aktivační a dosazovací nádrže | [15 empty] | VV | 2 | 1 | True | 0 | ROZPOCET
| VV |  | (14,20+12,80+12,40+13,60)*1,20 |  | 63.6 | [13 empty] | VV | 2 | 2 | True | 0 | ROZPOCET
| VV |  | 14,6*2*0,90 |  | 26.28 | [13 empty] | VV | 2 | 2 | True | 0 | ROZPOCET
| VV |  | (12,40+13,20)*0,90 |  | 23.04 | [13 empty] | VV | 2 | 2 | True | 0 | ROZPOCET
| VV |  | 1,40*0,50*4 |  | 2.8 | [13 empty] | VV | 2 | 2 | True | 0 | ROZPOCET
| VV |  | nová stěna - AN | [15 empty] | VV | 2 | 1 | True | 0 | ROZPOCET
| VV |  | 13,20*5,70*2 |  | 150.48 | [13 empty] | VV | 2 | 2 | True | 0 | ROZPOCET
| VV |  | dno AN | [15 empty] | VV | 2 | 1 | True | 0 | ROZPOCET
| VV |  | 13,20*(0,15+0,19)/2+0,60*2*(0,15+0,19)/2 |  | 2.448 | [13 empty] | VV | 2 | 2 | True | 0 | ROZPOCET
| VV |  | Součet |  | 399.084 | [13 empty] | VV | 2 | 4 | True | 1 | ROZPOCET
22 | K | 380356212 | Bednění kompletních konstrukcí ČOV, nádrží nebo vodojemů omítaných ploch rovinných odstranění | m2 | 399.084 |  | 0 | CS ÚRS 2018 01 |  |  | základní |  | 0 | 0 | 0 | 0 | 0 | 4 | K | 2 |  |  |  | ROZPOCET | 0 | 0 | 0 | 0 | 0 | 1 | 0 | 4 | 1542948480
| PP |  | Bednění kompletních konstrukcí čistíren odpadních vod, nádrží, vodojemů, kanálů konstrukcí omítaných z betonu prostého nebo železového ploch rovinných odstranění | [15 empty] | PP | 2
| PSC |  | Poznámka k souboru cen: 1. V případech, kdy konstrukce jsou obsypávány, oceňuje se bednění vnějších neomítaných obsypávaných stěn a) rovinných cenou 380 35-6211 (zřízení) a 380 35-6212 (odstranění), b) zaoblených cenou 380 35-6221 (zřízení) a 380 35-6222 (odstranění). | [15 empty] | PSC | 2
23 | K | 3803569R1 | Příplatek za vložení trojhranné plastové lišty pro stržení hran 20/20 do bednění | m | 248.2 |  | 0 | R-položka |  |  | základní |  | 0 | 0.0003 | 0.07446 | 0 | 0 | 4 | K | 2 |  |  |  | ROZPOCET | 0 | 0 | 0 | 0 | 0 | 1 | 0 | 4 | -217069145
| PP |  | Příplatek za vložení trojhranné plastové lišty pro stržení hran 20/20 do bednění | [15 empty] | PP | 2
| PSC |  | Poznámka k souboru cen: 1. V případech, kdy konstrukce jsou obsypávány, oceňuje se bednění vnějších neomítaných obsypávaných stěn a) rovinných cenou 380 35-6211 (zřízení) a 380 35-6212 (odstranění), b) zaoblených cenou 380 35-6221 (zřízení) a 380 35-6222 (odstranění). | [15 empty] | PSC | 2
| VV |  | přelivová stěny | [15 empty] | VV | 2 | 1 | True | 0 | ROZPOCET
| VV |  | 5,10*2 |  | 10.2 | [13 empty] | VV | 2 | 2 | True | 0 | ROZPOCET
| VV |  | nabetonování stěn | [15 empty] | VV | 2 | 1 | True | 0 | ROZPOCET
| VV |  | dosazovací nádrž | [15 empty] | VV | 2 | 1 | True | 0 | ROZPOCET
| VV |  | (4,80+5,60)*3*2 |  | 62.4 | [13 empty] | VV | 2 | 2 | True | 0 | ROZPOCET
| VV |  | (4,80+5,60)*2 |  | 20.8 | [13 empty] | VV | 2 | 2 | True | 0 | ROZPOCET
| VV |  | AK | [15 empty] | VV | 2 | 1 | True | 0 | ROZPOCET
| VV |  | 3,0*2+3,0+(1,15*2+0,70)*2 |  | 15 | [13 empty] | VV | 2 | 2 | True | 0 | ROZPOCET
| VV |  | aktivační a dosazovací nádrže | [15 empty] | VV | 2 | 1 | True | 0 | ROZPOCET
| VV |  | 14,20+12,80+12,40+13,60 |  | 53 | [13 empty] | VV | 2 | 2 | True | 0 | ROZPOCET
| VV |  | 14,6*2 |  | 29.2 | [13 empty] | VV | 2 | 2 | True | 0 | ROZPOCET
| VV |  | 12,40+13,20 |  | 25.6 | [13 empty] | VV | 2 | 2 | True | 0 | ROZPOCET
| VV |  | 1,40*4 |  | 5.6 | [13 empty] | VV | 2 | 2 | True | 0 | ROZPOCET
| VV |  | nová stěna - AN | [15 empty] | VV | 2 | 1 | True | 0 | ROZPOCET
| VV |  | 13,20*2 |  | 26.4 | [13 empty] | VV | 2 | 2 | True | 0 | ROZPOCET
| VV |  | Součet |  | 248.2 | [13 empty] | VV | 2 | 4 | True | 1 | ROZPOCET
24 | K | 380361006 | Výztuž kompletních konstrukcí ČOV, nádrží nebo vodojemů z betonářské oceli 10 505 | t | 16.281 |  | 0 | CS ÚRS 2018 01 |  |  | základní |  | 0 | 1.1095 | 18.0639 | 0 | 0 | 4 | K | 2 |  |  |  | ROZPOCET | 0 | 0 | 0 | 0 | 0 | 1 | 0 | 4 | 409897150
| PP |  | Výztuž kompletních konstrukcí čistíren odpadních vod, nádrží, vodojemů, kanálů z oceli 10 505 (R) nebo BSt 500 | [15 empty] | PP | 2
| VV |  | výztuž 130kg/m3 | [15 empty] | VV | 2 | 1 | True | 0 | ROZPOCET
| VV |  | (1,225+5,202+118,811)*0,130 |  | 16.281 | [13 empty] | VV | 2 | 2 | True | 0 | ROZPOCET
| VV |  | Součet |  | 16.281 | [13 empty] | VV | 2 | 4 | True | 1 | ROZPOCET
| D | 4 | Vodorovné konstrukce |  |  |  | 0 | [5 empty] | 0 |  | 0 |  | 0 | 1 | D | 1 |  |  |  | ROZPOCET | [6 empty] | 0
25 | K | 451319779 | Příplatek za lože z betonu | m2 | 10.55 |  | 0 | CS ÚRS 2018 01 |  |  | základní |  | 0 | 0 | 0 | 0 | 0 | 4 | K | 2 |  |  |  | ROZPOCET | 0 | 0 | 0 | 0 | 0 | 1 | 0 | 4 | 1668544824
| PP |  | Podklad nebo lože pod dlažbu (přídlažbu) Příplatek k cenám za zřízení podkladu nebo lože pod dlažbu ve sklonu přes 1:5, pro jakoukoliv tloušťku z betonu prostého | [15 empty] | PP | 2
| PSC |  | Poznámka k souboru cen: 1. Ceny lze použít i pro podklad nebo lože pod dlažby silničních příkopů a kuželů. 2. Ceny nelze použít pro: a) lože rigolů dlážděných, které je započteno v cenách souborů cen 597 . 6- . 1 Rigol dlážděný, 597 17- . 1 Rigol krajnicový s kamennou obrubou a 597 16-1111 Rigol dlážděný z lomového kamene, b) podklad nebo lože pod dlažby (přídlažby) související s vodotečí, které se oceňují cenami části A 01 katalogu 832-1 Hráze a úpravy na tocích - úpravy toků a kanálů. 3. V cenách -7777 Podklad z prohozené zeminy, -9777 Příplatek za dalších 10 mm tloušťky z prohozené zeminy, -9779 Příplatek za sklon přes 1:5 z prohozené zeminy jsou započteny i náklady na prohození zeminy. 4. V cenách nejsou započteny náklady na: a) opatření zeminy a její přemístění k místu zabudování, které se oceňují podle ustanovení čl. 3111 Všeobecných podmínek části A 01 tohoto katalogu, b) úpravu pláně, která se oceňuje u silnic cenami části A 01, u dálnic cenami části A 02 katalogu 800-1 Zemní práce, c) odklizení odpadu po prohození zeminy, které se oceňuje cenami části A 01 katalogu 800-1 Zemní práce, d) svahování, které se oceňuje cenami části A 01 katalogu 800-1 Zemní práce. | [15 empty] | PSC | 2
| VV |  | D.1.8.7 | [15 empty] | VV | 2 | 1 | True | 0 | ROZPOCET
| VV |  | AK - dlažba | [15 empty] | VV | 2 | 1 | True | 0 | ROZPOCET
| VV |  | 3,75*3,0-1,0*0,70 |  | 10.55 | [13 empty] | VV | 2 | 2 | True | 0 | ROZPOCET
| VV |  | Součet |  | 10.55 | [13 empty] | VV | 2 | 4 | True | 1 | ROZPOCET
26 | K | 451573111 | Lože pod potrubí otevřený výkop ze štěrkopísku | m3 | 0.24 |  | 0 | CS ÚRS 2018 01 |  |  | základní |  | 0 | 0 | 0 | 0 | 0 | 4 | K | 2 |  |  |  | ROZPOCET | 0 | 0 | 0 | 0 | 0 | 1 | 0 | 4 | -1759018920
| PP |  | Lože pod potrubí, stoky a drobné objekty v otevřeném výkopu z písku a štěrkopísku do 63 mm | [15 empty] | PP | 2
| PSC |  | Poznámka k souboru cen: 1. Ceny -1111 a -1192 lze použít i pro zřízení sběrných vrstev nad drenážními trubkami. 2. V cenách -5111 a -1192 jsou započteny i náklady na prohození výkopku získaného při zemních pracích. | [15 empty] | PSC | 2
| VV |  | nerezová trouba pr. 200 mezi studnou a nitrifikací | [15 empty] | VV | 2 | 1 | True | 0 | ROZPOCET
| VV |  | 0,80*1,50*0,20 |  | 0.24 | [13 empty] | VV | 2 | 2 | True | 0 | ROZPOCET
| VV |  | Součet |  | 0.24 | [13 empty] | VV | 2 | 4 | True | 1 | ROZPOCET
| D | 5 | Komunikace pozemní |  |  |  | 0 | [5 empty] | 0 |  | 2.7294 |  | 0 | 1 | D | 1 |  |  |  | ROZPOCET | [6 empty] | 0
27 | K | 596841220 | Kladení betonové dlažby komunikací pro pěší do lože z cement malty vel do 0,25 m2 plochy do 50 m2 | m2 | 10.55 |  | 0 | CS ÚRS 2018 01 |  |  | základní |  | 0 | 0.1461 | 1.5414 | 0 | 0 | 4 | K | 2 |  |  |  | ROZPOCET | 0 | 0 | 0 | 0 | 0 | 1 | 0 | 4 | -1637173586
| PP |  | Kladení dlažby z betonových nebo kameninových dlaždic komunikací pro pěší s vyplněním spár a se smetením přebytečného materiálu na vzdálenost do 3 m s ložem z cementové malty tl. do 30 mm velikosti dlaždic přes 0,09 m2 do 0,25 m2, pro plochy do 50 m2 | [15 empty] | PP | 2
| PSC |  | Poznámka k souboru cen: 1. V cenách jsou započteny i náklady na dodání hmot pro lože a na dodání materiálu pro výplň spár. 2. V cenách nejsou započteny náklady na dodání dlaždic, které se oceňují ve specifikaci; ztratné lze dohodnout u plochy a) do 100 m2 ve výši 3 %, b) přes 100 do 300 m2 ve výši 2 %, c) přes 300 m2 ve výši 1 %. 3. Část lože přesahující tloušťku 30 mm se oceňuje cenami souboru cen 451 . . -9 . Příplatek za každých dalších 10 mm tloušťky podkladu nebo lože. | [15 empty] | PSC | 2
| VV |  | D.1.8.7 | [15 empty] | VV | 2 | 1 | True | 0 | ROZPOCET
| VV |  | AK | [15 empty] | VV | 2 | 1 | True | 0 | ROZPOCET
| VV |  | 3,75*3,0-1,0*0,70 |  | 10.55 | [13 empty] | VV | 2 | 2 | True | 0 | ROZPOCET
| VV |  | Součet |  | 10.55 | [13 empty] | VV | 2 | 4 | True | 1 | ROZPOCET
28 | M | 59245601 | dlažba desková betonová 50x50x5cm přírodní | m2 | 11 |  | 0 | CS ÚRS 2018 01 |  |  | základní |  | 0 | 0.108 | 1.188 | 0 | 0 | 8 | M | 2 |  |  |  | ROZPOCET | 0 | 0 | 0 | 0 | 0 | 1 | 0 | 4 | 1828766575
| PP |  | dlažba desková betonová 50x50x5cm přírodní | [15 empty] | PP | 2
| VV |  | D.1.8.7 | [15 empty] | VV | 2 | 1 | True | 0 | ROZPOCET
| VV |  | AK | [15 empty] | VV | 2 | 1 | True | 0 | ROZPOCET
| VV |  | 3,75*3,0-1,0*0,70 |  | 10.55 | [13 empty] | VV | 2 | 2 | True | 0 | ROZPOCET
| VV |  | Součet |  | 10.55 | [13 empty] | VV | 2 | 4 | True | 1 | ROZPOCET
| VV |  | 10,55*1,04265 'Přepočtené koeficientem množství |  | 11 | [13 empty] | VV | 2 | 2 | False | 1 | ROZPOCET
| D | 6 | Úpravy povrchů, podlahy a osazování výplní |  |  |  | 0 | [5 empty] | 0 |  | 2.1363 |  | 0 | 1 | D | 1 |  |  |  | ROZPOCET | [6 empty] | 0
29 | K | 62799100TR | Těsnění potrubí pásem bobtnající pryže | m | 18 |  | 0 | R-položka |  |  | základní |  | 0 | 0.00656 | 0.11808 | 0 | 0 | 4 | K | 2 |  |  |  | ROZPOCET | 0 | 0 | 0 | 0 | 0 | 1 | 0 | 4 | 840481151
| PP |  | Těsnění potrubí pásem bobtnající pryže | [15 empty] | PP | 2
| PSC |  | Poznámka k souboru cen: 1. V cenách nejsou započteny náklady na pohyblivé pracovní plošiny; tyto se ocení cenami souboru cen 945 23-11 Závěsná klec (pohyblivá pracovní plošina - lávka), části A01 katalogu 800-3 Lešení | [15 empty] | PSC | 2
| VV |  | UP2 | [15 empty] | VV | 2 | 1 | True | 0 | ROZPOCET
| VV |  | 0,45*4*5+0,40*4+0,30*5*2 |  | 13.6 | [13 empty] | VV | 2 | 2 | True | 0 | ROZPOCET
| VV |  | UP1 | [15 empty] | VV | 2 | 1 | True | 0 | ROZPOCET
| VV |  | 0,55*4*2 |  | 4.4 | [13 empty] | VV | 2 | 2 | True | 0 | ROZPOCET
| VV |  | Součet |  | 18 | [13 empty] | VV | 2 | 4 | True | 1 | ROZPOCET
30 | K | 627991038R | Těsnění trvale pružným tmelem | m | 20.68 |  | 0 | CS ÚRS 2018 01 |  |  | základní |  | 0 | 0.00656 | 0.13566 | 0 | 0 | 4 | K | 2 |  |  |  | ROZPOCET | 0 | 0 | 0 | 0 | 0 | 1 | 0 | 4 | 1642665286
| PP |  | Těsnění trvale pružným tmelem | [15 empty] | PP | 2
| PSC |  | Poznámka k souboru cen: 1. V cenách nejsou započteny náklady na pohyblivé pracovní plošiny; tyto se ocení cenami souboru cen 945 23-11 Závěsná klec (pohyblivá pracovní plošina - lávka), části A01 katalogu 800-3 Lešení | [15 empty] | PSC | 2
| VV |  | UP3 | [15 empty] | VV | 2 | 1 | True | 0 | ROZPOCET
| VV |  | 3,14*0,15*2*+3,14*0,10*8+3,14*0,05*2 |  | 2.68 | [13 empty] | VV | 2 | 2 | True | 0 | ROZPOCET
| VV |  | UP2 | [15 empty] | VV | 2 | 1 | True | 0 | ROZPOCET
| VV |  | 0,45*4*5+0,40*4+0,30*5*2 |  | 13.6 | [13 empty] | VV | 2 | 2 | True | 0 | ROZPOCET
| VV |  | UP1 | [15 empty] | VV | 2 | 1 | True | 0 | ROZPOCET
| VV |  | 0,55*4*2 |  | 4.4 | [13 empty] | VV | 2 | 2 | True | 0 | ROZPOCET
| VV |  | Součet |  | 20.68 | [13 empty] | VV | 2 | 4 | True | 1 | ROZPOCET
31 | K | 6279910STR | Těsnění prostupů pro potrubí segmentovým těsněním pr. 300 | kpl | 5 |  | 0 | R-položka |  |  | základní |  | 0 | 0.00656 | 0.0328 | 0 | 0 | 4 | K | 2 |  |  |  | ROZPOCET | 0 | 0 | 0 | 0 | 0 | 1 | 0 | 4 | -169891700
| PP |  | Těsnění prostupů pro potrubí segmentovým těsněním pr. 300 | [15 empty] | PP | 2
| PSC |  | Poznámka k souboru cen: 1. V cenách nejsou započteny náklady na pohyblivé pracovní plošiny; tyto se ocení cenami souboru cen 945 23-11 Závěsná klec (pohyblivá pracovní plošina - lávka), části A01 katalogu 800-3 Lešení | [15 empty] | PSC | 2
| VV |  | UP1 | [15 empty] | VV | 2 | 1 | True | 0 | ROZPOCET
| VV |  | 5,0 |  | 5 | [13 empty] | VV | 2 | 2 | True | 0 | ROZPOCET
| VV |  | Součet |  | 5 | [13 empty] | VV | 2 | 4 | True | 1 | ROZPOCET
32 | K | 6279911STR | Těsnění prostupů pro potrubí segmentovým těsněním pr. 400 | kpl | 1 |  | 0 | R-položka |  |  | základní |  | 0 | 0.00656 | 0.00656 | 0 | 0 | 4 | K | 2 |  |  |  | ROZPOCET | 0 | 0 | 0 | 0 | 0 | 1 | 0 | 4 | 257125352
| PP |  | Těsnění prostupů pro potrubí segmentovým těsněním pr. 400 | [15 empty] | PP | 2
| PSC |  | Poznámka k souboru cen: 1. V cenách nejsou započteny náklady na pohyblivé pracovní plošiny; tyto se ocení cenami souboru cen 945 23-11 Závěsná klec (pohyblivá pracovní plošina - lávka), části A01 katalogu 800-3 Lešení | [15 empty] | PSC | 2
| VV |  | UP1 | [15 empty] | VV | 2 | 1 | True | 0 | ROZPOCET
| VV |  | 1,0 |  | 1 | [13 empty] | VV | 2 | 2 | True | 0 | ROZPOCET
| VV |  | Součet |  | 1 | [13 empty] | VV | 2 | 4 | True | 1 | ROZPOCET
33 | K | 631311123 | Mazanina tl do 120 mm z betonu prostého bez zvýšených nároků na prostředí tř. C 12/15 X0 | m3 | 0.785 |  | 0 | CS ÚRS 2018 01 |  |  | základní |  | 0 | 2.2563 | 1.7712 | 0 | 0 | 4 | K | 2 |  |  |  | ROZPOCET | 0 | 0 | 0 | 0 | 0 | 1 | 0 | 4 | 658509551
| PP |  | Mazanina z betonu prostého bez zvýšených nároků na prostředí tl. přes 80 do 120 mm tř. C 12/15 | [15 empty] | PP | 2
| PSC |  | Poznámka k souboru cen: 1. Ceny jsou určeny pro mazaniny krycí (pochůzné i pojízdné), popř. podkladní, plovoucí, vyrovnávací nebo oddělující pod potěry, podlahy, průmyslové podlahy, popř. pro podlévání provizorně podklínovaných patek usazených strojů a technologických zařízení (s náležitým zatemováním hutného betonu). 2. Pro mazaniny tlouštěk větších než 240 mm jsou určeny: a) pro mazaniny ukládané na zeminu (v halách apod.) ceny souborů cen 27* 31- Základy z betonu prostého a 27* 32 - Základy z betonu železového, b) pro mazaniny v nadzemních podlažích ceny souboru cen 411 31- . . Beton kleneb. 3. Ceny lze použít i pro betonový okapový chodníček budovy (včetně tvarování rigolového žlábku) v příslušných tloušťkách. Jeho podloží se oceňuje samostatně. 4. V ceně jsou započteny i náklady na: a) základní stržení povrchu mazaniny s urovnáním vibrační lištou nebo dřevěným hladítkem, b) vytvoření dilatačních spár v mazanině bez zaplnění, pokud jsou dilatační spáry vytvářeny při provádění betonáže. Jestliže jsou dilatační spáry řezány dodatečně, oceňují se cenami souboru cen 634 91-11 Řezání dilatačních nebo smršťovacích spár. | [15 empty] | PSC | 2
| VV |  | podkladní mazanina | [15 empty] | VV | 2 | 1 | True | 0 | ROZPOCET
| VV |  | (3,133*3,0-(0,693*0,693+1,378*1,378))*0,10+1,378*0,30*0,40/2 |  | 0.785 | [13 empty] | VV | 2 | 2 | True | 0 | ROZPOCET
| VV |  | Součet |  | 0.785 | [13 empty] | VV | 2 | 4 | True | 1 | ROZPOCET
34 | K | 631319023 | Příplatek k mazanině tl do 240 mm za přehlazení s poprášením cementem | m3 | 2.041 |  | 0 | CS ÚRS 2018 01 |  |  | základní |  | 0 | 0.01 | 0.02041 | 0 | 0 | 4 | K | 2 |  |  |  | ROZPOCET | 0 | 0 | 0 | 0 | 0 | 1 | 0 | 4 | 714190001
| PP |  | Příplatek k cenám mazanin za úpravu povrchu mazaniny přehlazením s poprášením cementem pro konečnou úpravu, mazanina tl. přes 120 do 240 mm (10 kg/m3) | [15 empty] | PP | 2
| PSC |  | Poznámka k souboru cen: 1. Ceny -9011 až -9023 lze použít pro mazaniny min. tř. C 8/10. 2. V cenách -9011 až -9023 jsou započteny i náklady za přehlazení povrchu mazaniny ocelovým hladítkem. 3. Ceny -9171 až -9175 lze také použít, bude-li do mazaniny vkládána druhá vrstva výztuže nad sebou oddělená vrstvou betonové směsi, kdy se oceňuje druhé stržení povrchu latí rovněž výměrou (m3) celkové tloušťky tří vrstev mazaniny. | [15 empty] | PSC | 2
| VV |  | D.1.8.7 | [15 empty] | VV | 2 | 1 | True | 0 | ROZPOCET
| VV |  | dno AK | [15 empty] | VV | 2 | 1 | True | 0 | ROZPOCET
| VV |  | 3,15*3,0*0,15+(3,15+2,70)*2*0,15*0,15-0,40*0,40*0,37 |  | 1.622 | [13 empty] | VV | 2 | 2 | True | 0 | ROZPOCET
| VV |  | (0,37/3*(0,694*0,694+sqrt(0,694*0,694*1,396*1,396)+1,396*1,396)) |  | 0.419 | [13 empty] | VV | 2 | 2 | True | 0 | ROZPOCET
| VV |  | Součet |  | 2.041 | [13 empty] | VV | 2 | 4 | True | 1 | ROZPOCET
35 | K | 63248130LR | D+M menbránový potah do bednění - ochranná fólie z článkového pletiva, vodotěsná, parotěsná, odolná proti chemikáliím | m2 | 396.827 |  | 0 | R-položka |  |  | základní |  | 0 | 0.00013 | 0.051588 | 0 | 0 | 4 | K | 2 |  |  |  | ROZPOCET | 0 | 0 | 0 | 0 | 0 | 1 | 0 | 4 | 1425510815
| PP |  | D+M menbránový potah do bednění - ochranná fólie z článkového pletiva, vodotěsná, parotěsná, odolná proti chemikáliím | [15 empty] | PP | 2
| VV |  | beton M1 | [15 empty] | VV | 2 | 1 | True | 0 | ROZPOCET
| VV |  | strop v AN | [15 empty] | VV | 2 | 1 | True | 0 | ROZPOCET
| VV |  | 3,15*3,0-1,0*0,70 |  | 8.75 | [13 empty] | VV | 2 | 2 | True | 0 | ROZPOCET
| VV |  | přelivová stěny | [15 empty] | VV | 2 | 1 | True | 0 | ROZPOCET
| VV |  | 3,40*5,10*2 |  | 34.68 | [13 empty] | VV | 2 | 2 | True | 0 | ROZPOCET
| VV |  | nabetonování stěn | [15 empty] | VV | 2 | 1 | True | 0 | ROZPOCET
| VV |  | dosazovací nádrž | [15 empty] | VV | 2 | 1 | True | 0 | ROZPOCET
| VV |  | (4,80+5,60)*1,10*3*2 |  | 68.64 | [13 empty] | VV | 2 | 2 | True | 0 | ROZPOCET
| VV |  | (4,80+5,60)*0,50*2 |  | 10.4 | [13 empty] | VV | 2 | 2 | True | 0 | ROZPOCET
| VV |  | AK | [15 empty] | VV | 2 | 1 | True | 0 | ROZPOCET
| VV |  | 3,0*0,50*2+3,0*(0,27+0,333)+(1,15*2+0,70)*0,15*2 |  | 5.709 | [13 empty] | VV | 2 | 2 | True | 0 | ROZPOCET
| VV |  | aktivační a dosazovací nádrže | [15 empty] | VV | 2 | 1 | True | 0 | ROZPOCET
| VV |  | (14,20+12,80+12,40+13,60)*1,20 |  | 63.6 | [13 empty] | VV | 2 | 2 | True | 0 | ROZPOCET
| VV |  | 14,6*2*0,90 |  | 26.28 | [13 empty] | VV | 2 | 2 | True | 0 | ROZPOCET
| VV |  | (12,40+13,20)*0,90 |  | 23.04 | [13 empty] | VV | 2 | 2 | True | 0 | ROZPOCET
| VV |  | 1,40*0,50*4 |  | 2.8 | [13 empty] | VV | 2 | 2 | True | 0 | ROZPOCET
| VV |  | nová stěna - AN | [15 empty] | VV | 2 | 1 | True | 0 | ROZPOCET
| VV |  | 13,20*5,70*2 |  | 150.48 | [13 empty] | VV | 2 | 2 | True | 0 | ROZPOCET
| VV |  | dno AN | [15 empty] | VV | 2 | 1 | True | 0 | ROZPOCET
| VV |  | 13,20*(0,15+0,19)/2+0,60*2*(0,15+0,19)/2 |  | 2.448 | [13 empty] | VV | 2 | 2 | True | 0 | ROZPOCET
| VV |  | Součet |  | 396.827 | [13 empty] | VV | 2 | 4 | True | 1 | ROZPOCET
| D | 8 | Trubní vedení |  |  |  | 0 | [5 empty] | 0 |  | 0.00154 |  | 0 | 1 | D | 1 |  |  |  | ROZPOCET | [6 empty] | 0
36 | K | 8663510R1 | D+M nerezová trubka dl. 2300 mm pr. 200x6 mm s navařenou těsnící přírubou a ššroubovou uzavírací přírubou | kpl | 1 |  | 0 | R-položka |  |  | základní |  | 0 | 0.00154 | 0.00154 | 0 | 0 | 4 | K | 2 |  |  |  | ROZPOCET | 0 | 0 | 0 | 0 | 0 | 1 | 0 | 4 | 2112474762
| PP |  | D+M nerezová trubka dl. 2300 mm pr. 200x6 mm s navařenou těsnící přírubou a ššroubovou uzavírací přírubou | [15 empty] | PP | 2
| VV |  | nerezová trouba pr. 200 mezi studnou a nitrifikací | [15 empty] | VV | 2 | 1 | True | 0 | ROZPOCET
| VV |  | 1,0 |  | 1 | [13 empty] | VV | 2 | 2 | True | 0 | ROZPOCET
| VV |  | Součet |  | 1 | [13 empty] | VV | 2 | 4 | True | 1 | ROZPOCET
| D | 9 | Ostatní konstrukce a práce-bourání |  |  |  | 0 | [5 empty] | 0 |  | 0.9459 |  | 266.9607 | 1 | D | 1 |  |  |  | ROZPOCET | [6 empty] | 0
37 | K | 931991112 | Zřízení těsnění dilatační spáry gumovým nebo PVC pásem ve stěně | m | 4.12 |  | 0 | CS ÚRS 2018 01 |  |  | základní |  | 0 | 0.0235 | 0.09682 | 0 | 0 | 4 | K | 2 |  |  |  | ROZPOCET | 0 | 0 | 0 | 0 | 0 | 1 | 0 | 4 | -1436487895
| PP |  | Zřízení těsnění dilatační spáry pásem gumovým profilovým nebo z PVC ve stěně | [15 empty] | PP | 2
| PSC |  | Poznámka k souboru cen: 1. V cenách nejsou započteny náklady na pás gumový nebo z PVC. Jeho dodání se oceňuje ve specifikaci. Ztratné lze dohodnout ve výši 5 %. | [15 empty] | PSC | 2
| VV |  | rozdělovací objekt | [15 empty] | VV | 2 | 1 | True | 0 | ROZPOCET
| VV |  | 3,90 |  | 3.9 | [13 empty] | VV | 2 | 2 | True | 0 | ROZPOCET
| VV |  | aktivační a dosazovací nádrž | [15 empty] | VV | 2 | 1 | True | 0 | ROZPOCET
| VV |  | 0,22 |  | 0.22 | [13 empty] | VV | 2 | 2 | True | 0 | ROZPOCET
| VV |  | Součet |  | 4.12 | [13 empty] | VV | 2 | 4 | True | 1 | ROZPOCET
38 | K | 93631111R | Zabetonování potrubí ve vynechaných otvorech z betonu vodostavebného C 37/30 XC4, XF4, XA1 pl otvoru 0,25 m2 | m3 | 0.052 |  | 0 | R-položka |  |  | základní |  | 0 | 2.5791 | 0.13411 | 0 | 0 | 4 | K | 2 |  |  |  | ROZPOCET | 0 | 0 | 0 | 0 | 0 | 1 | 0 | 4 | -1273616300
| PP |  | Zabetonování potrubí ve vynechaných otvorech z betonu vodostavebného C 37/30 XC4, XF4, XA1 pl otvoru 0,25 m2 | [15 empty] | PP | 2
| PSC |  | Poznámka k souboru cen: 1. V ceně jsou započteny i náklady na pevné spojení potrubí nebo trubní zděře s betonem otvoru, náklady na očištění potrubí před betonáží, bednění a odbednění. 2. Množství měrných jednotek se určuje v m3 betonu dle projektu. | [15 empty] | PSC | 2
| VV |  | viz beton "M1" | [15 empty] | VV | 2 | 1 | True | 0 | ROZPOCET
| VV |  | 3,14*0,04*0,04*0,40 |  | 0.002 | [13 empty] | VV | 2 | 2 | True | 0 | ROZPOCET
| VV |  | 3,14*0,15*0,15*0,40 |  | 0.028 | [13 empty] | VV | 2 | 2 | True | 0 | ROZPOCET
| VV |  | 3,14*0,075*0,075*0,40*3 |  | 0.021 | [13 empty] | VV | 2 | 2 | True | 0 | ROZPOCET
| VV |  | 3,14*0,025*0,025*0,40 |  | 0.001 | [13 empty] | VV | 2 | 2 | True | 0 | ROZPOCET
| VV |  | Součet |  | 0.052 | [13 empty] | VV | 2 | 4 | True | 1 | ROZPOCET
39 | K | 93631112R | Zabetonování potrubí ve vynechaných otvorech z betonu vodostavebného C 37/30 XC4, XF4, XA1 pl otvoru 2,0 m2 | m3 | 0.151 |  | 0 | R-položka |  |  | základní |  | 0 | 2.5481 | 0.38476 | 0 | 0 | 4 | K | 2 |  |  |  | ROZPOCET | 0 | 0 | 0 | 0 | 0 | 1 | 0 | 4 | -1167919202
| PP |  | Zabetonování potrubí ve vynechaných otvorech z betonu vodostavebného C 37/30 XC4, XF4, XA1 pl otvoru 2,0 m2 | [15 empty] | PP | 2
| PSC |  | Poznámka k souboru cen: 1. V ceně jsou započteny i náklady na pevné spojení potrubí nebo trubní zděře s betonem otvoru, náklady na očištění potrubí před betonáží, bednění a odbednění. 2. Množství měrných jednotek se určuje v m3 betonu dle projektu. | [15 empty] | PSC | 2
| VV |  | mezi AN a rozdělovací objekt | [15 empty] | VV | 2 | 1 | True | 0 | ROZPOCET
| VV |  | 0,55*0,55*0,50 |  | 0.151 | [13 empty] | VV | 2 | 2 | True | 0 | ROZPOCET
| VV |  | Součet |  | 0.151 | [13 empty] | VV | 2 | 4 | True | 1 | ROZPOCET
40 | K | 941311111 | Montáž lešení řadového modulového lehkého zatížení do 200 kg/m2 š do 0,9 m v do 10 m | m2 | 148.5 |  | 0 | CS ÚRS 2018 01 |  |  | základní |  | 0 | 0 | 0 | 0 | 0 | 4 | K | 2 |  |  |  | ROZPOCET | 0 | 0 | 0 | 0 | 0 | 1 | 0 | 4 | 818172230
| PP |  | Montáž lešení řadového modulového lehkého pracovního s podlahami s provozním zatížením tř. 3 do 200 kg/m2 šířky tř. SW06 přes 0,6 do 0,9 m, výšky do 10 m | [15 empty] | PP | 2
| PSC |  | Poznámka k souboru cen: 1. V ceně jsou započteny i náklady na kotvení lešení. 2. Montáž lešení řadového modulového lehkého výšky přes 40 m se oceňuje individuálně. 3. Šířkou se rozumí půdorysná vzdálenost, měřená od vnitřního líce sloupků zábradlí k protilehlému volnému okraji podlahy nebo mezi vnitřními líci. | [15 empty] | PSC | 2
| VV |  | (13,20+6,60)*2*3,75 |  | 148.5 | [13 empty] | VV | 2 | 2 | True | 0 | ROZPOCET
| VV |  | Součet |  | 148.5 | [13 empty] | VV | 2 | 4 | True | 1 | ROZPOCET
41 | K | 941311211 | Příplatek k lešení řadovému modulovému lehkému š 0,9 m v do 25 m za první a ZKD den použití | m2 | 13365 |  | 0 | CS ÚRS 2018 01 |  |  | základní |  | 0 | 0 | 0 | 0 | 0 | 4 | K | 2 |  |  |  | ROZPOCET | 0 | 0 | 0 | 0 | 0 | 1 | 0 | 4 | 1490556682
| PP |  | Montáž lešení řadového modulového lehkého pracovního s podlahami s provozním zatížením tř. 3 do 200 kg/m2 Příplatek za první a každý další den použití lešení k ceně -1111 nebo -1112 | [15 empty] | PP | 2
| PSC |  | Poznámka k souboru cen: 1. V ceně jsou započteny i náklady na kotvení lešení. 2. Montáž lešení řadového modulového lehkého výšky přes 40 m se oceňuje individuálně. 3. Šířkou se rozumí půdorysná vzdálenost, měřená od vnitřního líce sloupků zábradlí k protilehlému volnému okraji podlahy nebo mezi vnitřními líci. | [15 empty] | PSC | 2
| VV |  | 148,5*90 'Přepočtené koeficientem množství |  | 13365 | [13 empty] | VV | 2 | 2 | False | 1 | ROZPOCET
42 | K | 941311811 | Demontáž lešení řadového modulového lehkého zatížení do 200 kg/m2 š do 0,9 m v do 10 m | m2 | 148.5 |  | 0 | CS ÚRS 2018 01 |  |  | základní |  | 0 | 0 | 0 | 0 | 0 | 4 | K | 2 |  |  |  | ROZPOCET | 0 | 0 | 0 | 0 | 0 | 1 | 0 | 4 | 1659248806
| PP |  | Demontáž lešení řadového modulového lehkého pracovního s podlahami s provozním zatížením tř. 3 do 200 kg/m2 šířky SW06 přes 0,6 do 0,9 m, výšky do 10 m | [15 empty] | PP | 2
| PSC |  | Poznámka k souboru cen: 1. Demontáž lešení řadového modulového lehkého výšky přes 40 m se oceňuje individuálně. | [15 empty] | PSC | 2
43 | K | 943211111 | Montáž lešení prostorového rámového lehkého s podlahami zatížení do 200 kg/m2 v do 10 m | m3 | 204.832 |  | 0 | CS ÚRS 2018 01 |  |  | základní |  | 0 | 0 | 0 | 0 | 0 | 4 | K | 2 |  |  |  | ROZPOCET | 0 | 0 | 0 | 0 | 0 | 1 | 0 | 4 | -1072966796
| PP |  | Montáž lešení prostorového rámového lehkého pracovního s podlahami s provozním zatížením tř. 3 do 200 kg/m2, výšky do 10 m | [15 empty] | PP | 2
| PSC |  | Poznámka k souboru cen: 1. Montáž lešení prostorového rámového lehkého výšky přes 25 m se oceňuje individuálně. | [15 empty] | PSC | 2
| VV |  | DN | [15 empty] | VV | 2 | 1 | True | 0 | ROZPOCET
| VV |  | 4,85*4,85*2,0*2 |  | 94.09 | [13 empty] | VV | 2 | 2 | True | 0 | ROZPOCET
| VV |  | ((6,20/3*(0,6*0,6+sqrt(0,6*0,6*4,85*4,85)+4,85*4,85)))*2 |  | 110.742 | [13 empty] | VV | 2 | 2 | True | 0 | ROZPOCET
| VV |  | Součet |  | 204.832 | [13 empty] | VV | 2 | 4 | True | 1 | ROZPOCET
44 | K | 943211211 | Příplatek k lešení prostorovému rámovému lehkému s podlahami v do 10 m za první a ZKD den použití | m3 | 6144.96 |  | 0 | CS ÚRS 2018 01 |  |  | základní |  | 0 | 0 | 0 | 0 | 0 | 4 | K | 2 |  |  |  | ROZPOCET | 0 | 0 | 0 | 0 | 0 | 1 | 0 | 4 | -903152683
| PP |  | Montáž lešení prostorového rámového lehkého pracovního s podlahami Příplatek za první a každý další den použití lešení k ceně -1111 | [15 empty] | PP | 2
| PSC |  | Poznámka k souboru cen: 1. Montáž lešení prostorového rámového lehkého výšky přes 25 m se oceňuje individuálně. | [15 empty] | PSC | 2
| VV |  | 204,832*30 'Přepočtené koeficientem množství |  | 6144.96 | [13 empty] | VV | 2 | 2 | False | 1 | ROZPOCET
45 | K | 943211811 | Demontáž lešení prostorového rámového lehkého s podlahami zatížení do 200 kg/m2 v do 10 m | m3 | 204.832 |  | 0 | CS ÚRS 2018 01 |  |  | základní |  | 0 | 0 | 0 | 0 | 0 | 4 | K | 2 |  |  |  | ROZPOCET | 0 | 0 | 0 | 0 | 0 | 1 | 0 | 4 | -1722769567
| PP |  | Demontáž lešení prostorového rámového lehkého pracovního s podlahami s provozním zatížením tř. 3 do 200 kg/m2, výšky do 10 m | [15 empty] | PP | 2
| PSC |  | Poznámka k souboru cen: 1. Demontáž lešení prostorového rámového lehkého výšky přes 25 m se oceňuje individuálně. | [15 empty] | PSC | 2
46 | K | 952903112 | Vyčištění objektů ČOV, nádrží, žlabů a kanálů při v do 3,5 m | m2 | 230.735 |  | 0 | CS ÚRS 2018 01 |  |  | základní |  | 0 | 1e-05 | 0.0023074 | 0 | 0 | 4 | K | 2 |  |  |  | ROZPOCET | 0 | 0 | 0 | 0 | 0 | 1 | 0 | 4 | -840163113
| PP |  | Vyčištění objektů čistíren odpadních vod, nádrží, žlabů nebo kanálů světlé výšky prostoru do 3,5 m | [15 empty] | PP | 2
| PSC |  | Poznámka k souboru cen: 1. Ceny jsou určeny za zametení prostorů, umytí keramických podlah, vyčištění oken, dveří, zábradlí, potrubí, armatur a jiných konstrukcí a předmětů před předáním stavby do užívání. 2. Množství měrných jednotek se určuje v m2 půdorysné plochy vnějšího obrysu objektu. | [15 empty] | PSC | 2
| VV |  | 13,20*13,20 "AN |  | 174.24 | [13 empty] | VV | 2 | 2 | True | 0 | ROZPOCET
| VV |  | 4,85*4,85*2 "DN |  | 47.045 | [13 empty] | VV | 2 | 2 | True | 0 | ROZPOCET
| VV |  | 3,0*3,15 "AK |  | 9.45 | [13 empty] | VV | 2 | 2 | True | 0 | ROZPOCET
| VV |  | Součet |  | 230.735 | [13 empty] | VV | 2 | 4 | True | 1 | ROZPOCET
47 | K | 952903119 | Příplatek za vyčištění prostor v nad 3,5 m u čištění objektů ČOV, nádrží, žlabů a kanálů | m2 | 221.285 |  | 0 | CS ÚRS 2018 01 |  |  | základní |  | 0 | 0 | 0 | 0 | 0 | 4 | K | 2 |  |  |  | ROZPOCET | 0 | 0 | 0 | 0 | 0 | 1 | 0 | 4 | -1952613327
| PP |  | Vyčištění objektů čistíren odpadních vod, nádrží, žlabů nebo kanálů Příplatek k ceně za vyčištění prostorů v přes 3,5 m | [15 empty] | PP | 2
| PSC |  | Poznámka k souboru cen: 1. Ceny jsou určeny za zametení prostorů, umytí keramických podlah, vyčištění oken, dveří, zábradlí, potrubí, armatur a jiných konstrukcí a předmětů před předáním stavby do užívání. 2. Množství měrných jednotek se určuje v m2 půdorysné plochy vnějšího obrysu objektu. | [15 empty] | PSC | 2
| VV |  | 13,20*13,20 "AN |  | 174.24 | [13 empty] | VV | 2 | 2 | True | 0 | ROZPOCET
| VV |  | 4,85*4,85*2 "DN |  | 47.045 | [13 empty] | VV | 2 | 2 | True | 0 | ROZPOCET
| VV |  | Součet |  | 221.285 | [13 empty] | VV | 2 | 4 | True | 1 | ROZPOCET
48 | K | 953312125 | Vložky do svislých dilatačních spár z extrudovaných polystyrénových desek tl 50 mm | m2 | 0.177 |  | 0 | CS ÚRS 2018 01 |  |  | základní |  | 0 | 0.00158 | 0.00027966 | 0 | 0 | 4 | K | 2 |  |  |  | ROZPOCET | 0 | 0 | 0 | 0 | 0 | 1 | 0 | 4 | -521313824
| PP |  | Vložky svislé do dilatačních spár z polystyrenových desek extrudovaných včetně dodání a osazení, v jakémkoliv zdivu přes 40 do 50 mm | [15 empty] | PP | 2
| VV |  | UP1/UP2 - rozdělovací objekt | [15 empty] | VV | 2 | 1 | True | 0 | ROZPOCET
| VV |  | 0,55*0,55-3,14*0,2*0,2 |  | 0.177 | [13 empty] | VV | 2 | 2 | True | 0 | ROZPOCET
| VV |  | Součet |  | 0.177 | [13 empty] | VV | 2 | 4 | True | 1 | ROZPOCET
49 | K | 961055111 | Bourání základů ze ŽB | m3 | 0.704 |  | 0 | CS ÚRS 2018 01 |  |  | základní |  | 0 | 0 | 0 | 2.4 | 1.6896 | 4 | K | 2 |  |  |  | ROZPOCET | 0 | 0 | 0 | 0 | 0 | 1 | 0 | 4 | -855597723
| PP |  | Bourání základů z betonu železového | [15 empty] | PP | 2
| VV |  | B16 - bet. vyrovnávací schodiště | [15 empty] | VV | 2 | 1 | True | 0 | ROZPOCET
| VV |  | 0,80*0,30*0,60*4 |  | 0.576 | [13 empty] | VV | 2 | 2 | True | 0 | ROZPOCET
| VV |  | B17 - bet. základy pro strojní ovládání | [15 empty] | VV | 2 | 1 | True | 0 | ROZPOCET
| VV |  | 0,40*0,40*0,40*2 |  | 0.128 | [13 empty] | VV | 2 | 2 | True | 0 | ROZPOCET
| VV |  | Součet |  | 0.704 | [13 empty] | VV | 2 | 4 | True | 1 | ROZPOCET
50 | K | 962032231 | Bourání zdiva z cihel pálených nebo vápenopískových na MV nebo MVC přes 1 m3 | m3 | 6.414 |  | 0 | CS ÚRS 2018 01 |  |  | základní |  | 0 | 0 | 0 | 1.8 | 11.5452 | 4 | K | 2 |  |  |  | ROZPOCET | 0 | 0 | 0 | 0 | 0 | 1 | 0 | 4 | -2010997860
| PP |  | Bourání zdiva nadzákladového z cihel nebo tvárnic z cihel pálených nebo vápenopískových, na maltu vápennou nebo vápenocementovou, objemu přes 1 m3 | [15 empty] | PP | 2
| PSC |  | Poznámka k souboru cen: 1. Bourání pilířů o průřezu přes 0,36 m2 se oceňuje příslušnými cenami -2230, -2231, -2240, -2241,-2253 a -2254 jako bourání zdiva nadzákladového cihelného. | [15 empty] | PSC | 2
| VV |  | D.1.8.1 | [15 empty] | VV | 2 | 1 | True | 0 | ROZPOCET
| VV |  | B6 - strojovna | [15 empty] | VV | 2 | 1 | True | 0 | ROZPOCET
| VV |  | (2,85*2+3,80)*1,97*0,40-(0,90*0,60*2+0,80*2,0)*0,40 |  | 6.414 | [13 empty] | VV | 2 | 2 | True | 0 | ROZPOCET
| VV |  | Součet |  | 6.414 | [13 empty] | VV | 2 | 4 | True | 1 | ROZPOCET
51 | K | 962042321 | Bourání zdiva nadzákladového z betonu prostého přes 1 m3 | m3 | 6.18 |  | 0 | CS ÚRS 2018 01 |  |  | základní |  | 0 | 0 | 0 | 2.2 | 13.596 | 4 | K | 2 |  |  |  | ROZPOCET | 0 | 0 | 0 | 0 | 0 | 1 | 0 | 4 | -1561830855
| PP |  | Bourání zdiva z betonu prostého nadzákladového objemu přes 1 m3 | [15 empty] | PP | 2
| PSC |  | Poznámka k souboru cen: 1. Bourání pilířů o průřezu přes 0,36 m2 se oceňuje cenami -2320 a - 2321 jako bourání zdiva nadzákladového z betonu prostého. | [15 empty] | PSC | 2
| VV |  | B9a - ocelový sloup s bet. výplní | [15 empty] | VV | 2 | 1 | True | 0 | ROZPOCET
| VV |  | 3,14*0,40*0,40*4,10*3 |  | 6.18 | [13 empty] | VV | 2 | 2 | True | 0 | ROZPOCET
| VV |  | Součet |  | 6.18 | [13 empty] | VV | 2 | 4 | True | 1 | ROZPOCET
52 | K | 962052211 | Bourání zdiva nadzákladového ze ŽB přes 1 m3 | m3 | 41.492 |  | 0 | CS ÚRS 2018 01 |  |  | základní |  | 0 | 0 | 0 | 2.4 | 99.5808 | 4 | K | 2 |  |  |  | ROZPOCET | 0 | 0 | 0 | 0 | 0 | 1 | 0 | 4 | -1548282660
| PP |  | Bourání zdiva železobetonového nadzákladového, objemu přes 1 m3 | [15 empty] | PP | 2
| PSC |  | Poznámka k souboru cen: 1. Bourání pilířů o průřezu přes 0,36 m2 se oceňuje cenami - 2210 a -2211 jako bourání zdiva nadzákladového železobetonového. | [15 empty] | PSC | 2
| VV |  | D.1.8.1 | [15 empty] | VV | 2 | 1 | True | 0 | ROZPOCET
| VV |  | B7 - uskladňovací nádrž | [15 empty] | VV | 2 | 1 | True | 0 | ROZPOCET
| VV |  | (3,95+3,0)*2*0,40*3,28 |  | 18.237 | [13 empty] | VV | 2 | 2 | True | 0 | ROZPOCET
| VV |  | 3,15*3,0*0,20-0,90*0,80*2 |  | 0.45 | [13 empty] | VV | 2 | 2 | True | 0 | ROZPOCET
| VV |  | 0,90*3*1,70*0,10*2 |  | 0.918 | [13 empty] | VV | 2 | 2 | True | 0 | ROZPOCET
| VV |  | (3,15-0,80)*(1,95+2,40)*0,10 |  | 1.022 | [13 empty] | VV | 2 | 2 | True | 0 | ROZPOCET
| VV |  | 0,70*0,53*0,12*2 |  | 0.089 | [13 empty] | VV | 2 | 2 | True | 0 | ROZPOCET
| VV |  | (4,15+2,60)*2*0,70*0,12 |  | 1.134 | [13 empty] | VV | 2 | 2 | True | 0 | ROZPOCET
| VV |  | B8 - aktivační nádrž | [15 empty] | VV | 2 | 1 | True | 0 | ROZPOCET
| VV |  | (14,20+12,60)*2*0,40*0,08 |  | 1.715 | [13 empty] | VV | 2 | 2 | True | 0 | ROZPOCET
| VV |  | (14,20+12,0)*2*0,80*0,12 |  | 5.03 | [13 empty] | VV | 2 | 2 | True | 0 | ROZPOCET
| VV |  | B9 - železobetonové lávky | [15 empty] | VV | 2 | 1 | True | 0 | ROZPOCET
| VV |  | (4,825*2+4,535)*1,20*0,20 "AN |  | 3.404 | [13 empty] | VV | 2 | 2 | True | 0 | ROZPOCET
| VV |  | (4,868*2+5,54)*0,60*0,40+(3,465*2,12-0,76*0,76*2)*0,60 |  | 7.381 | [13 empty] | VV | 2 | 2 | True | 0 | ROZPOCET
| VV |  | 4,80*1,10*0,20*2 "DN |  | 2.112 | [13 empty] | VV | 2 | 2 | True | 0 | ROZPOCET
| VV |  | Součet |  | 41.492 | [13 empty] | VV | 2 | 4 | True | 1 | ROZPOCET
53 | K | 962081131 | Bourání příček ze skleněných tvárnic tl do 100 mm | m2 | 1.08 |  | 0 | CS ÚRS 2018 01 |  |  | základní |  | 0 | 0 | 0 | 0.055 | 0.0594 | 4 | K | 2 |  |  |  | ROZPOCET | 0 | 0 | 0 | 0 | 0 | 1 | 0 | 4 | -322238701
| PP |  | Bourání zdiva příček nebo vybourání otvorů ze skleněných tvárnic, tl. do 100 mm | [15 empty] | PP | 2
| VV |  | D.1.8.1,2 | [15 empty] | VV | 2 | 1 | True | 0 | ROZPOCET
| VV |  | B3 - okna strojovny | [15 empty] | VV | 2 | 1 | True | 0 | ROZPOCET
| VV |  | 0,90*0,60*2 |  | 1.08 | [13 empty] | VV | 2 | 2 | True | 0 | ROZPOCET
| VV |  | Součet |  | 1.08 | [13 empty] | VV | 2 | 4 | True | 1 | ROZPOCET
54 | K | 963051113 | Bourání ŽB stropů deskových tl přes 80 mm | m3 | 2.536 |  | 0 | CS ÚRS 2018 01 |  |  | základní |  | 0 | 0 | 0 | 2.4 | 6.0864 | 4 | K | 2 |  |  |  | ROZPOCET | 0 | 0 | 0 | 0 | 0 | 1 | 0 | 4 | -787227118
| PP |  | Bourání železobetonových stropů deskových, tl. přes 80 mm | [15 empty] | PP | 2
| PSC |  | Poznámka k souboru cen: 1. Cenu -1313 lze použít i pro bourání bedničkových stropů. Množství jednotek se určuje v m3 včetně dutin. | [15 empty] | PSC | 2
| VV |  | D1.8.1 | [15 empty] | VV | 2 | 1 | True | 0 | ROZPOCET
| VV |  | B5 | [15 empty] | VV | 2 | 1 | True | 0 | ROZPOCET
| VV |  | strojovna | [15 empty] | VV | 2 | 1 | True | 0 | ROZPOCET
| VV |  | 3,370*3,80*0,20+(0,84+0,60)*2*0,12*0,135-0,60*0,60*0,20 |  | 2.536 | [13 empty] | VV | 2 | 2 | True | 0 | ROZPOCET
| VV |  | Součet |  | 2.536 | [13 empty] | VV | 2 | 4 | True | 1 | ROZPOCET
55 | K | 965042121 | Bourání podkladů pod dlažby nebo mazanin betonových nebo z litého asfaltu tl do 100 mm pl do 1 m2 | m3 | 0.166 |  | 0 | CS ÚRS 2018 01 |  |  | základní |  | 0 | 0 | 0 | 2.2 | 0.3652 | 4 | K | 2 |  |  |  | ROZPOCET | 0 | 0 | 0 | 0 | 0 | 1 | 0 | 4 | 1167359626
| PP |  | Bourání mazanin betonových nebo z litého asfaltu tl. do 100 mm, plochy do 1 m2 | [15 empty] | PP | 2
| VV |  | B13 - vybourání otvoru ve dně jímky pro odvodnění strojovny | [15 empty] | VV | 2 | 1 | True | 0 | ROZPOCET
| VV |  | 0,25*0,25*0,35 |  | 0.022 | [13 empty] | VV | 2 | 2 | True | 0 | ROZPOCET
| VV |  | B14 - výbourání jímek ve dně AN | [15 empty] | VV | 2 | 1 | True | 0 | ROZPOCET
| VV |  | 0,60*0,60*0,20*2 |  | 0.144 | [13 empty] | VV | 2 | 2 | True | 0 | ROZPOCET
| VV |  | Součet |  | 0.166 | [13 empty] | VV | 2 | 4 | True | 1 | ROZPOCET
56 | K | 965042141 | Bourání podkladů mazanin betonových tl do 100 mm pl přes 4 m2 | m3 | 0.47 |  | 0 | CS ÚRS 2018 01 |  |  | základní |  | 0 | 0 | 0 | 2.2 | 1.034 | 4 | K | 2 |  |  |  | ROZPOCET | 0 | 0 | 0 | 0 | 0 | 1 | 0 | 4 | 1890887974
| PP |  | Bourání mazanin betonových nebo z litého asfaltu tl. do 100 mm, plochy přes 4 m2 | [15 empty] | PP | 2
| VV |  | D.1.8.2 | [15 empty] | VV | 2 | 1 | True | 0 | ROZPOCET
| VV |  | B4 - střešní plášť strojovny | [15 empty] | VV | 2 | 1 | True | 0 | ROZPOCET
| VV |  | (3,0*3,25-0,60*0,60)*0,05 |  | 0.47 | [13 empty] | VV | 2 | 2 | True | 0 | ROZPOCET
| VV |  | Součet |  | 0.47 | [13 empty] | VV | 2 | 4 | True | 1 | ROZPOCET
57 | K | 965042241 | Bourání podkladů mazanin betonových tl přes 100 mm pl pře 4 m2 | m3 | 57.997 |  | 0 | CS ÚRS 2018 01 |  |  | základní |  | 0 | 0 | 0 | 2.2 | 127.5934 | 4 | K | 2 |  |  |  | ROZPOCET | 0 | 0 | 0 | 0 | 0 | 1 | 0 | 4 | 2007657585
| PP |  | Bourání mazanin betonových nebo z litého asfaltu tl. přes 100 mm, plochy přes 4 m2 | [15 empty] | PP | 2
| VV |  | B10 - spádová mazanina dna AN | [15 empty] | VV | 2 | 1 | True | 0 | ROZPOCET
| VV |  | 13,20*13,20*0,55 |  | 95.832 | [13 empty] | VV | 2 | 2 | True | 0 | ROZPOCET
| VV |  | -(0,55/3*(2,10*2,10+sqrt(2,10*2,10*13,20*13,20)+13,20*13,20)) |  | -37.835 | [13 empty] | VV | 2 | 2 | True | 0 | ROZPOCET
| VV |  | Součet |  | 57.997 | [13 empty] | VV | 2 | 4 | True | 1 | ROZPOCET
58 | K | 965082923 | Odstranění násypů pod podlahami tl do 100 mm pl přes 2 m2 | m3 | 0.939 |  | 0 | CS ÚRS 2018 01 |  |  | základní |  | 0 | 0 | 0 | 1.4 | 1.3146 | 4 | K | 2 |  |  |  | ROZPOCET | 0 | 0 | 0 | 0 | 0 | 1 | 0 | 4 | -295456511
| PP |  | Odstranění násypu pod podlahami nebo ochranného násypu na střechách tl. do 100 mm, plochy přes 2 m2 | [15 empty] | PP | 2
| VV |  | D.1.8.2 | [15 empty] | VV | 2 | 1 | True | 0 | ROZPOCET
| VV |  | B4 - střešní plášť strojovny | [15 empty] | VV | 2 | 1 | True | 0 | ROZPOCET
| VV |  | (3,0*3,25-0,60*0,60)*(0,04+0,16)/2 |  | 0.939 | [13 empty] | VV | 2 | 2 | True | 0 | ROZPOCET
| VV |  | Součet |  | 0.939 | [13 empty] | VV | 2 | 4 | True | 1 | ROZPOCET
59 | K | 968072455 | Vybourání kovových dveřních zárubní pl do 2 m2 | m2 | 1.6 |  | 0 | CS ÚRS 2018 01 |  |  | základní |  | 0 | 0 | 0 | 0.076 | 0.1216 | 4 | K | 2 |  |  |  | ROZPOCET | 0 | 0 | 0 | 0 | 0 | 1 | 0 | 4 | -1435904526
| PP |  | Vybourání kovových rámů oken s křídly, dveřních zárubní, vrat, stěn, ostění nebo obkladů dveřních zárubní, plochy do 2 m2 | [15 empty] | PP | 2
| PSC |  | Poznámka k souboru cen: 1. V cenách -2244 až -2559 jsou započteny i náklady na vyvěšení křídel. 2. Cenou -2641 se oceňuje i vybourání nosné ocelové konstrukce pro sádrokartonové příčky. | [15 empty] | PSC | 2
| VV |  | D.1.8.1 | [15 empty] | VV | 2 | 1 | True | 0 | ROZPOCET
| VV |  | 0,80*2,0 "ocelové dveře - B2 |  | 1.6 | [13 empty] | VV | 2 | 2 | True | 0 | ROZPOCET
| VV |  | Součet |  | 1.6 | [13 empty] | VV | 2 | 4 | True | 1 | ROZPOCET
60 | K | 971052361 | Vybourání nebo prorážení otvorů v ŽB příčkách a zdech pl do 0,09 m2 tl do 600 mm | kus | 1 |  | 0 | CS ÚRS 2018 01 |  |  | základní |  | 0 | 0 | 0 | 0.139 | 0.139 | 4 | K | 2 |  |  |  | ROZPOCET | 0 | 0 | 0 | 0 | 0 | 1 | 0 | 4 | 1881970703
| PP |  | Vybourání a prorážení otvorů v železobetonových příčkách a zdech základových nebo nadzákladových, plochy do 0,09 m2, tl. do 600 mm | [15 empty] | PP | 2
| VV |  | mezi AN a AK - 300/300 mm | [15 empty] | VV | 2 | 1 | True | 0 | ROZPOCET
| VV |  | 1,0 |  | 1 | [13 empty] | VV | 2 | 2 | True | 0 | ROZPOCET
| VV |  | Součet |  | 1 | [13 empty] | VV | 2 | 4 | True | 1 | ROZPOCET
61 | K | 971052441 | Vybourání nebo prorážení otvorů v ŽB příčkách a zdech pl do 0,25 m2 tl do 300 mm | kus | 1 |  | 0 | CS ÚRS 2018 01 |  |  | základní |  | 0 | 0 | 0 | 0.187 | 0.187 | 4 | K | 2 |  |  |  | ROZPOCET | 0 | 0 | 0 | 0 | 0 | 1 | 0 | 4 | -531040152
| PP |  | Vybourání a prorážení otvorů v železobetonových příčkách a zdech základových nebo nadzákladových, plochy do 0,25 m2, tl. do 300 mm | [15 empty] | PP | 2
| VV |  | AN - přelivová stěna - prostup pro žlab | [15 empty] | VV | 2 | 1 | True | 0 | ROZPOCET
| VV |  | 1,0 |  | 1 | [13 empty] | VV | 2 | 2 | True | 0 | ROZPOCET
| VV |  | Součet |  | 1 | [13 empty] | VV | 2 | 4 | True | 1 | ROZPOCET
62 | K | 971052461 | Vybourání nebo prorážení otvorů v ŽB příčkách a zdech pl do 0,25 m2 tl do 600 mm | kus | 6 |  | 0 | CS ÚRS 2018 01 |  |  | základní |  | 0 | 0 | 0 | 0.374 | 2.244 | 4 | K | 2 |  |  |  | ROZPOCET | 0 | 0 | 0 | 0 | 0 | 1 | 0 | 4 | -833738085
| PP |  | Vybourání a prorážení otvorů v železobetonových příčkách a zdech základových nebo nadzákladových, plochy do 0,25 m2, tl. do 600 mm | [15 empty] | PP | 2
| VV |  | mezi AN - 450/450 mm | [15 empty] | VV | 2 | 1 | True | 0 | ROZPOCET
| VV |  | 2,0 |  | 2 | [13 empty] | VV | 2 | 2 | True | 0 | ROZPOCET
| VV |  | AN - prostup pro nerezové potrubí pr. 200 mm | [15 empty] | VV | 2 | 1 | True | 0 | ROZPOCET
| VV |  | 1,0 |  | 1 | [13 empty] | VV | 2 | 2 | True | 0 | ROZPOCET
| VV |  | dosazovací nádrž - 450/450 mm | [15 empty] | VV | 2 | 1 | True | 0 | ROZPOCET
| VV |  | 1,0*2 |  | 2 | [13 empty] | VV | 2 | 2 | True | 0 | ROZPOCET
| VV |  | mezi AK a AN - 450/450 mm | [15 empty] | VV | 2 | 1 | True | 0 | ROZPOCET
| VV |  | 1,0 |  | 1 | [13 empty] | VV | 2 | 2 | True | 0 | ROZPOCET
| VV |  | Součet |  | 6 | [13 empty] | VV | 2 | 4 | True | 1 | ROZPOCET
63 | K | 974049164 | Vysekání rýh v betonových zdech hl do 150 mm š do 150 mm | m | 2 |  | 0 | CS ÚRS 2018 01 |  |  | základní |  | 0 | 0 | 0 | 0.049 | 0.098 | 4 | K | 2 |  |  |  | ROZPOCET | 0 | 0 | 0 | 0 | 0 | 1 | 0 | 4 | -1660913143
| PP |  | Vysekání rýh v betonových zdech do hl. 150 mm a šířky do 150 mm | [15 empty] | PP | 2
| VV |  | rozdělovací objekt - drážka pro osazení stavítek | [15 empty] | VV | 2 | 1 | True | 0 | ROZPOCET
| VV |  | 1,0*2 |  | 2 | [13 empty] | VV | 2 | 2 | True | 0 | ROZPOCET
| VV |  | Součet |  | 2 | [13 empty] | VV | 2 | 4 | True | 1 | ROZPOCET
64 | K | 977151113 | Jádrové vrty diamantovými korunkami do D 50 mm do stavebních materiálů | m | 0.5 |  | 0 | CS ÚRS 2018 01 |  |  | základní |  | 0 | 0.00074 | 0.00037 | 0.008 | 0.004 | 4 | K | 2 |  |  |  | ROZPOCET | 0 | 0 | 0 | 0 | 0 | 1 | 0 | 4 | -1937161844
| PP |  | Jádrové vrty diamantovými korunkami do stavebních materiálů (železobetonu, betonu, cihel, obkladů, dlažeb, kamene) průměru přes 40 do 50 mm | [15 empty] | PP | 2
| PSC |  | Poznámka k souboru cen: 1. V cenách jsou započteny i náklady na rozměření, ukotvení vrtacího stroje, vrtání, opotřebení diamantových vrtacích korunek a spotřebu vody. 2. V cenách -1211 až -1233 pro dovrchní vrty jsou započteny i náklady na odsátí výplachové vody z vrtu. | [15 empty] | PSC | 2
| VV |  | mezi AN a AK | [15 empty] | VV | 2 | 1 | True | 0 | ROZPOCET
| VV |  | 0,50 |  | 0.5 | [13 empty] | VV | 2 | 2 | True | 0 | ROZPOCET
| VV |  | Součet |  | 0.5 | [13 empty] | VV | 2 | 4 | True | 1 | ROZPOCET
65 | K | 977151116 | Jádrové vrty diamantovými korunkami do D 80 mm do stavebních materiálů | m | 0.9 |  | 0 | CS ÚRS 2018 01 |  |  | základní |  | 0 | 0.00084 | 0.000756 | 0.02 | 0.018 | 4 | K | 2 |  |  |  | ROZPOCET | 0 | 0 | 0 | 0 | 0 | 1 | 0 | 4 | -330733647
| PP |  | Jádrové vrty diamantovými korunkami do stavebních materiálů (železobetonu, betonu, cihel, obkladů, dlažeb, kamene) průměru přes 70 do 80 mm | [15 empty] | PP | 2
| PSC |  | Poznámka k souboru cen: 1. V cenách jsou započteny i náklady na rozměření, ukotvení vrtacího stroje, vrtání, opotřebení diamantových vrtacích korunek a spotřebu vody. 2. V cenách -1211 až -1233 pro dovrchní vrty jsou započteny i náklady na odsátí výplachové vody z vrtu. | [15 empty] | PSC | 2
| VV |  | mezi AN a AK | [15 empty] | VV | 2 | 1 | True | 0 | ROZPOCET
| VV |  | 0,50+0,40 |  | 0.9 | [13 empty] | VV | 2 | 2 | True | 0 | ROZPOCET
| VV |  | Součet |  | 0.9 | [13 empty] | VV | 2 | 4 | True | 1 | ROZPOCET
66 | K | 977151118 | Jádrové vrty diamantovými korunkami do D 100 mm do stavebních materiálů | m | 2.8 |  | 0 | CS ÚRS 2018 01 |  |  | základní |  | 0 | 0.00096 | 0.002688 | 0.031 | 0.0868 | 4 | K | 2 |  |  |  | ROZPOCET | 0 | 0 | 0 | 0 | 0 | 1 | 0 | 4 | 397952507
| PP |  | Jádrové vrty diamantovými korunkami do stavebních materiálů (železobetonu, betonu, cihel, obkladů, dlažeb, kamene) průměru přes 90 do 100 mm | [15 empty] | PP | 2
| PSC |  | Poznámka k souboru cen: 1. V cenách jsou započteny i náklady na rozměření, ukotvení vrtacího stroje, vrtání, opotřebení diamantových vrtacích korunek a spotřebu vody. 2. V cenách -1211 až -1233 pro dovrchní vrty jsou započteny i náklady na odsátí výplachové vody z vrtu. | [15 empty] | PSC | 2
| VV |  | AN - přelivová stěna | [15 empty] | VV | 2 | 1 | True | 0 | ROZPOCET
| VV |  | 0,30*1 |  | 0.3 | [13 empty] | VV | 2 | 2 | True | 0 | ROZPOCET
| VV |  | mezi AN | [15 empty] | VV | 2 | 1 | True | 0 | ROZPOCET
| VV |  | 0,50 |  | 0.5 | [13 empty] | VV | 2 | 2 | True | 0 | ROZPOCET
| VV |  | mezi AN a dosazovací nádrží | [15 empty] | VV | 2 | 1 | True | 0 | ROZPOCET
| VV |  | 0,50*4 |  | 2 | [13 empty] | VV | 2 | 2 | True | 0 | ROZPOCET
| VV |  | Součet |  | 2.8 | [13 empty] | VV | 2 | 4 | True | 1 | ROZPOCET
67 | K | 977151123 | Jádrové vrty diamantovými korunkami do D 150 mm do stavebních materiálů | m | 1.1 |  | 0 | CS ÚRS 2018 01 |  |  | základní |  | 0 | 0.00122 | 0.001342 | 0.07 | 0.077 | 4 | K | 2 |  |  |  | ROZPOCET | 0 | 0 | 0 | 0 | 0 | 1 | 0 | 4 | -1839534225
| PP |  | Jádrové vrty diamantovými korunkami do stavebních materiálů (železobetonu, betonu, cihel, obkladů, dlažeb, kamene) průměru přes 130 do 150 mm | [15 empty] | PP | 2
| PSC |  | Poznámka k souboru cen: 1. V cenách jsou započteny i náklady na rozměření, ukotvení vrtacího stroje, vrtání, opotřebení diamantových vrtacích korunek a spotřebu vody. 2. V cenách -1211 až -1233 pro dovrchní vrty jsou započteny i náklady na odsátí výplachové vody z vrtu. | [15 empty] | PSC | 2
| VV |  | AN - přelivová stěna | [15 empty] | VV | 2 | 1 | True | 0 | ROZPOCET
| VV |  | 0,30*2 |  | 0.6 | [13 empty] | VV | 2 | 2 | True | 0 | ROZPOCET
| VV |  | mezi AN | [15 empty] | VV | 2 | 1 | True | 0 | ROZPOCET
| VV |  | 0,50 |  | 0.5 | [13 empty] | VV | 2 | 2 | True | 0 | ROZPOCET
| VV |  | Součet |  | 1.1 | [13 empty] | VV | 2 | 4 | True | 1 | ROZPOCET
68 | K | 977151126 | Jádrové vrty diamantovými korunkami do D 225 mm do stavebních materiálů | m | 0.09 |  | 0 | CS ÚRS 2018 01 |  |  | základní |  | 0 | 0.00334 | 0.0003006 | 0.159 | 0.01431 | 4 | K | 2 |  |  |  | ROZPOCET | 0 | 0 | 0 | 0 | 0 | 1 | 0 | 4 | -1737734088
| PP |  | Jádrové vrty diamantovými korunkami do stavebních materiálů (železobetonu, betonu, cihel, obkladů, dlažeb, kamene) průměru přes 200 do 225 mm | [15 empty] | PP | 2
| PSC |  | Poznámka k souboru cen: 1. V cenách jsou započteny i náklady na rozměření, ukotvení vrtacího stroje, vrtání, opotřebení diamantových vrtacích korunek a spotřebu vody. 2. V cenách -1211 až -1233 pro dovrchní vrty jsou započteny i náklady na odsátí výplachové vody z vrtu. | [15 empty] | PSC | 2
| VV |  | studna | [15 empty] | VV | 2 | 1 | True | 0 | ROZPOCET
| VV |  | 0,09*1 |  | 0.09 | [13 empty] | VV | 2 | 2 | True | 0 | ROZPOCET
| VV |  | Součet |  | 0.09 | [13 empty] | VV | 2 | 4 | True | 1 | ROZPOCET
69 | K | 977151128 | Jádrové vrty diamantovými korunkami do D 300 mm do stavebních materiálů | m | 3.2 |  | 0 | CS ÚRS 2018 01 |  |  | základní |  | 0 | 0.00417 | 0.013344 | 0.283 | 0.9056 | 4 | K | 2 |  |  |  | ROZPOCET | 0 | 0 | 0 | 0 | 0 | 1 | 0 | 4 | 1336573943
| PP |  | Jádrové vrty diamantovými korunkami do stavebních materiálů (železobetonu, betonu, cihel, obkladů, dlažeb, kamene) průměru přes 250 do 300 mm | [15 empty] | PP | 2
| PSC |  | Poznámka k souboru cen: 1. V cenách jsou započteny i náklady na rozměření, ukotvení vrtacího stroje, vrtání, opotřebení diamantových vrtacích korunek a spotřebu vody. 2. V cenách -1211 až -1233 pro dovrchní vrty jsou započteny i náklady na odsátí výplachové vody z vrtu. | [15 empty] | PSC | 2
| VV |  | mezi AN a dosazovací nádrží | [15 empty] | VV | 2 | 1 | True | 0 | ROZPOCET
| VV |  | 0,50*2 |  | 1 | [13 empty] | VV | 2 | 2 | True | 0 | ROZPOCET
| VV |  | AN | [15 empty] | VV | 2 | 1 | True | 0 | ROZPOCET
| VV |  | 0,40*3 |  | 1.2 | [13 empty] | VV | 2 | 2 | True | 0 | ROZPOCET
| VV |  | mezi AN | [15 empty] | VV | 2 | 1 | True | 0 | ROZPOCET
| VV |  | 0,50*2 |  | 1 | [13 empty] | VV | 2 | 2 | True | 0 | ROZPOCET
| VV |  | Součet |  | 3.2 | [13 empty] | VV | 2 | 4 | True | 1 | ROZPOCET
70 | K | 977151131 | Jádrové vrty diamantovými korunkami do D 400 mm do stavebních materiálů | m | 0.4 |  | 0 | CS ÚRS 2018 01 |  |  | základní |  | 0 | 0.00672 | 0.002688 | 0.502 | 0.2008 | 4 | K | 2 |  |  |  | ROZPOCET | 0 | 0 | 0 | 0 | 0 | 1 | 0 | 4 | -1483211806
| PP |  | Jádrové vrty diamantovými korunkami do stavebních materiálů (železobetonu, betonu, cihel, obkladů, dlažeb, kamene) průměru přes 350 do 400 mm | [15 empty] | PP | 2
| PSC |  | Poznámka k souboru cen: 1. V cenách jsou započteny i náklady na rozměření, ukotvení vrtacího stroje, vrtání, opotřebení diamantových vrtacích korunek a spotřebu vody. 2. V cenách -1211 až -1233 pro dovrchní vrty jsou započteny i náklady na odsátí výplachové vody z vrtu. | [15 empty] | PSC | 2
| VV |  | 0,40*1 "mezi rozdělovacím objeektem a AN |  | 0.4 | [13 empty] | VV | 2 | 2 | True | 0 | ROZPOCET
| VV |  | Součet |  | 0.4 | [13 empty] | VV | 2 | 4 | True | 1 | ROZPOCET
71 | K | 985131111 | Očištění ploch stěn, rubu kleneb a podlah tlakovou vodou | m2 | 353.752 |  | 0 | CS ÚRS 2018 01 |  |  | základní |  | 0 | 0 | 0 | 0 | 0 | 4 | K | 2 |  |  |  | ROZPOCET | 0 | 0 | 0 | 0 | 0 | 1 | 0 | 4 | -2133980119
| PP |  | Očištění ploch stěn, rubu kleneb a podlah tlakovou vodou | [15 empty] | PP | 2
| PSC |  | Poznámka k souboru cen: 1. V cenách jsou započteny i náklady na dodání všech hmot. 2. V cenách očištění ploch pískem jsou započteny i náklady smetení písku dohromady nebo naložení na dopravní prostředek. 3. V cenách očištění ploch pískem nejsou započteny náklady na odvoz písku, které se oceňují cenami odvozu suti příslušného katalogu pro objekt, na kterém se práce provádí. | [15 empty] | PSC | 2
| VV |  | B12a | [15 empty] | VV | 2 | 1 | True | 0 | ROZPOCET
| VV |  | 4,85*4*1,0+(4,85+0,60)/2*2,10*4*2 "dosazovací nádrž |  | 65.18 | [13 empty] | VV | 2 | 2 | True | 0 | ROZPOCET
| VV |  | (3,0+3,15)*2*4,45 |  | 54.735 | [13 empty] | VV | 2 | 2 | True | 0 | ROZPOCET
| VV |  | ((3,0+3,15)+0,35*2)*1,845*2 "AK |  | 25.277 | [13 empty] | VV | 2 | 2 | True | 0 | ROZPOCET
| VV |  | 13,20*4*3,95 "AN |  | 208.56 | [13 empty] | VV | 2 | 2 | True | 0 | ROZPOCET
| VV |  | Součet |  | 353.752 | [13 empty] | VV | 2 | 4 | True | 1 | ROZPOCET
72 | K | 985324BV3R | Finální hydrofobní paropropustný nátěr na betonové konstrukce | m2 | 23.985 |  | 0 | R-položka |  |  | základní |  | 0 | 0.00276 | 0.066199 | 0 | 0 | 4 | K | 2 |  |  |  | ROZPOCET | 0 | 0 | 0 | 0 | 0 | 1 | 0 | 4 | -483489396
| PP |  | Finální hydrofobní paropropustný dvojitý nátěr na betonové konstrukce, netvoří film, neuzavírá póry | [15 empty] | PP | 2
| VV |  | "finální hydrofobní nátěr - AK"(3,15+3,0)*2*1,95 |  | 23.985 | [13 empty] | VV | 2 | 2 | True | 0 | ROZPOCET
| VV |  | Součet |  | 23.985 | [13 empty] | VV | 2 | 4 | True | 1 | ROZPOCET
73 | K | 985331113 | Dodatečné vlepování betonářské výztuže D 12 mm do cementové aktivované malty včetně vyvrtání otvoru | m | 161.4 |  | 0 | CS ÚRS 2018 01 |  |  | základní |  | 0 | 0.00052 | 0.083928 | 0 | 0 | 4 | K | 2 |  |  |  | ROZPOCET | 0 | 0 | 0 | 0 | 0 | 1 | 0 | 4 | -544610515
| PP |  | Dodatečné vlepování betonářské výztuže včetně vyvrtání a vyčištění otvoru cementovou aktivovanou maltou průměr výztuže 12 mm | [15 empty] | PP | 2
| PSC |  | Poznámka k souboru cen: 1. Množství měrných jednotek se určuje v m délky vyvrtaného otvoru pro zasunutí výztuže. 2. V cenách jsou započteny i náklady na: a) rozměření, vrtání a spotřebu vrtáků, b) vyčištění otvoru, vyplnění otvorů maltou včetně dodání materiálu, c) zasunutí betonářské výztuže do otvoru vyplněného maltou. 3. V cenách nejsou započteny náklady na dodání betonářské výztuže. | [15 empty] | PSC | 2
| VV |  | AN | [15 empty] | VV | 2 | 1 | True | 0 | ROZPOCET
| VV |  | 13,60*4*0,30*5 |  | 81.6 | [13 empty] | VV | 2 | 2 | True | 0 | ROZPOCET
| VV |  | dosazovací nádrž | [15 empty] | VV | 2 | 1 | True | 0 | ROZPOCET
| VV |  | 4,40*4*0,30*5*2 |  | 52.8 | [13 empty] | VV | 2 | 2 | True | 0 | ROZPOCET
| VV |  | přelivová a nová rozdělovací stěna v AN | [15 empty] | VV | 2 | 1 | True | 0 | ROZPOCET
| VV |  | 4,50*4*0,30*5 |  | 27 | [13 empty] | VV | 2 | 2 | True | 0 | ROZPOCET
| VV |  | Součet |  | 161.4 | [13 empty] | VV | 2 | 4 | True | 1 | ROZPOCET
74 | M | 13021013 | tyč ocelová žebírková jakost BSt 500S výztuž do betonu D 12mm | t | 0.156 |  | 0 | CS ÚRS 2018 01 |  |  | základní |  | 0 | 1 | 0.156 | 0 | 0 | 8 | M | 2 |  |  |  | ROZPOCET | 0 | 0 | 0 | 0 | 0 | 1 | 0 | 4 | 1369993520
| PP |  | tyč ocelová žebírková jakost BSt 500S výztuž do betonu D 12mm | [15 empty] | PP | 2
| VV |  | AN | [15 empty] | VV | 2 | 1 | True | 0 | ROZPOCET
| VV |  | 13,60*4*0,30*5*0,89/1000 |  | 0.073 | [13 empty] | VV | 2 | 2 | True | 0 | ROZPOCET
| VV |  | dosazovací nádrž | [15 empty] | VV | 2 | 1 | True | 0 | ROZPOCET
| VV |  | 4,40*4*0,30*5*2*0,89/1000 |  | 0.047 | [13 empty] | VV | 2 | 2 | True | 0 | ROZPOCET
| VV |  | přelivová a nová rozdělovací stěna v AN | [15 empty] | VV | 2 | 1 | True | 0 | ROZPOCET
| VV |  | 4,50*4*0,30*5*0,89/1000 |  | 0.024 | [13 empty] | VV | 2 | 2 | True | 0 | ROZPOCET
| VV |  | Součet |  | 0.144 | [13 empty] | VV | 2 | 4 | True | 1 | ROZPOCET
| VV |  | 0,144*1,08 'Přepočtené koeficientem množství |  | 0.156 | [13 empty] | VV | 2 | 2 | False | 1 | ROZPOCET
| D | 997 | Přesun sutě |  |  |  | 0 | [5 empty] | 0 |  | 0 |  | 0 | 1 | D | 1 |  |  |  | ROZPOCET | [6 empty] | 0
75 | K | 997013151 | Vnitrostaveništní doprava suti a vybouraných hmot pro budovy v do 6 m s omezením mechanizace | t | 282.62 |  | 0 | CS ÚRS 2018 01 |  |  | základní |  | 0 | 0 | 0 | 0 | 0 | 4 | K | 2 |  |  |  | ROZPOCET | 0 | 0 | 0 | 0 | 0 | 1 | 0 | 4 | 521526314
| PP |  | Vnitrostaveništní doprava suti a vybouraných hmot vodorovně do 50 m svisle s omezením mechanizace pro budovy a haly výšky do 6 m | [15 empty] | PP | 2
| PSC |  | Poznámka k souboru cen: 1. V cenách -3111 až -3217 jsou započteny i náklady na: a) vodorovnou dopravu na uvedenou vzdálenost, b) svislou dopravu pro uvedenou výšku budovy, c) naložení na vodorovný dopravní prostředek pro odvoz na skládku nebo meziskládku, d) náklady na rozhrnutí a urovnání suti na dopravním prostředku. 2. Jestliže se pro svislý přesun použije shoz nebo zařízení investora (např. výtah v budově), užijí se pro ocenění vodorovné dopravy suti ceny -3111, 3151 a -3211 pro budovy a haly výšky do 6 m. 3. Montáž, demontáž a pronájem shozu se ocení cenami souboru cen 997 01-33 Shoz suti. 4. Ceny -3151 až -3162 lze použít v případě, kdy dochází ke ztížení dopravy suti např. tím, že není možné instalovat jeřáb. | [15 empty] | PSC | 2
76 | K | 997013008R | Odvoz suti a vybouraných hmot na meziskládku se složením | t | 282.62 |  | 0 | R-položka |  |  | základní |  | 0 | 0 | 0 | 0 | 0 | 4 | K | 2 |  |  |  | ROZPOCET | 0 | 0 | 0 | 0 | 0 | 1 | 0 | 4 | 1644628949
| PP |  | Odvoz suti a vybouraných hmot na meziskládku se složením | [15 empty] | PP | 2
| PSC |  | Poznámka k souboru cen: 1. Délka odvozu suti je vzdálenost od místa naložení suti na dopravní prostředek až po místo složení na určené skládce nebo meziskládce. 2. V ceně -3501 jsou započteny i náklady na složení suti na skládku nebo meziskládku. 3. Ceny jsou určeny pro odvoz suti na skládku nebo meziskládku jakýmkoliv způsobem silniční dopravy (i prostřednictvím kontejnerů). 4. Odvoz suti z meziskládky se oceňuje cenou 997 01-3511. | [15 empty] | PSC | 2
78 | K | 997013009R | Odvoz suti a vybouraných hmot z meziskládky na skládku s naložením a se složením | t | 282.62 |  | 0 | R-položka |  |  | základní |  | 0 | 0 | 0 | 0 | 0 | 4 | K | 2 |  |  |  | ROZPOCET | 0 | 0 | 0 | 0 | 0 | 1 | 0 | 4 | -347025384
| PP |  | Odvoz suti a vybouraných hmot z meziskládky na skládku s naložením a se složením | [15 empty] | PP | 2
| PSC |  | Poznámka k souboru cen: 1. Délka odvozu suti je vzdálenost od místa naložení suti na dopravní prostředek na meziskládce až po místo složení na určené skládce. 2. V ceně jsou započteny i náklady na naložení suti na dopravní prostředek a její složení na skládku. 3. Cena je určena pro odvoz suti na skládku jakýmkoliv způsobem silniční dopravy (i prostřednictvím kontejnerů). 4. Příplatek k ceně za každý další i započatý 1 km přes 1 km se oceňuje cenou 997 01-3509. | [15 empty] | PSC | 2
| D | 998 | Přesun hmot |  |  |  | 0 | [5 empty] | 0 |  | 0 |  | 0 | 1 | D | 1 |  |  |  | ROZPOCET | [6 empty] | 0
79 | K | 998142251 | Přesun hmot pro nádrže, jímky, zásobníky a jámy betonové monolitické v do 25 m | t | 396.033 |  | 0 | CS ÚRS 2018 01 |  |  | základní |  | 0 | 0 | 0 | 0 | 0 | 4 | K | 2 |  |  |  | ROZPOCET | 0 | 0 | 0 | 0 | 0 | 1 | 0 | 4 | 1599382468
| PP |  | Přesun hmot pro nádrže, jímky, zásobníky a jámy pozemní mimo zemědělství se svislou nosnou konstrukcí monolitickou betonovou tyčovou nebo plošnou vodorovná dopravní vzdálenost do 50 m výšky do 25 m | [15 empty] | PP | 2
| PSC |  | Poznámka k souboru cen: 1. Přesun hmot pro sila a zásobníky prováděné do posuvného bednění se oceňuje cenami části A 03 tohoto ceníku. | [15 empty] | PSC | 2
| D | PSV | Práce a dodávky PSV |  |  |  | 0 | [5 empty] | 0 |  | 0.34898 |  | 3.7135 | 2 | D | 0 |  |  |  | ROZPOCET | [6 empty] | 0
| D | 711 | Izolace proti vodě, vlhkosti a plynům |  |  |  | 0 | [5 empty] | 0 |  | 0.10222 |  | 0 | 2 | D | 1 |  |  |  | ROZPOCET | [6 empty] | 0
80 | K | 711112001 | Provedení izolace proti zemní vlhkosti svislé za studena nátěrem penetračním | m2 | 27.945 |  | 0 | CS ÚRS 2018 01 |  |  | základní |  | 0 | 0 | 0 | 0 | 0 | 16 | K | 2 |  |  |  | ROZPOCET | 0 | 0 | 0 | 0 | 0 | 1 | 0 | 16 | -1004805144
| PP |  | Provedení izolace proti zemní vlhkosti natěradly a tmely za studena na ploše svislé S nátěrem penetračním | [15 empty] | PP | 2
| PSC |  | Poznámka k souboru cen: 1. Izolace plochy jednotlivě do 10 m2 se oceňují skladebně cenou příslušné izolace a cenou 711 19-9095 Příplatek za plochu do 10 m2. | [15 empty] | PSC | 2
| VV |  | rozdělovací objekt | [15 empty] | VV | 2 | 1 | True | 0 | ROZPOCET
| VV |  | 2,55*2,35*2 |  | 11.985 | [13 empty] | VV | 2 | 2 | True | 0 | ROZPOCET
| VV |  | dosazovací nádrž | [15 empty] | VV | 2 | 1 | True | 0 | ROZPOCET
| VV |  | 5,60*3*0,95 |  | 15.96 | [13 empty] | VV | 2 | 2 | True | 0 | ROZPOCET
| VV |  | Součet |  | 27.945 | [13 empty] | VV | 2 | 4 | True | 1 | ROZPOCET
81 | M | 11163150 | lak asfaltový penetrační | t | 0.01 |  | 0 | CS ÚRS 2018 01 |  |  | základní |  | 0 | 1 | 0.01 | 0 | 0 | 32 | M | 2 |  |  |  | ROZPOCET | 0 | 0 | 0 | 0 | 0 | 1 | 0 | 16 | 506785540
| PP |  | lak asfaltový penetrační | [15 empty] | PP | 2
| VV |  | rozdělovací objekt | [15 empty] | VV | 2 | 1 | True | 0 | ROZPOCET
| VV |  | 2,55*2,35*2 |  | 11.985 | [13 empty] | VV | 2 | 2 | True | 0 | ROZPOCET
| VV |  | dosazovací nádrž | [15 empty] | VV | 2 | 1 | True | 0 | ROZPOCET
| VV |  | 5,60*3*0,95 |  | 15.96 | [13 empty] | VV | 2 | 2 | True | 0 | ROZPOCET
| VV |  | Součet |  | 27.945 | [13 empty] | VV | 2 | 4 | True | 1 | ROZPOCET
| VV |  | 27,945*0,00035 'Přepočtené koeficientem množství |  | 0.01 | [13 empty] | VV | 2 | 2 | False | 1 | ROZPOCET
82 | K | 711112052 | Provedení izolace proti zemní vlhkosti svislé za studena 2x nátěr tekutou lepenkou | m2 | 55.89 |  | 0 | CS ÚRS 2018 01 |  |  | základní |  | 0 | 0 | 0 | 0 | 0 | 16 | K | 2 |  |  |  | ROZPOCET | 0 | 0 | 0 | 0 | 0 | 1 | 0 | 16 | 2072261409
| PP |  | Provedení izolace proti zemní vlhkosti natěradly a tmely za studena na ploše svislé S dvojnásobným nátěrem tekutou lepenkou | [15 empty] | PP | 2
| PSC |  | Poznámka k souboru cen: 1. Izolace plochy jednotlivě do 10 m2 se oceňují skladebně cenou příslušné izolace a cenou 711 19-9095 Příplatek za plochu do 10 m2. | [15 empty] | PSC | 2
| VV |  | rozdělovací objekt | [15 empty] | VV | 2 | 1 | True | 0 | ROZPOCET
| VV |  | 2,55*2,35*2*2 |  | 23.97 | [13 empty] | VV | 2 | 2 | True | 0 | ROZPOCET
| VV |  | dosazovací nádrž | [15 empty] | VV | 2 | 1 | True | 0 | ROZPOCET
| VV |  | 5,60*3*0,95*2 |  | 31.92 | [13 empty] | VV | 2 | 2 | True | 0 | ROZPOCET
| VV |  | Součet |  | 55.89 | [13 empty] | VV | 2 | 4 | True | 1 | ROZPOCET
83 | M | 24551030 | nátěr hydroizolační - tekutá lepenka | kg | 92.219 |  | 0 | CS ÚRS 2018 01 |  |  | základní |  | 0 | 0.001 | 0.092219 | 0 | 0 | 32 | M | 2 |  |  |  | ROZPOCET | 0 | 0 | 0 | 0 | 0 | 1 | 0 | 16 | -907341588
| PP |  | nátěr hydroizolační - tekutá lepenka | [15 empty] | PP | 2
| VV |  | rozdělovací objekt | [15 empty] | VV | 2 | 1 | True | 0 | ROZPOCET
| VV |  | 2,55*2,35*2*2 |  | 23.97 | [13 empty] | VV | 2 | 2 | True | 0 | ROZPOCET
| VV |  | dosazovací nádrž | [15 empty] | VV | 2 | 1 | True | 0 | ROZPOCET
| VV |  | 5,60*3*0,95*2 |  | 31.92 | [13 empty] | VV | 2 | 2 | True | 0 | ROZPOCET
| VV |  | Součet |  | 55.89 | [13 empty] | VV | 2 | 4 | True | 1 | ROZPOCET
| VV |  | 55,89*1,65 'Přepočtené koeficientem množství |  | 92.219 | [13 empty] | VV | 2 | 2 | False | 1 | ROZPOCET
84 | K | 998711101 | Přesun hmot tonážní pro izolace proti vodě, vlhkosti a plynům v objektech výšky do 6 m | t | 0.102 |  | 0 | CS ÚRS 2018 01 |  |  | základní |  | 0 | 0 | 0 | 0 | 0 | 16 | K | 2 |  |  |  | ROZPOCET | 0 | 0 | 0 | 0 | 0 | 1 | 0 | 16 | 164298735
| PP |  | Přesun hmot pro izolace proti vodě, vlhkosti a plynům stanovený z hmotnosti přesunovaného materiálu vodorovná dopravní vzdálenost do 50 m v objektech výšky do 6 m | [15 empty] | PP | 2
| PSC |  | Poznámka k souboru cen: 1. Ceny pro přesun hmot stanovený z hmotnosti přesunovaného materiálu se používají tehdy, pokud je možné určit hmotnost za celý stavební díl. Do této hmotnosti se započítává i hmotnost materiálů oceňovaných ve specifikaci. 2. Pokud nelze jednoznačně stanovit hmotnost přesunovaných materiálů, lze pro výpočet přesunu hmot použít orientačně procentní sazbu. Touto sazbou se vynásobí rozpočtové náklady za celý stavební díl včetně nákladů na materiál ve specifikacích. 3. Příplatek k cenám -1181 pro přesun prováděný bez použití mechanizace, tj. za ztížených podmínek, lze použít pouze pro hmotnost materiálu, která se tímto způsobem skutečně přemísťuje. | [15 empty] | PSC | 2
| D | 712 | Povlakové krytiny |  |  |  | 0 | [5 empty] | 0 |  | 0.14319 |  | 0.15315 | 2 | D | 1 |  |  |  | ROZPOCET | [6 empty] | 0
85 | K | 712300832 | Odstranění povlakové krytiny střech do 10° dvouvrstvé | m2 | 15.315 |  | 0 | CS ÚRS 2018 01 |  |  | základní |  | 0 | 0 | 0 | 0.01 | 0.15315 | 16 | K | 2 |  |  |  | ROZPOCET | 0 | 0 | 0 | 0 | 0 | 1 | 0 | 16 | 1560769050
| PP |  | Odstranění ze střech plochých do 10° krytiny povlakové dvouvrstvé | [15 empty] | PP | 2
| VV |  | D.1.8.2 | [15 empty] | VV | 2 | 1 | True | 0 | ROZPOCET
| VV |  | B4 - střešní plášť strojovny | [15 empty] | VV | 2 | 1 | True | 0 | ROZPOCET
| VV |  | (3,0*3,25-0,60*0,60)+(3,0+3,25*2)*0,35+3,25*0,40*2 |  | 15.315 | [13 empty] | VV | 2 | 2 | True | 0 | ROZPOCET
| VV |  | Součet |  | 15.315 | [13 empty] | VV | 2 | 4 | True | 1 | ROZPOCET
86 | K | 712341559 | Provedení povlakové krytiny střech do 10° pásy NAIP přitavením v plné ploše | m2 | 17.5 |  | 0 | CS ÚRS 2018 01 |  |  | základní |  | 0 | 0.00088 | 0.0154 | 0 | 0 | 16 | K | 2 |  |  |  | ROZPOCET | 0 | 0 | 0 | 0 | 0 | 1 | 0 | 16 | 1415498634
| PP |  | Provedení povlakové krytiny střech plochých do 10° pásy přitavením NAIP v plné ploše | [15 empty] | PP | 2
| PSC |  | Poznámka k souboru cen: 1. Povlakové krytiny střech jednotlivě do 10 m2 se oceňují skladebně cenou příslušné izolace a cenou 712 39-9097 Příplatek za plochu do 10 m2. | [15 empty] | PSC | 2
| VV |  | D.1.8.7 | [15 empty] | VV | 2 | 1 | True | 0 | ROZPOCET
| VV |  | strop v AK | [15 empty] | VV | 2 | 1 | True | 0 | ROZPOCET
| VV |  | (3,15*3,0-1,0*0,70)*2 |  | 17.5 | [13 empty] | VV | 2 | 2 | True | 0 | ROZPOCET
| VV |  | Součet |  | 17.5 | [13 empty] | VV | 2 | 4 | True | 1 | ROZPOCET
87 | M | 6285225R | pásy s modifikovaným asfaltem tl. 5,0 mm typ "S" | m2 | 20.125 |  | 0 | R-položka |  |  | základní |  | 0 | 0.0061 | 0.12276 | 0 | 0 | 32 | M | 2 |  |  |  | ROZPOCET | 0 | 0 | 0 | 0 | 0 | 1 | 0 | 16 | -1661108092
| PP |  | pásy s modifikovaným asfaltem tl. 5,0 mm vložka polyesterové rouno minerální jemnozrnný posyp | [15 empty] | PP | 2
| VV |  | D.1.8.7 | [15 empty] | VV | 2 | 1 | True | 0 | ROZPOCET
| VV |  | strop v AK | [15 empty] | VV | 2 | 1 | True | 0 | ROZPOCET
| VV |  | (3,15*3,0-1,0*0,70)*2 |  | 17.5 | [13 empty] | VV | 2 | 2 | True | 0 | ROZPOCET
| VV |  | Součet |  | 17.5 | [13 empty] | VV | 2 | 4 | True | 1 | ROZPOCET
| VV |  | 17,5*1,15 'Přepočtené koeficientem množství |  | 20.125 | [13 empty] | VV | 2 | 2 | False | 1 | ROZPOCET
88 | K | 712391171 | Provedení povlakové krytiny střech do 10° podkladní textilní vrstvy | m2 | 8.75 |  | 0 | CS ÚRS 2018 01 |  |  | základní |  | 0 | 0 | 0 | 0 | 0 | 16 | K | 2 |  |  |  | ROZPOCET | 0 | 0 | 0 | 0 | 0 | 1 | 0 | 16 | 239195538
| PP |  | Provedení povlakové krytiny střech plochých do 10° -ostatní práce provedení vrstvy textilní podkladní | [15 empty] | PP | 2
| PSC |  | Poznámka k souboru cen: 1. Cenami -9095 až -9097 lze oceňovat jen tehdy, nepřesáhne-li součet plochy vodorovné a svislé izolační vrstvy 10 m2. 2. Cenou -9095 až -9097 nelze oceňovat opravy a údržbu povlakové krytiny. | [15 empty] | PSC | 2
| VV |  | D.1.8.7 | [15 empty] | VV | 2 | 1 | True | 0 | ROZPOCET
| VV |  | strop v AK | [15 empty] | VV | 2 | 1 | True | 0 | ROZPOCET
| VV |  | 3,15*3,0-1,0*0,70 |  | 8.75 | [13 empty] | VV | 2 | 2 | True | 0 | ROZPOCET
| VV |  | Součet |  | 8.75 | [13 empty] | VV | 2 | 4 | True | 1 | ROZPOCET
89 | M | 69311082 | geotextilie netkaná PP 500g/m2 | m2 | 10.063 |  | 0 | CS ÚRS 2018 01 |  |  | základní |  | 0 | 0.0005 | 0.0050315 | 0 | 0 | 32 | M | 2 |  |  |  | ROZPOCET | 0 | 0 | 0 | 0 | 0 | 1 | 0 | 16 | -2128888690
| PP |  | geotextilie netkaná PP 500g/m2 | [15 empty] | PP | 2
| VV |  | D.1.8.7 | [15 empty] | VV | 2 | 1 | True | 0 | ROZPOCET
| VV |  | strop v AK | [15 empty] | VV | 2 | 1 | True | 0 | ROZPOCET
| VV |  | 3,15*3,0-1,0*0,70 |  | 8.75 | [13 empty] | VV | 2 | 2 | True | 0 | ROZPOCET
| VV |  | Součet |  | 8.75 | [13 empty] | VV | 2 | 4 | True | 1 | ROZPOCET
| VV |  | 8,75*1,15 'Přepočtené koeficientem množství |  | 10.063 | [13 empty] | VV | 2 | 2 | False | 1 | ROZPOCET
90 | K | 998712101 | Přesun hmot tonážní tonážní pro krytiny povlakové v objektech v do 6 m | t | 0.143 |  | 0 | CS ÚRS 2018 01 |  |  | základní |  | 0 | 0 | 0 | 0 | 0 | 16 | K | 2 |  |  |  | ROZPOCET | 0 | 0 | 0 | 0 | 0 | 1 | 0 | 16 | 1797586165
| PP |  | Přesun hmot pro povlakové krytiny stanovený z hmotnosti přesunovaného materiálu vodorovná dopravní vzdálenost do 50 m v objektech výšky do 6 m | [15 empty] | PP | 2
| PSC |  | Poznámka k souboru cen: 1. Ceny pro přesun hmot stanovený z hmotnosti přesunovaného materiálu se používají tehdy, pokud je možné určit hmotnost za celý stavební díl. Do této hmotnosti se započítává i hmotnost materiálů oceňovaných ve specifikaci. 2. Pokud nelze jednoznačně stanovit hmotnost přesunovaných materiálů, lze pro výpočet přesunu hmot použít orientačně procentní sazbu. Touto sazbou se vynásobí rozpočtové náklady za celý stavební díl včetně nákladů na materiál ve specifikacích. 3. Příplatek k cenám -2181 pro přesun prováděný bez použití mechanizace, tj. za ztížených podmínek, lze použít pouze pro hmotnost materiálu, která se tímto způsobem skutečně přemísťuje. | [15 empty] | PSC | 2
| D | 713 | Izolace tepelné |  |  |  | 0 | [5 empty] | 0 |  | 0.10276 |  | 0 | 2 | D | 1 |  |  |  | ROZPOCET | [6 empty] | 0
91 | K | 71314111R | Montáž izolace tepelné střech plochých lepené horkým asfaltem plně včetně povrchového zátěru vrchní strany desky horkým asfaltem | m2 | 8.02 |  | 0 | R-položka |  |  | základní |  | 0 | 0.00204 | 0.016361 | 0 | 0 | 16 | K | 2 |  |  |  | ROZPOCET | 0 | 0 | 0 | 0 | 0 | 1 | 0 | 16 | 2076586486
| PP |  | Montáž izolace tepelné střech plochých lepené horkým asfaltem plně včetně povrchového zátěru vrchní strany desky horkým asfaltem | [15 empty] | PP | 2
| PSC |  | Poznámka k souboru cen: 1. Množství tepelné izolace střech plochých atikovými pásky k ceně -1211 se určuje v m projektované délky obložení (bez přesahů) na obvodu ploché střechy. | [15 empty] | PSC | 2
| VV |  | D.1.8.7 | [15 empty] | VV | 2 | 1 | True | 0 | ROZPOCET
| VV |  | strop v AK | [15 empty] | VV | 2 | 1 | True | 0 | ROZPOCET
| VV |  | 3,15*3,0-1,3*1,10 |  | 8.02 | [13 empty] | VV | 2 | 2 | True | 0 | ROZPOCET
| VV |  | Součet |  | 8.02 | [13 empty] | VV | 2 | 4 | True | 1 | ROZPOCET
92 | M | 63482234 | deska izolační z pěnového skla 45 x 60 x 8 cm bez povrchové úpravy pevnost v tlaku 0,7 MPa, λ= 0,040 | m2 | 9 |  | 0 | CS ÚRS 2018 01 |  |  | základní |  | 0 | 0.0096 | 0.0864 | 0 | 0 | 32 | M | 2 |  |  |  | ROZPOCET | 0 | 0 | 0 | 0 | 0 | 1 | 0 | 16 | 595917388
| PP |  | deska izolační z pěnového skla 45 x 60 x 8 cm bez povrchové úpravy pevnost v tlaku 0,7 MPa, λ= 0,040 | [15 empty] | PP | 2
| VV |  | D.1.8.7 | [15 empty] | VV | 2 | 1 | True | 0 | ROZPOCET
| VV |  | strop v AK | [15 empty] | VV | 2 | 1 | True | 0 | ROZPOCET
| VV |  | 3,15*3,0-1,3*1,10 |  | 8.02 | [13 empty] | VV | 2 | 2 | True | 0 | ROZPOCET
| VV |  | Součet |  | 8.02 | [13 empty] | VV | 2 | 4 | True | 1 | ROZPOCET
| VV |  | 8,02*1,12219 'Přepočtené koeficientem množství |  | 9 | [13 empty] | VV | 2 | 2 | False | 1 | ROZPOCET
93 | K | 998713101 | Přesun hmot tonážní pro izolace tepelné v objektech v do 6 m | t | 0.103 |  | 0 | CS ÚRS 2018 01 |  |  | základní |  | 0 | 0 | 0 | 0 | 0 | 16 | K | 2 |  |  |  | ROZPOCET | 0 | 0 | 0 | 0 | 0 | 1 | 0 | 16 | -1820276345
| PP |  | Přesun hmot pro izolace tepelné stanovený z hmotnosti přesunovaného materiálu vodorovná dopravní vzdálenost do 50 m v objektech výšky do 6 m | [15 empty] | PP | 2
| PSC |  | Poznámka k souboru cen: 1. Ceny pro přesun hmot stanovený z hmotnosti přesunovaného materiálu se používají tehdy, pokud je možné určit hmotnost za celý stavební díl. Do této hmotnosti se započítává i hmotnost materiálů oceňovaných ve specifikaci. 2. Pokud nelze jednoznačně stanovit hmotnost přesunovaných materiálů, lze pro výpočet přesunu hmot použít orientačně procentní sazbu. Touto sazbou se vynásobí rozpočtové náklady za celý stavební díl včetně nákladů na materiál ve specifikacích. 3. Příplatek k cenám -3181 pro přesun prováděný bez použití mechanizace, tj. za ztížených podmínek, lze použít pouze pro hmotnost materiálu, která se tímto způsobem skutečně přemísťuje. | [15 empty] | PSC | 2
| D | 764 | Konstrukce klempířské |  |  |  | 0 | [5 empty] | 0 |  | 0 |  | 0.027361 | 2 | D | 1 |  |  |  | ROZPOCET | [6 empty] | 0
94 | K | 764002841 | Demontáž oplechování horních ploch zdí a nadezdívek do suti | m | 6.5 |  | 0 | CS ÚRS 2018 01 |  |  | základní |  | 0 | 0 | 0 | 0.00191 | 0.012415 | 16 | K | 2 |  |  |  | ROZPOCET | 0 | 0 | 0 | 0 | 0 | 1 | 0 | 16 | 1467452175
| PP |  | Demontáž klempířských konstrukcí oplechování horních ploch zdí a nadezdívek do suti | [15 empty] | PP | 2
| VV |  | D.1.8.2 | [15 empty] | VV | 2 | 1 | True | 0 | ROZPOCET
| VV |  | B4 - střešní plášť strojovny | [15 empty] | VV | 2 | 1 | True | 0 | ROZPOCET
| VV |  | 3,25*2 |  | 6.5 | [13 empty] | VV | 2 | 2 | True | 0 | ROZPOCET
| VV |  | Součet |  | 6.5 | [13 empty] | VV | 2 | 4 | True | 1 | ROZPOCET
95 | K | 764002851 | Demontáž oplechování parapetů do suti | m | 1.8 |  | 0 | CS ÚRS 2018 01 |  |  | základní |  | 0 | 0 | 0 | 0.00167 | 0.003006 | 16 | K | 2 |  |  |  | ROZPOCET | 0 | 0 | 0 | 0 | 0 | 1 | 0 | 16 | 668180569
| PP |  | Demontáž klempířských konstrukcí oplechování parapetů do suti | [15 empty] | PP | 2
| VV |  | D.1.8.1 | [15 empty] | VV | 2 | 1 | True | 0 | ROZPOCET
| VV |  | 0,90*2 |  | 1.8 | [13 empty] | VV | 2 | 2 | True | 0 | ROZPOCET
| VV |  | Součet |  | 1.8 | [13 empty] | VV | 2 | 4 | True | 1 | ROZPOCET
96 | K | 764002861 | Demontáž oplechování říms a ozdobných prvků do suti | m | 3 |  | 0 | CS ÚRS 2018 01 |  |  | základní |  | 0 | 0 | 0 | 0.00223 | 0.00669 | 16 | K | 2 |  |  |  | ROZPOCET | 0 | 0 | 0 | 0 | 0 | 1 | 0 | 16 | -1372481878
| PP |  | Demontáž klempířských konstrukcí oplechování říms do suti | [15 empty] | PP | 2
| VV |  | D.1.8.2 | [15 empty] | VV | 2 | 1 | True | 0 | ROZPOCET
| VV |  | B4 - střešní plášť strojovny | [15 empty] | VV | 2 | 1 | True | 0 | ROZPOCET
| VV |  | 3,0 |  | 3 | [13 empty] | VV | 2 | 2 | True | 0 | ROZPOCET
| VV |  | Součet |  | 3 | [13 empty] | VV | 2 | 4 | True | 1 | ROZPOCET
97 | K | 764002871 | Demontáž lemování zdí do suti | m | 3 |  | 0 | CS ÚRS 2018 01 |  |  | základní |  | 0 | 0 | 0 | 0.00175 | 0.00525 | 16 | K | 2 |  |  |  | ROZPOCET | 0 | 0 | 0 | 0 | 0 | 1 | 0 | 16 | -96908493
| PP |  | Demontáž klempířských konstrukcí lemování zdí do suti | [15 empty] | PP | 2
| VV |  | D.1.8.2 | [15 empty] | VV | 2 | 1 | True | 0 | ROZPOCET
| VV |  | B4 - střešní plášť strojovny | [15 empty] | VV | 2 | 1 | True | 0 | ROZPOCET
| VV |  | 3,0 |  | 3 | [13 empty] | VV | 2 | 2 | True | 0 | ROZPOCET
| VV |  | Součet |  | 3 | [13 empty] | VV | 2 | 4 | True | 1 | ROZPOCET
| D | 767 | Konstrukce zámečnické |  |  |  | 0 | [5 empty] | 0 |  | 0.00071 |  | 3.533 | 2 | D | 1 |  |  |  | ROZPOCET | [6 empty] | 0
98 | K | 767161813 | Demontáž zábradlí rovného nerozebíratelného hmotnosti 1m zábradlí do 20 kg | m | 163.573 |  | 0 | CS ÚRS 2018 01 |  |  | základní |  | 0 | 0 | 0 | 0.016 | 2.6172 | 16 | K | 2 |  |  |  | ROZPOCET | 0 | 0 | 0 | 0 | 0 | 1 | 0 | 16 | 2085562180
| PP |  | Demontáž zábradlí rovného nerozebíratelný spoj hmotnosti 1 m zábradlí do 20 kg | [15 empty] | PP | 2
| VV |  | D.1.8.1 | [15 empty] | VV | 2 | 1 | True | 0 | ROZPOCET
| VV |  | okolo aktivační nádrže | [15 empty] | VV | 2 | 1 | True | 0 | ROZPOCET
| VV |  | 13,805+6,415*2+5,485*2+0,60*2+(5,485+1,62+5,030+6,182+0,475+5,926)*2 |  | 88.241 | [13 empty] | VV | 2 | 2 | True | 0 | ROZPOCET
| VV |  | uskladňovací nádrž | [15 empty] | VV | 2 | 1 | True | 0 | ROZPOCET
| VV |  | (4,15+4,0)*2 |  | 16.3 | [13 empty] | VV | 2 | 2 | True | 0 | ROZPOCET
| VV |  | čerpání usazenin - strojovna | [15 empty] | VV | 2 | 1 | True | 0 | ROZPOCET
| VV |  | 3,096*2+3,80+1,20+0,25 |  | 11.442 | [13 empty] | VV | 2 | 2 | True | 0 | ROZPOCET
| VV |  | dosazovací nádrže | [15 empty] | VV | 2 | 1 | True | 0 | ROZPOCET
| VV |  | (5,35*2+5,0*2+2,165+0,93)*2 |  | 47.59 | [13 empty] | VV | 2 | 2 | True | 0 | ROZPOCET
| VV |  | Součet |  | 163.573 | [13 empty] | VV | 2 | 4 | True | 1 | ROZPOCET
99 | K | 7675908R1 | Demontáž ocelových lávek | m2 | 10.027 |  | 0 | R-položka |  |  | základní |  | 0 | 0 | 0 | 0.01 | 0.10027 | 16 | K | 2 |  |  |  | ROZPOCET | 0 | 0 | 0 | 0 | 0 | 1 | 0 | 16 | -1254453540
| PP |  | Demontáž ocelových lávek | [15 empty] | PP | 2
| VV |  | D.1.8.1 - B1 | [15 empty] | VV | 2 | 1 | True | 0 | ROZPOCET
| VV |  | dosazovací nádrž | [15 empty] | VV | 2 | 1 | True | 0 | ROZPOCET
| VV |  | 5,10*0,90*2 |  | 9.18 | [13 empty] | VV | 2 | 2 | True | 0 | ROZPOCET
| VV |  | strojovna | [15 empty] | VV | 2 | 1 | True | 0 | ROZPOCET
| VV |  | 0,77*1,10 |  | 0.847 | [13 empty] | VV | 2 | 2 | True | 0 | ROZPOCET
| VV |  | Součet |  | 10.027 | [13 empty] | VV | 2 | 4 | True | 1 | ROZPOCET
100 | K | 76783280R | Demontáž žebříků bez ochranného koše | m | 20.52 |  | 0 | R-položka |  |  | základní |  | 0 | 0 | 0 | 0.03 | 0.6156 | 16 | K | 2 |  |  |  | ROZPOCET | 0 | 0 | 0 | 0 | 0 | 1 | 0 | 16 | 353750730
| PP |  | Demontáž žebříků bez ochranného koše | [15 empty] | PP | 2
| VV |  | D1.8.1 | [15 empty] | VV | 2 | 1 | True | 0 | ROZPOCET
| VV |  | uskladňovací nádrž | [15 empty] | VV | 2 | 1 | True | 0 | ROZPOCET
| VV |  | 5,10*2+2,75+4,85 |  | 17.8 | [13 empty] | VV | 2 | 2 | True | 0 | ROZPOCET
| VV |  | čerpání usazenin + strojovna | [15 empty] | VV | 2 | 1 | True | 0 | ROZPOCET
| VV |  | 1,20+1,52 |  | 2.72 | [13 empty] | VV | 2 | 2 | True | 0 | ROZPOCET
| VV |  | Součet |  | 20.52 | [13 empty] | VV | 2 | 4 | True | 1 | ROZPOCET
101 | K | 76799511R | D+M skružený plech pr. 1000 mm tl. 8 mm, 4x L100/100/10 dl. 700 mm | kpl | 1 |  | 0 | R-položka |  |  | základní |  | 0 | 5e-05 | 5e-05 | 0 | 0 | 16 | K | 2 |  |  |  | ROZPOCET | 0 | 0 | 0 | 0 | 0 | 1 | 0 | 16 | -783822876
| PP |  | D+M skružený plech pr. 1000 mm tl. 8 mm, 4x L100/100/10 dl. 700 mm | [15 empty] | PP | 2
| PSC |  | Poznámka k souboru cen: 1. Určení cen se řídí hmotností jednotlivě montovaného dílu konstrukce. | [15 empty] | PSC | 2
102 | K | 76799512R | D+M nerezový plech 180/6 mm s oválným otvorem 20/50 mm včetně šroubu pr. 8 mm s podložkou á 1 m | m | 13.2 |  | 0 | R-položka |  |  | základní |  | 0 | 5e-05 | 0.00066 | 0 | 0 | 16 | K | 2 |  |  |  | ROZPOCET | 0 | 0 | 0 | 0 | 0 | 1 | 0 | 16 | -1112265980
| PP |  | D+M nerezový plech 180/6 mm s oválným otvorem 20/50 mm včetně šroubu pr. 8 mm s podložkou á 1 m | [15 empty] | PP | 2
| PSC |  | Poznámka k souboru cen: 1. Určení cen se řídí hmotností jednotlivě montovaného dílu konstrukce. | [15 empty] | PSC | 2
| VV |  | přelivová stěna | [15 empty] | VV | 2 | 1 | True | 0 | ROZPOCET
| VV |  | 13,20 |  | 13.2 | [13 empty] | VV | 2 | 2 | True | 0 | ROZPOCET
| VV |  | Součet |  | 13.2 | [13 empty] | VV | 2 | 4 | True | 1 | ROZPOCET
103 | K | 767996803 | Demontáž atypických zámečnických konstrukcí rozebráním hmotnosti jednotlivých dílů do 250 kg | kg | 200 |  | 0 | CS ÚRS 2018 01 |  |  | základní |  | 0 | 0 | 0 | 0.001 | 0.2 | 16 | K | 2 |  |  |  | ROZPOCET | 0 | 0 | 0 | 0 | 0 | 1 | 0 | 16 | -195327131
| PP |  | Demontáž ostatních zámečnických konstrukcí o hmotnosti jednotlivých dílů rozebráním přes 100 do 250 kg | [15 empty] | PP | 2
| PSC |  | Poznámka k souboru cen: 1. Cenami nelze oceňovat demontáž jmenovité konstrukce, pro kterou jsou ceny v katalogu již stanoveny. 2. Ceny lze užít pro sortiment zámečnických konstrukcí, nikoliv pro sloupy, kolejnice, vazníky apod. 3. Volba cen se řídí hmotností jednotlivě demontovaného dílu konstrukce. | [15 empty] | PSC | 2
| VV |  | D.1.8.1 | [15 empty] | VV | 2 | 1 | True | 0 | ROZPOCET
| VV |  | strojovna - ocelová konstrukce vstupu | [15 empty] | VV | 2 | 1 | True | 0 | ROZPOCET
| VV |  | 200,0 |  | 200 | [13 empty] | VV | 2 | 2 | True | 0 | ROZPOCET
| VV |  | Součet |  | 200 | [13 empty] | VV | 2 | 4 | True | 1 | ROZPOCET
104 | K | 998767101 | Přesun hmot tonážní pro zámečnické konstrukce v objektech v do 6 m | t | 0.001 |  | 0 | CS ÚRS 2018 01 |  |  | základní |  | 0 | 0 | 0 | 0 | 0 | 16 | K | 2 |  |  |  | ROZPOCET | 0 | 0 | 0 | 0 | 0 | 1 | 0 | 16 | 1475288749
| PP |  | Přesun hmot pro zámečnické konstrukce stanovený z hmotnosti přesunovaného materiálu vodorovná dopravní vzdálenost do 50 m v objektech výšky do 6 m | [15 empty] | PP | 2
| PSC |  | Poznámka k souboru cen: 1. Ceny pro přesun hmot stanovený z hmotnosti přesunovaného materiálu se používají tehdy, pokud je možné určit hmotnost za celý stavební díl. Do této hmotnosti se započítává i hmotnost materiálů oceňovaných ve specifikaci. 2. Pokud nelze jednoznačně stanovit hmotnost přesunovaných materiálů, lze pro výpočet přesunu hmot použít orientačně procentní sazbu. Touto sazbou se vynásobí rozpočtové náklady za celý stavební díl včetně nákladů na materiál ve specifikacích. 3. Příplatek k cenám -7181 pro přesun prováděný bez použití mechanizace, tj. za ztížených podmínek, lze použít pouze pro hmotnost materiálu, která se tímto způsobem skutečně přemísťuje. | [15 empty] | PSC | 2
| D | 767-P | Konstrukce zámečnické - kompozity |  |  |  | 0 | [5 empty] | 0 |  | 0.0001 |  | 0 | 2 | D | 1 |  |  |  | ROZPOCET | [6 empty] | 0
105 | K | 7672101R1 | D+M kompozitní schodiště 4x200/250 mm, š. 700 mm, včetně podesty 700x900 mm, rošt lity, nosná konstrukce z kompozitních jeklů tyčí včetně kotvících ocelových prvků - V1 vč. ochranného nátěru proti degradaci materiálu viz specifikace kompozitních výrobků. | kpl | 1 |  | 0 | R-položka |  |  | základní |  | 0 | 0 | 0 | 0 | 0 | 4 | K | 2 |  |  |  | ROZPOCET | 0 | 0 | 0 | 0 | 0 | 1 | 0 | 4 | -1581110970
| VV |  | D.1.8.7 | [15 empty] | VV | 2 | 1 | True | 0 | ROZPOCET
| VV |  | 1,0 |  | 1 | [13 empty] | VV | 2 | 2 | True | 0 | ROZPOCET
| VV |  | Součet |  | 1 | [13 empty] | VV | 2 | 4 | True | 1 | ROZPOCET
106 | K | 7672101R10 | D+M kompozitní zábradlí ke schodišti dl. 2x1500 mm včetně kotvících ocelových prvků - V5 vč. ochranného nátěru proti degradaci materiálu viz specifikace kompozitních výrobků. | m | 3 |  | 0 | R-položka |  |  | základní |  | 0 | 0 | 0 | 0 | 0 | 4 | K | 2 |  |  |  | ROZPOCET | 0 | 0 | 0 | 0 | 0 | 1 | 0 | 4 | 181265240
| VV |  | D.1.8.7 | [15 empty] | VV | 2 | 1 | True | 0 | ROZPOCET
| VV |  | 3,0 |  | 3 | [13 empty] | VV | 2 | 2 | True | 0 | ROZPOCET
| VV |  | Součet |  | 3 | [13 empty] | VV | 2 | 4 | True | 1 | ROZPOCET
107 | K | 7672101R11 | D+M kompozitní schodiště 2x180/250 mm, š. 700 mm, včetně podesty 700x900 mm, rošt lity, nosná konstrukce z kompozitních jeklů tyčí včetně kotvících ocelových prvků - V6 vč. ochranného nátěru proti degradaci materiálu viz specifikace kompozitních výrobků. | kpl | 1 |  | 0 | R-položka |  |  | základní |  | 0 | 0 | 0 | 0 | 0 | 4 | K | 2 |  |  |  | ROZPOCET | 0 | 0 | 0 | 0 | 0 | 1 | 0 | 4 | 435052164
| VV |  | D.1.8.7 | [15 empty] | VV | 2 | 1 | True | 0 | ROZPOCET
| VV |  | 1,0 |  | 1 | [13 empty] | VV | 2 | 2 | True | 0 | ROZPOCET
| VV |  | Součet |  | 1 | [13 empty] | VV | 2 | 4 | True | 1 | ROZPOCET
108 | K | 7672101R12 | D+M kompozitní zábradlí ke schodišti dl. 2x850 mm včetně kotvících ocelových prvků - V6 vč. ochranného nátěru proti degradaci materiálu viz specifikace kompozitních výrobků. | m | 1.7 |  | 0 | R-položka |  |  | základní |  | 0 | 0 | 0 | 0 | 0 | 4 | K | 2 |  |  |  | ROZPOCET | 0 | 0 | 0 | 0 | 0 | 1 | 0 | 4 | 1404416649
| VV |  | D.1.8.7 | [15 empty] | VV | 2 | 1 | True | 0 | ROZPOCET
| VV |  | 1,70 |  | 1.7 | [13 empty] | VV | 2 | 2 | True | 0 | ROZPOCET
| VV |  | Součet |  | 1.7 | [13 empty] | VV | 2 | 4 | True | 1 | ROZPOCET
109 | K | 7672101R13 | D+M kompozitní zábradlí dosazovacích nádrží dl. 57400 mm včetně kotvících ocelových prvků - V7 vč. ochranného nátěru proti degradaci materiálu viz specifikace kompozitních výrobků. | m | 57.4 |  | 0 | R-položka |  |  | základní |  | 0 | 0 | 0 | 0 | 0 | 4 | K | 2 |  |  |  | ROZPOCET | 0 | 0 | 0 | 0 | 0 | 1 | 0 | 4 | 2050516053
| VV |  | D.1.8.7 | [15 empty] | VV | 2 | 1 | True | 0 | ROZPOCET
| VV |  | 57,40 |  | 57.4 | [13 empty] | VV | 2 | 2 | True | 0 | ROZPOCET
| VV |  | Součet |  | 57.4 | [13 empty] | VV | 2 | 4 | True | 1 | ROZPOCET
110 | K | 7672101R14 | D+M kompozitní zábradlí aktivačních nádrží dl. 124000 mm včetně kotvících ocelových prvků - V8 vč. ochranného nátěru proti degradaci materiálu viz specifikace kompozitních výrobků. | m | 124 |  | 0 | R-položka |  |  | základní |  | 0 | 0 | 0 | 0 | 0 | 4 | K | 2 |  |  |  | ROZPOCET | 0 | 0 | 0 | 0 | 0 | 1 | 0 | 4 | 1350759698
| VV |  | D.1.8.7 | [15 empty] | VV | 2 | 1 | True | 0 | ROZPOCET
| VV |  | 124,0 |  | 124 | [13 empty] | VV | 2 | 2 | True | 0 | ROZPOCET
| VV |  | Součet |  | 124 | [13 empty] | VV | 2 | 4 | True | 1 | ROZPOCET
111 | K | 7672101R15 | D+M kompozitní schodiště 4x187,5/250 mm, š. 700 mm, včetně podesty 700x900 mm, rošt lity, nosná konstrukce z kompozitních jeklů tyčí včetně kotvících ocelových prvků - V13 vč. ochranného nátěru proti degradaci materiálu viz specifikace kompozitních výrobků. | kpl | 2 |  | 0 | R-položka |  |  | základní |  | 0 | 0 | 0 | 0 | 0 | 4 | K | 2 |  |  |  | ROZPOCET | 0 | 0 | 0 | 0 | 0 | 1 | 0 | 4 | 1305260001
| VV |  | D.1.8.7 | [15 empty] | VV | 2 | 1 | True | 0 | ROZPOCET
| VV |  | 2,0 |  | 2 | [13 empty] | VV | 2 | 2 | True | 0 | ROZPOCET
| VV |  | Součet |  | 2 | [13 empty] | VV | 2 | 4 | True | 1 | ROZPOCET
112 | K | 7672101R16 | D+M kompozitní zábradlí ke schodišti dl. 4x1700 mm včetně kotvících ocelových prvků - V13 vč. ochranného nátěru proti degradaci materiálu viz specifikace kompozitních výrobků. | m | 6.8 |  | 0 | R-položka |  |  | základní |  | 0 | 0 | 0 | 0 | 0 | 4 | K | 2 |  |  |  | ROZPOCET | 0 | 0 | 0 | 0 | 0 | 1 | 0 | 4 | -504381110
| VV |  | D.1.8.7 | [15 empty] | VV | 2 | 1 | True | 0 | ROZPOCET
| VV |  | 6,8 |  | 6.8 | [13 empty] | VV | 2 | 2 | True | 0 | ROZPOCET
| VV |  | Součet |  | 6.8 | [13 empty] | VV | 2 | 4 | True | 1 | ROZPOCET
113 | K | 7672101R2 | D+M kompozitní zábradlí ke schodišti dl. 2500 mm včetně kotvících ocelových prvků - V1 vč. ochranného nátěru proti degradaci materiálu viz specifikace kompozitních výrobků. | m | 2.5 |  | 0 | R-položka |  |  | základní |  | 0 | 0 | 0 | 0 | 0 | 4 | K | 2 |  |  |  | ROZPOCET | 0 | 0 | 0 | 0 | 0 | 1 | 0 | 4 | 1343971277
| VV |  | D.1.8.7 | [15 empty] | VV | 2 | 1 | True | 0 | ROZPOCET
| VV |  | 2,50 |  | 2.5 | [13 empty] | VV | 2 | 2 | True | 0 | ROZPOCET
| VV |  | Součet |  | 2.5 | [13 empty] | VV | 2 | 4 | True | 1 | ROZPOCET
114 | K | 7672101R3 | D+M kompozitní schodiště 5x200/250 mm, š. 700 mm, včetně podesty 700x900 mm, rošt lity, nosná konstrukce z kompozitních jeklů tyčí včetně kotvících ocelových prvků - V2 vč. ochranného nátěru proti degradaci materiálu viz specifikace kompozitních výrobků. | kpl | 1 |  | 0 | R-položka |  |  | základní |  | 0 | 0 | 0 | 0 | 0 | 4 | K | 2 |  |  |  | ROZPOCET | 0 | 0 | 0 | 0 | 0 | 1 | 0 | 4 | -1800925746
| VV |  | D.1.8.7 | [15 empty] | VV | 2 | 1 | True | 0 | ROZPOCET
| VV |  | 1,0 |  | 1 | [13 empty] | VV | 2 | 2 | True | 0 | ROZPOCET
| VV |  | Součet |  | 1 | [13 empty] | VV | 2 | 4 | True | 1 | ROZPOCET
115 | K | 7672101R4 | D+M kompozitní zábradlí ke schodišti dl. 9000 mm včetně kotvících ocelových prvků - V2, V9 vč. ochranného nátěru proti degradaci materiálu viz specifikace kompozitních výrobků. | m | 9 |  | 0 | R-položka |  |  | základní |  | 0 | 0 | 0 | 0 | 0 | 4 | K | 2 |  |  |  | ROZPOCET | 0 | 0 | 0 | 0 | 0 | 1 | 0 | 4 | 1175565029
| VV |  | D.1.8.7 | [15 empty] | VV | 2 | 1 | True | 0 | ROZPOCET
| VV |  | 9,0 |  | 9 | [13 empty] | VV | 2 | 2 | True | 0 | ROZPOCET
| VV |  | Součet |  | 9 | [13 empty] | VV | 2 | 4 | True | 1 | ROZPOCET
116 | K | 7672101R5 | D+M kompozitní schodiště 6x200/250 mm, š. 700 mm, včetně podesty š. 700 mm, rošt lity, nosná konstrukce z kompozitních jeklů tyčí včetně kotvících ocelových prvků - V3 vč. ochranného nátěru proti degradaci materiálu viz specifikace kompozitních výrobků. | kpl | 1 |  | 0 | R-položka |  |  | základní |  | 0 | 0 | 0 | 0 | 0 | 4 | K | 2 |  |  |  | ROZPOCET | 0 | 0 | 0 | 0 | 0 | 1 | 0 | 4 | -1180044109
| VV |  | D.1.8.7 | [15 empty] | VV | 2 | 1 | True | 0 | ROZPOCET
| VV |  | 1,0 |  | 1 | [13 empty] | VV | 2 | 2 | True | 0 | ROZPOCET
| VV |  | Součet |  | 1 | [13 empty] | VV | 2 | 4 | True | 1 | ROZPOCET
117 | K | 7672101R6 | D+M kompozitní zábradlí ke schodišti dl. 4500 mm včetně kotvících ocelových prvků - V3 vč. ochranného nátěru proti degradaci materiálu viz specifikace kompozitních výrobků. | m | 4.5 |  | 0 | R-položka |  |  | základní |  | 0 | 0 | 0 | 0 | 0 | 4 | K | 2 |  |  |  | ROZPOCET | 0 | 0 | 0 | 0 | 0 | 1 | 0 | 4 | 1135903689
| VV |  | D.1.8.7 | [15 empty] | VV | 2 | 1 | True | 0 | ROZPOCET
| VV |  | 4,50 |  | 4.5 | [13 empty] | VV | 2 | 2 | True | 0 | ROZPOCET
| VV |  | Součet |  | 4.5 | [13 empty] | VV | 2 | 4 | True | 1 | ROZPOCET
118 | K | 7672101R7 | D+M kompozitní schodiště 4x200/250 mm, š. 700 mm, včetně podesty š. 700 mm, rošt lity, nosná konstrukce z kompozitních jeklů tyčí včetně kotvících ocelových prvků - V4 vč. ochranného nátěru proti degradaci materiálu viz specifikace kompozitních výrobků. | kpl | 1 |  | 0 | R-položka |  |  | základní |  | 0 | 0 | 0 | 0 | 0 | 4 | K | 2 |  |  |  | ROZPOCET | 0 | 0 | 0 | 0 | 0 | 1 | 0 | 4 | 702607258
| VV |  | D.1.8.7 | [15 empty] | VV | 2 | 1 | True | 0 | ROZPOCET
| VV |  | 1,0 |  | 1 | [13 empty] | VV | 2 | 2 | True | 0 | ROZPOCET
| VV |  | Součet |  | 1 | [13 empty] | VV | 2 | 4 | True | 1 | ROZPOCET
119 | K | 7672101R8 | D+M kompozitní zábradlí ke schodišti dl. 2x1700 mm včetně kotvících ocelových prvků - V4 vč. ochranného nátěru proti degradaci materiálu viz specifikace kompozitních výrobků. | m | 3.4 |  | 0 | R-položka |  |  | základní |  | 0 | 0 | 0 | 0 | 0 | 4 | K | 2 |  |  |  | ROZPOCET | 0 | 0 | 0 | 0 | 0 | 1 | 0 | 4 | -1854771085
| VV |  | D.1.8.7 | [15 empty] | VV | 2 | 1 | True | 0 | ROZPOCET
| VV |  | 3,40 |  | 3.4 | [13 empty] | VV | 2 | 2 | True | 0 | ROZPOCET
| VV |  | Součet |  | 3.4 | [13 empty] | VV | 2 | 4 | True | 1 | ROZPOCET
120 | K | 7672101R9 | D+M kompozitní schodiště 4x175/275 mm, š. 700 mm, včetně podesty š. 700 mm, rošt lity, nosná konstrukce z kompozitních jeklů tyčí včetně kotvících ocelových prvků - V5 vč. ochranného nátěru proti degradaci materiálu viz specifikace kompozitních výrobků. | kpl | 1 |  | 0 | R-položka |  |  | základní |  | 0 | 0 | 0 | 0 | 0 | 4 | K | 2 |  |  |  | ROZPOCET | 0 | 0 | 0 | 0 | 0 | 1 | 0 | 4 | -238432837
| VV |  | D.1.8.7 | [15 empty] | VV | 2 | 1 | True | 0 | ROZPOCET
| VV |  | 1,0 |  | 1 | [13 empty] | VV | 2 | 2 | True | 0 | ROZPOCET
| VV |  | Součet |  | 1 | [13 empty] | VV | 2 | 4 | True | 1 | ROZPOCET
121 | K | 7672501R1 | D+M plošina z kompozitních materiálů 1300x700 mm včetně kotvících prvků - V9 vč. ochranného nátěru proti degradaci materiálu viz specifikace kompozitních výrobků. | kpl | 2 |  | 0 | R-položka |  |  | základní |  | 0 | 0 | 0 | 0 | 0 | 16 | K | 2 |  |  |  | ROZPOCET | 0 | 0 | 0 | 0 | 0 | 1 | 0 | 16 | 999853167
| PSC |  | Poznámka k souboru cen: 1. V cenách nejsou započteny náklady na: a) vyřezání a úpravu otvoru; tyto práce se oceňují cenou 767 51-0191 Příplatek za vyřezání a úpravu otvoru, b) montáž zábradlí; tyto práce se oceňují cenami souboru cen 767 16- Montáž zábradlí rovného. | [15 empty] | PSC | 2
| VV |  | D.1.8.7 | [15 empty] | VV | 2 | 1 | True | 0 | ROZPOCET
| VV |  | 2,0 |  | 2 | [13 empty] | VV | 2 | 2 | True | 0 | ROZPOCET
| VV |  | Součet |  | 2 | [13 empty] | VV | 2 | 4 | True | 1 | ROZPOCET
122 | K | 7672501R2 | D+M plošina z kompozitních materiálů 2050x700 mm včetně kotvících prvků - V10 vč. ochranného nátěru proti degradaci materiálu viz specifikace kompozitních výrobků. | kpl | 2 |  | 0 | R-položka |  |  | základní |  | 0 | 0 | 0 | 0 | 0 | 16 | K | 2 |  |  |  | ROZPOCET | 0 | 0 | 0 | 0 | 0 | 1 | 0 | 16 | -1576382248
| PSC |  | Poznámka k souboru cen: 1. V cenách nejsou započteny náklady na: a) vyřezání a úpravu otvoru; tyto práce se oceňují cenou 767 51-0191 Příplatek za vyřezání a úpravu otvoru, b) montáž zábradlí; tyto práce se oceňují cenami souboru cen 767 16- Montáž zábradlí rovného. | [15 empty] | PSC | 2
| VV |  | D.1.8.7 | [15 empty] | VV | 2 | 1 | True | 0 | ROZPOCET
| VV |  | 2,0 |  | 2 | [13 empty] | VV | 2 | 2 | True | 0 | ROZPOCET
| VV |  | Součet |  | 2 | [13 empty] | VV | 2 | 4 | True | 1 | ROZPOCET
123 | K | 7675101R2 | D+M poklop 700x1000 mm z kompozitních materiálů včetně kotvících prvků - V12 vč. ochranného nátěru proti degradaci materiálu viz specifikace kompozitních výrobků. | kpl | 2 |  | 0 | R-položka |  |  | základní |  | 0 | 5e-05 | 0.0001 | 0 | 0 | 16 | K | 2 |  |  |  | ROZPOCET | 0 | 0 | 0 | 0 | 0 | 1 | 0 | 16 | -1556693388
| PSC |  | Poznámka k souboru cen: 1. Cenu -0191 lze použít i v případech větších rozměrů než je uvedeno v popisu; množství měrných jednotek otvorů větších rozměrů se v tomto případě určuje v kusech jako projektovaný: a) obvod dělený 160 mm, b) průměr dělený 50 mm. | [15 empty] | PSC | 2
| VV |  | D.1.8.7 | [15 empty] | VV | 2 | 1 | True | 0 | ROZPOCET
| VV |  | 2,0 |  | 2 | [13 empty] | VV | 2 | 2 | True | 0 | ROZPOCET
| VV |  | Součet |  | 2 | [13 empty] | VV | 2 | 4 | True | 1 | ROZPOCET
124 | K | 7678321R1 | D+M žebřík dl. 2x2350 mm z kompozitních materiálů včetně kotvících prvků - V14 vč. ochranného nátěru proti degradaci materiálu viz specifikace kompozitních výrobků. | m | 4.7 |  | 0 | R-položka |  |  | základní |  | 0 | 0 | 0 | 0 | 0 | 16 | K | 2 |  |  |  | ROZPOCET | 0 | 0 | 0 | 0 | 0 | 1 | 0 | 16 | -1457627985
| VV |  | D.1.8.7 | [15 empty] | VV | 2 | 1 | True | 0 | ROZPOCET
| VV |  | 2,35*2 |  | 4.7 | [13 empty] | VV | 2 | 2 | True | 0 | ROZPOCET
| VV |  | Součet |  | 4.7 | [13 empty] | VV | 2 | 4 | True | 1 | ROZPOCET
| D | OST | Ostatní |  |  |  | 0 | [5 empty] | 0 |  | 0 |  | 0 | 4 | D | 0 |  |  |  | ROZPOCET | [6 empty] | 0
125 | K | 171201211 | Poplatek za uložení stavebního odpadu - zeminy a kameniva na skládce | t | 11.158 |  | 0 | CS ÚRS 2018 01 |  |  | základní |  | 0 | 0 | 0 | 0 | 0 | 262144 | K | 1 |  |  |  | ROZPOCET | 0 | 0 | 0 | 0 | 0 | 1 | 0 | 262144 | 1989033352
| PP |  | Poplatek za uložení stavebního odpadu na skládce (skládkovné) zeminy a kameniva zatříděného do Katalogu odpadů pod kódem 170 504 | [15 empty] | PP | 1
| PSC |  | Poznámka k souboru cen: 1. Ceny uvedené v souboru cen lze po dohodě upravit podle místních podmínek. | [15 empty] | PSC | 1
| VV |  | 6,974*1,60 |  | 11.158 | [13 empty] | VV | 1 | 2 | True | 0 | ROZPOCET
| VV |  | Součet |  | 11.158 | [13 empty] | VV | 1 | 4 | True | 1 | ROZPOCET
126 | K | 997013801 | Poplatek za uložení na skládce (skládkovné) stavebního odpadu betonového kód odpadu 170 101 | t | 142.588 |  | 0 | CS ÚRS 2018 01 |  |  | základní |  | 0 | 0 | 0 | 0 | 0 | 262144 | K | 1 |  |  |  | ROZPOCET | 0 | 0 | 0 | 0 | 0 | 1 | 0 | 262144 | -427378111
| PP |  | Poplatek za uložení stavebního odpadu na skládce (skládkovné) z prostého betonu zatříděného do Katalogu odpadů pod kódem 170 101 | [15 empty] | PP | 1
| PSC |  | Poznámka k souboru cen: 1. Ceny uvedenév souboru cen je doporučeno upravit podle aktuálních cen místně příslušné skládky odpadů. 2. Uložení odpadů neuvedených v souboru cen se oceňuje individuálně. 3. V cenách je započítán poplatek za ukládaní odpadu dle zákona 185/2001 Sb. 4. Případné drcení stavebního odpadu lze ocenit souborem cen 997 00-60 Drcení stavebního odpadu z katalogu 800-6 Demolice objektů. | [15 empty] | PSC | 1
| VV |  | 0,365+1,034+127,593+13,596 |  | 142.588 | [13 empty] | VV | 1 | 2 | True | 0 | ROZPOCET
| VV |  | Součet |  | 142.588 | [13 empty] | VV | 1 | 4 | True | 1 | ROZPOCET
127 | K | 997013802 | Poplatek za uložení na skládce (skládkovné) stavebního odpadu železobetonového kód odpadu 170 101 | t | 118.238 |  | 0 | CS ÚRS 2018 01 |  |  | základní |  | 0 | 0 | 0 | 0 | 0 | 262144 | K | 1 |  |  |  | ROZPOCET | 0 | 0 | 0 | 0 | 0 | 1 | 0 | 262144 | -2065014624
| PP |  | Poplatek za uložení stavebního odpadu na skládce (skládkovné) z armovaného betonu zatříděného do Katalogu odpadů pod kódem 170 101 | [15 empty] | PP | 1
| PSC |  | Poznámka k souboru cen: 1. Ceny uvedenév souboru cen je doporučeno upravit podle aktuálních cen místně příslušné skládky odpadů. 2. Uložení odpadů neuvedených v souboru cen se oceňuje individuálně. 3. V cenách je započítán poplatek za ukládaní odpadu dle zákona 185/2001 Sb. 4. Případné drcení stavebního odpadu lze ocenit souborem cen 997 00-60 Drcení stavebního odpadu z katalogu 800-6 Demolice objektů. | [15 empty] | PSC | 1
| VV |  | 11,946+99,581+1,69+0,139+0,187+2,992+0,581+0,098+0,004+0,018+0,087+0,077+0,014+0,623+0,201 |  | 118.238 | [13 empty] | VV | 1 | 2 | True | 0 | ROZPOCET
| VV |  | Součet |  | 118.238 | [13 empty] | VV | 1 | 4 | True | 1 | ROZPOCET
128 | K | 997013803 | Poplatek za uložení na skládce (skládkovné) stavebního odpadu cihelného kód odpadu 170 102 | t | 11.545 |  | 0 | CS ÚRS 2018 01 |  |  | základní |  | 0 | 0 | 0 | 0 | 0 | 262144 | K | 1 |  |  |  | ROZPOCET | 0 | 0 | 0 | 0 | 0 | 1 | 0 | 262144 | -1763599362
| PP |  | Poplatek za uložení stavebního odpadu na skládce (skládkovné) cihelného zatříděného do Katalogu odpadů pod kódem 170 102 | [15 empty] | PP | 1
| PSC |  | Poznámka k souboru cen: 1. Ceny uvedenév souboru cen je doporučeno upravit podle aktuálních cen místně příslušné skládky odpadů. 2. Uložení odpadů neuvedených v souboru cen se oceňuje individuálně. 3. V cenách je započítán poplatek za ukládaní odpadu dle zákona 185/2001 Sb. 4. Případné drcení stavebního odpadu lze ocenit souborem cen 997 00-60 Drcení stavebního odpadu z katalogu 800-6 Demolice objektů. | [15 empty] | PSC | 1
| VV |  | 11,545 |  | 11.545 | [13 empty] | VV | 1 | 2 | True | 0 | ROZPOCET
| VV |  | Součet |  | 11.545 | [13 empty] | VV | 1 | 4 | True | 1 | ROZPOCET
129 | K | 997013804 | Poplatek za uložení na skládce (skládkovné) stavebního odpadu ze skla kód odpadu 170 202 | t | 0.059 |  | 0 | CS ÚRS 2018 01 |  |  | základní |  | 0 | 0 | 0 | 0 | 0 | 262144 | K | 1 |  |  |  | ROZPOCET | 0 | 0 | 0 | 0 | 0 | 1 | 0 | 262144 | -819245197
| PP |  | Poplatek za uložení stavebního odpadu na skládce (skládkovné) ze skla zatříděného do Katalogu odpadů pod kódem 170 202 | [15 empty] | PP | 1
| PSC |  | Poznámka k souboru cen: 1. Ceny uvedenév souboru cen je doporučeno upravit podle aktuálních cen místně příslušné skládky odpadů. 2. Uložení odpadů neuvedených v souboru cen se oceňuje individuálně. 3. V cenách je započítán poplatek za ukládaní odpadu dle zákona 185/2001 Sb. 4. Případné drcení stavebního odpadu lze ocenit souborem cen 997 00-60 Drcení stavebního odpadu z katalogu 800-6 Demolice objektů. | [15 empty] | PSC | 1
| VV |  | 0,059 |  | 0.059 | [13 empty] | VV | 1 | 2 | True | 0 | ROZPOCET
| VV |  | Součet |  | 0.059 | [13 empty] | VV | 1 | 4 | True | 1 | ROZPOCET
130 | K | 997013814 | Poplatek za uložení na skládce (skládkovné) stavebního odpadu izolací kód odpadu 170 604 | t | 0.153 |  | 0 | CS ÚRS 2018 01 |  |  | základní |  | 0 | 0 | 0 | 0 | 0 | 262144 | K | 1 |  |  |  | ROZPOCET | 0 | 0 | 0 | 0 | 0 | 1 | 0 | 262144 | 587866033
| PP |  | Poplatek za uložení stavebního odpadu na skládce (skládkovné) z izolačních materiálů zatříděného do Katalogu odpadů pod kódem 170 604 | [15 empty] | PP | 1
| PSC |  | Poznámka k souboru cen: 1. Ceny uvedenév souboru cen je doporučeno upravit podle aktuálních cen místně příslušné skládky odpadů. 2. Uložení odpadů neuvedených v souboru cen se oceňuje individuálně. 3. V cenách je započítán poplatek za ukládaní odpadu dle zákona 185/2001 Sb. 4. Případné drcení stavebního odpadu lze ocenit souborem cen 997 00-60 Drcení stavebního odpadu z katalogu 800-6 Demolice objektů. | [15 empty] | PSC | 1
| VV |  | 0,153 |  | 0.153 | [13 empty] | VV | 1 | 2 | True | 0 | ROZPOCET
| VV |  | Součet |  | 0.153 | [13 empty] | VV | 1 | 4 | True | 1 | ROZPOCET
131 | K | 997223855 | Poplatek za uložení na skládce (skládkovné) zeminy a kameniva kód odpadu 170 504 | t | 1.315 |  | 0 | CS ÚRS 2018 01 |  |  | základní |  | 0 | 0 | 0 | 0 | 0 | 262144 | K | 1 |  |  |  | ROZPOCET | 0 | 0 | 0 | 0 | 0 | 1 | 0 | 262144 | 1669292647
| PP |  | Poplatek za uložení stavebního odpadu na skládce (skládkovné) zeminy a kameniva zatříděného do Katalogu odpadů pod kódem 170 504 | [15 empty] | PP | 1
| PSC |  | Poznámka k souboru cen: 1. Ceny uvedenév souboru cen je doporučeno upravit podle aktuálních cen místně příslušné skládky odpadů. 2. Uložení odpadů neuvedených v souboru cen se oceňuje individuálně. 3. V cenách je započítán poplatek za ukládaní odpadu dle zákona 185/2001 Sb. 4. Případné drcení stavebního odpadu lze ocenit souborem cen 997 00-60 Drcení stavebního odpadu z katalogu 800-6 Demolice objektů. | [15 empty] | PSC | 1
| VV |  | 1,315 |  | 1.315 | [13 empty] | VV | 1 | 2 | True | 0 | ROZPOCET
| VV |  | Součet |  | 1.315 | [13 empty] | VV | 1 | 4 | True | 1 | ROZPOCET

## 08
| List obsahuje: |  | 1) Krycí list soupisu | 2) Rekapitulace |  |  | 3) Soupis prací | Zpět na list: | Rekapitulace stavby
{49a26479-aac7-400e-86e3-e9a5def1c97f}
2
| KRYCÍ LIST SOUPISU | [8 empty] | v --- níže se nacházejí doplnkové a pomocné údaje k sestavám --- v | [8 empty] | False
Stavba:
DVZ Bakov nad Jizerou ČOV, intenzifikace
Objekt:
08 - SO 02-07 - Měrný objekt
| KSO: |  | 812 31 |  |  | CC-CZ: | 1252
| Místo: |  | Bakov nad Jizerou |  |  | Datum: | květen 2018
| CZ-CPV: |  | 45454100-5 |  |  | CZ-CPA: | 41.00.2
| Zadavatel: |  |  |  |  | IČ: | 46356983
|  | Vodovody a kanalizace Mladá Boleslav, a.s. |  |  |  | DIČ: | CZ 46356983
| Uchazeč: |  |  |  |  | IČ:
DIČ:
Poznámka:
Je-li v názvu položky v kontrolním rozpočtu nebo v soupisu prací uvedena v kolonce "Popis" obchodní značka jakéhokoliv materiálu, výrobku nebo technologie, má tento název pouze informativní charakter. Pro ocenění a následně pro realizaci je možné použít jiný materiál, výrobek nebo technologii, se srovnatelnými nebo lepšími užitnými vlastnostmi, které odpovídají požadavkům dokumentace.
| Cena bez DPH | [5 empty] | 0
|  |  | Základ daně |  |  | Sazba daně | Výše daně
| DPH | základní | 0 |  |  | 21% | 0
|  | snížená | 0 |  |  | 15% | 0
|  | zákl. přenesená | 0 |  |  | 21% | 0
|  | sníž. přenesená | 0 |  |  | 15% | 0
|  | nulová | 0 |  |  | 0% | 0
| Cena s DPH |  |  | v | CZK |  | 0
REKAPITULACE ČLENĚNÍ SOUPISU PRACÍ
Stavba:
DVZ Bakov nad Jizerou ČOV, intenzifikace
Objekt:
08 - SO 02-07 - Měrný objekt
Místo: |  |  | Bakov nad Jizerou |  |  | Datum: | květen 2018
Zadavatel: |  |  | Vodovody a kanalizace Mladá Boleslav, a.s.
Uchazeč:
Kód dílu - Popis | [6 empty] | Cena celkem [CZK]
Náklady soupisu celkem | [6 empty] | 0 | [12 empty] | -1
| HSV - Práce a dodávky HSV | [5 empty] | 0
| 1 - Zemní práce | [5 empty] | 0
| 2 - Zakládání | [5 empty] | 0
| 3 - Svislé a kompletní konstrukce | [5 empty] | 0
| 8 - Trubní vedení | [5 empty] | 0
| 9 - Ostatní konstrukce a práce, bourání | [5 empty] | 0
| 997 - Přesun sutě | [5 empty] | 0
| 998 - Přesun hmot | [5 empty] | 0
| PSV - Práce a dodávky PSV | [5 empty] | 0
| 711 - Izolace proti vodě, vlhkosti a plynům | [5 empty] | 0
| 712 - Povlakové krytiny | [5 empty] | 0
| 715 - Izolace proti chemickým vlivům | [5 empty] | 0
| 767 - Konstrukce zámečnické | [5 empty] | 0
| 767-P - Konstrukce zámečnické - kompozity | [5 empty] | 0
| OST - Ostatní | [5 empty] | 0
SOUPIS PRACÍ
Stavba:
DVZ Bakov nad Jizerou ČOV, intenzifikace
Objekt:
08 - SO 02-07 - Měrný objekt
Místo: |  |  | Bakov nad Jizerou |  |  | Datum: | květen 2018
Zadavatel: |  |  | Vodovody a kanalizace Mladá Boleslav, a.s.
Uchazeč:
PČ | Typ | Kód | Popis | MJ | Množství | J.cena [CZK] | Cena celkem [CZK] | Cenová soustava |  | Poznámka | DPH | J. Nh [h] | Nh celkem [h] | J. hmotnost [t] | Hmotnost celkem [t] | J. suť [t] | Suť Celkem [t]
Náklady soupisu celkem | [6 empty] | 0 | [5 empty] | 0 |  | 36.4226 |  | 18.6929 |  | D | -1 | [10 empty] | 0
| D | HSV | Práce a dodávky HSV |  |  |  | 0 | [5 empty] | 0 |  | 35.9933 |  | 18.4758 | 1 | D | 0 |  |  |  | ROZPOCET | [6 empty] | 0
| D | 1 | Zemní práce |  |  |  | 0 | [5 empty] | 0 |  | 0.061857 |  | 0 | 1 | D | 1 |  |  |  | ROZPOCET | [6 empty] | 0
1 | K | 115101201R | Čerpání vody na dopravní výšku do 10 m průměrný přítok do 500 l/min | kpl | 1 |  | 0 | R-položka |  |  | základní |  | 0 | 0 | 0 | 0 | 0 | 4 | K | 2 |  |  |  | ROZPOCET | 0 | 0 | 0 | 0 | 0 | 1 | 0 | 4 | 505035234
| PP |  | Čerpání vody na dopravní výšku do 10 m s uvažovaným průměrným přítokem do 500 l/min | [15 empty] | PP | 2
| PSC |  | Poznámka k souboru cen: 1. Ceny jsou určeny pro čerpání ve dne, v noci, v pracovní dny i ve dnech pracovního klidu 2. Ceny nelze použít pro čerpání vody při snižování hladiny podzemní vody soustavou čerpacích jehel; toto snižování hladiny vody se oceňuje cenami souborů cen: a) 115 20-12 Čerpací jehla, b) 115 20-13 Montáž a demontáž zařízení čerpací a odsávací stanice, c) 115 20-14 Montáž, opotřebení a demontáž sběrného potrubí, d) 115 20-15 Montáž a demontáž odpadního potrubí, e) 115 20-16 Odsávání a čerpání vody sběrným potrubím. 3. V cenách jsou započteny i náklady na odpadní potrubí v délce do 20 m, na lešení pod čerpadla a pod odpadní potrubí. Pro převedení vody na vzdálenost větší než 20 m se použijí položky souboru cen 115 00-11 Převedení vody potrubím tohoto katalogu. 4. V cenách nejsou započteny náklady na zřízení čerpacích jímek nebo projektovaných studní: a) kopaných; tyto se oceňují příslušnými cenami části A 02 Zemní práce pro objekty oborů 821 až 828, b) vrtaných; tyto se oceňují příslušnými cenami katalogu 800-2 Zvláštní zakládání objektů. 5. Doba, po kterou nejsou čerpadla v činnosti, se neoceňuje. Výjimkou je přerušení čerpání vody na dobu do 15 minut jednotlivě; toto přerušení se od doby čerpání neodečítá. 6. Dopravní výškou vody se rozumí svislá vzdálenost mezi hladinou vody v jímce sníženou čerpáním a vodorovnou rovinou proloženou osou nejvyššího bodu výtlačného potrubí. 7. Množství jednotek se určuje v hodinách doby, po kterou je jednotlivé čerpadlo, popř. celý soubor čerpadel v činnosti. 8. Počet měrných jednotek se určí samostatně za každé čerpací místo (jámu, studnu, šachtu) | [15 empty] | PSC | 2
| VV |  | čerpání vody - měrný objekt | [15 empty] | VV | 2 | 1 | True | 0 | ROZPOCET
| VV |  | "uchazeč nacení dle vlastního harmonogramu prací jako x1komplet"1 |  | 1 | [13 empty] | VV | 2 | 2 | True | 0 | ROZPOCET
| VV |  | Součet |  | 1 | [13 empty] | VV | 2 | 4 | True | 1 | ROZPOCET
2 | K | 115101301R | Pohotovost čerpací soupravy pro dopravní výšku do 10 m přítok do 500 l/min | kpl | 1 |  | 0 | R-položka |  |  | základní |  | 0 | 0 | 0 | 0 | 0 | 4 | K | 2 |  |  |  | ROZPOCET | 0 | 0 | 0 | 0 | 0 | 1 | 0 | 4 | 1332365352
| PP |  | Pohotovost záložní čerpací soupravy pro dopravní výšku do 10 m s uvažovaným průměrným přítokem do 500 l/min | [15 empty] | PP | 2
| PSC |  | Poznámka k souboru cen: 1. V ceně nejsou započteny náklady na sací a výtlačné potrubí, příp. na odpadní žlaby a náklady na lešení pod čerpadlo a pod potrubí nebo pod odpadní žlaby, na energii a na záložní zdroje energie. 2. Oceňují se všechny kalendářní dny od skončení montáže do započetí demontáže čerpací soupravy s odečtením kalendářních dnů, ve kterých je tato souprava v činnosti. 3. Pohotovost záložní čerpací soupravy se oceňuje jen se souhlasem investora a to tehdy, mohla-li by porucha v čerpání ohrozit bezpečnost pracujících nebo budované dílo, příp. termín výstavby. 4. Dopravní výškou vody se rozumí svislá vzdálenost mezi hladinou vody v jímce sníženou čerpáním a vodorovnou rovinou, proloženou osou nejvyššího bodu výtlačného potrubí. 5. Počet měrných jednotek se určí samostatně za každé čerpací místo (jámu, studnu, šachtu) 6. Pokud projekt předepíše zřízení samostatného sacího nebo výtlačného potrubí, oceňují se tyto náklady cenami souboru cen 115 00-11 Převedení vody potrubím. | [15 empty] | PSC | 2
| VV |  | čerpání vody - měrný objekt | [15 empty] | VV | 2 | 1 | True | 0 | ROZPOCET
| VV |  | "uchazeč nacení dle vlastního harmonogramu prací jako x1komplet"1 |  | 1 | [13 empty] | VV | 2 | 2 | True | 0 | ROZPOCET
| VV |  | Součet |  | 1 | [13 empty] | VV | 2 | 4 | True | 1 | ROZPOCET
3 | K | 131101201 | Hloubení jam zapažených v hornině tř. 1 a 2 objemu do 100 m3 | m3 | 19.764 |  | 0 | CS ÚRS 2018 01 |  |  | základní |  | 0 | 0 | 0 | 0 | 0 | 4 | K | 2 |  |  |  | ROZPOCET | 0 | 0 | 0 | 0 | 0 | 1 | 0 | 4 | -1244156520
| PP |  | Hloubení zapažených jam a zářezů s urovnáním dna do předepsaného profilu a spádu v horninách tř. 1 a 2 do 100 m3 | [15 empty] | PP | 2
| PSC |  | Poznámka k souboru cen: 1. V cenách jsou započteny i náklady na případné nutné přemístění výkopku ve výkopišti a na přehození výkopku na přilehlém terénu na vzdálenost do 3 m od okraje jámy nebo naložení na dopravní prostředek. 2. Hloubení zapažených jam hloubky přes 16 m se oceňuje individuálně. 3. Náklady na svislé přemístění výkopku nad 1 m hloubky se určí dle ustanovení článku č. 3161 všeobecných podmínek katalogu. 4. Výpočet objemu vykopávky v pazených prostorách se stanovuje dle přílohy č. 4 tohoto ceníku. | [15 empty] | PSC | 2
| VV |  | příloha D.1.10.1 | [15 empty] | VV | 2 | 1 | True | 0 | ROZPOCET
| VV |  | 2,70*7,32*1,0 |  | 19.764 | [13 empty] | VV | 2 | 2 | True | 0 | ROZPOCET
| VV |  | Součet |  | 19.764 | [13 empty] | VV | 2 | 4 | True | 1 | ROZPOCET
4 | K | 131201201 | Hloubení jam zapažených v hornině tř. 3 objemu do 100 m3 | m3 | 32.611 |  | 0 | CS ÚRS 2018 01 |  |  | základní |  | 0 | 0 | 0 | 0 | 0 | 4 | K | 2 |  |  |  | ROZPOCET | 0 | 0 | 0 | 0 | 0 | 1 | 0 | 4 | 1404596497
| PP |  | Hloubení zapažených jam a zářezů s urovnáním dna do předepsaného profilu a spádu v hornině tř. 3 do 100 m3 | [15 empty] | PP | 2
| PSC |  | Poznámka k souboru cen: 1. V cenách jsou započteny i náklady na případné nutné přemístění výkopku ve výkopišti a na přehození výkopku na přilehlém terénu na vzdálenost do 3 m od okraje jámy nebo naložení na dopravní prostředek. 2. Hloubení zapažených jam hloubky přes 16 m se oceňuje individuálně. 3. Náklady na svislé přemístění výkopku nad 1 m hloubky se určí dle ustanovení článku č. 3161 všeobecných podmínek katalogu. 4. Výpočet objemu vykopávky v pazených prostorách se stanovuje dle přílohy č. 4 tohoto ceníku. | [15 empty] | PSC | 2
| VV |  | příloha D.1.10.1 | [15 empty] | VV | 2 | 1 | True | 0 | ROZPOCET
| VV |  | 2,70*7,32*1,40+(2,80*2,70+3,30*2,70)/2*0,60 |  | 32.611 | [13 empty] | VV | 2 | 2 | True | 0 | ROZPOCET
| VV |  | Součet |  | 32.611 | [13 empty] | VV | 2 | 4 | True | 1 | ROZPOCET
5 | K | 131201209 | Příplatek za lepivost u hloubení jam zapažených v hornině tř. 3 | m3 | 9.783 |  | 0 | CS ÚRS 2018 01 |  |  | základní |  | 0 | 0 | 0 | 0 | 0 | 4 | K | 2 |  |  |  | ROZPOCET | 0 | 0 | 0 | 0 | 0 | 1 | 0 | 4 | 1345277667
| PP |  | Hloubení zapažených jam a zářezů s urovnáním dna do předepsaného profilu a spádu Příplatek k cenám za lepivost horniny tř. 3 | [15 empty] | PP | 2
| PSC |  | Poznámka k souboru cen: 1. V cenách jsou započteny i náklady na případné nutné přemístění výkopku ve výkopišti a na přehození výkopku na přilehlém terénu na vzdálenost do 3 m od okraje jámy nebo naložení na dopravní prostředek. 2. Hloubení zapažených jam hloubky přes 16 m se oceňuje individuálně. 3. Náklady na svislé přemístění výkopku nad 1 m hloubky se určí dle ustanovení článku č. 3161 všeobecných podmínek katalogu. 4. Výpočet objemu vykopávky v pazených prostorách se stanovuje dle přílohy č. 4 tohoto ceníku. | [15 empty] | PSC | 2
| VV |  | 32,611*0,30 |  | 9.783 | [13 empty] | VV | 2 | 2 | True | 0 | ROZPOCET
| VV |  | Součet |  | 9.783 | [13 empty] | VV | 2 | 4 | True | 1 | ROZPOCET
6 | K | 131301201 | Hloubení jam zapažených v hornině tř. 4 objemu do 100 m3 | m3 | 5.528 |  | 0 | CS ÚRS 2018 01 |  |  | základní |  | 0 | 0 | 0 | 0 | 0 | 4 | K | 2 |  |  |  | ROZPOCET | 0 | 0 | 0 | 0 | 0 | 1 | 0 | 4 | -1016112586
| PP |  | Hloubení zapažených jam a zářezů s urovnáním dna do předepsaného profilu a spádu v hornině tř. 4 do 100 m3 | [15 empty] | PP | 2
| PSC |  | Poznámka k souboru cen: 1. V cenách jsou započteny i náklady na případné nutné přemístění výkopku ve výkopišti a na přehození výkopku na přilehlém terénu na vzdálenost do 3 m od okraje jámy nebo naložení na dopravní prostředek. 2. Hloubení zapažených jam hloubky přes 16 m se oceňuje individuálně. 3. Náklady na svislé přemístění výkopku nad 1 m hloubky se určí dle ustanovení článku č. 3161 všeobecných podmínek katalogu. 4. Výpočet objemu vykopávky v pazených prostorách se stanovuje dle přílohy č. 4 tohoto ceníku. | [15 empty] | PSC | 2
| VV |  | příloha D.1.10.1 | [15 empty] | VV | 2 | 1 | True | 0 | ROZPOCET
| VV |  | (2,80*2,70+3,30*2,70)/2*0,35+2,80*2,70*0,35 |  | 5.528 | [13 empty] | VV | 2 | 2 | True | 0 | ROZPOCET
| VV |  | Součet |  | 5.528 | [13 empty] | VV | 2 | 4 | True | 1 | ROZPOCET
7 | K | 151101201 | Zřízení příložného pažení stěn výkopu hl do 4 m | m2 | 50.316 |  | 0 | CS ÚRS 2018 01 |  |  | základní |  | 0 | 0.0007 | 0.035221 | 0 | 0 | 4 | K | 2 |  |  |  | ROZPOCET | 0 | 0 | 0 | 0 | 0 | 1 | 0 | 4 | -1188605616
| PP |  | Zřízení pažení stěn výkopu bez rozepření nebo vzepření příložné, hloubky do 4 m | [15 empty] | PP | 2
| PSC |  | Poznámka k souboru cen: 1. Ceny nelze použít pro oceňování rozepřeného pažení stěn rýh pro podzemní vedení; toto se oceňuje cenami souboru cen 151 . 0-11 Zřízení pažení a rozepření stěn rýh pro podzemní vedení pro všechny šířky rýhy. 2. Plocha mezer mezi pažinami příložného pažení se od plochy příložného pažení neodečítá; nezapažené plochy u pažení zátažného nebo hnaného se od plochy pažení odečítají. | [15 empty] | PSC | 2
| VV |  | příloha D.1.10.1 | [15 empty] | VV | 2 | 1 | True | 0 | ROZPOCET
| VV |  | (2,70+7,32*2)*2,40+(2,80+3,30)/2*2*0,95+(2,80*2+2,70)*0,35 |  | 50.316 | [13 empty] | VV | 2 | 2 | True | 0 | ROZPOCET
| VV |  | Součet |  | 50.316 | [13 empty] | VV | 2 | 4 | True | 1 | ROZPOCET
8 | K | 151101211 | Odstranění příložného pažení stěn hl do 4 m | m2 | 50.316 |  | 0 | CS ÚRS 2018 01 |  |  | základní |  | 0 | 0 | 0 | 0 | 0 | 4 | K | 2 |  |  |  | ROZPOCET | 0 | 0 | 0 | 0 | 0 | 1 | 0 | 4 | 330356884
| PP |  | Odstranění pažení stěn výkopu s uložením pažin na vzdálenost do 3 m od okraje výkopu příložné, hloubky do 4 m | [15 empty] | PP | 2
9 | K | 151101301 | Zřízení rozepření stěn při pažení příložném hl do 4 m | m3 | 57.903 |  | 0 | CS ÚRS 2018 01 |  |  | základní |  | 0 | 0.00046 | 0.026635 | 0 | 0 | 4 | K | 2 |  |  |  | ROZPOCET | 0 | 0 | 0 | 0 | 0 | 1 | 0 | 4 | -868290122
| PP |  | Zřízení rozepření zapažených stěn výkopů s potřebným přepažováním při roubení příložném, hloubky do 4 m | [15 empty] | PP | 2
| PSC |  | Poznámka k souboru cen: 1. Ceny nelze použít pro oceňování rozepření stěn rýh pro podzemní vedení v hloubce do 8m; toto rozepření je započteno v cenách souboru cen 151 . 0-11 Zřízení pažení a rozepření stěn rýh pro podzemní vedení pro všechny šířky rýhy. | [15 empty] | PSC | 2
| VV |  | příloha D.1.10.1 | [15 empty] | VV | 2 | 1 | True | 0 | ROZPOCET
| VV |  | 19,764+32,611+5,528 |  | 57.903 | [13 empty] | VV | 2 | 2 | True | 0 | ROZPOCET
| VV |  | Součet |  | 57.903 | [13 empty] | VV | 2 | 4 | True | 1 | ROZPOCET
10 | K | 161101101 | Svislé přemístění výkopku z horniny tř. 1 až 4 hl výkopu do 2,5 m | m3 | 48.257 |  | 0 | CS ÚRS 2018 01 |  |  | základní |  | 0 | 0 | 0 | 0 | 0 | 4 | K | 2 |  |  |  | ROZPOCET | 0 | 0 | 0 | 0 | 0 | 1 | 0 | 4 | 687140476
| PP |  | Svislé přemístění výkopku bez naložení do dopravní nádoby avšak s vyprázdněním dopravní nádoby na hromadu nebo do dopravního prostředku z horniny tř. 1 až 4, při hloubce výkopu přes 1 do 2,5 m | [15 empty] | PP | 2
| PSC |  | Poznámka k souboru cen: 1. Ceny -1151 až -1158 lze použít i pro svislé přemístění materiálu a stavební suti z konstrukcí ze zdiva cihelného nebo kamenného, z betonu prostého, prokládaného, železového i předpjatého, pokud tyto konstrukce byly vybourány ve výkopišti. 2. Ceny pro hloubku přes 1 do 2,5 m, přes 2,5 m do 4 m atd. jsou určeny pro svislé přemístění výkopku od 0 do 2,5 m, od 0 do 4 m atd. 3. Množství materiálu i stavební suti z rozbouraných konstrukcí pro přemístění se rovná objemu konstrukcí před rozbouráním. | [15 empty] | PSC | 2
| VV |  | příloha D.1.10.1 | [15 empty] | VV | 2 | 1 | True | 0 | ROZPOCET
| VV |  | 2,70*7,32*2,40+(2,80*2,70+3,30*2,70)/2*0,10 |  | 48.257 | [13 empty] | VV | 2 | 2 | True | 0 | ROZPOCET
| VV |  | Součet |  | 48.257 | [13 empty] | VV | 2 | 4 | True | 1 | ROZPOCET
11 | K | 161101102 | Svislé přemístění výkopku z horniny tř. 1 až 4 hl výkopu do 4 m | m3 | 9.646 |  | 0 | CS ÚRS 2018 01 |  |  | základní |  | 0 | 0 | 0 | 0 | 0 | 4 | K | 2 |  |  |  | ROZPOCET | 0 | 0 | 0 | 0 | 0 | 1 | 0 | 4 | -1297077891
| PP |  | Svislé přemístění výkopku bez naložení do dopravní nádoby avšak s vyprázdněním dopravní nádoby na hromadu nebo do dopravního prostředku z horniny tř. 1 až 4, při hloubce výkopu přes 2,5 do 4 m | [15 empty] | PP | 2
| PSC |  | Poznámka k souboru cen: 1. Ceny -1151 až -1158 lze použít i pro svislé přemístění materiálu a stavební suti z konstrukcí ze zdiva cihelného nebo kamenného, z betonu prostého, prokládaného, železového i předpjatého, pokud tyto konstrukce byly vybourány ve výkopišti. 2. Ceny pro hloubku přes 1 do 2,5 m, přes 2,5 m do 4 m atd. jsou určeny pro svislé přemístění výkopku od 0 do 2,5 m, od 0 do 4 m atd. 3. Množství materiálu i stavební suti z rozbouraných konstrukcí pro přemístění se rovná objemu konstrukcí před rozbouráním. | [15 empty] | PSC | 2
| VV |  | příloha D.1.10.1 | [15 empty] | VV | 2 | 1 | True | 0 | ROZPOCET
| VV |  | (2,80*2,70+3,30*2,70)/2*0,85+2,80*2,70*0,35 |  | 9.646 | [13 empty] | VV | 2 | 2 | True | 0 | ROZPOCET
| VV |  | Součet |  | 9.646 | [13 empty] | VV | 2 | 4 | True | 1 | ROZPOCET
12 | K | 162401102 | Vodorovné přemístění do 2000 m výkopku/sypaniny z horniny tř. 1 až 4 | m3 | 77.864 |  | 0 | CS ÚRS 2018 01 |  |  | základní |  | 0 | 0 | 0 | 0 | 0 | 4 | K | 2 |  |  |  | ROZPOCET | 0 | 0 | 0 | 0 | 0 | 1 | 0 | 4 | -1819480754
| PP |  | Vodorovné přemístění výkopku nebo sypaniny po suchu na obvyklém dopravním prostředku, bez naložení výkopku, avšak se složením bez rozhrnutí z horniny tř. 1 až 4 na vzdálenost přes 1 500 do 2 000 m | [15 empty] | PP | 2
| PSC |  | Poznámka k souboru cen: 1. Ceny nelze použít, předepisuje-li projekt přemístit výkopek na místo nepřístupné obvyklým dopravním prostředkům; toto přemístění se oceňuje individuálně. 2. V cenách jsou započteny i náhrady za jízdu loženého vozidla v terénu ve výkopišti nebo na násypišti. 3. V cenách nejsou započteny náklady na rozhrnutí výkopku na násypišti; toto rozhrnutí se oceňuje cenami souboru cen 171 . 0- . . Uložení sypaniny do násypů a 171 20-1201 Uložení sypaniny na skládky. 4. Je-li na dopravní dráze pro vodorovné přemístění nějaká překážka, pro kterou je nutno překládat výkopek z jednoho obvyklého dopravního prostředku na jiný obvyklý dopravní prostředek, oceňuje se toto lomené vodorovné přemístění výkopku v každém úseku samostatně příslušnou cenou tohoto souboru cen a překládání výkopku cenami souboru cen 167 10-3 . Nakládání neulehlého výkopku z hromad s ohledem na ustanovení pozn. číslo 5. 5. Přemísťuje-li se výkopek z dočasných skládek vzdálených do 50 m, neoceňuje se nakládání výkopku, i když se provádí. Toto ustanovení neplatí, vylučuje-li projekt použití dozeru. 6. V cenách vodorovného přemístění sypaniny nejsou započteny náklady na dodávku materiálu, tyto se oceňují ve specifikaci. | [15 empty] | PSC | 2
| VV |  | zemina na mezideponii a zpětný zásyp | [15 empty] | VV | 2 | 1 | True | 0 | ROZPOCET
| VV |  | 38,932*2 |  | 77.864 | [13 empty] | VV | 2 | 2 | True | 0 | ROZPOCET
| VV |  | Součet |  | 77.864 | [13 empty] | VV | 2 | 4 | True | 1 | ROZPOCET
13 | K | 162701000R | Vodorovné přemístění výkopku/sypaniny z horniny tř. 1 až 4 na trvalou deponii | m3 | 18.971 |  | 0 | R-položka |  |  | základní |  | 0 | 0 | 0 | 0 | 0 | 4 | K | 2 |  |  |  | ROZPOCET | 0 | 0 | 0 | 0 | 0 | 1 | 0 | 4 | 597271837
| PP |  | Vodorovné přemístění výkopku nebo sypaniny po suchu na obvyklém dopravním prostředku, bez naložení výkopku, avšak se složením bez rozhrnutí z horniny tř. 1 až 4 na trvalou deponii | [15 empty] | PP | 2
| PSC |  | Poznámka k souboru cen: 1. Ceny nelze použít, předepisuje-li projekt přemístit výkopek na místo nepřístupné obvyklým dopravním prostředkům; toto přemístění se oceňuje individuálně. 2. V cenách jsou započteny i náhrady za jízdu loženého vozidla v terénu ve výkopišti nebo na násypišti. 3. V cenách nejsou započteny náklady na rozhrnutí výkopku na násypišti; toto rozhrnutí se oceňuje cenami souboru cen 171 . 0- . . Uložení sypaniny do násypů a 171 20-1201 Uložení sypaniny na skládky. 4. Je-li na dopravní dráze pro vodorovné přemístění nějaká překážka, pro kterou je nutno překládat výkopek z jednoho obvyklého dopravního prostředku na jiný obvyklý dopravní prostředek, oceňuje se toto lomené vodorovné přemístění výkopku v každém úseku samostatně příslušnou cenou tohoto souboru cen a překládání výkopku cenami souboru cen 167 10-3 . Nakládání neulehlého výkopku z hromad s ohledem na ustanovení pozn. číslo 5. 5. Přemísťuje-li se výkopek z dočasných skládek vzdálených do 50 m, neoceňuje se nakládání výkopku, i když se provádí. Toto ustanovení neplatí, vylučuje-li projekt použití dozeru. 6. V cenách vodorovného přemístění sypaniny nejsou započteny náklady na dodávku materiálu, tyto se oceňují ve specifikaci. | [15 empty] | PSC | 2
| VV |  | přebytečná zemina na skládku | [15 empty] | VV | 2 | 1 | True | 0 | ROZPOCET
| VV |  | 57,903-38,932 |  | 18.971 | [13 empty] | VV | 2 | 2 | True | 0 | ROZPOCET
| VV |  | Součet |  | 18.971 | [13 empty] | VV | 2 | 4 | True | 1 | ROZPOCET
14 | K | 167101101 | Nakládání výkopku z hornin tř. 1 až 4 do 100 m3 | m3 | 38.932 |  | 0 | CS ÚRS 2018 01 |  |  | základní |  | 0 | 0 | 0 | 0 | 0 | 4 | K | 2 |  |  |  | ROZPOCET | 0 | 0 | 0 | 0 | 0 | 1 | 0 | 4 | 1541020528
| PP |  | Nakládání, skládání a překládání neulehlého výkopku nebo sypaniny nakládání, množství do 100 m3, z hornin tř. 1 až 4 | [15 empty] | PP | 2
| PSC |  | Poznámka k souboru cen: 1. Ceny -1101, -1151, -1102, -1152, -1103, -1153, jsou určeny pro nakládání, skládání a překládání na obvyklý nebo z obvyklého dopravního prostředku. Pro nakládání z lodi nebo na loď jsou určeny ceny -1105 a -1155. 2. Ceny -1105 a -1155 jsou určeny pro nakládání, překládání a vykládání na vzdálenost a) do 20 m vodorovně; vodorovná vzdálenost se měří od těžnice lodi k těžnici druhé lodi, nebo k těžišti hromady na břehu nebo k těžišti dopravního prostředku na suchu, b) do 4 m svisle; svislá vzdálenost se měří od pracovní hladiny vody k úrovni srovnaného terénu v místě hromady nebo v místě dopravní plochy pro dopravní prostředek na suchu. Uvedenou svislou vzdálenost 4 m lze zvětšit, a to nejvýše do 6 m, jestliže je vodorovná vzdálenost uvedená v bodu a) kratší než 20 m nejméně o trojnásobek zvětšení výšky přes 4 m. 3. Množství měrných jednotek se určí v rostlém stavu horniny. | [15 empty] | PSC | 2
| VV |  | zamina na zpětný zásyp | [15 empty] | VV | 2 | 1 | True | 0 | ROZPOCET
| VV |  | 38,932 |  | 38.932 | [13 empty] | VV | 2 | 2 | True | 0 | ROZPOCET
| VV |  | Součet |  | 38.932 | [13 empty] | VV | 2 | 4 | True | 1 | ROZPOCET
15 | K | 174101101 | Zásyp jam, šachet rýh nebo kolem objektů sypaninou se zhutněním | m3 | 38.932 |  | 0 | CS ÚRS 2018 01 |  |  | základní |  | 0 | 0 | 0 | 0 | 0 | 4 | K | 2 |  |  |  | ROZPOCET | 0 | 0 | 0 | 0 | 0 | 1 | 0 | 4 | 1682777980
| PP |  | Zásyp sypaninou z jakékoliv horniny s uložením výkopku ve vrstvách se zhutněním jam, šachet, rýh nebo kolem objektů v těchto vykopávkách | [15 empty] | PP | 2
| PSC |  | Poznámka k souboru cen: 1. Ceny 174 10- . . jsou určeny pro zhutněné zásypy s mírou zhutnění: a) z hornin soudržných do 100 % PS, b) z hornin nesoudržných do I(d) 0,9, c) z hornin kamenitých pro jakoukoliv míru zhutnění. 2. Je-li projektem předepsáno vyšší zhutnění, podle bodu a) a b) poznámky č 1., ocení se zásyp individuálně. 3. Ceny nelze použít pro zásyp rýh pro drenážní trativody pro lesnicko-technické meliorace a zemědělské. Zásyp těchto rýh se oceňuje cenami souboru cen 174 20-3 . části A 03 Zemní práce pro objekty oborů 831 až 833. Nezhutněný zásyp odvodňovacích kanálů z betonových a železobetonových trub v polních a lučních tratích se oceňuje cenou -1101 Zásyp sypaninou rýh bez ohledu na šířku kanálu; cena obsahuje i náklady na ruční nezhutněný zásyp výšky do 200 mm nad vrchol potrubí. 4. V cenách 10-1101, 10-1103, 20-1101 a 20-1103 je započteno přemístění sypaniny ze vzdálenosti 10 m od kraje výkopu nebo zasypávaného prostoru, měřeno k těžišti skládky. 5. V ceně 10-1102 je započteno přemístění sypaniny ze vzdálenosti 15 m od hrany zasypávaného prostoru, měřeno k těžišti skládky. 6. Objem zásypu je rozdíl objemu výkopu a objemu do něho vestavěných konstrukcí nebo uložených vedení i s jejich obklady a podklady (tento objem se nazývá objemem horniny vytlačené konstrukcí). Objem potrubí do DN 180, příp. i s obalem, se od objemu zásypu neodečítá. Pro stanovení objemu zásypu se od objemu výkopu odečítá i objem obsypu potrubí oceňovaný cenami souboru cen 175 10-11 Obsyp potrubí, přichází-li v úvahu . 7. Odklizení zbylého výkopku po provedení zásypu zářezů se šikmými stěnami pro podzemní vedení nebo zásypu jam a rýh pro podzemní vedení se oceňuje, je-li objem zbylého výkopku: a) do 1 m3 na 1 m vedení a jedná se o výkopek neulehlý - cenami souboru cen 167 10-110 Nakládání výkopku nebo sypaniny a 162 . 0-1 . Vodorovné přemístění výkopku. V případě, že se jedná o výkopek ulehlý - rozpojení a naložení výkopku cenami souboru cen 122 . 0-1 . souboru cen 162 . 0-1 . Vodorovné přemístění výkopku; b) přes 1 m3 na 1 m vedení, jestliže projekt předepíše, že se zbylý výkopek bude odklízet zároveň s prováděním vykopávky, pouze přemístění výkopku cenami souboru cen 162 . 0-1 . Vodorovné přemístění výkopku. Při zmíněném objemu zbylého výkopku se neoceňuje ani naložení ani rozpojení výkopku. Jestliže se zbylý výkopek neodklízí, nýbrž rozprostírá podél výkopu a nad výkopem, platí poznámka č. 8. 8. Rozprostření zbylého výkopku podél výkopu a nad výkopem po provedení zásypů zářezů se šikmými stěnami pro podzemní vedení nebo zásypu jam a rýh pro podzemní vedení se oceňuje: a) cenou 171 20-1101 Uložení sypaniny do nezhutněných násypů, není-li projektem předepsáno zhutnění rozprostřeného zbylého výkopku, b) cenou 171 10-1111 Uložení sypaniny do násypů z hornin sypkých, je-li předepsáno zhutnění rozprostřeného zbylého výkopku, a to v objemu vypočteném podle poznámky č.6, příp. zmenšeném o objem výkopku, který byl již odklizen. 9. Míru zhutnění předepisuje projekt. | [15 empty] | PSC | 2
| VV |  | 57,903 |  | 57.903 | [13 empty] | VV | 2 | 2 | True | 0 | ROZPOCET
| VV |  | odečet | [15 empty] | VV | 2 | 1 | True | 0 | ROZPOCET
| VV |  | -2,058 "podkladní beton |  | -2.058 | [13 empty] | VV | 2 | 2 | True | 0 | ROZPOCET
| VV |  | -(1,10*4,024*2,30+1,10*1,70*3,60) "měrný objekt |  | -16.913 | [13 empty] | VV | 2 | 2 | True | 0 | ROZPOCET
| VV |  | Součet |  | 38.932 | [13 empty] | VV | 2 | 4 | True | 1 | ROZPOCET
| D | 2 | Zakládání |  |  |  | 0 | [5 empty] | 0 |  | 4.6435 |  | 0 | 1 | D | 1 |  |  |  | ROZPOCET | [6 empty] | 0
16 | K | 273313511 | Základové desky z betonu tř. C 12/15 X0 | m3 | 2.058 |  | 0 | CS ÚRS 2018 01 |  |  | základní |  | 0 | 2.2563 | 4.6435 | 0 | 0 | 4 | K | 2 |  |  |  | ROZPOCET | 0 | 0 | 0 | 0 | 0 | 1 | 0 | 4 | 825343493
| PP |  | Základy z betonu prostého desky z betonu kamenem neprokládaného tř. C 12/15 | [15 empty] | PP | 2
| PSC |  | Poznámka k souboru cen: 1. V ceně příplatku -5911 jsou započteny náklady na technologické opatření a na ztíženou betonáž pod hladinou pažící bentonitové suspenze a na průběžné odčerpání suspenze s přepouštěním na určené místo do 20 m, popř. do vany nebo do kalové cisterny k odvozu. Odvoz se oceňuje cenami katalogu 800-2 Zvláštní zakládání objektů. 2. Hloubení s použitím bentonitové suspenze se oceňuje katalogem 800-1 Zemní práce. Bednění se neoceňuje. | [15 empty] | PSC | 2
| VV |  | podkladní beton "M5" | [15 empty] | VV | 2 | 1 | True | 0 | ROZPOCET
| VV |  | (2,70*4,824+2,70*2,80)*0,10 |  | 2.058 | [13 empty] | VV | 2 | 2 | True | 0 | ROZPOCET
| VV |  | Součet |  | 2.058 | [13 empty] | VV | 2 | 4 | True | 1 | ROZPOCET
| D | 3 | Svislé a kompletní konstrukce |  |  |  | 0 | [5 empty] | 0 |  | 31.2392 |  | 0 | 1 | D | 1 |  |  |  | ROZPOCET | [6 empty] | 0
17 | K | 380311865 | Kompletní konstrukce ČOV, nádrží, vodojemů nebo kanálů z betonu prostého vodostavebného tř. C 30/37 XF4, XC4, XA1 tl do 300 mm | m3 | 0.84 |  | 0 | CS ÚRS 2018 01 |  |  | základní |  | 0 | 2.5242 | 2.1204 | 0 | 0 | 4 | K | 2 |  |  |  | ROZPOCET | 0 | 0 | 0 | 0 | 0 | 1 | 0 | 4 | -128018123
| PP |  | Kompletní konstrukce čistíren odpadních vod, nádrží, vodojemů, kanálů z betonu prostého vodostavebnéhotř. C 30/37 XC4, XF4, XA1, tl. přes 150 do 300 mm | [15 empty] | PP | 2
| PSC |  | Poznámka k souboru cen: 1. Ceny -1422, -1532 lze použít i pro jakoukoliv tloušťku betonu prostého obyčejného určeného: a) k vyplnění prostoru pod betonovými konstrukcemi nebo na nich (beton výplňový), b) k vytvoření spádů pod betonovými konstrukcemi nebo na nich (beton spádový), c) k vytvoření podkladu na základové spáře pro uložení jiných betonových konstrukcí (beton vyrovnávací), pokud povrch těchto konstrukcí je rovinný. | [15 empty] | PSC | 2
| VV |  | výplňový beton "M2" | [15 empty] | VV | 2 | 1 | True | 0 | ROZPOCET
| VV |  | D.1.10.1 | [15 empty] | VV | 2 | 1 | True | 0 | ROZPOCET
| VV |  | 1,0*0,60*(0,10+0,25)/2 "dno šachty |  | 0.105 | [13 empty] | VV | 2 | 2 | True | 0 | ROZPOCET
| VV |  | 0,60*0,60*0,15+(1,80*0,15+0,477*0,60)/2+0,61*0,60*0,477+(0,362+0,477)/2*0,60*0,31+0,60*0,60*0,31+(0,362+0,29)/2*0,20*0,60 |  | 0.735 | [13 empty] | VV | 2 | 2 | True | 0 | ROZPOCET
| VV |  | Součet |  | 0.84 | [13 empty] | VV | 2 | 4 | True | 1 | ROZPOCET
18 | K | 380316242 | Kompletní konstrukce ČOV, nádrží nebo vodojemů ze ŽB vodostavebného tř.C 30/37 XC4, XF4, XA1 tl do 300 mm | m3 | 7.577 |  | 0 | CS ÚRS 2018 01 |  |  | základní |  | 0 | 2.5048 | 18.9789 | 0 | 0 | 4 | K | 2 |  |  |  | ROZPOCET | 0 | 0 | 0 | 0 | 0 | 1 | 0 | 4 | -1882694644
| PP |  | Kompletní konstrukce čistíren odpadních vod, nádrží, vodojemů, kanálů z betonu železového vodostavebnéhotř. C 30/37 XC4, XF4, XA1, tl. přes 150 do 300 mm | [15 empty] | PP | 2
| PSC |  | Poznámka k souboru cen: 1. Ceny -1422, -1532 lze použít i pro jakoukoliv tloušťku betonu prostého obyčejného určeného: a) k vyplnění prostoru pod betonovými konstrukcemi nebo na nich (beton výplňový), b) k vytvoření spádů pod betonovými konstrukcemi nebo na nich (beton spádový), c) k vytvoření podkladu na základové spáře pro uložení jiných betonových konstrukcí (beton vyrovnávací), pokud povrch těchto konstrukcí je rovinný. | [15 empty] | PSC | 2
| VV |  | příloha D.1.10.1 | [15 empty] | VV | 2 | 1 | True | 0 | ROZPOCET
| VV |  | žlb stěny - beton "M1" | [15 empty] | VV | 2 | 1 | True | 0 | ROZPOCET
| VV |  | (0,60+5,72*2)*2,15*0,25+1,70*1,30*0,25*2 |  | 7.577 | [13 empty] | VV | 2 | 2 | True | 0 | ROZPOCET
| VV |  | Součet |  | 7.577 | [13 empty] | VV | 2 | 4 | True | 1 | ROZPOCET
19 | K | 380316243 | Kompletní konstrukce ČOV, nádrží nebo vodojemů ze ŽB vodostavebného tř. C 30/37 XC4, XF4, XA1 tl nad 300 mm | m3 | 3.294 |  | 0 | CS ÚRS 2018 01 |  |  | základní |  | 0 | 2.5126 | 8.2764 | 0 | 0 | 4 | K | 2 |  |  |  | ROZPOCET | 0 | 0 | 0 | 0 | 0 | 1 | 0 | 4 | -890737500
| PP |  | Kompletní konstrukce čistíren odpadních vod, nádrží, vodojemů, kanálů z betonu železového vodostavebného tř. C 30/37 XC4, XF4, XA1, tl. přes 300 mm | [15 empty] | PP | 2
| PSC |  | Poznámka k souboru cen: 1. Ceny -1422, -1532 lze použít i pro jakoukoliv tloušťku betonu prostého obyčejného určeného: a) k vyplnění prostoru pod betonovými konstrukcemi nebo na nich (beton výplňový), b) k vytvoření spádů pod betonovými konstrukcemi nebo na nich (beton spádový), c) k vytvoření podkladu na základové spáře pro uložení jiných betonových konstrukcí (beton vyrovnávací), pokud povrch těchto konstrukcí je rovinný. | [15 empty] | PSC | 2
| VV |  | příloha D.1.10.1 | [15 empty] | VV | 2 | 1 | True | 0 | ROZPOCET
| VV |  | viz beton "M1" | [15 empty] | VV | 2 | 1 | True | 0 | ROZPOCET
| VV |  | žlb deska | [15 empty] | VV | 2 | 1 | True | 0 | ROZPOCET
| VV |  | 4,024*1,10*0,35+1,70*1,10*0,35 |  | 2.204 | [13 empty] | VV | 2 | 2 | True | 0 | ROZPOCET
| VV |  | stěny | [15 empty] | VV | 2 | 1 | True | 0 | ROZPOCET
| VV |  | 1,10*0,95*0,35+0,60*3,45*0,35 |  | 1.09 | [13 empty] | VV | 2 | 2 | True | 0 | ROZPOCET
| VV |  | Součet |  | 3.294 | [13 empty] | VV | 2 | 4 | True | 1 | ROZPOCET
20 | K | 380356211 | Bednění kompletních konstrukcí ČOV, nádrží nebo vodojemů omítaných ploch rovinných zřízení | m2 | 68.478 |  | 0 | CS ÚRS 2018 01 |  |  | základní |  | 0 | 0.00432 | 0.29582 | 0 | 0 | 4 | K | 2 |  |  |  | ROZPOCET | 0 | 0 | 0 | 0 | 0 | 1 | 0 | 4 | 1237630601
| PP |  | Bednění kompletních konstrukcí čistíren odpadních vod, nádrží, vodojemů, kanálů konstrukcí omítaných z betonu prostého nebo železového ploch rovinných zřízení | [15 empty] | PP | 2
| PSC |  | Poznámka k souboru cen: 1. V případech, kdy konstrukce jsou obsypávány, oceňuje se bednění vnějších neomítaných obsypávaných stěn a) rovinných cenou 380 35-6211 (zřízení) a 380 35-6212 (odstranění), b) zaoblených cenou 380 35-6221 (zřízení) a 380 35-6222 (odstranění). | [15 empty] | PSC | 2
| VV |  | D.1.10.1 | [15 empty] | VV | 2 | 1 | True | 0 | ROZPOCET
| VV |  | (1,10+4,024*2)*2,40+(1,70*2+1,10)*3,80 |  | 39.055 | [13 empty] | VV | 2 | 2 | True | 0 | ROZPOCET
| VV |  | 1,10*1,30+(0,60+4,124*2)*2,15+(1,0*2+0,60)*3,45 |  | 29.423 | [13 empty] | VV | 2 | 2 | True | 0 | ROZPOCET
| VV |  | Součet |  | 68.478 | [13 empty] | VV | 2 | 4 | True | 1 | ROZPOCET
21 | K | 380356212 | Bednění kompletních konstrukcí ČOV, nádrží nebo vodojemů omítaných ploch rovinných odstranění | m2 | 68.478 |  | 0 | CS ÚRS 2018 01 |  |  | základní |  | 0 | 0 | 0 | 0 | 0 | 4 | K | 2 |  |  |  | ROZPOCET | 0 | 0 | 0 | 0 | 0 | 1 | 0 | 4 | -1830205841
| PP |  | Bednění kompletních konstrukcí čistíren odpadních vod, nádrží, vodojemů, kanálů konstrukcí omítaných z betonu prostého nebo železového ploch rovinných odstranění | [15 empty] | PP | 2
| PSC |  | Poznámka k souboru cen: 1. V případech, kdy konstrukce jsou obsypávány, oceňuje se bednění vnějších neomítaných obsypávaných stěn a) rovinných cenou 380 35-6211 (zřízení) a 380 35-6212 (odstranění), b) zaoblených cenou 380 35-6221 (zřízení) a 380 35-6222 (odstranění). | [15 empty] | PSC | 2
22 | K | 380361006 | Výztuž kompletních konstrukcí ČOV, nádrží nebo vodojemů z betonářské oceli 10 505 | t | 1.413 |  | 0 | CS ÚRS 2018 01 |  |  | základní |  | 0 | 1.1095 | 1.5677 | 0 | 0 | 4 | K | 2 |  |  |  | ROZPOCET | 0 | 0 | 0 | 0 | 0 | 1 | 0 | 4 | -968769338
| PP |  | Výztuž kompletních konstrukcí čistíren odpadních vod, nádrží, vodojemů, kanálů z oceli 10 505 (R) nebo BSt 500 | [15 empty] | PP | 2
| VV |  | množství výztuže 130kg/m3 | [15 empty] | VV | 2 | 1 | True | 0 | ROZPOCET
| VV |  | (7,577+3,294)*0,130 |  | 1.413 | [13 empty] | VV | 2 | 2 | True | 0 | ROZPOCET
| VV |  | Součet |  | 1.413 | [13 empty] | VV | 2 | 4 | True | 1 | ROZPOCET
| D | 8 | Trubní vedení |  |  |  | 0 | [5 empty] | 0 |  | 0.0486 |  | 0 | 1 | D | 1 |  |  |  | ROZPOCET | [6 empty] | 0
23 | K | 87736044R | Montáž šachtových vložek na kanalizačním potrubí DN 250 | kus | 2 |  | 0 | R-položka |  |  | základní |  | 0 | 0.0001 | 0.0002 | 0 | 0 | 4 | K | 2 |  |  |  | ROZPOCET | 0 | 0 | 0 | 0 | 0 | 1 | 0 | 4 | 1818713982
| PP |  | Montáž tvarovek na kanalizačním plastovém potrubí z polypropylenu PP korugovaného šachtových vložek DN 250 | [15 empty] | PP | 2
| PSC |  | Poznámka k souboru cen: 1. V cenách montáže tvarovek nejsou započteny náklady na dodání tvarovek. Tyto náklady se oceňují ve specifikaci. 2. V cenách montáže tvarovek jsou započteny náklady na dodání těsnicích kroužků, pokud tyto nejsou součástí dodávky tvarovek. | [15 empty] | PSC | 2
| VV |  | D.1.10.1 | [15 empty] | VV | 2 | 1 | True | 0 | ROZPOCET
| VV |  | 2,0 |  | 2 | [13 empty] | VV | 2 | 2 | True | 1 | ROZPOCET
24 | M | 28612252 | vložka šachtová kanalizační DN 250 | kus | 2 |  | 0 | CS ÚRS 2018 01 |  |  | základní |  | 0 | 0.0007 | 0.0014 | 0 | 0 | 8 | M | 2 |  |  |  | ROZPOCET | 0 | 0 | 0 | 0 | 0 | 1 | 0 | 4 | -446015602
| PP |  | vložka šachtová kanalizační DN 250 | [15 empty] | PP | 2
25 | K | 8951899R1 | D+M Parshallův žlab P4 | kus | 1 |  | 0 | R-položka |  |  | základní |  | 0 | 0.047 | 0.047 | 0 | 0 | 4 | K | 2 |  |  |  | ROZPOCET | 0 | 0 | 0 | 0 | 0 | 1 | 0 | 4 | 617226014
| PP |  | Drenážní šachta z PP MAINCOR DN 400 poklop litinový KGKG pochůzí pro zatížení 1,5 t | [15 empty] | PP | 2
| PSC |  | Poznámka k souboru cen: 1. V cenách jsou započteny i náklady na: a) dodání a montáž šachtového dna, trouby šachty, teleskopu a poklopu, příslušného dílu šachty, b) napojení stávajícího drenážního potrubí. 2. V cenách nejsou započteny náklady na: a) fixování šachty obsypem, který se oceňuje cenami souboru 174 . 0-11 Zásyp sypaninou z jakékoliv horniny katalogu 800-1 Zemní práce části A 01. | [15 empty] | PSC | 2
| VV |  | D.1.10.1 | [15 empty] | VV | 2 | 1 | True | 0 | ROZPOCET
| VV |  | 1,0 |  | 1 | [13 empty] | VV | 2 | 2 | True | 0 | ROZPOCET
| VV |  | Součet |  | 1 | [13 empty] | VV | 2 | 4 | True | 1 | ROZPOCET
| D | 9 | Ostatní konstrukce a práce, bourání |  |  |  | 0 | [5 empty] | 0 |  | 3.072e-05 |  | 18.4758 | 1 | D | 1 |  |  |  | ROZPOCET | [6 empty] | 0
26 | K | 952903112 | Vyčištění objektů ČOV, nádrží, žlabů a kanálů při v do 3,5 m | m2 | 3.072 |  | 0 | CS ÚRS 2018 01 |  |  | základní |  | 0 | 1e-05 | 3.072e-05 | 0 | 0 | 4 | K | 2 |  |  |  | ROZPOCET | 0 | 0 | 0 | 0 | 0 | 1 | 0 | 4 | -783813103
| PP |  | Vyčištění objektů čistíren odpadních vod, nádrží, žlabů nebo kanálů světlé výšky prostoru do 3,5 m | [15 empty] | PP | 2
| PSC |  | Poznámka k souboru cen: 1. Ceny jsou určeny za zametení prostorů, umytí keramických podlah, vyčištění oken, dveří, zábradlí, potrubí, armatur a jiných konstrukcí a předmětů před předáním stavby do užívání. 2. Množství měrných jednotek se určuje v m2 půdorysné plochy vnějšího obrysu objektu. | [15 empty] | PSC | 2
| VV |  | D.1.10.1 | [15 empty] | VV | 2 | 1 | True | 0 | ROZPOCET
| VV |  | 0,60*(5,72-0,60) |  | 3.072 | [13 empty] | VV | 2 | 2 | True | 0 | ROZPOCET
| VV |  | Součet |  | 3.072 | [13 empty] | VV | 2 | 4 | True | 1 | ROZPOCET
27 | K | 962031133 | Bourání příček z cihel pálených na MVC tl do 150 mm | m2 | 3.21 |  | 0 | CS ÚRS 2018 01 |  |  | základní |  | 0 | 0 | 0 | 0.261 | 0.83781 | 4 | K | 2 |  |  |  | ROZPOCET | 0 | 0 | 0 | 0 | 0 | 1 | 0 | 4 | -1584909203
| PP |  | Bourání příček z cihel, tvárnic nebo příčkovek z cihel pálených, plných nebo dutých na maltu vápennou nebo vápenocementovou, tl. do 150 mm | [15 empty] | PP | 2
| VV |  | B6 | [15 empty] | VV | 2 | 1 | True | 0 | ROZPOCET
| VV |  | (0,90+0,40*2)*2,10-0,60*0,60 |  | 3.21 | [13 empty] | VV | 2 | 2 | True | 0 | ROZPOCET
| VV |  | Součet |  | 3.21 | [13 empty] | VV | 2 | 4 | True | 1 | ROZPOCET
28 | K | 962052211 | Bourání zdiva nadzákladového ze ŽB přes 1 m3 | m3 | 7.231 |  | 0 | CS ÚRS 2018 01 |  |  | základní |  | 0 | 0 | 0 | 2.4 | 17.3544 | 4 | K | 2 |  |  |  | ROZPOCET | 0 | 0 | 0 | 0 | 0 | 1 | 0 | 4 | -729681517
| PP |  | Bourání zdiva železobetonového nadzákladového, objemu přes 1 m3 | [15 empty] | PP | 2
| PSC |  | Poznámka k souboru cen: 1. Bourání pilířů o průřezu přes 0,36 m2 se oceňuje cenami - 2210 a -2211 jako bourání zdiva nadzákladového železobetonového. | [15 empty] | PSC | 2
| VV |  | B16 | [15 empty] | VV | 2 | 1 | True | 0 | ROZPOCET
| VV |  | (1,40+0,817*2+1,20*2+5,983+1,0+2,20+2,80)*1,15*0,20 |  | 4.006 | [13 empty] | VV | 2 | 2 | True | 0 | ROZPOCET
| VV |  | 5,983*1,0*0,42+1,20*(1,2+1,40)/2*(0,20+0,42)/2+0,817*1,40*0,20 |  | 3.225 | [13 empty] | VV | 2 | 2 | True | 0 | ROZPOCET
| VV |  | Součet |  | 7.231 | [13 empty] | VV | 2 | 4 | True | 1 | ROZPOCET
29 | K | 963051113 | Bourání ŽB stropů deskových tl přes 80 mm | m3 | 0.074 |  | 0 | CS ÚRS 2018 01 |  |  | základní |  | 0 | 0 | 0 | 2.4 | 0.1776 | 4 | K | 2 |  |  |  | ROZPOCET | 0 | 0 | 0 | 0 | 0 | 1 | 0 | 4 | 100355253
| PP |  | Bourání železobetonových stropů deskových, tl. přes 80 mm | [15 empty] | PP | 2
| PSC |  | Poznámka k souboru cen: 1. Cenu -1313 lze použít i pro bourání bedničkových stropů. Množství jednotek se určuje v m3 včetně dutin. | [15 empty] | PSC | 2
| VV |  | B4 - zastřešení | [15 empty] | VV | 2 | 1 | True | 0 | ROZPOCET
| VV |  | 0,90*1,10*(0,05+0,10)/2 |  | 0.074 | [13 empty] | VV | 2 | 2 | True | 0 | ROZPOCET
| VV |  | Součet |  | 0.074 | [13 empty] | VV | 2 | 4 | True | 1 | ROZPOCET
30 | K | 968062244 | Vybourání dřevěných rámů oken jednoduchých včetně křídel pl do 1 m2 | m2 | 0.36 |  | 0 | CS ÚRS 2018 01 |  |  | základní |  | 0 | 0 | 0 | 0.041 | 0.01476 | 4 | K | 2 |  |  |  | ROZPOCET | 0 | 0 | 0 | 0 | 0 | 1 | 0 | 4 | -1785893238
| PP |  | Vybourání dřevěných rámů oken s křídly, dveřních zárubní, vrat, stěn, ostění nebo obkladů rámů oken s křídly jednoduchých, plochy do 1 m2 | [15 empty] | PP | 2
| PSC |  | Poznámka k souboru cen: 1. V cenách -2244 až -2747 jsou započteny i náklady na vyvěšení křídel. | [15 empty] | PSC | 2
| VV |  | 0,60*0,60 |  | 0.36 | [13 empty] | VV | 2 | 2 | True | 0 | ROZPOCET
| VV |  | Součet |  | 0.36 | [13 empty] | VV | 2 | 4 | True | 1 | ROZPOCET
31 | K | 968072455 | Vybourání kovových dveřních zárubní pl do 2 m2 | m2 | 1.2 |  | 0 | CS ÚRS 2018 01 |  |  | základní |  | 0 | 0 | 0 | 0.076 | 0.0912 | 4 | K | 2 |  |  |  | ROZPOCET | 0 | 0 | 0 | 0 | 0 | 1 | 0 | 4 | 1544831493
| PP |  | Vybourání kovových rámů oken s křídly, dveřních zárubní, vrat, stěn, ostění nebo obkladů dveřních zárubní, plochy do 2 m2 | [15 empty] | PP | 2
| PSC |  | Poznámka k souboru cen: 1. V cenách -2244 až -2559 jsou započteny i náklady na vyvěšení křídel. 2. Cenou -2641 se oceňuje i vybourání nosné ocelové konstrukce pro sádrokartonové příčky. | [15 empty] | PSC | 2
| VV |  | B2 | [15 empty] | VV | 2 | 1 | True | 0 | ROZPOCET
| VV |  | 0,60*2,0 |  | 1.2 | [13 empty] | VV | 2 | 2 | True | 0 | ROZPOCET
| VV |  | Součet |  | 1.2 | [13 empty] | VV | 2 | 4 | True | 1 | ROZPOCET
| D | 997 | Přesun sutě |  |  |  | 0 | [5 empty] | 0 |  | 0 |  | 0 | 1 | D | 1 |  |  |  | ROZPOCET | [6 empty] | 0
32 | K | 997013151 | Vnitrostaveništní doprava suti a vybouraných hmot pro budovy v do 6 m s omezením mechanizace | t | 18.693 |  | 0 | CS ÚRS 2018 01 |  |  | základní |  | 0 | 0 | 0 | 0 | 0 | 4 | K | 2 |  |  |  | ROZPOCET | 0 | 0 | 0 | 0 | 0 | 1 | 0 | 4 | 344170224
| PP |  | Vnitrostaveništní doprava suti a vybouraných hmot vodorovně do 50 m svisle s omezením mechanizace pro budovy a haly výšky do 6 m | [15 empty] | PP | 2
| PSC |  | Poznámka k souboru cen: 1. V cenách -3111 až -3217 jsou započteny i náklady na: a) vodorovnou dopravu na uvedenou vzdálenost, b) svislou dopravu pro uvedenou výšku budovy, c) naložení na vodorovný dopravní prostředek pro odvoz na skládku nebo meziskládku, d) náklady na rozhrnutí a urovnání suti na dopravním prostředku. 2. Jestliže se pro svislý přesun použije shoz nebo zařízení investora (např. výtah v budově), užijí se pro ocenění vodorovné dopravy suti ceny -3111, 3151 a -3211 pro budovy a haly výšky do 6 m. 3. Montáž, demontáž a pronájem shozu se ocení cenami souboru cen 997 01-33 Shoz suti. 4. Ceny -3151 až -3162 lze použít v případě, kdy dochází ke ztížení dopravy suti např. tím, že není možné instalovat jeřáb. | [15 empty] | PSC | 2
33 | K | 997013010R | Odvoz suti a vybouraných hmot na meziskládku se složením | t | 18.693 |  | 0 | R-položka |  |  | základní |  | 0 | 0 | 0 | 0 | 0 | 4 | K | 2 |  |  |  | ROZPOCET | 0 | 0 | 0 | 0 | 0 | 1 | 0 | 4 | -1655308734
| PP |  | Odvoz suti a vybouraných hmot na meziskládku se složením | [15 empty] | PP | 2
| PSC |  | Poznámka k souboru cen: 1. Délka odvozu suti je vzdálenost od místa naložení suti na dopravní prostředek až po místo složení na určené skládce nebo meziskládce. 2. V ceně -3501 jsou započteny i náklady na složení suti na skládku nebo meziskládku. 3. Ceny jsou určeny pro odvoz suti na skládku nebo meziskládku jakýmkoliv způsobem silniční dopravy (i prostřednictvím kontejnerů). 4. Odvoz suti z meziskládky se oceňuje cenou 997 01-3511. | [15 empty] | PSC | 2
35 | K | 997013011R | Odvoz suti a vybouraných hmot z meziskládky na skládku s naložením a se složením | t | 18.693 |  | 0 | R-položka |  |  | základní |  | 0 | 0 | 0 | 0 | 0 | 4 | K | 2 |  |  |  | ROZPOCET | 0 | 0 | 0 | 0 | 0 | 1 | 0 | 4 | 594665896
| PP |  | Odvoz suti a vybouraných hmot z meziskládky na skládku s naložením a se složením | [15 empty] | PP | 2
| PSC |  | Poznámka k souboru cen: 1. Délka odvozu suti je vzdálenost od místa naložení suti na dopravní prostředek na meziskládce až po místo složení na určené skládce. 2. V ceně jsou započteny i náklady na naložení suti na dopravní prostředek a její složení na skládku. 3. Cena je určena pro odvoz suti na skládku jakýmkoliv způsobem silniční dopravy (i prostřednictvím kontejnerů). 4. Příplatek k ceně za každý další i započatý 1 km přes 1 km se oceňuje cenou 997 01-3509. | [15 empty] | PSC | 2
| D | 998 | Přesun hmot |  |  |  | 0 | [5 empty] | 0 |  | 0 |  | 0 | 1 | D | 1 |  |  |  | ROZPOCET | [6 empty] | 0
36 | K | 998142251 | Přesun hmot pro nádrže, jímky, zásobníky a jámy betonové monolitické v do 25 m | t | 35.993 |  | 0 | CS ÚRS 2018 01 |  |  | základní |  | 0 | 0 | 0 | 0 | 0 | 4 | K | 2 |  |  |  | ROZPOCET | 0 | 0 | 0 | 0 | 0 | 1 | 0 | 4 | -797390539
| PP |  | Přesun hmot pro nádrže, jímky, zásobníky a jámy pozemní mimo zemědělství se svislou nosnou konstrukcí monolitickou betonovou tyčovou nebo plošnou vodorovná dopravní vzdálenost do 50 m výšky do 25 m | [15 empty] | PP | 2
| PSC |  | Poznámka k souboru cen: 1. Přesun hmot pro sila a zásobníky prováděné do posuvného bednění se oceňuje cenami části A 03 tohoto ceníku. | [15 empty] | PSC | 2
| D | PSV | Práce a dodávky PSV |  |  |  | 0 | [5 empty] | 0 |  | 0.42934 |  | 0.21711 | 2 | D | 0 |  |  |  | ROZPOCET | [6 empty] | 0
| D | 711 | Izolace proti vodě, vlhkosti a plynům |  |  |  | 0 | [5 empty] | 0 |  | 0.14025 |  | 0 | 2 | D | 1 |  |  |  | ROZPOCET | [6 empty] | 0
37 | K | 711112001 | Provedení izolace proti zemní vlhkosti svislé za studena nátěrem penetračním | m2 | 38.56 |  | 0 | CS ÚRS 2018 01 |  |  | základní |  | 0 | 0 | 0 | 0 | 0 | 16 | K | 2 |  |  |  | ROZPOCET | 0 | 0 | 0 | 0 | 0 | 1 | 0 | 16 | -1496669197
| PP |  | Provedení izolace proti zemní vlhkosti natěradly a tmely za studena na ploše svislé S nátěrem penetračním | [15 empty] | PP | 2
| PSC |  | Poznámka k souboru cen: 1. Izolace plochy jednotlivě do 10 m2 se oceňují skladebně cenou příslušné izolace a cenou 711 19-9095 Příplatek za plochu do 10 m2. | [15 empty] | PSC | 2
| VV |  | D.1.10.1 | [15 empty] | VV | 2 | 1 | True | 0 | ROZPOCET
| VV |  | (1,10+4,024*2)*2,30+(1,70*2+1,10)*3,60+1,10*1,20 |  | 38.56 | [13 empty] | VV | 2 | 2 | True | 0 | ROZPOCET
| VV |  | Součet |  | 38.56 | [13 empty] | VV | 2 | 4 | True | 1 | ROZPOCET
38 | M | 11163150 | lak asfaltový penetrační | t | 0.013 |  | 0 | CS ÚRS 2018 01 |  |  | základní |  | 0 | 1 | 0.013 | 0 | 0 | 32 | M | 2 |  |  |  | ROZPOCET | 0 | 0 | 0 | 0 | 0 | 1 | 0 | 16 | -881462801
| PP |  | lak asfaltový penetrační | [15 empty] | PP | 2
| VV |  | 38,56*0,00035 'Přepočtené koeficientem množství |  | 0.013 | [13 empty] | VV | 2 | 2 | False | 1 | ROZPOCET
39 | K | 711112051 | Provedení izolace proti zemní vlhkosti svislé za studena 2x nátěr tekutou elastickou hydroizolací | m2 | 77.121 |  | 0 | CS ÚRS 2018 01 |  |  | základní |  | 0 | 0 | 0 | 0 | 0 | 16 | K | 2 |  |  |  | ROZPOCET | 0 | 0 | 0 | 0 | 0 | 1 | 0 | 16 | 1460148501
| PP |  | Provedení izolace proti zemní vlhkosti natěradly a tmely za studena na ploše svislé S dvojnásobným nátěrem tekutou elastickou hydroizolací | [15 empty] | PP | 2
| PSC |  | Poznámka k souboru cen: 1. Izolace plochy jednotlivě do 10 m2 se oceňují skladebně cenou příslušné izolace a cenou 711 19-9095 Příplatek za plochu do 10 m2. | [15 empty] | PSC | 2
| VV |  | D.1.10.1 | [15 empty] | VV | 2 | 1 | True | 0 | ROZPOCET
| VV |  | ((1,10+4,024*2)*2,30+(1,70*2+1,10)*3,60+1,10*1,20)*2 |  | 77.121 | [13 empty] | VV | 2 | 2 | True | 0 | ROZPOCET
| VV |  | Součet |  | 77.121 | [13 empty] | VV | 2 | 4 | True | 1 | ROZPOCET
40 | M | 24551030 | nátěr hydroizolační - tekutá lepenka | kg | 127.25 |  | 0 | CS ÚRS 2018 01 |  |  | základní |  | 0 | 0.001 | 0.12725 | 0 | 0 | 32 | M | 2 |  |  |  | ROZPOCET | 0 | 0 | 0 | 0 | 0 | 1 | 0 | 16 | -1451357481
| PP |  | nátěr hydroizolační - tekutá lepenka | [15 empty] | PP | 2
| VV |  | 77,121*1,65 'Přepočtené koeficientem množství |  | 127.25 | [13 empty] | VV | 2 | 2 | False | 1 | ROZPOCET
41 | K | 998711101 | Přesun hmot tonážní pro izolace proti vodě, vlhkosti a plynům v objektech výšky do 6 m | t | 0.14 |  | 0 | CS ÚRS 2018 01 |  |  | základní |  | 0 | 0 | 0 | 0 | 0 | 16 | K | 2 |  |  |  | ROZPOCET | 0 | 0 | 0 | 0 | 0 | 1 | 0 | 16 | -1249436137
| PP |  | Přesun hmot pro izolace proti vodě, vlhkosti a plynům stanovený z hmotnosti přesunovaného materiálu vodorovná dopravní vzdálenost do 50 m v objektech výšky do 6 m | [15 empty] | PP | 2
| PSC |  | Poznámka k souboru cen: 1. Ceny pro přesun hmot stanovený z hmotnosti přesunovaného materiálu se používají tehdy, pokud je možné určit hmotnost za celý stavební díl. Do této hmotnosti se započítává i hmotnost materiálů oceňovaných ve specifikaci. 2. Pokud nelze jednoznačně stanovit hmotnost přesunovaných materiálů, lze pro výpočet přesunu hmot použít orientačně procentní sazbu. Touto sazbou se vynásobí rozpočtové náklady za celý stavební díl včetně nákladů na materiál ve specifikacích. 3. Příplatek k cenám -1181 pro přesun prováděný bez použití mechanizace, tj. za ztížených podmínek, lze použít pouze pro hmotnost materiálu, která se tímto způsobem skutečně přemísťuje. | [15 empty] | PSC | 2
| D | 712 | Povlakové krytiny |  |  |  | 0 | [5 empty] | 0 |  | 0 |  | 0.02226 | 2 | D | 1 |  |  |  | ROZPOCET | [6 empty] | 0
42 | K | 712300833 | Odstranění povlakové krytiny střech do 10° třívrstvé | m2 | 1.59 |  | 0 | CS ÚRS 2018 01 |  |  | základní |  | 0 | 0 | 0 | 0.014 | 0.02226 | 16 | K | 2 |  |  |  | ROZPOCET | 0 | 0 | 0 | 0 | 0 | 1 | 0 | 16 | -1038823093
| PP |  | Odstranění ze střech plochých do 10° krytiny povlakové třívrstvé | [15 empty] | PP | 2
| VV |  | B4 | [15 empty] | VV | 2 | 1 | True | 0 | ROZPOCET
| VV |  | 0,90*1,10+(0,05+0,10)*(0,9+1,1)*2 |  | 1.59 | [13 empty] | VV | 2 | 2 | True | 0 | ROZPOCET
| VV |  | Součet |  | 1.59 | [13 empty] | VV | 2 | 4 | True | 1 | ROZPOCET
| D | 715 | Izolace proti chemickým vlivům |  |  |  | 0 | [5 empty] | 0 |  | 0.28909 |  | 0 | 2 | D | 1 |  |  |  | ROZPOCET | [6 empty] | 0
43 | K | 715174012 | Provedení izolace proti chemickým vlivům nádrží, kanálů, šachet obklady čedičovými tl 40 mm do tmelů | m2 | 4.538 |  | 0 | CS ÚRS 2018 01 |  |  | základní |  | 0 | 0.00024 | 0.0010891 | 0 | 0 | 16 | K | 2 |  |  |  | ROZPOCET | 0 | 0 | 0 | 0 | 0 | 1 | 0 | 16 | 1868419430
| PP |  | Provedení izolace stavebních konstrukcí speciální obklady nádrží, kanálů nebo šachet do tmelů, s úpravou spár čedičovými tl. 25 až 40 mm | [15 empty] | PP | 2
| PSC |  | Poznámka k souboru cen: 1. Cenami -4012,-4013,-4014 se oceňují i základy a obruby. 2. V ceně -7001 nejsou započteny náklady na zhotovení úseku a dodávku kameninové trouby; tyto práce se oceňují příslušnými cenami souboru cen 721 11- . . Potrubí z kameninových trub, katalogu 800-721 Zdravotně technické instalace budov. | [15 empty] | PSC | 2
| VV |  | D.1.10.1 | [15 empty] | VV | 2 | 1 | True | 0 | ROZPOCET
| VV |  | (1,0+0,60)*2*(1,341+1,495)/2 |  | 4.538 | [13 empty] | VV | 2 | 2 | True | 0 | ROZPOCET
| VV |  | Součet |  | 4.538 | [13 empty] | VV | 2 | 4 | True | 1 | ROZPOCET
44 | M | 63232118 | dlaždice z taveného čediče jemný rastr 200x200x22 | kus | 120 |  | 0 | CS ÚRS 2018 01 |  |  | základní |  | 0 | 0.0024 | 0.288 | 0 | 0 | 32 | M | 2 |  |  |  | ROZPOCET | 0 | 0 | 0 | 0 | 0 | 1 | 0 | 16 | 843888653
| PP |  | dlaždice z taveného čediče jemný rastr 200x200x22 | [15 empty] | PP | 2
| VV |  | 4,538*26,44336 'Přepočtené koeficientem množství |  | 120 | [13 empty] | VV | 2 | 2 | False | 1 | ROZPOCET
45 | K | 998715101 | Přesun hmot tonážní pro izolace proti chemickým vlivům v objektech v do 6 m | t | 0.289 |  | 0 | CS ÚRS 2018 01 |  |  | základní |  | 0 | 0 | 0 | 0 | 0 | 16 | K | 2 |  |  |  | ROZPOCET | 0 | 0 | 0 | 0 | 0 | 1 | 0 | 16 | 1669526907
| PP |  | Přesun hmot pro izolace proti chemickým vlivům stanovený z hmotnosti přesunovaného materiálu vodorovná dopravní vzdálenost do 50 m v objektech výšky do 6 m | [15 empty] | PP | 2
| PSC |  | Poznámka k souboru cen: 1. Ceny pro přesun hmot stanovený z hmotnosti přesunovaného materiálu se používají tehdy, pokud je možné určit hmotnost za celý stavební díl. Do této hmotnosti se započítává i hmotnost materiálů oceňovaných ve specifikaci. 2. Pokud nelze jednoznačně stanovit hmotnost přesunovaných materiálů, lze pro výpočet přesunu hmot použít orientačně procentní sazbu. Touto sazbou se vynásobí rozpočtové náklady za celý stavební díl včetně nákladů na materiál ve specifikacích. 3. Příplatek k cenám -5181 pro přesun prováděný bez použití mechanizace, tj. za ztížených podmínek, lze použít pouze pro hmotnost materiálu, která se tímto způsobem skutečně přemísťuje. | [15 empty] | PSC | 2
| D | 767 | Konstrukce zámečnické |  |  |  | 0 | [5 empty] | 0 |  | 0 |  | 0.19485 | 2 | D | 1 |  |  |  | ROZPOCET | [6 empty] | 0
46 | K | 767161813 | Demontáž zábradlí rovného nerozebíratelného hmotnosti 1m zábradlí do 20 kg | m | 11.7 |  | 0 | CS ÚRS 2018 01 |  |  | základní |  | 0 | 0 | 0 | 0.016 | 0.1872 | 16 | K | 2 |  |  |  | ROZPOCET | 0 | 0 | 0 | 0 | 0 | 1 | 0 | 16 | -1492914325
| PP |  | Demontáž zábradlí rovného nerozebíratelný spoj hmotnosti 1 m zábradlí do 20 kg | [15 empty] | PP | 2
| VV |  | B1 | [15 empty] | VV | 2 | 1 | True | 0 | ROZPOCET
| VV |  | 1,40+8,0+1,0+2,20-0,90 |  | 11.7 | [13 empty] | VV | 2 | 2 | True | 0 | ROZPOCET
| VV |  | Součet |  | 11.7 | [13 empty] | VV | 2 | 4 | True | 1 | ROZPOCET
47 | K | 767590840 | Demontáž podlah zdvojených - nosného roštu | m2 | 0.765 |  | 0 | CS ÚRS 2018 01 |  |  | základní |  | 0 | 0 | 0 | 0.01 | 0.00765 | 16 | K | 2 |  |  |  | ROZPOCET | 0 | 0 | 0 | 0 | 0 | 1 | 0 | 16 | 983300021
| PP |  | Demontáž podlahových konstrukcí zdvojených podlah nosného roštu | [15 empty] | PP | 2
| VV |  | podlahový rošt | [15 empty] | VV | 2 | 1 | True | 0 | ROZPOCET
| VV |  | 0,85*0,90 |  | 0.765 | [13 empty] | VV | 2 | 2 | True | 0 | ROZPOCET
| VV |  | Součet |  | 0.765 | [13 empty] | VV | 2 | 4 | True | 1 | ROZPOCET
| D | 767-P | Konstrukce zámečnické - kompozity |  |  |  | 0 | [5 empty] | 0 |  | 0 |  | 0 | 2 | D | 1 |  |  |  | ROZPOCET | [6 empty] | 0
48 | K | 7672501R1 | D+M zakrytí měrného objektu 600x5120mm z kompozitních nosníků a roštů tl.38mm vč. kotvících ocelových prvků | m2 | 3.072 |  | 0 | R-položka |  |  | základní |  | 0 | 0 | 0 | 0 | 0 | 16 | K | 2 |  |  |  | ROZPOCET | 0 | 0 | 0 | 0 | 0 | 1 | 0 | 16 | 1058190127
| PP |  | D+M zakrytí měrného objektu 600x5120mm z kompozitních nosníků a roštů tl.38mm vč.kotvících ocelových prvků a vč. ochranného nátěru proti degradaci materiálu viz specifikace kompozitních výrobků. | [15 empty] | PP | 2
| PSC |  | Poznámka k souboru cen: 1. V cenách nejsou započteny náklady na: a) vyřezání a úpravu otvoru; tyto práce se oceňují cenou 767 51-0191 Příplatek za vyřezání a úpravu otvoru, b) montáž zábradlí; tyto práce se oceňují cenami souboru cen 767 16- Montáž zábradlí rovného. | [15 empty] | PSC | 2
| VV |  | D.1.10.1 | [15 empty] | VV | 2 | 1 | True | 0 | ROZPOCET
| VV |  | 0,60*5,12 |  | 3.072 | [13 empty] | VV | 2 | 2 | True | 0 | ROZPOCET
| VV |  | Součet |  | 3.072 | [13 empty] | VV | 2 | 4 | True | 1 | ROZPOCET
| D | OST | Ostatní |  |  |  | 0 | [5 empty] | 0 |  | 0 |  | 0 | 4 | D | 0 |  |  |  | ROZPOCET | [6 empty] | 0
49 | K | 171201211 | Poplatek za uložení stavebního odpadu - zeminy a kameniva na skládce | t | 30.354 |  | 0 | CS ÚRS 2018 01 |  |  | základní |  | 0 | 0 | 0 | 0 | 0 | 262144 | K | 1 |  |  |  | ROZPOCET | 0 | 0 | 0 | 0 | 0 | 1 | 0 | 262144 | 684650615
| PP |  | Poplatek za uložení stavebního odpadu na skládce (skládkovné) zeminy a kameniva zatříděného do Katalogu odpadů pod kódem 170 504 | [15 empty] | PP | 1
| PSC |  | Poznámka k souboru cen: 1. Ceny uvedené v souboru cen lze po dohodě upravit podle místních podmínek. | [15 empty] | PSC | 1
| VV |  | 18,971*1,60 |  | 30.354 | [13 empty] | VV | 1 | 2 | True | 0 | ROZPOCET
| VV |  | Součet |  | 30.354 | [13 empty] | VV | 1 | 4 | True | 1 | ROZPOCET
50 | K | 997013802 | Poplatek za uložení na skládce (skládkovné) stavebního odpadu železobetonového kód odpadu 170 101 | t | 17.532 |  | 0 | CS ÚRS 2018 01 |  |  | základní |  | 0 | 0 | 0 | 0 | 0 | 262144 | K | 1 |  |  |  | ROZPOCET | 0 | 0 | 0 | 0 | 0 | 1 | 0 | 262144 | 1474942403
| PP |  | Poplatek za uložení stavebního odpadu na skládce (skládkovné) z armovaného betonu zatříděného do Katalogu odpadů pod kódem 170 101 | [15 empty] | PP | 1
| PSC |  | Poznámka k souboru cen: 1. Ceny uvedenév souboru cen je doporučeno upravit podle aktuálních cen místně příslušné skládky odpadů. 2. Uložení odpadů neuvedených v souboru cen se oceňuje individuálně. 3. V cenách je započítán poplatek za ukládaní odpadu dle zákona 185/2001 Sb. 4. Případné drcení stavebního odpadu lze ocenit souborem cen 997 00-60 Drcení stavebního odpadu z katalogu 800-6 Demolice objektů. | [15 empty] | PSC | 1
| VV |  | 17,354+0,178 |  | 17.532 | [13 empty] | VV | 1 | 2 | True | 0 | ROZPOCET
| VV |  | Součet |  | 17.532 | [13 empty] | VV | 1 | 4 | True | 1 | ROZPOCET
51 | K | 997013803 | Poplatek za uložení na skládce (skládkovné) stavebního odpadu cihelného kód odpadu 170 102 | t | 0.838 |  | 0 | CS ÚRS 2018 01 |  |  | základní |  | 0 | 0 | 0 | 0 | 0 | 262144 | K | 1 |  |  |  | ROZPOCET | 0 | 0 | 0 | 0 | 0 | 1 | 0 | 262144 | -791098825
| PP |  | Poplatek za uložení stavebního odpadu na skládce (skládkovné) cihelného zatříděného do Katalogu odpadů pod kódem 170 102 | [15 empty] | PP | 1
| PSC |  | Poznámka k souboru cen: 1. Ceny uvedenév souboru cen je doporučeno upravit podle aktuálních cen místně příslušné skládky odpadů. 2. Uložení odpadů neuvedených v souboru cen se oceňuje individuálně. 3. V cenách je započítán poplatek za ukládaní odpadu dle zákona 185/2001 Sb. 4. Případné drcení stavebního odpadu lze ocenit souborem cen 997 00-60 Drcení stavebního odpadu z katalogu 800-6 Demolice objektů. | [15 empty] | PSC | 1
| VV |  | 0,838 |  | 0.838 | [13 empty] | VV | 1 | 2 | True | 0 | ROZPOCET
| VV |  | Součet |  | 0.838 | [13 empty] | VV | 1 | 4 | True | 1 | ROZPOCET
52 | K | 997013811 | Poplatek za uložení na skládce (skládkovné) stavebního odpadu dřevěného kód odpadu 170 201 | t | 0.106 |  | 0 | CS ÚRS 2018 01 |  |  | základní |  | 0 | 0 | 0 | 0 | 0 | 262144 | K | 1 |  |  |  | ROZPOCET | 0 | 0 | 0 | 0 | 0 | 1 | 0 | 262144 | -440326427
| PP |  | Poplatek za uložení stavebního odpadu na skládce (skládkovné) dřevěného zatříděného do Katalogu odpadů pod kódem 170 201 | [15 empty] | PP | 1
| PSC |  | Poznámka k souboru cen: 1. Ceny uvedenév souboru cen je doporučeno upravit podle aktuálních cen místně příslušné skládky odpadů. 2. Uložení odpadů neuvedených v souboru cen se oceňuje individuálně. 3. V cenách je započítán poplatek za ukládaní odpadu dle zákona 185/2001 Sb. 4. Případné drcení stavebního odpadu lze ocenit souborem cen 997 00-60 Drcení stavebního odpadu z katalogu 800-6 Demolice objektů. | [15 empty] | PSC | 1
| VV |  | 0,015+0,091 |  | 0.106 | [13 empty] | VV | 1 | 2 | True | 0 | ROZPOCET
| VV |  | Součet |  | 0.106 | [13 empty] | VV | 1 | 4 | True | 1 | ROZPOCET
53 | K | 997013814 | Poplatek za uložení na skládce (skládkovné) stavebního odpadu izolací kód odpadu 170 604 | t | 0.022 |  | 0 | CS ÚRS 2018 01 |  |  | základní |  | 0 | 0 | 0 | 0 | 0 | 262144 | K | 1 |  |  |  | ROZPOCET | 0 | 0 | 0 | 0 | 0 | 1 | 0 | 262144 | 716389101
| PP |  | Poplatek za uložení stavebního odpadu na skládce (skládkovné) z izolačních materiálů zatříděného do Katalogu odpadů pod kódem 170 604 | [15 empty] | PP | 1
| PSC |  | Poznámka k souboru cen: 1. Ceny uvedenév souboru cen je doporučeno upravit podle aktuálních cen místně příslušné skládky odpadů. 2. Uložení odpadů neuvedených v souboru cen se oceňuje individuálně. 3. V cenách je započítán poplatek za ukládaní odpadu dle zákona 185/2001 Sb. 4. Případné drcení stavebního odpadu lze ocenit souborem cen 997 00-60 Drcení stavebního odpadu z katalogu 800-6 Demolice objektů. | [15 empty] | PSC | 1
| VV |  | 0,022 |  | 0.022 | [13 empty] | VV | 1 | 2 | True | 0 | ROZPOCET
| VV |  | Součet |  | 0.022 | [13 empty] | VV | 1 | 4 | True | 1 | ROZPOCET

## 09
| List obsahuje: |  | 1) Krycí list soupisu | 2) Rekapitulace |  |  | 3) Soupis prací | Zpět na list: | Rekapitulace stavby
{0aa9f144-c5aa-40d9-a596-14062a61bbd0}
2
| KRYCÍ LIST SOUPISU | [8 empty] | v --- níže se nacházejí doplnkové a pomocné údaje k sestavám --- v | [8 empty] | False
Stavba:
DVZ Bakov nad Jizerou ČOV, intenzifikace
Objekt:
09 - SO 02-08 - Nádrž aerobní stabilizace kalu
| KSO: |  | 812 31 |  |  | CC-CZ: | 1252
| Místo: |  | Bakov nad Jizerou |  |  | Datum: | květen 2018
| CZ-CPV: |  | 45454100-5 |  |  | CZ-CPA: | 41.00.21
| Zadavatel: |  |  |  |  | IČ: | 46356983
|  | Vodovody a kanalizace Mladá Boleslav, a.s. |  |  |  | DIČ: | CZ 46356983
| Uchazeč: |  |  |  |  | IČ:
DIČ:
Poznámka:
Je-li v názvu položky v kontrolním rozpočtu nebo v soupisu prací uvedena v kolonce "Popis" obchodní značka jakéhokoliv materiálu, výrobku nebo technologie, má tento název pouze informativní charakter. Pro ocenění a následně pro realizaci je možné použít jiný materiál, výrobek nebo technologii, se srovnatelnými nebo lepšími užitnými vlastnostmi, které odpovídají požadavkům dokumentace.
| Cena bez DPH | [5 empty] | 0
|  |  | Základ daně |  |  | Sazba daně | Výše daně
| DPH | základní | 0 |  |  | 21% | 0
|  | snížená | 0 |  |  | 15% | 0
|  | zákl. přenesená | 0 |  |  | 21% | 0
|  | sníž. přenesená | 0 |  |  | 15% | 0
|  | nulová | 0 |  |  | 0% | 0
| Cena s DPH |  |  | v | CZK |  | 0
REKAPITULACE ČLENĚNÍ SOUPISU PRACÍ
Stavba:
DVZ Bakov nad Jizerou ČOV, intenzifikace
Objekt:
09 - SO 02-08 - Nádrž aerobní stabilizace kalu
Místo: |  |  | Bakov nad Jizerou |  |  | Datum: | květen 2018
Zadavatel: |  |  | Vodovody a kanalizace Mladá Boleslav, a.s.
Uchazeč:
Kód dílu - Popis | [6 empty] | Cena celkem [CZK]
Náklady soupisu celkem | [6 empty] | 0 | [12 empty] | -1
| HSV - Práce a dodávky HSV | [5 empty] | 0
| 3 - Svislé a kompletní konstrukce | [5 empty] | 0
| 9 - Ostatní konstrukce a práce-bourání | [5 empty] | 0
| 997 - Přesun sutě | [5 empty] | 0
| 998 - Přesun hmot | [5 empty] | 0
| PSV - Práce a dodávky PSV | [5 empty] | 0
| 711 - Izolace proti vodě, vlhkosti a plynům | [5 empty] | 0
| 767-P - Konstrukce zámečnické - kompozitní | [5 empty] | 0
| M - Práce a dodávky M | [5 empty] | 0
| 23-M - Montáže potrubí | [5 empty] | 0
| OST - Ostatní | [5 empty] | 0
SOUPIS PRACÍ
Stavba:
DVZ Bakov nad Jizerou ČOV, intenzifikace
Objekt:
09 - SO 02-08 - Nádrž aerobní stabilizace kalu
Místo: |  |  | Bakov nad Jizerou |  |  | Datum: | květen 2018
Zadavatel: |  |  | Vodovody a kanalizace Mladá Boleslav, a.s.
Uchazeč:
PČ | Typ | Kód | Popis | MJ | Množství | J.cena [CZK] | Cena celkem [CZK] | Cenová soustava |  | Poznámka | DPH | J. Nh [h] | Nh celkem [h] | J. hmotnost [t] | Hmotnost celkem [t] | J. suť [t] | Suť Celkem [t]
Náklady soupisu celkem | [6 empty] | 0 | [5 empty] | 0 |  | 8.7067 |  | 0.4814 |  | D | -1 | [10 empty] | 0
| D | HSV | Práce a dodávky HSV |  |  |  | 0 | [5 empty] | 0 |  | 8.6782 |  | 0.4814 | 1 | D | 0 |  |  |  | ROZPOCET | [6 empty] | 0
| D | 3 | Svislé a kompletní konstrukce |  |  |  | 0 | [5 empty] | 0 |  | 6.785 |  | 0 | 1 | D | 1 |  |  |  | ROZPOCET | [6 empty] | 0
1 | K | 380311533 | Kompletní konstrukce ČOV, nádrží, vodojemů nebo kanálů z betonu prostého tř. C 12/15 X0 tl nad 300 mm | m3 | 9.147 |  | 0 | CS ÚRS 2018 01 |  |  | základní |  | 0 | 0 | 0 | 0 | 0 | 4 | K | 2 |  |  |  | ROZPOCET | 0 | 0 | 0 | 0 | 0 | 1 | 0 | 4 | 405986184
| PP |  | Kompletní konstrukce čistíren odpadních vod, nádrží, vodojemů, kanálů z betonu prostého bez zvýšených nároků na prostředí tř. C 12/15, tl. přes 300 mm | [15 empty] | PP | 2
| PSC |  | Poznámka k souboru cen: 1. Ceny -1422, -1532 lze použít i pro jakoukoliv tloušťku betonu prostého obyčejného určeného: a) k vyplnění prostoru pod betonovými konstrukcemi nebo na nich (beton výplňový), b) k vytvoření spádů pod betonovými konstrukcemi nebo na nich (beton spádový), c) k vytvoření podkladu na základové spáře pro uložení jiných betonových konstrukcí (beton vyrovnávací), pokud povrch těchto konstrukcí je rovinný. | [15 empty] | PSC | 2
| VV |  | BETON VÝPLŇOVÝ | [15 empty] | VV | 2 | 1 | True | 0 | ROZPOCET
| VV |  | dle specifikace "M5" C 12/15 X0 | [15 empty] | VV | 2 | 1 | True | 0 | ROZPOCET
| VV |  | 0,9 * 0,46 * 5,2 |  | 2.153 | [13 empty] | VV | 2 | 2 | True | 0 | ROZPOCET
| VV |  | 2,15"m2" * ( 0,6 + 0,6 + 0,8 + 0,8 ) |  | 6.02 | [13 empty] | VV | 2 | 2 | True | 0 | ROZPOCET
| VV |  | ( 0,6 + 0,6 + 0,8 + 0,8 ) * 0,2 * 1,9 |  | 1.064 | [13 empty] | VV | 2 | 2 | True | 0 | ROZPOCET
| VV |  | - jímka | [15 empty] | VV | 2 | 1 | True | 0 | ROZPOCET
| VV |  | - 0,6 * 0,6 * 0,25 |  | -0.09 | [13 empty] | VV | 2 | 2 | True | 0 | ROZPOCET
| VV |  | Součet |  | 9.147 | [13 empty] | VV | 2 | 4 | True | 1 | ROZPOCET
2 | K | 380326131 | Kompletní konstrukce ČOV, nádrží atd. z ŽB samozhutnitelného vodostavebného tř. C 30/37 XC4, XF4, XA1 tl do 150 mm | m3 | 16.5 |  | 0 | CS ÚRS 2018 01 |  |  | základní |  | 0 | 0 | 0 | 0 | 0 | 4 | K | 2 |  |  |  | ROZPOCET | 0 | 0 | 0 | 0 | 0 | 1 | 0 | 4 | 579775855
| PP |  | Kompletní konstrukce čistíren odpadních vod, nádrží, vodojemů, kanálů z betonu železového samozhutnitelného vodostavebného tř. C 30/37 XC4, XF4, XA1; tl. přes 80 do 150 mm | [15 empty] | PP | 2
| VV |  | SAMOZHUTNITELNÝ BETON - PŘIBETONÁVKA | [15 empty] | VV | 2 | 1 | True | 0 | ROZPOCET
| VV |  | dle specifikace "M6" C 30/37 XC4 XF4 XA1 | [15 empty] | VV | 2 | 1 | True | 0 | ROZPOCET
| VV |  | v. 4,4 m; tl. 0,15 m; dl. 9,2 x 2 + 6,6 m | [15 empty] | VV | 2 | 1 | True | 0 | ROZPOCET
| VV |  | ( 9,2 * 2 + 6,6 ) * 4,4 * 0,15 |  | 16.5 | [13 empty] | VV | 2 | 2 | True | 1 | ROZPOCET
3 | K | 380326133 | Kompletní konstrukce ČOV, nádrží z ŽB vodostavebného tř. C 30/37 XC4, XF4, XA1 tl nad 300 mm | m3 | 62.805 |  | 0 | CS ÚRS 2018 01 |  |  | základní |  | 0 | 0 | 0 | 0 | 0 | 4 | K | 2 |  |  |  | ROZPOCET | 0 | 0 | 0 | 0 | 0 | 1 | 0 | 4 | 1803840456
| PP |  | Kompletní konstrukce čistíren odpadních vod, nádrží, vodojemů, kanálů z betonu železového bez výztuže a bednění vodostavebného tř. C 30/37 XC4, XF4, XA1, tl. přes 300 mm | [15 empty] | PP | 2
| VV |  | ŽB VODOSTAVEBNÝ | [15 empty] | VV | 2 | 1 | True | 0 | ROZPOCET
| VV |  | dle specifikace betonu "M1" C 30/37 XC4, XF4, XA1 | [15 empty] | VV | 2 | 1 | True | 0 | ROZPOCET
| VV |  | DNO | [15 empty] | VV | 2 | 1 | True | 0 | ROZPOCET
| VV |  | 9,95 * 6,6 * 0,4 |  | 26.268 | [13 empty] | VV | 2 | 2 | True | 0 | ROZPOCET
| VV |  | "u jímky" ( 1,0 * 1,134 + 2,114 * 1,695 )/ 2 * 0,557 |  | 1.314 | [13 empty] | VV | 2 | 2 | True | 0 | ROZPOCET
| VV |  | - jímka | [15 empty] | VV | 2 | 1 | True | 0 | ROZPOCET
| VV |  | - 0,6 * 0,6 * 0,6 |  | -0.216 | [13 empty] | VV | 2 | 2 | True | 0 | ROZPOCET
| VV |  | - žlábek: v. 0,2 m; dl. 5,5 m; š. 0,3 m | [15 empty] | VV | 2 | 1 | True | 0 | ROZPOCET
| VV |  | - 0,3 * 0,2 * 5,5 |  | -0.33 | [13 empty] | VV | 2 | 2 | True | 0 | ROZPOCET
| VV |  | Mezisoučet |  | 27.036 | [13 empty] | VV | 2 | 3 | True | 0 | ROZPOCET
| VV |  | NABETONÁVKA š. 0,6 m; v. 0,75 m | [15 empty] | VV | 2 | 1 | True | 0 | ROZPOCET
| VV |  | ( 6,3 + 7,9 + 9,1 ) * 0,6 * 0,75 |  | 10.485 | [13 empty] | VV | 2 | 2 | True | 0 | ROZPOCET
| VV |  | NABETONÁVKA š. 0,75 m; v. 0,75 m | [15 empty] | VV | 2 | 1 | True | 0 | ROZPOCET
| VV |  | ( 0,7 + 1,9 ) * 0,75 * 0,75 |  | 1.463 | [13 empty] | VV | 2 | 2 | True | 0 | ROZPOCET
| VV |  | Mezisoučet |  | 11.948 | [13 empty] | VV | 2 | 3 | True | 0 | ROZPOCET
| VV |  | NOVÁ STĚNA š. 0,6 m; v. 5,09 m; dl. 7,8 m | [15 empty] | VV | 2 | 1 | True | 0 | ROZPOCET
| VV |  | 0,6 * 5,09 * 7,8 |  | 23.821 | [13 empty] | VV | 2 | 2 | True | 0 | ROZPOCET
| VV |  | Mezisoučet |  | 23.821 | [13 empty] | VV | 2 | 3 | True | 0 | ROZPOCET
| VV |  | Součet |  | 62.805 | [13 empty] | VV | 2 | 4 | True | 1 | ROZPOCET
4 | K | 380356231 | Bednění kompletních konstrukcí ČOV, nádrží nebo vodojemů neomítaných ploch rovinných zřízení | m2 | 213.609 |  | 0 | CS ÚRS 2018 01 |  |  | základní |  | 0 | 0.00265 | 0.56606 | 0 | 0 | 4 | K | 2 |  |  |  | ROZPOCET | 0 | 0 | 0 | 0 | 0 | 1 | 0 | 4 | -1475160800
| PP |  | Bednění kompletních konstrukcí čistíren odpadních vod, nádrží, vodojemů, kanálů konstrukcí neomítaných z betonu prostého nebo železového ploch rovinných zřízení | [15 empty] | PP | 2
| PSC |  | Poznámka k souboru cen: 1. V případech, kdy konstrukce jsou obsypávány, oceňuje se bednění vnějších neomítaných obsypávaných stěn a) rovinných cenou 380 35-6211 (zřízení) a 380 35-6212 (odstranění), b) zaoblených cenou 380 35-6221 (zřízení) a 380 35-6222 (odstranění). | [15 empty] | PSC | 2
| VV |  | NOVÁ STĚNA | [15 empty] | VV | 2 | 1 | True | 0 | ROZPOCET
| VV |  | "dl"6,6 * "v"5,09 |  | 33.594 | [13 empty] | VV | 2 | 2 | True | 0 | ROZPOCET
| VV |  | "dl"7,8 * "v"3,2 |  | 24.96 | [13 empty] | VV | 2 | 2 | True | 0 | ROZPOCET
| VV |  | "dl"0,6 * "v"3,2 * 2"ks" |  | 3.84 | [13 empty] | VV | 2 | 2 | True | 0 | ROZPOCET
| VV |  | PŘIBETONÁVKA | [15 empty] | VV | 2 | 1 | True | 0 | ROZPOCET
| VV |  | "dl"( 9,2 + 6,3 + 9,2 ) * "v"4,4 |  | 108.68 | [13 empty] | VV | 2 | 2 | True | 0 | ROZPOCET
| VV |  | NABETONÁVKA | [15 empty] | VV | 2 | 1 | True | 0 | ROZPOCET
| VV |  | "dl"( 9,2 + 6,3 + 9,2 ) * "v"0,75 |  | 18.525 | [13 empty] | VV | 2 | 2 | True | 0 | ROZPOCET
| VV |  | "dl"( 0,7 + 0,15 + 9,1 + 7,5 + 7,9 + 0,15 + 1,9 ) * "v"0,75 |  | 20.55 | [13 empty] | VV | 2 | 2 | True | 0 | ROZPOCET
| VV |  | ŽLÁBEK | [15 empty] | VV | 2 | 1 | True | 0 | ROZPOCET
| VV |  | "dl"( 5,2 + 5,2 + 0,3 ) * "v"0,2 |  | 2.14 | [13 empty] | VV | 2 | 2 | True | 0 | ROZPOCET
| VV |  | JÍMKA | [15 empty] | VV | 2 | 1 | True | 0 | ROZPOCET
| VV |  | 0,6 * 3 * 0,6 + 0,6 * 0,4 |  | 1.32 | [13 empty] | VV | 2 | 2 | True | 0 | ROZPOCET
| VV |  | Součet |  | 213.609 | [13 empty] | VV | 2 | 4 | True | 1 | ROZPOCET
5 | K | 380356232 | Bednění kompletních konstrukcí ČOV, nádrží nebo vodojemů neomítaných ploch rovinných odstranění | m2 | 213.609 |  | 0 | CS ÚRS 2018 01 |  |  | základní |  | 0 | 0 | 0 | 0 | 0 | 4 | K | 2 |  |  |  | ROZPOCET | 0 | 0 | 0 | 0 | 0 | 1 | 0 | 4 | 299453121
| PP |  | Bednění kompletních konstrukcí čistíren odpadních vod, nádrží, vodojemů, kanálů konstrukcí neomítaných z betonu prostého nebo železového ploch rovinných odstranění | [15 empty] | PP | 2
| PSC |  | Poznámka k souboru cen: 1. V případech, kdy konstrukce jsou obsypávány, oceňuje se bednění vnějších neomítaných obsypávaných stěn a) rovinných cenou 380 35-6211 (zřízení) a 380 35-6212 (odstranění), b) zaoblených cenou 380 35-6221 (zřízení) a 380 35-6222 (odstranění). | [15 empty] | PSC | 2
| VV |  | NOVÁ STĚNA | [15 empty] | VV | 2 | 1 | True | 0 | ROZPOCET
| VV |  | "dl"6,6 * "v"5,09 |  | 33.594 | [13 empty] | VV | 2 | 2 | True | 0 | ROZPOCET
| VV |  | "dl"7,8 * "v"3,2 |  | 24.96 | [13 empty] | VV | 2 | 2 | True | 0 | ROZPOCET
| VV |  | "dl"0,6 * "v"3,2 * 2"ks" |  | 3.84 | [13 empty] | VV | 2 | 2 | True | 0 | ROZPOCET
| VV |  | PŘIBETONÁVKA | [15 empty] | VV | 2 | 1 | True | 0 | ROZPOCET
| VV |  | "dl"( 9,2 + 6,3 + 9,2 ) * "v"4,4 |  | 108.68 | [13 empty] | VV | 2 | 2 | True | 0 | ROZPOCET
| VV |  | NABETONÁVKA | [15 empty] | VV | 2 | 1 | True | 0 | ROZPOCET
| VV |  | "dl"( 9,2 + 6,3 + 9,2 ) * "v"0,75 |  | 18.525 | [13 empty] | VV | 2 | 2 | True | 0 | ROZPOCET
| VV |  | "dl"( 0,7 + 0,15 + 9,1 + 7,5 + 7,9 + 0,15 + 1,9 ) * "v"0,75 |  | 20.55 | [13 empty] | VV | 2 | 2 | True | 0 | ROZPOCET
| VV |  | ŽLÁBEK | [15 empty] | VV | 2 | 1 | True | 0 | ROZPOCET
| VV |  | "dl"( 5,2 + 5,2 + 0,3 ) * "v"0,2 |  | 2.14 | [13 empty] | VV | 2 | 2 | True | 0 | ROZPOCET
| VV |  | JÍMKA | [15 empty] | VV | 2 | 1 | True | 0 | ROZPOCET
| VV |  | 0,6 * 3 * 0,6 + 0,6 * 0,4 |  | 1.32 | [13 empty] | VV | 2 | 2 | True | 0 | ROZPOCET
| VV |  | Součet |  | 213.609 | [13 empty] | VV | 2 | 4 | True | 1 | ROZPOCET
6 | K | 380361006 | Výztuž kompletních konstrukcí ČOV, nádrží nebo vodojemů z betonářské oceli 10 505 | t | 4.47 |  | 0 | CS ÚRS 2018 01 |  |  | základní |  | 0 | 1.1095 | 4.9595 | 0 | 0 | 4 | K | 2 |  |  |  | ROZPOCET | 0 | 0 | 0 | 0 | 0 | 1 | 0 | 4 | 756791304
| PP |  | Výztuž kompletních konstrukcí čistíren odpadních vod, nádrží, vodojemů, kanálů z oceli 10 505 (R) nebo BSt 500 | [15 empty] | PP | 2
| VV |  | viz PŘÍLOHA D.2.8 | [15 empty] | VV | 2 | 1 | True | 0 | ROZPOCET
| VV |  | VÝZTUŽ 10 505 (R) | [15 empty] | VV | 2 | 1 | True | 0 | ROZPOCET
| VV |  | ( 9,7 + 681,7 + 301,7 + 3477,2 )/ 1000 |  | 4.47 | [13 empty] | VV | 2 | 2 | True | 1 | ROZPOCET
7 | K | 380361011 | Výztuž kompletních konstrukcí ČOV, nádrží nebo vodojemů ze svařovaných sítí KARI | t | 1.185 |  | 0 | CS ÚRS 2018 01 |  |  | základní |  | 0 | 1.0628 | 1.2594 | 0 | 0 | 4 | K | 2 |  |  |  | ROZPOCET | 0 | 0 | 0 | 0 | 0 | 1 | 0 | 4 | 324890698
| PP |  | Výztuž kompletních konstrukcí čistíren odpadních vod, nádrží, vodojemů, kanálů ze svařovaných sítí z drátů typu KARI | [15 empty] | PP | 2
| VV |  | viz PŘÍLOHA D.2.8 | [15 empty] | VV | 2 | 1 | True | 0 | ROZPOCET
| VV |  | ( 1185 )/ 1000 |  | 1.185 | [13 empty] | VV | 2 | 2 | True | 1 | ROZPOCET
| D | 9 | Ostatní konstrukce a práce-bourání |  |  |  | 0 | [5 empty] | 0 |  | 1.8932 |  | 0.4814 | 1 | D | 1 |  |  |  | ROZPOCET | [6 empty] | 0
8 | K | 933901111 | Provedení zkoušky vodotěsnosti nádrže do 1000 m3 | m3 | 266.616 |  | 0 | CS ÚRS 2018 01 |  |  | základní |  | 0 | 0 | 0 | 0 | 0 | 4 | K | 2 |  |  |  | ROZPOCET | 0 | 0 | 0 | 0 | 0 | 1 | 0 | 4 | -444344102
| PP |  | Zkoušky objektů a vymývání provedení zkoušky vodotěsnosti betonové nádrže jakéhokoliv druhu a tvaru, o obsahu do 1000 m3 | [15 empty] | PP | 2
| PSC |  | Poznámka k souboru cen: 1. Ceny -1111 a -1112 jsou určeny pro provedení zkoušky vodotěsnosti nádrží, které neslouží k výrobě kalového plynu. 2. V cenách -1311 a -1312 jsou započteny i náklady na dodání vody. 3. V cenách -1111 a -1112, -1511 a -1512 jsou započteny i náklady na napuštění a vypuštění vody z nádrže po skončení zkoušky. 4. V cenách -1111 a -1112, -1511 a -1512 nejsou započteny náklady na dodání vody pro zkoušku; dodání vody se oceňuje ve specifikaci a nezapočítává se do celkové hmotnosti pro oceňování přesunu hmot. 5. Množství měrných jednotek se určuje pro cenu a) -1311 a -1312 v m3 vody v nádrži; b) -1111, -1112, -1511 a -1512 v m3 vody, která se určí z objemu nádrže s přihlédnutím ke předepsané zkušební hladině vody, z vody potřebné pro nasycení pláště a udržení zkušební hladiny. Ztratné lze dohodnout ve výši 3 %. | [15 empty] | PSC | 2
| VV |  | 9,2 * 6,3 * 4,6 |  | 266.616 | [13 empty] | VV | 2 | 2 | True | 1 | ROZPOCET
9 | M | 08211321 | voda pitná pro ostatní odběratele | m3 | 279.947 |  | 0 | CS ÚRS 2018 01 |  |  | základní |  | 0 | 0 | 0 | 0 | 0 | 8 | M | 2 |  |  |  | ROZPOCET | 0 | 0 | 0 | 0 | 0 | 1 | 0 | 4 | -357379717
| PP |  | voda pitná pro ostatní odběratele | [15 empty] | PP | 2
| VV |  | 9,2 * 6,3 * 4,6 |  | 266.616 | [13 empty] | VV | 2 | 2 | True | 1 | ROZPOCET
| VV |  | 266,616*1,05 'Přepočtené koeficientem množství |  | 279.947 | [13 empty] | VV | 2 | 2 | False | 1 | ROZPOCET
10 | K | 933901311 | Naplnění a vyprázdnění nádrže pro propláchnutí do 1000 m3 | m3 | 266.616 |  | 0 | CS ÚRS 2018 01 |  |  | základní |  | 0 | 0 | 0 | 0 | 0 | 4 | K | 2 |  |  |  | ROZPOCET | 0 | 0 | 0 | 0 | 0 | 1 | 0 | 4 | 1162890179
| PP |  | Zkoušky objektů a vymývání naplnění a vyprázdnění nádrže pro účely vymývací (proplachovací) o obsahu do 1000 m3 | [15 empty] | PP | 2
| PSC |  | Poznámka k souboru cen: 1. Ceny -1111 a -1112 jsou určeny pro provedení zkoušky vodotěsnosti nádrží, které neslouží k výrobě kalového plynu. 2. V cenách -1311 a -1312 jsou započteny i náklady na dodání vody. 3. V cenách -1111 a -1112, -1511 a -1512 jsou započteny i náklady na napuštění a vypuštění vody z nádrže po skončení zkoušky. 4. V cenách -1111 a -1112, -1511 a -1512 nejsou započteny náklady na dodání vody pro zkoušku; dodání vody se oceňuje ve specifikaci a nezapočítává se do celkové hmotnosti pro oceňování přesunu hmot. 5. Množství měrných jednotek se určuje pro cenu a) -1311 a -1312 v m3 vody v nádrži; b) -1111, -1112, -1511 a -1512 v m3 vody, která se určí z objemu nádrže s přihlédnutím ke předepsané zkušební hladině vody, z vody potřebné pro nasycení pláště a udržení zkušební hladiny. Ztratné lze dohodnout ve výši 3 %. | [15 empty] | PSC | 2
| VV |  | PROPLÁCHNUTÍ NÁDRŽE | [15 empty] | VV | 2 | 1 | True | 0 | ROZPOCET
| VV |  | 9,2 * 6,3 * 4,6 |  | 266.616 | [13 empty] | VV | 2 | 2 | True | 1 | ROZPOCET
11 | K | 939941112 | Zřízení těsnění pracovní spáry ocelovým plechem mezi dnem a stěnou | m | 6.6 |  | 0 | CS ÚRS 2018 01 |  |  | základní |  | 0 | 0.00885 | 0.05841 | 0 | 0 | 4 | K | 2 |  |  |  | ROZPOCET | 0 | 0 | 0 | 0 | 0 | 1 | 0 | 4 | -1736062322
| PP |  | Zřízení těsnění pracovní spáry ocelovým plechem mezi dnem a stěnou | [15 empty] | PP | 2
| PSC |  | Poznámka k souboru cen: 1. V cenách nejsou započteny náklady na ocelový plech. Jeho dodání se oceňuje ve specifikaci. Ztratné lze dohodnout ve výši 5 %. | [15 empty] | PSC | 2
| VV |  | NOVÁ STĚNA | [15 empty] | VV | 2 | 1 | True | 0 | ROZPOCET
| VV |  | 6,6 |  | 6.6 | [13 empty] | VV | 2 | 2 | True | 1 | ROZPOCET
12 | M | 56284698 | plech těsnící s nožičkou a oboustranným bitumenem do pracovních spar betonových konstrukcí š 125mm | m | 6.6 |  | 0 | CS ÚRS 2018 01 |  |  | základní |  | 0 | 0.00098 | 0.006468 | 0 | 0 | 8 | M | 2 |  |  |  | ROZPOCET | 0 | 0 | 0 | 0 | 0 | 1 | 0 | 4 | -464860810
| PP |  | plech těsnící s nožičkou a oboustranným bitumenem do pracovních spar betonových konstrukcí š 125mm | [15 empty] | PP | 2
13 | K | 941111111 | Montáž lešení řadového trubkového lehkého s podlahami zatížení do 200 kg/m2 š do 0,9 m v do 10 m | m2 | 120.08 |  | 0 | CS ÚRS 2018 01 |  |  | základní |  | 0 | 0 | 0 | 0 | 0 | 4 | K | 2 |  |  |  | ROZPOCET | 0 | 0 | 0 | 0 | 0 | 1 | 0 | 4 | 738313086
| PP |  | Montáž lešení řadového trubkového lehkého pracovního s podlahami s provozním zatížením tř. 3 do 200 kg/m2 šířky tř. W06 od 0,6 do 0,9 m, výšky do 10 m | [15 empty] | PP | 2
| PSC |  | Poznámka k souboru cen: 1. V ceně jsou započteny i náklady na kotvení lešení. 2. Montáž lešení řadového trubkového lehkého výšky přes 25 m se oceňuje individuálně. 3. Šířkou se rozumí půdorysná vzdálenost, měřená od vnitřního líce sloupků zábradlí k protilehlému volnému okraji podlahy nebo mezi vnitřními líci. | [15 empty] | PSC | 2
| VV |  | ( 9,2 + 6,6 ) * 2 * 3,8 |  | 120.08 | [13 empty] | VV | 2 | 2 | True | 1 | ROZPOCET
14 | K | 941111211 | Příplatek k lešení řadovému trubkovému lehkému s podlahami š 0,9 m v 10 m za první a ZKD den použití | m2 | 3602.4 |  | 0 | CS ÚRS 2018 01 |  |  | základní |  | 0 | 0 | 0 | 0 | 0 | 4 | K | 2 |  |  |  | ROZPOCET | 0 | 0 | 0 | 0 | 0 | 1 | 0 | 4 | -1878900599
| PP |  | Montáž lešení řadového trubkového lehkého pracovního s podlahami s provozním zatížením tř. 3 do 200 kg/m2 Příplatek za první a každý další den použití lešení k ceně -1111 | [15 empty] | PP | 2
| PSC |  | Poznámka k souboru cen: 1. V ceně jsou započteny i náklady na kotvení lešení. 2. Montáž lešení řadového trubkového lehkého výšky přes 25 m se oceňuje individuálně. 3. Šířkou se rozumí půdorysná vzdálenost, měřená od vnitřního líce sloupků zábradlí k protilehlému volnému okraji podlahy nebo mezi vnitřními líci. | [15 empty] | PSC | 2
| VV |  | 120,08*30 'Přepočtené koeficientem množství |  | 3602.4 | [13 empty] | VV | 2 | 2 | False | 1 | ROZPOCET
15 | K | 941111811 | Demontáž lešení řadového trubkového lehkého s podlahami zatížení do 200 kg/m2 š do 0,9 m v do 10 m | m2 | 120.08 |  | 0 | CS ÚRS 2018 01 |  |  | základní |  | 0 | 0 | 0 | 0 | 0 | 4 | K | 2 |  |  |  | ROZPOCET | 0 | 0 | 0 | 0 | 0 | 1 | 0 | 4 | -2084499039
| PP |  | Demontáž lešení řadového trubkového lehkého pracovního s podlahami s provozním zatížením tř. 3 do 200 kg/m2 šířky tř. W06 od 0,6 do 0,9 m, výšky do 10 m | [15 empty] | PP | 2
| PSC |  | Poznámka k souboru cen: 1. Demontáž lešení řadového trubkového lehkého výšky přes 25 m se oceňuje individuálně. | [15 empty] | PSC | 2
16 | K | 985131111 | Očištění ploch stěn, rubu kleneb a podlah tlakovou vodou | m2 | 185.514 |  | 0 | CS ÚRS 2018 01 |  |  | základní |  | 0 | 0 | 0 | 0 | 0 | 4 | K | 2 |  |  |  | ROZPOCET | 0 | 0 | 0 | 0 | 0 | 1 | 0 | 4 | 1514231199
| PP |  | Očištění ploch stěn, rubu kleneb a podlah tlakovou vodou | [15 empty] | PP | 2
| PSC |  | Poznámka k souboru cen: 1. V cenách jsou započteny i náklady na dodání všech hmot. 2. V cenách očištění ploch pískem jsou započteny i náklady smetení písku dohromady nebo naložení na dopravní prostředek. 3. V cenách očištění ploch pískem nejsou započteny náklady na odvoz písku, které se oceňují cenami odvozu suti příslušného katalogu pro objekt, na kterém se práce provádí. | [15 empty] | PSC | 2
| VV |  | ÚPRAVA STÁVAJÍCÍ BETONOVÉ KONSTRUKCE PRO PŘIBETONOVÁNÍ | [15 empty] | VV | 2 | 1 | True | 0 | ROZPOCET
| VV |  | STĚNY VNITŘNÍ | [15 empty] | VV | 2 | 1 | True | 0 | ROZPOCET
| VV |  | "dl"( 9,2 + 6,3 + 9,2 ) * "v"4,74 |  | 117.078 | [13 empty] | VV | 2 | 2 | True | 0 | ROZPOCET
| VV |  | DNO | [15 empty] | VV | 2 | 1 | True | 0 | ROZPOCET
| VV |  | ( 1,52 + 1,97 + 0,65 + 1,9 + 0,46 + 0,9 + 0,46 + 0,9 ) * 6,6 |  | 57.816 | [13 empty] | VV | 2 | 2 | True | 0 | ROZPOCET
| VV |  | ZHLAVÍ | [15 empty] | VV | 2 | 1 | True | 0 | ROZPOCET
| VV |  | ( 9,1 + 6,6 + 7,9 ) * 0,45 |  | 10.62 | [13 empty] | VV | 2 | 2 | True | 0 | ROZPOCET
| VV |  | Součet |  | 185.514 | [13 empty] | VV | 2 | 4 | True | 1 | ROZPOCET
17 | K | 985131411 | Vysušení ploch stěn, rubu kleneb a podlah stlačeným vzduchem | m2 | 185.514 |  | 0 | CS ÚRS 2018 01 |  |  | základní |  | 0 | 0 | 0 | 0 | 0 | 4 | K | 2 |  |  |  | ROZPOCET | 0 | 0 | 0 | 0 | 0 | 1 | 0 | 4 | -171015382
| PP |  | Očištění ploch stěn, rubu kleneb a podlah vysušení stlačeným vzduchem | [15 empty] | PP | 2
| PSC |  | Poznámka k souboru cen: 1. V cenách jsou započteny i náklady na dodání všech hmot. 2. V cenách očištění ploch pískem jsou započteny i náklady smetení písku dohromady nebo naložení na dopravní prostředek. 3. V cenách očištění ploch pískem nejsou započteny náklady na odvoz písku, které se oceňují cenami odvozu suti příslušného katalogu pro objekt, na kterém se práce provádí. | [15 empty] | PSC | 2
| VV |  | ÚPRAVA STÁVAJÍCÍ BETONOVÉ KONSTRUKCE PRO PŘIBETONOVÁNÍ | [15 empty] | VV | 2 | 1 | True | 0 | ROZPOCET
| VV |  | STĚNY VNITŘNÍ | [15 empty] | VV | 2 | 1 | True | 0 | ROZPOCET
| VV |  | "dl"( 9,2 + 6,3 + 9,2 ) * "v"4,74 |  | 117.078 | [13 empty] | VV | 2 | 2 | True | 0 | ROZPOCET
| VV |  | DNO | [15 empty] | VV | 2 | 1 | True | 0 | ROZPOCET
| VV |  | ( 1,52 + 1,97 + 0,65 + 1,9 + 0,46 + 0,9 + 0,46 + 0,9 ) * 6,6 |  | 57.816 | [13 empty] | VV | 2 | 2 | True | 0 | ROZPOCET
| VV |  | ZHLAVÍ | [15 empty] | VV | 2 | 1 | True | 0 | ROZPOCET
| VV |  | ( 9,1 + 6,6 + 7,9 ) * 0,45 |  | 10.62 | [13 empty] | VV | 2 | 2 | True | 0 | ROZPOCET
| VV |  | Součet |  | 185.514 | [13 empty] | VV | 2 | 4 | True | 1 | ROZPOCET
18 | K | 985323111 | Spojovací můstek reprofilovaného betonu na cementové bázi tl 1 mm | m2 | 185.514 |  | 0 | CS ÚRS 2018 01 |  |  | základní |  | 0 | 0.00158 | 0.29311 | 0 | 0 | 4 | K | 2 |  |  |  | ROZPOCET | 0 | 0 | 0 | 0 | 0 | 1 | 0 | 4 | -1516092712
| PP |  | Spojovací můstek reprofilovaného betonu na cementové bázi, tloušťky 1 mm | [15 empty] | PP | 2
| VV |  | ÚPRAVA STÁVAJÍCÍ BETONOVÉ KONSTRUKCE PRO PŘIBETONOVÁNÍ | [15 empty] | VV | 2 | 1 | True | 0 | ROZPOCET
| VV |  | STĚNY VNITŘNÍ | [15 empty] | VV | 2 | 1 | True | 0 | ROZPOCET
| VV |  | "dl"( 9,2 + 6,3 + 9,2 ) * "v"4,74 |  | 117.078 | [13 empty] | VV | 2 | 2 | True | 0 | ROZPOCET
| VV |  | DNO | [15 empty] | VV | 2 | 1 | True | 0 | ROZPOCET
| VV |  | ( 1,52 + 1,97 + 0,65 + 1,9 + 0,46 + 0,9 + 0,46 + 0,9 ) * 6,6 |  | 57.816 | [13 empty] | VV | 2 | 2 | True | 0 | ROZPOCET
| VV |  | ZHLAVÍ | [15 empty] | VV | 2 | 1 | True | 0 | ROZPOCET
| VV |  | ( 9,1 + 6,6 + 7,9 ) * 0,45 |  | 10.62 | [13 empty] | VV | 2 | 2 | True | 0 | ROZPOCET
| VV |  | Součet |  | 185.514 | [13 empty] | VV | 2 | 4 | True | 1 | ROZPOCET
19 | K | 985331112 | Dodatečné vlepování betonářské výztuže D 10 mm do cementové aktivované malty včetně vyvrtání otvoru | m | 137.7 |  | 0 | CS ÚRS 2018 01 |  |  | základní |  | 0 | 0.00039 | 0.053703 | 0 | 0 | 4 | K | 2 |  |  |  | ROZPOCET | 0 | 0 | 0 | 0 | 0 | 1 | 0 | 4 | 1625629790
| PP |  | Dodatečné vlepování betonářské výztuže včetně vyvrtání a vyčištění otvoru cementovou aktivovanou maltou průměr výztuže 10 mm | [15 empty] | PP | 2
| PSC |  | Poznámka k souboru cen: 1. Množství měrných jednotek se určuje v m délky vyvrtaného otvoru pro zasunutí výztuže. 2. V cenách jsou započteny i náklady na: a) rozměření, vrtání a spotřebu vrtáků, b) vyčištění otvoru, vyplnění otvorů maltou včetně dodání materiálu, c) zasunutí betonářské výztuže do otvoru vyplněného maltou. 3. V cenách nejsou započteny náklady na dodání betonářské výztuže. | [15 empty] | PSC | 2
| VV |  | viz PŘÍLOHA D.2.8 | [15 empty] | VV | 2 | 1 | True | 0 | ROZPOCET
| VV |  | TRNY - dl. 137,7 m | [15 empty] | VV | 2 | 1 | True | 0 | ROZPOCET
| VV |  | 137,7 |  | 137.7 | [13 empty] | VV | 2 | 2 | True | 1 | ROZPOCET
20 | M | 13021012 | tyč ocelová žebírková jakost BSt 500S výztuž do betonu D 10mm | t | 0.092 |  | 0 | CS ÚRS 2018 01 |  |  | základní |  | 0 | 1 | 0.092 | 0 | 0 | 8 | M | 2 |  |  |  | ROZPOCET | 0 | 0 | 0 | 0 | 0 | 1 | 0 | 4 | 797228228
| PP |  | tyč ocelová žebírková jakost BSt 500S výztuž do betonu D 10mm | [15 empty] | PP | 2
| VV |  | viz PŘÍLOHA D.2.8 | [15 empty] | VV | 2 | 1 | True | 0 | ROZPOCET
| VV |  | TRNY - dl. 137,7 m; hm. 0,62 kg/m | [15 empty] | VV | 2 | 1 | True | 0 | ROZPOCET
| VV |  | 137,7 * 0,00062 |  | 0.085 | [13 empty] | VV | 2 | 2 | True | 1 | ROZPOCET
| VV |  | 0,085*1,08 'Přepočtené koeficientem množství |  | 0.092 | [13 empty] | VV | 2 | 2 | False | 1 | ROZPOCET
21 | K | 985331114 | Dodatečné vlepování betonářské výztuže D 14 mm do cementové aktivované malty včetně vyvrtání otvoru | m | 169.6 |  | 0 | CS ÚRS 2018 01 |  |  | základní |  | 0 | 0.00065 | 0.11024 | 0.001 | 0.1696 | 4 | K | 2 |  |  |  | ROZPOCET | 0 | 0 | 0 | 0 | 0 | 1 | 0 | 4 | 1469124128
| PP |  | Dodatečné vlepování betonářské výztuže včetně vyvrtání a vyčištění otvoru cementovou aktivovanou maltou průměr výztuže 14 mm | [15 empty] | PP | 2
| PSC |  | Poznámka k souboru cen: 1. Množství měrných jednotek se určuje v m délky vyvrtaného otvoru pro zasunutí výztuže. 2. V cenách jsou započteny i náklady na: a) rozměření, vrtání a spotřebu vrtáků, b) vyčištění otvoru, vyplnění otvorů maltou včetně dodání materiálu, c) zasunutí betonářské výztuže do otvoru vyplněného maltou. 3. V cenách nejsou započteny náklady na dodání betonářské výztuže. | [15 empty] | PSC | 2
| VV |  | viz PŘÍLOHA D.2.8 | [15 empty] | VV | 2 | 1 | True | 0 | ROZPOCET
| VV |  | TRNY - dl. 169,6 m | [15 empty] | VV | 2 | 1 | True | 0 | ROZPOCET
| VV |  | 169,6 |  | 169.6 | [13 empty] | VV | 2 | 2 | True | 1 | ROZPOCET
22 | M | 13021014 | tyč ocelová žebírková jakost BSt 500S výztuž do betonu D 14mm | t | 0.221 |  | 0 | CS ÚRS 2018 01 |  |  | základní |  | 0 | 1 | 0.221 | 0 | 0 | 8 | M | 2 |  |  |  | ROZPOCET | 0 | 0 | 0 | 0 | 0 | 1 | 0 | 4 | -319586786
| PP |  | tyč ocelová žebírková jakost BSt 500S výztuž do betonu D 14mm | [15 empty] | PP | 2
| VV |  | viz PŘÍLOHA D.2.8 | [15 empty] | VV | 2 | 1 | True | 0 | ROZPOCET
| VV |  | TRNY - dl. 169,6 m; hm. 1,21 kg/m | [15 empty] | VV | 2 | 1 | True | 0 | ROZPOCET
| VV |  | 169,6 * 0,00121 |  | 0.205 | [13 empty] | VV | 2 | 2 | True | 1 | ROZPOCET
| VV |  | 0,205*1,08 'Přepočtené koeficientem množství |  | 0.221 | [13 empty] | VV | 2 | 2 | False | 1 | ROZPOCET
23 | K | 985331117 | Dodatečné vlepování betonářské výztuže D 20 mm do cementové aktivované malty včetně vyvrtání otvoru | m | 146.2 |  | 0 | CS ÚRS 2018 01 |  |  | základní |  | 0 | 0.00122 | 0.17836 | 0.001 | 0.1462 | 4 | K | 2 |  |  |  | ROZPOCET | 0 | 0 | 0 | 0 | 0 | 1 | 0 | 4 | -367320394
| PP |  | Dodatečné vlepování betonářské výztuže včetně vyvrtání a vyčištění otvoru cementovou aktivovanou maltou průměr výztuže 20 mm | [15 empty] | PP | 2
| PSC |  | Poznámka k souboru cen: 1. Množství měrných jednotek se určuje v m délky vyvrtaného otvoru pro zasunutí výztuže. 2. V cenách jsou započteny i náklady na: a) rozměření, vrtání a spotřebu vrtáků, b) vyčištění otvoru, vyplnění otvorů maltou včetně dodání materiálu, c) zasunutí betonářské výztuže do otvoru vyplněného maltou. 3. V cenách nejsou započteny náklady na dodání betonářské výztuže. | [15 empty] | PSC | 2
| VV |  | viz PŘÍLOHA D.2.8 | [15 empty] | VV | 2 | 1 | True | 0 | ROZPOCET
| VV |  | TRNY - dl. 146,2 m | [15 empty] | VV | 2 | 1 | True | 0 | ROZPOCET
| VV |  | 146,2 |  | 146.2 | [13 empty] | VV | 2 | 2 | True | 1 | ROZPOCET
24 | M | 13021017 | tyč ocelová žebírková jakost BSt 500S výztuž do betonu D 20mm | t | 0.39 |  | 0 | CS ÚRS 2018 01 |  |  | základní |  | 0 | 1 | 0.39 | 0 | 0 | 8 | M | 2 |  |  |  | ROZPOCET | 0 | 0 | 0 | 0 | 0 | 1 | 0 | 4 | -1158735654
| PP |  | tyč ocelová žebírková jakost BSt 500S výztuž do betonu D 20mm | [15 empty] | PP | 2
| VV |  | viz PŘÍLOHA D.2.8 | [15 empty] | VV | 2 | 1 | True | 0 | ROZPOCET
| VV |  | TRNY - dl. 146,2 m; hm. 2,47 kg/m | [15 empty] | VV | 2 | 1 | True | 0 | ROZPOCET
| VV |  | 146,2 * 0,00247 |  | 0.361 | [13 empty] | VV | 2 | 2 | True | 1 | ROZPOCET
| VV |  | 0,361*1,08 'Přepočtené koeficientem množství |  | 0.39 | [13 empty] | VV | 2 | 2 | False | 1 | ROZPOCET
25 | K | 985331119 | Dodatečné vlepování betonářské výztuže D 25 mm do cementové aktivované malty včetně vyvrtání otvoru | m | 82.8 |  | 0 | CS ÚRS 2018 01 |  |  | základní |  | 0 | 0.00175 | 0.1449 | 0.002 | 0.1656 | 4 | K | 2 |  |  |  | ROZPOCET | 0 | 0 | 0 | 0 | 0 | 1 | 0 | 4 | 996508900
| PP |  | Dodatečné vlepování betonářské výztuže včetně vyvrtání a vyčištění otvoru cementovou aktivovanou maltou průměr výztuže 25 mm | [15 empty] | PP | 2
| PSC |  | Poznámka k souboru cen: 1. Množství měrných jednotek se určuje v m délky vyvrtaného otvoru pro zasunutí výztuže. 2. V cenách jsou započteny i náklady na: a) rozměření, vrtání a spotřebu vrtáků, b) vyčištění otvoru, vyplnění otvorů maltou včetně dodání materiálu, c) zasunutí betonářské výztuže do otvoru vyplněného maltou. 3. V cenách nejsou započteny náklady na dodání betonářské výztuže. | [15 empty] | PSC | 2
| VV |  | viz PŘÍLOHA D.2.8 | [15 empty] | VV | 2 | 1 | True | 0 | ROZPOCET
| VV |  | TRNY - dl. 82,8 m | [15 empty] | VV | 2 | 1 | True | 0 | ROZPOCET
| VV |  | 82,8 |  | 82.8 | [13 empty] | VV | 2 | 2 | True | 1 | ROZPOCET
26 | M | 13021019 | tyč ocelová žebírková jakost BSt 500S výztuž do betonu D 25mm | t | 0.345 |  | 0 | CS ÚRS 2018 01 |  |  | základní |  | 0 | 1 | 0.345 | 0 | 0 | 8 | M | 2 |  |  |  | ROZPOCET | 0 | 0 | 0 | 0 | 0 | 1 | 0 | 4 | -1539867469
| PP |  | tyč ocelová žebírková jakost BSt 500S výztuž do betonu D 25mm | [15 empty] | PP | 2
| VV |  | viz PŘÍLOHA D.2.8 | [15 empty] | VV | 2 | 1 | True | 0 | ROZPOCET
| VV |  | TRNY - dl. 82,8 m; hm. 3,85 kg/m | [15 empty] | VV | 2 | 1 | True | 0 | ROZPOCET
| VV |  | 82,8 * 0,00385 |  | 0.319 | [13 empty] | VV | 2 | 2 | True | 1 | ROZPOCET
| VV |  | 0,319*1,08 'Přepočtené koeficientem množství |  | 0.345 | [13 empty] | VV | 2 | 2 | False | 1 | ROZPOCET
| D | 997 | Přesun sutě |  |  |  | 0 | [5 empty] | 0 |  | 0 |  | 0 | 1 | D | 1 |  |  |  | ROZPOCET | [6 empty] | 0
27 | K | 997013111 | Vnitrostaveništní doprava suti a vybouraných hmot pro budovy v do 6 m s použitím mechanizace | t | 0.481 |  | 0 | CS ÚRS 2018 01 |  |  | základní |  | 0 | 0 | 0 | 0 | 0 | 4 | K | 2 |  |  |  | ROZPOCET | 0 | 0 | 0 | 0 | 0 | 1 | 0 | 4 | 1710343005
| PP |  | Vnitrostaveništní doprava suti a vybouraných hmot vodorovně do 50 m svisle s použitím mechanizace pro budovy a haly výšky do 6 m | [15 empty] | PP | 2
| PSC |  | Poznámka k souboru cen: 1. V cenách -3111 až -3217 jsou započteny i náklady na: a) vodorovnou dopravu na uvedenou vzdálenost, b) svislou dopravu pro uvedenou výšku budovy, c) naložení na vodorovný dopravní prostředek pro odvoz na skládku nebo meziskládku, d) náklady na rozhrnutí a urovnání suti na dopravním prostředku. 2. Jestliže se pro svislý přesun použije shoz nebo zařízení investora (např. výtah v budově), užijí se pro ocenění vodorovné dopravy suti ceny -3111, 3151 a -3211 pro budovy a haly výšky do 6 m. 3. Montáž, demontáž a pronájem shozu se ocení cenami souboru cen 997 01-33 Shoz suti. 4. Ceny -3151 až -3162 lze použít v případě, kdy dochází ke ztížení dopravy suti např. tím, že není možné instalovat jeřáb. | [15 empty] | PSC | 2
28 | K | 997013012R | Odvoz suti a vybouraných hmot na meziskládku se složením | t | 0.481 |  | 0 | R-položka |  |  | základní |  | 0 | 0 | 0 | 0 | 0 | 4 | K | 2 |  |  |  | ROZPOCET | 0 | 0 | 0 | 0 | 0 | 1 | 0 | 4 | -525155275
| PP |  | Odvoz suti a vybouraných hmot na meziskládku se složením | [15 empty] | PP | 2
| PSC |  | Poznámka k souboru cen: 1. Délka odvozu suti je vzdálenost od místa naložení suti na dopravní prostředek až po místo složení na určené skládce nebo meziskládce. 2. V ceně -3501 jsou započteny i náklady na složení suti na skládku nebo meziskládku. 3. Ceny jsou určeny pro odvoz suti na skládku nebo meziskládku jakýmkoliv způsobem silniční dopravy (i prostřednictvím kontejnerů). 4. Odvoz suti z meziskládky se oceňuje cenou 997 01-3511. | [15 empty] | PSC | 2
30 | K | 997013013R | Odvoz suti a vybouraných hmot z meziskládky na skládku s naložením a se složením | t | 0.481 |  | 0 | R-položka |  |  | základní |  | 0 | 0 | 0 | 0 | 0 | 4 | K | 2 |  |  |  | ROZPOCET | 0 | 0 | 0 | 0 | 0 | 1 | 0 | 4 | -329810426
| PP |  | Odvoz suti a vybouraných hmot z meziskládky na skládku s naložením a se složením | [15 empty] | PP | 2
| PSC |  | Poznámka k souboru cen: 1. Délka odvozu suti je vzdálenost od místa naložení suti na dopravní prostředek na meziskládce až po místo složení na určené skládce. 2. V ceně jsou započteny i náklady na naložení suti na dopravní prostředek a její složení na skládku. 3. Cena je určena pro odvoz suti na skládku jakýmkoliv způsobem silniční dopravy (i prostřednictvím kontejnerů). 4. Příplatek k ceně za každý další i započatý 1 km přes 1 km se oceňuje cenou 997 01-3509. | [15 empty] | PSC | 2
| D | 998 | Přesun hmot |  |  |  | 0 | [5 empty] | 0 |  | 0 |  | 0 | 1 | D | 1 |  |  |  | ROZPOCET | [6 empty] | 0
31 | K | 998142251 | Přesun hmot pro nádrže, jímky, zásobníky a jámy betonové monolitické v do 25 m | t | 8.678 |  | 0 | CS ÚRS 2018 01 |  |  | základní |  | 0 | 0 | 0 | 0 | 0 | 4 | K | 2 |  |  |  | ROZPOCET | 0 | 0 | 0 | 0 | 0 | 1 | 0 | 4 | 874160542
| PP |  | Přesun hmot pro nádrže, jímky, zásobníky a jámy pozemní mimo zemědělství se svislou nosnou konstrukcí monolitickou betonovou tyčovou nebo plošnou vodorovná dopravní vzdálenost do 50 m výšky do 25 m | [15 empty] | PP | 2
| PSC |  | Poznámka k souboru cen: 1. Přesun hmot pro sila a zásobníky prováděné do posuvného bednění se oceňuje cenami části A 03 tohoto ceníku. | [15 empty] | PSC | 2
| D | PSV | Práce a dodávky PSV |  |  |  | 0 | [5 empty] | 0 |  | 0.014 |  | 0 | 2 | D | 0 |  |  |  | ROZPOCET | [6 empty] | 0
| D | 711 | Izolace proti vodě, vlhkosti a plynům |  |  |  | 0 | [5 empty] | 0 |  | 0.014 |  | 0 | 2 | D | 1 |  |  |  | ROZPOCET | [6 empty] | 0
32 | K | 711112001 | Provedení izolace proti zemní vlhkosti svislé za studena nátěrem penetračním | m2 | 18.408 |  | 0 | CS ÚRS 2018 01 |  |  | základní |  | 0 | 0 | 0 | 0 | 0 | 16 | K | 2 |  |  |  | ROZPOCET | 0 | 0 | 0 | 0 | 0 | 1 | 0 | 16 | 1899188135
| PP |  | Provedení izolace proti zemní vlhkosti natěradly a tmely za studena na ploše svislé S nátěrem penetračním | [15 empty] | PP | 2
| PSC |  | Poznámka k souboru cen: 1. Izolace plochy jednotlivě do 10 m2 se oceňují skladebně cenou příslušné izolace a cenou 711 19-9095 Příplatek za plochu do 10 m2. | [15 empty] | PSC | 2
| VV |  | 2,36 * 7,8 |  | 18.408 | [13 empty] | VV | 2 | 2 | True | 1 | ROZPOCET
33 | M | 11163150 | lak asfaltový penetrační | t | 0.006 |  | 0 | CS ÚRS 2018 01 |  |  | základní |  | 0 | 1 | 0.006 | 0 | 0 | 32 | M | 2 |  |  |  | ROZPOCET | 0 | 0 | 0 | 0 | 0 | 1 | 0 | 16 | 808221388
| PP |  | lak asfaltový penetrační | [15 empty] | PP | 2
| VV |  | 18,408*0,00035 'Přepočtené koeficientem množství |  | 0.006 | [13 empty] | VV | 2 | 2 | False | 1 | ROZPOCET
34 | K | 711112002 | Provedení izolace proti zemní vlhkosti svislé za studena lakem asfaltovým | m2 | 18.408 |  | 0 | CS ÚRS 2018 01 |  |  | základní |  | 0 | 0 | 0 | 0 | 0 | 16 | K | 2 |  |  |  | ROZPOCET | 0 | 0 | 0 | 0 | 0 | 1 | 0 | 16 | 737976054
| PP |  | Provedení izolace proti zemní vlhkosti natěradly a tmely za studena na ploše svislé S nátěrem lakem asfaltovým | [15 empty] | PP | 2
| PSC |  | Poznámka k souboru cen: 1. Izolace plochy jednotlivě do 10 m2 se oceňují skladebně cenou příslušné izolace a cenou 711 19-9095 Příplatek za plochu do 10 m2. | [15 empty] | PSC | 2
| VV |  | 2,36 * 7,8 |  | 18.408 | [13 empty] | VV | 2 | 2 | True | 1 | ROZPOCET
35 | M | 11163152 | lak asfaltový izolační | t | 0.008 |  | 0 | CS ÚRS 2018 01 |  |  | základní |  | 0 | 1 | 0.008 | 0 | 0 | 32 | M | 2 |  |  |  | ROZPOCET | 0 | 0 | 0 | 0 | 0 | 1 | 0 | 16 | -258254541
| PP |  | lak asfaltový izolační | [15 empty] | PP | 2
| VV |  | 18,408*0,00045 'Přepočtené koeficientem množství |  | 0.008 | [13 empty] | VV | 2 | 2 | False | 1 | ROZPOCET
36 | K | 998711101 | Přesun hmot tonážní pro izolace proti vodě, vlhkosti a plynům v objektech výšky do 6 m | t | 0.014 |  | 0 | CS ÚRS 2018 01 |  |  | základní |  | 0 | 0 | 0 | 0 | 0 | 16 | K | 2 |  |  |  | ROZPOCET | 0 | 0 | 0 | 0 | 0 | 1 | 0 | 16 | 761575003
| PP |  | Přesun hmot pro izolace proti vodě, vlhkosti a plynům stanovený z hmotnosti přesunovaného materiálu vodorovná dopravní vzdálenost do 50 m v objektech výšky do 6 m | [15 empty] | PP | 2
| PSC |  | Poznámka k souboru cen: 1. Ceny pro přesun hmot stanovený z hmotnosti přesunovaného materiálu se používají tehdy, pokud je možné určit hmotnost za celý stavební díl. Do této hmotnosti se započítává i hmotnost materiálů oceňovaných ve specifikaci. 2. Pokud nelze jednoznačně stanovit hmotnost přesunovaných materiálů, lze pro výpočet přesunu hmot použít orientačně procentní sazbu. Touto sazbou se vynásobí rozpočtové náklady za celý stavební díl včetně nákladů na materiál ve specifikacích. 3. Příplatek k cenám -1181 pro přesun prováděný bez použití mechanizace, tj. za ztížených podmínek, lze použít pouze pro hmotnost materiálu, která se tímto způsobem skutečně přemísťuje. | [15 empty] | PSC | 2
| D | 767-P | Konstrukce zámečnické - kompozitní |  |  |  | 0 | [5 empty] | 0 |  | 0 |  | 0 | 2 | D | 1 |  |  |  | ROZPOCET | [6 empty] | 0
37 | K | 767R062 | Nádrž AN - plošina se schody | kpl | 1 |  | 0 | R-položka |  |  | základní |  | 0 | 0 | 0 | 0 | 0 | 16 | K | 2 |  |  |  | ROZPOCET | 0 | 0 | 0 | 0 | 0 | 1 | 0 | 16 | 1710983320
| PP |  | Nádrž AN - plošina se schody vč. ochranného nátěru proti degradaci materiálu viz specifikace kompozitních výrobků. | [15 empty] | PP | 2
| VV |  | DLE NABÍDKY č. 62 | [15 empty] | VV | 2 | 1 | True | 0 | ROZPOCET
| VV |  | 1 |  | 1 | [13 empty] | VV | 2 | 2 | True | 1 | ROZPOCET
38 | K | 767R063 | Nádrž AN - zábradlí dl. 14,0 m | m | 14 |  | 0 | R-položka |  |  | základní |  | 0 | 0 | 0 | 0 | 0 | 16 | K | 2 |  |  |  | ROZPOCET | 0 | 0 | 0 | 0 | 0 | 1 | 0 | 16 | 1473649970
| PP |  | Nádrž AN - zábradlí dl. 14,0 m vč. ochranného nátěru proti degradaci materiálu viz specifikace kompozitních výrobků. | [15 empty] | PP | 2
| VV |  | DLE NABÍDKY č. 63 | [15 empty] | VV | 2 | 1 | True | 0 | ROZPOCET
| VV |  | 14,0 |  | 14 | [13 empty] | VV | 2 | 2 | True | 1 | ROZPOCET
39 | K | 767R064 | Nádrž AN - zábradlí v. 0,6 m; dl. 29,0 m | m | 29 |  | 0 | R-položka |  |  | základní |  | 0 | 0 | 0 | 0 | 0 | 16 | K | 2 |  |  |  | ROZPOCET | 0 | 0 | 0 | 0 | 0 | 1 | 0 | 16 | 1193053403
| PP |  | Nádrž AN - zábradlí v. 0,6 m; dl. 29,0 m vč. ochranného nátěru proti degradaci materiálu viz specifikace kompozitních výrobků. | [15 empty] | PP | 2
| VV |  | DLE NABÍDKY č. 64 | [15 empty] | VV | 2 | 1 | True | 0 | ROZPOCET
| VV |  | 29,0 |  | 29 | [13 empty] | VV | 2 | 2 | True | 1 | ROZPOCET
| D | M | Práce a dodávky M |  |  |  | 0 | [5 empty] | 0 |  | 0.014516 |  | 0 | 3 | D | 0 |  |  |  | ROZPOCET | [6 empty] | 0
| D | 23-M | Montáže potrubí |  |  |  | 0 | [5 empty] | 0 |  | 0.014516 |  | 0 | 3 | D | 1 |  |  |  | ROZPOCET | [6 empty] | 0
40 | K | 230011101 | Montáž potrubí trouby ocelové hladké tř.11-13 D 219 mm, tl 6,3 mm | m | 1.3 |  | 0 | CS ÚRS 2018 01 |  |  | základní |  | 0 | 0.00015 | 0.000195 | 0 | 0 | 64 | K | 2 |  |  |  | ROZPOCET | 0 | 0 | 0 | 0 | 0 | 1 | 0 | 64 | 406811086
| PP |  | Montáž potrubí z trub ocelových hladkých tř. 11 až 13 Ø 219 mm, tl. 6,3 mm | [15 empty] | PP | 2
| VV |  | ZAÚSTĚNÍ NEREZOVÉ tr. D 200 mm DO NÁDRŽE AEROBNÍ STABILIZACE KALU dl. 1,3 m s přírubou PN6 | [15 empty] | VV | 2 | 1 | True | 0 | ROZPOCET
| VV |  | 1,3 |  | 1.3 | [13 empty] | VV | 2 | 2 | True | 1 | ROZPOCET
41 | M | 552R | trubka z nerezové oceli tř. 1.4404 - D 200 s přírubou PN6 | m | 1.404 |  | 0 | R-položka |  |  | základní |  | 0 | 0.0102 | 0.014321 | 0 | 0 | 128 | M | 2 |  |  |  | ROZPOCET | 0 | 0 | 0 | 0 | 0 | 1 | 0 | 128 | 1037119076
| PP |  | trubka z nerezové oceli D 200 s přírubou PN6 | [15 empty] | PP | 2
| VV |  | S PŘÍRUBOU PN6 | [15 empty] | VV | 2 | 1 | True | 0 | ROZPOCET
| VV |  | 1,3 |  | 1.3 | [13 empty] | VV | 2 | 2 | True | 1 | ROZPOCET
| VV |  | 1,3*1,08 'Přepočtené koeficientem množství |  | 1.404 | [13 empty] | VV | 2 | 2 | False | 1 | ROZPOCET
| D | OST | Ostatní |  |  |  | 0 | [5 empty] | 0 |  | 0 |  | 0 | 4 | D | 0 |  |  |  | ROZPOCET | [6 empty] | 0
42 | K | 997013802 | Poplatek za uložení na skládce (skládkovné) stavebního odpadu železobetonového kód odpadu 170 101 | t | 0.481 |  | 0 | CS ÚRS 2018 01 |  |  | základní |  | 0 | 0 | 0 | 0 | 0 | 262144 | K | 1 |  |  |  | ROZPOCET | 0 | 0 | 0 | 0 | 0 | 1 | 0 | 262144 | -1572084864
| PP |  | Poplatek za uložení stavebního odpadu na skládce (skládkovné) z armovaného betonu zatříděného do Katalogu odpadů pod kódem 170 101 | [15 empty] | PP | 1
| PSC |  | Poznámka k souboru cen: 1. Ceny uvedenév souboru cen je doporučeno upravit podle aktuálních cen místně příslušné skládky odpadů. 2. Uložení odpadů neuvedených v souboru cen se oceňuje individuálně. 3. V cenách je započítán poplatek za ukládaní odpadu dle zákona 185/2001 Sb. 4. Případné drcení stavebního odpadu lze ocenit souborem cen 997 00-60 Drcení stavebního odpadu z katalogu 800-6 Demolice objektů. | [15 empty] | PSC | 1

## 010
| List obsahuje: |  | 1) Krycí list soupisu | 2) Rekapitulace |  |  | 3) Soupis prací | Zpět na list: | Rekapitulace stavby
{00ba90f8-3301-4c62-b7d6-e99e4bc48dc7}
2
| KRYCÍ LIST SOUPISU | [8 empty] | v --- níže se nacházejí doplnkové a pomocné údaje k sestavám --- v | [8 empty] | False
Stavba:
DVZ Bakov nad Jizerou ČOV, intenzifikace
Objekt:
010 - SO 02-09 - Dmýchárna a dávkování chemikálií
| KSO: |  | 812 31 |  |  | CC-CZ: | 1252
| Místo: |  | Bakov nad Jizerou |  |  | Datum: | květen 2018
| CZ-CPV: |  | 45454100-5 |  |  | CZ-CPA: | 41.00.21
| Zadavatel: |  |  |  |  | IČ: | 46356983
|  | Vodovody a kanalizace Mladá Boleslav, a.s. |  |  |  | DIČ: | CZ 46356983
| Uchazeč: |  |  |  |  | IČ:
DIČ:
Poznámka:
Je-li v názvu položky v kontrolním rozpočtu nebo v soupisu prací uvedena v kolonce "Popis" obchodní značka jakéhokoliv materiálu, výrobku nebo technologie, má tento název pouze informativní charakter. Pro ocenění a následně pro realizaci je možné použít jiný materiál, výrobek nebo technologii, se srovnatelnými nebo lepšími užitnými vlastnostmi, které odpovídají požadavkům dokumentace.
| Cena bez DPH | [5 empty] | 0
|  |  | Základ daně |  |  | Sazba daně | Výše daně
| DPH | základní | 0 |  |  | 21% | 0
|  | snížená | 0 |  |  | 15% | 0
|  | zákl. přenesená | 0 |  |  | 21% | 0
|  | sníž. přenesená | 0 |  |  | 15% | 0
|  | nulová | 0 |  |  | 0% | 0
| Cena s DPH |  |  | v | CZK |  | 0
REKAPITULACE ČLENĚNÍ SOUPISU PRACÍ
Stavba:
DVZ Bakov nad Jizerou ČOV, intenzifikace
Objekt:
010 - SO 02-09 - Dmýchárna a dávkování chemikálií
Místo: |  |  | Bakov nad Jizerou |  |  | Datum: | květen 2018
Zadavatel: |  |  | Vodovody a kanalizace Mladá Boleslav, a.s.
Uchazeč:
Kód dílu - Popis | [6 empty] | Cena celkem [CZK]
Náklady soupisu celkem | [6 empty] | 0 | [12 empty] | -1
| HSV - Práce a dodávky HSV | [5 empty] | 0
| 1 - Zemní práce | [5 empty] | 0
| 2 - Zakládání | [5 empty] | 0
| 3 - Svislé a kompletní konstrukce | [5 empty] | 0
| 6 - Úpravy povrchů, podlahy a osazování výplní | [5 empty] | 0
| 9 - Ostatní konstrukce a práce, bourání | [5 empty] | 0
| 998 - Přesun hmot | [5 empty] | 0
| PSV - Práce a dodávky PSV | [5 empty] | 0
| 783 - Dokončovací práce - nátěry | [5 empty] | 0
| OST - Ostatní | [5 empty] | 0
SOUPIS PRACÍ
Stavba:
DVZ Bakov nad Jizerou ČOV, intenzifikace
Objekt:
010 - SO 02-09 - Dmýchárna a dávkování chemikálií
Místo: |  |  | Bakov nad Jizerou |  |  | Datum: | květen 2018
Zadavatel: |  |  | Vodovody a kanalizace Mladá Boleslav, a.s.
Uchazeč:
PČ | Typ | Kód | Popis | MJ | Množství | J.cena [CZK] | Cena celkem [CZK] | Cenová soustava |  | Poznámka | DPH | J. Nh [h] | Nh celkem [h] | J. hmotnost [t] | Hmotnost celkem [t] | J. suť [t] | Suť Celkem [t]
Náklady soupisu celkem | [6 empty] | 0 | [5 empty] | 0 |  | 112.1262 |  | 0 |  | D | -1 | [10 empty] | 0
| D | HSV | Práce a dodávky HSV |  |  |  | 0 | [5 empty] | 0 |  | 112.0843 |  | 0 | 1 | D | 0 |  |  |  | ROZPOCET | [6 empty] | 0
| D | 1 | Zemní práce |  |  |  | 0 | [5 empty] | 0 |  | 0 |  | 0 | 1 | D | 1 |  |  |  | ROZPOCET | [6 empty] | 0
1 | K | 122101101 | Odkopávky a prokopávky nezapažené v hornině tř. 1 a 2 objem do 100 m3 | m3 | 31.508 |  | 0 | CS ÚRS 2018 01 |  |  | základní |  | 0 | 0 | 0 | 0 | 0 | 4 | K | 2 |  |  |  | ROZPOCET | 0 | 0 | 0 | 0 | 0 | 1 | 0 | 4 | -1764609076
| PP |  | Odkopávky a prokopávky nezapažené s přehozením výkopku na vzdálenost do 3 m nebo s naložením na dopravní prostředek v horninách tř. 1 a 2 do 100 m3 | [15 empty] | PP | 2
| PSC |  | Poznámka k souboru cen: 1. Odkopávky a prokopávky v roubených prostorech se oceňují podle čl. 3116 Všeobecných podmínek tohoto katalogu. 2. Odkopávky a prokopávky ve stržích při lesnicko-technických melioracích (LTM) se oceňují cenami do 100 m3 pro jakýkoliv skutečný objem výkopu; ostatní odkopávky a prokopávky při LTM se oceňují při jakémkoliv objemu výkopu přes 100 m3 cenami přes 100 do 1 000 m3. 3. Ceny lze použít i pro vykopávky odpadových jam. 4. Ceny lze použít i pro sejmutí podorničí. Přitom se přihlíží k ustanovení čl. 3112 Všeobecných podmínek tohoto katalogu. | [15 empty] | PSC | 2
| VV |  | příloha D.1.8.10 - základová deska dmychadla | [15 empty] | VV | 2 | 1 | True | 0 | ROZPOCET
| VV |  | 5,30*9,50*0,40 |  | 20.14 | [13 empty] | VV | 2 | 2 | True | 0 | ROZPOCET
| VV |  | příloha D.1.8.11 - základová deska dávkování chemikálií | [15 empty] | VV | 2 | 1 | True | 0 | ROZPOCET
| VV |  | 4,90*5,80*0,40 |  | 11.368 | [13 empty] | VV | 2 | 2 | True | 0 | ROZPOCET
| VV |  | Součet |  | 31.508 | [13 empty] | VV | 2 | 4 | True | 1 | ROZPOCET
2 | K | 162701000R | Vodorovné přemístění výkopku/sypaniny z horniny tř. 1 až 4 na trvalou deponii | m3 | 31.508 |  | 0 | R-položka |  |  | základní |  | 0 | 0 | 0 | 0 | 0 | 4 | K | 2 |  |  |  | ROZPOCET | 0 | 0 | 0 | 0 | 0 | 1 | 0 | 4 | 1733646383
| PP |  | Vodorovné přemístění výkopku nebo sypaniny po suchu na obvyklém dopravním prostředku, bez naložení výkopku, avšak se složením bez rozhrnutí z horniny tř. 1 až 4 na trvalou deponii | [15 empty] | PP | 2
| PSC |  | Poznámka k souboru cen: 1. Ceny nelze použít, předepisuje-li projekt přemístit výkopek na místo nepřístupné obvyklým dopravním prostředkům; toto přemístění se oceňuje individuálně. 2. V cenách jsou započteny i náhrady za jízdu loženého vozidla v terénu ve výkopišti nebo na násypišti. 3. V cenách nejsou započteny náklady na rozhrnutí výkopku na násypišti; toto rozhrnutí se oceňuje cenami souboru cen 171 . 0- . . Uložení sypaniny do násypů a 171 20-1201 Uložení sypaniny na skládky. 4. Je-li na dopravní dráze pro vodorovné přemístění nějaká překážka, pro kterou je nutno překládat výkopek z jednoho obvyklého dopravního prostředku na jiný obvyklý dopravní prostředek, oceňuje se toto lomené vodorovné přemístění výkopku v každém úseku samostatně příslušnou cenou tohoto souboru cen a překládání výkopku cenami souboru cen 167 10-3 . Nakládání neulehlého výkopku z hromad s ohledem na ustanovení pozn. číslo 5. 5. Přemísťuje-li se výkopek z dočasných skládek vzdálených do 50 m, neoceňuje se nakládání výkopku, i když se provádí. Toto ustanovení neplatí, vylučuje-li projekt použití dozeru. 6. V cenách vodorovného přemístění sypaniny nejsou započteny náklady na dodávku materiálu, tyto se oceňují ve specifikaci. | [15 empty] | PSC | 2
| VV |  | uložení výkopku na skládky | [15 empty] | VV | 2 | 1 | True | 0 | ROZPOCET
| VV |  | 31,508 |  | 31.508 | [13 empty] | VV | 2 | 2 | True | 0 | ROZPOCET
| VV |  | Součet |  | 31.508 | [13 empty] | VV | 2 | 4 | True | 1 | ROZPOCET
| D | 2 | Zakládání |  |  |  | 0 | [5 empty] | 0 |  | 112.0718 |  | 0 | 1 | D | 1 |  |  |  | ROZPOCET | [6 empty] | 0
3 | K | 271572211 | Podsyp pod základové konstrukce se zhutněním z netříděného štěrkopísku | m3 | 31.508 |  | 0 | CS ÚRS 2018 01 |  |  | základní |  | 0 | 1.98 | 62.3858 | 0 | 0 | 4 | K | 2 |  |  |  | ROZPOCET | 0 | 0 | 0 | 0 | 0 | 1 | 0 | 4 | 1263242748
| PP |  | Podsyp pod základové konstrukce se zhutněním a urovnáním povrchu ze štěrkopísku netříděného | [15 empty] | PP | 2
| PSC |  | Poznámka k souboru cen: 1. Ceny slouží pro ocenění násypů pod základové konstrukce tloušťky vrstvy do 300 mm. 2. Násypy s tloušťkou vrstvy přesahující 300 mm se ocení cenami souboru cen 213 31-…. Polštáře zhutněné pod základy v katalogu 800-2 Zvláštní zakládání objektů. | [15 empty] | PSC | 2
| VV |  | příloha D.1.8.10 - základová deska dmychadla | [15 empty] | VV | 2 | 1 | True | 0 | ROZPOCET
| VV |  | 5,30*9,50*0,40 |  | 20.14 | [13 empty] | VV | 2 | 2 | True | 0 | ROZPOCET
| VV |  | příloha D.1.8.11 - základová deska dávkování chemikálií | [15 empty] | VV | 2 | 1 | True | 0 | ROZPOCET
| VV |  | 4,90*5,80*0,40 |  | 11.368 | [13 empty] | VV | 2 | 2 | True | 0 | ROZPOCET
| VV |  | Součet |  | 31.508 | [13 empty] | VV | 2 | 4 | True | 1 | ROZPOCET
4 | K | 273313511 | Základové desky z betonu tř. C 12/15 X0 (M5) | m3 | 6.486 |  | 0 | CS ÚRS 2018 01 |  |  | základní |  | 0 | 2.2563 | 14.6346 | 0 | 0 | 4 | K | 2 |  |  |  | ROZPOCET | 0 | 0 | 0 | 0 | 0 | 1 | 0 | 4 | -1927427387
| PP |  | Základy z betonu prostého desky z betonu kamenem neprokládaného tř. C 12/15 | [15 empty] | PP | 2
| PSC |  | Poznámka k souboru cen: 1. V ceně příplatku -5911 jsou započteny náklady na technologické opatření a na ztíženou betonáž pod hladinou pažící bentonitové suspenze a na průběžné odčerpání suspenze s přepouštěním na určené místo do 20 m, popř. do vany nebo do kalové cisterny k odvozu. Odvoz se oceňuje cenami katalogu 800-2 Zvláštní zakládání objektů. 2. Hloubení s použitím bentonitové suspenze se oceňuje katalogem 800-1 Zemní práce. Bednění se neoceňuje. | [15 empty] | PSC | 2
| VV |  | podkladní beton "M5" | [15 empty] | VV | 2 | 1 | True | 0 | ROZPOCET
| VV |  | příloha D.1.8.10 - základová deska dmychadla | [15 empty] | VV | 2 | 1 | True | 0 | ROZPOCET
| VV |  | 4,88*8,70*0,10 |  | 4.246 | [13 empty] | VV | 2 | 2 | True | 0 | ROZPOCET
| VV |  | příloha D.1.8.11 - základová deska dávkování chemikálií | [15 empty] | VV | 2 | 1 | True | 0 | ROZPOCET
| VV |  | 4,48*5,0*0,10 |  | 2.24 | [13 empty] | VV | 2 | 2 | True | 0 | ROZPOCET
| VV |  | Součet |  | 6.486 | [13 empty] | VV | 2 | 4 | True | 1 | ROZPOCET
5 | K | 273321611 | Základové desky ze ŽB bez zvýšených nároků na prostředí tř. C 30/37 XC4, XF4 | m3 | 14.01 |  | 0 | CS ÚRS 2018 01 |  |  | základní |  | 0 | 2.4533 | 34.3706 | 0 | 0 | 4 | K | 2 |  |  |  | ROZPOCET | 0 | 0 | 0 | 0 | 0 | 1 | 0 | 4 | -1204079045
| PP |  | Základy z betonu železového (bez výztuže) desky z betonu bez zvýšených nároků na prostředí tř. C 30/37 XC4, XF4 | [15 empty] | PP | 2
| PSC |  | Poznámka k souboru cen: 1. V ceně příplatku -5911 jsou započteny náklady na technologické opatření a na ztíženou betonáž pod hladinou pažící bentonitové suspenze a na průběžné odčerpání suspenze s přepouštěním na určené místo do 20 m, popř. do vany nebo do kalové cisterny k odvozu. Odvoz se oceňuje cenami katalogu 800-2 Zvláštní zakládání objektů. 2. Hloubení s použitím bentonitové suspenze se oceňuje katalogem 800-1 Zemní práce. Bednění se neoceňuje. 3. V cenách nejsou započteny náklady na výztuž, tyto se oceňují cenami souboru cen 27* 36-.... Výztuž základů. | [15 empty] | PSC | 2
| VV |  | viz beton "M4" | [15 empty] | VV | 2 | 1 | True | 0 | ROZPOCET
| VV |  | základové desky pod technologie | [15 empty] | VV | 2 | 1 | True | 0 | ROZPOCET
| VV |  | příloha D.1.8.10 - základová deska dmychadla | [15 empty] | VV | 2 | 1 | True | 0 | ROZPOCET
| VV |  | 4,48*7,90*0,25+0,38*4,48*0,10+1,10*0,90*0,10*3+0,70*0,65*0,10 |  | 9.361 | [13 empty] | VV | 2 | 2 | True | 0 | ROZPOCET
| VV |  | příloha D.1.8.11 - základová deska dávkování chemikálií | [15 empty] | VV | 2 | 1 | True | 0 | ROZPOCET
| VV |  | 3,98*4,50*0,25+0,38*4,50*0,10 |  | 4.649 | [13 empty] | VV | 2 | 2 | True | 0 | ROZPOCET
| VV |  | Součet |  | 14.01 | [13 empty] | VV | 2 | 4 | True | 1 | ROZPOCET
6 | K | 273351121 | Zřízení bednění základových desek | m2 | 9.698 |  | 0 | CS ÚRS 2018 01 |  |  | základní |  | 0 | 0.00247 | 0.023954 | 0 | 0 | 4 | K | 2 |  |  |  | ROZPOCET | 0 | 0 | 0 | 0 | 0 | 1 | 0 | 4 | 1143682672
| PP |  | Bednění základů desek zřízení | [15 empty] | PP | 2
| PSC |  | Poznámka k souboru cen: 1. Ceny jsou určeny pro bednění ve volném prostranství, ve volných nebo zapažených jamách, rýhách a šachtách. 2. Kruhové nebo obloukové bednění poloměru do 1 m se oceňuje individuálně. | [15 empty] | PSC | 2
| VV |  | základové desky pod technologie | [15 empty] | VV | 2 | 1 | True | 0 | ROZPOCET
| VV |  | příloha D.1.8.10 - základová deska dmychadla | [15 empty] | VV | 2 | 1 | True | 0 | ROZPOCET
| VV |  | (4,48*2+7,90)*0,25+4,48*0,10+(1,10+0,90)*2*0,10*3+(0,65+0,70)*2*0,10 |  | 6.133 | [13 empty] | VV | 2 | 2 | True | 0 | ROZPOCET
| VV |  | příloha D.1.8.11 - základová deska dávkování chemikálií | [15 empty] | VV | 2 | 1 | True | 0 | ROZPOCET
| VV |  | (3,98*2+4,50)*0,25+4,50*0,10 |  | 3.565 | [13 empty] | VV | 2 | 2 | True | 0 | ROZPOCET
| VV |  | Součet |  | 9.698 | [13 empty] | VV | 2 | 4 | True | 1 | ROZPOCET
7 | K | 273351122 | Odstranění bednění základových desek | m2 | 9.698 |  | 0 | CS ÚRS 2018 01 |  |  | základní |  | 0 | 0 | 0 | 0 | 0 | 4 | K | 2 |  |  |  | ROZPOCET | 0 | 0 | 0 | 0 | 0 | 1 | 0 | 4 | -615318283
| PP |  | Bednění základů desek odstranění | [15 empty] | PP | 2
| PSC |  | Poznámka k souboru cen: 1. Ceny jsou určeny pro bednění ve volném prostranství, ve volných nebo zapažených jamách, rýhách a šachtách. 2. Kruhové nebo obloukové bednění poloměru do 1 m se oceňuje individuálně. | [15 empty] | PSC | 2
8 | K | 273362021 | Výztuž základových desek svařovanými sítěmi Kari | t | 0.618 |  | 0 | CS ÚRS 2018 01 |  |  | základní |  | 0 | 1.0628 | 0.65679 | 0 | 0 | 4 | K | 2 |  |  |  | ROZPOCET | 0 | 0 | 0 | 0 | 0 | 1 | 0 | 4 | -611849848
| PP |  | Výztuž základů desek ze svařovaných sítí z drátů typu KARI | [15 empty] | PP | 2
| PSC |  | Poznámka k souboru cen: 1. Ceny platí pro desky rovné, s náběhy, hřibové nebo upnuté do žeber včetně výztuže těchto žeber. | [15 empty] | PSC | 2
| VV |  | 2x síť KARI 8/150x8/150 | [15 empty] | VV | 2 | 1 | True | 0 | ROZPOCET
| VV |  | příloha D.1.8.10 - základová deska dmychadla | [15 empty] | VV | 2 | 1 | True | 0 | ROZPOCET
| VV |  | 4,48*7,90*0,005267*2*1,10 |  | 0.41 | [13 empty] | VV | 2 | 2 | True | 0 | ROZPOCET
| VV |  | příloha D.1.8.11 - základová deska dávkování chemikálií | [15 empty] | VV | 2 | 1 | True | 0 | ROZPOCET
| VV |  | 3,98*4,50*0,005267*2*1,10 |  | 0.208 | [13 empty] | VV | 2 | 2 | True | 0 | ROZPOCET
| VV |  | Součet |  | 0.618 | [13 empty] | VV | 2 | 4 | True | 1 | ROZPOCET
| D | 3 | Svislé a kompletní konstrukce |  |  |  | 0 | [5 empty] | 0 |  | 0.008796 |  | 0 | 1 | D | 1 |  |  |  | ROZPOCET | [6 empty] | 0
9 | K | 3803569R1 | Příplatek za vložení trojhranné plastové lišty pro stržení hran 20/20 do bednění | m | 29.32 |  | 0 | R-položka |  |  | základní |  | 0 | 0.0003 | 0.008796 | 0 | 0 | 4 | K | 2 |  |  |  | ROZPOCET | 0 | 0 | 0 | 0 | 0 | 1 | 0 | 4 | -470996859
| PP |  | Příplatek za vložení trojhranné plastové lišty pro stržení hran 20/20 do bednění | [15 empty] | PP | 2
| VV |  | dávkování chemikálií | [15 empty] | VV | 2 | 1 | True | 0 | ROZPOCET
| VV |  | 3,98*2+4,5 |  | 12.46 | [13 empty] | VV | 2 | 2 | True | 0 | ROZPOCET
| VV |  | dmychadlo | [15 empty] | VV | 2 | 1 | True | 0 | ROZPOCET
| VV |  | 4,48*2+7,9 |  | 16.86 | [13 empty] | VV | 2 | 2 | True | 0 | ROZPOCET
| VV |  | Součet |  | 29.32 | [13 empty] | VV | 2 | 4 | True | 1 | ROZPOCET
| D | 6 | Úpravy povrchů, podlahy a osazování výplní |  |  |  | 0 | [5 empty] | 0 |  | 0 |  | 0 | 1 | D | 1 |  |  |  | ROZPOCET | [6 empty] | 0
10 | K | 631319015R | Příplatek za přehlazení povrchu betonové desky | m3 | 14.01 |  | 0 | R-položka |  |  | základní |  | 0 | 0 | 0 | 0 | 0 | 4 | K | 2 |  |  |  | ROZPOCET | 0 | 0 | 0 | 0 | 0 | 1 | 0 | 4 | -1720462294
| PP |  | Příplatek k cenám mazanin za úpravu povrchu mazaniny přehlazením, mazanina tl. přes 80 do 120 mm | [15 empty] | PP | 2
| VV |  | viz beton "M4" | [15 empty] | VV | 2 | 1 | True | 0 | ROZPOCET
| VV |  | základové desky pod technologie | [15 empty] | VV | 2 | 1 | True | 0 | ROZPOCET
| VV |  | příloha D.1.8.10 - základová deska dmychadla | [15 empty] | VV | 2 | 1 | True | 0 | ROZPOCET
| VV |  | 4,48*7,90*0,25+0,38*4,48*0,10+1,10*0,90*0,10*3+0,70*0,65*0,10 |  | 9.361 | [13 empty] | VV | 2 | 2 | True | 0 | ROZPOCET
| VV |  | příloha D.1.8.11 - základová deska dávkování chemikálií | [15 empty] | VV | 2 | 1 | True | 0 | ROZPOCET
| VV |  | 3,98*4,50*0,25+0,38*4,50*0,10 |  | 4.649 | [13 empty] | VV | 2 | 2 | True | 0 | ROZPOCET
| VV |  | Součet |  | 14.01 | [13 empty] | VV | 2 | 4 | True | 1 | ROZPOCET
| D | 9 | Ostatní konstrukce a práce, bourání |  |  |  | 0 | [5 empty] | 0 |  | 0.0037051 |  | 0 | 1 | D | 1 |  |  |  | ROZPOCET | [6 empty] | 0
11 | K | 953312112 | Vložky do svislých dilatačních spár z fasádních polystyrénových desek tl 20 mm | m2 | 10.292 |  | 0 | CS ÚRS 2018 01 |  |  | základní |  | 0 | 0.00036 | 0.0037051 | 0 | 0 | 4 | K | 2 |  |  |  | ROZPOCET | 0 | 0 | 0 | 0 | 0 | 1 | 0 | 4 | -871538055
| PP |  | Vložky svislé do dilatačních spár z polystyrenových desek fasádních včetně dodání a osazení, v jakémkoliv zdivu přes 10 do 20 mm | [15 empty] | PP | 2
| VV |  | dávkování chemikálií + dmychadlo | [15 empty] | VV | 2 | 1 | True | 0 | ROZPOCET
| VV |  | 4,50*0,83+7,90*0,83 |  | 10.292 | [13 empty] | VV | 2 | 2 | True | 0 | ROZPOCET
| VV |  | Součet |  | 10.292 | [13 empty] | VV | 2 | 4 | True | 1 | ROZPOCET
| D | 998 | Přesun hmot |  |  |  | 0 | [5 empty] | 0 |  | 0 |  | 0 | 1 | D | 1 |  |  |  | ROZPOCET | [6 empty] | 0
12 | K | 998142251 | Přesun hmot pro nádrže, jímky, zásobníky a jámy betonové monolitické v do 25 m | t | 112.084 |  | 0 | CS ÚRS 2018 01 |  |  | základní |  | 0 | 0 | 0 | 0 | 0 | 4 | K | 2 |  |  |  | ROZPOCET | 0 | 0 | 0 | 0 | 0 | 1 | 0 | 4 | 2030175077
| PP |  | Přesun hmot pro nádrže, jímky, zásobníky a jámy pozemní mimo zemědělství se svislou nosnou konstrukcí monolitickou betonovou tyčovou nebo plošnou vodorovná dopravní vzdálenost do 50 m výšky do 25 m | [15 empty] | PP | 2
| PSC |  | Poznámka k souboru cen: 1. Přesun hmot pro sila a zásobníky prováděné do posuvného bednění se oceňuje cenami části A 03 tohoto ceníku. | [15 empty] | PSC | 2
| D | PSV | Práce a dodávky PSV |  |  |  | 0 | [5 empty] | 0 |  | 0.041854 |  | 0 | 2 | D | 0 |  |  |  | ROZPOCET | [6 empty] | 0
| D | 783 | Dokončovací práce - nátěry |  |  |  | 0 | [5 empty] | 0 |  | 0.041854 |  | 0 | 2 | D | 1 |  |  |  | ROZPOCET | [6 empty] | 0
13 | K | 783937163 | Krycí dvojnásobný epoxidový rozpouštědlový nátěr betonové podlahy | m2 | 63.415 |  | 0 | CS ÚRS 2018 01 |  |  | základní |  | 0 | 0.00066 | 0.041854 | 0 | 0 | 16 | K | 2 |  |  |  | ROZPOCET | 0 | 0 | 0 | 0 | 0 | 1 | 0 | 16 | 280689264
| PP |  | Krycí (uzavírací) nátěr betonových podlah dvojnásobný epoxidový rozpouštědlový | [15 empty] | PP | 2
| VV |  | viz beton "M4" | [15 empty] | VV | 2 | 1 | True | 0 | ROZPOCET
| VV |  | + viz tech.specifikace - "NÁTĚRY BETONOVÝCH KONSTRUKCÍ" | [15 empty] | VV | 2 | 1 | True | 0 | ROZPOCET
| VV |  | základové desky pod technologie | [15 empty] | VV | 2 | 1 | True | 0 | ROZPOCET
| VV |  | příloha D.1.8.10 - základová deska dmychadla | [15 empty] | VV | 2 | 1 | True | 0 | ROZPOCET
| VV |  | "půdorysná plocha bez bloků"29,0 |  | 29 | [13 empty] | VV | 2 | 2 | True | 0 | ROZPOCET
| VV |  | "půdorysná plocha bloků"3*1,1*0,9+1*0,7*0,65 |  | 3.425 | [13 empty] | VV | 2 | 2 | True | 0 | ROZPOCET
| VV |  | "obvodové svislé hrany bloků"3*((2*1,1*0,1)+(2*0,9*0,1))+((2*0,7*0,1)+(2*0,65*0,1)) |  | 1.47 | [13 empty] | VV | 2 | 2 | True | 0 | ROZPOCET
| VV |  | "obvodové hrany desky ze tří stran"16,1*0,2 |  | 3.22 | [13 empty] | VV | 2 | 2 | True | 0 | ROZPOCET
| VV |  | "svislá plocha navýšené stěny nádrže - plocha nad deskou"7,9*0,6 |  | 4.74 | [13 empty] | VV | 2 | 2 | True | 0 | ROZPOCET
| VV |  | Mezisoučet |  | 41.855 | [13 empty] | VV | 2 | 3 | True | 0 | ROZPOCET
| VV |  |  |  | 0 | [13 empty] | VV | 2 | 2 | True | 0 | ROZPOCET
| VV |  | příloha D.1.8.11 - základová deska dávkování chemikálií | [15 empty] | VV | 2 | 1 | True | 0 | ROZPOCET
| VV |  | "půdorysná plocha"16,4 |  | 16.4 | [13 empty] | VV | 2 | 2 | True | 0 | ROZPOCET
| VV |  | "obvodové hrany desky ze tří stran směrem k chodníkům"12,6*0,2 |  | 2.52 | [13 empty] | VV | 2 | 2 | True | 0 | ROZPOCET
| VV |  | "svislá plocha navýšené stěny nádrže - plocha nad deskou"4,4*0,6 |  | 2.64 | [13 empty] | VV | 2 | 2 | True | 0 | ROZPOCET
| VV |  | Mezisoučet |  | 21.56 | [13 empty] | VV | 2 | 3 | True | 0 | ROZPOCET
| VV |  | Součet |  | 63.415 | [13 empty] | VV | 2 | 4 | True | 1 | ROZPOCET
| D | OST | Ostatní |  |  |  | 0 | [5 empty] | 0 |  | 0 |  | 0 | 4 | D | 0 |  |  |  | ROZPOCET | [6 empty] | 0
14 | K | 171201211 | Poplatek za uložení stavebního odpadu - zeminy a kameniva na skládce | t | 50.413 |  | 0 | CS ÚRS 2018 01 |  |  | základní |  | 0 | 0 | 0 | 0 | 0 | 262144 | K | 1 |  |  |  | ROZPOCET | 0 | 0 | 0 | 0 | 0 | 1 | 0 | 262144 | -1274350703
| PP |  | Poplatek za uložení stavebního odpadu na skládce (skládkovné) zeminy a kameniva zatříděného do Katalogu odpadů pod kódem 170 504 | [15 empty] | PP | 1
| PSC |  | Poznámka k souboru cen: 1. Ceny uvedené v souboru cen lze po dohodě upravit podle místních podmínek. | [15 empty] | PSC | 1
| VV |  | 31,508*1,60 |  | 50.413 | [13 empty] | VV | 1 | 2 | True | 0 | ROZPOCET
| VV |  | Součet |  | 50.413 | [13 empty] | VV | 1 | 4 | True | 1 | ROZPOCET

## 011
| List obsahuje: |  | 1) Krycí list soupisu | 2) Rekapitulace |  |  | 3) Soupis prací | Zpět na list: | Rekapitulace stavby
{d46cc08c-b0a1-4146-9bfd-30d6db1d65bc}
2
| KRYCÍ LIST SOUPISU | [8 empty] | v --- níže se nacházejí doplnkové a pomocné údaje k sestavám --- v | [8 empty] | False
Stavba:
DVZ Bakov nad Jizerou ČOV, intenzifikace
Objekt:
011 - SO 02-10 - Rozvodna
| KSO: |  | 812 31 |  |  | CC-CZ: | 1251
| Místo: |  | Bakov nad Jizerou |  |  | Datum: | květen 2018
| CZ-CPV: |  | 45454100-5 |  |  | CZ-CPA: | 41.00.2
| Zadavatel: |  |  |  |  | IČ: | 46356983
|  | Vodovody a kanalizace Mladá Boleslav, a.s. |  |  |  | DIČ: | CZ 46356983
| Uchazeč: |  |  |  |  | IČ:
DIČ:
Poznámka:
Je-li v názvu položky v kontrolním rozpočtu nebo v soupisu prací uvedena v kolonce "Popis" obchodní značka jakéhokoliv materiálu, výrobku nebo technologie, má tento název pouze informativní charakter. Pro ocenění a následně pro realizaci je možné použít jiný materiál, výrobek nebo technologii, se srovnatelnými nebo lepšími užitnými vlastnostmi, které odpovídají požadavkům dokumentace.
| Cena bez DPH | [5 empty] | 0
|  |  | Základ daně |  |  | Sazba daně | Výše daně
| DPH | základní | 0 |  |  | 21% | 0
|  | snížená | 0 |  |  | 15% | 0
|  | zákl. přenesená | 0 |  |  | 21% | 0
|  | sníž. přenesená | 0 |  |  | 15% | 0
|  | nulová | 0 |  |  | 0% | 0
| Cena s DPH |  |  | v | CZK |  | 0
REKAPITULACE ČLENĚNÍ SOUPISU PRACÍ
Stavba:
DVZ Bakov nad Jizerou ČOV, intenzifikace
Objekt:
011 - SO 02-10 - Rozvodna
Místo: |  |  | Bakov nad Jizerou |  |  | Datum: | květen 2018
Zadavatel: |  |  | Vodovody a kanalizace Mladá Boleslav, a.s.
Uchazeč:
Kód dílu - Popis | [6 empty] | Cena celkem [CZK]
Náklady soupisu celkem | [6 empty] | 0 | [12 empty] | -1
| HSV - Práce a dodávky HSV | [5 empty] | 0
| 1 - Zemní práce | [5 empty] | 0
| 2 - Zakládání | [5 empty] | 0
| 998 - Přesun hmot | [5 empty] | 0
| OST - Ostatní | [5 empty] | 0
SOUPIS PRACÍ
Stavba:
DVZ Bakov nad Jizerou ČOV, intenzifikace
Objekt:
011 - SO 02-10 - Rozvodna
Místo: |  |  | Bakov nad Jizerou |  |  | Datum: | květen 2018
Zadavatel: |  |  | Vodovody a kanalizace Mladá Boleslav, a.s.
Uchazeč:
PČ | Typ | Kód | Popis | MJ | Množství | J.cena [CZK] | Cena celkem [CZK] | Cenová soustava |  | Poznámka | DPH | J. Nh [h] | Nh celkem [h] | J. hmotnost [t] | Hmotnost celkem [t] | J. suť [t] | Suť Celkem [t]
Náklady soupisu celkem | [6 empty] | 0 | [5 empty] | 0 |  | 19.7623 |  | 0 |  | D | -1 | [10 empty] | 0
| D | HSV | Práce a dodávky HSV |  |  |  | 0 | [5 empty] | 0 |  | 19.7623 |  | 0 | 1 | D | 0 |  |  |  | ROZPOCET | [6 empty] | 0
| D | 1 | Zemní práce |  |  |  | 0 | [5 empty] | 0 |  | 0 |  | 0 | 1 | D | 1 |  |  |  | ROZPOCET | [6 empty] | 0
1 | K | 122101101 | Odkopávky a prokopávky nezapažené v hornině tř. 1 a 2 objem do 100 m3 | m3 | 41.258 |  | 0 | CS ÚRS 2018 01 |  |  | základní |  | 0 | 0 | 0 | 0 | 0 | 4 | K | 2 |  |  |  | ROZPOCET | 0 | 0 | 0 | 0 | 0 | 1 | 0 | 4 | 1015438647
| PP |  | Odkopávky a prokopávky nezapažené s přehozením výkopku na vzdálenost do 3 m nebo s naložením na dopravní prostředek v horninách tř. 1 a 2 do 100 m3 | [15 empty] | PP | 2
| PSC |  | Poznámka k souboru cen: 1. Odkopávky a prokopávky v roubených prostorech se oceňují podle čl. 3116 Všeobecných podmínek tohoto katalogu. 2. Odkopávky a prokopávky ve stržích při lesnicko-technických melioracích (LTM) se oceňují cenami do 100 m3 pro jakýkoliv skutečný objem výkopu; ostatní odkopávky a prokopávky při LTM se oceňují při jakémkoliv objemu výkopu přes 100 m3 cenami přes 100 do 1 000 m3. 3. Ceny lze použít i pro vykopávky odpadových jam. 4. Ceny lze použít i pro sejmutí podorničí. Přitom se přihlíží k ustanovení čl. 3112 Všeobecných podmínek tohoto katalogu. | [15 empty] | PSC | 2
| VV |  | příloha D.1.8.9 - základová deska rozvodna NN | [15 empty] | VV | 2 | 1 | True | 0 | ROZPOCET
| VV |  | 6,60*8,20*0,65+(4,40*6,40+4,80*6,80)/2*0,20 |  | 41.258 | [13 empty] | VV | 2 | 2 | True | 0 | ROZPOCET
| VV |  | Součet |  | 41.258 | [13 empty] | VV | 2 | 4 | True | 1 | ROZPOCET
2 | K | 162701000R | Vodorovné přemístění výkopku/sypaniny z horniny tř. 1 až 4 na trvalou deponii | m3 | 41.258 |  | 0 | R-položka |  |  | základní |  | 0 | 0 | 0 | 0 | 0 | 4 | K | 2 |  |  |  | ROZPOCET | 0 | 0 | 0 | 0 | 0 | 1 | 0 | 4 | -259630792
| PP |  | Vodorovné přemístění výkopku nebo sypaniny po suchu na obvyklém dopravním prostředku, bez naložení výkopku, avšak se složením bez rozhrnutí z horniny tř. 1 až 4 na trvalou deponii | [15 empty] | PP | 2
| PSC |  | Poznámka k souboru cen: 1. Ceny nelze použít, předepisuje-li projekt přemístit výkopek na místo nepřístupné obvyklým dopravním prostředkům; toto přemístění se oceňuje individuálně. 2. V cenách jsou započteny i náhrady za jízdu loženého vozidla v terénu ve výkopišti nebo na násypišti. 3. V cenách nejsou započteny náklady na rozhrnutí výkopku na násypišti; toto rozhrnutí se oceňuje cenami souboru cen 171 . 0- . . Uložení sypaniny do násypů a 171 20-1201 Uložení sypaniny na skládky. 4. Je-li na dopravní dráze pro vodorovné přemístění nějaká překážka, pro kterou je nutno překládat výkopek z jednoho obvyklého dopravního prostředku na jiný obvyklý dopravní prostředek, oceňuje se toto lomené vodorovné přemístění výkopku v každém úseku samostatně příslušnou cenou tohoto souboru cen a překládání výkopku cenami souboru cen 167 10-3 . Nakládání neulehlého výkopku z hromad s ohledem na ustanovení pozn. číslo 5. 5. Přemísťuje-li se výkopek z dočasných skládek vzdálených do 50 m, neoceňuje se nakládání výkopku, i když se provádí. Toto ustanovení neplatí, vylučuje-li projekt použití dozeru. 6. V cenách vodorovného přemístění sypaniny nejsou započteny náklady na dodávku materiálu, tyto se oceňují ve specifikaci. | [15 empty] | PSC | 2
| D | 2 | Zakládání |  |  |  | 0 | [5 empty] | 0 |  | 19.7623 |  | 0 | 1 | D | 1 |  |  |  | ROZPOCET | [6 empty] | 0
3 | K | 271572211 | Podsyp pod základové konstrukce se zhutněním z netříděného štěrkopísku | m3 | 6.08 |  | 0 | CS ÚRS 2018 01 |  |  | základní |  | 0 | 1.98 | 12.0384 | 0 | 0 | 4 | K | 2 |  |  |  | ROZPOCET | 0 | 0 | 0 | 0 | 0 | 1 | 0 | 4 | -212215833
| PP |  | Podsyp pod základové konstrukce se zhutněním a urovnáním povrchu ze štěrkopísku netříděného | [15 empty] | PP | 2
| PSC |  | Poznámka k souboru cen: 1. Ceny slouží pro ocenění násypů pod základové konstrukce tloušťky vrstvy do 300 mm. 2. Násypy s tloušťkou vrstvy přesahující 300 mm se ocení cenami souboru cen 213 31-…. Polštáře zhutněné pod základy v katalogu 800-2 Zvláštní zakládání objektů. | [15 empty] | PSC | 2
| VV |  | příloha D.1.8.9 - základová deska rozvodna NN | [15 empty] | VV | 2 | 1 | True | 0 | ROZPOCET
| VV |  | (4,40*6,40+4,80*6,80)/2*0,20 |  | 6.08 | [13 empty] | VV | 2 | 2 | True | 0 | ROZPOCET
| VV |  | Součet |  | 6.08 | [13 empty] | VV | 2 | 4 | True | 1 | ROZPOCET
4 | K | 273313511 | Základové desky z betonu tř. C 12/15 X0 (M5) | m3 | 3.42 |  | 0 | CS ÚRS 2018 01 |  |  | základní |  | 0 | 2.2563 | 7.7167 | 0 | 0 | 4 | K | 2 |  |  |  | ROZPOCET | 0 | 0 | 0 | 0 | 0 | 1 | 0 | 4 | -762992579
| PP |  | Základy z betonu prostého desky z betonu kamenem neprokládaného tř. C 12/15 | [15 empty] | PP | 2
| PSC |  | Poznámka k souboru cen: 1. V ceně příplatku -5911 jsou započteny náklady na technologické opatření a na ztíženou betonáž pod hladinou pažící bentonitové suspenze a na průběžné odčerpání suspenze s přepouštěním na určené místo do 20 m, popř. do vany nebo do kalové cisterny k odvozu. Odvoz se oceňuje cenami katalogu 800-2 Zvláštní zakládání objektů. 2. Hloubení s použitím bentonitové suspenze se oceňuje katalogem 800-1 Zemní práce. Bednění se neoceňuje. | [15 empty] | PSC | 2
| VV |  | podkladní beton viz beton "M5" | [15 empty] | VV | 2 | 1 | True | 0 | ROZPOCET
| VV |  | příloha D.1.8.9 - základová deska rozvodna NN | [15 empty] | VV | 2 | 1 | True | 0 | ROZPOCET
| VV |  | 3,80*6,0*0,15 |  | 3.42 | [13 empty] | VV | 2 | 2 | True | 0 | ROZPOCET
| VV |  | Součet |  | 3.42 | [13 empty] | VV | 2 | 4 | True | 1 | ROZPOCET
5 | K | 273351121 | Zřízení bednění základových desek | m2 | 2.94 |  | 0 | CS ÚRS 2018 01 |  |  | základní |  | 0 | 0.00247 | 0.0072618 | 0 | 0 | 4 | K | 2 |  |  |  | ROZPOCET | 0 | 0 | 0 | 0 | 0 | 1 | 0 | 4 | 1952207777
| PP |  | Bednění základů desek zřízení | [15 empty] | PP | 2
| PSC |  | Poznámka k souboru cen: 1. Ceny jsou určeny pro bednění ve volném prostranství, ve volných nebo zapažených jamách, rýhách a šachtách. 2. Kruhové nebo obloukové bednění poloměru do 1 m se oceňuje individuálně. | [15 empty] | PSC | 2
| VV |  | příloha D.1.8.9 - základová deska rozvodna NN | [15 empty] | VV | 2 | 1 | True | 0 | ROZPOCET
| VV |  | (3,80+6,0)*2*0,15 |  | 2.94 | [13 empty] | VV | 2 | 2 | True | 0 | ROZPOCET
| VV |  | Součet |  | 2.94 | [13 empty] | VV | 2 | 4 | True | 1 | ROZPOCET
6 | K | 273351122 | Odstranění bednění základových desek | m2 | 2.94 |  | 0 | CS ÚRS 2018 01 |  |  | základní |  | 0 | 0 | 0 | 0 | 0 | 4 | K | 2 |  |  |  | ROZPOCET | 0 | 0 | 0 | 0 | 0 | 1 | 0 | 4 | -478095561
| PP |  | Bednění základů desek odstranění | [15 empty] | PP | 2
| PSC |  | Poznámka k souboru cen: 1. Ceny jsou určeny pro bednění ve volném prostranství, ve volných nebo zapažených jamách, rýhách a šachtách. 2. Kruhové nebo obloukové bednění poloměru do 1 m se oceňuje individuálně. | [15 empty] | PSC | 2
| D | 998 | Přesun hmot |  |  |  | 0 | [5 empty] | 0 |  | 0 |  | 0 | 1 | D | 1 |  |  |  | ROZPOCET | [6 empty] | 0
7 | K | 998142251 | Přesun hmot pro nádrže, jímky, zásobníky a jámy betonové monolitické v do 25 m | t | 19.762 |  | 0 | CS ÚRS 2018 01 |  |  | základní |  | 0 | 0 | 0 | 0 | 0 | 4 | K | 2 |  |  |  | ROZPOCET | 0 | 0 | 0 | 0 | 0 | 1 | 0 | 4 | 358107480
| PP |  | Přesun hmot pro nádrže, jímky, zásobníky a jámy pozemní mimo zemědělství se svislou nosnou konstrukcí monolitickou betonovou tyčovou nebo plošnou vodorovná dopravní vzdálenost do 50 m výšky do 25 m | [15 empty] | PP | 2
| PSC |  | Poznámka k souboru cen: 1. Přesun hmot pro sila a zásobníky prováděné do posuvného bednění se oceňuje cenami části A 03 tohoto ceníku. | [15 empty] | PSC | 2
| D | OST | Ostatní |  |  |  | 0 | [5 empty] | 0 |  | 0 |  | 0 | 4 | D | 0 |  |  |  | ROZPOCET | [6 empty] | 0
8 | K | 171201211 | Poplatek za uložení stavebního odpadu - zeminy a kameniva na skládce | t | 66.013 |  | 0 | CS ÚRS 2018 01 |  |  | základní |  | 0 | 0 | 0 | 0 | 0 | 262144 | K | 1 |  |  |  | ROZPOCET | 0 | 0 | 0 | 0 | 0 | 1 | 0 | 262144 | 1762328524
| PP |  | Poplatek za uložení stavebního odpadu na skládce (skládkovné) zeminy a kameniva zatříděného do Katalogu odpadů pod kódem 170 504 | [15 empty] | PP | 1
| PSC |  | Poznámka k souboru cen: 1. Ceny uvedené v souboru cen lze po dohodě upravit podle místních podmínek. | [15 empty] | PSC | 1
| VV |  | 41,258*1,60 |  | 66.013 | [13 empty] | VV | 1 | 2 | True | 0 | ROZPOCET
| VV |  | Součet |  | 66.013 | [13 empty] | VV | 1 | 4 | True | 1 | ROZPOCET

## 012
| List obsahuje: |  | 1) Krycí list soupisu | 2) Rekapitulace |  |  | 3) Soupis prací | Zpět na list: | Rekapitulace stavby
{8e2984b3-bf59-42b2-aa75-3c9e0df20008}
2
| KRYCÍ LIST SOUPISU | [8 empty] | v --- níže se nacházejí doplnkové a pomocné údaje k sestavám --- v | [8 empty] | False
Stavba:
DVZ Bakov nad Jizerou ČOV, intenzifikace
Objekt:
012-015 - SO 02-11 - Úpravy na provozní budově
Soupis:
012 - DSO 02-11.1 - Úpravy na provozní budově - Stavební část
| KSO: |  | 812 31 |  |  | CC-CZ: | 1251
| Místo: |  | Bakov nad Jizerou |  |  | Datum: | květen 2018
| CZ-CPV: |  | 45454100-5 |  |  | CZ-CPA: | 41.00.21
| Zadavatel: |  |  |  |  | IČ: | 46356983
|  | Vodovody a kanalizace Mladá Boleslav, a.s. |  |  |  | DIČ: | CZ 46356983
| Uchazeč: |  |  |  |  | IČ:
DIČ:
Poznámka:
Je-li v názvu položky v kontrolním rozpočtu nebo v soupisu prací uvedena v kolonce "Popis" obchodní značka jakéhokoliv materiálu, výrobku nebo technologie, má tento název pouze informativní charakter. Pro ocenění a následně pro realizaci je možné použít jiný materiál, výrobek nebo technologii, se srovnatelnými nebo lepšími užitnými vlastnostmi, které odpovídají požadavkům dokumentace.
| Cena bez DPH | [5 empty] | 0
|  |  | Základ daně |  |  | Sazba daně | Výše daně
| DPH | základní | 0 |  |  | 21% | 0
|  | snížená | 0 |  |  | 15% | 0
|  | zákl. přenesená | 0 |  |  | 21% | 0
|  | sníž. přenesená | 0 |  |  | 15% | 0
|  | nulová | 0 |  |  | 0% | 0
| Cena s DPH |  |  | v | CZK |  | 0
REKAPITULACE ČLENĚNÍ SOUPISU PRACÍ
Stavba:
DVZ Bakov nad Jizerou ČOV, intenzifikace
Objekt:
012-015 - SO 02-11 - Úpravy na provozní budově
Soupis:
012 - DSO 02-11.1 - Úpravy na provozní budově - Stavební část
Místo: |  |  | Bakov nad Jizerou |  |  | Datum: | květen 2018
Zadavatel: |  |  | Vodovody a kanalizace Mladá Boleslav, a.s.
Uchazeč:
Kód dílu - Popis | [6 empty] | Cena celkem [CZK]
Náklady soupisu celkem | [6 empty] | 0 | [12 empty] | -1
| HSV - Práce a dodávky HSV | [5 empty] | 0
| 1 - Zemní práce | [5 empty] | 0
| 2 - Zakládání | [5 empty] | 0
| 3 - Svislé a kompletní konstrukce | [5 empty] | 0
| 6 - Úpravy povrchů, podlahy a osazování výplní | [5 empty] | 0
| 9 - Ostatní konstrukce a práce, bourání | [5 empty] | 0
| 997 - Přesun sutě | [5 empty] | 0
| 998 - Přesun hmot | [5 empty] | 0
| PSV - Práce a dodávky PSV | [5 empty] | 0
| 711 - Izolace proti vodě, vlhkosti a plynům | [5 empty] | 0
| 712 - Povlakové krytiny | [5 empty] | 0
| 713 - Izolace tepelné | [5 empty] | 0
| 721 - Zdravotechnika - vnitřní kanalizace | [5 empty] | 0
| 763 - Konstrukce suché výstavby | [5 empty] | 0
| 764 - Konstrukce klempířské | [5 empty] | 0
| 766 - Konstrukce truhlářské | [5 empty] | 0
| 767 - Konstrukce zámečnické | [5 empty] | 0
| 771 - Podlahy z dlaždic | [5 empty] | 0
| 776 - Podlahy povlakové | [5 empty] | 0
| 781 - Dokončovací práce - obklady | [5 empty] | 0
| 784 - Dokončovací práce - malby a tapety | [5 empty] | 0
| OST - Ostatní | [5 empty] | 0
SOUPIS PRACÍ
Stavba:
DVZ Bakov nad Jizerou ČOV, intenzifikace
Objekt:
012-015 - SO 02-11 - Úpravy na provozní budově
Soupis:
012 - DSO 02-11.1 - Úpravy na provozní budově - Stavební část
Místo: |  |  | Bakov nad Jizerou |  |  | Datum: | květen 2018
Zadavatel: |  |  | Vodovody a kanalizace Mladá Boleslav, a.s.
Uchazeč:
PČ | Typ | Kód | Popis | MJ | Množství | J.cena [CZK] | Cena celkem [CZK] | Cenová soustava |  | Poznámka | DPH | J. Nh [h] | Nh celkem [h] | J. hmotnost [t] | Hmotnost celkem [t] | J. suť [t] | Suť Celkem [t]
Náklady soupisu celkem | [6 empty] | 0 | [5 empty] | 0 |  | 15.824 |  | 19.5422 |  | D | -1 | [10 empty] | 0
| D | HSV | Práce a dodávky HSV |  |  |  | 0 | [5 empty] | 0 |  | 13.654 |  | 19.0022 | 1 | D | 0 |  |  |  | ROZPOCET | [6 empty] | 0
| D | 1 | Zemní práce |  |  |  | 0 | [5 empty] | 0 |  | 1.1893 |  | 0.56925 | 1 | D | 1 |  |  |  | ROZPOCET | [6 empty] | 0
1 | K | 113106121 | Rozebrání dlažeb z betonových nebo kamenných dlaždic komunikací pro pěší ručně | m2 | 0.75 |  | 0 | CS ÚRS 2018 01 |  |  | základní |  | 0 | 0 | 0 | 0.255 | 0.19125 | 4 | K | 2 |  |  |  | ROZPOCET | 0 | 0 | 0 | 0 | 0 | 1 | 0 | 4 | 259446857
| PP |  | Rozebrání dlažeb komunikací pro pěší s přemístěním hmot na skládku na vzdálenost do 3 m nebo s naložením na dopravní prostředek s ložem z kameniva nebo živice a s jakoukoliv výplní spár ručně z betonových nebo kameninových dlaždic, desek nebo tvarovek | [15 empty] | PP | 2
| PSC |  | Poznámka k souboru cen: 1. Ceny jsou určeny pro rozebrání dlažeb včetně odstranění lože. 2. Ceny nelze použít pro rozebrání dlažeb uložených do betonového lože nebo do cementové malty, které se oceňují cenami pro odstranění podkladů nebo krytů z betonu prostého souboru cen 113 10-7. Pro volbu těchto cen je rozhodující tloušťka bourané dlažby včetně lože nebo podkladu. 3. V cenách nejsou započteny náklady na popř. nutné očištění: a) dlažebních nebo mozaikových kostek, které se oceňuje cenami souboru cen 979 07-11 Očištění vybouraných dlažebních kostek části C01, b) betonových, kameninových nebo kamenných desek nebo dlaždic, které se oceňuje cenami souboru cen 979 0 . - . . Očištění vybouraných obrubníků, krajníků, desek nebo dílců části C01. 4. Přemístění vybourané dlažby včetně materiálu z lože a spár na vzdálenost přes 3 m se oceňuje cenami souborů cen 997 22-1 Vodorovná doprava suti a vybouraných hmot. | [15 empty] | PSC | 2
| VV |  | DVZ ČOV BAKOV NAD JIZEROU - KVĚTEN 2018 | [15 empty] | VV | 2 | 1 | True | 0 | ROZPOCET
| VV |  | SKUPINA OBJEKTŮ 02 - ČISTÍRNA ODPADNÍCH VOD | [15 empty] | VV | 2 | 1 | True | 0 | ROZPOCET
| VV |  | SO 02-11 - ÚPRAVY NA PROVOZNÍ BUDOVĚ | [15 empty] | VV | 2 | 1 | True | 0 | ROZPOCET
| VV |  | DSO 02-11.1 - STAVEBNÍ ČÁST | [15 empty] | VV | 2 | 1 | True | 0 | ROZPOCET
| VV |  | BOURÁNÍ | [15 empty] | VV | 2 | 1 | True | 0 | ROZPOCET
| VV |  | viz B18 - VÝKOP PAŽENÉ JÁMY PRO NAPOJENÍ KANALIZACE | [15 empty] | VV | 2 | 1 | True | 0 | ROZPOCET
| VV |  | ROZEBRÁNÍ ČÁSTI OKAPOVÉHO CHODNÍKU PRO PROVEDENÍ VÝKOPU JÁMY | [15 empty] | VV | 2 | 1 | True | 0 | ROZPOCET
| VV |  | "3x dlaždice r.500/500mm"3*(0,5*0,5) |  | 0.75 | [13 empty] | VV | 2 | 2 | True | 0 | ROZPOCET
| VV |  | Součet |  | 0.75 | [13 empty] | VV | 2 | 4 | True | 1 | ROZPOCET
| VV |  | POZN.: okapový chodník na západní straně objektu bude odstraněn a obnoven v rámci SO 02-13 | [15 empty] | VV | 2 | 1 | True | 0 | ROZPOCET
2 | K | 113107111 | Odstranění podkladu z kameniva těženého tl 100 mm ručně | m2 | 2.1 |  | 0 | CS ÚRS 2018 01 |  |  | základní |  | 0 | 0 | 0 | 0.18 | 0.378 | 4 | K | 2 |  |  |  | ROZPOCET | 0 | 0 | 0 | 0 | 0 | 1 | 0 | 4 | 134485198
| PP |  | Odstranění podkladů nebo krytů ručně s přemístěním hmot na skládku na vzdálenost do 3 m nebo s naložením na dopravní prostředek z kameniva těženého, o tl. vrstvy do 100 mm | [15 empty] | PP | 2
| PSC |  | Poznámka k souboru cen: 1. Pro volbu cen z hlediska množství se uvažuje každá souvisle odstraňovaná plocha krytu nebo podkladu stejného druhu samostatně. Odstraňuje-li se několik vrstev vozovky najednou, jednotlivé vrstvy se oceňují každá samostatně. 2. Ceny a) –7111 až –7113, –7151 až -7153, -7211 až -7213 a -7311 až -7313 lze použít i pro odstranění podkladů nebo krytů ze štěrkopísku, škváry, strusky nebo z mechanicky zpevněných zemin, b) –7121 až 7125, –7161 až -7165, -7221 až -7225 a -7321 až -7325 lze použít i pro odstranění podkladů nebo krytů ze zemin stabilizovaných vápnem, c) –7130 až -7134, –7170 až -7174, –7230 až -7234 a -7330 až -7334 lze použít i pro odstranění dlažeb uložených do betonového lože a dlažeb z mozaiky uložených do cementové malty nebo podkladu ze zemin stabilizovaných cementem. 3. Ceny lze použít i pro odstranění podkladů nebo krytů opatřených živičnými postřiky nebo nátěry. 4. Ceny odlišené podle tloušťky (např. do 100 mm, do 200 mm) jsou určeny vždy pro celou tloušťku jednotlivých konstrukcí. 5. V cenách nejsou započteny náklady na zarovnání styčných ploch betonových nebo živičných podkladů nebo krytů, které se oceňuje cenami souboru cen 919 73- Zarovnání styčné plochy části C 01 tohoto ceníku. Množství suti získané ze zarovnání styčných ploch podkladů nebo krytů se zvlášť nevykazuje. 6. Přemístění vybouraného materiálu větší vzdálenost, než je uvedeno, se oceňuje cenami souborů cen 997 22-1 Vodorovná doprava suti. 7. Ceny -714 . , -718 . , –724 . a -734 . nelze použít pro odstranění podkladu nebo krytu frézováním. | [15 empty] | PSC | 2
| VV |  | DVZ ČOV BAKOV NAD JIZEROU - KVĚTEN 2018 | [15 empty] | VV | 2 | 1 | True | 0 | ROZPOCET
| VV |  | SKUPINA OBJEKTŮ 02 - ČISTÍRNA ODPADNÍCH VOD | [15 empty] | VV | 2 | 1 | True | 0 | ROZPOCET
| VV |  | SO 02-11 - ÚPRAVY NA PROVOZNÍ BUDOVĚ | [15 empty] | VV | 2 | 1 | True | 0 | ROZPOCET
| VV |  | DSO 02-11.1 - STAVEBNÍ ČÁST | [15 empty] | VV | 2 | 1 | True | 0 | ROZPOCET
| VV |  | BOURÁNÍ | [15 empty] | VV | 2 | 1 | True | 0 | ROZPOCET
| VV |  | viz B1 - VYBOURÁNÍ BETONOVÉHO CHODNÍKU TL.100mm | [15 empty] | VV | 2 | 1 | True | 0 | ROZPOCET
| VV |  | PŘEDPOKLÁDANÉ LOŽE CHODNÍKU | [15 empty] | VV | 2 | 1 | True | 0 | ROZPOCET
| VV |  | "rozměry cca dle PD"1,5*1,4 |  | 2.1 | [13 empty] | VV | 2 | 2 | True | 0 | ROZPOCET
| VV |  | Součet |  | 2.1 | [13 empty] | VV | 2 | 4 | True | 1 | ROZPOCET
3 | K | 131103102 | Hloubení jam ručním nebo pneum nářadím v nesoudržných horninách tř. 1 a 2 | m3 | 0.867 |  | 0 | CS ÚRS 2018 01 |  |  | základní |  | 0 | 0 | 0 | 0 | 0 | 4 | K | 2 |  |  |  | ROZPOCET | 0 | 0 | 0 | 0 | 0 | 1 | 0 | 4 | -1641877626
| PP |  | Hloubení zapažených i nezapažených jam ručním nebo pneumatickým nářadím s urovnáním dna do předepsaného profilu a spádu v horninách tř. 1 a 2 nesoudržných | [15 empty] | PP | 2
| PSC |  | Poznámka k souboru cen: 1. V cenách jsou započteny i náklady na přehození výkopku na přilehlém terénu na vzdálenost do 3 m od okraje jámy nebo naložení na dopravní prostředek. 2. V cenách 10-3101 až 40-3102 jsou započteny i náklady na svislý přesun horniny po házečkách do 2 metrů. | [15 empty] | PSC | 2
| VV |  | DVZ ČOV BAKOV NAD JIZEROU - KVĚTEN 2018 | [15 empty] | VV | 2 | 1 | True | 0 | ROZPOCET
| VV |  | SKUPINA OBJEKTŮ 02 - ČISTÍRNA ODPADNÍCH VOD | [15 empty] | VV | 2 | 1 | True | 0 | ROZPOCET
| VV |  | SO 02-11 - ÚPRAVY NA PROVOZNÍ BUDOVĚ | [15 empty] | VV | 2 | 1 | True | 0 | ROZPOCET
| VV |  | DSO 02-11.1 - STAVEBNÍ ČÁST | [15 empty] | VV | 2 | 1 | True | 0 | ROZPOCET
| VV |  | BOURÁNÍ | [15 empty] | VV | 2 | 1 | True | 0 | ROZPOCET
| VV |  | viz B1 - VÝKOP ZEMINY PRO ZATEPLENÍ SOKLU | [15 empty] | VV | 2 | 1 | True | 0 | ROZPOCET
| VV |  | + viz detail 03 | [15 empty] | VV | 2 | 1 | True | 0 | ROZPOCET
| VV |  | "pravidelný tvar"1,4*0,5*0,15 |  | 0.105 | [13 empty] | VV | 2 | 2 | True | 0 | ROZPOCET
| VV |  | "nepravidelný tvar"(1,2*0,15)/2 |  | 0.09 | [13 empty] | VV | 2 | 2 | True | 0 | ROZPOCET
| VV |  | Mezisoučet |  | 0.195 | [13 empty] | VV | 2 | 3 | True | 0 | ROZPOCET
| VV |  |  |  | 0 | [13 empty] | VV | 2 | 2 | True | 0 | ROZPOCET
| VV |  | viz B18 - VÝKOP PAŽENÉ JÁMY PRO NAPOJENÍ KANALIZACE | [15 empty] | VV | 2 | 1 | True | 0 | ROZPOCET
| VV |  | (60% v hornině třídy 2, 40% v hornině tř.3) | [15 empty] | VV | 2 | 1 | True | 0 | ROZPOCET
| VV |  | "jáma r.700x1000x1600mm x 60% v hornině tř.2"0,7*1,0*1,6*0,6 |  | 0.672 | [13 empty] | VV | 2 | 2 | True | 0 | ROZPOCET
| VV |  | Mezisoučet |  | 0.672 | [13 empty] | VV | 2 | 3 | True | 0 | ROZPOCET
| VV |  | Součet |  | 0.867 | [13 empty] | VV | 2 | 4 | True | 1 | ROZPOCET
| VV |  |  |  | 0 | [13 empty] | VV | 2 | 2 | True | 0 | ROZPOCET
| VV |  | POZN.: zatřídění zemin dle instrukcí: | [15 empty] | VV | 2 | 1 | True | 0 | ROZPOCET
| VV |  | do hl.-1,0m = třída těžitelnosti 2 | [15 empty] | VV | 2 | 1 | True | 0 | ROZPOCET
| VV |  | od hl.-1,0 do hl.-3,0m = třída těžitelnosti 3 + 30% lepivost | [15 empty] | VV | 2 | 1 | True | 0 | ROZPOCET
| VV |  | od hl.-3,0m hlouběji = třída těžitelnosti 4+30% lepivost | [15 empty] | VV | 2 | 1 | True | 0 | ROZPOCET
4 | K | 131203102 | Hloubení jam ručním nebo pneum nářadím v nesoudržných horninách tř. 3 | m3 | 0.448 |  | 0 | CS ÚRS 2018 01 |  |  | základní |  | 0 | 0 | 0 | 0 | 0 | 4 | K | 2 |  |  |  | ROZPOCET | 0 | 0 | 0 | 0 | 0 | 1 | 0 | 4 | 369225131
| PP |  | Hloubení zapažených i nezapažených jam ručním nebo pneumatickým nářadím s urovnáním dna do předepsaného profilu a spádu v horninách tř. 3 nesoudržných | [15 empty] | PP | 2
| PSC |  | Poznámka k souboru cen: 1. V cenách jsou započteny i náklady na přehození výkopku na přilehlém terénu na vzdálenost do 3 m od okraje jámy nebo naložení na dopravní prostředek. 2. V cenách 10-3101 až 40-3102 jsou započteny i náklady na svislý přesun horniny po házečkách do 2 metrů. | [15 empty] | PSC | 2
| VV |  | DVZ ČOV BAKOV NAD JIZEROU - KVĚTEN 2018 | [15 empty] | VV | 2 | 1 | True | 0 | ROZPOCET
| VV |  | SKUPINA OBJEKTŮ 02 - ČISTÍRNA ODPADNÍCH VOD | [15 empty] | VV | 2 | 1 | True | 0 | ROZPOCET
| VV |  | SO 02-11 - ÚPRAVY NA PROVOZNÍ BUDOVĚ | [15 empty] | VV | 2 | 1 | True | 0 | ROZPOCET
| VV |  | DSO 02-11.1 - STAVEBNÍ ČÁST | [15 empty] | VV | 2 | 1 | True | 0 | ROZPOCET
| VV |  | BOURÁNÍ | [15 empty] | VV | 2 | 1 | True | 0 | ROZPOCET
| VV |  | viz B18 - VÝKOP PAŽENÉ JÁMY PRO NAPOJENÍ KANALIZACE | [15 empty] | VV | 2 | 1 | True | 0 | ROZPOCET
| VV |  | (60% v hornině třídy 2, 40% v hornině tř.3) | [15 empty] | VV | 2 | 1 | True | 0 | ROZPOCET
| VV |  | "jáma r.700x1000x1600mm x 40% v hornině tř.3"0,7*1,0*1,6*0,4 |  | 0.448 | [13 empty] | VV | 2 | 2 | True | 0 | ROZPOCET
| VV |  | Součet |  | 0.448 | [13 empty] | VV | 2 | 4 | True | 1 | ROZPOCET
| VV |  |  |  | 0 | [13 empty] | VV | 2 | 2 | True | 0 | ROZPOCET
| VV |  | POZN.: zatřídění zemin dle instrukcí: | [15 empty] | VV | 2 | 1 | True | 0 | ROZPOCET
| VV |  | do hl.-1,0m = třída těžitelnosti 2 | [15 empty] | VV | 2 | 1 | True | 0 | ROZPOCET
| VV |  | od hl.-1,0 do hl.-3,0m = třída těžitelnosti 3 + 30% lepivost | [15 empty] | VV | 2 | 1 | True | 0 | ROZPOCET
| VV |  | od hl.-3,0m hlouběji = třída těžitelnosti 4+30% lepivost | [15 empty] | VV | 2 | 1 | True | 0 | ROZPOCET
5 | K | 131203109 | Příplatek za lepivost u hloubení jam ručním nebo pneum nářadím v hornině tř. 3 | m3 | 0.134 |  | 0 | CS ÚRS 2018 01 |  |  | základní |  | 0 | 0 | 0 | 0 | 0 | 4 | K | 2 |  |  |  | ROZPOCET | 0 | 0 | 0 | 0 | 0 | 1 | 0 | 4 | 1065867271
| PP |  | Hloubení zapažených i nezapažených jam ručním nebo pneumatickým nářadím s urovnáním dna do předepsaného profilu a spádu v horninách tř. 3 Příplatek k cenám za lepivost horniny tř. 3 | [15 empty] | PP | 2
| PSC |  | Poznámka k souboru cen: 1. V cenách jsou započteny i náklady na přehození výkopku na přilehlém terénu na vzdálenost do 3 m od okraje jámy nebo naložení na dopravní prostředek. 2. V cenách 10-3101 až 40-3102 jsou započteny i náklady na svislý přesun horniny po házečkách do 2 metrů. | [15 empty] | PSC | 2
| VV |  | DVZ ČOV BAKOV NAD JIZEROU - KVĚTEN 2018 | [15 empty] | VV | 2 | 1 | True | 0 | ROZPOCET
| VV |  | SKUPINA OBJEKTŮ 02 - ČISTÍRNA ODPADNÍCH VOD | [15 empty] | VV | 2 | 1 | True | 0 | ROZPOCET
| VV |  | SO 02-11 - ÚPRAVY NA PROVOZNÍ BUDOVĚ | [15 empty] | VV | 2 | 1 | True | 0 | ROZPOCET
| VV |  | DSO 02-11.1 - STAVEBNÍ ČÁST | [15 empty] | VV | 2 | 1 | True | 0 | ROZPOCET
| VV |  | BOURÁNÍ | [15 empty] | VV | 2 | 1 | True | 0 | ROZPOCET
| VV |  | viz B18 - VÝKOP PAŽENÉ JÁMY PRO NAPOJENÍ KANALIZACE | [15 empty] | VV | 2 | 1 | True | 0 | ROZPOCET
| VV |  | (60% v hornině třídy 2, 40% v hornině tř.3) | [15 empty] | VV | 2 | 1 | True | 0 | ROZPOCET
| VV |  | "jáma r.700x1000x1600mm x 40% v hornině tř.3 x 30% lepivost"0,7*1,0*1,6*0,4*0,3 |  | 0.134 | [13 empty] | VV | 2 | 2 | True | 0 | ROZPOCET
| VV |  | Součet |  | 0.134 | [13 empty] | VV | 2 | 4 | True | 1 | ROZPOCET
| VV |  |  |  | 0 | [13 empty] | VV | 2 | 2 | True | 0 | ROZPOCET
| VV |  | POZN.: zatřídění zemin dle instrukcí: | [15 empty] | VV | 2 | 1 | True | 0 | ROZPOCET
| VV |  | do hl.-1,0m = třída těžitelnosti 2 | [15 empty] | VV | 2 | 1 | True | 0 | ROZPOCET
| VV |  | od hl.-1,0 do hl.-3,0m = třída těžitelnosti 3 + 30% lepivost | [15 empty] | VV | 2 | 1 | True | 0 | ROZPOCET
| VV |  | od hl.-3,0m hlouběji = třída těžitelnosti 4+30% lepivost | [15 empty] | VV | 2 | 1 | True | 0 | ROZPOCET
6 | K | 139711101 | Vykopávky v uzavřených prostorách v hornině tř. 1 až 4 | m3 | 2.996 |  | 0 | CS ÚRS 2018 01 |  |  | základní |  | 0 | 0 | 0 | 0 | 0 | 4 | K | 2 |  |  |  | ROZPOCET | 0 | 0 | 0 | 0 | 0 | 1 | 0 | 4 | -1793407240
| PP |  | Vykopávka v uzavřených prostorách s naložením výkopku na dopravní prostředek v hornině tř. 1 až 4 | [15 empty] | PP | 2
| PSC |  | Poznámka k souboru cen: 1. V cenách nejsou započteny náklady na podchycení stavebních konstrukcí a případné odvětrávání pracovního prostoru. | [15 empty] | PSC | 2
| VV |  | DVZ ČOV BAKOV NAD JIZEROU - KVĚTEN 2018 | [15 empty] | VV | 2 | 1 | True | 0 | ROZPOCET
| VV |  | SKUPINA OBJEKTŮ 02 - ČISTÍRNA ODPADNÍCH VOD | [15 empty] | VV | 2 | 1 | True | 0 | ROZPOCET
| VV |  | SO 02-11 - ÚPRAVY NA PROVOZNÍ BUDOVĚ | [15 empty] | VV | 2 | 1 | True | 0 | ROZPOCET
| VV |  | DSO 02-11.1 - STAVEBNÍ ČÁST | [15 empty] | VV | 2 | 1 | True | 0 | ROZPOCET
| VV |  | BOURÁNÍ | [15 empty] | VV | 2 | 1 | True | 0 | ROZPOCET
| VV |  | VÝKOP PAŽENÉ JÁMY V INTERIÉRU BUDOVY | [15 empty] | VV | 2 | 1 | True | 0 | ROZPOCET
| VV |  |  |  | 0 | [13 empty] | VV | 2 | 2 | True | 0 | ROZPOCET
| VV |  | viz B19 - VÝKOP PAŽENÉ JÁMY V INTERIÉRU BUDOVY PRO ROZVODY ZTI NA HL.1300mm | [15 empty] | VV | 2 | 1 | True | 0 | ROZPOCET
| VV |  | "výkop pod podlahou pro napojení vodovodu (západ) - rozměry výkopové jámy"0,7*0,8*1,3 |  | 0.728 | [13 empty] | VV | 2 | 2 | True | 0 | ROZPOCET
| VV |  | "výkop pod podlahou pro napojení kanalizace (východ) - rozměry výkopové jámy"0,7*0,8*1,3 |  | 0.728 | [13 empty] | VV | 2 | 2 | True | 0 | ROZPOCET
| VV |  | Mezisoučet |  | 1.456 | [13 empty] | VV | 2 | 3 | True | 0 | ROZPOCET
| VV |  | viz B20 - VÝKOP PAŽENÉ JÁMY V INTERIÉRU BUDOVY PRO ROZVODY ZTI NA HL.700mm | [15 empty] | VV | 2 | 1 | True | 0 | ROZPOCET
| VV |  | "výkop pod podlahou pro nové rozvody ZTI rozvody - půdorysná plocha výkopu x hloubka"2,2*0,7 |  | 1.54 | [13 empty] | VV | 2 | 2 | True | 0 | ROZPOCET
| VV |  | Mezisoučet |  | 1.54 | [13 empty] | VV | 2 | 3 | True | 0 | ROZPOCET
| VV |  | Součet |  | 2.996 | [13 empty] | VV | 2 | 4 | True | 1 | ROZPOCET
7 | K | 151101101 | Zřízení příložného pažení a rozepření stěn rýh hl do 2 m | m2 | 15.7 |  | 0 | CS ÚRS 2018 01 |  |  | základní |  | 0 | 0.00084 | 0.013188 | 0 | 0 | 4 | K | 2 |  |  |  | ROZPOCET | 0 | 0 | 0 | 0 | 0 | 1 | 0 | 4 | -1210274627
| PP |  | Zřízení pažení a rozepření stěn rýh pro podzemní vedení pro všechny šířky rýhy příložné pro jakoukoliv mezerovitost, hloubky do 2 m | [15 empty] | PP | 2
| PSC |  | Poznámka k souboru cen: 1. Ceny jsou určeny pro roubení a rozepření stěn i jiných výkopů se svislými stěnami, pokud jsou tyto výkopy pro podzemní vedení rozměru do 1 250 mm. 2. Plocha mezer mezi pažinami příložného pažení se od plochy příložného pažení neodečítá; nezapažené plochy u pažení zátažného nebo hnaného se od plochy pažení odečítají. 3. Předepisuje-li projekt: a) ponechat pažení ve výkopu, oceňuje se toto pažení cenami souboru cen 151 . 0-19 Pažení stěn s ponecháním a rozepření stěn cenami souboru cen 151 . 0-13 Zřízení rozepření zapažených stěn výkopů, b) vzepření stěn, oceňuje se toto odstranění pažení stěn výkopu cenami souboru cen 151 . 0-12 Pažení stěn a vzepření stěn cenami souboru cen 151 . 0-14 odstranění vzepření stěn, c) kotvení stěn, oceňuje se toto Odstranění pažení stěn cenami souboru cen 151 . 0-12 Pažení stěn a kotvení stěn příslušnými cenami katalogu 800-2 Zvláštní zakládání objektů. | [15 empty] | PSC | 2
| VV |  | DVZ ČOV BAKOV NAD JIZEROU - KVĚTEN 2018 | [15 empty] | VV | 2 | 1 | True | 0 | ROZPOCET
| VV |  | SKUPINA OBJEKTŮ 02 - ČISTÍRNA ODPADNÍCH VOD | [15 empty] | VV | 2 | 1 | True | 0 | ROZPOCET
| VV |  | SO 02-11 - ÚPRAVY NA PROVOZNÍ BUDOVĚ | [15 empty] | VV | 2 | 1 | True | 0 | ROZPOCET
| VV |  | DSO 02-11.1 - STAVEBNÍ ČÁST | [15 empty] | VV | 2 | 1 | True | 0 | ROZPOCET
| VV |  | BOURÁNÍ | [15 empty] | VV | 2 | 1 | True | 0 | ROZPOCET
| VV |  | viz B18 - VÝKOP PAŽENÉ JÁMY PRO NAPOJENÍ KANALIZACE | [15 empty] | VV | 2 | 1 | True | 0 | ROZPOCET
| VV |  | PAŽENÍ ZE TŘÍ STRAN JÁMY | [15 empty] | VV | 2 | 1 | True | 0 | ROZPOCET
| VV |  | "jáma r.700x1000x1600mm"(1*0,7*1,6)+(2*1,0*1,6) |  | 4.32 | [13 empty] | VV | 2 | 2 | True | 0 | ROZPOCET
| VV |  | Mezisoučet |  | 4.32 | [13 empty] | VV | 2 | 3 | True | 0 | ROZPOCET
| VV |  |  |  | 0 | [13 empty] | VV | 2 | 2 | True | 0 | ROZPOCET
| VV |  | PAŽENÍ S ROZEPŘENÍM PRO VÝKOPY POD PODLAHOU | [15 empty] | VV | 2 | 1 | True | 0 | ROZPOCET
| VV |  | viz B19 - VÝKOP PAŽENÉ JÁMY V INTERIÉRU BUDOVY PRO ROZVODY ZTI NA HL.1300mm | [15 empty] | VV | 2 | 1 | True | 0 | ROZPOCET
| VV |  | "výkop pod podlahou pro napojení vodovodu (západ) - pažení dvou stěn výkopu"(0,7*1,3)+(0,8*1,3) |  | 1.95 | [13 empty] | VV | 2 | 2 | True | 0 | ROZPOCET
| VV |  | "výkop pod podlahou pro napojení kanalizace (východ) - pažení tří stěn výkopu"(0,7*1,3)+(2*0,8*1,3) |  | 2.99 | [13 empty] | VV | 2 | 2 | True | 0 | ROZPOCET
| VV |  | Mezisoučet |  | 4.94 | [13 empty] | VV | 2 | 3 | True | 0 | ROZPOCET
| VV |  | viz B20 - VÝKOP PAŽENÉ JÁMY V INTERIÉRU BUDOVY PRO ROZVODY ZTI NA HL.700mm | [15 empty] | VV | 2 | 1 | True | 0 | ROZPOCET
| VV |  | "výkop pod podlahou pro nové rozvody ZTI rozvody - obrys pažení x hl."(9,2*0,7) |  | 6.44 | [13 empty] | VV | 2 | 2 | True | 0 | ROZPOCET
| VV |  | Mezisoučet |  | 6.44 | [13 empty] | VV | 2 | 3 | True | 0 | ROZPOCET
| VV |  | Součet |  | 15.7 | [13 empty] | VV | 2 | 4 | True | 1 | ROZPOCET
8 | K | 151101111 | Odstranění příložného pažení a rozepření stěn rýh hl do 2 m | m2 | 15.7 |  | 0 | CS ÚRS 2018 01 |  |  | základní |  | 0 | 0 | 0 | 0 | 0 | 4 | K | 2 |  |  |  | ROZPOCET | 0 | 0 | 0 | 0 | 0 | 1 | 0 | 4 | -490506622
| PP |  | Odstranění pažení a rozepření stěn rýh pro podzemní vedení s uložením materiálu na vzdálenost do 3 m od kraje výkopu příložné, hloubky do 2 m | [15 empty] | PP | 2
| VV |  | DVZ ČOV BAKOV NAD JIZEROU - KVĚTEN 2018 | [15 empty] | VV | 2 | 1 | True | 0 | ROZPOCET
| VV |  | SKUPINA OBJEKTŮ 02 - ČISTÍRNA ODPADNÍCH VOD | [15 empty] | VV | 2 | 1 | True | 0 | ROZPOCET
| VV |  | SO 02-11 - ÚPRAVY NA PROVOZNÍ BUDOVĚ | [15 empty] | VV | 2 | 1 | True | 0 | ROZPOCET
| VV |  | DSO 02-11.1 - STAVEBNÍ ČÁST | [15 empty] | VV | 2 | 1 | True | 0 | ROZPOCET
| VV |  | BOURÁNÍ | [15 empty] | VV | 2 | 1 | True | 0 | ROZPOCET
| VV |  | viz B18 - VÝKOP PAŽENÉ JÁMY PRO NAPOJENÍ KANALIZACE | [15 empty] | VV | 2 | 1 | True | 0 | ROZPOCET
| VV |  | PAŽENÍ ZE TŘÍ STRAN JÁMY | [15 empty] | VV | 2 | 1 | True | 0 | ROZPOCET
| VV |  | "jáma r.700x1000x1600mm"(1*0,7*1,6)+(2*1,0*1,6) |  | 4.32 | [13 empty] | VV | 2 | 2 | True | 0 | ROZPOCET
| VV |  | DVZ ČOV BAKOV NAD JIZEROU - KVĚTEN 2018 | [15 empty] | VV | 2 | 1 | True | 0 | ROZPOCET
| VV |  | SKUPINA OBJEKTŮ 02 - ČISTÍRNA ODPADNÍCH VOD | [15 empty] | VV | 2 | 1 | True | 0 | ROZPOCET
| VV |  | SO 02-11 - ÚPRAVY NA PROVOZNÍ BUDOVĚ | [15 empty] | VV | 2 | 1 | True | 0 | ROZPOCET
| VV |  | DSO 02-11.1 - STAVEBNÍ ČÁST | [15 empty] | VV | 2 | 1 | True | 0 | ROZPOCET
| VV |  | BOURÁNÍ | [15 empty] | VV | 2 | 1 | True | 0 | ROZPOCET
| VV |  | PAŽENÍ S ROZEPŘENÍM PRO VÝKOPY POD PODLAHOU | [15 empty] | VV | 2 | 1 | True | 0 | ROZPOCET
| VV |  |  |  | 0 | [13 empty] | VV | 2 | 2 | True | 0 | ROZPOCET
| VV |  | viz B19 - VÝKOP PAŽENÉ JÁMY V INTERIÉRU BUDOVY PRO ROZVODY ZTI NA HL.1300mm | [15 empty] | VV | 2 | 1 | True | 0 | ROZPOCET
| VV |  | "výkop pod podlahou pro napojení vodovodu (západ) - pažení dvou stěn výkopu"(0,7*1,3)+(0,8*1,3) |  | 1.95 | [13 empty] | VV | 2 | 2 | True | 0 | ROZPOCET
| VV |  | "výkop pod podlahou pro napojení kanalizace (východ) - pažení tří stěn výkopu"(0,7*1,3)+(2*0,8*1,3) |  | 2.99 | [13 empty] | VV | 2 | 2 | True | 0 | ROZPOCET
| VV |  | Mezisoučet |  | 9.26 | [13 empty] | VV | 2 | 3 | True | 0 | ROZPOCET
| VV |  | viz B20 - VÝKOP PAŽENÉ JÁMY V INTERIÉRU BUDOVY PRO ROZVODY ZTI NA HL.700mm | [15 empty] | VV | 2 | 1 | True | 0 | ROZPOCET
| VV |  | "výkop pod podlahou pro nové rozvody ZTI rozvody - obrys pažení x hl."(9,2*0,7) |  | 6.44 | [13 empty] | VV | 2 | 2 | True | 0 | ROZPOCET
| VV |  | Mezisoučet |  | 6.44 | [13 empty] | VV | 2 | 3 | True | 0 | ROZPOCET
| VV |  | Součet |  | 15.7 | [13 empty] | VV | 2 | 4 | True | 1 | ROZPOCET
9 | K | 161101101 | Svislé přemístění výkopku z horniny tř. 1 až 4 hl výkopu do 2,5 m | m3 | 4.116 |  | 0 | CS ÚRS 2018 01 |  |  | základní |  | 0 | 0 | 0 | 0 | 0 | 4 | K | 2 |  |  |  | ROZPOCET | 0 | 0 | 0 | 0 | 0 | 1 | 0 | 4 | -1474293454
| PP |  | Svislé přemístění výkopku bez naložení do dopravní nádoby avšak s vyprázdněním dopravní nádoby na hromadu nebo do dopravního prostředku z horniny tř. 1 až 4, při hloubce výkopu přes 1 do 2,5 m | [15 empty] | PP | 2
| PSC |  | Poznámka k souboru cen: 1. Ceny -1151 až -1158 lze použít i pro svislé přemístění materiálu a stavební suti z konstrukcí ze zdiva cihelného nebo kamenného, z betonu prostého, prokládaného, železového i předpjatého, pokud tyto konstrukce byly vybourány ve výkopišti. 2. Ceny pro hloubku přes 1 do 2,5 m, přes 2,5 m do 4 m atd. jsou určeny pro svislé přemístění výkopku od 0 do 2,5 m, od 0 do 4 m atd. 3. Množství materiálu i stavební suti z rozbouraných konstrukcí pro přemístění se rovná objemu konstrukcí před rozbouráním. | [15 empty] | PSC | 2
| VV |  | DVZ ČOV BAKOV NAD JIZEROU - KVĚTEN 2018 | [15 empty] | VV | 2 | 1 | True | 0 | ROZPOCET
| VV |  | SKUPINA OBJEKTŮ 02 - ČISTÍRNA ODPADNÍCH VOD | [15 empty] | VV | 2 | 1 | True | 0 | ROZPOCET
| VV |  | SO 02-11 - ÚPRAVY NA PROVOZNÍ BUDOVĚ | [15 empty] | VV | 2 | 1 | True | 0 | ROZPOCET
| VV |  | DSO 02-11.1 - STAVEBNÍ ČÁST | [15 empty] | VV | 2 | 1 | True | 0 | ROZPOCET
| VV |  | BOURÁNÍ | [15 empty] | VV | 2 | 1 | True | 0 | ROZPOCET
| VV |  | VYTĚŽENÍ VÝKOPKU Z VÝKOPOVÝCH JAM A RÝH | [15 empty] | VV | 2 | 1 | True | 0 | ROZPOCET
| VV |  |  |  | 0 | [13 empty] | VV | 2 | 2 | True | 0 | ROZPOCET
| VV |  | viz B18 - VÝKOP PAŽENÉ JÁMY PRO NAPOJENÍ KANALIZACE | [15 empty] | VV | 2 | 1 | True | 0 | ROZPOCET
| VV |  | "jáma r.700x1000x1600mm"0,7*1,0*1,6 |  | 1.12 | [13 empty] | VV | 2 | 2 | True | 0 | ROZPOCET
| VV |  |  |  | 0 | [13 empty] | VV | 2 | 2 | True | 0 | ROZPOCET
| VV |  | viz B19 - VÝKOP PAŽENÉ JÁMY V INTERIÉRU BUDOVY PRO ROZVODY ZTI NA HL.1300mm | [15 empty] | VV | 2 | 1 | True | 0 | ROZPOCET
| VV |  | "výkop pod podlahou pro napojení vodovodu (západ) - rozměry výkopové jámy"0,7*0,8*1,3 |  | 0.728 | [13 empty] | VV | 2 | 2 | True | 0 | ROZPOCET
| VV |  | "výkop pod podlahou pro napojení kanalizace (východ) - rozměry výkopové jámy"0,7*0,8*1,3 |  | 0.728 | [13 empty] | VV | 2 | 2 | True | 0 | ROZPOCET
| VV |  | Mezisoučet |  | 2.576 | [13 empty] | VV | 2 | 3 | True | 0 | ROZPOCET
| VV |  | viz B20 - VÝKOP PAŽENÉ JÁMY V INTERIÉRU BUDOVY PRO ROZVODY ZTI NA HL.700mm | [15 empty] | VV | 2 | 1 | True | 0 | ROZPOCET
| VV |  | "výkop pod podlahou pro nové rozvody ZTI rozvody - půdorysná plocha výkopu x hloubka"2,2*0,7 |  | 1.54 | [13 empty] | VV | 2 | 2 | True | 0 | ROZPOCET
| VV |  | Mezisoučet |  | 1.54 | [13 empty] | VV | 2 | 3 | True | 0 | ROZPOCET
| VV |  | Součet |  | 4.116 | [13 empty] | VV | 2 | 4 | True | 1 | ROZPOCET
10 | K | 162201211 | Vodorovné přemístění výkopku z horniny tř. 1 až 4 stavebním kolečkem do 10 m | m3 | 4.311 |  | 0 | CS ÚRS 2018 01 |  |  | základní |  | 0 | 0 | 0 | 0 | 0 | 4 | K | 2 |  |  |  | ROZPOCET | 0 | 0 | 0 | 0 | 0 | 1 | 0 | 4 | -1849933144
| PP |  | Vodorovné přemístění výkopku nebo sypaniny stavebním kolečkem s naložením a vyprázdněním kolečka na hromady nebo do dopravního prostředku na vzdálenost do 10 m z horniny tř. 1 až 4 | [15 empty] | PP | 2
| VV |  | DVZ ČOV BAKOV NAD JIZEROU - KVĚTEN 2018 | [15 empty] | VV | 2 | 1 | True | 0 | ROZPOCET
| VV |  | SKUPINA OBJEKTŮ 02 - ČISTÍRNA ODPADNÍCH VOD | [15 empty] | VV | 2 | 1 | True | 0 | ROZPOCET
| VV |  | SO 02-11 - ÚPRAVY NA PROVOZNÍ BUDOVĚ | [15 empty] | VV | 2 | 1 | True | 0 | ROZPOCET
| VV |  | DSO 02-11.1 - STAVEBNÍ ČÁST | [15 empty] | VV | 2 | 1 | True | 0 | ROZPOCET
| VV |  | BOURÁNÍ | [15 empty] | VV | 2 | 1 | True | 0 | ROZPOCET
| VV |  | PŘEMÍSTĚNÍ VÝKOPKU NA MEZIDEPONII NEDALEKO BUDOVY | [15 empty] | VV | 2 | 1 | True | 0 | ROZPOCET
| VV |  |  |  | 0 | [13 empty] | VV | 2 | 2 | True | 0 | ROZPOCET
| VV |  | viz B1 - VÝKOP ZEMINY PRO ZATEPLENÍ SOKLU | [15 empty] | VV | 2 | 1 | True | 0 | ROZPOCET
| VV |  | + viz detail 03 | [15 empty] | VV | 2 | 1 | True | 0 | ROZPOCET
| VV |  | "pravidelný tvar"1,4*0,5*0,15 |  | 0.105 | [13 empty] | VV | 2 | 2 | True | 0 | ROZPOCET
| VV |  | "nepravidelný tvar"(1,2*0,15)/2 |  | 0.09 | [13 empty] | VV | 2 | 2 | True | 0 | ROZPOCET
| VV |  | Mezisoučet |  | 0.195 | [13 empty] | VV | 2 | 3 | True | 0 | ROZPOCET
| VV |  |  |  | 0 | [13 empty] | VV | 2 | 2 | True | 0 | ROZPOCET
| VV |  | viz B18 - VÝKOP PAŽENÉ JÁMY PRO NAPOJENÍ KANALIZACE | [15 empty] | VV | 2 | 1 | True | 0 | ROZPOCET
| VV |  | "jáma r.700x1000x1600mm"0,7*1,0*1,6 |  | 1.12 | [13 empty] | VV | 2 | 2 | True | 0 | ROZPOCET
| VV |  | Mezisoučet |  | 1.12 | [13 empty] | VV | 2 | 3 | True | 0 | ROZPOCET
| VV |  |  |  | 0 | [13 empty] | VV | 2 | 2 | True | 0 | ROZPOCET
| VV |  | VÝKOP PAŽENÉ JÁMY V INTERIÉRU BUDOVY | [15 empty] | VV | 2 | 1 | True | 0 | ROZPOCET
| VV |  | viz B19 - VÝKOP PAŽENÉ JÁMY V INTERIÉRU BUDOVY PRO ROZVODY ZTI NA HL.1300mm | [15 empty] | VV | 2 | 1 | True | 0 | ROZPOCET
| VV |  | "výkop pod podlahou pro napojení vodovodu (západ) - rozměry výkopové jámy"0,7*0,8*1,3 |  | 0.728 | [13 empty] | VV | 2 | 2 | True | 0 | ROZPOCET
| VV |  | "výkop pod podlahou pro napojení kanalizace (východ) - rozměry výkopové jámy"0,7*0,8*1,3 |  | 0.728 | [13 empty] | VV | 2 | 2 | True | 0 | ROZPOCET
| VV |  | Mezisoučet |  | 1.456 | [13 empty] | VV | 2 | 3 | True | 0 | ROZPOCET
| VV |  |  |  | 0 | [13 empty] | VV | 2 | 2 | True | 0 | ROZPOCET
| VV |  | viz B20 - VÝKOP PAŽENÉ JÁMY V INTERIÉRU BUDOVY PRO ROZVODY ZTI NA HL.700mm | [15 empty] | VV | 2 | 1 | True | 0 | ROZPOCET
| VV |  | "výkop pod podlahou pro nové rozvody ZTI rozvody - půdorysná plocha výkopu x hloubka"2,2*0,7 |  | 1.54 | [13 empty] | VV | 2 | 2 | True | 0 | ROZPOCET
| VV |  | Mezisoučet |  | 1.54 | [13 empty] | VV | 2 | 3 | True | 0 | ROZPOCET
| VV |  | Součet |  | 4.311 | [13 empty] | VV | 2 | 4 | True | 1 | ROZPOCET
11 | K | 162201211 | Vodorovné přemístění výkopku z horniny tř. 1 až 4 stavebním kolečkem do 10 m | m3 | 4.241 |  | 0 | CS ÚRS 2018 01 |  |  | základní |  | 0 | 0 | 0 | 0 | 0 | 4 | K | 2 |  |  |  | ROZPOCET | 0 | 0 | 0 | 0 | 0 | 1 | 0 | 4 | -2071799
| PP |  | Vodorovné přemístění výkopku nebo sypaniny stavebním kolečkem s naložením a vyprázdněním kolečka na hromady nebo do dopravního prostředku na vzdálenost do 10 m z horniny tř. 1 až 4 | [15 empty] | PP | 2
| VV |  | DVZ ČOV BAKOV NAD JIZEROU - KVĚTEN 2018 | [15 empty] | VV | 2 | 1 | True | 0 | ROZPOCET
| VV |  | SKUPINA OBJEKTŮ 02 - ČISTÍRNA ODPADNÍCH VOD | [15 empty] | VV | 2 | 1 | True | 0 | ROZPOCET
| VV |  | SO 02-11 - ÚPRAVY NA PROVOZNÍ BUDOVĚ | [15 empty] | VV | 2 | 1 | True | 0 | ROZPOCET
| VV |  | DSO 02-11.1 - STAVEBNÍ ČÁST | [15 empty] | VV | 2 | 1 | True | 0 | ROZPOCET
| VV |  | NOVÝ STAV | [15 empty] | VV | 2 | 1 | True | 0 | ROZPOCET
| VV |  | PŘEMÍSTĚNÍ VÝKOPKU Z MEZIDEPONIE ZPĚT K ZÁSYPŮM | [15 empty] | VV | 2 | 1 | True | 0 | ROZPOCET
| VV |  |  |  | 0 | [13 empty] | VV | 2 | 2 | True | 0 | ROZPOCET
| VV |  | viz S3 - ZPĚTNÝ ZÁSYP V MÍSTECH VÝKOPŮ | [15 empty] | VV | 2 | 1 | True | 0 | ROZPOCET
| VV |  | + DETAIL 03 - SOKL | [15 empty] | VV | 2 | 1 | True | 0 | ROZPOCET
| VV |  | PRŮČELÍ VÝCHOD: | [15 empty] | VV | 2 | 1 | True | 0 | ROZPOCET
| VV |  | R1 - ZÁSYP V MÍSTĚ VYBOURANÉ CHODNÍKOVÉ DESKY | [15 empty] | VV | 2 | 1 | True | 0 | ROZPOCET
| VV |  | "pravidelný tvar"1,4*0,5*0,15 |  | 0.105 | [13 empty] | VV | 2 | 2 | True | 0 | ROZPOCET
| VV |  | "svahovaný tvar"1,2*0,15*0,5 |  | 0.09 | [13 empty] | VV | 2 | 2 | True | 0 | ROZPOCET
| VV |  | Mezisoučet |  | 0.195 | [13 empty] | VV | 2 | 3 | True | 0 | ROZPOCET
| VV |  | R2 - ZÁSYP V MÍSTĚ VÝKOPU PRO NAPOJENÍ KANALIZACE | [15 empty] | VV | 2 | 1 | True | 0 | ROZPOCET
| VV |  | ZÁSYP V MÍSTĚ VYKOPANÉ JÁMY | [15 empty] | VV | 2 | 1 | True | 0 | ROZPOCET
| VV |  | "pravidelný tvar"0,7*1,0*1,5 |  | 1.05 | [13 empty] | VV | 2 | 2 | True | 0 | ROZPOCET
| VV |  | Mezisoučet |  | 1.05 | [13 empty] | VV | 2 | 3 | True | 0 | ROZPOCET
| VV |  | PRŮČELÍ ZÁPAD: | [15 empty] | VV | 2 | 1 | True | 0 | ROZPOCET
| VV |  | ZÁSYP V MÍSTĚ VYKOPANÉ RÝHY | [15 empty] | VV | 2 | 1 | True | 0 | ROZPOCET
| VV |  | "zásyp bude proveden v rámci výkopu rýhy u SO 02-12, potrubí č.10"0,000 |  | 0 | [13 empty] | VV | 2 | 2 | True | 0 | ROZPOCET
| VV |  | Mezisoučet |  | 0 | [13 empty] | VV | 2 | 3 | True | 0 | ROZPOCET
| VV |  |  |  | 0 | [13 empty] | VV | 2 | 2 | True | 0 | ROZPOCET
| VV |  | viz P2 - ZPĚTNĚ ZASYPANÁ ZEMINA ZHUTNĚNÁ PO 300mm | [15 empty] | VV | 2 | 1 | True | 0 | ROZPOCET
| VV |  | ZÁSYP PAŽENÉ JÁMY V INTERIÉRU BUDOVY PRO ROZVODY ZTI NA HL.1300mm | [15 empty] | VV | 2 | 1 | True | 0 | ROZPOCET
| VV |  | "výkop pod podlahou pro napojení vodovodu (západ) - rozměry výkopové jámy"0,7*0,8*1,3 |  | 0.728 | [13 empty] | VV | 2 | 2 | True | 0 | ROZPOCET
| VV |  | "výkop pod podlahou pro napojení kanalizace (východ) - rozměry výkopové jámy"0,7*0,8*1,3 |  | 0.728 | [13 empty] | VV | 2 | 2 | True | 0 | ROZPOCET
| VV |  | Mezisoučet |  | 1.456 | [13 empty] | VV | 2 | 3 | True | 0 | ROZPOCET
| VV |  | ZÁSYP PAŽENÉ JÁMY V INTERIÉRU BUDOVY PRO ROZVODY ZTI NA HL.700mm | [15 empty] | VV | 2 | 1 | True | 0 | ROZPOCET
| VV |  | "výkop pod podlahou pro nové rozvody ZTI rozvody - půdorysná plocha výkopu x hloubka"2,2*0,7 |  | 1.54 | [13 empty] | VV | 2 | 2 | True | 0 | ROZPOCET
| VV |  | Mezisoučet |  | 1.54 | [13 empty] | VV | 2 | 3 | True | 0 | ROZPOCET
| VV |  | Součet |  | 4.241 | [13 empty] | VV | 2 | 4 | True | 1 | ROZPOCET
12 | K | 162201219 | Příplatek k vodorovnému přemístění výkopku z horniny tř. 1 až 4 stavebním kolečkem ZKD 10 m | m3 | 8.622 |  | 0 | CS ÚRS 2018 01 |  |  | základní |  | 0 | 0 | 0 | 0 | 0 | 4 | K | 2 |  |  |  | ROZPOCET | 0 | 0 | 0 | 0 | 0 | 1 | 0 | 4 | 1823371653
| PP |  | Vodorovné přemístění výkopku nebo sypaniny stavebním kolečkem s naložením a vyprázdněním kolečka na hromady nebo do dopravního prostředku na vzdálenost do 10 m z horniny Příplatek k ceně za každých dalších 10 m | [15 empty] | PP | 2
| VV |  | DVZ ČOV BAKOV NAD JIZEROU - KVĚTEN 2018 | [15 empty] | VV | 2 | 1 | True | 0 | ROZPOCET
| VV |  | SKUPINA OBJEKTŮ 02 - ČISTÍRNA ODPADNÍCH VOD | [15 empty] | VV | 2 | 1 | True | 0 | ROZPOCET
| VV |  | SO 02-11 - ÚPRAVY NA PROVOZNÍ BUDOVĚ | [15 empty] | VV | 2 | 1 | True | 0 | ROZPOCET
| VV |  | DSO 02-11.1 - STAVEBNÍ ČÁST | [15 empty] | VV | 2 | 1 | True | 0 | ROZPOCET
| VV |  | BOURÁNÍ | [15 empty] | VV | 2 | 1 | True | 0 | ROZPOCET
| VV |  | PŘEMÍSTĚNÍ VÝKOPKU NA MEZIDEPONII NEDALEKO BUDOVY | [15 empty] | VV | 2 | 1 | True | 0 | ROZPOCET
| VV |  |  |  | 0 | [13 empty] | VV | 2 | 2 | True | 0 | ROZPOCET
| VV |  | viz B1 - VÝKOP ZEMINY PRO ZATEPLENÍ SOKLU | [15 empty] | VV | 2 | 1 | True | 0 | ROZPOCET
| VV |  | + viz detail 03 | [15 empty] | VV | 2 | 1 | True | 0 | ROZPOCET
| VV |  | "pravidelný tvar"1,4*0,5*0,15 |  | 0.105 | [13 empty] | VV | 2 | 2 | True | 0 | ROZPOCET
| VV |  | "nepravidelný tvar"(1,2*0,15)/2 |  | 0.09 | [13 empty] | VV | 2 | 2 | True | 0 | ROZPOCET
| VV |  | Mezisoučet |  | 0.195 | [13 empty] | VV | 2 | 3 | True | 0 | ROZPOCET
| VV |  |  |  | 0 | [13 empty] | VV | 2 | 2 | True | 0 | ROZPOCET
| VV |  | viz B18 - VÝKOP PAŽENÉ JÁMY PRO NAPOJENÍ KANALIZACE | [15 empty] | VV | 2 | 1 | True | 0 | ROZPOCET
| VV |  | "jáma r.700x1000x1600mm"0,7*1,0*1,6 |  | 1.12 | [13 empty] | VV | 2 | 2 | True | 0 | ROZPOCET
| VV |  | Mezisoučet |  | 1.12 | [13 empty] | VV | 2 | 3 | True | 0 | ROZPOCET
| VV |  |  |  | 0 | [13 empty] | VV | 2 | 2 | True | 0 | ROZPOCET
| VV |  | VÝKOP PAŽENÉ JÁMY V INTERIÉRU BUDOVY | [15 empty] | VV | 2 | 1 | True | 0 | ROZPOCET
| VV |  | viz B19 - VÝKOP PAŽENÉ JÁMY V INTERIÉRU BUDOVY PRO ROZVODY ZTI NA HL.1300mm | [15 empty] | VV | 2 | 1 | True | 0 | ROZPOCET
| VV |  | "výkop pod podlahou pro napojení vodovodu (západ) - rozměry výkopové jámy"0,7*0,8*1,3 |  | 0.728 | [13 empty] | VV | 2 | 2 | True | 0 | ROZPOCET
| VV |  | "výkop pod podlahou pro napojení kanalizace (východ) - rozměry výkopové jámy"0,7*0,8*1,3 |  | 0.728 | [13 empty] | VV | 2 | 2 | True | 0 | ROZPOCET
| VV |  | Mezisoučet |  | 1.456 | [13 empty] | VV | 2 | 3 | True | 0 | ROZPOCET
| VV |  |  |  | 0 | [13 empty] | VV | 2 | 2 | True | 0 | ROZPOCET
| VV |  | viz B20 - VÝKOP PAŽENÉ JÁMY V INTERIÉRU BUDOVY PRO ROZVODY ZTI NA HL.700mm | [15 empty] | VV | 2 | 1 | True | 0 | ROZPOCET
| VV |  | "výkop pod podlahou pro nové rozvody ZTI rozvody - půdorysná plocha výkopu x hloubka"2,2*0,7 |  | 1.54 | [13 empty] | VV | 2 | 2 | True | 0 | ROZPOCET
| VV |  | Mezisoučet |  | 1.54 | [13 empty] | VV | 2 | 3 | True | 0 | ROZPOCET
| VV |  | Součet |  | 4.311 | [13 empty] | VV | 2 | 4 | True | 1 | ROZPOCET
| VV |  | 4,311*2 'Přepočtené koeficientem množství |  | 8.622 | [13 empty] | VV | 2 | 2 | False | 1 | ROZPOCET
13 | K | 162201219 | Příplatek k vodorovnému přemístění výkopku z horniny tř. 1 až 4 stavebním kolečkem ZKD 10 m | m3 | 8.482 |  | 0 | CS ÚRS 2018 01 |  |  | základní |  | 0 | 0 | 0 | 0 | 0 | 4 | K | 2 |  |  |  | ROZPOCET | 0 | 0 | 0 | 0 | 0 | 1 | 0 | 4 | -1275243701
| PP |  | Vodorovné přemístění výkopku nebo sypaniny stavebním kolečkem s naložením a vyprázdněním kolečka na hromady nebo do dopravního prostředku na vzdálenost do 10 m z horniny Příplatek k ceně za každých dalších 10 m | [15 empty] | PP | 2
| VV |  | DVZ ČOV BAKOV NAD JIZEROU - KVĚTEN 2018 | [15 empty] | VV | 2 | 1 | True | 0 | ROZPOCET
| VV |  | SKUPINA OBJEKTŮ 02 - ČISTÍRNA ODPADNÍCH VOD | [15 empty] | VV | 2 | 1 | True | 0 | ROZPOCET
| VV |  | SO 02-11 - ÚPRAVY NA PROVOZNÍ BUDOVĚ | [15 empty] | VV | 2 | 1 | True | 0 | ROZPOCET
| VV |  | DSO 02-11.1 - STAVEBNÍ ČÁST | [15 empty] | VV | 2 | 1 | True | 0 | ROZPOCET
| VV |  | NOVÝ STAV | [15 empty] | VV | 2 | 1 | True | 0 | ROZPOCET
| VV |  | PŘEMÍSTĚNÍ VÝKOPKU Z MEZIDEPONIE ZPĚT K ZÁSYPŮM | [15 empty] | VV | 2 | 1 | True | 0 | ROZPOCET
| VV |  |  |  | 0 | [13 empty] | VV | 2 | 2 | True | 0 | ROZPOCET
| VV |  | viz S3 - ZPĚTNÝ ZÁSYP V MÍSTECH VÝKOPŮ | [15 empty] | VV | 2 | 1 | True | 0 | ROZPOCET
| VV |  | + DETAIL 03 - SOKL | [15 empty] | VV | 2 | 1 | True | 0 | ROZPOCET
| VV |  | PRŮČELÍ VÝCHOD: | [15 empty] | VV | 2 | 1 | True | 0 | ROZPOCET
| VV |  | R1 - ZÁSYP V MÍSTĚ VYBOURANÉ CHODNÍKOVÉ DESKY | [15 empty] | VV | 2 | 1 | True | 0 | ROZPOCET
| VV |  | "pravidelný tvar"1,4*0,5*0,15 |  | 0.105 | [13 empty] | VV | 2 | 2 | True | 0 | ROZPOCET
| VV |  | "svahovaný tvar"1,2*0,15*0,5 |  | 0.09 | [13 empty] | VV | 2 | 2 | True | 0 | ROZPOCET
| VV |  | Mezisoučet |  | 0.195 | [13 empty] | VV | 2 | 3 | True | 0 | ROZPOCET
| VV |  | R2 - ZÁSYP V MÍSTĚ VÝKOPU PRO NAPOJENÍ KANALIZACE | [15 empty] | VV | 2 | 1 | True | 0 | ROZPOCET
| VV |  | ZÁSYP V MÍSTĚ VYKOPANÉ JÁMY | [15 empty] | VV | 2 | 1 | True | 0 | ROZPOCET
| VV |  | "pravidelný tvar"0,7*1,0*1,5 |  | 1.05 | [13 empty] | VV | 2 | 2 | True | 0 | ROZPOCET
| VV |  | Mezisoučet |  | 1.05 | [13 empty] | VV | 2 | 3 | True | 0 | ROZPOCET
| VV |  | PRŮČELÍ ZÁPAD: | [15 empty] | VV | 2 | 1 | True | 0 | ROZPOCET
| VV |  | ZÁSYP V MÍSTĚ VYKOPANÉ RÝHY | [15 empty] | VV | 2 | 1 | True | 0 | ROZPOCET
| VV |  | "zásyp bude proveden v rámci výkopu rýhy u SO 02-12, potrubí č.10"0,000 |  | 0 | [13 empty] | VV | 2 | 2 | True | 0 | ROZPOCET
| VV |  | Mezisoučet |  | 0 | [13 empty] | VV | 2 | 3 | True | 0 | ROZPOCET
| VV |  |  |  | 0 | [13 empty] | VV | 2 | 2 | True | 0 | ROZPOCET
| VV |  | viz P2 - ZPĚTNĚ ZASYPANÁ ZEMINA ZHUTNĚNÁ PO 300mm | [15 empty] | VV | 2 | 1 | True | 0 | ROZPOCET
| VV |  | ZÁSYP PAŽENÉ JÁMY V INTERIÉRU BUDOVY PRO ROZVODY ZTI NA HL.1300mm | [15 empty] | VV | 2 | 1 | True | 0 | ROZPOCET
| VV |  | "výkop pod podlahou pro napojení vodovodu (západ) - rozměry výkopové jámy"0,7*0,8*1,3 |  | 0.728 | [13 empty] | VV | 2 | 2 | True | 0 | ROZPOCET
| VV |  | "výkop pod podlahou pro napojení kanalizace (východ) - rozměry výkopové jámy"0,7*0,8*1,3 |  | 0.728 | [13 empty] | VV | 2 | 2 | True | 0 | ROZPOCET
| VV |  | Mezisoučet |  | 1.456 | [13 empty] | VV | 2 | 3 | True | 0 | ROZPOCET
| VV |  | ZÁSYP PAŽENÉ JÁMY V INTERIÉRU BUDOVY PRO ROZVODY ZTI NA HL.700mm | [15 empty] | VV | 2 | 1 | True | 0 | ROZPOCET
| VV |  | "výkop pod podlahou pro nové rozvody ZTI rozvody - půdorysná plocha výkopu x hloubka"2,2*0,7 |  | 1.54 | [13 empty] | VV | 2 | 2 | True | 0 | ROZPOCET
| VV |  | Mezisoučet |  | 1.54 | [13 empty] | VV | 2 | 3 | True | 0 | ROZPOCET
| VV |  | Součet |  | 4.241 | [13 empty] | VV | 2 | 4 | True | 1 | ROZPOCET
| VV |  | 4,241*2 'Přepočtené koeficientem množství |  | 8.482 | [13 empty] | VV | 2 | 2 | False | 1 | ROZPOCET
14 | K | 171201201 | Uložení sypaniny na skládky | m3 | 4.311 |  | 0 | CS ÚRS 2018 01 |  |  | základní |  | 0 | 0 | 0 | 0 | 0 | 4 | K | 2 |  |  |  | ROZPOCET | 0 | 0 | 0 | 0 | 0 | 1 | 0 | 4 | -1083898248
| PP |  | Uložení sypaniny na skládky | [15 empty] | PP | 2
| PSC |  | Poznámka k souboru cen: 1. Cena -1201 je určena i pro: a) uložení výkopku nebo ornice na dočasné skládky předepsané projektem tak, že na 1 m2 projektem určené plochy této skládky připadá přes 2 m3 výkopku nebo ornice; v opačném případě se uložení neoceňuje. Množství výkopku nebo ornice připadající na 1 m2 skládky se určí jako podíl množství výkopku nebo ornice, měřeného v rostlém stavu a projektem určené plochy dočasné skládky; b) zasypání koryt vodotečí a prohlubní v terénu bez předepsaného zhutnění sypaniny; c) uložení výkopku pod vodou do prohlubní ve dně vodotečí nebo nádrží. 2. Cenu -1201 nelze použít pro uložení výkopku nebo ornice: a) při vykopávkách pro podzemní vedení podél hrany výkopu, z něhož byl výkopek získán, a to ani tehdy, jestliže se výkopek po vyhození z výkopu na povrch území ještě dále přemisťuje na hromady podél výkopu; b) na dočasné skládky, které nejsou předepsány projektem; c) na dočasné skládky předepsané projektem tak, že na 1 m2 projektem určené plochy této skládky připadají nejvýše 2 m3 výkopku nebo ornice (viz. též poznámku č. 1 a); d) na dočasné skládky, oceňuje-li se cenou 121 10-1101 Sejmutí ornice nebo lesní půdy do 50 m, nebo oceňuje-li se vodorovné přemístění výkopku do 20 m a 50 m cenami 162 20-1101, 162 20-1102, 162 20-1151 a 162 20-1152. V těchto případech se uložení výkopku nebo ornice na dočasnou skládku neoceňuje. e) na trvalé skládky s předepsaným zhutněním; toto uložení výkopku se oceňuje cenami souboru cen 171 . 0- . . Uložení sypaniny do násypů. 3. V ceně -1201 jsou započteny i náklady na rozprostření sypaniny ve vrstvách s hrubým urovnáním na skládce. 4. V ceně -1201 nejsou započteny náklady na získání skládek ani na poplatky za skládku. 5. Množství jednotek uložení výkopku (sypaniny) se určí v m3 uloženého výkopku (sypaniny),v rostlém stavu zpravidla ve výkopišti. | [15 empty] | PSC | 2
| VV |  | DVZ ČOV BAKOV NAD JIZEROU - KVĚTEN 2018 | [15 empty] | VV | 2 | 1 | True | 0 | ROZPOCET
| VV |  | SKUPINA OBJEKTŮ 02 - ČISTÍRNA ODPADNÍCH VOD | [15 empty] | VV | 2 | 1 | True | 0 | ROZPOCET
| VV |  | SO 02-11 - ÚPRAVY NA PROVOZNÍ BUDOVĚ | [15 empty] | VV | 2 | 1 | True | 0 | ROZPOCET
| VV |  | DSO 02-11.1 - STAVEBNÍ ČÁST | [15 empty] | VV | 2 | 1 | True | 0 | ROZPOCET
| VV |  | BOURÁNÍ | [15 empty] | VV | 2 | 1 | True | 0 | ROZPOCET
| VV |  | ULOŽENÍ VÝKOPKU NA MEZIDEPONII NEDALEKO BUDOVY | [15 empty] | VV | 2 | 1 | True | 0 | ROZPOCET
| VV |  |  |  | 0 | [13 empty] | VV | 2 | 2 | True | 0 | ROZPOCET
| VV |  | viz B1 - VÝKOP ZEMINY PRO ZATEPLENÍ SOKLU | [15 empty] | VV | 2 | 1 | True | 0 | ROZPOCET
| VV |  | + viz detail 03 | [15 empty] | VV | 2 | 1 | True | 0 | ROZPOCET
| VV |  | "pravidelný tvar"1,4*0,5*0,15 |  | 0.105 | [13 empty] | VV | 2 | 2 | True | 0 | ROZPOCET
| VV |  | "nepravidelný tvar"(1,2*0,15)/2 |  | 0.09 | [13 empty] | VV | 2 | 2 | True | 0 | ROZPOCET
| VV |  | Mezisoučet |  | 0.195 | [13 empty] | VV | 2 | 3 | True | 0 | ROZPOCET
| VV |  |  |  | 0 | [13 empty] | VV | 2 | 2 | True | 0 | ROZPOCET
| VV |  | viz B18 - VÝKOP PAŽENÉ JÁMY PRO NAPOJENÍ KANALIZACE | [15 empty] | VV | 2 | 1 | True | 0 | ROZPOCET
| VV |  | "jáma r.700x1000x1600mm"0,7*1,0*1,6 |  | 1.12 | [13 empty] | VV | 2 | 2 | True | 0 | ROZPOCET
| VV |  | Mezisoučet |  | 1.12 | [13 empty] | VV | 2 | 3 | True | 0 | ROZPOCET
| VV |  |  |  | 0 | [13 empty] | VV | 2 | 2 | True | 0 | ROZPOCET
| VV |  | VÝKOP PAŽENÉ JÁMY V INTERIÉRU BUDOVY | [15 empty] | VV | 2 | 1 | True | 0 | ROZPOCET
| VV |  | viz B19 - VÝKOP PAŽENÉ JÁMY V INTERIÉRU BUDOVY PRO ROZVODY ZTI NA HL.1300mm | [15 empty] | VV | 2 | 1 | True | 0 | ROZPOCET
| VV |  | "výkop pod podlahou pro napojení vodovodu (západ) - rozměry výkopové jámy"0,7*0,8*1,3 |  | 0.728 | [13 empty] | VV | 2 | 2 | True | 0 | ROZPOCET
| VV |  | "výkop pod podlahou pro napojení kanalizace (východ) - rozměry výkopové jámy"0,7*0,8*1,3 |  | 0.728 | [13 empty] | VV | 2 | 2 | True | 0 | ROZPOCET
| VV |  | Mezisoučet |  | 1.456 | [13 empty] | VV | 2 | 3 | True | 0 | ROZPOCET
| VV |  |  |  | 0 | [13 empty] | VV | 2 | 2 | True | 0 | ROZPOCET
| VV |  | viz B20 - VÝKOP PAŽENÉ JÁMY V INTERIÉRU BUDOVY PRO ROZVODY ZTI NA HL.700mm | [15 empty] | VV | 2 | 1 | True | 0 | ROZPOCET
| VV |  | "výkop pod podlahou pro nové rozvody ZTI rozvody - půdorysná plocha výkopu x hloubka"2,2*0,7 |  | 1.54 | [13 empty] | VV | 2 | 2 | True | 0 | ROZPOCET
| VV |  | Mezisoučet |  | 1.54 | [13 empty] | VV | 2 | 3 | True | 0 | ROZPOCET
| VV |  |  |  | 0 | [13 empty] | VV | 2 | 2 | True | 0 | ROZPOCET
| VV |  | Součet |  | 4.311 | [13 empty] | VV | 2 | 4 | True | 1 | ROZPOCET
15 | K | 174101101 | Zásyp jam, šachet rýh nebo kolem objektů sypaninou se zhutněním | m3 | 1.245 |  | 0 | CS ÚRS 2018 01 |  |  | základní |  | 0 | 0 | 0 | 0 | 0 | 4 | K | 2 |  |  |  | ROZPOCET | 0 | 0 | 0 | 0 | 0 | 1 | 0 | 4 | -1330476142
| PP |  | Zásyp sypaninou z jakékoliv horniny s uložením výkopku ve vrstvách se zhutněním jam, šachet, rýh nebo kolem objektů v těchto vykopávkách | [15 empty] | PP | 2
| PSC |  | Poznámka k souboru cen: 1. Ceny 174 10- . . jsou určeny pro zhutněné zásypy s mírou zhutnění: a) z hornin soudržných do 100 % PS, b) z hornin nesoudržných do I(d) 0,9, c) z hornin kamenitých pro jakoukoliv míru zhutnění. 2. Je-li projektem předepsáno vyšší zhutnění, podle bodu a) a b) poznámky č 1., ocení se zásyp individuálně. 3. Ceny nelze použít pro zásyp rýh pro drenážní trativody pro lesnicko-technické meliorace a zemědělské. Zásyp těchto rýh se oceňuje cenami souboru cen 174 20-3 . části A 03 Zemní práce pro objekty oborů 831 až 833. Nezhutněný zásyp odvodňovacích kanálů z betonových a železobetonových trub v polních a lučních tratích se oceňuje cenou -1101 Zásyp sypaninou rýh bez ohledu na šířku kanálu; cena obsahuje i náklady na ruční nezhutněný zásyp výšky do 200 mm nad vrchol potrubí. 4. V cenách 10-1101, 10-1103, 20-1101 a 20-1103 je započteno přemístění sypaniny ze vzdálenosti 10 m od kraje výkopu nebo zasypávaného prostoru, měřeno k těžišti skládky. 5. V ceně 10-1102 je započteno přemístění sypaniny ze vzdálenosti 15 m od hrany zasypávaného prostoru, měřeno k těžišti skládky. 6. Objem zásypu je rozdíl objemu výkopu a objemu do něho vestavěných konstrukcí nebo uložených vedení i s jejich obklady a podklady (tento objem se nazývá objemem horniny vytlačené konstrukcí). Objem potrubí do DN 180, příp. i s obalem, se od objemu zásypu neodečítá. Pro stanovení objemu zásypu se od objemu výkopu odečítá i objem obsypu potrubí oceňovaný cenami souboru cen 175 10-11 Obsyp potrubí, přichází-li v úvahu . 7. Odklizení zbylého výkopku po provedení zásypu zářezů se šikmými stěnami pro podzemní vedení nebo zásypu jam a rýh pro podzemní vedení se oceňuje, je-li objem zbylého výkopku: a) do 1 m3 na 1 m vedení a jedná se o výkopek neulehlý - cenami souboru cen 167 10-110 Nakládání výkopku nebo sypaniny a 162 . 0-1 . Vodorovné přemístění výkopku. V případě, že se jedná o výkopek ulehlý - rozpojení a naložení výkopku cenami souboru cen 122 . 0-1 . souboru cen 162 . 0-1 . Vodorovné přemístění výkopku; b) přes 1 m3 na 1 m vedení, jestliže projekt předepíše, že se zbylý výkopek bude odklízet zároveň s prováděním vykopávky, pouze přemístění výkopku cenami souboru cen 162 . 0-1 . Vodorovné přemístění výkopku. Při zmíněném objemu zbylého výkopku se neoceňuje ani naložení ani rozpojení výkopku. Jestliže se zbylý výkopek neodklízí, nýbrž rozprostírá podél výkopu a nad výkopem, platí poznámka č. 8. 8. Rozprostření zbylého výkopku podél výkopu a nad výkopem po provedení zásypů zářezů se šikmými stěnami pro podzemní vedení nebo zásypu jam a rýh pro podzemní vedení se oceňuje: a) cenou 171 20-1101 Uložení sypaniny do nezhutněných násypů, není-li projektem předepsáno zhutnění rozprostřeného zbylého výkopku, b) cenou 171 10-1111 Uložení sypaniny do násypů z hornin sypkých, je-li předepsáno zhutnění rozprostřeného zbylého výkopku, a to v objemu vypočteném podle poznámky č.6, příp. zmenšeném o objem výkopku, který byl již odklizen. 9. Míru zhutnění předepisuje projekt. | [15 empty] | PSC | 2
| VV |  | DVZ ČOV BAKOV NAD JIZEROU - KVĚTEN 2018 | [15 empty] | VV | 2 | 1 | True | 0 | ROZPOCET
| VV |  | SKUPINA OBJEKTŮ 02 - ČISTÍRNA ODPADNÍCH VOD | [15 empty] | VV | 2 | 1 | True | 0 | ROZPOCET
| VV |  | SO 02-11 - ÚPRAVY NA PROVOZNÍ BUDOVĚ | [15 empty] | VV | 2 | 1 | True | 0 | ROZPOCET
| VV |  | DSO 02-11.1 - STAVEBNÍ ČÁST | [15 empty] | VV | 2 | 1 | True | 0 | ROZPOCET
| VV |  | NOVÝ STAV | [15 empty] | VV | 2 | 1 | True | 0 | ROZPOCET
| VV |  | viz S3 - ZPĚTNÝ ZÁSYP V MÍSTECH VÝKOPŮ | [15 empty] | VV | 2 | 1 | True | 0 | ROZPOCET
| VV |  | + DETAIL 03 - SOKL | [15 empty] | VV | 2 | 1 | True | 0 | ROZPOCET
| VV |  |  |  | 0 | [13 empty] | VV | 2 | 2 | True | 0 | ROZPOCET
| VV |  | PRŮČELÍ VÝCHOD: | [15 empty] | VV | 2 | 1 | True | 0 | ROZPOCET
| VV |  | R1 - ZÁSYP V MÍSTĚ VYBOURANÉ CHODNÍKOVÉ DESKY | [15 empty] | VV | 2 | 1 | True | 0 | ROZPOCET
| VV |  | "pravidelný tvar"1,4*0,5*0,15 |  | 0.105 | [13 empty] | VV | 2 | 2 | True | 0 | ROZPOCET
| VV |  | "svahovaný tvar"1,2*0,15*0,5 |  | 0.09 | [13 empty] | VV | 2 | 2 | True | 0 | ROZPOCET
| VV |  | Mezisoučet |  | 0.195 | [13 empty] | VV | 2 | 3 | True | 0 | ROZPOCET
| VV |  | R2 - ZÁSYP V MÍSTĚ VÝKOPU PRO NAPOJENÍ KANALIZACE | [15 empty] | VV | 2 | 1 | True | 0 | ROZPOCET
| VV |  | ZÁSYP V MÍSTĚ VYKOPANÉ JÁMY | [15 empty] | VV | 2 | 1 | True | 0 | ROZPOCET
| VV |  | "pravidelný tvar"0,7*1,0*1,5 |  | 1.05 | [13 empty] | VV | 2 | 2 | True | 0 | ROZPOCET
| VV |  | Mezisoučet |  | 1.05 | [13 empty] | VV | 2 | 3 | True | 0 | ROZPOCET
| VV |  |  |  | 0 | [13 empty] | VV | 2 | 2 | True | 0 | ROZPOCET
| VV |  | PRŮČELÍ ZÁPAD: | [15 empty] | VV | 2 | 1 | True | 0 | ROZPOCET
| VV |  | ZÁSYP V MÍSTĚ VYKOPANÉ RÝHY | [15 empty] | VV | 2 | 1 | True | 0 | ROZPOCET
| VV |  | "zásyp bude proveden v rámci výkopu rýhy u SO 02-12, potrubí č.10"0,000 |  | 0 | [13 empty] | VV | 2 | 2 | True | 0 | ROZPOCET
| VV |  | Mezisoučet |  | 0 | [13 empty] | VV | 2 | 3 | True | 0 | ROZPOCET
| VV |  | Součet |  | 1.245 | [13 empty] | VV | 2 | 4 | True | 1 | ROZPOCET
16 | K | 174101102 | Zásyp v uzavřených prostorech sypaninou se zhutněním | m3 | 2.996 |  | 0 | CS ÚRS 2018 01 |  |  | základní |  | 0 | 0 | 0 | 0 | 0 | 4 | K | 2 |  |  |  | ROZPOCET | 0 | 0 | 0 | 0 | 0 | 1 | 0 | 4 | 299507059
| PP |  | Zásyp sypaninou z jakékoliv horniny s uložením výkopku ve vrstvách se zhutněním v uzavřených prostorách s urovnáním povrchu zásypu | [15 empty] | PP | 2
| PSC |  | Poznámka k souboru cen: 1. Ceny 174 10- . . jsou určeny pro zhutněné zásypy s mírou zhutnění: a) z hornin soudržných do 100 % PS, b) z hornin nesoudržných do I(d) 0,9, c) z hornin kamenitých pro jakoukoliv míru zhutnění. 2. Je-li projektem předepsáno vyšší zhutnění, podle bodu a) a b) poznámky č 1., ocení se zásyp individuálně. 3. Ceny nelze použít pro zásyp rýh pro drenážní trativody pro lesnicko-technické meliorace a zemědělské. Zásyp těchto rýh se oceňuje cenami souboru cen 174 20-3 . části A 03 Zemní práce pro objekty oborů 831 až 833. Nezhutněný zásyp odvodňovacích kanálů z betonových a železobetonových trub v polních a lučních tratích se oceňuje cenou -1101 Zásyp sypaninou rýh bez ohledu na šířku kanálu; cena obsahuje i náklady na ruční nezhutněný zásyp výšky do 200 mm nad vrchol potrubí. 4. V cenách 10-1101, 10-1103, 20-1101 a 20-1103 je započteno přemístění sypaniny ze vzdálenosti 10 m od kraje výkopu nebo zasypávaného prostoru, měřeno k těžišti skládky. 5. V ceně 10-1102 je započteno přemístění sypaniny ze vzdálenosti 15 m od hrany zasypávaného prostoru, měřeno k těžišti skládky. 6. Objem zásypu je rozdíl objemu výkopu a objemu do něho vestavěných konstrukcí nebo uložených vedení i s jejich obklady a podklady (tento objem se nazývá objemem horniny vytlačené konstrukcí). Objem potrubí do DN 180, příp. i s obalem, se od objemu zásypu neodečítá. Pro stanovení objemu zásypu se od objemu výkopu odečítá i objem obsypu potrubí oceňovaný cenami souboru cen 175 10-11 Obsyp potrubí, přichází-li v úvahu . 7. Odklizení zbylého výkopku po provedení zásypu zářezů se šikmými stěnami pro podzemní vedení nebo zásypu jam a rýh pro podzemní vedení se oceňuje, je-li objem zbylého výkopku: a) do 1 m3 na 1 m vedení a jedná se o výkopek neulehlý - cenami souboru cen 167 10-110 Nakládání výkopku nebo sypaniny a 162 . 0-1 . Vodorovné přemístění výkopku. V případě, že se jedná o výkopek ulehlý - rozpojení a naložení výkopku cenami souboru cen 122 . 0-1 . souboru cen 162 . 0-1 . Vodorovné přemístění výkopku; b) přes 1 m3 na 1 m vedení, jestliže projekt předepíše, že se zbylý výkopek bude odklízet zároveň s prováděním vykopávky, pouze přemístění výkopku cenami souboru cen 162 . 0-1 . Vodorovné přemístění výkopku. Při zmíněném objemu zbylého výkopku se neoceňuje ani naložení ani rozpojení výkopku. Jestliže se zbylý výkopek neodklízí, nýbrž rozprostírá podél výkopu a nad výkopem, platí poznámka č. 8. 8. Rozprostření zbylého výkopku podél výkopu a nad výkopem po provedení zásypů zářezů se šikmými stěnami pro podzemní vedení nebo zásypu jam a rýh pro podzemní vedení se oceňuje: a) cenou 171 20-1101 Uložení sypaniny do nezhutněných násypů, není-li projektem předepsáno zhutnění rozprostřeného zbylého výkopku, b) cenou 171 10-1111 Uložení sypaniny do násypů z hornin sypkých, je-li předepsáno zhutnění rozprostřeného zbylého výkopku, a to v objemu vypočteném podle poznámky č.6, příp. zmenšeném o objem výkopku, který byl již odklizen. 9. Míru zhutnění předepisuje projekt. | [15 empty] | PSC | 2
| VV |  | DVZ ČOV BAKOV NAD JIZEROU - KVĚTEN 2018 | [15 empty] | VV | 2 | 1 | True | 0 | ROZPOCET
| VV |  | SKUPINA OBJEKTŮ 02 - ČISTÍRNA ODPADNÍCH VOD | [15 empty] | VV | 2 | 1 | True | 0 | ROZPOCET
| VV |  | SO 02-11 - ÚPRAVY NA PROVOZNÍ BUDOVĚ | [15 empty] | VV | 2 | 1 | True | 0 | ROZPOCET
| VV |  | DSO 02-11.1 - STAVEBNÍ ČÁST | [15 empty] | VV | 2 | 1 | True | 0 | ROZPOCET
| VV |  | NOVÝ STAV | [15 empty] | VV | 2 | 1 | True | 0 | ROZPOCET
| VV |  | viz S3 - ZPĚTNÝ ZÁSYP PŮVODNÍ ZEMINOU | [15 empty] | VV | 2 | 1 | True | 0 | ROZPOCET
| VV |  |  |  | 0 | [13 empty] | VV | 2 | 2 | True | 0 | ROZPOCET
| VV |  | ZÁSYP PAŽENÉ JÁMY V INTERIÉRU BUDOVY PRO ROZVODY ZTI NA HL.1300mm | [15 empty] | VV | 2 | 1 | True | 0 | ROZPOCET
| VV |  | "výkop pod podlahou pro napojení vodovodu (západ) - rozměry výkopové jámy"0,7*0,8*1,3 |  | 0.728 | [13 empty] | VV | 2 | 2 | True | 0 | ROZPOCET
| VV |  | "výkop pod podlahou pro napojení kanalizace (východ) - rozměry výkopové jámy"0,7*0,8*1,3 |  | 0.728 | [13 empty] | VV | 2 | 2 | True | 0 | ROZPOCET
| VV |  | Mezisoučet |  | 1.456 | [13 empty] | VV | 2 | 3 | True | 0 | ROZPOCET
| VV |  | ZÁSYP PAŽENÉ JÁMY V INTERIÉRU BUDOVY PRO ROZVODY ZTI NA HL.700mm | [15 empty] | VV | 2 | 1 | True | 0 | ROZPOCET
| VV |  | "výkop pod podlahou pro nové rozvody ZTI rozvody - půdorysná plocha výkopu x hloubka"2,2*0,7 |  | 1.54 | [13 empty] | VV | 2 | 2 | True | 0 | ROZPOCET
| VV |  | Mezisoučet |  | 1.54 | [13 empty] | VV | 2 | 3 | True | 0 | ROZPOCET
| VV |  | Součet |  | 2.996 | [13 empty] | VV | 2 | 4 | True | 1 | ROZPOCET
17 | K | 175101209 | Příplatek k obsypání objektu za ruční prohození sypaniny sítem, uložené do 3 m | m3 | 2.996 |  | 0 | CS ÚRS 2018 01 |  |  | základní |  | 0 | 0 | 0 | 0 | 0 | 4 | K | 2 |  |  |  | ROZPOCET | 0 | 0 | 0 | 0 | 0 | 1 | 0 | 4 | -668012499
| PP |  | Obsypání objektů nad přilehlým původním terénem sypaninou z vhodných hornin 1 až 4 nebo materiálem uloženým ve vzdálenosti do 3 m od vnějšího kraje objektu pro jakoukoliv míru zhutnění Příplatek k ceně za prohození sypaniny sítem | [15 empty] | PP | 2
| PSC |  | Poznámka k souboru cen: 1. Ceny jsou určeny pro objem obsypu do vzdálenosti 3 m od přilehlého líce objektu nad přilehlým původním terénem. Zásyp pod tímto terénem se oceňuje jako zásyp okolo objektu cenami 174 10-1101, 174 10-1103 nebo 174 20-1101 a 174 20-1103; zbývající obsyp se ocení příslušnými cenami souboru cen 171 . 0-11 Uložení sypaniny do násypů. 2. Ceny platí i pro sypání ochranných valů nebo těch jejich částí, jejichž šířka je v koruně menší než 3 m. Uložení výkopku (sypaniny) do zmíněných valů nebo jejich částí, jejichž šířka v koruně je 3 m a více, se oceňuje cenou 171 20-1101 Uložení sypaniny do nezhutněných násypů. 3. Ceny nelze použít pro obsyp potrubí; tento se oceňuje cenami 175 11-11 Obsyp potrubí ručně, nebo 175 15-11 Obsypání potrubí strojně. 4. V cenách nejsou započteny náklady na: a) svahování obsypu; toto se oceňuje cenami souboru cen 182 . 0-11 Svahování, b) humusování obsypu; toto se oceňuje cenami souboru cen 18 . 30-11 Rozprostření a urovnání ornice, c) osetí obsypu; toto se oceňuje příslušnými cenami souborů cen části A Zřízení konstrukcí katalogu 823-2 Rekultivace. 5. Vzdáleností do 3 m uvedenou v popisu souboru cen se rozumí nejkratší vzdálenost těžiště hromady nebo dočasné skládky, z níž se sypanina odebírá, od vnějšího okraje objektu. Použije-li se pro obsyp objektů sypaniny ze zeminy, kterou je nutno přemisťovat ze vzdálenosti přes 30 m od vnějšího okraje objektu a rozpojovat, oceňuje se toto a) přemístění sypaniny cenami souboru cen 162 . 0-1 . Vodorovné přemístění výkopku, b) rozpojení dle čl. 3172 Všeobecných podmínek katalogu přičemž se vzdálenost 3 m od celkové vzdálenosti neodečítá. 6. Míru zhutnění předepisuje projekt. 7. V cenách nejsou zahrnuty náklady na nakupovanou sypaninu. Tato se oceňuje ve specifikaci. | [15 empty] | PSC | 2
| VV |  | DVZ ČOV BAKOV NAD JIZEROU - KVĚTEN 2018 | [15 empty] | VV | 2 | 1 | True | 0 | ROZPOCET
| VV |  | SKUPINA OBJEKTŮ 02 - ČISTÍRNA ODPADNÍCH VOD | [15 empty] | VV | 2 | 1 | True | 0 | ROZPOCET
| VV |  | SO 02-11 - ÚPRAVY NA PROVOZNÍ BUDOVĚ | [15 empty] | VV | 2 | 1 | True | 0 | ROZPOCET
| VV |  | DSO 02-11.1 - STAVEBNÍ ČÁST | [15 empty] | VV | 2 | 1 | True | 0 | ROZPOCET
| VV |  | NOVÝ STAV | [15 empty] | VV | 2 | 1 | True | 0 | ROZPOCET
| VV |  | viz S3 - ZPĚTNÝ ZÁSYP PŮVODNÍ ZEMINOU | [15 empty] | VV | 2 | 1 | True | 0 | ROZPOCET
| VV |  | PROSÁTÍ ZEMINY PŘED PROVEDENÍM ZPĚTNÉHO ZÁSYPU | [15 empty] | VV | 2 | 1 | True | 0 | ROZPOCET
| VV |  |  |  | 0 | [13 empty] | VV | 2 | 2 | True | 0 | ROZPOCET
| VV |  | ZÁSYP PAŽENÉ JÁMY V INTERIÉRU BUDOVY PRO ROZVODY ZTI NA HL.1300mm | [15 empty] | VV | 2 | 1 | True | 0 | ROZPOCET
| VV |  | "výkop pod podlahou pro napojení vodovodu (západ) - rozměry výkopové jámy"0,7*0,8*1,3 |  | 0.728 | [13 empty] | VV | 2 | 2 | True | 0 | ROZPOCET
| VV |  | "výkop pod podlahou pro napojení kanalizace (východ) - rozměry výkopové jámy"0,7*0,8*1,3 |  | 0.728 | [13 empty] | VV | 2 | 2 | True | 0 | ROZPOCET
| VV |  | Mezisoučet |  | 1.456 | [13 empty] | VV | 2 | 3 | True | 0 | ROZPOCET
| VV |  | ZÁSYP PAŽENÉ JÁMY V INTERIÉRU BUDOVY PRO ROZVODY ZTI NA HL.700mm | [15 empty] | VV | 2 | 1 | True | 0 | ROZPOCET
| VV |  | "výkop pod podlahou pro nové rozvody ZTI rozvody - půdorysná plocha výkopu x hloubka"2,2*0,7 |  | 1.54 | [13 empty] | VV | 2 | 2 | True | 0 | ROZPOCET
| VV |  | Mezisoučet |  | 1.54 | [13 empty] | VV | 2 | 3 | True | 0 | ROZPOCET
| VV |  | Součet |  | 2.996 | [13 empty] | VV | 2 | 4 | True | 1 | ROZPOCET
18 | K | 181301101 | Rozprostření ornice tl vrstvy do 100 mm pl do 500 m2 v rovině nebo ve svahu do 1:5 | m2 | 7.125 |  | 0 | CS ÚRS 2018 01 |  |  | základní |  | 0 | 0 | 0 | 0 | 0 | 4 | K | 2 |  |  |  | ROZPOCET | 0 | 0 | 0 | 0 | 0 | 1 | 0 | 4 | -1972876749
| PP |  | Rozprostření a urovnání ornice v rovině nebo ve svahu sklonu do 1:5 při souvislé ploše do 500 m2, tl. vrstvy do 100 mm | [15 empty] | PP | 2
| PSC |  | Poznámka k souboru cen: 1. V ceně jsou započteny i náklady na případné nutné přemístění hromad nebo dočasných skládek na místo spotřeby ze vzdálenosti do 30 m. 2. V ceně nejsou započteny náklady na získání ornice; toto získání se oceňuje cenami souboru cen 121 10-11 Sejmutí ornice. 3. Případné nakládání ornice, v souvislosti s pozn. č. 2 se oceňuje cenami souboru cen 167 10-11 Nakládání, skládání a překládání neulehlého výkopku nebo sypaniny. 4. Jsou-li hromady nebo dočasné skládky ornice umístěny podle projektu ve vzdálenosti přes 30 m od místa spotřeby, oceňuje se její přemístění cenami souboru cen 162 . 0-1 . Vodorovné přemístění výkopku, přičemž se vzdálenost 30 m, uvedená v popisu cen, neodečítá. | [15 empty] | PSC | 2
| VV |  | DVZ ČOV BAKOV NAD JIZEROU - KVĚTEN 2018 | [15 empty] | VV | 2 | 1 | True | 0 | ROZPOCET
| VV |  | SKUPINA OBJEKTŮ 02 - ČISTÍRNA ODPADNÍCH VOD | [15 empty] | VV | 2 | 1 | True | 0 | ROZPOCET
| VV |  | SO 02-11 - ÚPRAVY NA PROVOZNÍ BUDOVĚ | [15 empty] | VV | 2 | 1 | True | 0 | ROZPOCET
| VV |  | DSO 02-11.1 - STAVEBNÍ ČÁST | [15 empty] | VV | 2 | 1 | True | 0 | ROZPOCET
| VV |  | NOVÝ STAV | [15 empty] | VV | 2 | 1 | True | 0 | ROZPOCET
| VV |  | DETAIL 03 - OHUMUSOVÁNÍ A ZATRAVNĚNÍ | [15 empty] | VV | 2 | 1 | True | 0 | ROZPOCET
| VV |  | ROZPROSTŘENÍ ORNICE PODÉL VÝCHODNÍHO PRŮČELÍ PROVOZNÍ BUDOVY | [15 empty] | VV | 2 | 1 | True | 0 | ROZPOCET
| VV |  |  |  | 0 | [13 empty] | VV | 2 | 2 | True | 0 | ROZPOCET
| VV |  | PRŮČELÍ VÝCHOD: | [15 empty] | VV | 2 | 1 | True | 0 | ROZPOCET
| VV |  | R1 - PLOCHA V MÍSTĚ VYBOURANÉ CHODNÍKOVÉ DESKY | [15 empty] | VV | 2 | 1 | True | 0 | ROZPOCET
| VV |  | "šířka od okap.chodníku po vozovku x délka výkopu + 0,5m na každou stranu"1,5*3,05 |  | 4.575 | [13 empty] | VV | 2 | 2 | True | 0 | ROZPOCET
| VV |  | Mezisoučet |  | 4.575 | [13 empty] | VV | 2 | 3 | True | 0 | ROZPOCET
| VV |  |  |  | 0 | [13 empty] | VV | 2 | 2 | True | 0 | ROZPOCET
| VV |  | R2 - PLOCHA V MÍSTĚ JÁMY PRO NAPOJENÍ NA KANALIZACI | [15 empty] | VV | 2 | 1 | True | 0 | ROZPOCET
| VV |  | "šířka od okap.chodníku po vozovku x délka výkopu + 0,5m na každou stranu"1,5*1,7 |  | 2.55 | [13 empty] | VV | 2 | 2 | True | 0 | ROZPOCET
| VV |  | Mezisoučet |  | 2.55 | [13 empty] | VV | 2 | 3 | True | 0 | ROZPOCET
| VV |  |  |  | 0 | [13 empty] | VV | 2 | 2 | True | 0 | ROZPOCET
| VV |  | PRŮČELÍ ZÁPAD: | [15 empty] | VV | 2 | 1 | True | 0 | ROZPOCET
| VV |  | PLOCHA V MÍSTĚ VYKOPANÉ RÝHY PRO VODOVOD Č.10 | [15 empty] | VV | 2 | 1 | True | 0 | ROZPOCET
| VV |  | "úpravy plochy za provozní budovou budou provedeny v rámci SO 02-13"0,000 |  | 0 | [13 empty] | VV | 2 | 2 | True | 0 | ROZPOCET
| VV |  | Mezisoučet |  | 0 | [13 empty] | VV | 2 | 3 | True | 0 | ROZPOCET
| VV |  | Součet |  | 7.125 | [13 empty] | VV | 2 | 4 | True | 1 | ROZPOCET
19 | M | 10364101 | zemina pro terénní úpravy - ornice | t | 1.176 |  | 0 | CS ÚRS 2018 01 |  |  | základní |  | 0 | 1 | 1.176 | 0 | 0 | 8 | M | 2 |  |  |  | ROZPOCET | 0 | 0 | 0 | 0 | 0 | 1 | 0 | 4 | 241736749
| PP |  | zemina pro terénní úpravy - ornice | [15 empty] | PP | 2
| VV |  | DVZ ČOV BAKOV NAD JIZEROU - KVĚTEN 2018 | [15 empty] | VV | 2 | 1 | True | 0 | ROZPOCET
| VV |  | SKUPINA OBJEKTŮ 02 - ČISTÍRNA ODPADNÍCH VOD | [15 empty] | VV | 2 | 1 | True | 0 | ROZPOCET
| VV |  | SO 02-11 - ÚPRAVY NA PROVOZNÍ BUDOVĚ | [15 empty] | VV | 2 | 1 | True | 0 | ROZPOCET
| VV |  | DSO 02-11.1 - STAVEBNÍ ČÁST | [15 empty] | VV | 2 | 1 | True | 0 | ROZPOCET
| VV |  | NOVÝ STAV | [15 empty] | VV | 2 | 1 | True | 0 | ROZPOCET
| VV |  | DETAIL 03 - OHUMUSOVÁNÍ A ZATRAVNĚNÍ | [15 empty] | VV | 2 | 1 | True | 0 | ROZPOCET
| VV |  | ROZPROSTŘENÍ ORNICE PODÉL VÝCHODNÍHO PRŮČELÍ PROVOZNÍ BUDOVY | [15 empty] | VV | 2 | 1 | True | 0 | ROZPOCET
| VV |  |  |  | 0 | [13 empty] | VV | 2 | 2 | True | 0 | ROZPOCET
| VV |  | PRŮČELÍ VÝCHOD: | [15 empty] | VV | 2 | 1 | True | 0 | ROZPOCET
| VV |  | R1 - PLOCHA V MÍSTĚ VYBOURANÉ CHODNÍKOVÉ DESKY | [15 empty] | VV | 2 | 1 | True | 0 | ROZPOCET
| VV |  | "šířka od okap.chodníku po vozovku x délka výkopu + 0,5m na každou stranu x tl.vrstvy x hm.ornice"1,5*3,05*0,1*1,65 |  | 0.755 | [13 empty] | VV | 2 | 2 | True | 0 | ROZPOCET
| VV |  | Mezisoučet |  | 0.755 | [13 empty] | VV | 2 | 3 | True | 0 | ROZPOCET
| VV |  |  |  | 0 | [13 empty] | VV | 2 | 2 | True | 0 | ROZPOCET
| VV |  | R2 - PLOCHA V MÍSTĚ JÁMY PRO NAPOJENÍ NA KANALIZACI | [15 empty] | VV | 2 | 1 | True | 0 | ROZPOCET
| VV |  | "šířka od okap.chodníku po vozovku x délka výkopu + 0,5m na každou stranu x tl.vrstvy x hm.ornice"1,5*1,7*0,1*1,65 |  | 0.421 | [13 empty] | VV | 2 | 2 | True | 0 | ROZPOCET
| VV |  | Mezisoučet |  | 0.421 | [13 empty] | VV | 2 | 3 | True | 0 | ROZPOCET
| VV |  |  |  | 0 | [13 empty] | VV | 2 | 2 | True | 0 | ROZPOCET
| VV |  | PRŮČELÍ ZÁPAD: | [15 empty] | VV | 2 | 1 | True | 0 | ROZPOCET
| VV |  | PLOCHA V MÍSTĚ VYKOPANÉ RÝHY PRO VODOVOD Č.10 | [15 empty] | VV | 2 | 1 | True | 0 | ROZPOCET
| VV |  | "úpravy plochy za provozní budovou budou provedeny v rámci SO 02-13"0,000 |  | 0 | [13 empty] | VV | 2 | 2 | True | 0 | ROZPOCET
| VV |  | Mezisoučet |  | 0 | [13 empty] | VV | 2 | 3 | True | 0 | ROZPOCET
| VV |  | Součet |  | 1.176 | [13 empty] | VV | 2 | 4 | True | 1 | ROZPOCET
20 | K | 181411131 | Založení parkového trávníku výsevem plochy do 1000 m2 v rovině a ve svahu do 1:5 | m2 | 7.125 |  | 0 | CS ÚRS 2018 01 |  |  | základní |  | 0 | 0 | 0 | 0 | 0 | 4 | K | 2 |  |  |  | ROZPOCET | 0 | 0 | 0 | 0 | 0 | 1 | 0 | 4 | -640486095
| PP |  | Založení trávníku na půdě předem připravené plochy do 1000 m2 výsevem včetně utažení parkového v rovině nebo na svahu do 1:5 | [15 empty] | PP | 2
| PSC |  | Poznámka k souboru cen: 1. V cenách jsou započteny i náklady na pokosení, naložení a odvoz odpadu do 20 km se složením. 2. V cenách -1161 až -1164 nejsou započteny i náklady na zatravňovací textilii. 3. V cenách nejsou započteny náklady na: a) přípravu půdy, b) travní semeno, tyto náklady se oceňují ve specifikaci, c) vypletí a zalévání; tyto práce se oceňují cenami části C02 souborů cen 185 80-42 Vypletí a 185 80-43 Zalití rostlin vodou, d) srovnání terénu, tyto práce se oceňují souborem cen 181 1.-..Plošná úprava terénu. 4. V cenách o sklonu svahu přes 1:1 jsou uvažovány podmínky pro svahy běžně schůdné; bez použití lezeckých technik. V případě použití lezeckých technik se tyto náklady oceňují individuálně. | [15 empty] | PSC | 2
| VV |  | DVZ ČOV BAKOV NAD JIZEROU - KVĚTEN 2018 | [15 empty] | VV | 2 | 1 | True | 0 | ROZPOCET
| VV |  | SKUPINA OBJEKTŮ 02 - ČISTÍRNA ODPADNÍCH VOD | [15 empty] | VV | 2 | 1 | True | 0 | ROZPOCET
| VV |  | SO 02-11 - ÚPRAVY NA PROVOZNÍ BUDOVĚ | [15 empty] | VV | 2 | 1 | True | 0 | ROZPOCET
| VV |  | DSO 02-11.1 - STAVEBNÍ ČÁST | [15 empty] | VV | 2 | 1 | True | 0 | ROZPOCET
| VV |  | NOVÝ STAV | [15 empty] | VV | 2 | 1 | True | 0 | ROZPOCET
| VV |  | DETAIL 03 - OHUMUSOVÁNÍ A ZATRAVNĚNÍ | [15 empty] | VV | 2 | 1 | True | 0 | ROZPOCET
| VV |  | OBNOVA TRÁVNÍKU PODÉL VÝCHODNÍHO PRŮČELÍ PROVOZNÍ BUDOVY | [15 empty] | VV | 2 | 1 | True | 0 | ROZPOCET
| VV |  |  |  | 0 | [13 empty] | VV | 2 | 2 | True | 0 | ROZPOCET
| VV |  | PRŮČELÍ VÝCHOD: | [15 empty] | VV | 2 | 1 | True | 0 | ROZPOCET
| VV |  | R1 - PLOCHA V MÍSTĚ VYBOURANÉ CHODNÍKOVÉ DESKY | [15 empty] | VV | 2 | 1 | True | 0 | ROZPOCET
| VV |  | "šířka od okap.chodníku po vozovku x délka výkopu + 0,5m na každou stranu"1,5*3,05 |  | 4.575 | [13 empty] | VV | 2 | 2 | True | 0 | ROZPOCET
| VV |  | Mezisoučet |  | 4.575 | [13 empty] | VV | 2 | 3 | True | 0 | ROZPOCET
| VV |  |  |  | 0 | [13 empty] | VV | 2 | 2 | True | 0 | ROZPOCET
| VV |  | R2 - PLOCHA V MÍSTĚ JÁMY PRO NAPOJENÍ NA KANALIZACI | [15 empty] | VV | 2 | 1 | True | 0 | ROZPOCET
| VV |  | "šířka od okap.chodníku po vozovku x délka výkopu + 0,5m na každou stranu"1,5*1,7 |  | 2.55 | [13 empty] | VV | 2 | 2 | True | 0 | ROZPOCET
| VV |  | Mezisoučet |  | 2.55 | [13 empty] | VV | 2 | 3 | True | 0 | ROZPOCET
| VV |  |  |  | 0 | [13 empty] | VV | 2 | 2 | True | 0 | ROZPOCET
| VV |  | PRŮČELÍ ZÁPAD: | [15 empty] | VV | 2 | 1 | True | 0 | ROZPOCET
| VV |  | PLOCHA V MÍSTĚ VYKOPANÉ RÝHY PRO VODOVOD Č.10 | [15 empty] | VV | 2 | 1 | True | 0 | ROZPOCET
| VV |  | "úpravy plochy za provozní budovou budou provedeny v rámci SO 02-13"0,000 |  | 0 | [13 empty] | VV | 2 | 2 | True | 0 | ROZPOCET
| VV |  | Mezisoučet |  | 0 | [13 empty] | VV | 2 | 3 | True | 0 | ROZPOCET
| VV |  | Součet |  | 7.125 | [13 empty] | VV | 2 | 4 | True | 1 | ROZPOCET
21 | M | 00572410 | osivo směs travní parková | kg | 0.107 |  | 0 | CS ÚRS 2018 01 |  |  | základní |  | 0 | 0.001 | 0.000107 | 0 | 0 | 8 | M | 2 |  |  |  | ROZPOCET | 0 | 0 | 0 | 0 | 0 | 1 | 0 | 4 | 1505245053
| PP |  | osivo směs travní parková | [15 empty] | PP | 2
| VV |  | DVZ ČOV BAKOV NAD JIZEROU - KVĚTEN 2018 | [15 empty] | VV | 2 | 1 | True | 0 | ROZPOCET
| VV |  | SKUPINA OBJEKTŮ 02 - ČISTÍRNA ODPADNÍCH VOD | [15 empty] | VV | 2 | 1 | True | 0 | ROZPOCET
| VV |  | SO 02-11 - ÚPRAVY NA PROVOZNÍ BUDOVĚ | [15 empty] | VV | 2 | 1 | True | 0 | ROZPOCET
| VV |  | DSO 02-11.1 - STAVEBNÍ ČÁST | [15 empty] | VV | 2 | 1 | True | 0 | ROZPOCET
| VV |  | NOVÝ STAV | [15 empty] | VV | 2 | 1 | True | 0 | ROZPOCET
| VV |  | DETAIL 03 - OHUMUSOVÁNÍ A ZATRAVNĚNÍ | [15 empty] | VV | 2 | 1 | True | 0 | ROZPOCET
| VV |  | OBNOVA TRÁVNÍKU PODÉL VÝCHODNÍHO PRŮČELÍ PROVOZNÍ BUDOVY | [15 empty] | VV | 2 | 1 | True | 0 | ROZPOCET
| VV |  |  |  | 0 | [13 empty] | VV | 2 | 2 | True | 0 | ROZPOCET
| VV |  | PRŮČELÍ VÝCHOD: | [15 empty] | VV | 2 | 1 | True | 0 | ROZPOCET
| VV |  | R1 - PLOCHA V MÍSTĚ VYBOURANÉ CHODNÍKOVÉ DESKY | [15 empty] | VV | 2 | 1 | True | 0 | ROZPOCET
| VV |  | "šířka od okap.chodníku po vozovku x délka výkopu + 0,5m na každou stranu"1,5*3,05 |  | 4.575 | [13 empty] | VV | 2 | 2 | True | 0 | ROZPOCET
| VV |  | Mezisoučet |  | 4.575 | [13 empty] | VV | 2 | 3 | True | 0 | ROZPOCET
| VV |  |  |  | 0 | [13 empty] | VV | 2 | 2 | True | 0 | ROZPOCET
| VV |  | R2 - PLOCHA V MÍSTĚ JÁMY PRO NAPOJENÍ NA KANALIZACI | [15 empty] | VV | 2 | 1 | True | 0 | ROZPOCET
| VV |  | "šířka od okap.chodníku po vozovku x délka výkopu + 0,5m na každou stranu"1,5*1,7 |  | 2.55 | [13 empty] | VV | 2 | 2 | True | 0 | ROZPOCET
| VV |  | Mezisoučet |  | 2.55 | [13 empty] | VV | 2 | 3 | True | 0 | ROZPOCET
| VV |  |  |  | 0 | [13 empty] | VV | 2 | 2 | True | 0 | ROZPOCET
| VV |  | PRŮČELÍ ZÁPAD: | [15 empty] | VV | 2 | 1 | True | 0 | ROZPOCET
| VV |  | PLOCHA V MÍSTĚ VYKOPANÉ RÝHY PRO VODOVOD Č.10 | [15 empty] | VV | 2 | 1 | True | 0 | ROZPOCET
| VV |  | "úpravy plochy za provozní budovou budou provedeny v rámci SO 02-13"0,000 |  | 0 | [13 empty] | VV | 2 | 2 | True | 0 | ROZPOCET
| VV |  | Mezisoučet |  | 0 | [13 empty] | VV | 2 | 3 | True | 0 | ROZPOCET
| VV |  | Součet |  | 7.125 | [13 empty] | VV | 2 | 4 | True | 1 | ROZPOCET
| VV |  | 7,125*0,015 'Přepočtené koeficientem množství |  | 0.107 | [13 empty] | VV | 2 | 2 | False | 1 | ROZPOCET
22 | K | 181951101 | Úprava pláně v hornině tř. 1 až 4 bez zhutnění | m2 | 7.125 |  | 0 | CS ÚRS 2018 01 |  |  | základní |  | 0 | 0 | 0 | 0 | 0 | 4 | K | 2 |  |  |  | ROZPOCET | 0 | 0 | 0 | 0 | 0 | 1 | 0 | 4 | -1574235518
| PP |  | Úprava pláně vyrovnáním výškových rozdílů v hornině tř. 1 až 4 bez zhutnění | [15 empty] | PP | 2
| PSC |  | Poznámka k souboru cen: 1. Ceny jsou určeny pro urovnání všech nově zřizovaných ploch (v zářezech i na násypech) vodorovných nebo ve sklonu do 1:5 pod zpevnění ploch jakéhokoliv druhu, pod humusování, (ne však pro plochy zásypu rýh pro podzemní vedení), drnování apod. a dále, předepíše-li projekt urovnání pláně z jiného důvodu. 2. Ceny nelze použít pro urovnání lavic (berem) šířky do 3 m přerušujících svahy, pro urovnání dna silničních a železničních příkopů pro jakoukoliv šířku dna; toto urovnání se oceňuje cenami souboru cen 182 .0-1 Svahování. 3. Urovnání ploch ve sklonu přes 1 : 5 se oceňuje cenami souboru cen 182 . 0-11 Svahování trvalých svahů do projektovaných profilů. 4. Náklady na urovnání dna a stěn při čištění příkopů pozemních komunikací jsou započteny v cenách souborů cen 938 90-2 . Čištění příkopů komunikací v suchu nebo ve vodě části A02 Zemní práce pro objekty oborů 821 až 828. 5. Míru zhutnění určuje projekt. Ceny se zhutněním jsou určeny pro jakoukoliv míru zhutnění. | [15 empty] | PSC | 2
| VV |  | DVZ ČOV BAKOV NAD JIZEROU - KVĚTEN 2018 | [15 empty] | VV | 2 | 1 | True | 0 | ROZPOCET
| VV |  | SKUPINA OBJEKTŮ 02 - ČISTÍRNA ODPADNÍCH VOD | [15 empty] | VV | 2 | 1 | True | 0 | ROZPOCET
| VV |  | SO 02-11 - ÚPRAVY NA PROVOZNÍ BUDOVĚ | [15 empty] | VV | 2 | 1 | True | 0 | ROZPOCET
| VV |  | DSO 02-11.1 - STAVEBNÍ ČÁST | [15 empty] | VV | 2 | 1 | True | 0 | ROZPOCET
| VV |  | NOVÝ STAV | [15 empty] | VV | 2 | 1 | True | 0 | ROZPOCET
| VV |  | DETAIL 03 - OHUMUSOVÁNÍ A ZATRAVNĚNÍ | [15 empty] | VV | 2 | 1 | True | 0 | ROZPOCET
| VV |  | ÚPRAVA PRACOVNÍ PLOCHY PŘED PROVEDENÍM OHUMUSOVÁNÍ PODÉL VÝCHODNÍHO PRŮČELÍ PROVOZNÍ BUDOVY | [15 empty] | VV | 2 | 1 | True | 0 | ROZPOCET
| VV |  |  |  | 0 | [13 empty] | VV | 2 | 2 | True | 0 | ROZPOCET
| VV |  | PRŮČELÍ VÝCHOD: | [15 empty] | VV | 2 | 1 | True | 0 | ROZPOCET
| VV |  | R1 - PLOCHA V MÍSTĚ VYBOURANÉ CHODNÍKOVÉ DESKY | [15 empty] | VV | 2 | 1 | True | 0 | ROZPOCET
| VV |  | "šířka od okap.chodníku po vozovku x délka výkopu + 0,5m na každou stranu"1,5*3,05 |  | 4.575 | [13 empty] | VV | 2 | 2 | True | 0 | ROZPOCET
| VV |  | Mezisoučet |  | 4.575 | [13 empty] | VV | 2 | 3 | True | 0 | ROZPOCET
| VV |  |  |  | 0 | [13 empty] | VV | 2 | 2 | True | 0 | ROZPOCET
| VV |  | R2 - PLOCHA V MÍSTĚ JÁMY PRO NAPOJENÍ NA KANALIZACI | [15 empty] | VV | 2 | 1 | True | 0 | ROZPOCET
| VV |  | "šířka od okap.chodníku po vozovku x délka výkopu + 0,5m na každou stranu"1,5*1,7 |  | 2.55 | [13 empty] | VV | 2 | 2 | True | 0 | ROZPOCET
| VV |  | Mezisoučet |  | 2.55 | [13 empty] | VV | 2 | 3 | True | 0 | ROZPOCET
| VV |  |  |  | 0 | [13 empty] | VV | 2 | 2 | True | 0 | ROZPOCET
| VV |  | PRŮČELÍ ZÁPAD: | [15 empty] | VV | 2 | 1 | True | 0 | ROZPOCET
| VV |  | PLOCHA V MÍSTĚ VYKOPANÉ RÝHY PRO VODOVOD Č.10 | [15 empty] | VV | 2 | 1 | True | 0 | ROZPOCET
| VV |  | "úpravy plochy za provozní budovou budou provedeny v rámci SO 02-13"0,000 |  | 0 | [13 empty] | VV | 2 | 2 | True | 0 | ROZPOCET
| VV |  | Mezisoučet |  | 0 | [13 empty] | VV | 2 | 3 | True | 0 | ROZPOCET
| VV |  | Součet |  | 7.125 | [13 empty] | VV | 2 | 4 | True | 1 | ROZPOCET
23 | K | 185803111 | Ošetření trávníku shrabáním v rovině a svahu do 1:5 | m2 | 7.125 |  | 0 | CS ÚRS 2018 01 |  |  | základní |  | 0 | 0 | 0 | 0 | 0 | 4 | K | 2 |  |  |  | ROZPOCET | 0 | 0 | 0 | 0 | 0 | 1 | 0 | 4 | -1186938599
| PP |  | Ošetření trávníku jednorázové v rovině nebo na svahu do 1:5 | [15 empty] | PP | 2
| PSC |  | Poznámka k souboru cen: 1. V cenách nejsou započteny náklady na : a) vypletí; tyto práce se oceňují cenami části C02 souboru cen 185 80-42 Vypletí, b) zalití; tyto práce se oceňují cenami části C02 souboru cen 185 80-43 Zalití rostlin vodou c) chemické odplevelení; tyto práce se oceňují cenami části A02 souboru cen 184 80-22 Chemické odplevelení trávníku, d) hnojení; tyto práce se oceňuji cenami části A02 souboru cen 184 85-11 Hnojení roztokem hnojiva nebo 185 80-21 Hnojení. 2. V cenách jsou započteny i náklady na pokosení se shrabáním, naložením shrabu na dopravní prostředek s odvezením do vzdálenosti 20 km a vyložením shrabu. 3. V cenách o sklonu svahu přes 1:1 jsou uvažovány podmínky pro svahy běžně schůdné; bez použití lezeckých technik. V případě použití lezeckých technik se tyto náklady oceňují individuálně. | [15 empty] | PSC | 2
| VV |  | DVZ ČOV BAKOV NAD JIZEROU - KVĚTEN 2018 | [15 empty] | VV | 2 | 1 | True | 0 | ROZPOCET
| VV |  | SKUPINA OBJEKTŮ 02 - ČISTÍRNA ODPADNÍCH VOD | [15 empty] | VV | 2 | 1 | True | 0 | ROZPOCET
| VV |  | SO 02-11 - ÚPRAVY NA PROVOZNÍ BUDOVĚ | [15 empty] | VV | 2 | 1 | True | 0 | ROZPOCET
| VV |  | DSO 02-11.1 - STAVEBNÍ ČÁST | [15 empty] | VV | 2 | 1 | True | 0 | ROZPOCET
| VV |  | NOVÝ STAV | [15 empty] | VV | 2 | 1 | True | 0 | ROZPOCET
| VV |  | DETAIL 03 - OHUMUSOVÁNÍ A ZATRAVNĚNÍ | [15 empty] | VV | 2 | 1 | True | 0 | ROZPOCET
| VV |  | ÚPRAVY NOVÝCH ÚSEKŮ TRÁVNÍKŮ PODÉL VÝCHODNÍHO PRŮČELÍ PROVOZNÍ BUDOVY | [15 empty] | VV | 2 | 1 | True | 0 | ROZPOCET
| VV |  |  |  | 0 | [13 empty] | VV | 2 | 2 | True | 0 | ROZPOCET
| VV |  | PRŮČELÍ VÝCHOD: | [15 empty] | VV | 2 | 1 | True | 0 | ROZPOCET
| VV |  | R1 - PLOCHA V MÍSTĚ VYBOURANÉ CHODNÍKOVÉ DESKY | [15 empty] | VV | 2 | 1 | True | 0 | ROZPOCET
| VV |  | "šířka od okap.chodníku po vozovku x délka výkopu + 0,5m na každou stranu"1,5*3,05 |  | 4.575 | [13 empty] | VV | 2 | 2 | True | 0 | ROZPOCET
| VV |  | Mezisoučet |  | 4.575 | [13 empty] | VV | 2 | 3 | True | 0 | ROZPOCET
| VV |  |  |  | 0 | [13 empty] | VV | 2 | 2 | True | 0 | ROZPOCET
| VV |  | R2 - PLOCHA V MÍSTĚ JÁMY PRO NAPOJENÍ NA KANALIZACI | [15 empty] | VV | 2 | 1 | True | 0 | ROZPOCET
| VV |  | "šířka od okap.chodníku po vozovku x délka výkopu + 0,5m na každou stranu"1,5*1,7 |  | 2.55 | [13 empty] | VV | 2 | 2 | True | 0 | ROZPOCET
| VV |  | Mezisoučet |  | 2.55 | [13 empty] | VV | 2 | 3 | True | 0 | ROZPOCET
| VV |  |  |  | 0 | [13 empty] | VV | 2 | 2 | True | 0 | ROZPOCET
| VV |  | PRŮČELÍ ZÁPAD: | [15 empty] | VV | 2 | 1 | True | 0 | ROZPOCET
| VV |  | PLOCHA V MÍSTĚ VYKOPANÉ RÝHY PRO VODOVOD Č.10 | [15 empty] | VV | 2 | 1 | True | 0 | ROZPOCET
| VV |  | "úpravy plochy za provozní budovou budou provedeny v rámci SO 02-13"0,000 |  | 0 | [13 empty] | VV | 2 | 2 | True | 0 | ROZPOCET
| VV |  | Mezisoučet |  | 0 | [13 empty] | VV | 2 | 3 | True | 0 | ROZPOCET
| VV |  | Součet |  | 7.125 | [13 empty] | VV | 2 | 4 | True | 1 | ROZPOCET
24 | K | 185804312 | Zalití rostlin vodou plocha přes 20 m2 | m3 | 0.036 |  | 0 | CS ÚRS 2018 01 |  |  | základní |  | 0 | 0 | 0 | 0 | 0 | 4 | K | 2 |  |  |  | ROZPOCET | 0 | 0 | 0 | 0 | 0 | 1 | 0 | 4 | 799907184
| PP |  | Zalití rostlin vodou plochy záhonů jednotlivě přes 20 m2 | [15 empty] | PP | 2
| VV |  | DVZ ČOV BAKOV NAD JIZEROU - KVĚTEN 2018 | [15 empty] | VV | 2 | 1 | True | 0 | ROZPOCET
| VV |  | SKUPINA OBJEKTŮ 02 - ČISTÍRNA ODPADNÍCH VOD | [15 empty] | VV | 2 | 1 | True | 0 | ROZPOCET
| VV |  | SO 02-11 - ÚPRAVY NA PROVOZNÍ BUDOVĚ | [15 empty] | VV | 2 | 1 | True | 0 | ROZPOCET
| VV |  | DSO 02-11.1 - STAVEBNÍ ČÁST | [15 empty] | VV | 2 | 1 | True | 0 | ROZPOCET
| VV |  | NOVÝ STAV | [15 empty] | VV | 2 | 1 | True | 0 | ROZPOCET
| VV |  | DETAIL 03 - OHUMUSOVÁNÍ A ZATRAVNĚNÍ | [15 empty] | VV | 2 | 1 | True | 0 | ROZPOCET
| VV |  | ÚPRAVY NOVÝCH ÚSEKŮ TRÁVNÍKŮ PODÉL VÝCHODNÍHO PRŮČELÍ PROVOZNÍ BUDOVY | [15 empty] | VV | 2 | 1 | True | 0 | ROZPOCET
| VV |  |  |  | 0 | [13 empty] | VV | 2 | 2 | True | 0 | ROZPOCET
| VV |  | PRŮČELÍ VÝCHOD: | [15 empty] | VV | 2 | 1 | True | 0 | ROZPOCET
| VV |  | R1 - PLOCHA V MÍSTĚ VYBOURANÉ CHODNÍKOVÉ DESKY | [15 empty] | VV | 2 | 1 | True | 0 | ROZPOCET
| VV |  | "šířka od okap.chodníku po vozovku x délka výkopu + 0,5m na každou stranu"1,5*3,05 |  | 4.575 | [13 empty] | VV | 2 | 2 | True | 0 | ROZPOCET
| VV |  | Mezisoučet |  | 4.575 | [13 empty] | VV | 2 | 3 | True | 0 | ROZPOCET
| VV |  |  |  | 0 | [13 empty] | VV | 2 | 2 | True | 0 | ROZPOCET
| VV |  | R2 - PLOCHA V MÍSTĚ JÁMY PRO NAPOJENÍ NA KANALIZACI | [15 empty] | VV | 2 | 1 | True | 0 | ROZPOCET
| VV |  | "šířka od okap.chodníku po vozovku x délka výkopu + 0,5m na každou stranu"1,5*1,7 |  | 2.55 | [13 empty] | VV | 2 | 2 | True | 0 | ROZPOCET
| VV |  | Mezisoučet |  | 2.55 | [13 empty] | VV | 2 | 3 | True | 0 | ROZPOCET
| VV |  |  |  | 0 | [13 empty] | VV | 2 | 2 | True | 0 | ROZPOCET
| VV |  | PRŮČELÍ ZÁPAD: | [15 empty] | VV | 2 | 1 | True | 0 | ROZPOCET
| VV |  | PLOCHA V MÍSTĚ VYKOPANÉ RÝHY PRO VODOVOD Č.10 | [15 empty] | VV | 2 | 1 | True | 0 | ROZPOCET
| VV |  | "úpravy plochy za provozní budovou budou provedeny v rámci SO 02-13"0,000 |  | 0 | [13 empty] | VV | 2 | 2 | True | 0 | ROZPOCET
| VV |  | Mezisoučet |  | 0 | [13 empty] | VV | 2 | 3 | True | 0 | ROZPOCET
| VV |  | Součet |  | 7.125 | [13 empty] | VV | 2 | 4 | True | 1 | ROZPOCET
| VV |  | 7,125*0,005 'Přepočtené koeficientem množství |  | 0.036 | [13 empty] | VV | 2 | 2 | False | 1 | ROZPOCET
| D | 2 | Zakládání |  |  |  | 0 | [5 empty] | 0 |  | 1.1237 |  | 0 | 1 | D | 1 |  |  |  | ROZPOCET | [6 empty] | 0
25 | K | 273313511 | Základové desky z betonu tř. C 12/15 X0 | m3 | 0.498 |  | 0 | CS ÚRS 2018 01 |  |  | základní |  | 0 | 2.2563 | 1.1237 | 0 | 0 | 4 | K | 2 |  |  |  | ROZPOCET | 0 | 0 | 0 | 0 | 0 | 1 | 0 | 4 | 60707787
| PP |  | Základy z betonu prostého desky z betonu kamenem neprokládaného tř. C 12/15 X0 | [15 empty] | PP | 2
| PSC |  | Poznámka k souboru cen: 1. V ceně příplatku -5911 jsou započteny náklady na technologické opatření a na ztíženou betonáž pod hladinou pažící bentonitové suspenze a na průběžné odčerpání suspenze s přepouštěním na určené místo do 20 m, popř. do vany nebo do kalové cisterny k odvozu. Odvoz se oceňuje cenami katalogu 800-2 Zvláštní zakládání objektů. 2. Hloubení s použitím bentonitové suspenze se oceňuje katalogem 800-1 Zemní práce. Bednění se neoceňuje. | [15 empty] | PSC | 2
| VV |  | DVZ ČOV BAKOV NAD JIZEROU - KVĚTEN 2018 | [15 empty] | VV | 2 | 1 | True | 0 | ROZPOCET
| VV |  | SKUPINA OBJEKTŮ 02 - ČISTÍRNA ODPADNÍCH VOD | [15 empty] | VV | 2 | 1 | True | 0 | ROZPOCET
| VV |  | SO 02-11 - ÚPRAVY NA PROVOZNÍ BUDOVĚ | [15 empty] | VV | 2 | 1 | True | 0 | ROZPOCET
| VV |  | DSO 02-11.1 - STAVEBNÍ ČÁST | [15 empty] | VV | 2 | 1 | True | 0 | ROZPOCET
| VV |  | NOVÝ STAV | [15 empty] | VV | 2 | 1 | True | 0 | ROZPOCET
| VV |  | viz S3 - OBNOVA PODKLADNÍ PODLAHOVÉ DESKY TL.150mm | [15 empty] | VV | 2 | 1 | True | 0 | ROZPOCET
| VV |  |  |  | 0 | [13 empty] | VV | 2 | 2 | True | 0 | ROZPOCET
| VV |  | NOVÁ DESKA Z BETONU "M5" V INTERIÉRU BUDOVY V PLOŠE VÝKOPU PRO ROZVODY ZTI NA HL.1300mm | [15 empty] | VV | 2 | 1 | True | 0 | ROZPOCET
| VV |  | "výkop pod podlahou pro napojení vodovodu (západ) - rozměry beton.desky"0,7*0,8*0,15 |  | 0.084 | [13 empty] | VV | 2 | 2 | True | 0 | ROZPOCET
| VV |  | "výkop pod podlahou pro napojení kanalizace (východ) - rozměry beton.desky"0,7*0,8*0,15 |  | 0.084 | [13 empty] | VV | 2 | 2 | True | 0 | ROZPOCET
| VV |  | Mezisoučet |  | 0.168 | [13 empty] | VV | 2 | 3 | True | 0 | ROZPOCET
| VV |  | NOVÁ DESKA Z BETONU "M5" V INTERIÉRU BUDOVY V PLOŠE PRO ROZVODY ZTI NA HL.700mm | [15 empty] | VV | 2 | 1 | True | 0 | ROZPOCET
| VV |  | "výkop pod podlahou pro nové rozvody ZTI rozvody - půdorysná plocha výkopu x tl.desky"2,2*0,15 |  | 0.33 | [13 empty] | VV | 2 | 2 | True | 0 | ROZPOCET
| VV |  | Mezisoučet |  | 0.33 | [13 empty] | VV | 2 | 3 | True | 0 | ROZPOCET
| VV |  | Součet |  | 0.498 | [13 empty] | VV | 2 | 4 | True | 1 | ROZPOCET
| D | 3 | Svislé a kompletní konstrukce |  |  |  | 0 | [5 empty] | 0 |  | 5.8054 |  | 0 | 1 | D | 1 |  |  |  | ROZPOCET | [6 empty] | 0
26 | K | 310238211 | Zazdívka otvorů pl do 1 m2 ve zdivu nadzákladovém cihlami pálenými na MVC | m3 | 0.274 |  | 0 | CS ÚRS 2018 01 |  |  | základní |  | 0 | 1.8775 | 0.51443 | 0 | 0 | 4 | K | 2 |  |  |  | ROZPOCET | 0 | 0 | 0 | 0 | 0 | 1 | 0 | 4 | 742221760
| PP |  | Zazdívka otvorů ve zdivu nadzákladovém cihlami pálenými plochy přes 0,25 m2 do 1 m2 na maltu vápenocementovou | [15 empty] | PP | 2
| VV |  | DVZ ČOV BAKOV NAD JIZEROU - KVĚTEN 2018 | [15 empty] | VV | 2 | 1 | True | 0 | ROZPOCET
| VV |  | SKUPINA OBJEKTŮ 02 - ČISTÍRNA ODPADNÍCH VOD | [15 empty] | VV | 2 | 1 | True | 0 | ROZPOCET
| VV |  | SO 02-11 - ÚPRAVY NA PROVOZNÍ BUDOVĚ | [15 empty] | VV | 2 | 1 | True | 0 | ROZPOCET
| VV |  | DSO 02-11.1 - STAVEBNÍ ČÁST | [15 empty] | VV | 2 | 1 | True | 0 | ROZPOCET
| VV |  | NOVÝ STAV | [15 empty] | VV | 2 | 1 | True | 0 | ROZPOCET
| VV |  | viz S2 - ZAZDÍVKY PŮVODNÍCH OTVORŮ V OBVODOVÉM ZDIVU | [15 empty] | VV | 2 | 1 | True | 0 | ROZPOCET
| VV |  | PRŮČELÍ ZÁPAD: | [15 empty] | VV | 2 | 1 | True | 0 | ROZPOCET
| VV |  | "původní okno 600x1200mm v obvodové stěně tl.380mm v m.č.1.04"0,6*0,38*1,2 |  | 0.274 | [13 empty] | VV | 2 | 2 | True | 0 | ROZPOCET
| VV |  | Součet |  | 0.274 | [13 empty] | VV | 2 | 4 | True | 1 | ROZPOCET
27 | K | 310239211 | Zazdívka otvorů pl do 4 m2 ve zdivu nadzákladovém cihlami pálenými na MVC | m3 | 1.427 |  | 0 | CS ÚRS 2018 01 |  |  | základní |  | 0 | 1.8775 | 2.6792 | 0 | 0 | 4 | K | 2 |  |  |  | ROZPOCET | 0 | 0 | 0 | 0 | 0 | 1 | 0 | 4 | 772385917
| PP |  | Zazdívka otvorů ve zdivu nadzákladovém cihlami pálenými plochy přes 1 m2 do 4 m2 na maltu vápenocementovou | [15 empty] | PP | 2
| VV |  | DVZ ČOV BAKOV NAD JIZEROU - KVĚTEN 2018 | [15 empty] | VV | 2 | 1 | True | 0 | ROZPOCET
| VV |  | SKUPINA OBJEKTŮ 02 - ČISTÍRNA ODPADNÍCH VOD | [15 empty] | VV | 2 | 1 | True | 0 | ROZPOCET
| VV |  | SO 02-11 - ÚPRAVY NA PROVOZNÍ BUDOVĚ | [15 empty] | VV | 2 | 1 | True | 0 | ROZPOCET
| VV |  | DSO 02-11.1 - STAVEBNÍ ČÁST | [15 empty] | VV | 2 | 1 | True | 0 | ROZPOCET
| VV |  | NOVÝ STAV | [15 empty] | VV | 2 | 1 | True | 0 | ROZPOCET
| VV |  | viz S2 - ZAZDÍVKY PŮVODNÍCH OTVORŮ V OBVODOVÉM ZDIVU | [15 empty] | VV | 2 | 1 | True | 0 | ROZPOCET
| VV |  | PRŮČELÍ ZÁPAD: | [15 empty] | VV | 2 | 1 | True | 0 | ROZPOCET
| VV |  | "původní okno 1200x1200mm v obvodové stěně tl.380mm v m.č.1.02"1,2*0,38*1,2 |  | 0.547 | [13 empty] | VV | 2 | 2 | True | 0 | ROZPOCET
| VV |  | PRŮČELÍ VÝCHOD: | [15 empty] | VV | 2 | 1 | True | 0 | ROZPOCET
| VV |  | "původní dveře1130x2050mm v obvodové stěně tl.380mm v m.č.1.02"1,13*0,38*2,05 |  | 0.88 | [13 empty] | VV | 2 | 2 | True | 0 | ROZPOCET
| VV |  | Součet |  | 1.427 | [13 empty] | VV | 2 | 4 | True | 1 | ROZPOCET
28 | K | 317168012 | Překlad keramický plochý š 115 mm dl 1250 mm | kus | 2 |  | 0 | CS ÚRS 2018 01 |  |  | základní |  | 0 | 0.02278 | 0.04556 | 0 | 0 | 4 | K | 2 |  |  |  | ROZPOCET | 0 | 0 | 0 | 0 | 0 | 1 | 0 | 4 | -535478121
| PP |  | Překlady keramické ploché osazené do maltového lože, výšky překladu 71 mm šířky 115 mm, délky 1250 mm | [15 empty] | PP | 2
| PSC |  | Poznámka k souboru cen: 1. V cenách -80.. až – 82.. (překlady ploché, vysoké a roletové) jsou započteny i náklady na: a) očištění podkladu pod překladem a jeho navlhčení vodou, rozprostření malty pod ložnou plochu, osazení překladu do vodorovné polohy a začištění vytlačené malty, b) dodání příslušného překladu předepsané délky, c) dočasné montážní podepření plochých překladů tak, aby vzdálenost mezi podporou a okrajem otvoru nebo mezi podporami byla maximálně 1 m. 2. V cenách -83.. (překlady složené roletové) jsou započteny i náklady na: a) očištění podkladů pod překladem a jeho navlhčení vodou, rozprostření malty pod ložnou plochu, osazení překladu do vodorovné polohy a začištění vytlačené malty, b) dodání vnitřního keramobetonového překladu a vnějšího tepelněizolačního dílu příslušné délky, včetně izolace z pěnového polystyrénu (u zdiva tl. 400 mm), případně vysokého překladu (u zdiva tl. 440 mm), c) betonáž mezery mezi překladem a tepelněizolačním dílem z betonu třídy C 16/20; tato betonáž se provádí u překladů dlouhých 2000 mm a více zároveň s betonáží stropní konstrukce a ztužujícího věnce, d) dočasné montážní podepření zespodu v celé světlé délce překladu s dvěma podporami ve třetinách šířky otvoru a dvěma podporami po krajích otvoru - platí pouze pro překlady delší než 2000 mm, včetně. 3. V cenách -84.. (překlady vysoké spřažené) jsou započteny i náklady na: a) očištění podkladů pod překladem a jeho navlhčení vodou, rozprostření malty pod ložnou plochu, osazení překladu do vodorovné polohy a začištění vytlačené malty, b) dodání keramických překladů příslušné délky, c) uložení a dodávku výztuže d) betonáž mezi překlady z betonu třídy C 20/25 e) oboustranné bednění překladu při betonáži f) dočasné montážní podepření zespodu v celé světlé délce překladu 4. V cenách -82.. a -83.. (překlady roletové) nejsou započteny náklady na: a) vysoký překlad a svislou izolaci v úrovni stropního věnce u složených roletových překladů; tyto se ocení samostatně, b) dodávku a montáž rolet, případně žaluzií; tyto se ocení samostatně. 5. V cenách -84.. (překlady vysoké spřažené) nejsou započteny náklady na: a) betonáž a bednění v úrovni stropního věnce; tyto se ocení samostatně, 6. Množství jednotek se určuje v kusech překladu podle jeho celkové délky. Minimální délka uložení je stanovena: a) u plochých překladů na 120 mm na každé straně, b) u vysokých a roletových překladů délky do 1750 mm na 125mm, délky 2000 a 2250 mm na 200 mm a u délky 2500 mm a větší na 250 mm na každé straně překladu. c) u vysokých spřažených překladů 250 mm na každé straně překladu. | [15 empty] | PSC | 2
| VV |  | DVZ ČOV BAKOV NAD JIZEROU - KVĚTEN 2018 | [15 empty] | VV | 2 | 1 | True | 0 | ROZPOCET
| VV |  | SKUPINA OBJEKTŮ 02 - ČISTÍRNA ODPADNÍCH VOD | [15 empty] | VV | 2 | 1 | True | 0 | ROZPOCET
| VV |  | SO 02-11 - ÚPRAVY NA PROVOZNÍ BUDOVĚ | [15 empty] | VV | 2 | 1 | True | 0 | ROZPOCET
| VV |  | DSO 02-11.1 - STAVEBNÍ ČÁST | [15 empty] | VV | 2 | 1 | True | 0 | ROZPOCET
| VV |  | NOVÝ STAV | [15 empty] | VV | 2 | 1 | True | 0 | ROZPOCET
| VV |  | viz S1 - NOVÉ PŘÍČKY Z KERAMICKÉHO ZDIVA CELK.TL.125mm | [15 empty] | VV | 2 | 1 | True | 0 | ROZPOCET
| VV |  | PŘEKLADY NAD DVEŘMI V NOVÝCH PŘÍČKÁCH | [15 empty] | VV | 2 | 1 | True | 0 | ROZPOCET
| VV |  | "překlad pro dveře mezi m.č.1.02 a 1.03"1 |  | 1 | [13 empty] | VV | 2 | 2 | True | 0 | ROZPOCET
| VV |  | "překlad pro dveře mezi m.č.1.03 a 1.04"1 |  | 1 | [13 empty] | VV | 2 | 2 | True | 0 | ROZPOCET
| VV |  | Součet |  | 2 | [13 empty] | VV | 2 | 4 | True | 1 | ROZPOCET
29 | K | 342244111 | Příčka z cihel děrovaných do P10 na maltu M5 tloušťky 115 mm | m2 | 22.22 |  | 0 | CS ÚRS 2018 01 |  |  | základní |  | 0 | 0.11549 | 2.5662 | 0 | 0 | 4 | K | 2 |  |  |  | ROZPOCET | 0 | 0 | 0 | 0 | 0 | 1 | 0 | 4 | -1880148193
| PP |  | Příčky jednoduché z cihel děrovaných klasických spojených na pero a drážku na maltu M5, pevnost cihel do P15, tl. příčky 115 mm | [15 empty] | PP | 2
| PSC |  | Poznámka k souboru cen: 1. Množství jednotek se určuje v m2 plochy konstrukce. | [15 empty] | PSC | 2
| VV |  | DVZ ČOV BAKOV NAD JIZEROU - KVĚTEN 2018 | [15 empty] | VV | 2 | 1 | True | 0 | ROZPOCET
| VV |  | SKUPINA OBJEKTŮ 02 - ČISTÍRNA ODPADNÍCH VOD | [15 empty] | VV | 2 | 1 | True | 0 | ROZPOCET
| VV |  | SO 02-11 - ÚPRAVY NA PROVOZNÍ BUDOVĚ | [15 empty] | VV | 2 | 1 | True | 0 | ROZPOCET
| VV |  | DSO 02-11.1 - STAVEBNÍ ČÁST | [15 empty] | VV | 2 | 1 | True | 0 | ROZPOCET
| VV |  | NOVÝ STAV | [15 empty] | VV | 2 | 1 | True | 0 | ROZPOCET
| VV |  | viz S1 - NOVÉ PŘÍČKY Z KERAMICKÉHO ZDIVA CELK.TL.125mm | [15 empty] | VV | 2 | 1 | True | 0 | ROZPOCET
| VV |  | "příčka mezi m.č.1.02+1.03 / 1.04"(3,5*3,1)-(0,8*2,0) |  | 9.25 | [13 empty] | VV | 2 | 2 | True | 0 | ROZPOCET
| VV |  | "příčka mezi m.č.1.02 / 1.03"(4,7*3,1)-(0,8*2,0) |  | 12.97 | [13 empty] | VV | 2 | 2 | True | 0 | ROZPOCET
| VV |  | Součet |  | 22.22 | [13 empty] | VV | 2 | 4 | True | 1 | ROZPOCET
| D | 6 | Úpravy povrchů, podlahy a osazování výplní |  |  |  | 0 | [5 empty] | 0 |  | 5.4877 |  | 0 | 1 | D | 1 |  |  |  | ROZPOCET | [6 empty] | 0
30 | K | 611325421 | Oprava vnitřní vápenocementové štukové omítky stropů v rozsahu plochy do 10% | m2 | 45.4 |  | 0 | CS ÚRS 2018 01 |  |  | základní |  | 0 | 0.0057 | 0.25878 | 0 | 0 | 4 | K | 2 |  |  |  | ROZPOCET | 0 | 0 | 0 | 0 | 0 | 1 | 0 | 4 | 1130691531
| PP |  | Oprava vápenocementové omítky vnitřních ploch štukové dvouvrstvé, tloušťky do 20 mm a tloušťky štuku do 3 mm stropů, v rozsahu opravované plochy do 10% | [15 empty] | PP | 2
| PSC |  | Poznámka k souboru cen: 1. Pro ocenění opravy omítek plochy do 1 m2 se použijí ceny souboru cen 61. 32-52.. Vápenocementová omítka jednotlivých malých ploch. | [15 empty] | PSC | 2
| VV |  | DVZ ČOV BAKOV NAD JIZEROU - KVĚTEN 2018 | [15 empty] | VV | 2 | 1 | True | 0 | ROZPOCET
| VV |  | SKUPINA OBJEKTŮ 02 - ČISTÍRNA ODPADNÍCH VOD | [15 empty] | VV | 2 | 1 | True | 0 | ROZPOCET
| VV |  | SO 02-11 - ÚPRAVY NA PROVOZNÍ BUDOVĚ | [15 empty] | VV | 2 | 1 | True | 0 | ROZPOCET
| VV |  | DSO 02-11.1 - STAVEBNÍ ČÁST | [15 empty] | VV | 2 | 1 | True | 0 | ROZPOCET
| VV |  | NOVÝ STAV | [15 empty] | VV | 2 | 1 | True | 0 | ROZPOCET
| VV |  | viz POZNÁMKY na výkrese : V DOTČENÝCH MÍSTNOSTECH BUDOU OPRAVENY OMÍTKY | [15 empty] | VV | 2 | 1 | True | 0 | ROZPOCET
| VV |  | OPRAVA OMÍTEK STROPŮ: | [15 empty] | VV | 2 | 1 | True | 0 | ROZPOCET
| VV |  | "m.č.1.01 - PŘÍRUČNÍ SKLAD"7,6 |  | 7.6 | [13 empty] | VV | 2 | 2 | True | 0 | ROZPOCET
| VV |  | "m.č.1.02 - MÍSTNOST OBSLUHY"15,7 |  | 15.7 | [13 empty] | VV | 2 | 2 | True | 0 | ROZPOCET
| VV |  | "m.č.1.03 -PŘEDSÍŇ"4,5 |  | 4.5 | [13 empty] | VV | 2 | 2 | True | 0 | ROZPOCET
| VV |  | "m.č.1.04 -SPRCHA/WC"6,0 |  | 6 | [13 empty] | VV | 2 | 2 | True | 0 | ROZPOCET
| VV |  | "m.č.1.05 -DÍLNA VAK-MB"11,6 |  | 11.6 | [13 empty] | VV | 2 | 2 | True | 0 | ROZPOCET
| VV |  | Součet |  | 45.4 | [13 empty] | VV | 2 | 4 | True | 1 | ROZPOCET
31 | K | 612311101 | Vápenná omítka hrubá jednovrstvá nezatřená vnitřních stěn nanášená ručně | m2 | 7 |  | 0 | CS ÚRS 2018 01 |  |  | základní |  | 0 | 0.0147 | 0.1029 | 0 | 0 | 4 | K | 2 |  |  |  | ROZPOCET | 0 | 0 | 0 | 0 | 0 | 1 | 0 | 4 | -428507892
| PP |  | Omítka vápenná vnitřních ploch nanášená ručně jednovrstvá hrubá, tloušťky do 10 mm nezatřená stěn | [15 empty] | PP | 2
| PSC |  | Poznámka k souboru cen: 1. Pro ocenění nanášení omítek v tloušťce jádrové omítky přes 10 mm se použije příplatek k cenám za každých dalších i započatých 5 mm tlouštky. 2. Omítky stropních konstrukcí nanášené na pletivo se oceňují cenami omítek žebrových stropů nebo osamělých trámů. 3. Podkladní a spojovací vrstvy se oceňují cenami souboru cen 61.13-1... této části katalogu. | [15 empty] | PSC | 2
| VV |  | DVZ ČOV BAKOV NAD JIZEROU - KVĚTEN 2018 | [15 empty] | VV | 2 | 1 | True | 0 | ROZPOCET
| VV |  | SKUPINA OBJEKTŮ 02 - ČISTÍRNA ODPADNÍCH VOD | [15 empty] | VV | 2 | 1 | True | 0 | ROZPOCET
| VV |  | SO 02-11 - ÚPRAVY NA PROVOZNÍ BUDOVĚ | [15 empty] | VV | 2 | 1 | True | 0 | ROZPOCET
| VV |  | DSO 02-11.1 - STAVEBNÍ ČÁST | [15 empty] | VV | 2 | 1 | True | 0 | ROZPOCET
| VV |  | NOVÝ STAV | [15 empty] | VV | 2 | 1 | True | 0 | ROZPOCET
| VV |  | viz S1 - NOVÉ PŘÍČKY Z KERAMICKÉHO ZDIVA CELK.TL.125mm | [15 empty] | VV | 2 | 1 | True | 0 | ROZPOCET
| VV |  | NOVÉ VNITŘNÍ OMÍTKY | [15 empty] | VV | 2 | 1 | True | 0 | ROZPOCET
| VV |  | "příčka mezi m.č.1.02+1.03 / 1.04 - ze strany m.č.1.04 (pod obklady)"(3,5*2,0) |  | 7 | [13 empty] | VV | 2 | 2 | True | 0 | ROZPOCET
| VV |  | Součet |  | 7 | [13 empty] | VV | 2 | 4 | True | 1 | ROZPOCET
32 | K | 612321141 | Vápenocementová omítka štuková dvouvrstvá vnitřních stěn nanášená ručně | m2 | 37.955 |  | 0 | CS ÚRS 2018 01 |  |  | základní |  | 0 | 0.01838 | 0.69761 | 0 | 0 | 4 | K | 2 |  |  |  | ROZPOCET | 0 | 0 | 0 | 0 | 0 | 1 | 0 | 4 | -63702995
| PP |  | Omítka vápenocementová vnitřních ploch nanášená ručně dvouvrstvá, tloušťky jádrové omítky do 10 mm a tloušťky štuku do 3 mm štuková svislých konstrukcí stěn | [15 empty] | PP | 2
| PSC |  | Poznámka k souboru cen: 1. Pro ocenění nanášení omítek v tloušťce jádrové omítky přes 10 mm se použije příplatek za každých dalších i započatých 5 mm. 2. Omítky stropních konstrukcí nanášené na pletivo se oceňují cenami omítek žebrových stropů nebo osamělých trámů. 3. Podkladní a spojovací vrstvy se oceňují cenami souboru cen 61.13-1... této části katalogu. | [15 empty] | PSC | 2
| VV |  | DVZ ČOV BAKOV NAD JIZEROU - KVĚTEN 2018 | [15 empty] | VV | 2 | 1 | True | 0 | ROZPOCET
| VV |  | SKUPINA OBJEKTŮ 02 - ČISTÍRNA ODPADNÍCH VOD | [15 empty] | VV | 2 | 1 | True | 0 | ROZPOCET
| VV |  | SO 02-11 - ÚPRAVY NA PROVOZNÍ BUDOVĚ | [15 empty] | VV | 2 | 1 | True | 0 | ROZPOCET
| VV |  | DSO 02-11.1 - STAVEBNÍ ČÁST | [15 empty] | VV | 2 | 1 | True | 0 | ROZPOCET
| VV |  | NOVÝ STAV | [15 empty] | VV | 2 | 1 | True | 0 | ROZPOCET
| VV |  | viz S1 - NOVÉ PŘÍČKY Z KERAMICKÉHO ZDIVA CELK.TL.125mm | [15 empty] | VV | 2 | 1 | True | 0 | ROZPOCET
| VV |  | NOVÉ VNITŘNÍ OMÍTKY | [15 empty] | VV | 2 | 1 | True | 0 | ROZPOCET
| VV |  | "příčka mezi m.č.1.02+1.03 / 1.04 - ze strany m.č.1.02"(1,85*3,1) |  | 5.735 | [13 empty] | VV | 2 | 2 | True | 0 | ROZPOCET
| VV |  | "příčka mezi m.č.1.02+1.03 / 1.04 - ze strany m.č.1.03"(1,5*3,1)-(0,8*2,0) |  | 3.05 | [13 empty] | VV | 2 | 2 | True | 0 | ROZPOCET
| VV |  | "příčka mezi m.č.1.02+1.03 / 1.04 - ze strany m.č.1.04 (nad obklady)"(3,5*1,1) |  | 3.85 | [13 empty] | VV | 2 | 2 | True | 0 | ROZPOCET
| VV |  | "příčka mezi m.č.1.02 / 1.03 - ze strany m.č.1.03"(4,5*3,1)-(0,8*2,0) |  | 12.35 | [13 empty] | VV | 2 | 2 | True | 0 | ROZPOCET
| VV |  | "příčka mezi m.č.1.02 / 1.03 - ze strany m.č.1.02"(4,7*3,1)-(0,8*2,0) |  | 12.97 | [13 empty] | VV | 2 | 2 | True | 0 | ROZPOCET
| VV |  | Součet |  | 37.955 | [13 empty] | VV | 2 | 4 | True | 1 | ROZPOCET
33 | K | 612325223 | Vápenocementová štuková omítka malých ploch do 1,0 m2 na stěnách | kus | 1 |  | 0 | CS ÚRS 2018 01 |  |  | základní |  | 0 | 0.0415 | 0.0415 | 0 | 0 | 4 | K | 2 |  |  |  | ROZPOCET | 0 | 0 | 0 | 0 | 0 | 1 | 0 | 4 | -1805245950
| PP |  | Vápenocementová omítka jednotlivých malých ploch štuková na stěnách, plochy jednotlivě přes 0,25 do 1 m2 | [15 empty] | PP | 2
| VV |  | DVZ ČOV BAKOV NAD JIZEROU - KVĚTEN 2018 | [15 empty] | VV | 2 | 1 | True | 0 | ROZPOCET
| VV |  | SKUPINA OBJEKTŮ 02 - ČISTÍRNA ODPADNÍCH VOD | [15 empty] | VV | 2 | 1 | True | 0 | ROZPOCET
| VV |  | SO 02-11 - ÚPRAVY NA PROVOZNÍ BUDOVĚ | [15 empty] | VV | 2 | 1 | True | 0 | ROZPOCET
| VV |  | DSO 02-11.1 - STAVEBNÍ ČÁST | [15 empty] | VV | 2 | 1 | True | 0 | ROZPOCET
| VV |  | NOVÝ STAV | [15 empty] | VV | 2 | 1 | True | 0 | ROZPOCET
| VV |  | viz S2 - ZAZDÍVKY PŮVODNÍCH OTVORŮ V OBVODOVÉM ZDIVU | [15 empty] | VV | 2 | 1 | True | 0 | ROZPOCET
| VV |  | DOPLNĚNÍ VNITŘNÍCH OMÍTEK ZAZDÍVANÝCH OTVORŮ | [15 empty] | VV | 2 | 1 | True | 0 | ROZPOCET
| VV |  | PRŮČELÍ ZÁPAD: | [15 empty] | VV | 2 | 1 | True | 0 | ROZPOCET
| VV |  | "původní okno 600x1200mm v obvodové stěně tl.380mm v m.č.1.04+přesahy"1 |  | 1 | [13 empty] | VV | 2 | 2 | True | 0 | ROZPOCET
| VV |  | Součet |  | 1 | [13 empty] | VV | 2 | 4 | True | 1 | ROZPOCET
34 | K | 612325225 | Vápenocementová štuková omítka malých ploch do 4,0 m2 na stěnách | kus | 2 |  | 0 | CS ÚRS 2018 01 |  |  | základní |  | 0 | 0.1575 | 0.315 | 0 | 0 | 4 | K | 2 |  |  |  | ROZPOCET | 0 | 0 | 0 | 0 | 0 | 1 | 0 | 4 | 487740245
| PP |  | Vápenocementová omítka jednotlivých malých ploch štuková na stěnách, plochy jednotlivě přes 1,0 do 4 m2 | [15 empty] | PP | 2
| VV |  | DVZ ČOV BAKOV NAD JIZEROU - KVĚTEN 2018 | [15 empty] | VV | 2 | 1 | True | 0 | ROZPOCET
| VV |  | SKUPINA OBJEKTŮ 02 - ČISTÍRNA ODPADNÍCH VOD | [15 empty] | VV | 2 | 1 | True | 0 | ROZPOCET
| VV |  | SO 02-11 - ÚPRAVY NA PROVOZNÍ BUDOVĚ | [15 empty] | VV | 2 | 1 | True | 0 | ROZPOCET
| VV |  | DSO 02-11.1 - STAVEBNÍ ČÁST | [15 empty] | VV | 2 | 1 | True | 0 | ROZPOCET
| VV |  | NOVÝ STAV | [15 empty] | VV | 2 | 1 | True | 0 | ROZPOCET
| VV |  | viz S2 - ZAZDÍVKY PŮVODNÍCH OTVORŮ V OBVODOVÉM ZDIVU | [15 empty] | VV | 2 | 1 | True | 0 | ROZPOCET
| VV |  | DOPLNĚNÍ VNITŘNÍCH OMÍTEK ZAZDÍVANÝCH OTVORŮ | [15 empty] | VV | 2 | 1 | True | 0 | ROZPOCET
| VV |  | PRŮČELÍ ZÁPAD: | [15 empty] | VV | 2 | 1 | True | 0 | ROZPOCET
| VV |  | "původní okno 1200x1200mm v obvodové stěně tl.380mm v m.č.1.02 + přesahy"1 |  | 1 | [13 empty] | VV | 2 | 2 | True | 0 | ROZPOCET
| VV |  | PRŮČELÍ VÝCHOD: | [15 empty] | VV | 2 | 1 | True | 0 | ROZPOCET
| VV |  | "původní dveře1130x2050mm v obvodové stěně tl.380mm v m.č.1.02 + přesahy"1 |  | 1 | [13 empty] | VV | 2 | 2 | True | 0 | ROZPOCET
| VV |  | Součet |  | 2 | [13 empty] | VV | 2 | 4 | True | 1 | ROZPOCET
35 | K | 612325421 | Oprava vnitřní vápenocementové štukové omítky stěn v rozsahu plochy do 10% | m2 | 137.4 |  | 0 | CS ÚRS 2018 01 |  |  | základní |  | 0 | 0.0057 | 0.78318 | 0 | 0 | 4 | K | 2 |  |  |  | ROZPOCET | 0 | 0 | 0 | 0 | 0 | 1 | 0 | 4 | -1433630894
| PP |  | Oprava vápenocementové omítky vnitřních ploch štukové dvouvrstvé, tloušťky do 20 mm a tloušťky štuku do 3 mm stěn, v rozsahu opravované plochy do 10% | [15 empty] | PP | 2
| PSC |  | Poznámka k souboru cen: 1. Pro ocenění opravy omítek plochy do 1 m2 se použijí ceny souboru cen 61. 32-52.. Vápenocementová omítka jednotlivých malých ploch. | [15 empty] | PSC | 2
| VV |  | DVZ ČOV BAKOV NAD JIZEROU - KVĚTEN 2018 | [15 empty] | VV | 2 | 1 | True | 0 | ROZPOCET
| VV |  | SKUPINA OBJEKTŮ 02 - ČISTÍRNA ODPADNÍCH VOD | [15 empty] | VV | 2 | 1 | True | 0 | ROZPOCET
| VV |  | SO 02-11 - ÚPRAVY NA PROVOZNÍ BUDOVĚ | [15 empty] | VV | 2 | 1 | True | 0 | ROZPOCET
| VV |  | DSO 02-11.1 - STAVEBNÍ ČÁST | [15 empty] | VV | 2 | 1 | True | 0 | ROZPOCET
| VV |  | NOVÝ STAV | [15 empty] | VV | 2 | 1 | True | 0 | ROZPOCET
| VV |  | viz POZNÁMKY na výkrese : V DOTČENÝCH MÍSTNOSTECH BUDOU OPRAVENY OMÍTKY | [15 empty] | VV | 2 | 1 | True | 0 | ROZPOCET
| VV |  | OPRAVA OMÍTEK STĚN: | [15 empty] | VV | 2 | 1 | True | 0 | ROZPOCET
| VV |  | "m.č.1.01 - PŘÍRUČNÍ SKLAD"(11,2*3,1)-(0,8*2,0)-(0,6*1,2)-(1,2*1,2) |  | 30.96 | [13 empty] | VV | 2 | 2 | True | 0 | ROZPOCET
| VV |  | "m.č.1.02 - MÍSTNOST OBSLUHY"(13,7*3,1)-(0,8*2,0)-(2*1,2*1,2)-(0,6*1,2) |  | 37.27 | [13 empty] | VV | 2 | 2 | True | 0 | ROZPOCET
| VV |  | "m.č.1.03 -PŘEDSÍŇ"(3,0*3,1)-(1,0*2,0) |  | 7.3 | [13 empty] | VV | 2 | 2 | True | 0 | ROZPOCET
| VV |  | "m.č.1.04 -SPRCHA/WC"(7,7*3,1)-(2*0,6*1,2) |  | 22.43 | [13 empty] | VV | 2 | 2 | True | 0 | ROZPOCET
| VV |  | "m.č.1.05 -DÍLNA VAK-MB"(13,6*3,1)-(1,0*2,0)-(0,6*1,2) |  | 39.44 | [13 empty] | VV | 2 | 2 | True | 0 | ROZPOCET
| VV |  | Součet |  | 137.4 | [13 empty] | VV | 2 | 4 | True | 1 | ROZPOCET
36 | K | 612345301 | Sádrová hladká omítka ostění nebo nadpraží | m2 | 7.3 |  | 0 | CS ÚRS 2018 01 |  |  | základní |  | 0 | 0.01676 | 0.12235 | 0 | 0 | 4 | K | 2 |  |  |  | ROZPOCET | 0 | 0 | 0 | 0 | 0 | 1 | 0 | 4 | -1498883888
| PP |  | Sádrová nebo vápenosádrová omítka ostění nebo nadpraží hladká | [15 empty] | PP | 2
| PSC |  | Poznámka k souboru cen: 1. Ceny lze použít jen pro ocenění samostatně upravovaného ostění a nadpraží ( např. při dodatečné výměně oken nebo zárubní ) v šířce do 300 mm okolo upravovaného otvoru. | [15 empty] | PSC | 2
| VV |  | DVZ ČOV BAKOV NAD JIZEROU - KVĚTEN 2018 | [15 empty] | VV | 2 | 1 | True | 0 | ROZPOCET
| VV |  | SKUPINA OBJEKTŮ 02 - ČISTÍRNA ODPADNÍCH VOD | [15 empty] | VV | 2 | 1 | True | 0 | ROZPOCET
| VV |  | SO 02-11 - ÚPRAVY NA PROVOZNÍ BUDOVĚ | [15 empty] | VV | 2 | 1 | True | 0 | ROZPOCET
| VV |  | DSO 02-11.1 - STAVEBNÍ ČÁST | [15 empty] | VV | 2 | 1 | True | 0 | ROZPOCET
| VV |  | NOVÝ STAV | [15 empty] | VV | 2 | 1 | True | 0 | ROZPOCET
| VV |  | viz detail 01 - OMÍTKA NADPRAŽÍ A OSTĚNÍ OKEN VNITŘNÍ+PRUH POD PARAPETEM | [15 empty] | VV | 2 | 1 | True | 0 | ROZPOCET
| VV |  | VNITŘNÍ SÁDROVÁ OMÍTKA | [15 empty] | VV | 2 | 1 | True | 0 | ROZPOCET
| VV |  | PRŮČELÍ ZÁPAD: | [15 empty] | VV | 2 | 1 | True | 0 | ROZPOCET
| VV |  | "okno O1 (600x1200mm) v m.č.1.01 - PŘÍRUČNÍ SKLAD (nadpraží a ostění+pod parapetem)"(1,2+0,6+1,2+0,6)*0,25 |  | 0.9 | [13 empty] | VV | 2 | 2 | True | 0 | ROZPOCET
| VV |  | "okno O1 (600x1200mm) v m.č.1.02 - MÍSTNOST OBSLUHY (nadpraží a ostění+pod parapetem)"(1,2+0,6+1,2+0,6)*0,25 |  | 0.9 | [13 empty] | VV | 2 | 2 | True | 0 | ROZPOCET
| VV |  | PRŮČELÍ VÝCHOD: | [15 empty] | VV | 2 | 1 | True | 0 | ROZPOCET
| VV |  | "okno O1 (600x1200mm) v m.č.1.05 - DÍLNA VAK-MB (nadpraží a ostění+pod parapetem)"(1,2+0,6+1,2+0,6)*0,25 |  | 0.9 | [13 empty] | VV | 2 | 2 | True | 0 | ROZPOCET
| VV |  | "okno O1 (600x1200mm) v m.č.1.04 - SPRCHA/WC (nadpraží a ostění+pod parapetem)"(1,2+0,6+1,2+0,6)*0,25 |  | 0.9 | [13 empty] | VV | 2 | 2 | True | 0 | ROZPOCET
| VV |  | Mezisoučet |  | 3.6 | [13 empty] | VV | 2 | 3 | True | 0 | ROZPOCET
| VV |  |  |  | 0 | [13 empty] | VV | 2 | 2 | True | 0 | ROZPOCET
| VV |  | viz detail 01 - OMÍTKA NADPRAŽÍ A OSTĚNÍ OKNA VNITŘNÍ+PRUH POD PARAPETEM | [15 empty] | VV | 2 | 1 | True | 0 | ROZPOCET
| VV |  | XPS POLYSTYREN MIN.TL.15mm | [15 empty] | VV | 2 | 1 | True | 0 | ROZPOCET
| VV |  | PRŮČELÍ VÝCHOD: | [15 empty] | VV | 2 | 1 | True | 0 | ROZPOCET
| VV |  | "okno O2 (1200x1200mm) v m.č.1.02 - MÍSTNOST OBSLUHY (nadpraží a ostění+pod parapetem)"(4*1,2)*0,25 |  | 1.2 | [13 empty] | VV | 2 | 2 | True | 0 | ROZPOCET
| VV |  | Mezisoučet |  | 1.2 | [13 empty] | VV | 2 | 3 | True | 0 | ROZPOCET
| VV |  |  |  | 0 | [13 empty] | VV | 2 | 2 | True | 0 | ROZPOCET
| VV |  | viz detail 01 pro DVEŘE D1+D2 - OMÍTKA NADPRAŽÍ A OSTĚNÍ DVEŘÍ | [15 empty] | VV | 2 | 1 | True | 0 | ROZPOCET
| VV |  | PRŮČELÍ VÝCHOD: | [15 empty] | VV | 2 | 1 | True | 0 | ROZPOCET
| VV |  | "dveře D1/P (1000x1970mm) v m.č.1.05 - DÍLNA VAK-MB (ostění+nadpraží)"(2,0+1,0+2,0)*0,25 |  | 1.25 | [13 empty] | VV | 2 | 2 | True | 0 | ROZPOCET
| VV |  | "dveře D2/L (1000x1970mm) v m.č.1.03 - PŘEDSÍŇ (ostění+nadpraží)"(2,0+1,0+2,0)*0,25 |  | 1.25 | [13 empty] | VV | 2 | 2 | True | 0 | ROZPOCET
| VV |  | Mezisoučet |  | 2.5 | [13 empty] | VV | 2 | 3 | True | 0 | ROZPOCET
| VV |  | Součet |  | 7.3 | [13 empty] | VV | 2 | 4 | True | 1 | ROZPOCET
37 | K | 621525102 | Tenkovrstvá omítka malých ploch do 0,25m2 na podhledech | kus | 7 |  | 0 | CS ÚRS 2018 01 |  |  | základní |  | 0 | 0.00125 | 0.00875 | 0 | 0 | 4 | K | 2 |  |  |  | ROZPOCET | 0 | 0 | 0 | 0 | 0 | 1 | 0 | 4 | -136948960
| PP |  | Omítka tenkovrstvá jednotlivých malých ploch silikátová, akrylátová, silikonová nebo silikonsilikátová podhledů, plochy jednotlivě přes 0,1 do 0,25 m2 | [15 empty] | PP | 2
| VV |  | DVZ ČOV BAKOV NAD JIZEROU - KVĚTEN 2018 | [15 empty] | VV | 2 | 1 | True | 0 | ROZPOCET
| VV |  | SKUPINA OBJEKTŮ 02 - ČISTÍRNA ODPADNÍCH VOD | [15 empty] | VV | 2 | 1 | True | 0 | ROZPOCET
| VV |  | SO 02-11 - ÚPRAVY NA PROVOZNÍ BUDOVĚ | [15 empty] | VV | 2 | 1 | True | 0 | ROZPOCET
| VV |  | DSO 02-11.1 - STAVEBNÍ ČÁST | [15 empty] | VV | 2 | 1 | True | 0 | ROZPOCET
| VV |  | NOVÝ STAV | [15 empty] | VV | 2 | 1 | True | 0 | ROZPOCET
| VV |  | viz detail 01 pro OKNA O1 - OMÍTKA NADPRAŽÍ OKEN VNĚJŠÍ | [15 empty] | VV | 2 | 1 | True | 0 | ROZPOCET
| VV |  | SYSTÉMOVÁ OMÍTKA | [15 empty] | VV | 2 | 1 | True | 0 | ROZPOCET
| VV |  | PRŮČELÍ ZÁPAD: | [15 empty] | VV | 2 | 1 | True | 0 | ROZPOCET
| VV |  | "okno O1 (600x1200mm) v m.č.1.01 - PŘÍRUČNÍ SKLAD (nadpraží 0,2x0,6=0,12m2)"1 |  | 1 | [13 empty] | VV | 2 | 2 | True | 0 | ROZPOCET
| VV |  | "okno O1 (600x1200mm) v m.č.1.02 - MÍSTNOST OBSLUHY (nadpraží 0,2x0,6=0,12m2)"1 |  | 1 | [13 empty] | VV | 2 | 2 | True | 0 | ROZPOCET
| VV |  | PRŮČELÍ VÝCHOD: | [15 empty] | VV | 2 | 1 | True | 0 | ROZPOCET
| VV |  | "okno O1 (600x1200mm) v m.č.1.05 - DÍLNA VAK-MB (nadpraží 0,2x0,6=0,12m2)"1 |  | 1 | [13 empty] | VV | 2 | 2 | True | 0 | ROZPOCET
| VV |  | "okno O1 (600x1200mm) v m.č.1.04 - SPRCHA/WC (nadpraží 0,2x0,6=0,12m2)"1 |  | 1 | [13 empty] | VV | 2 | 2 | True | 0 | ROZPOCET
| VV |  | Mezisoučet |  | 4 | [13 empty] | VV | 2 | 3 | True | 0 | ROZPOCET
| VV |  |  |  | 0 | [13 empty] | VV | 2 | 2 | True | 0 | ROZPOCET
| VV |  | viz detail 01 pro OKNO O2 - OMÍTKA NADPRAŽÍ OKNA VNĚJŠÍ | [15 empty] | VV | 2 | 1 | True | 0 | ROZPOCET
| VV |  | SYSTÉMOVÁ OMÍTKA | [15 empty] | VV | 2 | 1 | True | 0 | ROZPOCET
| VV |  | PRŮČELÍ VÝCHOD: | [15 empty] | VV | 2 | 1 | True | 0 | ROZPOCET
| VV |  | "okno O2 (1200x1200mm) v m.č.1.02 - MÍSTNOST OBSLUHY (nadpraží 0,2x1,2=0,24m2)"1 |  | 1 | [13 empty] | VV | 2 | 2 | True | 0 | ROZPOCET
| VV |  | Mezisoučet |  | 1 | [13 empty] | VV | 2 | 3 | True | 0 | ROZPOCET
| VV |  |  |  | 0 | [13 empty] | VV | 2 | 2 | True | 0 | ROZPOCET
| VV |  | viz detail 01 pro DVEŘE D1+D2 - OMÍTKA NADPRAŽÍ DVEŘÍ VNĚJŠÍ | [15 empty] | VV | 2 | 1 | True | 0 | ROZPOCET
| VV |  | PRŮČELÍ VÝCHOD: | [15 empty] | VV | 2 | 1 | True | 0 | ROZPOCET
| VV |  | "dveře D1/P (1000x1970mm) v m.č.1.05 - DÍLNA VAK-MB (nadpraží 0,2x1,0=0,2m2)"1 |  | 1 | [13 empty] | VV | 2 | 2 | True | 0 | ROZPOCET
| VV |  | "dveře D2/L (1000x1970mm) v m.č.1.03 - PŘEDSÍŇ (nadpraží 0,2x1,0=0,2m2)"1 |  | 1 | [13 empty] | VV | 2 | 2 | True | 0 | ROZPOCET
| VV |  | Mezisoučet |  | 2 | [13 empty] | VV | 2 | 3 | True | 0 | ROZPOCET
| VV |  | Součet |  | 7 | [13 empty] | VV | 2 | 4 | True | 1 | ROZPOCET
38 | K | 622211011 | Montáž kontaktního zateplení vnějších stěn z polystyrénových desek tl do 80 mm | m2 | 5.245 |  | 0 | CS ÚRS 2018 01 |  |  | základní |  | 0 | 0.00825 | 0.043271 | 0 | 0 | 4 | K | 2 |  |  |  | ROZPOCET | 0 | 0 | 0 | 0 | 0 | 1 | 0 | 4 | -1645470274
| PP |  | Montáž kontaktního zateplení z polystyrenových desek nebo z kombinovaných desek na vnější stěny, tloušťky desek přes 40 do 80 mm | [15 empty] | PP | 2
| PSC |  | Poznámka k souboru cen: 1. V cenách jsou započteny náklady na: a) upevnění desek lepením a talířovými hmoždinkami, b) přestěrkování izolačních desek, c) vložení sklovláknité výztužné tkaniny, d) uzavření otvorů po kotvách lešení. 2. V cenách nejsou započteny náklady na: a) dodávku desek tepelné izolace; tyto se ocení ve specifikaci, ztratné lze stanovit ve výši 2%, b) provedení konečné povrchové úpravy: - vrchní tenkovrstvou omítkou, tyto se ocení příslušnými cenami této části katalogu - nátěrem; tyto se ocení příslušnými cenami části A07 katalogu 800-783 - keramickým obkladem; tyto se ocení příslušnými cenami souboru cen části A01 katalogu 800-781 Obklady keramické, c) osazení lišt; tyto se ocení příslušnými cenami této části katalogu. 3. V cenách 621 25-1101 a -1105 jsou započteny náklady na osazení a dodávku tepelněizolačních zátek v počtu 9 ks/m2 pro podhledy. 4. V cenách 622 25-1101 a -1105 jsou započteny náklady na osazení a dodávku tepelněizolačních zátek v počtu a 6 ks/m2 pro stěny. 5. Kombinovaná deska je např. sendvičově uspořádaná deska tvořena izolačním jádrem z grafitového polystyrenu a krycí deskou z minerální vlny. | [15 empty] | PSC | 2
| VV |  | DVZ ČOV BAKOV NAD JIZEROU - KVĚTEN 2018 | [15 empty] | VV | 2 | 1 | True | 0 | ROZPOCET
| VV |  | SKUPINA OBJEKTŮ 02 - ČISTÍRNA ODPADNÍCH VOD | [15 empty] | VV | 2 | 1 | True | 0 | ROZPOCET
| VV |  | SO 02-11 - ÚPRAVY NA PROVOZNÍ BUDOVĚ | [15 empty] | VV | 2 | 1 | True | 0 | ROZPOCET
| VV |  | DSO 02-11.1 - STAVEBNÍ ČÁST | [15 empty] | VV | 2 | 1 | True | 0 | ROZPOCET
| VV |  | NOVÝ STAV | [15 empty] | VV | 2 | 1 | True | 0 | ROZPOCET
| VV |  | viz S2 - ZAZDÍVKY PŮVODNÍCH OTVORŮ V OBVODOVÉM ZDIVU | [15 empty] | VV | 2 | 1 | True | 0 | ROZPOCET
| VV |  | DOPLNĚNÍ VNĚJŠÍ TEPELNÉ IZOLACE | [15 empty] | VV | 2 | 1 | True | 0 | ROZPOCET
| VV |  | PRŮČELÍ ZÁPAD: | [15 empty] | VV | 2 | 1 | True | 0 | ROZPOCET
| VV |  | "původní okno 600x1200mm v obvodové stěně tl.380mm v m.č.1.04+přesahy"(0,7*1,3) |  | 0.91 | [13 empty] | VV | 2 | 2 | True | 0 | ROZPOCET
| VV |  |  |  | 0 | [13 empty] | VV | 2 | 2 | True | 0 | ROZPOCET
| VV |  | viz S2 - ZAZDÍVKY PŮVODNÍCH OTVORŮ V OBVODOVÉM ZDIVU | [15 empty] | VV | 2 | 1 | True | 0 | ROZPOCET
| VV |  | DOPLNĚNÍ VNĚJŠÍ TEPELNÉ IZOLACE | [15 empty] | VV | 2 | 1 | True | 0 | ROZPOCET
| VV |  | PRŮČELÍ ZÁPAD: | [15 empty] | VV | 2 | 1 | True | 0 | ROZPOCET
| VV |  | "původní okno 1200x1200mm v obvodové stěně tl.380mm v m.č.1.02 + přesahy"1,3*1,3 |  | 1.69 | [13 empty] | VV | 2 | 2 | True | 0 | ROZPOCET
| VV |  | PRŮČELÍ VÝCHOD: | [15 empty] | VV | 2 | 1 | True | 0 | ROZPOCET
| VV |  | "původní dveře1130x2050mm v obvodové stěně tl.380mm v m.č.1.02 + přesahy"1,23*2,15 |  | 2.645 | [13 empty] | VV | 2 | 2 | True | 0 | ROZPOCET
| VV |  | Součet |  | 5.245 | [13 empty] | VV | 2 | 4 | True | 1 | ROZPOCET
39 | M | 28375936 | deska EPS 70 fasádní λ=0,039 tl 80mm | m2 | 5.77 |  | 0 | CS ÚRS 2018 01 |  |  | základní |  | 0 | 0.00136 | 0.0078472 | 0 | 0 | 8 | M | 2 |  |  |  | ROZPOCET | 0 | 0 | 0 | 0 | 0 | 1 | 0 | 4 | -2012894480
| PP |  | deska EPS 70 fasádní λ=0,039 tl 80mm | [15 empty] | PP | 2
| VV |  | DVZ ČOV BAKOV NAD JIZEROU - KVĚTEN 2018 | [15 empty] | VV | 2 | 1 | True | 0 | ROZPOCET
| VV |  | SKUPINA OBJEKTŮ 02 - ČISTÍRNA ODPADNÍCH VOD | [15 empty] | VV | 2 | 1 | True | 0 | ROZPOCET
| VV |  | SO 02-11 - ÚPRAVY NA PROVOZNÍ BUDOVĚ | [15 empty] | VV | 2 | 1 | True | 0 | ROZPOCET
| VV |  | DSO 02-11.1 - STAVEBNÍ ČÁST | [15 empty] | VV | 2 | 1 | True | 0 | ROZPOCET
| VV |  | NOVÝ STAV | [15 empty] | VV | 2 | 1 | True | 0 | ROZPOCET
| VV |  | viz S2 - ZAZDÍVKY PŮVODNÍCH OTVORŮ V OBVODOVÉM ZDIVU | [15 empty] | VV | 2 | 1 | True | 0 | ROZPOCET
| VV |  | DOPLNĚNÍ VNĚJŠÍ TEPELNÉ IZOLACE | [15 empty] | VV | 2 | 1 | True | 0 | ROZPOCET
| VV |  | PRŮČELÍ ZÁPAD: | [15 empty] | VV | 2 | 1 | True | 0 | ROZPOCET
| VV |  | "původní okno 600x1200mm v obvodové stěně tl.380mm v m.č.1.04+přesahy"(0,7*1,3) |  | 0.91 | [13 empty] | VV | 2 | 2 | True | 0 | ROZPOCET
| VV |  |  |  | 0 | [13 empty] | VV | 2 | 2 | True | 0 | ROZPOCET
| VV |  | viz S2 - ZAZDÍVKY PŮVODNÍCH OTVORŮ V OBVODOVÉM ZDIVU | [15 empty] | VV | 2 | 1 | True | 0 | ROZPOCET
| VV |  | DOPLNĚNÍ VNĚJŠÍ TEPELNÉ IZOLACE | [15 empty] | VV | 2 | 1 | True | 0 | ROZPOCET
| VV |  | PRŮČELÍ ZÁPAD: | [15 empty] | VV | 2 | 1 | True | 0 | ROZPOCET
| VV |  | "původní okno 1200x1200mm v obvodové stěně tl.380mm v m.č.1.02 + přesahy"1,3*1,3 |  | 1.69 | [13 empty] | VV | 2 | 2 | True | 0 | ROZPOCET
| VV |  | PRŮČELÍ VÝCHOD: | [15 empty] | VV | 2 | 1 | True | 0 | ROZPOCET
| VV |  | "původní dveře1130x2050mm v obvodové stěně tl.380mm v m.č.1.02 + přesahy"1,23*2,15 |  | 2.645 | [13 empty] | VV | 2 | 2 | True | 0 | ROZPOCET
| VV |  | Součet |  | 5.245 | [13 empty] | VV | 2 | 4 | True | 1 | ROZPOCET
| VV |  | 5,245*1,1 'Přepočtené koeficientem množství |  | 5.77 | [13 empty] | VV | 2 | 2 | False | 1 | ROZPOCET
40 | K | 622212001 | Montáž kontaktního zateplení vnějšího ostění hl. špalety do 200 mm z polystyrenu tl do 40 mm | m | 25.6 |  | 0 | CS ÚRS 2018 01 |  |  | základní |  | 0 | 0.00176 | 0.045056 | 0 | 0 | 4 | K | 2 |  |  |  | ROZPOCET | 0 | 0 | 0 | 0 | 0 | 1 | 0 | 4 | -1584401812
| PP |  | Montáž kontaktního zateplení vnějšího ostění, nadpraží nebo parapetu z polystyrenových desek hloubky špalet do 200 mm, tloušťky desek do 40 mm | [15 empty] | PP | 2
| PSC |  | Poznámka k souboru cen: 1. V cenách jsou započteny náklady na: a) upevnění desek celoplošným lepením, b) přestěrkování izolačních desek, c) vložení sklovláknité výztužné tkaniny, d) osazení a dodávku rohovníků. 2. V cenách nejsou započteny náklady na: a) dodávku desek tepelné izolace; tyto se ocení ve specifikaci; ztratné lze stanovit ve výši 10%, b) provedení konečné povrchové úpravy: - vrchní tenkovrstvou omítkou; tyto se ocení příslušnými cenami této části katalogu - nátěrem; tyto se ocení příslušnými cenami části A07 katalogu 800-783 Nátěry 3. Pro ocenění montáže kontaktního zateplení ostění nebo nadpraží hloubky přes 400 mm se použijí ceny souboru cen 62. 2.- 1… Montáž kontaktního zateplení. | [15 empty] | PSC | 2
| VV |  | DVZ ČOV BAKOV NAD JIZEROU - KVĚTEN 2018 | [15 empty] | VV | 2 | 1 | True | 0 | ROZPOCET
| VV |  | SKUPINA OBJEKTŮ 02 - ČISTÍRNA ODPADNÍCH VOD | [15 empty] | VV | 2 | 1 | True | 0 | ROZPOCET
| VV |  | SO 02-11 - ÚPRAVY NA PROVOZNÍ BUDOVĚ | [15 empty] | VV | 2 | 1 | True | 0 | ROZPOCET
| VV |  | DSO 02-11.1 - STAVEBNÍ ČÁST | [15 empty] | VV | 2 | 1 | True | 0 | ROZPOCET
| VV |  | NOVÝ STAV | [15 empty] | VV | 2 | 1 | True | 0 | ROZPOCET
| VV |  | viz detail 01 pro OKNA O1 - TEPELNÁ IZOLACE OSTĚNÍ A NADPRAŽÍ OKEN | [15 empty] | VV | 2 | 1 | True | 0 | ROZPOCET
| VV |  | PRŮČELÍ ZÁPAD: | [15 empty] | VV | 2 | 1 | True | 0 | ROZPOCET
| VV |  | "okno O1 (600x1200mm) v m.č.1.01 - PŘÍRUČNÍ SKLAD (ostění+nadpraží)"(1,2+0,6+1,2) |  | 3 | [13 empty] | VV | 2 | 2 | True | 0 | ROZPOCET
| VV |  | "okno O1 (600x1200mm) v m.č.1.02 - MÍSTNOST OBSLUHY (ostění+nadpraží)"(1,2+0,6+1,2) |  | 3 | [13 empty] | VV | 2 | 2 | True | 0 | ROZPOCET
| VV |  | PRŮČELÍ VÝCHOD: | [15 empty] | VV | 2 | 1 | True | 0 | ROZPOCET
| VV |  | "okno O1 (600x1200mm) v m.č.1.05 - DÍLNA VAK-MB (ostění+nadpraží)"(1,2+0,6+1,2) |  | 3 | [13 empty] | VV | 2 | 2 | True | 0 | ROZPOCET
| VV |  | "okno O1 (600x1200mm) v m.č.1.04 - SPRCHA/WC (ostění+nadpraží)"(1,2+0,6+1,2) |  | 3 | [13 empty] | VV | 2 | 2 | True | 0 | ROZPOCET
| VV |  | Mezisoučet |  | 12 | [13 empty] | VV | 2 | 3 | True | 0 | ROZPOCET
| VV |  |  |  | 0 | [13 empty] | VV | 2 | 2 | True | 0 | ROZPOCET
| VV |  | viz detail 01 pro OKNA O2 - TEPELNÁ IZOLACE OSTĚNÍ A NADPRAŽÍ OKNA | [15 empty] | VV | 2 | 1 | True | 0 | ROZPOCET
| VV |  | PRŮČELÍ VÝCHOD: | [15 empty] | VV | 2 | 1 | True | 0 | ROZPOCET
| VV |  | "okno O2 (1200x1200mm) v m.č.1.02 - MÍSTNOST OBSLUHY (ostění+nadpraží)"(3*1,2) |  | 3.6 | [13 empty] | VV | 2 | 2 | True | 0 | ROZPOCET
| VV |  | Mezisoučet |  | 3.6 | [13 empty] | VV | 2 | 3 | True | 0 | ROZPOCET
| VV |  |  |  | 0 | [13 empty] | VV | 2 | 2 | True | 0 | ROZPOCET
| VV |  | viz detail 01 pro DVEŘE D1+D2 - TEPELNÁ IZOLACE OSTĚNÍ A NADPRAŽÍ DVEŘÍ | [15 empty] | VV | 2 | 1 | True | 0 | ROZPOCET
| VV |  | PRŮČELÍ VÝCHOD: | [15 empty] | VV | 2 | 1 | True | 0 | ROZPOCET
| VV |  | "dveře D1/P (1000x1970mm) v m.č.1.05 - DÍLNA VAK-MB (ostění+nadpraží)"(2,0+1,0+2,0) |  | 5 | [13 empty] | VV | 2 | 2 | True | 0 | ROZPOCET
| VV |  | "dveře D2/L (1000x1970mm) v m.č.1.03 - PŘEDSÍŇ (ostění+nadpraží)"(2,0+1,0+2,0) |  | 5 | [13 empty] | VV | 2 | 2 | True | 0 | ROZPOCET
| VV |  | Mezisoučet |  | 10 | [13 empty] | VV | 2 | 3 | True | 0 | ROZPOCET
| VV |  | Součet |  | 25.6 | [13 empty] | VV | 2 | 4 | True | 1 | ROZPOCET
41 | M | 28375944 | deska EPS 100 fasádní λ=0,037 tl 40mm | m2 | 5.632 |  | 0 | CS ÚRS 2018 01 |  |  | základní |  | 0 | 0.00092 | 0.0051814 | 0 | 0 | 8 | M | 2 |  |  |  | ROZPOCET | 0 | 0 | 0 | 0 | 0 | 1 | 0 | 4 | -1269618904
| PP |  | deska EPS 100 fasádní λ=0,037 tl 40mm | [15 empty] | PP | 2
| VV |  | DVZ ČOV BAKOV NAD JIZEROU - KVĚTEN 2018 | [15 empty] | VV | 2 | 1 | True | 0 | ROZPOCET
| VV |  | SKUPINA OBJEKTŮ 02 - ČISTÍRNA ODPADNÍCH VOD | [15 empty] | VV | 2 | 1 | True | 0 | ROZPOCET
| VV |  | SO 02-11 - ÚPRAVY NA PROVOZNÍ BUDOVĚ | [15 empty] | VV | 2 | 1 | True | 0 | ROZPOCET
| VV |  | DSO 02-11.1 - STAVEBNÍ ČÁST | [15 empty] | VV | 2 | 1 | True | 0 | ROZPOCET
| VV |  | NOVÝ STAV | [15 empty] | VV | 2 | 1 | True | 0 | ROZPOCET
| VV |  | viz detail 01 pro OKNA O1 - TEPELNÁ IZOLACE OSTĚNÍ A NADPRAŽÍ OKEN | [15 empty] | VV | 2 | 1 | True | 0 | ROZPOCET
| VV |  | PRŮČELÍ ZÁPAD: | [15 empty] | VV | 2 | 1 | True | 0 | ROZPOCET
| VV |  | "okno O1 (600x1200mm) v m.č.1.01 - PŘÍRUČNÍ SKLAD (ostění+nadpraží)"(1,2+0,6+1,2)*0,2 |  | 0.6 | [13 empty] | VV | 2 | 2 | True | 0 | ROZPOCET
| VV |  | "okno O1 (600x1200mm) v m.č.1.02 - MÍSTNOST OBSLUHY (ostění+nadpraží)"(1,2+0,6+1,2)*0,2 |  | 0.6 | [13 empty] | VV | 2 | 2 | True | 0 | ROZPOCET
| VV |  | PRŮČELÍ VÝCHOD: | [15 empty] | VV | 2 | 1 | True | 0 | ROZPOCET
| VV |  | "okno O1 (600x1200mm) v m.č.1.05 - DÍLNA VAK-MB (ostění+nadpraží)"(1,2+0,6+1,2)*0,2 |  | 0.6 | [13 empty] | VV | 2 | 2 | True | 0 | ROZPOCET
| VV |  | "okno O1 (600x1200mm) v m.č.1.04 - SPRCHA/WC (ostění+nadpraží)"(1,2+0,6+1,2)*0,2 |  | 0.6 | [13 empty] | VV | 2 | 2 | True | 0 | ROZPOCET
| VV |  | Mezisoučet |  | 2.4 | [13 empty] | VV | 2 | 3 | True | 0 | ROZPOCET
| VV |  |  |  | 0 | [13 empty] | VV | 2 | 2 | True | 0 | ROZPOCET
| VV |  | viz detail 01 pro OKNO O2 - TEPELNÁ IZOLACE OSTĚNÍ A NADPRAŽÍ OKNA | [15 empty] | VV | 2 | 1 | True | 0 | ROZPOCET
| VV |  | PRŮČELÍ VÝCHOD: | [15 empty] | VV | 2 | 1 | True | 0 | ROZPOCET
| VV |  | "okno O2 (1200x1200mm) v m.č.1.02 - MÍSTNOST OBSLUHY (ostění+nadpraží)"(3*1,2)*0,2 |  | 0.72 | [13 empty] | VV | 2 | 2 | True | 0 | ROZPOCET
| VV |  | Mezisoučet |  | 0.72 | [13 empty] | VV | 2 | 3 | True | 0 | ROZPOCET
| VV |  |  |  | 0 | [13 empty] | VV | 2 | 2 | True | 0 | ROZPOCET
| VV |  | viz detail 01 pro DVEŘE D1+D2 - TEPELNÁ IZOLACE OSTĚNÍ A NADPRAŽÍ DVEŘÍ | [15 empty] | VV | 2 | 1 | True | 0 | ROZPOCET
| VV |  | PRŮČELÍ VÝCHOD: | [15 empty] | VV | 2 | 1 | True | 0 | ROZPOCET
| VV |  | "dveře D1/P (1000x1970mm) v m.č.1.05 - DÍLNA VAK-MB (ostění+nadpraží)"(2,0+1,0+2,0)*0,2 |  | 1 | [13 empty] | VV | 2 | 2 | True | 0 | ROZPOCET
| VV |  | "dveře D2/L (1000x1970mm) v m.č.1.03 - PŘEDSÍŇ (ostění+nadpraží)"(2,0+1,0+2,0)*0,2 |  | 1 | [13 empty] | VV | 2 | 2 | True | 0 | ROZPOCET
| VV |  | Mezisoučet |  | 2 | [13 empty] | VV | 2 | 3 | True | 0 | ROZPOCET
| VV |  |  |  | 0 | [13 empty] | VV | 2 | 2 | True | 0 | ROZPOCET
| VV |  | Součet |  | 5.12 | [13 empty] | VV | 2 | 4 | True | 1 | ROZPOCET
| VV |  | 5,12*1,1 'Přepočtené koeficientem množství |  | 5.632 | [13 empty] | VV | 2 | 2 | False | 1 | ROZPOCET
42 | K | 622525102 | Tenkovrstvá omítka malých ploch do 0,25m2 na stěnách | kus | 10 |  | 0 | CS ÚRS 2018 01 |  |  | základní |  | 0 | 0.00125 | 0.0125 | 0 | 0 | 4 | K | 2 |  |  |  | ROZPOCET | 0 | 0 | 0 | 0 | 0 | 1 | 0 | 4 | 1303276206
| PP |  | Omítka tenkovrstvá jednotlivých malých ploch silikátová, akrylátová, silikonová nebo silikonsilikátová stěn, plochy jednotlivě přes 0,1 do 0,25 m2 | [15 empty] | PP | 2
| VV |  | DVZ ČOV BAKOV NAD JIZEROU - KVĚTEN 2018 | [15 empty] | VV | 2 | 1 | True | 0 | ROZPOCET
| VV |  | SKUPINA OBJEKTŮ 02 - ČISTÍRNA ODPADNÍCH VOD | [15 empty] | VV | 2 | 1 | True | 0 | ROZPOCET
| VV |  | SO 02-11 - ÚPRAVY NA PROVOZNÍ BUDOVĚ | [15 empty] | VV | 2 | 1 | True | 0 | ROZPOCET
| VV |  | DSO 02-11.1 - STAVEBNÍ ČÁST | [15 empty] | VV | 2 | 1 | True | 0 | ROZPOCET
| VV |  | NOVÝ STAV | [15 empty] | VV | 2 | 1 | True | 0 | ROZPOCET
| VV |  | viz detail 01 - OMÍTKA OSTĚNÍ OKEN VNĚJŠÍ | [15 empty] | VV | 2 | 1 | True | 0 | ROZPOCET
| VV |  | SYSTÉMOVÁ OMÍTKA | [15 empty] | VV | 2 | 1 | True | 0 | ROZPOCET
| VV |  | PRŮČELÍ ZÁPAD: | [15 empty] | VV | 2 | 1 | True | 0 | ROZPOCET
| VV |  | "okno O1 (600x1200mm) v m.č.1.01 - PŘÍRUČNÍ SKLAD (ostění 0,2x1,2=0,24m2)"2 |  | 2 | [13 empty] | VV | 2 | 2 | True | 0 | ROZPOCET
| VV |  | "okno O1 (600x1200mm) v m.č.1.02 - MÍSTNOST OBSLUHY (ostění 0,2x1,2=0,24m2)"2 |  | 2 | [13 empty] | VV | 2 | 2 | True | 0 | ROZPOCET
| VV |  | PRŮČELÍ VÝCHOD: | [15 empty] | VV | 2 | 1 | True | 0 | ROZPOCET
| VV |  | "okno O1 (600x1200mm) v m.č.1.05 - DÍLNA VAK-MB (ostění 0,2x1,2=0,24m2)"2 |  | 2 | [13 empty] | VV | 2 | 2 | True | 0 | ROZPOCET
| VV |  | "okno O1 (600x1200mm) v m.č.1.04 - SPRCHA/WC (ostění 0,2x1,2=0,24m2)"2 |  | 2 | [13 empty] | VV | 2 | 2 | True | 0 | ROZPOCET
| VV |  | Mezisoučet |  | 8 | [13 empty] | VV | 2 | 3 | True | 0 | ROZPOCET
| VV |  |  |  | 0 | [13 empty] | VV | 2 | 2 | True | 0 | ROZPOCET
| VV |  | viz detail 01 - OMÍTKA OSTĚNÍ OKNA VNĚJŠÍ | [15 empty] | VV | 2 | 1 | True | 0 | ROZPOCET
| VV |  | PRŮČELÍ VÝCHOD: | [15 empty] | VV | 2 | 1 | True | 0 | ROZPOCET
| VV |  | "okno O2 (1200x1200mm) v m.č.1.02 - MÍSTNOST OBSLUHY (ostění 0,2x1,2=0,24m2)"2 |  | 2 | [13 empty] | VV | 2 | 2 | True | 0 | ROZPOCET
| VV |  | Mezisoučet |  | 2 | [13 empty] | VV | 2 | 3 | True | 0 | ROZPOCET
| VV |  | Součet |  | 10 | [13 empty] | VV | 2 | 4 | True | 1 | ROZPOCET
43 | K | 622525103 | Tenkovrstvá omítka malých ploch do 0,5m2 na stěnách | kus | 4 |  | 0 | CS ÚRS 2018 01 |  |  | základní |  | 0 | 0.00223 | 0.00892 | 0 | 0 | 4 | K | 2 |  |  |  | ROZPOCET | 0 | 0 | 0 | 0 | 0 | 1 | 0 | 4 | 213745814
| PP |  | Omítka tenkovrstvá jednotlivých malých ploch silikátová, akrylátová, silikonová nebo silikonsilikátová stěn, plochy jednotlivě přes 0,25 do 0,5 m2 | [15 empty] | PP | 2
| VV |  | DVZ ČOV BAKOV NAD JIZEROU - KVĚTEN 2018 | [15 empty] | VV | 2 | 1 | True | 0 | ROZPOCET
| VV |  | SKUPINA OBJEKTŮ 02 - ČISTÍRNA ODPADNÍCH VOD | [15 empty] | VV | 2 | 1 | True | 0 | ROZPOCET
| VV |  | SO 02-11 - ÚPRAVY NA PROVOZNÍ BUDOVĚ | [15 empty] | VV | 2 | 1 | True | 0 | ROZPOCET
| VV |  | DSO 02-11.1 - STAVEBNÍ ČÁST | [15 empty] | VV | 2 | 1 | True | 0 | ROZPOCET
| VV |  | NOVÝ STAV | [15 empty] | VV | 2 | 1 | True | 0 | ROZPOCET
| VV |  | viz detail 01 pro D1+D2 - OMÍTKA OSTĚNÍ DVEŘÍ VNĚJŠÍ | [15 empty] | VV | 2 | 1 | True | 0 | ROZPOCET
| VV |  | PRŮČELÍ VÝCHOD: | [15 empty] | VV | 2 | 1 | True | 0 | ROZPOCET
| VV |  | "dveře D1/P (1000x1970mm) v m.č.1.05 - DÍLNA VAK-MB (ostění 0,2x2,0=0,4m2)"2 |  | 2 | [13 empty] | VV | 2 | 2 | True | 0 | ROZPOCET
| VV |  | "dveře D2/L (1000x1970mm) v m.č.1.03 - PŘEDSÍŇ (ostění 0,2x2,0=0,4m2)"2 |  | 2 | [13 empty] | VV | 2 | 2 | True | 0 | ROZPOCET
| VV |  | Součet |  | 4 | [13 empty] | VV | 2 | 4 | True | 1 | ROZPOCET
44 | K | 622541021R | Tenkovrstvá zrnitá omítka včetně penetrace vnějších stěn (dle stávající omítky) | m2 | 5.245 |  | 0 | R-položka |  |  | základní |  | 0 | 0.00348 | 0.018253 | 0 | 0 | 4 | K | 2 |  |  |  | ROZPOCET | 0 | 0 | 0 | 0 | 0 | 1 | 0 | 4 | 496116497
| PP |  | Omítka tenkovrstvá (dle stávající omítky) vnějších ploch, probarvená, včetně penetrace podkladu zrnitá, tl.2,0-3,0 mm stěn | [15 empty] | PP | 2
| VV |  | DVZ ČOV BAKOV NAD JIZEROU - KVĚTEN 2018 | [15 empty] | VV | 2 | 1 | True | 0 | ROZPOCET
| VV |  | SKUPINA OBJEKTŮ 02 - ČISTÍRNA ODPADNÍCH VOD | [15 empty] | VV | 2 | 1 | True | 0 | ROZPOCET
| VV |  | SO 02-11 - ÚPRAVY NA PROVOZNÍ BUDOVĚ | [15 empty] | VV | 2 | 1 | True | 0 | ROZPOCET
| VV |  | DSO 02-11.1 - STAVEBNÍ ČÁST | [15 empty] | VV | 2 | 1 | True | 0 | ROZPOCET
| VV |  | NOVÝ STAV | [15 empty] | VV | 2 | 1 | True | 0 | ROZPOCET
| VV |  | viz S2 - ZAZDÍVKY PŮVODNÍCH OTVORŮ V OBVODOVÉM ZDIVU | [15 empty] | VV | 2 | 1 | True | 0 | ROZPOCET
| VV |  | DOPLNĚNÍ VNĚJŠÍ OMÍTKY | [15 empty] | VV | 2 | 1 | True | 0 | ROZPOCET
| VV |  | PRŮČELÍ ZÁPAD: | [15 empty] | VV | 2 | 1 | True | 0 | ROZPOCET
| VV |  | "původní okno 600x1200mm v obvodové stěně tl.380mm v m.č.1.04+přesahy"(0,7*1,3) |  | 0.91 | [13 empty] | VV | 2 | 2 | True | 0 | ROZPOCET
| VV |  |  |  | 0 | [13 empty] | VV | 2 | 2 | True | 0 | ROZPOCET
| VV |  | viz S2 - ZAZDÍVKY PŮVODNÍCH OTVORŮ V OBVODOVÉM ZDIVU | [15 empty] | VV | 2 | 1 | True | 0 | ROZPOCET
| VV |  | DOPLNĚNÍ VNĚJŠÍ OMÍTKY | [15 empty] | VV | 2 | 1 | True | 0 | ROZPOCET
| VV |  | PRŮČELÍ ZÁPAD: | [15 empty] | VV | 2 | 1 | True | 0 | ROZPOCET
| VV |  | "původní okno 1200x1200mm v obvodové stěně tl.380mm v m.č.1.02 + přesahy"1,3*1,3 |  | 1.69 | [13 empty] | VV | 2 | 2 | True | 0 | ROZPOCET
| VV |  | PRŮČELÍ VÝCHOD: | [15 empty] | VV | 2 | 1 | True | 0 | ROZPOCET
| VV |  | "původní dveře1130x2050mm v obvodové stěně tl.380mm v m.č.1.02 + přesahy"1,23*2,15 |  | 2.645 | [13 empty] | VV | 2 | 2 | True | 0 | ROZPOCET
| VV |  | Součet |  | 5.245 | [13 empty] | VV | 2 | 4 | True | 1 | ROZPOCET
45 | K | 631311121 | Doplnění dosavadních mazanin betonem prostým plochy do 1 m2 tloušťky do 80 mm | m3 | 0.078 |  | 0 | CS ÚRS 2018 01 |  |  | základní |  | 0 | 2.2563 | 0.17599 | 0 | 0 | 4 | K | 2 |  |  |  | ROZPOCET | 0 | 0 | 0 | 0 | 0 | 1 | 0 | 4 | -1603107800
| PP |  | Doplnění dosavadních mazanin prostým betonem s dodáním hmot, bez potěru, plochy jednotlivě do 1 m2 a tl. do 80 mm | [15 empty] | PP | 2
| VV |  | DVZ ČOV BAKOV NAD JIZEROU - KVĚTEN 2018 | [15 empty] | VV | 2 | 1 | True | 0 | ROZPOCET
| VV |  | SKUPINA OBJEKTŮ 02 - ČISTÍRNA ODPADNÍCH VOD | [15 empty] | VV | 2 | 1 | True | 0 | ROZPOCET
| VV |  | SO 02-11 - ÚPRAVY NA PROVOZNÍ BUDOVĚ | [15 empty] | VV | 2 | 1 | True | 0 | ROZPOCET
| VV |  | DSO 02-11.1 - STAVEBNÍ ČÁST | [15 empty] | VV | 2 | 1 | True | 0 | ROZPOCET
| VV |  | NOVÝ STAV | [15 empty] | VV | 2 | 1 | True | 0 | ROZPOCET
| VV |  | viz S3 - BETONOVÁ MAZANINA TL.70mm | [15 empty] | VV | 2 | 1 | True | 0 | ROZPOCET
| VV |  | DOPLNĚNÍ PODLAHOVÝCH VRSTEV | [15 empty] | VV | 2 | 1 | True | 0 | ROZPOCET
| VV |  | NOVÁ PODLAHA V INTERIÉRU BUDOVY V PLOŠE VÝKOPU PRO ROZVODY ZTI NA HL.1300mm | [15 empty] | VV | 2 | 1 | True | 0 | ROZPOCET
| VV |  | "výkop pod podlahou pro napojení vodovodu (západ) - rozměry beton.desky"0,7*0,8*0,07 |  | 0.039 | [13 empty] | VV | 2 | 2 | True | 0 | ROZPOCET
| VV |  | "výkop pod podlahou pro napojení kanalizace (východ) - rozměry beton.desky"0,7*0,8*0,07 |  | 0.039 | [13 empty] | VV | 2 | 2 | True | 0 | ROZPOCET
| VV |  | Součet |  | 0.078 | [13 empty] | VV | 2 | 4 | True | 1 | ROZPOCET
46 | K | 631312121 | Doplnění dosavadních mazanin betonem prostým plochy do 4 m2 tloušťky do 80 mm | m3 | 0.154 |  | 0 | CS ÚRS 2018 01 |  |  | základní |  | 0 | 2.2563 | 0.34748 | 0 | 0 | 4 | K | 2 |  |  |  | ROZPOCET | 0 | 0 | 0 | 0 | 0 | 1 | 0 | 4 | -387452904
| PP |  | Doplnění dosavadních mazanin prostým betonem s dodáním hmot, bez potěru, plochy jednotlivě přes 1 m2 do 4 m2 a tl. do 80 mm | [15 empty] | PP | 2
| VV |  | DVZ ČOV BAKOV NAD JIZEROU - KVĚTEN 2018 | [15 empty] | VV | 2 | 1 | True | 0 | ROZPOCET
| VV |  | SKUPINA OBJEKTŮ 02 - ČISTÍRNA ODPADNÍCH VOD | [15 empty] | VV | 2 | 1 | True | 0 | ROZPOCET
| VV |  | SO 02-11 - ÚPRAVY NA PROVOZNÍ BUDOVĚ | [15 empty] | VV | 2 | 1 | True | 0 | ROZPOCET
| VV |  | DSO 02-11.1 - STAVEBNÍ ČÁST | [15 empty] | VV | 2 | 1 | True | 0 | ROZPOCET
| VV |  | NOVÝ STAV | [15 empty] | VV | 2 | 1 | True | 0 | ROZPOCET
| VV |  | viz S3 - BETONOVÁ MAZANINA TL.70mm | [15 empty] | VV | 2 | 1 | True | 0 | ROZPOCET
| VV |  | DOPLNĚNÍ PODLAHOVÝCH VRSTEV | [15 empty] | VV | 2 | 1 | True | 0 | ROZPOCET
| VV |  | NOVÁ PODLAHA V INTERIÉRU BUDOVY V PLOŠE PRO ROZVODY ZTI NA HL.700mm | [15 empty] | VV | 2 | 1 | True | 0 | ROZPOCET
| VV |  | "výkop pod podlahou pro nové rozvody ZTI rozvody - půdorysná plocha výkopu x tl.desky"2,2*0,07 |  | 0.154 | [13 empty] | VV | 2 | 2 | True | 0 | ROZPOCET
| VV |  | Součet |  | 0.154 | [13 empty] | VV | 2 | 4 | True | 1 | ROZPOCET
47 | K | 632450131 | Vyrovnávací cementový potěr tl do 20 mm ze suchých směsí provedený v ploše | m2 | 33.85 |  | 0 | CS ÚRS 2018 01 |  |  | základní |  | 0 | 0.042 | 1.4217 | 0 | 0 | 4 | K | 2 |  |  |  | ROZPOCET | 0 | 0 | 0 | 0 | 0 | 1 | 0 | 4 | 402428142
| PP |  | Potěr cementový vyrovnávací ze suchých směsí v ploše o průměrné (střední) tl. od 10 do 20 mm | [15 empty] | PP | 2
| PSC |  | Poznámka k souboru cen: 1. Ceny –0121 až –0124 jsou určeny pro vyrovnávací potěr v pásu vodorovný nebo ve spádu do 15° na zdivu jako podklad pod izolaci, pod parapety z prefabrikovaných dílců, pod oplechování, jako podklad pro uložení ocelových profilů, překladů, stropních nosníků, apod. 2. Ceny –0131 až –0134 jsou určeny pro vyrovnávací potěr v ploše na stropech z prefabrikovaných dílců jako podklad pod izolaci, pod podlahové konstrukce apod., na mazaninách jen jako podklad pod izolaci proti vodě, jako ochrana izolace shora tvořící lože při kladení plošných prefa panelů (např. v kanálech). 3. Ceny –0131 až –0134 lze použít i pro podlévání provizorně podklínovaných patek usazených strojů a technologických zařízení, s náležitým zatemováním hutné malty. 4. V cenách jsou započteny i náklady na základní stržení povrchu potěru s urovnáním vibrační lištou nebo dřevěným hladítkem. | [15 empty] | PSC | 2
| VV |  | DVZ ČOV BAKOV NAD JIZEROU - KVĚTEN 2018 | [15 empty] | VV | 2 | 1 | True | 0 | ROZPOCET
| VV |  | SKUPINA OBJEKTŮ 02 - ČISTÍRNA ODPADNÍCH VOD | [15 empty] | VV | 2 | 1 | True | 0 | ROZPOCET
| VV |  | SO 02-11 - ÚPRAVY NA PROVOZNÍ BUDOVĚ | [15 empty] | VV | 2 | 1 | True | 0 | ROZPOCET
| VV |  | DSO 02-11.1 - STAVEBNÍ ČÁST | [15 empty] | VV | 2 | 1 | True | 0 | ROZPOCET
| VV |  | NOVÝ STAV | [15 empty] | VV | 2 | 1 | True | 0 | ROZPOCET
| VV |  | viz P1+P2 - NOVÉ PODLAHOVÉ NÁŠLAPNÉ VRSTVY | [15 empty] | VV | 2 | 1 | True | 0 | ROZPOCET
| VV |  | REALIZACE NOVÝCH VRSTEV - VYROVNÁVACÍ CEMENT.POTĚR TL.20mm | [15 empty] | VV | 2 | 1 | True | 0 | ROZPOCET
| VV |  |  |  | 0 | [13 empty] | VV | 2 | 2 | True | 0 | ROZPOCET
| VV |  | P1 - NOVÁ PODLAHA Z PVC | [15 empty] | VV | 2 | 1 | True | 0 | ROZPOCET
| VV |  | " M.Č.1.01 - PŘÍRUČNÍ SKLAD - PVC PODLAHA - půdorysná plocha"7,5 |  | 7.5 | [13 empty] | VV | 2 | 2 | True | 0 | ROZPOCET
| VV |  | " M.Č.1.02 - MÍSTNOST OBSLUHY - PVC PODLAHA - půdorysná plocha"15,7 |  | 15.7 | [13 empty] | VV | 2 | 2 | True | 0 | ROZPOCET
| VV |  | Mezisoučet |  | 23.2 | [13 empty] | VV | 2 | 3 | True | 0 | ROZPOCET
| VV |  |  |  | 0 | [13 empty] | VV | 2 | 2 | True | 0 | ROZPOCET
| VV |  | P2 - NOVÁ PODLAHA Z DLAŽBY | [15 empty] | VV | 2 | 1 | True | 0 | ROZPOCET
| VV |  | "M.Č.1.03 - PŘEDSÍŇ - PODLAHA Z DLAŽDIC - půdorysná plocha" 4,65 |  | 4.65 | [13 empty] | VV | 2 | 2 | True | 0 | ROZPOCET
| VV |  | "M.Č.1.04 - SPRCHA / WC - PODLAHA Z DLAŽDIC - půdorysná plocha" 6,0 |  | 6 | [13 empty] | VV | 2 | 2 | True | 0 | ROZPOCET
| VV |  | Mezisoučet |  | 10.65 | [13 empty] | VV | 2 | 3 | True | 0 | ROZPOCET
| VV |  |  |  | 0 | [13 empty] | VV | 2 | 2 | True | 0 | ROZPOCET
| VV |  | Součet |  | 33.85 | [13 empty] | VV | 2 | 4 | True | 1 | ROZPOCET
48 | K | 637211112 | Okapový chodník z betonových dlaždic tl 60 mm na MC 10 | m2 | 3.1 |  | 0 | CS ÚRS 2018 01 |  |  | základní |  | 0 | 0.34563 | 1.0715 | 0 | 0 | 4 | K | 2 |  |  |  | ROZPOCET | 0 | 0 | 0 | 0 | 0 | 1 | 0 | 4 | -2129847558
| PP |  | Okapový chodník z dlaždic betonových se zalitím spár cementovou maltou do cementové malty MC-10, tl. dlaždic 60 mm | [15 empty] | PP | 2
| VV |  | DVZ ČOV BAKOV NAD JIZEROU - KVĚTEN 2018 | [15 empty] | VV | 2 | 1 | True | 0 | ROZPOCET
| VV |  | SKUPINA OBJEKTŮ 02 - ČISTÍRNA ODPADNÍCH VOD | [15 empty] | VV | 2 | 1 | True | 0 | ROZPOCET
| VV |  | SO 02-11 - ÚPRAVY NA PROVOZNÍ BUDOVĚ | [15 empty] | VV | 2 | 1 | True | 0 | ROZPOCET
| VV |  | DSO 02-11.1 - STAVEBNÍ ČÁST | [15 empty] | VV | 2 | 1 | True | 0 | ROZPOCET
| VV |  | NOVÝ STAV | [15 empty] | VV | 2 | 1 | True | 0 | ROZPOCET
| VV |  | viz M1 - NOVÝ OKAPOVÝ CHODNÍK | [15 empty] | VV | 2 | 1 | True | 0 | ROZPOCET
| VV |  | + DETAIL 03 - SOKL | [15 empty] | VV | 2 | 1 | True | 0 | ROZPOCET
| VV |  | OBNOVA ČÁSTI OKAPOVÝCH CHODNÍKŮ | [15 empty] | VV | 2 | 1 | True | 0 | ROZPOCET
| VV |  |  |  | 0 | [13 empty] | VV | 2 | 2 | True | 0 | ROZPOCET
| VV |  | PRŮČELÍ VÝCHOD: | [15 empty] | VV | 2 | 1 | True | 0 | ROZPOCET
| VV |  | SOKLOVÁ ČÁST V MÍSTĚ ZAZDÍVANÝCH DVEŘÍ | [15 empty] | VV | 2 | 1 | True | 0 | ROZPOCET
| VV |  | DOPLNĚNÍ OKAPOVÉHO CHODNÍKU DLAŽDICEMI DLE STÁVAJÍCÍCH | [15 empty] | VV | 2 | 1 | True | 0 | ROZPOCET
| VV |  | "délka úseku dle PD"1,6 |  | 1.6 | [13 empty] | VV | 2 | 2 | True | 0 | ROZPOCET
| VV |  | Mezisoučet |  | 1.6 | [13 empty] | VV | 2 | 3 | True | 0 | ROZPOCET
| VV |  | SOKLOVÁ ČÁST V MÍSTĚ VÝKOPU PRO NAPOJENÍ KANALIZACE | [15 empty] | VV | 2 | 1 | True | 0 | ROZPOCET
| VV |  | DOPLNĚNÍ OKAPOVÉHO CHODNÍKU DLAŽDICEMI DLE STÁVAJÍCÍCH | [15 empty] | VV | 2 | 1 | True | 0 | ROZPOCET
| VV |  | "délka úseku dle PD"1,5 |  | 1.5 | [13 empty] | VV | 2 | 2 | True | 0 | ROZPOCET
| VV |  | Mezisoučet |  | 1.5 | [13 empty] | VV | 2 | 3 | True | 0 | ROZPOCET
| VV |  |  |  | 0 | [13 empty] | VV | 2 | 2 | True | 0 | ROZPOCET
| VV |  | PRŮČELÍ ZÁPAD: | [15 empty] | VV | 2 | 1 | True | 0 | ROZPOCET
| VV |  | SOKLOVÁ ČÁST V MÍSTĚ VÝKOPU PRO NAPOJENÍ VODOVODU | [15 empty] | VV | 2 | 1 | True | 0 | ROZPOCET
| VV |  | "chodník v celé délce bude odstraněn a znovu obnoven v rámci SO 02-13"0,000 |  | 0 | [13 empty] | VV | 2 | 2 | True | 0 | ROZPOCET
| VV |  | Mezisoučet |  | 0 | [13 empty] | VV | 2 | 3 | True | 0 | ROZPOCET
| VV |  | Součet |  | 3.1 | [13 empty] | VV | 2 | 4 | True | 1 | ROZPOCET
| D | 9 | Ostatní konstrukce a práce, bourání |  |  |  | 0 | [5 empty] | 0 |  | 0.047902 |  | 18.4329 | 1 | D | 1 |  |  |  | ROZPOCET | [6 empty] | 0
49 | K | 936311111 | Zabetonování potrubí ve vynechaných otvorech z betonu se zvýšenými nároky C 25/30 pl otvoru 0,25 m2 | m3 | 0.012 |  | 0 | CS ÚRS 2018 01 |  |  | základní |  | 0 | 2.5791 | 0.03095 | 0 | 0 | 4 | K | 2 |  |  |  | ROZPOCET | 0 | 0 | 0 | 0 | 0 | 1 | 0 | 4 | 2084859209
| PP |  | Zabetonování potrubí uloženého ve vynechaných otvorech ve dně nebo ve stěnách nádrží, z betonu se zvýšenými nároky na prostředí o ploše otvoru do 0,25 m2 | [15 empty] | PP | 2
| PSC |  | Poznámka k souboru cen: 1. V ceně jsou započteny i náklady na pevné spojení potrubí nebo trubní zděře s betonem otvoru, náklady na očištění potrubí před betonáží, bednění a odbednění. 2. Množství měrných jednotek se určuje v m3 betonu dle projektu. | [15 empty] | PSC | 2
| VV |  | DVZ ČOV BAKOV NAD JIZEROU - KVĚTEN 2018 | [15 empty] | VV | 2 | 1 | True | 0 | ROZPOCET
| VV |  | SKUPINA OBJEKTŮ 02 - ČISTÍRNA ODPADNÍCH VOD | [15 empty] | VV | 2 | 1 | True | 0 | ROZPOCET
| VV |  | SO 02-11 - ÚPRAVY NA PROVOZNÍ BUDOVĚ | [15 empty] | VV | 2 | 1 | True | 0 | ROZPOCET
| VV |  | DSO 02-11.1 - STAVEBNÍ ČÁST | [15 empty] | VV | 2 | 1 | True | 0 | ROZPOCET
| VV |  | NOVÝ STAV | [15 empty] | VV | 2 | 1 | True | 0 | ROZPOCET
| VV |  | viz M2 - ZABETONOVÁNÍ POTRUBÍ d160mm V OTVORU 200x200mm | [15 empty] | VV | 2 | 1 | True | 0 | ROZPOCET
| VV |  | M.Č.1.04 - SPRCHA / WC - PRŮČELÍ VÝCHOD | [15 empty] | VV | 2 | 1 | True | 0 | ROZPOCET
| VV |  | "otvor v základovém zdivu v prostoru m.č.1.04 SPRCHA/WC (kóta dna 212,85) "(0,2*0,6*0,2)-(pi*0,08*0,08*0,6) |  | 0.012 | [13 empty] | VV | 2 | 2 | True | 0 | ROZPOCET
| VV |  | Součet |  | 0.012 | [13 empty] | VV | 2 | 4 | True | 1 | ROZPOCET
50 | K | 949101111 | Lešení pomocné pro objekty pozemních staveb s lešeňovou podlahou v do 1,9 m zatížení do 150 kg/m2 | m2 | 90.4 |  | 0 | CS ÚRS 2018 01 |  |  | základní |  | 0 | 0.00013 | 0.011752 | 0 | 0 | 4 | K | 2 |  |  |  | ROZPOCET | 0 | 0 | 0 | 0 | 0 | 1 | 0 | 4 | -1339409181
| PP |  | Lešení pomocné pracovní pro objekty pozemních staveb pro zatížení do 150 kg/m2, o výšce lešeňové podlahy do 1,9 m | [15 empty] | PP | 2
| PSC |  | Poznámka k souboru cen: 1. V ceně jsou započteny i náklady na montáž, opotřebení a demontáž lešení. 2. V ceně nejsou započteny náklady na manipulaci s lešením; tyto jsou již zahrnuty v cenách příslušných stavebních prací. 3. Množství měrných jednotek se určuje m2 podlahové plochy, na které se práce provádí. | [15 empty] | PSC | 2
| VV |  | DVZ ČOV BAKOV NAD JIZEROU - KVĚTEN 2018 | [15 empty] | VV | 2 | 1 | True | 0 | ROZPOCET
| VV |  | SKUPINA OBJEKTŮ 02 - ČISTÍRNA ODPADNÍCH VOD | [15 empty] | VV | 2 | 1 | True | 0 | ROZPOCET
| VV |  | SO 02-11 - ÚPRAVY NA PROVOZNÍ BUDOVĚ | [15 empty] | VV | 2 | 1 | True | 0 | ROZPOCET
| VV |  | DSO 02-11.1 - STAVEBNÍ ČÁST | [15 empty] | VV | 2 | 1 | True | 0 | ROZPOCET
| VV |  | BOURÁNÍ + NOVÝ STAV | [15 empty] | VV | 2 | 1 | True | 0 | ROZPOCET
| VV |  | LEŠENÍ VE VŠECH DOTČENÝCH MÍSTNOSTECH: | [15 empty] | VV | 2 | 1 | True | 0 | ROZPOCET
| VV |  | BOURACÍ PRÁCE | [15 empty] | VV | 2 | 1 | True | 0 | ROZPOCET
| VV |  | "m.č.1.01 - ROZVODNA"7,6 |  | 7.6 | [13 empty] | VV | 2 | 2 | True | 0 | ROZPOCET
| VV |  | "m.č.1.02 - MÍSTNOST OBSLUHY"12,6 |  | 12.6 | [13 empty] | VV | 2 | 2 | True | 0 | ROZPOCET
| VV |  | "m.č.1.03 - VCHOD"1,7 |  | 1.7 | [13 empty] | VV | 2 | 2 | True | 0 | ROZPOCET
| VV |  | "m.č.1.04 -ŠATNA"6,4 |  | 6.4 | [13 empty] | VV | 2 | 2 | True | 0 | ROZPOCET
| VV |  | "m.č.1.05 -UMÝVÁRNA"3,7 |  | 3.7 | [13 empty] | VV | 2 | 2 | True | 0 | ROZPOCET
| VV |  | "m.č.1.06 -WC"1,4 |  | 1.4 | [13 empty] | VV | 2 | 2 | True | 0 | ROZPOCET
| VV |  | "m.č.1.07 -DÍLNA VAK-MB"11,6 |  | 11.6 | [13 empty] | VV | 2 | 2 | True | 0 | ROZPOCET
| VV |  | Mezisoučet |  | 45 | [13 empty] | VV | 2 | 3 | True | 0 | ROZPOCET
| VV |  | NOVÉ STAVEBNÍ PRÁCE | [15 empty] | VV | 2 | 1 | True | 0 | ROZPOCET
| VV |  | "m.č.1.01 - PŘÍRUČNÍ SKLAD"7,6 |  | 7.6 | [13 empty] | VV | 2 | 2 | True | 0 | ROZPOCET
| VV |  | "m.č.1.02 - MÍSTNOST OBSLUHY"15,7 |  | 15.7 | [13 empty] | VV | 2 | 2 | True | 0 | ROZPOCET
| VV |  | "m.č.1.03 -PŘEDSÍŇ"4,5 |  | 4.5 | [13 empty] | VV | 2 | 2 | True | 0 | ROZPOCET
| VV |  | "m.č.1.04 -SPRCHA/WC"6,0 |  | 6 | [13 empty] | VV | 2 | 2 | True | 0 | ROZPOCET
| VV |  | "m.č.1.05 -DÍLNA VAK-MB"11,6 |  | 11.6 | [13 empty] | VV | 2 | 2 | True | 0 | ROZPOCET
| VV |  | Mezisoučet |  | 45.4 | [13 empty] | VV | 2 | 3 | True | 0 | ROZPOCET
| VV |  | Součet |  | 90.4 | [13 empty] | VV | 2 | 4 | True | 1 | ROZPOCET
51 | K | 952901221 | Vyčištění budov průmyslových objektů při jakékoliv výšce podlaží | m2 | 130 |  | 0 | CS ÚRS 2018 01 |  |  | základní |  | 0 | 4e-05 | 0.0052 | 0 | 0 | 4 | K | 2 |  |  |  | ROZPOCET | 0 | 0 | 0 | 0 | 0 | 1 | 0 | 4 | -1032435200
| PP |  | Vyčištění budov nebo objektů před předáním do užívání průmyslových budov a objektů výrobních, skladovacích, garáží, dílen nebo hal apod. s nespalnou podlahou jakékoliv výšky podlaží | [15 empty] | PP | 2
| PSC |  | Poznámka k souboru cen: 1. Cenu -1111 lze použít i pro vyčištění půdy a rovné střechy budov, pokud definitivní úprava umožňuje, aby se ploché střechy používalo jako terasy, nebo tehdy, když je nutno čistit konstrukce na těchto střechách (světlíky, dveře apod.). Do výměry se započítávají jednou třetinou plochy. 2. Střešní plochy hal se světlíky nebo okny se oceňují jako podlaží cenou -1221. 3. Množství měrných jednotek se určuje v m2 půdorysné plochy každého podlaží, dané vnějším obrysem podlaží budovy. Plochy balkonů se přičítají. 4. v ceně -1111 a -1114 jsou započteny náklady na zametení a umytí podlah, dlažeb, obkladů, schodů v místnostech, chodbách a schodištích, vyčištění a umytí oken, dveří s rámy, zárubněmi, umytí a vyčištění jiných zasklených a natíraných ploch a zařizovacích předmětů. 5. V ceně -1221 jsou započteny náklady na zametení podlahy, umytí dlažeb nebo keramických podlah v přilehlých místnostech, chodbách a schodištích, umytí obkladů, schodů, vyčištění a umytí oken a dveří s rámy a zárubněmi, umytí a vyčištění jiných zasklených a natíraných ploch a zařizovacích předmětů. 6. V ceně -1311 jsou započteny náklady na zametení a čištění dlažeb, umytí, vyčištění okenních a dveřních rámů a zařizovacích předmětů. 7. V ceně -1411 jsou započteny náklady na vynesení zbytků stavebního rumu, kropení a 2x zametení podlah, oprášení stěn a výplní otvorů. | [15 empty] | PSC | 2
| VV |  | DVZ ČOV BAKOV NAD JIZEROU - KVĚTEN 2018 | [15 empty] | VV | 2 | 1 | True | 0 | ROZPOCET
| VV |  | SKUPINA OBJEKTŮ 02 - ČISTÍRNA ODPADNÍCH VOD | [15 empty] | VV | 2 | 1 | True | 0 | ROZPOCET
| VV |  | SO 02-11 - ÚPRAVY NA PROVOZNÍ BUDOVĚ | [15 empty] | VV | 2 | 1 | True | 0 | ROZPOCET
| VV |  | DSO 02-11.1 - STAVEBNÍ ČÁST | [15 empty] | VV | 2 | 1 | True | 0 | ROZPOCET
| VV |  | BOURÁNÍ + NOVÝ STAV | [15 empty] | VV | 2 | 1 | True | 0 | ROZPOCET
| VV |  | viz POZNÁMKY na výkrese - VE VŠECH DOTČENÝCH MÍSTNOSTECH | [15 empty] | VV | 2 | 1 | True | 0 | ROZPOCET
| VV |  | ÚKLID PO SKONČENÍ BOURACÍCH PRACÍ: | [15 empty] | VV | 2 | 1 | True | 0 | ROZPOCET
| VV |  | "obrys budovy"65 |  | 65 | [13 empty] | VV | 2 | 2 | True | 0 | ROZPOCET
| VV |  | ÚKLID PŘED PŘEDÁNÍM DOKONČENÉ STAVBY: | [15 empty] | VV | 2 | 1 | True | 0 | ROZPOCET
| VV |  | "obrys budovy"65 |  | 65 | [13 empty] | VV | 2 | 2 | True | 0 | ROZPOCET
| VV |  | Součet |  | 130 | [13 empty] | VV | 2 | 4 | True | 1 | ROZPOCET
52 | K | 952902121 | Čištění budov zametení drsných podlah | m2 | 33.85 |  | 0 | CS ÚRS 2018 01 |  |  | základní |  | 0 | 0 | 0 | 0 | 0 | 4 | K | 2 |  |  |  | ROZPOCET | 0 | 0 | 0 | 0 | 0 | 1 | 0 | 4 | 2026826223
| PP |  | Čištění budov při provádění oprav a udržovacích prací podlah drsných nebo chodníků zametením | [15 empty] | PP | 2
| PSC |  | Poznámka k souboru cen: 1. Ceny jsou určeny pro oceňování konečného čištění po ukončení oprav a udržovacích prací před předáním do užívání. Do výměry ploch se započítávají i plochy místností, schodišť a chodeb, kterými se přepravuje materiál pro stavební práce. 2. Čištění vnějších ploch tlakovou vodou a tryskáním:pískem se oceňuje cenami souboru cen 629 99 -51 tohoto katalogu. 3. Množství jednotek čištěných ploch: a) se určuje v m2 ploch místností a chodeb nebo jejich částí, kterými se dopravuje materiál nebo jsou používány pro stavební práce b) schodiště se určuje v m2 rozvinuté plochy schodišťových stupňů, c) podest se určuje v m2 půdorysné plochy, d) oken, dveří a vrat v m2 plochy, e) konstrukcí a prvků se určuje v m2 pohledové plochy. 4. Povrch hladký je rovný, nezdrsněný, nezvrásněný (např. linoleum, teraco, hladké dlažby, parkety apod. ). Povrch drsný je nerovný, zdrsněný, zvrásněný (např. betonový potěr, mozaiková dlažba, palubky apod.). 5. V cenách očištění schodišť jsou započteny náklady na očištění schodišťových stupňů a schodišťového zábradlí. Plocha podest se započítává do plochy podlah. 6. V cenách čištění oken a balkonových dveří jsou započteny náklady na očištění rámu, parapetu, prahu a kování a očištění a vyleštění skleněné výplně. 7. V cenách čištění dveří a vrat jsou započteny náklady na očištění rámu, výplně, prahu a kování. 8. Čištění říms (odstraňování smetí, prachu, náletů apod.) se oceňuje individuálně. 9. Odvoz odpadu se ocení položkami odvozu suti ceníku 801-3, hmotnost se stanoví individuálně. | [15 empty] | PSC | 2
| VV |  | DVZ ČOV BAKOV NAD JIZEROU - KVĚTEN 2018 | [15 empty] | VV | 2 | 1 | True | 0 | ROZPOCET
| VV |  | SKUPINA OBJEKTŮ 02 - ČISTÍRNA ODPADNÍCH VOD | [15 empty] | VV | 2 | 1 | True | 0 | ROZPOCET
| VV |  | SO 02-11 - ÚPRAVY NA PROVOZNÍ BUDOVĚ | [15 empty] | VV | 2 | 1 | True | 0 | ROZPOCET
| VV |  | DSO 02-11.1 - STAVEBNÍ ČÁST | [15 empty] | VV | 2 | 1 | True | 0 | ROZPOCET
| VV |  | NOVÝ STAV | [15 empty] | VV | 2 | 1 | True | 0 | ROZPOCET
| VV |  | viz P1+P2 - NOVÉ PODLAHOVÉ NÁŠLAPNÉ VRSTVY | [15 empty] | VV | 2 | 1 | True | 0 | ROZPOCET
| VV |  | PŘEDÚPRAVA POVRCHU PŘED REALIZACÍ NOVÝCH VRSTEV | [15 empty] | VV | 2 | 1 | True | 0 | ROZPOCET
| VV |  |  |  | 0 | [13 empty] | VV | 2 | 2 | True | 0 | ROZPOCET
| VV |  | P1 - NOVÁ PODLAHA Z PVC | [15 empty] | VV | 2 | 1 | True | 0 | ROZPOCET
| VV |  | " M.Č.1.01 - PŘÍRUČNÍ SKLAD - PVC PODLAHA - půdorysná plocha"7,5 |  | 7.5 | [13 empty] | VV | 2 | 2 | True | 0 | ROZPOCET
| VV |  | " M.Č.1.02 - MÍSTNOST OBSLUHY - PVC PODLAHA - půdorysná plocha"15,7 |  | 15.7 | [13 empty] | VV | 2 | 2 | True | 0 | ROZPOCET
| VV |  | Mezisoučet |  | 23.2 | [13 empty] | VV | 2 | 3 | True | 0 | ROZPOCET
| VV |  |  |  | 0 | [13 empty] | VV | 2 | 2 | True | 0 | ROZPOCET
| VV |  | P2 - NOVÁ PODLAHA Z DLAŽBY | [15 empty] | VV | 2 | 1 | True | 0 | ROZPOCET
| VV |  | "M.Č.1.03 - PŘEDSÍŇ - PODLAHA Z DLAŽDIC - půdorysná plocha" 4,65 |  | 4.65 | [13 empty] | VV | 2 | 2 | True | 0 | ROZPOCET
| VV |  | "M.Č.1.04 - SPRCHA / WC - PODLAHA Z DLAŽDIC - půdorysná plocha" 6,0 |  | 6 | [13 empty] | VV | 2 | 2 | True | 0 | ROZPOCET
| VV |  | Mezisoučet |  | 10.65 | [13 empty] | VV | 2 | 3 | True | 0 | ROZPOCET
| VV |  |  |  | 0 | [13 empty] | VV | 2 | 2 | True | 0 | ROZPOCET
| VV |  | Součet |  | 33.85 | [13 empty] | VV | 2 | 4 | True | 1 | ROZPOCET
53 | K | 961055111 | Bourání základů ze ŽB | m3 | 0.196 |  | 0 | CS ÚRS 2018 01 |  |  | základní |  | 0 | 0 | 0 | 2.4 | 0.4704 | 4 | K | 2 |  |  |  | ROZPOCET | 0 | 0 | 0 | 0 | 0 | 1 | 0 | 4 | 791990643
| PP |  | Bourání základů z betonu železového | [15 empty] | PP | 2
| VV |  | DVZ ČOV BAKOV NAD JIZEROU - KVĚTEN 2018 | [15 empty] | VV | 2 | 1 | True | 0 | ROZPOCET
| VV |  | SKUPINA OBJEKTŮ 02 - ČISTÍRNA ODPADNÍCH VOD | [15 empty] | VV | 2 | 1 | True | 0 | ROZPOCET
| VV |  | SO 02-11 - ÚPRAVY NA PROVOZNÍ BUDOVĚ | [15 empty] | VV | 2 | 1 | True | 0 | ROZPOCET
| VV |  | DSO 02-11.1 - STAVEBNÍ ČÁST | [15 empty] | VV | 2 | 1 | True | 0 | ROZPOCET
| VV |  | BOURÁNÍ | [15 empty] | VV | 2 | 1 | True | 0 | ROZPOCET
| VV |  | viz B1 - VYBOURÁNÍ BETONOVÉHO CHODNÍKU TL.100mm | [15 empty] | VV | 2 | 1 | True | 0 | ROZPOCET
| VV |  | "rozměry dle PD"1,47*1,33*0,1 |  | 0.196 | [13 empty] | VV | 2 | 2 | True | 0 | ROZPOCET
| VV |  | Součet |  | 0.196 | [13 empty] | VV | 2 | 4 | True | 1 | ROZPOCET
54 | K | 961055111 | Bourání základů ze ŽB | m3 | 0.83 |  | 0 | CS ÚRS 2018 01 |  |  | základní |  | 0 | 0 | 0 | 2.4 | 1.992 | 4 | K | 2 |  |  |  | ROZPOCET | 0 | 0 | 0 | 0 | 0 | 1 | 0 | 4 | -307175023
| PP |  | Bourání základů z betonu železového | [15 empty] | PP | 2
| VV |  | DVZ ČOV BAKOV NAD JIZEROU - KVĚTEN 2018 | [15 empty] | VV | 2 | 1 | True | 0 | ROZPOCET
| VV |  | SKUPINA OBJEKTŮ 02 - ČISTÍRNA ODPADNÍCH VOD | [15 empty] | VV | 2 | 1 | True | 0 | ROZPOCET
| VV |  | SO 02-11 - ÚPRAVY NA PROVOZNÍ BUDOVĚ | [15 empty] | VV | 2 | 1 | True | 0 | ROZPOCET
| VV |  | DSO 02-11.1 - STAVEBNÍ ČÁST | [15 empty] | VV | 2 | 1 | True | 0 | ROZPOCET
| VV |  | BOURÁNÍ | [15 empty] | VV | 2 | 1 | True | 0 | ROZPOCET
| VV |  | VYBOURÁNÍ PODLAHOVÉ DESKY TL.250mm | [15 empty] | VV | 2 | 1 | True | 0 | ROZPOCET
| VV |  |  |  | 0 | [13 empty] | VV | 2 | 2 | True | 0 | ROZPOCET
| VV |  | viz B19 - VÝKOP PAŽENÉ JÁMY V INTERIÉRU BUDOVY PRO ROZVODY ZTI NA HL.1300mm | [15 empty] | VV | 2 | 1 | True | 0 | ROZPOCET
| VV |  | "výkop pod podlahou pro napojení vodovodu (západ) - rozměry beton.desky"0,7*0,8*0,25 |  | 0.14 | [13 empty] | VV | 2 | 2 | True | 0 | ROZPOCET
| VV |  | "výkop pod podlahou pro napojení kanalizace (východ) - rozměry beton.desky"0,7*0,8*0,25 |  | 0.14 | [13 empty] | VV | 2 | 2 | True | 0 | ROZPOCET
| VV |  | Mezisoučet |  | 0.28 | [13 empty] | VV | 2 | 3 | True | 0 | ROZPOCET
| VV |  | viz B20 - VÝKOP PAŽENÉ JÁMY V INTERIÉRU BUDOVY PRO ROZVODY ZTI NA HL.700mm | [15 empty] | VV | 2 | 1 | True | 0 | ROZPOCET
| VV |  | "výkop pod podlahou pro nové rozvody ZTI rozvody - půdorysná plocha výkopu x tl.desky"2,2*0,25 |  | 0.55 | [13 empty] | VV | 2 | 2 | True | 0 | ROZPOCET
| VV |  | Mezisoučet |  | 0.55 | [13 empty] | VV | 2 | 3 | True | 0 | ROZPOCET
| VV |  | Součet |  | 0.83 | [13 empty] | VV | 2 | 4 | True | 1 | ROZPOCET
55 | K | 962031133 | Bourání příček z cihel pálených na MVC tl do 150 mm | m2 | 29.1 |  | 0 | CS ÚRS 2018 01 |  |  | základní |  | 0 | 0 | 0 | 0.261 | 7.5951 | 4 | K | 2 |  |  |  | ROZPOCET | 0 | 0 | 0 | 0 | 0 | 1 | 0 | 4 | 730033087
| PP |  | Bourání příček z cihel, tvárnic nebo příčkovek z cihel pálených, plných nebo dutých na maltu vápennou nebo vápenocementovou, tl. do 150 mm | [15 empty] | PP | 2
| VV |  | DVZ ČOV BAKOV NAD JIZEROU - KVĚTEN 2018 | [15 empty] | VV | 2 | 1 | True | 0 | ROZPOCET
| VV |  | SKUPINA OBJEKTŮ 02 - ČISTÍRNA ODPADNÍCH VOD | [15 empty] | VV | 2 | 1 | True | 0 | ROZPOCET
| VV |  | SO 02-11 - ÚPRAVY NA PROVOZNÍ BUDOVĚ | [15 empty] | VV | 2 | 1 | True | 0 | ROZPOCET
| VV |  | DSO 02-11.1 - STAVEBNÍ ČÁST | [15 empty] | VV | 2 | 1 | True | 0 | ROZPOCET
| VV |  | BOURÁNÍ | [15 empty] | VV | 2 | 1 | True | 0 | ROZPOCET
| VV |  | viz B3 - VYBOURÁNÍ PŘÍČKOVÉHO ZDIVA TL.125mm | [15 empty] | VV | 2 | 1 | True | 0 | ROZPOCET
| VV |  | "příčka mezi m.č.1.02 / 1.03"2,9*3,1-(1,0*2,0) |  | 6.99 | [13 empty] | VV | 2 | 2 | True | 0 | ROZPOCET
| VV |  | "příčka mezi m.č.1.02+1.03 / 1.04"2,9*3,1-(0,95*2,0) |  | 7.09 | [13 empty] | VV | 2 | 2 | True | 0 | ROZPOCET
| VV |  | "příčka mezi m.č.1.04 / 1.05"3,5*3,1-(0,725*2,0) |  | 9.4 | [13 empty] | VV | 2 | 2 | True | 0 | ROZPOCET
| VV |  | "příčka v m.č.1.05 u sprch.koutu"0,9*3,1 |  | 2.79 | [13 empty] | VV | 2 | 2 | True | 0 | ROZPOCET
| VV |  | "příčka v m.č.1.05 u WC"1,3*3,1-(0,6*2,0) |  | 2.83 | [13 empty] | VV | 2 | 2 | True | 0 | ROZPOCET
| VV |  | Součet |  | 29.1 | [13 empty] | VV | 2 | 4 | True | 1 | ROZPOCET
56 | K | 965045113 | Bourání potěrů cementových nebo pískocementových tl do 50 mm pl přes 4 m2 | m2 | 25.91 |  | 0 | CS ÚRS 2018 01 |  |  | základní |  | 0 | 0 | 0 | 0.09 | 2.3319 | 4 | K | 2 |  |  |  | ROZPOCET | 0 | 0 | 0 | 0 | 0 | 1 | 0 | 4 | 1791335840
| PP |  | Bourání potěrů tl. do 50 mm cementových nebo pískocementových, plochy přes 4 m2 | [15 empty] | PP | 2
| VV |  | DVZ ČOV BAKOV NAD JIZEROU - KVĚTEN 2018 | [15 empty] | VV | 2 | 1 | True | 0 | ROZPOCET
| VV |  | SKUPINA OBJEKTŮ 02 - ČISTÍRNA ODPADNÍCH VOD | [15 empty] | VV | 2 | 1 | True | 0 | ROZPOCET
| VV |  | SO 02-11 - ÚPRAVY NA PROVOZNÍ BUDOVĚ | [15 empty] | VV | 2 | 1 | True | 0 | ROZPOCET
| VV |  | DSO 02-11.1 - STAVEBNÍ ČÁST | [15 empty] | VV | 2 | 1 | True | 0 | ROZPOCET
| VV |  | BOURÁNÍ | [15 empty] | VV | 2 | 1 | True | 0 | ROZPOCET
| VV |  | PODKLADNÍ VRSTVY PODLAH | [15 empty] | VV | 2 | 1 | True | 0 | ROZPOCET
| VV |  |  |  | 0 | [13 empty] | VV | 2 | 2 | True | 0 | ROZPOCET
| VV |  | viz B7 - VYBOURÁNÍ POCHOZÍ VRSTVY PODLAHY V M.Č.1.02 | [15 empty] | VV | 2 | 1 | True | 0 | ROZPOCET
| VV |  | "půdorysná plocha podlahy"12,7 |  | 12.7 | [13 empty] | VV | 2 | 2 | True | 0 | ROZPOCET
| VV |  | Mezisoučet |  | 12.7 | [13 empty] | VV | 2 | 3 | True | 0 | ROZPOCET
| VV |  |  |  | 0 | [13 empty] | VV | 2 | 2 | True | 0 | ROZPOCET
| VV |  | viz B8 - VYBOURÁNÍ POCHOZÍ VRSTVY PODLAHY V M.Č.1.04 | [15 empty] | VV | 2 | 1 | True | 0 | ROZPOCET
| VV |  | "půdorysná plocha podlahy"6,4 |  | 6.4 | [13 empty] | VV | 2 | 2 | True | 0 | ROZPOCET
| VV |  | Mezisoučet |  | 6.4 | [13 empty] | VV | 2 | 3 | True | 0 | ROZPOCET
| VV |  |  |  | 0 | [13 empty] | VV | 2 | 2 | True | 0 | ROZPOCET
| VV |  | viz B9 - VYBOURÁNÍ POCHOZÍ VRSTVY PODLAHY V M.Č.1.03, 1.05, 1.06 | [15 empty] | VV | 2 | 1 | True | 0 | ROZPOCET
| VV |  | NÁŠLAPNÉ VRSTVY PODLAH | [15 empty] | VV | 2 | 1 | True | 0 | ROZPOCET
| VV |  | "půdorysná plocha podlahy m.č.1.03"1,71 |  | 1.71 | [13 empty] | VV | 2 | 2 | True | 0 | ROZPOCET
| VV |  | "půdorysná plocha podlahy m.č.1.05+1.06"5,1 |  | 5.1 | [13 empty] | VV | 2 | 2 | True | 0 | ROZPOCET
| VV |  | Mezisoučet |  | 6.81 | [13 empty] | VV | 2 | 3 | True | 0 | ROZPOCET
| VV |  | Součet |  | 25.91 | [13 empty] | VV | 2 | 4 | True | 1 | ROZPOCET
57 | K | 965081213 | Bourání podlah z dlaždic keramických nebo xylolitových tl do 10 mm plochy přes 1 m2 | m2 | 6.81 |  | 0 | CS ÚRS 2018 01 |  |  | základní |  | 0 | 0 | 0 | 0.035 | 0.23835 | 4 | K | 2 |  |  |  | ROZPOCET | 0 | 0 | 0 | 0 | 0 | 1 | 0 | 4 | -526528031
| PP |  | Bourání podlah z dlaždic bez podkladního lože nebo mazaniny, s jakoukoliv výplní spár keramických nebo xylolitových tl. do 10 mm, plochy přes 1 m2 | [15 empty] | PP | 2
| PSC |  | Poznámka k souboru cen: 1. Odsekání soklíků se oceňuje cenami souboru cen 965 08. | [15 empty] | PSC | 2
| VV |  | DVZ ČOV BAKOV NAD JIZEROU - KVĚTEN 2018 | [15 empty] | VV | 2 | 1 | True | 0 | ROZPOCET
| VV |  | SKUPINA OBJEKTŮ 02 - ČISTÍRNA ODPADNÍCH VOD | [15 empty] | VV | 2 | 1 | True | 0 | ROZPOCET
| VV |  | SO 02-11 - ÚPRAVY NA PROVOZNÍ BUDOVĚ | [15 empty] | VV | 2 | 1 | True | 0 | ROZPOCET
| VV |  | DSO 02-11.1 - STAVEBNÍ ČÁST | [15 empty] | VV | 2 | 1 | True | 0 | ROZPOCET
| VV |  | BOURÁNÍ | [15 empty] | VV | 2 | 1 | True | 0 | ROZPOCET
| VV |  | viz B9 - VYBOURÁNÍ POCHOZÍ VRSTVY PODLAHY V M.Č.1.03, 1.05, 1.06 | [15 empty] | VV | 2 | 1 | True | 0 | ROZPOCET
| VV |  | NÁŠLAPNÉ VRSTVY PODLAH | [15 empty] | VV | 2 | 1 | True | 0 | ROZPOCET
| VV |  | "půdorysná plocha podlahy m.č.1.03"1,71 |  | 1.71 | [13 empty] | VV | 2 | 2 | True | 0 | ROZPOCET
| VV |  | "půdorysná plocha podlahy m.č.1.05+1.06"5,1 |  | 5.1 | [13 empty] | VV | 2 | 2 | True | 0 | ROZPOCET
| VV |  | Mezisoučet |  | 6.81 | [13 empty] | VV | 2 | 3 | True | 0 | ROZPOCET
| VV |  | Součet |  | 6.81 | [13 empty] | VV | 2 | 4 | True | 1 | ROZPOCET
58 | K | 966054121 | Vybourání částí ŽB říms vyložených do 500 mm | m | 1.5 |  | 0 | CS ÚRS 2018 01 |  |  | základní |  | 0 | 0 | 0 | 0.108 | 0.162 | 4 | K | 2 |  |  |  | ROZPOCET | 0 | 0 | 0 | 0 | 0 | 1 | 0 | 4 | -278734557
| PP |  | Vybourání částí říms ze železobetonu vyložených do 500 mm | [15 empty] | PP | 2
| VV |  | DVZ ČOV BAKOV NAD JIZEROU - KVĚTEN 2018 | [15 empty] | VV | 2 | 1 | True | 0 | ROZPOCET
| VV |  | SKUPINA OBJEKTŮ 02 - ČISTÍRNA ODPADNÍCH VOD | [15 empty] | VV | 2 | 1 | True | 0 | ROZPOCET
| VV |  | SO 02-11 - ÚPRAVY NA PROVOZNÍ BUDOVĚ | [15 empty] | VV | 2 | 1 | True | 0 | ROZPOCET
| VV |  | DSO 02-11.1 - STAVEBNÍ ČÁST | [15 empty] | VV | 2 | 1 | True | 0 | ROZPOCET
| VV |  | BOURÁNÍ | [15 empty] | VV | 2 | 1 | True | 0 | ROZPOCET
| VV |  | viz B2 - VYBOURÁNÍ PŘEDSAZENÉ ŽLB DESKY - MARKÝZY NAD VSTUPEM DO ROZVODNY | [15 empty] | VV | 2 | 1 | True | 0 | ROZPOCET
| VV |  | ODBOURÁNÍ MARKÝZY | [15 empty] | VV | 2 | 1 | True | 0 | ROZPOCET
| VV |  | "délka dle PD"1,5 |  | 1.5 | [13 empty] | VV | 2 | 2 | True | 0 | ROZPOCET
| VV |  | Součet |  | 1.5 | [13 empty] | VV | 2 | 4 | True | 1 | ROZPOCET
59 | K | 967023693 | Přisekání kamenných nebo jiných ploch s tvrdým povrchem pl přes 2 m2 | m2 | 23.595 |  | 0 | CS ÚRS 2018 01 |  |  | základní |  | 0 | 0 | 0 | 0.038 | 0.89661 | 4 | K | 2 |  |  |  | ROZPOCET | 0 | 0 | 0 | 0 | 0 | 1 | 0 | 4 | 1221960484
| PP |  | Přisekání (špicování) ploch kamenných nebo jiných s tvrdým povrchem pro nové povrchové vrstvy, plochy přes 2 m2 | [15 empty] | PP | 2
| PSC |  | Poznámka k souboru cen: 1. Množství jednotek se určuje v m2 upravované plochy nové povrchové úpravy. | [15 empty] | PSC | 2
| VV |  | DVZ ČOV BAKOV NAD JIZEROU - KVĚTEN 2018 | [15 empty] | VV | 2 | 1 | True | 0 | ROZPOCET
| VV |  | SKUPINA OBJEKTŮ 02 - ČISTÍRNA ODPADNÍCH VOD | [15 empty] | VV | 2 | 1 | True | 0 | ROZPOCET
| VV |  | SO 02-11 - ÚPRAVY NA PROVOZNÍ BUDOVĚ | [15 empty] | VV | 2 | 1 | True | 0 | ROZPOCET
| VV |  | DSO 02-11.1 - STAVEBNÍ ČÁST | [15 empty] | VV | 2 | 1 | True | 0 | ROZPOCET
| VV |  | BOURÁNÍ | [15 empty] | VV | 2 | 1 | True | 0 | ROZPOCET
| VV |  |  |  | 0 | [13 empty] | VV | 2 | 2 | True | 0 | ROZPOCET
| VV |  | viz B5 - DEMONTÁŽ OBKLADŮ STĚN V M.Č.1.05 - UMÝVÁRNA | [15 empty] | VV | 2 | 1 | True | 0 | ROZPOCET
| VV |  | ZAROVNÁNÍ PLOCH STÁV.STĚN PO ODSEKÁNÍ PŮVODNÍCH KERAMICKÝCH OBKLADŮ | [15 empty] | VV | 2 | 1 | True | 0 | ROZPOCET
| VV |  | "obklad příčky mezi m.č.1.04 a 1.05"(0,91+0,8)*2,0 |  | 3.42 | [13 empty] | VV | 2 | 2 | True | 0 | ROZPOCET
| VV |  | "obklad příčky u sprch.koutu - z obou stran"(2,0)*2,0 |  | 4 | [13 empty] | VV | 2 | 2 | True | 0 | ROZPOCET
| VV |  | "obklady západní obvodové stěny"(0,8*2,0)+(0,6*1,05)+(2*0,26*1,2)+(0,26*0,6)+(0,05*2,0)+(0,15*0,9)+(0,45*1,1) |  | 3.74 | [13 empty] | VV | 2 | 2 | True | 0 | ROZPOCET
| VV |  | "obklady jižní obvodové stěny"(0,15*0,3)+(0,3*0,9)+(1,55*2,0)+(0,95*2,0) |  | 5.315 | [13 empty] | VV | 2 | 2 | True | 0 | ROZPOCET
| VV |  | "obklady příčky mezi m.č.1.05 a WC"(0,6*2,0) |  | 1.2 | [13 empty] | VV | 2 | 2 | True | 0 | ROZPOCET
| VV |  | Mezisoučet |  | 17.675 | [13 empty] | VV | 2 | 3 | True | 0 | ROZPOCET
| VV |  |  |  | 0 | [13 empty] | VV | 2 | 2 | True | 0 | ROZPOCET
| VV |  | viz B6 - DEMONTÁŽ OBKLADŮ STĚN V M.Č.1.05 - WC | [15 empty] | VV | 2 | 1 | True | 0 | ROZPOCET
| VV |  | ZAROVNÁNÍ PLOCH STÁV.STĚN PO ODSEKÁNÍ PŮVODNÍCH KERAMICKÝCH OBKLADŮ | [15 empty] | VV | 2 | 1 | True | 0 | ROZPOCET
| VV |  | "obklady příčky mezi m.č.1.05 a WC"(0,85*1,4) |  | 1.19 | [13 empty] | VV | 2 | 2 | True | 0 | ROZPOCET
| VV |  | "obklady jižní obvodové stěny"(0,9*1,4) |  | 1.26 | [13 empty] | VV | 2 | 2 | True | 0 | ROZPOCET
| VV |  | "obklady východní obvodové stěny"(0,8+0,2)*1,4+(0,6*1,0)+(2*0,15*0,40)+(0,15*0,6) |  | 2.21 | [13 empty] | VV | 2 | 2 | True | 0 | ROZPOCET
| VV |  | "obklady příčky mezi m.WC a m.č.1.04"(0,9*1,4) |  | 1.26 | [13 empty] | VV | 2 | 2 | True | 0 | ROZPOCET
| VV |  | Mezisoučet |  | 5.92 | [13 empty] | VV | 2 | 3 | True | 0 | ROZPOCET
| VV |  | Součet |  | 23.595 | [13 empty] | VV | 2 | 4 | True | 1 | ROZPOCET
60 | K | 967031142 | Přisekání rovných ostění v cihelném zdivu na MC | m2 | 19.596 |  | 0 | CS ÚRS 2018 01 |  |  | základní |  | 0 | 0 | 0 | 0.059 | 1.1562 | 4 | K | 2 |  |  |  | ROZPOCET | 0 | 0 | 0 | 0 | 0 | 1 | 0 | 4 | 1113266392
| PP |  | Přisekání (špicování) plošné nebo rovných ostění zdiva z cihel pálených rovných ostění, bez odstupu, po hrubém vybourání otvorů, na maltu cementovou | [15 empty] | PP | 2
| VV |  | DVZ ČOV BAKOV NAD JIZEROU - KVĚTEN 2018 | [15 empty] | VV | 2 | 1 | True | 0 | ROZPOCET
| VV |  | SKUPINA OBJEKTŮ 02 - ČISTÍRNA ODPADNÍCH VOD | [15 empty] | VV | 2 | 1 | True | 0 | ROZPOCET
| VV |  | SO 02-11 - ÚPRAVY NA PROVOZNÍ BUDOVĚ | [15 empty] | VV | 2 | 1 | True | 0 | ROZPOCET
| VV |  | DSO 02-11.1 - STAVEBNÍ ČÁST | [15 empty] | VV | 2 | 1 | True | 0 | ROZPOCET
| VV |  | BOURÁNÍ | [15 empty] | VV | 2 | 1 | True | 0 | ROZPOCET
| VV |  | PŘISEKÁNÍ OMÍTEK ŠPALET | [15 empty] | VV | 2 | 1 | True | 0 | ROZPOCET
| VV |  |  |  | 0 | [13 empty] | VV | 2 | 2 | True | 0 | ROZPOCET
| VV |  | viz B10 - VYBOURÁNÍ OKENNÍCH KŘÍDEL 600x1200mm | [15 empty] | VV | 2 | 1 | True | 0 | ROZPOCET
| VV |  | PRŮČELÍ ZÁPAD: | [15 empty] | VV | 2 | 1 | True | 0 | ROZPOCET
| VV |  | "okno 600x1200mm v m.č.1.01 - ROZVODNA"(2*0,6+2*1,2)*0,46 |  | 1.656 | [13 empty] | VV | 2 | 2 | True | 0 | ROZPOCET
| VV |  | "okno 600x1200mm v m.č.1.04 - ŠATNA"(2*0,6+2*1,2)*0,46 |  | 1.656 | [13 empty] | VV | 2 | 2 | True | 0 | ROZPOCET
| VV |  | "okno 600x1200mm v m.č.1.05 - UMÝVÁRNA"(2*0,6+2*1,2)*0,46 |  | 1.656 | [13 empty] | VV | 2 | 2 | True | 0 | ROZPOCET
| VV |  | PRŮČELÍ VÝCHOD: | [15 empty] | VV | 2 | 1 | True | 0 | ROZPOCET
| VV |  | "okno 600x1200mm v m.č.1.06 - WC "(2*0,6+2*1,2)*0,46 |  | 1.656 | [13 empty] | VV | 2 | 2 | True | 0 | ROZPOCET
| VV |  | "okno 600x1200mm v m.č.1.07 - DÍLNA VAK-MB "(2*0,6+2*1,2)*0,46 |  | 1.656 | [13 empty] | VV | 2 | 2 | True | 0 | ROZPOCET
| VV |  | Mezisoučet |  | 8.28 | [13 empty] | VV | 2 | 3 | True | 0 | ROZPOCET
| VV |  |  |  | 0 | [13 empty] | VV | 2 | 2 | True | 0 | ROZPOCET
| VV |  | viz B11 - VYBOURÁNÍ OKENNÍCH KŘÍDEL 1200x1200mm | [15 empty] | VV | 2 | 1 | True | 0 | ROZPOCET
| VV |  | PRŮČELÍ ZÁPAD: | [15 empty] | VV | 2 | 1 | True | 0 | ROZPOCET
| VV |  | "okno 1200x1200mm v m.č.1.02 - MÍSTNOST OBSLUHY"(4*1,2)*0,46 |  | 2.208 | [13 empty] | VV | 2 | 2 | True | 0 | ROZPOCET
| VV |  | PRŮČELÍ VÝHOD: | [15 empty] | VV | 2 | 1 | True | 0 | ROZPOCET
| VV |  | "okno 1200x1200mm v m.č.1.02 - MÍSTNOST OBSLUHY"(4*1,2)*0,46 |  | 2.208 | [13 empty] | VV | 2 | 2 | True | 0 | ROZPOCET
| VV |  | Mezisoučet |  | 4.416 | [13 empty] | VV | 2 | 3 | True | 0 | ROZPOCET
| VV |  |  |  | 0 | [13 empty] | VV | 2 | 2 | True | 0 | ROZPOCET
| VV |  | viz B12 - VYBOURÁNÍ VCHODOVÝCH DVEŘÍ 1000x1990mm | [15 empty] | VV | 2 | 1 | True | 0 | ROZPOCET
| VV |  | PRŮČELÍ VÝCHOD: | [15 empty] | VV | 2 | 1 | True | 0 | ROZPOCET
| VV |  | "dveře 1000x2000mm v m.č.1.01 - ROZVODNA "(1*1,0+2*2,0)*0,46 |  | 2.3 | [13 empty] | VV | 2 | 2 | True | 0 | ROZPOCET
| VV |  | "dveře 1000x2000mm v m.č.1.03 - VCHOD"(1*1,0+2*2,0)*0,46 |  | 2.3 | [13 empty] | VV | 2 | 2 | True | 0 | ROZPOCET
| VV |  | "dveře 1000x2000mm v m.č.1.07 - DÍLNA VAK-MB"(1*1,0+2*2,0)*0,46 |  | 2.3 | [13 empty] | VV | 2 | 2 | True | 0 | ROZPOCET
| VV |  | Mezisoučet |  | 6.9 | [13 empty] | VV | 2 | 3 | True | 0 | ROZPOCET
| VV |  | Součet |  | 19.596 | [13 empty] | VV | 2 | 4 | True | 1 | ROZPOCET
61 | K | 968062354 | Vybourání dřevěných rámů oken dvojitých včetně křídel pl do 1 m2 | m2 | 3.6 |  | 0 | CS ÚRS 2018 01 |  |  | základní |  | 0 | 0 | 0 | 0.075 | 0.27 | 4 | K | 2 |  |  |  | ROZPOCET | 0 | 0 | 0 | 0 | 0 | 1 | 0 | 4 | -1295937593
| PP |  | Vybourání dřevěných rámů oken s křídly, dveřních zárubní, vrat, stěn, ostění nebo obkladů rámů oken s křídly dvojitých, plochy do 1 m2 | [15 empty] | PP | 2
| PSC |  | Poznámka k souboru cen: 1. V cenách -2244 až -2747 jsou započteny i náklady na vyvěšení křídel. | [15 empty] | PSC | 2
| VV |  | DVZ ČOV BAKOV NAD JIZEROU - KVĚTEN 2018 | [15 empty] | VV | 2 | 1 | True | 0 | ROZPOCET
| VV |  | SKUPINA OBJEKTŮ 02 - ČISTÍRNA ODPADNÍCH VOD | [15 empty] | VV | 2 | 1 | True | 0 | ROZPOCET
| VV |  | SO 02-11 - ÚPRAVY NA PROVOZNÍ BUDOVĚ | [15 empty] | VV | 2 | 1 | True | 0 | ROZPOCET
| VV |  | DSO 02-11.1 - STAVEBNÍ ČÁST | [15 empty] | VV | 2 | 1 | True | 0 | ROZPOCET
| VV |  | BOURÁNÍ | [15 empty] | VV | 2 | 1 | True | 0 | ROZPOCET
| VV |  | viz B10 - VYBOURÁNÍ OKENNÍCH KŘÍDEL 600x1200mm | [15 empty] | VV | 2 | 1 | True | 0 | ROZPOCET
| VV |  | DEMONTÁŽE OKEN | [15 empty] | VV | 2 | 1 | True | 0 | ROZPOCET
| VV |  | PRŮČELÍ ZÁPAD: | [15 empty] | VV | 2 | 1 | True | 0 | ROZPOCET
| VV |  | "okno 600x1200mm v m.č.1.01 - ROZVODNA"(0,6*1,2) |  | 0.72 | [13 empty] | VV | 2 | 2 | True | 0 | ROZPOCET
| VV |  | "okno 600x1200mm v m.č.1.04 - ŠATNA"(0,6*1,2) |  | 0.72 | [13 empty] | VV | 2 | 2 | True | 0 | ROZPOCET
| VV |  | "okno 600x1200mm v m.č.1.05 - UMÝVÁRNA"(0,6*1,2) |  | 0.72 | [13 empty] | VV | 2 | 2 | True | 0 | ROZPOCET
| VV |  | PRŮČELÍ VÝCHOD: | [15 empty] | VV | 2 | 1 | True | 0 | ROZPOCET
| VV |  | "okno 600x1200mm v m.č.1.06 - WC "(0,6*1,2) |  | 0.72 | [13 empty] | VV | 2 | 2 | True | 0 | ROZPOCET
| VV |  | "okno 600x1200mm v m.č.1.07 - DÍLNA VAK-MB "(0,6*1,2) |  | 0.72 | [13 empty] | VV | 2 | 2 | True | 0 | ROZPOCET
| VV |  | Mezisoučet |  | 3.6 | [13 empty] | VV | 2 | 3 | True | 0 | ROZPOCET
| VV |  | Součet |  | 3.6 | [13 empty] | VV | 2 | 4 | True | 1 | ROZPOCET
62 | K | 968062355 | Vybourání dřevěných rámů oken dvojitých včetně křídel pl do 2 m2 | m2 | 2.88 |  | 0 | CS ÚRS 2018 01 |  |  | základní |  | 0 | 0 | 0 | 0.062 | 0.17856 | 4 | K | 2 |  |  |  | ROZPOCET | 0 | 0 | 0 | 0 | 0 | 1 | 0 | 4 | 1420382701
| PP |  | Vybourání dřevěných rámů oken s křídly, dveřních zárubní, vrat, stěn, ostění nebo obkladů rámů oken s křídly dvojitých, plochy do 2 m2 | [15 empty] | PP | 2
| PSC |  | Poznámka k souboru cen: 1. V cenách -2244 až -2747 jsou započteny i náklady na vyvěšení křídel. | [15 empty] | PSC | 2
| VV |  | DVZ ČOV BAKOV NAD JIZEROU - KVĚTEN 2018 | [15 empty] | VV | 2 | 1 | True | 0 | ROZPOCET
| VV |  | SKUPINA OBJEKTŮ 02 - ČISTÍRNA ODPADNÍCH VOD | [15 empty] | VV | 2 | 1 | True | 0 | ROZPOCET
| VV |  | SO 02-11 - ÚPRAVY NA PROVOZNÍ BUDOVĚ | [15 empty] | VV | 2 | 1 | True | 0 | ROZPOCET
| VV |  | DSO 02-11.1 - STAVEBNÍ ČÁST | [15 empty] | VV | 2 | 1 | True | 0 | ROZPOCET
| VV |  | BOURÁNÍ | [15 empty] | VV | 2 | 1 | True | 0 | ROZPOCET
| VV |  | viz B11 - VYBOURÁNÍ OKENNÍCH KŘÍDEL 1200x1200mm | [15 empty] | VV | 2 | 1 | True | 0 | ROZPOCET
| VV |  | DEMONTÁŽE OKEN | [15 empty] | VV | 2 | 1 | True | 0 | ROZPOCET
| VV |  | PRŮČELÍ ZÁPAD: | [15 empty] | VV | 2 | 1 | True | 0 | ROZPOCET
| VV |  | "okno 1200x1200mm v m.č.1.02 - MÍSTNOST OBSLUHY"(1,2*1,2) |  | 1.44 | [13 empty] | VV | 2 | 2 | True | 0 | ROZPOCET
| VV |  | PRŮČELÍ VÝHOD: | [15 empty] | VV | 2 | 1 | True | 0 | ROZPOCET
| VV |  | "okno 1200x1200mm v m.č.1.02 - MÍSTNOST OBSLUHY"(1,2*1,2) |  | 1.44 | [13 empty] | VV | 2 | 2 | True | 0 | ROZPOCET
| VV |  | Mezisoučet |  | 2.88 | [13 empty] | VV | 2 | 3 | True | 0 | ROZPOCET
| VV |  | Součet |  | 2.88 | [13 empty] | VV | 2 | 4 | True | 1 | ROZPOCET
63 | K | 968072455 | Vybourání kovových dveřních zárubní pl do 2 m2 | m2 | 14.4 |  | 0 | CS ÚRS 2018 01 |  |  | základní |  | 0 | 0 | 0 | 0.076 | 1.0944 | 4 | K | 2 |  |  |  | ROZPOCET | 0 | 0 | 0 | 0 | 0 | 1 | 0 | 4 | 1139558607
| PP |  | Vybourání kovových rámů oken s křídly, dveřních zárubní, vrat, stěn, ostění nebo obkladů dveřních zárubní, plochy do 2 m2 | [15 empty] | PP | 2
| PSC |  | Poznámka k souboru cen: 1. V cenách -2244 až -2559 jsou započteny i náklady na vyvěšení křídel. 2. Cenou -2641 se oceňuje i vybourání nosné ocelové konstrukce pro sádrokartonové příčky. | [15 empty] | PSC | 2
| VV |  | DVZ ČOV BAKOV NAD JIZEROU - KVĚTEN 2018 | [15 empty] | VV | 2 | 1 | True | 0 | ROZPOCET
| VV |  | SKUPINA OBJEKTŮ 02 - ČISTÍRNA ODPADNÍCH VOD | [15 empty] | VV | 2 | 1 | True | 0 | ROZPOCET
| VV |  | SO 02-11 - ÚPRAVY NA PROVOZNÍ BUDOVĚ | [15 empty] | VV | 2 | 1 | True | 0 | ROZPOCET
| VV |  | DSO 02-11.1 - STAVEBNÍ ČÁST | [15 empty] | VV | 2 | 1 | True | 0 | ROZPOCET
| VV |  | BOURÁNÍ | [15 empty] | VV | 2 | 1 | True | 0 | ROZPOCET
| VV |  | viz B12 - VYBOURÁNÍ VCHODOVÝCH DVEŘÍ 1000x1990mm | [15 empty] | VV | 2 | 1 | True | 0 | ROZPOCET
| VV |  | VYBOURÁNÍ ZÁRUBNÍ VČ.VYVĚŠENÍ KŘÍDEL | [15 empty] | VV | 2 | 1 | True | 0 | ROZPOCET
| VV |  | PRŮČELÍ VÝCHOD: | [15 empty] | VV | 2 | 1 | True | 0 | ROZPOCET
| VV |  | "dveře 1000x2000mm v m.č.1.01 - ROZVODNA "(1,0*2,0) |  | 2 | [13 empty] | VV | 2 | 2 | True | 0 | ROZPOCET
| VV |  | "dveře 1000x2000mm v m.č.1.03 - VCHOD"(1,0*2,0) |  | 2 | [13 empty] | VV | 2 | 2 | True | 0 | ROZPOCET
| VV |  | "dveře 1000x2000mm v m.č.1.07 - DÍLNA VAK-MB"(1,0*2,0) |  | 2 | [13 empty] | VV | 2 | 2 | True | 0 | ROZPOCET
| VV |  | Mezisoučet |  | 6 | [13 empty] | VV | 2 | 3 | True | 0 | ROZPOCET
| VV |  |  |  | 0 | [13 empty] | VV | 2 | 2 | True | 0 | ROZPOCET
| VV |  | viz B13 - VYBOURÁNÍ VNITŘNÍCH DVEŘÍ | [15 empty] | VV | 2 | 1 | True | 0 | ROZPOCET
| VV |  | VYBOURÁNÍ ZÁRUBNÍ VČ.VYVĚŠENÍ KŘÍDEL | [15 empty] | VV | 2 | 1 | True | 0 | ROZPOCET
| VV |  | "dveře z m.č.1.01 ROZVODNY do m.č.1.02 MÍSTNOSTI OBSLUHY r.900x2000mm"(0,9*2,0) |  | 1.8 | [13 empty] | VV | 2 | 2 | True | 0 | ROZPOCET
| VV |  | "dveře z m.č.1.02 MÍSTNOST OBSLUHY do m.č.1.03 VCHOD r.1000x2000mm"(1,0*2,0) |  | 2 | [13 empty] | VV | 2 | 2 | True | 0 | ROZPOCET
| VV |  | "dveře z m.č.1.03 VCHOD do m.č.1.04 ŠATNA r.900x2000mm"(0,9*2,0) |  | 1.8 | [13 empty] | VV | 2 | 2 | True | 0 | ROZPOCET
| VV |  | "dveře z m.č.1.04 ŠATNA do m.č.1.05 UMÝVÁRNA r.700x2000mm"(0,7*2,0) |  | 1.4 | [13 empty] | VV | 2 | 2 | True | 0 | ROZPOCET
| VV |  | "dveře z m.č.1.05 UMÝVÁRNA do m.č.1.06 WC r.700x2000mm"(0,7*2,0) |  | 1.4 | [13 empty] | VV | 2 | 2 | True | 0 | ROZPOCET
| VV |  | Mezisoučet |  | 8.4 | [13 empty] | VV | 2 | 3 | True | 0 | ROZPOCET
| VV |  | Součet |  | 14.4 | [13 empty] | VV | 2 | 4 | True | 1 | ROZPOCET
64 | K | 971052261 | Vybourání nebo prorážení otvorů v ŽB příčkách a zdech pl do 0,0225 m2 tl do 600 mm | kus | 1 |  | 0 | CS ÚRS 2018 01 |  |  | základní |  | 0 | 0 | 0 | 0.034 | 0.034 | 4 | K | 2 |  |  |  | ROZPOCET | 0 | 0 | 0 | 0 | 0 | 1 | 0 | 4 | -517169352
| PP |  | Vybourání a prorážení otvorů v železobetonových příčkách a zdech základových nebo nadzákladových, plochy do 0,0225 m2, tl. do 600 mm | [15 empty] | PP | 2
| VV |  | DVZ ČOV BAKOV NAD JIZEROU - KVĚTEN 2018 | [15 empty] | VV | 2 | 1 | True | 0 | ROZPOCET
| VV |  | SKUPINA OBJEKTŮ 02 - ČISTÍRNA ODPADNÍCH VOD | [15 empty] | VV | 2 | 1 | True | 0 | ROZPOCET
| VV |  | SO 02-11 - ÚPRAVY NA PROVOZNÍ BUDOVĚ | [15 empty] | VV | 2 | 1 | True | 0 | ROZPOCET
| VV |  | DSO 02-11.1 - STAVEBNÍ ČÁST | [15 empty] | VV | 2 | 1 | True | 0 | ROZPOCET
| VV |  | BOURÁNÍ | [15 empty] | VV | 2 | 1 | True | 0 | ROZPOCET
| VV |  | viz B22 - VYBOURÁNÍ PROSTUPU (d100mm) SKRZE ZÁKLAD PRO VEDENÍ KANALIZACE | [15 empty] | VV | 2 | 1 | True | 0 | ROZPOCET
| VV |  | PRŮČELÍ ZÁPAD: | [15 empty] | VV | 2 | 1 | True | 0 | ROZPOCET
| VV |  | "otvor v základovém zdivu v prostoru m.č.1.05 UMÝVÁRNA (kóta dna 213,07)"1 |  | 1 | [13 empty] | VV | 2 | 2 | True | 0 | ROZPOCET
| VV |  | Součet |  | 1 | [13 empty] | VV | 2 | 4 | True | 1 | ROZPOCET
65 | K | 971052361 | Vybourání nebo prorážení otvorů v ŽB příčkách a zdech pl do 0,09 m2 tl do 600 mm | kus | 1 |  | 0 | CS ÚRS 2018 01 |  |  | základní |  | 0 | 0 | 0 | 0.139 | 0.139 | 4 | K | 2 |  |  |  | ROZPOCET | 0 | 0 | 0 | 0 | 0 | 1 | 0 | 4 | 664631690
| PP |  | Vybourání a prorážení otvorů v železobetonových příčkách a zdech základových nebo nadzákladových, plochy do 0,09 m2, tl. do 600 mm | [15 empty] | PP | 2
| VV |  | DVZ ČOV BAKOV NAD JIZEROU - KVĚTEN 2018 | [15 empty] | VV | 2 | 1 | True | 0 | ROZPOCET
| VV |  | SKUPINA OBJEKTŮ 02 - ČISTÍRNA ODPADNÍCH VOD | [15 empty] | VV | 2 | 1 | True | 0 | ROZPOCET
| VV |  | SO 02-11 - ÚPRAVY NA PROVOZNÍ BUDOVĚ | [15 empty] | VV | 2 | 1 | True | 0 | ROZPOCET
| VV |  | DSO 02-11.1 - STAVEBNÍ ČÁST | [15 empty] | VV | 2 | 1 | True | 0 | ROZPOCET
| VV |  | BOURÁNÍ | [15 empty] | VV | 2 | 1 | True | 0 | ROZPOCET
| VV |  | viz B17 - VYBOURÁNÍ PROSTUPU (200x200mm) SKRZE ZÁKLAD PRO VEDENÍ KANALIZACE | [15 empty] | VV | 2 | 1 | True | 0 | ROZPOCET
| VV |  | PRŮČELÍ VÝCHOD: | [15 empty] | VV | 2 | 1 | True | 0 | ROZPOCET
| VV |  | "otvor v základovém zdivu v prostoru m.č.1.06 WC (kóta dna 212,85) "1 |  | 1 | [13 empty] | VV | 2 | 2 | True | 0 | ROZPOCET
| VV |  | Součet |  | 1 | [13 empty] | VV | 2 | 4 | True | 1 | ROZPOCET
66 | K | 973031324 | Vysekání kapes ve zdivu cihelném na MV nebo MVC pl do 0,10 m2 hl do 150 mm | kus | 18 |  | 0 | CS ÚRS 2018 01 |  |  | základní |  | 0 | 0 | 0 | 0.015 | 0.27 | 4 | K | 2 |  |  |  | ROZPOCET | 0 | 0 | 0 | 0 | 0 | 1 | 0 | 4 | 416624089
| PP |  | Vysekání výklenků nebo kapes ve zdivu z cihel na maltu vápennou nebo vápenocementovou kapes, plochy do 0,10 m2, hl. do 150 mm | [15 empty] | PP | 2
| VV |  | DVZ ČOV BAKOV NAD JIZEROU - KVĚTEN 2018 | [15 empty] | VV | 2 | 1 | True | 0 | ROZPOCET
| VV |  | SKUPINA OBJEKTŮ 02 - ČISTÍRNA ODPADNÍCH VOD | [15 empty] | VV | 2 | 1 | True | 0 | ROZPOCET
| VV |  | SO 02-11 - ÚPRAVY NA PROVOZNÍ BUDOVĚ | [15 empty] | VV | 2 | 1 | True | 0 | ROZPOCET
| VV |  | DSO 02-11.1 - STAVEBNÍ ČÁST | [15 empty] | VV | 2 | 1 | True | 0 | ROZPOCET
| VV |  | NOVÝ STAV | [15 empty] | VV | 2 | 1 | True | 0 | ROZPOCET
| VV |  | viz S1 - NOVÉ PŘÍČKY Z KERAMICKÉHO ZDIVA CELK.TL.125mm | [15 empty] | VV | 2 | 1 | True | 0 | ROZPOCET
| VV |  | VYSEKÁNÍ KAPES V OBVOD.ZDIVU PRO NAPOJENÍ PŘÍČEK | [15 empty] | VV | 2 | 1 | True | 0 | ROZPOCET
| VV |  | "příčka mezi m.č.1.02+1.03 / 1.04"6+6 |  | 12 | [13 empty] | VV | 2 | 2 | True | 0 | ROZPOCET
| VV |  | "příčka mezi m.č.1.02 / 1.03"6 |  | 6 | [13 empty] | VV | 2 | 2 | True | 0 | ROZPOCET
| VV |  | Součet |  | 18 | [13 empty] | VV | 2 | 4 | True | 1 | ROZPOCET
67 | K | 978059541 | Odsekání a odebrání obkladů stěn z vnitřních obkládaček plochy přes 1 m2 | m2 | 23.595 |  | 0 | CS ÚRS 2018 01 |  |  | základní |  | 0 | 0 | 0 | 0.068 | 1.6045 | 4 | K | 2 |  |  |  | ROZPOCET | 0 | 0 | 0 | 0 | 0 | 1 | 0 | 4 | -1905138537
| PP |  | Odsekání obkladů stěn včetně otlučení podkladní omítky až na zdivo z obkládaček vnitřních, z jakýchkoliv materiálů, plochy přes 1 m2 | [15 empty] | PP | 2
| PSC |  | Poznámka k souboru cen: 1. Odsekání soklíků se oceňuje cenami souboru cen 965 08. | [15 empty] | PSC | 2
| VV |  | DVZ ČOV BAKOV NAD JIZEROU - KVĚTEN 2018 | [15 empty] | VV | 2 | 1 | True | 0 | ROZPOCET
| VV |  | SKUPINA OBJEKTŮ 02 - ČISTÍRNA ODPADNÍCH VOD | [15 empty] | VV | 2 | 1 | True | 0 | ROZPOCET
| VV |  | SO 02-11 - ÚPRAVY NA PROVOZNÍ BUDOVĚ | [15 empty] | VV | 2 | 1 | True | 0 | ROZPOCET
| VV |  | DSO 02-11.1 - STAVEBNÍ ČÁST | [15 empty] | VV | 2 | 1 | True | 0 | ROZPOCET
| VV |  | BOURÁNÍ | [15 empty] | VV | 2 | 1 | True | 0 | ROZPOCET
| VV |  |  |  | 0 | [13 empty] | VV | 2 | 2 | True | 0 | ROZPOCET
| VV |  | viz B5 - DEMONTÁŽ OBKLADŮ STĚN V M.Č.1.05 - UMÝVÁRNA | [15 empty] | VV | 2 | 1 | True | 0 | ROZPOCET
| VV |  | OBLOŽENÍ STĚN KERAMICKÝMI OBKLADY | [15 empty] | VV | 2 | 1 | True | 0 | ROZPOCET
| VV |  | "obklad příčky mezi m.č.1.04 a 1.05"(0,91+0,8)*2,0 |  | 3.42 | [13 empty] | VV | 2 | 2 | True | 0 | ROZPOCET
| VV |  | "obklad příčky u sprch.koutu - z obou stran"(2,0)*2,0 |  | 4 | [13 empty] | VV | 2 | 2 | True | 0 | ROZPOCET
| VV |  | "obklady západní obvodové stěny"(0,8*2,0)+(0,6*1,05)+(2*0,26*1,2)+(0,26*0,6)+(0,05*2,0)+(0,15*0,9)+(0,45*1,1) |  | 3.74 | [13 empty] | VV | 2 | 2 | True | 0 | ROZPOCET
| VV |  | "obklady jižní obvodové stěny"(0,15*0,3)+(0,3*0,9)+(1,55*2,0)+(0,95*2,0) |  | 5.315 | [13 empty] | VV | 2 | 2 | True | 0 | ROZPOCET
| VV |  | "obklady příčky mezi m.č.1.05 a WC"(0,6*2,0) |  | 1.2 | [13 empty] | VV | 2 | 2 | True | 0 | ROZPOCET
| VV |  | Mezisoučet |  | 17.675 | [13 empty] | VV | 2 | 3 | True | 0 | ROZPOCET
| VV |  |  |  | 0 | [13 empty] | VV | 2 | 2 | True | 0 | ROZPOCET
| VV |  | viz B6 - DEMONTÁŽ OBKLADŮ STĚN V M.Č.1.05 - WC | [15 empty] | VV | 2 | 1 | True | 0 | ROZPOCET
| VV |  | OBLOŽENÍ STĚN KERAMICKÝMI OBKLADY | [15 empty] | VV | 2 | 1 | True | 0 | ROZPOCET
| VV |  | "obklady příčky mezi m.č.1.05 a WC"(0,85*1,4) |  | 1.19 | [13 empty] | VV | 2 | 2 | True | 0 | ROZPOCET
| VV |  | "obklady jižní obvodové stěny"(0,9*1,4) |  | 1.26 | [13 empty] | VV | 2 | 2 | True | 0 | ROZPOCET
| VV |  | "obklady východní obvodové stěny"(0,8+0,2)*1,4+(0,6*1,0)+(2*0,15*0,40)+(0,15*0,6) |  | 2.21 | [13 empty] | VV | 2 | 2 | True | 0 | ROZPOCET
| VV |  | "obklady příčky mezi m.WC a m.č.1.04"(0,9*1,4) |  | 1.26 | [13 empty] | VV | 2 | 2 | True | 0 | ROZPOCET
| VV |  | Mezisoučet |  | 5.92 | [13 empty] | VV | 2 | 3 | True | 0 | ROZPOCET
| VV |  | Součet |  | 23.595 | [13 empty] | VV | 2 | 4 | True | 1 | ROZPOCET
| D | 997 | Přesun sutě |  |  |  | 0 | [5 empty] | 0 |  | 0 |  | 0 | 1 | D | 1 |  |  |  | ROZPOCET | [6 empty] | 0
68 | K | 997013211 | Vnitrostaveništní doprava suti a vybouraných hmot pro budovy v do 6 m ručně | t | 19.541 |  | 0 | CS ÚRS 2018 01 |  |  | základní |  | 0 | 0 | 0 | 0 | 0 | 4 | K | 2 |  |  |  | ROZPOCET | 0 | 0 | 0 | 0 | 0 | 1 | 0 | 4 | -187430407
| PP |  | Vnitrostaveništní doprava suti a vybouraných hmot vodorovně do 50 m svisle ručně (nošením po schodech) pro budovy a haly výšky do 6 m | [15 empty] | PP | 2
| PSC |  | Poznámka k souboru cen: 1. V cenách -3111 až -3217 jsou započteny i náklady na: a) vodorovnou dopravu na uvedenou vzdálenost, b) svislou dopravu pro uvedenou výšku budovy, c) naložení na vodorovný dopravní prostředek pro odvoz na skládku nebo meziskládku, d) náklady na rozhrnutí a urovnání suti na dopravním prostředku. 2. Jestliže se pro svislý přesun použije shoz nebo zařízení investora (např. výtah v budově), užijí se pro ocenění vodorovné dopravy suti ceny -3111, 3151 a -3211 pro budovy a haly výšky do 6 m. 3. Montáž, demontáž a pronájem shozu se ocení cenami souboru cen 997 01-33 Shoz suti. 4. Ceny -3151 až -3162 lze použít v případě, kdy dochází ke ztížení dopravy suti např. tím, že není možné instalovat jeřáb. | [15 empty] | PSC | 2
| VV |  | DVZ ČOV BAKOV NAD JIZEROU - KVĚTEN 2018 | [15 empty] | VV | 2 | 1 | True | 0 | ROZPOCET
| VV |  | SKUPINA OBJEKTŮ 02 - ČISTÍRNA ODPADNÍCH VOD | [15 empty] | VV | 2 | 1 | True | 0 | ROZPOCET
| VV |  | SO 02-11 - ÚPRAVY NA PROVOZNÍ BUDOVĚ | [15 empty] | VV | 2 | 1 | True | 0 | ROZPOCET
| VV |  | DSO 02-11.1 - STAVEBNÍ ČÁST | [15 empty] | VV | 2 | 1 | True | 0 | ROZPOCET
| VV |  | BOURÁNÍ | [15 empty] | VV | 2 | 1 | True | 0 | ROZPOCET
| VV |  | LIKVIDACE SUTI | [15 empty] | VV | 2 | 1 | True | 0 | ROZPOCET
| VV |  | PŘEMÍSTĚNÍ SUTI VEN Z BUDOVY | [15 empty] | VV | 2 | 1 | True | 0 | ROZPOCET
| VV |  | "CIHLY"9,021 |  | 9.021 | [13 empty] | VV | 2 | 2 | True | 0 | ROZPOCET
| VV |  | "DŘEVO"0,355 |  | 0.355 | [13 empty] | VV | 2 | 2 | True | 0 | ROZPOCET
| VV |  | "IZOLACE"0,013 |  | 0.013 | [13 empty] | VV | 2 | 2 | True | 0 | ROZPOCET
| VV |  | "KAMENIVO"0,378 |  | 0.378 | [13 empty] | VV | 2 | 2 | True | 0 | ROZPOCET
| VV |  | "KERAMIKA"1,843 |  | 1.843 | [13 empty] | VV | 2 | 2 | True | 0 | ROZPOCET
| VV |  | "KOVY A ŠROT"0,093 |  | 0.093 | [13 empty] | VV | 2 | 2 | True | 0 | ROZPOCET
| VV |  | "OMÍTKY"0,897 |  | 0.897 | [13 empty] | VV | 2 | 2 | True | 0 | ROZPOCET
| VV |  | "PROST.BETON"2,523 |  | 2.523 | [13 empty] | VV | 2 | 2 | True | 0 | ROZPOCET
| VV |  | "PLAST"0,078 |  | 0.078 | [13 empty] | VV | 2 | 2 | True | 0 | ROZPOCET
| VV |  | "SMĚS"1,543 |  | 1.543 | [13 empty] | VV | 2 | 2 | True | 0 | ROZPOCET
| VV |  | "ŽLB"2,797 |  | 2.797 | [13 empty] | VV | 2 | 2 | True | 0 | ROZPOCET
| VV |  | Součet |  | 19.541 | [13 empty] | VV | 2 | 4 | True | 1 | ROZPOCET
69 | K | 997013014R | Odvoz suti a vybouraných hmot na meziskládku se složením | t | 19.541 |  | 0 | R-položka |  |  | základní |  | 0 | 0 | 0 | 0 | 0 | 4 | K | 2 |  |  |  | ROZPOCET | 0 | 0 | 0 | 0 | 0 | 1 | 0 | 4 | -813808524
| PP |  | Odvoz suti a vybouraných hmot na meziskládku se složením | [15 empty] | PP | 2
| PSC |  | Poznámka k souboru cen: 1. Délka odvozu suti je vzdálenost od místa naložení suti na dopravní prostředek až po místo složení na určené skládce nebo meziskládce. 2. V ceně -3501 jsou započteny i náklady na složení suti na skládku nebo meziskládku. 3. Ceny jsou určeny pro odvoz suti na skládku nebo meziskládku jakýmkoliv způsobem silniční dopravy (i prostřednictvím kontejnerů). 4. Odvoz suti z meziskládky se oceňuje cenou 997 01-3511. | [15 empty] | PSC | 2
| VV |  | DVZ ČOV BAKOV NAD JIZEROU - KVĚTEN 2018 | [15 empty] | VV | 2 | 1 | True | 0 | ROZPOCET
| VV |  | SKUPINA OBJEKTŮ 02 - ČISTÍRNA ODPADNÍCH VOD | [15 empty] | VV | 2 | 1 | True | 0 | ROZPOCET
| VV |  | SO 02-11 - ÚPRAVY NA PROVOZNÍ BUDOVĚ | [15 empty] | VV | 2 | 1 | True | 0 | ROZPOCET
| VV |  | DSO 02-11.1 - STAVEBNÍ ČÁST | [15 empty] | VV | 2 | 1 | True | 0 | ROZPOCET
| VV |  | BOURÁNÍ | [15 empty] | VV | 2 | 1 | True | 0 | ROZPOCET
| VV |  | LIKVIDACE SUTI | [15 empty] | VV | 2 | 1 | True | 0 | ROZPOCET
| VV |  | PŘEMÍSTĚNÍ SUTI NA STAVENIŠTNÍ MEZIDEPONII | [15 empty] | VV | 2 | 1 | True | 0 | ROZPOCET
| VV |  | "CIHLY"9,021 |  | 9.021 | [13 empty] | VV | 2 | 2 | True | 0 | ROZPOCET
| VV |  | "DŘEVO"0,355 |  | 0.355 | [13 empty] | VV | 2 | 2 | True | 0 | ROZPOCET
| VV |  | "IZOLACE"0,013 |  | 0.013 | [13 empty] | VV | 2 | 2 | True | 0 | ROZPOCET
| VV |  | "KAMENIVO"0,378 |  | 0.378 | [13 empty] | VV | 2 | 2 | True | 0 | ROZPOCET
| VV |  | "KERAMIKA"1,843 |  | 1.843 | [13 empty] | VV | 2 | 2 | True | 0 | ROZPOCET
| VV |  | "KOVY A ŠROT"0,093 |  | 0.093 | [13 empty] | VV | 2 | 2 | True | 0 | ROZPOCET
| VV |  | "OMÍTKY"0,897 |  | 0.897 | [13 empty] | VV | 2 | 2 | True | 0 | ROZPOCET
| VV |  | "PROST.BETON"2,523 |  | 2.523 | [13 empty] | VV | 2 | 2 | True | 0 | ROZPOCET
| VV |  | "PLAST"0,078 |  | 0.078 | [13 empty] | VV | 2 | 2 | True | 0 | ROZPOCET
| VV |  | "SMĚS"1,543 |  | 1.543 | [13 empty] | VV | 2 | 2 | True | 0 | ROZPOCET
| VV |  | "ŽLB"2,797 |  | 2.797 | [13 empty] | VV | 2 | 2 | True | 0 | ROZPOCET
| VV |  | Součet |  | 19.541 | [13 empty] | VV | 2 | 4 | True | 1 | ROZPOCET
71 | K | 997013015R | Odvoz suti a vybouraných hmot z meziskládky na skládku s naložením a se složením | t | 19.448 |  | 0 | R-položka |  |  | základní |  | 0 | 0 | 0 | 0 | 0 | 4 | K | 2 |  |  |  | ROZPOCET | 0 | 0 | 0 | 0 | 0 | 1 | 0 | 4 | -164192397
| PP |  | Odvoz suti a vybouraných hmot z meziskládky na skládku s naložením a se složením | [15 empty] | PP | 2
| PSC |  | Poznámka k souboru cen: 1. Délka odvozu suti je vzdálenost od místa naložení suti na dopravní prostředek na meziskládce až po místo složení na určené skládce. 2. V ceně jsou započteny i náklady na naložení suti na dopravní prostředek a její složení na skládku. 3. Cena je určena pro odvoz suti na skládku jakýmkoliv způsobem silniční dopravy (i prostřednictvím kontejnerů). 4. Příplatek k ceně za každý další i započatý 1 km přes 1 km se oceňuje cenou 997 01-3509. | [15 empty] | PSC | 2
| VV |  | DVZ ČOV BAKOV NAD JIZEROU - KVĚTEN 2018 | [15 empty] | VV | 2 | 1 | True | 0 | ROZPOCET
| VV |  | SKUPINA OBJEKTŮ 02 - ČISTÍRNA ODPADNÍCH VOD | [15 empty] | VV | 2 | 1 | True | 0 | ROZPOCET
| VV |  | SO 02-11 - ÚPRAVY NA PROVOZNÍ BUDOVĚ | [15 empty] | VV | 2 | 1 | True | 0 | ROZPOCET
| VV |  | DSO 02-11.1 - STAVEBNÍ ČÁST | [15 empty] | VV | 2 | 1 | True | 0 | ROZPOCET
| VV |  | BOURÁNÍ | [15 empty] | VV | 2 | 1 | True | 0 | ROZPOCET
| VV |  | LIKVIDACE SUTI | [15 empty] | VV | 2 | 1 | True | 0 | ROZPOCET
| VV |  | PŘEMÍSTĚNÍ SUTI NA SKLÁDKU | [15 empty] | VV | 2 | 1 | True | 0 | ROZPOCET
| VV |  | "CIHLY"9,021 |  | 9.021 | [13 empty] | VV | 2 | 2 | True | 0 | ROZPOCET
| VV |  | "DŘEVO"0,355 |  | 0.355 | [13 empty] | VV | 2 | 2 | True | 0 | ROZPOCET
| VV |  | "IZOLACE"0,013 |  | 0.013 | [13 empty] | VV | 2 | 2 | True | 0 | ROZPOCET
| VV |  | "KAMENIVO"0,378 |  | 0.378 | [13 empty] | VV | 2 | 2 | True | 0 | ROZPOCET
| VV |  | "KERAMIKA"1,843 |  | 1.843 | [13 empty] | VV | 2 | 2 | True | 0 | ROZPOCET
| VV |  | "OMÍTKY"0,897 |  | 0.897 | [13 empty] | VV | 2 | 2 | True | 0 | ROZPOCET
| VV |  | "PROST.BETON"2,523 |  | 2.523 | [13 empty] | VV | 2 | 2 | True | 0 | ROZPOCET
| VV |  | "PLAST"0,078 |  | 0.078 | [13 empty] | VV | 2 | 2 | True | 0 | ROZPOCET
| VV |  | "SMĚS"1,543 |  | 1.543 | [13 empty] | VV | 2 | 2 | True | 0 | ROZPOCET
| VV |  | "ŽLB"2,797 |  | 2.797 | [13 empty] | VV | 2 | 2 | True | 0 | ROZPOCET
| VV |  | Součet |  | 19.448 | [13 empty] | VV | 2 | 4 | True | 1 | ROZPOCET
| D | 998 | Přesun hmot |  |  |  | 0 | [5 empty] | 0 |  | 0 |  | 0 | 1 | D | 1 |  |  |  | ROZPOCET | [6 empty] | 0
72 | K | 998011001 | Přesun hmot pro budovy zděné v do 6 m | t | 13.658 |  | 0 | CS ÚRS 2018 01 |  |  | základní |  | 0 | 0 | 0 | 0 | 0 | 4 | K | 2 |  |  |  | ROZPOCET | 0 | 0 | 0 | 0 | 0 | 1 | 0 | 4 | -1145114254
| PP |  | Přesun hmot pro budovy občanské výstavby, bydlení, výrobu a služby s nosnou svislou konstrukcí zděnou z cihel, tvárnic nebo kamene vodorovná dopravní vzdálenost do 100 m pro budovy výšky do 6 m | [15 empty] | PP | 2
| PSC |  | Poznámka k souboru cen: 1. Ceny -7001 až -7006 lze použít v případě, kdy dochází ke ztížení přesunu např. tím, že není možné instalovat jeřáb. 2. K cenám -7001 až -7006 lze použít příplatky za zvětšený přesun -1014 až -1019, -2034 až -2039 nebo -2114 až 2119. 3. Jestliže pro svislý přesun používá zařízení investora (např. výtah v budově), užijí se pro ocenění přesunu hmot ceny stanovené pro nejmenší výšku, tj. 6 m. | [15 empty] | PSC | 2
| D | PSV | Práce a dodávky PSV |  |  |  | 0 | [5 empty] | 0 |  | 2.17 |  | 0.54 | 2 | D | 0 |  |  |  | ROZPOCET | [6 empty] | 0
| D | 711 | Izolace proti vodě, vlhkosti a plynům |  |  |  | 0 | [5 empty] | 0 |  | 0.14187 |  | 0.01328 | 2 | D | 1 |  |  |  | ROZPOCET | [6 empty] | 0
73 | K | 711111001 | Provedení izolace proti zemní vlhkosti vodorovné za studena nátěrem penetračním | m2 | 3.32 |  | 0 | CS ÚRS 2018 01 |  |  | základní |  | 0 | 0 | 0 | 0 | 0 | 16 | K | 2 |  |  |  | ROZPOCET | 0 | 0 | 0 | 0 | 0 | 1 | 0 | 16 | -1473409724
| PP |  | Provedení izolace proti zemní vlhkosti natěradly a tmely za studena na ploše vodorovné V nátěrem penetračním | [15 empty] | PP | 2
| PSC |  | Poznámka k souboru cen: 1. Izolace plochy jednotlivě do 10 m2 se oceňují skladebně cenou příslušné izolace a cenou 711 19-9095 Příplatek za plochu do 10 m2. | [15 empty] | PSC | 2
| VV |  | DVZ ČOV BAKOV NAD JIZEROU - KVĚTEN 2018 | [15 empty] | VV | 2 | 1 | True | 0 | ROZPOCET
| VV |  | SKUPINA OBJEKTŮ 02 - ČISTÍRNA ODPADNÍCH VOD | [15 empty] | VV | 2 | 1 | True | 0 | ROZPOCET
| VV |  | SO 02-11 - ÚPRAVY NA PROVOZNÍ BUDOVĚ | [15 empty] | VV | 2 | 1 | True | 0 | ROZPOCET
| VV |  | DSO 02-11.1 - STAVEBNÍ ČÁST | [15 empty] | VV | 2 | 1 | True | 0 | ROZPOCET
| VV |  | NOVÝ STAV | [15 empty] | VV | 2 | 1 | True | 0 | ROZPOCET
| VV |  | viz S3 - OBNOVA HYDROIZOLACE PODLAHOVÉ DESKY | [15 empty] | VV | 2 | 1 | True | 0 | ROZPOCET
| VV |  |  |  | 0 | [13 empty] | VV | 2 | 2 | True | 0 | ROZPOCET
| VV |  | NOVÁ HYDROIZOLACE V INTERIÉRU BUDOVY V PLOŠE VÝKOPU PRO ROZVODY ZTI NA HL.1300mm | [15 empty] | VV | 2 | 1 | True | 0 | ROZPOCET
| VV |  | "výkop pod podlahou pro napojení vodovodu (západ) - rozměry beton.desky"0,7*0,8 |  | 0.56 | [13 empty] | VV | 2 | 2 | True | 0 | ROZPOCET
| VV |  | "výkop pod podlahou pro napojení kanalizace (východ) - rozměry beton.desky"0,7*0,8 |  | 0.56 | [13 empty] | VV | 2 | 2 | True | 0 | ROZPOCET
| VV |  | Mezisoučet |  | 1.12 | [13 empty] | VV | 2 | 3 | True | 0 | ROZPOCET
| VV |  | NOVÁ HYDROIZOLACE V INTERIÉRU BUDOVY V PLOŠE PRO ROZVODY ZTI NA HL.700mm | [15 empty] | VV | 2 | 1 | True | 0 | ROZPOCET
| VV |  | "výkop pod podlahou pro nové rozvody ZTI rozvody - půdorysná plocha výkopu x tl.desky"2,2 |  | 2.2 | [13 empty] | VV | 2 | 2 | True | 0 | ROZPOCET
| VV |  | Mezisoučet |  | 2.2 | [13 empty] | VV | 2 | 3 | True | 0 | ROZPOCET
| VV |  | Součet |  | 3.32 | [13 empty] | VV | 2 | 4 | True | 1 | ROZPOCET
74 | M | 11163150 | lak asfaltový penetrační | t | 0.001 |  | 0 | CS ÚRS 2018 01 |  |  | základní |  | 0 | 1 | 0.001 | 0 | 0 | 32 | M | 2 |  |  |  | ROZPOCET | 0 | 0 | 0 | 0 | 0 | 1 | 0 | 16 | 341950582
| PP |  | lak asfaltový penetrační | [15 empty] | PP | 2
| VV |  | DVZ ČOV BAKOV NAD JIZEROU - KVĚTEN 2018 | [15 empty] | VV | 2 | 1 | True | 0 | ROZPOCET
| VV |  | SKUPINA OBJEKTŮ 02 - ČISTÍRNA ODPADNÍCH VOD | [15 empty] | VV | 2 | 1 | True | 0 | ROZPOCET
| VV |  | SO 02-11 - ÚPRAVY NA PROVOZNÍ BUDOVĚ | [15 empty] | VV | 2 | 1 | True | 0 | ROZPOCET
| VV |  | DSO 02-11.1 - STAVEBNÍ ČÁST | [15 empty] | VV | 2 | 1 | True | 0 | ROZPOCET
| VV |  | NOVÝ STAV | [15 empty] | VV | 2 | 1 | True | 0 | ROZPOCET
| VV |  | viz S3 - OBNOVA HYDROIZOLACE PODLAHOVÉ DESKY | [15 empty] | VV | 2 | 1 | True | 0 | ROZPOCET
| VV |  |  |  | 0 | [13 empty] | VV | 2 | 2 | True | 0 | ROZPOCET
| VV |  | NOVÁ HYDROIZOLACE V INTERIÉRU BUDOVY V PLOŠE VÝKOPU PRO ROZVODY ZTI NA HL.1300mm | [15 empty] | VV | 2 | 1 | True | 0 | ROZPOCET
| VV |  | "výkop pod podlahou pro napojení vodovodu (západ) - rozměry beton.desky"0,7*0,8 |  | 0.56 | [13 empty] | VV | 2 | 2 | True | 0 | ROZPOCET
| VV |  | "výkop pod podlahou pro napojení kanalizace (východ) - rozměry beton.desky"0,7*0,8 |  | 0.56 | [13 empty] | VV | 2 | 2 | True | 0 | ROZPOCET
| VV |  | Mezisoučet |  | 1.12 | [13 empty] | VV | 2 | 3 | True | 0 | ROZPOCET
| VV |  | NOVÁ HYDROIZOLACE V INTERIÉRU BUDOVY V PLOŠE PRO ROZVODY ZTI NA HL.700mm | [15 empty] | VV | 2 | 1 | True | 0 | ROZPOCET
| VV |  | "výkop pod podlahou pro nové rozvody ZTI rozvody - půdorysná plocha výkopu x tl.desky"2,2 |  | 2.2 | [13 empty] | VV | 2 | 2 | True | 0 | ROZPOCET
| VV |  | Mezisoučet |  | 2.2 | [13 empty] | VV | 2 | 3 | True | 0 | ROZPOCET
| VV |  | Součet |  | 3.32 | [13 empty] | VV | 2 | 4 | True | 1 | ROZPOCET
| VV |  | 3,32*0,00035 'Přepočtené koeficientem množství |  | 0.001 | [13 empty] | VV | 2 | 2 | False | 1 | ROZPOCET
75 | K | 711131811 | Odstranění izolace proti zemní vlhkosti vodorovné | m2 | 3.32 |  | 0 | CS ÚRS 2018 01 |  |  | základní |  | 0 | 0 | 0 | 0.004 | 0.01328 | 16 | K | 2 |  |  |  | ROZPOCET | 0 | 0 | 0 | 0 | 0 | 1 | 0 | 16 | 932052598
| PP |  | Odstranění izolace proti zemní vlhkosti na ploše vodorovné V | [15 empty] | PP | 2
| PSC |  | Poznámka k souboru cen: 1. Ceny se používají pro odstranění hydroizolačních pásů a folií bez rozlišení tloušťky a počtu vrstev. | [15 empty] | PSC | 2
| VV |  | DVZ ČOV BAKOV NAD JIZEROU - KVĚTEN 2018 | [15 empty] | VV | 2 | 1 | True | 0 | ROZPOCET
| VV |  | SKUPINA OBJEKTŮ 02 - ČISTÍRNA ODPADNÍCH VOD | [15 empty] | VV | 2 | 1 | True | 0 | ROZPOCET
| VV |  | SO 02-11 - ÚPRAVY NA PROVOZNÍ BUDOVĚ | [15 empty] | VV | 2 | 1 | True | 0 | ROZPOCET
| VV |  | DSO 02-11.1 - STAVEBNÍ ČÁST | [15 empty] | VV | 2 | 1 | True | 0 | ROZPOCET
| VV |  | BOURÁNÍ | [15 empty] | VV | 2 | 1 | True | 0 | ROZPOCET
| VV |  | ODSTRANĚNÍ STÁVAJÍCÍ HYDROIZOLACE PODLAHOVÉ DESKY | [15 empty] | VV | 2 | 1 | True | 0 | ROZPOCET
| VV |  |  |  | 0 | [13 empty] | VV | 2 | 2 | True | 0 | ROZPOCET
| VV |  | viz B19 - VÝKOP PAŽENÉ JÁMY V INTERIÉRU BUDOVY PRO ROZVODY ZTI NA HL.1300mm | [15 empty] | VV | 2 | 1 | True | 0 | ROZPOCET
| VV |  | "výkop pod podlahou pro napojení vodovodu (západ) - plocha pod beton.deskou"0,7*0,8 |  | 0.56 | [13 empty] | VV | 2 | 2 | True | 0 | ROZPOCET
| VV |  | "výkop pod podlahou pro napojení kanalizace (východ) - plocha pod beton.deskou"0,7*0,8 |  | 0.56 | [13 empty] | VV | 2 | 2 | True | 0 | ROZPOCET
| VV |  | Mezisoučet |  | 1.12 | [13 empty] | VV | 2 | 3 | True | 0 | ROZPOCET
| VV |  | viz B20 - VÝKOP PAŽENÉ JÁMY V INTERIÉRU BUDOVY PRO ROZVODY ZTI NA HL.700mm | [15 empty] | VV | 2 | 1 | True | 0 | ROZPOCET
| VV |  | "výkop pod podlahou pro nové rozvody ZTI rozvody - půdorysná izolace pod podlahou deskou"2,2 |  | 2.2 | [13 empty] | VV | 2 | 2 | True | 0 | ROZPOCET
| VV |  | Mezisoučet |  | 2.2 | [13 empty] | VV | 2 | 3 | True | 0 | ROZPOCET
| VV |  | Součet |  | 3.32 | [13 empty] | VV | 2 | 4 | True | 1 | ROZPOCET
76 | K | 711141559 | Provedení izolace proti zemní vlhkosti pásy přitavením vodorovné NAIP | m2 | 3.32 |  | 0 | CS ÚRS 2018 01 |  |  | základní |  | 0 | 0.0004 | 0.001328 | 0 | 0 | 16 | K | 2 |  |  |  | ROZPOCET | 0 | 0 | 0 | 0 | 0 | 1 | 0 | 16 | -455817931
| PP |  | Provedení izolace proti zemní vlhkosti pásy přitavením NAIP na ploše vodorovné V | [15 empty] | PP | 2
| PSC |  | Poznámka k souboru cen: 1. Izolace plochy jednotlivě do 10 m2 se oceňují skladebně cenou příslušné izolace a cenou 711 19-9097 Příplatek za plochu do 10 m2. | [15 empty] | PSC | 2
| VV |  | DVZ ČOV BAKOV NAD JIZEROU - KVĚTEN 2018 | [15 empty] | VV | 2 | 1 | True | 0 | ROZPOCET
| VV |  | SKUPINA OBJEKTŮ 02 - ČISTÍRNA ODPADNÍCH VOD | [15 empty] | VV | 2 | 1 | True | 0 | ROZPOCET
| VV |  | SO 02-11 - ÚPRAVY NA PROVOZNÍ BUDOVĚ | [15 empty] | VV | 2 | 1 | True | 0 | ROZPOCET
| VV |  | DSO 02-11.1 - STAVEBNÍ ČÁST | [15 empty] | VV | 2 | 1 | True | 0 | ROZPOCET
| VV |  | NOVÝ STAV | [15 empty] | VV | 2 | 1 | True | 0 | ROZPOCET
| VV |  | viz S3 - OBNOVA HYDROIZOLACE PODLAHOVÉ DESKY | [15 empty] | VV | 2 | 1 | True | 0 | ROZPOCET
| VV |  |  |  | 0 | [13 empty] | VV | 2 | 2 | True | 0 | ROZPOCET
| VV |  | NOVÁ HYDROIZOLACE V INTERIÉRU BUDOVY V PLOŠE VÝKOPU PRO ROZVODY ZTI NA HL.1300mm | [15 empty] | VV | 2 | 1 | True | 0 | ROZPOCET
| VV |  | "výkop pod podlahou pro napojení vodovodu (západ) - rozměry beton.desky"0,7*0,8 |  | 0.56 | [13 empty] | VV | 2 | 2 | True | 0 | ROZPOCET
| VV |  | "výkop pod podlahou pro napojení kanalizace (východ) - rozměry beton.desky"0,7*0,8 |  | 0.56 | [13 empty] | VV | 2 | 2 | True | 0 | ROZPOCET
| VV |  | Mezisoučet |  | 1.12 | [13 empty] | VV | 2 | 3 | True | 0 | ROZPOCET
| VV |  | NOVÁ HYDROIZOLACE V INTERIÉRU BUDOVY V PLOŠE PRO ROZVODY ZTI NA HL.700mm | [15 empty] | VV | 2 | 1 | True | 0 | ROZPOCET
| VV |  | "výkop pod podlahou pro nové rozvody ZTI rozvody - půdorysná plocha výkopu x tl.desky"2,2 |  | 2.2 | [13 empty] | VV | 2 | 2 | True | 0 | ROZPOCET
| VV |  | Mezisoučet |  | 2.2 | [13 empty] | VV | 2 | 3 | True | 0 | ROZPOCET
| VV |  | Součet |  | 3.32 | [13 empty] | VV | 2 | 4 | True | 1 | ROZPOCET
77 | M | 62831116 | pás těžký asfaltovaný IPA400/H-PE S40 | m2 | 4 |  | 0 | CS ÚRS 2018 01 |  |  | základní |  | 0 | 0.0043 | 0.0172 | 0 | 0 | 32 | M | 2 |  |  |  | ROZPOCET | 0 | 0 | 0 | 0 | 0 | 1 | 0 | 16 | -1054328533
| PP |  | pás těžký asfaltovaný IPA400/H-PE S40 | [15 empty] | PP | 2
| VV |  | DVZ ČOV BAKOV NAD JIZEROU - KVĚTEN 2018 | [15 empty] | VV | 2 | 1 | True | 0 | ROZPOCET
| VV |  | SKUPINA OBJEKTŮ 02 - ČISTÍRNA ODPADNÍCH VOD | [15 empty] | VV | 2 | 1 | True | 0 | ROZPOCET
| VV |  | SO 02-11 - ÚPRAVY NA PROVOZNÍ BUDOVĚ | [15 empty] | VV | 2 | 1 | True | 0 | ROZPOCET
| VV |  | DSO 02-11.1 - STAVEBNÍ ČÁST | [15 empty] | VV | 2 | 1 | True | 0 | ROZPOCET
| VV |  | NOVÝ STAV | [15 empty] | VV | 2 | 1 | True | 0 | ROZPOCET
| VV |  | viz S3 - OBNOVA HYDROIZOLACE PODLAHOVÉ DESKY | [15 empty] | VV | 2 | 1 | True | 0 | ROZPOCET
| VV |  |  |  | 0 | [13 empty] | VV | 2 | 2 | True | 0 | ROZPOCET
| VV |  | NOVÁ HYDROIZOLACE V INTERIÉRU BUDOVY V PLOŠE VÝKOPU PRO ROZVODY ZTI NA HL.1300mm | [15 empty] | VV | 2 | 1 | True | 0 | ROZPOCET
| VV |  | "výkop pod podlahou pro napojení vodovodu (západ) - rozměry beton.desky"0,7*0,8 |  | 0.56 | [13 empty] | VV | 2 | 2 | True | 0 | ROZPOCET
| VV |  | "výkop pod podlahou pro napojení kanalizace (východ) - rozměry beton.desky"0,7*0,8 |  | 0.56 | [13 empty] | VV | 2 | 2 | True | 0 | ROZPOCET
| VV |  | Mezisoučet |  | 1.12 | [13 empty] | VV | 2 | 3 | True | 0 | ROZPOCET
| VV |  | NOVÁ HYDROIZOLACE V INTERIÉRU BUDOVY V PLOŠE PRO ROZVODY ZTI NA HL.700mm | [15 empty] | VV | 2 | 1 | True | 0 | ROZPOCET
| VV |  | "výkop pod podlahou pro nové rozvody ZTI rozvody - půdorysná plocha výkopu x tl.desky"2,2 |  | 2.2 | [13 empty] | VV | 2 | 2 | True | 0 | ROZPOCET
| VV |  | Mezisoučet |  | 2.2 | [13 empty] | VV | 2 | 3 | True | 0 | ROZPOCET
| VV |  | Součet |  | 3.32 | [13 empty] | VV | 2 | 4 | True | 1 | ROZPOCET
| VV |  | 3,32*1,20482 'Přepočtené koeficientem množství |  | 4 | [13 empty] | VV | 2 | 2 | False | 1 | ROZPOCET
78 | K | 711161115 | Izolace proti zemní vlhkosti nopovou fólií vodorovná, nopek v 20,0 mm, tl do 1,0 mm | m2 | 12.6 |  | 0 | CS ÚRS 2018 01 |  |  | základní |  | 0 | 0.00069 | 0.008694 | 0 | 0 | 16 | K | 2 |  |  |  | ROZPOCET | 0 | 0 | 0 | 0 | 0 | 1 | 0 | 16 | 507426112
| PP |  | Izolace proti zemní vlhkosti a beztlakové vodě nopovými fóliemi na ploše vodorovné V vrstva ochranná, odvětrávací a drenážní výška nopku 20,0 mm, tl. fólie do 1,0 mm | [15 empty] | PP | 2
| VV |  | DVZ ČOV BAKOV NAD JIZEROU - KVĚTEN 2018 | [15 empty] | VV | 2 | 1 | True | 0 | ROZPOCET
| VV |  | SKUPINA OBJEKTŮ 02 - ČISTÍRNA ODPADNÍCH VOD | [15 empty] | VV | 2 | 1 | True | 0 | ROZPOCET
| VV |  | SO 02-11 - ÚPRAVY NA PROVOZNÍ BUDOVĚ | [15 empty] | VV | 2 | 1 | True | 0 | ROZPOCET
| VV |  | DSO 02-11.1 - STAVEBNÍ ČÁST | [15 empty] | VV | 2 | 1 | True | 0 | ROZPOCET
| VV |  | NOVÝ STAV | [15 empty] | VV | 2 | 1 | True | 0 | ROZPOCET
| VV |  | viz S2 - ZAZDÍVKY PŮVODNÍCH OTVORŮ V OBVODOVÉM ZDIVU | [15 empty] | VV | 2 | 1 | True | 0 | ROZPOCET
| VV |  | + DETAIL 03 - SOKL | [15 empty] | VV | 2 | 1 | True | 0 | ROZPOCET
| VV |  | NOVÁ NOPOVÁ IZOLACE ZÁKLADU A SOKLU V MÍSTĚ VÝKOPU | [15 empty] | VV | 2 | 1 | True | 0 | ROZPOCET
| VV |  |  |  | 0 | [13 empty] | VV | 2 | 2 | True | 0 | ROZPOCET
| VV |  | PRŮČELÍ VÝCHOD: | [15 empty] | VV | 2 | 1 | True | 0 | ROZPOCET
| VV |  | SOKLOVÁ ČÁST V MÍSTĚ ZAZDÍVANÝCH DVEŘÍ | [15 empty] | VV | 2 | 1 | True | 0 | ROZPOCET
| VV |  | "šířka odkopané jámy x výška nopové izolace"1,2*0,35 |  | 0.42 | [13 empty] | VV | 2 | 2 | True | 0 | ROZPOCET
| VV |  | Mezisoučet |  | 0.42 | [13 empty] | VV | 2 | 3 | True | 0 | ROZPOCET
| VV |  | SOKLOVÁ ČÁST V MÍSTĚ VÝKOPU PRO NAPOJENÍ KANALIZACE | [15 empty] | VV | 2 | 1 | True | 0 | ROZPOCET
| VV |  | NOVÁ NOPOVÁ IZOLACE ZÁKLADU A SOKLU V MÍSTĚ VÝKOPU | [15 empty] | VV | 2 | 1 | True | 0 | ROZPOCET
| VV |  | "šířka odkopané jámy x výška nopové izolace"0,7*1,65 |  | 1.155 | [13 empty] | VV | 2 | 2 | True | 0 | ROZPOCET
| VV |  | Mezisoučet |  | 1.155 | [13 empty] | VV | 2 | 3 | True | 0 | ROZPOCET
| VV |  |  |  | 0 | [13 empty] | VV | 2 | 2 | True | 0 | ROZPOCET
| VV |  | PRŮČELÍ ZÁPAD: | [15 empty] | VV | 2 | 1 | True | 0 | ROZPOCET
| VV |  | SOKLOVÁ ČÁST V MÍSTĚ VÝKOPU PRO NAPOJENÍ VODOVODU | [15 empty] | VV | 2 | 1 | True | 0 | ROZPOCET
| VV |  | "šířka odkopané jámy x výška nopové izolace"10,5*1,05 |  | 11.025 | [13 empty] | VV | 2 | 2 | True | 0 | ROZPOCET
| VV |  | Mezisoučet |  | 11.025 | [13 empty] | VV | 2 | 3 | True | 0 | ROZPOCET
| VV |  | Součet |  | 12.6 | [13 empty] | VV | 2 | 4 | True | 1 | ROZPOCET
79 | K | 711161383 | Izolace proti zemní vlhkosti nopovou fólií ukončení horní lištou | m | 12.4 |  | 0 | CS ÚRS 2018 01 |  |  | základní |  | 0 | 0.00026 | 0.003224 | 0 | 0 | 16 | K | 2 |  |  |  | ROZPOCET | 0 | 0 | 0 | 0 | 0 | 1 | 0 | 16 | -40036047
| PP |  | Izolace proti zemní vlhkosti a beztlakové vodě nopovými fóliemi ostatní ukončení izolace lištou | [15 empty] | PP | 2
| VV |  | DVZ ČOV BAKOV NAD JIZEROU - KVĚTEN 2018 | [15 empty] | VV | 2 | 1 | True | 0 | ROZPOCET
| VV |  | SKUPINA OBJEKTŮ 02 - ČISTÍRNA ODPADNÍCH VOD | [15 empty] | VV | 2 | 1 | True | 0 | ROZPOCET
| VV |  | SO 02-11 - ÚPRAVY NA PROVOZNÍ BUDOVĚ | [15 empty] | VV | 2 | 1 | True | 0 | ROZPOCET
| VV |  | DSO 02-11.1 - STAVEBNÍ ČÁST | [15 empty] | VV | 2 | 1 | True | 0 | ROZPOCET
| VV |  | NOVÝ STAV | [15 empty] | VV | 2 | 1 | True | 0 | ROZPOCET
| VV |  | viz S2 - ZAZDÍVKY PŮVODNÍCH OTVORŮ V OBVODOVÉM ZDIVU | [15 empty] | VV | 2 | 1 | True | 0 | ROZPOCET
| VV |  | + DETAIL 03 - SOKL | [15 empty] | VV | 2 | 1 | True | 0 | ROZPOCET
| VV |  | NOVÁ NOPOVÁ IZOLACE ZÁKLADU A SOKLU V MÍSTĚ VÝKOPU - UKONČOVACÍ LIŠTA | [15 empty] | VV | 2 | 1 | True | 0 | ROZPOCET
| VV |  |  |  | 0 | [13 empty] | VV | 2 | 2 | True | 0 | ROZPOCET
| VV |  | PRŮČELÍ VÝCHOD: | [15 empty] | VV | 2 | 1 | True | 0 | ROZPOCET
| VV |  | SOKLOVÁ ČÁST V MÍSTĚ ZAZDÍVANÝCH DVEŘÍ | [15 empty] | VV | 2 | 1 | True | 0 | ROZPOCET
| VV |  | "šířka odkopané jámy"1,2 |  | 1.2 | [13 empty] | VV | 2 | 2 | True | 0 | ROZPOCET
| VV |  | Mezisoučet |  | 1.2 | [13 empty] | VV | 2 | 3 | True | 0 | ROZPOCET
| VV |  | SOKLOVÁ ČÁST V MÍSTĚ VÝKOPU PRO NAPOJENÍ KANALIZACE | [15 empty] | VV | 2 | 1 | True | 0 | ROZPOCET
| VV |  | "šířka odkopané jámy "0,7 |  | 0.7 | [13 empty] | VV | 2 | 2 | True | 0 | ROZPOCET
| VV |  | Mezisoučet |  | 0.7 | [13 empty] | VV | 2 | 3 | True | 0 | ROZPOCET
| VV |  |  |  | 0 | [13 empty] | VV | 2 | 2 | True | 0 | ROZPOCET
| VV |  | PRŮČELÍ ZÁPAD: | [15 empty] | VV | 2 | 1 | True | 0 | ROZPOCET
| VV |  | SOKLOVÁ ČÁST V MÍSTĚ VÝKOPU PRO NAPOJENÍ VODOVODU | [15 empty] | VV | 2 | 1 | True | 0 | ROZPOCET
| VV |  | "šířka odkopané jámy"10,5 |  | 10.5 | [13 empty] | VV | 2 | 2 | True | 0 | ROZPOCET
| VV |  | Mezisoučet |  | 10.5 | [13 empty] | VV | 2 | 3 | True | 0 | ROZPOCET
| VV |  | Součet |  | 12.4 | [13 empty] | VV | 2 | 4 | True | 1 | ROZPOCET
80 | K | 711442559 | Provedení izolace proti tlakové vodě svislé přitavením pásu NAIP | m2 | 18.88 |  | 0 | CS ÚRS 2018 01 |  |  | základní |  | 0 | 0.0004 | 0.007552 | 0 | 0 | 16 | K | 2 |  |  |  | ROZPOCET | 0 | 0 | 0 | 0 | 0 | 1 | 0 | 16 | -1925776265
| PP |  | Provedení izolace proti povrchové a podpovrchové tlakové vodě pásy přitavením NAIP na ploše svislé S | [15 empty] | PP | 2
| PSC |  | Poznámka k souboru cen: 1. Izolace plochy jednotlivě do 10 m2 se oceňují skladebně cenou příslušné izolace a cenou 711 49-9097 Příplatek za plochu do 10 m2. | [15 empty] | PSC | 2
| VV |  | DVZ ČOV BAKOV NAD JIZEROU - KVĚTEN 2018 | [15 empty] | VV | 2 | 1 | True | 0 | ROZPOCET
| VV |  | SKUPINA OBJEKTŮ 02 - ČISTÍRNA ODPADNÍCH VOD | [15 empty] | VV | 2 | 1 | True | 0 | ROZPOCET
| VV |  | SO 02-11 - ÚPRAVY NA PROVOZNÍ BUDOVĚ | [15 empty] | VV | 2 | 1 | True | 0 | ROZPOCET
| VV |  | DSO 02-11.1 - STAVEBNÍ ČÁST | [15 empty] | VV | 2 | 1 | True | 0 | ROZPOCET
| VV |  | NOVÝ STAV | [15 empty] | VV | 2 | 1 | True | 0 | ROZPOCET
| VV |  | viz S2 - ZAZDÍVKY PŮVODNÍCH OTVORŮ V OBVODOVÉM ZDIVU | [15 empty] | VV | 2 | 1 | True | 0 | ROZPOCET
| VV |  | + DETAIL 03 - SOKL | [15 empty] | VV | 2 | 1 | True | 0 | ROZPOCET
| VV |  | NOVÁ HYDROIZOLACE ZÁKLADU A SOKLU V MÍSTĚ VÝKOPU | [15 empty] | VV | 2 | 1 | True | 0 | ROZPOCET
| VV |  |  |  | 0 | [13 empty] | VV | 2 | 2 | True | 0 | ROZPOCET
| VV |  | PRŮČELÍ VÝCHOD: | [15 empty] | VV | 2 | 1 | True | 0 | ROZPOCET
| VV |  | SOKLOVÁ ČÁST V MÍSTĚ ZAZDÍVANÝCH DVEŘÍ | [15 empty] | VV | 2 | 1 | True | 0 | ROZPOCET
| VV |  | "šířka odkopané jámy x výška obnovy hydroizolace"1,2*0,8 |  | 0.96 | [13 empty] | VV | 2 | 2 | True | 0 | ROZPOCET
| VV |  | Mezisoučet |  | 0.96 | [13 empty] | VV | 2 | 3 | True | 0 | ROZPOCET
| VV |  | SOKLOVÁ ČÁST V MÍSTĚ VÝKOPU PRO NAPOJENÍ KANALIZACE | [15 empty] | VV | 2 | 1 | True | 0 | ROZPOCET
| VV |  | "šířka odkopané jámy x výška nové hydroizolace"0,7*(1,6) |  | 1.12 | [13 empty] | VV | 2 | 2 | True | 0 | ROZPOCET
| VV |  | Mezisoučet |  | 1.12 | [13 empty] | VV | 2 | 3 | True | 0 | ROZPOCET
| VV |  |  |  | 0 | [13 empty] | VV | 2 | 2 | True | 0 | ROZPOCET
| VV |  | PRŮČELÍ ZÁPAD: | [15 empty] | VV | 2 | 1 | True | 0 | ROZPOCET
| VV |  | SOKLOVÁ ČÁST V MÍSTĚ VÝKOPU PRO NAPOJENÍ VODOVODU | [15 empty] | VV | 2 | 1 | True | 0 | ROZPOCET
| VV |  | "šířka odkopané jámy x výška obnovy hydroizolace"10,5*(1,6) |  | 16.8 | [13 empty] | VV | 2 | 2 | True | 0 | ROZPOCET
| VV |  | Mezisoučet |  | 16.8 | [13 empty] | VV | 2 | 3 | True | 0 | ROZPOCET
| VV |  | Součet |  | 18.88 | [13 empty] | VV | 2 | 4 | True | 1 | ROZPOCET
81 | M | 62831116 | pás těžký asfaltovaný IPA400/H-PE S40 | m2 | 23 |  | 0 | CS ÚRS 2018 01 |  |  | základní |  | 0 | 0.0043 | 0.0989 | 0 | 0 | 32 | M | 2 |  |  |  | ROZPOCET | 0 | 0 | 0 | 0 | 0 | 1 | 0 | 16 | -216614856
| PP |  | pás těžký asfaltovaný IPA400/H-PE S40 | [15 empty] | PP | 2
| VV |  | DVZ ČOV BAKOV NAD JIZEROU - KVĚTEN 2018 | [15 empty] | VV | 2 | 1 | True | 0 | ROZPOCET
| VV |  | SKUPINA OBJEKTŮ 02 - ČISTÍRNA ODPADNÍCH VOD | [15 empty] | VV | 2 | 1 | True | 0 | ROZPOCET
| VV |  | SO 02-11 - ÚPRAVY NA PROVOZNÍ BUDOVĚ | [15 empty] | VV | 2 | 1 | True | 0 | ROZPOCET
| VV |  | DSO 02-11.1 - STAVEBNÍ ČÁST | [15 empty] | VV | 2 | 1 | True | 0 | ROZPOCET
| VV |  | NOVÝ STAV | [15 empty] | VV | 2 | 1 | True | 0 | ROZPOCET
| VV |  | viz S2 - ZAZDÍVKY PŮVODNÍCH OTVORŮ V OBVODOVÉM ZDIVU | [15 empty] | VV | 2 | 1 | True | 0 | ROZPOCET
| VV |  | + DETAIL 03 - SOKL | [15 empty] | VV | 2 | 1 | True | 0 | ROZPOCET
| VV |  | NOVÁ HYDROIZOLACE ZÁKLADU A SOKLU V MÍSTĚ VÝKOPU | [15 empty] | VV | 2 | 1 | True | 0 | ROZPOCET
| VV |  |  |  | 0 | [13 empty] | VV | 2 | 2 | True | 0 | ROZPOCET
| VV |  | PRŮČELÍ VÝCHOD: | [15 empty] | VV | 2 | 1 | True | 0 | ROZPOCET
| VV |  | SOKLOVÁ ČÁST V MÍSTĚ ZAZDÍVANÝCH DVEŘÍ | [15 empty] | VV | 2 | 1 | True | 0 | ROZPOCET
| VV |  | "šířka odkopané jámy x výška obnovy hydroizolace"1,2*0,8 |  | 0.96 | [13 empty] | VV | 2 | 2 | True | 0 | ROZPOCET
| VV |  | Mezisoučet |  | 0.96 | [13 empty] | VV | 2 | 3 | True | 0 | ROZPOCET
| VV |  | SOKLOVÁ ČÁST V MÍSTĚ VÝKOPU PRO NAPOJENÍ KANALIZACE | [15 empty] | VV | 2 | 1 | True | 0 | ROZPOCET
| VV |  | "šířka odkopané jámy x výška nové hydroizolace"0,7*(1,6) |  | 1.12 | [13 empty] | VV | 2 | 2 | True | 0 | ROZPOCET
| VV |  | Mezisoučet |  | 1.12 | [13 empty] | VV | 2 | 3 | True | 0 | ROZPOCET
| VV |  |  |  | 0 | [13 empty] | VV | 2 | 2 | True | 0 | ROZPOCET
| VV |  | PRŮČELÍ ZÁPAD: | [15 empty] | VV | 2 | 1 | True | 0 | ROZPOCET
| VV |  | SOKLOVÁ ČÁST V MÍSTĚ VÝKOPU PRO NAPOJENÍ VODOVODU | [15 empty] | VV | 2 | 1 | True | 0 | ROZPOCET
| VV |  | "šířka odkopané jámy x výška obnovy hydroizolace"10,5*(1,6) |  | 16.8 | [13 empty] | VV | 2 | 2 | True | 0 | ROZPOCET
| VV |  | Mezisoučet |  | 16.8 | [13 empty] | VV | 2 | 3 | True | 0 | ROZPOCET
| VV |  | Součet |  | 18.88 | [13 empty] | VV | 2 | 4 | True | 1 | ROZPOCET
| VV |  | 18,88*1,21822 'Přepočtené koeficientem množství |  | 23 | [13 empty] | VV | 2 | 2 | False | 1 | ROZPOCET
82 | K | 711491272 | Provedení izolace proti tlakové vodě svislé z textilií vrstva ochranná | m2 | 12.6 |  | 0 | CS ÚRS 2018 01 |  |  | základní |  | 0 | 0 | 0 | 0 | 0 | 4 | K | 2 |  |  |  | ROZPOCET | 0 | 0 | 0 | 0 | 0 | 1 | 0 | 4 | 208793024
| PP |  | Provedení izolace proti povrchové a podpovrchové tlakové vodě ostatní na ploše svislé S z textilií, vrstva ochranná | [15 empty] | PP | 2
| PSC |  | Poznámka k souboru cen: 1. Cenami -9095 až -9097 lze oceňovat jen tehdy, nepřesáhne-li součet souvislé plochy vodorovné a svislé izolační vrstvy 10 m2. 2. Cenou -1175 lze oceňovat i připevnění izolace na ploše svislé. 3. Cenami -1171 až -1273 lze oceňovat i izolace proti zemní vlhkosti. 4. V ceně -1177 jsou započteny i náklady na navrtání, osazení hmoždinek a zatmelení. | [15 empty] | PSC | 2
| VV |  | DVZ ČOV BAKOV NAD JIZEROU - KVĚTEN 2018 | [15 empty] | VV | 2 | 1 | True | 0 | ROZPOCET
| VV |  | SKUPINA OBJEKTŮ 02 - ČISTÍRNA ODPADNÍCH VOD | [15 empty] | VV | 2 | 1 | True | 0 | ROZPOCET
| VV |  | SO 02-11 - ÚPRAVY NA PROVOZNÍ BUDOVĚ | [15 empty] | VV | 2 | 1 | True | 0 | ROZPOCET
| VV |  | DSO 02-11.1 - STAVEBNÍ ČÁST | [15 empty] | VV | 2 | 1 | True | 0 | ROZPOCET
| VV |  | NOVÝ STAV | [15 empty] | VV | 2 | 1 | True | 0 | ROZPOCET
| VV |  | viz S2 - ZAZDÍVKY PŮVODNÍCH OTVORŮ V OBVODOVÉM ZDIVU | [15 empty] | VV | 2 | 1 | True | 0 | ROZPOCET
| VV |  | + DETAIL 03 - SOKL | [15 empty] | VV | 2 | 1 | True | 0 | ROZPOCET
| VV |  | NOVÁ GEOTEXTILIE ZÁKLADU A SOKLU V MÍSTĚ VÝKOPU | [15 empty] | VV | 2 | 1 | True | 0 | ROZPOCET
| VV |  |  |  | 0 | [13 empty] | VV | 2 | 2 | True | 0 | ROZPOCET
| VV |  | PRŮČELÍ VÝCHOD: | [15 empty] | VV | 2 | 1 | True | 0 | ROZPOCET
| VV |  | SOKLOVÁ ČÁST V MÍSTĚ ZAZDÍVANÝCH DVEŘÍ | [15 empty] | VV | 2 | 1 | True | 0 | ROZPOCET
| VV |  | "šířka odkopané jámy x výška nopové izolace"1,2*0,35 |  | 0.42 | [13 empty] | VV | 2 | 2 | True | 0 | ROZPOCET
| VV |  | Mezisoučet |  | 0.42 | [13 empty] | VV | 2 | 3 | True | 0 | ROZPOCET
| VV |  | SOKLOVÁ ČÁST V MÍSTĚ VÝKOPU PRO NAPOJENÍ KANALIZACE | [15 empty] | VV | 2 | 1 | True | 0 | ROZPOCET
| VV |  | NOVÁ IZOLACE ZÁKLADU A SOKLU V MÍSTĚ VÝKOPU | [15 empty] | VV | 2 | 1 | True | 0 | ROZPOCET
| VV |  | "šířka odkopané jámy x výška nopové izolace"0,7*1,65 |  | 1.155 | [13 empty] | VV | 2 | 2 | True | 0 | ROZPOCET
| VV |  | Mezisoučet |  | 1.155 | [13 empty] | VV | 2 | 3 | True | 0 | ROZPOCET
| VV |  |  |  | 0 | [13 empty] | VV | 2 | 2 | True | 0 | ROZPOCET
| VV |  | PRŮČELÍ ZÁPAD: | [15 empty] | VV | 2 | 1 | True | 0 | ROZPOCET
| VV |  | SOKLOVÁ ČÁST V MÍSTĚ VÝKOPU PRO NAPOJENÍ VODOVODU | [15 empty] | VV | 2 | 1 | True | 0 | ROZPOCET
| VV |  | "šířka odkopané jámy x výška nopové izolace"10,5*1,05 |  | 11.025 | [13 empty] | VV | 2 | 2 | True | 0 | ROZPOCET
| VV |  | Mezisoučet |  | 11.025 | [13 empty] | VV | 2 | 3 | True | 0 | ROZPOCET
| VV |  | Součet |  | 12.6 | [13 empty] | VV | 2 | 4 | True | 1 | ROZPOCET
83 | M | 69311199 | geotextilie netkaná PES+PP 300 g/m2 | m2 | 13.23 |  | 0 | CS ÚRS 2018 01 |  |  | základní |  | 0 | 0.0003 | 0.003969 | 0 | 0 | 8 | M | 2 |  |  |  | ROZPOCET | 0 | 0 | 0 | 0 | 0 | 1 | 0 | 4 | -1944288727
| PP |  | geotextilie netkaná PES+PP 300 g/m2 | [15 empty] | PP | 2
| VV |  | DVZ ČOV BAKOV NAD JIZEROU - KVĚTEN 2018 | [15 empty] | VV | 2 | 1 | True | 0 | ROZPOCET
| VV |  | SKUPINA OBJEKTŮ 02 - ČISTÍRNA ODPADNÍCH VOD | [15 empty] | VV | 2 | 1 | True | 0 | ROZPOCET
| VV |  | SO 02-11 - ÚPRAVY NA PROVOZNÍ BUDOVĚ | [15 empty] | VV | 2 | 1 | True | 0 | ROZPOCET
| VV |  | DSO 02-11.1 - STAVEBNÍ ČÁST | [15 empty] | VV | 2 | 1 | True | 0 | ROZPOCET
| VV |  | NOVÝ STAV | [15 empty] | VV | 2 | 1 | True | 0 | ROZPOCET
| VV |  | viz S2 - ZAZDÍVKY PŮVODNÍCH OTVORŮ V OBVODOVÉM ZDIVU | [15 empty] | VV | 2 | 1 | True | 0 | ROZPOCET
| VV |  | + DETAIL 03 - SOKL | [15 empty] | VV | 2 | 1 | True | 0 | ROZPOCET
| VV |  | NOVÁ GEOTEXTILIE ZÁKLADU A SOKLU V MÍSTĚ VÝKOPU | [15 empty] | VV | 2 | 1 | True | 0 | ROZPOCET
| VV |  |  |  | 0 | [13 empty] | VV | 2 | 2 | True | 0 | ROZPOCET
| VV |  | PRŮČELÍ VÝCHOD: | [15 empty] | VV | 2 | 1 | True | 0 | ROZPOCET
| VV |  | SOKLOVÁ ČÁST V MÍSTĚ ZAZDÍVANÝCH DVEŘÍ | [15 empty] | VV | 2 | 1 | True | 0 | ROZPOCET
| VV |  | "šířka odkopané jámy x výška nopové izolace"1,2*0,35 |  | 0.42 | [13 empty] | VV | 2 | 2 | True | 0 | ROZPOCET
| VV |  | Mezisoučet |  | 0.42 | [13 empty] | VV | 2 | 3 | True | 0 | ROZPOCET
| VV |  | SOKLOVÁ ČÁST V MÍSTĚ VÝKOPU PRO NAPOJENÍ KANALIZACE | [15 empty] | VV | 2 | 1 | True | 0 | ROZPOCET
| VV |  | NOVÁ IZOLACE ZÁKLADU A SOKLU V MÍSTĚ VÝKOPU | [15 empty] | VV | 2 | 1 | True | 0 | ROZPOCET
| VV |  | "šířka odkopané jámy x výška nopové izolace"0,7*1,65 |  | 1.155 | [13 empty] | VV | 2 | 2 | True | 0 | ROZPOCET
| VV |  | Mezisoučet |  | 1.155 | [13 empty] | VV | 2 | 3 | True | 0 | ROZPOCET
| VV |  |  |  | 0 | [13 empty] | VV | 2 | 2 | True | 0 | ROZPOCET
| VV |  | PRŮČELÍ ZÁPAD: | [15 empty] | VV | 2 | 1 | True | 0 | ROZPOCET
| VV |  | SOKLOVÁ ČÁST V MÍSTĚ VÝKOPU PRO NAPOJENÍ VODOVODU | [15 empty] | VV | 2 | 1 | True | 0 | ROZPOCET
| VV |  | "šířka odkopané jámy x výška nopové izolace"10,5*1,05 |  | 11.025 | [13 empty] | VV | 2 | 2 | True | 0 | ROZPOCET
| VV |  | Mezisoučet |  | 11.025 | [13 empty] | VV | 2 | 3 | True | 0 | ROZPOCET
| VV |  | Součet |  | 12.6 | [13 empty] | VV | 2 | 4 | True | 1 | ROZPOCET
| VV |  | 12,6*1,05 'Přepočtené koeficientem množství |  | 13.23 | [13 empty] | VV | 2 | 2 | False | 1 | ROZPOCET
84 | K | 998711101 | Přesun hmot tonážní pro izolace proti vodě, vlhkosti a plynům v objektech výšky do 6 m | t | 0.138 |  | 0 | CS ÚRS 2018 01 |  |  | základní |  | 0 | 0 | 0 | 0 | 0 | 16 | K | 2 |  |  |  | ROZPOCET | 0 | 0 | 0 | 0 | 0 | 1 | 0 | 16 | 1878047797
| PP |  | Přesun hmot pro izolace proti vodě, vlhkosti a plynům stanovený z hmotnosti přesunovaného materiálu vodorovná dopravní vzdálenost do 50 m v objektech výšky do 6 m | [15 empty] | PP | 2
| PSC |  | Poznámka k souboru cen: 1. Ceny pro přesun hmot stanovený z hmotnosti přesunovaného materiálu se používají tehdy, pokud je možné určit hmotnost za celý stavební díl. Do této hmotnosti se započítává i hmotnost materiálů oceňovaných ve specifikaci. 2. Pokud nelze jednoznačně stanovit hmotnost přesunovaných materiálů, lze pro výpočet přesunu hmot použít orientačně procentní sazbu. Touto sazbou se vynásobí rozpočtové náklady za celý stavební díl včetně nákladů na materiál ve specifikacích. 3. Příplatek k cenám -1181 pro přesun prováděný bez použití mechanizace, tj. za ztížených podmínek, lze použít pouze pro hmotnost materiálu, která se tímto způsobem skutečně přemísťuje. | [15 empty] | PSC | 2
| D | 712 | Povlakové krytiny |  |  |  | 0 | [5 empty] | 0 |  | 0 |  | 0.0003 | 2 | D | 1 |  |  |  | ROZPOCET | [6 empty] | 0
85 | K | 712600845 | Demontáž ventilační hlavice na střeše sklonu přes 30° | kus | 1 |  | 0 | CS ÚRS 2018 01 |  |  | základní |  | 0 | 0 | 0 | 0.0003 | 0.0003 | 16 | K | 2 |  |  |  | ROZPOCET | 0 | 0 | 0 | 0 | 0 | 1 | 0 | 16 | 894444816
| PP |  | Odstranění ze střech šikmých přes 30° do 45° doplňků ventilační hlavice | [15 empty] | PP | 2
| VV |  | DVZ ČOV BAKOV NAD JIZEROU - KVĚTEN 2018 | [15 empty] | VV | 2 | 1 | True | 0 | ROZPOCET
| VV |  | SKUPINA OBJEKTŮ 02 - ČISTÍRNA ODPADNÍCH VOD | [15 empty] | VV | 2 | 1 | True | 0 | ROZPOCET
| VV |  | SO 02-11 - ÚPRAVY NA PROVOZNÍ BUDOVĚ | [15 empty] | VV | 2 | 1 | True | 0 | ROZPOCET
| VV |  | DSO 02-11.1 - STAVEBNÍ ČÁST | [15 empty] | VV | 2 | 1 | True | 0 | ROZPOCET
| VV |  | BOURÁNÍ | [15 empty] | VV | 2 | 1 | True | 0 | ROZPOCET
| VV |  | viz B23 - DEMONTÁŽ STŘEŠNÍ VENTILAČNÍ HLAVICE | [15 empty] | VV | 2 | 1 | True | 0 | ROZPOCET
| VV |  | PRŮČELÍ VÝCHOD: | [15 empty] | VV | 2 | 1 | True | 0 | ROZPOCET
| VV |  | "demontáž větrací hlavice nad východní střechou"1 |  | 1 | [13 empty] | VV | 2 | 2 | True | 0 | ROZPOCET
| VV |  | Součet |  | 1 | [13 empty] | VV | 2 | 4 | True | 1 | ROZPOCET
| D | 713 | Izolace tepelné |  |  |  | 0 | [5 empty] | 0 |  | 0.15221 |  | 0 | 2 | D | 1 |  |  |  | ROZPOCET | [6 empty] | 0
86 | K | 713131141 | Montáž izolace tepelné stěn a základů lepením celoplošně rohoží, pásů, dílců, desek | m2 | 0.77 |  | 0 | CS ÚRS 2018 01 |  |  | základní |  | 0 | 0.006 | 0.00462 | 0 | 0 | 16 | K | 2 |  |  |  | ROZPOCET | 0 | 0 | 0 | 0 | 0 | 1 | 0 | 16 | -359435323
| PP |  | Montáž tepelné izolace stěn rohožemi, pásy, deskami, dílci, bloky (izolační materiál ve specifikaci) lepením celoplošně | [15 empty] | PP | 2
| PSC |  | Poznámka k souboru cen: 1. Položky Montáž tepelných izolací stěn lze použít i pro ocenění montáže svislých tepelných izolací základových konstrukcí (základové pásy, desky apod.). 2. V cenách -1161 až -1167 nejsou započteny náklady na podkladní rošt a olištování zdí; tyto se oceňují pro kovový rošt cenami souboru 763 12-16 katalogu 763 - Konstrukce suché výstavby nebo pro dřevěný rošt cenami souboru 766 41-72 katalogu 766 – Konstrukce truhlářské. | [15 empty] | PSC | 2
| VV |  | DVZ ČOV BAKOV NAD JIZEROU - KVĚTEN 2018 | [15 empty] | VV | 2 | 1 | True | 0 | ROZPOCET
| VV |  | SKUPINA OBJEKTŮ 02 - ČISTÍRNA ODPADNÍCH VOD | [15 empty] | VV | 2 | 1 | True | 0 | ROZPOCET
| VV |  | SO 02-11 - ÚPRAVY NA PROVOZNÍ BUDOVĚ | [15 empty] | VV | 2 | 1 | True | 0 | ROZPOCET
| VV |  | DSO 02-11.1 - STAVEBNÍ ČÁST | [15 empty] | VV | 2 | 1 | True | 0 | ROZPOCET
| VV |  | NOVÝ STAV | [15 empty] | VV | 2 | 1 | True | 0 | ROZPOCET
| VV |  | viz detail 02 - TEPELNÁ IZOLACE PARAPETNÍCH PLOCH OKEN | [15 empty] | VV | 2 | 1 | True | 0 | ROZPOCET
| VV |  | XPS POLYSTYREN MIN.TL.15mm | [15 empty] | VV | 2 | 1 | True | 0 | ROZPOCET
| VV |  | PRŮČELÍ ZÁPAD: | [15 empty] | VV | 2 | 1 | True | 0 | ROZPOCET
| VV |  | "okno O1 (600x1200mm) v m.č.1.01 - PŘÍRUČNÍ SKLAD (parapet)"(0,65*0,2) |  | 0.13 | [13 empty] | VV | 2 | 2 | True | 0 | ROZPOCET
| VV |  | "okno O1 (600x1200mm) v m.č.1.02 - MÍSTNOST OBSLUHY (parapet)"(0,65*0,2) |  | 0.13 | [13 empty] | VV | 2 | 2 | True | 0 | ROZPOCET
| VV |  | PRŮČELÍ VÝCHOD: | [15 empty] | VV | 2 | 1 | True | 0 | ROZPOCET
| VV |  | "okno O1 (600x1200mm) v m.č.1.05 - DÍLNA VAK-MB (parapet)"(0,65*0,2) |  | 0.13 | [13 empty] | VV | 2 | 2 | True | 0 | ROZPOCET
| VV |  | "okno O1 (600x1200mm) v m.č.1.04 - SPRCHA/WC (parapet)"(0,65*0,2) |  | 0.13 | [13 empty] | VV | 2 | 2 | True | 0 | ROZPOCET
| VV |  | Mezisoučet |  | 0.52 | [13 empty] | VV | 2 | 3 | True | 0 | ROZPOCET
| VV |  |  |  | 0 | [13 empty] | VV | 2 | 2 | True | 0 | ROZPOCET
| VV |  | viz detail 02 - TEPELNÁ IZOLACE PARAPETNÍ PLOCHY OKNA | [15 empty] | VV | 2 | 1 | True | 0 | ROZPOCET
| VV |  | XPS POLYSTYREN MIN.TL.15mm | [15 empty] | VV | 2 | 1 | True | 0 | ROZPOCET
| VV |  | PRŮČELÍ VÝCHOD: | [15 empty] | VV | 2 | 1 | True | 0 | ROZPOCET
| VV |  | "okno O2 (1200x1200mm) v m.č.1.02 - MÍSTNOST OBSLUHY (parapet)"(1,25*0,2) |  | 0.25 | [13 empty] | VV | 2 | 2 | True | 0 | ROZPOCET
| VV |  | Mezisoučet |  | 0.25 | [13 empty] | VV | 2 | 3 | True | 0 | ROZPOCET
| VV |  | Součet |  | 0.77 | [13 empty] | VV | 2 | 4 | True | 1 | ROZPOCET
87 | M | 28376360 | deska XPS strukturovaný povrch hrana rovná λ=0,034 tl 20mm | m2 | 0.847 |  | 0 | CS ÚRS 2018 01 |  |  | základní |  | 0 | 0.0006 | 0.0005082 | 0 | 0 | 32 | M | 2 |  |  |  | ROZPOCET | 0 | 0 | 0 | 0 | 0 | 1 | 0 | 16 | 17504806
| PP |  | deska XPS strukturovaný povrch hrana rovná λ=0,034 tl 20mm | [15 empty] | PP | 2
| VV |  | DVZ ČOV BAKOV NAD JIZEROU - KVĚTEN 2018 | [15 empty] | VV | 2 | 1 | True | 0 | ROZPOCET
| VV |  | SKUPINA OBJEKTŮ 02 - ČISTÍRNA ODPADNÍCH VOD | [15 empty] | VV | 2 | 1 | True | 0 | ROZPOCET
| VV |  | SO 02-11 - ÚPRAVY NA PROVOZNÍ BUDOVĚ | [15 empty] | VV | 2 | 1 | True | 0 | ROZPOCET
| VV |  | DSO 02-11.1 - STAVEBNÍ ČÁST | [15 empty] | VV | 2 | 1 | True | 0 | ROZPOCET
| VV |  | NOVÝ STAV | [15 empty] | VV | 2 | 1 | True | 0 | ROZPOCET
| VV |  | viz detail 02 - TEPELNÁ IZOLACE VNĚJŠÍCH PARAPETNÍCH PLOCH OKEN | [15 empty] | VV | 2 | 1 | True | 0 | ROZPOCET
| VV |  | XPS POLYSTYREN MIN.TL.15mm | [15 empty] | VV | 2 | 1 | True | 0 | ROZPOCET
| VV |  | PRŮČELÍ ZÁPAD: | [15 empty] | VV | 2 | 1 | True | 0 | ROZPOCET
| VV |  | "okno O1 (600x1200mm) v m.č.1.01 - PŘÍRUČNÍ SKLAD (parapet)"(0,65*0,2) |  | 0.13 | [13 empty] | VV | 2 | 2 | True | 0 | ROZPOCET
| VV |  | "okno O1 (600x1200mm) v m.č.1.02 - MÍSTNOST OBSLUHY (parapet)"(0,65*0,2) |  | 0.13 | [13 empty] | VV | 2 | 2 | True | 0 | ROZPOCET
| VV |  | PRŮČELÍ VÝCHOD: | [15 empty] | VV | 2 | 1 | True | 0 | ROZPOCET
| VV |  | "okno O1 (600x1200mm) v m.č.1.05 - DÍLNA VAK-MB (parapet)"(0,65*0,2) |  | 0.13 | [13 empty] | VV | 2 | 2 | True | 0 | ROZPOCET
| VV |  | "okno O1 (600x1200mm) v m.č.1.04 - SPRCHA/WC (parapet)"(0,65*0,2) |  | 0.13 | [13 empty] | VV | 2 | 2 | True | 0 | ROZPOCET
| VV |  | Mezisoučet |  | 0.52 | [13 empty] | VV | 2 | 3 | True | 0 | ROZPOCET
| VV |  |  |  | 0 | [13 empty] | VV | 2 | 2 | True | 0 | ROZPOCET
| VV |  | viz detail 02 - TEPELNÁ IZOLACE PARAPETNÍ PLOCHY OKNA | [15 empty] | VV | 2 | 1 | True | 0 | ROZPOCET
| VV |  | XPS POLYSTYREN MIN.TL.15mm | [15 empty] | VV | 2 | 1 | True | 0 | ROZPOCET
| VV |  | PRŮČELÍ VÝCHOD: | [15 empty] | VV | 2 | 1 | True | 0 | ROZPOCET
| VV |  | "okno O2 (1200x1200mm) v m.č.1.02 - MÍSTNOST OBSLUHY (parapet)"(1,25*0,2) |  | 0.25 | [13 empty] | VV | 2 | 2 | True | 0 | ROZPOCET
| VV |  | Mezisoučet |  | 0.25 | [13 empty] | VV | 2 | 3 | True | 0 | ROZPOCET
| VV |  | Součet |  | 0.77 | [13 empty] | VV | 2 | 4 | True | 1 | ROZPOCET
| VV |  | 0,77*1,1 'Přepočtené koeficientem množství |  | 0.847 | [13 empty] | VV | 2 | 2 | False | 1 | ROZPOCET
88 | K | 713131141 | Montáž izolace tepelné stěn a základů lepením celoplošně rohoží, pásů, dílců, desek | m2 | 17.41 |  | 0 | CS ÚRS 2018 01 |  |  | základní |  | 0 | 0.006 | 0.10446 | 0 | 0 | 16 | K | 2 |  |  |  | ROZPOCET | 0 | 0 | 0 | 0 | 0 | 1 | 0 | 16 | -199399960
| PP |  | Montáž tepelné izolace stěn rohožemi, pásy, deskami, dílci, bloky (izolační materiál ve specifikaci) lepením celoplošně | [15 empty] | PP | 2
| PSC |  | Poznámka k souboru cen: 1. Položky Montáž tepelných izolací stěn lze použít i pro ocenění montáže svislých tepelných izolací základových konstrukcí (základové pásy, desky apod.). 2. V cenách -1161 až -1167 nejsou započteny náklady na podkladní rošt a olištování zdí; tyto se oceňují pro kovový rošt cenami souboru 763 12-16 katalogu 763 - Konstrukce suché výstavby nebo pro dřevěný rošt cenami souboru 766 41-72 katalogu 766 – Konstrukce truhlářské. | [15 empty] | PSC | 2
| VV |  | DVZ ČOV BAKOV NAD JIZEROU - KVĚTEN 2018 | [15 empty] | VV | 2 | 1 | True | 0 | ROZPOCET
| VV |  | SKUPINA OBJEKTŮ 02 - ČISTÍRNA ODPADNÍCH VOD | [15 empty] | VV | 2 | 1 | True | 0 | ROZPOCET
| VV |  | SO 02-11 - ÚPRAVY NA PROVOZNÍ BUDOVĚ | [15 empty] | VV | 2 | 1 | True | 0 | ROZPOCET
| VV |  | DSO 02-11.1 - STAVEBNÍ ČÁST | [15 empty] | VV | 2 | 1 | True | 0 | ROZPOCET
| VV |  | NOVÝ STAV | [15 empty] | VV | 2 | 1 | True | 0 | ROZPOCET
| VV |  | viz S2 - ZAZDÍVKY PŮVODNÍCH OTVORŮ V OBVODOVÉM ZDIVU | [15 empty] | VV | 2 | 1 | True | 0 | ROZPOCET
| VV |  | + DETAIL 03 - SOKL | [15 empty] | VV | 2 | 1 | True | 0 | ROZPOCET
| VV |  | NOVÁ TEPELNÁ IZOLACE ZÁKLADU A SOKLU V MÍSTĚ VÝKOPU | [15 empty] | VV | 2 | 1 | True | 0 | ROZPOCET
| VV |  |  |  | 0 | [13 empty] | VV | 2 | 2 | True | 0 | ROZPOCET
| VV |  | PRŮČELÍ VÝCHOD: | [15 empty] | VV | 2 | 1 | True | 0 | ROZPOCET
| VV |  | SOKLOVÁ ČÁST V MÍSTĚ ZAZDÍVANÝCH DVEŘÍ | [15 empty] | VV | 2 | 1 | True | 0 | ROZPOCET
| VV |  | "šířka odkopané jámy x výška obnovy tepelné izolace"1,2*0,8 |  | 0.96 | [13 empty] | VV | 2 | 2 | True | 0 | ROZPOCET
| VV |  | Mezisoučet |  | 0.96 | [13 empty] | VV | 2 | 3 | True | 0 | ROZPOCET
| VV |  | SOKLOVÁ ČÁST V MÍSTĚ VÝKOPU PRO NAPOJENÍ KANALIZACE | [15 empty] | VV | 2 | 1 | True | 0 | ROZPOCET
| VV |  | "šířka odkopané jámy x výška nové tepelné izolace"0,7*(1,0) |  | 0.7 | [13 empty] | VV | 2 | 2 | True | 0 | ROZPOCET
| VV |  | Mezisoučet |  | 0.7 | [13 empty] | VV | 2 | 3 | True | 0 | ROZPOCET
| VV |  |  |  | 0 | [13 empty] | VV | 2 | 2 | True | 0 | ROZPOCET
| VV |  | PRŮČELÍ ZÁPAD: | [15 empty] | VV | 2 | 1 | True | 0 | ROZPOCET
| VV |  | SOKLOVÁ ČÁST V MÍSTĚ VÝKOPU PRO NAPOJENÍ VODOVODU | [15 empty] | VV | 2 | 1 | True | 0 | ROZPOCET
| VV |  | "šířka odkopané jámy x výška nové tepelné izolace"10,5*(1,5) |  | 15.75 | [13 empty] | VV | 2 | 2 | True | 0 | ROZPOCET
| VV |  | Mezisoučet |  | 15.75 | [13 empty] | VV | 2 | 3 | True | 0 | ROZPOCET
| VV |  | Součet |  | 17.41 | [13 empty] | VV | 2 | 4 | True | 1 | ROZPOCET
89 | M | 28376380 | deska z polystyrénu XPS, hrana polodrážková a hladký povrch s vyšší odolností tl 60mm | m2 | 17.758 |  | 0 | CS ÚRS 2018 01 |  |  | základní |  | 0 | 0.0024 | 0.042619 | 0 | 0 | 32 | M | 2 |  |  |  | ROZPOCET | 0 | 0 | 0 | 0 | 0 | 1 | 0 | 16 | 549485274
| PP |  | deska z polystyrénu XPS, hrana polodrážková a hladký povrch s vyšší odolností tl 60mm | [15 empty] | PP | 2
| VV |  | DVZ ČOV BAKOV NAD JIZEROU - KVĚTEN 2018 | [15 empty] | VV | 2 | 1 | True | 0 | ROZPOCET
| VV |  | SKUPINA OBJEKTŮ 02 - ČISTÍRNA ODPADNÍCH VOD | [15 empty] | VV | 2 | 1 | True | 0 | ROZPOCET
| VV |  | SO 02-11 - ÚPRAVY NA PROVOZNÍ BUDOVĚ | [15 empty] | VV | 2 | 1 | True | 0 | ROZPOCET
| VV |  | DSO 02-11.1 - STAVEBNÍ ČÁST | [15 empty] | VV | 2 | 1 | True | 0 | ROZPOCET
| VV |  | NOVÝ STAV | [15 empty] | VV | 2 | 1 | True | 0 | ROZPOCET
| VV |  | viz S2 - ZAZDÍVKY PŮVODNÍCH OTVORŮ V OBVODOVÉM ZDIVU | [15 empty] | VV | 2 | 1 | True | 0 | ROZPOCET
| VV |  | + DETAIL 03 - SOKL | [15 empty] | VV | 2 | 1 | True | 0 | ROZPOCET
| VV |  | NOVÁ TEPELNÁ IZOLACE ZÁKLADU A SOKLU V MÍSTĚ VÝKOPU | [15 empty] | VV | 2 | 1 | True | 0 | ROZPOCET
| VV |  |  |  | 0 | [13 empty] | VV | 2 | 2 | True | 0 | ROZPOCET
| VV |  | PRŮČELÍ VÝCHOD: | [15 empty] | VV | 2 | 1 | True | 0 | ROZPOCET
| VV |  | SOKLOVÁ ČÁST V MÍSTĚ ZAZDÍVANÝCH DVEŘÍ | [15 empty] | VV | 2 | 1 | True | 0 | ROZPOCET
| VV |  | "šířka odkopané jámy x výška obnovy tepelné izolace"1,2*0,8 |  | 0.96 | [13 empty] | VV | 2 | 2 | True | 0 | ROZPOCET
| VV |  | Mezisoučet |  | 0.96 | [13 empty] | VV | 2 | 3 | True | 0 | ROZPOCET
| VV |  | SOKLOVÁ ČÁST V MÍSTĚ VÝKOPU PRO NAPOJENÍ KANALIZACE | [15 empty] | VV | 2 | 1 | True | 0 | ROZPOCET
| VV |  | "šířka odkopané jámy x výška nové tepelné izolace"0,7*(1,0) |  | 0.7 | [13 empty] | VV | 2 | 2 | True | 0 | ROZPOCET
| VV |  | Mezisoučet |  | 0.7 | [13 empty] | VV | 2 | 3 | True | 0 | ROZPOCET
| VV |  |  |  | 0 | [13 empty] | VV | 2 | 2 | True | 0 | ROZPOCET
| VV |  | PRŮČELÍ ZÁPAD: | [15 empty] | VV | 2 | 1 | True | 0 | ROZPOCET
| VV |  | SOKLOVÁ ČÁST V MÍSTĚ VÝKOPU PRO NAPOJENÍ VODOVODU | [15 empty] | VV | 2 | 1 | True | 0 | ROZPOCET
| VV |  | "šířka odkopané jámy x výška nové tepelné izolace"10,5*(1,5) |  | 15.75 | [13 empty] | VV | 2 | 2 | True | 0 | ROZPOCET
| VV |  | Mezisoučet |  | 15.75 | [13 empty] | VV | 2 | 3 | True | 0 | ROZPOCET
| VV |  | Součet |  | 17.41 | [13 empty] | VV | 2 | 4 | True | 1 | ROZPOCET
| VV |  | 17,41*1,02 'Přepočtené koeficientem množství |  | 17.758 | [13 empty] | VV | 2 | 2 | False | 1 | ROZPOCET
90 | K | 998713101 | Přesun hmot tonážní pro izolace tepelné v objektech v do 6 m | t | 0.152 |  | 0 | CS ÚRS 2018 01 |  |  | základní |  | 0 | 0 | 0 | 0 | 0 | 16 | K | 2 |  |  |  | ROZPOCET | 0 | 0 | 0 | 0 | 0 | 1 | 0 | 16 | -1123253860
| PP |  | Přesun hmot pro izolace tepelné stanovený z hmotnosti přesunovaného materiálu vodorovná dopravní vzdálenost do 50 m v objektech výšky do 6 m | [15 empty] | PP | 2
| PSC |  | Poznámka k souboru cen: 1. Ceny pro přesun hmot stanovený z hmotnosti přesunovaného materiálu se používají tehdy, pokud je možné určit hmotnost za celý stavební díl. Do této hmotnosti se započítává i hmotnost materiálů oceňovaných ve specifikaci. 2. Pokud nelze jednoznačně stanovit hmotnost přesunovaných materiálů, lze pro výpočet přesunu hmot použít orientačně procentní sazbu. Touto sazbou se vynásobí rozpočtové náklady za celý stavební díl včetně nákladů na materiál ve specifikacích. 3. Příplatek k cenám -3181 pro přesun prováděný bez použití mechanizace, tj. za ztížených podmínek, lze použít pouze pro hmotnost materiálu, která se tímto způsobem skutečně přemísťuje. | [15 empty] | PSC | 2
| D | 721 | Zdravotechnika - vnitřní kanalizace |  |  |  | 0 | [5 empty] | 0 |  | 0 |  | 0.014202 | 2 | D | 1 |  |  |  | ROZPOCET | [6 empty] | 0
91 | K | 721171809 | Demontáž potrubí z PVC do D 160 | m | 5.4 |  | 0 | CS ÚRS 2018 01 |  |  | základní |  | 0 | 0 | 0 | 0.00263 | 0.014202 | 16 | K | 2 |  |  |  | ROZPOCET | 0 | 0 | 0 | 0 | 0 | 1 | 0 | 16 | 1946509583
| PP |  | Demontáž potrubí z novodurových trub odpadních nebo připojovacích přes 114 do D 160 | [15 empty] | PP | 2
| PSC |  | Poznámka k souboru cen: 1. Demontáž plstěných pásů se oceňuje cenami souboru cen 722 18-18 Demontáž plstěných pásů z trub, části B 02. | [15 empty] | PSC | 2
| VV |  | DVZ ČOV BAKOV NAD JIZEROU - KVĚTEN 2018 | [15 empty] | VV | 2 | 1 | True | 0 | ROZPOCET
| VV |  | SKUPINA OBJEKTŮ 02 - ČISTÍRNA ODPADNÍCH VOD | [15 empty] | VV | 2 | 1 | True | 0 | ROZPOCET
| VV |  | SO 02-11 - ÚPRAVY NA PROVOZNÍ BUDOVĚ | [15 empty] | VV | 2 | 1 | True | 0 | ROZPOCET
| VV |  | DSO 02-11.1 - STAVEBNÍ ČÁST | [15 empty] | VV | 2 | 1 | True | 0 | ROZPOCET
| VV |  | BOURÁNÍ | [15 empty] | VV | 2 | 1 | True | 0 | ROZPOCET
| VV |  | viz B23 - DEMONTÁŽ STŘEŠNÍ VENTILAČNÍ HLAVICE | [15 empty] | VV | 2 | 1 | True | 0 | ROZPOCET
| VV |  | PRŮČELÍ VÝCHOD: | [15 empty] | VV | 2 | 1 | True | 0 | ROZPOCET
| VV |  | "demontáž větracího potrubí - délka a materiál odhadem projektanta"5,4 |  | 5.4 | [13 empty] | VV | 2 | 2 | True | 0 | ROZPOCET
| VV |  | Součet |  | 5.4 | [13 empty] | VV | 2 | 4 | True | 1 | ROZPOCET
| D | 763 | Konstrukce suché výstavby |  |  |  | 0 | [5 empty] | 0 |  | 0.013479 |  | 0 | 2 | D | 1 |  |  |  | ROZPOCET | [6 empty] | 0
92 | K | 763121211 | SDK stěna předsazená deska 1x A tl 12,5 mm lepené celoplošně bez nosné kce | m2 | 1.24 |  | 0 | CS ÚRS 2018 01 |  |  | základní |  | 0 | 0.01087 | 0.013479 | 0 | 0 | 16 | K | 2 |  |  |  | ROZPOCET | 0 | 0 | 0 | 0 | 0 | 1 | 0 | 16 | 762525541
| PP |  | Stěna předsazená ze sádrokartonových desek bez nosné konstrukce jednoduše opláštěná deskou standardní A tl. 12,5 mm, lepenou celoplošně | [15 empty] | PP | 2
| PSC |  | Poznámka k souboru cen: 1. V cenách jsou započteny i náklady na tmelení a výztužnou pásku. 2. V cenách nejsou započteny náklady na základní penetrační nátěr; tyto se oceňují cenou 763 12-1714. 3. Ceny pro předsazené stěny lepené celoplošně jsou určeny pro lepení na rovný podklad, lepené na bochánky jsou určeny pro podklad o nerovnosti do 20 mm a lepené na pásky jsou určeny pro podklad o nerovnosti přes 20 mm. 4. Ceny -1611 a -1612 Montáž nosné konstrukce je stanoveny pro m2 plochy předsazené stěny. 5. V ceně -1611 a -1612 nejsou započteny náklady na profily; tyto se oceňují ve specifikaci. Doporučené množství na 1 m2 stěny je: a) 1,9 m profilu CW a 0,8 m profilu UW u ceny. -1611, b) 1,9 m profilu CD a 0,5 m profilu UD u ceny -1612. 6. V cenách -1621 až -1641 Montáž desek nejsou započteny náklady na desky; tato dodávka se oceňuje ve specifikaci. 7. Ostatní konstrukce a práce a příplatky, neuvedené v tomto souboru cen, se oceňují cenami 763 11-17.. pro příčky ze sádrokartonových desek. | [15 empty] | PSC | 2
| VV |  | DVZ ČOV BAKOV NAD JIZEROU - KVĚTEN 2018 | [15 empty] | VV | 2 | 1 | True | 0 | ROZPOCET
| VV |  | SKUPINA OBJEKTŮ 02 - ČISTÍRNA ODPADNÍCH VOD | [15 empty] | VV | 2 | 1 | True | 0 | ROZPOCET
| VV |  | SO 02-11 - ÚPRAVY NA PROVOZNÍ BUDOVĚ | [15 empty] | VV | 2 | 1 | True | 0 | ROZPOCET
| VV |  | DSO 02-11.1 - STAVEBNÍ ČÁST | [15 empty] | VV | 2 | 1 | True | 0 | ROZPOCET
| VV |  | NOVÝ STAV | [15 empty] | VV | 2 | 1 | True | 0 | ROZPOCET
| VV |  | viz N2 - ZAPLENTOVÁNÍ VENTILAČNÍ TRUBKY SÁDROKARTONEM | [15 empty] | VV | 2 | 1 | True | 0 | ROZPOCET
| VV |  | V M.Č.1.04 - SPRCHA / WC | [15 empty] | VV | 2 | 1 | True | 0 | ROZPOCET
| VV |  | "rozvin.š. x výška"0,4*3,1 |  | 1.24 | [13 empty] | VV | 2 | 2 | True | 0 | ROZPOCET
| VV |  | Součet |  | 1.24 | [13 empty] | VV | 2 | 4 | True | 1 | ROZPOCET
93 | K | 998763301 | Přesun hmot tonážní pro sádrokartonové konstrukce v objektech v do 6 m | t | 0.013 |  | 0 | CS ÚRS 2018 01 |  |  | základní |  | 0 | 0 | 0 | 0 | 0 | 16 | K | 2 |  |  |  | ROZPOCET | 0 | 0 | 0 | 0 | 0 | 1 | 0 | 16 | -1260388729
| PP |  | Přesun hmot pro konstrukce montované z desek sádrokartonových, sádrovláknitých, cementovláknitých nebo cementových stanovený z hmotnosti přesunovaného materiálu vodorovná dopravní vzdálenost do 50 m v objektech výšky do 6 m | [15 empty] | PP | 2
| PSC |  | Poznámka k souboru cen: 1. Ceny pro přesun hmot stanovený z hmotnosti přesunovaného materiálu se použijí tehdy, pokud je možné určit hmotnost za celý stavební díl. Do této hmotnosti se započítává i hmotnost materiálů oceňovaných ve specifikaci. 2. Pokud nelze jednoznačně stanovit hmotnost přesunovaných materiálů, lze pro výpočet přesunu hmot použít orientačně procentní sazbu. Touto sazbou se vynásobí rozpočtové náklady za celý stavební díl včetně nákladů na materiál ve specifikacích. 3. Příplatek k cenám -3381 pro přesun prováděný bez použití mechanizace, tj. za ztížených podmínek, lze použít pouze pro hmotnost materiálu, která se tímto způsobem skutečně přemísťuje. U přesunu stanoveného procentní sazbou se ztížení přesunu ocení individuálně. | [15 empty] | PSC | 2
| D | 764 | Konstrukce klempířské |  |  |  | 0 | [5 empty] | 0 |  | 0.013783 |  | 0.016047 | 2 | D | 1 |  |  |  | ROZPOCET | [6 empty] | 0
94 | K | 764001821 | Demontáž krytiny ze svitků nebo tabulí do suti | m2 | 1.085 |  | 0 | CS ÚRS 2018 01 |  |  | základní |  | 0 | 0 | 0 | 0.00594 | 0.0064449 | 16 | K | 2 |  |  |  | ROZPOCET | 0 | 0 | 0 | 0 | 0 | 1 | 0 | 16 | -1669966680
| PP |  | Demontáž klempířských konstrukcí krytiny ze svitků nebo tabulí do suti | [15 empty] | PP | 2
| VV |  | DVZ ČOV BAKOV NAD JIZEROU - KVĚTEN 2018 | [15 empty] | VV | 2 | 1 | True | 0 | ROZPOCET
| VV |  | SKUPINA OBJEKTŮ 02 - ČISTÍRNA ODPADNÍCH VOD | [15 empty] | VV | 2 | 1 | True | 0 | ROZPOCET
| VV |  | SO 02-11 - ÚPRAVY NA PROVOZNÍ BUDOVĚ | [15 empty] | VV | 2 | 1 | True | 0 | ROZPOCET
| VV |  | DSO 02-11.1 - STAVEBNÍ ČÁST | [15 empty] | VV | 2 | 1 | True | 0 | ROZPOCET
| VV |  | BOURÁNÍ | [15 empty] | VV | 2 | 1 | True | 0 | ROZPOCET
| VV |  | viz B2 - VYBOURÁNÍ PŘEDSAZENÉ ŽLB DESKY - MARKÝZY NAD VSTUPEM DO ROZVODNY | [15 empty] | VV | 2 | 1 | True | 0 | ROZPOCET
| VV |  | DEMONTÁŽ OPLECHOVÁNÍ MARKÝZY | [15 empty] | VV | 2 | 1 | True | 0 | ROZPOCET
| VV |  | "rozměry rozvinuté š."1,55*0,7 |  | 1.085 | [13 empty] | VV | 2 | 2 | True | 0 | ROZPOCET
| VV |  | Součet |  | 1.085 | [13 empty] | VV | 2 | 4 | True | 1 | ROZPOCET
95 | K | 764002851 | Demontáž oplechování parapetů do suti | m | 5.75 |  | 0 | CS ÚRS 2018 01 |  |  | základní |  | 0 | 0 | 0 | 0.00167 | 0.0096025 | 16 | K | 2 |  |  |  | ROZPOCET | 0 | 0 | 0 | 0 | 0 | 1 | 0 | 16 | 1933514744
| PP |  | Demontáž klempířských konstrukcí oplechování parapetů do suti | [15 empty] | PP | 2
| VV |  | DVZ ČOV BAKOV NAD JIZEROU - KVĚTEN 2018 | [15 empty] | VV | 2 | 1 | True | 0 | ROZPOCET
| VV |  | SKUPINA OBJEKTŮ 02 - ČISTÍRNA ODPADNÍCH VOD | [15 empty] | VV | 2 | 1 | True | 0 | ROZPOCET
| VV |  | SO 02-11 - ÚPRAVY NA PROVOZNÍ BUDOVĚ | [15 empty] | VV | 2 | 1 | True | 0 | ROZPOCET
| VV |  | DSO 02-11.1 - STAVEBNÍ ČÁST | [15 empty] | VV | 2 | 1 | True | 0 | ROZPOCET
| VV |  | BOURÁNÍ | [15 empty] | VV | 2 | 1 | True | 0 | ROZPOCET
| VV |  | DEMONTÁŽE VENKOVNÍCH PARAPETŮ | [15 empty] | VV | 2 | 1 | True | 0 | ROZPOCET
| VV |  |  |  | 0 | [13 empty] | VV | 2 | 2 | True | 0 | ROZPOCET
| VV |  | viz B10 - VYBOURÁNÍ OKENNÍCH KŘÍDEL VČ.PARAPETŮ | [15 empty] | VV | 2 | 1 | True | 0 | ROZPOCET
| VV |  | PRŮČELÍ ZÁPAD: | [15 empty] | VV | 2 | 1 | True | 0 | ROZPOCET
| VV |  | "okno 600x1200mm v m.č.1.01 - ROZVODNA"0,65 |  | 0.65 | [13 empty] | VV | 2 | 2 | True | 0 | ROZPOCET
| VV |  | "okno 600x1200mm v m.č.1.04 - ŠATNA"0,65 |  | 0.65 | [13 empty] | VV | 2 | 2 | True | 0 | ROZPOCET
| VV |  | "okno 600x1200mm v m.č.1.05 - UMÝVÁRNA"0,65 |  | 0.65 | [13 empty] | VV | 2 | 2 | True | 0 | ROZPOCET
| VV |  | PRŮČELÍ VÝCHOD: | [15 empty] | VV | 2 | 1 | True | 0 | ROZPOCET
| VV |  | "okno 600x1200mm v m.č.1.06 - WC "0,65 |  | 0.65 | [13 empty] | VV | 2 | 2 | True | 0 | ROZPOCET
| VV |  | "okno 600x1200mm v m.č.1.07 - DÍLNA VAK-MB "0,65 |  | 0.65 | [13 empty] | VV | 2 | 2 | True | 0 | ROZPOCET
| VV |  | Mezisoučet |  | 3.25 | [13 empty] | VV | 2 | 3 | True | 0 | ROZPOCET
| VV |  |  |  | 0 | [13 empty] | VV | 2 | 2 | True | 0 | ROZPOCET
| VV |  | viz B11 - VYBOURÁNÍ OKENNÍCH KŘÍDEL VČ.PARAPETŮ | [15 empty] | VV | 2 | 1 | True | 0 | ROZPOCET
| VV |  | PRŮČELÍ ZÁPAD: | [15 empty] | VV | 2 | 1 | True | 0 | ROZPOCET
| VV |  | "okno 1200x1200mm v m.č.1.02 - MÍSTNOST OBSLUHY"1,25 |  | 1.25 | [13 empty] | VV | 2 | 2 | True | 0 | ROZPOCET
| VV |  | PRŮČELÍ VÝHOD: | [15 empty] | VV | 2 | 1 | True | 0 | ROZPOCET
| VV |  | "okno 1200x1200mm v m.č.1.02 - MÍSTNOST OBSLUHY"1,25 |  | 1.25 | [13 empty] | VV | 2 | 2 | True | 0 | ROZPOCET
| VV |  | Mezisoučet |  | 2.5 | [13 empty] | VV | 2 | 3 | True | 0 | ROZPOCET
| VV |  | Součet |  | 5.75 | [13 empty] | VV | 2 | 4 | True | 1 | ROZPOCET
96 | K | 764216644 | Oplechování rovných parapetů celoplošně lepené z Pz s povrchovou úpravou rš 330 mm | m | 3.85 |  | 0 | CS ÚRS 2018 01 |  |  | základní |  | 0 | 0.00358 | 0.013783 | 0 | 0 | 16 | K | 2 |  |  |  | ROZPOCET | 0 | 0 | 0 | 0 | 0 | 1 | 0 | 16 | -1123261127
| PP |  | Oplechování parapetů z pozinkovaného plechu s povrchovou úpravou rovných celoplošně lepené, bez rohů rš 330 mm | [15 empty] | PP | 2
| VV |  | DVZ ČOV BAKOV NAD JIZEROU - KVĚTEN 2018 | [15 empty] | VV | 2 | 1 | True | 0 | ROZPOCET
| VV |  | SKUPINA OBJEKTŮ 02 - ČISTÍRNA ODPADNÍCH VOD | [15 empty] | VV | 2 | 1 | True | 0 | ROZPOCET
| VV |  | SO 02-11 - ÚPRAVY NA PROVOZNÍ BUDOVĚ | [15 empty] | VV | 2 | 1 | True | 0 | ROZPOCET
| VV |  | DSO 02-11.1 - STAVEBNÍ ČÁST | [15 empty] | VV | 2 | 1 | True | 0 | ROZPOCET
| VV |  | NOVÝ STAV | [15 empty] | VV | 2 | 1 | True | 0 | ROZPOCET
| VV |  | viz detail 02 pro OKNA O1 - VENKOVNÍ PARAPETY | [15 empty] | VV | 2 | 1 | True | 0 | ROZPOCET
| VV |  | PRŮČELÍ ZÁPAD: | [15 empty] | VV | 2 | 1 | True | 0 | ROZPOCET
| VV |  | "okno O1 (600x1200mm) v m.č.1.01 - PŘÍRUČNÍ SKLAD"0,65 |  | 0.65 | [13 empty] | VV | 2 | 2 | True | 0 | ROZPOCET
| VV |  | "okno O1 (600x1200mm) v m.č.1.02 - MÍSTNOST OBSLUHY"0,65 |  | 0.65 | [13 empty] | VV | 2 | 2 | True | 0 | ROZPOCET
| VV |  | PRŮČELÍ VÝCHOD: | [15 empty] | VV | 2 | 1 | True | 0 | ROZPOCET
| VV |  | "okno O1 (600x1200mm) v m.č.1.05 - DÍLNA VAK-MB "0,65 |  | 0.65 | [13 empty] | VV | 2 | 2 | True | 0 | ROZPOCET
| VV |  | "okno O1 (600x1200mm) v m.č.1.04 - SPRCHA/WC "0,65 |  | 0.65 | [13 empty] | VV | 2 | 2 | True | 0 | ROZPOCET
| VV |  | Mezisoučet |  | 2.6 | [13 empty] | VV | 2 | 3 | True | 0 | ROZPOCET
| VV |  | viz detail 02 pro OKNO O2 - VENKOVNÍ PLECHOVÝ PARAPET | [15 empty] | VV | 2 | 1 | True | 0 | ROZPOCET
| VV |  | PRŮČELÍ VÝCHOD: | [15 empty] | VV | 2 | 1 | True | 0 | ROZPOCET
| VV |  | "okno O2 (1200x1200mm) v m.č.1.02 - MÍSTNOST OBSLUHY"1,25 |  | 1.25 | [13 empty] | VV | 2 | 2 | True | 0 | ROZPOCET
| VV |  | Mezisoučet |  | 1.25 | [13 empty] | VV | 2 | 3 | True | 0 | ROZPOCET
| VV |  | Součet |  | 3.85 | [13 empty] | VV | 2 | 4 | True | 1 | ROZPOCET
97 | K | 998764101 | Přesun hmot tonážní pro konstrukce klempířské v objektech v do 6 m | t | 0.014 |  | 0 | CS ÚRS 2018 01 |  |  | základní |  | 0 | 0 | 0 | 0 | 0 | 16 | K | 2 |  |  |  | ROZPOCET | 0 | 0 | 0 | 0 | 0 | 1 | 0 | 16 | 1931565721
| PP |  | Přesun hmot pro konstrukce klempířské stanovený z hmotnosti přesunovaného materiálu vodorovná dopravní vzdálenost do 50 m v objektech výšky do 6 m | [15 empty] | PP | 2
| PSC |  | Poznámka k souboru cen: 1. Ceny pro přesun hmot stanovený z hmotnosti přesunovaného materiálu se používají tehdy, pokud je možné určit hmotnost za celý stavební díl. Do této hmotnosti se započítává i hmotnost materiálů oceňovaných ve specifikaci. 2. Pokud nelze jednoznačně stanovit hmotnost přesunovaných materiálů, lze pro výpočet přesunu hmot použít orientačně procentní sazbu. Touto sazbou se vynásobí rozpočtové náklady za celý stavební díl včetně nákladů na materiál ve specifikacích. 3. Příplatek k cenám -4181 pro přesun prováděný bez použití mechanizace, tj. za ztížených podmínek, lze použít pouze pro hmotnost materiálu, která se tímto způsobem skutečně přemísťuje. | [15 empty] | PSC | 2
| D | 766 | Konstrukce truhlářské |  |  |  | 0 | [5 empty] | 0 |  | 0.45042 |  | 0.35474 | 2 | D | 1 |  |  |  | ROZPOCET | [6 empty] | 0
98 | K | 766411821 | Demontáž truhlářského obložení stěn z palubek | m2 | 18.69 |  | 0 | CS ÚRS 2018 01 |  |  | základní |  | 0 | 0 | 0 | 0.01098 | 0.20522 | 16 | K | 2 |  |  |  | ROZPOCET | 0 | 0 | 0 | 0 | 0 | 1 | 0 | 16 | 971620329
| PP |  | Demontáž obložení stěn palubkami | [15 empty] | PP | 2
| PSC |  | Poznámka k souboru cen: 1. Cenami nelze oceňovat demontáž obložení stěn výšky přes 2,5 m; tyto práce se oceňují cenami souboru cen 766 42-18 Demontáž obložení podhledů. | [15 empty] | PSC | 2
| VV |  | DVZ ČOV BAKOV NAD JIZEROU - KVĚTEN 2018 | [15 empty] | VV | 2 | 1 | True | 0 | ROZPOCET
| VV |  | SKUPINA OBJEKTŮ 02 - ČISTÍRNA ODPADNÍCH VOD | [15 empty] | VV | 2 | 1 | True | 0 | ROZPOCET
| VV |  | SO 02-11 - ÚPRAVY NA PROVOZNÍ BUDOVĚ | [15 empty] | VV | 2 | 1 | True | 0 | ROZPOCET
| VV |  | DSO 02-11.1 - STAVEBNÍ ČÁST | [15 empty] | VV | 2 | 1 | True | 0 | ROZPOCET
| VV |  | BOURÁNÍ | [15 empty] | VV | 2 | 1 | True | 0 | ROZPOCET
| VV |  | viz B4 - DEMONTÁŽ OBKLADŮ STĚN V M.Č.1.02 - MÍSTNOST OBSLUHY | [15 empty] | VV | 2 | 1 | True | 0 | ROZPOCET
| VV |  | OBLOŽENÍ STĚN ZŘEJMĚ DŘEVĚNÝMI OBKLADY | [15 empty] | VV | 2 | 1 | True | 0 | ROZPOCET
| VV |  | "obklad příčky mezi m.č.1.02 a 1.03"(1,55+0,3)*1,5 |  | 2.775 | [13 empty] | VV | 2 | 2 | True | 0 | ROZPOCET
| VV |  | "obklad příčky mezi m.č.1.02 a 1.04"(1,35+0,9)*1,5 |  | 3.375 | [13 empty] | VV | 2 | 2 | True | 0 | ROZPOCET
| VV |  | "obklad západní obvodové stěny v m.č.1.02"((0,5+2,3)*1,5)+((1,2)*1,1) |  | 5.52 | [13 empty] | VV | 2 | 2 | True | 0 | ROZPOCET
| VV |  | "obklad severní obvodové stěny v m.č.1.02"((2,6)*1,5) |  | 3.9 | [13 empty] | VV | 2 | 2 | True | 0 | ROZPOCET
| VV |  | "obklad východní obvodové stěny v m.č.1.02"((0,7+0,5)*1,5)+((1,2)*1,1) |  | 3.12 | [13 empty] | VV | 2 | 2 | True | 0 | ROZPOCET
| VV |  | Součet |  | 18.69 | [13 empty] | VV | 2 | 4 | True | 1 | ROZPOCET
99 | K | 766411822 | Demontáž truhlářského obložení stěn podkladových roštů | m2 | 18.69 |  | 0 | CS ÚRS 2018 01 |  |  | základní |  | 0 | 0 | 0 | 0.008 | 0.14952 | 16 | K | 2 |  |  |  | ROZPOCET | 0 | 0 | 0 | 0 | 0 | 1 | 0 | 16 | -1325753437
| PP |  | Demontáž obložení stěn podkladových roštů | [15 empty] | PP | 2
| PSC |  | Poznámka k souboru cen: 1. Cenami nelze oceňovat demontáž obložení stěn výšky přes 2,5 m; tyto práce se oceňují cenami souboru cen 766 42-18 Demontáž obložení podhledů. | [15 empty] | PSC | 2
| VV |  | DVZ ČOV BAKOV NAD JIZEROU - KVĚTEN 2018 | [15 empty] | VV | 2 | 1 | True | 0 | ROZPOCET
| VV |  | SKUPINA OBJEKTŮ 02 - ČISTÍRNA ODPADNÍCH VOD | [15 empty] | VV | 2 | 1 | True | 0 | ROZPOCET
| VV |  | SO 02-11 - ÚPRAVY NA PROVOZNÍ BUDOVĚ | [15 empty] | VV | 2 | 1 | True | 0 | ROZPOCET
| VV |  | DSO 02-11.1 - STAVEBNÍ ČÁST | [15 empty] | VV | 2 | 1 | True | 0 | ROZPOCET
| VV |  | BOURÁNÍ | [15 empty] | VV | 2 | 1 | True | 0 | ROZPOCET
| VV |  | viz B4 - DEMONTÁŽ OBKLADŮ STĚN V M.Č.1.02 - MÍSTNOST OBSLUHY | [15 empty] | VV | 2 | 1 | True | 0 | ROZPOCET
| VV |  | ROŠT OBLOŽENÍ STĚN | [15 empty] | VV | 2 | 1 | True | 0 | ROZPOCET
| VV |  | "obklad příčky mezi m.č.1.02 a 1.03"(1,55+0,3)*1,5 |  | 2.775 | [13 empty] | VV | 2 | 2 | True | 0 | ROZPOCET
| VV |  | "obklad příčky mezi m.č.1.02 a 1.04"(1,35+0,9)*1,5 |  | 3.375 | [13 empty] | VV | 2 | 2 | True | 0 | ROZPOCET
| VV |  | "obklad západní obvodové stěny v m.č.1.02"((0,5+2,3)*1,5)+((1,2)*1,1) |  | 5.52 | [13 empty] | VV | 2 | 2 | True | 0 | ROZPOCET
| VV |  | "obklad severní obvodové stěny v m.č.1.02"((2,6)*1,5) |  | 3.9 | [13 empty] | VV | 2 | 2 | True | 0 | ROZPOCET
| VV |  | "obklad východní obvodové stěny v m.č.1.02"((0,7+0,5)*1,5)+((1,2)*1,1) |  | 3.12 | [13 empty] | VV | 2 | 2 | True | 0 | ROZPOCET
| VV |  | Součet |  | 18.69 | [13 empty] | VV | 2 | 4 | True | 1 | ROZPOCET
100 | K | 766622131 | Montáž plastových oken plochy přes 1 m2 otevíravých výšky do 1,5 m s rámem do zdiva | m2 | 1.44 |  | 0 | CS ÚRS 2018 01 |  |  | základní |  | 0 | 0.00027 | 0.0003888 | 0 | 0 | 16 | K | 2 |  |  |  | ROZPOCET | 0 | 0 | 0 | 0 | 0 | 1 | 0 | 16 | 1796321233
| PP |  | Montáž oken plastových včetně montáže rámu na polyuretanovou pěnu plochy přes 1 m2 otevíravých nebo sklápěcích do zdiva, výšky do 1,5 m | [15 empty] | PP | 2
| PSC |  | Poznámka k souboru cen: 1. V cenách montáže oken jsou započteny i náklady na zaměření, vyklínování, horizontální i vertikální vyrovnání okenního rámu, ukotvení a vyplnění spáry mezi rámem a ostěním polyuretanovou pěnou, včetně zednického začištění. 2. Tepelnou izolaci mezi ostěním a rámem okna je možné ocenit položkami 766 62 - 9 . . Příplatek k cenám za tepelnou izolaci mezi ostěním a rámem okna jsou započteny náklady na izolaci vnější i vnitřní. 3. Délka izolace se určuje v metrech délky rámu okna. | [15 empty] | PSC | 2
| VV |  | DVZ ČOV BAKOV NAD JIZEROU - KVĚTEN 2018 | [15 empty] | VV | 2 | 1 | True | 0 | ROZPOCET
| VV |  | SKUPINA OBJEKTŮ 02 - ČISTÍRNA ODPADNÍCH VOD | [15 empty] | VV | 2 | 1 | True | 0 | ROZPOCET
| VV |  | SO 02-11 - ÚPRAVY NA PROVOZNÍ BUDOVĚ | [15 empty] | VV | 2 | 1 | True | 0 | ROZPOCET
| VV |  | DSO 02-11.1 - STAVEBNÍ ČÁST | [15 empty] | VV | 2 | 1 | True | 0 | ROZPOCET
| VV |  | NOVÝ STAV | [15 empty] | VV | 2 | 1 | True | 0 | ROZPOCET
| VV |  | viz O2 - NOVÉ DVOUKŘÍDLÉ OKNO 1200x1200mm | [15 empty] | VV | 2 | 1 | True | 0 | ROZPOCET
| VV |  | PRŮČELÍ VÝCHOD: | [15 empty] | VV | 2 | 1 | True | 0 | ROZPOCET
| VV |  | "okno O2(1200x1200mm) v m.č.1.02 - MÍSTNOST OBSLUHY"(1,2*1,2) |  | 1.44 | [13 empty] | VV | 2 | 2 | True | 0 | ROZPOCET
| VV |  | Součet |  | 1.44 | [13 empty] | VV | 2 | 4 | True | 1 | ROZPOCET
101 | M | 61143750 | okno plastové dvoukřídlové otvíravé a sklápěcí 120x120 cm, Uf<1,2 | kus | 1 |  | 0 | CS ÚRS 2018 01 |  |  | základní |  | 0 | 0.024 | 0.024 | 0 | 0 | 32 | M | 2 |  |  |  | ROZPOCET | 0 | 0 | 0 | 0 | 0 | 1 | 0 | 16 | 123055243
| PP |  | okno plastové dvoukřídlové otvíravé a sklápěcí 120x120 cm, Uf=1,3 | [15 empty] | PP | 2
| P |  | Poznámka k položce: SPECIFIKACE PROJEKTANTA: Dvoukřídlé plastové okno nečleněné, výplň - termoizolační dvojsklo, rám - plastový vícekomorový sklápěcí dovnitř s omezovačem vyklopení, U<1,2w/m²k, rozměr stavebního otvoru: 1200x1200 mm, řešení ostění viz detail 1 a 2 | [15 empty] | P | 2
| VV |  | DVZ ČOV BAKOV NAD JIZEROU - KVĚTEN 2018 | [15 empty] | VV | 2 | 1 | True | 0 | ROZPOCET
| VV |  | SKUPINA OBJEKTŮ 02 - ČISTÍRNA ODPADNÍCH VOD | [15 empty] | VV | 2 | 1 | True | 0 | ROZPOCET
| VV |  | SO 02-11 - ÚPRAVY NA PROVOZNÍ BUDOVĚ | [15 empty] | VV | 2 | 1 | True | 0 | ROZPOCET
| VV |  | DSO 02-11.1 - STAVEBNÍ ČÁST | [15 empty] | VV | 2 | 1 | True | 0 | ROZPOCET
| VV |  | NOVÝ STAV | [15 empty] | VV | 2 | 1 | True | 0 | ROZPOCET
| VV |  | viz O2 - NOVÉ DVOUKŘÍDLÉ OKNO 1200x1200mm | [15 empty] | VV | 2 | 1 | True | 0 | ROZPOCET
| VV |  | PRŮČELÍ VÝCHOD: | [15 empty] | VV | 2 | 1 | True | 0 | ROZPOCET
| VV |  | "okno O2(1200x1200mm) v m.č.1.02 - MÍSTNOST OBSLUHY"1 |  | 1 | [13 empty] | VV | 2 | 2 | True | 0 | ROZPOCET
| VV |  | Součet |  | 1 | [13 empty] | VV | 2 | 4 | True | 1 | ROZPOCET
102 | K | 766622216 | Montáž plastových oken plochy do 1 m2 otevíravých s rámem do zdiva | kus | 4 |  | 0 | CS ÚRS 2018 01 |  |  | základní |  | 0 | 0.00027 | 0.00108 | 0 | 0 | 16 | K | 2 |  |  |  | ROZPOCET | 0 | 0 | 0 | 0 | 0 | 1 | 0 | 16 | 598943983
| PP |  | Montáž oken plastových plochy do 1 m2 včetně montáže rámu na polyuretanovou pěnu otevíravých nebo sklápěcích do zdiva | [15 empty] | PP | 2
| PSC |  | Poznámka k souboru cen: 1. V cenách montáže oken jsou započteny i náklady na zaměření, vyklínování, horizontální i vertikální vyrovnání okenního rámu, ukotvení a vyplnění spáry mezi rámem a ostěním polyuretanovou pěnou, včetně zednického začištění. 2. Tepelnou izolaci mezi ostěním a rámem okna je možné ocenit položkami 766 62 - 9 . . Příplatek k cenám za tepelnou izolaci mezi ostěním a rámem okna jsou započteny náklady na izolaci vnější i vnitřní. 3. Délka izolace se určuje v metrech délky rámu okna. | [15 empty] | PSC | 2
| VV |  | DVZ ČOV BAKOV NAD JIZEROU - KVĚTEN 2018 | [15 empty] | VV | 2 | 1 | True | 0 | ROZPOCET
| VV |  | SKUPINA OBJEKTŮ 02 - ČISTÍRNA ODPADNÍCH VOD | [15 empty] | VV | 2 | 1 | True | 0 | ROZPOCET
| VV |  | SO 02-11 - ÚPRAVY NA PROVOZNÍ BUDOVĚ | [15 empty] | VV | 2 | 1 | True | 0 | ROZPOCET
| VV |  | DSO 02-11.1 - STAVEBNÍ ČÁST | [15 empty] | VV | 2 | 1 | True | 0 | ROZPOCET
| VV |  | NOVÝ STAV | [15 empty] | VV | 2 | 1 | True | 0 | ROZPOCET
| VV |  | viz O1 - NOVÁ JEDNOKŘÍDLÁ OKNA 600x1200mm | [15 empty] | VV | 2 | 1 | True | 0 | ROZPOCET
| VV |  | PRŮČELÍ ZÁPAD: | [15 empty] | VV | 2 | 1 | True | 0 | ROZPOCET
| VV |  | "okno O1 (600x1200mm) v m.č.1.01 - PŘÍRUČNÍ SKLAD"1 |  | 1 | [13 empty] | VV | 2 | 2 | True | 0 | ROZPOCET
| VV |  | "okno O1 (600x1200mm) v m.č.1.02 - MÍSTNOST OBSLUHY"1 |  | 1 | [13 empty] | VV | 2 | 2 | True | 0 | ROZPOCET
| VV |  | PRŮČELÍ VÝCHOD: | [15 empty] | VV | 2 | 1 | True | 0 | ROZPOCET
| VV |  | "okno O1 (600x1200mm) v m.č.1.05 - DÍLNA VAK-MB "1 |  | 1 | [13 empty] | VV | 2 | 2 | True | 0 | ROZPOCET
| VV |  | "okno O1 (600x1200mm) v m.č.1.04 - SPRCHA/WC "1 |  | 1 | [13 empty] | VV | 2 | 2 | True | 0 | ROZPOCET
| VV |  | Součet |  | 4 | [13 empty] | VV | 2 | 4 | True | 1 | ROZPOCET
103 | M | 61143722 | okno plastové jednokřídlové otvíravé a sklápěcí 60x120 cm, Uf<1,2 | kus | 4 |  | 0 | CS ÚRS 2018 01 |  |  | základní |  | 0 | 0.013 | 0.052 | 0 | 0 | 32 | M | 2 |  |  |  | ROZPOCET | 0 | 0 | 0 | 0 | 0 | 1 | 0 | 16 | 1728322199
| PP |  | okno plastové jednokřídlové otvíravé a sklápěcí 60x120 cm, Uf=1,3 | [15 empty] | PP | 2
| P |  | Poznámka k položce: SPECIFIKACE PROJEKTANTA: Jednokřídlové plastové okno nečleněné výplň - termoizolační dvojsklo, rám - plastový vícekomorový sklápěcí dovnitř s omezovačem vyklopení, U<1,2w/m²k, rozměr st. otvoru: 600x1200 mm, řešení ostění viz detail 1 a 2 | [15 empty] | P | 2
| VV |  | DVZ ČOV BAKOV NAD JIZEROU - KVĚTEN 2018 | [15 empty] | VV | 2 | 1 | True | 0 | ROZPOCET
| VV |  | SKUPINA OBJEKTŮ 02 - ČISTÍRNA ODPADNÍCH VOD | [15 empty] | VV | 2 | 1 | True | 0 | ROZPOCET
| VV |  | SO 02-11 - ÚPRAVY NA PROVOZNÍ BUDOVĚ | [15 empty] | VV | 2 | 1 | True | 0 | ROZPOCET
| VV |  | DSO 02-11.1 - STAVEBNÍ ČÁST | [15 empty] | VV | 2 | 1 | True | 0 | ROZPOCET
| VV |  | NOVÝ STAV | [15 empty] | VV | 2 | 1 | True | 0 | ROZPOCET
| VV |  | viz O1 - NOVÁ JEDNOKŘÍDLÁ OKNA 600x1200mm | [15 empty] | VV | 2 | 1 | True | 0 | ROZPOCET
| VV |  | PRŮČELÍ ZÁPAD: | [15 empty] | VV | 2 | 1 | True | 0 | ROZPOCET
| VV |  | "okno O1 (600x1200mm) v m.č.1.01 - PŘÍRUČNÍ SKLAD"1 |  | 1 | [13 empty] | VV | 2 | 2 | True | 0 | ROZPOCET
| VV |  | "okno O1 (600x1200mm) v m.č.1.02 - MÍSTNOST OBSLUHY"1 |  | 1 | [13 empty] | VV | 2 | 2 | True | 0 | ROZPOCET
| VV |  | PRŮČELÍ VÝCHOD: | [15 empty] | VV | 2 | 1 | True | 0 | ROZPOCET
| VV |  | "okno O1 (600x1200mm) v m.č.1.05 - DÍLNA VAK-MB "1 |  | 1 | [13 empty] | VV | 2 | 2 | True | 0 | ROZPOCET
| VV |  | "okno O1 (600x1200mm) v m.č.1.04 - SPRCHA/WC "1 |  | 1 | [13 empty] | VV | 2 | 2 | True | 0 | ROZPOCET
| VV |  | Součet |  | 4 | [13 empty] | VV | 2 | 4 | True | 1 | ROZPOCET
104 | K | 766681114 | Montáž zárubní rámových pro dveře jednokřídlové šířky do 900 mm | kus | 3 |  | 0 | CS ÚRS 2018 01 |  |  | základní |  | 0 | 0.00047 | 0.00141 | 0 | 0 | 16 | K | 2 |  |  |  | ROZPOCET | 0 | 0 | 0 | 0 | 0 | 1 | 0 | 16 | 961375475
| PP |  | Montáž zárubní dřevěných, plastových nebo z lamina rámových, pro dveře jednokřídlové, šířky do 900 mm | [15 empty] | PP | 2
| PSC |  | Poznámka k souboru cen: 1. V cenách montáže zárubní jsou započteny i náklady na zaměření, vyklínování, horizontální i vertikální vyrovnání zárubně, ukotvení a vyplnění spáry mezi rámem a ostěním polyuretanovou pěnou, včetně zednického začištění. | [15 empty] | PSC | 2
| VV |  | DVZ ČOV BAKOV NAD JIZEROU - KVĚTEN 2018 | [15 empty] | VV | 2 | 1 | True | 0 | ROZPOCET
| VV |  | SKUPINA OBJEKTŮ 02 - ČISTÍRNA ODPADNÍCH VOD | [15 empty] | VV | 2 | 1 | True | 0 | ROZPOCET
| VV |  | SO 02-11 - ÚPRAVY NA PROVOZNÍ BUDOVĚ | [15 empty] | VV | 2 | 1 | True | 0 | ROZPOCET
| VV |  | DSO 02-11.1 - STAVEBNÍ ČÁST | [15 empty] | VV | 2 | 1 | True | 0 | ROZPOCET
| VV |  | NOVÝ STAV | [15 empty] | VV | 2 | 1 | True | 0 | ROZPOCET
| VV |  | viz D3 - NOVÉ JEDNOKŘÍDLÉ VNITŘNÍ DVEŘE PLASTOVÉ 800x1970mm | [15 empty] | VV | 2 | 1 | True | 0 | ROZPOCET
| VV |  | "dveře D3/L (800x1970mm) z m.č.1.01 PŘÍRUČNÍ SKLAD do m.č.1.02 MÍSTNOST OBSLUHY"1 |  | 1 | [13 empty] | VV | 2 | 2 | True | 0 | ROZPOCET
| VV |  | "dveře D3/L (800x1970mm) z m.č.1.02 MÍSTNOST OBSLUHY do m.č.1.03 PŘEDSÍŇ"1 |  | 1 | [13 empty] | VV | 2 | 2 | True | 0 | ROZPOCET
| VV |  | "dveře D3/L (800x1970mm) z m.č.1.03 PŘEDSÍŇ do m.č.1.04 SPRCHA/WC"1 |  | 1 | [13 empty] | VV | 2 | 2 | True | 0 | ROZPOCET
| VV |  | Součet |  | 3 | [13 empty] | VV | 2 | 4 | True | 1 | ROZPOCET
105 | M | 611440D3R | Dveře plastové plné vnitřní jednokřídlové levé otevíravé 800x2000mm | kus | 3 |  | 0 | R-položka |  |  | základní |  | 0 | 0.069 | 0.207 | 0 | 0 | 32 | M | 2 |  |  |  | ROZPOCET | 0 | 0 | 0 | 0 | 0 | 1 | 0 | 16 | -558886323
| PP |  | Dveře plastové kompletní plné vnitřní jednokřídlové otevíravé 800x2000mm, vč.zárubně, plastového prahu, zámku, kliky s vložkou a zámkem | [15 empty] | PP | 2
| P |  | Poznámka k položce: SPECIFIKACE PROJEKTANTA: Nové jednokřídlé vnitřní plné plastové dveře levé, zárubeň plastová, r.800/1970 mm, s plastovým prahem | [15 empty] | P | 2
| VV |  | DVZ ČOV BAKOV NAD JIZEROU - KVĚTEN 2018 | [15 empty] | VV | 2 | 1 | True | 0 | ROZPOCET
| VV |  | SKUPINA OBJEKTŮ 02 - ČISTÍRNA ODPADNÍCH VOD | [15 empty] | VV | 2 | 1 | True | 0 | ROZPOCET
| VV |  | SO 02-11 - ÚPRAVY NA PROVOZNÍ BUDOVĚ | [15 empty] | VV | 2 | 1 | True | 0 | ROZPOCET
| VV |  | DSO 02-11.1 - STAVEBNÍ ČÁST | [15 empty] | VV | 2 | 1 | True | 0 | ROZPOCET
| VV |  | NOVÝ STAV | [15 empty] | VV | 2 | 1 | True | 0 | ROZPOCET
| VV |  | viz D3 - NOVÉ JEDNOKŘÍDLÉ VNITŘNÍ DVEŘE PLASTOVÉ 800x1970mm | [15 empty] | VV | 2 | 1 | True | 0 | ROZPOCET
| VV |  | "dveře D3/L (800x1970mm) z m.č.1.01 PŘÍRUČNÍ SKLAD do m.č.1.02 MÍSTNOST OBSLUHY"1 |  | 1 | [13 empty] | VV | 2 | 2 | True | 0 | ROZPOCET
| VV |  | "dveře D3/L (800x1970mm) z m.č.1.02 MÍSTNOST OBSLUHY do m.č.1.03 PŘEDSÍŇ"1 |  | 1 | [13 empty] | VV | 2 | 2 | True | 0 | ROZPOCET
| VV |  | "dveře D3/L (800x1970mm) z m.č.1.03 PŘEDSÍŇ do m.č.1.04 SPRCHA/WC"1 |  | 1 | [13 empty] | VV | 2 | 2 | True | 0 | ROZPOCET
| VV |  | Součet |  | 3 | [13 empty] | VV | 2 | 4 | True | 1 | ROZPOCET
106 | K | 766681115 | Montáž zárubní rámových pro dveře jednokřídlové šířky přes 900 mm | kus | 2 |  | 0 | CS ÚRS 2018 01 |  |  | základní |  | 0 | 0.00047 | 0.00094 | 0 | 0 | 16 | K | 2 |  |  |  | ROZPOCET | 0 | 0 | 0 | 0 | 0 | 1 | 0 | 16 | 1315315010
| PP |  | Montáž zárubní dřevěných, plastových nebo z lamina rámových, pro dveře jednokřídlové, šířky přes 900 mm | [15 empty] | PP | 2
| PSC |  | Poznámka k souboru cen: 1. V cenách montáže zárubní jsou započteny i náklady na zaměření, vyklínování, horizontální i vertikální vyrovnání zárubně, ukotvení a vyplnění spáry mezi rámem a ostěním polyuretanovou pěnou, včetně zednického začištění. | [15 empty] | PSC | 2
| VV |  | DVZ ČOV BAKOV NAD JIZEROU - KVĚTEN 2018 | [15 empty] | VV | 2 | 1 | True | 0 | ROZPOCET
| VV |  | SKUPINA OBJEKTŮ 02 - ČISTÍRNA ODPADNÍCH VOD | [15 empty] | VV | 2 | 1 | True | 0 | ROZPOCET
| VV |  | SO 02-11 - ÚPRAVY NA PROVOZNÍ BUDOVĚ | [15 empty] | VV | 2 | 1 | True | 0 | ROZPOCET
| VV |  | DSO 02-11.1 - STAVEBNÍ ČÁST | [15 empty] | VV | 2 | 1 | True | 0 | ROZPOCET
| VV |  | NOVÝ STAV | [15 empty] | VV | 2 | 1 | True | 0 | ROZPOCET
| VV |  | viz D1+D2 - NOVÉ JEDNOKŘÍDLÉ VCHODOVÉ DVEŘE PLASTOVÉ 1000x1970mm | [15 empty] | VV | 2 | 1 | True | 0 | ROZPOCET
| VV |  | PRŮČELÍ VÝCHOD: | [15 empty] | VV | 2 | 1 | True | 0 | ROZPOCET
| VV |  | "dveře D1/P (1000x1970mm) v m.č.1.05 - DÍLNA VAK-MB"1 |  | 1 | [13 empty] | VV | 2 | 2 | True | 0 | ROZPOCET
| VV |  | "dveře D2/L (1000x1970mm) v m.č.1.03 - PŘESÍŇ"1 |  | 1 | [13 empty] | VV | 2 | 2 | True | 0 | ROZPOCET
| VV |  | Součet |  | 2 | [13 empty] | VV | 2 | 4 | True | 1 | ROZPOCET
107 | M | 611440D1R | Dveře plastové plné vchodové jednokřídlové pravé otevíravé 1000x2000mm, s tepelně izolační vložkou | kus | 1 |  | 0 | R-položka |  |  | základní |  | 0 | 0.079 | 0.079 | 0 | 0 | 32 | M | 2 |  |  |  | ROZPOCET | 0 | 0 | 0 | 0 | 0 | 1 | 0 | 16 | -1593662178
| PP |  | Dveře plastové kompletní plné vchodové jednokřídlové otevíravé 1000x2000mm, s tepelně izolační vložkou, vč.zárubně, plastového prahu, zámku, kliky s vložkou a bezpečnostního zámku | [15 empty] | PP | 2
| P |  | Poznámka k položce: SPECIFIKACE PROJEKTANTA: Nové jednokřídlé venkovní plné plastové dveře pravé s tepelně izolační vložkou, zárubeň plastová, r. 1000/1970 mm, s plastovým prahem, zateplení ostění viz detail 1 | [15 empty] | P | 2
| VV |  | DVZ ČOV BAKOV NAD JIZEROU - KVĚTEN 2018 | [15 empty] | VV | 2 | 1 | True | 0 | ROZPOCET
| VV |  | SKUPINA OBJEKTŮ 02 - ČISTÍRNA ODPADNÍCH VOD | [15 empty] | VV | 2 | 1 | True | 0 | ROZPOCET
| VV |  | SO 02-11 - ÚPRAVY NA PROVOZNÍ BUDOVĚ | [15 empty] | VV | 2 | 1 | True | 0 | ROZPOCET
| VV |  | DSO 02-11.1 - STAVEBNÍ ČÁST | [15 empty] | VV | 2 | 1 | True | 0 | ROZPOCET
| VV |  | NOVÝ STAV | [15 empty] | VV | 2 | 1 | True | 0 | ROZPOCET
| VV |  | viz D1 - NOVÉ JEDNOKŘÍDLÉ VCHODOVÉ DVEŘE PLASTOVÉ 1000x1970mm | [15 empty] | VV | 2 | 1 | True | 0 | ROZPOCET
| VV |  | PRŮČELÍ VÝCHOD: | [15 empty] | VV | 2 | 1 | True | 0 | ROZPOCET
| VV |  | "dveře D1/P (1000x1970mm) v m.č.1.05 - DÍLNA VAK-MB"1 |  | 1 | [13 empty] | VV | 2 | 2 | True | 0 | ROZPOCET
| VV |  | Součet |  | 1 | [13 empty] | VV | 2 | 4 | True | 1 | ROZPOCET
108 | M | 611440D2R | Dveře plastové plné vchodové jednokřídlové levé otevíravé 1000x2000mm, s tepelně izolační vložkou | kus | 1 |  | 0 | R-položka |  |  | základní |  | 0 | 0.079 | 0.079 | 0 | 0 | 32 | M | 2 |  |  |  | ROZPOCET | 0 | 0 | 0 | 0 | 0 | 1 | 0 | 16 | -2075852051
| PP |  | Dveře plastové kompletní plné vchodové jednokřídlové otevíravé 1000x2000mm, hnědé, s tepelně izolační vložkou, vč.zárubně, plastového prahu, zámku, kliky s vložkou a bezpečnostního zámku | [15 empty] | PP | 2
| P |  | Poznámka k položce: SPECIFIKACE PROJEKTANTA: Nové jednokřídlé venkovní plné plastové dveře levé s tepelně izolační vložkou, zárubeň plastová, r.1000/1970 mm, barva hnědá, s plastovým prahem, zateplení ostění viz detail 1 | [15 empty] | P | 2
| VV |  | DVZ ČOV BAKOV NAD JIZEROU - KVĚTEN 2018 | [15 empty] | VV | 2 | 1 | True | 0 | ROZPOCET
| VV |  | SKUPINA OBJEKTŮ 02 - ČISTÍRNA ODPADNÍCH VOD | [15 empty] | VV | 2 | 1 | True | 0 | ROZPOCET
| VV |  | SO 02-11 - ÚPRAVY NA PROVOZNÍ BUDOVĚ | [15 empty] | VV | 2 | 1 | True | 0 | ROZPOCET
| VV |  | DSO 02-11.1 - STAVEBNÍ ČÁST | [15 empty] | VV | 2 | 1 | True | 0 | ROZPOCET
| VV |  | NOVÝ STAV | [15 empty] | VV | 2 | 1 | True | 0 | ROZPOCET
| VV |  | viz D2 - NOVÉ JEDNOKŘÍDLÉ VCHODOVÉ DVEŘE PLASTOVÉ 1000x1970mm | [15 empty] | VV | 2 | 1 | True | 0 | ROZPOCET
| VV |  | PRŮČELÍ VÝCHOD: | [15 empty] | VV | 2 | 1 | True | 0 | ROZPOCET
| VV |  | "dveře D2/L (1000x1970mm) v m.č.1.03 - PŘESÍŇ"1 |  | 1 | [13 empty] | VV | 2 | 2 | True | 0 | ROZPOCET
| VV |  | Součet |  | 1 | [13 empty] | VV | 2 | 4 | True | 1 | ROZPOCET
109 | K | 766694111 | Montáž parapetních desek dřevěných nebo plastových šířky do 30 cm délky do 1,0 m | kus | 3 |  | 0 | CS ÚRS 2018 01 |  |  | základní |  | 0 | 0 | 0 | 0 | 0 | 16 | K | 2 |  |  |  | ROZPOCET | 0 | 0 | 0 | 0 | 0 | 1 | 0 | 16 | -558267228
| PP |  | Montáž ostatních truhlářských konstrukcí parapetních desek dřevěných nebo plastových šířky do 300 mm, délky do 1000 mm | [15 empty] | PP | 2
| PSC |  | Poznámka k souboru cen: 1. Cenami -8111 a -8112 se oceňuje montáž vrat oboru JKPOV 611. 2. Cenami -97 . . nelze oceňovat venkovní krycí lišty balkónových dveří; tato montáž se oceňuje cenou -1610. | [15 empty] | PSC | 2
| VV |  | DVZ ČOV BAKOV NAD JIZEROU - KVĚTEN 2018 | [15 empty] | VV | 2 | 1 | True | 0 | ROZPOCET
| VV |  | SKUPINA OBJEKTŮ 02 - ČISTÍRNA ODPADNÍCH VOD | [15 empty] | VV | 2 | 1 | True | 0 | ROZPOCET
| VV |  | SO 02-11 - ÚPRAVY NA PROVOZNÍ BUDOVĚ | [15 empty] | VV | 2 | 1 | True | 0 | ROZPOCET
| VV |  | DSO 02-11.1 - STAVEBNÍ ČÁST | [15 empty] | VV | 2 | 1 | True | 0 | ROZPOCET
| VV |  | NOVÝ STAV | [15 empty] | VV | 2 | 1 | True | 0 | ROZPOCET
| VV |  | viz detail 02 pro OKNA O1- VNITŘNÍ PLASTOVÉ PARAPETY | [15 empty] | VV | 2 | 1 | True | 0 | ROZPOCET
| VV |  | PRŮČELÍ ZÁPAD: | [15 empty] | VV | 2 | 1 | True | 0 | ROZPOCET
| VV |  | "okno O1 (600x1200mm) v m.č.1.01 - PŘÍRUČNÍ SKLAD"1 |  | 1 | [13 empty] | VV | 2 | 2 | True | 0 | ROZPOCET
| VV |  | "okno O1 (600x1200mm) v m.č.1.02 - MÍSTNOST OBSLUHY"1 |  | 1 | [13 empty] | VV | 2 | 2 | True | 0 | ROZPOCET
| VV |  | PRŮČELÍ VÝCHOD: | [15 empty] | VV | 2 | 1 | True | 0 | ROZPOCET
| VV |  | "okno O1 (600x1200mm) v m.č.1.05 - DÍLNA VAK-MB "1 |  | 1 | [13 empty] | VV | 2 | 2 | True | 0 | ROZPOCET
| VV |  | "okno O1 (600x1200mm) v m.č.1.04 - SPRCHA/WC " ZDE SE UVAŽUJE KERAM.OBKLAD | [15 empty] | VV | 2 | 1 | True | 0 | ROZPOCET
| VV |  | Součet |  | 3 | [13 empty] | VV | 2 | 4 | True | 1 | ROZPOCET
110 | M | 61144401 | parapet plastový vnitřní - komůrkový 25 x 2 x 100 cm | m | 1.95 |  | 0 | CS ÚRS 2018 01 |  |  | základní |  | 0 | 0.0015 | 0.002925 | 0 | 0 | 32 | M | 2 |  |  |  | ROZPOCET | 0 | 0 | 0 | 0 | 0 | 1 | 0 | 16 | 719587355
| PP |  | parapet plastový vnitřní - komůrkový 25 x 2 x 100 cm | [15 empty] | PP | 2
| VV |  | DVZ ČOV BAKOV NAD JIZEROU - KVĚTEN 2018 | [15 empty] | VV | 2 | 1 | True | 0 | ROZPOCET
| VV |  | SKUPINA OBJEKTŮ 02 - ČISTÍRNA ODPADNÍCH VOD | [15 empty] | VV | 2 | 1 | True | 0 | ROZPOCET
| VV |  | SO 02-11 - ÚPRAVY NA PROVOZNÍ BUDOVĚ | [15 empty] | VV | 2 | 1 | True | 0 | ROZPOCET
| VV |  | DSO 02-11.1 - STAVEBNÍ ČÁST | [15 empty] | VV | 2 | 1 | True | 0 | ROZPOCET
| VV |  | NOVÝ STAV | [15 empty] | VV | 2 | 1 | True | 0 | ROZPOCET
| VV |  | viz detail 02 pro OKNA O1 - VNITŘNÍ PLASTOVÉ PARAPETY | [15 empty] | VV | 2 | 1 | True | 0 | ROZPOCET
| VV |  | PRŮČELÍ ZÁPAD: | [15 empty] | VV | 2 | 1 | True | 0 | ROZPOCET
| VV |  | "okno O1 (600x1200mm) v m.č.1.01 - PŘÍRUČNÍ SKLAD"0,65 |  | 0.65 | [13 empty] | VV | 2 | 2 | True | 0 | ROZPOCET
| VV |  | "okno O1 (600x1200mm) v m.č.1.02 - MÍSTNOST OBSLUHY"0,65 |  | 0.65 | [13 empty] | VV | 2 | 2 | True | 0 | ROZPOCET
| VV |  | PRŮČELÍ VÝCHOD: | [15 empty] | VV | 2 | 1 | True | 0 | ROZPOCET
| VV |  | "okno O1 (600x1200mm) v m.č.1.05 - DÍLNA VAK-MB "0,65 |  | 0.65 | [13 empty] | VV | 2 | 2 | True | 0 | ROZPOCET
| VV |  | "okno O1 (600x1200mm) v m.č.1.04 - SPRCHA/WC " ZDE SE UVAŽUJE KERAM.OBKLAD | [15 empty] | VV | 2 | 1 | True | 0 | ROZPOCET
| VV |  | Součet |  | 1.95 | [13 empty] | VV | 2 | 4 | True | 1 | ROZPOCET
111 | M | 61144019 | koncovka k parapetu plastovému vnitřnímu 1 pár | sada | 3 |  | 0 | CS ÚRS 2018 01 |  |  | základní |  | 0 | 0.0002 | 0.0006 | 0 | 0 | 32 | M | 2 |  |  |  | ROZPOCET | 0 | 0 | 0 | 0 | 0 | 1 | 0 | 16 | -1431509961
| PP |  | koncovka k parapetu plastovému vnitřnímu 1 pár | [15 empty] | PP | 2
| VV |  | DVZ ČOV BAKOV NAD JIZEROU - KVĚTEN 2018 | [15 empty] | VV | 2 | 1 | True | 0 | ROZPOCET
| VV |  | SKUPINA OBJEKTŮ 02 - ČISTÍRNA ODPADNÍCH VOD | [15 empty] | VV | 2 | 1 | True | 0 | ROZPOCET
| VV |  | SO 02-11 - ÚPRAVY NA PROVOZNÍ BUDOVĚ | [15 empty] | VV | 2 | 1 | True | 0 | ROZPOCET
| VV |  | DSO 02-11.1 - STAVEBNÍ ČÁST | [15 empty] | VV | 2 | 1 | True | 0 | ROZPOCET
| VV |  | NOVÝ STAV | [15 empty] | VV | 2 | 1 | True | 0 | ROZPOCET
| VV |  | viz detail 02 pro OKNA O1 - VNITŘNÍ PLASTOVÉ PARAPETY - KONCOVKY | [15 empty] | VV | 2 | 1 | True | 0 | ROZPOCET
| VV |  | PRŮČELÍ ZÁPAD: | [15 empty] | VV | 2 | 1 | True | 0 | ROZPOCET
| VV |  | "okno O1 (600x1200mm) v m.č.1.01 - PŘÍRUČNÍ SKLAD"1 |  | 1 | [13 empty] | VV | 2 | 2 | True | 0 | ROZPOCET
| VV |  | "okno O1 (600x1200mm) v m.č.1.02 - MÍSTNOST OBSLUHY"1 |  | 1 | [13 empty] | VV | 2 | 2 | True | 0 | ROZPOCET
| VV |  | PRŮČELÍ VÝCHOD: | [15 empty] | VV | 2 | 1 | True | 0 | ROZPOCET
| VV |  | "okno O1 (600x1200mm) v m.č.1.05 - DÍLNA VAK-MB "1 |  | 1 | [13 empty] | VV | 2 | 2 | True | 0 | ROZPOCET
| VV |  | "okno O1 (600x1200mm) v m.č.1.04 - SPRCHA/WC " ZDE SE UVAŽUJE KERAM.OBKLAD | [15 empty] | VV | 2 | 1 | True | 0 | ROZPOCET
| VV |  | Součet |  | 3 | [13 empty] | VV | 2 | 4 | True | 1 | ROZPOCET
112 | K | 766694112 | Montáž parapetních desek dřevěných nebo plastových šířky do 30 cm délky do 1,6 m | kus | 1 |  | 0 | CS ÚRS 2018 01 |  |  | základní |  | 0 | 0 | 0 | 0 | 0 | 16 | K | 2 |  |  |  | ROZPOCET | 0 | 0 | 0 | 0 | 0 | 1 | 0 | 16 | -1691087150
| PP |  | Montáž ostatních truhlářských konstrukcí parapetních desek dřevěných nebo plastových šířky do 300 mm, délky přes 1000 do 1600 mm | [15 empty] | PP | 2
| PSC |  | Poznámka k souboru cen: 1. Cenami -8111 a -8112 se oceňuje montáž vrat oboru JKPOV 611. 2. Cenami -97 . . nelze oceňovat venkovní krycí lišty balkónových dveří; tato montáž se oceňuje cenou -1610. | [15 empty] | PSC | 2
| VV |  | DVZ ČOV BAKOV NAD JIZEROU - KVĚTEN 2018 | [15 empty] | VV | 2 | 1 | True | 0 | ROZPOCET
| VV |  | SKUPINA OBJEKTŮ 02 - ČISTÍRNA ODPADNÍCH VOD | [15 empty] | VV | 2 | 1 | True | 0 | ROZPOCET
| VV |  | SO 02-11 - ÚPRAVY NA PROVOZNÍ BUDOVĚ | [15 empty] | VV | 2 | 1 | True | 0 | ROZPOCET
| VV |  | DSO 02-11.1 - STAVEBNÍ ČÁST | [15 empty] | VV | 2 | 1 | True | 0 | ROZPOCET
| VV |  | NOVÝ STAV | [15 empty] | VV | 2 | 1 | True | 0 | ROZPOCET
| VV |  | viz detail 02 pro OKNO O2 -VNITŘNÍ PLASTOVÝ PARAPET | [15 empty] | VV | 2 | 1 | True | 0 | ROZPOCET
| VV |  | PRŮČELÍ VÝCHOD: | [15 empty] | VV | 2 | 1 | True | 0 | ROZPOCET
| VV |  | "okno O2 (1200x1200mm) v m.č.1.02 - MÍSTNOST OBSLUHY"1 |  | 1 | [13 empty] | VV | 2 | 2 | True | 0 | ROZPOCET
| VV |  | Součet |  | 1 | [13 empty] | VV | 2 | 4 | True | 1 | ROZPOCET
113 | M | 61144401 | parapet plastový vnitřní - komůrkový 25 x 2 x 100 cm | m | 1.25 |  | 0 | CS ÚRS 2018 01 |  |  | základní |  | 0 | 0.0015 | 0.001875 | 0 | 0 | 32 | M | 2 |  |  |  | ROZPOCET | 0 | 0 | 0 | 0 | 0 | 1 | 0 | 16 | 14769085
| PP |  | parapet plastový vnitřní - komůrkový 25 x 2 x 100 cm | [15 empty] | PP | 2
| VV |  | DVZ ČOV BAKOV NAD JIZEROU - KVĚTEN 2018 | [15 empty] | VV | 2 | 1 | True | 0 | ROZPOCET
| VV |  | SKUPINA OBJEKTŮ 02 - ČISTÍRNA ODPADNÍCH VOD | [15 empty] | VV | 2 | 1 | True | 0 | ROZPOCET
| VV |  | SO 02-11 - ÚPRAVY NA PROVOZNÍ BUDOVĚ | [15 empty] | VV | 2 | 1 | True | 0 | ROZPOCET
| VV |  | DSO 02-11.1 - STAVEBNÍ ČÁST | [15 empty] | VV | 2 | 1 | True | 0 | ROZPOCET
| VV |  | NOVÝ STAV | [15 empty] | VV | 2 | 1 | True | 0 | ROZPOCET
| VV |  | viz detail 02 pro OKNO O2 -VNITŘNÍ PLASTOVÝ PARAPET | [15 empty] | VV | 2 | 1 | True | 0 | ROZPOCET
| VV |  | PRŮČELÍ VÝCHOD: | [15 empty] | VV | 2 | 1 | True | 0 | ROZPOCET
| VV |  | "okno O2 (1200x1200mm) v m.č.1.02 - MÍSTNOST OBSLUHY"1,25 |  | 1.25 | [13 empty] | VV | 2 | 2 | True | 0 | ROZPOCET
| VV |  | Součet |  | 1.25 | [13 empty] | VV | 2 | 4 | True | 1 | ROZPOCET
114 | M | 61144019 | koncovka k parapetu plastovému vnitřnímu 1 pár | sada | 1 |  | 0 | CS ÚRS 2018 01 |  |  | základní |  | 0 | 0.0002 | 0.0002 | 0 | 0 | 32 | M | 2 |  |  |  | ROZPOCET | 0 | 0 | 0 | 0 | 0 | 1 | 0 | 16 | 1083162449
| PP |  | koncovka k parapetu plastovému vnitřnímu 1 pár | [15 empty] | PP | 2
| VV |  | DVZ ČOV BAKOV NAD JIZEROU - KVĚTEN 2018 | [15 empty] | VV | 2 | 1 | True | 0 | ROZPOCET
| VV |  | SKUPINA OBJEKTŮ 02 - ČISTÍRNA ODPADNÍCH VOD | [15 empty] | VV | 2 | 1 | True | 0 | ROZPOCET
| VV |  | SO 02-11 - ÚPRAVY NA PROVOZNÍ BUDOVĚ | [15 empty] | VV | 2 | 1 | True | 0 | ROZPOCET
| VV |  | DSO 02-11.1 - STAVEBNÍ ČÁST | [15 empty] | VV | 2 | 1 | True | 0 | ROZPOCET
| VV |  | NOVÝ STAV | [15 empty] | VV | 2 | 1 | True | 0 | ROZPOCET
| VV |  | viz detail 02 pro OKNO O2 -VNITŘNÍ PLASTOVÝ PARAPET - KONCOVKY | [15 empty] | VV | 2 | 1 | True | 0 | ROZPOCET
| VV |  | PRŮČELÍ VÝCHOD: | [15 empty] | VV | 2 | 1 | True | 0 | ROZPOCET
| VV |  | "okno O2 (1200x1200mm) v m.č.1.02 - MÍSTNOST OBSLUHY"1 |  | 1 | [13 empty] | VV | 2 | 2 | True | 0 | ROZPOCET
| VV |  | Součet |  | 1 | [13 empty] | VV | 2 | 4 | True | 1 | ROZPOCET
115 | K | 998766101 | Přesun hmot tonážní pro konstrukce truhlářské v objektech v do 6 m | t | 0.45 |  | 0 | CS ÚRS 2018 01 |  |  | základní |  | 0 | 0 | 0 | 0 | 0 | 16 | K | 2 |  |  |  | ROZPOCET | 0 | 0 | 0 | 0 | 0 | 1 | 0 | 16 | -1251772772
| PP |  | Přesun hmot pro konstrukce truhlářské stanovený z hmotnosti přesunovaného materiálu vodorovná dopravní vzdálenost do 50 m v objektech výšky do 6 m | [15 empty] | PP | 2
| PSC |  | Poznámka k souboru cen: 1. Ceny pro přesun hmot stanovený z hmotnosti přesunovaného materiálu se používají tehdy, pokud je možné určit hmotnost za celý stavební díl. Do této hmotnosti se započítává i hmotnost materiálů oceňovaných ve specifikaci. 2. Pokud nelze jednoznačně stanovit hmotnost přesunovaných materiálů, lze pro výpočet přesunu hmot použít orientačně procentní sazbu. Touto sazbou se vynásobí rozpočtové náklady za celý stavební díl včetně nákladů na materiál ve specifikacích. 3. Příplatek k cenám -6181 pro přesun prováděný bez použití mechanizace, tj. za ztížených podmínek, lze použít pouze pro hmotnost materiálu, která se tímto způsobem skutečně přemísťuje. | [15 empty] | PSC | 2
| D | 767 | Konstrukce zámečnické |  |  |  | 0 | [5 empty] | 0 |  | 0.27004 |  | 0.07728 | 2 | D | 1 |  |  |  | ROZPOCET | [6 empty] | 0
116 | K | 767661811 | Demontáž mříží pevných nebo otevíravých | m2 | 3.6 |  | 0 | CS ÚRS 2018 01 |  |  | základní |  | 0 | 0 | 0 | 0.02 | 0.072 | 16 | K | 2 |  |  |  | ROZPOCET | 0 | 0 | 0 | 0 | 0 | 1 | 0 | 16 | 1873268040
| PP |  | Demontáž mříží pevných nebo otevíravých | [15 empty] | PP | 2
| VV |  | DVZ ČOV BAKOV NAD JIZEROU - KVĚTEN 2018 | [15 empty] | VV | 2 | 1 | True | 0 | ROZPOCET
| VV |  | SKUPINA OBJEKTŮ 02 - ČISTÍRNA ODPADNÍCH VOD | [15 empty] | VV | 2 | 1 | True | 0 | ROZPOCET
| VV |  | SO 02-11 - ÚPRAVY NA PROVOZNÍ BUDOVĚ | [15 empty] | VV | 2 | 1 | True | 0 | ROZPOCET
| VV |  | DSO 02-11.1 - STAVEBNÍ ČÁST | [15 empty] | VV | 2 | 1 | True | 0 | ROZPOCET
| VV |  | BOURÁNÍ | [15 empty] | VV | 2 | 1 | True | 0 | ROZPOCET
| VV |  | DEMONTÁŽE BEZPEČNOSTNÍCH MŘÍŽÍ | [15 empty] | VV | 2 | 1 | True | 0 | ROZPOCET
| VV |  |  |  | 0 | [13 empty] | VV | 2 | 2 | True | 0 | ROZPOCET
| VV |  | viz B14 - VYBOURÁNÍ BEZPEČNOSTNÍCH MŘÍŽÍ OCELOVÝCH R.600x1200mm | [15 empty] | VV | 2 | 1 | True | 0 | ROZPOCET
| VV |  | PRŮČELÍ ZÁPAD: | [15 empty] | VV | 2 | 1 | True | 0 | ROZPOCET
| VV |  | "mříže u okna 600x1200mm v m.č.1.01 - ROZVODNA"(0,6*1,2) |  | 0.72 | [13 empty] | VV | 2 | 2 | True | 0 | ROZPOCET
| VV |  | "mříže u okna 600x1200mm v m.č.1.04 - ŠATNA"(0,6*1,2) |  | 0.72 | [13 empty] | VV | 2 | 2 | True | 0 | ROZPOCET
| VV |  | "mříže u okna 600x1200mm v m.č.1.05 - UMÝVÁRNA"(0,6*1,2) |  | 0.72 | [13 empty] | VV | 2 | 2 | True | 0 | ROZPOCET
| VV |  | Mezisoučet |  | 2.16 | [13 empty] | VV | 2 | 3 | True | 0 | ROZPOCET
| VV |  |  |  | 0 | [13 empty] | VV | 2 | 2 | True | 0 | ROZPOCET
| VV |  | viz B15 - VYBOURÁNÍ BEZPEČNOSTNÍCH MŘÍŽÍ OCELOVÝCH R.1200x1200mm | [15 empty] | VV | 2 | 1 | True | 0 | ROZPOCET
| VV |  | PRŮČELÍ ZÁPAD: | [15 empty] | VV | 2 | 1 | True | 0 | ROZPOCET
| VV |  | "mříže u okna 1200x1200mm v m.č.1.02 - MÍSTNOST OBSLUHY"(1,2*1,2) |  | 1.44 | [13 empty] | VV | 2 | 2 | True | 0 | ROZPOCET
| VV |  | Mezisoučet |  | 1.44 | [13 empty] | VV | 2 | 3 | True | 0 | ROZPOCET
| VV |  | Součet |  | 3.6 | [13 empty] | VV | 2 | 4 | True | 1 | ROZPOCET
117 | K | 767662110 | Montáž mříží pevných | m2 | 4.32 |  | 0 | CS ÚRS 2018 01 |  |  | základní |  | 0 | 1e-05 | 4.32e-05 | 0 | 0 | 16 | K | 2 |  |  |  | ROZPOCET | 0 | 0 | 0 | 0 | 0 | 1 | 0 | 16 | 158192985
| PP |  | Montáž mříží pevných | [15 empty] | PP | 2
| PSC |  | Poznámka k souboru cen: 1. Cenami lze oceňovat pouze montáž mříží dodaných vcelku. 2. Montáž mříží z jednotlivých tyčových prvků se oceňuje cenami 767 99- . . Montáž ostatních atypických zámečnických konstrukcí. 3. V cenách není započtena montáž dokončení okování mříží otvíravých; tyto práce se oceňují cenami souboru cen 767 64- . . Montáž dveří. | [15 empty] | PSC | 2
| VV |  | DVZ ČOV BAKOV NAD JIZEROU - KVĚTEN 2018 | [15 empty] | VV | 2 | 1 | True | 0 | ROZPOCET
| VV |  | SKUPINA OBJEKTŮ 02 - ČISTÍRNA ODPADNÍCH VOD | [15 empty] | VV | 2 | 1 | True | 0 | ROZPOCET
| VV |  | SO 02-11 - ÚPRAVY NA PROVOZNÍ BUDOVĚ | [15 empty] | VV | 2 | 1 | True | 0 | ROZPOCET
| VV |  | DSO 02-11.1 - STAVEBNÍ ČÁST | [15 empty] | VV | 2 | 1 | True | 0 | ROZPOCET
| VV |  | NOVÝ STAV | [15 empty] | VV | 2 | 1 | True | 0 | ROZPOCET
| VV |  | viz Z1 - NOVÉ OCELOVÉ OKENNÍ MŘÍŽE R.600x1200mm PRO OKNA O1 | [15 empty] | VV | 2 | 1 | True | 0 | ROZPOCET
| VV |  | PRŮČELÍ ZÁPAD: | [15 empty] | VV | 2 | 1 | True | 0 | ROZPOCET
| VV |  | "mříž pro okno O1 (600x1200mm) v m.č.1.01 - PŘÍRUČNÍ SKLAD"(0,6*1,2) |  | 0.72 | [13 empty] | VV | 2 | 2 | True | 0 | ROZPOCET
| VV |  | "mříž pro okno O1 (600x1200mm) v m.č.1.02 - MÍSTNOST OBSLUHY"(0,6*1,2) |  | 0.72 | [13 empty] | VV | 2 | 2 | True | 0 | ROZPOCET
| VV |  | PRŮČELÍ VÝCHOD: | [15 empty] | VV | 2 | 1 | True | 0 | ROZPOCET
| VV |  | "mříž pro okno O1 (600x1200mm) v m.č.1.05 - DÍLNA VAK-MB "(0,6*1,2) |  | 0.72 | [13 empty] | VV | 2 | 2 | True | 0 | ROZPOCET
| VV |  | "mříž pro okno O1 (600x1200mm) v m.č.1.04 - SPRCHA/WC "(0,6*1,2) |  | 0.72 | [13 empty] | VV | 2 | 2 | True | 0 | ROZPOCET
| VV |  | Mezisoučet |  | 2.88 | [13 empty] | VV | 2 | 3 | True | 0 | ROZPOCET
| VV |  |  |  | 0 | [13 empty] | VV | 2 | 2 | True | 0 | ROZPOCET
| VV |  | viz Z2 - NOVÁ OCELOVÁ OKENNÍ MŘÍŽ R.1200x1200mm PRO OKNO O2 | [15 empty] | VV | 2 | 1 | True | 0 | ROZPOCET
| VV |  | "mříž pro okno O2 (1200x1200mm) v m.č.1.02 - MÍSTNOST OBSLUHY"(1,2*1,2) |  | 1.44 | [13 empty] | VV | 2 | 2 | True | 0 | ROZPOCET
| VV |  | Mezisoučet |  | 1.44 | [13 empty] | VV | 2 | 3 | True | 0 | ROZPOCET
| VV |  | Součet |  | 4.32 | [13 empty] | VV | 2 | 4 | True | 1 | ROZPOCET
118 | M | 130100Z1R | Mříž okenní ocelová napevno umístěná v ostění okna, ukotvená skrze tepelnou izolaci ostění, 1200x600mm, RAL 5010 | kus | 4 |  | 0 | R-položka |  |  | základní |  | 0 | 0.045 | 0.18 | 0 | 0 | 32 | M | 2 |  |  |  | ROZPOCET | 0 | 0 | 0 | 0 | 0 | 1 | 0 | 16 | -890904771
| PP |  | Mříž okenní ocelová napevno umístěná v ostění okna, ukotvená skrze tepelnou izolaci ostění, 1200x600mm, RAL 5010 | [15 empty] | PP | 2
| P |  | Poznámka k položce: POZNÁMKA PROJEKTANTA: TŘEBA DÍLENSKÁ DOKUMENTACE ZHOTOVITELE, PŘESNÉ ROZMĚRY PŘEDEM ZAMĚŘIT | [15 empty] | P | 2
| VV |  | DVZ ČOV BAKOV NAD JIZEROU - KVĚTEN 2018 | [15 empty] | VV | 2 | 1 | True | 0 | ROZPOCET
| VV |  | SKUPINA OBJEKTŮ 02 - ČISTÍRNA ODPADNÍCH VOD | [15 empty] | VV | 2 | 1 | True | 0 | ROZPOCET
| VV |  | SO 02-11 - ÚPRAVY NA PROVOZNÍ BUDOVĚ | [15 empty] | VV | 2 | 1 | True | 0 | ROZPOCET
| VV |  | DSO 02-11.1 - STAVEBNÍ ČÁST | [15 empty] | VV | 2 | 1 | True | 0 | ROZPOCET
| VV |  | NOVÝ STAV | [15 empty] | VV | 2 | 1 | True | 0 | ROZPOCET
| VV |  | viz Z1 - NOVÉ OCELOVÉ OKENNÍ MŘÍŽE R.600x1200mm PRO OKNA O1 | [15 empty] | VV | 2 | 1 | True | 0 | ROZPOCET
| VV |  | viz O1 - NOVÁ JEDNOKŘÍDLÁ OKNA 600x1200mm | [15 empty] | VV | 2 | 1 | True | 0 | ROZPOCET
| VV |  | PRŮČELÍ ZÁPAD: | [15 empty] | VV | 2 | 1 | True | 0 | ROZPOCET
| VV |  | "mříž pro okno O1 (600x1200mm) v m.č.1.01 - PŘÍRUČNÍ SKLAD"1 |  | 1 | [13 empty] | VV | 2 | 2 | True | 0 | ROZPOCET
| VV |  | "mříž pro okno O1 (600x1200mm) v m.č.1.02 - MÍSTNOST OBSLUHY"1 |  | 1 | [13 empty] | VV | 2 | 2 | True | 0 | ROZPOCET
| VV |  | PRŮČELÍ VÝCHOD: | [15 empty] | VV | 2 | 1 | True | 0 | ROZPOCET
| VV |  | "mříž pro okno O1 (600x1200mm) v m.č.1.05 - DÍLNA VAK-MB "1 |  | 1 | [13 empty] | VV | 2 | 2 | True | 0 | ROZPOCET
| VV |  | "mříž pro okno O1 (600x1200mm) v m.č.1.04 - SPRCHA/WC "1 |  | 1 | [13 empty] | VV | 2 | 2 | True | 0 | ROZPOCET
| VV |  | Součet |  | 4 | [13 empty] | VV | 2 | 4 | True | 1 | ROZPOCET
119 | M | 130100Z2R | Mříž okenní ocelová napevno umístěná v ostění okna, ukotvená skrze tepelnou izolaci ostění, 1200x1200mm, RAL 5010 | kus | 1 |  | 0 | R-položka |  |  | základní |  | 0 | 0.09 | 0.09 | 0 | 0 | 32 | M | 2 |  |  |  | ROZPOCET | 0 | 0 | 0 | 0 | 0 | 1 | 0 | 16 | -1532369053
| PP |  | Mříž okenní ocelová napevno umístěná v ostění okna, ukotvená skrze tepelnou izolaci ostění, 1200x1200mm, RAL 5010 | [15 empty] | PP | 2
| P |  | Poznámka k položce: POZNÁMKA PROJEKTANTA: TŘEBA DÍLENSKÁ DOKUMENTACE ZHOTOVITELE, PŘESNÉ ROZMĚRY PŘEDEM ZAMĚŘIT | [15 empty] | P | 2
| VV |  | DVZ ČOV BAKOV NAD JIZEROU - KVĚTEN 2018 | [15 empty] | VV | 2 | 1 | True | 0 | ROZPOCET
| VV |  | SKUPINA OBJEKTŮ 02 - ČISTÍRNA ODPADNÍCH VOD | [15 empty] | VV | 2 | 1 | True | 0 | ROZPOCET
| VV |  | SO 02-11 - ÚPRAVY NA PROVOZNÍ BUDOVĚ | [15 empty] | VV | 2 | 1 | True | 0 | ROZPOCET
| VV |  | DSO 02-11.1 - STAVEBNÍ ČÁST | [15 empty] | VV | 2 | 1 | True | 0 | ROZPOCET
| VV |  | NOVÝ STAV | [15 empty] | VV | 2 | 1 | True | 0 | ROZPOCET
| VV |  | viz Z2 - NOVÁ OCELOVÁ OKENNÍ MŘÍŽ R.1200x1200mm PRO OKNO O2 | [15 empty] | VV | 2 | 1 | True | 0 | ROZPOCET
| VV |  | "mříž pro okno O2 (1200x1200mm) v m.č.1.02 - MÍSTNOST OBSLUHY"1 |  | 1 | [13 empty] | VV | 2 | 2 | True | 0 | ROZPOCET
| VV |  | Součet |  | 1 | [13 empty] | VV | 2 | 4 | True | 1 | ROZPOCET
120 | K | 767996701 | Demontáž atypických zámečnických konstrukcí řezáním hmotnosti jednotlivých dílů do 50 kg | kg | 5.28 |  | 0 | CS ÚRS 2018 01 |  |  | základní |  | 0 | 0 | 0 | 0.001 | 0.00528 | 16 | K | 2 |  |  |  | ROZPOCET | 0 | 0 | 0 | 0 | 0 | 1 | 0 | 16 | -343765186
| PP |  | Demontáž ostatních zámečnických konstrukcí o hmotnosti jednotlivých dílů řezáním do 50 kg | [15 empty] | PP | 2
| PSC |  | Poznámka k souboru cen: 1. Cenami nelze oceňovat demontáž jmenovité konstrukce, pro kterou jsou ceny v katalogu již stanoveny. 2. Ceny lze užít pro sortiment zámečnických konstrukcí, nikoliv pro sloupy, kolejnice, vazníky apod. 3. Volba cen se řídí hmotností jednotlivě demontovaného dílu konstrukce. | [15 empty] | PSC | 2
| VV |  | DVZ ČOV BAKOV NAD JIZEROU - KVĚTEN 2018 | [15 empty] | VV | 2 | 1 | True | 0 | ROZPOCET
| VV |  | SKUPINA OBJEKTŮ 02 - ČISTÍRNA ODPADNÍCH VOD | [15 empty] | VV | 2 | 1 | True | 0 | ROZPOCET
| VV |  | SO 02-11 - ÚPRAVY NA PROVOZNÍ BUDOVĚ | [15 empty] | VV | 2 | 1 | True | 0 | ROZPOCET
| VV |  | DSO 02-11.1 - STAVEBNÍ ČÁST | [15 empty] | VV | 2 | 1 | True | 0 | ROZPOCET
| VV |  | BOURÁNÍ | [15 empty] | VV | 2 | 1 | True | 0 | ROZPOCET
| VV |  | viz B16 - DEMONTÁŽ OCELOVÉ ROHOŽKY 600x400mm | [15 empty] | VV | 2 | 1 | True | 0 | ROZPOCET
| VV |  | PRŮČELÍ VÝCHOD: | [15 empty] | VV | 2 | 1 | True | 0 | ROZPOCET
| VV |  | "ocelový čistič bot před m.č.1.01 ROZVODNOU"(0,6*0,4)*22,0 |  | 5.28 | [13 empty] | VV | 2 | 2 | True | 0 | ROZPOCET
| VV |  | Součet |  | 5.28 | [13 empty] | VV | 2 | 4 | True | 1 | ROZPOCET
121 | K | 998767101 | Přesun hmot tonážní pro zámečnické konstrukce v objektech v do 6 m | t | 0.27 |  | 0 | CS ÚRS 2018 01 |  |  | základní |  | 0 | 0 | 0 | 0 | 0 | 16 | K | 2 |  |  |  | ROZPOCET | 0 | 0 | 0 | 0 | 0 | 1 | 0 | 16 | -376789465
| PP |  | Přesun hmot pro zámečnické konstrukce stanovený z hmotnosti přesunovaného materiálu vodorovná dopravní vzdálenost do 50 m v objektech výšky do 6 m | [15 empty] | PP | 2
| PSC |  | Poznámka k souboru cen: 1. Ceny pro přesun hmot stanovený z hmotnosti přesunovaného materiálu se používají tehdy, pokud je možné určit hmotnost za celý stavební díl. Do této hmotnosti se započítává i hmotnost materiálů oceňovaných ve specifikaci. 2. Pokud nelze jednoznačně stanovit hmotnost přesunovaných materiálů, lze pro výpočet přesunu hmot použít orientačně procentní sazbu. Touto sazbou se vynásobí rozpočtové náklady za celý stavební díl včetně nákladů na materiál ve specifikacích. 3. Příplatek k cenám -7181 pro přesun prováděný bez použití mechanizace, tj. za ztížených podmínek, lze použít pouze pro hmotnost materiálu, která se tímto způsobem skutečně přemísťuje. | [15 empty] | PSC | 2
| D | 771 | Podlahy z dlaždic |  |  |  | 0 | [5 empty] | 0 |  | 0.38252 |  | 0 | 2 | D | 1 |  |  |  | ROZPOCET | [6 empty] | 0
122 | K | 771474113 | Montáž soklíků z dlaždic keramických rovných flexibilní lepidlo v do 120 mm | m | 6.6 |  | 0 | CS ÚRS 2018 01 |  |  | základní |  | 0 | 0.00062 | 0.004092 | 0 | 0 | 16 | K | 2 |  |  |  | ROZPOCET | 0 | 0 | 0 | 0 | 0 | 1 | 0 | 16 | -1388047422
| PP |  | Montáž soklíků z dlaždic keramických lepených flexibilním lepidlem rovných výšky přes 90 do 120 mm | [15 empty] | PP | 2
| VV |  | DVZ ČOV BAKOV NAD JIZEROU - KVĚTEN 2018 | [15 empty] | VV | 2 | 1 | True | 0 | ROZPOCET
| VV |  | SKUPINA OBJEKTŮ 02 - ČISTÍRNA ODPADNÍCH VOD | [15 empty] | VV | 2 | 1 | True | 0 | ROZPOCET
| VV |  | SO 02-11 - ÚPRAVY NA PROVOZNÍ BUDOVĚ | [15 empty] | VV | 2 | 1 | True | 0 | ROZPOCET
| VV |  | DSO 02-11.1 - STAVEBNÍ ČÁST | [15 empty] | VV | 2 | 1 | True | 0 | ROZPOCET
| VV |  | NOVÝ STAV | [15 empty] | VV | 2 | 1 | True | 0 | ROZPOCET
| VV |  | viz P2 - NOVÉ PODLAHOVÉ NÁŠLAPNÉ VRSTVY | [15 empty] | VV | 2 | 1 | True | 0 | ROZPOCET
| VV |  | REALIZACE NOVÝCH VRSTEV - DLAŽDICE TL.9mm - SOKL PO OBVODĚ MÍSTNOSTI | [15 empty] | VV | 2 | 1 | True | 0 | ROZPOCET
| VV |  | P2 - NOVÁ PODLAHA Z DLAŽBY | [15 empty] | VV | 2 | 1 | True | 0 | ROZPOCET
| VV |  | "M.Č.1.03 - PŘEDSÍŇ - PODLAHA Z DLAŽDIC -obrys"(9,2-1,0-0,8-0,8) |  | 6.6 | [13 empty] | VV | 2 | 2 | True | 0 | ROZPOCET
| VV |  | Součet |  | 6.6 | [13 empty] | VV | 2 | 4 | True | 1 | ROZPOCET
123 | M | 59761408 | dlaždice keramické slinuté neglazované mrazuvzdorné barevná tl.9mm přes 9 do 12 ks/m2 | m2 | 1 |  | 0 | CS ÚRS 2018 01 |  |  | základní |  | 0 | 0.0192 | 0.0192 | 0 | 0 | 32 | M | 2 |  |  |  | ROZPOCET | 0 | 0 | 0 | 0 | 0 | 1 | 0 | 16 | -733393766
| PP |  | dlaždice keramické slinuté neglazované mrazuvzdorné barevná přes 9 do 12 ks/m2 | [15 empty] | PP | 2
| VV |  | DVZ ČOV BAKOV NAD JIZEROU - KVĚTEN 2018 | [15 empty] | VV | 2 | 1 | True | 0 | ROZPOCET
| VV |  | SKUPINA OBJEKTŮ 02 - ČISTÍRNA ODPADNÍCH VOD | [15 empty] | VV | 2 | 1 | True | 0 | ROZPOCET
| VV |  | SO 02-11 - ÚPRAVY NA PROVOZNÍ BUDOVĚ | [15 empty] | VV | 2 | 1 | True | 0 | ROZPOCET
| VV |  | DSO 02-11.1 - STAVEBNÍ ČÁST | [15 empty] | VV | 2 | 1 | True | 0 | ROZPOCET
| VV |  | NOVÝ STAV | [15 empty] | VV | 2 | 1 | True | 0 | ROZPOCET
| VV |  | viz P2 - NOVÉ PODLAHOVÉ NÁŠLAPNÉ VRSTVY | [15 empty] | VV | 2 | 1 | True | 0 | ROZPOCET
| VV |  | REALIZACE NOVÝCH VRSTEV - DLAŽDICE TL.9mm - SOKL PO OBVODĚ MÍSTNOSTI | [15 empty] | VV | 2 | 1 | True | 0 | ROZPOCET
| VV |  | P2 - NOVÁ PODLAHA Z DLAŽBY | [15 empty] | VV | 2 | 1 | True | 0 | ROZPOCET
| VV |  | "M.Č.1.03 - PŘEDSÍŇ - PODLAHA Z DLAŽDIC -obrys x výška soklíku"(9,2-1,0-0,8-0,8)*0,1 |  | 0.66 | [13 empty] | VV | 2 | 2 | True | 0 | ROZPOCET
| VV |  | Součet |  | 0.66 | [13 empty] | VV | 2 | 4 | True | 1 | ROZPOCET
| VV |  | 0,66*1,51515 'Přepočtené koeficientem množství |  | 1 | [13 empty] | VV | 2 | 2 | False | 1 | ROZPOCET
124 | K | 771574113 | Montáž podlah keramických režných hladkých lepených flexibilním lepidlem do 12 ks/m2 | m2 | 10.65 |  | 0 | CS ÚRS 2018 01 |  |  | základní |  | 0 | 0.00367 | 0.039086 | 0 | 0 | 16 | K | 2 |  |  |  | ROZPOCET | 0 | 0 | 0 | 0 | 0 | 1 | 0 | 16 | -1431699701
| PP |  | Montáž podlah z dlaždic keramických lepených flexibilním lepidlem režných nebo glazovaných hladkých přes 9 do 12 ks/ m2 | [15 empty] | PP | 2
| VV |  | DVZ ČOV BAKOV NAD JIZEROU - KVĚTEN 2018 | [15 empty] | VV | 2 | 1 | True | 0 | ROZPOCET
| VV |  | SKUPINA OBJEKTŮ 02 - ČISTÍRNA ODPADNÍCH VOD | [15 empty] | VV | 2 | 1 | True | 0 | ROZPOCET
| VV |  | SO 02-11 - ÚPRAVY NA PROVOZNÍ BUDOVĚ | [15 empty] | VV | 2 | 1 | True | 0 | ROZPOCET
| VV |  | DSO 02-11.1 - STAVEBNÍ ČÁST | [15 empty] | VV | 2 | 1 | True | 0 | ROZPOCET
| VV |  | NOVÝ STAV | [15 empty] | VV | 2 | 1 | True | 0 | ROZPOCET
| VV |  | viz P2 - NOVÉ PODLAHOVÉ NÁŠLAPNÉ VRSTVY | [15 empty] | VV | 2 | 1 | True | 0 | ROZPOCET
| VV |  | REALIZACE NOVÝCH VRSTEV - DLAŽDICE TL.9mm | [15 empty] | VV | 2 | 1 | True | 0 | ROZPOCET
| VV |  | P2 - NOVÁ PODLAHA Z DLAŽBY | [15 empty] | VV | 2 | 1 | True | 0 | ROZPOCET
| VV |  | "M.Č.1.03 - PŘEDSÍŇ - PODLAHA Z DLAŽDIC - půdorysná plocha" 4,65 |  | 4.65 | [13 empty] | VV | 2 | 2 | True | 0 | ROZPOCET
| VV |  | "M.Č.1.04 - SPRCHA / WC - PODLAHA Z DLAŽDIC - půdorysná plocha" 6,0 |  | 6 | [13 empty] | VV | 2 | 2 | True | 0 | ROZPOCET
| VV |  | Součet |  | 10.65 | [13 empty] | VV | 2 | 4 | True | 1 | ROZPOCET
125 | M | 59761408 | dlaždice keramické slinuté neglazované mrazuvzdorné barevná tl.9mm přes 9 do 12 ks/m2 | m2 | 11.715 |  | 0 | CS ÚRS 2018 01 |  |  | základní |  | 0 | 0.0192 | 0.22493 | 0 | 0 | 32 | M | 2 |  |  |  | ROZPOCET | 0 | 0 | 0 | 0 | 0 | 1 | 0 | 16 | 1281486212
| PP |  | dlaždice keramické slinuté neglazované mrazuvzdorné barevná přes 9 do 12 ks/m2 | [15 empty] | PP | 2
| VV |  | DVZ ČOV BAKOV NAD JIZEROU - KVĚTEN 2018 | [15 empty] | VV | 2 | 1 | True | 0 | ROZPOCET
| VV |  | SKUPINA OBJEKTŮ 02 - ČISTÍRNA ODPADNÍCH VOD | [15 empty] | VV | 2 | 1 | True | 0 | ROZPOCET
| VV |  | SO 02-11 - ÚPRAVY NA PROVOZNÍ BUDOVĚ | [15 empty] | VV | 2 | 1 | True | 0 | ROZPOCET
| VV |  | DSO 02-11.1 - STAVEBNÍ ČÁST | [15 empty] | VV | 2 | 1 | True | 0 | ROZPOCET
| VV |  | NOVÝ STAV | [15 empty] | VV | 2 | 1 | True | 0 | ROZPOCET
| VV |  | viz P2 - NOVÉ PODLAHOVÉ NÁŠLAPNÉ VRSTVY | [15 empty] | VV | 2 | 1 | True | 0 | ROZPOCET
| VV |  | REALIZACE NOVÝCH VRSTEV - DLAŽDICE TL.9mm | [15 empty] | VV | 2 | 1 | True | 0 | ROZPOCET
| VV |  | P2 - NOVÁ PODLAHA Z DLAŽBY | [15 empty] | VV | 2 | 1 | True | 0 | ROZPOCET
| VV |  | "M.Č.1.03 - PŘEDSÍŇ - PODLAHA Z DLAŽDIC - půdorysná plocha" 4,65 |  | 4.65 | [13 empty] | VV | 2 | 2 | True | 0 | ROZPOCET
| VV |  | "M.Č.1.04 - SPRCHA / WC - PODLAHA Z DLAŽDIC - půdorysná plocha" 6,0 |  | 6 | [13 empty] | VV | 2 | 2 | True | 0 | ROZPOCET
| VV |  | Součet |  | 10.65 | [13 empty] | VV | 2 | 4 | True | 1 | ROZPOCET
| VV |  | 10,65*1,1 'Přepočtené koeficientem množství |  | 11.715 | [13 empty] | VV | 2 | 2 | False | 1 | ROZPOCET
126 | K | 771990111 | Vyrovnání podkladu samonivelační stěrkou tl 4 mm pevnosti 15 Mpa | m2 | 10.65 |  | 0 | CS ÚRS 2018 01 |  |  | základní |  | 0 | 0.00715 | 0.076148 | 0 | 0 | 16 | K | 2 |  |  |  | ROZPOCET | 0 | 0 | 0 | 0 | 0 | 1 | 0 | 16 | -1485948521
| PP |  | Vyrovnání podkladní vrstvy samonivelační stěrkou tl. 4 mm, min. pevnosti 15 MPa | [15 empty] | PP | 2
| PSC |  | Poznámka k souboru cen: 1. V cenách souboru cen 771 99-01 jsou započteny i náklady na dodání samonivelační stěrky. | [15 empty] | PSC | 2
| VV |  | DVZ ČOV BAKOV NAD JIZEROU - KVĚTEN 2018 | [15 empty] | VV | 2 | 1 | True | 0 | ROZPOCET
| VV |  | SKUPINA OBJEKTŮ 02 - ČISTÍRNA ODPADNÍCH VOD | [15 empty] | VV | 2 | 1 | True | 0 | ROZPOCET
| VV |  | SO 02-11 - ÚPRAVY NA PROVOZNÍ BUDOVĚ | [15 empty] | VV | 2 | 1 | True | 0 | ROZPOCET
| VV |  | DSO 02-11.1 - STAVEBNÍ ČÁST | [15 empty] | VV | 2 | 1 | True | 0 | ROZPOCET
| VV |  | NOVÝ STAV | [15 empty] | VV | 2 | 1 | True | 0 | ROZPOCET
| VV |  | viz P2 - NOVÉ PODLAHOVÉ NÁŠLAPNÉ VRSTVY | [15 empty] | VV | 2 | 1 | True | 0 | ROZPOCET
| VV |  | REALIZACE NOVÝCH VRSTEV - SAMONIVELAČNÍ STĚRKA TL.5mm | [15 empty] | VV | 2 | 1 | True | 0 | ROZPOCET
| VV |  | P2 - NOVÁ PODLAHA Z DLAŽBY | [15 empty] | VV | 2 | 1 | True | 0 | ROZPOCET
| VV |  | "M.Č.1.03 - PŘEDSÍŇ - PODLAHA Z DLAŽDIC - půdorysná plocha" 4,65 |  | 4.65 | [13 empty] | VV | 2 | 2 | True | 0 | ROZPOCET
| VV |  | "M.Č.1.04 - SPRCHA / WC - PODLAHA Z DLAŽDIC - půdorysná plocha" 6,0 |  | 6 | [13 empty] | VV | 2 | 2 | True | 0 | ROZPOCET
| VV |  | Součet |  | 10.65 | [13 empty] | VV | 2 | 4 | True | 1 | ROZPOCET
127 | K | 771990191 | Příplatek k vyrovnání podkladu dlažby samonivelační stěrkou pevnosti 15 Mpa ZKD 1 mm tloušťky | m2 | 10.65 |  | 0 | CS ÚRS 2018 01 |  |  | základní |  | 0 | 0.00179 | 0.019064 | 0 | 0 | 16 | K | 2 |  |  |  | ROZPOCET | 0 | 0 | 0 | 0 | 0 | 1 | 0 | 16 | 323860558
| PP |  | Vyrovnání podkladní vrstvy samonivelační stěrkou tl. 4 mm, min. pevnosti Příplatek k cenám za každý další 1 mm tloušťky, min. pevnosti 15 MPa | [15 empty] | PP | 2
| PSC |  | Poznámka k souboru cen: 1. V cenách souboru cen 771 99-01 jsou započteny i náklady na dodání samonivelační stěrky. | [15 empty] | PSC | 2
| VV |  | DVZ ČOV BAKOV NAD JIZEROU - KVĚTEN 2018 | [15 empty] | VV | 2 | 1 | True | 0 | ROZPOCET
| VV |  | SKUPINA OBJEKTŮ 02 - ČISTÍRNA ODPADNÍCH VOD | [15 empty] | VV | 2 | 1 | True | 0 | ROZPOCET
| VV |  | SO 02-11 - ÚPRAVY NA PROVOZNÍ BUDOVĚ | [15 empty] | VV | 2 | 1 | True | 0 | ROZPOCET
| VV |  | DSO 02-11.1 - STAVEBNÍ ČÁST | [15 empty] | VV | 2 | 1 | True | 0 | ROZPOCET
| VV |  | NOVÝ STAV | [15 empty] | VV | 2 | 1 | True | 0 | ROZPOCET
| VV |  | viz P2 - NOVÉ PODLAHOVÉ NÁŠLAPNÉ VRSTVY | [15 empty] | VV | 2 | 1 | True | 0 | ROZPOCET
| VV |  | REALIZACE NOVÝCH VRSTEV - SAMONIVELAČNÍ STĚRKA TL.5mm | [15 empty] | VV | 2 | 1 | True | 0 | ROZPOCET
| VV |  | P2 - NOVÁ PODLAHA Z DLAŽBY | [15 empty] | VV | 2 | 1 | True | 0 | ROZPOCET
| VV |  | "M.Č.1.03 - PŘEDSÍŇ - PODLAHA Z DLAŽDIC - půdorysná plocha" 4,65 |  | 4.65 | [13 empty] | VV | 2 | 2 | True | 0 | ROZPOCET
| VV |  | "M.Č.1.04 - SPRCHA / WC - PODLAHA Z DLAŽDIC - půdorysná plocha" 6,0 |  | 6 | [13 empty] | VV | 2 | 2 | True | 0 | ROZPOCET
| VV |  | Součet |  | 10.65 | [13 empty] | VV | 2 | 4 | True | 1 | ROZPOCET
128 | K | 998771101 | Přesun hmot tonážní pro podlahy z dlaždic v objektech v do 6 m | t | 0.383 |  | 0 | CS ÚRS 2018 01 |  |  | základní |  | 0 | 0 | 0 | 0 | 0 | 16 | K | 2 |  |  |  | ROZPOCET | 0 | 0 | 0 | 0 | 0 | 1 | 0 | 16 | -1469077207
| PP |  | Přesun hmot pro podlahy z dlaždic stanovený z hmotnosti přesunovaného materiálu vodorovná dopravní vzdálenost do 50 m v objektech výšky do 6 m | [15 empty] | PP | 2
| PSC |  | Poznámka k souboru cen: 1. Ceny pro přesun hmot stanovený z hmotnosti přesunovaného materiálu se používají tehdy, pokud je možné určit hmotnost za celý stavební díl. Do této hmotnosti se započítává i hmotnost materiálů oceňovaných ve specifikaci. 2. Pokud nelze jednoznačně stanovit hmotnost přesunovaných materiálů, lze pro výpočet přesunu hmot použít orientačně procentní sazbu. Touto sazbou se vynásobí rozpočtové náklady za celý stavební díl včetně nákladů na materiál ve specifikacích. 3. Příplatek k cenám -1181 pro přesun prováděný bez použití mechanizace, tj. za ztížených podmínek, lze použít pouze pro hmotnost materiálu, která se tímto způsobem skutečně přemísťuje. | [15 empty] | PSC | 2
| D | 776 | Podlahy povlakové |  |  |  | 0 | [5 empty] | 0 |  | 0.25165 |  | 0.064155 | 2 | D | 1 |  |  |  | ROZPOCET | [6 empty] | 0
129 | K | 776141122 | Vyrovnání podkladu povlakových podlah stěrkou pevnosti 30 MPa tl 5 mm | m2 | 23.2 |  | 0 | CS ÚRS 2018 01 |  |  | základní |  | 0 | 0.0075 | 0.174 | 0 | 0 | 16 | K | 2 |  |  |  | ROZPOCET | 0 | 0 | 0 | 0 | 0 | 1 | 0 | 16 | -1506730868
| PP |  | Příprava podkladu vyrovnání samonivelační stěrkou podlah min.pevnosti 30 MPa, tloušťky přes 3 do 5 mm | [15 empty] | PP | 2
| PSC |  | Poznámka k souboru cen: 1. V ceně 776 12-1511 zábrana proti vlhkosti jsou započteny i náklady na 2 vrstvy penetrace a zasypání křemičitým pískem. 2. V ceně 776 13-2111 vyztužení pletivem jsou započteny i náklady na dodávku pletiva. 3. V cenách 776 14-1111 až 776 14-4111 jsou započteny i náklady na dodání stěrky. | [15 empty] | PSC | 2
| VV |  | DVZ ČOV BAKOV NAD JIZEROU - KVĚTEN 2018 | [15 empty] | VV | 2 | 1 | True | 0 | ROZPOCET
| VV |  | SKUPINA OBJEKTŮ 02 - ČISTÍRNA ODPADNÍCH VOD | [15 empty] | VV | 2 | 1 | True | 0 | ROZPOCET
| VV |  | SO 02-11 - ÚPRAVY NA PROVOZNÍ BUDOVĚ | [15 empty] | VV | 2 | 1 | True | 0 | ROZPOCET
| VV |  | DSO 02-11.1 - STAVEBNÍ ČÁST | [15 empty] | VV | 2 | 1 | True | 0 | ROZPOCET
| VV |  | NOVÝ STAV | [15 empty] | VV | 2 | 1 | True | 0 | ROZPOCET
| VV |  | viz P1 - NOVÉ PODLAHOVÉ NÁŠLAPNÉ VRSTVY | [15 empty] | VV | 2 | 1 | True | 0 | ROZPOCET
| VV |  | REALIZACE NOVÝCH VRSTEV - SAMONIVELAČNÍ STĚRKA TL.5mm | [15 empty] | VV | 2 | 1 | True | 0 | ROZPOCET
| VV |  | P1 - NOVÁ PODLAHA Z PVC | [15 empty] | VV | 2 | 1 | True | 0 | ROZPOCET
| VV |  | " M.Č.1.01 - PŘÍRUČNÍ SKLAD - PVC PODLAHA - půdorysná plocha"7,5 |  | 7.5 | [13 empty] | VV | 2 | 2 | True | 0 | ROZPOCET
| VV |  | " M.Č.1.02 - MÍSTNOST OBSLUHY - PVC PODLAHA - půdorysná plocha"15,7 |  | 15.7 | [13 empty] | VV | 2 | 2 | True | 0 | ROZPOCET
| VV |  | Součet |  | 23.2 | [13 empty] | VV | 2 | 4 | True | 1 | ROZPOCET
130 | K | 776201812 | Demontáž lepených povlakových podlah s podložkou ručně | m2 | 19.1 |  | 0 | CS ÚRS 2018 01 |  |  | základní |  | 0 | 0 | 0 | 0.003 | 0.0573 | 16 | K | 2 |  |  |  | ROZPOCET | 0 | 0 | 0 | 0 | 0 | 1 | 0 | 16 | -398717899
| PP |  | Demontáž povlakových podlahovin lepených ručně s podložkou | [15 empty] | PP | 2
| VV |  | DVZ ČOV BAKOV NAD JIZEROU - KVĚTEN 2018 | [15 empty] | VV | 2 | 1 | True | 0 | ROZPOCET
| VV |  | SKUPINA OBJEKTŮ 02 - ČISTÍRNA ODPADNÍCH VOD | [15 empty] | VV | 2 | 1 | True | 0 | ROZPOCET
| VV |  | SO 02-11 - ÚPRAVY NA PROVOZNÍ BUDOVĚ | [15 empty] | VV | 2 | 1 | True | 0 | ROZPOCET
| VV |  | DSO 02-11.1 - STAVEBNÍ ČÁST | [15 empty] | VV | 2 | 1 | True | 0 | ROZPOCET
| VV |  | BOURÁNÍ | [15 empty] | VV | 2 | 1 | True | 0 | ROZPOCET
| VV |  | DEMONTÁŽ PODLAHOVÉHO PVC | [15 empty] | VV | 2 | 1 | True | 0 | ROZPOCET
| VV |  |  |  | 0 | [13 empty] | VV | 2 | 2 | True | 0 | ROZPOCET
| VV |  | viz B7 - VYBOURÁNÍ POCHOZÍ VRSTVY PODLAHY V M.Č.1.02 | [15 empty] | VV | 2 | 1 | True | 0 | ROZPOCET
| VV |  | "půdorysná plocha podlahy"12,7 |  | 12.7 | [13 empty] | VV | 2 | 2 | True | 0 | ROZPOCET
| VV |  | Mezisoučet |  | 12.7 | [13 empty] | VV | 2 | 3 | True | 0 | ROZPOCET
| VV |  |  |  | 0 | [13 empty] | VV | 2 | 2 | True | 0 | ROZPOCET
| VV |  | viz B8 - VYBOURÁNÍ POCHOZÍ VRSTVY PODLAHY V M.Č.1.04 | [15 empty] | VV | 2 | 1 | True | 0 | ROZPOCET
| VV |  | "půdorysná plocha podlahy"6,4 |  | 6.4 | [13 empty] | VV | 2 | 2 | True | 0 | ROZPOCET
| VV |  | Mezisoučet |  | 6.4 | [13 empty] | VV | 2 | 3 | True | 0 | ROZPOCET
| VV |  |  |  | 0 | [13 empty] | VV | 2 | 2 | True | 0 | ROZPOCET
| VV |  | Součet |  | 19.1 | [13 empty] | VV | 2 | 4 | True | 1 | ROZPOCET
131 | K | 776221111 | Lepení pásů z PVC standardním lepidlem | m2 | 23.2 |  | 0 | CS ÚRS 2018 01 |  |  | základní |  | 0 | 0.0003 | 0.00696 | 0 | 0 | 16 | K | 2 |  |  |  | ROZPOCET | 0 | 0 | 0 | 0 | 0 | 1 | 0 | 16 | 1275724213
| PP |  | Montáž podlahovin z PVC lepením standardním lepidlem z pásů standardních | [15 empty] | PP | 2
| VV |  | DVZ ČOV BAKOV NAD JIZEROU - KVĚTEN 2018 | [15 empty] | VV | 2 | 1 | True | 0 | ROZPOCET
| VV |  | SKUPINA OBJEKTŮ 02 - ČISTÍRNA ODPADNÍCH VOD | [15 empty] | VV | 2 | 1 | True | 0 | ROZPOCET
| VV |  | SO 02-11 - ÚPRAVY NA PROVOZNÍ BUDOVĚ | [15 empty] | VV | 2 | 1 | True | 0 | ROZPOCET
| VV |  | DSO 02-11.1 - STAVEBNÍ ČÁST | [15 empty] | VV | 2 | 1 | True | 0 | ROZPOCET
| VV |  | NOVÝ STAV | [15 empty] | VV | 2 | 1 | True | 0 | ROZPOCET
| VV |  | viz P1 - NOVÉ PODLAHOVÉ NÁŠLAPNÉ VRSTVY | [15 empty] | VV | 2 | 1 | True | 0 | ROZPOCET
| VV |  | REALIZACE NOVÝCH VRSTEV - PVC POVLAKOVÁ PODLAHA | [15 empty] | VV | 2 | 1 | True | 0 | ROZPOCET
| VV |  | P1 - NOVÁ PODLAHA Z PVC | [15 empty] | VV | 2 | 1 | True | 0 | ROZPOCET
| VV |  | " M.Č.1.01 - PŘÍRUČNÍ SKLAD - PVC PODLAHA - půdorysná plocha"7,5 |  | 7.5 | [13 empty] | VV | 2 | 2 | True | 0 | ROZPOCET
| VV |  | " M.Č.1.02 - MÍSTNOST OBSLUHY - PVC PODLAHA - půdorysná plocha"15,7 |  | 15.7 | [13 empty] | VV | 2 | 2 | True | 0 | ROZPOCET
| VV |  | Součet |  | 23.2 | [13 empty] | VV | 2 | 4 | True | 1 | ROZPOCET
132 | M | 28412111 | krytina podlahová PVC vinylová tl. 2,50mm, nášlap.vrstva 0,70mm šíře 2/4 m | m2 | 25.52 |  | 0 | CS ÚRS 2018 01 |  |  | základní |  | 0 | 0.0025 | 0.0638 | 0 | 0 | 32 | M | 2 |  |  |  | ROZPOCET | 0 | 0 | 0 | 0 | 0 | 1 | 0 | 16 | -1355007979
| PP |  | krytina podlahová PVC vinylová tl. 2,50mm, nášlap.vrstva 0,70mm šíře 2/4 m | [15 empty] | PP | 2
| VV |  | DVZ ČOV BAKOV NAD JIZEROU - KVĚTEN 2018 | [15 empty] | VV | 2 | 1 | True | 0 | ROZPOCET
| VV |  | SKUPINA OBJEKTŮ 02 - ČISTÍRNA ODPADNÍCH VOD | [15 empty] | VV | 2 | 1 | True | 0 | ROZPOCET
| VV |  | SO 02-11 - ÚPRAVY NA PROVOZNÍ BUDOVĚ | [15 empty] | VV | 2 | 1 | True | 0 | ROZPOCET
| VV |  | DSO 02-11.1 - STAVEBNÍ ČÁST | [15 empty] | VV | 2 | 1 | True | 0 | ROZPOCET
| VV |  | NOVÝ STAV | [15 empty] | VV | 2 | 1 | True | 0 | ROZPOCET
| VV |  | viz P1 - NOVÉ PODLAHOVÉ NÁŠLAPNÉ VRSTVY | [15 empty] | VV | 2 | 1 | True | 0 | ROZPOCET
| VV |  | REALIZACE NOVÝCH VRSTEV - PVC POVLAKOVÁ PODLAHA | [15 empty] | VV | 2 | 1 | True | 0 | ROZPOCET
| VV |  | P1 - NOVÁ PODLAHA Z PVC | [15 empty] | VV | 2 | 1 | True | 0 | ROZPOCET
| VV |  | " M.Č.1.01 - PŘÍRUČNÍ SKLAD - PVC PODLAHA - půdorysná plocha"7,5 |  | 7.5 | [13 empty] | VV | 2 | 2 | True | 0 | ROZPOCET
| VV |  | " M.Č.1.02 - MÍSTNOST OBSLUHY - PVC PODLAHA - půdorysná plocha"15,7 |  | 15.7 | [13 empty] | VV | 2 | 2 | True | 0 | ROZPOCET
| VV |  | Součet |  | 23.2 | [13 empty] | VV | 2 | 4 | True | 1 | ROZPOCET
| VV |  | 23,2*1,1 'Přepočtené koeficientem množství |  | 25.52 | [13 empty] | VV | 2 | 2 | False | 1 | ROZPOCET
133 | K | 776410811 | Odstranění soklíků a lišt pryžových nebo plastových | m | 22.85 |  | 0 | CS ÚRS 2018 01 |  |  | základní |  | 0 | 0 | 0 | 0.0003 | 0.006855 | 16 | K | 2 |  |  |  | ROZPOCET | 0 | 0 | 0 | 0 | 0 | 1 | 0 | 16 | -1485422866
| PP |  | Demontáž soklíků nebo lišt pryžových nebo plastových | [15 empty] | PP | 2
| VV |  | DVZ ČOV BAKOV NAD JIZEROU - KVĚTEN 2018 | [15 empty] | VV | 2 | 1 | True | 0 | ROZPOCET
| VV |  | SKUPINA OBJEKTŮ 02 - ČISTÍRNA ODPADNÍCH VOD | [15 empty] | VV | 2 | 1 | True | 0 | ROZPOCET
| VV |  | SO 02-11 - ÚPRAVY NA PROVOZNÍ BUDOVĚ | [15 empty] | VV | 2 | 1 | True | 0 | ROZPOCET
| VV |  | DSO 02-11.1 - STAVEBNÍ ČÁST | [15 empty] | VV | 2 | 1 | True | 0 | ROZPOCET
| VV |  | BOURÁNÍ | [15 empty] | VV | 2 | 1 | True | 0 | ROZPOCET
| VV |  | DEMONTÁŽ PODLAHOVÉHO PVC - LIŠTY | [15 empty] | VV | 2 | 1 | True | 0 | ROZPOCET
| VV |  |  |  | 0 | [13 empty] | VV | 2 | 2 | True | 0 | ROZPOCET
| VV |  | viz B7 - VYBOURÁNÍ POCHOZÍ VRSTVY PODLAHY V M.Č.1.02 | [15 empty] | VV | 2 | 1 | True | 0 | ROZPOCET
| VV |  | "obvod s odečtem dveří"15,5-0,9-0,8 |  | 13.8 | [13 empty] | VV | 2 | 2 | True | 0 | ROZPOCET
| VV |  | Mezisoučet |  | 13.8 | [13 empty] | VV | 2 | 3 | True | 0 | ROZPOCET
| VV |  |  |  | 0 | [13 empty] | VV | 2 | 2 | True | 0 | ROZPOCET
| VV |  | viz B8 - VYBOURÁNÍ POCHOZÍ VRSTVY PODLAHY V M.Č.1.04 | [15 empty] | VV | 2 | 1 | True | 0 | ROZPOCET
| VV |  | "obrys s odečtem dveří"10,7-0,9-0,75 |  | 9.05 | [13 empty] | VV | 2 | 2 | True | 0 | ROZPOCET
| VV |  | Mezisoučet |  | 9.05 | [13 empty] | VV | 2 | 3 | True | 0 | ROZPOCET
| VV |  | Součet |  | 22.85 | [13 empty] | VV | 2 | 4 | True | 1 | ROZPOCET
134 | K | 776421111 | Montáž obvodových lišt lepením | m | 29 |  | 0 | CS ÚRS 2018 01 |  |  | základní |  | 0 | 1e-05 | 0.00029 | 0 | 0 | 16 | K | 2 |  |  |  | ROZPOCET | 0 | 0 | 0 | 0 | 0 | 1 | 0 | 16 | -456819219
| PP |  | Montáž lišt obvodových lepených | [15 empty] | PP | 2
| VV |  | DVZ ČOV BAKOV NAD JIZEROU - KVĚTEN 2018 | [15 empty] | VV | 2 | 1 | True | 0 | ROZPOCET
| VV |  | SKUPINA OBJEKTŮ 02 - ČISTÍRNA ODPADNÍCH VOD | [15 empty] | VV | 2 | 1 | True | 0 | ROZPOCET
| VV |  | SO 02-11 - ÚPRAVY NA PROVOZNÍ BUDOVĚ | [15 empty] | VV | 2 | 1 | True | 0 | ROZPOCET
| VV |  | DSO 02-11.1 - STAVEBNÍ ČÁST | [15 empty] | VV | 2 | 1 | True | 0 | ROZPOCET
| VV |  | NOVÝ STAV | [15 empty] | VV | 2 | 1 | True | 0 | ROZPOCET
| VV |  | viz P1 - NOVÉ PODLAHOVÉ NÁŠLAPNÉ VRSTVY | [15 empty] | VV | 2 | 1 | True | 0 | ROZPOCET
| VV |  | REALIZACE NOVÝCH VRSTEV - PVC POVLAKOVÁ PODLAHA - OBVODOVÉ LIŠTY | [15 empty] | VV | 2 | 1 | True | 0 | ROZPOCET
| VV |  | P1 - NOVÁ PODLAHA Z PVC | [15 empty] | VV | 2 | 1 | True | 0 | ROZPOCET
| VV |  | " M.Č.1.01 - PŘÍRUČNÍ SKLAD - PVC PODLAHA - obrys "(11,5-0,9) |  | 10.6 | [13 empty] | VV | 2 | 2 | True | 0 | ROZPOCET
| VV |  | " M.Č.1.02 - MÍSTNOST OBSLUHY - PVC PODLAHA - obrys"(20,2-0,9-0,9) |  | 18.4 | [13 empty] | VV | 2 | 2 | True | 0 | ROZPOCET
| VV |  | Součet |  | 29 | [13 empty] | VV | 2 | 4 | True | 1 | ROZPOCET
135 | M | 28411003 | lišta soklová PVC 30 x 30 mm | m | 30 |  | 0 | CS ÚRS 2018 01 |  |  | základní |  | 0 | 0.00022 | 0.0066 | 0 | 0 | 32 | M | 2 |  |  |  | ROZPOCET | 0 | 0 | 0 | 0 | 0 | 1 | 0 | 16 | -7318161
| PP |  | lišta soklová PVC 30 x 30 mm | [15 empty] | PP | 2
| VV |  | DVZ ČOV BAKOV NAD JIZEROU - KVĚTEN 2018 | [15 empty] | VV | 2 | 1 | True | 0 | ROZPOCET
| VV |  | SKUPINA OBJEKTŮ 02 - ČISTÍRNA ODPADNÍCH VOD | [15 empty] | VV | 2 | 1 | True | 0 | ROZPOCET
| VV |  | SO 02-11 - ÚPRAVY NA PROVOZNÍ BUDOVĚ | [15 empty] | VV | 2 | 1 | True | 0 | ROZPOCET
| VV |  | DSO 02-11.1 - STAVEBNÍ ČÁST | [15 empty] | VV | 2 | 1 | True | 0 | ROZPOCET
| VV |  | NOVÝ STAV | [15 empty] | VV | 2 | 1 | True | 0 | ROZPOCET
| VV |  | viz P1 - NOVÉ PODLAHOVÉ NÁŠLAPNÉ VRSTVY | [15 empty] | VV | 2 | 1 | True | 0 | ROZPOCET
| VV |  | REALIZACE NOVÝCH VRSTEV - PVC POVLAKOVÁ PODLAHA - OBVODOVÉ LIŠTY | [15 empty] | VV | 2 | 1 | True | 0 | ROZPOCET
| VV |  | P1 - NOVÁ PODLAHA Z PVC | [15 empty] | VV | 2 | 1 | True | 0 | ROZPOCET
| VV |  | " M.Č.1.01 - PŘÍRUČNÍ SKLAD - PVC PODLAHA - obrys "(11,5-0,9) |  | 10.6 | [13 empty] | VV | 2 | 2 | True | 0 | ROZPOCET
| VV |  | " M.Č.1.02 - MÍSTNOST OBSLUHY - PVC PODLAHA - obrys"(20,2-0,9-0,9) |  | 18.4 | [13 empty] | VV | 2 | 2 | True | 0 | ROZPOCET
| VV |  | Součet |  | 29 | [13 empty] | VV | 2 | 4 | True | 1 | ROZPOCET
| VV |  | 29*1,03448 'Přepočtené koeficientem množství |  | 30 | [13 empty] | VV | 2 | 2 | False | 1 | ROZPOCET
136 | K | 776991821 | Odstranění lepidla ručně z podlah | m2 | 19.1 |  | 0 | CS ÚRS 2018 01 |  |  | základní |  | 0 | 0 | 0 | 0 | 0 | 16 | K | 2 |  |  |  | ROZPOCET | 0 | 0 | 0 | 0 | 0 | 1 | 0 | 16 | -1900257911
| PP |  | Ostatní práce odstranění lepidla ručně z podlah | [15 empty] | PP | 2
| VV |  | DVZ ČOV BAKOV NAD JIZEROU - KVĚTEN 2018 | [15 empty] | VV | 2 | 1 | True | 0 | ROZPOCET
| VV |  | SKUPINA OBJEKTŮ 02 - ČISTÍRNA ODPADNÍCH VOD | [15 empty] | VV | 2 | 1 | True | 0 | ROZPOCET
| VV |  | SO 02-11 - ÚPRAVY NA PROVOZNÍ BUDOVĚ | [15 empty] | VV | 2 | 1 | True | 0 | ROZPOCET
| VV |  | DSO 02-11.1 - STAVEBNÍ ČÁST | [15 empty] | VV | 2 | 1 | True | 0 | ROZPOCET
| VV |  | BOURÁNÍ | [15 empty] | VV | 2 | 1 | True | 0 | ROZPOCET
| VV |  | DEMONTÁŽ LEPIDLA PODLAHOVÉHO PVC | [15 empty] | VV | 2 | 1 | True | 0 | ROZPOCET
| VV |  |  |  | 0 | [13 empty] | VV | 2 | 2 | True | 0 | ROZPOCET
| VV |  | viz B7 - VYBOURÁNÍ POCHOZÍ VRSTVY PODLAHY V M.Č.1.02 | [15 empty] | VV | 2 | 1 | True | 0 | ROZPOCET
| VV |  | "půdorysná plocha podlahy"12,7 |  | 12.7 | [13 empty] | VV | 2 | 2 | True | 0 | ROZPOCET
| VV |  | Mezisoučet |  | 12.7 | [13 empty] | VV | 2 | 3 | True | 0 | ROZPOCET
| VV |  |  |  | 0 | [13 empty] | VV | 2 | 2 | True | 0 | ROZPOCET
| VV |  | viz B8 - VYBOURÁNÍ POCHOZÍ VRSTVY PODLAHY V M.Č.1.04 | [15 empty] | VV | 2 | 1 | True | 0 | ROZPOCET
| VV |  | "půdorysná plocha podlahy"6,4 |  | 6.4 | [13 empty] | VV | 2 | 2 | True | 0 | ROZPOCET
| VV |  | Mezisoučet |  | 6.4 | [13 empty] | VV | 2 | 3 | True | 0 | ROZPOCET
| VV |  | Součet |  | 19.1 | [13 empty] | VV | 2 | 4 | True | 1 | ROZPOCET
137 | K | 998776101 | Přesun hmot tonážní pro podlahy povlakové v objektech v do 6 m | t | 0.252 |  | 0 | CS ÚRS 2018 01 |  |  | základní |  | 0 | 0 | 0 | 0 | 0 | 16 | K | 2 |  |  |  | ROZPOCET | 0 | 0 | 0 | 0 | 0 | 1 | 0 | 16 | 1229056258
| PP |  | Přesun hmot pro podlahy povlakové stanovený z hmotnosti přesunovaného materiálu vodorovná dopravní vzdálenost do 50 m v objektech výšky do 6 m | [15 empty] | PP | 2
| PSC |  | Poznámka k souboru cen: 1. Ceny pro přesun hmot stanovený z hmotnosti přesunovaného materiálu se používají tehdy, pokud je možné určit hmotnost za celý stavební díl. Do této hmotnosti se započítává i hmotnost materiálů oceňovaných ve specifikaci. 2. Pokud nelze jednoznačně stanovit hmotnost přesunovaných materiálů, lze pro výpočet přesunu hmot použít orientačně procentní sazbu. Touto sazbou se vynásobí rozpočtové náklady za celý stavební díl včetně nákladů na materiál ve specifikacích. 3. Příplatek k cenám -6181 pro přesun prováděný bez použití mechanizace, tj. za ztížených podmínek, lze použít pouze pro hmotnost materiálu, která se tímto způsobem skutečně přemísťuje. | [15 empty] | PSC | 2
| D | 781 | Dokončovací práce - obklady |  |  |  | 0 | [5 empty] | 0 |  | 0.41775 |  | 0 | 2 | D | 1 |  |  |  | ROZPOCET | [6 empty] | 0
138 | K | 781474115 | Montáž obkladů vnitřních keramických hladkých do 25 ks/m2 lepených flexibilním lepidlem | m2 | 20.835 |  | 0 | CS ÚRS 2018 01 |  |  | základní |  | 0 | 0.003 | 0.062505 | 0 | 0 | 16 | K | 2 |  |  |  | ROZPOCET | 0 | 0 | 0 | 0 | 0 | 1 | 0 | 16 | -1902809289
| PP |  | Montáž obkladů vnitřních stěn z dlaždic keramických lepených flexibilním lepidlem režných nebo glazovaných hladkých přes 22 do 25 ks/m2 | [15 empty] | PP | 2
| VV |  | DVZ ČOV BAKOV NAD JIZEROU - KVĚTEN 2018 | [15 empty] | VV | 2 | 1 | True | 0 | ROZPOCET
| VV |  | SKUPINA OBJEKTŮ 02 - ČISTÍRNA ODPADNÍCH VOD | [15 empty] | VV | 2 | 1 | True | 0 | ROZPOCET
| VV |  | SO 02-11 - ÚPRAVY NA PROVOZNÍ BUDOVĚ | [15 empty] | VV | 2 | 1 | True | 0 | ROZPOCET
| VV |  | DSO 02-11.1 - STAVEBNÍ ČÁST | [15 empty] | VV | 2 | 1 | True | 0 | ROZPOCET
| VV |  | NOVÝ STAV | [15 empty] | VV | 2 | 1 | True | 0 | ROZPOCET
| VV |  | viz N1 - NOVÉ OBKLADY DO VÝŠKY 2000mm | [15 empty] | VV | 2 | 1 | True | 0 | ROZPOCET
| VV |  | OBKLADY V M.Č.1.04 - SPRCHA / WC | [15 empty] | VV | 2 | 1 | True | 0 | ROZPOCET
| VV |  | "stěna sever"(3,5-0,8)*2,0 |  | 5.4 | [13 empty] | VV | 2 | 2 | True | 0 | ROZPOCET
| VV |  | "stěna západ"1,7*2,0 |  | 3.4 | [13 empty] | VV | 2 | 2 | True | 0 | ROZPOCET
| VV |  | "sloupek v SV rohu místnosti"(0,15*0,3)+(0,3*1,15)+(0,15*1,15)+(0,15*0,85)+(0,3*0,85) |  | 0.945 | [13 empty] | VV | 2 | 2 | True | 0 | ROZPOCET
| VV |  | "stěna jih"3,8*2,0 |  | 7.6 | [13 empty] | VV | 2 | 2 | True | 0 | ROZPOCET
| VV |  | "stěna východ"(1,78*2,0)-(0,6*0,95)+"parapet"(0,6*0,2)+"ostění"(2*0,2*0,95) |  | 3.49 | [13 empty] | VV | 2 | 2 | True | 0 | ROZPOCET
| VV |  | Součet |  | 20.835 | [13 empty] | VV | 2 | 4 | True | 1 | ROZPOCET
139 | M | 59761155 | dlaždice keramické koupelnové(barevné) přes 19 do 25 ks/m2 | m2 | 22.919 |  | 0 | CS ÚRS 2018 01 |  |  | základní |  | 0 | 0.0155 | 0.35524 | 0 | 0 | 32 | M | 2 |  |  |  | ROZPOCET | 0 | 0 | 0 | 0 | 0 | 1 | 0 | 16 | 574313412
| PP |  | dlaždice keramické koupelnové(barevné) přes 19 do 25 ks/m2 | [15 empty] | PP | 2
| VV |  | DVZ ČOV BAKOV NAD JIZEROU - KVĚTEN 2018 | [15 empty] | VV | 2 | 1 | True | 0 | ROZPOCET
| VV |  | SKUPINA OBJEKTŮ 02 - ČISTÍRNA ODPADNÍCH VOD | [15 empty] | VV | 2 | 1 | True | 0 | ROZPOCET
| VV |  | SO 02-11 - ÚPRAVY NA PROVOZNÍ BUDOVĚ | [15 empty] | VV | 2 | 1 | True | 0 | ROZPOCET
| VV |  | DSO 02-11.1 - STAVEBNÍ ČÁST | [15 empty] | VV | 2 | 1 | True | 0 | ROZPOCET
| VV |  | NOVÝ STAV | [15 empty] | VV | 2 | 1 | True | 0 | ROZPOCET
| VV |  | viz N1 - NOVÉ OBKLADY DO VÝŠKY 2000mm | [15 empty] | VV | 2 | 1 | True | 0 | ROZPOCET
| VV |  | OBKLADY V M.Č.1.04 - SPRCHA / WC | [15 empty] | VV | 2 | 1 | True | 0 | ROZPOCET
| VV |  | "stěna sever"(3,5-0,8)*2,0 |  | 5.4 | [13 empty] | VV | 2 | 2 | True | 0 | ROZPOCET
| VV |  | "stěna západ"1,7*2,0 |  | 3.4 | [13 empty] | VV | 2 | 2 | True | 0 | ROZPOCET
| VV |  | "sloupek v SV rohu místnosti"(0,15*0,3)+(0,3*1,15)+(0,15*1,15)+(0,15*0,85)+(0,3*0,85) |  | 0.945 | [13 empty] | VV | 2 | 2 | True | 0 | ROZPOCET
| VV |  | "stěna jih"3,8*2,0 |  | 7.6 | [13 empty] | VV | 2 | 2 | True | 0 | ROZPOCET
| VV |  | "stěna východ"(1,78*2,0)-(0,6*0,95)+"parapet"(0,6*0,2)+"ostění"(2*0,2*0,95) |  | 3.49 | [13 empty] | VV | 2 | 2 | True | 0 | ROZPOCET
| VV |  | Součet |  | 20.835 | [13 empty] | VV | 2 | 4 | True | 1 | ROZPOCET
| VV |  | 20,835*1,1 'Přepočtené koeficientem množství |  | 22.919 | [13 empty] | VV | 2 | 2 | False | 1 | ROZPOCET
140 | K | 998781101 | Přesun hmot tonážní pro obklady keramické v objektech v do 6 m | t | 0.418 |  | 0 | CS ÚRS 2018 01 |  |  | základní |  | 0 | 0 | 0 | 0 | 0 | 16 | K | 2 |  |  |  | ROZPOCET | 0 | 0 | 0 | 0 | 0 | 1 | 0 | 16 | -1076948646
| PP |  | Přesun hmot pro obklady keramické stanovený z hmotnosti přesunovaného materiálu vodorovná dopravní vzdálenost do 50 m v objektech výšky do 6 m | [15 empty] | PP | 2
| PSC |  | Poznámka k souboru cen: 1. Ceny pro přesun hmot stanovený z hmotnosti přesunovaného materiálu se používají tehdy, pokud je možné určit hmotnost za celý stavební díl. Do této hmotnosti se započítává i hmotnost materiálů oceňovaných ve specifikaci. 2. Pokud nelze jednoznačně stanovit hmotnost přesunovaných materiálů, lze pro výpočet přesunu hmot použít orientačně procentní sazbu. Touto sazbou se vynásobí rozpočtové náklady za celý stavební díl včetně nákladů na materiál ve specifikacích. 3. Příplatek k cenám -1181 pro přesun prováděný bez použití mechanizace, tj. za ztížených podmínek, lze použít pouze pro hmotnost materiálu, která se tímto způsobem skutečně přemísťuje. | [15 empty] | PSC | 2
| D | 784 | Dokončovací práce - malby a tapety |  |  |  | 0 | [5 empty] | 0 |  | 0.0763 |  | 0 | 2 | D | 1 |  |  |  | ROZPOCET | [6 empty] | 0
141 | K | 784171101 | Zakrytí vnitřních podlah včetně pozdějšího odkrytí | m2 | 45.4 |  | 0 | CS ÚRS 2018 01 |  |  | základní |  | 0 | 0 | 0 | 0 | 0 | 16 | K | 2 |  |  |  | ROZPOCET | 0 | 0 | 0 | 0 | 0 | 1 | 0 | 16 | -17766006
| PP |  | Zakrytí nemalovaných ploch (materiál ve specifikaci) včetně pozdějšího odkrytí podlah | [15 empty] | PP | 2
| PSC |  | Poznámka k souboru cen: 1. V cenách nejsou započteny náklady na dodávku fólie, tyto se oceňují ve speifikaci.Ztratné lze stanovit ve výši 5%. | [15 empty] | PSC | 2
| VV |  | DVZ ČOV BAKOV NAD JIZEROU - KVĚTEN 2018 | [15 empty] | VV | 2 | 1 | True | 0 | ROZPOCET
| VV |  | SKUPINA OBJEKTŮ 02 - ČISTÍRNA ODPADNÍCH VOD | [15 empty] | VV | 2 | 1 | True | 0 | ROZPOCET
| VV |  | SO 02-11 - ÚPRAVY NA PROVOZNÍ BUDOVĚ | [15 empty] | VV | 2 | 1 | True | 0 | ROZPOCET
| VV |  | DSO 02-11.1 - STAVEBNÍ ČÁST | [15 empty] | VV | 2 | 1 | True | 0 | ROZPOCET
| VV |  | NOVÝ STAV | [15 empty] | VV | 2 | 1 | True | 0 | ROZPOCET
| VV |  | viz POZNÁMKY na výkrese : V DOTČENÝCH MÍSTNOSTECH BUDE VYMALOVÁNO | [15 empty] | VV | 2 | 1 | True | 0 | ROZPOCET
| VV |  | ZAKRYTÍ PODLAH PŘI MALBÁCH | [15 empty] | VV | 2 | 1 | True | 0 | ROZPOCET
| VV |  | PLOCHY PODLAH: | [15 empty] | VV | 2 | 1 | True | 0 | ROZPOCET
| VV |  | "m.č.1.01 - PŘÍRUČNÍ SKLAD"7,6 |  | 7.6 | [13 empty] | VV | 2 | 2 | True | 0 | ROZPOCET
| VV |  | "m.č.1.02 - MÍSTNOST OBSLUHY"15,7 |  | 15.7 | [13 empty] | VV | 2 | 2 | True | 0 | ROZPOCET
| VV |  | "m.č.1.03 -PŘEDSÍŇ"4,5 |  | 4.5 | [13 empty] | VV | 2 | 2 | True | 0 | ROZPOCET
| VV |  | "m.č.1.04 -SPRCHA/WC"6,0 |  | 6 | [13 empty] | VV | 2 | 2 | True | 0 | ROZPOCET
| VV |  | "m.č.1.05 -DÍLNA VAK-MB"11,6 |  | 11.6 | [13 empty] | VV | 2 | 2 | True | 0 | ROZPOCET
| VV |  | Mezisoučet |  | 45.4 | [13 empty] | VV | 2 | 3 | True | 0 | ROZPOCET
| VV |  | Součet |  | 45.4 | [13 empty] | VV | 2 | 4 | True | 1 | ROZPOCET
142 | M | 28323151 | papír separační potažený PE fólií | m2 | 47.67 |  | 0 | CS ÚRS 2018 01 |  |  | základní |  | 0 | 0.00035 | 0.016685 | 0 | 0 | 32 | M | 2 |  |  |  | ROZPOCET | 0 | 0 | 0 | 0 | 0 | 1 | 0 | 16 | -202742719
| PP |  | papír separační potažený PE fólií | [15 empty] | PP | 2
| VV |  | DVZ ČOV BAKOV NAD JIZEROU - KVĚTEN 2018 | [15 empty] | VV | 2 | 1 | True | 0 | ROZPOCET
| VV |  | SKUPINA OBJEKTŮ 02 - ČISTÍRNA ODPADNÍCH VOD | [15 empty] | VV | 2 | 1 | True | 0 | ROZPOCET
| VV |  | SO 02-11 - ÚPRAVY NA PROVOZNÍ BUDOVĚ | [15 empty] | VV | 2 | 1 | True | 0 | ROZPOCET
| VV |  | DSO 02-11.1 - STAVEBNÍ ČÁST | [15 empty] | VV | 2 | 1 | True | 0 | ROZPOCET
| VV |  | NOVÝ STAV | [15 empty] | VV | 2 | 1 | True | 0 | ROZPOCET
| VV |  | viz POZNÁMKY na výkrese : V DOTČENÝCH MÍSTNOSTECH BUDE VYMALOVÁNO | [15 empty] | VV | 2 | 1 | True | 0 | ROZPOCET
| VV |  | ZAKRYTÍ PODLAH PŘI MALBÁCH | [15 empty] | VV | 2 | 1 | True | 0 | ROZPOCET
| VV |  | PLOCHY PODLAH: | [15 empty] | VV | 2 | 1 | True | 0 | ROZPOCET
| VV |  | "m.č.1.01 - PŘÍRUČNÍ SKLAD"7,6 |  | 7.6 | [13 empty] | VV | 2 | 2 | True | 0 | ROZPOCET
| VV |  | "m.č.1.02 - MÍSTNOST OBSLUHY"15,7 |  | 15.7 | [13 empty] | VV | 2 | 2 | True | 0 | ROZPOCET
| VV |  | "m.č.1.03 -PŘEDSÍŇ"4,5 |  | 4.5 | [13 empty] | VV | 2 | 2 | True | 0 | ROZPOCET
| VV |  | "m.č.1.04 -SPRCHA/WC"6,0 |  | 6 | [13 empty] | VV | 2 | 2 | True | 0 | ROZPOCET
| VV |  | "m.č.1.05 -DÍLNA VAK-MB"11,6 |  | 11.6 | [13 empty] | VV | 2 | 2 | True | 0 | ROZPOCET
| VV |  | Součet |  | 45.4 | [13 empty] | VV | 2 | 4 | True | 1 | ROZPOCET
| VV |  | 45,4*1,05 'Přepočtené koeficientem množství |  | 47.67 | [13 empty] | VV | 2 | 2 | False | 1 | ROZPOCET
143 | K | 784171111 | Zakrytí vnitřních ploch stěn v místnostech výšky do 3,80 m | m2 | 32.96 |  | 0 | CS ÚRS 2018 01 |  |  | základní |  | 0 | 0 | 0 | 0 | 0 | 16 | K | 2 |  |  |  | ROZPOCET | 0 | 0 | 0 | 0 | 0 | 1 | 0 | 16 | -1853447930
| PP |  | Zakrytí nemalovaných ploch (materiál ve specifikaci) včetně pozdějšího odkrytí svislých ploch např. stěn, oken, dveří v místnostech výšky do 3,80 | [15 empty] | PP | 2
| PSC |  | Poznámka k souboru cen: 1. V cenách nejsou započteny náklady na dodávku fólie, tyto se oceňují ve speifikaci.Ztratné lze stanovit ve výši 5%. | [15 empty] | PSC | 2
| VV |  | DVZ ČOV BAKOV NAD JIZEROU - KVĚTEN 2018 | [15 empty] | VV | 2 | 1 | True | 0 | ROZPOCET
| VV |  | SKUPINA OBJEKTŮ 02 - ČISTÍRNA ODPADNÍCH VOD | [15 empty] | VV | 2 | 1 | True | 0 | ROZPOCET
| VV |  | SO 02-11 - ÚPRAVY NA PROVOZNÍ BUDOVĚ | [15 empty] | VV | 2 | 1 | True | 0 | ROZPOCET
| VV |  | DSO 02-11.1 - STAVEBNÍ ČÁST | [15 empty] | VV | 2 | 1 | True | 0 | ROZPOCET
| VV |  | NOVÝ STAV | [15 empty] | VV | 2 | 1 | True | 0 | ROZPOCET
| VV |  | viz POZNÁMKY na výkrese : V DOTČENÝCH MÍSTNOSTECH BUDE VYMALOVÁNO | [15 empty] | VV | 2 | 1 | True | 0 | ROZPOCET
| VV |  | ZAKRYTÍ OKEN A DVEŘÍ | [15 empty] | VV | 2 | 1 | True | 0 | ROZPOCET
| VV |  | DVEŘE A OKNA V MÍSTNOSTECH: | [15 empty] | VV | 2 | 1 | True | 0 | ROZPOCET
| VV |  | "m.č.1.01 - PŘÍRUČNÍ SKLAD""dveře 800"(1,2*2,4)+"okno 600"(1,0*1,6) |  | 4.48 | [13 empty] | VV | 2 | 2 | True | 0 | ROZPOCET
| VV |  | "m.č.1.02 - MÍSTNOST OBSLUHY""2xdveře 800"(2*1,2*2,4)+"okno 600"(1,0*1,6)+"okno 1200"(1,6*1,6) |  | 9.92 | [13 empty] | VV | 2 | 2 | True | 0 | ROZPOCET
| VV |  | "m.č.1.03 -PŘEDSÍŇ""2xdveře 800"(2*1,2*2,4)+"dveře 1000"(1,4*2,4) |  | 9.12 | [13 empty] | VV | 2 | 2 | True | 0 | ROZPOCET
| VV |  | "m.č.1.04 -SPRCHA/WC""dveře 800"(1,2*2,4)+"okno 600"(1,0*1,6) |  | 4.48 | [13 empty] | VV | 2 | 2 | True | 0 | ROZPOCET
| VV |  | "m.č.1.05 -DÍLNA VAK-MB""dveře 1000"(1,4*2,4)+"okno 600"(1,0*1,6) |  | 4.96 | [13 empty] | VV | 2 | 2 | True | 0 | ROZPOCET
| VV |  | Součet |  | 32.96 | [13 empty] | VV | 2 | 4 | True | 1 | ROZPOCET
144 | M | 58124844 | fólie pro malířské potřeby zakrývací, 25µ, 4 x 5 m | m2 | 50 |  | 0 | CS ÚRS 2018 01 |  |  | základní |  | 0 | 0 | 0 | 0 | 0 | 32 | M | 2 |  |  |  | ROZPOCET | 0 | 0 | 0 | 0 | 0 | 1 | 0 | 16 | 1849146639
| PP |  | fólie pro malířské potřeby zakrývací, 25µ, 4 x 5 m | [15 empty] | PP | 2
| VV |  | DVZ ČOV BAKOV NAD JIZEROU - KVĚTEN 2018 | [15 empty] | VV | 2 | 1 | True | 0 | ROZPOCET
| VV |  | SKUPINA OBJEKTŮ 02 - ČISTÍRNA ODPADNÍCH VOD | [15 empty] | VV | 2 | 1 | True | 0 | ROZPOCET
| VV |  | SO 02-11 - ÚPRAVY NA PROVOZNÍ BUDOVĚ | [15 empty] | VV | 2 | 1 | True | 0 | ROZPOCET
| VV |  | DSO 02-11.1 - STAVEBNÍ ČÁST | [15 empty] | VV | 2 | 1 | True | 0 | ROZPOCET
| VV |  | NOVÝ STAV | [15 empty] | VV | 2 | 1 | True | 0 | ROZPOCET
| VV |  | viz POZNÁMKY na výkrese : V DOTČENÝCH MÍSTNOSTECH BUDE VYMALOVÁNO | [15 empty] | VV | 2 | 1 | True | 0 | ROZPOCET
| VV |  | ZAKRYTÍ OKEN A DVEŘÍ | [15 empty] | VV | 2 | 1 | True | 0 | ROZPOCET
| VV |  | DVEŘE A OKNA V MÍSTNOSTECH: | [15 empty] | VV | 2 | 1 | True | 0 | ROZPOCET
| VV |  | "m.č.1.01 - PŘÍRUČNÍ SKLAD""dveře 800"(1,2*2,4)+"okno 600"(1,0*1,6) |  | 4.48 | [13 empty] | VV | 2 | 2 | True | 0 | ROZPOCET
| VV |  | "m.č.1.02 - MÍSTNOST OBSLUHY""2xdveře 800"(2*1,2*2,4)+"okno 600"(1,0*1,6)+"okno 1200"(1,6*1,6) |  | 9.92 | [13 empty] | VV | 2 | 2 | True | 0 | ROZPOCET
| VV |  | "m.č.1.03 -PŘEDSÍŇ""2xdveře 800"(2*1,2*2,4)+"dveře 1000"(1,4*2,4) |  | 9.12 | [13 empty] | VV | 2 | 2 | True | 0 | ROZPOCET
| VV |  | "m.č.1.04 -SPRCHA/WC""dveře 800"(1,2*2,4)+"okno 600"(1,0*1,6) |  | 4.48 | [13 empty] | VV | 2 | 2 | True | 0 | ROZPOCET
| VV |  | "m.č.1.05 -DÍLNA VAK-MB""dveře 1000"(1,4*2,4)+"okno 600"(1,0*1,6) |  | 4.96 | [13 empty] | VV | 2 | 2 | True | 0 | ROZPOCET
| VV |  | Součet |  | 32.96 | [13 empty] | VV | 2 | 4 | True | 1 | ROZPOCET
| VV |  | 32,96*1,517 'Přepočtené koeficientem množství |  | 50 | [13 empty] | VV | 2 | 2 | False | 1 | ROZPOCET
145 | M | 58124840 | páska malířská z PVC a UV odolná (7 dnů) do š40mm | m | 100 |  | 0 | CS ÚRS 2018 01 |  |  | základní |  | 0 | 0 | 0 | 0 | 0 | 32 | M | 2 |  |  |  | ROZPOCET | 0 | 0 | 0 | 0 | 0 | 1 | 0 | 16 | 1362791531
| PP |  | páska malířská z PVC a UV odolná (7 dnů) do š40mm | [15 empty] | PP | 2
| VV |  | DVZ ČOV BAKOV NAD JIZEROU - KVĚTEN 2018 | [15 empty] | VV | 2 | 1 | True | 0 | ROZPOCET
| VV |  | SKUPINA OBJEKTŮ 02 - ČISTÍRNA ODPADNÍCH VOD | [15 empty] | VV | 2 | 1 | True | 0 | ROZPOCET
| VV |  | SO 02-11 - ÚPRAVY NA PROVOZNÍ BUDOVĚ | [15 empty] | VV | 2 | 1 | True | 0 | ROZPOCET
| VV |  | DSO 02-11.1 - STAVEBNÍ ČÁST | [15 empty] | VV | 2 | 1 | True | 0 | ROZPOCET
| VV |  | NOVÝ STAV | [15 empty] | VV | 2 | 1 | True | 0 | ROZPOCET
| VV |  | viz POZNÁMKY na výkrese : V DOTČENÝCH MÍSTNOSTECH BUDE VYMALOVÁNO | [15 empty] | VV | 2 | 1 | True | 0 | ROZPOCET
| VV |  | ZAKRYTÍ OKEN A DVEŘÍ | [15 empty] | VV | 2 | 1 | True | 0 | ROZPOCET
| VV |  | DVEŘE A OKNA V MÍSTNOSTECH: | [15 empty] | VV | 2 | 1 | True | 0 | ROZPOCET
| VV |  | "m.č.1.01 - PŘÍRUČNÍ SKLAD""dveře 800"(2*0,8+2*2,0)+"okno 600"(2*0,6+2*1,2) |  | 9.2 | [13 empty] | VV | 2 | 2 | True | 0 | ROZPOCET
| VV |  | "m.č.1.02 - MÍSTNOST OBSLUHY""2xdveře 800"(2*2*0,8+2*2*2,0)+"okno 600"(2*0,6+2*1,2)+"okno 1200"(4*1,2) |  | 19.6 | [13 empty] | VV | 2 | 2 | True | 0 | ROZPOCET
| VV |  | "m.č.1.03 -PŘEDSÍŇ""2xdveře 800"(2*2*0,8+2*2*2,0)+"dveře 1000"(2*1,0+2*2,0) |  | 17.2 | [13 empty] | VV | 2 | 2 | True | 0 | ROZPOCET
| VV |  | "m.č.1.04 -SPRCHA/WC""dveře 800"(2*0,8+2*2,0)+"okno 600"(2*0,6+2*1,2) |  | 9.2 | [13 empty] | VV | 2 | 2 | True | 0 | ROZPOCET
| VV |  | "m.č.1.05 -DÍLNA VAK-MB""dveře 1000"(2*1,0+2*2,0)+"okno 600"(2*0,6+2*1,2) |  | 9.6 | [13 empty] | VV | 2 | 2 | True | 0 | ROZPOCET
| VV |  | Součet |  | 64.8 | [13 empty] | VV | 2 | 4 | True | 1 | ROZPOCET
| VV |  | 64,8*1,54321 'Přepočtené koeficientem množství |  | 100 | [13 empty] | VV | 2 | 2 | False | 1 | ROZPOCET
146 | K | 784211101 | Dvojnásobné bílé malby ze směsí za mokra výborně otěruvzdorných v místnostech výšky do 3,80 m | m2 | 229.29 |  | 0 | CS ÚRS 2018 01 |  |  | základní |  | 0 | 0.00026 | 0.059615 | 0 | 0 | 16 | K | 2 |  |  |  | ROZPOCET | 0 | 0 | 0 | 0 | 0 | 1 | 0 | 16 | 1627705521
| PP |  | Malby z malířských směsí otěruvzdorných za mokra dvojnásobné, bílé za mokra otěruvzdorné výborně v místnostech výšky do 3,80 m | [15 empty] | PP | 2
| VV |  | DVZ ČOV BAKOV NAD JIZEROU - KVĚTEN 2018 | [15 empty] | VV | 2 | 1 | True | 0 | ROZPOCET
| VV |  | SKUPINA OBJEKTŮ 02 - ČISTÍRNA ODPADNÍCH VOD | [15 empty] | VV | 2 | 1 | True | 0 | ROZPOCET
| VV |  | SO 02-11 - ÚPRAVY NA PROVOZNÍ BUDOVĚ | [15 empty] | VV | 2 | 1 | True | 0 | ROZPOCET
| VV |  | DSO 02-11.1 - STAVEBNÍ ČÁST | [15 empty] | VV | 2 | 1 | True | 0 | ROZPOCET
| VV |  | NOVÝ STAV | [15 empty] | VV | 2 | 1 | True | 0 | ROZPOCET
| VV |  | viz POZNÁMKY na výkrese : V DOTČENÝCH MÍSTNOSTECH BUDE VYMALOVÁNO | [15 empty] | VV | 2 | 1 | True | 0 | ROZPOCET
| VV |  | MALBA STĚN: | [15 empty] | VV | 2 | 1 | True | 0 | ROZPOCET
| VV |  | "m.č.1.01 - PŘÍRUČNÍ SKLAD"(11,2*3,1)-(0,8*2,0)-(0,6*1,2) |  | 32.4 | [13 empty] | VV | 2 | 2 | True | 0 | ROZPOCET
| VV |  | "m.č.1.02 - MÍSTNOST OBSLUHY"(20,2*3,1)-(2*0,8*2,0)-(1,2*1,2)-(0,6*1,2) |  | 57.26 | [13 empty] | VV | 2 | 2 | True | 0 | ROZPOCET
| VV |  | "m.č.1.03 -PŘEDSÍŇ"(8,9*3,1)-(1,0*2,0)-(2*0,8*2,0) |  | 22.39 | [13 empty] | VV | 2 | 2 | True | 0 | ROZPOCET
| VV |  | "m.č.1.04 -SPRCHA/WC"(11,2*3,1)-(0,6*1,2)-(0,8*2,0) |  | 32.4 | [13 empty] | VV | 2 | 2 | True | 0 | ROZPOCET
| VV |  | "m.č.1.05 -DÍLNA VAK-MB"(13,6*3,1)-(1,0*2,0)-(0,6*1,2) |  | 39.44 | [13 empty] | VV | 2 | 2 | True | 0 | ROZPOCET
| VV |  | Mezisoučet |  | 183.89 | [13 empty] | VV | 2 | 3 | True | 0 | ROZPOCET
| VV |  | MALBA STROPŮ: | [15 empty] | VV | 2 | 1 | True | 0 | ROZPOCET
| VV |  | "m.č.1.01 - PŘÍRUČNÍ SKLAD"7,6 |  | 7.6 | [13 empty] | VV | 2 | 2 | True | 0 | ROZPOCET
| VV |  | "m.č.1.02 - MÍSTNOST OBSLUHY"15,7 |  | 15.7 | [13 empty] | VV | 2 | 2 | True | 0 | ROZPOCET
| VV |  | "m.č.1.03 -PŘEDSÍŇ"4,5 |  | 4.5 | [13 empty] | VV | 2 | 2 | True | 0 | ROZPOCET
| VV |  | "m.č.1.04 -SPRCHA/WC"6,0 |  | 6 | [13 empty] | VV | 2 | 2 | True | 0 | ROZPOCET
| VV |  | "m.č.1.05 -DÍLNA VAK-MB"11,6 |  | 11.6 | [13 empty] | VV | 2 | 2 | True | 0 | ROZPOCET
| VV |  | Mezisoučet |  | 45.4 | [13 empty] | VV | 2 | 3 | True | 0 | ROZPOCET
| VV |  | Součet |  | 229.29 | [13 empty] | VV | 2 | 4 | True | 1 | ROZPOCET
| D | OST | Ostatní |  |  |  | 0 | [5 empty] | 0 |  | 0 |  | 0 | 4 | D | 0 |  |  |  | ROZPOCET | [6 empty] | 0
147 | K | 997013801 | Poplatek za uložení na skládce (skládkovné) stavebního odpadu betonového kód odpadu 170 101 | t | 2.523 |  | 0 | CS ÚRS 2018 01 |  |  | základní |  | 0 | 0 | 0 | 0 | 0 | 262144 | K | 1 |  |  |  | ROZPOCET | 0 | 0 | 0 | 0 | 0 | 1 | 0 | 262144 | -1952159278
| PP |  | Poplatek za uložení stavebního odpadu na skládce (skládkovné) z prostého betonu zatříděného do Katalogu odpadů pod kódem 170 101 | [15 empty] | PP | 1
| PSC |  | Poznámka k souboru cen: 1. Ceny uvedenév souboru cen je doporučeno upravit podle aktuálních cen místně příslušné skládky odpadů. 2. Uložení odpadů neuvedených v souboru cen se oceňuje individuálně. 3. V cenách je započítán poplatek za ukládaní odpadu dle zákona 185/2001 Sb. 4. Případné drcení stavebního odpadu lze ocenit souborem cen 997 00-60 Drcení stavebního odpadu z katalogu 800-6 Demolice objektů. | [15 empty] | PSC | 1
| VV |  | DVZ ČOV BAKOV NAD JIZEROU - KVĚTEN 2018 | [15 empty] | VV | 1 | 1 | True | 0 | ROZPOCET
| VV |  | SKUPINA OBJEKTŮ 02 - ČISTÍRNA ODPADNÍCH VOD | [15 empty] | VV | 1 | 1 | True | 0 | ROZPOCET
| VV |  | SO 02-11 - ÚPRAVY NA PROVOZNÍ BUDOVĚ | [15 empty] | VV | 1 | 1 | True | 0 | ROZPOCET
| VV |  | DSO 02-11.1 - STAVEBNÍ ČÁST | [15 empty] | VV | 1 | 1 | True | 0 | ROZPOCET
| VV |  | BOURÁNÍ | [15 empty] | VV | 1 | 1 | True | 0 | ROZPOCET
| VV |  | LIKVIDACE SUTI | [15 empty] | VV | 1 | 1 | True | 0 | ROZPOCET
| VV |  | ULOŽENÍ SUTI NA SKLÁDKU | [15 empty] | VV | 1 | 1 | True | 0 | ROZPOCET
| VV |  | "PROST.BETON"2,523 |  | 2.523 | [13 empty] | VV | 1 | 2 | True | 0 | ROZPOCET
| VV |  | Součet |  | 2.523 | [13 empty] | VV | 1 | 4 | True | 1 | ROZPOCET
148 | K | 997013802 | Poplatek za uložení na skládce (skládkovné) stavebního odpadu železobetonového kód odpadu 170 101 | t | 2.797 |  | 0 | CS ÚRS 2018 01 |  |  | základní |  | 0 | 0 | 0 | 0 | 0 | 262144 | K | 1 |  |  |  | ROZPOCET | 0 | 0 | 0 | 0 | 0 | 1 | 0 | 262144 | -2074188724
| PP |  | Poplatek za uložení stavebního odpadu na skládce (skládkovné) z armovaného betonu zatříděného do Katalogu odpadů pod kódem 170 101 | [15 empty] | PP | 1
| PSC |  | Poznámka k souboru cen: 1. Ceny uvedenév souboru cen je doporučeno upravit podle aktuálních cen místně příslušné skládky odpadů. 2. Uložení odpadů neuvedených v souboru cen se oceňuje individuálně. 3. V cenách je započítán poplatek za ukládaní odpadu dle zákona 185/2001 Sb. 4. Případné drcení stavebního odpadu lze ocenit souborem cen 997 00-60 Drcení stavebního odpadu z katalogu 800-6 Demolice objektů. | [15 empty] | PSC | 1
| VV |  | DVZ ČOV BAKOV NAD JIZEROU - KVĚTEN 2018 | [15 empty] | VV | 1 | 1 | True | 0 | ROZPOCET
| VV |  | SKUPINA OBJEKTŮ 02 - ČISTÍRNA ODPADNÍCH VOD | [15 empty] | VV | 1 | 1 | True | 0 | ROZPOCET
| VV |  | SO 02-11 - ÚPRAVY NA PROVOZNÍ BUDOVĚ | [15 empty] | VV | 1 | 1 | True | 0 | ROZPOCET
| VV |  | DSO 02-11.1 - STAVEBNÍ ČÁST | [15 empty] | VV | 1 | 1 | True | 0 | ROZPOCET
| VV |  | BOURÁNÍ | [15 empty] | VV | 1 | 1 | True | 0 | ROZPOCET
| VV |  | LIKVIDACE SUTI | [15 empty] | VV | 1 | 1 | True | 0 | ROZPOCET
| VV |  | ULOŽENÍ SUTI NA SKLÁDKU | [15 empty] | VV | 1 | 1 | True | 0 | ROZPOCET
| VV |  | "ŽLB"2,797 |  | 2.797 | [13 empty] | VV | 1 | 2 | True | 0 | ROZPOCET
| VV |  | Součet |  | 2.797 | [13 empty] | VV | 1 | 4 | True | 1 | ROZPOCET
149 | K | 997013803 | Poplatek za uložení na skládce (skládkovné) stavebního odpadu cihelného kód odpadu 170 102 | t | 9.021 |  | 0 | CS ÚRS 2018 01 |  |  | základní |  | 0 | 0 | 0 | 0 | 0 | 262144 | K | 1 |  |  |  | ROZPOCET | 0 | 0 | 0 | 0 | 0 | 1 | 0 | 262144 | -105580190
| PP |  | Poplatek za uložení stavebního odpadu na skládce (skládkovné) cihelného zatříděného do Katalogu odpadů pod kódem 170 102 | [15 empty] | PP | 1
| PSC |  | Poznámka k souboru cen: 1. Ceny uvedenév souboru cen je doporučeno upravit podle aktuálních cen místně příslušné skládky odpadů. 2. Uložení odpadů neuvedených v souboru cen se oceňuje individuálně. 3. V cenách je započítán poplatek za ukládaní odpadu dle zákona 185/2001 Sb. 4. Případné drcení stavebního odpadu lze ocenit souborem cen 997 00-60 Drcení stavebního odpadu z katalogu 800-6 Demolice objektů. | [15 empty] | PSC | 1
| VV |  | DVZ ČOV BAKOV NAD JIZEROU - KVĚTEN 2018 | [15 empty] | VV | 1 | 1 | True | 0 | ROZPOCET
| VV |  | SKUPINA OBJEKTŮ 02 - ČISTÍRNA ODPADNÍCH VOD | [15 empty] | VV | 1 | 1 | True | 0 | ROZPOCET
| VV |  | SO 02-11 - ÚPRAVY NA PROVOZNÍ BUDOVĚ | [15 empty] | VV | 1 | 1 | True | 0 | ROZPOCET
| VV |  | DSO 02-11.1 - STAVEBNÍ ČÁST | [15 empty] | VV | 1 | 1 | True | 0 | ROZPOCET
| VV |  | BOURÁNÍ | [15 empty] | VV | 1 | 1 | True | 0 | ROZPOCET
| VV |  | LIKVIDACE SUTI | [15 empty] | VV | 1 | 1 | True | 0 | ROZPOCET
| VV |  | ULOŽENÍ SUTI NA SKLÁDKU | [15 empty] | VV | 1 | 1 | True | 0 | ROZPOCET
| VV |  | "CIHLY"9,021 |  | 9.021 | [13 empty] | VV | 1 | 2 | True | 0 | ROZPOCET
| VV |  | Součet |  | 9.021 | [13 empty] | VV | 1 | 4 | True | 1 | ROZPOCET
150 | K | 997013807 | Poplatek za uložení na skládce (skládkovné) stavebního odpadu keramického kód odpadu 170 103 | t | 1.843 |  | 0 | CS ÚRS 2018 01 |  |  | základní |  | 0 | 0 | 0 | 0 | 0 | 262144 | K | 1 |  |  |  | ROZPOCET | 0 | 0 | 0 | 0 | 0 | 1 | 0 | 262144 | -249936222
| PP |  | Poplatek za uložení stavebního odpadu na skládce (skládkovné) z tašek a keramických výrobků zatříděného do Katalogu odpadů pod kódem 170 103 | [15 empty] | PP | 1
| PSC |  | Poznámka k souboru cen: 1. Ceny uvedenév souboru cen je doporučeno upravit podle aktuálních cen místně příslušné skládky odpadů. 2. Uložení odpadů neuvedených v souboru cen se oceňuje individuálně. 3. V cenách je započítán poplatek za ukládaní odpadu dle zákona 185/2001 Sb. 4. Případné drcení stavebního odpadu lze ocenit souborem cen 997 00-60 Drcení stavebního odpadu z katalogu 800-6 Demolice objektů. | [15 empty] | PSC | 1
| VV |  | DVZ ČOV BAKOV NAD JIZEROU - KVĚTEN 2018 | [15 empty] | VV | 1 | 1 | True | 0 | ROZPOCET
| VV |  | SKUPINA OBJEKTŮ 02 - ČISTÍRNA ODPADNÍCH VOD | [15 empty] | VV | 1 | 1 | True | 0 | ROZPOCET
| VV |  | SO 02-11 - ÚPRAVY NA PROVOZNÍ BUDOVĚ | [15 empty] | VV | 1 | 1 | True | 0 | ROZPOCET
| VV |  | DSO 02-11.1 - STAVEBNÍ ČÁST | [15 empty] | VV | 1 | 1 | True | 0 | ROZPOCET
| VV |  | BOURÁNÍ | [15 empty] | VV | 1 | 1 | True | 0 | ROZPOCET
| VV |  | LIKVIDACE SUTI | [15 empty] | VV | 1 | 1 | True | 0 | ROZPOCET
| VV |  | ULOŽENÍ SUTI NA SKLÁDKU | [15 empty] | VV | 1 | 1 | True | 0 | ROZPOCET
| VV |  | "KERAMIKA"1,843 |  | 1.843 | [13 empty] | VV | 1 | 2 | True | 0 | ROZPOCET
| VV |  | Součet |  | 1.843 | [13 empty] | VV | 1 | 4 | True | 1 | ROZPOCET
151 | K | 997013811 | Poplatek za uložení na skládce (skládkovné) stavebního odpadu dřevěného kód odpadu 170 201 | t | 0.355 |  | 0 | CS ÚRS 2018 01 |  |  | základní |  | 0 | 0 | 0 | 0 | 0 | 262144 | K | 1 |  |  |  | ROZPOCET | 0 | 0 | 0 | 0 | 0 | 1 | 0 | 262144 | 1113144884
| PP |  | Poplatek za uložení stavebního odpadu na skládce (skládkovné) dřevěného zatříděného do Katalogu odpadů pod kódem 170 201 | [15 empty] | PP | 1
| PSC |  | Poznámka k souboru cen: 1. Ceny uvedenév souboru cen je doporučeno upravit podle aktuálních cen místně příslušné skládky odpadů. 2. Uložení odpadů neuvedených v souboru cen se oceňuje individuálně. 3. V cenách je započítán poplatek za ukládaní odpadu dle zákona 185/2001 Sb. 4. Případné drcení stavebního odpadu lze ocenit souborem cen 997 00-60 Drcení stavebního odpadu z katalogu 800-6 Demolice objektů. | [15 empty] | PSC | 1
| VV |  | DVZ ČOV BAKOV NAD JIZEROU - KVĚTEN 2018 | [15 empty] | VV | 1 | 1 | True | 0 | ROZPOCET
| VV |  | SKUPINA OBJEKTŮ 02 - ČISTÍRNA ODPADNÍCH VOD | [15 empty] | VV | 1 | 1 | True | 0 | ROZPOCET
| VV |  | SO 02-11 - ÚPRAVY NA PROVOZNÍ BUDOVĚ | [15 empty] | VV | 1 | 1 | True | 0 | ROZPOCET
| VV |  | DSO 02-11.1 - STAVEBNÍ ČÁST | [15 empty] | VV | 1 | 1 | True | 0 | ROZPOCET
| VV |  | BOURÁNÍ | [15 empty] | VV | 1 | 1 | True | 0 | ROZPOCET
| VV |  | LIKVIDACE SUTI | [15 empty] | VV | 1 | 1 | True | 0 | ROZPOCET
| VV |  | ULOŽENÍ SUTI NA SKLÁDKU | [15 empty] | VV | 1 | 1 | True | 0 | ROZPOCET
| VV |  | "DŘEVO"0,355 |  | 0.355 | [13 empty] | VV | 1 | 2 | True | 0 | ROZPOCET
| VV |  | Součet |  | 0.355 | [13 empty] | VV | 1 | 4 | True | 1 | ROZPOCET
152 | K | 997013812 | Poplatek za uložení na skládce (skládkovné) stavebního odpadu na bázi sádry kód odpadu 170 802 | t | 0.897 |  | 0 | CS ÚRS 2018 01 |  |  | základní |  | 0 | 0 | 0 | 0 | 0 | 262144 | K | 1 |  |  |  | ROZPOCET | 0 | 0 | 0 | 0 | 0 | 1 | 0 | 262144 | -631595073
| PP |  | Poplatek za uložení stavebního odpadu na skládce (skládkovné) z materiálů na bázi sádry zatříděného do Katalogu odpadů pod kódem 170 802 | [15 empty] | PP | 1
| PSC |  | Poznámka k souboru cen: 1. Ceny uvedenév souboru cen je doporučeno upravit podle aktuálních cen místně příslušné skládky odpadů. 2. Uložení odpadů neuvedených v souboru cen se oceňuje individuálně. 3. V cenách je započítán poplatek za ukládaní odpadu dle zákona 185/2001 Sb. 4. Případné drcení stavebního odpadu lze ocenit souborem cen 997 00-60 Drcení stavebního odpadu z katalogu 800-6 Demolice objektů. | [15 empty] | PSC | 1
| VV |  | DVZ ČOV BAKOV NAD JIZEROU - KVĚTEN 2018 | [15 empty] | VV | 1 | 1 | True | 0 | ROZPOCET
| VV |  | SKUPINA OBJEKTŮ 02 - ČISTÍRNA ODPADNÍCH VOD | [15 empty] | VV | 1 | 1 | True | 0 | ROZPOCET
| VV |  | SO 02-11 - ÚPRAVY NA PROVOZNÍ BUDOVĚ | [15 empty] | VV | 1 | 1 | True | 0 | ROZPOCET
| VV |  | DSO 02-11.1 - STAVEBNÍ ČÁST | [15 empty] | VV | 1 | 1 | True | 0 | ROZPOCET
| VV |  | BOURÁNÍ | [15 empty] | VV | 1 | 1 | True | 0 | ROZPOCET
| VV |  | LIKVIDACE SUTI | [15 empty] | VV | 1 | 1 | True | 0 | ROZPOCET
| VV |  | ULOŽENÍ SUTI NA SKLÁDKU | [15 empty] | VV | 1 | 1 | True | 0 | ROZPOCET
| VV |  | "OMÍTKY"0,897 |  | 0.897 | [13 empty] | VV | 1 | 2 | True | 0 | ROZPOCET
| VV |  | Součet |  | 0.897 | [13 empty] | VV | 1 | 4 | True | 1 | ROZPOCET
153 | K | 997013813 | Poplatek za uložení na skládce (skládkovné) stavebního odpadu z plastických hmot kód odpadu 170 203 | t | 0.078 |  | 0 | CS ÚRS 2018 01 |  |  | základní |  | 0 | 0 | 0 | 0 | 0 | 262144 | K | 1 |  |  |  | ROZPOCET | 0 | 0 | 0 | 0 | 0 | 1 | 0 | 262144 | 754511866
| PP |  | Poplatek za uložení stavebního odpadu na skládce (skládkovné) z plastických hmot zatříděného do Katalogu odpadů pod kódem 170 203 | [15 empty] | PP | 1
| PSC |  | Poznámka k souboru cen: 1. Ceny uvedenév souboru cen je doporučeno upravit podle aktuálních cen místně příslušné skládky odpadů. 2. Uložení odpadů neuvedených v souboru cen se oceňuje individuálně. 3. V cenách je započítán poplatek za ukládaní odpadu dle zákona 185/2001 Sb. 4. Případné drcení stavebního odpadu lze ocenit souborem cen 997 00-60 Drcení stavebního odpadu z katalogu 800-6 Demolice objektů. | [15 empty] | PSC | 1
| VV |  | DVZ ČOV BAKOV NAD JIZEROU - KVĚTEN 2018 | [15 empty] | VV | 1 | 1 | True | 0 | ROZPOCET
| VV |  | SKUPINA OBJEKTŮ 02 - ČISTÍRNA ODPADNÍCH VOD | [15 empty] | VV | 1 | 1 | True | 0 | ROZPOCET
| VV |  | SO 02-11 - ÚPRAVY NA PROVOZNÍ BUDOVĚ | [15 empty] | VV | 1 | 1 | True | 0 | ROZPOCET
| VV |  | DSO 02-11.1 - STAVEBNÍ ČÁST | [15 empty] | VV | 1 | 1 | True | 0 | ROZPOCET
| VV |  | BOURÁNÍ | [15 empty] | VV | 1 | 1 | True | 0 | ROZPOCET
| VV |  | LIKVIDACE SUTI | [15 empty] | VV | 1 | 1 | True | 0 | ROZPOCET
| VV |  | ULOŽENÍ SUTI NA SKLÁDKU | [15 empty] | VV | 1 | 1 | True | 0 | ROZPOCET
| VV |  | "PLAST"0,078 |  | 0.078 | [13 empty] | VV | 1 | 2 | True | 0 | ROZPOCET
| VV |  | Součet |  | 0.078 | [13 empty] | VV | 1 | 4 | True | 1 | ROZPOCET
154 | K | 997013814 | Poplatek za uložení na skládce (skládkovné) stavebního odpadu izolací kód odpadu 170 604 | t | 0.013 |  | 0 | CS ÚRS 2018 01 |  |  | základní |  | 0 | 0 | 0 | 0 | 0 | 262144 | K | 1 |  |  |  | ROZPOCET | 0 | 0 | 0 | 0 | 0 | 1 | 0 | 262144 | -386017310
| PP |  | Poplatek za uložení stavebního odpadu na skládce (skládkovné) z izolačních materiálů zatříděného do Katalogu odpadů pod kódem 170 604 | [15 empty] | PP | 1
| PSC |  | Poznámka k souboru cen: 1. Ceny uvedenév souboru cen je doporučeno upravit podle aktuálních cen místně příslušné skládky odpadů. 2. Uložení odpadů neuvedených v souboru cen se oceňuje individuálně. 3. V cenách je započítán poplatek za ukládaní odpadu dle zákona 185/2001 Sb. 4. Případné drcení stavebního odpadu lze ocenit souborem cen 997 00-60 Drcení stavebního odpadu z katalogu 800-6 Demolice objektů. | [15 empty] | PSC | 1
| VV |  | DVZ ČOV BAKOV NAD JIZEROU - KVĚTEN 2018 | [15 empty] | VV | 1 | 1 | True | 0 | ROZPOCET
| VV |  | SKUPINA OBJEKTŮ 02 - ČISTÍRNA ODPADNÍCH VOD | [15 empty] | VV | 1 | 1 | True | 0 | ROZPOCET
| VV |  | SO 02-11 - ÚPRAVY NA PROVOZNÍ BUDOVĚ | [15 empty] | VV | 1 | 1 | True | 0 | ROZPOCET
| VV |  | DSO 02-11.1 - STAVEBNÍ ČÁST | [15 empty] | VV | 1 | 1 | True | 0 | ROZPOCET
| VV |  | BOURÁNÍ | [15 empty] | VV | 1 | 1 | True | 0 | ROZPOCET
| VV |  | LIKVIDACE SUTI | [15 empty] | VV | 1 | 1 | True | 0 | ROZPOCET
| VV |  | ULOŽENÍ SUTI NA SKLÁDKU | [15 empty] | VV | 1 | 1 | True | 0 | ROZPOCET
| VV |  | "IZOLACE"0,013 |  | 0.013 | [13 empty] | VV | 1 | 2 | True | 0 | ROZPOCET
| VV |  | Součet |  | 0.013 | [13 empty] | VV | 1 | 4 | True | 1 | ROZPOCET
155 | K | 997013831 | Poplatek za uložení na skládce (skládkovné) stavebního odpadu směsného kód odpadu 170 904 | t | 1.543 |  | 0 | CS ÚRS 2018 01 |  |  | základní |  | 0 | 0 | 0 | 0 | 0 | 262144 | K | 1 |  |  |  | ROZPOCET | 0 | 0 | 0 | 0 | 0 | 1 | 0 | 262144 | -325453645
| PP |  | Poplatek za uložení stavebního odpadu na skládce (skládkovné) směsného stavebního a demoličního zatříděného do Katalogu odpadů pod kódem 170 904 | [15 empty] | PP | 1
| PSC |  | Poznámka k souboru cen: 1. Ceny uvedenév souboru cen je doporučeno upravit podle aktuálních cen místně příslušné skládky odpadů. 2. Uložení odpadů neuvedených v souboru cen se oceňuje individuálně. 3. V cenách je započítán poplatek za ukládaní odpadu dle zákona 185/2001 Sb. 4. Případné drcení stavebního odpadu lze ocenit souborem cen 997 00-60 Drcení stavebního odpadu z katalogu 800-6 Demolice objektů. | [15 empty] | PSC | 1
| VV |  | DVZ ČOV BAKOV NAD JIZEROU - KVĚTEN 2018 | [15 empty] | VV | 1 | 1 | True | 0 | ROZPOCET
| VV |  | SKUPINA OBJEKTŮ 02 - ČISTÍRNA ODPADNÍCH VOD | [15 empty] | VV | 1 | 1 | True | 0 | ROZPOCET
| VV |  | SO 02-11 - ÚPRAVY NA PROVOZNÍ BUDOVĚ | [15 empty] | VV | 1 | 1 | True | 0 | ROZPOCET
| VV |  | DSO 02-11.1 - STAVEBNÍ ČÁST | [15 empty] | VV | 1 | 1 | True | 0 | ROZPOCET
| VV |  | BOURÁNÍ | [15 empty] | VV | 1 | 1 | True | 0 | ROZPOCET
| VV |  | LIKVIDACE SUTI | [15 empty] | VV | 1 | 1 | True | 0 | ROZPOCET
| VV |  | ULOŽENÍ SUTI NA SKLÁDKU | [15 empty] | VV | 1 | 1 | True | 0 | ROZPOCET
| VV |  | "SMĚS"1,543 |  | 1.543 | [13 empty] | VV | 1 | 2 | True | 0 | ROZPOCET
| VV |  | Součet |  | 1.543 | [13 empty] | VV | 1 | 4 | True | 1 | ROZPOCET
156 | K | 997223855 | Poplatek za uložení na skládce (skládkovné) zeminy a kameniva kód odpadu 170 504 | t | 0.378 |  | 0 | CS ÚRS 2018 01 |  |  | základní |  | 0 | 0 | 0 | 0 | 0 | 262144 | K | 1 |  |  |  | ROZPOCET | 0 | 0 | 0 | 0 | 0 | 1 | 0 | 262144 | -1403473597
| PP |  | Poplatek za uložení stavebního odpadu na skládce (skládkovné) zeminy a kameniva zatříděného do Katalogu odpadů pod kódem 170 504 | [15 empty] | PP | 1
| PSC |  | Poznámka k souboru cen: 1. Ceny uvedenév souboru cen je doporučeno upravit podle aktuálních cen místně příslušné skládky odpadů. 2. Uložení odpadů neuvedených v souboru cen se oceňuje individuálně. 3. V cenách je započítán poplatek za ukládaní odpadu dle zákona 185/2001 Sb. 4. Případné drcení stavebního odpadu lze ocenit souborem cen 997 00-60 Drcení stavebního odpadu z katalogu 800-6 Demolice objektů. | [15 empty] | PSC | 1
| VV |  | DVZ ČOV BAKOV NAD JIZEROU - KVĚTEN 2018 | [15 empty] | VV | 1 | 1 | True | 0 | ROZPOCET
| VV |  | SKUPINA OBJEKTŮ 02 - ČISTÍRNA ODPADNÍCH VOD | [15 empty] | VV | 1 | 1 | True | 0 | ROZPOCET
| VV |  | SO 02-11 - ÚPRAVY NA PROVOZNÍ BUDOVĚ | [15 empty] | VV | 1 | 1 | True | 0 | ROZPOCET
| VV |  | DSO 02-11.1 - STAVEBNÍ ČÁST | [15 empty] | VV | 1 | 1 | True | 0 | ROZPOCET
| VV |  | BOURÁNÍ | [15 empty] | VV | 1 | 1 | True | 0 | ROZPOCET
| VV |  | LIKVIDACE SUTI | [15 empty] | VV | 1 | 1 | True | 0 | ROZPOCET
| VV |  | ULOŽENÍ SUTI NA SKLÁDKU | [15 empty] | VV | 1 | 1 | True | 0 | ROZPOCET
| VV |  | "KAMENIVO"0,378 |  | 0.378 | [13 empty] | VV | 1 | 2 | True | 0 | ROZPOCET
| VV |  | Součet |  | 0.378 | [13 empty] | VV | 1 | 4 | True | 1 | ROZPOCET

## 013
| List obsahuje: |  | 1) Krycí list soupisu | 2) Rekapitulace |  |  | 3) Soupis prací | Zpět na list: | Rekapitulace stavby
{1f7c5fd0-95c4-45b5-bb08-216f32b5e6ad}
2
| KRYCÍ LIST SOUPISU | [8 empty] | v --- níže se nacházejí doplnkové a pomocné údaje k sestavám --- v | [8 empty] | False
Stavba:
DVZ Bakov nad Jizerou ČOV, intenzifikace
Objekt:
012-015 - SO 02-11 - Úpravy na provozní budově
Soupis:
013 - DSO 02-11.2 - Úpravy na provozní budově - Zdravotechnické instalace
| KSO: |  | 812 31 |  |  | CC-CZ: | 1251
| Místo: |  | Bakov nad Jizerou |  |  | Datum: | květen 2018
| CZ-CPV: |  | 45332000-3 |  |  | CZ-CPA: | 43.22.11
| Zadavatel: |  |  |  |  | IČ: | 46356983
|  | Vodovody a kanalizace Mladá Boleslav, a.s. |  |  |  | DIČ: | CZ 46356983
| Uchazeč: |  |  |  |  | IČ:
DIČ:
Poznámka:
Je-li v názvu položky v kontrolním rozpočtu nebo v soupisu prací uvedena v kolonce "Popis" obchodní značka jakéhokoliv materiálu, výrobku nebo technologie, má tento název pouze informativní charakter. Pro ocenění a následně pro realizaci je možné použít jiný materiál, výrobek nebo technologii, se srovnatelnými nebo lepšími užitnými vlastnostmi, které odpovídají požadavkům dokumentace.
| Cena bez DPH | [5 empty] | 0
|  |  | Základ daně |  |  | Sazba daně | Výše daně
| DPH | základní | 0 |  |  | 21% | 0
|  | snížená | 0 |  |  | 15% | 0
|  | zákl. přenesená | 0 |  |  | 21% | 0
|  | sníž. přenesená | 0 |  |  | 15% | 0
|  | nulová | 0 |  |  | 0% | 0
| Cena s DPH |  |  | v | CZK |  | 0
REKAPITULACE ČLENĚNÍ SOUPISU PRACÍ
Stavba:
DVZ Bakov nad Jizerou ČOV, intenzifikace
Objekt:
012-015 - SO 02-11 - Úpravy na provozní budově
Soupis:
013 - DSO 02-11.2 - Úpravy na provozní budově - Zdravotechnické instalace
Místo: |  |  | Bakov nad Jizerou |  |  | Datum: | květen 2018
Zadavatel: |  |  | Vodovody a kanalizace Mladá Boleslav, a.s.
Uchazeč:
Kód dílu - Popis | [6 empty] | Cena celkem [CZK]
Náklady soupisu celkem | [6 empty] | 0 | [12 empty] | -1
| HSV - Práce a dodávky HSV | [5 empty] | 0
| 1 - Zemní práce | [5 empty] | 0
| 3 - Svislé a kompletní konstrukce | [5 empty] | 0
| 4 - Vodorovné konstrukce | [5 empty] | 0
| 6 - Úpravy povrchů, podlahy a osazování výplní | [5 empty] | 0
| 8 - Trubní vedení | [5 empty] | 0
| 9 - Ostatní konstrukce a práce, bourání | [5 empty] | 0
| 997 - Přesun sutě | [5 empty] | 0
| 998 - Přesun hmot | [5 empty] | 0
| PSV - Práce a dodávky PSV | [5 empty] | 0
| 712 - Povlakové krytiny | [5 empty] | 0
| 713 - Izolace tepelné | [5 empty] | 0
| 721 - Zdravotechnika - vnitřní kanalizace | [5 empty] | 0
| 722 - Zdravotechnika - vnitřní vodovod | [5 empty] | 0
| 723 - Zdravotechnika - vnitřní plynovod | [5 empty] | 0
| 725 - Zdravotechnika - zařizovací předměty | [5 empty] | 0
| 734 - Ústřední vytápění - armatury | [5 empty] | 0
| M - Práce a dodávky M | [5 empty] | 0
| 23-M - Montáže potrubí | [5 empty] | 0
| OST - Ostatní | [5 empty] | 0
SOUPIS PRACÍ
Stavba:
DVZ Bakov nad Jizerou ČOV, intenzifikace
Objekt:
012-015 - SO 02-11 - Úpravy na provozní budově
Soupis:
013 - DSO 02-11.2 - Úpravy na provozní budově - Zdravotechnické instalace
Místo: |  |  | Bakov nad Jizerou |  |  | Datum: | květen 2018
Zadavatel: |  |  | Vodovody a kanalizace Mladá Boleslav, a.s.
Uchazeč:
PČ | Typ | Kód | Popis | MJ | Množství | J.cena [CZK] | Cena celkem [CZK] | Cenová soustava |  | Poznámka | DPH | J. Nh [h] | Nh celkem [h] | J. hmotnost [t] | Hmotnost celkem [t] | J. suť [t] | Suť Celkem [t]
Náklady soupisu celkem | [6 empty] | 0 | [5 empty] | 0 |  | 2.5944 |  | 0.86435 |  | D | -1 | [10 empty] | 0
| D | HSV | Práce a dodávky HSV |  |  |  | 0 | [5 empty] | 0 |  | 2.4398 |  | 0.26298 | 1 | D | 0 |  |  |  | ROZPOCET | [6 empty] | 0
| D | 1 | Zemní práce |  |  |  | 0 | [5 empty] | 0 |  | 1.479 |  | 0 | 1 | D | 1 |  |  |  | ROZPOCET | [6 empty] | 0
1 | K | 175102101 | Obsypání potrubí při překopech inž sítí ručně objem do 10 m3 z hor tř. 1 až 4 | m3 | 0.72 |  | 0 | CS ÚRS 2018 01 |  |  | základní |  | 0 | 0 | 0 | 0 | 0 | 4 | K | 2 |  |  |  | ROZPOCET | 0 | 0 | 0 | 0 | 0 | 1 | 0 | 4 | -394344076
| PP |  | Obsypání potrubí při překopech inženýrských sítí objemu do 10 m3 sypaninou z vhodných hornin tř. 1 až 4 nebo materiálem připraveným podél výkopu ve vzdálenosti do 3 m od jeho kraje, pro jakoukoliv hloubku výkopu a míru zhutnění bez prohození sypaniny sítem | [15 empty] | PP | 2
| PSC |  | Poznámka k souboru cen: 1. Ceny jsou určeny pouze pro případy havárií, přeložek nebo běžných oprav inženýrských sítí. 2. Ceny nelze použít v rámci výstavby nových inženýrských sítí. 3. Objem obsypu na 1 m délky potrubí se rovná šířce dna výkopu násobené součtem vnějšího průměru potrubí příp. i s obalem a projektované tloušťky obsypu nad, případně i pod potrubím. Pro odečítání objemu potrubí se započítávají všechny vestavěné konstrukce nebo uložené vedení i s jejich obklady a podklady (tento objem se nazývá objemem horniny vytlačené konstrukcí), viz příloha č. 2 katalogu 827-1. 4. Míru zhutnění předepisuje projekt. 5. V cenách nejsou zahrnuty náklady na nakupovanou sypaninu. Tato se oceňuje ve specifikaci. | [15 empty] | PSC | 2
| VV |  | DVZ ČOV BAKOV NAD JIZEROU - KVĚTEN 2018 | [15 empty] | VV | 2 | 1 | True | 0 | ROZPOCET
| VV |  | SKUPINA OBJEKTŮ 02 - ČISTÍRNA ODPADNÍCH VOD | [15 empty] | VV | 2 | 1 | True | 0 | ROZPOCET
| VV |  | SO 02-11 - ÚPRAVY NA PROVOZNÍ BUDOVĚ | [15 empty] | VV | 2 | 1 | True | 0 | ROZPOCET
| VV |  | DSO 02-11.2 - ZDRAVOTECHNICKÉ INSTALACE | [15 empty] | VV | 2 | 1 | True | 0 | ROZPOCET
| VV |  | STAVEBNÍ PŘÍPOMOCE | [15 empty] | VV | 2 | 1 | True | 0 | ROZPOCET
| VV |  | "pol.č.86 - obsyp potrubí pískem - objem dle projektanta"0,72 |  | 0.72 | [13 empty] | VV | 2 | 2 | True | 0 | ROZPOCET
| VV |  | Součet |  | 0.72 | [13 empty] | VV | 2 | 4 | True | 1 | ROZPOCET
2 | M | 58331351 | kamenivo těžené drobné frakce 0-4 | t | 1.479 |  | 0 | CS ÚRS 2018 01 |  |  | základní |  | 0 | 1 | 1.479 | 0 | 0 | 8 | M | 2 |  |  |  | ROZPOCET | 0 | 0 | 0 | 0 | 0 | 1 | 0 | 4 | 89050226
| PP |  | kamenivo těžené drobné frakce 0-4 | [15 empty] | PP | 2
| VV |  | DVZ ČOV BAKOV NAD JIZEROU - KVĚTEN 2018 | [15 empty] | VV | 2 | 1 | True | 0 | ROZPOCET
| VV |  | SKUPINA OBJEKTŮ 02 - ČISTÍRNA ODPADNÍCH VOD | [15 empty] | VV | 2 | 1 | True | 0 | ROZPOCET
| VV |  | SO 02-11 - ÚPRAVY NA PROVOZNÍ BUDOVĚ | [15 empty] | VV | 2 | 1 | True | 0 | ROZPOCET
| VV |  | DSO 02-11.2 - ZDRAVOTECHNICKÉ INSTALACE | [15 empty] | VV | 2 | 1 | True | 0 | ROZPOCET
| VV |  | STAVEBNÍ PŘÍPOMOCE | [15 empty] | VV | 2 | 1 | True | 0 | ROZPOCET
| VV |  | "pol.č.86 - obsyp potrubí pískem - objem dle projektanta"0,72 |  | 0.72 | [13 empty] | VV | 2 | 2 | True | 0 | ROZPOCET
| VV |  | Součet |  | 0.72 | [13 empty] | VV | 2 | 4 | True | 1 | ROZPOCET
| VV |  | 0,72*2,0541 'Přepočtené koeficientem množství |  | 1.479 | [13 empty] | VV | 2 | 2 | False | 1 | ROZPOCET
| D | 3 | Svislé a kompletní konstrukce |  |  |  | 0 | [5 empty] | 0 |  | 0.02524 |  | 0 | 1 | D | 1 |  |  |  | ROZPOCET | [6 empty] | 0
3 | K | 310235241 | Zazdívka otvorů pl do 0,0225 m2 ve zdivu nadzákladovém cihlami pálenými tl do 300 mm | kus | 2 |  | 0 | CS ÚRS 2018 01 |  |  | základní |  | 0 | 0.01262 | 0.02524 | 0 | 0 | 4 | K | 2 |  |  |  | ROZPOCET | 0 | 0 | 0 | 0 | 0 | 1 | 0 | 4 | 891784947
| PP |  | Zazdívka otvorů ve zdivu nadzákladovém cihlami pálenými plochy do 0,0225 m2, ve zdi tl. do 300 mm | [15 empty] | PP | 2
| VV |  | DVZ ČOV BAKOV NAD JIZEROU - KVĚTEN 2018 | [15 empty] | VV | 2 | 1 | True | 0 | ROZPOCET
| VV |  | SKUPINA OBJEKTŮ 02 - ČISTÍRNA ODPADNÍCH VOD | [15 empty] | VV | 2 | 1 | True | 0 | ROZPOCET
| VV |  | SO 02-11 - ÚPRAVY NA PROVOZNÍ BUDOVĚ | [15 empty] | VV | 2 | 1 | True | 0 | ROZPOCET
| VV |  | DSO 02-11.2 - ZDRAVOTECHNICKÉ INSTALACE | [15 empty] | VV | 2 | 1 | True | 0 | ROZPOCET
| VV |  | STAVEBNÍ PŘÍPOMOCE | [15 empty] | VV | 2 | 1 | True | 0 | ROZPOCET
| VV |  | "pol.č.69 - zazdívka otvorů ve zdivu cihelném tl.300mm - kusů dle projektanta"2 |  | 2 | [13 empty] | VV | 2 | 2 | True | 0 | ROZPOCET
| VV |  | Součet |  | 2 | [13 empty] | VV | 2 | 4 | True | 1 | ROZPOCET
| D | 4 | Vodorovné konstrukce |  |  |  | 0 | [5 empty] | 0 |  | 0.8811 |  | 0 | 1 | D | 1 |  |  |  | ROZPOCET | [6 empty] | 0
4 | K | 451572111 | Lože pod potrubí otevřený výkop z kameniva drobného těženého | m3 | 0.466 |  | 0 | CS ÚRS 2018 01 |  |  | základní |  | 0 | 1.8908 | 0.8811 | 0 | 0 | 4 | K | 2 |  |  |  | ROZPOCET | 0 | 0 | 0 | 0 | 0 | 1 | 0 | 4 | -450263420
| PP |  | Lože pod potrubí, stoky a drobné objekty v otevřeném výkopu z kameniva drobného těženého 0 až 4 mm | [15 empty] | PP | 2
| PSC |  | Poznámka k souboru cen: 1. Ceny -1111 a -1192 lze použít i pro zřízení sběrných vrstev nad drenážními trubkami. 2. V cenách -5111 a -1192 jsou započteny i náklady na prohození výkopku získaného při zemních pracích. | [15 empty] | PSC | 2
| VV |  | DVZ ČOV BAKOV NAD JIZEROU - KVĚTEN 2018 | [15 empty] | VV | 2 | 1 | True | 0 | ROZPOCET
| VV |  | SKUPINA OBJEKTŮ 02 - ČISTÍRNA ODPADNÍCH VOD | [15 empty] | VV | 2 | 1 | True | 0 | ROZPOCET
| VV |  | SO 02-11 - ÚPRAVY NA PROVOZNÍ BUDOVĚ | [15 empty] | VV | 2 | 1 | True | 0 | ROZPOCET
| VV |  | DSO 02-11.2 - ZDRAVOTECHNICKÉ INSTALACE | [15 empty] | VV | 2 | 1 | True | 0 | ROZPOCET
| VV |  | STAVEBNÍ PŘÍPOMOCE | [15 empty] | VV | 2 | 1 | True | 0 | ROZPOCET
| VV |  | "pol.č.84+85 - pískové lože pod potrubí vč.hutnění - objem dle projektanta"0,466 |  | 0.466 | [13 empty] | VV | 2 | 2 | True | 0 | ROZPOCET
| VV |  | Součet |  | 0.466 | [13 empty] | VV | 2 | 4 | True | 1 | ROZPOCET
| D | 6 | Úpravy povrchů, podlahy a osazování výplní |  |  |  | 0 | [5 empty] | 0 |  | 0.052074 |  | 0 | 1 | D | 1 |  |  |  | ROZPOCET | [6 empty] | 0
5 | K | 612135101 | Hrubá výplň rýh ve stěnách maltou jakékoli šířky rýhy | m2 | 0.66 |  | 0 | CS ÚRS 2018 01 |  |  | základní |  | 0 | 0.04 | 0.0264 | 0 | 0 | 4 | K | 2 |  |  |  | ROZPOCET | 0 | 0 | 0 | 0 | 0 | 1 | 0 | 4 | -1979570873
| PP |  | Hrubá výplň rýh maltou jakékoli šířky rýhy ve stěnách | [15 empty] | PP | 2
| PSC |  | Poznámka k souboru cen: 1. V cenách nejsou započteny náklady na omítku rýh, tyto se ocení příšlušnými cenami tohoto katalogu. | [15 empty] | PSC | 2
| VV |  | DVZ ČOV BAKOV NAD JIZEROU - KVĚTEN 2018 | [15 empty] | VV | 2 | 1 | True | 0 | ROZPOCET
| VV |  | SKUPINA OBJEKTŮ 02 - ČISTÍRNA ODPADNÍCH VOD | [15 empty] | VV | 2 | 1 | True | 0 | ROZPOCET
| VV |  | SO 02-11 - ÚPRAVY NA PROVOZNÍ BUDOVĚ | [15 empty] | VV | 2 | 1 | True | 0 | ROZPOCET
| VV |  | DSO 02-11.2 - ZDRAVOTECHNICKÉ INSTALACE | [15 empty] | VV | 2 | 1 | True | 0 | ROZPOCET
| VV |  | STAVEBNÍ PŘÍPOMOCE | [15 empty] | VV | 2 | 1 | True | 0 | ROZPOCET
| VV |  | "pol.č.70 - hrubá výplň rýh maltou - výměra dle projektanta"0,66 |  | 0.66 | [13 empty] | VV | 2 | 2 | True | 0 | ROZPOCET
| VV |  | Součet |  | 0.66 | [13 empty] | VV | 2 | 4 | True | 1 | ROZPOCET
6 | K | 612325101 | Vápenocementová hrubá omítka rýh ve stěnách šířky do 150 mm | m2 | 0.66 |  | 0 | CS ÚRS 2018 01 |  |  | základní |  | 0 | 0.0389 | 0.025674 | 0 | 0 | 4 | K | 2 |  |  |  | ROZPOCET | 0 | 0 | 0 | 0 | 0 | 1 | 0 | 4 | -142630021
| PP |  | Vápenocementová omítka rýh hrubá ve stěnách, šířky rýhy do 150 mm | [15 empty] | PP | 2
| VV |  | DVZ ČOV BAKOV NAD JIZEROU - KVĚTEN 2018 | [15 empty] | VV | 2 | 1 | True | 0 | ROZPOCET
| VV |  | SKUPINA OBJEKTŮ 02 - ČISTÍRNA ODPADNÍCH VOD | [15 empty] | VV | 2 | 1 | True | 0 | ROZPOCET
| VV |  | SO 02-11 - ÚPRAVY NA PROVOZNÍ BUDOVĚ | [15 empty] | VV | 2 | 1 | True | 0 | ROZPOCET
| VV |  | DSO 02-11.2 - ZDRAVOTECHNICKÉ INSTALACE | [15 empty] | VV | 2 | 1 | True | 0 | ROZPOCET
| VV |  | STAVEBNÍ PŘÍPOMOCE | [15 empty] | VV | 2 | 1 | True | 0 | ROZPOCET
| VV |  | "pol.č.71 - hrubá VPCM omítka rýh do š.150mm - výměra dle projektanta"0,66 |  | 0.66 | [13 empty] | VV | 2 | 2 | True | 0 | ROZPOCET
| VV |  | Součet |  | 0.66 | [13 empty] | VV | 2 | 4 | True | 1 | ROZPOCET
| D | 8 | Trubní vedení |  |  |  | 0 | [5 empty] | 0 |  | 0.00123 |  | 0 | 1 | D | 1 |  |  |  | ROZPOCET | [6 empty] | 0
7 | K | 871161141 | Montáž potrubí z PE100 SDR 11 otevřený výkop svařovaných na tupo D 32 x 3,0 mm | m | 3 |  | 0 | CS ÚRS 2018 01 |  |  | základní |  | 0 | 0 | 0 | 0 | 0 | 4 | K | 2 |  |  |  | ROZPOCET | 0 | 0 | 0 | 0 | 0 | 1 | 0 | 4 | -834118642
| PP |  | Montáž vodovodního potrubí z plastů v otevřeném výkopu z polyetylenu PE 100 svařovaných na tupo SDR 11/PN16 D 32 x 3,0 mm | [15 empty] | PP | 2
| PSC |  | Poznámka k souboru cen: 1. V cenách potrubí nejsou započteny náklady na: a) dodání potrubí; potrubí se oceňuje ve specifikaci; ztratné lze dohodnout u trub polyetylénových ve výši 1,5 %; u trub z tvrdého PVC ve výši 3 %, b) dodání tvarovek; tvarovky se oceňují ve specifikaci. 2. Ceny -2111 jsou určeny i pro plošné kolektory primárních okruhů tepelných čerpadel. | [15 empty] | PSC | 2
| VV |  | DVZ ČOV BAKOV NAD JIZEROU - KVĚTEN 2018 | [15 empty] | VV | 2 | 1 | True | 0 | ROZPOCET
| VV |  | SKUPINA OBJEKTŮ 02 - ČISTÍRNA ODPADNÍCH VOD | [15 empty] | VV | 2 | 1 | True | 0 | ROZPOCET
| VV |  | SO 02-11 - ÚPRAVY NA PROVOZNÍ BUDOVĚ | [15 empty] | VV | 2 | 1 | True | 0 | ROZPOCET
| VV |  | DSO 02-11.2 - ZDRAVOTECHNICKÉ INSTALACE | [15 empty] | VV | 2 | 1 | True | 0 | ROZPOCET
| VV |  | VNITŘNÍ VODOVODY - MONTÁŽ | [15 empty] | VV | 2 | 1 | True | 0 | ROZPOCET
| VV |  | "pol.č.4 - vodovodní potrubí HDPE 100, SDR11, svařované na tupo prům.32x3mm - výměra dle projektanta"3,0 |  | 3 | [13 empty] | VV | 2 | 2 | True | 0 | ROZPOCET
| VV |  | Součet |  | 3 | [13 empty] | VV | 2 | 4 | True | 1 | ROZPOCET
8 | M | 28613110 | potrubí vodovodní PE100 PN16 SDR11 6m 100m 32x3,0mm | m | 3 |  | 0 | CS ÚRS 2018 01 |  |  | základní |  | 0 | 0.00027 | 0.00081 | 0 | 0 | 8 | M | 2 |  |  |  | ROZPOCET | 0 | 0 | 0 | 0 | 0 | 1 | 0 | 4 | -406207704
| PP |  | potrubí vodovodní PE100 PN16 SDR11 6m 100m 32x3,0mm | [15 empty] | PP | 2
| VV |  | DVZ ČOV BAKOV NAD JIZEROU - KVĚTEN 2018 | [15 empty] | VV | 2 | 1 | True | 0 | ROZPOCET
| VV |  | SKUPINA OBJEKTŮ 02 - ČISTÍRNA ODPADNÍCH VOD | [15 empty] | VV | 2 | 1 | True | 0 | ROZPOCET
| VV |  | SO 02-11 - ÚPRAVY NA PROVOZNÍ BUDOVĚ | [15 empty] | VV | 2 | 1 | True | 0 | ROZPOCET
| VV |  | DSO 02-11.2 - ZDRAVOTECHNICKÉ INSTALACE | [15 empty] | VV | 2 | 1 | True | 0 | ROZPOCET
| VV |  | VNITŘNÍ VODOVODY - DODÁVKA | [15 empty] | VV | 2 | 1 | True | 0 | ROZPOCET
| VV |  | "pol.č.4 - vodovodní potrubí HDPE 100, SDR11, svařované na tupo prům.32x3mm - výměra dle projektanta"3,0 |  | 3 | [13 empty] | VV | 2 | 2 | True | 0 | ROZPOCET
| VV |  | Součet |  | 3 | [13 empty] | VV | 2 | 4 | True | 1 | ROZPOCET
9 | K | 899722111 | Krytí potrubí z plastů výstražnou fólií z PVC 20 cm | m | 1 |  | 0 | CS ÚRS 2018 01 |  |  | základní |  | 0 | 6e-05 | 6e-05 | 0 | 0 | 4 | K | 2 |  |  |  | ROZPOCET | 0 | 0 | 0 | 0 | 0 | 1 | 0 | 4 | -1629678681
| PP |  | Krytí potrubí z plastů výstražnou fólií z PVC šířky 20 cm | [15 empty] | PP | 2
| VV |  | DVZ ČOV BAKOV NAD JIZEROU - KVĚTEN 2018 | [15 empty] | VV | 2 | 1 | True | 0 | ROZPOCET
| VV |  | SKUPINA OBJEKTŮ 02 - ČISTÍRNA ODPADNÍCH VOD | [15 empty] | VV | 2 | 1 | True | 0 | ROZPOCET
| VV |  | SO 02-11 - ÚPRAVY NA PROVOZNÍ BUDOVĚ | [15 empty] | VV | 2 | 1 | True | 0 | ROZPOCET
| VV |  | DSO 02-11.2 - ZDRAVOTECHNICKÉ INSTALACE | [15 empty] | VV | 2 | 1 | True | 0 | ROZPOCET
| VV |  | STAVEBNÍ PŘÍPOMOCE | [15 empty] | VV | 2 | 1 | True | 0 | ROZPOCET
| VV |  | "pol.č.83 - krytí potrubí výstražnou fólií - délka odhadem projektanta"1,0 |  | 1 | [13 empty] | VV | 2 | 2 | True | 0 | ROZPOCET
| VV |  | Součet |  | 1 | [13 empty] | VV | 2 | 4 | True | 1 | ROZPOCET
10 | K | 899913104 | Uzavírací manžeta chráničky potrubí DN 32 x 80 | kus | 2 |  | 0 | CS ÚRS 2018 01 |  |  | základní |  | 0 | 0.00018 | 0.00036 | 0 | 0 | 4 | K | 2 |  |  |  | ROZPOCET | 0 | 0 | 0 | 0 | 0 | 1 | 0 | 4 | 1959996002
| PP |  | Koncové uzavírací manžety chrániček DN potrubí x DN chráničky DN 32 x 80 | [15 empty] | PP | 2
| PSC |  | Poznámka k souboru cen: 1. V cenách jsou započteny i náklady na nerezové upínací pásky daných průměrů. | [15 empty] | PSC | 2
| VV |  | DVZ ČOV BAKOV NAD JIZEROU - KVĚTEN 2018 | [15 empty] | VV | 2 | 1 | True | 0 | ROZPOCET
| VV |  | SKUPINA OBJEKTŮ 02 - ČISTÍRNA ODPADNÍCH VOD | [15 empty] | VV | 2 | 1 | True | 0 | ROZPOCET
| VV |  | SO 02-11 - ÚPRAVY NA PROVOZNÍ BUDOVĚ | [15 empty] | VV | 2 | 1 | True | 0 | ROZPOCET
| VV |  | DSO 02-11.2 - ZDRAVOTECHNICKÉ INSTALACE | [15 empty] | VV | 2 | 1 | True | 0 | ROZPOCET
| VV |  | STAVEBNÍ PŘÍPOMOCE | [15 empty] | VV | 2 | 1 | True | 0 | ROZPOCET
| VV |  | "pol.č.74 - pryžové manžety na konec chrániček vč.nerez stahovacích pásků 32/75 - kusů dle projektanta"2 |  | 2 | [13 empty] | VV | 2 | 2 | True | 0 | ROZPOCET
| VV |  | Součet |  | 2 | [13 empty] | VV | 2 | 4 | True | 1 | ROZPOCET
| D | 9 | Ostatní konstrukce a práce, bourání |  |  |  | 0 | [5 empty] | 0 |  | 0.0012 |  | 0.26298 | 1 | D | 1 |  |  |  | ROZPOCET | [6 empty] | 0
11 | K | 931998075R | Tlakový prostup pro plastové potrubí průměru 110mm, integrovaný živičný pás, včetně penetrace podkladu a navaření na stávající hydroizolaci | kus | 2 |  | 0 | R-položka |  |  | základní |  | 0 | 0.00024 | 0.00048 | 0 | 0 | 4 | K | 2 |  |  |  | ROZPOCET | 0 | 0 | 0 | 0 | 0 | 1 | 0 | 4 | -2124552846
| PP |  | Tlakový prostup pro plastové potrubí průměru 110mm, integrovaný živičný pás, včetně penetrace podkladu a navaření na stávající hydroizolaci | [15 empty] | PP | 2
| VV |  | DVZ ČOV BAKOV NAD JIZEROU - KVĚTEN 2018 | [15 empty] | VV | 2 | 1 | True | 0 | ROZPOCET
| VV |  | SKUPINA OBJEKTŮ 02 - ČISTÍRNA ODPADNÍCH VOD | [15 empty] | VV | 2 | 1 | True | 0 | ROZPOCET
| VV |  | SO 02-11 - ÚPRAVY NA PROVOZNÍ BUDOVĚ | [15 empty] | VV | 2 | 1 | True | 0 | ROZPOCET
| VV |  | DSO 02-11.2 - ZDRAVOTECHNICKÉ INSTALACE | [15 empty] | VV | 2 | 1 | True | 0 | ROZPOCET
| VV |  | STAVEBNÍ PŘÍPOMOCE | [15 empty] | VV | 2 | 1 | True | 0 | ROZPOCET
| VV |  | "pol.č.75 - tlakový prostup pro potrubí prům.110mm - kusů dle projektanta"2 |  | 2 | [13 empty] | VV | 2 | 2 | True | 0 | ROZPOCET
| VV |  | Součet |  | 2 | [13 empty] | VV | 2 | 4 | True | 1 | ROZPOCET
12 | K | 931998076R | Tlakový prostup pro plastové potrubí průměru 75mm, integrovaný živičný pás, včetně penetrace podkladu a navaření na stávající hydroizolaci | kus | 1 |  | 0 | R-položka |  |  | základní |  | 0 | 0.00024 | 0.00024 | 0 | 0 | 4 | K | 2 |  |  |  | ROZPOCET | 0 | 0 | 0 | 0 | 0 | 1 | 0 | 4 | 1750473966
| PP |  | Tlakový prostup pro plastové potrubí průměru 75mm, integrovaný živičný pás, včetně penetrace podkladu a navaření na stávající hydroizolaci | [15 empty] | PP | 2
| VV |  | DVZ ČOV BAKOV NAD JIZEROU - KVĚTEN 2018 | [15 empty] | VV | 2 | 1 | True | 0 | ROZPOCET
| VV |  | SKUPINA OBJEKTŮ 02 - ČISTÍRNA ODPADNÍCH VOD | [15 empty] | VV | 2 | 1 | True | 0 | ROZPOCET
| VV |  | SO 02-11 - ÚPRAVY NA PROVOZNÍ BUDOVĚ | [15 empty] | VV | 2 | 1 | True | 0 | ROZPOCET
| VV |  | DSO 02-11.2 - ZDRAVOTECHNICKÉ INSTALACE | [15 empty] | VV | 2 | 1 | True | 0 | ROZPOCET
| VV |  | STAVEBNÍ PŘÍPOMOCE | [15 empty] | VV | 2 | 1 | True | 0 | ROZPOCET
| VV |  | "pol.č.76 - tlakový prostup pro potrubí prům.75mm - kusů dle projektanta"1 |  | 1 | [13 empty] | VV | 2 | 2 | True | 0 | ROZPOCET
| VV |  | Součet |  | 1 | [13 empty] | VV | 2 | 4 | True | 1 | ROZPOCET
13 | K | 931998077R | Tlakový prostup pro plastové potrubí průměru 50mm, integrovaný živičný pás, včetně penetrace podkladu a navaření na stávající hydroizolaci | kus | 2 |  | 0 | R-položka |  |  | základní |  | 0 | 0.00024 | 0.00048 | 0 | 0 | 4 | K | 2 |  |  |  | ROZPOCET | 0 | 0 | 0 | 0 | 0 | 1 | 0 | 4 | 1383323011
| PP |  | Tlakový prostup pro plastové potrubí průměru 50mm, integrovaný živičný pás, včetně penetrace podkladu a navaření na stávající hydroizolaci | [15 empty] | PP | 2
| VV |  | DVZ ČOV BAKOV NAD JIZEROU - KVĚTEN 2018 | [15 empty] | VV | 2 | 1 | True | 0 | ROZPOCET
| VV |  | SKUPINA OBJEKTŮ 02 - ČISTÍRNA ODPADNÍCH VOD | [15 empty] | VV | 2 | 1 | True | 0 | ROZPOCET
| VV |  | SO 02-11 - ÚPRAVY NA PROVOZNÍ BUDOVĚ | [15 empty] | VV | 2 | 1 | True | 0 | ROZPOCET
| VV |  | DSO 02-11.2 - ZDRAVOTECHNICKÉ INSTALACE | [15 empty] | VV | 2 | 1 | True | 0 | ROZPOCET
| VV |  | STAVEBNÍ PŘÍPOMOCE | [15 empty] | VV | 2 | 1 | True | 0 | ROZPOCET
| VV |  | "pol.č.77 - tlakový prostup pro potrubí prům.50mm - kusů dle projektanta"2 |  | 2 | [13 empty] | VV | 2 | 2 | True | 0 | ROZPOCET
| VV |  | Součet |  | 2 | [13 empty] | VV | 2 | 4 | True | 1 | ROZPOCET
14 | K | 969021121 | Vybourání kanalizačního potrubí DN do 200 | m | 0.46 |  | 0 | CS ÚRS 2018 01 |  |  | základní |  | 0 | 0 | 0 | 0.063 | 0.02898 | 4 | K | 2 |  |  |  | ROZPOCET | 0 | 0 | 0 | 0 | 0 | 1 | 0 | 4 | 687089607
| PP |  | Vybourání kanalizačního potrubí DN do 200 mm | [15 empty] | PP | 2
| VV |  | DVZ ČOV BAKOV NAD JIZEROU - KVĚTEN 2018 | [15 empty] | VV | 2 | 1 | True | 0 | ROZPOCET
| VV |  | SKUPINA OBJEKTŮ 02 - ČISTÍRNA ODPADNÍCH VOD | [15 empty] | VV | 2 | 1 | True | 0 | ROZPOCET
| VV |  | SO 02-11 - ÚPRAVY NA PROVOZNÍ BUDOVĚ | [15 empty] | VV | 2 | 1 | True | 0 | ROZPOCET
| VV |  | DSO 02-11.2 - ZDRAVOTECHNICKÉ INSTALACE | [15 empty] | VV | 2 | 1 | True | 0 | ROZPOCET
| VV |  | STAVEBNÍ PŘÍPOMOCE | [15 empty] | VV | 2 | 1 | True | 0 | ROZPOCET
| VV |  | "pol.č.65 - vybourání kanalizačního potrubí DN200 - délka odhadem projektanta"0,46 |  | 0.46 | [13 empty] | VV | 2 | 2 | True | 0 | ROZPOCET
| VV |  | Součet |  | 0.46 | [13 empty] | VV | 2 | 4 | True | 1 | ROZPOCET
15 | K | 971033141 | Vybourání otvorů ve zdivu cihelném D do 60 mm na MVC nebo MV tl do 300 mm | kus | 2 |  | 0 | CS ÚRS 2018 01 |  |  | základní |  | 0 | 0 | 0 | 0.001 | 0.002 | 4 | K | 2 |  |  |  | ROZPOCET | 0 | 0 | 0 | 0 | 0 | 1 | 0 | 4 | 677700268
| PP |  | Vybourání otvorů ve zdivu základovém nebo nadzákladovém z cihel, tvárnic, příčkovek z cihel pálených na maltu vápennou nebo vápenocementovou průměru profilu do 60 mm, tl. do 300 mm | [15 empty] | PP | 2
| VV |  | DVZ ČOV BAKOV NAD JIZEROU - KVĚTEN 2018 | [15 empty] | VV | 2 | 1 | True | 0 | ROZPOCET
| VV |  | SKUPINA OBJEKTŮ 02 - ČISTÍRNA ODPADNÍCH VOD | [15 empty] | VV | 2 | 1 | True | 0 | ROZPOCET
| VV |  | SO 02-11 - ÚPRAVY NA PROVOZNÍ BUDOVĚ | [15 empty] | VV | 2 | 1 | True | 0 | ROZPOCET
| VV |  | DSO 02-11.2 - ZDRAVOTECHNICKÉ INSTALACE | [15 empty] | VV | 2 | 1 | True | 0 | ROZPOCET
| VV |  | STAVEBNÍ PŘÍPOMOCE | [15 empty] | VV | 2 | 1 | True | 0 | ROZPOCET
| VV |  | "pol.č.66 - vybourání otvorů v cihelném zdivu do D60mm ve zdivu tl.300mm - kusů dle projektanta"2 |  | 2 | [13 empty] | VV | 2 | 2 | True | 0 | ROZPOCET
| VV |  | Součet |  | 2 | [13 empty] | VV | 2 | 4 | True | 1 | ROZPOCET
16 | K | 971052261 | Vybourání nebo prorážení otvorů v ŽB příčkách a zdech pl do 0,0225 m2 tl do 600 mm | kus | 1 |  | 0 | CS ÚRS 2018 01 |  |  | základní |  | 0 | 0 | 0 | 0.034 | 0.034 | 4 | K | 2 |  |  |  | ROZPOCET | 0 | 0 | 0 | 0 | 0 | 1 | 0 | 4 | -960150408
| PP |  | Vybourání a prorážení otvorů v železobetonových příčkách a zdech základových nebo nadzákladových, plochy do 0,0225 m2, tl. do 600 mm | [15 empty] | PP | 2
| VV |  | DVZ ČOV BAKOV NAD JIZEROU - KVĚTEN 2018 | [15 empty] | VV | 2 | 1 | True | 0 | ROZPOCET
| VV |  | SKUPINA OBJEKTŮ 02 - ČISTÍRNA ODPADNÍCH VOD | [15 empty] | VV | 2 | 1 | True | 0 | ROZPOCET
| VV |  | SO 02-11 - ÚPRAVY NA PROVOZNÍ BUDOVĚ | [15 empty] | VV | 2 | 1 | True | 0 | ROZPOCET
| VV |  | DSO 02-11.2 - ZDRAVOTECHNICKÉ INSTALACE | [15 empty] | VV | 2 | 1 | True | 0 | ROZPOCET
| VV |  | STAVEBNÍ PŘÍPOMOCE | [15 empty] | VV | 2 | 1 | True | 0 | ROZPOCET
| VV |  | "pol.č.67 - vybourání otvorů v žlb zdivu do D200mm ve zdivu tl.400mm - kusů dle projektanta"1 |  | 1 | [13 empty] | VV | 2 | 2 | True | 0 | ROZPOCET
| VV |  | Součet |  | 1 | [13 empty] | VV | 2 | 4 | True | 1 | ROZPOCET
17 | K | 974031153 | Vysekání rýh ve zdivu cihelném hl do 100 mm š do 100 mm | m | 11 |  | 0 | CS ÚRS 2018 01 |  |  | základní |  | 0 | 0 | 0 | 0.018 | 0.198 | 4 | K | 2 |  |  |  | ROZPOCET | 0 | 0 | 0 | 0 | 0 | 1 | 0 | 4 | 597760133
| PP |  | Vysekání rýh ve zdivu cihelném na maltu vápennou nebo vápenocementovou do hl. 100 mm a šířky do 100 mm | [15 empty] | PP | 2
| VV |  | DVZ ČOV BAKOV NAD JIZEROU - KVĚTEN 2018 | [15 empty] | VV | 2 | 1 | True | 0 | ROZPOCET
| VV |  | SKUPINA OBJEKTŮ 02 - ČISTÍRNA ODPADNÍCH VOD | [15 empty] | VV | 2 | 1 | True | 0 | ROZPOCET
| VV |  | SO 02-11 - ÚPRAVY NA PROVOZNÍ BUDOVĚ | [15 empty] | VV | 2 | 1 | True | 0 | ROZPOCET
| VV |  | DSO 02-11.2 - ZDRAVOTECHNICKÉ INSTALACE | [15 empty] | VV | 2 | 1 | True | 0 | ROZPOCET
| VV |  | STAVEBNÍ PŘÍPOMOCE | [15 empty] | VV | 2 | 1 | True | 0 | ROZPOCET
| VV |  | "pol.č.68 - vysekání rýh 80x80mm ve zdivu cihelném - délka dle projektanta"11,0 |  | 11 | [13 empty] | VV | 2 | 2 | True | 0 | ROZPOCET
| VV |  | Součet |  | 11 | [13 empty] | VV | 2 | 4 | True | 1 | ROZPOCET
| D | 997 | Přesun sutě |  |  |  | 0 | [5 empty] | 0 |  | 0 |  | 0 | 1 | D | 1 |  |  |  | ROZPOCET | [6 empty] | 0
18 | K | 997013111 | Vnitrostaveništní doprava suti a vybouraných hmot pro budovy v do 6 m s použitím mechanizace | t | 0.321 |  | 0 | CS ÚRS 2018 01 |  |  | základní |  | 0 | 0 | 0 | 0 | 0 | 4 | K | 2 |  |  |  | ROZPOCET | 0 | 0 | 0 | 0 | 0 | 1 | 0 | 4 | -1101724700
| PP |  | Vnitrostaveništní doprava suti a vybouraných hmot vodorovně do 50 m svisle s použitím mechanizace pro budovy a haly výšky do 6 m | [15 empty] | PP | 2
| PSC |  | Poznámka k souboru cen: 1. V cenách -3111 až -3217 jsou započteny i náklady na: a) vodorovnou dopravu na uvedenou vzdálenost, b) svislou dopravu pro uvedenou výšku budovy, c) naložení na vodorovný dopravní prostředek pro odvoz na skládku nebo meziskládku, d) náklady na rozhrnutí a urovnání suti na dopravním prostředku. 2. Jestliže se pro svislý přesun použije shoz nebo zařízení investora (např. výtah v budově), užijí se pro ocenění vodorovné dopravy suti ceny -3111, 3151 a -3211 pro budovy a haly výšky do 6 m. 3. Montáž, demontáž a pronájem shozu se ocení cenami souboru cen 997 01-33 Shoz suti. 4. Ceny -3151 až -3162 lze použít v případě, kdy dochází ke ztížení dopravy suti např. tím, že není možné instalovat jeřáb. | [15 empty] | PSC | 2
| VV |  | DVZ ČOV BAKOV NAD JIZEROU - KVĚTEN 2018 | [15 empty] | VV | 2 | 1 | True | 0 | ROZPOCET
| VV |  | SKUPINA OBJEKTŮ 02 - ČISTÍRNA ODPADNÍCH VOD | [15 empty] | VV | 2 | 1 | True | 0 | ROZPOCET
| VV |  | SO 02-11 - ÚPRAVY NA PROVOZNÍ BUDOVĚ | [15 empty] | VV | 2 | 1 | True | 0 | ROZPOCET
| VV |  | DSO 02-11.2 - ZDRAVOTECHNICKÉ INSTALACE | [15 empty] | VV | 2 | 1 | True | 0 | ROZPOCET
| VV |  | STAVEBNÍ PŘÍPOMOCE - LIKVIDACE SUTI Z HSV+PSV | [15 empty] | VV | 2 | 1 | True | 0 | ROZPOCET
| VV |  | PŘEMÍSTĚNÍ SUTI Z HSV VEN Z BUDOVY | [15 empty] | VV | 2 | 1 | True | 0 | ROZPOCET
| VV |  | "kanal.potrubí do DN200 (SMĚS)"0,029 |  | 0.029 | [13 empty] | VV | 2 | 2 | True | 0 | ROZPOCET
| VV |  | "otvory v cihel.stěnách (CIHEL.)"0,002 |  | 0.002 | [13 empty] | VV | 2 | 2 | True | 0 | ROZPOCET
| VV |  | "otvory v žlb.stěnách (ŽLB)"0,034 |  | 0.034 | [13 empty] | VV | 2 | 2 | True | 0 | ROZPOCET
| VV |  | "rýhy v cihel.stěnách (CIHEL.)"0,198 |  | 0.198 | [13 empty] | VV | 2 | 2 | True | 0 | ROZPOCET
| VV |  | Mezisoučet |  | 0.263 | [13 empty] | VV | 2 | 3 | True | 0 | ROZPOCET
| VV |  | PŘEMÍSTĚNÍ SUTI Z PSV VEN Z BUDOVY | [15 empty] | VV | 2 | 1 | True | 0 | ROZPOCET
| VV |  | "izolace z potrubí (IZOL.)"0,058 |  | 0.058 | [13 empty] | VV | 2 | 2 | True | 0 | ROZPOCET
| VV |  | Mezisoučet |  | 0.058 | [13 empty] | VV | 2 | 3 | True | 0 | ROZPOCET
| VV |  | Součet |  | 0.321 | [13 empty] | VV | 2 | 4 | True | 1 | ROZPOCET
| VV |  | POZN.: ostatní vybourané hmoty započítány v rámci samostatných položek u příslušných oborů | [15 empty] | VV | 2 | 1 | True | 0 | ROZPOCET
19 | K | 997013016R | Odvoz suti a vybouraných hmot na meziskládku se složením | t | 0.863 |  | 0 | R-položka |  |  | základní |  | 0 | 0 | 0 | 0 | 0 | 4 | K | 2 |  |  |  | ROZPOCET | 0 | 0 | 0 | 0 | 0 | 1 | 0 | 4 | 1312630369
| PP |  | Odvoz suti a vybouraných hmot na meziskládku se složením | [15 empty] | PP | 2
| PSC |  | Poznámka k souboru cen: 1. Délka odvozu suti je vzdálenost od místa naložení suti na dopravní prostředek až po místo složení na určené skládce nebo meziskládce. 2. V ceně -3501 jsou započteny i náklady na složení suti na skládku nebo meziskládku. 3. Ceny jsou určeny pro odvoz suti na skládku nebo meziskládku jakýmkoliv způsobem silniční dopravy (i prostřednictvím kontejnerů). 4. Odvoz suti z meziskládky se oceňuje cenou 997 01-3511. | [15 empty] | PSC | 2
| VV |  | DVZ ČOV BAKOV NAD JIZEROU - KVĚTEN 2018 | [15 empty] | VV | 2 | 1 | True | 0 | ROZPOCET
| VV |  | SKUPINA OBJEKTŮ 02 - ČISTÍRNA ODPADNÍCH VOD | [15 empty] | VV | 2 | 1 | True | 0 | ROZPOCET
| VV |  | SO 02-11 - ÚPRAVY NA PROVOZNÍ BUDOVĚ | [15 empty] | VV | 2 | 1 | True | 0 | ROZPOCET
| VV |  | DSO 02-11.2 - ZDRAVOTECHNICKÉ INSTALACE | [15 empty] | VV | 2 | 1 | True | 0 | ROZPOCET
| VV |  | STAVEBNÍ PŘÍPOMOCE - LIKVIDACE SUTI Z HSV+PSV | [15 empty] | VV | 2 | 1 | True | 0 | ROZPOCET
| VV |  | PŘEMÍSTĚNÍ SUTI Z HSV NA STAVENIŠTNÍ MEZIDEPONII | [15 empty] | VV | 2 | 1 | True | 0 | ROZPOCET
| VV |  | "kanal.potrubí do DN200 (SMĚS)"0,029 |  | 0.029 | [13 empty] | VV | 2 | 2 | True | 0 | ROZPOCET
| VV |  | "otvory v cihel.stěnách (CIHEL.)"0,002 |  | 0.002 | [13 empty] | VV | 2 | 2 | True | 0 | ROZPOCET
| VV |  | "otvory v žlb.stěnách (ŽLB)"0,034 |  | 0.034 | [13 empty] | VV | 2 | 2 | True | 0 | ROZPOCET
| VV |  | "rýhy v cihel.stěnách (CIHEL.)"0,198 |  | 0.198 | [13 empty] | VV | 2 | 2 | True | 0 | ROZPOCET
| VV |  | Mezisoučet |  | 0.263 | [13 empty] | VV | 2 | 3 | True | 0 | ROZPOCET
| VV |  | PŘEMÍSTĚNÍ SUTI Z PSV NA STAVENIŠTNÍ MEZIDEPONII | [15 empty] | VV | 2 | 1 | True | 0 | ROZPOCET
| VV |  | "izolace z potrubí (IZOL.)"0,058 |  | 0.058 | [13 empty] | VV | 2 | 2 | True | 0 | ROZPOCET
| VV |  | Mezisoučet |  | 0.058 | [13 empty] | VV | 2 | 3 | True | 0 | ROZPOCET
| VV |  | PŘEMÍSTĚNÍ SUTI Z VNITŘNÍ KANALIZACE NA STAVENIŠTNÍ MEZIDEPONII | [15 empty] | VV | 2 | 1 | True | 0 | ROZPOCET
| VV |  | "kameninové potrubí (SMĚS.)"0,160 |  | 0.16 | [13 empty] | VV | 2 | 2 | True | 0 | ROZPOCET
| VV |  | "litinové potrubí (KOV)"0,134 |  | 0.134 | [13 empty] | VV | 2 | 2 | True | 0 | ROZPOCET
| VV |  | "vpusť kameninová (SMĚS.)"0,028 |  | 0.028 | [13 empty] | VV | 2 | 2 | True | 0 | ROZPOCET
| VV |  | Mezisoučet |  | 0.322 | [13 empty] | VV | 2 | 3 | True | 0 | ROZPOCET
| VV |  | PŘEMÍSTĚNÍ SUTI Z VNITŘNÍCH VODOVODŮ NA STAVENIŠTNÍ MEZIDEPONII | [15 empty] | VV | 2 | 1 | True | 0 | ROZPOCET
| VV |  | "ocelové potrubí (KOV)"0,023 |  | 0.023 | [13 empty] | VV | 2 | 2 | True | 0 | ROZPOCET
| VV |  | Mezisoučet |  | 0.023 | [13 empty] | VV | 2 | 3 | True | 0 | ROZPOCET
| VV |  | PŘEMÍSTĚNÍ SUTI ZE ZAŘIZOVACÍCH PŘEDMĚTŮ NA STAVENIŠTNÍ MEZIDEPONII | [15 empty] | VV | 2 | 1 | True | 0 | ROZPOCET
| VV |  | "klozet (KERAM)"0,019 |  | 0.019 | [13 empty] | VV | 2 | 2 | True | 0 | ROZPOCET
| VV |  | "umyvadlo (KERAM)"0,019 |  | 0.019 | [13 empty] | VV | 2 | 2 | True | 0 | ROZPOCET
| VV |  | "bojler (KOV)"0,155 |  | 0.155 | [13 empty] | VV | 2 | 2 | True | 0 | ROZPOCET
| VV |  | "baterie (KOV)"0,002 |  | 0.002 | [13 empty] | VV | 2 | 2 | True | 0 | ROZPOCET
| VV |  | "sprch.baterie (KOV)"0,002 |  | 0.002 | [13 empty] | VV | 2 | 2 | True | 0 | ROZPOCET
| VV |  | Mezisoučet |  | 0.197 | [13 empty] | VV | 2 | 3 | True | 0 | ROZPOCET
| VV |  | Součet |  | 0.863 | [13 empty] | VV | 2 | 4 | True | 1 | ROZPOCET
21 | K | 997013017R | Odvoz suti a vybouraných hmot z meziskládky na skládku s naložením a se složením | t | 0.547 |  | 0 | R-položka |  |  | základní |  | 0 | 0 | 0 | 0 | 0 | 4 | K | 2 |  |  |  | ROZPOCET | 0 | 0 | 0 | 0 | 0 | 1 | 0 | 4 | -994060634
| PP |  | Odvoz suti a vybouraných hmot z meziskládky na skládku s naložením a se složením | [15 empty] | PP | 2
| PSC |  | Poznámka k souboru cen: 1. Délka odvozu suti je vzdálenost od místa naložení suti na dopravní prostředek na meziskládce až po místo složení na určené skládce. 2. V ceně jsou započteny i náklady na naložení suti na dopravní prostředek a její složení na skládku. 3. Cena je určena pro odvoz suti na skládku jakýmkoliv způsobem silniční dopravy (i prostřednictvím kontejnerů). 4. Příplatek k ceně za každý další i započatý 1 km přes 1 km se oceňuje cenou 997 01-3509. | [15 empty] | PSC | 2
| VV |  | DVZ ČOV BAKOV NAD JIZEROU - KVĚTEN 2018 | [15 empty] | VV | 2 | 1 | True | 0 | ROZPOCET
| VV |  | SKUPINA OBJEKTŮ 02 - ČISTÍRNA ODPADNÍCH VOD | [15 empty] | VV | 2 | 1 | True | 0 | ROZPOCET
| VV |  | SO 02-11 - ÚPRAVY NA PROVOZNÍ BUDOVĚ | [15 empty] | VV | 2 | 1 | True | 0 | ROZPOCET
| VV |  | DSO 02-11.2 - ZDRAVOTECHNICKÉ INSTALACE | [15 empty] | VV | 2 | 1 | True | 0 | ROZPOCET
| VV |  | STAVEBNÍ PŘÍPOMOCE - LIKVIDACE SUTI Z HSV+PSV | [15 empty] | VV | 2 | 1 | True | 0 | ROZPOCET
| VV |  | PŘEMÍSTĚNÍ SUTI Z HSV NA SKLÁDKU | [15 empty] | VV | 2 | 1 | True | 0 | ROZPOCET
| VV |  | "kanal.potrubí do DN200 (SMĚS)"0,029 |  | 0.029 | [13 empty] | VV | 2 | 2 | True | 0 | ROZPOCET
| VV |  | "otvory v cihel.stěnách (CIHEL.)"0,002 |  | 0.002 | [13 empty] | VV | 2 | 2 | True | 0 | ROZPOCET
| VV |  | "otvory v žlb.stěnách (ŽLB)"0,034 |  | 0.034 | [13 empty] | VV | 2 | 2 | True | 0 | ROZPOCET
| VV |  | "rýhy v cihel.stěnách (CIHEL.)"0,198 |  | 0.198 | [13 empty] | VV | 2 | 2 | True | 0 | ROZPOCET
| VV |  | Mezisoučet |  | 0.263 | [13 empty] | VV | 2 | 3 | True | 0 | ROZPOCET
| VV |  | PŘEMÍSTĚNÍ SUTI Z PSV NA SKLÁDKU | [15 empty] | VV | 2 | 1 | True | 0 | ROZPOCET
| VV |  | "izolace z potrubí (IZOL.)"0,058 |  | 0.058 | [13 empty] | VV | 2 | 2 | True | 0 | ROZPOCET
| VV |  | Mezisoučet |  | 0.058 | [13 empty] | VV | 2 | 3 | True | 0 | ROZPOCET
| VV |  | PŘEMÍSTĚNÍ SUTI Z VNITŘNÍ KANALIZACE NA SKLÁDKU | [15 empty] | VV | 2 | 1 | True | 0 | ROZPOCET
| VV |  | "kameninové potrubí (SMĚS.)"0,160 |  | 0.16 | [13 empty] | VV | 2 | 2 | True | 0 | ROZPOCET
| VV |  | "vpusť kameninová (SMĚS.)"0,028 |  | 0.028 | [13 empty] | VV | 2 | 2 | True | 0 | ROZPOCET
| VV |  | Mezisoučet |  | 0.188 | [13 empty] | VV | 2 | 3 | True | 0 | ROZPOCET
| VV |  | PŘEMÍSTĚNÍ SUTI ZE ZAŘIZOVACÍCH PŘEDMĚTŮ NA SKLÁDKU | [15 empty] | VV | 2 | 1 | True | 0 | ROZPOCET
| VV |  | "klozet (KERAM)"0,019 |  | 0.019 | [13 empty] | VV | 2 | 2 | True | 0 | ROZPOCET
| VV |  | "umyvadlo (KERAM)"0,019 |  | 0.019 | [13 empty] | VV | 2 | 2 | True | 0 | ROZPOCET
| VV |  | Mezisoučet |  | 0.038 | [13 empty] | VV | 2 | 3 | True | 0 | ROZPOCET
| VV |  | Součet |  | 0.547 | [13 empty] | VV | 2 | 4 | True | 1 | ROZPOCET
| D | 998 | Přesun hmot |  |  |  | 0 | [5 empty] | 0 |  | 0 |  | 0 | 1 | D | 1 |  |  |  | ROZPOCET | [6 empty] | 0
22 | K | 998011001 | Přesun hmot pro budovy zděné v do 6 m | t | 2.44 |  | 0 | CS ÚRS 2018 01 |  |  | základní |  | 0 | 0 | 0 | 0 | 0 | 4 | K | 2 |  |  |  | ROZPOCET | 0 | 0 | 0 | 0 | 0 | 1 | 0 | 4 | -1939741187
| PP |  | Přesun hmot pro budovy občanské výstavby, bydlení, výrobu a služby s nosnou svislou konstrukcí zděnou z cihel, tvárnic nebo kamene vodorovná dopravní vzdálenost do 100 m pro budovy výšky do 6 m | [15 empty] | PP | 2
| PSC |  | Poznámka k souboru cen: 1. Ceny -7001 až -7006 lze použít v případě, kdy dochází ke ztížení přesunu např. tím, že není možné instalovat jeřáb. 2. K cenám -7001 až -7006 lze použít příplatky za zvětšený přesun -1014 až -1019, -2034 až -2039 nebo -2114 až 2119. 3. Jestliže pro svislý přesun používá zařízení investora (např. výtah v budově), užijí se pro ocenění přesunu hmot ceny stanovené pro nejmenší výšku, tj. 6 m. | [15 empty] | PSC | 2
| D | PSV | Práce a dodávky PSV |  |  |  | 0 | [5 empty] | 0 |  | 0.15453 |  | 0.60137 | 2 | D | 0 |  |  |  | ROZPOCET | [6 empty] | 0
| D | 712 | Povlakové krytiny |  |  |  | 0 | [5 empty] | 0 |  | 0.0005 |  | 0 | 2 | D | 1 |  |  |  | ROZPOCET | [6 empty] | 0
23 | K | 712363037R | Provedení prostupu foliovou parozábranou, přelepení střešní páskou potrubí D110mm | kus | 1 |  | 0 | R-položka |  |  | základní |  | 0 | 0.0005 | 0.0005 | 0 | 0 | 16 | K | 2 |  |  |  | ROZPOCET | 0 | 0 | 0 | 0 | 0 | 1 | 0 | 16 | 2097970073
| PP |  | Provedení prostupu foliovou parozábranou, přelepení střešní páskou potrubí D110mm | [15 empty] | PP | 2
| VV |  | DVZ ČOV BAKOV NAD JIZEROU - KVĚTEN 2018 | [15 empty] | VV | 2 | 1 | True | 0 | ROZPOCET
| VV |  | SKUPINA OBJEKTŮ 02 - ČISTÍRNA ODPADNÍCH VOD | [15 empty] | VV | 2 | 1 | True | 0 | ROZPOCET
| VV |  | SO 02-11 - ÚPRAVY NA PROVOZNÍ BUDOVĚ | [15 empty] | VV | 2 | 1 | True | 0 | ROZPOCET
| VV |  | DSO 02-11.2 - ZDRAVOTECHNICKÉ INSTALACE | [15 empty] | VV | 2 | 1 | True | 0 | ROZPOCET
| VV |  | VNITŘNÍ KANALIZACE - MONTÁŽ A DODÁVKA | [15 empty] | VV | 2 | 1 | True | 0 | ROZPOCET
| VV |  | "pol.č.37 - prostup foliovou parozábranou, přelepení páskou prům.110mm - kusů dle projektanta"1 |  | 1 | [13 empty] | VV | 2 | 2 | True | 0 | ROZPOCET
| VV |  | Součet |  | 1 | [13 empty] | VV | 2 | 4 | True | 1 | ROZPOCET
24 | K | 998712101 | Přesun hmot tonážní tonážní pro krytiny povlakové v objektech v do 6 m | t | 0.001 |  | 0 | CS ÚRS 2018 01 |  |  | základní |  | 0 | 0 | 0 | 0 | 0 | 16 | K | 2 |  |  |  | ROZPOCET | 0 | 0 | 0 | 0 | 0 | 1 | 0 | 16 | -1282956945
| PP |  | Přesun hmot pro povlakové krytiny stanovený z hmotnosti přesunovaného materiálu vodorovná dopravní vzdálenost do 50 m v objektech výšky do 6 m | [15 empty] | PP | 2
| PSC |  | Poznámka k souboru cen: 1. Ceny pro přesun hmot stanovený z hmotnosti přesunovaného materiálu se používají tehdy, pokud je možné určit hmotnost za celý stavební díl. Do této hmotnosti se započítává i hmotnost materiálů oceňovaných ve specifikaci. 2. Pokud nelze jednoznačně stanovit hmotnost přesunovaných materiálů, lze pro výpočet přesunu hmot použít orientačně procentní sazbu. Touto sazbou se vynásobí rozpočtové náklady za celý stavební díl včetně nákladů na materiál ve specifikacích. 3. Příplatek k cenám -2181 pro přesun prováděný bez použití mechanizace, tj. za ztížených podmínek, lze použít pouze pro hmotnost materiálu, která se tímto způsobem skutečně přemísťuje. | [15 empty] | PSC | 2
| D | 713 | Izolace tepelné |  |  |  | 0 | [5 empty] | 0 |  | 0.00214 |  | 0.0583 | 2 | D | 1 |  |  |  | ROZPOCET | [6 empty] | 0
25 | K | 713410811 | Odstanění izolace tepelné potrubí pásy nebo rohožemi bez úpravy staženými drátem tl do 50 mm | m | 11 |  | 0 | CS ÚRS 2018 01 |  |  | základní |  | 0 | 0 | 0 | 0.0053 | 0.0583 | 16 | K | 2 |  |  |  | ROZPOCET | 0 | 0 | 0 | 0 | 0 | 1 | 0 | 16 | 491018965
| PP |  | Odstranění tepelné izolace potrubí a ohybů pásy nebo rohožemi bez povrchové úpravy ovinutými kolem potrubí a staženými ocelovým drátem potrubí, tloušťka izolace do 50 mm | [15 empty] | PP | 2
| VV |  | DVZ ČOV BAKOV NAD JIZEROU - KVĚTEN 2018 | [15 empty] | VV | 2 | 1 | True | 0 | ROZPOCET
| VV |  | SKUPINA OBJEKTŮ 02 - ČISTÍRNA ODPADNÍCH VOD | [15 empty] | VV | 2 | 1 | True | 0 | ROZPOCET
| VV |  | SO 02-11 - ÚPRAVY NA PROVOZNÍ BUDOVĚ | [15 empty] | VV | 2 | 1 | True | 0 | ROZPOCET
| VV |  | DSO 02-11.2 - ZDRAVOTECHNICKÉ INSTALACE | [15 empty] | VV | 2 | 1 | True | 0 | ROZPOCET
| VV |  | VNITŘNÍ VODOVODY - DEMONTÁŽE | [15 empty] | VV | 2 | 1 | True | 0 | ROZPOCET
| VV |  | "pol.č.22 - demontáž tepelné izolace potrubí do prům.50mm - délka dle projektanta"11,0 |  | 11 | [13 empty] | VV | 2 | 2 | True | 0 | ROZPOCET
| VV |  | Součet |  | 11 | [13 empty] | VV | 2 | 4 | True | 1 | ROZPOCET
26 | K | 713492815 | Montáž tepelné izolace potrubí a ohybů vyplnění montážní pěnou | m3 | 0.04 |  | 0 | CS ÚRS 2018 01 |  |  | základní |  | 0 | 0 | 0 | 0 | 0 | 16 | K | 2 |  |  |  | ROZPOCET | 0 | 0 | 0 | 0 | 0 | 1 | 0 | 16 | 2063973755
| PP |  | Montáž izolace tepelné potrubí a ohybů - doplňky a konstrukční součástí ostatní úpravy vyplnění montážní pěnou potrubí a ohyby | [15 empty] | PP | 2
| PSC |  | Poznámka k souboru cen: 1. Ceny -2131, -2512 a -2513 slouží pro skladebné ocenění oprav doplňků tepelných izolací potrubí v části C01 Opravy a údržba tepelných izolací. | [15 empty] | PSC | 2
| VV |  | DVZ ČOV BAKOV NAD JIZEROU - KVĚTEN 2018 | [15 empty] | VV | 2 | 1 | True | 0 | ROZPOCET
| VV |  | SKUPINA OBJEKTŮ 02 - ČISTÍRNA ODPADNÍCH VOD | [15 empty] | VV | 2 | 1 | True | 0 | ROZPOCET
| VV |  | SO 02-11 - ÚPRAVY NA PROVOZNÍ BUDOVĚ | [15 empty] | VV | 2 | 1 | True | 0 | ROZPOCET
| VV |  | DSO 02-11.2 - ZDRAVOTECHNICKÉ INSTALACE | [15 empty] | VV | 2 | 1 | True | 0 | ROZPOCET
| VV |  | STAVEBNÍ PŘÍPOMOCE | [15 empty] | VV | 2 | 1 | True | 0 | ROZPOCET
| VV |  | "pol.č.72 - utěsnění otvorů kolem chrániček - výměra dle projektanta" | [15 empty] | VV | 2 | 1 | True | 0 | ROZPOCET
| VV |  | "+pol.č.73 - požární zatmelení chrániček silikonem" | [15 empty] | VV | 2 | 1 | True | 0 | ROZPOCET
| VV |  | 2*((pi*0,04*0,04*0,25))+2*((pi*0,055*0,055*1,95)) |  | 0.04 | [13 empty] | VV | 2 | 2 | True | 0 | ROZPOCET
| VV |  | Součet |  | 0.04 | [13 empty] | VV | 2 | 4 | True | 1 | ROZPOCET
27 | M | 23170001 | pěna montážní PUR nízkoexpanzní | litr | 1 |  | 0 | CS ÚRS 2018 01 |  |  | základní |  | 0 | 0.00107 | 0.00107 | 0 | 0 | 32 | M | 2 |  |  |  | ROZPOCET | 0 | 0 | 0 | 0 | 0 | 1 | 0 | 16 | -1891518991
| PP |  | pěna montážní PUR nízkoexpanzní | [15 empty] | PP | 2
| VV |  | DVZ ČOV BAKOV NAD JIZEROU - KVĚTEN 2018 | [15 empty] | VV | 2 | 1 | True | 0 | ROZPOCET
| VV |  | SKUPINA OBJEKTŮ 02 - ČISTÍRNA ODPADNÍCH VOD | [15 empty] | VV | 2 | 1 | True | 0 | ROZPOCET
| VV |  | SO 02-11 - ÚPRAVY NA PROVOZNÍ BUDOVĚ | [15 empty] | VV | 2 | 1 | True | 0 | ROZPOCET
| VV |  | DSO 02-11.2 - ZDRAVOTECHNICKÉ INSTALACE | [15 empty] | VV | 2 | 1 | True | 0 | ROZPOCET
| VV |  | STAVEBNÍ PŘÍPOMOCE | [15 empty] | VV | 2 | 1 | True | 0 | ROZPOCET
| VV |  | "pol.č.72 - utěsnění otvorů kolem chrániček - výměra dle projektanta"1 |  | 1 | [13 empty] | VV | 2 | 2 | True | 0 | ROZPOCET
| VV |  | Součet |  | 1 | [13 empty] | VV | 2 | 4 | True | 1 | ROZPOCET
28 | M | 23170003 | pěna montážní PUR protipožární jednosložková | litr | 1 |  | 0 | CS ÚRS 2018 01 |  |  | základní |  | 0 | 0.00107 | 0.00107 | 0 | 0 | 32 | M | 2 |  |  |  | ROZPOCET | 0 | 0 | 0 | 0 | 0 | 1 | 0 | 16 | 1566164307
| PP |  | pěna montážní PUR protipožární jednosložková | [15 empty] | PP | 2
| VV |  | DVZ ČOV BAKOV NAD JIZEROU - KVĚTEN 2018 | [15 empty] | VV | 2 | 1 | True | 0 | ROZPOCET
| VV |  | SKUPINA OBJEKTŮ 02 - ČISTÍRNA ODPADNÍCH VOD | [15 empty] | VV | 2 | 1 | True | 0 | ROZPOCET
| VV |  | SO 02-11 - ÚPRAVY NA PROVOZNÍ BUDOVĚ | [15 empty] | VV | 2 | 1 | True | 0 | ROZPOCET
| VV |  | DSO 02-11.2 - ZDRAVOTECHNICKÉ INSTALACE | [15 empty] | VV | 2 | 1 | True | 0 | ROZPOCET
| VV |  | STAVEBNÍ PŘÍPOMOCE | [15 empty] | VV | 2 | 1 | True | 0 | ROZPOCET
| VV |  | "pol.č.73 - požární zatmelení chrániček silikonem" 1 |  | 1 | [13 empty] | VV | 2 | 2 | True | 0 | ROZPOCET
| VV |  | Součet |  | 1 | [13 empty] | VV | 2 | 4 | True | 1 | ROZPOCET
29 | K | 998713101 | Přesun hmot tonážní pro izolace tepelné v objektech v do 6 m | t | 0.002 |  | 0 | CS ÚRS 2018 01 |  |  | základní |  | 0 | 0 | 0 | 0 | 0 | 16 | K | 2 |  |  |  | ROZPOCET | 0 | 0 | 0 | 0 | 0 | 1 | 0 | 16 | -391613836
| PP |  | Přesun hmot pro izolace tepelné stanovený z hmotnosti přesunovaného materiálu vodorovná dopravní vzdálenost do 50 m v objektech výšky do 6 m | [15 empty] | PP | 2
| PSC |  | Poznámka k souboru cen: 1. Ceny pro přesun hmot stanovený z hmotnosti přesunovaného materiálu se používají tehdy, pokud je možné určit hmotnost za celý stavební díl. Do této hmotnosti se započítává i hmotnost materiálů oceňovaných ve specifikaci. 2. Pokud nelze jednoznačně stanovit hmotnost přesunovaných materiálů, lze pro výpočet přesunu hmot použít orientačně procentní sazbu. Touto sazbou se vynásobí rozpočtové náklady za celý stavební díl včetně nákladů na materiál ve specifikacích. 3. Příplatek k cenám -3181 pro přesun prováděný bez použití mechanizace, tj. za ztížených podmínek, lze použít pouze pro hmotnost materiálu, která se tímto způsobem skutečně přemísťuje. | [15 empty] | PSC | 2
| D | 721 | Zdravotechnika - vnitřní kanalizace |  |  |  | 0 | [5 empty] | 0 |  | 0.02083 |  | 0.32204 | 2 | D | 1 |  |  |  | ROZPOCET | [6 empty] | 0
30 | K | 721110806 | Demontáž potrubí kameninové do DN 200 | m | 6 |  | 0 | CS ÚRS 2018 01 |  |  | základní |  | 0 | 0 | 0 | 0.0267 | 0.1602 | 16 | K | 2 |  |  |  | ROZPOCET | 0 | 0 | 0 | 0 | 0 | 1 | 0 | 16 | 504606818
| PP |  | Demontáž potrubí z kameninových trub normálních nebo kyselinovzdorných přes 100 do DN 200 | [15 empty] | PP | 2
| VV |  | DVZ ČOV BAKOV NAD JIZEROU - KVĚTEN 2018 | [15 empty] | VV | 2 | 1 | True | 0 | ROZPOCET
| VV |  | SKUPINA OBJEKTŮ 02 - ČISTÍRNA ODPADNÍCH VOD | [15 empty] | VV | 2 | 1 | True | 0 | ROZPOCET
| VV |  | SO 02-11 - ÚPRAVY NA PROVOZNÍ BUDOVĚ | [15 empty] | VV | 2 | 1 | True | 0 | ROZPOCET
| VV |  | DSO 02-11.2 - ZDRAVOTECHNICKÉ INSTALACE | [15 empty] | VV | 2 | 1 | True | 0 | ROZPOCET
| VV |  | VNITŘNÍ KANALIZACE - DEMONTÁŽE | [15 empty] | VV | 2 | 1 | True | 0 | ROZPOCET
| VV |  | "pol.č.44 - demontáž kameninového potrubí do DN200 - délka odhadem projektanta"6,0 |  | 6 | [13 empty] | VV | 2 | 2 | True | 0 | ROZPOCET
| VV |  | Součet |  | 6 | [13 empty] | VV | 2 | 4 | True | 1 | ROZPOCET
31 | K | 721140802 | Demontáž potrubí litinové do DN 100 | m | 9 |  | 0 | CS ÚRS 2018 01 |  |  | základní |  | 0 | 0 | 0 | 0.01492 | 0.13428 | 16 | K | 2 |  |  |  | ROZPOCET | 0 | 0 | 0 | 0 | 0 | 1 | 0 | 16 | 1250540141
| PP |  | Demontáž potrubí z litinových trub odpadních nebo dešťových do DN 100 | [15 empty] | PP | 2
| VV |  | DVZ ČOV BAKOV NAD JIZEROU - KVĚTEN 2018 | [15 empty] | VV | 2 | 1 | True | 0 | ROZPOCET
| VV |  | SKUPINA OBJEKTŮ 02 - ČISTÍRNA ODPADNÍCH VOD | [15 empty] | VV | 2 | 1 | True | 0 | ROZPOCET
| VV |  | SO 02-11 - ÚPRAVY NA PROVOZNÍ BUDOVĚ | [15 empty] | VV | 2 | 1 | True | 0 | ROZPOCET
| VV |  | DSO 02-11.2 - ZDRAVOTECHNICKÉ INSTALACE | [15 empty] | VV | 2 | 1 | True | 0 | ROZPOCET
| VV |  | VNITŘNÍ KANALIZACE - DEMONTÁŽE | [15 empty] | VV | 2 | 1 | True | 0 | ROZPOCET
| VV |  | "pol.č.43 - demontáž litinového potrubí do DN100 - délka odhadem projektanta"9,0 |  | 9 | [13 empty] | VV | 2 | 2 | True | 0 | ROZPOCET
| VV |  | Součet |  | 9 | [13 empty] | VV | 2 | 4 | True | 1 | ROZPOCET
32 | K | 721173403 | Potrubí kanalizační z PVC SN 4 svodné DN 160 | m | 2 |  | 0 | CS ÚRS 2018 01 |  |  | základní |  | 0 | 0.00277 | 0.00554 | 0 | 0 | 16 | K | 2 |  |  |  | ROZPOCET | 0 | 0 | 0 | 0 | 0 | 1 | 0 | 16 | -1750507361
| PP |  | Potrubí z plastových trub PVC SN4 svodné (ležaté) DN 160 | [15 empty] | PP | 2
| PSC |  | Poznámka k souboru cen: 1. Cenami -3315 až -3317 se oceňuje svislé potrubí od střešního vtoku po čisticí kus. 2. Ochrany odpadního a připojovacího potrubí z plastových trub se oceňují cenami souboru cen 722 18- . . Ochrana potrubí, části A 02. 3. V cenách potrubí z polyetylenových trub jsou započteny náklady na montáž kotevních prvků, jejich dodání se oceňuje ve specifikaci. | [15 empty] | PSC | 2
| VV |  | DVZ ČOV BAKOV NAD JIZEROU - KVĚTEN 2018 | [15 empty] | VV | 2 | 1 | True | 0 | ROZPOCET
| VV |  | SKUPINA OBJEKTŮ 02 - ČISTÍRNA ODPADNÍCH VOD | [15 empty] | VV | 2 | 1 | True | 0 | ROZPOCET
| VV |  | SO 02-11 - ÚPRAVY NA PROVOZNÍ BUDOVĚ | [15 empty] | VV | 2 | 1 | True | 0 | ROZPOCET
| VV |  | DSO 02-11.2 - ZDRAVOTECHNICKÉ INSTALACE | [15 empty] | VV | 2 | 1 | True | 0 | ROZPOCET
| VV |  | VNITŘNÍ KANALIZACE - MONTÁŽ A DODÁVKA | [15 empty] | VV | 2 | 1 | True | 0 | ROZPOCET
| VV |  | "pol.č.27 - potrubí kanalizační PVC SN4, prům.160mm, svodné - délka dle projektanta"2,0 |  | 2 | [13 empty] | VV | 2 | 2 | True | 0 | ROZPOCET
| VV |  | Součet |  | 2 | [13 empty] | VV | 2 | 4 | True | 1 | ROZPOCET
33 | K | 721174005 | Potrubí kanalizační z PP svodné DN 100 | m | 2 |  | 0 | CS ÚRS 2018 01 |  |  | základní |  | 0 | 0.0011 | 0.0022 | 0 | 0 | 16 | K | 2 |  |  |  | ROZPOCET | 0 | 0 | 0 | 0 | 0 | 1 | 0 | 16 | -1662934740
| PP |  | Potrubí z plastových trub polypropylenové svodné (ležaté) DN 100 | [15 empty] | PP | 2
| PSC |  | Poznámka k souboru cen: 1. Cenami -3315 až -3317 se oceňuje svislé potrubí od střešního vtoku po čisticí kus. 2. Ochrany odpadního a připojovacího potrubí z plastových trub se oceňují cenami souboru cen 722 18- . . Ochrana potrubí, části A 02. 3. V cenách potrubí z polyetylenových trub jsou započteny náklady na montáž kotevních prvků, jejich dodání se oceňuje ve specifikaci. | [15 empty] | PSC | 2
| VV |  | DVZ ČOV BAKOV NAD JIZEROU - KVĚTEN 2018 | [15 empty] | VV | 2 | 1 | True | 0 | ROZPOCET
| VV |  | SKUPINA OBJEKTŮ 02 - ČISTÍRNA ODPADNÍCH VOD | [15 empty] | VV | 2 | 1 | True | 0 | ROZPOCET
| VV |  | SO 02-11 - ÚPRAVY NA PROVOZNÍ BUDOVĚ | [15 empty] | VV | 2 | 1 | True | 0 | ROZPOCET
| VV |  | DSO 02-11.2 - ZDRAVOTECHNICKÉ INSTALACE | [15 empty] | VV | 2 | 1 | True | 0 | ROZPOCET
| VV |  | VNITŘNÍ KANALIZACE - MONTÁŽ A DODÁVKA | [15 empty] | VV | 2 | 1 | True | 0 | ROZPOCET
| VV |  | "pol.č.28 - potrubí kanalizační PVC SN4, prům.110mm, svodné - délka dle projektanta"2,0 |  | 2 | [13 empty] | VV | 2 | 2 | True | 0 | ROZPOCET
| VV |  | Součet |  | 2 | [13 empty] | VV | 2 | 4 | True | 1 | ROZPOCET
34 | K | 721174043 | Potrubí kanalizační z PP připojovací DN 50 | m | 5 |  | 0 | CS ÚRS 2018 01 |  |  | základní |  | 0 | 0.00035 | 0.00175 | 0 | 0 | 16 | K | 2 |  |  |  | ROZPOCET | 0 | 0 | 0 | 0 | 0 | 1 | 0 | 16 | 1161354651
| PP |  | Potrubí z plastových trub polypropylenové připojovací DN 50 | [15 empty] | PP | 2
| PSC |  | Poznámka k souboru cen: 1. Cenami -3315 až -3317 se oceňuje svislé potrubí od střešního vtoku po čisticí kus. 2. Ochrany odpadního a připojovacího potrubí z plastových trub se oceňují cenami souboru cen 722 18- . . Ochrana potrubí, části A 02. 3. V cenách potrubí z polyetylenových trub jsou započteny náklady na montáž kotevních prvků, jejich dodání se oceňuje ve specifikaci. | [15 empty] | PSC | 2
| VV |  | DVZ ČOV BAKOV NAD JIZEROU - KVĚTEN 2018 | [15 empty] | VV | 2 | 1 | True | 0 | ROZPOCET
| VV |  | SKUPINA OBJEKTŮ 02 - ČISTÍRNA ODPADNÍCH VOD | [15 empty] | VV | 2 | 1 | True | 0 | ROZPOCET
| VV |  | SO 02-11 - ÚPRAVY NA PROVOZNÍ BUDOVĚ | [15 empty] | VV | 2 | 1 | True | 0 | ROZPOCET
| VV |  | DSO 02-11.2 - ZDRAVOTECHNICKÉ INSTALACE | [15 empty] | VV | 2 | 1 | True | 0 | ROZPOCET
| VV |  | VNITŘNÍ KANALIZACE - MONTÁŽ A DODÁVKA | [15 empty] | VV | 2 | 1 | True | 0 | ROZPOCET
| VV |  | "pol.č.31 - potrubí kanalizační PP-HT, prům.50mm, připojovací - délka dle projektanta"5,0 |  | 5 | [13 empty] | VV | 2 | 2 | True | 0 | ROZPOCET
| VV |  | Součet |  | 5 | [13 empty] | VV | 2 | 4 | True | 1 | ROZPOCET
35 | K | 721174044 | Potrubí kanalizační z PP připojovací DN 70 | m | 2 |  | 0 | CS ÚRS 2018 01 |  |  | základní |  | 0 | 0.00057 | 0.00114 | 0 | 0 | 16 | K | 2 |  |  |  | ROZPOCET | 0 | 0 | 0 | 0 | 0 | 1 | 0 | 16 | 1581989231
| PP |  | Potrubí z plastových trub polypropylenové připojovací DN 70 | [15 empty] | PP | 2
| PSC |  | Poznámka k souboru cen: 1. Cenami -3315 až -3317 se oceňuje svislé potrubí od střešního vtoku po čisticí kus. 2. Ochrany odpadního a připojovacího potrubí z plastových trub se oceňují cenami souboru cen 722 18- . . Ochrana potrubí, části A 02. 3. V cenách potrubí z polyetylenových trub jsou započteny náklady na montáž kotevních prvků, jejich dodání se oceňuje ve specifikaci. | [15 empty] | PSC | 2
| VV |  | DVZ ČOV BAKOV NAD JIZEROU - KVĚTEN 2018 | [15 empty] | VV | 2 | 1 | True | 0 | ROZPOCET
| VV |  | SKUPINA OBJEKTŮ 02 - ČISTÍRNA ODPADNÍCH VOD | [15 empty] | VV | 2 | 1 | True | 0 | ROZPOCET
| VV |  | SO 02-11 - ÚPRAVY NA PROVOZNÍ BUDOVĚ | [15 empty] | VV | 2 | 1 | True | 0 | ROZPOCET
| VV |  | DSO 02-11.2 - ZDRAVOTECHNICKÉ INSTALACE | [15 empty] | VV | 2 | 1 | True | 0 | ROZPOCET
| VV |  | VNITŘNÍ KANALIZACE - MONTÁŽ A DODÁVKA | [15 empty] | VV | 2 | 1 | True | 0 | ROZPOCET
| VV |  | "pol.č.30 - potrubí kanalizační PP-HT, prům.75mm, připojovací - délka dle projektanta"2,0 |  | 2 | [13 empty] | VV | 2 | 2 | True | 0 | ROZPOCET
| VV |  | Součet |  | 2 | [13 empty] | VV | 2 | 4 | True | 1 | ROZPOCET
36 | K | 721174045 | Potrubí kanalizační z PP připojovací DN 100 | m | 2 |  | 0 | CS ÚRS 2018 01 |  |  | základní |  | 0 | 0.00114 | 0.00228 | 0 | 0 | 16 | K | 2 |  |  |  | ROZPOCET | 0 | 0 | 0 | 0 | 0 | 1 | 0 | 16 | -1737921034
| PP |  | Potrubí z plastových trub polypropylenové připojovací DN 100 | [15 empty] | PP | 2
| PSC |  | Poznámka k souboru cen: 1. Cenami -3315 až -3317 se oceňuje svislé potrubí od střešního vtoku po čisticí kus. 2. Ochrany odpadního a připojovacího potrubí z plastových trub se oceňují cenami souboru cen 722 18- . . Ochrana potrubí, části A 02. 3. V cenách potrubí z polyetylenových trub jsou započteny náklady na montáž kotevních prvků, jejich dodání se oceňuje ve specifikaci. | [15 empty] | PSC | 2
| VV |  | DVZ ČOV BAKOV NAD JIZEROU - KVĚTEN 2018 | [15 empty] | VV | 2 | 1 | True | 0 | ROZPOCET
| VV |  | SKUPINA OBJEKTŮ 02 - ČISTÍRNA ODPADNÍCH VOD | [15 empty] | VV | 2 | 1 | True | 0 | ROZPOCET
| VV |  | SO 02-11 - ÚPRAVY NA PROVOZNÍ BUDOVĚ | [15 empty] | VV | 2 | 1 | True | 0 | ROZPOCET
| VV |  | DSO 02-11.2 - ZDRAVOTECHNICKÉ INSTALACE | [15 empty] | VV | 2 | 1 | True | 0 | ROZPOCET
| VV |  | VNITŘNÍ KANALIZACE - MONTÁŽ A DODÁVKA | [15 empty] | VV | 2 | 1 | True | 0 | ROZPOCET
| VV |  | "pol.č.29 - potrubí kanalizační PP-HT, prům.110mm, připojovací - délka dle projektanta"2,0 |  | 2 | [13 empty] | VV | 2 | 2 | True | 0 | ROZPOCET
| VV |  | Součet |  | 2 | [13 empty] | VV | 2 | 4 | True | 1 | ROZPOCET
37 | K | 721174063 | Potrubí kanalizační z PP větrací DN 110 | m | 7 |  | 0 | CS ÚRS 2018 01 |  |  | základní |  | 0 | 0.00109 | 0.00763 | 0 | 0 | 16 | K | 2 |  |  |  | ROZPOCET | 0 | 0 | 0 | 0 | 0 | 1 | 0 | 16 | 154377596
| PP |  | Potrubí z plastových trub polypropylenové větrací DN 110 | [15 empty] | PP | 2
| PSC |  | Poznámka k souboru cen: 1. Cenami -3315 až -3317 se oceňuje svislé potrubí od střešního vtoku po čisticí kus. 2. Ochrany odpadního a připojovacího potrubí z plastových trub se oceňují cenami souboru cen 722 18- . . Ochrana potrubí, části A 02. 3. V cenách potrubí z polyetylenových trub jsou započteny náklady na montáž kotevních prvků, jejich dodání se oceňuje ve specifikaci. | [15 empty] | PSC | 2
| VV |  | DVZ ČOV BAKOV NAD JIZEROU - KVĚTEN 2018 | [15 empty] | VV | 2 | 1 | True | 0 | ROZPOCET
| VV |  | SKUPINA OBJEKTŮ 02 - ČISTÍRNA ODPADNÍCH VOD | [15 empty] | VV | 2 | 1 | True | 0 | ROZPOCET
| VV |  | SO 02-11 - ÚPRAVY NA PROVOZNÍ BUDOVĚ | [15 empty] | VV | 2 | 1 | True | 0 | ROZPOCET
| VV |  | DSO 02-11.2 - ZDRAVOTECHNICKÉ INSTALACE | [15 empty] | VV | 2 | 1 | True | 0 | ROZPOCET
| VV |  | VNITŘNÍ KANALIZACE - MONTÁŽ A DODÁVKA | [15 empty] | VV | 2 | 1 | True | 0 | ROZPOCET
| VV |  | "pol.č.26 - potrubí kanalizační PP-HT, prům.110mm, větrací - délka dle projektanta"7,0 |  | 7 | [13 empty] | VV | 2 | 2 | True | 0 | ROZPOCET
| VV |  | Součet |  | 7 | [13 empty] | VV | 2 | 4 | True | 1 | ROZPOCET
38 | K | 721194105 | Vyvedení a upevnění odpadních výpustek DN 50 | kus | 2 |  | 0 | CS ÚRS 2018 01 |  |  | základní |  | 0 | 0 | 0 | 0 | 0 | 16 | K | 2 |  |  |  | ROZPOCET | 0 | 0 | 0 | 0 | 0 | 1 | 0 | 16 | -743358171
| PP |  | Vyměření přípojek na potrubí vyvedení a upevnění odpadních výpustek DN 50 | [15 empty] | PP | 2
| PSC |  | Poznámka k souboru cen: 1. Cenami lze oceňovat i vyvedení a upevnění odpadních výpustek ke strojům a zařízením. 2. Potrubí odpadních výpustek se oceňují cenami souboru cen 721 17- . . Potrubí z plastových trub, části A 01. | [15 empty] | PSC | 2
| VV |  | DVZ ČOV BAKOV NAD JIZEROU - KVĚTEN 2018 | [15 empty] | VV | 2 | 1 | True | 0 | ROZPOCET
| VV |  | SKUPINA OBJEKTŮ 02 - ČISTÍRNA ODPADNÍCH VOD | [15 empty] | VV | 2 | 1 | True | 0 | ROZPOCET
| VV |  | SO 02-11 - ÚPRAVY NA PROVOZNÍ BUDOVĚ | [15 empty] | VV | 2 | 1 | True | 0 | ROZPOCET
| VV |  | DSO 02-11.2 - ZDRAVOTECHNICKÉ INSTALACE | [15 empty] | VV | 2 | 1 | True | 0 | ROZPOCET
| VV |  | VNITŘNÍ KANALIZACE - MONTÁŽ A DODÁVKA | [15 empty] | VV | 2 | 1 | True | 0 | ROZPOCET
| VV |  | "pol.č.34 - vyměření přípojek prům.50mm - kusů dle projektanta"2 |  | 2 | [13 empty] | VV | 2 | 2 | True | 0 | ROZPOCET
| VV |  | Součet |  | 2 | [13 empty] | VV | 2 | 4 | True | 1 | ROZPOCET
39 | K | 721194109 | Vyvedení a upevnění odpadních výpustek DN 100 | kus | 2 |  | 0 | CS ÚRS 2018 01 |  |  | základní |  | 0 | 0 | 0 | 0 | 0 | 16 | K | 2 |  |  |  | ROZPOCET | 0 | 0 | 0 | 0 | 0 | 1 | 0 | 16 | -732675578
| PP |  | Vyměření přípojek na potrubí vyvedení a upevnění odpadních výpustek DN 100 | [15 empty] | PP | 2
| PSC |  | Poznámka k souboru cen: 1. Cenami lze oceňovat i vyvedení a upevnění odpadních výpustek ke strojům a zařízením. 2. Potrubí odpadních výpustek se oceňují cenami souboru cen 721 17- . . Potrubí z plastových trub, části A 01. | [15 empty] | PSC | 2
| VV |  | DVZ ČOV BAKOV NAD JIZEROU - KVĚTEN 2018 | [15 empty] | VV | 2 | 1 | True | 0 | ROZPOCET
| VV |  | SKUPINA OBJEKTŮ 02 - ČISTÍRNA ODPADNÍCH VOD | [15 empty] | VV | 2 | 1 | True | 0 | ROZPOCET
| VV |  | SO 02-11 - ÚPRAVY NA PROVOZNÍ BUDOVĚ | [15 empty] | VV | 2 | 1 | True | 0 | ROZPOCET
| VV |  | DSO 02-11.2 - ZDRAVOTECHNICKÉ INSTALACE | [15 empty] | VV | 2 | 1 | True | 0 | ROZPOCET
| VV |  | VNITŘNÍ KANALIZACE - MONTÁŽ A DODÁVKA | [15 empty] | VV | 2 | 1 | True | 0 | ROZPOCET
| VV |  | "pol.č.35 - vyměření přípojek prům.110mm - kusů dle projektanta"2 |  | 2 | [13 empty] | VV | 2 | 2 | True | 0 | ROZPOCET
| VV |  | Součet |  | 2 | [13 empty] | VV | 2 | 4 | True | 1 | ROZPOCET
40 | K | 721210812 | Demontáž vpustí podlahových z kyselinovzdorné kameniny DN 70 | kus | 1 |  | 0 | CS ÚRS 2018 01 |  |  | základní |  | 0 | 0 | 0 | 0.02756 | 0.02756 | 16 | K | 2 |  |  |  | ROZPOCET | 0 | 0 | 0 | 0 | 0 | 1 | 0 | 16 | -492189884
| PP |  | Demontáž kanalizačního příslušenství vpustí podlahových z kyselinovzdorné kameniny DN 70 | [15 empty] | PP | 2
| VV |  | DVZ ČOV BAKOV NAD JIZEROU - KVĚTEN 2018 | [15 empty] | VV | 2 | 1 | True | 0 | ROZPOCET
| VV |  | SKUPINA OBJEKTŮ 02 - ČISTÍRNA ODPADNÍCH VOD | [15 empty] | VV | 2 | 1 | True | 0 | ROZPOCET
| VV |  | SO 02-11 - ÚPRAVY NA PROVOZNÍ BUDOVĚ | [15 empty] | VV | 2 | 1 | True | 0 | ROZPOCET
| VV |  | DSO 02-11.2 - ZDRAVOTECHNICKÉ INSTALACE | [15 empty] | VV | 2 | 1 | True | 0 | ROZPOCET
| VV |  | VNITŘNÍ KANALIZACE - DEMONTÁŽE | [15 empty] | VV | 2 | 1 | True | 0 | ROZPOCET
| VV |  | "pol.č.45 - demontáž vpustí litinových do DN70 - kusů dle projektanta"1 |  | 1 | [13 empty] | VV | 2 | 2 | True | 0 | ROZPOCET
| VV |  | Součet |  | 1 | [13 empty] | VV | 2 | 4 | True | 1 | ROZPOCET
41 | K | 721273153 | Hlavice ventilační polypropylen PP DN 110 | kus | 1 |  | 0 | CS ÚRS 2018 01 |  |  | základní |  | 0 | 0.00029 | 0.00029 | 0 | 0 | 16 | K | 2 |  |  |  | ROZPOCET | 0 | 0 | 0 | 0 | 0 | 1 | 0 | 16 | 972965676
| PP |  | Ventilační hlavice z polypropylenu (PP) DN 110 | [15 empty] | PP | 2
| VV |  | DVZ ČOV BAKOV NAD JIZEROU - KVĚTEN 2018 | [15 empty] | VV | 2 | 1 | True | 0 | ROZPOCET
| VV |  | SKUPINA OBJEKTŮ 02 - ČISTÍRNA ODPADNÍCH VOD | [15 empty] | VV | 2 | 1 | True | 0 | ROZPOCET
| VV |  | SO 02-11 - ÚPRAVY NA PROVOZNÍ BUDOVĚ | [15 empty] | VV | 2 | 1 | True | 0 | ROZPOCET
| VV |  | DSO 02-11.2 - ZDRAVOTECHNICKÉ INSTALACE | [15 empty] | VV | 2 | 1 | True | 0 | ROZPOCET
| VV |  | VNITŘNÍ KANALIZACE - MONTÁŽ A DODÁVKA | [15 empty] | VV | 2 | 1 | True | 0 | ROZPOCET
| VV |  | "pol.č.36 - ventilační hlavice PP s taškou střešní krytiny, prům.200mm - kusů dle projektanta"1 |  | 1 | [13 empty] | VV | 2 | 2 | True | 0 | ROZPOCET
| VV |  | Součet |  | 1 | [13 empty] | VV | 2 | 4 | True | 1 | ROZPOCET
42 | K | 721290111 | Zkouška těsnosti potrubí kanalizace vodou do DN 125 | m | 11 |  | 0 | CS ÚRS 2018 01 |  |  | základní |  | 0 | 0 | 0 | 0 | 0 | 16 | K | 2 |  |  |  | ROZPOCET | 0 | 0 | 0 | 0 | 0 | 1 | 0 | 16 | -748579779
| PP |  | Zkouška těsnosti kanalizace v objektech vodou do DN 125 | [15 empty] | PP | 2
| PSC |  | Poznámka k souboru cen: 1. V ceně -0123 není započteno dodání média; jeho dodávka se oceňuje ve specifikaci. | [15 empty] | PSC | 2
| VV |  | DVZ ČOV BAKOV NAD JIZEROU - KVĚTEN 2018 | [15 empty] | VV | 2 | 1 | True | 0 | ROZPOCET
| VV |  | SKUPINA OBJEKTŮ 02 - ČISTÍRNA ODPADNÍCH VOD | [15 empty] | VV | 2 | 1 | True | 0 | ROZPOCET
| VV |  | SO 02-11 - ÚPRAVY NA PROVOZNÍ BUDOVĚ | [15 empty] | VV | 2 | 1 | True | 0 | ROZPOCET
| VV |  | DSO 02-11.2 - ZDRAVOTECHNICKÉ INSTALACE | [15 empty] | VV | 2 | 1 | True | 0 | ROZPOCET
| VV |  | VNITŘNÍ KANALIZACE - MONTÁŽ A DODÁVKA | [15 empty] | VV | 2 | 1 | True | 0 | ROZPOCET
| VV |  | "pol.č.39 - zkouška potrubí kanalizačního do DN125 - délka dle projektanta"11,0 |  | 11 | [13 empty] | VV | 2 | 2 | True | 0 | ROZPOCET
| VV |  | Součet |  | 11 | [13 empty] | VV | 2 | 4 | True | 1 | ROZPOCET
43 | K | 721290112 | Zkouška těsnosti potrubí kanalizace vodou do DN 200 | m | 2 |  | 0 | CS ÚRS 2018 01 |  |  | základní |  | 0 | 0 | 0 | 0 | 0 | 16 | K | 2 |  |  |  | ROZPOCET | 0 | 0 | 0 | 0 | 0 | 1 | 0 | 16 | -1467606846
| PP |  | Zkouška těsnosti kanalizace v objektech vodou DN 150 nebo DN 200 | [15 empty] | PP | 2
| PSC |  | Poznámka k souboru cen: 1. V ceně -0123 není započteno dodání média; jeho dodávka se oceňuje ve specifikaci. | [15 empty] | PSC | 2
| VV |  | DVZ ČOV BAKOV NAD JIZEROU - KVĚTEN 2018 | [15 empty] | VV | 2 | 1 | True | 0 | ROZPOCET
| VV |  | SKUPINA OBJEKTŮ 02 - ČISTÍRNA ODPADNÍCH VOD | [15 empty] | VV | 2 | 1 | True | 0 | ROZPOCET
| VV |  | SO 02-11 - ÚPRAVY NA PROVOZNÍ BUDOVĚ | [15 empty] | VV | 2 | 1 | True | 0 | ROZPOCET
| VV |  | DSO 02-11.2 - ZDRAVOTECHNICKÉ INSTALACE | [15 empty] | VV | 2 | 1 | True | 0 | ROZPOCET
| VV |  | VNITŘNÍ KANALIZACE - MONTÁŽ A DODÁVKA | [15 empty] | VV | 2 | 1 | True | 0 | ROZPOCET
| VV |  | "pol.č.40 - zkouška potrubí kanalizačního do DN200 - délka dle projektanta"2,0 |  | 2 | [13 empty] | VV | 2 | 2 | True | 0 | ROZPOCET
| VV |  | Součet |  | 2 | [13 empty] | VV | 2 | 4 | True | 1 | ROZPOCET
44 | K | 721290123 | Zkouška těsnosti potrubí kanalizace kouřem do DN 300 | m | 7 |  | 0 | CS ÚRS 2018 01 |  |  | základní |  | 0 | 0 | 0 | 0 | 0 | 16 | K | 2 |  |  |  | ROZPOCET | 0 | 0 | 0 | 0 | 0 | 1 | 0 | 16 | 1247934490
| PP |  | Zkouška těsnosti kanalizace v objektech kouřem do DN 300 | [15 empty] | PP | 2
| PSC |  | Poznámka k souboru cen: 1. V ceně -0123 není započteno dodání média; jeho dodávka se oceňuje ve specifikaci. | [15 empty] | PSC | 2
| VV |  | DVZ ČOV BAKOV NAD JIZEROU - KVĚTEN 2018 | [15 empty] | VV | 2 | 1 | True | 0 | ROZPOCET
| VV |  | SKUPINA OBJEKTŮ 02 - ČISTÍRNA ODPADNÍCH VOD | [15 empty] | VV | 2 | 1 | True | 0 | ROZPOCET
| VV |  | SO 02-11 - ÚPRAVY NA PROVOZNÍ BUDOVĚ | [15 empty] | VV | 2 | 1 | True | 0 | ROZPOCET
| VV |  | DSO 02-11.2 - ZDRAVOTECHNICKÉ INSTALACE | [15 empty] | VV | 2 | 1 | True | 0 | ROZPOCET
| VV |  | VNITŘNÍ KANALIZACE - MONTÁŽ A DODÁVKA | [15 empty] | VV | 2 | 1 | True | 0 | ROZPOCET
| VV |  | "pol.č.41 - zkouška potrubí kanalizačního do DN300 - délka dle projektanta"7,0 |  | 7 | [13 empty] | VV | 2 | 2 | True | 0 | ROZPOCET
| VV |  | Součet |  | 7 | [13 empty] | VV | 2 | 4 | True | 1 | ROZPOCET
45 | K | 721290821 | Přemístění vnitrostaveništní demontovaných hmot vnitřní kanalizace v objektech výšky do 6 m | t | 0.322 |  | 0 | CS ÚRS 2018 01 |  |  | základní |  | 0 | 0 | 0 | 0 | 0 | 16 | K | 2 |  |  |  | ROZPOCET | 0 | 0 | 0 | 0 | 0 | 1 | 0 | 16 | 829140524
| PP |  | Vnitrostaveništní přemístění vybouraných (demontovaných) hmot vnitřní kanalizace vodorovně do 100 m v objektech výšky do 6 m | [15 empty] | PP | 2
| VV |  | DVZ ČOV BAKOV NAD JIZEROU - KVĚTEN 2018 | [15 empty] | VV | 2 | 1 | True | 0 | ROZPOCET
| VV |  | SKUPINA OBJEKTŮ 02 - ČISTÍRNA ODPADNÍCH VOD | [15 empty] | VV | 2 | 1 | True | 0 | ROZPOCET
| VV |  | SO 02-11 - ÚPRAVY NA PROVOZNÍ BUDOVĚ | [15 empty] | VV | 2 | 1 | True | 0 | ROZPOCET
| VV |  | DSO 02-11.2 - ZDRAVOTECHNICKÉ INSTALACE | [15 empty] | VV | 2 | 1 | True | 0 | ROZPOCET
| VV |  | STAVEBNÍ PŘÍPOMOCE - LIKVIDACE SUTI Z PSV | [15 empty] | VV | 2 | 1 | True | 0 | ROZPOCET
| VV |  | PŘEMÍSTĚNÍ SUTI Z VNITŘNÍ KANALIZACE VEN Z BUDOVY | [15 empty] | VV | 2 | 1 | True | 0 | ROZPOCET
| VV |  | "kameninové potrubí (SMĚS.)"0,160 |  | 0.16 | [13 empty] | VV | 2 | 2 | True | 0 | ROZPOCET
| VV |  | "litinové potrubí (KOV)"0,134 |  | 0.134 | [13 empty] | VV | 2 | 2 | True | 0 | ROZPOCET
| VV |  | "vpusť kameninová (SMĚS.)"0,028 |  | 0.028 | [13 empty] | VV | 2 | 2 | True | 0 | ROZPOCET
| VV |  | Součet |  | 0.322 | [13 empty] | VV | 2 | 4 | True | 1 | ROZPOCET
46 | K | 998721101 | Přesun hmot tonážní pro vnitřní kanalizace v objektech v do 6 m | t | 0.021 |  | 0 | CS ÚRS 2018 01 |  |  | základní |  | 0 | 0 | 0 | 0 | 0 | 16 | K | 2 |  |  |  | ROZPOCET | 0 | 0 | 0 | 0 | 0 | 1 | 0 | 16 | -310224032
| PP |  | Přesun hmot pro vnitřní kanalizace stanovený z hmotnosti přesunovaného materiálu vodorovná dopravní vzdálenost do 50 m v objektech výšky do 6 m | [15 empty] | PP | 2
| PSC |  | Poznámka k souboru cen: 1. Ceny pro přesun hmot stanovený z hmotnosti přesunovaného materiálu se používají tehdy, pokud je možné určit hmotnost za celý stavební díl. Do této hmotnosti se započítává i hmotnost materiálů oceňovaných ve specifikaci. 2. Pokud nelze jednoznačně stanovit hmotnost přesunovaných materiálů, lze pro výpočet přesunu hmot použít orientačně procentní sazbu. Touto sazbou se vynásobí rozpočtové náklady za celý stavební díl včetně nákladů na materiál ve specifikacích. 3. Příplatek k cenám -1181 pro přesun prováděný bez použití mechanizace, tj. za ztížených podmínek, lze použít pouze pro hmotnost materiálu, která se tímto způsobem skutečně přemísťuje. | [15 empty] | PSC | 2
| D | 722 | Zdravotechnika - vnitřní vodovod |  |  |  | 0 | [5 empty] | 0 |  | 0.02148 |  | 0.02343 | 2 | D | 1 |  |  |  | ROZPOCET | [6 empty] | 0
47 | K | 722130801 | Demontáž potrubí ocelové pozinkované závitové do DN 25 | m | 11 |  | 0 | CS ÚRS 2018 01 |  |  | základní |  | 0 | 0 | 0 | 0.00213 | 0.02343 | 16 | K | 2 |  |  |  | ROZPOCET | 0 | 0 | 0 | 0 | 0 | 1 | 0 | 16 | -951619438
| PP |  | Demontáž potrubí z ocelových trubek pozinkovaných závitových do DN 25 | [15 empty] | PP | 2
| VV |  | DVZ ČOV BAKOV NAD JIZEROU - KVĚTEN 2018 | [15 empty] | VV | 2 | 1 | True | 0 | ROZPOCET
| VV |  | SKUPINA OBJEKTŮ 02 - ČISTÍRNA ODPADNÍCH VOD | [15 empty] | VV | 2 | 1 | True | 0 | ROZPOCET
| VV |  | SO 02-11 - ÚPRAVY NA PROVOZNÍ BUDOVĚ | [15 empty] | VV | 2 | 1 | True | 0 | ROZPOCET
| VV |  | DSO 02-11.2 - ZDRAVOTECHNICKÉ INSTALACE | [15 empty] | VV | 2 | 1 | True | 0 | ROZPOCET
| VV |  | VNITŘNÍ VODOVODY - DEMONTÁŽE | [15 empty] | VV | 2 | 1 | True | 0 | ROZPOCET
| VV |  | "pol.č.23 - demontáž ocel.potrubí do DN25 - délka dle projektanta"11,0 |  | 11 | [13 empty] | VV | 2 | 2 | True | 0 | ROZPOCET
| VV |  | Součet |  | 11 | [13 empty] | VV | 2 | 4 | True | 1 | ROZPOCET
48 | K | 722174002 | Potrubí vodovodní plastové PPR svar polyfuze PN 16 D 20 x 2,8 mm | m | 5 |  | 0 | CS ÚRS 2018 01 |  |  | základní |  | 0 | 0.00066 | 0.0033 | 0 | 0 | 16 | K | 2 |  |  |  | ROZPOCET | 0 | 0 | 0 | 0 | 0 | 1 | 0 | 16 | -346317732
| PP |  | Potrubí z plastových trubek z polypropylenu (PPR) svařovaných polyfuzně PN 16 (SDR 7,4) D 20 x 2,8 | [15 empty] | PP | 2
| PSC |  | Poznámka k souboru cen: 1. V cenách -4001 až -4088 jsou započteny náklady na montáž a dodávku potrubí a tvarovek. | [15 empty] | PSC | 2
| VV |  | DVZ ČOV BAKOV NAD JIZEROU - KVĚTEN 2018 | [15 empty] | VV | 2 | 1 | True | 0 | ROZPOCET
| VV |  | SKUPINA OBJEKTŮ 02 - ČISTÍRNA ODPADNÍCH VOD | [15 empty] | VV | 2 | 1 | True | 0 | ROZPOCET
| VV |  | SO 02-11 - ÚPRAVY NA PROVOZNÍ BUDOVĚ | [15 empty] | VV | 2 | 1 | True | 0 | ROZPOCET
| VV |  | DSO 02-11.2 - ZDRAVOTECHNICKÉ INSTALACE | [15 empty] | VV | 2 | 1 | True | 0 | ROZPOCET
| VV |  | VNITŘNÍ VODOVODY - MONTÁŽ A DODÁVKA | [15 empty] | VV | 2 | 1 | True | 0 | ROZPOCET
| VV |  | "pol.č.2 - vodovodní potrubí PPR PN16 prům.20x2,8mm - výměra dle projektanta"5,0 |  | 5 | [13 empty] | VV | 2 | 2 | True | 0 | ROZPOCET
| VV |  | Součet |  | 5 | [13 empty] | VV | 2 | 4 | True | 1 | ROZPOCET
49 | K | 722174003 | Potrubí vodovodní plastové PPR svar polyfuze PN 16 D 25 x 3,5 mm | m | 2 |  | 0 | CS ÚRS 2018 01 |  |  | základní |  | 0 | 0.00091 | 0.00182 | 0 | 0 | 16 | K | 2 |  |  |  | ROZPOCET | 0 | 0 | 0 | 0 | 0 | 1 | 0 | 16 | -1225762710
| PP |  | Potrubí z plastových trubek z polypropylenu (PPR) svařovaných polyfuzně PN 16 (SDR 7,4) D 25 x 3,5 | [15 empty] | PP | 2
| PSC |  | Poznámka k souboru cen: 1. V cenách -4001 až -4088 jsou započteny náklady na montáž a dodávku potrubí a tvarovek. | [15 empty] | PSC | 2
| VV |  | DVZ ČOV BAKOV NAD JIZEROU - KVĚTEN 2018 | [15 empty] | VV | 2 | 1 | True | 0 | ROZPOCET
| VV |  | SKUPINA OBJEKTŮ 02 - ČISTÍRNA ODPADNÍCH VOD | [15 empty] | VV | 2 | 1 | True | 0 | ROZPOCET
| VV |  | SO 02-11 - ÚPRAVY NA PROVOZNÍ BUDOVĚ | [15 empty] | VV | 2 | 1 | True | 0 | ROZPOCET
| VV |  | DSO 02-11.2 - ZDRAVOTECHNICKÉ INSTALACE | [15 empty] | VV | 2 | 1 | True | 0 | ROZPOCET
| VV |  | VNITŘNÍ VODOVODY - MONTÁŽ A DODÁVKA | [15 empty] | VV | 2 | 1 | True | 0 | ROZPOCET
| VV |  | "pol.č.3 - vodovodní potrubí PPR PN16 prům.25x3,5mm - výměra dle projektanta"2,0 |  | 2 | [13 empty] | VV | 2 | 2 | True | 0 | ROZPOCET
| VV |  | Součet |  | 2 | [13 empty] | VV | 2 | 4 | True | 1 | ROZPOCET
50 | K | 722174021 | Potrubí vodovodní plastové PPR svar polyfuze PN 20 D 16 x 2,7 mm | m | 6 |  | 0 | CS ÚRS 2018 01 |  |  | základní |  | 0 | 0.0007 | 0.0042 | 0 | 0 | 16 | K | 2 |  |  |  | ROZPOCET | 0 | 0 | 0 | 0 | 0 | 1 | 0 | 16 | -580959276
| PP |  | Potrubí z plastových trubek z polypropylenu (PPR) svařovaných polyfuzně PN 20 (SDR 6) D 16 x 2,7 | [15 empty] | PP | 2
| PSC |  | Poznámka k souboru cen: 1. V cenách -4001 až -4088 jsou započteny náklady na montáž a dodávku potrubí a tvarovek. | [15 empty] | PSC | 2
| VV |  | DVZ ČOV BAKOV NAD JIZEROU - KVĚTEN 2018 | [15 empty] | VV | 2 | 1 | True | 0 | ROZPOCET
| VV |  | SKUPINA OBJEKTŮ 02 - ČISTÍRNA ODPADNÍCH VOD | [15 empty] | VV | 2 | 1 | True | 0 | ROZPOCET
| VV |  | SO 02-11 - ÚPRAVY NA PROVOZNÍ BUDOVĚ | [15 empty] | VV | 2 | 1 | True | 0 | ROZPOCET
| VV |  | DSO 02-11.2 - ZDRAVOTECHNICKÉ INSTALACE | [15 empty] | VV | 2 | 1 | True | 0 | ROZPOCET
| VV |  | VNITŘNÍ VODOVODY - MONTÁŽ A DODÁVKA | [15 empty] | VV | 2 | 1 | True | 0 | ROZPOCET
| VV |  | "pol.č.1 - vodovodní potrubí PPR s AL mezivrstvou PN20 prům.16x2,3mm - výměra dle projektanta"6,0 |  | 6 | [13 empty] | VV | 2 | 2 | True | 0 | ROZPOCET
| VV |  | Součet |  | 6 | [13 empty] | VV | 2 | 4 | True | 1 | ROZPOCET
51 | K | 722181126 | Ochrana vodovodního potrubí zvuk tlumícími objímkami do DN 50 mm | kus | 16 |  | 0 | CS ÚRS 2018 01 |  |  | základní |  | 0 | 0.00011 | 0.00176 | 0 | 0 | 16 | K | 2 |  |  |  | ROZPOCET | 0 | 0 | 0 | 0 | 0 | 1 | 0 | 16 | -735186042
| PP |  | Ochrana potrubí zvuk tlumícími objímkami DN přes 25 do 50 mm | [15 empty] | PP | 2
| PSC |  | Poznámka k souboru cen: 1. V cenách -1211 až -1256 jsou započteny i náklady na dodání tepelně izolačních trubic. | [15 empty] | PSC | 2
| VV |  | DVZ ČOV BAKOV NAD JIZEROU - KVĚTEN 2018 | [15 empty] | VV | 2 | 1 | True | 0 | ROZPOCET
| VV |  | SKUPINA OBJEKTŮ 02 - ČISTÍRNA ODPADNÍCH VOD | [15 empty] | VV | 2 | 1 | True | 0 | ROZPOCET
| VV |  | SO 02-11 - ÚPRAVY NA PROVOZNÍ BUDOVĚ | [15 empty] | VV | 2 | 1 | True | 0 | ROZPOCET
| VV |  | DSO 02-11.2 - ZDRAVOTECHNICKÉ INSTALACE | [15 empty] | VV | 2 | 1 | True | 0 | ROZPOCET
| VV |  | VNITŘNÍ VODOVODY - MONTÁŽ A DODÁVKA | [15 empty] | VV | 2 | 1 | True | 0 | ROZPOCET
| VV |  | "pol.č.18 - zvuktlumící objímky nosnost min.1000N, do prům.50mm - kusů dle projektanta"16 |  | 16 | [13 empty] | VV | 2 | 2 | True | 0 | ROZPOCET
| VV |  | Součet |  | 16 | [13 empty] | VV | 2 | 4 | True | 1 | ROZPOCET
52 | K | 722181127 | Ochrana vodovodního potrubí zvuk tlumícími objímkami do DN 100 mm | kus | 3 |  | 0 | CS ÚRS 2018 01 |  |  | základní |  | 0 | 0.00019 | 0.00057 | 0 | 0 | 16 | K | 2 |  |  |  | ROZPOCET | 0 | 0 | 0 | 0 | 0 | 1 | 0 | 16 | -1031803765
| PP |  | Ochrana potrubí zvuk tlumícími objímkami DN přes 50 do 100 mm | [15 empty] | PP | 2
| PSC |  | Poznámka k souboru cen: 1. V cenách -1211 až -1256 jsou započteny i náklady na dodání tepelně izolačních trubic. | [15 empty] | PSC | 2
| VV |  | DVZ ČOV BAKOV NAD JIZEROU - KVĚTEN 2018 | [15 empty] | VV | 2 | 1 | True | 0 | ROZPOCET
| VV |  | SKUPINA OBJEKTŮ 02 - ČISTÍRNA ODPADNÍCH VOD | [15 empty] | VV | 2 | 1 | True | 0 | ROZPOCET
| VV |  | SO 02-11 - ÚPRAVY NA PROVOZNÍ BUDOVĚ | [15 empty] | VV | 2 | 1 | True | 0 | ROZPOCET
| VV |  | DSO 02-11.2 - ZDRAVOTECHNICKÉ INSTALACE | [15 empty] | VV | 2 | 1 | True | 0 | ROZPOCET
| VV |  | VNITŘNÍ KANALIZACE - MONTÁŽ A DODÁVKA | [15 empty] | VV | 2 | 1 | True | 0 | ROZPOCET
| VV |  | "pol.č.38 - zvuk tlumící objímky nosnost min.1000N, do DN100 - kusů dle projektanta"3 |  | 3 | [13 empty] | VV | 2 | 2 | True | 0 | ROZPOCET
| VV |  | Součet |  | 3 | [13 empty] | VV | 2 | 4 | True | 1 | ROZPOCET
53 | K | 722181221 | Ochrana vodovodního potrubí přilepenými termoizolačními trubicemi z PE tl do 9 mm DN do 22 mm | m | 11 |  | 0 | CS ÚRS 2018 01 |  |  | základní |  | 0 | 5e-05 | 0.00055 | 0 | 0 | 16 | K | 2 |  |  |  | ROZPOCET | 0 | 0 | 0 | 0 | 0 | 1 | 0 | 16 | -558409090
| PP |  | Ochrana potrubí termoizolačními trubicemi z pěnového polyetylenu PE přilepenými v příčných a podélných spojích, tloušťky izolace přes 6 do 9 mm, vnitřního průměru izolace DN do 22 mm | [15 empty] | PP | 2
| PSC |  | Poznámka k souboru cen: 1. V cenách -1211 až -1256 jsou započteny i náklady na dodání tepelně izolačních trubic. | [15 empty] | PSC | 2
| VV |  | DVZ ČOV BAKOV NAD JIZEROU - KVĚTEN 2018 | [15 empty] | VV | 2 | 1 | True | 0 | ROZPOCET
| VV |  | SKUPINA OBJEKTŮ 02 - ČISTÍRNA ODPADNÍCH VOD | [15 empty] | VV | 2 | 1 | True | 0 | ROZPOCET
| VV |  | SO 02-11 - ÚPRAVY NA PROVOZNÍ BUDOVĚ | [15 empty] | VV | 2 | 1 | True | 0 | ROZPOCET
| VV |  | DSO 02-11.2 - ZDRAVOTECHNICKÉ INSTALACE | [15 empty] | VV | 2 | 1 | True | 0 | ROZPOCET
| VV |  | VNITŘNÍ VODOVODY - MONTÁŽ A DODÁVKA | [15 empty] | VV | 2 | 1 | True | 0 | ROZPOCET
| VV |  | "pol.č.5 - tepelně izolační trubice z pěnového PE tl.9mm, do prům.22mm - výměra dle projektanta"11,0 |  | 11 | [13 empty] | VV | 2 | 2 | True | 0 | ROZPOCET
| VV |  | Součet |  | 11 | [13 empty] | VV | 2 | 4 | True | 1 | ROZPOCET
54 | K | 722181222 | Ochrana vodovodního potrubí přilepenými termoizolačními trubicemi z PE tl do 9 mm DN do 45 mm | m | 2 |  | 0 | CS ÚRS 2018 01 |  |  | základní |  | 0 | 7e-05 | 0.00014 | 0 | 0 | 16 | K | 2 |  |  |  | ROZPOCET | 0 | 0 | 0 | 0 | 0 | 1 | 0 | 16 | -754033388
| PP |  | Ochrana potrubí termoizolačními trubicemi z pěnového polyetylenu PE přilepenými v příčných a podélných spojích, tloušťky izolace přes 6 do 9 mm, vnitřního průměru izolace DN přes 22 do 45 mm | [15 empty] | PP | 2
| PSC |  | Poznámka k souboru cen: 1. V cenách -1211 až -1256 jsou započteny i náklady na dodání tepelně izolačních trubic. | [15 empty] | PSC | 2
| VV |  | DVZ ČOV BAKOV NAD JIZEROU - KVĚTEN 2018 | [15 empty] | VV | 2 | 1 | True | 0 | ROZPOCET
| VV |  | SKUPINA OBJEKTŮ 02 - ČISTÍRNA ODPADNÍCH VOD | [15 empty] | VV | 2 | 1 | True | 0 | ROZPOCET
| VV |  | SO 02-11 - ÚPRAVY NA PROVOZNÍ BUDOVĚ | [15 empty] | VV | 2 | 1 | True | 0 | ROZPOCET
| VV |  | DSO 02-11.2 - ZDRAVOTECHNICKÉ INSTALACE | [15 empty] | VV | 2 | 1 | True | 0 | ROZPOCET
| VV |  | VNITŘNÍ VODOVODY - MONTÁŽ A DODÁVKA | [15 empty] | VV | 2 | 1 | True | 0 | ROZPOCET
| VV |  | "pol.č.6 - tepelně izolační trubice z pěnového PE tl.9mm, do prům.45mm - výměra dle projektanta"2,0 |  | 2 | [13 empty] | VV | 2 | 2 | True | 0 | ROZPOCET
| VV |  | Součet |  | 2 | [13 empty] | VV | 2 | 4 | True | 1 | ROZPOCET
55 | K | 722181242 | Ochrana vodovodního potrubí přilepenými termoizolačními trubicemi z PE tl do 20 mm DN do 45 mm | m | 3 |  | 0 | CS ÚRS 2018 01 |  |  | základní |  | 0 | 0.00016 | 0.00048 | 0 | 0 | 16 | K | 2 |  |  |  | ROZPOCET | 0 | 0 | 0 | 0 | 0 | 1 | 0 | 16 | -235238575
| PP |  | Ochrana potrubí termoizolačními trubicemi z pěnového polyetylenu PE přilepenými v příčných a podélných spojích, tloušťky izolace přes 13 do 20 mm, vnitřního průměru izolace DN přes 22 do 45 mm | [15 empty] | PP | 2
| PSC |  | Poznámka k souboru cen: 1. V cenách -1211 až -1256 jsou započteny i náklady na dodání tepelně izolačních trubic. | [15 empty] | PSC | 2
| VV |  | DVZ ČOV BAKOV NAD JIZEROU - KVĚTEN 2018 | [15 empty] | VV | 2 | 1 | True | 0 | ROZPOCET
| VV |  | SKUPINA OBJEKTŮ 02 - ČISTÍRNA ODPADNÍCH VOD | [15 empty] | VV | 2 | 1 | True | 0 | ROZPOCET
| VV |  | SO 02-11 - ÚPRAVY NA PROVOZNÍ BUDOVĚ | [15 empty] | VV | 2 | 1 | True | 0 | ROZPOCET
| VV |  | DSO 02-11.2 - ZDRAVOTECHNICKÉ INSTALACE | [15 empty] | VV | 2 | 1 | True | 0 | ROZPOCET
| VV |  | VNITŘNÍ VODOVODY - MONTÁŽ A DODÁVKA | [15 empty] | VV | 2 | 1 | True | 0 | ROZPOCET
| VV |  | "pol.č.7 - tepelně izolační trubice z pěnového PE tl.20mm, do prům.45mm - výměra dle projektanta"3,0 |  | 3 | [13 empty] | VV | 2 | 2 | True | 0 | ROZPOCET
| VV |  | Součet |  | 3 | [13 empty] | VV | 2 | 4 | True | 1 | ROZPOCET
56 | K | 722190401 | Vyvedení a upevnění výpustku do DN 25 | kus | 10 |  | 0 | CS ÚRS 2018 01 |  |  | základní |  | 0 | 0 | 0 | 0 | 0 | 16 | K | 2 |  |  |  | ROZPOCET | 0 | 0 | 0 | 0 | 0 | 1 | 0 | 16 | -1230409460
| PP |  | Zřízení přípojek na potrubí vyvedení a upevnění výpustek do DN 25 | [15 empty] | PP | 2
| PSC |  | Poznámka k souboru cen: 1. Cenami -0401 až -0403 se oceňuje vyvedení a upevnění výpustek zařizovacích předmětů a výtokových armatur. 2. Potrubí vodovodních přípojek k zařizovacím předmětům, výtokovým armaturám, případně strojům a zařízením se oceňuje příslušnými cenami potrubí jako rozvod. | [15 empty] | PSC | 2
| VV |  | DVZ ČOV BAKOV NAD JIZEROU - KVĚTEN 2018 | [15 empty] | VV | 2 | 1 | True | 0 | ROZPOCET
| VV |  | SKUPINA OBJEKTŮ 02 - ČISTÍRNA ODPADNÍCH VOD | [15 empty] | VV | 2 | 1 | True | 0 | ROZPOCET
| VV |  | SO 02-11 - ÚPRAVY NA PROVOZNÍ BUDOVĚ | [15 empty] | VV | 2 | 1 | True | 0 | ROZPOCET
| VV |  | DSO 02-11.2 - ZDRAVOTECHNICKÉ INSTALACE | [15 empty] | VV | 2 | 1 | True | 0 | ROZPOCET
| VV |  | VNITŘNÍ VODOVODY - MONTÁŽ A DODÁVKA | [15 empty] | VV | 2 | 1 | True | 0 | ROZPOCET
| VV |  | "pol.č.11 - vyvedení výpustek do DN25 - kusů dle projektanta"10 |  | 10 | [13 empty] | VV | 2 | 2 | True | 0 | ROZPOCET
| VV |  | Součet |  | 10 | [13 empty] | VV | 2 | 4 | True | 1 | ROZPOCET
57 | K | 722220152 | Nástěnka závitová plastová PPR PN 20 DN 20 x G 1/2 | kus | 9 |  | 0 | CS ÚRS 2018 01 |  |  | základní |  | 0 | 0.00017 | 0.00153 | 0 | 0 | 16 | K | 2 |  |  |  | ROZPOCET | 0 | 0 | 0 | 0 | 0 | 1 | 0 | 16 | -1023599549
| PP |  | Armatury s jedním závitem plastové (PPR) PN 20 (SDR 6) DN 20 x G 1/2 | [15 empty] | PP | 2
| PSC |  | Poznámka k souboru cen: 1. Cenami -9101 až -9106 nelze oceňovat montáž nástěnek. 2. V cenách –0111 až -0122 je započteno i vyvedení a upevnění výpustek. | [15 empty] | PSC | 2
| VV |  | DVZ ČOV BAKOV NAD JIZEROU - KVĚTEN 2018 | [15 empty] | VV | 2 | 1 | True | 0 | ROZPOCET
| VV |  | SKUPINA OBJEKTŮ 02 - ČISTÍRNA ODPADNÍCH VOD | [15 empty] | VV | 2 | 1 | True | 0 | ROZPOCET
| VV |  | SO 02-11 - ÚPRAVY NA PROVOZNÍ BUDOVĚ | [15 empty] | VV | 2 | 1 | True | 0 | ROZPOCET
| VV |  | DSO 02-11.2 - ZDRAVOTECHNICKÉ INSTALACE | [15 empty] | VV | 2 | 1 | True | 0 | ROZPOCET
| VV |  | VNITŘNÍ VODOVODY - MONTÁŽ A DODÁVKA | [15 empty] | VV | 2 | 1 | True | 0 | ROZPOCET
| VV |  | "pol.č.8 - nástěnka PPR pro výtokový ventil DN20/DN15 - kusů dle projektanta"9 |  | 9 | [13 empty] | VV | 2 | 2 | True | 0 | ROZPOCET
| VV |  | Součet |  | 9 | [13 empty] | VV | 2 | 4 | True | 1 | ROZPOCET
58 | K | 722220231 | Přechodka dGK PPR PN 20 D 20 x G 1/2 s kovovým vnitřním závitem | kus | 1 |  | 0 | CS ÚRS 2018 01 |  |  | základní |  | 0 | 6e-05 | 6e-05 | 0 | 0 | 16 | K | 2 |  |  |  | ROZPOCET | 0 | 0 | 0 | 0 | 0 | 1 | 0 | 16 | -609659725
| PP |  | Armatury s jedním závitem přechodové tvarovky PPR, PN 20 (SDR 6) s kovovým závitem vnitřním přechodky dGK D 20 x G 1/2 | [15 empty] | PP | 2
| PSC |  | Poznámka k souboru cen: 1. Cenami -9101 až -9106 nelze oceňovat montáž nástěnek. 2. V cenách –0111 až -0122 je započteno i vyvedení a upevnění výpustek. | [15 empty] | PSC | 2
| VV |  | DVZ ČOV BAKOV NAD JIZEROU - KVĚTEN 2018 | [15 empty] | VV | 2 | 1 | True | 0 | ROZPOCET
| VV |  | SKUPINA OBJEKTŮ 02 - ČISTÍRNA ODPADNÍCH VOD | [15 empty] | VV | 2 | 1 | True | 0 | ROZPOCET
| VV |  | SO 02-11 - ÚPRAVY NA PROVOZNÍ BUDOVĚ | [15 empty] | VV | 2 | 1 | True | 0 | ROZPOCET
| VV |  | DSO 02-11.2 - ZDRAVOTECHNICKÉ INSTALACE | [15 empty] | VV | 2 | 1 | True | 0 | ROZPOCET
| VV |  | VNITŘNÍ VODOVODY - MONTÁŽ A DODÁVKA | [15 empty] | VV | 2 | 1 | True | 0 | ROZPOCET
| VV |  | "pol.č.10 - přechodka PPR PN20, prům.DN20/15 - kusů dle projektanta"1 |  | 1 | [13 empty] | VV | 2 | 2 | True | 0 | ROZPOCET
| VV |  | Součet |  | 1 | [13 empty] | VV | 2 | 4 | True | 1 | ROZPOCET
59 | K | 722220242 | Přechodka dGK PPR PN 20 D 25 x G 3/4 s kovovým vnitřním závitem a převlečnou maticí | kus | 6 |  | 0 | CS ÚRS 2018 01 |  |  | základní |  | 0 | 0.00025 | 0.0015 | 0 | 0 | 16 | K | 2 |  |  |  | ROZPOCET | 0 | 0 | 0 | 0 | 0 | 1 | 0 | 16 | -324725
| PP |  | Armatury s jedním závitem přechodové tvarovky PPR, PN 20 (SDR 6) s kovovým závitem vnitřním přechodky s převlečnou maticí D 25 x G 1 | [15 empty] | PP | 2
| PSC |  | Poznámka k souboru cen: 1. Cenami -9101 až -9106 nelze oceňovat montáž nástěnek. 2. V cenách –0111 až -0122 je započteno i vyvedení a upevnění výpustek. | [15 empty] | PSC | 2
| VV |  | DVZ ČOV BAKOV NAD JIZEROU - KVĚTEN 2018 | [15 empty] | VV | 2 | 1 | True | 0 | ROZPOCET
| VV |  | SKUPINA OBJEKTŮ 02 - ČISTÍRNA ODPADNÍCH VOD | [15 empty] | VV | 2 | 1 | True | 0 | ROZPOCET
| VV |  | SO 02-11 - ÚPRAVY NA PROVOZNÍ BUDOVĚ | [15 empty] | VV | 2 | 1 | True | 0 | ROZPOCET
| VV |  | DSO 02-11.2 - ZDRAVOTECHNICKÉ INSTALACE | [15 empty] | VV | 2 | 1 | True | 0 | ROZPOCET
| VV |  | VNITŘNÍ VODOVODY - MONTÁŽ A DODÁVKA | [15 empty] | VV | 2 | 1 | True | 0 | ROZPOCET
| VV |  | "pol.č.9 - přechodka PPR PN20, prům.DN25/20, s převlečnou maticí - kusů dle projektanta"6 |  | 6 | [13 empty] | VV | 2 | 2 | True | 0 | ROZPOCET
| VV |  | Součet |  | 6 | [13 empty] | VV | 2 | 4 | True | 1 | ROZPOCET
60 | K | 722224115 | Kohout plnicí nebo vypouštěcí G 1/2 PN 10 s jedním závitem | kus | 1 |  | 0 | CS ÚRS 2018 01 |  |  | základní |  | 0 | 0.00022 | 0.00022 | 0 | 0 | 16 | K | 2 |  |  |  | ROZPOCET | 0 | 0 | 0 | 0 | 0 | 1 | 0 | 16 | 1472602097
| PP |  | Armatury s jedním závitem kohouty plnicí a vypouštěcí PN 10 G 1/2 | [15 empty] | PP | 2
| PSC |  | Poznámka k souboru cen: 1. Cenami -9101 až -9106 nelze oceňovat montáž nástěnek. 2. V cenách –0111 až -0122 je započteno i vyvedení a upevnění výpustek. | [15 empty] | PSC | 2
| VV |  | DVZ ČOV BAKOV NAD JIZEROU - KVĚTEN 2018 | [15 empty] | VV | 2 | 1 | True | 0 | ROZPOCET
| VV |  | SKUPINA OBJEKTŮ 02 - ČISTÍRNA ODPADNÍCH VOD | [15 empty] | VV | 2 | 1 | True | 0 | ROZPOCET
| VV |  | SO 02-11 - ÚPRAVY NA PROVOZNÍ BUDOVĚ | [15 empty] | VV | 2 | 1 | True | 0 | ROZPOCET
| VV |  | DSO 02-11.2 - ZDRAVOTECHNICKÉ INSTALACE | [15 empty] | VV | 2 | 1 | True | 0 | ROZPOCET
| VV |  | VNITŘNÍ VODOVODY - MONTÁŽ A DODÁVKA | [15 empty] | VV | 2 | 1 | True | 0 | ROZPOCET
| VV |  | "pol.č.13 - kohout vypouštěcí PN10, DN15 - kusů dle projektanta"1 |  | 1 | [13 empty] | VV | 2 | 2 | True | 0 | ROZPOCET
| VV |  | Součet |  | 1 | [13 empty] | VV | 2 | 4 | True | 1 | ROZPOCET
61 | K | 722231073 | Ventil zpětný mosazný G 3/4 PN 10 do 110°C se dvěma závity | kus | 1 |  | 0 | CS ÚRS 2018 01 |  |  | základní |  | 0 | 0.00017 | 0.00017 | 0 | 0 | 16 | K | 2 |  |  |  | ROZPOCET | 0 | 0 | 0 | 0 | 0 | 1 | 0 | 16 | 417894785
| PP |  | Armatury se dvěma závity ventily zpětné mosazné PN 10 do 110°C G 3/4 | [15 empty] | PP | 2
| VV |  | DVZ ČOV BAKOV NAD JIZEROU - KVĚTEN 2018 | [15 empty] | VV | 2 | 1 | True | 0 | ROZPOCET
| VV |  | SKUPINA OBJEKTŮ 02 - ČISTÍRNA ODPADNÍCH VOD | [15 empty] | VV | 2 | 1 | True | 0 | ROZPOCET
| VV |  | SO 02-11 - ÚPRAVY NA PROVOZNÍ BUDOVĚ | [15 empty] | VV | 2 | 1 | True | 0 | ROZPOCET
| VV |  | DSO 02-11.2 - ZDRAVOTECHNICKÉ INSTALACE | [15 empty] | VV | 2 | 1 | True | 0 | ROZPOCET
| VV |  | VNITŘNÍ VODOVODY - MONTÁŽ A DODÁVKA | [15 empty] | VV | 2 | 1 | True | 0 | ROZPOCET
| VV |  | "pol.č.15 - ventil zpětný PN10, DN20 - kusů dle projektanta"1 |  | 1 | [13 empty] | VV | 2 | 2 | True | 0 | ROZPOCET
| VV |  | Součet |  | 1 | [13 empty] | VV | 2 | 4 | True | 1 | ROZPOCET
62 | K | 722231201 | Ventil redukční mosazný G 1/2 PN 6 do 25°C s 2x vnitřním závitem bez manometru | kus | 1 |  | 0 | CS ÚRS 2018 01 |  |  | základní |  | 0 | 0.00102 | 0.00102 | 0 | 0 | 16 | K | 2 |  |  |  | ROZPOCET | 0 | 0 | 0 | 0 | 0 | 1 | 0 | 16 | 1814379051
| PP |  | Armatury se dvěma závity ventily redukční tlakové mosazné bez manometru PN 6 do 25 °C G 1/2 | [15 empty] | PP | 2
| VV |  | DVZ ČOV BAKOV NAD JIZEROU - KVĚTEN 2018 | [15 empty] | VV | 2 | 1 | True | 0 | ROZPOCET
| VV |  | SKUPINA OBJEKTŮ 02 - ČISTÍRNA ODPADNÍCH VOD | [15 empty] | VV | 2 | 1 | True | 0 | ROZPOCET
| VV |  | SO 02-11 - ÚPRAVY NA PROVOZNÍ BUDOVĚ | [15 empty] | VV | 2 | 1 | True | 0 | ROZPOCET
| VV |  | DSO 02-11.2 - ZDRAVOTECHNICKÉ INSTALACE | [15 empty] | VV | 2 | 1 | True | 0 | ROZPOCET
| VV |  | VNITŘNÍ VODOVODY - MONTÁŽ A DODÁVKA | [15 empty] | VV | 2 | 1 | True | 0 | ROZPOCET
| VV |  | "pol.č.17 - ventil redukční, mosazný PN10, DN15 - kusů dle projektanta"1 |  | 1 | [13 empty] | VV | 2 | 2 | True | 0 | ROZPOCET
| VV |  | Součet |  | 1 | [13 empty] | VV | 2 | 4 | True | 1 | ROZPOCET
63 | K | 722232062 | Kohout kulový přímý G 3/4 PN 42 do 185°C vnitřní závit s vypouštěním | kus | 2 |  | 0 | CS ÚRS 2018 01 |  |  | základní |  | 0 | 0.0004 | 0.0008 | 0 | 0 | 16 | K | 2 |  |  |  | ROZPOCET | 0 | 0 | 0 | 0 | 0 | 1 | 0 | 16 | 2115292985
| PP |  | Armatury se dvěma závity kulové kohouty PN 42 do 185 °C přímé vnitřní závit s vypouštěním G 3/4 | [15 empty] | PP | 2
| VV |  | DVZ ČOV BAKOV NAD JIZEROU - KVĚTEN 2018 | [15 empty] | VV | 2 | 1 | True | 0 | ROZPOCET
| VV |  | SKUPINA OBJEKTŮ 02 - ČISTÍRNA ODPADNÍCH VOD | [15 empty] | VV | 2 | 1 | True | 0 | ROZPOCET
| VV |  | SO 02-11 - ÚPRAVY NA PROVOZNÍ BUDOVĚ | [15 empty] | VV | 2 | 1 | True | 0 | ROZPOCET
| VV |  | DSO 02-11.2 - ZDRAVOTECHNICKÉ INSTALACE | [15 empty] | VV | 2 | 1 | True | 0 | ROZPOCET
| VV |  | VNITŘNÍ VODOVODY - MONTÁŽ A DODÁVKA | [15 empty] | VV | 2 | 1 | True | 0 | ROZPOCET
| VV |  | "pol.č.12 - kulový kohout s vypouštěním PN10, DN20 - kusů dle projektanta"2 |  | 2 | [13 empty] | VV | 2 | 2 | True | 0 | ROZPOCET
| VV |  | Součet |  | 2 | [13 empty] | VV | 2 | 4 | True | 1 | ROZPOCET
64 | K | 722234264 | Filtr mosazný G 3/4 PN 16 do 120°C s 2x vnitřním závitem | kus | 1 |  | 0 | CS ÚRS 2018 01 |  |  | základní |  | 0 | 0.00016 | 0.00016 | 0 | 0 | 16 | K | 2 |  |  |  | ROZPOCET | 0 | 0 | 0 | 0 | 0 | 1 | 0 | 16 | 1422664041
| PP |  | Armatury se dvěma závity filtry mosazný PN 16 do 120 °C G 3/4 | [15 empty] | PP | 2
| VV |  | DVZ ČOV BAKOV NAD JIZEROU - KVĚTEN 2018 | [15 empty] | VV | 2 | 1 | True | 0 | ROZPOCET
| VV |  | SKUPINA OBJEKTŮ 02 - ČISTÍRNA ODPADNÍCH VOD | [15 empty] | VV | 2 | 1 | True | 0 | ROZPOCET
| VV |  | SO 02-11 - ÚPRAVY NA PROVOZNÍ BUDOVĚ | [15 empty] | VV | 2 | 1 | True | 0 | ROZPOCET
| VV |  | DSO 02-11.2 - ZDRAVOTECHNICKÉ INSTALACE | [15 empty] | VV | 2 | 1 | True | 0 | ROZPOCET
| VV |  | VNITŘNÍ VODOVODY - MONTÁŽ A DODÁVKA | [15 empty] | VV | 2 | 1 | True | 0 | ROZPOCET
| VV |  | "pol.č.16 - filtr mosazný, poniklovaný PN10, DN20 - kusů dle projektanta"1 |  | 1 | [13 empty] | VV | 2 | 2 | True | 0 | ROZPOCET
| VV |  | Součet |  | 1 | [13 empty] | VV | 2 | 4 | True | 1 | ROZPOCET
65 | K | 722290226 | Zkouška těsnosti vodovodního potrubí závitového do DN 50 | m | 16 |  | 0 | CS ÚRS 2018 01 |  |  | základní |  | 0 | 0.00019 | 0.00304 | 0 | 0 | 16 | K | 2 |  |  |  | ROZPOCET | 0 | 0 | 0 | 0 | 0 | 1 | 0 | 16 | -1919419763
| PP |  | Zkoušky, proplach a desinfekce vodovodního potrubí zkoušky těsnosti vodovodního potrubí závitového do DN 50 | [15 empty] | PP | 2
| PSC |  | Poznámka k souboru cen: 1. Cenami se oceňují dílčí zkoušky těsnosti vodovodního potrubí, které bude v dalším pracovním postupu zakryto nebo se stane nepřístupným. 2. Cenami nelze oceňovat celkové zkoušky těsnosti rozvodů vodovodního potrubí. 3. V cenách je započteno i dodání vody, uzavření a zabezpečení konců potrubí. 4. V cenách -0234 a -0237 je započteno i dodání desinfekčního prostředku. | [15 empty] | PSC | 2
| VV |  | DVZ ČOV BAKOV NAD JIZEROU - KVĚTEN 2018 | [15 empty] | VV | 2 | 1 | True | 0 | ROZPOCET
| VV |  | SKUPINA OBJEKTŮ 02 - ČISTÍRNA ODPADNÍCH VOD | [15 empty] | VV | 2 | 1 | True | 0 | ROZPOCET
| VV |  | SO 02-11 - ÚPRAVY NA PROVOZNÍ BUDOVĚ | [15 empty] | VV | 2 | 1 | True | 0 | ROZPOCET
| VV |  | DSO 02-11.2 - ZDRAVOTECHNICKÉ INSTALACE | [15 empty] | VV | 2 | 1 | True | 0 | ROZPOCET
| VV |  | VNITŘNÍ VODOVODY - MONTÁŽ A DODÁVKA | [15 empty] | VV | 2 | 1 | True | 0 | ROZPOCET
| VV |  | "pol.č.21 - zkouška těsnosti potrubí do DN50 - délka dle projektanta"16,0 |  | 16 | [13 empty] | VV | 2 | 2 | True | 0 | ROZPOCET
| VV |  | Součet |  | 16 | [13 empty] | VV | 2 | 4 | True | 1 | ROZPOCET
66 | K | 722290234 | Proplach a dezinfekce vodovodního potrubí do DN 80 | m | 16 |  | 0 | CS ÚRS 2018 01 |  |  | základní |  | 0 | 1e-05 | 0.00016 | 0 | 0 | 16 | K | 2 |  |  |  | ROZPOCET | 0 | 0 | 0 | 0 | 0 | 1 | 0 | 16 | 1183770610
| PP |  | Zkoušky, proplach a desinfekce vodovodního potrubí proplach a desinfekce vodovodního potrubí do DN 80 | [15 empty] | PP | 2
| PSC |  | Poznámka k souboru cen: 1. Cenami se oceňují dílčí zkoušky těsnosti vodovodního potrubí, které bude v dalším pracovním postupu zakryto nebo se stane nepřístupným. 2. Cenami nelze oceňovat celkové zkoušky těsnosti rozvodů vodovodního potrubí. 3. V cenách je započteno i dodání vody, uzavření a zabezpečení konců potrubí. 4. V cenách -0234 a -0237 je započteno i dodání desinfekčního prostředku. | [15 empty] | PSC | 2
| VV |  | DVZ ČOV BAKOV NAD JIZEROU - KVĚTEN 2018 | [15 empty] | VV | 2 | 1 | True | 0 | ROZPOCET
| VV |  | SKUPINA OBJEKTŮ 02 - ČISTÍRNA ODPADNÍCH VOD | [15 empty] | VV | 2 | 1 | True | 0 | ROZPOCET
| VV |  | SO 02-11 - ÚPRAVY NA PROVOZNÍ BUDOVĚ | [15 empty] | VV | 2 | 1 | True | 0 | ROZPOCET
| VV |  | DSO 02-11.2 - ZDRAVOTECHNICKÉ INSTALACE | [15 empty] | VV | 2 | 1 | True | 0 | ROZPOCET
| VV |  | VNITŘNÍ VODOVODY - MONTÁŽ A DODÁVKA | [15 empty] | VV | 2 | 1 | True | 0 | ROZPOCET
| VV |  | "pol.č.20 - proplach a desinfekce potrubí do DN80 - délka dle projektanta"16,0 |  | 16 | [13 empty] | VV | 2 | 2 | True | 0 | ROZPOCET
| VV |  | Součet |  | 16 | [13 empty] | VV | 2 | 4 | True | 1 | ROZPOCET
67 | K | 722290821 | Přemístění vnitrostaveništní demontovaných hmot pro vnitřní vodovod v objektech výšky do 6 m | t | 0.023 |  | 0 | CS ÚRS 2018 01 |  |  | základní |  | 0 | 0 | 0 | 0 | 0 | 16 | K | 2 |  |  |  | ROZPOCET | 0 | 0 | 0 | 0 | 0 | 1 | 0 | 16 | -2076880383
| PP |  | Vnitrostaveništní přemístění vybouraných (demontovaných) hmot vnitřní vodovod vodorovně do 100 m v objektech výšky do 6 m | [15 empty] | PP | 2
| VV |  | DVZ ČOV BAKOV NAD JIZEROU - KVĚTEN 2018 | [15 empty] | VV | 2 | 1 | True | 0 | ROZPOCET
| VV |  | SKUPINA OBJEKTŮ 02 - ČISTÍRNA ODPADNÍCH VOD | [15 empty] | VV | 2 | 1 | True | 0 | ROZPOCET
| VV |  | SO 02-11 - ÚPRAVY NA PROVOZNÍ BUDOVĚ | [15 empty] | VV | 2 | 1 | True | 0 | ROZPOCET
| VV |  | DSO 02-11.2 - ZDRAVOTECHNICKÉ INSTALACE | [15 empty] | VV | 2 | 1 | True | 0 | ROZPOCET
| VV |  | STAVEBNÍ PŘÍPOMOCE - LIKVIDACE SUTI Z PSV | [15 empty] | VV | 2 | 1 | True | 0 | ROZPOCET
| VV |  | PŘEMÍSTĚNÍ SUTI Z VNITŘNÍCH VODOVODŮ VEN Z BUDOVY | [15 empty] | VV | 2 | 1 | True | 0 | ROZPOCET
| VV |  | "ocelové potrubí (KOV)"0,023 |  | 0.023 | [13 empty] | VV | 2 | 2 | True | 0 | ROZPOCET
| VV |  | Součet |  | 0.023 | [13 empty] | VV | 2 | 4 | True | 1 | ROZPOCET
68 | K | 998722101 | Přesun hmot tonážní pro vnitřní vodovod v objektech v do 6 m | t | 0.021 |  | 0 | CS ÚRS 2018 01 |  |  | základní |  | 0 | 0 | 0 | 0 | 0 | 16 | K | 2 |  |  |  | ROZPOCET | 0 | 0 | 0 | 0 | 0 | 1 | 0 | 16 | 592511644
| PP |  | Přesun hmot pro vnitřní vodovod stanovený z hmotnosti přesunovaného materiálu vodorovná dopravní vzdálenost do 50 m v objektech výšky do 6 m | [15 empty] | PP | 2
| PSC |  | Poznámka k souboru cen: 1. Ceny pro přesun hmot stanovený z hmotnosti přesunovaného materiálu se používají tehdy, pokud je možné určit hmotnost za celý stavební díl. Do této hmotnosti se započítává i hmotnost materiálů oceňovaných ve specifikaci. 2. Pokud nelze jednoznačně stanovit hmotnost přesunovaných materiálů, lze pro výpočet přesunu hmot použít orientačně procentní sazbu. Touto sazbou se vynásobí rozpočtové náklady za celý stavební díl včetně nákladů na materiál ve specifikacích. 3. Příplatek k cenám -2181 pro přesun prováděný bez použití mechanizace, tj. za ztížených podmínek, lze použít pouze pro hmotnost materiálu, která se tímto způsobem skutečně přemísťuje. | [15 empty] | PSC | 2
| D | 723 | Zdravotechnika - vnitřní plynovod |  |  |  | 0 | [5 empty] | 0 |  | 0.021789 |  | 0 | 2 | D | 1 |  |  |  | ROZPOCET | [6 empty] | 0
69 | K | 723150032R | Chránička potrubí PP-HT prům.40mm, dl.0,25m | kus | 2 |  | 0 | R-položka |  |  | základní |  | 0 | 0.0025 | 0.005 | 0 | 0 | 16 | K | 2 |  |  |  | ROZPOCET | 0 | 0 | 0 | 0 | 0 | 1 | 0 | 16 | 1463065575
| PP |  | Chránička potrubí PP-HT prům.40mm, dl.0,25m | [15 empty] | PP | 2
| VV |  | DVZ ČOV BAKOV NAD JIZEROU - KVĚTEN 2018 | [15 empty] | VV | 2 | 1 | True | 0 | ROZPOCET
| VV |  | SKUPINA OBJEKTŮ 02 - ČISTÍRNA ODPADNÍCH VOD | [15 empty] | VV | 2 | 1 | True | 0 | ROZPOCET
| VV |  | SO 02-11 - ÚPRAVY NA PROVOZNÍ BUDOVĚ | [15 empty] | VV | 2 | 1 | True | 0 | ROZPOCET
| VV |  | DSO 02-11.2 - ZDRAVOTECHNICKÉ INSTALACE | [15 empty] | VV | 2 | 1 | True | 0 | ROZPOCET
| VV |  | VNITŘNÍ KANALIZACE - MONTÁŽ A DODÁVKA | [15 empty] | VV | 2 | 1 | True | 0 | ROZPOCET
| VV |  | "pol.č.32 - chránička na potrubí PP-HT, prům.40mm, dl.250mm - kusů dle projektanta"2 |  | 2 | [13 empty] | VV | 2 | 2 | True | 0 | ROZPOCET
| VV |  | Součet |  | 2 | [13 empty] | VV | 2 | 4 | True | 1 | ROZPOCET
70 | K | 723150033R | Chránička potrubí PE prům.75mm, dl.1,95m | m | 1.95 |  | 0 | R-položka |  |  | základní |  | 0 | 0.00861 | 0.016789 | 0 | 0 | 16 | K | 2 |  |  |  | ROZPOCET | 0 | 0 | 0 | 0 | 0 | 1 | 0 | 16 | 2033756359
| PP |  | Chránička potrubí PE prům.75mm, dl.1,95m | [15 empty] | PP | 2
| VV |  | DVZ ČOV BAKOV NAD JIZEROU - KVĚTEN 2018 | [15 empty] | VV | 2 | 1 | True | 0 | ROZPOCET
| VV |  | SKUPINA OBJEKTŮ 02 - ČISTÍRNA ODPADNÍCH VOD | [15 empty] | VV | 2 | 1 | True | 0 | ROZPOCET
| VV |  | SO 02-11 - ÚPRAVY NA PROVOZNÍ BUDOVĚ | [15 empty] | VV | 2 | 1 | True | 0 | ROZPOCET
| VV |  | DSO 02-11.2 - ZDRAVOTECHNICKÉ INSTALACE | [15 empty] | VV | 2 | 1 | True | 0 | ROZPOCET
| VV |  | VNITŘNÍ KANALIZACE - MONTÁŽ A DODÁVKA | [15 empty] | VV | 2 | 1 | True | 0 | ROZPOCET
| VV |  | "pol.č.33 - chránička na potrubí PE, prům.75x3mm - délka dle projektanta"1,95 |  | 1.95 | [13 empty] | VV | 2 | 2 | True | 0 | ROZPOCET
| VV |  | Součet |  | 1.95 | [13 empty] | VV | 2 | 4 | True | 1 | ROZPOCET
71 | K | 998723101 | Přesun hmot tonážní pro vnitřní plynovod v objektech v do 6 m | t | 0.022 |  | 0 | CS ÚRS 2018 01 |  |  | základní |  | 0 | 0 | 0 | 0 | 0 | 16 | K | 2 |  |  |  | ROZPOCET | 0 | 0 | 0 | 0 | 0 | 1 | 0 | 16 | -1098648845
| PP |  | Přesun hmot pro vnitřní plynovod stanovený z hmotnosti přesunovaného materiálu vodorovná dopravní vzdálenost do 50 m v objektech výšky do 6 m | [15 empty] | PP | 2
| PSC |  | Poznámka k souboru cen: 1. Ceny pro přesun hmot stanovený z hmotnosti přesunovaného materiálu se používají tehdy, pokud je možné určit hmotnost za celý stavební díl. Do této hmotnosti se započítává i hmotnost materiálů oceňovaných ve specifikaci. 2. Pokud nelze jednoznačně stanovit hmotnost přesunovaných materiálů, lze pro výpočet přesunu hmot použít orientačně procentní sazbu. Touto sazbou se vynásobí rozpočtové náklady za celý stavební díl včetně nákladů na materiál ve specifikacích. 3. Příplatek k cenám -3181 pro přesun prováděný bez použití mechanizace, tj. za ztížených podmínek, lze použít pouze pro hmotnost materiálu, která se tímto způsobem skutečně přemísťuje. | [15 empty] | PSC | 2
| D | 725 | Zdravotechnika - zařizovací předměty |  |  |  | 0 | [5 empty] | 0 |  | 0.08754 |  | 0.1976 | 2 | D | 1 |  |  |  | ROZPOCET | [6 empty] | 0
72 | K | 725110811 | Demontáž klozetů splachovací s nádrží | soubor | 1 |  | 0 | CS ÚRS 2018 01 |  |  | základní |  | 0 | 0 | 0 | 0.01933 | 0.01933 | 16 | K | 2 |  |  |  | ROZPOCET | 0 | 0 | 0 | 0 | 0 | 1 | 0 | 16 | 379549396
| PP |  | Demontáž klozetů splachovacích s nádrží nebo tlakovým splachovačem | [15 empty] | PP | 2
| VV |  | DVZ ČOV BAKOV NAD JIZEROU - KVĚTEN 2018 | [15 empty] | VV | 2 | 1 | True | 0 | ROZPOCET
| VV |  | SKUPINA OBJEKTŮ 02 - ČISTÍRNA ODPADNÍCH VOD | [15 empty] | VV | 2 | 1 | True | 0 | ROZPOCET
| VV |  | SO 02-11 - ÚPRAVY NA PROVOZNÍ BUDOVĚ | [15 empty] | VV | 2 | 1 | True | 0 | ROZPOCET
| VV |  | DSO 02-11.2 - ZDRAVOTECHNICKÉ INSTALACE | [15 empty] | VV | 2 | 1 | True | 0 | ROZPOCET
| VV |  | ZAŘIZOVACÍ PŘEDMĚTY - DEMONTÁŽE | [15 empty] | VV | 2 | 1 | True | 0 | ROZPOCET
| VV |  | "pol.č.60 - demontáž klozetů se splachovací nádržkou - kusů dle projektanta"1 |  | 1 | [13 empty] | VV | 2 | 2 | True | 0 | ROZPOCET
| VV |  | Součet |  | 1 | [13 empty] | VV | 2 | 4 | True | 1 | ROZPOCET
73 | K | 725112171 | Kombi klozet s hlubokým splachováním odpad vodorovný | soubor | 1 |  | 0 | CS ÚRS 2018 01 |  |  | základní |  | 0 | 0.0232 | 0.0232 | 0 | 0 | 16 | K | 2 |  |  |  | ROZPOCET | 0 | 0 | 0 | 0 | 0 | 1 | 0 | 16 | 1440273187
| PP |  | Zařízení záchodů kombi klozety s hlubokým splachováním odpad vodorovný | [15 empty] | PP | 2
| PSC |  | Poznámka k souboru cen: 1. V cenách -1351, -1361 není započten napájecí zdroj. 2. V cenách jsou započtená klozetová sedátka. | [15 empty] | PSC | 2
| VV |  | DVZ ČOV BAKOV NAD JIZEROU - KVĚTEN 2018 | [15 empty] | VV | 2 | 1 | True | 0 | ROZPOCET
| VV |  | SKUPINA OBJEKTŮ 02 - ČISTÍRNA ODPADNÍCH VOD | [15 empty] | VV | 2 | 1 | True | 0 | ROZPOCET
| VV |  | SO 02-11 - ÚPRAVY NA PROVOZNÍ BUDOVĚ | [15 empty] | VV | 2 | 1 | True | 0 | ROZPOCET
| VV |  | DSO 02-11.2 - ZDRAVOTECHNICKÉ INSTALACE | [15 empty] | VV | 2 | 1 | True | 0 | ROZPOCET
| VV |  | ZAŘIZOVACÍ PŘEDMĚTY - MONTÁŽE A DODÁVKY | [15 empty] | VV | 2 | 1 | True | 0 | ROZPOCET
| VV |  | "pol.č.51 - klozet kombinační, keramický, nádrž na 10l, dvojité splachování, spodní odpad DN100 - kusů dle projektanta"1 |  | 1 | [13 empty] | VV | 2 | 2 | True | 0 | ROZPOCET
| VV |  | Součet |  | 1 | [13 empty] | VV | 2 | 4 | True | 1 | ROZPOCET
74 | K | 725210821 | Demontáž umyvadel bez výtokových armatur | soubor | 1 |  | 0 | CS ÚRS 2018 01 |  |  | základní |  | 0 | 0 | 0 | 0.01946 | 0.01946 | 16 | K | 2 |  |  |  | ROZPOCET | 0 | 0 | 0 | 0 | 0 | 1 | 0 | 16 | -445272918
| PP |  | Demontáž umyvadel bez výtokových armatur umyvadel | [15 empty] | PP | 2
| VV |  | DVZ ČOV BAKOV NAD JIZEROU - KVĚTEN 2018 | [15 empty] | VV | 2 | 1 | True | 0 | ROZPOCET
| VV |  | SKUPINA OBJEKTŮ 02 - ČISTÍRNA ODPADNÍCH VOD | [15 empty] | VV | 2 | 1 | True | 0 | ROZPOCET
| VV |  | SO 02-11 - ÚPRAVY NA PROVOZNÍ BUDOVĚ | [15 empty] | VV | 2 | 1 | True | 0 | ROZPOCET
| VV |  | DSO 02-11.2 - ZDRAVOTECHNICKÉ INSTALACE | [15 empty] | VV | 2 | 1 | True | 0 | ROZPOCET
| VV |  | ZAŘIZOVACÍ PŘEDMĚTY - DEMONTÁŽE | [15 empty] | VV | 2 | 1 | True | 0 | ROZPOCET
| VV |  | "pol.č.59 - demontáž umyvadla ze stěny - kusů dle projektanta"1 |  | 1 | [13 empty] | VV | 2 | 2 | True | 0 | ROZPOCET
| VV |  | Součet |  | 1 | [13 empty] | VV | 2 | 4 | True | 1 | ROZPOCET
75 | K | 725211602 | Umyvadlo keramické připevněné na stěnu šrouby bílé bez krytu na sifon 550 mm | soubor | 1 |  | 0 | CS ÚRS 2018 01 |  |  | základní |  | 0 | 0.01375 | 0.01375 | 0 | 0 | 16 | K | 2 |  |  |  | ROZPOCET | 0 | 0 | 0 | 0 | 0 | 1 | 0 | 16 | -248664815
| PP |  | Umyvadla keramická bez výtokových armatur se zápachovou uzávěrkou připevněná na stěnu šrouby bílá bez sloupu nebo krytu na sifon 550 mm | [15 empty] | PP | 2
| PSC |  | Poznámka k souboru cen: 1. V cenách -2101 a -2102 je započteno i dodání zápachové uzávěrky. 2. V cenách –4112-14, -4141-43, -4151-56, -4161-63, -4211, 21, 31, není započten napájecí zdroj 3. V cenách -1651, -1656 a -1661, -1666 není započteno dodání skříňky. | [15 empty] | PSC | 2
| VV |  | DVZ ČOV BAKOV NAD JIZEROU - KVĚTEN 2018 | [15 empty] | VV | 2 | 1 | True | 0 | ROZPOCET
| VV |  | SKUPINA OBJEKTŮ 02 - ČISTÍRNA ODPADNÍCH VOD | [15 empty] | VV | 2 | 1 | True | 0 | ROZPOCET
| VV |  | SO 02-11 - ÚPRAVY NA PROVOZNÍ BUDOVĚ | [15 empty] | VV | 2 | 1 | True | 0 | ROZPOCET
| VV |  | DSO 02-11.2 - ZDRAVOTECHNICKÉ INSTALACE | [15 empty] | VV | 2 | 1 | True | 0 | ROZPOCET
| VV |  | ZAŘIZOVACÍ PŘEDMĚTY - MONTÁŽE A DODÁVKY | [15 empty] | VV | 2 | 1 | True | 0 | ROZPOCET
| VV |  | "pol.č.50 - umyvadlo keramické, bílé, š.550mm, na stěnu - kusů dle projektanta"1 |  | 1 | [13 empty] | VV | 2 | 2 | True | 0 | ROZPOCET
| VV |  | Součet |  | 1 | [13 empty] | VV | 2 | 4 | True | 1 | ROZPOCET
76 | K | 725241112 | Vanička sprchová akrylátová čtvercová 900x900 mm | soubor | 1 |  | 0 | CS ÚRS 2018 01 |  |  | základní |  | 0 | 0.01388 | 0.01388 | 0 | 0 | 16 | K | 2 |  |  |  | ROZPOCET | 0 | 0 | 0 | 0 | 0 | 1 | 0 | 16 | 1820519239
| PP |  | Sprchové vaničky, boxy, kouty a zástěny sprchové vaničky akrylátové čtvercové 900x900 mm | [15 empty] | PP | 2
| PSC |  | Poznámka k souboru cen: 1. Sprchové boxy jsou dodávány jako komplet včetně sprchové vaničky, zápachové uzávěrky a sprchové armatury. 2. V cenách -9101 až -9103 není započteno dodání sprchových vaniček, sprchových boxů a sprchových koutů. | [15 empty] | PSC | 2
| P |  | Poznámka k položce: SPECIFIKACE DLE PROJEKTANTA: Sprchová vaniška akrylátová, čtvercová se sraženým rohem, 900x900mm, včetně podpůrné konstrukce, předního panelu | [15 empty] | P | 2
| VV |  | DVZ ČOV BAKOV NAD JIZEROU - KVĚTEN 2018 | [15 empty] | VV | 2 | 1 | True | 0 | ROZPOCET
| VV |  | SKUPINA OBJEKTŮ 02 - ČISTÍRNA ODPADNÍCH VOD | [15 empty] | VV | 2 | 1 | True | 0 | ROZPOCET
| VV |  | SO 02-11 - ÚPRAVY NA PROVOZNÍ BUDOVĚ | [15 empty] | VV | 2 | 1 | True | 0 | ROZPOCET
| VV |  | DSO 02-11.2 - ZDRAVOTECHNICKÉ INSTALACE | [15 empty] | VV | 2 | 1 | True | 0 | ROZPOCET
| VV |  | ZAŘIZOVACÍ PŘEDMĚTY - MONTÁŽE A DODÁVKY | [15 empty] | VV | 2 | 1 | True | 0 | ROZPOCET
| VV |  | "pol.č.48 - sprchová vanička akrylát.90x90cm - kusů dle projektanta"1 |  | 1 | [13 empty] | VV | 2 | 2 | True | 0 | ROZPOCET
| VV |  | Součet |  | 1 | [13 empty] | VV | 2 | 4 | True | 1 | ROZPOCET
77 | K | 725245172R | Zástěna sprchová zásuvná čtyřdílná se dvěma posuvnými díly do výšky 2000 mm a šířky 900 mm rohová | soubor | 1 |  | 0 | R-položka |  |  | základní |  | 0 | 0.01034 | 0.01034 | 0 | 0 | 16 | K | 2 |  |  |  | ROZPOCET | 0 | 0 | 0 | 0 | 0 | 1 | 0 | 16 | -738564645
| PP |  | Sprchové vaničky, boxy, kouty a zástěny zástěny sprchové do výšky 2000 mm dveře zásuvné čtyřdílné se dvěma posuvnými díly s rohovým vstupem, šířky 900 mm | [15 empty] | PP | 2
| P |  | Poznámka k položce: SPECIFIKACE DLE PROJEKTANTA: Zástěna sprchová do výšky 2000mm, čtyřdílná, posuvné 2 díly, vstup rohový, se zkoseným rohem, 900x900mm | [15 empty] | P | 2
| VV |  | DVZ ČOV BAKOV NAD JIZEROU - KVĚTEN 2018 | [15 empty] | VV | 2 | 1 | True | 0 | ROZPOCET
| VV |  | SKUPINA OBJEKTŮ 02 - ČISTÍRNA ODPADNÍCH VOD | [15 empty] | VV | 2 | 1 | True | 0 | ROZPOCET
| VV |  | SO 02-11 - ÚPRAVY NA PROVOZNÍ BUDOVĚ | [15 empty] | VV | 2 | 1 | True | 0 | ROZPOCET
| VV |  | DSO 02-11.2 - ZDRAVOTECHNICKÉ INSTALACE | [15 empty] | VV | 2 | 1 | True | 0 | ROZPOCET
| VV |  | ZAŘIZOVACÍ PŘEDMĚTY - MONTÁŽE A DODÁVKY | [15 empty] | VV | 2 | 1 | True | 0 | ROZPOCET
| VV |  | "pol.č.49 - zástěna sprchová 90x90cm rohová čtyřdílná se dvěma posuvnými díly, v.do 2m - kusů dle projektanta"1 |  | 1 | [13 empty] | VV | 2 | 2 | True | 0 | ROZPOCET
| VV |  | Součet |  | 1 | [13 empty] | VV | 2 | 4 | True | 1 | ROZPOCET
78 | K | 725530823 | Demontáž ohřívač elektrický tlakový do 200 litrů | soubor | 1 |  | 0 | CS ÚRS 2018 01 |  |  | základní |  | 0 | 0 | 0 | 0.155 | 0.155 | 16 | K | 2 |  |  |  | ROZPOCET | 0 | 0 | 0 | 0 | 0 | 1 | 0 | 16 | 532933923
| PP |  | Demontáž elektrických zásobníkových ohřívačů vody tlakových od 50 do 200 l | [15 empty] | PP | 2
| VV |  | DVZ ČOV BAKOV NAD JIZEROU - KVĚTEN 2018 | [15 empty] | VV | 2 | 1 | True | 0 | ROZPOCET
| VV |  | SKUPINA OBJEKTŮ 02 - ČISTÍRNA ODPADNÍCH VOD | [15 empty] | VV | 2 | 1 | True | 0 | ROZPOCET
| VV |  | SO 02-11 - ÚPRAVY NA PROVOZNÍ BUDOVĚ | [15 empty] | VV | 2 | 1 | True | 0 | ROZPOCET
| VV |  | DSO 02-11.2 - ZDRAVOTECHNICKÉ INSTALACE | [15 empty] | VV | 2 | 1 | True | 0 | ROZPOCET
| VV |  | ZAŘIZOVACÍ PŘEDMĚTY - DEMONTÁŽE | [15 empty] | VV | 2 | 1 | True | 0 | ROZPOCET
| VV |  | "pol.č.61 - demontáž bojleru - kusů dle projektanta"1 |  | 1 | [13 empty] | VV | 2 | 2 | True | 0 | ROZPOCET
| VV |  | Součet |  | 1 | [13 empty] | VV | 2 | 4 | True | 1 | ROZPOCET
79 | K | 725539201 | Montáž ohřívačů zásobníkových závěsných tlakových do 15 litrů | soubor | 1 |  | 0 | CS ÚRS 2018 01 |  |  | základní |  | 0 | 0.00066 | 0.00066 | 0 | 0 | 16 | K | 2 |  |  |  | ROZPOCET | 0 | 0 | 0 | 0 | 0 | 1 | 0 | 16 | 1032074572
| PP |  | Elektrické ohřívače zásobníkové montáž tlakových ohřívačů závěsných (svislých nebo vodorovných) do 15 l | [15 empty] | PP | 2
| PSC |  | Poznámka k souboru cen: 1. V cenách -1101 až -2220 a -9201 až -9206 je započteno upevnění zásobníků na příčky tl. 15 cm, na zdi a na nosné konstrukce. Osazení nosné konstrukce se oceňuje cenami katalogu 800-767 Konstrukce zámečnické. | [15 empty] | PSC | 2
| VV |  | DVZ ČOV BAKOV NAD JIZEROU - KVĚTEN 2018 | [15 empty] | VV | 2 | 1 | True | 0 | ROZPOCET
| VV |  | SKUPINA OBJEKTŮ 02 - ČISTÍRNA ODPADNÍCH VOD | [15 empty] | VV | 2 | 1 | True | 0 | ROZPOCET
| VV |  | SO 02-11 - ÚPRAVY NA PROVOZNÍ BUDOVĚ | [15 empty] | VV | 2 | 1 | True | 0 | ROZPOCET
| VV |  | DSO 02-11.2 - ZDRAVOTECHNICKÉ INSTALACE | [15 empty] | VV | 2 | 1 | True | 0 | ROZPOCET
| VV |  | ZAŘIZOVACÍ PŘEDMĚTY - MONTÁŽE | [15 empty] | VV | 2 | 1 | True | 0 | ROZPOCET
| VV |  | "pol.č.47 - elektrický průtokový ohřívač na teplou vodu - kusů dle projektanta"1 |  | 1 | [13 empty] | VV | 2 | 2 | True | 0 | ROZPOCET
| VV |  | Součet |  | 1 | [13 empty] | VV | 2 | 4 | True | 1 | ROZPOCET
80 | M | 10.922.047R | Ohřívač průtokový elektrický na TV, elektronická regulace, 12,2/13,5/14,5kW, 380/400/415V, IP25 | kus | 1 |  | 0 | R-položka |  |  | základní |  | 0 | 0.02 | 0.02 | 0 | 0 | 32 | M | 2 |  |  |  | ROZPOCET | 0 | 0 | 0 | 0 | 0 | 1 | 0 | 16 | -274359153
| PP |  | Elektrický průtokový ohřívač TV, elektronicky regulovaný, třístupňový - 12,2/13,5/14,5KW, 380/400/415V, IP25, max.0,1MPa, připojení DN15, včetně připojovací sady a montáže | [15 empty] | PP | 2
| VV |  | DVZ ČOV BAKOV NAD JIZEROU - KVĚTEN 2018 | [15 empty] | VV | 2 | 1 | True | 0 | ROZPOCET
| VV |  | SKUPINA OBJEKTŮ 02 - ČISTÍRNA ODPADNÍCH VOD | [15 empty] | VV | 2 | 1 | True | 0 | ROZPOCET
| VV |  | SO 02-11 - ÚPRAVY NA PROVOZNÍ BUDOVĚ | [15 empty] | VV | 2 | 1 | True | 0 | ROZPOCET
| VV |  | DSO 02-11.2 - ZDRAVOTECHNICKÉ INSTALACE | [15 empty] | VV | 2 | 1 | True | 0 | ROZPOCET
| VV |  | ZAŘIZOVACÍ PŘEDMĚTY - DODÁVKY | [15 empty] | VV | 2 | 1 | True | 0 | ROZPOCET
| VV |  | "pol.č.47 - elektrický průtokový ohřívač na teplou vodu - kusů dle projektanta"1 |  | 1 | [13 empty] | VV | 2 | 2 | True | 0 | ROZPOCET
| VV |  | Součet |  | 1 | [13 empty] | VV | 2 | 4 | True | 1 | ROZPOCET
81 | K | 725590811 | Přemístění vnitrostaveništní demontovaných zařizovacích předmětů v objektech výšky do 6 m | t | 0.197 |  | 0 | CS ÚRS 2018 01 |  |  | základní |  | 0 | 0 | 0 | 0 | 0 | 16 | K | 2 |  |  |  | ROZPOCET | 0 | 0 | 0 | 0 | 0 | 1 | 0 | 16 | 219703467
| PP |  | Vnitrostaveništní přemístění vybouraných (demontovaných) hmot zařizovacích předmětů vodorovně do 100 m v objektech výšky do 6 m | [15 empty] | PP | 2
| VV |  | DVZ ČOV BAKOV NAD JIZEROU - KVĚTEN 2018 | [15 empty] | VV | 2 | 1 | True | 0 | ROZPOCET
| VV |  | SKUPINA OBJEKTŮ 02 - ČISTÍRNA ODPADNÍCH VOD | [15 empty] | VV | 2 | 1 | True | 0 | ROZPOCET
| VV |  | SO 02-11 - ÚPRAVY NA PROVOZNÍ BUDOVĚ | [15 empty] | VV | 2 | 1 | True | 0 | ROZPOCET
| VV |  | DSO 02-11.2 - ZDRAVOTECHNICKÉ INSTALACE | [15 empty] | VV | 2 | 1 | True | 0 | ROZPOCET
| VV |  | STAVEBNÍ PŘÍPOMOCE - LIKVIDACE SUTI Z PSV | [15 empty] | VV | 2 | 1 | True | 0 | ROZPOCET
| VV |  | PŘEMÍSTĚNÍ SUTI ZE ZAŘIZOVACÍCH PŘEDMĚTŮ VEN Z BUDOVY | [15 empty] | VV | 2 | 1 | True | 0 | ROZPOCET
| VV |  | "klozet (KERAM)"0,019 |  | 0.019 | [13 empty] | VV | 2 | 2 | True | 0 | ROZPOCET
| VV |  | "umyvadlo (KERAM)"0,019 |  | 0.019 | [13 empty] | VV | 2 | 2 | True | 0 | ROZPOCET
| VV |  | "bojler (KOV)"0,155 |  | 0.155 | [13 empty] | VV | 2 | 2 | True | 0 | ROZPOCET
| VV |  | "baterie (KOV)"0,002 |  | 0.002 | [13 empty] | VV | 2 | 2 | True | 0 | ROZPOCET
| VV |  | "sprch.baterie (KOV)"0,002 |  | 0.002 | [13 empty] | VV | 2 | 2 | True | 0 | ROZPOCET
| VV |  | Součet |  | 0.197 | [13 empty] | VV | 2 | 4 | True | 1 | ROZPOCET
82 | K | 725813111 | Ventil rohový bez připojovací trubičky nebo flexi hadičky G 1/2 | soubor | 2 |  | 0 | CS ÚRS 2018 01 |  |  | základní |  | 0 | 0.0003 | 0.0006 | 0 | 0 | 16 | K | 2 |  |  |  | ROZPOCET | 0 | 0 | 0 | 0 | 0 | 1 | 0 | 16 | -299435381
| PP |  | Ventily rohové bez připojovací trubičky nebo flexi hadičky G 1/2 | [15 empty] | PP | 2
| VV |  | DVZ ČOV BAKOV NAD JIZEROU - KVĚTEN 2018 | [15 empty] | VV | 2 | 1 | True | 0 | ROZPOCET
| VV |  | SKUPINA OBJEKTŮ 02 - ČISTÍRNA ODPADNÍCH VOD | [15 empty] | VV | 2 | 1 | True | 0 | ROZPOCET
| VV |  | SO 02-11 - ÚPRAVY NA PROVOZNÍ BUDOVĚ | [15 empty] | VV | 2 | 1 | True | 0 | ROZPOCET
| VV |  | DSO 02-11.2 - ZDRAVOTECHNICKÉ INSTALACE | [15 empty] | VV | 2 | 1 | True | 0 | ROZPOCET
| VV |  | ZAŘIZOVACÍ PŘEDMĚTY - MONTÁŽE A DODÁVKY | [15 empty] | VV | 2 | 1 | True | 0 | ROZPOCET
| VV |  | "pol.č.53 - rohový kohout PN10, DN15/10 - kusů dle projektanta"2 |  | 2 | [13 empty] | VV | 2 | 2 | True | 0 | ROZPOCET
| VV |  | Součet |  | 2 | [13 empty] | VV | 2 | 4 | True | 1 | ROZPOCET
83 | K | 725819401 | Montáž ventilů rohových G 1/2 s připojovací trubičkou | soubor | 3 |  | 0 | CS ÚRS 2018 01 |  |  | základní |  | 0 | 9e-05 | 0.00027 | 0 | 0 | 16 | K | 2 |  |  |  | ROZPOCET | 0 | 0 | 0 | 0 | 0 | 1 | 0 | 16 | 5620849
| PP |  | Ventily montáž ventilů ostatních typů rohových s připojovací trubičkou G 1/2 | [15 empty] | PP | 2
| VV |  | DVZ ČOV BAKOV NAD JIZEROU - KVĚTEN 2018 | [15 empty] | VV | 2 | 1 | True | 0 | ROZPOCET
| VV |  | SKUPINA OBJEKTŮ 02 - ČISTÍRNA ODPADNÍCH VOD | [15 empty] | VV | 2 | 1 | True | 0 | ROZPOCET
| VV |  | SO 02-11 - ÚPRAVY NA PROVOZNÍ BUDOVĚ | [15 empty] | VV | 2 | 1 | True | 0 | ROZPOCET
| VV |  | DSO 02-11.2 - ZDRAVOTECHNICKÉ INSTALACE | [15 empty] | VV | 2 | 1 | True | 0 | ROZPOCET
| VV |  | ZAŘIZOVACÍ PŘEDMĚTY - MONTÁŽE | [15 empty] | VV | 2 | 1 | True | 0 | ROZPOCET
| VV |  | "pol.č.52 - rohový kohout PN10, DN15/10 vč.flexihadičky - kusů dle projektanta"3 |  | 3 | [13 empty] | VV | 2 | 2 | True | 0 | ROZPOCET
| VV |  | Součet |  | 3 | [13 empty] | VV | 2 | 4 | True | 1 | ROZPOCET
84 | M | 55141001 | kohout kulový rohový mosazný R 1/2"x3/8" | kus | 3 |  | 0 | CS ÚRS 2018 01 |  |  | základní |  | 0 | 0.00021 | 0.00063 | 0 | 0 | 32 | M | 2 |  |  |  | ROZPOCET | 0 | 0 | 0 | 0 | 0 | 1 | 0 | 16 | -1334281928
| PP |  | kohout kulový rohový mosazný R 1/2"x3/8" | [15 empty] | PP | 2
| P |  | Poznámka k položce: vč.flexihadičky | [15 empty] | P | 2
| VV |  | DVZ ČOV BAKOV NAD JIZEROU - KVĚTEN 2018 | [15 empty] | VV | 2 | 1 | True | 0 | ROZPOCET
| VV |  | SKUPINA OBJEKTŮ 02 - ČISTÍRNA ODPADNÍCH VOD | [15 empty] | VV | 2 | 1 | True | 0 | ROZPOCET
| VV |  | SO 02-11 - ÚPRAVY NA PROVOZNÍ BUDOVĚ | [15 empty] | VV | 2 | 1 | True | 0 | ROZPOCET
| VV |  | DSO 02-11.2 - ZDRAVOTECHNICKÉ INSTALACE | [15 empty] | VV | 2 | 1 | True | 0 | ROZPOCET
| VV |  | ZAŘIZOVACÍ PŘEDMĚTY - DODÁVKY | [15 empty] | VV | 2 | 1 | True | 0 | ROZPOCET
| VV |  | "pol.č.52 - rohový kohout PN10, DN15/10 vč.flexihadičky - kusů dle projektanta"3 |  | 3 | [13 empty] | VV | 2 | 2 | True | 0 | ROZPOCET
| VV |  | Součet |  | 3 | [13 empty] | VV | 2 | 4 | True | 1 | ROZPOCET
85 | K | 725820801 | Demontáž baterie nástěnné do G 3 / 4 | soubor | 1 |  | 0 | CS ÚRS 2018 01 |  |  | základní |  | 0 | 0 | 0 | 0.00156 | 0.00156 | 16 | K | 2 |  |  |  | ROZPOCET | 0 | 0 | 0 | 0 | 0 | 1 | 0 | 16 | 183964295
| PP |  | Demontáž baterií nástěnných do G 3/4 | [15 empty] | PP | 2
| VV |  | DVZ ČOV BAKOV NAD JIZEROU - KVĚTEN 2018 | [15 empty] | VV | 2 | 1 | True | 0 | ROZPOCET
| VV |  | SKUPINA OBJEKTŮ 02 - ČISTÍRNA ODPADNÍCH VOD | [15 empty] | VV | 2 | 1 | True | 0 | ROZPOCET
| VV |  | SO 02-11 - ÚPRAVY NA PROVOZNÍ BUDOVĚ | [15 empty] | VV | 2 | 1 | True | 0 | ROZPOCET
| VV |  | DSO 02-11.2 - ZDRAVOTECHNICKÉ INSTALACE | [15 empty] | VV | 2 | 1 | True | 0 | ROZPOCET
| VV |  | ZAŘIZOVACÍ PŘEDMĚTY - DEMONTÁŽE | [15 empty] | VV | 2 | 1 | True | 0 | ROZPOCET
| VV |  | "pol.č.62 - demontáž baterií - kusů dle projektanta"1 |  | 1 | [13 empty] | VV | 2 | 2 | True | 0 | ROZPOCET
| VV |  | Součet |  | 1 | [13 empty] | VV | 2 | 4 | True | 1 | ROZPOCET
86 | K | 725822611 | Baterie umyvadlová stojánková páková bez výpusti | soubor | 1 |  | 0 | CS ÚRS 2018 01 |  |  | základní |  | 0 | 0.0018 | 0.0018 | 0 | 0 | 16 | K | 2 |  |  |  | ROZPOCET | 0 | 0 | 0 | 0 | 0 | 1 | 0 | 16 | -1127756448
| PP |  | Baterie umyvadlové stojánkové pákové bez výpusti | [15 empty] | PP | 2
| PSC |  | Poznámka k souboru cen: 1. V cenách –2654, 56, -9101-9202 není započten napájecí zdroj. | [15 empty] | PSC | 2
| VV |  | DVZ ČOV BAKOV NAD JIZEROU - KVĚTEN 2018 | [15 empty] | VV | 2 | 1 | True | 0 | ROZPOCET
| VV |  | SKUPINA OBJEKTŮ 02 - ČISTÍRNA ODPADNÍCH VOD | [15 empty] | VV | 2 | 1 | True | 0 | ROZPOCET
| VV |  | SO 02-11 - ÚPRAVY NA PROVOZNÍ BUDOVĚ | [15 empty] | VV | 2 | 1 | True | 0 | ROZPOCET
| VV |  | DSO 02-11.2 - ZDRAVOTECHNICKÉ INSTALACE | [15 empty] | VV | 2 | 1 | True | 0 | ROZPOCET
| VV |  | ZAŘIZOVACÍ PŘEDMĚTY - MONTÁŽE A DODÁVKY | [15 empty] | VV | 2 | 1 | True | 0 | ROZPOCET
| VV |  | "pol.č.54 - baterie umyvadlová, stojánková, páková, chromová s flexi hadičkami - kusů dle projektanta"1 |  | 1 | [13 empty] | VV | 2 | 2 | True | 0 | ROZPOCET
| VV |  | Součet |  | 1 | [13 empty] | VV | 2 | 4 | True | 1 | ROZPOCET
87 | K | 725840850 | Demontáž baterie sprch diferenciální do G 3/4x1 | kus | 1 |  | 0 | CS ÚRS 2018 01 |  |  | základní |  | 0 | 0 | 0 | 0.00225 | 0.00225 | 16 | K | 2 |  |  |  | ROZPOCET | 0 | 0 | 0 | 0 | 0 | 1 | 0 | 16 | 782567133
| PP |  | Demontáž baterií sprchových diferenciálních do G 3/4 x 1 | [15 empty] | PP | 2
| VV |  | DVZ ČOV BAKOV NAD JIZEROU - KVĚTEN 2018 | [15 empty] | VV | 2 | 1 | True | 0 | ROZPOCET
| VV |  | SKUPINA OBJEKTŮ 02 - ČISTÍRNA ODPADNÍCH VOD | [15 empty] | VV | 2 | 1 | True | 0 | ROZPOCET
| VV |  | SO 02-11 - ÚPRAVY NA PROVOZNÍ BUDOVĚ | [15 empty] | VV | 2 | 1 | True | 0 | ROZPOCET
| VV |  | DSO 02-11.2 - ZDRAVOTECHNICKÉ INSTALACE | [15 empty] | VV | 2 | 1 | True | 0 | ROZPOCET
| VV |  | ZAŘIZOVACÍ PŘEDMĚTY - DEMONTÁŽE | [15 empty] | VV | 2 | 1 | True | 0 | ROZPOCET
| VV |  | "pol.č.63 - demontáž baterií sprchových - kusů dle projektanta"1 |  | 1 | [13 empty] | VV | 2 | 2 | True | 0 | ROZPOCET
| VV |  | Součet |  | 1 | [13 empty] | VV | 2 | 4 | True | 1 | ROZPOCET
88 | K | 725841311 | Baterie sprchová nástěnná pákové | soubor | 1 |  | 0 | CS ÚRS 2018 01 |  |  | základní |  | 0 | 0.00184 | 0.00184 | 0 | 0 | 16 | K | 2 |  |  |  | ROZPOCET | 0 | 0 | 0 | 0 | 0 | 1 | 0 | 16 | 1690202271
| PP |  | Baterie sprchové nástěnné pákové | [15 empty] | PP | 2
| PSC |  | Poznámka k souboru cen: 1. V cenách –1353-54 není započten napájecí zdroj. | [15 empty] | PSC | 2
| P |  | Poznámka k položce: SPECIFIKACE DLE PROJEKTANTA: Baterie sprchová, páková, chromová, rozteč 100, včetně výškového a směrového nastavení a mýdelníku | [15 empty] | P | 2
| VV |  | DVZ ČOV BAKOV NAD JIZEROU - KVĚTEN 2018 | [15 empty] | VV | 2 | 1 | True | 0 | ROZPOCET
| VV |  | SKUPINA OBJEKTŮ 02 - ČISTÍRNA ODPADNÍCH VOD | [15 empty] | VV | 2 | 1 | True | 0 | ROZPOCET
| VV |  | SO 02-11 - ÚPRAVY NA PROVOZNÍ BUDOVĚ | [15 empty] | VV | 2 | 1 | True | 0 | ROZPOCET
| VV |  | DSO 02-11.2 - ZDRAVOTECHNICKÉ INSTALACE | [15 empty] | VV | 2 | 1 | True | 0 | ROZPOCET
| VV |  | ZAŘIZOVACÍ PŘEDMĚTY - MONTÁŽE A DODÁVKY | [15 empty] | VV | 2 | 1 | True | 0 | ROZPOCET
| VV |  | "pol.č.55 - baterie sprchová, páková, chromová, rozteč 100mm, vč.výškového a směrového nastavení a mýdelníku - kusů dle projektanta"1 |  | 1 | [13 empty] | VV | 2 | 2 | True | 0 | ROZPOCET
| VV |  | Součet |  | 1 | [13 empty] | VV | 2 | 4 | True | 1 | ROZPOCET
89 | K | 725980121 | Dvířka 15/15 | kus | 3 |  | 0 | CS ÚRS 2018 01 |  |  | základní |  | 0 | 7e-05 | 0.00021 | 0 | 0 | 16 | K | 2 |  |  |  | ROZPOCET | 0 | 0 | 0 | 0 | 0 | 1 | 0 | 16 | 1467272435
| PP |  | Dvířka 15/15 | [15 empty] | PP | 2
| VV |  | DVZ ČOV BAKOV NAD JIZEROU - KVĚTEN 2018 | [15 empty] | VV | 2 | 1 | True | 0 | ROZPOCET
| VV |  | SKUPINA OBJEKTŮ 02 - ČISTÍRNA ODPADNÍCH VOD | [15 empty] | VV | 2 | 1 | True | 0 | ROZPOCET
| VV |  | SO 02-11 - ÚPRAVY NA PROVOZNÍ BUDOVĚ | [15 empty] | VV | 2 | 1 | True | 0 | ROZPOCET
| VV |  | DSO 02-11.2 - ZDRAVOTECHNICKÉ INSTALACE | [15 empty] | VV | 2 | 1 | True | 0 | ROZPOCET
| VV |  | ZAŘIZOVACÍ PŘEDMĚTY - MONTÁŽE A DODÁVKY | [15 empty] | VV | 2 | 1 | True | 0 | ROZPOCET
| VV |  | "pol.č.56 - dvířka s rámem plastová 150/150mm - kusů dle projektanta"3 |  | 3 | [13 empty] | VV | 2 | 2 | True | 0 | ROZPOCET
| VV |  | Součet |  | 3 | [13 empty] | VV | 2 | 4 | True | 1 | ROZPOCET
90 | K | 725980122R | Dvířka 20/20 | kus | 4 |  | 0 | R-položka |  |  | základní |  | 0 | 9e-05 | 0.00036 | 0 | 0 | 16 | K | 2 |  |  |  | ROZPOCET | 0 | 0 | 0 | 0 | 0 | 1 | 0 | 16 | 687441004
| PP |  | Dvířka 20/20 | [15 empty] | PP | 2
| VV |  | DVZ ČOV BAKOV NAD JIZEROU - KVĚTEN 2018 | [15 empty] | VV | 2 | 1 | True | 0 | ROZPOCET
| VV |  | SKUPINA OBJEKTŮ 02 - ČISTÍRNA ODPADNÍCH VOD | [15 empty] | VV | 2 | 1 | True | 0 | ROZPOCET
| VV |  | SO 02-11 - ÚPRAVY NA PROVOZNÍ BUDOVĚ | [15 empty] | VV | 2 | 1 | True | 0 | ROZPOCET
| VV |  | DSO 02-11.2 - ZDRAVOTECHNICKÉ INSTALACE | [15 empty] | VV | 2 | 1 | True | 0 | ROZPOCET
| VV |  | ZAŘIZOVACÍ PŘEDMĚTY - MONTÁŽE A DODÁVKY | [15 empty] | VV | 2 | 1 | True | 0 | ROZPOCET
| VV |  | "pol.č.57 - dvířka s rámem plastová 200/200mm - kusů dle projektanta"4 |  | 4 | [13 empty] | VV | 2 | 2 | True | 0 | ROZPOCET
| VV |  | Součet |  | 4 | [13 empty] | VV | 2 | 4 | True | 1 | ROZPOCET
91 | K | 998725101 | Přesun hmot tonážní pro zařizovací předměty v objektech v do 6 m | t | 0.088 |  | 0 | CS ÚRS 2018 01 |  |  | základní |  | 0 | 0 | 0 | 0 | 0 | 16 | K | 2 |  |  |  | ROZPOCET | 0 | 0 | 0 | 0 | 0 | 1 | 0 | 16 | -1074180630
| PP |  | Přesun hmot pro zařizovací předměty stanovený z hmotnosti přesunovaného materiálu vodorovná dopravní vzdálenost do 50 m v objektech výšky do 6 m | [15 empty] | PP | 2
| PSC |  | Poznámka k souboru cen: 1. Ceny pro přesun hmot stanovený z hmotnosti přesunovaného materiálu se používají tehdy, pokud je možné určit hmotnost za celý stavební díl. Do této hmotnosti se započítává i hmotnost materiálů oceňovaných ve specifikaci. 2. Pokud nelze jednoznačně stanovit hmotnost přesunovaných materiálů, lze pro výpočet přesunu hmot použít orientačně procentní sazbu. Touto sazbou se vynásobí rozpočtové náklady za celý stavební díl včetně nákladů na materiál ve specifikacích. 3. Příplatek k cenám -5181 pro přesun prováděný bez použití mechanizace, tj. za ztížených podmínek, lze použít pouze pro hmotnost materiálu, která se tímto způsobem skutečně přemísťuje. | [15 empty] | PSC | 2
| D | 734 | Ústřední vytápění - armatury |  |  |  | 0 | [5 empty] | 0 |  | 0.00025 |  | 0 | 2 | D | 1 |  |  |  | ROZPOCET | [6 empty] | 0
92 | K | 734211126 | Ventil závitový odvzdušňovací G 3/8 PN 14 do 120°C automatický se zpětnou klapkou otopných těles | kus | 1 |  | 0 | CS ÚRS 2018 01 |  |  | základní |  | 0 | 0.00025 | 0.00025 | 0 | 0 | 16 | K | 2 |  |  |  | ROZPOCET | 0 | 0 | 0 | 0 | 0 | 1 | 0 | 16 | -1722859004
| PP |  | Ventily odvzdušňovací závitové automatické se zpětnou klapkou PN 14 do 120°C G 3/8 | [15 empty] | PP | 2
| VV |  | DVZ ČOV BAKOV NAD JIZEROU - KVĚTEN 2018 | [15 empty] | VV | 2 | 1 | True | 0 | ROZPOCET
| VV |  | SKUPINA OBJEKTŮ 02 - ČISTÍRNA ODPADNÍCH VOD | [15 empty] | VV | 2 | 1 | True | 0 | ROZPOCET
| VV |  | SO 02-11 - ÚPRAVY NA PROVOZNÍ BUDOVĚ | [15 empty] | VV | 2 | 1 | True | 0 | ROZPOCET
| VV |  | DSO 02-11.2 - ZDRAVOTECHNICKÉ INSTALACE | [15 empty] | VV | 2 | 1 | True | 0 | ROZPOCET
| VV |  | VNITŘNÍ VODOVODY - MONTÁŽ A DODÁVKA | [15 empty] | VV | 2 | 1 | True | 0 | ROZPOCET
| VV |  | "pol.č.14 - ventil odvzdušňovací a zavzdušňovací, PN10, DN15/10, vč.zpětného ventilu - kusů dle projektanta"1 |  | 1 | [13 empty] | VV | 2 | 2 | True | 0 | ROZPOCET
| VV |  | Součet |  | 1 | [13 empty] | VV | 2 | 4 | True | 1 | ROZPOCET
| D | M | Práce a dodávky M |  |  |  | 0 | [5 empty] | 0 |  | 0 |  | 0 | 3 | D | 0 |  |  |  | ROZPOCET | [6 empty] | 0
| D | 23-M | Montáže potrubí |  |  |  | 0 | [5 empty] | 0 |  | 0 |  | 0 | 3 | D | 1 |  |  |  | ROZPOCET | [6 empty] | 0
93 | K | 230120072 | Značení potrubí smaltovým štítkem upínací páskou | kus | 1 |  | 0 | CS ÚRS 2018 01 |  |  | základní |  | 0 | 0 | 0 | 0 | 0 | 64 | K | 2 |  |  |  | ROZPOCET | 0 | 0 | 0 | 0 | 0 | 1 | 0 | 64 | -1526070276
| PP |  | Značení potrubí smaltovaným štítkem upevněným upínací páskou | [15 empty] | PP | 2
| PSC |  | Poznámka k souboru cen: 1. V cenách -0071 a -0081 je v režijních nákladech započtena i dodávka nerez drátu, upínací pásky a spony se závlačkou. | [15 empty] | PSC | 2
| VV |  | DVZ ČOV BAKOV NAD JIZEROU - KVĚTEN 2018 | [15 empty] | VV | 2 | 1 | True | 0 | ROZPOCET
| VV |  | SKUPINA OBJEKTŮ 02 - ČISTÍRNA ODPADNÍCH VOD | [15 empty] | VV | 2 | 1 | True | 0 | ROZPOCET
| VV |  | SO 02-11 - ÚPRAVY NA PROVOZNÍ BUDOVĚ | [15 empty] | VV | 2 | 1 | True | 0 | ROZPOCET
| VV |  | DSO 02-11.2 - ZDRAVOTECHNICKÉ INSTALACE | [15 empty] | VV | 2 | 1 | True | 0 | ROZPOCET
| VV |  | VNITŘNÍ VODOVODY - MONTÁŽ A DODÁVKA | [15 empty] | VV | 2 | 1 | True | 0 | ROZPOCET
| VV |  | "pol.č.19 - značení potrubí štítkem HUV - kusů dle projektanta"1 |  | 1 | [13 empty] | VV | 2 | 2 | True | 0 | ROZPOCET
| VV |  | Součet |  | 1 | [13 empty] | VV | 2 | 4 | True | 1 | ROZPOCET
| D | OST | Ostatní |  |  |  | 0 | [5 empty] | 0 |  | 0 |  | 0 | 4 | D | 0 |  |  |  | ROZPOCET | [6 empty] | 0
94 | K | 997013802 | Poplatek za uložení na skládce (skládkovné) stavebního odpadu železobetonového kód odpadu 170 101 | t | 0.034 |  | 0 | CS ÚRS 2018 01 |  |  | základní |  | 0 | 0 | 0 | 0 | 0 | 262144 | K | 1 |  |  |  | ROZPOCET | 0 | 0 | 0 | 0 | 0 | 1 | 0 | 262144 | -150118301
| PP |  | Poplatek za uložení stavebního odpadu na skládce (skládkovné) z armovaného betonu zatříděného do Katalogu odpadů pod kódem 170 101 | [15 empty] | PP | 1
| PSC |  | Poznámka k souboru cen: 1. Ceny uvedenév souboru cen je doporučeno upravit podle aktuálních cen místně příslušné skládky odpadů. 2. Uložení odpadů neuvedených v souboru cen se oceňuje individuálně. 3. V cenách je započítán poplatek za ukládaní odpadu dle zákona 185/2001 Sb. 4. Případné drcení stavebního odpadu lze ocenit souborem cen 997 00-60 Drcení stavebního odpadu z katalogu 800-6 Demolice objektů. | [15 empty] | PSC | 1
| VV |  | DVZ ČOV BAKOV NAD JIZEROU - KVĚTEN 2018 | [15 empty] | VV | 1 | 1 | True | 0 | ROZPOCET
| VV |  | SKUPINA OBJEKTŮ 02 - ČISTÍRNA ODPADNÍCH VOD | [15 empty] | VV | 1 | 1 | True | 0 | ROZPOCET
| VV |  | SO 02-11 - ÚPRAVY NA PROVOZNÍ BUDOVĚ | [15 empty] | VV | 1 | 1 | True | 0 | ROZPOCET
| VV |  | DSO 02-11.2 - ZDRAVOTECHNICKÉ INSTALACE | [15 empty] | VV | 1 | 1 | True | 0 | ROZPOCET
| VV |  | STAVEBNÍ PŘÍPOMOCE - LIKVIDACE SUTI Z HSV | [15 empty] | VV | 1 | 1 | True | 0 | ROZPOCET
| VV |  | ULOŽENÍ SUTI Z HSV NA SKLÁDKU | [15 empty] | VV | 1 | 1 | True | 0 | ROZPOCET
| VV |  | "otvory v žlb.stěnách (ŽLB)"0,034 |  | 0.034 | [13 empty] | VV | 1 | 2 | True | 0 | ROZPOCET
| VV |  | Součet |  | 0.034 | [13 empty] | VV | 1 | 4 | True | 1 | ROZPOCET
95 | K | 997013803 | Poplatek za uložení na skládce (skládkovné) stavebního odpadu cihelného kód odpadu 170 102 | t | 0.2 |  | 0 | CS ÚRS 2018 01 |  |  | základní |  | 0 | 0 | 0 | 0 | 0 | 262144 | K | 1 |  |  |  | ROZPOCET | 0 | 0 | 0 | 0 | 0 | 1 | 0 | 262144 | -1031684174
| PP |  | Poplatek za uložení stavebního odpadu na skládce (skládkovné) cihelného zatříděného do Katalogu odpadů pod kódem 170 102 | [15 empty] | PP | 1
| PSC |  | Poznámka k souboru cen: 1. Ceny uvedenév souboru cen je doporučeno upravit podle aktuálních cen místně příslušné skládky odpadů. 2. Uložení odpadů neuvedených v souboru cen se oceňuje individuálně. 3. V cenách je započítán poplatek za ukládaní odpadu dle zákona 185/2001 Sb. 4. Případné drcení stavebního odpadu lze ocenit souborem cen 997 00-60 Drcení stavebního odpadu z katalogu 800-6 Demolice objektů. | [15 empty] | PSC | 1
| VV |  | DVZ ČOV BAKOV NAD JIZEROU - KVĚTEN 2018 | [15 empty] | VV | 1 | 1 | True | 0 | ROZPOCET
| VV |  | SKUPINA OBJEKTŮ 02 - ČISTÍRNA ODPADNÍCH VOD | [15 empty] | VV | 1 | 1 | True | 0 | ROZPOCET
| VV |  | SO 02-11 - ÚPRAVY NA PROVOZNÍ BUDOVĚ | [15 empty] | VV | 1 | 1 | True | 0 | ROZPOCET
| VV |  | DSO 02-11.2 - ZDRAVOTECHNICKÉ INSTALACE | [15 empty] | VV | 1 | 1 | True | 0 | ROZPOCET
| VV |  | STAVEBNÍ PŘÍPOMOCE - LIKVIDACE SUTI Z HSV | [15 empty] | VV | 1 | 1 | True | 0 | ROZPOCET
| VV |  | ULOŽENÍ SUTI Z HSV NA SKLÁDKU | [15 empty] | VV | 1 | 1 | True | 0 | ROZPOCET
| VV |  | "otvory v cihel.stěnách (CIHEL.)"0,002 |  | 0.002 | [13 empty] | VV | 1 | 2 | True | 0 | ROZPOCET
| VV |  | "rýhy v cihel.stěnách (CIHEL.)"0,198 |  | 0.198 | [13 empty] | VV | 1 | 2 | True | 0 | ROZPOCET
| VV |  | Součet |  | 0.2 | [13 empty] | VV | 1 | 4 | True | 1 | ROZPOCET
96 | K | 997013807 | Poplatek za uložení na skládce (skládkovné) stavebního odpadu keramického kód odpadu 170 103 | t | 0.038 |  | 0 | CS ÚRS 2018 01 |  |  | základní |  | 0 | 0 | 0 | 0 | 0 | 262144 | K | 1 |  |  |  | ROZPOCET | 0 | 0 | 0 | 0 | 0 | 1 | 0 | 262144 | -1963524777
| PP |  | Poplatek za uložení stavebního odpadu na skládce (skládkovné) z tašek a keramických výrobků zatříděného do Katalogu odpadů pod kódem 170 103 | [15 empty] | PP | 1
| PSC |  | Poznámka k souboru cen: 1. Ceny uvedenév souboru cen je doporučeno upravit podle aktuálních cen místně příslušné skládky odpadů. 2. Uložení odpadů neuvedených v souboru cen se oceňuje individuálně. 3. V cenách je započítán poplatek za ukládaní odpadu dle zákona 185/2001 Sb. 4. Případné drcení stavebního odpadu lze ocenit souborem cen 997 00-60 Drcení stavebního odpadu z katalogu 800-6 Demolice objektů. | [15 empty] | PSC | 1
| VV |  | DVZ ČOV BAKOV NAD JIZEROU - KVĚTEN 2018 | [15 empty] | VV | 1 | 1 | True | 0 | ROZPOCET
| VV |  | SKUPINA OBJEKTŮ 02 - ČISTÍRNA ODPADNÍCH VOD | [15 empty] | VV | 1 | 1 | True | 0 | ROZPOCET
| VV |  | SO 02-11 - ÚPRAVY NA PROVOZNÍ BUDOVĚ | [15 empty] | VV | 1 | 1 | True | 0 | ROZPOCET
| VV |  | DSO 02-11.2 - ZDRAVOTECHNICKÉ INSTALACE | [15 empty] | VV | 1 | 1 | True | 0 | ROZPOCET
| VV |  | STAVEBNÍ PŘÍPOMOCE - LIKVIDACE SUTI Z PSV | [15 empty] | VV | 1 | 1 | True | 0 | ROZPOCET
| VV |  | ULOŽENÍ SUTI Z PSV NA SKLÁDKU | [15 empty] | VV | 1 | 1 | True | 0 | ROZPOCET
| VV |  | SUTI ZE ZAŘIZOVACÍCH PŘEDMĚTŮ | [15 empty] | VV | 1 | 1 | True | 0 | ROZPOCET
| VV |  | "klozet (KERAM)"0,019 |  | 0.019 | [13 empty] | VV | 1 | 2 | True | 0 | ROZPOCET
| VV |  | "umyvadlo (KERAM)"0,019 |  | 0.019 | [13 empty] | VV | 1 | 2 | True | 0 | ROZPOCET
| VV |  | Součet |  | 0.038 | [13 empty] | VV | 1 | 4 | True | 1 | ROZPOCET
97 | K | 997013814 | Poplatek za uložení na skládce (skládkovné) stavebního odpadu izolací kód odpadu 170 604 | t | 0.058 |  | 0 | CS ÚRS 2018 01 |  |  | základní |  | 0 | 0 | 0 | 0 | 0 | 262144 | K | 1 |  |  |  | ROZPOCET | 0 | 0 | 0 | 0 | 0 | 1 | 0 | 262144 | -2096330969
| PP |  | Poplatek za uložení stavebního odpadu na skládce (skládkovné) z izolačních materiálů zatříděného do Katalogu odpadů pod kódem 170 604 | [15 empty] | PP | 1
| PSC |  | Poznámka k souboru cen: 1. Ceny uvedenév souboru cen je doporučeno upravit podle aktuálních cen místně příslušné skládky odpadů. 2. Uložení odpadů neuvedených v souboru cen se oceňuje individuálně. 3. V cenách je započítán poplatek za ukládaní odpadu dle zákona 185/2001 Sb. 4. Případné drcení stavebního odpadu lze ocenit souborem cen 997 00-60 Drcení stavebního odpadu z katalogu 800-6 Demolice objektů. | [15 empty] | PSC | 1
| VV |  | DVZ ČOV BAKOV NAD JIZEROU - KVĚTEN 2018 | [15 empty] | VV | 1 | 1 | True | 0 | ROZPOCET
| VV |  | SKUPINA OBJEKTŮ 02 - ČISTÍRNA ODPADNÍCH VOD | [15 empty] | VV | 1 | 1 | True | 0 | ROZPOCET
| VV |  | SO 02-11 - ÚPRAVY NA PROVOZNÍ BUDOVĚ | [15 empty] | VV | 1 | 1 | True | 0 | ROZPOCET
| VV |  | DSO 02-11.2 - ZDRAVOTECHNICKÉ INSTALACE | [15 empty] | VV | 1 | 1 | True | 0 | ROZPOCET
| VV |  | STAVEBNÍ PŘÍPOMOCE - LIKVIDACE SUTI Z PSV | [15 empty] | VV | 1 | 1 | True | 0 | ROZPOCET
| VV |  | PŘEMÍSTĚNÍ SUTI Z PSV NA SKLÁDKU | [15 empty] | VV | 1 | 1 | True | 0 | ROZPOCET
| VV |  | "izolace z potrubí (IZOL.)"0,058 |  | 0.058 | [13 empty] | VV | 1 | 2 | True | 0 | ROZPOCET
| VV |  | Součet |  | 0.058 | [13 empty] | VV | 1 | 4 | True | 1 | ROZPOCET
98 | K | 997013831 | Poplatek za uložení na skládce (skládkovné) stavebního odpadu směsného kód odpadu 170 904 | t | 0.217 |  | 0 | CS ÚRS 2018 01 |  |  | základní |  | 0 | 0 | 0 | 0 | 0 | 262144 | K | 1 |  |  |  | ROZPOCET | 0 | 0 | 0 | 0 | 0 | 1 | 0 | 262144 | 2008592709
| PP |  | Poplatek za uložení stavebního odpadu na skládce (skládkovné) směsného stavebního a demoličního zatříděného do Katalogu odpadů pod kódem 170 904 | [15 empty] | PP | 1
| PSC |  | Poznámka k souboru cen: 1. Ceny uvedenév souboru cen je doporučeno upravit podle aktuálních cen místně příslušné skládky odpadů. 2. Uložení odpadů neuvedených v souboru cen se oceňuje individuálně. 3. V cenách je započítán poplatek za ukládaní odpadu dle zákona 185/2001 Sb. 4. Případné drcení stavebního odpadu lze ocenit souborem cen 997 00-60 Drcení stavebního odpadu z katalogu 800-6 Demolice objektů. | [15 empty] | PSC | 1
| VV |  | DVZ ČOV BAKOV NAD JIZEROU - KVĚTEN 2018 | [15 empty] | VV | 1 | 1 | True | 0 | ROZPOCET
| VV |  | SKUPINA OBJEKTŮ 02 - ČISTÍRNA ODPADNÍCH VOD | [15 empty] | VV | 1 | 1 | True | 0 | ROZPOCET
| VV |  | SO 02-11 - ÚPRAVY NA PROVOZNÍ BUDOVĚ | [15 empty] | VV | 1 | 1 | True | 0 | ROZPOCET
| VV |  | DSO 02-11.2 - ZDRAVOTECHNICKÉ INSTALACE | [15 empty] | VV | 1 | 1 | True | 0 | ROZPOCET
| VV |  | STAVEBNÍ PŘÍPOMOCE - LIKVIDACE SUTI Z HSV | [15 empty] | VV | 1 | 1 | True | 0 | ROZPOCET
| VV |  | ULOŽENÍ SUTI Z HSV NA SKLÁDKU | [15 empty] | VV | 1 | 1 | True | 0 | ROZPOCET
| VV |  | "kanal.potrubí do DN200 (SMĚS)"0,029 |  | 0.029 | [13 empty] | VV | 1 | 2 | True | 0 | ROZPOCET
| VV |  | Mezisoučet |  | 0.029 | [13 empty] | VV | 1 | 3 | True | 0 | ROZPOCET
| VV |  | ULOŽENÍ SUTI Z VNITŘNÍ KANALIZACE NA SKLÁDKU | [15 empty] | VV | 1 | 1 | True | 0 | ROZPOCET
| VV |  | "kameninové potrubí (SMĚS.)"0,160 |  | 0.16 | [13 empty] | VV | 1 | 2 | True | 0 | ROZPOCET
| VV |  | "vpusť kameninová (SMĚS.)"0,028 |  | 0.028 | [13 empty] | VV | 1 | 2 | True | 0 | ROZPOCET
| VV |  | Mezisoučet |  | 0.188 | [13 empty] | VV | 1 | 3 | True | 0 | ROZPOCET
| VV |  | Součet |  | 0.217 | [13 empty] | VV | 1 | 4 | True | 1 | ROZPOCET

## 014
| List obsahuje: |  | 1) Krycí list soupisu | 2) Rekapitulace |  |  | 3) Soupis prací | Zpět na list: | Rekapitulace stavby
{c5be3d36-20be-4477-9afb-bdaa567b6080}
2
| KRYCÍ LIST SOUPISU | [8 empty] | v --- níže se nacházejí doplnkové a pomocné údaje k sestavám --- v | [8 empty] | False
Stavba:
DVZ Bakov nad Jizerou ČOV, intenzifikace
Objekt:
012-015 - SO 02-11 - Úpravy na provozní budově
Soupis:
014 - DSO 02-11.3 - Úpravy na provozní budově - Vytápění
| KSO: |  | 812 31 |  |  | CC-CZ: | 1251
| Místo: |  | Bakov nad Jizerou |  |  | Datum: | květen 2018
| CZ-CPV: |  | 45331100-7 |  |  | CZ-CPA: | 43.22.12
| Zadavatel: |  |  |  |  | IČ: | 46356983
|  | Vodovody a kanalizace Mladá Boleslav, a.s. |  |  |  | DIČ: | CZ 46356983
| Uchazeč: |  |  |  |  | IČ:
DIČ:
Poznámka:
Je-li v názvu položky v kontrolním rozpočtu nebo v soupisu prací uvedena v kolonce "Popis" obchodní značka jakéhokoliv materiálu, výrobku nebo technologie, má tento název pouze informativní charakter. Pro ocenění a následně pro realizaci je možné použít jiný materiál, výrobek nebo technologii, se srovnatelnými nebo lepšími užitnými vlastnostmi, které odpovídají požadavkům dokumentace.
| Cena bez DPH | [5 empty] | 0
|  |  | Základ daně |  |  | Sazba daně | Výše daně
| DPH | základní | 0 |  |  | 21% | 0
|  | snížená | 0 |  |  | 15% | 0
|  | zákl. přenesená | 0 |  |  | 21% | 0
|  | sníž. přenesená | 0 |  |  | 15% | 0
|  | nulová | 0 |  |  | 0% | 0
| Cena s DPH |  |  | v | CZK |  | 0
REKAPITULACE ČLENĚNÍ SOUPISU PRACÍ
Stavba:
DVZ Bakov nad Jizerou ČOV, intenzifikace
Objekt:
012-015 - SO 02-11 - Úpravy na provozní budově
Soupis:
014 - DSO 02-11.3 - Úpravy na provozní budově - Vytápění
Místo: |  |  | Bakov nad Jizerou |  |  | Datum: | květen 2018
Zadavatel: |  |  | Vodovody a kanalizace Mladá Boleslav, a.s.
Uchazeč:
Kód dílu - Popis | [6 empty] | Cena celkem [CZK]
Náklady soupisu celkem | [6 empty] | 0 | [12 empty] | -1
| PSV - Práce a dodávky PSV | [5 empty] | 0
| 735 - Ústřední vytápění - otopná tělesa | [5 empty] | 0
SOUPIS PRACÍ
Stavba:
DVZ Bakov nad Jizerou ČOV, intenzifikace
Objekt:
012-015 - SO 02-11 - Úpravy na provozní budově
Soupis:
014 - DSO 02-11.3 - Úpravy na provozní budově - Vytápění
Místo: |  |  | Bakov nad Jizerou |  |  | Datum: | květen 2018
Zadavatel: |  |  | Vodovody a kanalizace Mladá Boleslav, a.s.
Uchazeč:
PČ | Typ | Kód | Popis | MJ | Množství | J.cena [CZK] | Cena celkem [CZK] | Cenová soustava |  | Poznámka | DPH | J. Nh [h] | Nh celkem [h] | J. hmotnost [t] | Hmotnost celkem [t] | J. suť [t] | Suť Celkem [t]
Náklady soupisu celkem | [6 empty] | 0 | [5 empty] | 0 |  | 0.0624 |  | 0 |  | D | -1 | [10 empty] | 0
| D | PSV | Práce a dodávky PSV |  |  |  | 0 | [5 empty] | 0 |  | 0.0624 |  | 0 | 2 | D | 0 |  |  |  | ROZPOCET | [6 empty] | 0
| D | 735 | Ústřední vytápění - otopná tělesa |  |  |  | 0 | [5 empty] | 0 |  | 0.0624 |  | 0 | 2 | D | 1 |  |  |  | ROZPOCET | [6 empty] | 0
1 | K | 735411103 | Konvektor nástěnný výšky 450 mm hloubky 60 mm délky 800 mm výkon 533 W | soubor | 1 |  | 0 | CS ÚRS 2018 01 |  |  | základní |  | 0 | 0.0062 | 0.0062 | 0 | 0 | 16 | K | 2 |  |  |  | ROZPOCET | 0 | 0 | 0 | 0 | 0 | 1 | 0 | 16 | 107480007
| PP |  | Konvektory nástěnné výšky tělesa 450 mm hloubky tělesa 60 mm stavební délky (mm) a výkonu (W) 800 mm / 533 W | [15 empty] | PP | 2
| P |  | Poznámka k položce: SPECIFIKACE PROJEKTANTA: Přímotopný elektrický konvektor o výkonu 0,5 kW (230V,50Hz) elektrické krytí IP24, v provedení s provozním termostatem, trubkové topné těleso z nerez oceli s hliníkovými lamelami, místní ovládání zap/vyp, povrchová úprava od výrobce (RAL 9010), včetně upevňovacích prvků | [15 empty] | P | 2
| VV |  | DVZ ČOV BAKOV NAD JIZEROU - KVĚTEN 2018 | [15 empty] | VV | 2 | 1 | True | 0 | ROZPOCET
| VV |  | SKUPINA OBJEKTŮ 02 - ČISTÍRNA ODPADNÍCH VOD | [15 empty] | VV | 2 | 1 | True | 0 | ROZPOCET
| VV |  | SO 02-11 - ÚPRAVY NA PROVOZNÍ BUDOVĚ | [15 empty] | VV | 2 | 1 | True | 0 | ROZPOCET
| VV |  | DSO 02-11.3 - VYTÁPĚNÍ | [15 empty] | VV | 2 | 1 | True | 0 | ROZPOCET
| VV |  | "pol.č.2 - konvektor v m.č.1.02 - MÍSTNOST OBSLUHY"1 |  | 1 | [13 empty] | VV | 2 | 2 | True | 0 | ROZPOCET
| VV |  | Součet |  | 1 | [13 empty] | VV | 2 | 4 | True | 1 | ROZPOCET
2 | K | 735411105 | Konvektor nástěnný výšky 450 mm hloubky 60 mm délky 1200 mm výkon 799 W | soubor | 3 |  | 0 | CS ÚRS 2018 01 |  |  | základní |  | 0 | 0.0081 | 0.0243 | 0 | 0 | 16 | K | 2 |  |  |  | ROZPOCET | 0 | 0 | 0 | 0 | 0 | 1 | 0 | 16 | 114648121
| PP |  | Konvektory nástěnné výšky tělesa 450 mm hloubky tělesa 60 mm stavební délky (mm) a výkonu (W) 1200 mm / 799 W | [15 empty] | PP | 2
| P |  | Poznámka k položce: SPECIFIKACE PROJEKTANTA: Přímotopný elektrický konvektor o výkonu 0,75 kW (230V,50Hz) elektrické krytí IP24, v provedení s provozním termostatem, trubkové topné těleso z nerez oceli s hliníkovými lamelami, místní ovládání zap/vyp, povrchová úprava od výrobce (RAL 9010), včetně upevňovacích prvků | [15 empty] | P | 2
| VV |  | DVZ ČOV BAKOV NAD JIZEROU - KVĚTEN 2018 | [15 empty] | VV | 2 | 1 | True | 0 | ROZPOCET
| VV |  | SKUPINA OBJEKTŮ 02 - ČISTÍRNA ODPADNÍCH VOD | [15 empty] | VV | 2 | 1 | True | 0 | ROZPOCET
| VV |  | SO 02-11 - ÚPRAVY NA PROVOZNÍ BUDOVĚ | [15 empty] | VV | 2 | 1 | True | 0 | ROZPOCET
| VV |  | DSO 02-11.3 - VYTÁPĚNÍ | [15 empty] | VV | 2 | 1 | True | 0 | ROZPOCET
| VV |  | "pol.č.3 - konvektor v m.č.1.03 - PŘEDSÍŇ"1 |  | 1 | [13 empty] | VV | 2 | 2 | True | 0 | ROZPOCET
| VV |  | "pol.č.3 - konvektory v m.č.1.04 - SPRCHA, WC"2 |  | 2 | [13 empty] | VV | 2 | 2 | True | 0 | ROZPOCET
| VV |  | Součet |  | 3 | [13 empty] | VV | 2 | 4 | True | 1 | ROZPOCET
3 | K | 735411107 | Konvektor nástěnný výšky 450 mm hloubky 60 mm délky 1600 mm výkon 1065 W | soubor | 1 |  | 0 | CS ÚRS 2018 01 |  |  | základní |  | 0 | 0.0102 | 0.0102 | 0 | 0 | 16 | K | 2 |  |  |  | ROZPOCET | 0 | 0 | 0 | 0 | 0 | 1 | 0 | 16 | -1666387665
| PP |  | Konvektory nástěnné výšky tělesa 450 mm hloubky tělesa 60 mm stavební délky (mm) a výkonu (W) 1600 mm / 1065 W | [15 empty] | PP | 2
| P |  | Poznámka k položce: SPECIFIKACE PROJEKTANTA: Přímotopný elektrický konvektor o výkonu 1,0 kW (230V,50Hz) elektrické krytí IP24, v provedení s provozním termostatem, trubkové topné těleso z nerez oceli s hliníkovými lamelami, místní ovládání zap/vyp, povrchová úprava od výrobce (RAL 9010), včetně upevňovacích prvků | [15 empty] | P | 2
| VV |  | DVZ ČOV BAKOV NAD JIZEROU - KVĚTEN 2018 | [15 empty] | VV | 2 | 1 | True | 0 | ROZPOCET
| VV |  | SKUPINA OBJEKTŮ 02 - ČISTÍRNA ODPADNÍCH VOD | [15 empty] | VV | 2 | 1 | True | 0 | ROZPOCET
| VV |  | SO 02-11 - ÚPRAVY NA PROVOZNÍ BUDOVĚ | [15 empty] | VV | 2 | 1 | True | 0 | ROZPOCET
| VV |  | DSO 02-11.3 - VYTÁPĚNÍ | [15 empty] | VV | 2 | 1 | True | 0 | ROZPOCET
| VV |  | "pol.č.4 - konvektor v m.č.1.01 - PŘÍRUČNÍ SKLAD"1 |  | 1 | [13 empty] | VV | 2 | 2 | True | 0 | ROZPOCET
| VV |  | Součet |  | 1 | [13 empty] | VV | 2 | 4 | True | 1 | ROZPOCET
4 | K | 735411116 | Konvektor nástěnný výšky 450 mm hloubky 120 mm délky 1400 mm výkon 1578 W | soubor | 1 |  | 0 | CS ÚRS 2018 01 |  |  | základní |  | 0 | 0.0098 | 0.0098 | 0 | 0 | 16 | K | 2 |  |  |  | ROZPOCET | 0 | 0 | 0 | 0 | 0 | 1 | 0 | 16 | -1375667225
| PP |  | Konvektory nástěnné výšky tělesa 450 mm hloubky tělesa 120 mm stavební délky (mm) a výkonu (W) 1400 mm / 1578 W | [15 empty] | PP | 2
| P |  | Poznámka k položce: SPECIFIKACE PROJEKTANTA: Přímotopný elektrický konvektor o výkonu 1,5 kW (230V,50Hz) elektrické krytí IP24, v provedení s provozním termostatem, trubkové topné těleso z nerez oceli s hliníkovými lamelami, místní ovládání zap/vyp, povrchová úprava od výrobce (RAL 9010), včetně upevňovacích prvků | [15 empty] | P | 2
| VV |  | DVZ ČOV BAKOV NAD JIZEROU - KVĚTEN 2018 | [15 empty] | VV | 2 | 1 | True | 0 | ROZPOCET
| VV |  | SKUPINA OBJEKTŮ 02 - ČISTÍRNA ODPADNÍCH VOD | [15 empty] | VV | 2 | 1 | True | 0 | ROZPOCET
| VV |  | SO 02-11 - ÚPRAVY NA PROVOZNÍ BUDOVĚ | [15 empty] | VV | 2 | 1 | True | 0 | ROZPOCET
| VV |  | DSO 02-11.3 - VYTÁPĚNÍ | [15 empty] | VV | 2 | 1 | True | 0 | ROZPOCET
| VV |  | "pol.č.5 - konvektor v m.č.1.05 - DÍLNA VAK-MB"1 |  | 1 | [13 empty] | VV | 2 | 2 | True | 0 | ROZPOCET
| VV |  | Součet |  | 1 | [13 empty] | VV | 2 | 4 | True | 1 | ROZPOCET
5 | K | 735411118 | Konvektor nástěnný výšky 450 mm hloubky 120 mm délky 1800 mm výkon 2030 W | soubor | 1 |  | 0 | CS ÚRS 2018 01 |  |  | základní |  | 0 | 0.0119 | 0.0119 | 0 | 0 | 16 | K | 2 |  |  |  | ROZPOCET | 0 | 0 | 0 | 0 | 0 | 1 | 0 | 16 | 791787509
| PP |  | Konvektory nástěnné výšky tělesa 450 mm hloubky tělesa 120 mm stavební délky (mm) a výkonu (W) 1800 mm / 2030 W | [15 empty] | PP | 2
| P |  | Poznámka k položce: SPECIFIKACE PROJEKTANTA: Přímotopný elektrický konvektor o výkonu 2,0 kW (230V,50Hz) elektrické krytí IP24, v provedení s provozním termostatem, trubkové topné těleso z nerez oceli s hliníkovými lamelami, místní ovládání zap/vyp, povrchová úprava od výrobce (RAL 9010), včetně upevňovacích prvků | [15 empty] | P | 2
| VV |  | DVZ ČOV BAKOV NAD JIZEROU - KVĚTEN 2018 | [15 empty] | VV | 2 | 1 | True | 0 | ROZPOCET
| VV |  | SKUPINA OBJEKTŮ 02 - ČISTÍRNA ODPADNÍCH VOD | [15 empty] | VV | 2 | 1 | True | 0 | ROZPOCET
| VV |  | SO 02-11 - ÚPRAVY NA PROVOZNÍ BUDOVĚ | [15 empty] | VV | 2 | 1 | True | 0 | ROZPOCET
| VV |  | DSO 02-11.3 - VYTÁPĚNÍ | [15 empty] | VV | 2 | 1 | True | 0 | ROZPOCET
| VV |  | "pol.č.6 - konvektor v m.č.1.02 - MÍSTNOST OBSLUHY"1 |  | 1 | [13 empty] | VV | 2 | 2 | True | 0 | ROZPOCET
| VV |  | Součet |  | 1 | [13 empty] | VV | 2 | 4 | True | 1 | ROZPOCET
6 | K | 998735101 | Přesun hmot tonážní pro otopná tělesa v objektech v do 6 m | t | 0.062 |  | 0 | CS ÚRS 2018 01 |  |  | základní |  | 0 | 0 | 0 | 0 | 0 | 16 | K | 2 |  |  |  | ROZPOCET | 0 | 0 | 0 | 0 | 0 | 1 | 0 | 16 | -1615899890
| PP |  | Přesun hmot pro otopná tělesa stanovený z hmotnosti přesunovaného materiálu vodorovná dopravní vzdálenost do 50 m v objektech výšky do 6 m | [15 empty] | PP | 2
| PSC |  | Poznámka k souboru cen: 1. Ceny pro přesun hmot stanovený z hmotnosti přesunovaného materiálu se používají tehdy, pokud je možné určit hmotnost za celý stavební díl. Do této hmotnosti se započítává i hmotnost materiálů oceňovaných ve specifikaci. 2. Pokud nelze jednoznačně stanovit hmotnost přesunovaných materiálů, lze pro výpočet přesunu hmot použít orientačně procentní sazbu. Touto sazbou se vynásobí rozpočtové náklady za celý stavební díl včetně nákladů na materiál ve specifikacích. 3. Příplatek k cenám -5181 pro přesun prováděný bez použití mechanizace, tj. za ztížených podmínek, lze použít pouze pro hmotnost materiálu, která se tímto způsobem skutečně přemísťuje. | [15 empty] | PSC | 2

## 015
| List obsahuje: |  | 1) Krycí list soupisu | 2) Rekapitulace |  |  | 3) Soupis prací | Zpět na list: | Rekapitulace stavby
{c4abcc1a-bb58-4fb6-888d-e942766c0d9e}
2
| KRYCÍ LIST SOUPISU | [8 empty] | v --- níže se nacházejí doplnkové a pomocné údaje k sestavám --- v | [8 empty] | False
Stavba:
DVZ Bakov nad Jizerou ČOV, intenzifikace
Objekt:
012-015 - SO 02-11 - Úpravy na provozní budově
Soupis:
015 - DSO 02-11.4 - Úpravy na provozní budově - Vzduchotechnika
| KSO: |  | 812 31 |  |  | CC-CZ: | 1251
| Místo: |  | Bakov nad Jizerou |  |  | Datum: | květen 2018
| CZ-CPV: |  | 45331210-1 |  |  | CZ-CPA: | 43.22.12
| Zadavatel: |  |  |  |  | IČ: | 46356983
|  | Vodovody a kanalizace Mladá Boleslav, a.s. |  |  |  | DIČ: | CZ 46356983
| Uchazeč: |  |  |  |  | IČ:
DIČ:
Poznámka:
Je-li v názvu položky v kontrolním rozpočtu nebo v soupisu prací uvedena v kolonce "Popis" obchodní značka jakéhokoliv materiálu, výrobku nebo technologie, má tento název pouze informativní charakter. Pro ocenění a následně pro realizaci je možné použít jiný materiál, výrobek nebo technologii, se srovnatelnými nebo lepšími užitnými vlastnostmi, které odpovídají požadavkům dokumentace.
| Cena bez DPH | [5 empty] | 0
|  |  | Základ daně |  |  | Sazba daně | Výše daně
| DPH | základní | 0 |  |  | 21% | 0
|  | snížená | 0 |  |  | 15% | 0
|  | zákl. přenesená | 0 |  |  | 21% | 0
|  | sníž. přenesená | 0 |  |  | 15% | 0
|  | nulová | 0 |  |  | 0% | 0
| Cena s DPH |  |  | v | CZK |  | 0
REKAPITULACE ČLENĚNÍ SOUPISU PRACÍ
Stavba:
DVZ Bakov nad Jizerou ČOV, intenzifikace
Objekt:
012-015 - SO 02-11 - Úpravy na provozní budově
Soupis:
015 - DSO 02-11.4 - Úpravy na provozní budově - Vzduchotechnika
Místo: |  |  | Bakov nad Jizerou |  |  | Datum: | květen 2018
Zadavatel: |  |  | Vodovody a kanalizace Mladá Boleslav, a.s.
Uchazeč:
Kód dílu - Popis | [6 empty] | Cena celkem [CZK]
Náklady soupisu celkem | [6 empty] | 0 | [12 empty] | -1
| HSV - Práce a dodávky HSV | [5 empty] | 0
| 9 - Ostatní konstrukce a práce-bourání | [5 empty] | 0
| PSV - Práce a dodávky PSV | [5 empty] | 0
| 751 - Vzduchotechnika | [5 empty] | 0
| HZS - Hodinové zúčtovací sazby | [5 empty] | 0
SOUPIS PRACÍ
Stavba:
DVZ Bakov nad Jizerou ČOV, intenzifikace
Objekt:
012-015 - SO 02-11 - Úpravy na provozní budově
Soupis:
015 - DSO 02-11.4 - Úpravy na provozní budově - Vzduchotechnika
Místo: |  |  | Bakov nad Jizerou |  |  | Datum: | květen 2018
Zadavatel: |  |  | Vodovody a kanalizace Mladá Boleslav, a.s.
Uchazeč:
PČ | Typ | Kód | Popis | MJ | Množství | J.cena [CZK] | Cena celkem [CZK] | Cenová soustava |  | Poznámka | DPH | J. Nh [h] | Nh celkem [h] | J. hmotnost [t] | Hmotnost celkem [t] | J. suť [t] | Suť Celkem [t]
Náklady soupisu celkem | [6 empty] | 0 | [5 empty] | 0 |  | 0.0275 |  | 0 |  | D | -1 | [10 empty] | 0
| D | HSV | Práce a dodávky HSV |  |  |  | 0 | [5 empty] | 0 |  | 0 |  | 0 | 1 | D | 0 |  |  |  | ROZPOCET | [6 empty] | 0
| D | 9 | Ostatní konstrukce a práce-bourání |  |  |  | 0 | [5 empty] | 0 |  | 0 |  | 0 | 1 | D | 1 |  |  |  | ROZPOCET | [6 empty] | 0
1 | K | 949111111 | Montáž lešení lehkého kozového trubkového v do 1,2 m | sada | 4 |  | 0 | CS ÚRS 2018 01 |  |  | základní |  | 0 | 0 | 0 | 0 | 0 | 4 | K | 2 |  |  |  | ROZPOCET | 0 | 0 | 0 | 0 | 0 | 1 | 0 | 4 | -791191493
| PP |  | Montáž lešení lehkého kozového trubkového o výšce lešeňové podlahy do 1,2 m | [15 empty] | PP | 2
| PSC |  | Poznámka k souboru cen: 1. Množství měrných jednotek se určuje v počtu sad lešení (2 kozy a dřevěná podlaha). 2. V cenách nájmu jsou započteny i náklady na manipulaci s lešením. | [15 empty] | PSC | 2
| VV |  | DVZ ČOV BAKOV NAD JIZEROU - KVĚTEN 2018 | [15 empty] | VV | 2 | 1 | True | 0 | ROZPOCET
| VV |  | SKUPINA OBJEKTŮ 02 - ČISTÍRNA ODPADNÍCH VOD | [15 empty] | VV | 2 | 1 | True | 0 | ROZPOCET
| VV |  | SO 02-11 - ÚPRAVY NA PROVOZNÍ BUDOVĚ | [15 empty] | VV | 2 | 1 | True | 0 | ROZPOCET
| VV |  | DSO 02-11.4 - VZDUCHOTECHNIKA | [15 empty] | VV | 2 | 1 | True | 0 | ROZPOCET
| VV |  | LEŠENÍ POMOCNÉ | [15 empty] | VV | 2 | 1 | True | 0 | ROZPOCET
| VV |  | "montáž vnějších částí VZT zařízení"1 |  | 1 | [13 empty] | VV | 2 | 2 | True | 0 | ROZPOCET
| VV |  | "montáž vnitřních částí VZT zařízení"1 |  | 1 | [13 empty] | VV | 2 | 2 | True | 0 | ROZPOCET
| VV |  | Mezisoučet |  | 2 | [13 empty] | VV | 2 | 3 | True | 0 | ROZPOCET
| VV |  | SO 02-10 - ROZVODNA | [15 empty] | VV | 2 | 1 | True | 0 | ROZPOCET
| VV |  | LEŠENÍ POMOCNÉ | [15 empty] | VV | 2 | 1 | True | 0 | ROZPOCET
| VV |  | "montáž vnějších částí VZT zařízení"1 |  | 1 | [13 empty] | VV | 2 | 2 | True | 0 | ROZPOCET
| VV |  | "montáž vnitřních částí VZT zařízení"1 |  | 1 | [13 empty] | VV | 2 | 2 | True | 0 | ROZPOCET
| VV |  | Mezisoučet |  | 2 | [13 empty] | VV | 2 | 3 | True | 0 | ROZPOCET
| VV |  | Součet |  | 4 | [13 empty] | VV | 2 | 4 | True | 1 | ROZPOCET
2 | K | 949111211 | Příplatek k lešení lehkému kozovému trubkovému v do 1,2 m za první a ZKD den použití | sada | 8 |  | 0 | CS ÚRS 2018 01 |  |  | základní |  | 0 | 0 | 0 | 0 | 0 | 4 | K | 2 |  |  |  | ROZPOCET | 0 | 0 | 0 | 0 | 0 | 1 | 0 | 4 | 2012367806
| PP |  | Montáž lešení lehkého kozového trubkového Příplatek za první a každý další den použití lešení k ceně -1111 | [15 empty] | PP | 2
| PSC |  | Poznámka k souboru cen: 1. Množství měrných jednotek se určuje v počtu sad lešení (2 kozy a dřevěná podlaha). 2. V cenách nájmu jsou započteny i náklady na manipulaci s lešením. | [15 empty] | PSC | 2
| VV |  | DVZ ČOV BAKOV NAD JIZEROU - KVĚTEN 2018 | [15 empty] | VV | 2 | 1 | True | 0 | ROZPOCET
| VV |  | SKUPINA OBJEKTŮ 02 - ČISTÍRNA ODPADNÍCH VOD | [15 empty] | VV | 2 | 1 | True | 0 | ROZPOCET
| VV |  | SO 02-11 - ÚPRAVY NA PROVOZNÍ BUDOVĚ | [15 empty] | VV | 2 | 1 | True | 0 | ROZPOCET
| VV |  | DSO 02-11.4 - VZDUCHOTECHNIKA | [15 empty] | VV | 2 | 1 | True | 0 | ROZPOCET
| VV |  | LEŠENÍ POMOCNÉ | [15 empty] | VV | 2 | 1 | True | 0 | ROZPOCET
| VV |  | "montáž vnějších částí VZT zařízení"1 |  | 1 | [13 empty] | VV | 2 | 2 | True | 0 | ROZPOCET
| VV |  | "montáž vnitřních částí VZT zařízení"1 |  | 1 | [13 empty] | VV | 2 | 2 | True | 0 | ROZPOCET
| VV |  | Mezisoučet |  | 2 | [13 empty] | VV | 2 | 3 | True | 0 | ROZPOCET
| VV |  | SO 02-10 - ROZVODNA | [15 empty] | VV | 2 | 1 | True | 0 | ROZPOCET
| VV |  | LEŠENÍ POMOCNÉ | [15 empty] | VV | 2 | 1 | True | 0 | ROZPOCET
| VV |  | "montáž vnějších částí VZT zařízení"1 |  | 1 | [13 empty] | VV | 2 | 2 | True | 0 | ROZPOCET
| VV |  | "montáž vnitřních částí VZT zařízení"1 |  | 1 | [13 empty] | VV | 2 | 2 | True | 0 | ROZPOCET
| VV |  | Mezisoučet |  | 2 | [13 empty] | VV | 2 | 3 | True | 0 | ROZPOCET
| VV |  | Součet |  | 4 | [13 empty] | VV | 2 | 4 | True | 1 | ROZPOCET
| VV |  | 4*2 'Přepočtené koeficientem množství |  | 8 | [13 empty] | VV | 2 | 2 | False | 1 | ROZPOCET
3 | K | 949111811 | Demontáž lešení lehkého kozového trubkového v do 1,2 m | sada | 4 |  | 0 | CS ÚRS 2018 01 |  |  | základní |  | 0 | 0 | 0 | 0 | 0 | 4 | K | 2 |  |  |  | ROZPOCET | 0 | 0 | 0 | 0 | 0 | 1 | 0 | 4 | -1929177758
| PP |  | Demontáž lešení lehkého kozového trubkového o výšce lešeňové podlahy do 1,2 m | [15 empty] | PP | 2
| PSC |  | Poznámka k souboru cen: 1. Množství měrných jednotek se určuje v počtu sad lešení (2 kozy a dřevěná podlaha). | [15 empty] | PSC | 2
| VV |  | DVZ ČOV BAKOV NAD JIZEROU - KVĚTEN 2018 | [15 empty] | VV | 2 | 1 | True | 0 | ROZPOCET
| VV |  | SKUPINA OBJEKTŮ 02 - ČISTÍRNA ODPADNÍCH VOD | [15 empty] | VV | 2 | 1 | True | 0 | ROZPOCET
| VV |  | SO 02-11 - ÚPRAVY NA PROVOZNÍ BUDOVĚ | [15 empty] | VV | 2 | 1 | True | 0 | ROZPOCET
| VV |  | DSO 02-11.4 - VZDUCHOTECHNIKA | [15 empty] | VV | 2 | 1 | True | 0 | ROZPOCET
| VV |  | LEŠENÍ POMOCNÉ | [15 empty] | VV | 2 | 1 | True | 0 | ROZPOCET
| VV |  | "montáž vnějších částí VZT zařízení"1 |  | 1 | [13 empty] | VV | 2 | 2 | True | 0 | ROZPOCET
| VV |  | "montáž vnitřních částí VZT zařízení"1 |  | 1 | [13 empty] | VV | 2 | 2 | True | 0 | ROZPOCET
| VV |  | Mezisoučet |  | 2 | [13 empty] | VV | 2 | 3 | True | 0 | ROZPOCET
| VV |  | SO 02-10 - ROZVODNA | [15 empty] | VV | 2 | 1 | True | 0 | ROZPOCET
| VV |  | LEŠENÍ POMOCNÉ | [15 empty] | VV | 2 | 1 | True | 0 | ROZPOCET
| VV |  | "montáž vnějších částí VZT zařízení"1 |  | 1 | [13 empty] | VV | 2 | 2 | True | 0 | ROZPOCET
| VV |  | "montáž vnitřních částí VZT zařízení"1 |  | 1 | [13 empty] | VV | 2 | 2 | True | 0 | ROZPOCET
| VV |  | Mezisoučet |  | 2 | [13 empty] | VV | 2 | 3 | True | 0 | ROZPOCET
| VV |  | Součet |  | 4 | [13 empty] | VV | 2 | 4 | True | 1 | ROZPOCET
| D | PSV | Práce a dodávky PSV |  |  |  | 0 | [5 empty] | 0 |  | 0.0275 |  | 0 | 2 | D | 0 |  |  |  | ROZPOCET | [6 empty] | 0
| D | 751 | Vzduchotechnika |  |  |  | 0 | [5 empty] | 0 |  | 0.0275 |  | 0 | 2 | D | 1 |  |  |  | ROZPOCET | [6 empty] | 0
4 | K | 2732BAK008 | Těsnění pryžové samolepící | m | 4 |  | 0 | R-položka |  |  | základní |  | 0 | 0.0001 | 0.0004 | 0 | 0 | 16 | K | 2 |  |  |  | ROZPOCET | 0 | 0 | 0 | 0 | 0 | 1 | 0 | 16 | 1413824823
| PP |  | Těsnění pryžové samolepící - odborný odhad | [15 empty] | PP | 2
| VV |  | DVZ ČOV BAKOV NAD JIZEROU - KVĚTEN 2018 | [15 empty] | VV | 2 | 1 | True | 0 | ROZPOCET
| VV |  | SKUPINA OBJEKTŮ 02 - ČISTÍRNA ODPADNÍCH VOD | [15 empty] | VV | 2 | 1 | True | 0 | ROZPOCET
| VV |  | SO 02-11 - ÚPRAVY NA PROVOZNÍ BUDOVĚ | [15 empty] | VV | 2 | 1 | True | 0 | ROZPOCET
| VV |  | DSO 02-11.4 - VZDUCHOTECHNIKA | [15 empty] | VV | 2 | 1 | True | 0 | ROZPOCET
| VV |  | ZAŘÍZENÍ Č.2 - TĚSNÍCÍ, SPOJOVACÍ A POMOCNÝ MATERIÁL | [15 empty] | VV | 2 | 1 | True | 0 | ROZPOCET
| VV |  | "pol.č. 8 - těsnění pryžové samolepící - odborný odhad projektanta"2,0 |  | 2 | [13 empty] | VV | 2 | 2 | True | 0 | ROZPOCET
| VV |  | Mezisoučet |  | 2 | [13 empty] | VV | 2 | 3 | True | 0 | ROZPOCET
| VV |  | SO 02-10 - ROZVODNA | [15 empty] | VV | 2 | 1 | True | 0 | ROZPOCET
| VV |  | "pol.č. 8 - těsnění pryžové samolepící - odborný odhad projektanta"2,0 |  | 2 | [13 empty] | VV | 2 | 2 | True | 0 | ROZPOCET
| VV |  | Mezisoučet |  | 2 | [13 empty] | VV | 2 | 3 | True | 0 | ROZPOCET
| VV |  | Součet |  | 4 | [13 empty] | VV | 2 | 4 | True | 1 | ROZPOCET
5 | K | 751111014 | Mtž vent ax ntl nástěnného základního D do 400 mm | kus | 1 |  | 0 | CS ÚRS 2018 01 |  |  | základní |  | 0 | 0 | 0 | 0 | 0 | 16 | K | 2 |  |  |  | ROZPOCET | 0 | 0 | 0 | 0 | 0 | 1 | 0 | 16 | -1755746012
| PP |  | Montáž ventilátoru axiálního nízkotlakého nástěnného základního, průměru přes 300 do 400 mm | [15 empty] | PP | 2
| VV |  | DVZ ČOV BAKOV NAD JIZEROU - KVĚTEN 2018 | [15 empty] | VV | 2 | 1 | True | 0 | ROZPOCET
| VV |  | SKUPINA OBJEKTŮ 02 - ČISTÍRNA ODPADNÍCH VOD | [15 empty] | VV | 2 | 1 | True | 0 | ROZPOCET
| VV |  | SO 02-10 - ROZVODNA | [15 empty] | VV | 2 | 1 | True | 0 | ROZPOCET
| VV |  | ZAŘÍZENÍ Č.3 - VĚTRÁNÍ ROZVODNY | [15 empty] | VV | 2 | 1 | True | 0 | ROZPOCET
| VV |  | "pol.č. 9 - zař.č.3.1 - nástěnný axiální ventilátor V=1080m3/hod - kusů dle projektanta"1 |  | 1 | [13 empty] | VV | 2 | 2 | True | 0 | ROZPOCET
| VV |  | Součet |  | 1 | [13 empty] | VV | 2 | 4 | True | 1 | ROZPOCET
6 | M | 4291BAK006 | Ventilátor axiální nástěnný V=1080m3/hod, p=58Pa, P=124W/230V | kus | 1 |  | 0 | R-položka |  |  | základní |  | 0 | 0.007 | 0.007 | 0 | 0 | 32 | M | 2 |  |  |  | ROZPOCET | 0 | 0 | 0 | 0 | 0 | 1 | 0 | 16 | -296779161
| PP |  | Ventilátor axiální nástěnný V=1080m3/hod, p=58Pa, P=124W/230V | [15 empty] | PP | 2
| P |  | Poznámka k položce: SPECIFIKACE DLE PROJEKTANTA: Nástěnný axiální ventilátor se skříní z ocelového plechu opatřeného nátěrem. Montážní konzoly a šrouby galvanicky pokoveny. Oběžné kolo vyrobeno ze slitiny Al. Oběžné kolo staticky a dynamicky vyváženo. Motor asynchronní s kotvou nakrátko. Pracovní teplota -40 až +70°C. Kuličková ložiska s krytím na dobu životnosti. Elektrické krytí IP 65 V=1080 m3/h, p=58 Pa, P=124W/230 V | [15 empty] | P | 2
| VV |  | DVZ ČOV BAKOV NAD JIZEROU - KVĚTEN 2018 | [15 empty] | VV | 2 | 1 | True | 0 | ROZPOCET
| VV |  | SKUPINA OBJEKTŮ 02 - ČISTÍRNA ODPADNÍCH VOD | [15 empty] | VV | 2 | 1 | True | 0 | ROZPOCET
| VV |  | SO 02-10 - ROZVODNA | [15 empty] | VV | 2 | 1 | True | 0 | ROZPOCET
| VV |  | ZAŘÍZENÍ Č.3 - VĚTRÁNÍ ROZVODNY | [15 empty] | VV | 2 | 1 | True | 0 | ROZPOCET
| VV |  | "pol.č. 10 - zař.č.3.1 - nástěnný axiální ventilátor V=1080m3/hod - kusů dle projektanta"1 |  | 1 | [13 empty] | VV | 2 | 2 | True | 0 | ROZPOCET
| VV |  | Součet |  | 1 | [13 empty] | VV | 2 | 4 | True | 1 | ROZPOCET
7 | K | 751122011 | Mtž vent rad ntl nástěnného základního D do 100 mm | kus | 1 |  | 0 | CS ÚRS 2018 01 |  |  | základní |  | 0 | 0 | 0 | 0 | 0 | 16 | K | 2 |  |  |  | ROZPOCET | 0 | 0 | 0 | 0 | 0 | 1 | 0 | 16 | 857332705
| PP |  | Montáž ventilátoru radiálního nízkotlakého nástěnného základního, průměru do 100 mm | [15 empty] | PP | 2
| VV |  | DVZ ČOV BAKOV NAD JIZEROU - KVĚTEN 2018 | [15 empty] | VV | 2 | 1 | True | 0 | ROZPOCET
| VV |  | SKUPINA OBJEKTŮ 02 - ČISTÍRNA ODPADNÍCH VOD | [15 empty] | VV | 2 | 1 | True | 0 | ROZPOCET
| VV |  | SO 02-11 - ÚPRAVY NA PROVOZNÍ BUDOVĚ | [15 empty] | VV | 2 | 1 | True | 0 | ROZPOCET
| VV |  | DSO 02-11.4 - VZDUCHOTECHNIKA | [15 empty] | VV | 2 | 1 | True | 0 | ROZPOCET
| VV |  | ZAŘÍZENÍ Č.1 - VĚTRÁNÍ PROSTOR SE SPRCHOU A WC | [15 empty] | VV | 2 | 1 | True | 0 | ROZPOCET
| VV |  | "pol.č. 1 - zař.č.1.1 - nástěnný radiální ventilátor d100mm, V=230m3/hod - kusů dle projektanta"1 |  | 1 | [13 empty] | VV | 2 | 2 | True | 0 | ROZPOCET
| VV |  | Součet |  | 1 | [13 empty] | VV | 2 | 4 | True | 1 | ROZPOCET
8 | M | 4291BAK001 | Ventilátor malý radiální nástěnný prům.100mm V=230m3/hod, p=50Pa, P=68W/230V | kus | 1 |  | 0 | R-položka |  |  | základní |  | 0 | 0.003 | 0.003 | 0 | 0 | 32 | M | 2 |  |  |  | ROZPOCET | 0 | 0 | 0 | 0 | 0 | 1 | 0 | 16 | 1931020985
| PP |  | Ventilátor malý radiální nástěnný prům.100mm V=230m3/hod, p=50Pa, P=68W/230V | [15 empty] | PP | 2
| P |  | Poznámka k položce: SPECIFIKACE DLE PROJEKTANTA: Malý radiální ventilátor prům.100 mm. Se skříní vyrobenou z nárazuvzdorného plastu bílé barvy. Skříň pro montáž na stěnu nebo na strop. Ve výtlaku ventilátoru zpětná klapka. Oběžné kolo radiální s dopředu zahnutými lopatkami astaticky a dynamicky vyvážené. Motor jednootáčkový asynchronní s rozběhovým kondenzátorem s tepelnou ochranou proti přehřátí. Krytí IP44. Součástí ventilátoru je doběhový spínač. V=230 m3/h, p=50 Pa, P=68 W/230 V | [15 empty] | P | 2
| VV |  | DVZ ČOV BAKOV NAD JIZEROU - KVĚTEN 2018 | [15 empty] | VV | 2 | 1 | True | 0 | ROZPOCET
| VV |  | SKUPINA OBJEKTŮ 02 - ČISTÍRNA ODPADNÍCH VOD | [15 empty] | VV | 2 | 1 | True | 0 | ROZPOCET
| VV |  | SO 02-11 - ÚPRAVY NA PROVOZNÍ BUDOVĚ | [15 empty] | VV | 2 | 1 | True | 0 | ROZPOCET
| VV |  | DSO 02-11.4 - VZDUCHOTECHNIKA | [15 empty] | VV | 2 | 1 | True | 0 | ROZPOCET
| VV |  | ZAŘÍZENÍ Č.1 - VĚTRÁNÍ PROSTOR SE SPRCHOU A WC | [15 empty] | VV | 2 | 1 | True | 0 | ROZPOCET
| VV |  | "pol.č.2 - zař.č.1.1 - nástěnný radiální ventilátor d100mm, V=230m3/hod - kusů dle projektanta"1 |  | 1 | [13 empty] | VV | 2 | 2 | True | 0 | ROZPOCET
| VV |  | Součet |  | 1 | [13 empty] | VV | 2 | 4 | True | 1 | ROZPOCET
9 | K | 751398041 | Mtž protidešťové žaluzie potrubí D do 300 mm | kus | 1 |  | 0 | CS ÚRS 2018 01 |  |  | základní |  | 0 | 0 | 0 | 0 | 0 | 16 | K | 2 |  |  |  | ROZPOCET | 0 | 0 | 0 | 0 | 0 | 1 | 0 | 16 | 1450285450
| PP |  | Montáž ostatních zařízení protidešťové žaluzie nebo žaluziové klapky na kruhové potrubí, průměru do 300 mm | [15 empty] | PP | 2
| VV |  | DVZ ČOV BAKOV NAD JIZEROU - KVĚTEN 2018 | [15 empty] | VV | 2 | 1 | True | 0 | ROZPOCET
| VV |  | SKUPINA OBJEKTŮ 02 - ČISTÍRNA ODPADNÍCH VOD | [15 empty] | VV | 2 | 1 | True | 0 | ROZPOCET
| VV |  | SO 02-11 - ÚPRAVY NA PROVOZNÍ BUDOVĚ | [15 empty] | VV | 2 | 1 | True | 0 | ROZPOCET
| VV |  | DSO 02-11.4 - VZDUCHOTECHNIKA | [15 empty] | VV | 2 | 1 | True | 0 | ROZPOCET
| VV |  | ZAŘÍZENÍ Č.1 - VĚTRÁNÍ PROSTOR SE SPRCHOU A WC | [15 empty] | VV | 2 | 1 | True | 0 | ROZPOCET
| VV |  | "pol.č. 3 - zař.č.1.2 - přetlaková klapka nástěnná d100mm, plast - kusů dle projektanta"1 |  | 1 | [13 empty] | VV | 2 | 2 | True | 0 | ROZPOCET
| VV |  | Součet |  | 1 | [13 empty] | VV | 2 | 4 | True | 1 | ROZPOCET
10 | M | 4298BAK002 | Klapka přetlaková nástěnná pro překrytí otvoru prům.100mm, provedení plast | kus | 1 |  | 0 | R-položka |  |  | základní |  | 0 | 0.001 | 0.001 | 0 | 0 | 32 | M | 2 |  |  |  | ROZPOCET | 0 | 0 | 0 | 0 | 0 | 1 | 0 | 16 | 2003378285
| PP |  | Klapka přetlaková nástěnná pro překrytí otvoru prům.100mm, provedení plast | [15 empty] | PP | 2
| VV |  | DVZ ČOV BAKOV NAD JIZEROU - KVĚTEN 2018 | [15 empty] | VV | 2 | 1 | True | 0 | ROZPOCET
| VV |  | SKUPINA OBJEKTŮ 02 - ČISTÍRNA ODPADNÍCH VOD | [15 empty] | VV | 2 | 1 | True | 0 | ROZPOCET
| VV |  | SO 02-11 - ÚPRAVY NA PROVOZNÍ BUDOVĚ | [15 empty] | VV | 2 | 1 | True | 0 | ROZPOCET
| VV |  | DSO 02-11.4 - VZDUCHOTECHNIKA | [15 empty] | VV | 2 | 1 | True | 0 | ROZPOCET
| VV |  | ZAŘÍZENÍ Č.1 - VĚTRÁNÍ PROSTOR SE SPRCHOU A WC | [15 empty] | VV | 2 | 1 | True | 0 | ROZPOCET
| VV |  | "pol.č. 4 - zař.č.1.2 - přetlaková klapka nástěnná d100mm, plast - kusů dle projektanta"1 |  | 1 | [13 empty] | VV | 2 | 2 | True | 0 | ROZPOCET
| VV |  | Součet |  | 1 | [13 empty] | VV | 2 | 4 | True | 1 | ROZPOCET
11 | K | 751398042 | Mtž protidešťové žaluzie potrubí D do 400 mm | kus | 1 |  | 0 | CS ÚRS 2018 01 |  |  | základní |  | 0 | 0 | 0 | 0 | 0 | 16 | K | 2 |  |  |  | ROZPOCET | 0 | 0 | 0 | 0 | 0 | 1 | 0 | 16 | -1187355132
| PP |  | Montáž ostatních zařízení protidešťové žaluzie nebo žaluziové klapky na kruhové potrubí, průměru přes 300 do 400 mm | [15 empty] | PP | 2
| VV |  | DVZ ČOV BAKOV NAD JIZEROU - KVĚTEN 2018 | [15 empty] | VV | 2 | 1 | True | 0 | ROZPOCET
| VV |  | SKUPINA OBJEKTŮ 02 - ČISTÍRNA ODPADNÍCH VOD | [15 empty] | VV | 2 | 1 | True | 0 | ROZPOCET
| VV |  | SO 02-10 - ROZVODNA | [15 empty] | VV | 2 | 1 | True | 0 | ROZPOCET
| VV |  | ZAŘÍZENÍ Č.3 - VĚTRÁNÍ ROZVODNY | [15 empty] | VV | 2 | 1 | True | 0 | ROZPOCET
| VV |  | "pol.č. 11 - zař.č.3.2 - nástěnná žaluziová klapka d315mm, elektrický pohon, plast - kusů dle projektanta"1 |  | 1 | [13 empty] | VV | 2 | 2 | True | 0 | ROZPOCET
| VV |  | Součet |  | 1 | [13 empty] | VV | 2 | 4 | True | 1 | ROZPOCET
12 | M | 4298BAK007 | Klapka žaluziová nástěnná d315mm, elektricky ovládaná, plastová | kus | 1 |  | 0 | R-položka |  |  | základní |  | 0 | 0.003 | 0.003 | 0 | 0 | 32 | M | 2 |  |  |  | ROZPOCET | 0 | 0 | 0 | 0 | 0 | 1 | 0 | 16 | 1502893836
| PP |  | Klapka žaluziová nástěnná d315mm, elektricky ovládaná, plastová | [15 empty] | PP | 2
| P |  | Poznámka k položce: SPECIFIKACE PROJEKTANTA: Žaluziová klapka nástěnná prům.315 mm elektricky ovládaná. Ovládací servopohon 230V/50Hz. Bez napětí uzavřena, pod napětím otevřená. Materiál klapky plast. | [15 empty] | P | 2
| VV |  | DVZ ČOV BAKOV NAD JIZEROU - KVĚTEN 2018 | [15 empty] | VV | 2 | 1 | True | 0 | ROZPOCET
| VV |  | SKUPINA OBJEKTŮ 02 - ČISTÍRNA ODPADNÍCH VOD | [15 empty] | VV | 2 | 1 | True | 0 | ROZPOCET
| VV |  | SO 02-10 - ROZVODNA | [15 empty] | VV | 2 | 1 | True | 0 | ROZPOCET
| VV |  | ZAŘÍZENÍ Č.3 - VĚTRÁNÍ ROZVODNY | [15 empty] | VV | 2 | 1 | True | 0 | ROZPOCET
| VV |  | "pol.č. 12 - zař.č.3.2 - nástěnná žaluziová klapka d315mm, elektrický pohon, plast - kusů dle projektanta"1 |  | 1 | [13 empty] | VV | 2 | 2 | True | 0 | ROZPOCET
| VV |  | Součet |  | 1 | [13 empty] | VV | 2 | 4 | True | 1 | ROZPOCET
13 | K | 751398042 | Mtž protidešťové žaluzie potrubí D do 400 mm | kus | 1 |  | 0 | CS ÚRS 2018 01 |  |  | základní |  | 0 | 0 | 0 | 0 | 0 | 16 | K | 2 |  |  |  | ROZPOCET | 0 | 0 | 0 | 0 | 0 | 1 | 0 | 16 | 142499777
| PP |  | Montáž ostatních zařízení protidešťové žaluzie nebo žaluziové klapky na kruhové potrubí, průměru přes 300 do 400 mm | [15 empty] | PP | 2
| VV |  | DVZ ČOV BAKOV NAD JIZEROU - KVĚTEN 2018 | [15 empty] | VV | 2 | 1 | True | 0 | ROZPOCET
| VV |  | SKUPINA OBJEKTŮ 02 - ČISTÍRNA ODPADNÍCH VOD | [15 empty] | VV | 2 | 1 | True | 0 | ROZPOCET
| VV |  | SO 02-10 - ROZVODNA | [15 empty] | VV | 2 | 1 | True | 0 | ROZPOCET
| VV |  | ZAŘÍZENÍ Č.3 - VĚTRÁNÍ ROZVODNY | [15 empty] | VV | 2 | 1 | True | 0 | ROZPOCET
| VV |  | "pol.č. 13 - zař.č.3.3 - nástěnná žaluziová klapka na fasádu d315mm, samotížná, plast - kusů dle projektanta"1 |  | 1 | [13 empty] | VV | 2 | 2 | True | 0 | ROZPOCET
| VV |  | Součet |  | 1 | [13 empty] | VV | 2 | 4 | True | 1 | ROZPOCET
14 | M | 4298BAK008 | Klapka žaluziová samotížná na fasádu pro překrytí otvoru prům.315mm, provedení plast | kus | 1 |  | 0 | R-položka |  |  | základní |  | 0 | 0.0021 | 0.0021 | 0 | 0 | 32 | M | 2 |  |  |  | ROZPOCET | 0 | 0 | 0 | 0 | 0 | 1 | 0 | 16 | -1394087396
| PP |  | Klapka žaluziová samotížná na fasádu pro překrytí otvoru prům.315mm, provedení plast | [15 empty] | PP | 2
| VV |  | DVZ ČOV BAKOV NAD JIZEROU - KVĚTEN 2018 | [15 empty] | VV | 2 | 1 | True | 0 | ROZPOCET
| VV |  | SKUPINA OBJEKTŮ 02 - ČISTÍRNA ODPADNÍCH VOD | [15 empty] | VV | 2 | 1 | True | 0 | ROZPOCET
| VV |  | SO 02-10 - ROZVODNA | [15 empty] | VV | 2 | 1 | True | 0 | ROZPOCET
| VV |  | ZAŘÍZENÍ Č.3 - VĚTRÁNÍ ROZVODNY | [15 empty] | VV | 2 | 1 | True | 0 | ROZPOCET
| VV |  | "pol.č. 14 - zař.č.3.3 - nástěnná žaluziová klapka na fasádu d315mm, samotížná, plast - kusů dle projektanta"1 |  | 1 | [13 empty] | VV | 2 | 2 | True | 0 | ROZPOCET
| VV |  | Součet |  | 1 | [13 empty] | VV | 2 | 4 | True | 1 | ROZPOCET
15 | K | 751398042 | Mtž protidešťové žaluzie potrubí D do 400 mm | kus | 1 |  | 0 | CS ÚRS 2018 01 |  |  | základní |  | 0 | 0 | 0 | 0 | 0 | 16 | K | 2 |  |  |  | ROZPOCET | 0 | 0 | 0 | 0 | 0 | 1 | 0 | 16 | -467801303
| PP |  | Montáž ostatních zařízení protidešťové žaluzie nebo žaluziové klapky na kruhové potrubí, průměru přes 300 do 400 mm | [15 empty] | PP | 2
| VV |  | DVZ ČOV BAKOV NAD JIZEROU - KVĚTEN 2018 | [15 empty] | VV | 2 | 1 | True | 0 | ROZPOCET
| VV |  | SKUPINA OBJEKTŮ 02 - ČISTÍRNA ODPADNÍCH VOD | [15 empty] | VV | 2 | 1 | True | 0 | ROZPOCET
| VV |  | SO 02-10 - ROZVODNA | [15 empty] | VV | 2 | 1 | True | 0 | ROZPOCET
| VV |  | ZAŘÍZENÍ Č.3 - VĚTRÁNÍ ROZVODNY | [15 empty] | VV | 2 | 1 | True | 0 | ROZPOCET
| VV |  | "pol.č. 15 - zař.č.3.4 - žaluzie protidešťová na fasádu d315mm, plast - kusů dle projektanta"1 |  | 1 | [13 empty] | VV | 2 | 2 | True | 0 | ROZPOCET
| VV |  | Součet |  | 1 | [13 empty] | VV | 2 | 4 | True | 1 | ROZPOCET
16 | M | 4298BAK009 | Žaluzie protidešťová na fasádu pro překrytí otvoru prům.315mm, provedení plast | kus | 1 |  | 0 | R-položka |  |  | základní |  | 0 | 0.002 | 0.002 | 0 | 0 | 32 | M | 2 |  |  |  | ROZPOCET | 0 | 0 | 0 | 0 | 0 | 1 | 0 | 16 | 836600198
| PP |  | Žaluzie protidešťová na fasádu pro překrytí otvoru prům.315mm, provedení plast | [15 empty] | PP | 2
| VV |  | DVZ ČOV BAKOV NAD JIZEROU - KVĚTEN 2018 | [15 empty] | VV | 2 | 1 | True | 0 | ROZPOCET
| VV |  | SKUPINA OBJEKTŮ 02 - ČISTÍRNA ODPADNÍCH VOD | [15 empty] | VV | 2 | 1 | True | 0 | ROZPOCET
| VV |  | SO 02-10 - ROZVODNA | [15 empty] | VV | 2 | 1 | True | 0 | ROZPOCET
| VV |  | ZAŘÍZENÍ Č.3 - VĚTRÁNÍ ROZVODNY | [15 empty] | VV | 2 | 1 | True | 0 | ROZPOCET
| VV |  | "pol.č. 16 - zař.č.3.4 - žaluzie protidešťová na fasádu d315mm, plast - kusů dle projektanta"1 |  | 1 | [13 empty] | VV | 2 | 2 | True | 0 | ROZPOCET
| VV |  | Součet |  | 1 | [13 empty] | VV | 2 | 4 | True | 1 | ROZPOCET
17 | K | 751511181 | Mtž potrubí plech skupiny I kruh bez příruby tloušťky plechu 0,6 mm D do 100 mm | m | 1 |  | 0 | CS ÚRS 2018 01 |  |  | základní |  | 0 | 0 | 0 | 0 | 0 | 16 | K | 2 |  |  |  | ROZPOCET | 0 | 0 | 0 | 0 | 0 | 1 | 0 | 16 | -966303283
| PP |  | Montáž potrubí plechového skupiny I kruhového bez příruby tloušťky plechu 0,6 mm, průměru do 100 mm | [15 empty] | PP | 2
| VV |  | DVZ ČOV BAKOV NAD JIZEROU - KVĚTEN 2018 | [15 empty] | VV | 2 | 1 | True | 0 | ROZPOCET
| VV |  | SKUPINA OBJEKTŮ 02 - ČISTÍRNA ODPADNÍCH VOD | [15 empty] | VV | 2 | 1 | True | 0 | ROZPOCET
| VV |  | SO 02-11 - ÚPRAVY NA PROVOZNÍ BUDOVĚ | [15 empty] | VV | 2 | 1 | True | 0 | ROZPOCET
| VV |  | DSO 02-11.4 - VZDUCHOTECHNIKA | [15 empty] | VV | 2 | 1 | True | 0 | ROZPOCET
| VV |  | ZAŘÍZENÍ Č.1 - VĚTRÁNÍ PROSTOR SE SPRCHOU A WC | [15 empty] | VV | 2 | 1 | True | 0 | ROZPOCET
| VV |  | "pol.č. 5 - spiropotrubí z Pz plechu d100mm, 0% tvarovek - délka dle projektanta"1,0 |  | 1 | [13 empty] | VV | 2 | 2 | True | 0 | ROZPOCET
| VV |  | Součet |  | 1 | [13 empty] | VV | 2 | 4 | True | 1 | ROZPOCET
18 | M | 4298BAK006 | Spiropotrubí z pozinkovaného plechu komerční kvality do prům.100mm, 0% tvarovek | m | 1 |  | 0 | R-položka |  |  | základní |  | 0 | 0.002 | 0.002 | 0 | 0 | 32 | M | 2 |  |  |  | ROZPOCET | 0 | 0 | 0 | 0 | 0 | 1 | 0 | 16 | 1668495304
| PP |  | Spiropotrubí z pozinkovaného plechu komerční kvality do prům.100mm, 0% tvarovek | [15 empty] | PP | 2
| VV |  | DVZ ČOV BAKOV NAD JIZEROU - KVĚTEN 2018 | [15 empty] | VV | 2 | 1 | True | 0 | ROZPOCET
| VV |  | SKUPINA OBJEKTŮ 02 - ČISTÍRNA ODPADNÍCH VOD | [15 empty] | VV | 2 | 1 | True | 0 | ROZPOCET
| VV |  | SO 02-11 - ÚPRAVY NA PROVOZNÍ BUDOVĚ | [15 empty] | VV | 2 | 1 | True | 0 | ROZPOCET
| VV |  | DSO 02-11.4 - VZDUCHOTECHNIKA | [15 empty] | VV | 2 | 1 | True | 0 | ROZPOCET
| VV |  | ZAŘÍZENÍ Č.1 - VĚTRÁNÍ PROSTOR SE SPRCHOU A WC | [15 empty] | VV | 2 | 1 | True | 0 | ROZPOCET
| VV |  | "pol.č. 6 - spiropotrubí z Pz plechu d100mm, 0% tvarovek - délka dle projektanta"1,0 |  | 1 | [13 empty] | VV | 2 | 2 | True | 0 | ROZPOCET
| VV |  | Součet |  | 1 | [13 empty] | VV | 2 | 4 | True | 1 | ROZPOCET
19 | K | 751511184 | Mtž potrubí plech skupiny I kruh bez příruby tloušťky plechu 0,6 mm D do 400 mm | m | 1 |  | 0 | CS ÚRS 2018 01 |  |  | základní |  | 0 | 0 | 0 | 0 | 0 | 16 | K | 2 |  |  |  | ROZPOCET | 0 | 0 | 0 | 0 | 0 | 1 | 0 | 16 | -550841180
| PP |  | Montáž potrubí plechového skupiny I kruhového bez příruby tloušťky plechu 0,6 mm, průměru přes 300 do 400 mm | [15 empty] | PP | 2
| VV |  | DVZ ČOV BAKOV NAD JIZEROU - KVĚTEN 2018 | [15 empty] | VV | 2 | 1 | True | 0 | ROZPOCET
| VV |  | SKUPINA OBJEKTŮ 02 - ČISTÍRNA ODPADNÍCH VOD | [15 empty] | VV | 2 | 1 | True | 0 | ROZPOCET
| VV |  | SO 02-10 - ROZVODNA | [15 empty] | VV | 2 | 1 | True | 0 | ROZPOCET
| VV |  | ZAŘÍZENÍ Č.3 - VĚTRÁNÍ ROZVODNY | [15 empty] | VV | 2 | 1 | True | 0 | ROZPOCET
| VV |  | "pol.č. 17 - zař.č.3 - spiropotrubí Pz oplech d315mm, 0% tvarovek - délka dle projektanta"1,0 |  | 1 | [13 empty] | VV | 2 | 2 | True | 0 | ROZPOCET
| VV |  | Součet |  | 1 | [13 empty] | VV | 2 | 4 | True | 1 | ROZPOCET
20 | M | 4298BAK010 | Spiropotrubí z pozinkovaného plechu komerční kvality do prům.315mm, 0% tvarovek | m | 1 |  | 0 | R-položka |  |  | základní |  | 0 | 0.005 | 0.005 | 0 | 0 | 32 | M | 2 |  |  |  | ROZPOCET | 0 | 0 | 0 | 0 | 0 | 1 | 0 | 16 | -345626944
| PP |  | Spiropotrubí z pozinkovaného plechu komerční kvality do prům.315mm, 0% tvarovek | [15 empty] | PP | 2
| VV |  | DVZ ČOV BAKOV NAD JIZEROU - KVĚTEN 2018 | [15 empty] | VV | 2 | 1 | True | 0 | ROZPOCET
| VV |  | SKUPINA OBJEKTŮ 02 - ČISTÍRNA ODPADNÍCH VOD | [15 empty] | VV | 2 | 1 | True | 0 | ROZPOCET
| VV |  | SO 02-10 - ROZVODNA | [15 empty] | VV | 2 | 1 | True | 0 | ROZPOCET
| VV |  | ZAŘÍZENÍ Č.3 - VĚTRÁNÍ ROZVODNY | [15 empty] | VV | 2 | 1 | True | 0 | ROZPOCET
| VV |  | "pol.č. 18 - zař.č.3 - spiropotrubí Pz oplech d315mm, 0% tvarovek - délka dle projektanta"1,0 |  | 1 | [13 empty] | VV | 2 | 2 | True | 0 | ROZPOCET
| VV |  | Součet |  | 1 | [13 empty] | VV | 2 | 4 | True | 1 | ROZPOCET
21 | K | 7515BAK007 | Spojovací materiál pozinkovaný | kg | 2 |  | 0 | R-položka |  |  | základní |  | 0 | 0.001 | 0.002 | 0 | 0 | 16 | K | 2 |  |  |  | ROZPOCET | 0 | 0 | 0 | 0 | 0 | 1 | 0 | 16 | 1221148678
| PP |  | Spojovací materiál pozinkovaný | [15 empty] | PP | 2
| VV |  | DVZ ČOV BAKOV NAD JIZEROU - KVĚTEN 2018 | [15 empty] | VV | 2 | 1 | True | 0 | ROZPOCET
| VV |  | SKUPINA OBJEKTŮ 02 - ČISTÍRNA ODPADNÍCH VOD | [15 empty] | VV | 2 | 1 | True | 0 | ROZPOCET
| VV |  | SO 02-11 - ÚPRAVY NA PROVOZNÍ BUDOVĚ | [15 empty] | VV | 2 | 1 | True | 0 | ROZPOCET
| VV |  | DSO 02-11.4 - VZDUCHOTECHNIKA | [15 empty] | VV | 2 | 1 | True | 0 | ROZPOCET
| VV |  | ZAŘÍZENÍ Č.2 - TĚSNÍCÍ, SPOJOVACÍ A POMOCNÝ MATERIÁL | [15 empty] | VV | 2 | 1 | True | 0 | ROZPOCET
| VV |  | "pol.č. 7 - spojovací materiál pro všechna zařízení - odborný odhad projektanta"1,0 |  | 1 | [13 empty] | VV | 2 | 2 | True | 0 | ROZPOCET
| VV |  | SO 02-10 - ROZVODNA | [15 empty] | VV | 2 | 1 | True | 0 | ROZPOCET
| VV |  | "pol.č. 7 - spojovací materiál pro všechna zařízení - odborný odhad projektanta"1,0 |  | 1 | [13 empty] | VV | 2 | 2 | True | 0 | ROZPOCET
| VV |  | Součet |  | 2 | [13 empty] | VV | 2 | 4 | True | 1 | ROZPOCET
22 | K | 998751101 | Přesun hmot tonážní pro vzduchotechniku v objektech v do 12 m | t | 0.028 |  | 0 | CS ÚRS 2018 01 |  |  | základní |  | 0 | 0 | 0 | 0 | 0 | 16 | K | 2 |  |  |  | ROZPOCET | 0 | 0 | 0 | 0 | 0 | 1 | 0 | 16 | 1798748759
| PP |  | Přesun hmot pro vzduchotechniku stanovený z hmotnosti přesunovaného materiálu vodorovná dopravní vzdálenost do 100 m v objektech výšky do 12 m | [15 empty] | PP | 2
| PSC |  | Poznámka k souboru cen: 1. Ceny pro přesun hmot stanovený z hmotnosti přesunovaného materiálu se používají tehdy, pokud je možné určit hmotnost za celý stavební díl. Do této hmotnosti se započítává i hmotnost materiálů oceňovaných ve specifikaci. 2. Pokud nelze jednoznačně stanovit hmotnost přesunovaných materiálů, lze pro výpočet přesunu hmot použít orientačně procentní sazbu. Touto sazbou se vynásobí rozpočtové náklady za celý stavební díl včetně nákladů na materiál ve specifikacích. 3. Příplatek k cenám -1181 pro přesun prováděný bez použití mechanizace, tj. za ztížených podmínek, lze použít pouze pro hmotnost materiálu, která se tímto způsobem skutečně přemísťuje. | [15 empty] | PSC | 2
| D | HZS | Hodinové zúčtovací sazby |  |  |  | 0 | [5 empty] | 0 |  | 0 |  | 0 | 4 | D | 0 |  |  |  | ROZPOCET | [6 empty] | 0
23 | K | HZS1302 | Hodinová zúčtovací sazba zedník specialista | hod | 8 |  | 0 | CS ÚRS 2018 01 |  |  | základní |  | 0 | 0 | 0 | 0 | 0 | 512 | K | 1 |  |  |  | ROZPOCET | 0 | 0 | 0 | 0 | 0 | 1 | 0 | 512 | 960531371
| PP |  | Hodinové zúčtovací sazby profesí HSV provádění konstrukcí zedník specialista | [15 empty] | PP | 1
| VV |  | DVZ ČOV BAKOV NAD JIZEROU - KVĚTEN 2018 | [15 empty] | VV | 1 | 1 | True | 0 | ROZPOCET
| VV |  | SKUPINA OBJEKTŮ 02 - ČISTÍRNA ODPADNÍCH VOD | [15 empty] | VV | 1 | 1 | True | 0 | ROZPOCET
| VV |  | SO 02-11 - ÚPRAVY NA PROVOZNÍ BUDOVĚ | [15 empty] | VV | 1 | 1 | True | 0 | ROZPOCET
| VV |  | DSO 02-11.4 - VZDUCHOTECHNIKA | [15 empty] | VV | 1 | 1 | True | 0 | ROZPOCET
| VV |  | ZAŘÍZENÍ Č.2 - TĚSNÍCÍ, SPOJOVACÍ A POMOCNÝ MATERIÁL | [15 empty] | VV | 1 | 1 | True | 0 | ROZPOCET
| VV |  | "pol.č. 9 - zednické přípomoci - odborný odhad projektanta"8 |  | 8 | [13 empty] | VV | 1 | 2 | True | 0 | ROZPOCET
| VV |  | Součet |  | 8 | [13 empty] | VV | 1 | 4 | True | 1 | ROZPOCET
24 | K | HZS4212 | Hodinová zúčtovací sazba revizní technik specialista | hod | 2 |  | 0 | CS ÚRS 2018 01 |  |  | základní |  | 0 | 0 | 0 | 0 | 0 | 512 | K | 1 |  |  |  | ROZPOCET | 0 | 0 | 0 | 0 | 0 | 1 | 0 | 512 | -369761270
| PP |  | Hodinové zúčtovací sazby ostatních profesí revizní a kontrolní činnost revizní technik specialista | [15 empty] | PP | 1
| VV |  | DVZ ČOV BAKOV NAD JIZEROU - KVĚTEN 2018 | [15 empty] | VV | 1 | 1 | True | 0 | ROZPOCET
| VV |  | SKUPINA OBJEKTŮ 02 - ČISTÍRNA ODPADNÍCH VOD | [15 empty] | VV | 1 | 1 | True | 0 | ROZPOCET
| VV |  | SO 02-11 - ÚPRAVY NA PROVOZNÍ BUDOVĚ | [15 empty] | VV | 1 | 1 | True | 0 | ROZPOCET
| VV |  | DSO 02-11.4 - VZDUCHOTECHNIKA | [15 empty] | VV | 1 | 1 | True | 0 | ROZPOCET
| VV |  | ZAŘÍZENÍ Č.2 - TĚSNÍCÍ, SPOJOVACÍ A POMOCNÝ MATERIÁL | [15 empty] | VV | 1 | 1 | True | 0 | ROZPOCET
| VV |  | "pol.č.10 - zhotovení protokolů o měření pro všechna zařízení - odborný odhad projektanta"2 |  | 2 | [13 empty] | VV | 1 | 2 | True | 0 | ROZPOCET
| VV |  | Součet |  | 2 | [13 empty] | VV | 1 | 4 | True | 1 | ROZPOCET

## 016
| List obsahuje: |  | 1) Krycí list soupisu | 2) Rekapitulace |  |  | 3) Soupis prací | Zpět na list: | Rekapitulace stavby
{ae3321b3-ea52-4c8e-9980-ec02610535f9}
2
| KRYCÍ LIST SOUPISU | [8 empty] | v --- níže se nacházejí doplnkové a pomocné údaje k sestavám --- v | [8 empty] | False
Stavba:
DVZ Bakov nad Jizerou ČOV, intenzifikace
Objekt:
016 - SO 02-12 - Spojovací rozvody
| KSO: |  | 827 |  |  | CC-CZ: | 222
| Místo: |  | Bakov nad Jizerou |  |  | Datum: | květen 2018
| CZ-CPV: |  | 45231000-5 |  |  | CZ-CPA: | 42.21.12
| Zadavatel: |  |  |  |  | IČ: | 46356983
|  | Vodovody a kanalizace Mladá Boleslav, a.s. |  |  |  | DIČ: | CZ 46356983
| Uchazeč: |  |  |  |  | IČ:
DIČ:
Poznámka:
Je-li v názvu položky v kontrolním rozpočtu nebo v soupisu prací uvedena v kolonce "Popis" obchodní značka jakéhokoliv materiálu, výrobku nebo technologie, má tento název pouze informativní charakter. Pro ocenění a následně pro realizaci je možné použít jiný materiál, výrobek nebo technologii, se srovnatelnými nebo lepšími užitnými vlastnostmi, které odpovídají požadavkům dokumentace.
| Cena bez DPH | [5 empty] | 0
|  |  | Základ daně |  |  | Sazba daně | Výše daně
| DPH | základní | 0 |  |  | 21% | 0
|  | snížená | 0 |  |  | 15% | 0
|  | zákl. přenesená | 0 |  |  | 21% | 0
|  | sníž. přenesená | 0 |  |  | 15% | 0
|  | nulová | 0 |  |  | 0% | 0
| Cena s DPH |  |  | v | CZK |  | 0
REKAPITULACE ČLENĚNÍ SOUPISU PRACÍ
Stavba:
DVZ Bakov nad Jizerou ČOV, intenzifikace
Objekt:
016 - SO 02-12 - Spojovací rozvody
Místo: |  |  | Bakov nad Jizerou |  |  | Datum: | květen 2018
Zadavatel: |  |  | Vodovody a kanalizace Mladá Boleslav, a.s.
Uchazeč:
Kód dílu - Popis | [6 empty] | Cena celkem [CZK]
Náklady soupisu celkem | [6 empty] | 0 | [12 empty] | -1
| HSV - Práce a dodávky HSV | [5 empty] | 0
| 1 - Zemní práce | [5 empty] | 0
| 2 - Zakládání | [5 empty] | 0
| 23M - | [5 empty] | 0
| 3 - Svislé a kompletní konstrukce | [5 empty] | 0
| 4 - Vodorovné konstrukce | [5 empty] | 0
| 6 - Úpravy povrchů, podlahy a osazování výplní | [5 empty] | 0
| 8 - Trubní vedení | [5 empty] | 0
| 9 - Ostatní konstrukce a práce, bourání | [5 empty] | 0
| 997 - Přesun sutě | [5 empty] | 0
| 998 - Přesun hmot | [5 empty] | 0
| PSV - Práce a dodávky PSV | [5 empty] | 0
| 741 - Elektroinstalace - silnoproud | [5 empty] | 0
| M - Práce a dodávky M | [5 empty] | 0
| 23-M - Montáže potrubí | [5 empty] | 0
| OST - Ostatní | [5 empty] | 0
SOUPIS PRACÍ
Stavba:
DVZ Bakov nad Jizerou ČOV, intenzifikace
Objekt:
016 - SO 02-12 - Spojovací rozvody
Místo: |  |  | Bakov nad Jizerou |  |  | Datum: | květen 2018
Zadavatel: |  |  | Vodovody a kanalizace Mladá Boleslav, a.s.
Uchazeč:
PČ | Typ | Kód | Popis | MJ | Množství | J.cena [CZK] | Cena celkem [CZK] | Cenová soustava |  | Poznámka | DPH | J. Nh [h] | Nh celkem [h] | J. hmotnost [t] | Hmotnost celkem [t] | J. suť [t] | Suť Celkem [t]
Náklady soupisu celkem | [6 empty] | 0 | [5 empty] | 0 |  | 76.6399 |  | 23.9918 |  | D | -1 | [10 empty] | 0
| D | HSV | Práce a dodávky HSV |  |  |  | 0 | [5 empty] | 0 |  | 76.4976 |  | 23.9918 | 1 | D | 0 |  |  |  | ROZPOCET | [6 empty] | 0
| D | 1 | Zemní práce |  |  |  | 0 | [5 empty] | 0 |  | 3.6782 |  | 0 | 1 | D | 1 |  |  |  | ROZPOCET | [6 empty] | 0
1 | K | 115101201R | Čerpání vody na dopravní výšku do 10 m průměrný přítok do 500 l/min | kpl | 1 |  | 0 | R-položka |  |  | základní |  | 0 | 0 | 0 | 0 | 0 | 4 | K | 2 |  |  |  | ROZPOCET | 0 | 0 | 0 | 0 | 0 | 1 | 0 | 4 | 445361730
| PP |  | Čerpání vody na dopravní výšku do 10 m s uvažovaným průměrným přítokem do 500 l/min | [15 empty] | PP | 2
| PSC |  | Poznámka k souboru cen: 1. Ceny jsou určeny pro čerpání ve dne, v noci, v pracovní dny i ve dnech pracovního klidu 2. Ceny nelze použít pro čerpání vody při snižování hladiny podzemní vody soustavou čerpacích jehel; toto snižování hladiny vody se oceňuje cenami souborů cen: a) 115 20-12 Čerpací jehla, b) 115 20-13 Montáž a demontáž zařízení čerpací a odsávací stanice, c) 115 20-14 Montáž, opotřebení a demontáž sběrného potrubí, d) 115 20-15 Montáž a demontáž odpadního potrubí, e) 115 20-16 Odsávání a čerpání vody sběrným potrubím. 3. V cenách jsou započteny i náklady na odpadní potrubí v délce do 20 m, na lešení pod čerpadla a pod odpadní potrubí. Pro převedení vody na vzdálenost větší než 20 m se použijí položky souboru cen 115 00-11 Převedení vody potrubím tohoto katalogu. 4. V cenách nejsou započteny náklady na zřízení čerpacích jímek nebo projektovaných studní: a) kopaných; tyto se oceňují příslušnými cenami části A 02 Zemní práce pro objekty oborů 821 až 828, b) vrtaných; tyto se oceňují příslušnými cenami katalogu 800-2 Zvláštní zakládání objektů. 5. Doba, po kterou nejsou čerpadla v činnosti, se neoceňuje. Výjimkou je přerušení čerpání vody na dobu do 15 minut jednotlivě; toto přerušení se od doby čerpání neodečítá. 6. Dopravní výškou vody se rozumí svislá vzdálenost mezi hladinou vody v jímce sníženou čerpáním a vodorovnou rovinou proloženou osou nejvyššího bodu výtlačného potrubí. 7. Množství jednotek se určuje v hodinách doby, po kterou je jednotlivé čerpadlo, popř. celý soubor čerpadel v činnosti. 8. Počet měrných jednotek se určí samostatně za každé čerpací místo (jámu, studnu, šachtu) | [15 empty] | PSC | 2
| VV |  | "uchazeč nacení dle vlastního harmonogramu prací jako x1komplet"1 |  | 1 | [13 empty] | VV | 2 | 2 | True | 1 | ROZPOCET
2 | K | 115101301R | Pohotovost čerpací soupravy pro dopravní výšku do 10 m přítok do 500 l/min | kpl | 1 |  | 0 | R-položka |  |  | základní |  | 0 | 0 | 0 | 0 | 0 | 4 | K | 2 |  |  |  | ROZPOCET | 0 | 0 | 0 | 0 | 0 | 1 | 0 | 4 | -1856066602
| PP |  | Pohotovost záložní čerpací soupravy pro dopravní výšku do 10 m s uvažovaným průměrným přítokem do 500 l/min | [15 empty] | PP | 2
| PSC |  | Poznámka k souboru cen: 1. V ceně nejsou započteny náklady na sací a výtlačné potrubí, příp. na odpadní žlaby a náklady na lešení pod čerpadlo a pod potrubí nebo pod odpadní žlaby, na energii a na záložní zdroje energie. 2. Oceňují se všechny kalendářní dny od skončení montáže do započetí demontáže čerpací soupravy s odečtením kalendářních dnů, ve kterých je tato souprava v činnosti. 3. Pohotovost záložní čerpací soupravy se oceňuje jen se souhlasem investora a to tehdy, mohla-li by porucha v čerpání ohrozit bezpečnost pracujících nebo budované dílo, příp. termín výstavby. 4. Dopravní výškou vody se rozumí svislá vzdálenost mezi hladinou vody v jímce sníženou čerpáním a vodorovnou rovinou, proloženou osou nejvyššího bodu výtlačného potrubí. 5. Počet měrných jednotek se určí samostatně za každé čerpací místo (jámu, studnu, šachtu) 6. Pokud projekt předepíše zřízení samostatného sacího nebo výtlačného potrubí, oceňují se tyto náklady cenami souboru cen 115 00-11 Převedení vody potrubím. | [15 empty] | PSC | 2
| VV |  | "uchazeč nacení dle vlastního harmonogramu prací jako x1komplet"1 |  | 1 | [13 empty] | VV | 2 | 2 | True | 1 | ROZPOCET
3 | K | 119001401 | Dočasné zajištění potrubí ocelového nebo litinového DN do 200 | m | 10 |  | 0 | CS ÚRS 2018 01 |  |  | základní |  | 0 | 0.00868 | 0.0868 | 0 | 0 | 4 | K | 2 |  |  |  | ROZPOCET | 0 | 0 | 0 | 0 | 0 | 1 | 0 | 4 | -965530266
| PP |  | Dočasné zajištění podzemního potrubí nebo vedení ve výkopišti ve stavu i poloze , ve kterých byla na začátku zemních prací a to s podepřením, vzepřením nebo vyvěšením, příp. s ochranným bedněním, se zřízením a odstraněním za jišťovací konstrukce, s opotřebením hmot potrubí ocelového nebo litinového, jmenovité světlosti DN do 200 | [15 empty] | PP | 2
| PSC |  | Poznámka k souboru cen: 1. Ceny nelze použít pro dočasné zajištění potrubí v provozu pod tlakem přes 1 MPa a potrubí nebo jiných vedení v provozu u nichž investor zakazuje použít při vykopávce kovové nástroje nebo nářadí. 2. Ztížení vykopávky v blízkosti vedení, potrubí a stok ve výkopišti nebo podél jeho stěn se oceňuje cenami souboru cen 120 00- . . a 130 00- . . Příplatky za ztížení vykopávky. Dočasné zajištění potrubí větších rozměrů než DN 500 se oceňuje individuálně. | [15 empty] | PSC | 2
| VV |  | "stávající vodovody"10 |  | 10 | [13 empty] | VV | 2 | 2 | True | 1 | ROZPOCET
4 | K | 119001402 | Dočasné zajištění potrubí ocelového nebo litinového DN do 500 | m | 5 |  | 0 | CS ÚRS 2018 01 |  |  | základní |  | 0 | 0.01269 | 0.06345 | 0 | 0 | 4 | K | 2 |  |  |  | ROZPOCET | 0 | 0 | 0 | 0 | 0 | 1 | 0 | 4 | -918648030
| PP |  | Dočasné zajištění podzemního potrubí nebo vedení ve výkopišti ve stavu i poloze , ve kterých byla na začátku zemních prací a to s podepřením, vzepřením nebo vyvěšením, příp. s ochranným bedněním, se zřízením a odstraněním za jišťovací konstrukce, s opotřebením hmot potrubí ocelového nebo litinového, jmenovité světlosti DN přes 200 do 500 | [15 empty] | PP | 2
| PSC |  | Poznámka k souboru cen: 1. Ceny nelze použít pro dočasné zajištění potrubí v provozu pod tlakem přes 1 MPa a potrubí nebo jiných vedení v provozu u nichž investor zakazuje použít při vykopávce kovové nástroje nebo nářadí. 2. Ztížení vykopávky v blízkosti vedení, potrubí a stok ve výkopišti nebo podél jeho stěn se oceňuje cenami souboru cen 120 00- . . a 130 00- . . Příplatky za ztížení vykopávky. Dočasné zajištění potrubí větších rozměrů než DN 500 se oceňuje individuálně. | [15 empty] | PSC | 2
| VV |  | 5 |  | 5 | [13 empty] | VV | 2 | 2 | True | 1 | ROZPOCET
5 | K | 119001421 | Dočasné zajištění kabelů a kabelových tratí ze 3 volně ložených kabelů | m | 25 |  | 0 | CS ÚRS 2018 01 |  |  | základní |  | 0 | 0.0369 | 0.9225 | 0 | 0 | 4 | K | 2 |  |  |  | ROZPOCET | 0 | 0 | 0 | 0 | 0 | 1 | 0 | 4 | 206644865
| PP |  | Dočasné zajištění podzemního potrubí nebo vedení ve výkopišti ve stavu i poloze , ve kterých byla na začátku zemních prací a to s podepřením, vzepřením nebo vyvěšením, příp. s ochranným bedněním, se zřízením a odstraněním za jišťovací konstrukce, s opotřebením hmot kabelů a kabelových tratí z volně ložených kabelů a to do 3 kabelů | [15 empty] | PP | 2
| PSC |  | Poznámka k souboru cen: 1. Ceny nelze použít pro dočasné zajištění potrubí v provozu pod tlakem přes 1 MPa a potrubí nebo jiných vedení v provozu u nichž investor zakazuje použít při vykopávce kovové nástroje nebo nářadí. 2. Ztížení vykopávky v blízkosti vedení, potrubí a stok ve výkopišti nebo podél jeho stěn se oceňuje cenami souboru cen 120 00- . . a 130 00- . . Příplatky za ztížení vykopávky. Dočasné zajištění potrubí větších rozměrů než DN 500 se oceňuje individuálně. | [15 empty] | PSC | 2
| VV |  | "stávající kabely"25 |  | 25 | [13 empty] | VV | 2 | 2 | True | 1 | ROZPOCET
6 | K | 130001101 | Příplatek za ztížení vykopávky v blízkosti podzemního vedení | m3 | 80 |  | 0 | CS ÚRS 2018 01 |  |  | základní |  | 0 | 0 | 0 | 0 | 0 | 4 | K | 2 |  |  |  | ROZPOCET | 0 | 0 | 0 | 0 | 0 | 1 | 0 | 4 | 120410578
| PP |  | Příplatek k cenám hloubených vykopávek za ztížení vykopávky v blízkosti podzemního vedení nebo výbušnin pro jakoukoliv třídu horniny | [15 empty] | PP | 2
| PSC |  | Poznámka k souboru cen: 1. Cena je určena: a) i pro soubor cen 123 . 0-21 Vykopávky zářezů se šikmými stěnami pro podzemní vedení části A 02, b) pro podzemní vedení procházející hloubenou vykopávkou nebo uložené ve stěně výkopu při jakékoliv hloubce vedení pod původním terénem nebo jeho výšce nade dnem výkopu a jakémkoliv směru vedení ke stranám výkopu; c) pro výbušniny nezaložené dodavatelem. 2. Cenu lze použít i tehdy, narazí-li se na vedení nebo výbušninu až při vykopávce a to pro zbývající objem výkopu, který je projektantem nebo investorem označen, v němž by toto nebo jiné nepředvídané vedení nebo výbušnina mohlo být uloženo. Toto ustanovení neplatí pro objem hornin tř. 6 a 7. 3. Cenu nelze použít pro ztížení vykopávky v blízkosti podzemních vedení nebo výbušnin, u nichž je projektem zakázáno použít při vykopávce kovové nástroje nebo nářadí. 4. Množství ztížení vykopávky v blízkosti a) podzemního vedení, jehož půdorysná a výšková poloha - je v projektu uvedena, se určí jako objem myšleného hranolu, jehož průřez je pravidelný čtyřúhelník jehož horní vodorovná a obě svislé strany jsou ve vzdálenosti 0,5 m a dolní vodorovná hrana ve vzdálenosti 1 m od přilehlého vnějšího líce vedení, příp. jeho obalu a délka se rovná osové délce vedení ve výkopišti nebo délce vedení ve stěně výkopu. Vymezí-li projekt větší prostor, v němž je nutno při vykopávce postupovat opatrně, lze použít cena pro celý objem výkopu v tomto prostoru. Od takto zjištěného množství se odečítá objem vedení i s příp. se vyskytujícím obalem; - není v projektu uvedena, avšak která podle projektu nebo sdělení investora jsou pravděpodobně ve výkopišti uložena, se rovná objemu výkopu, který je projektantem nebo investorem označen. b) výbušniny, určí vždy projektant nebo investor, ať je v projektu uvedeno či neuvedeno. 5. Je-li vedení uloženo ve výkopišti tak, že se vykopávka v celém výše popsaném objemu nevykopává, např. blízko stěn nebo dna výkopu, oceňuje se ztížení vykopávky jen pro tu část objemu, v níž se ztížená vykopávka provádí. 6. Jsou-li ve výkopišti dvě vedení položena tak blízko sebe, že se výše uvedené objemy pro obě vedení pronikají, určí se množství ztížení vykopávky tak, aby se pronik započetl jen jednou. 7. Objem ztížení vykopávky se od celkového objemu výkopu neodečítá. 8. Dočasné zajištění různých podzemních vedení ve výkopišti se oceňuje cenami souboru cen 119 00-14 Dočasné zajištění podzemního potrubí nebo vedení ve výkopišti. | [15 empty] | PSC | 2
| VV |  | 25*1,5+10*2,5+5*3,5 |  | 80 | [13 empty] | VV | 2 | 2 | True | 1 | ROZPOCET
7 | K | 132201202 | Hloubení rýh š do 2000 mm v hornině tř. 3 objemu do 1000 m3 | m3 | 530.982 |  | 0 | CS ÚRS 2018 01 |  |  | základní |  | 0 | 0 | 0 | 0 | 0 | 4 | K | 2 |  |  |  | ROZPOCET | 0 | 0 | 0 | 0 | 0 | 1 | 0 | 4 | -57038361
| PP |  | Hloubení zapažených i nezapažených rýh šířky přes 600 do 2 000 mm s urovnáním dna do předepsaného profilu a spádu v hornině tř. 3 přes 100 do 1 000 m3 | [15 empty] | PP | 2
| PSC |  | Poznámka k souboru cen: 1. V cenách jsou započteny i náklady na případné nutné přemístění výkopku ve výkopišti na vzdálenost do 3 m a na přehození výkopku na přilehlém terénu na vzdálenost do 5 m od okraje jámy nebo naložení na dopravní prostředek. 2. Hloubení rýh při lesnicko-technických melioracích se oceňuje: a) ve stržích cenami platnými pro objem výkopu do 100 m3, i když skutečný objem výkopu je větší, b) mimo strže pro příčná a podélná zpevnění dna a břehů pod obrysem výkopu pro koryta vodotečí, zejména pro konstrukce těles, stupňů, boků, předprahů, prahů, odháněk, výhonů a pro základy zdí, dlažeb, rovnanin, plůtků a hatí, pro jakoukoliv šířku rýhy, při objemu do 100 m3 cenami příslušnými pro objem výkopu do 100 m3 a při jakémkoliv objemu výkopu přes 100 m3 cenami příslušnými pro objem výkopu přes 100 do 1 000 m3. 3. Náklady na svislé přemístění výkopku nad 1 m hloubky se určí dle ustanovení článku č. 3161 všeobecných podmínek katalogu. 4. Předepisuje-li projekt hloubit rýhy 5 až 7 bez použití trhavin, oceňuje se toto hloubení: a) v suchu nebo mokru cenami 138 40-1201, 138 50-1201 a 138 60-1201 Dolamování hloubených vykopávek, b) v tekoucí vodě při jakékoliv její rychlosti individuálně. 5. Ceny nelze použít pro hloubení rýh a hloubky přes 16 m. Tyto práce se oceňují individuálně. | [15 empty] | PSC | 2
| VV |  | řad 3 viz vzorový příčný řez VPŘ1 a příčné řezy příloha č.D.5.1.22 | [15 empty] | VV | 2 | 1 | True | 0 | ROZPOCET
| VV |  | 1,15*2,03*1,85+(1,082+0,839)*6+(1,483+0,838)*1,22+(1,742+0,923)*7,91 |  | 39.757 | [13 empty] | VV | 2 | 2 | True | 0 | ROZPOCET
| VV |  | (1,199+0,916)*6,62+(1,742+0,923)*1,19+(1,131+0,826)*8,07+(1,606+1,105)*10,52 |  | 61.485 | [13 empty] | VV | 2 | 2 | True | 0 | ROZPOCET
| VV |  | řad 4 viz vzorový příčný řez VPŘ1 a příčné řezy příloha č.D.5.1.20 | [15 empty] | VV | 2 | 1 | True | 0 | ROZPOCET
| VV |  | (0,062+0,661)*1,2+1,15*1,07*1,64+(0,720+0,908)*0,56+(1,099+0,878)*3,06 |  | 9.847 | [13 empty] | VV | 2 | 2 | True | 0 | ROZPOCET
| VV |  | (0,893+1,231)*0,76+(0,902+1,213)*4,2+(0,668+1,131)*13,49+(0,83+1,301)*3,84 |  | 42.949 | [13 empty] | VV | 2 | 2 | True | 0 | ROZPOCET
| VV |  | (1,934+1,182)*4,8+((1,34*2,44+0,89*6,2+0,876))*8,64+1,15*1,38*2,6 |  | 102.577 | [13 empty] | VV | 2 | 2 | True | 0 | ROZPOCET
| VV |  | řad 5 viz vzorový příčný řez VPŘ4 | [15 empty] | VV | 2 | 1 | True | 0 | ROZPOCET
| VV |  | 1,2*3,23*5,95 |  | 23.062 | [13 empty] | VV | 2 | 2 | True | 0 | ROZPOCET
| VV |  | řad 6 viz vzorový příčný řez VPŘ4 a příčný řez příloha č.D.5.1.21 | [15 empty] | VV | 2 | 1 | True | 0 | ROZPOCET
| VV |  | 1,25*3,8*6,94 |  | 32.965 | [13 empty] | VV | 2 | 2 | True | 0 | ROZPOCET
| VV |  | řad 7,7a viz vzorový příčný řez VPŘ3 | [15 empty] | VV | 2 | 1 | True | 0 | ROZPOCET
| VV |  | 1,05*1,88*14,75 |  | 29.117 | [13 empty] | VV | 2 | 2 | True | 0 | ROZPOCET
| VV |  | řad 8 viz vzorový příčný řez VPŘ1 a příčné řezy příloha č.D.5.1.21,D.5.1.22 | [15 empty] | VV | 2 | 1 | True | 0 | ROZPOCET
| VV |  | (0,647+0,662)*1,19+1,0*1,65*22,59 |  | 38.831 | [13 empty] | VV | 2 | 2 | True | 0 | ROZPOCET
| VV |  | řad 9 viz vzorový příčný řez VPŘ2 a příčné řezy příloha č.D.5.1.22 | [15 empty] | VV | 2 | 1 | True | 0 | ROZPOCET
| VV |  | 1,0*1,65*1,11+(1,123+0,677)*3,94+1,0*1,6*0,81+(0,653+0,914)*1,25 |  | 12.178 | [13 empty] | VV | 2 | 2 | True | 0 | ROZPOCET
| VV |  | řad 10 viz vzorový příčný řez VPŘ2 a příčné řezy příloha č.D.5.1.20,D.5.1.22 | [15 empty] | VV | 2 | 1 | True | 0 | ROZPOCET
| VV |  | 0,95*1,7*16,8+0,95*1,6*2,77+(0,41+0,718)*1,78+0,95*1,6*24,21+0,95*1,51*2,85 |  | 74.238 | [13 empty] | VV | 2 | 2 | True | 0 | ROZPOCET
| VV |  | (1,039*9,78+0,793*18,0)+0,409*27,78+(1,063+0,30)*10,9 |  | 50.654 | [13 empty] | VV | 2 | 2 | True | 0 | ROZPOCET
| VV |  | řad 11 viz vzorový příčný řez VPŘ2 a příčné řezy příloha č.D.5.1.23 | [15 empty] | VV | 2 | 1 | True | 0 | ROZPOCET
| VV |  | 0,95*1,5*0,45+(0,5+0,304)*0,53 |  | 1.067 | [13 empty] | VV | 2 | 2 | True | 0 | ROZPOCET
| VV |  | řad 14 viz vzorový příčný řez VPŘ2 | [15 empty] | VV | 2 | 1 | True | 0 | ROZPOCET
| VV |  | 0,95*1,68*3,38 |  | 5.394 | [13 empty] | VV | 2 | 2 | True | 0 | ROZPOCET
| VV |  | řad 15 viz vzorový příčný řez VPŘ1 a příčný řez příloha č.D.5.1.21 | [15 empty] | VV | 2 | 1 | True | 0 | ROZPOCET
| VV |  | 1,0*1,5*2,87 |  | 4.305 | [13 empty] | VV | 2 | 2 | True | 0 | ROZPOCET
| VV |  | řad 19 viz vzorový příčný řez VPŘ2 a příčný řez příloha č.D.5.1.23 | [15 empty] | VV | 2 | 1 | True | 0 | ROZPOCET
| VV |  | 0,95*0,9*2,99 |  | 2.556 | [13 empty] | VV | 2 | 2 | True | 0 | ROZPOCET
| VV |  | Součet |  | 530.982 | [13 empty] | VV | 2 | 4 | True | 1 | ROZPOCET
| VV |  |  |  | 0 | [13 empty] | VV | 2 | 2 | True | 0 | ROZPOCET
| VV |  | Poznámka:neuvedené řady jsou ve společném výkopu | [15 empty] | VV | 2 | 1 | True | 0 | ROZPOCET
8 | K | 151101101 | Zřízení příložného pažení a rozepření stěn rýh hl do 2 m | m2 | 602.802 |  | 0 | CS ÚRS 2018 01 |  |  | základní |  | 0 | 0.00084 | 0.50635 | 0 | 0 | 4 | K | 2 |  |  |  | ROZPOCET | 0 | 0 | 0 | 0 | 0 | 1 | 0 | 4 | -1109033140
| PP |  | Zřízení pažení a rozepření stěn rýh pro podzemní vedení pro všechny šířky rýhy příložné pro jakoukoliv mezerovitost, hloubky do 2 m | [15 empty] | PP | 2
| PSC |  | Poznámka k souboru cen: 1. Ceny jsou určeny pro roubení a rozepření stěn i jiných výkopů se svislými stěnami, pokud jsou tyto výkopy pro podzemní vedení rozměru do 1 250 mm. 2. Plocha mezer mezi pažinami příložného pažení se od plochy příložného pažení neodečítá; nezapažené plochy u pažení zátažného nebo hnaného se od plochy pažení odečítají. 3. Předepisuje-li projekt: a) ponechat pažení ve výkopu, oceňuje se toto pažení cenami souboru cen 151 . 0-19 Pažení stěn s ponecháním a rozepření stěn cenami souboru cen 151 . 0-13 Zřízení rozepření zapažených stěn výkopů, b) vzepření stěn, oceňuje se toto odstranění pažení stěn výkopu cenami souboru cen 151 . 0-12 Pažení stěn a vzepření stěn cenami souboru cen 151 . 0-14 odstranění vzepření stěn, c) kotvení stěn, oceňuje se toto Odstranění pažení stěn cenami souboru cen 151 . 0-12 Pažení stěn a kotvení stěn příslušnými cenami katalogu 800-2 Zvláštní zakládání objektů. | [15 empty] | PSC | 2
| VV |  | řad 3 | [15 empty] | VV | 2 | 1 | True | 0 | ROZPOCET
| VV |  | 2,03*2*1,85+2,0*6+1,9*1,22+2,0*7,91+2,0*6,62+2,0*1,19+0,53*8,07+1,7*8,07+1,8*2*10,52 |  | 109.137 | [13 empty] | VV | 2 | 2 | True | 0 | ROZPOCET
| VV |  | řad 4 | [15 empty] | VV | 2 | 1 | True | 0 | ROZPOCET
| VV |  | 0,7*1,2+2*1,07*1,64+(1,0+0,9)*0,56+1,0*3,06+1,25*0,76+(1,45+1,2)*4,2+(1,2+0,95)*13,49 |  | 49.557 | [13 empty] | VV | 2 | 2 | True | 0 | ROZPOCET
| VV |  | 1,3*3,84+(1,55+1,35)*4,8+(1,6+1,5)*8,64+2*1,38*2,6 |  | 52.872 | [13 empty] | VV | 2 | 2 | True | 0 | ROZPOCET
| VV |  | řad 7,7a | [15 empty] | VV | 2 | 1 | True | 0 | ROZPOCET
| VV |  | 2*1,88*14,75 |  | 55.46 | [13 empty] | VV | 2 | 2 | True | 0 | ROZPOCET
| VV |  | řad 8 | [15 empty] | VV | 2 | 1 | True | 0 | ROZPOCET
| VV |  | (0,8+1,0)*1,19+2*1,65*22,5 |  | 76.392 | [13 empty] | VV | 2 | 2 | True | 0 | ROZPOCET
| VV |  | řad 9 | [15 empty] | VV | 2 | 1 | True | 0 | ROZPOCET
| VV |  | 2*1,65*1,11+2*1,65*3,94+2*1,6*0,81+1,5*1,25 |  | 21.132 | [13 empty] | VV | 2 | 2 | True | 0 | ROZPOCET
| VV |  | řad 10 | [15 empty] | VV | 2 | 1 | True | 0 | ROZPOCET
| VV |  | 2*1,7*16,8+2*1,6*2,77+2*1,6*1,78+2*1,6*24,21+2*1,51*2,85+(1,7+1,6)*9,78 |  | 190.033 | [13 empty] | VV | 2 | 2 | True | 0 | ROZPOCET
| VV |  | (1,9+0,5)*10,9 |  | 26.16 | [13 empty] | VV | 2 | 2 | True | 0 | ROZPOCET
| VV |  | řad 11 | [15 empty] | VV | 2 | 1 | True | 0 | ROZPOCET
| VV |  | 2*1,5*0,45+1,4*0,53 |  | 2.092 | [13 empty] | VV | 2 | 2 | True | 0 | ROZPOCET
| VV |  | řad 14 | [15 empty] | VV | 2 | 1 | True | 0 | ROZPOCET
| VV |  | 2*1,68*3,38 |  | 11.357 | [13 empty] | VV | 2 | 2 | True | 0 | ROZPOCET
| VV |  | řad 15 | [15 empty] | VV | 2 | 1 | True | 0 | ROZPOCET
| VV |  | 2*1,5*2,87 |  | 8.61 | [13 empty] | VV | 2 | 2 | True | 0 | ROZPOCET
| VV |  | Součet |  | 602.802 | [13 empty] | VV | 2 | 4 | True | 1 | ROZPOCET
| VV |  |  |  | 0 | [13 empty] | VV | 2 | 2 | True | 0 | ROZPOCET
| VV |  | Poznámka:neuvedené řady jsou ve společném výkopu | [15 empty] | VV | 2 | 1 | True | 0 | ROZPOCET
9 | K | 151101111 | Odstranění příložného pažení a rozepření stěn rýh hl do 2 m | m2 | 602.802 |  | 0 | CS ÚRS 2018 01 |  |  | základní |  | 0 | 0 | 0 | 0 | 0 | 4 | K | 2 |  |  |  | ROZPOCET | 0 | 0 | 0 | 0 | 0 | 1 | 0 | 4 | -1321031999
| PP |  | Odstranění pažení a rozepření stěn rýh pro podzemní vedení s uložením materiálu na vzdálenost do 3 m od kraje výkopu příložné, hloubky do 2 m | [15 empty] | PP | 2
| VV |  | 602,802 |  | 602.802 | [13 empty] | VV | 2 | 2 | True | 1 | ROZPOCET
10 | K | 151301102 | Zřízení hnaného pažení a rozepření stěn rýh hl do 4 m | m2 | 91.181 |  | 0 | CS ÚRS 2018 01 |  |  | základní |  | 0 | 0.00622 | 0.56715 | 0 | 0 | 4 | K | 2 |  |  |  | ROZPOCET | 0 | 0 | 0 | 0 | 0 | 1 | 0 | 4 | -1478035865
| PP |  | Zřízení pažení a rozepření stěn rýh pro podzemní vedení pro všechny šířky rýhy hnané, hloubky do 4 m | [15 empty] | PP | 2
| PSC |  | Poznámka k souboru cen: 1. Ceny jsou určeny pro roubení a rozepření stěn i jiných výkopů se svislými stěnami, pokud jsou tyto výkopy pro podzemní vedení rozměru do 1 250 mm. 2. Plocha mezer mezi pažinami příložného pažení se od plochy příložného pažení neodečítá; nezapažené plochy u pažení zátažného nebo hnaného se od plochy pažení odečítají. 3. Předepisuje-li projekt: a) ponechat pažení ve výkopu, oceňuje se toto pažení cenami souboru cen 151 . 0-19 Pažení stěn s ponecháním a rozepření stěn cenami souboru cen 151 . 0-13 Zřízení rozepření zapažených stěn výkopů, b) vzepření stěn, oceňuje se toto odstranění pažení stěn výkopu cenami souboru cen 151 . 0-12 Pažení stěn a vzepření stěn cenami souboru cen 151 . 0-14 odstranění vzepření stěn, c) kotvení stěn, oceňuje se toto Odstranění pažení stěn cenami souboru cen 151 . 0-12 Pažení stěn a kotvení stěn příslušnými cenami katalogu 800-2 Zvláštní zakládání objektů. | [15 empty] | PSC | 2
| VV |  | řad 5 | [15 empty] | VV | 2 | 1 | True | 0 | ROZPOCET
| VV |  | 2*3,23*5,95 |  | 38.437 | [13 empty] | VV | 2 | 2 | True | 0 | ROZPOCET
| VV |  | řad 6 | [15 empty] | VV | 2 | 1 | True | 0 | ROZPOCET
| VV |  | 2*3,8*6,94 |  | 52.744 | [13 empty] | VV | 2 | 2 | True | 0 | ROZPOCET
| VV |  | Součet |  | 91.181 | [13 empty] | VV | 2 | 4 | True | 1 | ROZPOCET
11 | K | 151301112 | Odstranění hnaného pažení a rozepření stěn rýh hl do 4 m | m2 | 91.181 |  | 0 | CS ÚRS 2018 01 |  |  | základní |  | 0 | 0 | 0 | 0 | 0 | 4 | K | 2 |  |  |  | ROZPOCET | 0 | 0 | 0 | 0 | 0 | 1 | 0 | 4 | -237868625
| PP |  | Odstranění pažení a rozepření stěn rýh pro podzemní vedení s uložením materiálu na vzdálenost do 3 m od kraje výkopu hnané, hloubky přes 2 do 4 m | [15 empty] | PP | 2
12 | K | 161101101 | Svislé přemístění výkopku z horniny tř. 1 až 4 hl výkopu do 2,5 m | m3 | 265.491 |  | 0 | CS ÚRS 2018 01 |  |  | základní |  | 0 | 0 | 0 | 0 | 0 | 4 | K | 2 |  |  |  | ROZPOCET | 0 | 0 | 0 | 0 | 0 | 1 | 0 | 4 | -1860667125
| PP |  | Svislé přemístění výkopku bez naložení do dopravní nádoby avšak s vyprázdněním dopravní nádoby na hromadu nebo do dopravního prostředku z horniny tř. 1 až 4, při hloubce výkopu přes 1 do 2,5 m | [15 empty] | PP | 2
| PSC |  | Poznámka k souboru cen: 1. Ceny -1151 až -1158 lze použít i pro svislé přemístění materiálu a stavební suti z konstrukcí ze zdiva cihelného nebo kamenného, z betonu prostého, prokládaného, železového i předpjatého, pokud tyto konstrukce byly vybourány ve výkopišti. 2. Ceny pro hloubku přes 1 do 2,5 m, přes 2,5 m do 4 m atd. jsou určeny pro svislé přemístění výkopku od 0 do 2,5 m, od 0 do 4 m atd. 3. Množství materiálu i stavební suti z rozbouraných konstrukcí pro přemístění se rovná objemu konstrukcí před rozbouráním. | [15 empty] | PSC | 2
| VV |  | 530,982*0,5 |  | 265.491 | [13 empty] | VV | 2 | 2 | True | 1 | ROZPOCET
13 | K | 162401102 | Vodorovné přemístění do 2000 m výkopku/sypaniny z horniny tř. 1 až 4 | m3 | 758.312 |  | 0 | CS ÚRS 2018 01 |  |  | základní |  | 0 | 0 | 0 | 0 | 0 | 4 | K | 2 |  |  |  | ROZPOCET | 0 | 0 | 0 | 0 | 0 | 1 | 0 | 4 | -910189695
| PP |  | Vodorovné přemístění výkopku nebo sypaniny po suchu na obvyklém dopravním prostředku, bez naložení výkopku, avšak se složením bez rozhrnutí z horniny tř. 1 až 4 na vzdálenost přes 1 500 do 2 000 m | [15 empty] | PP | 2
| PSC |  | Poznámka k souboru cen: 1. Ceny nelze použít, předepisuje-li projekt přemístit výkopek na místo nepřístupné obvyklým dopravním prostředkům; toto přemístění se oceňuje individuálně. 2. V cenách jsou započteny i náhrady za jízdu loženého vozidla v terénu ve výkopišti nebo na násypišti. 3. V cenách nejsou započteny náklady na rozhrnutí výkopku na násypišti; toto rozhrnutí se oceňuje cenami souboru cen 171 . 0- . . Uložení sypaniny do násypů a 171 20-1201 Uložení sypaniny na skládky. 4. Je-li na dopravní dráze pro vodorovné přemístění nějaká překážka, pro kterou je nutno překládat výkopek z jednoho obvyklého dopravního prostředku na jiný obvyklý dopravní prostředek, oceňuje se toto lomené vodorovné přemístění výkopku v každém úseku samostatně příslušnou cenou tohoto souboru cen a překládání výkopku cenami souboru cen 167 10-3 . Nakládání neulehlého výkopku z hromad s ohledem na ustanovení pozn. číslo 5. 5. Přemísťuje-li se výkopek z dočasných skládek vzdálených do 50 m, neoceňuje se nakládání výkopku, i když se provádí. Toto ustanovení neplatí, vylučuje-li projekt použití dozeru. 6. V cenách vodorovného přemístění sypaniny nejsou započteny náklady na dodávku materiálu, tyto se oceňují ve specifikaci. | [15 empty] | PSC | 2
| VV |  | zásyp na meziskládku a zpět | [15 empty] | VV | 2 | 1 | True | 0 | ROZPOCET
| VV |  | 379,156*2 |  | 758.312 | [13 empty] | VV | 2 | 2 | True | 1 | ROZPOCET
14 | K | 162701000R | Vodorovné přemístění výkopku/sypaniny z horniny tř. 1 až 4 na trvalou deponii | m3 | 151.826 |  | 0 | R-položka |  |  | základní |  | 0 | 0 | 0 | 0 | 0 | 4 | K | 2 |  |  |  | ROZPOCET | 0 | 0 | 0 | 0 | 0 | 1 | 0 | 4 | 641664835
| PP |  | Vodorovné přemístění výkopku nebo sypaniny po suchu na obvyklém dopravním prostředku, bez naložení výkopku, avšak se složením bez rozhrnutí z horniny tř. 1 až 4 na trvalou deponii | [15 empty] | PP | 2
| PSC |  | Poznámka k souboru cen: 1. Ceny nelze použít, předepisuje-li projekt přemístit výkopek na místo nepřístupné obvyklým dopravním prostředkům; toto přemístění se oceňuje individuálně. 2. V cenách jsou započteny i náhrady za jízdu loženého vozidla v terénu ve výkopišti nebo na násypišti. 3. V cenách nejsou započteny náklady na rozhrnutí výkopku na násypišti; toto rozhrnutí se oceňuje cenami souboru cen 171 . 0- . . Uložení sypaniny do násypů a 171 20-1201 Uložení sypaniny na skládky. 4. Je-li na dopravní dráze pro vodorovné přemístění nějaká překážka, pro kterou je nutno překládat výkopek z jednoho obvyklého dopravního prostředku na jiný obvyklý dopravní prostředek, oceňuje se toto lomené vodorovné přemístění výkopku v každém úseku samostatně příslušnou cenou tohoto souboru cen a překládání výkopku cenami souboru cen 167 10-3 . Nakládání neulehlého výkopku z hromad s ohledem na ustanovení pozn. číslo 5. 5. Přemísťuje-li se výkopek z dočasných skládek vzdálených do 50 m, neoceňuje se nakládání výkopku, i když se provádí. Toto ustanovení neplatí, vylučuje-li projekt použití dozeru. 6. V cenách vodorovného přemístění sypaniny nejsou započteny náklady na dodávku materiálu, tyto se oceňují ve specifikaci. | [15 empty] | PSC | 2
| VV |  | vytlačená kubatura na skládku | [15 empty] | VV | 2 | 1 | True | 0 | ROZPOCET
| VV |  | 530,982-379,156 |  | 151.826 | [13 empty] | VV | 2 | 2 | True | 1 | ROZPOCET
15 | K | 167101102 | Nakládání výkopku z hornin tř. 1 až 4 přes 100 m3 | m3 | 379.156 |  | 0 | CS ÚRS 2018 01 |  |  | základní |  | 0 | 0 | 0 | 0 | 0 | 4 | K | 2 |  |  |  | ROZPOCET | 0 | 0 | 0 | 0 | 0 | 1 | 0 | 4 | -568986402
| PP |  | Nakládání, skládání a překládání neulehlého výkopku nebo sypaniny nakládání, množství přes 100 m3, z hornin tř. 1 až 4 | [15 empty] | PP | 2
| PSC |  | Poznámka k souboru cen: 1. Ceny -1101, -1151, -1102, -1152, -1103, -1153, jsou určeny pro nakládání, skládání a překládání na obvyklý nebo z obvyklého dopravního prostředku. Pro nakládání z lodi nebo na loď jsou určeny ceny -1105 a -1155. 2. Ceny -1105 a -1155 jsou určeny pro nakládání, překládání a vykládání na vzdálenost a) do 20 m vodorovně; vodorovná vzdálenost se měří od těžnice lodi k těžnici druhé lodi, nebo k těžišti hromady na břehu nebo k těžišti dopravního prostředku na suchu, b) do 4 m svisle; svislá vzdálenost se měří od pracovní hladiny vody k úrovni srovnaného terénu v místě hromady nebo v místě dopravní plochy pro dopravní prostředek na suchu. Uvedenou svislou vzdálenost 4 m lze zvětšit, a to nejvýše do 6 m, jestliže je vodorovná vzdálenost uvedená v bodu a) kratší než 20 m nejméně o trojnásobek zvětšení výšky přes 4 m. 3. Množství měrných jednotek se určí v rostlém stavu horniny. | [15 empty] | PSC | 2
| VV |  | "zásyp"379,156 |  | 379.156 | [13 empty] | VV | 2 | 2 | True | 1 | ROZPOCET
16 | K | 171201201 | Uložení sypaniny na skládky | m3 | 379.156 |  | 0 | CS ÚRS 2018 01 |  |  | základní |  | 0 | 0 | 0 | 0 | 0 | 4 | K | 2 |  |  |  | ROZPOCET | 0 | 0 | 0 | 0 | 0 | 1 | 0 | 4 | 422543338
| PP |  | Uložení sypaniny na skládky | [15 empty] | PP | 2
| PSC |  | Poznámka k souboru cen: 1. Cena -1201 je určena i pro: a) uložení výkopku nebo ornice na dočasné skládky předepsané projektem tak, že na 1 m2 projektem určené plochy této skládky připadá přes 2 m3 výkopku nebo ornice; v opačném případě se uložení neoceňuje. Množství výkopku nebo ornice připadající na 1 m2 skládky se určí jako podíl množství výkopku nebo ornice, měřeného v rostlém stavu a projektem určené plochy dočasné skládky; b) zasypání koryt vodotečí a prohlubní v terénu bez předepsaného zhutnění sypaniny; c) uložení výkopku pod vodou do prohlubní ve dně vodotečí nebo nádrží. 2. Cenu -1201 nelze použít pro uložení výkopku nebo ornice: a) při vykopávkách pro podzemní vedení podél hrany výkopu, z něhož byl výkopek získán, a to ani tehdy, jestliže se výkopek po vyhození z výkopu na povrch území ještě dále přemisťuje na hromady podél výkopu; b) na dočasné skládky, které nejsou předepsány projektem; c) na dočasné skládky předepsané projektem tak, že na 1 m2 projektem určené plochy této skládky připadají nejvýše 2 m3 výkopku nebo ornice (viz. též poznámku č. 1 a); d) na dočasné skládky, oceňuje-li se cenou 121 10-1101 Sejmutí ornice nebo lesní půdy do 50 m, nebo oceňuje-li se vodorovné přemístění výkopku do 20 m a 50 m cenami 162 20-1101, 162 20-1102, 162 20-1151 a 162 20-1152. V těchto případech se uložení výkopku nebo ornice na dočasnou skládku neoceňuje. e) na trvalé skládky s předepsaným zhutněním; toto uložení výkopku se oceňuje cenami souboru cen 171 . 0- . . Uložení sypaniny do násypů. 3. V ceně -1201 jsou započteny i náklady na rozprostření sypaniny ve vrstvách s hrubým urovnáním na skládce. 4. V ceně -1201 nejsou započteny náklady na získání skládek ani na poplatky za skládku. 5. Množství jednotek uložení výkopku (sypaniny) se určí v m3 uloženého výkopku (sypaniny),v rostlém stavu zpravidla ve výkopišti. | [15 empty] | PSC | 2
| VV |  | "zásyp"379,156 |  | 379.156 | [13 empty] | VV | 2 | 2 | True | 1 | ROZPOCET
17 | K | 174101101 | Zásyp jam, šachet rýh nebo kolem objektů sypaninou se zhutněním | m3 | 436.353 |  | 0 | CS ÚRS 2018 01 |  |  | základní |  | 0 | 0 | 0 | 0 | 0 | 4 | K | 2 |  |  |  | ROZPOCET | 0 | 0 | 0 | 0 | 0 | 1 | 0 | 4 | -332245063
| PP |  | Zásyp sypaninou z jakékoliv horniny s uložením výkopku ve vrstvách se zhutněním jam, šachet, rýh nebo kolem objektů v těchto vykopávkách | [15 empty] | PP | 2
| PSC |  | Poznámka k souboru cen: 1. Ceny 174 10- . . jsou určeny pro zhutněné zásypy s mírou zhutnění: a) z hornin soudržných do 100 % PS, b) z hornin nesoudržných do I(d) 0,9, c) z hornin kamenitých pro jakoukoliv míru zhutnění. 2. Je-li projektem předepsáno vyšší zhutnění, podle bodu a) a b) poznámky č 1., ocení se zásyp individuálně. 3. Ceny nelze použít pro zásyp rýh pro drenážní trativody pro lesnicko-technické meliorace a zemědělské. Zásyp těchto rýh se oceňuje cenami souboru cen 174 20-3 . části A 03 Zemní práce pro objekty oborů 831 až 833. Nezhutněný zásyp odvodňovacích kanálů z betonových a železobetonových trub v polních a lučních tratích se oceňuje cenou -1101 Zásyp sypaninou rýh bez ohledu na šířku kanálu; cena obsahuje i náklady na ruční nezhutněný zásyp výšky do 200 mm nad vrchol potrubí. 4. V cenách 10-1101, 10-1103, 20-1101 a 20-1103 je započteno přemístění sypaniny ze vzdálenosti 10 m od kraje výkopu nebo zasypávaného prostoru, měřeno k těžišti skládky. 5. V ceně 10-1102 je započteno přemístění sypaniny ze vzdálenosti 15 m od hrany zasypávaného prostoru, měřeno k těžišti skládky. 6. Objem zásypu je rozdíl objemu výkopu a objemu do něho vestavěných konstrukcí nebo uložených vedení i s jejich obklady a podklady (tento objem se nazývá objemem horniny vytlačené konstrukcí). Objem potrubí do DN 180, příp. i s obalem, se od objemu zásypu neodečítá. Pro stanovení objemu zásypu se od objemu výkopu odečítá i objem obsypu potrubí oceňovaný cenami souboru cen 175 10-11 Obsyp potrubí, přichází-li v úvahu . 7. Odklizení zbylého výkopku po provedení zásypu zářezů se šikmými stěnami pro podzemní vedení nebo zásypu jam a rýh pro podzemní vedení se oceňuje, je-li objem zbylého výkopku: a) do 1 m3 na 1 m vedení a jedná se o výkopek neulehlý - cenami souboru cen 167 10-110 Nakládání výkopku nebo sypaniny a 162 . 0-1 . Vodorovné přemístění výkopku. V případě, že se jedná o výkopek ulehlý - rozpojení a naložení výkopku cenami souboru cen 122 . 0-1 . souboru cen 162 . 0-1 . Vodorovné přemístění výkopku; b) přes 1 m3 na 1 m vedení, jestliže projekt předepíše, že se zbylý výkopek bude odklízet zároveň s prováděním vykopávky, pouze přemístění výkopku cenami souboru cen 162 . 0-1 . Vodorovné přemístění výkopku. Při zmíněném objemu zbylého výkopku se neoceňuje ani naložení ani rozpojení výkopku. Jestliže se zbylý výkopek neodklízí, nýbrž rozprostírá podél výkopu a nad výkopem, platí poznámka č. 8. 8. Rozprostření zbylého výkopku podél výkopu a nad výkopem po provedení zásypů zářezů se šikmými stěnami pro podzemní vedení nebo zásypu jam a rýh pro podzemní vedení se oceňuje: a) cenou 171 20-1101 Uložení sypaniny do nezhutněných násypů, není-li projektem předepsáno zhutnění rozprostřeného zbylého výkopku, b) cenou 171 10-1111 Uložení sypaniny do násypů z hornin sypkých, je-li předepsáno zhutnění rozprostřeného zbylého výkopku, a to v objemu vypočteném podle poznámky č.6, příp. zmenšeném o objem výkopku, který byl již odklizen. 9. Míru zhutnění předepisuje projekt. | [15 empty] | PSC | 2
| VV |  | "řad1"22,0*4,85+"řad2"4,672*7,04 |  | 139.591 | [13 empty] | VV | 2 | 2 | True | 0 | ROZPOCET
| VV |  | "řad3"1,15*2,03-(0,115+0,583)*1,85+1,082*6+1,483*1,22+1,742*7,91+1,199*6,62 |  | 31.061 | [13 empty] | VV | 2 | 2 | True | 0 | ROZPOCET
| VV |  | 1,742*1,19+1,131*8,07+1,606*10,52 |  | 28.095 | [13 empty] | VV | 2 | 2 | True | 0 | ROZPOCET
| VV |  | "řad4"0,062*1,2+((1,15*1,07-(0,545+0,115))*1,64+0,720*0,56+1,099*3,06+0,893*0,76 | [15 empty] | VV | 2 | 1 | True | 0 | ROZPOCET
| VV |  | 0,902*4,2+0,668*13,49+0,83*3,84+1,934*4,8+1,340*2,44+0,89*6,2+1,15*1,38*2,6 |  | 38.184 | [13 empty] | VV | 2 | 2 | True | 0 | ROZPOCET
| VV |  | "řad5"(1,2*3,23-1,2*0,13-1,2*0,2-1,2*0,55)*5,95 |  | 16.779 | [13 empty] | VV | 2 | 2 | True | 0 | ROZPOCET
| VV |  | "řad6"1,25*3,8*6,94-(0,6875+0,1875+0,162)*6,94 |  | 25.768 | [13 empty] | VV | 2 | 2 | True | 0 | ROZPOCET
| VV |  | "řad7,7a"1,05*1,88*14,75-(0,157+0,525)*14,75 |  | 19.057 | [13 empty] | VV | 2 | 2 | True | 0 | ROZPOCET
| VV |  | "řad8"0,647*1,19+1,0*1,65*22,59-(0,38+0,1)*22,59 |  | 27.2 | [13 empty] | VV | 2 | 2 | True | 0 | ROZPOCET
| VV |  | "řad9"1,0*1,65*1,1-(0,375+0,1)*1,11+1,123*3,94+1,0*1,6*0,81-(0,375+0,1)*0,81 |  | 6.624 | [13 empty] | VV | 2 | 2 | True | 0 | ROZPOCET
| VV |  | 0,653*1,25 |  | 0.816 | [13 empty] | VV | 2 | 2 | True | 0 | ROZPOCET
| VV |  | "řad10"0,95*1,7*16,8-(0,333+0,095)*16,8+0,95*1,6*2,77-(0,330+0,095)*2,77+0,41*1,78 |  | 23.705 | [13 empty] | VV | 2 | 2 | True | 0 | ROZPOCET
| VV |  | 0,95*1,6*24,21-(0,333+0,095)*24,21+0,95*1,51*2,85+(0,333+0,095)*2,85 |  | 31.745 | [13 empty] | VV | 2 | 2 | True | 0 | ROZPOCET
| VV |  | 1,039*9,78+0,793*18,0+1,063*10,9 |  | 36.022 | [13 empty] | VV | 2 | 2 | True | 0 | ROZPOCET
| VV |  | "řad11"0,95*1,5*0,45-(0,333+0,095)*0,45+0,5*0,53 |  | 0.714 | [13 empty] | VV | 2 | 2 | True | 0 | ROZPOCET
| VV |  | "řad14"0,95*1,68*3,38-(0,333+0,095)*3,38 |  | 3.948 | [13 empty] | VV | 2 | 2 | True | 0 | ROZPOCET
| VV |  | "řad15"1,0*1,5*2,87-(0,38+0,1)*2,87 |  | 2.927 | [13 empty] | VV | 2 | 2 | True | 0 | ROZPOCET
| VV |  | "řad17"0,95*0,9*2,99-(0,333+0,095)*2,99 |  | 1.277 | [13 empty] | VV | 2 | 2 | True | 0 | ROZPOCET
| VV |  | zásyp rušených šachet | [15 empty] | VV | 2 | 1 | True | 0 | ROZPOCET
| VV |  | 1,0*1,0*0,71*4"ks" |  | 2.84 | [13 empty] | VV | 2 | 2 | True | 0 | ROZPOCET
| VV |  | Součet |  | 436.353 | [13 empty] | VV | 2 | 4 | True | 1 | ROZPOCET
| VV |  |  |  | 0 | [13 empty] | VV | 2 | 2 | True | 0 | ROZPOCET
| VV |  | Poznámka:neuvedené řady jsou ve společném výkopu | [15 empty] | VV | 2 | 1 | True | 0 | ROZPOCET
18 | M | 58337331 | štěrkopísek frakce 0/22 | t | 117.488 |  | 0 | CS ÚRS 2018 01 |  |  | základní |  | 0 | 0 | 0 | 0 | 0 | 8 | M | 2 |  |  |  | ROZPOCET | 0 | 0 | 0 | 0 | 0 | 1 | 0 | 4 | -917142065
| PP |  | štěrkopísek frakce 0/22 | [15 empty] | PP | 2
| VV |  | "řad3"1,082*6+1,199*6,62+"řad4"0,89*6,2+"řad6"((1,25*3,8*6,94-(0,6875+0,1875+0,162)*6,94))*0,2 |  | 25.101 | [13 empty] | VV | 2 | 2 | True | 0 | ROZPOCET
| VV |  | "řad9"1,123*3,94+0,653*1,25+"řad10"0,41*1,78+0,793*18,0+1,063*10,9 |  | 31.831 | [13 empty] | VV | 2 | 2 | True | 0 | ROZPOCET
| VV |  | "řad11"0,5*0,53 |  | 0.265 | [13 empty] | VV | 2 | 2 | True | 0 | ROZPOCET
| VV |  | Součet |  | 57.197 | [13 empty] | VV | 2 | 4 | True | 1 | ROZPOCET
| VV |  | 57,197*2,0541 'Přepočtené koeficientem množství |  | 117.488 | [13 empty] | VV | 2 | 2 | False | 1 | ROZPOCET
19 | K | 175151101 | Obsypání potrubí strojně sypaninou bez prohození, uloženou do 3 m | m3 | 153.833 |  | 0 | CS ÚRS 2018 01 |  |  | základní |  | 0 | 0 | 0 | 0 | 0 | 4 | K | 2 |  |  |  | ROZPOCET | 0 | 0 | 0 | 0 | 0 | 1 | 0 | 4 | 933856927
| PP |  | Obsypání potrubí strojně sypaninou z vhodných hornin tř. 1 až 4 nebo materiálem připraveným podél výkopu ve vzdálenosti do 3 m od jeho kraje, pro jakoukoliv hloubku výkopu a míru zhutnění bez prohození sypaniny | [15 empty] | PP | 2
| PSC |  | Poznámka k souboru cen: 1. Objem obsypu na 1 m délky potrubí se rovná šířce dna výkopu násobené součtem vnějšího průměru potrubí příp. i s obalem a projektované tloušťky obsypu nad, případně i pod potrubím. Pro odečítání objemu potrubí se započítávají všechny vestavěné konstrukce nebo uložené vedení i s jejich obklady a podklady (tento objem se nazývá objemem horniny vytlačené konstrukcí). 2. Míru zhutnění předepisuje projekt. 3. V cenách nejsou zahrnuty náklady na nakupovanou sypaninu. Tato se oceňuje ve specifikaci. 4. V cenách nejsou zahrnuty náklady na prohození sypaniny, tyto náklady se oceňují položkou 17511-1109 Příplatek za prohození sypaniny. | [15 empty] | PSC | 2
| VV |  | 29,93+123,903 |  | 153.833 | [13 empty] | VV | 2 | 2 | True | 1 | ROZPOCET
20 | M | 58331340 | kamenivo těžené drobné prané frakce 0-4 | t | 247.806 |  | 0 | CS ÚRS 2018 01 |  |  | základní |  | 0 | 0 | 0 | 0 | 0 | 8 | M | 2 |  |  |  | ROZPOCET | 0 | 0 | 0 | 0 | 0 | 1 | 0 | 4 | 431284010
| PP |  | kamenivo těžené drobné prané frakce 0-4 | [15 empty] | PP | 2
| VV |  | "řad 3"(1,15*0,55-0,049)*1,85+(0,839-0,175-0,049)*6+(0,838-0,175-0,049)*1,22 |  | 5.519 | [13 empty] | VV | 2 | 2 | True | 0 | ROZPOCET
| VV |  | (0,923-0,180-0,049)*7,91+(0,916-0,180-0,049)*6,62+(0,923-0,180-0,049)*1,19 |  | 10.863 | [13 empty] | VV | 2 | 2 | True | 0 | ROZPOCET
| VV |  | (0,826-0,162-0,049)*8,07++(1,105-0,198-0,049)*10,52 |  | 13.989 | [13 empty] | VV | 2 | 2 | True | 0 | ROZPOCET
| VV |  | "řad4"(0,661-0,104)*1,2+1,15*0,5*1,64+(0,908-0,172)*0,56+(0,878-0,192)*3,06 |  | 4.123 | [13 empty] | VV | 2 | 2 | True | 0 | ROZPOCET
| VV |  | (1,231-0,3)*0,76+(1,213-0,305)*4,2+(1,131-0,3-0,049)*13,49+(1,301-0,295-0,049)*3,84 |  | 18.745 | [13 empty] | VV | 2 | 2 | True | 0 | ROZPOCET
| VV |  | (1,182-0,23-0,049)*4,8+(0,876-0,135-0,049)*8,64+(1,15*0,55-0,049)*2,6 |  | 11.83 | [13 empty] | VV | 2 | 2 | True | 0 | ROZPOCET
| VV |  | "řad8"(0,808-0,15)*3,9+(0,381-0,088)*6,38+(0,378-0,088)*2,94+1,0*0,375*1,11 |  | 5.704 | [13 empty] | VV | 2 | 2 | True | 0 | ROZPOCET
| VV |  | (0,677-0,132)*3,94+1,0*0,375*0,81+(0,914-0,175)*1,25+(0,662-0,155)*1,19 |  | 3.978 | [13 empty] | VV | 2 | 2 | True | 0 | ROZPOCET
| VV |  | (1,0*0,38-0,1)*22,59 |  | 6.325 | [13 empty] | VV | 2 | 2 | True | 0 | ROZPOCET
| VV |  | "řad10"0,95*0,35*16,8+0,95*0,35*2,77+(0,718-0,095)*1,78+0,95*0,35*24,21 |  | 15.666 | [13 empty] | VV | 2 | 2 | True | 0 | ROZPOCET
| VV |  | 0,95*0,35*2,85+(0,409-0,095)*27,78+(0,303-0,085)*10,9 |  | 12.047 | [13 empty] | VV | 2 | 2 | True | 0 | ROZPOCET
| VV |  | "řad11"0,95*0,35*0,45+(0,304-0,07)*0,53+0,637*8,14 |  | 5.459 | [13 empty] | VV | 2 | 2 | True | 0 | ROZPOCET
| VV |  | "řad12"(0,298-0,085)*3,4 |  | 0.724 | [13 empty] | VV | 2 | 2 | True | 0 | ROZPOCET
| VV |  | "řad14"0,95*0,35*3,38 |  | 1.124 | [13 empty] | VV | 2 | 2 | True | 0 | ROZPOCET
| VV |  | "řad15"1,0*0,38*2,87+0,299*3,63 |  | 2.176 | [13 empty] | VV | 2 | 2 | True | 0 | ROZPOCET
| VV |  | "řad16"(0,637-0,09)*7,51 |  | 4.108 | [13 empty] | VV | 2 | 2 | True | 0 | ROZPOCET
| VV |  | "řad17"0,95*0,4*2,99+(0,38-0,08)*1,29 |  | 1.523 | [13 empty] | VV | 2 | 2 | True | 0 | ROZPOCET
| VV |  | Součet |  | 123.903 | [13 empty] | VV | 2 | 4 | True | 1 | ROZPOCET
| VV |  |  |  | 0 | [13 empty] | VV | 2 | 2 | True | 0 | ROZPOCET
| VV |  | Poznámka:neuvedené řady jsou ve společném výkopu | [15 empty] | VV | 2 | 1 | True | 0 | ROZPOCET
| VV |  | 123,903*2 'Přepočtené koeficientem množství |  | 247.806 | [13 empty] | VV | 2 | 2 | False | 1 | ROZPOCET
21 | M | 58337331 | štěrkopísek frakce 0/22 | t | 61.479 |  | 0 | CS ÚRS 2018 01 |  |  | základní |  | 0 | 0 | 0 | 0 | 0 | 8 | M | 2 |  |  |  | ROZPOCET | 0 | 0 | 0 | 0 | 0 | 1 | 0 | 4 | -876400727
| PP |  | štěrkopísek frakce 0/22 | [15 empty] | PP | 2
| VV |  | "řad1"0,892*4,65+"řad2"+0,972*8,07+"řad 5"(1,2*0,55-0,049)*5,95 |  | 15.627 | [13 empty] | VV | 2 | 2 | True | 0 | ROZPOCET
| VV |  | "řad 6"(1,25*0,55-3,14*0,15*0,15)*6,94+0,5752*3,96 |  | 6.559 | [13 empty] | VV | 2 | 2 | True | 0 | ROZPOCET
| VV |  | "řad7,7a"1,05*0,5*14,75 |  | 7.744 | [13 empty] | VV | 2 | 2 | True | 0 | ROZPOCET
| VV |  | Součet |  | 29.93 | [13 empty] | VV | 2 | 4 | True | 1 | ROZPOCET
| VV |  | 29,93*2,0541 'Přepočtené koeficientem množství |  | 61.479 | [13 empty] | VV | 2 | 2 | False | 1 | ROZPOCET
22 | K | 17610111R | Výplň rušeného potrubí popílkocementem | m3 | 4.207 |  | 0 | R-položka |  |  | základní |  | 0 | 0.36414 | 1.5319 | 0 | 0 | 4 | K | 2 |  |  |  | ROZPOCET | 0 | 0 | 0 | 0 | 0 | 1 | 0 | 4 | -801932339
| PP |  | Výplň štoly délky do 200 m rubaninou | [15 empty] | PP | 2
| VV |  | potrubí č.2 | [15 empty] | VV | 2 | 1 | True | 0 | ROZPOCET
| VV |  | 3,14*0,25*0,25*3,8 |  | 0.746 | [13 empty] | VV | 2 | 2 | True | 0 | ROZPOCET
| VV |  | potrubí č.4,potrubí č.6 | [15 empty] | VV | 2 | 1 | True | 0 | ROZPOCET
| VV |  | 3,14*0,15*0,15*12,2+3,14*0,15*0,15*34,3+3,14*0,1*0,1*5,6 |  | 3.461 | [13 empty] | VV | 2 | 2 | True | 0 | ROZPOCET
| VV |  | Součet |  | 4.207 | [13 empty] | VV | 2 | 4 | True | 1 | ROZPOCET
| D | 2 | Zakládání |  |  |  | 0 | [5 empty] | 0 |  | 4.833 |  | 0 | 1 | D | 1 |  |  |  | ROZPOCET | [6 empty] | 0
23 | K | 212752213 | Trativod z drenážních trubek plastových flexibilních D do 160 mm včetně lože otevřený výkop | m | 20.96 |  | 0 | CS ÚRS 2018 01 |  |  | základní |  | 0 | 0.23058 | 4.833 | 0 | 0 | 4 | K | 2 |  |  |  | ROZPOCET | 0 | 0 | 0 | 0 | 0 | 1 | 0 | 4 | -1547999155
| PP |  | Trativody z drenážních trubek se zřízením štěrkopískového lože pod trubky a s jejich obsypem v průměrném celkovém množství do 0,15 m3/m v otevřeném výkopu z trubek plastových flexibilních D přes 100 do 160 mm | [15 empty] | PP | 2
| VV |  | "řad 2"8,07+"řad 5"5,95+"řad 6"6,94 |  | 20.96 | [13 empty] | VV | 2 | 2 | True | 1 | ROZPOCET
| D | 23M |  |  |  |  | 0 | [5 empty] | 0 |  | 0 |  | 0 | 1 | D | 1 |  |  |  | ROZPOCET | [6 empty] | 0
| D | 3 | Svislé a kompletní konstrukce |  |  |  | 0 | [5 empty] | 0 |  | 3.0988 |  | 12.892 | 1 | D | 1 |  |  |  | ROZPOCET | [6 empty] | 0
24 | K | 355000000 | Čedičová kyneta 1/2 DN300 | m | 1 |  | 0 | R-položka |  |  | základní |  | 0 | 0 | 0 | 0 | 0 | 4 | K | 2 |  |  |  | ROZPOCET | 0 | 0 | 0 | 0 | 0 | 1 | 0 | 4 | -408040861
| PP |  | Čedičová kyneta 1/2 DN300 | [15 empty] | PP | 2
| VV |  | úprava stávající šachty SŠ2 | [15 empty] | VV | 2 | 1 | True | 0 | ROZPOCET
| VV |  | 1 |  | 1 | [13 empty] | VV | 2 | 2 | True | 1 | ROZPOCET
25 | K | 358315114 | Bourání šachty, stoky kompletní nebo otvorů z prostého betonu plochy do 4 m2 | m3 | 5.86 |  | 0 | CS ÚRS 2018 01 |  |  | základní |  | 0 | 0 | 0 | 2.2 | 12.892 | 4 | K | 2 |  |  |  | ROZPOCET | 0 | 0 | 0 | 0 | 0 | 1 | 0 | 4 | -242688789
| PP |  | Bourání šachty, stoky kompletní nebo vybourání otvorů průřezové plochy do 4 m2 ve stokách ze zdiva z prostého betonu | [15 empty] | PP | 2
| VV |  | ubourání revizních šachet u dosazovacích nádrží - 4"ks" | [15 empty] | VV | 2 | 1 | True | 0 | ROZPOCET
| VV |  | (1,5+1,0)*2*1,56*0,15*4"ks"+(1,5*1,5*0,15-3,14*0,3*0,3*0,15)*4"ks" |  | 5.86 | [13 empty] | VV | 2 | 2 | True | 1 | ROZPOCET
26 | K | 359901211 | Monitoring stoky jakékoli výšky na nové kanalizaci | m | 42 |  | 0 | CS ÚRS 2018 01 |  |  | základní |  | 0 | 0 | 0 | 0 | 0 | 4 | K | 2 |  |  |  | ROZPOCET | 0 | 0 | 0 | 0 | 0 | 1 | 0 | 4 | -355592397
| PP |  | Monitoring stok (kamerový systém) jakékoli výšky nová kanalizace | [15 empty] | PP | 2
| PSC |  | Poznámka k souboru cen: 1. V ceně jsou započteny náklady na zhotovení záznamu o prohlídce a protokolu prohlídky. | [15 empty] | PSC | 2
| VV |  | kamerové zkoušky na nových stokách | [15 empty] | VV | 2 | 1 | True | 0 | ROZPOCET
| VV |  | 42 |  | 42 | [13 empty] | VV | 2 | 2 | True | 1 | ROZPOCET
27 | K | 359901212 | Monitoring stoky jakékoli výšky na stávající kanalizaci | m | 182 |  | 0 | CS ÚRS 2018 01 |  |  | základní |  | 0 | 0 | 0 | 0 | 0 | 4 | K | 2 |  |  |  | ROZPOCET | 0 | 0 | 0 | 0 | 0 | 1 | 0 | 4 | 778537994
| PP |  | Monitoring stok (kamerový systém) jakékoli výšky stávající kanalizace | [15 empty] | PP | 2
| PSC |  | Poznámka k souboru cen: 1. V ceně jsou započteny náklady na zhotovení záznamu o prohlídce a protokolu prohlídky. | [15 empty] | PSC | 2
| VV |  | kamerové zkoušky na stávajících stokách | [15 empty] | VV | 2 | 1 | True | 0 | ROZPOCET
| VV |  | "stávající stoka ozn.3 - DN 500, dl."2,0"m |  | 2 | [13 empty] | VV | 2 | 2 | True | 0 | ROZPOCET
| VV |  | "stávající stoka ozn.5 - DN 400, dl."23,0"m |  | 23 | [13 empty] | VV | 2 | 2 | True | 0 | ROZPOCET
| VV |  | "stávající stoka ozn.7 - DN 500, dl."35,0"m |  | 35 | [13 empty] | VV | 2 | 2 | True | 0 | ROZPOCET
| VV |  | "stávající stoka ozn.9 - DN 300, dl."122"m |  | 122 | [13 empty] | VV | 2 | 2 | True | 0 | ROZPOCET
| VV |  | Součet |  | 182 | [13 empty] | VV | 2 | 4 | True | 1 | ROZPOCET
28 | K | 380311863 | Kompletní konstrukce ČOV, nádrží, vodojemů nebo kanálů z betonu prostého tř. C 25/30 tl nad 300 mm | m3 | 0.97 |  | 0 | CS ÚRS 2018 01 |  |  | základní |  | 0 | 2.5125 | 2.4371 | 0 | 0 | 4 | K | 2 |  |  |  | ROZPOCET | 0 | 0 | 0 | 0 | 0 | 1 | 0 | 4 | 682160782
| PP |  | Kompletní konstrukce čistíren odpadních vod, nádrží, vodojemů, kanálů z betonu prostého bez zvýšených nároků na prostředí tř. C 25/30, tl. přes 300 mm | [15 empty] | PP | 2
| PSC |  | Poznámka k souboru cen: 1. Ceny -1422, -1532 lze použít i pro jakoukoliv tloušťku betonu prostého obyčejného určeného: a) k vyplnění prostoru pod betonovými konstrukcemi nebo na nich (beton výplňový), b) k vytvoření spádů pod betonovými konstrukcemi nebo na nich (beton spádový), c) k vytvoření podkladu na základové spáře pro uložení jiných betonových konstrukcí (beton vyrovnávací), pokud povrch těchto konstrukcí je rovinný. | [15 empty] | PSC | 2
| VV |  | úprava stávající šachty SŠ2 | [15 empty] | VV | 2 | 1 | True | 0 | ROZPOCET
| VV |  | "výplňový beton"3,14*0,5*0,5*1,0 |  | 0.785 | [13 empty] | VV | 2 | 2 | True | 0 | ROZPOCET
| VV |  | "zaslepení"3,14*0,25*0,25*0,4*2"ks" |  | 0.157 | [13 empty] | VV | 2 | 2 | True | 0 | ROZPOCET
| VV |  | úprava stávající šachty SŠ4 | [15 empty] | VV | 2 | 1 | True | 0 | ROZPOCET
| VV |  | "zaslepení"3,14*0,15*0,15*0,4 |  | 0.028 | [13 empty] | VV | 2 | 2 | True | 0 | ROZPOCET
| VV |  | Součet |  | 0.97 | [13 empty] | VV | 2 | 4 | True | 1 | ROZPOCET
29 | K | 38031186R | Zabetonování potrubí v prostupech z betonu prostého tř. C 30/37 tl do 300 mm vč.přírub | m3 | 0.074 |  | 0 | R-položka |  |  | základní |  | 0 | 2.5242 | 0.18679 | 0 | 0 | 4 | K | 2 |  |  |  | ROZPOCET | 0 | 0 | 0 | 0 | 0 | 1 | 0 | 4 | -738128826
| PP |  | Kompletní konstrukce čistíren odpadních vod, nádrží, vodojemů, kanálů z betonu prostého bez zvýšených nároků na prostředí tř. C 30/37, tl. přes 150 do 300 mm | [15 empty] | PP | 2
| VV |  | prostupy potrubí UP4,UP2 vč.příruby | [15 empty] | VV | 2 | 1 | True | 0 | ROZPOCET
| VV |  | "9"0,3*0,3*0,3*2"ks"-3,14*0,125*0,125*0,3*2"ks" |  | 0.025 | [13 empty] | VV | 2 | 2 | True | 0 | ROZPOCET
| VV |  | "10"0,3*0,3*0,3*3"ks"-3,14*0,125*0,125*0,3*3"ks" |  | 0.037 | [13 empty] | VV | 2 | 2 | True | 0 | ROZPOCET
| VV |  | "11"0,3*0,3*0,3-3,14*0,125*0,125*0,3 |  | 0.012 | [13 empty] | VV | 2 | 2 | True | 0 | ROZPOCET
| VV |  | Součet |  | 0.074 | [13 empty] | VV | 2 | 4 | True | 1 | ROZPOCET
30 | K | 380311866 | Kompletní konstrukce ČOV, nádrží, vodojemů nebo kanálů ze ŽB vodostavebného tř. C 30/37 XC4, XF4, XA1 tl nad 300 mm | m3 | 0.189 |  | 0 | CS ÚRS 2018 01 |  |  | základní |  | 0 | 2.5125 | 0.47486 | 0 | 0 | 4 | K | 2 |  |  |  | ROZPOCET | 0 | 0 | 0 | 0 | 0 | 1 | 0 | 4 | 1180475179
| PP |  | Kompletní konstrukce čistíren odpadních vod, nádrží, vodojemů, kanálů ze ŽB vodostavebného tř. C 30/37 XC4, XF4, XA1, tl. přes 300 mm | [15 empty] | PP | 2
| PSC |  | Poznámka k souboru cen: 1. Ceny -1422, -1532 lze použít i pro jakoukoliv tloušťku betonu prostého obyčejného určeného: a) k vyplnění prostoru pod betonovými konstrukcemi nebo na nich (beton výplňový), b) k vytvoření spádů pod betonovými konstrukcemi nebo na nich (beton spádový), c) k vytvoření podkladu na základové spáře pro uložení jiných betonových konstrukcí (beton vyrovnávací), pokud povrch těchto konstrukcí je rovinný. | [15 empty] | PSC | 2
| VV |  | viz beton "M1" | [15 empty] | VV | 2 | 1 | True | 0 | ROZPOCET
| VV |  | "10-prostup B12a"0,6*0,6*0,05*2*3"ks"+0,3*0,3*0,3*3"ks" |  | 0.189 | [13 empty] | VV | 2 | 2 | True | 1 | ROZPOCET
| D | 4 | Vodorovné konstrukce |  |  |  | 0 | [5 empty] | 0 |  | 18.454 |  | 0 | 1 | D | 1 |  |  |  | ROZPOCET | [6 empty] | 0
31 | K | 451541111 | Lože pod potrubí otevřený výkop ze štěrkodrtě | m3 | 3.549 |  | 0 | CS ÚRS 2018 01 |  |  | základní |  | 0 | 0 | 0 | 0 | 0 | 4 | K | 2 |  |  |  | ROZPOCET | 0 | 0 | 0 | 0 | 0 | 1 | 0 | 4 | 1488464624
| PP |  | Lože pod potrubí, stoky a drobné objekty v otevřeném výkopu ze štěrkodrtě 0-63 mm | [15 empty] | PP | 2
| PSC |  | Poznámka k souboru cen: 1. Ceny -1111 a -1192 lze použít i pro zřízení sběrných vrstev nad drenážními trubkami. 2. V cenách -5111 a -1192 jsou započteny i náklady na prohození výkopku získaného při zemních pracích. | [15 empty] | PSC | 2
| VV |  | drenážní vrstva | [15 empty] | VV | 2 | 1 | True | 0 | ROZPOCET
| VV |  | "řad2"0,185*8,07+"řad5"1,2*0,13*5,95+"řad6"1,25*0,13*6,94 |  | 3.549 | [13 empty] | VV | 2 | 2 | True | 1 | ROZPOCET
32 | K | 451572111 | Lože pod potrubí otevřený výkop z kameniva drobného těženého | m3 | 33.112 |  | 0 | CS ÚRS 2018 01 |  |  | základní |  | 0 | 0 | 0 | 0 | 0 | 4 | K | 2 |  |  |  | ROZPOCET | 0 | 0 | 0 | 0 | 0 | 1 | 0 | 4 | -1124437632
| PP |  | Lože pod potrubí, stoky a drobné objekty v otevřeném výkopu z kameniva drobného těženého 0 až 4 mm | [15 empty] | PP | 2
| PSC |  | Poznámka k souboru cen: 1. Ceny -1111 a -1192 lze použít i pro zřízení sběrných vrstev nad drenážními trubkami. 2. V cenách -5111 a -1192 jsou započteny i náklady na prohození výkopku získaného při zemních pracích. | [15 empty] | PSC | 2
| VV |  | "řad3"1,15*0,1*1,85+0,175*6,0+0,175*1,22+0,180*7,91+0,180*6,62+0,180*1,19 |  | 4.306 | [13 empty] | VV | 2 | 2 | True | 0 | ROZPOCET
| VV |  | 0,162*8,07+0,198*10,52 |  | 3.39 | [13 empty] | VV | 2 | 2 | True | 0 | ROZPOCET
| VV |  | "řad4"0,104*1,2+1,15*0,1*1,64+1,72*0,1*0,56+1,92*0,1*3,06+3,0*0,1*0,76+3,05*0,1*4,2 |  | 2.506 | [13 empty] | VV | 2 | 2 | True | 0 | ROZPOCET
| VV |  | 3,0*0,1*(6,16+7,43)+2,95*0,1*3,84+2,3*0,1*4,8+1,35*0,1*8,64+1,15*0,1*2,6 |  | 7.779 | [13 empty] | VV | 2 | 2 | True | 0 | ROZPOCET
| VV |  | "řad8"1,5*0,1*3,9+1,55*0,1*1,19+1,0*0,1*22,59+0,88*0,1*6,38+0,88*0,1*2,94 |  | 3.849 | [13 empty] | VV | 2 | 2 | True | 0 | ROZPOCET
| VV |  | "řad9"1,0*0,1*1,11+1,32*0,1*3,94+1,0*0,1*0,81+1,75*0,1*1,25 |  | 0.931 | [13 empty] | VV | 2 | 2 | True | 0 | ROZPOCET
| VV |  | "řad10"0,95*0,1*16,8+0,95*0,1*(1,1+1,67)+0,95*0,1*1,78+0,95*0,1*24,1+0,95*0,1*2,85 |  | 4.589 | [13 empty] | VV | 2 | 2 | True | 0 | ROZPOCET
| VV |  | 0,95*0,1*27,78+0,85*0,1*10,9 |  | 3.566 | [13 empty] | VV | 2 | 2 | True | 0 | ROZPOCET
| VV |  | "řad11"0,95*0,1*0,45+0,7*0,1*0,53 |  | 0.08 | [13 empty] | VV | 2 | 2 | True | 0 | ROZPOCET
| VV |  | "řad12"0,85*0,1*3,4 |  | 0.289 | [13 empty] | VV | 2 | 2 | True | 0 | ROZPOCET
| VV |  | "řad14"0,95*0,1*3,38 |  | 0.321 | [13 empty] | VV | 2 | 2 | True | 0 | ROZPOCET
| VV |  | "řad15"1,0*0,1*2,87+0,043*3,63 |  | 0.443 | [13 empty] | VV | 2 | 2 | True | 0 | ROZPOCET
| VV |  | "řad16"0,9*0,1*7,51 |  | 0.676 | [13 empty] | VV | 2 | 2 | True | 0 | ROZPOCET
| VV |  | "řad17"0,95*0,1*2,99+0,8*0,1*1,29 |  | 0.387 | [13 empty] | VV | 2 | 2 | True | 0 | ROZPOCET
| VV |  | Součet |  | 33.112 | [13 empty] | VV | 2 | 4 | True | 1 | ROZPOCET
| VV |  |  |  | 0 | [13 empty] | VV | 2 | 2 | True | 0 | ROZPOCET
| VV |  | Poznámka:neuvedené řady jsou ve společném výkopu | [15 empty] | VV | 2 | 1 | True | 0 | ROZPOCET
33 | K | 452112111 | Osazení betonových prstenců nebo rámů v do 100 mm | kus | 4 |  | 0 | CS ÚRS 2018 01 |  |  | základní |  | 0 | 0.0066 | 0.0264 | 0 | 0 | 4 | K | 2 |  |  |  | ROZPOCET | 0 | 0 | 0 | 0 | 0 | 1 | 0 | 4 | -1345279944
| PP |  | Osazení betonových dílců prstenců nebo rámů pod poklopy a mříže, výšky do 100 mm | [15 empty] | PP | 2
| PSC |  | Poznámka k souboru cen: 1. V cenách nejsou započteny náklady na dodávku betonových výrobků; tyto se oceňují ve specifikaci. | [15 empty] | PSC | 2
| VV |  | šachta Š2,Š4,Š5,Š1 | [15 empty] | VV | 2 | 1 | True | 0 | ROZPOCET
| VV |  | 1+1+1+1 |  | 4 | [13 empty] | VV | 2 | 2 | True | 1 | ROZPOCET
34 | M | 592241770 | prstenec TBW-Q 600/100/120 | kus | 1 |  | 0 | R-položka |  |  | základní |  | 0 | 0.068 | 0.068 | 0 | 0 | 8 | M | 2 |  |  |  | ROZPOCET | 0 | 0 | 0 | 0 | 0 | 1 | 0 | 4 | -1659675344
| PP |  | prstenec TBW-Q 600/100/120 | [15 empty] | PP | 2
35 | M | 592241760 | prstenec betonový vyrovnávací 62,5x8x12 cm | kus | 2 |  | 0 | CS ÚRS 2018 01 |  |  | základní |  | 0 | 0.051 | 0.102 | 0 | 0 | 8 | M | 2 |  |  |  | ROZPOCET | 0 | 0 | 0 | 0 | 0 | 1 | 0 | 4 | -1139317115
| PP |  | prstenec betonový vyrovnávací 62,5x8x12 cm | [15 empty] | PP | 2
| VV |  | 2 |  | 2 | [13 empty] | VV | 2 | 2 | True | 1 | ROZPOCET
36 | M | 592241750 | prstenec TBW-Q600/60/120 | kus | 1 |  | 0 | R-položka |  |  | základní |  | 0 | 0.04 | 0.04 | 0 | 0 | 8 | M | 2 |  |  |  | ROZPOCET | 0 | 0 | 0 | 0 | 0 | 1 | 0 | 4 | -1327669800
| PP |  | prstenec TBW-Q600/60/120 | [15 empty] | PP | 2
| VV |  | 1 |  | 1 | [13 empty] | VV | 2 | 2 | True | 1 | ROZPOCET
37 | K | 452112121 | Osazení betonových prstenců nebo rámů v do 200 mm | kus | 1 |  | 0 | CS ÚRS 2018 01 |  |  | základní |  | 0 | 0.0066 | 0.0066 | 0 | 0 | 4 | K | 2 |  |  |  | ROZPOCET | 0 | 0 | 0 | 0 | 0 | 1 | 0 | 4 | 1895411491
| PP |  | Osazení betonových dílců prstenců nebo rámů pod poklopy a mříže, výšky přes 100 do 200 mm | [15 empty] | PP | 2
| PSC |  | Poznámka k souboru cen: 1. V cenách nejsou započteny náklady na dodávku betonových výrobků; tyto se oceňují ve specifikaci. | [15 empty] | PSC | 2
| VV |  | šachta Š3 | [15 empty] | VV | 2 | 1 | True | 0 | ROZPOCET
| VV |  | 1 |  | 1 | [13 empty] | VV | 2 | 2 | True | 1 | ROZPOCET
38 | M | 592241800 | prstenec TBW-Q 600/120/120 | kus | 1 |  | 0 | R-položka |  |  | základní |  | 0 | 0.081 | 0.081 | 0 | 0 | 8 | M | 2 |  |  |  | ROZPOCET | 0 | 0 | 0 | 0 | 0 | 1 | 0 | 4 | 1713866562
| PP |  | prstenec TBW-Q 600/120/120 | [15 empty] | PP | 2
| VV |  | šachty Š3 | [15 empty] | VV | 2 | 1 | True | 0 | ROZPOCET
| VV |  | 1 |  | 1 | [13 empty] | VV | 2 | 2 | True | 1 | ROZPOCET
39 | K | 452310000 | Podkladní betonové dlaždice 40x40cm | kus | 9 |  | 0 | R-položka |  |  | základní |  | 0 | 0 | 0 | 0 | 0 | 4 | K | 2 |  |  |  | ROZPOCET | 0 | 0 | 0 | 0 | 0 | 1 | 0 | 4 | 1439077351
| PP |  | Podkladní betonové dlaždice 40x40cm | [15 empty] | PP | 2
| VV |  | betonová dlaždice pod PP 40x40cm | [15 empty] | VV | 2 | 1 | True | 0 | ROZPOCET
| VV |  | 9 |  | 9 | [13 empty] | VV | 2 | 2 | True | 1 | ROZPOCET
40 | K | 452310001 | Podkladní betonová dlaždice 20x20cm | kus | 14 |  | 0 | R-položka |  |  | základní |  | 0 | 0 | 0 | 0 | 0 | 4 | K | 2 |  |  |  | ROZPOCET | 0 | 0 | 0 | 0 | 0 | 1 | 0 | 4 | 1320095538
| PP |  | Podkladní betonová dlaždice 20x20cm | [15 empty] | PP | 2
| VV |  | 14 |  | 14 | [13 empty] | VV | 2 | 2 | True | 1 | ROZPOCET
41 | K | 452311121 | Podkladní desky z betonu prostého tř. C 8/10 otevřený výkop | m3 | 0.9 |  | 0 | CS ÚRS 2018 01 |  |  | základní |  | 0 | 0 | 0 | 0 | 0 | 4 | K | 2 |  |  |  | ROZPOCET | 0 | 0 | 0 | 0 | 0 | 1 | 0 | 4 | -2026926244
| PP |  | Podkladní a zajišťovací konstrukce z betonu prostého v otevřeném výkopu desky pod potrubí, stoky a drobné objekty z betonu tř. C 8/10 | [15 empty] | PP | 2
| PSC |  | Poznámka k souboru cen: 1. Ceny -1121 až -1181 a -1192 lze použít i pro ochrannou vrstvu pod železobetonové konstrukce. 2. Ceny -2121 až -2181 a -2192 jsou určeny pro jakékoliv úkosy sedel. | [15 empty] | PSC | 2
| VV |  | podkladní desky pod šachty | [15 empty] | VV | 2 | 1 | True | 0 | ROZPOCET
| VV |  | 1,5*1,5*0,1*4"ks" |  | 0.9 | [13 empty] | VV | 2 | 2 | True | 1 | ROZPOCET
42 | K | 452312131 | Sedlové lože pod potrubí z betonu C12/15 | m3 | 7.158 |  | 0 | CS ÚRS 2018 01 |  |  | základní |  | 0 | 0 | 0 | 0 | 0 | 4 | K | 2 |  |  |  | ROZPOCET | 0 | 0 | 0 | 0 | 0 | 1 | 0 | 4 | 48644349
| PP |  | Podkladní a zajišťovací konstrukce z betonu prostého v otevřeném výkopu bloky pro potrubí z betonu tř. C 12/15 | [15 empty] | PP | 2
| PSC |  | Poznámka k souboru cen: 1. Ceny -1121 až -1181 a -1192 lze použít i pro ochrannou vrstvu pod železobetonové konstrukce. 2. Ceny -2121 až -2181 a -2192 jsou určeny pro jakékoliv úkosy sedel. | [15 empty] | PSC | 2
| VV |  | "řad1"0,303*4,85+"řad2"0,27*8,07+"řad5"1,2*0,2*5,95+"řad6"0,197*3,96+1,25*0,15*6,94 |  | 7.158 | [13 empty] | VV | 2 | 2 | True | 1 | ROZPOCET
43 | K | 452313151 | Podkladní bloky z betonu prostého tř. C 20/25 otevřený výkop | m3 | 5.35 |  | 0 | CS ÚRS 2018 01 |  |  | základní |  | 0 | 0 | 0 | 0 | 0 | 4 | K | 2 |  |  |  | ROZPOCET | 0 | 0 | 0 | 0 | 0 | 1 | 0 | 4 | 1847791779
| PP |  | Podkladní a zajišťovací konstrukce z betonu prostého v otevřeném výkopu bloky pro potrubí z betonu tř. C 20/25 | [15 empty] | PP | 2
| PSC |  | Poznámka k souboru cen: 1. Ceny -1121 až -1181 a -1192 lze použít i pro ochrannou vrstvu pod železobetonové konstrukce. 2. Ceny -2121 až -2181 a -2192 jsou určeny pro jakékoliv úkosy sedel. | [15 empty] | PSC | 2
| VV |  | řady 3,4,16,8,10 - viz specifikace "M10" - tech.zpráva D.5.1.1 | [15 empty] | VV | 2 | 1 | True | 0 | ROZPOCET
| VV |  | 5,35 |  | 5.35 | [13 empty] | VV | 2 | 2 | True | 1 | ROZPOCET
44 | K | 452351101 | Bednění podkladních desek nebo bloků nebo sedlového lože otevřený výkop | m2 | 12.507 |  | 0 | CS ÚRS 2018 01 |  |  | základní |  | 0 | 0.00632 | 0.079044 | 0 | 0 | 4 | K | 2 |  |  |  | ROZPOCET | 0 | 0 | 0 | 0 | 0 | 1 | 0 | 4 | 1922617365
| PP |  | Bednění podkladních a zajišťovacích konstrukcí v otevřeném výkopu desek nebo sedlových loží pod potrubí, stoky a drobné objekty | [15 empty] | PP | 2
| VV |  | "řady1,2,5,6"0,25*2*4,85+0,25*2*8,07+0,25*2*5,95+0,25*3,96+0,15*2*6,94 |  | 12.507 | [13 empty] | VV | 2 | 2 | True | 1 | ROZPOCET
45 | K | 452353101 | Bednění podkladních bloků otevřený výkop | m2 | 26 |  | 0 | CS ÚRS 2018 01 |  |  | základní |  | 0 | 0.00639 | 0.16614 | 0 | 0 | 4 | K | 2 |  |  |  | ROZPOCET | 0 | 0 | 0 | 0 | 0 | 1 | 0 | 4 | 1927623440
| PP |  | Bednění podkladních a zajišťovacích konstrukcí v otevřeném výkopu bloků pro potrubí | [15 empty] | PP | 2
| VV |  | řady3,4,16,8,10 | [15 empty] | VV | 2 | 1 | True | 0 | ROZPOCET
| VV |  | 26 |  | 26 | [13 empty] | VV | 2 | 2 | True | 1 | ROZPOCET
46 | K | 452386111 | Vyrovnávací prstence z betonu prostého tř. C 25/30 v do 100 mm | kus | 202.5 |  | 0 | CS ÚRS 2018 01 |  |  | základní |  | 0 | 0.08832 | 17.8848 | 0 | 0 | 4 | K | 2 |  |  |  | ROZPOCET | 0 | 0 | 0 | 0 | 0 | 1 | 0 | 4 | 1891496618
| PP |  | Podkladní a vyrovnávací konstrukce z betonu vyrovnávací prstence z prostého betonu tř. C 25/30 pod poklopy a mříže, výšky do 100 mm | [15 empty] | PP | 2
| PSC |  | Poznámka k souboru cen: 1. V cenách jsou započteny i náklady na bednění, odbednění a na nátěr bednění proti přilnavosti betonu. 2. Množství podkladní konstrukce z pražců se určuje v m součtem jednotlivých délek pražců. 3. Pro výpočet přesunu hmot se celková hmotnost položky sníží o hmotnost betonu, pokud je beton dodáván přímo na místo zabudování nebo do prostoru technologické manipulace. | [15 empty] | PSC | 2
| D | 6 | Úpravy povrchů, podlahy a osazování výplní |  |  |  | 0 | [5 empty] | 0 |  | 0 |  | 0 | 1 | D | 1 |  |  |  | ROZPOCET | [6 empty] | 0
47 | K | 627991001 | Těsnící bobtnavý tmel | m | 4.71 |  | 0 | R-položka |  |  | základní |  | 0 | 0 | 0 | 0 | 0 | 4 | K | 2 |  |  |  | ROZPOCET | 0 | 0 | 0 | 0 | 0 | 1 | 0 | 4 | 1150220463
| PP |  | Těsnící bobtnavý tmel | [15 empty] | PP | 2
| VV |  | prostupy potrubí UP4,UP2 | [15 empty] | VV | 2 | 1 | True | 0 | ROZPOCET
| VV |  | "9"3,14*0,25*2"ks" |  | 1.57 | [13 empty] | VV | 2 | 2 | True | 0 | ROZPOCET
| VV |  | "10"3,14*0,25*3"ks" |  | 2.355 | [13 empty] | VV | 2 | 2 | True | 0 | ROZPOCET
| VV |  | "11"3,14*0,25 |  | 0.785 | [13 empty] | VV | 2 | 2 | True | 0 | ROZPOCET
| VV |  | Součet |  | 4.71 | [13 empty] | VV | 2 | 4 | True | 1 | ROZPOCET
| D | 8 | Trubní vedení |  |  |  | 0 | [5 empty] | 0 |  | 45.8763 |  | 10.856 | 1 | D | 1 |  |  |  | ROZPOCET | [6 empty] | 0
48 | K | 81237212R | Demontáž potrubí z trub TBP těsněných pryžovými kroužky otevřený výkop sklon do 20 % DN 300 | m | 34.2 |  | 0 | R-položka |  |  | základní |  | 0 | 1e-05 | 0.000342 | 0.22 | 7.524 | 4 | K | 2 |  |  |  | ROZPOCET | 0 | 0 | 0 | 0 | 0 | 1 | 0 | 4 | -1612110436
| PP |  | Montáž potrubí z trub betonových hrdlových v otevřeném výkopu ve sklonu do 20 % z trub těsněných pryžovými kroužky DN 300 | [15 empty] | PP | 2
| VV |  | potrubí 4-demontáž DN 300 | [15 empty] | VV | 2 | 1 | True | 0 | ROZPOCET
| VV |  | 34,2 |  | 34.2 | [13 empty] | VV | 2 | 2 | True | 1 | ROZPOCET
49 | K | 81242212R | Demontáž potrubí z trub TBP těsněných pryžovými kroužky otevřený výkop sklon do 20 % DN 500 | m | 5.6 |  | 0 | R-položka |  |  | základní |  | 0 | 1e-05 | 5.6e-05 | 0.38 | 2.128 | 4 | K | 2 |  |  |  | ROZPOCET | 0 | 0 | 0 | 0 | 0 | 1 | 0 | 4 | -817884869
| PP |  | Montáž potrubí z trub betonových hrdlových v otevřeném výkopu ve sklonu do 20 % z trub těsněných pryžovými kroužky DN 500 | [15 empty] | PP | 2
| VV |  | potrubí č.2-demontáž DN 500 | [15 empty] | VV | 2 | 1 | True | 0 | ROZPOCET
| VV |  | 5,6 |  | 5.6 | [13 empty] | VV | 2 | 2 | True | 1 | ROZPOCET
50 | K | 831352121 | Montáž potrubí z trub kameninových hrdlových s integrovaným těsněním výkop sklon do 20 % DN 200 | m | 12 |  | 0 | CS ÚRS 2018 01 |  |  | základní |  | 0 | 4e-05 | 0.00048 | 0 | 0 | 4 | K | 2 |  |  |  | ROZPOCET | 0 | 0 | 0 | 0 | 0 | 1 | 0 | 4 | -1433430536
| PP |  | Montáž potrubí z trub kameninových hrdlových s integrovaným těsněním v otevřeném výkopu ve sklonu do 20 % DN 200 | [15 empty] | PP | 2
| PSC |  | Poznámka k souboru cen: 1. V cenách montáže potrubí z trub kameninových hrdlových s integrovaným těsněním 831 . . -2121 jsou těsnící kroužky součástí dodávky kameninových trub. Tyto trouby se oceňují ve specifikaci, ztratné lze dohodnout ve výši 1,5 %. 2. Ceny 831 . . -2193 jsou určeny pro každé jednotlivé napojení dvou dříků trub o zhruba stejném průměru, kdy maximální rozdíl průměrů je 12 mm. Platí také pro spoj dvou různých materiálů 3. Ceny 26-3195 a 38-3195 jsou určeny pro každé jednotlivé připojení vnitřní kanalizace na kanalizační přípojku. | [15 empty] | PSC | 2
| VV |  | "stoka 7"12 |  | 12 | [13 empty] | VV | 2 | 2 | True | 1 | ROZPOCET
51 | M | 59710633 | trouba kameninová glazovaná DN 200mm L1,00m spojovací systém F | m | 12.18 |  | 0 | CS ÚRS 2018 01 |  |  | základní |  | 0 | 0.037 | 0.45066 | 0 | 0 | 8 | M | 2 |  |  |  | ROZPOCET | 0 | 0 | 0 | 0 | 0 | 1 | 0 | 4 | 1027100450
| PP |  | trouba kameninová glazovaná DN 200mm L1,00m spojovací systém F | [15 empty] | PP | 2
| VV |  | "stoka 7"12 |  | 12 | [13 empty] | VV | 2 | 2 | True | 1 | ROZPOCET
| VV |  | 12*1,015 'Přepočtené koeficientem množství |  | 12.18 | [13 empty] | VV | 2 | 2 | False | 1 | ROZPOCET
52 | K | 831362121 | Montáž potrubí z trub kameninových hrdlových s integrovaným těsněním výkop sklon do 20 % DN 250 | m | 6 |  | 0 | CS ÚRS 2018 01 |  |  | základní |  | 0 | 5e-05 | 0.0003 | 0 | 0 | 4 | K | 2 |  |  |  | ROZPOCET | 0 | 0 | 0 | 0 | 0 | 1 | 0 | 4 | 1806923953
| PP |  | Montáž potrubí z trub kameninových hrdlových s integrovaným těsněním v otevřeném výkopu ve sklonu do 20 % DN 250 | [15 empty] | PP | 2
| PSC |  | Poznámka k souboru cen: 1. V cenách montáže potrubí z trub kameninových hrdlových s integrovaným těsněním 831 . . -2121 jsou těsnící kroužky součástí dodávky kameninových trub. Tyto trouby se oceňují ve specifikaci, ztratné lze dohodnout ve výši 1,5 %. 2. Ceny 831 . . -2193 jsou určeny pro každé jednotlivé napojení dvou dříků trub o zhruba stejném průměru, kdy maximální rozdíl průměrů je 12 mm. Platí také pro spoj dvou různých materiálů 3. Ceny 26-3195 a 38-3195 jsou určeny pro každé jednotlivé připojení vnitřní kanalizace na kanalizační přípojku. | [15 empty] | PSC | 2
| VV |  | "stoka 5"6 |  | 6 | [13 empty] | VV | 2 | 2 | True | 1 | ROZPOCET
53 | K | 831372121 | Montáž potrubí z trub kameninových hrdlových s integrovaným těsněním výkop sklon do 20 % DN 300 | m | 10 |  | 0 | CS ÚRS 2018 01 |  |  | základní |  | 0 | 8e-05 | 0.0008 | 0 | 0 | 4 | K | 2 |  |  |  | ROZPOCET | 0 | 0 | 0 | 0 | 0 | 1 | 0 | 4 | -154102418
| PP |  | Montáž potrubí z trub kameninových hrdlových s integrovaným těsněním v otevřeném výkopu ve sklonu do 20 % DN 300 | [15 empty] | PP | 2
| PSC |  | Poznámka k souboru cen: 1. V cenách montáže potrubí z trub kameninových hrdlových s integrovaným těsněním 831 . . -2121 jsou těsnící kroužky součástí dodávky kameninových trub. Tyto trouby se oceňují ve specifikaci, ztratné lze dohodnout ve výši 1,5 %. 2. Ceny 831 . . -2193 jsou určeny pro každé jednotlivé napojení dvou dříků trub o zhruba stejném průměru, kdy maximální rozdíl průměrů je 12 mm. Platí také pro spoj dvou různých materiálů 3. Ceny 26-3195 a 38-3195 jsou určeny pro každé jednotlivé připojení vnitřní kanalizace na kanalizační přípojku. | [15 empty] | PSC | 2
| VV |  | "stoka 6"10,0 |  | 10 | [13 empty] | VV | 2 | 2 | True | 1 | ROZPOCET
54 | M | 59710711 | trouba kameninová glazovaná DN 300mm L2,50m spojovací systém C Třída 160 | m | 10.15 |  | 0 | CS ÚRS 2018 01 |  |  | základní |  | 0 | 0.072 | 0.7308 | 0 | 0 | 8 | M | 2 |  |  |  | ROZPOCET | 0 | 0 | 0 | 0 | 0 | 1 | 0 | 4 | 1439073820
| PP |  | trouba kameninová glazovaná DN 300mm L2,50m spojovací systém C Třída 160 | [15 empty] | PP | 2
| VV |  | "stoka 6"10 |  | 10 | [13 empty] | VV | 2 | 2 | True | 1 | ROZPOCET
| VV |  | 10*1,015 'Přepočtené koeficientem množství |  | 10.15 | [13 empty] | VV | 2 | 2 | False | 1 | ROZPOCET
55 | M | 5971070R | trouba kameninová glazovaná DN 250mm L2,50m spojovací systém C Třida 160 | m | 6.09 |  | 0 | R-položka |  |  | základní |  | 0 | 0.053 | 0.32277 | 0 | 0 | 8 | M | 2 |  |  |  | ROZPOCET | 0 | 0 | 0 | 0 | 0 | 1 | 0 | 4 | 1863723682
| PP |  | trouba kameninová glazovaná pouze uvnitř DN 250mm L2,50m spojovací systém C Třida 160 | [15 empty] | PP | 2
| VV |  | "stoka 5"6,0 |  | 6 | [13 empty] | VV | 2 | 2 | True | 1 | ROZPOCET
| VV |  | 6*1,015 'Přepočtené koeficientem množství |  | 6.09 | [13 empty] | VV | 2 | 2 | False | 1 | ROZPOCET
56 | K | 831422121 | Montáž potrubí z trub kameninových hrdlových s integrovaným těsněním výkop sklon do 20 % DN 500 | m | 14 |  | 0 | CS ÚRS 2018 01 |  |  | základní |  | 0 | 0.00014 | 0.00196 | 0 | 0 | 4 | K | 2 |  |  |  | ROZPOCET | 0 | 0 | 0 | 0 | 0 | 1 | 0 | 4 | 788496201
| PP |  | Montáž potrubí z trub kameninových hrdlových s integrovaným těsněním v otevřeném výkopu ve sklonu do 20 % DN 500 | [15 empty] | PP | 2
| PSC |  | Poznámka k souboru cen: 1. V cenách montáže potrubí z trub kameninových hrdlových s integrovaným těsněním 831 . . -2121 jsou těsnící kroužky součástí dodávky kameninových trub. Tyto trouby se oceňují ve specifikaci, ztratné lze dohodnout ve výši 1,5 %. 2. Ceny 831 . . -2193 jsou určeny pro každé jednotlivé napojení dvou dříků trub o zhruba stejném průměru, kdy maximální rozdíl průměrů je 12 mm. Platí také pro spoj dvou různých materiálů 3. Ceny 26-3195 a 38-3195 jsou určeny pro každé jednotlivé připojení vnitřní kanalizace na kanalizační přípojku. | [15 empty] | PSC | 2
| VV |  | "stoka 1,2"5,0+9,0 |  | 14 | [13 empty] | VV | 2 | 2 | True | 1 | ROZPOCET
57 | M | 59710712 | trouba kameninová glazovaná DN 500mm L2,50m spojovací systém C Třída 120 | m | 14.21 |  | 0 | CS ÚRS 2018 01 |  |  | základní |  | 0 | 0.174 | 2.4725 | 0 | 0 | 8 | M | 2 |  |  |  | ROZPOCET | 0 | 0 | 0 | 0 | 0 | 1 | 0 | 4 | 36778611
| PP |  | trouba kameninová glazovaná DN 500mm L2,50m spojovací systém C Třída 120 | [15 empty] | PP | 2
| VV |  | "stoka 1,2"14 |  | 14 | [13 empty] | VV | 2 | 2 | True | 1 | ROZPOCET
| VV |  | 14*1,015 'Přepočtené koeficientem množství |  | 14.21 | [13 empty] | VV | 2 | 2 | False | 1 | ROZPOCET
58 | K | 837312221 | Montáž kameninových tvarovek jednoosých s integrovaným těsněním otevřený výkop DN 150 | kus | 3 |  | 0 | CS ÚRS 2018 01 |  |  | základní |  | 0 | 7e-05 | 0.00021 | 0 | 0 | 4 | K | 2 |  |  |  | ROZPOCET | 0 | 0 | 0 | 0 | 0 | 1 | 0 | 4 | -1996795873
| PP |  | Montáž kameninových tvarovek na potrubí z trub kameninových v otevřeném výkopu s integrovaným těsněním jednoosých DN 150 | [15 empty] | PP | 2
| PSC |  | Poznámka k souboru cen: 1. Ceny jsou určeny pro montáž tvarovek v otevřeném výkopu jakéhokoliv sklonu. 2. Pro volbu ceny u odbočných tvarovek je rozhodující DN hlavního řadu; u jednoosých větší DN. 3. V cenách nejsou započteny náklady na dodání tvarovek a těsnícího materiálu, který je součástí tvarovek. Tyto náklady se oceňují ve specifikaci. | [15 empty] | PSC | 2
| VV |  | "stoka 7"3 |  | 3 | [13 empty] | VV | 2 | 2 | True | 1 | ROZPOCET
59 | M | 59710001 | trouba kameninová glazovaná zkrácená DN150mm L60(75)cm spojovací systém F | m | 1.827 |  | 0 | CS ÚRS 2018 01 |  |  | základní |  | 0 | 0.03167 | 0.057861 | 0 | 0 | 8 | M | 2 |  |  |  | ROZPOCET | 0 | 0 | 0 | 0 | 0 | 1 | 0 | 4 | -1186926402
| PP |  | trouba kameninová glazovaná zkrácená DN150mm L60(75)cm spojovací systém F | [15 empty] | PP | 2
| VV |  | "stoka 7"0,6*3"ks" |  | 1.8 | [13 empty] | VV | 2 | 2 | True | 1 | ROZPOCET
| VV |  | 1,8*1,015 'Přepočtené koeficientem množství |  | 1.827 | [13 empty] | VV | 2 | 2 | False | 1 | ROZPOCET
60 | K | 837352221 | Montáž kameninových tvarovek jednoosých s integrovaným těsněním otevřený výkop DN 200 | kus | 4 |  | 0 | CS ÚRS 2018 01 |  |  | základní |  | 0 | 7e-05 | 0.00028 | 0 | 0 | 4 | K | 2 |  |  |  | ROZPOCET | 0 | 0 | 0 | 0 | 0 | 1 | 0 | 4 | -1676723103
| PP |  | Montáž kameninových tvarovek na potrubí z trub kameninových v otevřeném výkopu s integrovaným těsněním jednoosých DN 200 | [15 empty] | PP | 2
| PSC |  | Poznámka k souboru cen: 1. Ceny jsou určeny pro montáž tvarovek v otevřeném výkopu jakéhokoliv sklonu. 2. Pro volbu ceny u odbočných tvarovek je rozhodující DN hlavního řadu; u jednoosých větší DN. 3. V cenách nejsou započteny náklady na dodání tvarovek a těsnícího materiálu, který je součástí tvarovek. Tyto náklady se oceňují ve specifikaci. | [15 empty] | PSC | 2
| VV |  | "stoka 7"4,0 |  | 4 | [13 empty] | VV | 2 | 2 | True | 1 | ROZPOCET
61 | M | 59710008 | trouba kameninová glazovaná zkrácená bez hrdla DN 200mm L 60(75)cm třída 160 spojovací systém F,C | m | 2.436 |  | 0 | CS ÚRS 2018 01 |  |  | základní |  | 0 | 0.04001 | 0.097464 | 0 | 0 | 8 | M | 2 |  |  |  | ROZPOCET | 0 | 0 | 0 | 0 | 0 | 1 | 0 | 4 | 521396575
| PP |  | trouba kameninová glazovaná zkrácená bez hrdla DN 200mm L 60(75)cm třída 160 spojovací systém F,C | [15 empty] | PP | 2
| VV |  | "stoka 7"0,6*4"ks" |  | 2.4 | [13 empty] | VV | 2 | 2 | True | 1 | ROZPOCET
| VV |  | 2,4*1,015 'Přepočtené koeficientem množství |  | 2.436 | [13 empty] | VV | 2 | 2 | False | 1 | ROZPOCET
62 | K | 837361221 | Montáž kameninových tvarovek odbočných s integrovaným těsněním otevřený výkop DN 250 | kus | 1 |  | 0 | CS ÚRS 2018 01 |  |  | základní |  | 0 | 0.00015 | 0.00015 | 0 | 0 | 4 | K | 2 |  |  |  | ROZPOCET | 0 | 0 | 0 | 0 | 0 | 1 | 0 | 4 | -1471380362
| PP |  | Montáž kameninových tvarovek na potrubí z trub kameninových v otevřeném výkopu s integrovaným těsněním odbočných DN 250 | [15 empty] | PP | 2
| PSC |  | Poznámka k souboru cen: 1. Ceny jsou určeny pro montáž tvarovek v otevřeném výkopu jakéhokoliv sklonu. 2. Pro volbu ceny u odbočných tvarovek je rozhodující DN hlavního řadu; u jednoosých větší DN. 3. V cenách nejsou započteny náklady na dodání tvarovek a těsnícího materiálu, který je součástí tvarovek. Tyto náklady se oceňují ve specifikaci. | [15 empty] | PSC | 2
| VV |  | "stoka 7"1 |  | 1 | [13 empty] | VV | 2 | 2 | True | 1 | ROZPOCET
63 | M | 59711760 | odbočka kameninová glazovaná jednoduchá kolmá DN 250/150 L50cm spojovací systém C/F tř.160/- | kus | 1.015 |  | 0 | CS ÚRS 2018 01 |  |  | základní |  | 0 | 0.042 | 0.04263 | 0 | 0 | 8 | M | 2 |  |  |  | ROZPOCET | 0 | 0 | 0 | 0 | 0 | 1 | 0 | 4 | -1696725041
| PP |  | odbočka kameninová glazovaná jednoduchá kolmá DN 250/150 L50cm spojovací systém C/F tř.160/- | [15 empty] | PP | 2
| VV |  | 1*1,015 'Přepočtené koeficientem množství |  | 1.015 | [13 empty] | VV | 2 | 2 | False | 1 | ROZPOCET
64 | K | 837362221 | Montáž kameninových tvarovek jednoosých s integrovaným těsněním otevřený výkop DN 250 | kus | 3 |  | 0 | CS ÚRS 2018 01 |  |  | základní |  | 0 | 8e-05 | 0.00024 | 0 | 0 | 4 | K | 2 |  |  |  | ROZPOCET | 0 | 0 | 0 | 0 | 0 | 1 | 0 | 4 | 278847423
| PP |  | Montáž kameninových tvarovek na potrubí z trub kameninových v otevřeném výkopu s integrovaným těsněním jednoosých DN 250 | [15 empty] | PP | 2
| PSC |  | Poznámka k souboru cen: 1. Ceny jsou určeny pro montáž tvarovek v otevřeném výkopu jakéhokoliv sklonu. 2. Pro volbu ceny u odbočných tvarovek je rozhodující DN hlavního řadu; u jednoosých větší DN. 3. V cenách nejsou započteny náklady na dodání tvarovek a těsnícího materiálu, který je součástí tvarovek. Tyto náklady se oceňují ve specifikaci. | [15 empty] | PSC | 2
| VV |  | "stoka 5"3,0 |  | 3 | [13 empty] | VV | 2 | 2 | True | 1 | ROZPOCET
65 | M | 59710010 | trouba kameninová glazovaná zkrácená bez hrdla DN 300mm L 60(75)cm třída 160 spojovací systém C | m | 1.827 |  | 0 | CS ÚRS 2018 01 |  |  | základní |  | 0 | 0.07502 | 0.13706 | 0 | 0 | 8 | M | 2 |  |  |  | ROZPOCET | 0 | 0 | 0 | 0 | 0 | 1 | 0 | 4 | 661407286
| PP |  | trouba kameninová glazovaná zkrácená bez hrdla DN 300mm L 60(75)cm třída 160 spojovací systém C | [15 empty] | PP | 2
| VV |  | "stoka 5"0,6*3"ks" |  | 1.8 | [13 empty] | VV | 2 | 2 | True | 1 | ROZPOCET
| VV |  | 1,8*1,015 'Přepočtené koeficientem množství |  | 1.827 | [13 empty] | VV | 2 | 2 | False | 1 | ROZPOCET
66 | K | 837422221 | Montáž kameninových tvarovek jednoosých s integrovaným těsněním otevřený výkop DN 500 | kus | 2 |  | 0 | CS ÚRS 2018 01 |  |  | základní |  | 0 | 0.00012 | 0.00024 | 0 | 0 | 4 | K | 2 |  |  |  | ROZPOCET | 0 | 0 | 0 | 0 | 0 | 1 | 0 | 4 | -1870263110
| PP |  | Montáž kameninových tvarovek na potrubí z trub kameninových v otevřeném výkopu s integrovaným těsněním jednoosých DN 500 | [15 empty] | PP | 2
| PSC |  | Poznámka k souboru cen: 1. Ceny jsou určeny pro montáž tvarovek v otevřeném výkopu jakéhokoliv sklonu. 2. Pro volbu ceny u odbočných tvarovek je rozhodující DN hlavního řadu; u jednoosých větší DN. 3. V cenách nejsou započteny náklady na dodání tvarovek a těsnícího materiálu, který je součástí tvarovek. Tyto náklady se oceňují ve specifikaci. | [15 empty] | PSC | 2
| VV |  | "stoka 1"2,0 |  | 2 | [13 empty] | VV | 2 | 2 | True | 1 | ROZPOCET
67 | M | 59710712 | trouba kameninová glazovaná DN 500mm L2,50m spojovací systém C Třída 120 | m | 1.523 |  | 0 | CS ÚRS 2018 01 |  |  | základní |  | 0 | 0.174 | 0.265 | 0 | 0 | 8 | M | 2 |  |  |  | ROZPOCET | 0 | 0 | 0 | 0 | 0 | 1 | 0 | 4 | -1320288482
| PP |  | trouba kameninová glazovaná DN 500mm L2,50m spojovací systém C Třída 120 | [15 empty] | PP | 2
| VV |  | "stoka 1"0,75*2"ks" |  | 1.5 | [13 empty] | VV | 2 | 2 | True | 1 | ROZPOCET
| VV |  | 1,5*1,015 'Přepočtené koeficientem množství |  | 1.523 | [13 empty] | VV | 2 | 2 | False | 1 | ROZPOCET
68 | K | 850245121 | Výřez nebo výsek na potrubí z trub litinových tlakových nebo plastických hmot DN 80 | kus | 4 |  | 0 | CS ÚRS 2018 01 |  |  | základní |  | 0 | 0 | 0 | 0 | 0 | 4 | K | 2 |  |  |  | ROZPOCET | 0 | 0 | 0 | 0 | 0 | 1 | 0 | 4 | -1826687741
| PP |  | Výřez nebo výsek na potrubí z trub litinových tlakových nebo plasických hmot DN 80 | [15 empty] | PP | 2
| PSC |  | Poznámka k souboru cen: 1. Ceny výřezu nebo výseku na potrubí z trub litinových tlakových nebo plastických hmot jsou určeny pro dva řezy nebo seky prováděné na potrubí dodatečně. 2. V cenách jsou započteny náklady na: a) ohlášení uzavíraní vody, b) uzavření a otevření šoupat, c) vypuštění a napuštění vody, d) odvzdušnění potrubí, e) strojní nebo ruční výřez potrubí, f) nutné úpravy výkopu v prostoru provádění. | [15 empty] | PSC | 2
| VV |  | "8,8a"3 |  | 3 | [13 empty] | VV | 2 | 2 | True | 0 | ROZPOCET
| VV |  | "15"1 |  | 1 | [13 empty] | VV | 2 | 2 | True | 0 | ROZPOCET
| VV |  | Součet |  | 4 | [13 empty] | VV | 2 | 4 | True | 1 | ROZPOCET
69 | K | 850355121 | Výřez nebo výsek na potrubí z trub litinových tlakových nebo plastických hmot DN 200 | kus | 3 |  | 0 | CS ÚRS 2018 01 |  |  | základní |  | 0 | 0 | 0 | 0 | 0 | 4 | K | 2 |  |  |  | ROZPOCET | 0 | 0 | 0 | 0 | 0 | 1 | 0 | 4 | 371073371
| PP |  | Výřez nebo výsek na potrubí z trub litinových tlakových nebo plasických hmot DN 200 | [15 empty] | PP | 2
| PSC |  | Poznámka k souboru cen: 1. Ceny výřezu nebo výseku na potrubí z trub litinových tlakových nebo plastických hmot jsou určeny pro dva řezy nebo seky prováděné na potrubí dodatečně. 2. V cenách jsou započteny náklady na: a) ohlášení uzavíraní vody, b) uzavření a otevření šoupat, c) vypuštění a napuštění vody, d) odvzdušnění potrubí, e) strojní nebo ruční výřez potrubí, f) nutné úpravy výkopu v prostoru provádění. | [15 empty] | PSC | 2
| VV |  | "4"2 |  | 2 | [13 empty] | VV | 2 | 2 | True | 0 | ROZPOCET
| VV |  | "7a"1 |  | 1 | [13 empty] | VV | 2 | 2 | True | 0 | ROZPOCET
| VV |  | Součet |  | 3 | [13 empty] | VV | 2 | 4 | True | 1 | ROZPOCET
70 | K | 850365121 | Výřez nebo výsek na potrubí z trub litinových tlakových nebo plastických hmot DN 250 | kus | 2 |  | 0 | CS ÚRS 2018 01 |  |  | základní |  | 0 | 0 | 0 | 0 | 0 | 4 | K | 2 |  |  |  | ROZPOCET | 0 | 0 | 0 | 0 | 0 | 1 | 0 | 4 | 1900914460
| PP |  | Výřez nebo výsek na potrubí z trub litinových tlakových nebo plasických hmot DN 250 | [15 empty] | PP | 2
| PSC |  | Poznámka k souboru cen: 1. Ceny výřezu nebo výseku na potrubí z trub litinových tlakových nebo plastických hmot jsou určeny pro dva řezy nebo seky prováděné na potrubí dodatečně. 2. V cenách jsou započteny náklady na: a) ohlášení uzavíraní vody, b) uzavření a otevření šoupat, c) vypuštění a napuštění vody, d) odvzdušnění potrubí, e) strojní nebo ruční výřez potrubí, f) nutné úpravy výkopu v prostoru provádění. | [15 empty] | PSC | 2
| VV |  | "3"1 |  | 1 | [13 empty] | VV | 2 | 2 | True | 0 | ROZPOCET
| VV |  | "4"1 |  | 1 | [13 empty] | VV | 2 | 2 | True | 0 | ROZPOCET
| VV |  | Součet |  | 2 | [13 empty] | VV | 2 | 4 | True | 1 | ROZPOCET
71 | K | 851241131 | Montáž potrubí z trub litinových hrdlových s integrovaným těsněním otevřený výkop DN 80 | m | 83 |  | 0 | CS ÚRS 2018 01 |  |  | základní |  | 0 | 0 | 0 | 0 | 0 | 4 | K | 2 |  |  |  | ROZPOCET | 0 | 0 | 0 | 0 | 0 | 1 | 0 | 4 | 1002936240
| PP |  | Montáž potrubí z trub litinových tlakových hrdlových v otevřeném výkopu s integrovaným těsněním DN 80 | [15 empty] | PP | 2
| PSC |  | Poznámka k souboru cen: 1. V cenách souboru cen nejsou započteny náklady na: a) dodání potrubí; toto se oceňuje ve specifikaci, b) montáž tvarovek, c) podkladní konstrukci ze štěrkopísku - podkladní vrstva ze štěrkopísku se oceňue cenou 564 28-1111 Podklad ze štěrkopísku, d) zásyp potrubí, který se oceňuje cenami souboru 174 . 0-11 Zásyp sypaninou z jakékoliv horniny, katalogu 800-1 Zemní práce části A 01. 2. Ceny montáže potrubí -1131 jsou určeny pro systémy těsněné elastickými kroužky a -1211 těsnícími kroužky a zámkovým spojem. Tyto se také oceňují ve specifikaci, nejsou-li zahrnuty již v ceně dodávky trub. | [15 empty] | PSC | 2
| VV |  | "řad 8,8a"78 |  | 78 | [13 empty] | VV | 2 | 2 | True | 0 | ROZPOCET
| VV |  | "řad 10"5,0 |  | 5 | [13 empty] | VV | 2 | 2 | True | 0 | ROZPOCET
| VV |  | Součet |  | 83 | [13 empty] | VV | 2 | 4 | True | 1 | ROZPOCET
72 | M | 55253000 | trouba vodovodní litinová hrdlová pozinkovaná hrdlová 6 m DN 80 mm | m | 5.05 |  | 0 | CS ÚRS 2018 01 |  |  | základní |  | 0 | 0.0145 | 0.073225 | 0 | 0 | 8 | M | 2 |  |  |  | ROZPOCET | 0 | 0 | 0 | 0 | 0 | 1 | 0 | 4 | 1280400764
| PP |  | trouba vodovodní litinová hrdlová pozinkovaná hrdlová 6 m DN 80 mm | [15 empty] | PP | 2
| VV |  | "10 vodovod"5 |  | 5 | [13 empty] | VV | 2 | 2 | True | 1 | ROZPOCET
| VV |  | 5*1,01 'Přepočtené koeficientem množství |  | 5.05 | [13 empty] | VV | 2 | 2 | False | 1 | ROZPOCET
73 | M | 55253149 | trouba kanalizační hrdlová litinová pozinkovaná s krycí epoxidovou vrstvou, jištěný spoj, 6 m DN 80 | m | 78.78 |  | 0 | CS ÚRS 2018 01 |  |  | základní |  | 0 | 0.0145 | 1.1423 | 0 | 0 | 8 | M | 2 |  |  |  | ROZPOCET | 0 | 0 | 0 | 0 | 0 | 1 | 0 | 4 | 146055054
| PP |  | trouba kanalizační hrdlová litinová pozinkovaná s krycí epoxidovou vrstvou, jištěný spoj, 6 m DN 80 | [15 empty] | PP | 2
| VV |  | "stoka 8,8a"78,0 |  | 78 | [13 empty] | VV | 2 | 2 | True | 1 | ROZPOCET
| VV |  | 78*1,01 'Přepočtené koeficientem množství |  | 78.78 | [13 empty] | VV | 2 | 2 | False | 1 | ROZPOCET
74 | K | 85124113R | Demontáž potrubí z trub litinových hrdlových s integrovaným těsněním otevřený výkop DN 80 | m | 53.6 |  | 0 | R-položka |  |  | základní |  | 0 | 0 | 0 | 0.015 | 0.804 | 4 | K | 2 |  |  |  | ROZPOCET | 0 | 0 | 0 | 0 | 0 | 1 | 0 | 4 | -241622796
| PP |  | Montáž potrubí z trub litinových tlakových hrdlových v otevřeném výkopu s integrovaným těsněním DN 80 | [15 empty] | PP | 2
| VV |  | vodovod do provozní budovy | [15 empty] | VV | 2 | 1 | True | 0 | ROZPOCET
| VV |  | 53,6 |  | 53.6 | [13 empty] | VV | 2 | 2 | True | 1 | ROZPOCET
75 | K | 851351131 | Montáž potrubí z trub litinových hrdlových s integrovaným těsněním otevřený výkop DN 200 | m | 32 |  | 0 | CS ÚRS 2018 01 |  |  | základní |  | 0 | 0 | 0 | 0 | 0 | 4 | K | 2 |  |  |  | ROZPOCET | 0 | 0 | 0 | 0 | 0 | 1 | 0 | 4 | 715148061
| PP |  | Montáž potrubí z trub litinových tlakových hrdlových v otevřeném výkopu s integrovaným těsněním DN 200 | [15 empty] | PP | 2
| PSC |  | Poznámka k souboru cen: 1. V cenách souboru cen nejsou započteny náklady na: a) dodání potrubí; toto se oceňuje ve specifikaci, b) montáž tvarovek, c) podkladní konstrukci ze štěrkopísku - podkladní vrstva ze štěrkopísku se oceňue cenou 564 28-1111 Podklad ze štěrkopísku, d) zásyp potrubí, který se oceňuje cenami souboru 174 . 0-11 Zásyp sypaninou z jakékoliv horniny, katalogu 800-1 Zemní práce části A 01. 2. Ceny montáže potrubí -1131 jsou určeny pro systémy těsněné elastickými kroužky a -1211 těsnícími kroužky a zámkovým spojem. Tyto se také oceňují ve specifikaci, nejsou-li zahrnuty již v ceně dodávky trub. | [15 empty] | PSC | 2
| VV |  | "stoka 3"2,0 |  | 2 | [13 empty] | VV | 2 | 2 | True | 0 | ROZPOCET
| VV |  | "stoka 4"26,0 |  | 26 | [13 empty] | VV | 2 | 2 | True | 0 | ROZPOCET
| VV |  | "stoka 7a"4,0 |  | 4 | [13 empty] | VV | 2 | 2 | True | 0 | ROZPOCET
| VV |  | Součet |  | 32 | [13 empty] | VV | 2 | 4 | True | 1 | ROZPOCET
76 | M | 55253114 | trouba kanalizační hrdlová litinová pozinkovaná 6 m DN 200 mm | m | 32.32 |  | 0 | CS ÚRS 2018 01 |  |  | základní |  | 0 | 0.036 | 1.1635 | 0 | 0 | 8 | M | 2 |  |  |  | ROZPOCET | 0 | 0 | 0 | 0 | 0 | 1 | 0 | 4 | -1713526343
| PP |  | trouba kanalizační hrdlová litinová pozinkovaná 6 m DN 200 mm | [15 empty] | PP | 2
| VV |  | 32*1,01 'Přepočtené koeficientem množství |  | 32.32 | [13 empty] | VV | 2 | 2 | False | 1 | ROZPOCET
77 | K | 851361131 | Montáž potrubí z trub litinových hrdlových s integrovaným těsněním otevřený výkop DN 250 | m | 87.5 |  | 0 | CS ÚRS 2018 01 |  |  | základní |  | 0 | 0 | 0 | 0 | 0 | 4 | K | 2 |  |  |  | ROZPOCET | 0 | 0 | 0 | 0 | 0 | 1 | 0 | 4 | -654494563
| PP |  | Montáž potrubí z trub litinových tlakových hrdlových v otevřeném výkopu s integrovaným těsněním DN 250 | [15 empty] | PP | 2
| PSC |  | Poznámka k souboru cen: 1. V cenách souboru cen nejsou započteny náklady na: a) dodání potrubí; toto se oceňuje ve specifikaci, b) montáž tvarovek, c) podkladní konstrukci ze štěrkopísku - podkladní vrstva ze štěrkopísku se oceňue cenou 564 28-1111 Podklad ze štěrkopísku, d) zásyp potrubí, který se oceňuje cenami souboru 174 . 0-11 Zásyp sypaninou z jakékoliv horniny, katalogu 800-1 Zemní práce části A 01. 2. Ceny montáže potrubí -1131 jsou určeny pro systémy těsněné elastickými kroužky a -1211 těsnícími kroužky a zámkovým spojem. Tyto se také oceňují ve specifikaci, nejsou-li zahrnuty již v ceně dodávky trub. | [15 empty] | PSC | 2
| VV |  | "stoka 3"43,0 |  | 43 | [13 empty] | VV | 2 | 2 | True | 0 | ROZPOCET
| VV |  | "stoka 4"28,0 |  | 28 | [13 empty] | VV | 2 | 2 | True | 0 | ROZPOCET
| VV |  | "vodovod 15"6,5 |  | 6.5 | [13 empty] | VV | 2 | 2 | True | 0 | ROZPOCET
| VV |  | "stoka 16"10,0 |  | 10 | [13 empty] | VV | 2 | 2 | True | 0 | ROZPOCET
| VV |  | Součet |  | 87.5 | [13 empty] | VV | 2 | 4 | True | 1 | ROZPOCET
78 | M | 55253005 | trouba vodovodní litinová hrdlová pozinkovaná hrdlová 6 m DN 250 mm | m | 6.565 |  | 0 | CS ÚRS 2018 01 |  |  | základní |  | 0 | 0.048 | 0.31512 | 0 | 0 | 8 | M | 2 |  |  |  | ROZPOCET | 0 | 0 | 0 | 0 | 0 | 1 | 0 | 4 | 648250120
| PP |  | trouba vodovodní litinová hrdlová pozinkovaná hrdlová 6 m DN 250 mm | [15 empty] | PP | 2
| VV |  | 6,5 |  | 6.5 | [13 empty] | VV | 2 | 2 | True | 1 | ROZPOCET
| VV |  | 6,5*1,01 'Přepočtené koeficientem množství |  | 6.565 | [13 empty] | VV | 2 | 2 | False | 1 | ROZPOCET
79 | M | 55253115 | trouba kanalizační hrdlová litinová pozinkovaná 6 m DN 250 mm | m | 81.81 |  | 0 | CS ÚRS 2018 01 |  |  | základní |  | 0 | 0.048 | 3.9269 | 0 | 0 | 8 | M | 2 |  |  |  | ROZPOCET | 0 | 0 | 0 | 0 | 0 | 1 | 0 | 4 | 397802855
| PP |  | trouba kanalizační hrdlová litinová pozinkovaná 6 m DN 250 mm | [15 empty] | PP | 2
| VV |  | 81 |  | 81 | [13 empty] | VV | 2 | 2 | True | 1 | ROZPOCET
| VV |  | 81*1,01 'Přepočtené koeficientem množství |  | 81.81 | [13 empty] | VV | 2 | 2 | False | 1 | ROZPOCET
80 | M | 55260000 | kroužky,těsnění,manžety, nátěry opravné | kpl | 1 |  | 0 | R-položka |  |  | základní |  | 0 | 0 | 0 | 0 | 0 | 8 | M | 2 |  |  |  | ROZPOCET | 0 | 0 | 0 | 0 | 0 | 1 | 0 | 4 | -658193918
| PP |  | kroužky,těsnění,manžety, nátěry opravné | [15 empty] | PP | 2
| VV |  | 1 |  | 1 | [13 empty] | VV | 2 | 2 | True | 1 | ROZPOCET
81 | K | 857241131 | Montáž litinových tvarovek jednoosých hrdlových otevřený výkop s integrovaným těsněním DN 80 | kus | 23 |  | 0 | CS ÚRS 2018 01 |  |  | základní |  | 0 | 0 | 0 | 0 | 0 | 4 | K | 2 |  |  |  | ROZPOCET | 0 | 0 | 0 | 0 | 0 | 1 | 0 | 4 | 43639063
| PP |  | Montáž litinových tvarovek na potrubí litinovém tlakovém jednoosých na potrubí z trub hrdlových v otevřeném výkopu, kanálu nebo v šachtě s integrovaným těsněním DN 80 | [15 empty] | PP | 2
| PSC |  | Poznámka k souboru cen: 1. V cenách souboru cen nejsou započteny náklady na: a) dodání tvarovek; tyto se oceňují ve specifikaci, b) podkladní konstrukci ze štěrkopísku - podkladní vrstva ze štěrkopísku se oceňuje cenou 564 28-111 Podklad ze štěrkopísku. 2. V cenách 857 ..-1141, -1151, -3141 a -3151 nejsou započteny náklady nadodání těsnících nebo zámkových kroužků; tyto se oceňují ve specifikaci. | [15 empty] | PSC | 2
| VV |  | "8,8a"2+3+1+6+1+1 |  | 14 | [13 empty] | VV | 2 | 2 | True | 0 | ROZPOCET
| VV |  | "15"1+1+1 |  | 3 | [13 empty] | VV | 2 | 2 | True | 0 | ROZPOCET
| VV |  | "10"1+1+1+1 |  | 4 | [13 empty] | VV | 2 | 2 | True | 0 | ROZPOCET
| VV |  | "9"2 |  | 2 | [13 empty] | VV | 2 | 2 | True | 0 | ROZPOCET
| VV |  | Součet |  | 23 | [13 empty] | VV | 2 | 4 | True | 1 | ROZPOCET
82 | M | 55254046 | koleno přírubové z tvárné litiny,práškový epoxid tl250µm s patkou N-kus DN 65mm | kus | 1.01 |  | 0 | CS ÚRS 2018 01 |  |  | základní |  | 0 | 0.0157 | 0.015857 | 0 | 0 | 8 | M | 2 |  |  |  | ROZPOCET | 0 | 0 | 0 | 0 | 0 | 1 | 0 | 4 | -1056582316
| PP |  | koleno přírubové z tvárné litiny,práškový epoxid tl250µm s patkou N-kus DN 65mm | [15 empty] | PP | 2
| VV |  | "9"1 |  | 1 | [13 empty] | VV | 2 | 2 | True | 1 | ROZPOCET
| VV |  | 1*1,01 'Přepočtené koeficientem množství |  | 1.01 | [13 empty] | VV | 2 | 2 | False | 1 | ROZPOCET
83 | M | 5525348R | tvarovka přírubová litinová F-kus DN 80mm dl.0,7m s kotvou | kus | 3.03 |  | 0 | R-položka |  |  | základní |  | 0 | 0.0077 | 0.023331 | 0 | 0 | 8 | M | 2 |  |  |  | ROZPOCET | 0 | 0 | 0 | 0 | 0 | 1 | 0 | 4 | -572567861
| PP |  | tvarovka přírubová litinová s hladkým koncem,práškový epoxid tl250µm F-kus DN 80mm | [15 empty] | PP | 2
| VV |  | "10"1 |  | 1 | [13 empty] | VV | 2 | 2 | True | 0 | ROZPOCET
| VV |  | "8,8a"2 |  | 2 | [13 empty] | VV | 2 | 2 | True | 0 | ROZPOCET
| VV |  | Součet |  | 3 | [13 empty] | VV | 2 | 4 | True | 1 | ROZPOCET
| VV |  | 3*1,01 'Přepočtené koeficientem množství |  | 3.03 | [13 empty] | VV | 2 | 2 | False | 1 | ROZPOCET
84 | M | 55250642 | koleno přírubové s patkou PP litinové DN 80 | kus | 3.03 |  | 0 | CS ÚRS 2018 01 |  |  | základní |  | 0 | 0.0141 | 0.042723 | 0 | 0 | 8 | M | 2 |  |  |  | ROZPOCET | 0 | 0 | 0 | 0 | 0 | 1 | 0 | 4 | 594399026
| PP |  | koleno přírubové s patkou PP litinové DN 80 | [15 empty] | PP | 2
| VV |  | "8,8a"1 |  | 1 | [13 empty] | VV | 2 | 2 | True | 0 | ROZPOCET
| VV |  | "15"1 |  | 1 | [13 empty] | VV | 2 | 2 | True | 0 | ROZPOCET
| VV |  | "10"1 |  | 1 | [13 empty] | VV | 2 | 2 | True | 0 | ROZPOCET
| VV |  | Součet |  | 3 | [13 empty] | VV | 2 | 4 | True | 1 | ROZPOCET
| VV |  | 3*1,01 'Přepočtené koeficientem množství |  | 3.03 | [13 empty] | VV | 2 | 2 | False | 1 | ROZPOCET
85 | M | 55259910 | koleno přírubové P tvárná litina DN80-11,25° | kus | 2.02 |  | 0 | CS ÚRS 2018 01 |  |  | základní |  | 0 | 0.0096 | 0.019392 | 0 | 0 | 8 | M | 2 |  |  |  | ROZPOCET | 0 | 0 | 0 | 0 | 0 | 1 | 0 | 4 | 165881120
| PP |  | koleno přírubové P tvárná litina DN80-11,25° | [15 empty] | PP | 2
| VV |  | "8,8a"2 |  | 2 | [13 empty] | VV | 2 | 2 | True | 1 | ROZPOCET
| VV |  | 2*1,01 'Přepočtené koeficientem množství |  | 2.02 | [13 empty] | VV | 2 | 2 | False | 1 | ROZPOCET
86 | M | 55259970 | koleno přírubové P tvárná litina DN80-45° | kus | 6.06 |  | 0 | CS ÚRS 2018 01 |  |  | základní |  | 0 | 0.01 | 0.0606 | 0 | 0 | 8 | M | 2 |  |  |  | ROZPOCET | 0 | 0 | 0 | 0 | 0 | 1 | 0 | 4 | 1894633935
| PP |  | koleno přírubové P tvárná litina DN80-45° | [15 empty] | PP | 2
| VV |  | "8,8a"6 |  | 6 | [13 empty] | VV | 2 | 2 | True | 1 | ROZPOCET
| VV |  | 6*1,01 'Přepočtené koeficientem množství |  | 6.06 | [13 empty] | VV | 2 | 2 | False | 1 | ROZPOCET
87 | M | 55259982 | koleno přírubové Q tvárná litina DN80-90° | kus | 1.01 |  | 0 | CS ÚRS 2018 01 |  |  | základní |  | 0 | 0.0112 | 0.011312 | 0 | 0 | 8 | M | 2 |  |  |  | ROZPOCET | 0 | 0 | 0 | 0 | 0 | 1 | 0 | 4 | -401070859
| PP |  | koleno přírubové Q tvárná litina DN80-90° | [15 empty] | PP | 2
| VV |  | "10"1 |  | 1 | [13 empty] | VV | 2 | 2 | True | 1 | ROZPOCET
| VV |  | 1*1,01 'Přepočtené koeficientem množství |  | 1.01 | [13 empty] | VV | 2 | 2 | False | 1 | ROZPOCET
88 | M | 55252230 | TP DN80 dl.0,65m | kus | 1.01 |  | 0 | R-položka |  |  | základní |  | 0 | 0 | 0 | 0 | 0 | 8 | M | 2 |  |  |  | ROZPOCET | 0 | 0 | 0 | 0 | 0 | 1 | 0 | 4 | 1983737352
| PP |  | TP DN80 dl.0,65m | [15 empty] | PP | 2
| VV |  | "10"1 |  | 1 | [13 empty] | VV | 2 | 2 | True | 1 | ROZPOCET
| VV |  | 1*1,01 'Přepočtené koeficientem množství |  | 1.01 | [13 empty] | VV | 2 | 2 | False | 1 | ROZPOCET
89 | M | 5525389R | tvarovka přírubová s hrdlem TYTON z tvárné litiny,práškový epoxid tl250µm EU-kus DN80 | kus | 4.04 |  | 0 | R-položka |  |  | základní |  | 0 | 0.0069 | 0.027876 | 0 | 0 | 8 | M | 2 |  |  |  | ROZPOCET | 0 | 0 | 0 | 0 | 0 | 1 | 0 | 4 | -2046879526
| PP |  | tvarovka přírubová s hrdlem TYTON z tvárné litiny,práškový epoxid tl250µm EU-kus DN80 L130mm | [15 empty] | PP | 2
| VV |  | "8,8a"3,0 |  | 3 | [13 empty] | VV | 2 | 2 | True | 0 | ROZPOCET
| VV |  | "15"1,0 |  | 1 | [13 empty] | VV | 2 | 2 | True | 0 | ROZPOCET
| VV |  | Součet |  | 4 | [13 empty] | VV | 2 | 4 | True | 1 | ROZPOCET
| VV |  | 4*1,01 'Přepočtené koeficientem množství |  | 4.04 | [13 empty] | VV | 2 | 2 | False | 1 | ROZPOCET
90 | K | 857243131 | Montáž litinových tvarovek odbočných hrdlových otevřený výkop s integrovaným těsněním DN 80 | kus | 2 |  | 0 | CS ÚRS 2018 01 |  |  | základní |  | 0 | 0 | 0 | 0 | 0 | 4 | K | 2 |  |  |  | ROZPOCET | 0 | 0 | 0 | 0 | 0 | 1 | 0 | 4 | 1643732146
| PP |  | Montáž litinových tvarovek na potrubí litinovém tlakovém odbočných na potrubí z trub hrdlových v otevřeném výkopu, kanálu nebo v šachtě s integrovaným těsněním DN 80 | [15 empty] | PP | 2
| PSC |  | Poznámka k souboru cen: 1. V cenách souboru cen nejsou započteny náklady na: a) dodání tvarovek; tyto se oceňují ve specifikaci, b) podkladní konstrukci ze štěrkopísku - podkladní vrstva ze štěrkopísku se oceňuje cenou 564 28-111 Podklad ze štěrkopísku. 2. V cenách 857 ..-1141, -1151, -3141 a -3151 nejsou započteny náklady nadodání těsnících nebo zámkových kroužků; tyto se oceňují ve specifikaci. | [15 empty] | PSC | 2
| VV |  | "8,8a"1 |  | 1 | [13 empty] | VV | 2 | 2 | True | 0 | ROZPOCET
| VV |  | "10"1 |  | 1 | [13 empty] | VV | 2 | 2 | True | 0 | ROZPOCET
| VV |  | Součet |  | 2 | [13 empty] | VV | 2 | 4 | True | 1 | ROZPOCET
91 | M | 55253809 | tvarovka hrdlová s hrdlovou odbočkou z tvárné litiny,práškový epoxid, tl.250µm MMB-kus DN 80/80 mm | kus | 2.02 |  | 0 | CS ÚRS 2018 01 |  |  | základní |  | 0 | 0.0115 | 0.02323 | 0 | 0 | 8 | M | 2 |  |  |  | ROZPOCET | 0 | 0 | 0 | 0 | 0 | 1 | 0 | 4 | -365891269
| PP |  | tvarovka hrdlová s hrdlovou odbočkou z tvárné litiny,práškový epoxid, tl.250µm MMB-kus DN 80/80 mm | [15 empty] | PP | 2
| VV |  | 2*1,01 'Přepočtené koeficientem množství |  | 2.02 | [13 empty] | VV | 2 | 2 | False | 1 | ROZPOCET
92 | K | 857351131 | Montáž litinových tvarovek jednoosých hrdlových otevřený výkop s integrovaným těsněním DN 200 | kus | 12 |  | 0 | CS ÚRS 2018 01 |  |  | základní |  | 0 | 0 | 0 | 0 | 0 | 4 | K | 2 |  |  |  | ROZPOCET | 0 | 0 | 0 | 0 | 0 | 1 | 0 | 4 | 1999876912
| PP |  | Montáž litinových tvarovek na potrubí litinovém tlakovém jednoosých na potrubí z trub hrdlových v otevřeném výkopu, kanálu nebo v šachtě s integrovaným těsněním DN 200 | [15 empty] | PP | 2
| PSC |  | Poznámka k souboru cen: 1. V cenách souboru cen nejsou započteny náklady na: a) dodání tvarovek; tyto se oceňují ve specifikaci, b) podkladní konstrukci ze štěrkopísku - podkladní vrstva ze štěrkopísku se oceňuje cenou 564 28-111 Podklad ze štěrkopísku. 2. V cenách 857 ..-1141, -1151, -3141 a -3151 nejsou započteny náklady nadodání těsnících nebo zámkových kroužků; tyto se oceňují ve specifikaci. | [15 empty] | PSC | 2
| VV |  | "3"1 |  | 1 | [13 empty] | VV | 2 | 2 | True | 0 | ROZPOCET
| VV |  | "4"4+2+1 |  | 7 | [13 empty] | VV | 2 | 2 | True | 0 | ROZPOCET
| VV |  | "7a"1+2+1 |  | 4 | [13 empty] | VV | 2 | 2 | True | 0 | ROZPOCET
| VV |  | Součet |  | 12 | [13 empty] | VV | 2 | 4 | True | 1 | ROZPOCET
93 | M | 55253493 | tvarovka přírubová litinová s hladkým koncem,práškový epoxid tl250µm F-kus DN 200mm | kus | 6.06 |  | 0 | CS ÚRS 2018 01 |  |  | základní |  | 0 | 0.023 | 0.13938 | 0 | 0 | 8 | M | 2 |  |  |  | ROZPOCET | 0 | 0 | 0 | 0 | 0 | 1 | 0 | 4 | -1649415682
| PP |  | tvarovka přírubová litinová s hladkým koncem,práškový epoxid tl250µm F-kus DN 200mm | [15 empty] | PP | 2
| VV |  | "3"1 |  | 1 | [13 empty] | VV | 2 | 2 | True | 0 | ROZPOCET
| VV |  | "4"4 |  | 4 | [13 empty] | VV | 2 | 2 | True | 0 | ROZPOCET
| VV |  | "7a"1 |  | 1 | [13 empty] | VV | 2 | 2 | True | 0 | ROZPOCET
| VV |  | Součet |  | 6 | [13 empty] | VV | 2 | 4 | True | 1 | ROZPOCET
| VV |  | 6*1,01 'Přepočtené koeficientem množství |  | 6.06 | [13 empty] | VV | 2 | 2 | False | 1 | ROZPOCET
94 | M | 55253896 | tvarovka přírubová s hrdlem z tvárné litiny,práškový epoxid, tl.250µm EU-kus DN200 L140 mm | kus | 2.02 |  | 0 | CS ÚRS 2018 01 |  |  | základní |  | 0 | 0.0186 | 0.037572 | 0 | 0 | 8 | M | 2 |  |  |  | ROZPOCET | 0 | 0 | 0 | 0 | 0 | 1 | 0 | 4 | -946805019
| PP |  | tvarovka přírubová s hrdlem z tvárné litiny,práškový epoxid, tl.250µm EU-kus DN200 L140 mm | [15 empty] | PP | 2
| VV |  | "7a"2 |  | 2 | [13 empty] | VV | 2 | 2 | True | 1 | ROZPOCET
| VV |  | 2*1,01 'Přepočtené koeficientem množství |  | 2.02 | [13 empty] | VV | 2 | 2 | False | 1 | ROZPOCET
95 | M | 55253944 | koleno hrdlové z tvárné litiny,práškový epoxid, tl.250µm MMK-kus DN 200-45° | kus | 2.02 |  | 0 | CS ÚRS 2018 01 |  |  | základní |  | 0 | 0.0241 | 0.048682 | 0 | 0 | 8 | M | 2 |  |  |  | ROZPOCET | 0 | 0 | 0 | 0 | 0 | 1 | 0 | 4 | 178337598
| PP |  | koleno hrdlové z tvárné litiny,práškový epoxid, tl.250µm MMK-kus DN 200-45° | [15 empty] | PP | 2
| VV |  | "4"2 |  | 2 | [13 empty] | VV | 2 | 2 | True | 1 | ROZPOCET
| VV |  | 2*1,01 'Přepočtené koeficientem množství |  | 2.02 | [13 empty] | VV | 2 | 2 | False | 1 | ROZPOCET
96 | M | 55253872 | přechod hrdlový z tvárné litiny,práškový epoxid, tl.250µm MMR-kus DN 250/200 mm | kus | 1.01 |  | 0 | CS ÚRS 2018 01 |  |  | základní |  | 0 | 0.025 | 0.02525 | 0 | 0 | 8 | M | 2 |  |  |  | ROZPOCET | 0 | 0 | 0 | 0 | 0 | 1 | 0 | 4 | 703992082
| PP |  | přechod hrdlový z tvárné litiny,práškový epoxid, tl.250µm MMR-kus DN 250/200 mm | [15 empty] | PP | 2
| VV |  | "4"1 |  | 1 | [13 empty] | VV | 2 | 2 | True | 1 | ROZPOCET
| VV |  | 1*1,01 'Přepočtené koeficientem množství |  | 1.01 | [13 empty] | VV | 2 | 2 | False | 1 | ROZPOCET
97 | K | 857353131 | Montáž litinových tvarovek odbočných hrdlových otevřený výkop s integrovaným těsněním DN 200 | kus | 3 |  | 0 | CS ÚRS 2018 01 |  |  | základní |  | 0 | 0 | 0 | 0 | 0 | 4 | K | 2 |  |  |  | ROZPOCET | 0 | 0 | 0 | 0 | 0 | 1 | 0 | 4 | -396921888
| PP |  | Montáž litinových tvarovek na potrubí litinovém tlakovém odbočných na potrubí z trub hrdlových v otevřeném výkopu, kanálu nebo v šachtě s integrovaným těsněním DN 200 | [15 empty] | PP | 2
| PSC |  | Poznámka k souboru cen: 1. V cenách souboru cen nejsou započteny náklady na: a) dodání tvarovek; tyto se oceňují ve specifikaci, b) podkladní konstrukci ze štěrkopísku - podkladní vrstva ze štěrkopísku se oceňuje cenou 564 28-111 Podklad ze štěrkopísku. 2. V cenách 857 ..-1141, -1151, -3141 a -3151 nejsou započteny náklady nadodání těsnících nebo zámkových kroužků; tyto se oceňují ve specifikaci. | [15 empty] | PSC | 2
| VV |  | "4"2 |  | 2 | [13 empty] | VV | 2 | 2 | True | 0 | ROZPOCET
| VV |  | "7a"1 |  | 1 | [13 empty] | VV | 2 | 2 | True | 0 | ROZPOCET
| VV |  | Součet |  | 3 | [13 empty] | VV | 2 | 4 | True | 1 | ROZPOCET
98 | M | 55253824 | tvarovka hrdlová s hrdlovou odbočkou z tvárné litiny,práškový epoxid, tl.250µm MMB-kus DN 200/200 mm | kus | 2.02 |  | 0 | CS ÚRS 2018 01 |  |  | základní |  | 0 | 0.04 | 0.0808 | 0 | 0 | 8 | M | 2 |  |  |  | ROZPOCET | 0 | 0 | 0 | 0 | 0 | 1 | 0 | 4 | 661776834
| PP |  | tvarovka hrdlová s hrdlovou odbočkou z tvárné litiny,práškový epoxid, tl.250µm MMB-kus DN 200/200 mm | [15 empty] | PP | 2
| VV |  | "4"2 |  | 2 | [13 empty] | VV | 2 | 2 | True | 1 | ROZPOCET
| VV |  | 2*1,01 'Přepočtené koeficientem množství |  | 2.02 | [13 empty] | VV | 2 | 2 | False | 1 | ROZPOCET
99 | M | 55253533 | tvarovka přírubová litinová s přírubovou odbočkou,práškový epoxid tl250µm T-kus DN 200/100mm | kus | 1.01 |  | 0 | CS ÚRS 2018 01 |  |  | základní |  | 0 | 0.043 | 0.04343 | 0 | 0 | 8 | M | 2 |  |  |  | ROZPOCET | 0 | 0 | 0 | 0 | 0 | 1 | 0 | 4 | -1282775860
| PP |  | tvarovka přírubová litinová s přírubovou odbočkou,práškový epoxid tl250µm T-kus DN 200/100mm | [15 empty] | PP | 2
| VV |  | "7a"1 |  | 1 | [13 empty] | VV | 2 | 2 | True | 1 | ROZPOCET
| VV |  | 1*1,01 'Přepočtené koeficientem množství |  | 1.01 | [13 empty] | VV | 2 | 2 | False | 1 | ROZPOCET
100 | K | 857361131 | Montáž litinových tvarovek jednoosých hrdlových otevřený výkop s integrovaným těsněním DN 250 | kus | 19 |  | 0 | CS ÚRS 2018 01 |  |  | základní |  | 0 | 0 | 0 | 0 | 0 | 4 | K | 2 |  |  |  | ROZPOCET | 0 | 0 | 0 | 0 | 0 | 1 | 0 | 4 | -1055282351
| PP |  | Montáž litinových tvarovek na potrubí litinovém tlakovém jednoosých na potrubí z trub hrdlových v otevřeném výkopu, kanálu nebo v šachtě s integrovaným těsněním DN 250 | [15 empty] | PP | 2
| PSC |  | Poznámka k souboru cen: 1. V cenách souboru cen nejsou započteny náklady na: a) dodání tvarovek; tyto se oceňují ve specifikaci, b) podkladní konstrukci ze štěrkopísku - podkladní vrstva ze štěrkopísku se oceňuje cenou 564 28-111 Podklad ze štěrkopísku. 2. V cenách 857 ..-1141, -1151, -3141 a -3151 nejsou započteny náklady nadodání těsnících nebo zámkových kroužků; tyto se oceňují ve specifikaci. | [15 empty] | PSC | 2
| VV |  | "3"2+2+2+2+1 |  | 9 | [13 empty] | VV | 2 | 2 | True | 0 | ROZPOCET
| VV |  | "4"1+1+1+1 |  | 4 | [13 empty] | VV | 2 | 2 | True | 0 | ROZPOCET
| VV |  | "16"1+1+1+2+1 |  | 6 | [13 empty] | VV | 2 | 2 | True | 0 | ROZPOCET
| VV |  | Součet |  | 19 | [13 empty] | VV | 2 | 4 | True | 1 | ROZPOCET
101 | M | 55253316 | F kus DN 250 dl.0,4m | kus | 3.03 |  | 0 | R-položka |  |  | základní |  | 0 | 0.037 | 0.11211 | 0 | 0 | 8 | M | 2 |  |  |  | ROZPOCET | 0 | 0 | 0 | 0 | 0 | 1 | 0 | 4 | 1698635702
| PP |  | F kus DN 250 dl.0,4m | [15 empty] | PP | 2
| VV |  | "3"2 |  | 2 | [13 empty] | VV | 2 | 2 | True | 0 | ROZPOCET
| VV |  | "16"1 |  | 1 | [13 empty] | VV | 2 | 2 | True | 0 | ROZPOCET
| VV |  | Součet |  | 3 | [13 empty] | VV | 2 | 4 | True | 1 | ROZPOCET
| VV |  | 3*1,01 'Přepočtené koeficientem množství |  | 3.03 | [13 empty] | VV | 2 | 2 | False | 1 | ROZPOCET
102 | M | 5525332R | FF kus DN 250 dl.0,95m | kus | 1.01 |  | 0 | R-položka |  |  | základní |  | 0 | 0.063 | 0.06363 | 0 | 0 | 8 | M | 2 |  |  |  | ROZPOCET | 0 | 0 | 0 | 0 | 0 | 1 | 0 | 4 | -2131126023
| PP |  | F kus DN 250 s kotvou dl.1,0m | [15 empty] | PP | 2
| VV |  | "16"1 |  | 1 | [13 empty] | VV | 2 | 2 | True | 1 | ROZPOCET
| VV |  | 1*1,01 'Přepočtené koeficientem množství |  | 1.01 | [13 empty] | VV | 2 | 2 | False | 1 | ROZPOCET
103 | M | 55254052 | koleno přírubové z tvárné litiny,práškový epoxid tl250µm s patkou N-kus DN 250mm | kus | 2.02 |  | 0 | CS ÚRS 2018 01 |  |  | základní |  | 0 | 0.0735 | 0.14847 | 0 | 0 | 8 | M | 2 |  |  |  | ROZPOCET | 0 | 0 | 0 | 0 | 0 | 1 | 0 | 4 | -223941384
| PP |  | koleno přírubové z tvárné litiny,práškový epoxid tl250µm s patkou N-kus DN 250mm | [15 empty] | PP | 2
| VV |  | "3"1 |  | 1 | [13 empty] | VV | 2 | 2 | True | 0 | ROZPOCET
| VV |  | "16"1 |  | 1 | [13 empty] | VV | 2 | 2 | True | 0 | ROZPOCET
| VV |  | Součet |  | 2 | [13 empty] | VV | 2 | 4 | True | 1 | ROZPOCET
| VV |  | 2*1,01 'Přepočtené koeficientem množství |  | 2.02 | [13 empty] | VV | 2 | 2 | False | 1 | ROZPOCET
104 | M | 55253897 | tvarovka přírubová s hrdlem z tvárné litiny,práškový epoxid, tl.250µm EU-kus DN250 L145 mm | kus | 4.04 |  | 0 | CS ÚRS 2018 01 |  |  | základní |  | 0 | 0.0325 | 0.1313 | 0 | 0 | 8 | M | 2 |  |  |  | ROZPOCET | 0 | 0 | 0 | 0 | 0 | 1 | 0 | 4 | -1919172084
| PP |  | tvarovka přírubová s hrdlem z tvárné litiny,práškový epoxid, tl.250µm EU-kus DN250 L145 mm | [15 empty] | PP | 2
| VV |  | "3"2 |  | 2 | [13 empty] | VV | 2 | 2 | True | 0 | ROZPOCET
| VV |  | "4"1 |  | 1 | [13 empty] | VV | 2 | 2 | True | 0 | ROZPOCET
| VV |  | "16"1 |  | 1 | [13 empty] | VV | 2 | 2 | True | 0 | ROZPOCET
| VV |  | Součet |  | 4 | [13 empty] | VV | 2 | 4 | True | 1 | ROZPOCET
| VV |  | 4*1,01 'Přepočtené koeficientem množství |  | 4.04 | [13 empty] | VV | 2 | 2 | False | 1 | ROZPOCET
105 | K | 857363131 | Montáž litinových tvarovek odbočných hrdlových otevřený výkop s integrovaným těsněním DN 250 | kus | 3.03 |  | 0 | CS ÚRS 2018 01 |  |  | základní |  | 0 | 0 | 0 | 0 | 0 | 4 | K | 2 |  |  |  | ROZPOCET | 0 | 0 | 0 | 0 | 0 | 1 | 0 | 4 | 1125801689
| PP |  | Montáž litinových tvarovek na potrubí litinovém tlakovém odbočných na potrubí z trub hrdlových v otevřeném výkopu, kanálu nebo v šachtě s integrovaným těsněním DN 250 | [15 empty] | PP | 2
| PSC |  | Poznámka k souboru cen: 1. V cenách souboru cen nejsou započteny náklady na: a) dodání tvarovek; tyto se oceňují ve specifikaci, b) podkladní konstrukci ze štěrkopísku - podkladní vrstva ze štěrkopísku se oceňuje cenou 564 28-111 Podklad ze štěrkopísku. 2. V cenách 857 ..-1141, -1151, -3141 a -3151 nejsou započteny náklady nadodání těsnících nebo zámkových kroužků; tyto se oceňují ve specifikaci. | [15 empty] | PSC | 2
| VV |  | "3"1+1 |  | 2 | [13 empty] | VV | 2 | 2 | True | 0 | ROZPOCET
| VV |  | "4"1 |  | 1 | [13 empty] | VV | 2 | 2 | True | 0 | ROZPOCET
| VV |  | Součet |  | 3 | [13 empty] | VV | 2 | 4 | True | 1 | ROZPOCET
| VV |  | 3*1,01 'Přepočtené koeficientem množství |  | 3.03 | [13 empty] | VV | 2 | 2 | False | 1 | ROZPOCET
106 | M | 55253772 | tvarovka hrdlová s přírubovou odbočkou z tvárné litiny,práškový epoxid, tl.250µm MMA-kus DN 250/200 mm | kus | 1.01 |  | 0 | CS ÚRS 2018 01 |  |  | základní |  | 0 | 0.0535 | 0.054035 | 0 | 0 | 8 | M | 2 |  |  |  | ROZPOCET | 0 | 0 | 0 | 0 | 0 | 1 | 0 | 4 | 2080620354
| PP |  | tvarovka hrdlová s přírubovou odbočkou z tvárné litiny,práškový epoxid, tl.250µm MMA-kus DN 250/200 mm | [15 empty] | PP | 2
| VV |  | "3"1 |  | 1 | [13 empty] | VV | 2 | 2 | True | 1 | ROZPOCET
| VV |  | 1*1,01 'Přepočtené koeficientem množství |  | 1.01 | [13 empty] | VV | 2 | 2 | False | 1 | ROZPOCET
107 | M | 55253829 | tvarovka hrdlová s hrdlovou odbočkou z tvárné litiny,práškový epoxid, tl.250µm MMB-kus DN 250/200 mm | kus | 1.01 |  | 0 | CS ÚRS 2018 01 |  |  | základní |  | 0 | 0.06 | 0.0606 | 0 | 0 | 8 | M | 2 |  |  |  | ROZPOCET | 0 | 0 | 0 | 0 | 0 | 1 | 0 | 4 | -1213082697
| PP |  | tvarovka hrdlová s hrdlovou odbočkou z tvárné litiny,práškový epoxid, tl.250µm MMB-kus DN 250/200 mm | [15 empty] | PP | 2
| VV |  | "4"1 |  | 1 | [13 empty] | VV | 2 | 2 | True | 1 | ROZPOCET
| VV |  | 1*1,01 'Přepočtené koeficientem množství |  | 1.01 | [13 empty] | VV | 2 | 2 | False | 1 | ROZPOCET
108 | M | 55253543 | tvarovka přírubová litinová s přírubovou odbočkou,práškový epoxid tl250µm T-kus DN 250/250mm | kus | 1.01 |  | 0 | CS ÚRS 2018 01 |  |  | základní |  | 0 | 0.0884 | 0.089284 | 0 | 0 | 8 | M | 2 |  |  |  | ROZPOCET | 0 | 0 | 0 | 0 | 0 | 1 | 0 | 4 | -1113316383
| PP |  | tvarovka přírubová litinová s přírubovou odbočkou,práškový epoxid tl250µm T-kus DN 250/250mm | [15 empty] | PP | 2
| VV |  |  |  | 0 | [13 empty] | VV | 2 | 2 | True | 0 | ROZPOCET
| VV |  | "3"1 |  | 1 | [13 empty] | VV | 2 | 2 | True | 1 | ROZPOCET
| VV |  | 1*1,01 'Přepočtené koeficientem množství |  | 1.01 | [13 empty] | VV | 2 | 2 | False | 1 | ROZPOCET
109 | K | 871161211 | Montáž potrubí z PE100 SDR 11 otevřený výkop svařovaných elektrotvarovkou D 32 x 3,0 mm | m | 198.9 |  | 0 | CS ÚRS 2018 01 |  |  | základní |  | 0 | 0 | 0 | 0 | 0 | 4 | K | 2 |  |  |  | ROZPOCET | 0 | 0 | 0 | 0 | 0 | 1 | 0 | 4 | -2032454177
| PP |  | Montáž vodovodního potrubí z plastů v otevřeném výkopu z polyetylenu PE 100 svařovaných elektrotvarovkou SDR 11/PN16 D 32 x 3,0 mm | [15 empty] | PP | 2
| PSC |  | Poznámka k souboru cen: 1. V cenách potrubí nejsou započteny náklady na: a) dodání potrubí; potrubí se oceňuje ve specifikaci; ztratné lze dohodnout u trub polyetylénových ve výši 1,5 %; u trub z tvrdého PVC ve výši 3 %, b) dodání tvarovek; tvarovky se oceňují ve specifikaci. 2. Ceny -2111 jsou určeny i pro plošné kolektory primárních okruhů tepelných čerpadel. | [15 empty] | PSC | 2
| VV |  | "10"143 |  | 143 | [13 empty] | VV | 2 | 2 | True | 0 | ROZPOCET
| VV |  | "10a"4 |  | 4 | [13 empty] | VV | 2 | 2 | True | 0 | ROZPOCET
| VV |  | "10b"4 |  | 4 | [13 empty] | VV | 2 | 2 | True | 0 | ROZPOCET
| VV |  | "11"17 |  | 17 | [13 empty] | VV | 2 | 2 | True | 0 | ROZPOCET
| VV |  | "12"3,4 |  | 3.4 | [13 empty] | VV | 2 | 2 | True | 0 | ROZPOCET
| VV |  | "13"22 |  | 22 | [13 empty] | VV | 2 | 2 | True | 0 | ROZPOCET
| VV |  | "14"5,5 |  | 5.5 | [13 empty] | VV | 2 | 2 | True | 0 | ROZPOCET
| VV |  | Součet |  | 198.9 | [13 empty] | VV | 2 | 4 | True | 1 | ROZPOCET
110 | M | 28613595 | potrubí dvouvrstvé PE100 RC SDR 11 32x3,0 dl 12m | m | 199.448 |  | 0 | CS ÚRS 2018 01 |  |  | základní |  | 0 | 0.00028 | 0.055845 | 0 | 0 | 8 | M | 2 |  |  |  | ROZPOCET | 0 | 0 | 0 | 0 | 0 | 1 | 0 | 4 | -1203522830
| PP |  | potrubí dvouvrstvé PE100 s 10% signalizační vrstvou SDR 11 32x3,0 dl 12m | [15 empty] | PP | 2
| VV |  | 143+4+4+17+1++22+5,5 |  | 196.5 | [13 empty] | VV | 2 | 2 | True | 1 | ROZPOCET
| VV |  | 196,5*1,015 'Přepočtené koeficientem množství |  | 199.448 | [13 empty] | VV | 2 | 2 | False | 1 | ROZPOCET
111 | M | 2861396R | PE 100 RC(SDR 11) 32x3 předizolované potrubí s médiovým potrubím PE 100 32x3,plášť DN 110 | m | 2.784 |  | 0 | R-položka |  |  | základní |  | 0 | 0.00034 | 0.00094656 | 0 | 0 | 8 | M | 2 |  |  |  | ROZPOCET | 0 | 0 | 0 | 0 | 0 | 1 | 0 | 4 | 834005777
| PP |  | trubka ochranná HDPE D 40mm | [15 empty] | PP | 2
| VV |  | 2,743*1,015 'Přepočtené koeficientem množství |  | 2.784 | [13 empty] | VV | 2 | 2 | False | 1 | ROZPOCET
112 | M | 28653105 | vložky přechodové PE-mosaz 32-1" | kus | 8 |  | 0 | R-položka |  |  | základní |  | 0 | 0 | 0 | 0 | 0 | 8 | M | 2 |  |  |  | ROZPOCET | 0 | 0 | 0 | 0 | 0 | 1 | 0 | 4 | -130786610
| PP |  | vložky přechodové PE-mosaz 32-1" | [15 empty] | PP | 2
113 | M | 28653525R | koleno tlakové45° IPE D32mm | kus | 6.09 |  | 0 | R-položka |  |  | základní |  | 0 | 0.00022 | 0.0013398 | 0 | 0 | 8 | M | 2 |  |  |  | ROZPOCET | 0 | 0 | 0 | 0 | 0 | 1 | 0 | 4 | 1127150528
| PP |  | koleno tlakové 90° IPE D 50mm | [15 empty] | PP | 2
| VV |  | "11"1 |  | 1 | [13 empty] | VV | 2 | 2 | True | 0 | ROZPOCET
| VV |  | "12"1 |  | 1 | [13 empty] | VV | 2 | 2 | True | 0 | ROZPOCET
| VV |  | "10"4 |  | 4 | [13 empty] | VV | 2 | 2 | True | 0 | ROZPOCET
| VV |  | Součet |  | 6 | [13 empty] | VV | 2 | 4 | True | 1 | ROZPOCET
| VV |  | 6*1,015 'Přepočtené koeficientem množství |  | 6.09 | [13 empty] | VV | 2 | 2 | False | 1 | ROZPOCET
114 | M | 2865352R | koleno tlakové 90° IPE D 32mm | kus | 2 |  | 0 | R-položka |  |  | základní |  | 0 | 0.00022 | 0.00044 | 0 | 0 | 8 | M | 2 |  |  |  | ROZPOCET | 0 | 0 | 0 | 0 | 0 | 1 | 0 | 4 | -406146420
| PP |  | koleno tlakové 90° IPE D 50mm | [15 empty] | PP | 2
| VV |  | "10"1 |  | 1 | [13 empty] | VV | 2 | 2 | True | 0 | ROZPOCET
| VV |  | "11"1 |  | 1 | [13 empty] | VV | 2 | 2 | True | 0 | ROZPOCET
| VV |  | Součet |  | 2 | [13 empty] | VV | 2 | 4 | True | 1 | ROZPOCET
115 | M | 28653599 | oblouk 22st d32 SDR11 | kus | 3.045 |  | 0 | R-položka |  |  | základní |  | 0 | 0 | 0 | 0 | 0 | 8 | M | 2 |  |  |  | ROZPOCET | 0 | 0 | 0 | 0 | 0 | 1 | 0 | 4 | -440964590
| PP |  | oblouk 22st d32 SDR11 | [15 empty] | PP | 2
| VV |  | "10"2 |  | 2 | [13 empty] | VV | 2 | 2 | True | 0 | ROZPOCET
| VV |  | "12"1 |  | 1 | [13 empty] | VV | 2 | 2 | True | 0 | ROZPOCET
| VV |  | Součet |  | 3 | [13 empty] | VV | 2 | 4 | True | 1 | ROZPOCET
| VV |  | 3*1,015 'Přepočtené koeficientem množství |  | 3.045 | [13 empty] | VV | 2 | 2 | False | 1 | ROZPOCET
116 | M | 28653545 | T 32/32 SDR 11 | kus | 9.135 |  | 0 | R-položka |  |  | základní |  | 0 | 0 | 0 | 0 | 0 | 8 | M | 2 |  |  |  | ROZPOCET | 0 | 0 | 0 | 0 | 0 | 1 | 0 | 4 | 1629633067
| PP |  | T 32/32 SDR 11 | [15 empty] | PP | 2
| VV |  | "10"7 |  | 7 | [13 empty] | VV | 2 | 2 | True | 0 | ROZPOCET
| VV |  | "11"1 |  | 1 | [13 empty] | VV | 2 | 2 | True | 0 | ROZPOCET
| VV |  | "12"1 |  | 1 | [13 empty] | VV | 2 | 2 | True | 0 | ROZPOCET
| VV |  | Součet |  | 9 | [13 empty] | VV | 2 | 4 | True | 1 | ROZPOCET
| VV |  | 9*1,015 'Přepočtené koeficientem množství |  | 9.135 | [13 empty] | VV | 2 | 2 | False | 1 | ROZPOCET
117 | K | 871231211 | Montáž potrubí z PE100 SDR 11 otevřený výkop svařovaných elektrotvarovkou D 75 x 6,8 mm | m | 10 |  | 0 | CS ÚRS 2018 01 |  |  | základní |  | 0 | 0 | 0 | 0 | 0 | 4 | K | 2 |  |  |  | ROZPOCET | 0 | 0 | 0 | 0 | 0 | 1 | 0 | 4 | 880253922
| PP |  | Montáž vodovodního potrubí z plastů v otevřeném výkopu z polyetylenu PE 100 svařovaných elektrotvarovkou SDR 11/PN16 D 75 x 6,8 mm | [15 empty] | PP | 2
| PSC |  | Poznámka k souboru cen: 1. V cenách potrubí nejsou započteny náklady na: a) dodání potrubí; potrubí se oceňuje ve specifikaci; ztratné lze dohodnout u trub polyetylénových ve výši 1,5 %; u trub z tvrdého PVC ve výši 3 %, b) dodání tvarovek; tvarovky se oceňují ve specifikaci. 2. Ceny -2111 jsou určeny i pro plošné kolektory primárních okruhů tepelných čerpadel. | [15 empty] | PSC | 2
| VV |  | "9"10 |  | 10 | [13 empty] | VV | 2 | 2 | True | 1 | ROZPOCET
118 | M | 2861359R | potrubí dvouvrstvé PE 100 RC SDR 11 75x6,8 dl 12m | m | 10.15 |  | 0 | R-položka |  |  | základní |  | 0 | 0.00148 | 0.015022 | 0 | 0 | 8 | M | 2 |  |  |  | ROZPOCET | 0 | 0 | 0 | 0 | 0 | 1 | 0 | 4 | -364880021
| PP |  | potrubí dvouvrstvé PE100 s 10% signalizační vrstvou SDR 11 75x6,8 dl 12m | [15 empty] | PP | 2
| VV |  | 10 |  | 10 | [13 empty] | VV | 2 | 2 | True | 1 | ROZPOCET
| VV |  | 10*1,015 'Přepočtené koeficientem množství |  | 10.15 | [13 empty] | VV | 2 | 2 | False | 1 | ROZPOCET
119 | M | 28653527 | koleno 45st SDR 11 d 75 | kus | 1.015 |  | 0 | R-položka |  |  | základní |  | 0 | 0 | 0 | 0 | 0 | 8 | M | 2 |  |  |  | ROZPOCET | 0 | 0 | 0 | 0 | 0 | 1 | 0 | 4 | -337721635
| PP |  | koleno | [15 empty] | PP | 2
| VV |  | "9"1 |  | 1 | [13 empty] | VV | 2 | 2 | True | 1 | ROZPOCET
| VV |  | 1*1,015 'Přepočtené koeficientem množství |  | 1.015 | [13 empty] | VV | 2 | 2 | False | 1 | ROZPOCET
120 | M | 28653598 | lemový nákružek d 90 SDR 11 | kus | 3.045 |  | 0 | R-položka |  |  | základní |  | 0 | 0 | 0 | 0 | 0 | 8 | M | 2 |  |  |  | ROZPOCET | 0 | 0 | 0 | 0 | 0 | 1 | 0 | 4 | 1359820121
| PP |  | lemový nákružek d 90 SDR 11 | [15 empty] | PP | 2
| VV |  | "9"2 |  | 2 | [13 empty] | VV | 2 | 2 | True | 0 | ROZPOCET
| VV |  | "10"1 |  | 1 | [13 empty] | VV | 2 | 2 | True | 0 | ROZPOCET
| VV |  | Součet |  | 3 | [13 empty] | VV | 2 | 4 | True | 1 | ROZPOCET
| VV |  | 3*1,015 'Přepočtené koeficientem množství |  | 3.045 | [13 empty] | VV | 2 | 2 | False | 1 | ROZPOCET
121 | M | 28699000 | otočná příruba d 90,PN 10 vč,těsnění a šroubů | kus | 4 |  | 0 | R-položka |  |  | základní |  | 0 | 0 | 0 | 0 | 0 | 8 | M | 2 |  |  |  | ROZPOCET | 0 | 0 | 0 | 0 | 0 | 1 | 0 | 4 | -416529802
| PP |  | otočná příruba d 90,PN 10 vč,těsnění a šroubů | [15 empty] | PP | 2
| VV |  | "9"2 |  | 2 | [13 empty] | VV | 2 | 2 | True | 0 | ROZPOCET
| VV |  | "10"2 |  | 2 | [13 empty] | VV | 2 | 2 | True | 0 | ROZPOCET
| VV |  | Součet |  | 4 | [13 empty] | VV | 2 | 4 | True | 1 | ROZPOCET
122 | K | 871241221 | Montáž potrubí z PE100 SDR 17 otevřený výkop svařovaných elektrotvarovkou D 90 x 5,4 mm | m | 4.3 |  | 0 | CS ÚRS 2018 01 |  |  | základní |  | 0 | 0 | 0 | 0 | 0 | 4 | K | 2 |  |  |  | ROZPOCET | 0 | 0 | 0 | 0 | 0 | 1 | 0 | 4 | -1855823908
| PP |  | Montáž vodovodního potrubí z plastů v otevřeném výkopu z polyetylenu PE 100 svařovaných elektrotvarovkou SDR 17/PN10 D 90 x 5,4 mm | [15 empty] | PP | 2
| PSC |  | Poznámka k souboru cen: 1. V cenách potrubí nejsou započteny náklady na: a) dodání potrubí; potrubí se oceňuje ve specifikaci; ztratné lze dohodnout u trub polyetylénových ve výši 1,5 %; u trub z tvrdého PVC ve výši 3 %, b) dodání tvarovek; tvarovky se oceňují ve specifikaci. 2. Ceny -2111 jsou určeny i pro plošné kolektory primárních okruhů tepelných čerpadel. | [15 empty] | PSC | 2
| VV |  | "17"4,3 |  | 4.3 | [13 empty] | VV | 2 | 2 | True | 1 | ROZPOCET
123 | M | 2861381R | potrubí vodovodní PE 80 SDR 17,6 75x4,3 mm | m | 4.365 |  | 0 | R-položka |  |  | základní |  | 0 | 0.0014 | 0.006111 | 0 | 0 | 8 | M | 2 |  |  |  | ROZPOCET | 0 | 0 | 0 | 0 | 0 | 1 | 0 | 4 | -1195204563
| PP |  | potrubí vodovodní PE HD (IPE) tyče 6,12m 90x5,1mm | [15 empty] | PP | 2
| VV |  | "17"4,3 |  | 4.3 | [13 empty] | VV | 2 | 2 | True | 1 | ROZPOCET
| VV |  | 4,3*1,015 'Přepočtené koeficientem množství |  | 4.365 | [13 empty] | VV | 2 | 2 | False | 1 | ROZPOCET
124 | M | 28653703 | redukce 90/50 SDR11 | kus | 1.015 |  | 0 | R-položka |  |  | základní |  | 0 | 0 | 0 | 0 | 0 | 8 | M | 2 |  |  |  | ROZPOCET | 0 | 0 | 0 | 0 | 0 | 1 | 0 | 4 | -1807467396
| PP |  | redukce 90/50 SDR11 | [15 empty] | PP | 2
| VV |  | "10"1 |  | 1 | [13 empty] | VV | 2 | 2 | True | 1 | ROZPOCET
| VV |  | 1*1,015 'Přepočtené koeficientem množství |  | 1.015 | [13 empty] | VV | 2 | 2 | False | 1 | ROZPOCET
125 | K | 871241221 | Montáž potrubí z PE100 SDR 17 otevřený výkop svařovaných elektrotvarovkou D 90 x 5,4 mm | m | 26.35 |  | 0 | CS ÚRS 2018 01 |  |  | základní |  | 0 | 0 | 0 | 0 | 0 | 4 | K | 2 |  |  |  | ROZPOCET | 0 | 0 | 0 | 0 | 0 | 1 | 0 | 4 | 346837301
| PP |  | Montáž vodovodního potrubí z plastů v otevřeném výkopu z polyetylenu PE 100 svařovaných elektrotvarovkou SDR 17/PN10 D 90 x 5,4 mm | [15 empty] | PP | 2
| PSC |  | Poznámka k souboru cen: 1. V cenách potrubí nejsou započteny náklady na: a) dodání potrubí; potrubí se oceňuje ve specifikaci; ztratné lze dohodnout u trub polyetylénových ve výši 1,5 %; u trub z tvrdého PVC ve výši 3 %, b) dodání tvarovek; tvarovky se oceňují ve specifikaci. 2. Ceny -2111 jsou určeny i pro plošné kolektory primárních okruhů tepelných čerpadel. | [15 empty] | PSC | 2
| VV |  | PE chráničky SDR 17 vč.prvků pro uložení potrrubí v chráničce | [15 empty] | VV | 2 | 1 | True | 0 | ROZPOCET
| VV |  | "10"4+18 |  | 22 | [13 empty] | VV | 2 | 2 | True | 0 | ROZPOCET
| VV |  | "11"1,5+2,85 |  | 4.35 | [13 empty] | VV | 2 | 2 | True | 0 | ROZPOCET
| VV |  | Součet |  | 26.35 | [13 empty] | VV | 2 | 4 | True | 1 | ROZPOCET
126 | M | 2861381R | potrubí vodovodní PE 80 SDR 17,6 75x4,3 mm | m | 26.35 |  | 0 | R-položka |  |  | základní |  | 0 | 0.0014 | 0.03689 | 0 | 0 | 8 | M | 2 |  |  |  | ROZPOCET | 0 | 0 | 0 | 0 | 0 | 1 | 0 | 4 | -164561081
| PP |  | potrubí vodovodní PE HD (IPE) tyče 6,12m 90x5,1mm | [15 empty] | PP | 2
| VV |  | chráničky | [15 empty] | VV | 2 | 1 | True | 0 | ROZPOCET
| VV |  | 26,35 |  | 26.35 | [13 empty] | VV | 2 | 2 | True | 1 | ROZPOCET
127 | M | 14100002 | dvoušroubová objímka nerez | kus | 4 |  | 0 | R-položka |  |  | základní |  | 0 | 0 | 0 | 0 | 0 | 8 | M | 2 |  |  |  | ROZPOCET | 0 | 0 | 0 | 0 | 0 | 1 | 0 | 4 | -410563283
| PP |  | dvoušroubová objímka nerez | [15 empty] | PP | 2
| VV |  | "11"4 |  | 4 | [13 empty] | VV | 2 | 2 | True | 1 | ROZPOCET
128 | K | 877161101 | Montáž elektrospojek na vodovodním potrubí z PE trub d 32 | kus | 30 |  | 0 | CS ÚRS 2018 01 |  |  | základní |  | 0 | 0 | 0 | 0 | 0 | 4 | K | 2 |  |  |  | ROZPOCET | 0 | 0 | 0 | 0 | 0 | 1 | 0 | 4 | -1961683831
| PP |  | Montáž tvarovek na vodovodním plastovém potrubí z polyetylenu PE 100 elektrotvarovek SDR 11/PN16 spojek, oblouků nebo redukcí d 32 | [15 empty] | PP | 2
| PSC |  | Poznámka k souboru cen: 1. V cenách montáže tvarovek nejsou započteny náklady na dodání tvarovek. Tyto náklady se oceňují ve specifikaci. | [15 empty] | PSC | 2
| VV |  | "10"21+2+1 |  | 24 | [13 empty] | VV | 2 | 2 | True | 0 | ROZPOCET
| VV |  | "11"1 |  | 1 | [13 empty] | VV | 2 | 2 | True | 0 | ROZPOCET
| VV |  | "12"4+1 |  | 5 | [13 empty] | VV | 2 | 2 | True | 0 | ROZPOCET
| VV |  | Součet |  | 30 | [13 empty] | VV | 2 | 4 | True | 1 | ROZPOCET
129 | M | 28653014 | elektrospojka PE 100 SDR 11 D 32mm | kus | 26.39 |  | 0 | CS ÚRS 2018 01 |  |  | základní |  | 0 | 6e-05 | 0.0015834 | 0 | 0 | 8 | M | 2 |  |  |  | ROZPOCET | 0 | 0 | 0 | 0 | 0 | 1 | 0 | 4 | -29963344
| PP |  | elektrospojka PE 100 SDR 11 D 32mm | [15 empty] | PP | 2
| VV |  | "10"21 |  | 21 | [13 empty] | VV | 2 | 2 | True | 0 | ROZPOCET
| VV |  | "11"1 |  | 1 | [13 empty] | VV | 2 | 2 | True | 0 | ROZPOCET
| VV |  | "12"4 |  | 4 | [13 empty] | VV | 2 | 2 | True | 0 | ROZPOCET
| VV |  | Součet |  | 26 | [13 empty] | VV | 2 | 4 | True | 1 | ROZPOCET
| VV |  | 26*1,015 'Přepočtené koeficientem množství |  | 26.39 | [13 empty] | VV | 2 | 2 | False | 1 | ROZPOCET
130 | M | 28653090 | elektroredukce 50/32 SDR 11 | kus | 1.015 |  | 0 | R-položka |  |  | základní |  | 0 | 0 | 0 | 0 | 0 | 8 | M | 2 |  |  |  | ROZPOCET | 0 | 0 | 0 | 0 | 0 | 1 | 0 | 4 | 42265437
| PP |  | elektroredukce 50/32 SDR 11 | [15 empty] | PP | 2
| VV |  | "10"1 |  | 1 | [13 empty] | VV | 2 | 2 | True | 1 | ROZPOCET
| VV |  | 1*1,015 'Přepočtené koeficientem množství |  | 1.015 | [13 empty] | VV | 2 | 2 | False | 1 | ROZPOCET
131 | K | 877161110 | Montáž elektrokolen 45° na vodovodním potrubí z PE trub d 32 | kus | 7 |  | 0 | CS ÚRS 2018 01 |  |  | základní |  | 0 | 0 | 0 | 0 | 0 | 4 | K | 2 |  |  |  | ROZPOCET | 0 | 0 | 0 | 0 | 0 | 1 | 0 | 4 | 1844342116
| PP |  | Montáž tvarovek na vodovodním plastovém potrubí z polyetylenu PE 100 elektrotvarovek SDR 11/PN16 kolen 22° nebo 45° d 32 | [15 empty] | PP | 2
| PSC |  | Poznámka k souboru cen: 1. V cenách montáže tvarovek nejsou započteny náklady na dodání tvarovek. Tyto náklady se oceňují ve specifikaci. | [15 empty] | PSC | 2
| VV |  | "10"6 |  | 6 | [13 empty] | VV | 2 | 2 | True | 0 | ROZPOCET
| VV |  | "11"1 |  | 1 | [13 empty] | VV | 2 | 2 | True | 0 | ROZPOCET
| VV |  | Součet |  | 7 | [13 empty] | VV | 2 | 4 | True | 1 | ROZPOCET
132 | M | 28615010 | elektrokoleno 45° PE 100 PN 16 d 32 | kus | 7.105 |  | 0 | CS ÚRS 2018 01 |  |  | základní |  | 0 | 8e-05 | 0.0005684 | 0 | 0 | 8 | M | 2 |  |  |  | ROZPOCET | 0 | 0 | 0 | 0 | 0 | 1 | 0 | 4 | -1333751480
| PP |  | elektrokoleno 45° PE 100 PN 16 d 32 | [15 empty] | PP | 2
| VV |  | "10"6 |  | 6 | [13 empty] | VV | 2 | 2 | True | 0 | ROZPOCET
| VV |  | "11"1 |  | 1 | [13 empty] | VV | 2 | 2 | True | 0 | ROZPOCET
| VV |  | Součet |  | 7 | [13 empty] | VV | 2 | 4 | True | 1 | ROZPOCET
| VV |  | 7*1,015 'Přepočtené koeficientem množství |  | 7.105 | [13 empty] | VV | 2 | 2 | False | 1 | ROZPOCET
133 | K | 877161112 | Montáž elektrokolen 90° na vodovodním potrubí z PE trub d 32 | kus | 2 |  | 0 | CS ÚRS 2018 01 |  |  | základní |  | 0 | 0 | 0 | 0 | 0 | 4 | K | 2 |  |  |  | ROZPOCET | 0 | 0 | 0 | 0 | 0 | 1 | 0 | 4 | -84999899
| PP |  | Montáž tvarovek na vodovodním plastovém potrubí z polyetylenu PE 100 elektrotvarovek SDR 11/PN16 kolen 90° d 32 | [15 empty] | PP | 2
| PSC |  | Poznámka k souboru cen: 1. V cenách montáže tvarovek nejsou započteny náklady na dodání tvarovek. Tyto náklady se oceňují ve specifikaci. | [15 empty] | PSC | 2
| VV |  | "13"1 |  | 1 | [13 empty] | VV | 2 | 2 | True | 0 | ROZPOCET
| VV |  | "14"1 |  | 1 | [13 empty] | VV | 2 | 2 | True | 0 | ROZPOCET
| VV |  | Součet |  | 2 | [13 empty] | VV | 2 | 4 | True | 1 | ROZPOCET
134 | M | 28611286 | elektrokoleno 90° PE 100 PN 16 d 32 | kus | 2.03 |  | 0 | CS ÚRS 2018 01 |  |  | základní |  | 0 | 9e-05 | 0.0001827 | 0 | 0 | 8 | M | 2 |  |  |  | ROZPOCET | 0 | 0 | 0 | 0 | 0 | 1 | 0 | 4 | 783998075
| PP |  | elektrokoleno 90° PE 100 PN 16 d 32 | [15 empty] | PP | 2
| VV |  | "13"1 |  | 1 | [13 empty] | VV | 2 | 2 | True | 0 | ROZPOCET
| VV |  | "14"1 |  | 1 | [13 empty] | VV | 2 | 2 | True | 0 | ROZPOCET
| VV |  | Součet |  | 2 | [13 empty] | VV | 2 | 4 | True | 1 | ROZPOCET
| VV |  | 2*1,015 'Přepočtené koeficientem množství |  | 2.03 | [13 empty] | VV | 2 | 2 | False | 1 | ROZPOCET
135 | K | 877231101 | Montáž elektrospojek na vodovodním potrubí z PE trub d 75 | kus | 3 |  | 0 | CS ÚRS 2018 01 |  |  | základní |  | 0 | 0 | 0 | 0 | 0 | 4 | K | 2 |  |  |  | ROZPOCET | 0 | 0 | 0 | 0 | 0 | 1 | 0 | 4 | 1900043937
| PP |  | Montáž tvarovek na vodovodním plastovém potrubí z polyetylenu PE 100 elektrotvarovek SDR 11/PN16 spojek, oblouků nebo redukcí d 75 | [15 empty] | PP | 2
| PSC |  | Poznámka k souboru cen: 1. V cenách montáže tvarovek nejsou započteny náklady na dodání tvarovek. Tyto náklady se oceňují ve specifikaci. | [15 empty] | PSC | 2
| VV |  | "9"3 |  | 3 | [13 empty] | VV | 2 | 2 | True | 1 | ROZPOCET
136 | M | 28615973 | elektrospojka SDR 11 PE 100 PN 16 d 75 | kus | 3.045 |  | 0 | CS ÚRS 2018 01 |  |  | základní |  | 0 | 0.0003 | 0.0009135 | 0 | 0 | 8 | M | 2 |  |  |  | ROZPOCET | 0 | 0 | 0 | 0 | 0 | 1 | 0 | 4 | -858494463
| PP |  | elektrospojka SDR 11 PE 100 PN 16 d 75 | [15 empty] | PP | 2
| VV |  | "9"3 |  | 3 | [13 empty] | VV | 2 | 2 | True | 1 | ROZPOCET
| VV |  | 3*1,015 'Přepočtené koeficientem množství |  | 3.045 | [13 empty] | VV | 2 | 2 | False | 1 | ROZPOCET
137 | K | 877231110 | Montáž elektrokolen 45° na vodovodním potrubí z PE trub d 75 | kus | 1 |  | 0 | CS ÚRS 2018 01 |  |  | základní |  | 0 | 0 | 0 | 0 | 0 | 4 | K | 2 |  |  |  | ROZPOCET | 0 | 0 | 0 | 0 | 0 | 1 | 0 | 4 | -1714762576
| PP |  | Montáž tvarovek na vodovodním plastovém potrubí z polyetylenu PE 100 elektrotvarovek SDR 11/PN16 kolen 22° nebo 45° d 75 | [15 empty] | PP | 2
| PSC |  | Poznámka k souboru cen: 1. V cenách montáže tvarovek nejsou započteny náklady na dodání tvarovek. Tyto náklady se oceňují ve specifikaci. | [15 empty] | PSC | 2
| VV |  | "9"1 |  | 1 | [13 empty] | VV | 2 | 2 | True | 1 | ROZPOCET
138 | M | 28614947 | elektrokoleno 45° PE 100 PN 16 d 75 | kus | 1.015 |  | 0 | CS ÚRS 2018 01 |  |  | základní |  | 0 | 0.00044 | 0.0004466 | 0 | 0 | 8 | M | 2 |  |  |  | ROZPOCET | 0 | 0 | 0 | 0 | 0 | 1 | 0 | 4 | -1238272470
| PP |  | elektrokoleno 45° PE 100 PN 16 d 75 | [15 empty] | PP | 2
| VV |  | "9"1 |  | 1 | [13 empty] | VV | 2 | 2 | True | 1 | ROZPOCET
| VV |  | 1*1,015 'Přepočtené koeficientem množství |  | 1.015 | [13 empty] | VV | 2 | 2 | False | 1 | ROZPOCET
139 | K | 877241101 | Montáž elektrospojek na vodovodním potrubí z PE trub d 90 | kus | 1 |  | 0 | CS ÚRS 2018 01 |  |  | základní |  | 0 | 0 | 0 | 0 | 0 | 4 | K | 2 |  |  |  | ROZPOCET | 0 | 0 | 0 | 0 | 0 | 1 | 0 | 4 | 601798166
| PP |  | Montáž tvarovek na vodovodním plastovém potrubí z polyetylenu PE 100 elektrotvarovek SDR 11/PN16 spojek, oblouků nebo redukcí d 90 | [15 empty] | PP | 2
| PSC |  | Poznámka k souboru cen: 1. V cenách montáže tvarovek nejsou započteny náklady na dodání tvarovek. Tyto náklady se oceňují ve specifikaci. | [15 empty] | PSC | 2
| VV |  | "10"1 |  | 1 | [13 empty] | VV | 2 | 2 | True | 1 | ROZPOCET
140 | M | 28615974 | elektrospojka SDR 11 PE 100 PN 16 d 90 | kus | 1 |  | 0 | CS ÚRS 2018 01 |  |  | základní |  | 0 | 0.00039 | 0.00039 | 0 | 0 | 8 | M | 2 |  |  |  | ROZPOCET | 0 | 0 | 0 | 0 | 0 | 1 | 0 | 4 | -1506312106
| PP |  | elektrospojka SDR 11 PE 100 PN 16 d 90 | [15 empty] | PP | 2
141 | K | 891170000 | Vzdušník 1" PN10 s vnějším závitem a uzavíracím kohoutem M+D | kus | 1 |  | 0 | R-položka |  |  | základní |  | 0 | 0 | 0 | 0 | 0 | 4 | K | 2 |  |  |  | ROZPOCET | 0 | 0 | 0 | 0 | 0 | 1 | 0 | 4 | -2131110686
| PP |  | Vzdušník 1" PN10 s vnějším závitem a uzavíracím kohoutem M+D | [15 empty] | PP | 2
| VV |  | "10"1 |  | 1 | [13 empty] | VV | 2 | 2 | True | 1 | ROZPOCET
142 | K | 891180000 | Ventil se samočinným vyprazdňováním 1" s vnitřním závitem na obou stranách | kus | 2 |  | 0 | R-položka |  |  | základní |  | 0 | 0 | 0 | 0 | 0 | 4 | K | 2 |  |  |  | ROZPOCET | 0 | 0 | 0 | 0 | 0 | 1 | 0 | 4 | -127692263
| PP |  | Ventil se samočinným vyprazdňováním 1" s vnitřním závitem na obou stranách | [15 empty] | PP | 2
| VV |  | "13"1 |  | 1 | [13 empty] | VV | 2 | 2 | True | 0 | ROZPOCET
| VV |  | "14"1 |  | 1 | [13 empty] | VV | 2 | 2 | True | 0 | ROZPOCET
| VV |  | Součet |  | 2 | [13 empty] | VV | 2 | 4 | True | 1 | ROZPOCET
143 | M | 42291078R | souprava zemní pro šoupátka DN 25 mm, Rd 2,0 m | kus | 1 |  | 0 | R-položka |  |  | základní |  | 0 | 0.0035 | 0.0035 | 0 | 0 | 8 | M | 2 |  |  |  | ROZPOCET | 0 | 0 | 0 | 0 | 0 | 1 | 0 | 4 | 1426062886
| PP |  | souprava zemní pro šoupátka DN 40-50 mm, Rd 2,0 m | [15 empty] | PP | 2
| VV |  | "13"1 |  | 1 | [13 empty] | VV | 2 | 2 | True | 1 | ROZPOCET
144 | K | 891181112 | Montáž vodovodních šoupátek otevřený výkop DN 40 | kus | 9 |  | 0 | CS ÚRS 2018 01 |  |  | základní |  | 0 | 0.00072 | 0.00648 | 0 | 0 | 4 | K | 2 |  |  |  | ROZPOCET | 0 | 0 | 0 | 0 | 0 | 1 | 0 | 4 | -909551046
| PP |  | Montáž vodovodních armatur na potrubí šoupátek nebo klapek uzavíracích v otevřeném výkopu nebo v šachtách s osazením zemní soupravy (bez poklopů) DN 40 | [15 empty] | PP | 2
| PSC |  | Poznámka k souboru cen: 1. V cenách jsou započteny i náklady: a) u šoupátek ceny -1112 na vytvoření otvorů ve stropech šachet pro prostup zemních souprav šoupátek, b) u hlavních ventilů ceny -3111 na osazení zemních souprav, c) u navrtávacích pasů ceny -9111 na výkop montážních jamek, opravu izolace ocelových trubek a na osazení zemních souprav. 2. V cenách nejsou započteny náklady na: a) dodání vodoměrů, šoupátek, uzavíracích klapek, ventilů, montážních vložek, kompenzátorů, koncových nebo zpětných klapek, hydrantů, zemních souprav, šoupátkových koleček, šoupátkových a hydrantových klíčů, navrtávacích pasů, tvarovek a kompenzačních nástavců; tyto armatury se oceňují ve specifikaci, b) podkladní bloky pod armatury; bloky se oceňují příslušnými cenami souborů cen 452 2 . - . 1 Podkladní a zajišťovací konstrukce zděné na maltu cementovou, 452 3*- . 1 Podkladní a zajišťovací konstrukce z betonu, 452 35- . 1 Bednění podkladních a zajišťovacích konstrukcí části A 01 tohoto ceníku, c) obsyp odvodňovacího zařízení hydrantů ze štěrku nebo štěrkopísku; obsyp se oceňuje příslušnými cenami souboru cen 451 5 . - . 1 Lože pod potrubí, stoky a drobné objekty části A 01 tohoto katalogu, d) osazení hydrantových, šoupátkových a ventilových poklopů; osazení poklopů se oceňuje příslušnými cenami souboru cen 899 40-11 Osazení poklopů litinových části A 01 tohoto katalogu. 3. V cenách 891 52-4121 a -5211 nejsou započteny náklady na dodání těsnících pryžových kroužků. Tyto se oceňují ve specifikaci, nejsou-li zahrnuty v ceně trub. 4. V cenách 891 ..-5313 nejsou započteny náklady na dodání potrubní spojky. Tyto jsou zahrnuty v ceně trub. | [15 empty] | PSC | 2
| VV |  | "10"2 |  | 2 | [13 empty] | VV | 2 | 2 | True | 0 | ROZPOCET
| VV |  | "10a"1 |  | 1 | [13 empty] | VV | 2 | 2 | True | 0 | ROZPOCET
| VV |  | "10b"1 |  | 1 | [13 empty] | VV | 2 | 2 | True | 0 | ROZPOCET
| VV |  | "11"2 |  | 2 | [13 empty] | VV | 2 | 2 | True | 0 | ROZPOCET
| VV |  | "12"1 |  | 1 | [13 empty] | VV | 2 | 2 | True | 0 | ROZPOCET
| VV |  | "13"2 |  | 2 | [13 empty] | VV | 2 | 2 | True | 0 | ROZPOCET
| VV |  | Součet |  | 9 | [13 empty] | VV | 2 | 4 | True | 1 | ROZPOCET
145 | M | 42221145 | šoupátko s PE vevařovacími konci, voda PN 10 DN 32/40 PE 100 | kus | 9 |  | 0 | CS ÚRS 2018 01 |  |  | základní |  | 0 | 0.005 | 0.045 | 0 | 0 | 8 | M | 2 |  |  |  | ROZPOCET | 0 | 0 | 0 | 0 | 0 | 1 | 0 | 4 | -286352929
| PP |  | šoupátko s PE vevařovacími konci, voda PN 10 DN 32/40 PE 100 | [15 empty] | PP | 2
| VV |  | 9 |  | 9 | [13 empty] | VV | 2 | 2 | True | 1 | ROZPOCET
146 | M | 42291078 | souprava zemní pro šoupátka DN 40-50 mm, Rd 2,0 m | kus | 9 |  | 0 | CS ÚRS 2018 01 |  |  | základní |  | 0 | 0.0035 | 0.0315 | 0 | 0 | 8 | M | 2 |  |  |  | ROZPOCET | 0 | 0 | 0 | 0 | 0 | 1 | 0 | 4 | -2013942836
| PP |  | souprava zemní pro šoupátka DN 40-50 mm, Rd 2,0 m | [15 empty] | PP | 2
| VV |  | 10,10a,10b,11,12,13 | [15 empty] | VV | 2 | 1 | True | 0 | ROZPOCET
| VV |  | 2+1+1+1+1+1+2 |  | 9 | [13 empty] | VV | 2 | 2 | True | 1 | ROZPOCET
147 | M | 55200001 | koleno ISO 90st d32 GG 200 PN 16 | kus | 1 |  | 0 | R-položka |  |  | základní |  | 0 | 0 | 0 | 0 | 0 | 8 | M | 2 |  |  |  | ROZPOCET | 0 | 0 | 0 | 0 | 0 | 1 | 0 | 4 | 1244074340
| PP |  | koleno ISO 90st d32 GG 200 PN 16 | [15 empty] | PP | 2
| VV |  | "13"1 |  | 1 | [13 empty] | VV | 2 | 2 | True | 1 | ROZPOCET
148 | M | 55200002 | tvarovka ISO s vněj.závitem d32 GG200 PN 16 | kus | 1 |  | 0 | R-položka |  |  | základní |  | 0 | 0 | 0 | 0 | 0 | 8 | M | 2 |  |  |  | ROZPOCET | 0 | 0 | 0 | 0 | 0 | 1 | 0 | 4 | 268070599
| PP |  | tvarovka ISO s vněj.závitem d32 GG200 PN 16 | [15 empty] | PP | 2
| VV |  | "13"1 |  | 1 | [13 empty] | VV | 2 | 2 | True | 1 | ROZPOCET
149 | M | 14100001 | dvoušroubová objímka nerez | kus | 1 |  | 0 | R-položka |  |  | základní |  | 0 | 0 | 0 | 0 | 0 | 8 | M | 2 |  |  |  | ROZPOCET | 0 | 0 | 0 | 0 | 0 | 1 | 0 | 4 | -1977500541
| PP |  | dvoušroubová objímka nerez | [15 empty] | PP | 2
150 | K | 891181222 | Montáž vodovodních šoupátek s ručním kolečkem v šachtách DN 40 | kus | 2 |  | 0 | CS ÚRS 2018 01 |  |  | základní |  | 0 | 0.00072 | 0.00144 | 0 | 0 | 4 | K | 2 |  |  |  | ROZPOCET | 0 | 0 | 0 | 0 | 0 | 1 | 0 | 4 | -1130536592
| PP |  | Montáž vodovodních armatur na potrubí šoupátek nebo klapek uzavíracích v šachtách s ručním kolečkem DN 40 | [15 empty] | PP | 2
| PSC |  | Poznámka k souboru cen: 1. V cenách jsou započteny i náklady: a) u šoupátek ceny -1112 na vytvoření otvorů ve stropech šachet pro prostup zemních souprav šoupátek, b) u hlavních ventilů ceny -3111 na osazení zemních souprav, c) u navrtávacích pasů ceny -9111 na výkop montážních jamek, opravu izolace ocelových trubek a na osazení zemních souprav. 2. V cenách nejsou započteny náklady na: a) dodání vodoměrů, šoupátek, uzavíracích klapek, ventilů, montážních vložek, kompenzátorů, koncových nebo zpětných klapek, hydrantů, zemních souprav, šoupátkových koleček, šoupátkových a hydrantových klíčů, navrtávacích pasů, tvarovek a kompenzačních nástavců; tyto armatury se oceňují ve specifikaci, b) podkladní bloky pod armatury; bloky se oceňují příslušnými cenami souborů cen 452 2 . - . 1 Podkladní a zajišťovací konstrukce zděné na maltu cementovou, 452 3*- . 1 Podkladní a zajišťovací konstrukce z betonu, 452 35- . 1 Bednění podkladních a zajišťovacích konstrukcí části A 01 tohoto ceníku, c) obsyp odvodňovacího zařízení hydrantů ze štěrku nebo štěrkopísku; obsyp se oceňuje příslušnými cenami souboru cen 451 5 . - . 1 Lože pod potrubí, stoky a drobné objekty části A 01 tohoto katalogu, d) osazení hydrantových, šoupátkových a ventilových poklopů; osazení poklopů se oceňuje příslušnými cenami souboru cen 899 40-11 Osazení poklopů litinových části A 01 tohoto katalogu. 3. V cenách 891 52-4121 a -5211 nejsou započteny náklady na dodání těsnících pryžových kroužků. Tyto se oceňují ve specifikaci, nejsou-li zahrnuty v ceně trub. 4. V cenách 891 ..-5313 nejsou započteny náklady na dodání potrubní spojky. Tyto jsou zahrnuty v ceně trub. | [15 empty] | PSC | 2
| VV |  | "10"1 |  | 1 | [13 empty] | VV | 2 | 2 | True | 0 | ROZPOCET
| VV |  | "11"1 |  | 1 | [13 empty] | VV | 2 | 2 | True | 0 | ROZPOCET
| VV |  | Součet |  | 2 | [13 empty] | VV | 2 | 4 | True | 1 | ROZPOCET
151 | M | 42221145 | šoupátko s PE vevařovacími konci, voda PN 10 DN 32/40 PE 100 | kus | 2 |  | 0 | CS ÚRS 2018 01 |  |  | základní |  | 0 | 0.005 | 0.01 | 0 | 0 | 8 | M | 2 |  |  |  | ROZPOCET | 0 | 0 | 0 | 0 | 0 | 1 | 0 | 4 | -135627394
| PP |  | šoupátko s PE vevařovacími konci, voda PN 10 DN 32/40 PE 100 | [15 empty] | PP | 2
152 | M | 42210100 | kolo ruční pro DN 40-50, D = 150 mm | kus | 2 |  | 0 | CS ÚRS 2018 01 |  |  | základní |  | 0 | 0.00038 | 0.00076 | 0 | 0 | 8 | M | 2 |  |  |  | ROZPOCET | 0 | 0 | 0 | 0 | 0 | 1 | 0 | 4 | -753136799
| PP |  | kolo ruční pro DN 40-50, D = 150 mm | [15 empty] | PP | 2
153 | K | 891219900 | Kulový kohout výtokový mrazuvzdorný 1" s připojením na hadici připojení ISO 228 vněj.závit | kus | 6 |  | 0 | R-položka |  |  | základní |  | 0 | 0 | 0 | 0 | 0 | 4 | K | 2 |  |  |  | ROZPOCET | 0 | 0 | 0 | 0 | 0 | 1 | 0 | 4 | -255858895
| PP |  | Kulový kohout výtokový mrazuvzdorný 1" s připojením na hadici připojení ISO 228 vněj.závit | [15 empty] | PP | 2
| VV |  | "10a"1 |  | 1 | [13 empty] | VV | 2 | 2 | True | 0 | ROZPOCET
| VV |  | "10b"1 |  | 1 | [13 empty] | VV | 2 | 2 | True | 0 | ROZPOCET
| VV |  | "11"1 |  | 1 | [13 empty] | VV | 2 | 2 | True | 0 | ROZPOCET
| VV |  | "12"1 |  | 1 | [13 empty] | VV | 2 | 2 | True | 0 | ROZPOCET
| VV |  | "13"1 |  | 1 | [13 empty] | VV | 2 | 2 | True | 0 | ROZPOCET
| VV |  | "14"1 |  | 1 | [13 empty] | VV | 2 | 2 | True | 0 | ROZPOCET
| VV |  | Součet |  | 6 | [13 empty] | VV | 2 | 4 | True | 1 | ROZPOCET
154 | K | 891241112 | Montáž vodovodních šoupátek otevřený výkop DN 80 | kus | 1 |  | 0 | CS ÚRS 2018 01 |  |  | základní |  | 0 | 0.00086 | 0.00086 | 0 | 0 | 4 | K | 2 |  |  |  | ROZPOCET | 0 | 0 | 0 | 0 | 0 | 1 | 0 | 4 | -1631688476
| PP |  | Montáž vodovodních armatur na potrubí šoupátek nebo klapek uzavíracích v otevřeném výkopu nebo v šachtách s osazením zemní soupravy (bez poklopů) DN 80 | [15 empty] | PP | 2
| PSC |  | Poznámka k souboru cen: 1. V cenách jsou započteny i náklady: a) u šoupátek ceny -1112 na vytvoření otvorů ve stropech šachet pro prostup zemních souprav šoupátek, b) u hlavních ventilů ceny -3111 na osazení zemních souprav, c) u navrtávacích pasů ceny -9111 na výkop montážních jamek, opravu izolace ocelových trubek a na osazení zemních souprav. 2. V cenách nejsou započteny náklady na: a) dodání vodoměrů, šoupátek, uzavíracích klapek, ventilů, montážních vložek, kompenzátorů, koncových nebo zpětných klapek, hydrantů, zemních souprav, šoupátkových koleček, šoupátkových a hydrantových klíčů, navrtávacích pasů, tvarovek a kompenzačních nástavců; tyto armatury se oceňují ve specifikaci, b) podkladní bloky pod armatury; bloky se oceňují příslušnými cenami souborů cen 452 2 . - . 1 Podkladní a zajišťovací konstrukce zděné na maltu cementovou, 452 3*- . 1 Podkladní a zajišťovací konstrukce z betonu, 452 35- . 1 Bednění podkladních a zajišťovacích konstrukcí části A 01 tohoto ceníku, c) obsyp odvodňovacího zařízení hydrantů ze štěrku nebo štěrkopísku; obsyp se oceňuje příslušnými cenami souboru cen 451 5 . - . 1 Lože pod potrubí, stoky a drobné objekty části A 01 tohoto katalogu, d) osazení hydrantových, šoupátkových a ventilových poklopů; osazení poklopů se oceňuje příslušnými cenami souboru cen 899 40-11 Osazení poklopů litinových části A 01 tohoto katalogu. 3. V cenách 891 52-4121 a -5211 nejsou započteny náklady na dodání těsnících pryžových kroužků. Tyto se oceňují ve specifikaci, nejsou-li zahrnuty v ceně trub. 4. V cenách 891 ..-5313 nejsou započteny náklady na dodání potrubní spojky. Tyto jsou zahrnuty v ceně trub. | [15 empty] | PSC | 2
| VV |  | "15"1 |  | 1 | [13 empty] | VV | 2 | 2 | True | 1 | ROZPOCET
155 | M | 42221303 | šoupátko pitná voda, litina GGG 50, krátká stavební délka, PN10/16 DN 80 x 180 mm | kus | 1 |  | 0 | CS ÚRS 2018 01 |  |  | základní |  | 0 | 0.018 | 0.018 | 0 | 0 | 8 | M | 2 |  |  |  | ROZPOCET | 0 | 0 | 0 | 0 | 0 | 1 | 0 | 4 | 1877870019
| PP |  | šoupátko pitná voda, litina GGG 50, krátká stavební délka, PN10/16 DN 80 x 180 mm | [15 empty] | PP | 2
| VV |  | "15"1 |  | 1 | [13 empty] | VV | 2 | 2 | True | 1 | ROZPOCET
156 | M | 42291079 | souprava zemní pro šoupátka DN 65-80 mm, Rd 2,0 m | kus | 1 |  | 0 | CS ÚRS 2018 01 |  |  | základní |  | 0 | 0.0035 | 0.0035 | 0 | 0 | 8 | M | 2 |  |  |  | ROZPOCET | 0 | 0 | 0 | 0 | 0 | 1 | 0 | 4 | -735622379
| PP |  | souprava zemní pro šoupátka DN 65-80 mm, Rd 2,0 m | [15 empty] | PP | 2
| VV |  | "15"1 |  | 1 | [13 empty] | VV | 2 | 2 | True | 1 | ROZPOCET
157 | K | 891247111 | Montáž hydrantů podzemních DN 80 | kus | 1 |  | 0 | CS ÚRS 2018 01 |  |  | základní |  | 0 | 0.00034 | 0.00034 | 0 | 0 | 4 | K | 2 |  |  |  | ROZPOCET | 0 | 0 | 0 | 0 | 0 | 1 | 0 | 4 | -1454035817
| PP |  | Montáž vodovodních armatur na potrubí hydrantů podzemních (bez osazení poklopů) DN 80 | [15 empty] | PP | 2
| PSC |  | Poznámka k souboru cen: 1. V cenách jsou započteny i náklady: a) u šoupátek ceny -1112 na vytvoření otvorů ve stropech šachet pro prostup zemních souprav šoupátek, b) u hlavních ventilů ceny -3111 na osazení zemních souprav, c) u navrtávacích pasů ceny -9111 na výkop montážních jamek, opravu izolace ocelových trubek a na osazení zemních souprav. 2. V cenách nejsou započteny náklady na: a) dodání vodoměrů, šoupátek, uzavíracích klapek, ventilů, montážních vložek, kompenzátorů, koncových nebo zpětných klapek, hydrantů, zemních souprav, šoupátkových koleček, šoupátkových a hydrantových klíčů, navrtávacích pasů, tvarovek a kompenzačních nástavců; tyto armatury se oceňují ve specifikaci, b) podkladní bloky pod armatury; bloky se oceňují příslušnými cenami souborů cen 452 2 . - . 1 Podkladní a zajišťovací konstrukce zděné na maltu cementovou, 452 3*- . 1 Podkladní a zajišťovací konstrukce z betonu, 452 35- . 1 Bednění podkladních a zajišťovacích konstrukcí části A 01 tohoto ceníku, c) obsyp odvodňovacího zařízení hydrantů ze štěrku nebo štěrkopísku; obsyp se oceňuje příslušnými cenami souboru cen 451 5 . - . 1 Lože pod potrubí, stoky a drobné objekty části A 01 tohoto katalogu, d) osazení hydrantových, šoupátkových a ventilových poklopů; osazení poklopů se oceňuje příslušnými cenami souboru cen 899 40-11 Osazení poklopů litinových části A 01 tohoto katalogu. 3. V cenách 891 52-4121 a -5211 nejsou započteny náklady na dodání těsnících pryžových kroužků. Tyto se oceňují ve specifikaci, nejsou-li zahrnuty v ceně trub. 4. V cenách 891 ..-5313 nejsou započteny náklady na dodání potrubní spojky. Tyto jsou zahrnuty v ceně trub. | [15 empty] | PSC | 2
| VV |  | "15"1 |  | 1 | [13 empty] | VV | 2 | 2 | True | 1 | ROZPOCET
158 | M | 42273589 | hydrant podzemní DN80 PN16 jednoduchý uzávěr, krycí hloubka 1000 mm | kus | 1 |  | 0 | CS ÚRS 2018 01 |  |  | základní |  | 0 | 0.0325 | 0.0325 | 0 | 0 | 8 | M | 2 |  |  |  | ROZPOCET | 0 | 0 | 0 | 0 | 0 | 1 | 0 | 4 | 519387021
| PP |  | hydrant podzemní DN80 PN16 jednoduchý uzávěr, krycí hloubka 1000 mm | [15 empty] | PP | 2
| VV |  | "15"1 |  | 1 | [13 empty] | VV | 2 | 2 | True | 1 | ROZPOCET
159 | K | 89124711R | Demontáž hydrantů podzemních DN 80 | kus | 2 |  | 0 | R-položka |  |  | základní |  | 0 | 0.00034 | 0.00068 | 0 | 0 | 4 | K | 2 |  |  |  | ROZPOCET | 0 | 0 | 0 | 0 | 0 | 1 | 0 | 4 | -1672807997
| PP |  | Montáž vodovodních armatur na potrubí hydrantů podzemních (bez osazení poklopů) DN 80 | [15 empty] | PP | 2
| VV |  | vodovod do provozní budovy | [15 empty] | VV | 2 | 1 | True | 0 | ROZPOCET
| VV |  | 2 |  | 2 | [13 empty] | VV | 2 | 2 | True | 1 | ROZPOCET
160 | K | 891249000 | Odběrová souprava s odvodněním pro krytí 1,25m připojení ISO d 32 | kus | 1 |  | 0 | R-položka |  |  | základní |  | 0 | 0 | 0 | 0 | 0 | 4 | K | 2 |  |  |  | ROZPOCET | 0 | 0 | 0 | 0 | 0 | 1 | 0 | 4 | -129715438
| PP |  | Odběrová souprava s odvodněním pro krytí 1,25m připojení ISO d 32 | [15 empty] | PP | 2
| VV |  | "10"1 |  | 1 | [13 empty] | VV | 2 | 2 | True | 1 | ROZPOCET
161 | K | 891351112 | Montáž vodovodních šoupátek otevřený výkop DN 200 | kus | 1 |  | 0 | CS ÚRS 2018 01 |  |  | základní |  | 0 | 0.00301 | 0.00301 | 0 | 0 | 4 | K | 2 |  |  |  | ROZPOCET | 0 | 0 | 0 | 0 | 0 | 1 | 0 | 4 | 318090317
| PP |  | Montáž vodovodních armatur na potrubí šoupátek nebo klapek uzavíracích v otevřeném výkopu nebo v šachtách s osazením zemní soupravy (bez poklopů) DN 200 | [15 empty] | PP | 2
| PSC |  | Poznámka k souboru cen: 1. V cenách jsou započteny i náklady: a) u šoupátek ceny -1112 na vytvoření otvorů ve stropech šachet pro prostup zemních souprav šoupátek, b) u hlavních ventilů ceny -3111 na osazení zemních souprav, c) u navrtávacích pasů ceny -9111 na výkop montážních jamek, opravu izolace ocelových trubek a na osazení zemních souprav. 2. V cenách nejsou započteny náklady na: a) dodání vodoměrů, šoupátek, uzavíracích klapek, ventilů, montážních vložek, kompenzátorů, koncových nebo zpětných klapek, hydrantů, zemních souprav, šoupátkových koleček, šoupátkových a hydrantových klíčů, navrtávacích pasů, tvarovek a kompenzačních nástavců; tyto armatury se oceňují ve specifikaci, b) podkladní bloky pod armatury; bloky se oceňují příslušnými cenami souborů cen 452 2 . - . 1 Podkladní a zajišťovací konstrukce zděné na maltu cementovou, 452 3*- . 1 Podkladní a zajišťovací konstrukce z betonu, 452 35- . 1 Bednění podkladních a zajišťovacích konstrukcí části A 01 tohoto ceníku, c) obsyp odvodňovacího zařízení hydrantů ze štěrku nebo štěrkopísku; obsyp se oceňuje příslušnými cenami souboru cen 451 5 . - . 1 Lože pod potrubí, stoky a drobné objekty části A 01 tohoto katalogu, d) osazení hydrantových, šoupátkových a ventilových poklopů; osazení poklopů se oceňuje příslušnými cenami souboru cen 899 40-11 Osazení poklopů litinových části A 01 tohoto katalogu. 3. V cenách 891 52-4121 a -5211 nejsou započteny náklady na dodání těsnících pryžových kroužků. Tyto se oceňují ve specifikaci, nejsou-li zahrnuty v ceně trub. 4. V cenách 891 ..-5313 nejsou započteny náklady na dodání potrubní spojky. Tyto jsou zahrnuty v ceně trub. | [15 empty] | PSC | 2
| VV |  | "3"1 |  | 1 | [13 empty] | VV | 2 | 2 | True | 1 | ROZPOCET
162 | M | 42221307 | šoupátko pitná voda, litina GGG 50, krátká stavební délka, PN10/16 DN 200 x 230 mm | kus | 1 |  | 0 | CS ÚRS 2018 01 |  |  | základní |  | 0 | 0.065 | 0.065 | 0 | 0 | 8 | M | 2 |  |  |  | ROZPOCET | 0 | 0 | 0 | 0 | 0 | 1 | 0 | 4 | 1893726575
| PP |  | šoupátko pitná voda, litina GGG 50, krátká stavební délka, PN10/16 DN 200 x 230 mm | [15 empty] | PP | 2
| VV |  | "3"1 |  | 1 | [13 empty] | VV | 2 | 2 | True | 1 | ROZPOCET
163 | M | 42291081 | souprava zemní pro šoupátka DN 200 mm, Rd 2,0 m | kus | 1 |  | 0 | CS ÚRS 2018 01 |  |  | základní |  | 0 | 0.0045 | 0.0045 | 0 | 0 | 8 | M | 2 |  |  |  | ROZPOCET | 0 | 0 | 0 | 0 | 0 | 1 | 0 | 4 | -1684776053
| PP |  | souprava zemní pro šoupátka DN 200 mm, Rd 2,0 m | [15 empty] | PP | 2
164 | K | 89135911R | Navrtávací sedlový kus 90st 200/300 | kus | 1 |  | 0 | R-položka |  |  | základní |  | 0 | 0 | 0 | 0 | 0 | 64 | K | 2 |  |  |  | ROZPOCET | 0 | 0 | 0 | 0 | 0 | 1 | 0 | 64 | 1246680644
| PP |  | Montáž vodovodních armatur na potrubí navrtávacích pasů s ventilem Jt 1 MPa, na potrubí z trub litinových, ocelových nebo plastických hmot DN 200 | [15 empty] | PP | 2
165 | K | 891990001 | Kulový kohout výtokový mrazuvzdorný 1" připojení ISO vněj,závit | kus | 1 |  | 0 | R-položka |  |  | základní |  | 0 | 0 | 0 | 0 | 0 | 4 | K | 2 |  |  |  | ROZPOCET | 0 | 0 | 0 | 0 | 0 | 1 | 0 | 4 | -294592028
| PP |  | Kulový kohout výtokový mrazuvzdorný 1" připojení ISO vněj,závit | [15 empty] | PP | 2
| VV |  | "12"1 |  | 1 | [13 empty] | VV | 2 | 2 | True | 1 | ROZPOCET
166 | K | 892233122 | Proplach a dezinfekce vodovodního potrubí DN od 40 do 70 | m | 143 |  | 0 | CS ÚRS 2018 01 |  |  | základní |  | 0 | 0 | 0 | 0 | 0 | 4 | K | 2 |  |  |  | ROZPOCET | 0 | 0 | 0 | 0 | 0 | 1 | 0 | 4 | -706426151
| PP |  | Proplach a dezinfekce vodovodního potrubí DN od 40 do 70 | [15 empty] | PP | 2
| PSC |  | Poznámka k souboru cen: 1. V cenách jsou započteny náklady na napuštění a vypuštění vody, dodání vody a dezinfekčního prostředku. | [15 empty] | PSC | 2
| VV |  | "vodovod 10"143 |  | 143 | [13 empty] | VV | 2 | 2 | True | 1 | ROZPOCET
167 | K | 892241111 | Tlaková zkouška vodou potrubí do 80 | m | 208.9 |  | 0 | CS ÚRS 2018 01 |  |  | základní |  | 0 | 0 | 0 | 0 | 0 | 4 | K | 2 |  |  |  | ROZPOCET | 0 | 0 | 0 | 0 | 0 | 1 | 0 | 4 | 1766761425
| PP |  | Tlakové zkoušky vodou na potrubí DN do 80 | [15 empty] | PP | 2
| PSC |  | Poznámka k souboru cen: 1. Ceny -2111 jsou určeny pro zabezpečení jednoho konce zkoušeného úseku jakéhokoliv druhu potrubí. 2. V cenách jsou započteny náklady: a) u cen -1111 - na přísun, montáž, demontáž a odsun zkoušecího čerpadla, napuštění tlakovou vodou a dodání vody pro tlakovou zkoušku, b) u cen -2111 - na montáž a demontáž výrobků nebo dílců pro zabezpečení konce zkoušeného úseku potrubí, na montáž a demontáž koncových tvarovek, na montáž zaslepovací příruby, na zaslepení odboček pro hydranty, vzdušníky a jiné armatury a odbočky pro odbočující řady, | [15 empty] | PSC | 2
| VV |  | potrubí 9,10.10a,10b,11,12,13,14 | [15 empty] | VV | 2 | 1 | True | 0 | ROZPOCET
| VV |  | 208,9 |  | 208.9 | [13 empty] | VV | 2 | 2 | True | 1 | ROZPOCET
168 | K | 892271111 | Tlaková zkouška vodou potrubí DN 100 nebo 125 | m | 83 |  | 0 | CS ÚRS 2018 01 |  |  | základní |  | 0 | 0 | 0 | 0 | 0 | 4 | K | 2 |  |  |  | ROZPOCET | 0 | 0 | 0 | 0 | 0 | 1 | 0 | 4 | -1153622802
| PP |  | Tlakové zkoušky vodou na potrubí DN 100 nebo 125 | [15 empty] | PP | 2
| PSC |  | Poznámka k souboru cen: 1. Ceny -2111 jsou určeny pro zabezpečení jednoho konce zkoušeného úseku jakéhokoliv druhu potrubí. 2. V cenách jsou započteny náklady: a) u cen -1111 - na přísun, montáž, demontáž a odsun zkoušecího čerpadla, napuštění tlakovou vodou a dodání vody pro tlakovou zkoušku, b) u cen -2111 - na montáž a demontáž výrobků nebo dílců pro zabezpečení konce zkoušeného úseku potrubí, na montáž a demontáž koncových tvarovek, na montáž zaslepovací příruby, na zaslepení odboček pro hydranty, vzdušníky a jiné armatury a odbočky pro odbočující řady, | [15 empty] | PSC | 2
| VV |  | potrubí 8,8a,10 | [15 empty] | VV | 2 | 1 | True | 0 | ROZPOCET
| VV |  | 83 |  | 83 | [13 empty] | VV | 2 | 2 | True | 1 | ROZPOCET
169 | K | 892273122 | Proplach a dezinfekce vodovodního potrubí DN od 80 do 125 | m | 5 |  | 0 | CS ÚRS 2018 01 |  |  | základní |  | 0 | 0 | 0 | 0 | 0 | 4 | K | 2 |  |  |  | ROZPOCET | 0 | 0 | 0 | 0 | 0 | 1 | 0 | 4 | 1280903692
| PP |  | Proplach a dezinfekce vodovodního potrubí DN od 80 do 125 | [15 empty] | PP | 2
| PSC |  | Poznámka k souboru cen: 1. V cenách jsou započteny náklady na napuštění a vypuštění vody, dodání vody a dezinfekčního prostředku. | [15 empty] | PSC | 2
| VV |  | "vodovod 10"5,0 |  | 5 | [13 empty] | VV | 2 | 2 | True | 1 | ROZPOCET
170 | K | 892351111 | Tlaková zkouška vodou potrubí DN 150 nebo 200 | m | 32 |  | 0 | CS ÚRS 2018 01 |  |  | základní |  | 0 | 0 | 0 | 0 | 0 | 4 | K | 2 |  |  |  | ROZPOCET | 0 | 0 | 0 | 0 | 0 | 1 | 0 | 4 | 1156198369
| PP |  | Tlakové zkoušky vodou na potrubí DN 150 nebo 200 | [15 empty] | PP | 2
| PSC |  | Poznámka k souboru cen: 1. Ceny -2111 jsou určeny pro zabezpečení jednoho konce zkoušeného úseku jakéhokoliv druhu potrubí. 2. V cenách jsou započteny náklady: a) u cen -1111 - na přísun, montáž, demontáž a odsun zkoušecího čerpadla, napuštění tlakovou vodou a dodání vody pro tlakovou zkoušku, b) u cen -2111 - na montáž a demontáž výrobků nebo dílců pro zabezpečení konce zkoušeného úseku potrubí, na montáž a demontáž koncových tvarovek, na montáž zaslepovací příruby, na zaslepení odboček pro hydranty, vzdušníky a jiné armatury a odbočky pro odbočující řady, | [15 empty] | PSC | 2
| VV |  | potrubí 3,4,7a | [15 empty] | VV | 2 | 1 | True | 0 | ROZPOCET
| VV |  | 2+26+4 |  | 32 | [13 empty] | VV | 2 | 2 | True | 1 | ROZPOCET
171 | K | 89235111R | Zkouška těsnosti kanal.potrubí DN 200 | m | 12 |  | 0 | R-položka |  |  | základní |  | 0 | 0 | 0 | 0 | 0 | 4 | K | 2 |  |  |  | ROZPOCET | 0 | 0 | 0 | 0 | 0 | 1 | 0 | 4 | -1790828557
| PP |  | Tlakové zkoušky vodou na potrubí DN 150 nebo 200 | [15 empty] | PP | 2
| PSC |  | Poznámka k souboru cen: 1. Ceny -2111 jsou určeny pro zabezpečení jednoho konce zkoušeného úseku jakéhokoliv druhu potrubí. 2. V cenách jsou započteny náklady: a) u cen -1111 - na přísun, montáž, demontáž a odsun zkoušecího čerpadla, napuštění tlakovou vodou a dodání vody pro tlakovou zkoušku, b) u cen -2111 - na montáž a demontáž výrobků nebo dílců pro zabezpečení konce zkoušeného úseku potrubí, na montáž a demontáž koncových tvarovek, na montáž zaslepovací příruby, na zaslepení odboček pro hydranty, vzdušníky a jiné armatury a odbočky pro odbočující řady, | [15 empty] | PSC | 2
| VV |  | "stoka 7"12 |  | 12 | [13 empty] | VV | 2 | 2 | True | 1 | ROZPOCET
172 | K | 892372111 | Zabezpečení konců potrubí DN do 300 při tlakových zkouškách vodou | kus | 13 |  | 0 | CS ÚRS 2018 01 |  |  | základní |  | 0 | 0.46009 | 5.9812 | 0 | 0 | 4 | K | 2 |  |  |  | ROZPOCET | 0 | 0 | 0 | 0 | 0 | 1 | 0 | 4 | 1765101940
| PP |  | Tlakové zkoušky vodou zabezpečení konců potrubí při tlakových zkouškách DN do 300 | [15 empty] | PP | 2
| PSC |  | Poznámka k souboru cen: 1. Ceny -2111 jsou určeny pro zabezpečení jednoho konce zkoušeného úseku jakéhokoliv druhu potrubí. 2. V cenách jsou započteny náklady: a) u cen -1111 - na přísun, montáž, demontáž a odsun zkoušecího čerpadla, napuštění tlakovou vodou a dodání vody pro tlakovou zkoušku, b) u cen -2111 - na montáž a demontáž výrobků nebo dílců pro zabezpečení konce zkoušeného úseku potrubí, na montáž a demontáž koncových tvarovek, na montáž zaslepovací příruby, na zaslepení odboček pro hydranty, vzdušníky a jiné armatury a odbočky pro odbočující řady, | [15 empty] | PSC | 2
| VV |  | 13 |  | 13 | [13 empty] | VV | 2 | 2 | True | 1 | ROZPOCET
173 | K | 892381111 | Tlaková zkouška vodou potrubí DN 250, DN 300 nebo 350 | m | 87.5 |  | 0 | CS ÚRS 2018 01 |  |  | základní |  | 0 | 0 | 0 | 0 | 0 | 4 | K | 2 |  |  |  | ROZPOCET | 0 | 0 | 0 | 0 | 0 | 1 | 0 | 4 | -1795563473
| PP |  | Tlakové zkoušky vodou na potrubí DN 250, 300 nebo 350 | [15 empty] | PP | 2
| PSC |  | Poznámka k souboru cen: 1. Ceny -2111 jsou určeny pro zabezpečení jednoho konce zkoušeného úseku jakéhokoliv druhu potrubí. 2. V cenách jsou započteny náklady: a) u cen -1111 - na přísun, montáž, demontáž a odsun zkoušecího čerpadla, napuštění tlakovou vodou a dodání vody pro tlakovou zkoušku, b) u cen -2111 - na montáž a demontáž výrobků nebo dílců pro zabezpečení konce zkoušeného úseku potrubí, na montáž a demontáž koncových tvarovek, na montáž zaslepovací příruby, na zaslepení odboček pro hydranty, vzdušníky a jiné armatury a odbočky pro odbočující řady, | [15 empty] | PSC | 2
| VV |  | potrubí 3,4,15,16 | [15 empty] | VV | 2 | 1 | True | 0 | ROZPOCET
| VV |  | 43+28+6,5+10 |  | 87.5 | [13 empty] | VV | 2 | 2 | True | 1 | ROZPOCET
174 | K | 89238111R | Zkouška těsnosti kanal.potrubí DN 250,300 | m | 16 |  | 0 | R-položka |  |  | základní |  | 0 | 0 | 0 | 0 | 0 | 4 | K | 2 |  |  |  | ROZPOCET | 0 | 0 | 0 | 0 | 0 | 1 | 0 | 4 | 1660335824
| PP |  | Tlakové zkoušky vodou na potrubí DN 250, 300 nebo 350 | [15 empty] | PP | 2
| VV |  | "stoka 5,6"6,0+10,0 |  | 16 | [13 empty] | VV | 2 | 2 | True | 1 | ROZPOCET
175 | K | 892383000 | Zkouška průchodnosti potrubí Tlt DN 80-250 volným nástrojem k prokázání čistoty potrubí volným nástrojem | m | 202.5 |  | 0 | R-položka |  |  | základní |  | 0 | 0 | 0 | 0 | 0 | 4 | K | 2 |  |  |  | ROZPOCET | 0 | 0 | 0 | 0 | 0 | 1 | 0 | 4 | -55932861
| PP |  | Zkouška průchodnosti potrubí Tlt DN 80-250 volným nástrojem k prokázání čistoty potrubí volným nástrojem | [15 empty] | PP | 2
| VV |  | potrubí 3,4,7a,8,8a,15,16,10 | [15 empty] | VV | 2 | 1 | True | 0 | ROZPOCET
| VV |  | 43+2,0+28+26+4,0+78,0+6,5+10,0+5,0 |  | 202.5 | [13 empty] | VV | 2 | 2 | True | 1 | ROZPOCET
176 | K | 892383122 | Proplach a dezinfekce vodovodního potrubí DN 250, DN 300 nebo 350 | m | 6.5 |  | 0 | CS ÚRS 2018 01 |  |  | základní |  | 0 | 0 | 0 | 0 | 0 | 4 | K | 2 |  |  |  | ROZPOCET | 0 | 0 | 0 | 0 | 0 | 1 | 0 | 4 | 1292213098
| PP |  | Proplach a dezinfekce vodovodního potrubí DN 250, 300 nebo 350 | [15 empty] | PP | 2
| PSC |  | Poznámka k souboru cen: 1. V cenách jsou započteny náklady na napuštění a vypuštění vody, dodání vody a dezinfekčního prostředku. | [15 empty] | PSC | 2
| VV |  | "vodovod 15"6,5 |  | 6.5 | [13 empty] | VV | 2 | 2 | True | 1 | ROZPOCET
177 | K | 89242111R | Zkouška těsnosti kanal.potrubí DN 500 | m | 14 |  | 0 | R-položka |  |  | základní |  | 0 | 0 | 0 | 0 | 0 | 4 | K | 2 |  |  |  | ROZPOCET | 0 | 0 | 0 | 0 | 0 | 1 | 0 | 4 | -897243191
| PP |  | Tlakové zkoušky vodou na potrubí DN 400 nebo 500 | [15 empty] | PP | 2
| VV |  | "stoka 1,2"5,0+9,0 |  | 14 | [13 empty] | VV | 2 | 2 | True | 1 | ROZPOCET
178 | K | 894411311 | Osazení železobetonových dílců pro šachty skruží rovných | kus | 12 |  | 0 | CS ÚRS 2018 01 |  |  | základní |  | 0 | 0.00918 | 0.11016 | 0 | 0 | 4 | K | 2 |  |  |  | ROZPOCET | 0 | 0 | 0 | 0 | 0 | 1 | 0 | 4 | 715574168
| PP |  | Osazení železobetonových dílců pro šachty skruží rovných | [15 empty] | PP | 2
| PSC |  | Poznámka k souboru cen: 1. V cenách nejsou započteny náklady na dodání železobetonových dílců; dodání těchto dílců se oceňuje ve specifikaci. | [15 empty] | PSC | 2
| VV |  | šachty Š1,Š2,Š3,Š4,Š5 | [15 empty] | VV | 2 | 1 | True | 0 | ROZPOCET
| VV |  | 3+3+4+2 |  | 12 | [13 empty] | VV | 2 | 2 | True | 1 | ROZPOCET
179 | M | 59224160 | skruž kanalizační s ocelovými stupadly 100 x 25 x 12 cm | kus | 3 |  | 0 | CS ÚRS 2018 01 |  |  | základní |  | 0 | 0.254 | 0.762 | 0 | 0 | 8 | M | 2 |  |  |  | ROZPOCET | 0 | 0 | 0 | 0 | 0 | 1 | 0 | 4 | 2067830880
| PP |  | skruž kanalizační s ocelovými stupadly 100 x 25 x 12 cm | [15 empty] | PP | 2
| VV |  | 2+1 |  | 3 | [13 empty] | VV | 2 | 2 | True | 1 | ROZPOCET
180 | M | 59224161 | skruž kanalizační s ocelovými stupadly 100 x 50 x 12 cm | kus | 1 |  | 0 | CS ÚRS 2018 01 |  |  | základní |  | 0 | 0.506 | 0.506 | 0 | 0 | 8 | M | 2 |  |  |  | ROZPOCET | 0 | 0 | 0 | 0 | 0 | 1 | 0 | 4 | 255494648
| PP |  | skruž kanalizační s ocelovými stupadly 100 x 50 x 12 cm | [15 empty] | PP | 2
| VV |  | 1 |  | 1 | [13 empty] | VV | 2 | 2 | True | 1 | ROZPOCET
181 | M | 59224162 | skruž kanalizační s ocelovými stupadly 100 x 100 x 12 cm | kus | 8 |  | 0 | CS ÚRS 2018 01 |  |  | základní |  | 0 | 1.013 | 8.104 | 0 | 0 | 8 | M | 2 |  |  |  | ROZPOCET | 0 | 0 | 0 | 0 | 0 | 1 | 0 | 4 | 1817926208
| PP |  | skruž kanalizační s ocelovými stupadly 100 x 100 x 12 cm | [15 empty] | PP | 2
| VV |  | 3+2+3 |  | 8 | [13 empty] | VV | 2 | 2 | True | 1 | ROZPOCET
182 | K | 894412411 | Osazení železobetonových dílců pro šachty skruží přechodových | kus | 5 |  | 0 | CS ÚRS 2018 01 |  |  | základní |  | 0 | 0.01147 | 0.05735 | 0 | 0 | 4 | K | 2 |  |  |  | ROZPOCET | 0 | 0 | 0 | 0 | 0 | 1 | 0 | 4 | -1273724573
| PP |  | Osazení železobetonových dílců pro šachty skruží přechodových | [15 empty] | PP | 2
| PSC |  | Poznámka k souboru cen: 1. V cenách nejsou započteny náklady na dodání železobetonových dílců; dodání těchto dílců se oceňuje ve specifikaci. | [15 empty] | PSC | 2
| VV |  | šachty Š1,Š2,Š3,Š4,Š5 | [15 empty] | VV | 2 | 1 | True | 0 | ROZPOCET
| VV |  | 5 |  | 5 | [13 empty] | VV | 2 | 2 | True | 1 | ROZPOCET
183 | M | 592243000 | šachetní konus 1000/600/120 | kus | 5 |  | 0 | R-položka |  |  | základní |  | 0 | 0.591 | 2.955 | 0 | 0 | 8 | M | 2 |  |  |  | ROZPOCET | 0 | 0 | 0 | 0 | 0 | 1 | 0 | 4 | 174438324
| PP |  | šachetní konus 1000/600/120 | [15 empty] | PP | 2
| VV |  | 5 |  | 5 | [13 empty] | VV | 2 | 2 | True | 1 | ROZPOCET
184 | M | 59224348 | těsnění elastomerové pro spojení šachetních dílů DN 1000 | kus | 17 |  | 0 | CS ÚRS 2018 01 |  |  | základní |  | 0 | 0.002 | 0.034 | 0 | 0 | 8 | M | 2 |  |  |  | ROZPOCET | 0 | 0 | 0 | 0 | 0 | 1 | 0 | 4 | 1261161375
| PP |  | těsnění elastomerové pro spojení šachetních dílů DN 1000 | [15 empty] | PP | 2
| VV |  | 4+4+5+2+2 |  | 17 | [13 empty] | VV | 2 | 2 | True | 1 | ROZPOCET
185 | K | 894414111 | Osazení železobetonových dílců pro šachty skruží základových (dno) | kus | 5 |  | 0 | CS ÚRS 2018 01 |  |  | základní |  | 0 | 0.02753 | 0.13765 | 0 | 0 | 4 | K | 2 |  |  |  | ROZPOCET | 0 | 0 | 0 | 0 | 0 | 1 | 0 | 4 | -1383571107
| PP |  | Osazení železobetonových dílců pro šachty skruží základových (dno) | [15 empty] | PP | 2
| PSC |  | Poznámka k souboru cen: 1. V cenách nejsou započteny náklady na dodání železobetonových dílců; dodání těchto dílců se oceňuje ve specifikaci. | [15 empty] | PSC | 2
| VV |  | šachty Š1-Š5 | [15 empty] | VV | 2 | 1 | True | 0 | ROZPOCET
| VV |  | 5 |  | 5 | [13 empty] | VV | 2 | 2 | True | 1 | ROZPOCET
186 | M | 592243001 | šachtové dno 100/50 s čedičovým žlábkem 180st a čedičovou nástupnicí | kus | 1 |  | 0 | R-položka |  |  | základní |  | 0 | 1.23 | 1.23 | 0 | 0 | 8 | M | 2 |  |  |  | ROZPOCET | 0 | 0 | 0 | 0 | 0 | 1 | 0 | 4 | 1275487180
| PP |  | šachtové dno 100/50 s čedičovým žlábkem 180st a čedičovou nášlapnou vrstvou | [15 empty] | PP | 2
| VV |  | Š2 | [15 empty] | VV | 2 | 1 | True | 0 | ROZPOCET
| VV |  | 1 |  | 1 | [13 empty] | VV | 2 | 2 | True | 1 | ROZPOCET
187 | M | 592243002 | šachetní dno 100/70 s čedičovým žlábkem 180st a čedičovou nástupnicí | kus | 1 |  | 0 | R-položka |  |  | základní |  | 0 | 1.65 | 1.65 | 0 | 0 | 8 | M | 2 |  |  |  | ROZPOCET | 0 | 0 | 0 | 0 | 0 | 1 | 0 | 4 | 2011859722
| PP |  | šachetní dno 100/70 s čedičovým žlábkem 180st a čedičovou nášlapnou vrstvou | [15 empty] | PP | 2
| VV |  | Š3 | [15 empty] | VV | 2 | 1 | True | 0 | ROZPOCET
| VV |  | 1 |  | 1 | [13 empty] | VV | 2 | 2 | True | 1 | ROZPOCET
188 | M | 592243003 | šachetní dno 100/100 s čedičovým žlábkem 180st a čedičovou nástupnicí | kus | 3 |  | 0 | R-položka |  |  | základní |  | 0 | 2.78 | 8.34 | 0 | 0 | 8 | M | 2 |  |  |  | ROZPOCET | 0 | 0 | 0 | 0 | 0 | 1 | 0 | 4 | 508291877
| PP |  | šachetní dno 100/100 s čedičovým žlábkem 180st a čedičovou nášlapnou vrstvou | [15 empty] | PP | 2
| VV |  | Š1,Š4,Š5 | [15 empty] | VV | 2 | 1 | True | 0 | ROZPOCET
| VV |  | 3 |  | 3 | [13 empty] | VV | 2 | 2 | True | 1 | ROZPOCET
189 | M | 59711870 | vložka kameninová glazovaná šachtová DN150mm spojovací systém F | kus | 3 |  | 0 | CS ÚRS 2018 01 |  |  | základní |  | 0 | 0.005 | 0.015 | 0 | 0 | 8 | M | 2 |  |  |  | ROZPOCET | 0 | 0 | 0 | 0 | 0 | 1 | 0 | 4 | -1803014543
| PP |  | vložka kameninová glazovaná šachtová DN150mm spojovací systém F | [15 empty] | PP | 2
| VV |  | "stoka 7"3 |  | 3 | [13 empty] | VV | 2 | 2 | True | 1 | ROZPOCET
190 | M | 59711871 | vložka kameninová glazovaná šachtová DN200mm spojovací systém F, tř.160 | kus | 6 |  | 0 | CS ÚRS 2018 01 |  |  | základní |  | 0 | 0.006 | 0.036 | 0 | 0 | 8 | M | 2 |  |  |  | ROZPOCET | 0 | 0 | 0 | 0 | 0 | 1 | 0 | 4 | 951569858
| PP |  | vložka kameninová glazovaná šachtová DN200mm spojovací systém F, tř.160 | [15 empty] | PP | 2
| VV |  | "stoka 7,7a"4+1 |  | 5 | [13 empty] | VV | 2 | 2 | True | 0 | ROZPOCET
| VV |  | "SŠ1"1 |  | 1 | [13 empty] | VV | 2 | 2 | True | 0 | ROZPOCET
| VV |  | Součet |  | 6 | [13 empty] | VV | 2 | 4 | True | 1 | ROZPOCET
191 | M | 59711874 | vložka kameninová glazovaná šachtová DN250mm spojovací systém C, tř.160 | kus | 4 |  | 0 | CS ÚRS 2018 01 |  |  | základní |  | 0 | 0.009 | 0.036 | 0 | 0 | 8 | M | 2 |  |  |  | ROZPOCET | 0 | 0 | 0 | 0 | 0 | 1 | 0 | 4 | -789540491
| PP |  | vložka kameninová glazovaná šachtová DN250mm spojovací systém C, tř.160 | [15 empty] | PP | 2
| VV |  | "stoka 5"3 |  | 3 | [13 empty] | VV | 2 | 2 | True | 0 | ROZPOCET
| VV |  | "SŠ3"1 |  | 1 | [13 empty] | VV | 2 | 2 | True | 0 | ROZPOCET
| VV |  | Součet |  | 4 | [13 empty] | VV | 2 | 4 | True | 1 | ROZPOCET
192 | M | 59711877 | vložka kameninová glazovaná šachtová DN300mm spojovací systém F, tř.160 | kus | 5 |  | 0 | CS ÚRS 2018 01 |  |  | základní |  | 0 | 0.011 | 0.055 | 0 | 0 | 8 | M | 2 |  |  |  | ROZPOCET | 0 | 0 | 0 | 0 | 0 | 1 | 0 | 4 | -1895008610
| PP |  | vložka kameninová glazovaná šachtová DN300mm spojovací systém F, tř.160 | [15 empty] | PP | 2
| VV |  | "stoka6"4 |  | 4 | [13 empty] | VV | 2 | 2 | True | 0 | ROZPOCET
| VV |  | "SŠ2"1 |  | 1 | [13 empty] | VV | 2 | 2 | True | 0 | ROZPOCET
| VV |  | Součet |  | 5 | [13 empty] | VV | 2 | 4 | True | 1 | ROZPOCET
193 | M | 5971188R | vložka kameninová glazovaná šachtová DN500mm spojovací systém C, tř.160 | kus | 4 |  | 0 | R-položka |  |  | základní |  | 0 | 0.014 | 0.056 | 0 | 0 | 8 | M | 2 |  |  |  | ROZPOCET | 0 | 0 | 0 | 0 | 0 | 1 | 0 | 4 | 836785593
| PP |  | vložka kameninová glazovaná šachtová DN400mm spojovací systém C, tř.160 | [15 empty] | PP | 2
| VV |  | "stoka 2"2 |  | 2 | [13 empty] | VV | 2 | 2 | True | 0 | ROZPOCET
| VV |  | "stoka1"2 |  | 2 | [13 empty] | VV | 2 | 2 | True | 0 | ROZPOCET
| VV |  | Součet |  | 4 | [13 empty] | VV | 2 | 4 | True | 1 | ROZPOCET
194 | K | 899102112 | Osazení poklopů litinových nebo ocelových včetně rámů pro třídu zatížení A15, A50 | kus | 1 |  | 0 | CS ÚRS 2018 01 |  |  | základní |  | 0 | 0.21734 | 0.21734 | 0 | 0 | 4 | K | 2 |  |  |  | ROZPOCET | 0 | 0 | 0 | 0 | 0 | 1 | 0 | 4 | -743113544
| PP |  | Osazení poklopů litinových a ocelových včetně rámů pro třídu zatížení A15, A50 | [15 empty] | PP | 2
| PSC |  | Poznámka k souboru cen: 1. V cenách 899 10 -.112 nejsou započteny náklady na dodání poklopů včetně rámů; tyto náklady se oceňují ve specifikaci. 2. V cenách 899 10 -.113 nejsou započteny náklady na: a) dodání poklopů; tyto náklady se oceňují ve specifikaci, b) montáž rámů, která se oceňuje cenami souboru 452 11-21.. části A01 tohoto katalogu. 3. Poklopy a vtokové mříže dělíme do těchto tříd zatížení: a) A15, A50 pro plochy používané výlučně chodci a cyklisty, b) B125 pro chodníky, pěší zóny a plochy srovnatelné, plochy pro stání a parkování osobních automobilů i v patrech, c) C250 pro poklopy umístěné v ploše odvodňovacích proužků pozemní komunikace, která měřeno od hrany obrubníku, zasahuje nejvíce 0,5 m do vozovkya nejvíce 0,2 m do chodníku, d) D400 pro vozovky pozemních komunikací, ulice pro pěší, zpevněné krajnice a parkovací plochy, které jsou přístupné pro všechny druhy silničních vozidel, e) E600 pro plochy, které budou vystavené zvláště vysokému zatížení kol. | [15 empty] | PSC | 2
| VV |  | Š1 | [15 empty] | VV | 2 | 1 | True | 0 | ROZPOCET
| VV |  | 1 |  | 1 | [13 empty] | VV | 2 | 2 | True | 1 | ROZPOCET
195 | M | 552000001 | poklop Euro A bez odvětrání tvárná litina | kus | 1 |  | 0 | R-položka |  |  | základní |  | 0 | 0.051 | 0.051 | 0 | 0 | 8 | M | 2 |  |  |  | ROZPOCET | 0 | 0 | 0 | 0 | 0 | 1 | 0 | 4 | 1097938931
| PP |  | poklop Euro A bez ovětrání tvárná litina | [15 empty] | PP | 2
196 | K | 899102211 | Demontáž poklopů litinových nebo ocelových včetně rámů hmotnosti přes 50 do 100 kg | kus | 4 |  | 0 | CS ÚRS 2018 01 |  |  | základní |  | 0 | 0 | 0 | 0.1 | 0.4 | 4 | K | 2 |  |  |  | ROZPOCET | 0 | 0 | 0 | 0 | 0 | 1 | 0 | 4 | 2101282098
| PP |  | Demontáž poklopů litinových a ocelových včetně rámů, hmotnosti jednotlivě přes 50 do 100 Kg | [15 empty] | PP | 2
| VV |  | rušené šachty u dosazovacích nádrží - 4"ks" | [15 empty] | VV | 2 | 1 | True | 0 | ROZPOCET
| VV |  | 4 |  | 4 | [13 empty] | VV | 2 | 2 | True | 1 | ROZPOCET
197 | K | 899304111 | Osazení poklop železobetonových včetně rámů jakékoli hmotnosti | kus | 4 |  | 0 | CS ÚRS 2018 01 |  |  | základní |  | 0 | 0.00702 | 0.02808 | 0 | 0 | 4 | K | 2 |  |  |  | ROZPOCET | 0 | 0 | 0 | 0 | 0 | 1 | 0 | 4 | -1075448417
| PP |  | Osazení poklopů železobetonových včetně rámů jakékoliv hmotnosti | [15 empty] | PP | 2
| PSC |  | Poznámka k souboru cen: 1. V cenách nejsou započteny náklady na dodání železobetonových poklopů; poklopy včetně rámů se oceňují ve specifikaci. | [15 empty] | PSC | 2
| VV |  | Š1-Š5 | [15 empty] | VV | 2 | 1 | True | 0 | ROZPOCET
| VV |  | 4 |  | 4 | [13 empty] | VV | 2 | 2 | True | 1 | ROZPOCET
198 | M | 592000001 | poklop A15 Begu bez odvětrání | kus | 2 |  | 0 | R-položka |  |  | základní |  | 0 | 0.072 | 0.144 | 0 | 0 | 8 | M | 2 |  |  |  | ROZPOCET | 0 | 0 | 0 | 0 | 0 | 1 | 0 | 4 | -769750878
| PP |  | poklop A15 Begu | [15 empty] | PP | 2
| VV |  | Š2,Š3 | [15 empty] | VV | 2 | 1 | True | 0 | ROZPOCET
| VV |  | 2 |  | 2 | [13 empty] | VV | 2 | 2 | True | 1 | ROZPOCET
199 | M | 592000002 | poklop D400 Begu bez odvětrání | kus | 2 |  | 0 | R-položka |  |  | základní |  | 0 | 0.156 | 0.312 | 0 | 0 | 8 | M | 2 |  |  |  | ROZPOCET | 0 | 0 | 0 | 0 | 0 | 1 | 0 | 4 | 121801972
| PP |  | poklop D400 Begu bez odvětrání | [15 empty] | PP | 2
| VV |  | Š4,Š5 | [15 empty] | VV | 2 | 1 | True | 0 | ROZPOCET
| VV |  | 2 |  | 2 | [13 empty] | VV | 2 | 2 | True | 1 | ROZPOCET
200 | K | 899401112 | Osazení poklopů litinových šoupátkových | kus | 1 |  | 0 | CS ÚRS 2018 01 |  |  | základní |  | 0 | 0.12303 | 0.12303 | 0 | 0 | 4 | K | 2 |  |  |  | ROZPOCET | 0 | 0 | 0 | 0 | 0 | 1 | 0 | 4 | 2131217889
| PP |  | Osazení poklopů litinových šoupátkových | [15 empty] | PP | 2
| PSC |  | Poznámka k souboru cen: 1. V cenách osazení poklopů jsou započteny i náklady na jejich podezdění. 2. V cenách nejsou započteny náklady na dodání poklopů; tyto se oceňují ve specifikaci. Ztratné se nestanoví. | [15 empty] | PSC | 2
| VV |  | "3"1 |  | 1 | [13 empty] | VV | 2 | 2 | True | 1 | ROZPOCET
201 | M | 42291352 | poklop litinový šoupátkový pro zemní soupravy osazení do terénu a do vozovky | kus | 1 |  | 0 | CS ÚRS 2018 01 |  |  | základní |  | 0 | 0.0133 | 0.0133 | 0 | 0 | 8 | M | 2 |  |  |  | ROZPOCET | 0 | 0 | 0 | 0 | 0 | 1 | 0 | 4 | 621293118
| PP |  | poklop litinový šoupátkový pro zemní soupravy osazení do terénu a do vozovky | [15 empty] | PP | 2
| VV |  | "3"1 |  | 1 | [13 empty] | VV | 2 | 2 | True | 1 | ROZPOCET
202 | K | 899401112 | Osazení poklopů litinových šoupátkových | kus | 9 |  | 0 | CS ÚRS 2018 01 |  |  | základní |  | 0 | 0.12303 | 1.1073 | 0 | 0 | 4 | K | 2 |  |  |  | ROZPOCET | 0 | 0 | 0 | 0 | 0 | 1 | 0 | 4 | -1310876745
| PP |  | Osazení poklopů litinových šoupátkových | [15 empty] | PP | 2
| PSC |  | Poznámka k souboru cen: 1. V cenách osazení poklopů jsou započteny i náklady na jejich podezdění. 2. V cenách nejsou započteny náklady na dodání poklopů; tyto se oceňují ve specifikaci. Ztratné se nestanoví. | [15 empty] | PSC | 2
| VV |  | "10"2 |  | 2 | [13 empty] | VV | 2 | 2 | True | 0 | ROZPOCET
| VV |  | "10a"1 |  | 1 | [13 empty] | VV | 2 | 2 | True | 0 | ROZPOCET
| VV |  | "10b"1 |  | 1 | [13 empty] | VV | 2 | 2 | True | 0 | ROZPOCET
| VV |  | "11"1 |  | 1 | [13 empty] | VV | 2 | 2 | True | 0 | ROZPOCET
| VV |  | "12"1 |  | 1 | [13 empty] | VV | 2 | 2 | True | 0 | ROZPOCET
| VV |  | "13"2"14" |  | 2 | [13 empty] | VV | 2 | 2 | True | 0 | ROZPOCET
| VV |  | "15"1 |  | 1 | [13 empty] | VV | 2 | 2 | True | 0 | ROZPOCET
| VV |  | Součet |  | 9 | [13 empty] | VV | 2 | 4 | True | 1 | ROZPOCET
203 | M | 42291352 | poklop litinový šoupátkový pro zemní soupravy osazení do terénu a do vozovky | kus | 9 |  | 0 | CS ÚRS 2018 01 |  |  | základní |  | 0 | 0.0133 | 0.1197 | 0 | 0 | 8 | M | 2 |  |  |  | ROZPOCET | 0 | 0 | 0 | 0 | 0 | 1 | 0 | 4 | 1038744145
| PP |  | poklop litinový šoupátkový pro zemní soupravy osazení do terénu a do vozovky | [15 empty] | PP | 2
204 | K | 899401113 | Osazení poklopů litinových hydrantových | kus | 2 |  | 0 | CS ÚRS 2018 01 |  |  | základní |  | 0 | 0.32906 | 0.65812 | 0 | 0 | 4 | K | 2 |  |  |  | ROZPOCET | 0 | 0 | 0 | 0 | 0 | 1 | 0 | 4 | -494133973
| PP |  | Osazení poklopů litinových hydrantových | [15 empty] | PP | 2
| PSC |  | Poznámka k souboru cen: 1. V cenách osazení poklopů jsou započteny i náklady na jejich podezdění. 2. V cenách nejsou započteny náklady na dodání poklopů; tyto se oceňují ve specifikaci. Ztratné se nestanoví. | [15 empty] | PSC | 2
| VV |  | "10"1 |  | 1 | [13 empty] | VV | 2 | 2 | True | 0 | ROZPOCET
| VV |  | "15"1 |  | 1 | [13 empty] | VV | 2 | 2 | True | 0 | ROZPOCET
| VV |  | Součet |  | 2 | [13 empty] | VV | 2 | 4 | True | 1 | ROZPOCET
205 | M | 42291452 | poklop litinový - hydrantový DN 80 | kus | 2 |  | 0 | CS ÚRS 2018 01 |  |  | základní |  | 0 | 0.0295 | 0.059 | 0 | 0 | 8 | M | 2 |  |  |  | ROZPOCET | 0 | 0 | 0 | 0 | 0 | 1 | 0 | 4 | 1367477796
| PP |  | poklop litinový - hydrantový DN 80 | [15 empty] | PP | 2
| VV |  | "10"1 |  | 1 | [13 empty] | VV | 2 | 2 | True | 0 | ROZPOCET
| VV |  | "15"1 |  | 1 | [13 empty] | VV | 2 | 2 | True | 0 | ROZPOCET
| VV |  | Součet |  | 2 | [13 empty] | VV | 2 | 4 | True | 1 | ROZPOCET
206 | K | 899623141 | Obetonování potrubí nebo zdiva stok betonem prostým tř. C 12/15 otevřený výkop | m3 | 29.086 |  | 0 | CS ÚRS 2018 01 |  |  | základní |  | 0 | 0 | 0 | 0 | 0 | 4 | K | 2 |  |  |  | ROZPOCET | 0 | 0 | 0 | 0 | 0 | 1 | 0 | 4 | -1808602364
| PP |  | Obetonování potrubí nebo zdiva stok betonem prostým v otevřeném výkopu, beton tř. C 12/15 | [15 empty] | PP | 2
| PSC |  | Poznámka k souboru cen: 1. Obetonování zdiva stok ve štole se oceňuje cenami souboru cen 359 31-02 Výplň za rubem cihelného zdiva stok části A 03 tohoto katalogu. | [15 empty] | PSC | 2
| VV |  | viz specifikace betonu "M9" - tech.zpráva D.5.1.1 | [15 empty] | VV | 2 | 1 | True | 0 | ROZPOCET
| VV |  | obetonování šachty Š1 | [15 empty] | VV | 2 | 1 | True | 0 | ROZPOCET
| VV |  | 2,0*2,575*5,65-3,14*0,6*0,6*5,65 |  | 22.711 | [13 empty] | VV | 2 | 2 | True | 0 | ROZPOCET
| VV |  | obetonování potrubí řez 27 | [15 empty] | VV | 2 | 1 | True | 0 | ROZPOCET
| VV |  | 1,65*0,713*0,89+0,65*1,0*0,89-3,14*0,125*0,125*0,89*2"ks" |  | 1.538 | [13 empty] | VV | 2 | 2 | True | 0 | ROZPOCET
| VV |  | řez 28 | [15 empty] | VV | 2 | 1 | True | 0 | ROZPOCET
| VV |  | 1,2*0,65*0,53-3,14*0,125*0,125*0,53 |  | 0.387 | [13 empty] | VV | 2 | 2 | True | 0 | ROZPOCET
| VV |  | obetonování technologického potrubí viz příloha D.5.1.23 | [15 empty] | VV | 2 | 1 | True | 0 | ROZPOCET
| VV |  | 4,45 |  | 4.45 | [13 empty] | VV | 2 | 2 | True | 0 | ROZPOCET
| VV |  | Součet |  | 29.086 | [13 empty] | VV | 2 | 4 | True | 1 | ROZPOCET
207 | K | 899623171 | Obetonování potrubí nebo zdiva stok betonem prostým tř. C 25/30 v otevřeném výkopu | m3 | 1.039 |  | 0 | CS ÚRS 2018 01 |  |  | základní |  | 0 | 0 | 0 | 0 | 0 | 4 | K | 2 |  |  |  | ROZPOCET | 0 | 0 | 0 | 0 | 0 | 1 | 0 | 4 | 1170763831
| PP |  | Obetonování potrubí nebo zdiva stok betonem prostým v otevřeném výkopu, beton tř. C 25/30 | [15 empty] | PP | 2
| PSC |  | Poznámka k souboru cen: 1. Obetonování zdiva stok ve štole se oceňuje cenami souboru cen 359 31-02 Výplň za rubem cihelného zdiva stok části A 03 tohoto katalogu. | [15 empty] | PSC | 2
| VV |  | obetonování potrubí pod základovými pasy stávající dmychárny a ČS | [15 empty] | VV | 2 | 1 | True | 0 | ROZPOCET
| VV |  | "7"3,14*0,35*0,35*1*2"ks" |  | 0.769 | [13 empty] | VV | 2 | 2 | True | 0 | ROZPOCET
| VV |  | úprava stávajících šachet | [15 empty] | VV | 2 | 1 | True | 0 | ROZPOCET
| VV |  | "SŠ2-potrubí 6"3,14*0,35*0,35*0,3-3,14*0,15*0,15*0,3 |  | 0.094 | [13 empty] | VV | 2 | 2 | True | 0 | ROZPOCET
| VV |  | "ŠŠ1"3,14*0,3*0,3*0,3-3,14*0,1*0,1*0,3 |  | 0.075 | [13 empty] | VV | 2 | 2 | True | 0 | ROZPOCET
| VV |  | "ŠŠ3"3,14*0,35*0,35*0,3-3,14*0,125*0,125*0,3 |  | 0.101 | [13 empty] | VV | 2 | 2 | True | 0 | ROZPOCET
| VV |  | Součet |  | 1.039 | [13 empty] | VV | 2 | 4 | True | 1 | ROZPOCET
208 | K | 899643111 | Bednění pro obetonování potrubí otevřený výkop | m2 | 25.849 |  | 0 | CS ÚRS 2018 01 |  |  | základní |  | 0 | 0.00402 | 0.10391 | 0 | 0 | 4 | K | 2 |  |  |  | ROZPOCET | 0 | 0 | 0 | 0 | 0 | 1 | 0 | 4 | 1613744463
| PP |  | Bednění pro obetonování potrubí v otevřeném výkopu | [15 empty] | PP | 2
| VV |  | obetonování šachty Š1 | [15 empty] | VV | 2 | 1 | True | 0 | ROZPOCET
| VV |  | (2,0+2,575)*5,65 |  | 25.849 | [13 empty] | VV | 2 | 2 | True | 1 | ROZPOCET
209 | K | 899721111 | Signalizační vodič DN do 150 mm na potrubí PVC | m | 202.5 |  | 0 | CS ÚRS 2018 01 |  |  | základní |  | 0 | 0.00019 | 0.038475 | 0 | 0 | 4 | K | 2 |  |  |  | ROZPOCET | 0 | 0 | 0 | 0 | 0 | 1 | 0 | 4 | -1726741351
| PP |  | Signalizační vodič na potrubí PVC DN do 150 mm | [15 empty] | PP | 2
| VV |  | 10,0+143,0+17,0+5,0+22,0+5,5 |  | 202.5 | [13 empty] | VV | 2 | 2 | True | 1 | ROZPOCET
210 | K | 899722111 | Krytí potrubí z plastů výstražnou fólií z PVC 20 cm | m | 301.5 |  | 0 | CS ÚRS 2018 01 |  |  | základní |  | 0 | 6e-05 | 0.01809 | 0 | 0 | 4 | K | 2 |  |  |  | ROZPOCET | 0 | 0 | 0 | 0 | 0 | 1 | 0 | 4 | -1140518579
| PP |  | Krytí potrubí z plastů výstražnou fólií z PVC šířky 20 cm | [15 empty] | PP | 2
| VV |  | 15,0+78,0+10,0+143,0+5,0+17,0+3,5+20,0+3,5+6,5 |  | 301.5 | [13 empty] | VV | 2 | 2 | True | 1 | ROZPOCET
211 | K | 899722113 | Krytí potrubí z plastů výstražnou fólií z PVC 34cm | m | 90 |  | 0 | CS ÚRS 2018 01 |  |  | základní |  | 0 | 9e-05 | 0.0081 | 0 | 0 | 4 | K | 2 |  |  |  | ROZPOCET | 0 | 0 | 0 | 0 | 0 | 1 | 0 | 4 | 93117009
| PP |  | Krytí potrubí z plastů výstražnou fólií z PVC šířky 34cm | [15 empty] | PP | 2
| VV |  | 5,0+9,0+45,0+5,0+6,0+10,0+10,0 |  | 90 | [13 empty] | VV | 2 | 2 | True | 1 | ROZPOCET
| D | 9 | Ostatní konstrukce a práce, bourání |  |  |  | 0 | [5 empty] | 0 |  | 0.55743 |  | 0.2438 | 1 | D | 1 |  |  |  | ROZPOCET | [6 empty] | 0
212 | K | 933901111 | Provedení zkoušky vodotěsnosti nádrže do 1000 m3 | m3 | 13.618 |  | 0 | CS ÚRS 2018 01 |  |  | základní |  | 0 | 0 | 0 | 0 | 0 | 4 | K | 2 |  |  |  | ROZPOCET | 0 | 0 | 0 | 0 | 0 | 1 | 0 | 4 | 1845343132
| PP |  | Zkoušky objektů a vymývání provedení zkoušky vodotěsnosti betonové nádrže jakéhokoliv druhu a tvaru, o obsahu do 1000 m3 | [15 empty] | PP | 2
| PSC |  | Poznámka k souboru cen: 1. Ceny -1111 a -1112 jsou určeny pro provedení zkoušky vodotěsnosti nádrží, které neslouží k výrobě kalového plynu. 2. V cenách -1311 a -1312 jsou započteny i náklady na dodání vody. 3. V cenách -1111 a -1112, -1511 a -1512 jsou započteny i náklady na napuštění a vypuštění vody z nádrže po skončení zkoušky. 4. V cenách -1111 a -1112, -1511 a -1512 nejsou započteny náklady na dodání vody pro zkoušku; dodání vody se oceňuje ve specifikaci a nezapočítává se do celkové hmotnosti pro oceňování přesunu hmot. 5. Množství měrných jednotek se určuje pro cenu a) -1311 a -1312 v m3 vody v nádrži; b) -1111, -1112, -1511 a -1512 v m3 vody, která se určí z objemu nádrže s přihlédnutím ke předepsané zkušební hladině vody, z vody potřebné pro nasycení pláště a udržení zkušební hladiny. Ztratné lze dohodnout ve výši 3 %. | [15 empty] | PSC | 2
| VV |  | zkouška těsnosti nových revizních šachet | [15 empty] | VV | 2 | 1 | True | 0 | ROZPOCET
| VV |  | "Š1 - d1000mm, výška 4,7m"pi*0,5*0,5*4,7 |  | 3.691 | [13 empty] | VV | 2 | 2 | True | 0 | ROZPOCET
| VV |  | "Š2 - d1000mm, výška 3,55m"pi*0,5*0,5*3,55 |  | 2.788 | [13 empty] | VV | 2 | 2 | True | 0 | ROZPOCET
| VV |  | "Š3 - d1000mm, výška 4,98m"pi*0,5*0,5*4,98 |  | 3.911 | [13 empty] | VV | 2 | 2 | True | 0 | ROZPOCET
| VV |  | "Š4 - d1000mm, výška 2,08m"pi*0,5*0,5*2,08 |  | 1.634 | [13 empty] | VV | 2 | 2 | True | 0 | ROZPOCET
| VV |  | "Š4 - d1000mm, výška 2,03m"pi*0,5*0,5*2,03 |  | 1.594 | [13 empty] | VV | 2 | 2 | True | 0 | ROZPOCET
| VV |  | Součet |  | 13.618 | [13 empty] | VV | 2 | 4 | True | 1 | ROZPOCET
213 | M | 08211321 | voda pitná pro ostatní odběratele | m3 | 14.299 |  | 0 | CS ÚRS 2018 01 |  |  | základní |  | 0 | 0 | 0 | 0 | 0 | 8 | M | 2 |  |  |  | ROZPOCET | 0 | 0 | 0 | 0 | 0 | 1 | 0 | 4 | -212049023
| PP |  | voda pitná pro ostatní odběratele | [15 empty] | PP | 2
| VV |  | zkouška těsnosti nových revizních šachet | [15 empty] | VV | 2 | 1 | True | 0 | ROZPOCET
| VV |  | "Š1 - d1000mm, výška 4,7m"pi*0,5*0,5*4,7 |  | 3.691 | [13 empty] | VV | 2 | 2 | True | 0 | ROZPOCET
| VV |  | "Š2 - d1000mm, výška 3,55m"pi*0,5*0,5*3,55 |  | 2.788 | [13 empty] | VV | 2 | 2 | True | 0 | ROZPOCET
| VV |  | "Š3 - d1000mm, výška 4,98m"pi*0,5*0,5*4,98 |  | 3.911 | [13 empty] | VV | 2 | 2 | True | 0 | ROZPOCET
| VV |  | "Š4 - d1000mm, výška 2,08m"pi*0,5*0,5*2,08 |  | 1.634 | [13 empty] | VV | 2 | 2 | True | 0 | ROZPOCET
| VV |  | "Š4 - d1000mm, výška 2,03m"pi*0,5*0,5*2,03 |  | 1.594 | [13 empty] | VV | 2 | 2 | True | 0 | ROZPOCET
| VV |  | Součet |  | 13.618 | [13 empty] | VV | 2 | 4 | True | 1 | ROZPOCET
| VV |  | 13,618*1,05 'Přepočtené koeficientem množství |  | 14.299 | [13 empty] | VV | 2 | 2 | False | 1 | ROZPOCET
214 | K | 953334112 | Bobtnavý pásek do pracovních spar betonových kcí bentonitový 15 x 10 mm | m | 13.02 |  | 0 | CS ÚRS 2018 01 |  |  | základní |  | 0 | 0.0007 | 0.009114 | 0 | 0 | 4 | K | 2 |  |  |  | ROZPOCET | 0 | 0 | 0 | 0 | 0 | 1 | 0 | 4 | 1737592905
| PP |  | Bobtnavý pásek do pracovních spar betonových konstrukcí bentonitový, rozměru 15 x 10 mm | [15 empty] | PP | 2
| PSC |  | Poznámka k souboru cen: 1. V cenách jsou započteny i náklady na očištění pracovní spáry, nanesení lepícího tmelu, u bentonitových pásků překrytí pásky upevňovací mřížkou a ukotvení hřeby do betonu. | [15 empty] | PSC | 2
| VV |  | detail UP4,UP2-prostupy potrubí | [15 empty] | VV | 2 | 1 | True | 0 | ROZPOCET
| VV |  | "9"3,14*0,25*2*2"ks" |  | 3.14 | [13 empty] | VV | 2 | 2 | True | 0 | ROZPOCET
| VV |  | "10"3,14*0,25*2*3"ks" |  | 4.71 | [13 empty] | VV | 2 | 2 | True | 0 | ROZPOCET
| VV |  | "10-B12a"0,3*4*3"ks" |  | 3.6 | [13 empty] | VV | 2 | 2 | True | 0 | ROZPOCET
| VV |  | "11"3,14*0,25*2*1"ks" |  | 1.57 | [13 empty] | VV | 2 | 2 | True | 0 | ROZPOCET
| VV |  | Součet |  | 13.02 | [13 empty] | VV | 2 | 4 | True | 1 | ROZPOCET
215 | K | 977151123 | Jádrové vrty diamantovými korunkami do D 150 mm do stavebních materiálů | m | 0.6 |  | 0 | CS ÚRS 2018 01 |  |  | základní |  | 0 | 0.00122 | 0.000732 | 0.07 | 0.042 | 4 | K | 2 |  |  |  | ROZPOCET | 0 | 0 | 0 | 0 | 0 | 1 | 0 | 4 | 293332003
| PP |  | Jádrové vrty diamantovými korunkami do stavebních materiálů (železobetonu, betonu, cihel, obkladů, dlažeb, kamene) průměru přes 130 do 150 mm | [15 empty] | PP | 2
| PSC |  | Poznámka k souboru cen: 1. V cenách jsou započteny i náklady na rozměření, ukotvení vrtacího stroje, vrtání, opotřebení diamantových vrtacích korunek a spotřebu vody. 2. V cenách -1211 až -1233 pro dovrchní vrty jsou započteny i náklady na odsátí výplachové vody z vrtu. | [15 empty] | PSC | 2
| VV |  | "řad 8" 0,3*2 |  | 0.6 | [13 empty] | VV | 2 | 2 | True | 1 | ROZPOCET
216 | K | 977151125 | Jádrové vrty diamantovými korunkami do D 200 mm do stavebních materiálů | m | 0.3 |  | 0 | CS ÚRS 2018 01 |  |  | základní |  | 0 | 0.00309 | 0.000927 | 0.126 | 0.0378 | 4 | K | 2 |  |  |  | ROZPOCET | 0 | 0 | 0 | 0 | 0 | 1 | 0 | 4 | -1446061693
| PP |  | Jádrové vrty diamantovými korunkami do stavebních materiálů (železobetonu, betonu, cihel, obkladů, dlažeb, kamene) průměru přes 180 do 200 mm | [15 empty] | PP | 2
| PSC |  | Poznámka k souboru cen: 1. V cenách jsou započteny i náklady na rozměření, ukotvení vrtacího stroje, vrtání, opotřebení diamantových vrtacích korunek a spotřebu vody. 2. V cenách -1211 až -1233 pro dovrchní vrty jsou započteny i náklady na odsátí výplachové vody z vrtu. | [15 empty] | PSC | 2
| VV |  | "SŠ1"0,3 |  | 0.3 | [13 empty] | VV | 2 | 2 | True | 1 | ROZPOCET
217 | K | 977151127 | Jádrové vrty diamantovými korunkami do D 250 mm do stavebních materiálů | m | 0.3 |  | 0 | CS ÚRS 2018 01 |  |  | základní |  | 0 | 0.00363 | 0.001089 | 0.196 | 0.0588 | 4 | K | 2 |  |  |  | ROZPOCET | 0 | 0 | 0 | 0 | 0 | 1 | 0 | 4 | 660768865
| PP |  | Jádrové vrty diamantovými korunkami do stavebních materiálů (železobetonu, betonu, cihel, obkladů, dlažeb, kamene) průměru přes 225 do 250 mm | [15 empty] | PP | 2
| PSC |  | Poznámka k souboru cen: 1. V cenách jsou započteny i náklady na rozměření, ukotvení vrtacího stroje, vrtání, opotřebení diamantových vrtacích korunek a spotřebu vody. 2. V cenách -1211 až -1233 pro dovrchní vrty jsou započteny i náklady na odsátí výplachové vody z vrtu. | [15 empty] | PSC | 2
| VV |  | "SŠ3"0,3 |  | 0.3 | [13 empty] | VV | 2 | 2 | True | 1 | ROZPOCET
218 | K | 977151128 | Jádrové vrty diamantovými korunkami do D 300 mm do stavebních materiálů | m | 0.3 |  | 0 | CS ÚRS 2018 01 |  |  | základní |  | 0 | 0.00417 | 0.001251 | 0.283 | 0.0849 | 4 | K | 2 |  |  |  | ROZPOCET | 0 | 0 | 0 | 0 | 0 | 1 | 0 | 4 | -1854078979
| PP |  | Jádrové vrty diamantovými korunkami do stavebních materiálů (železobetonu, betonu, cihel, obkladů, dlažeb, kamene) průměru přes 250 do 300 mm | [15 empty] | PP | 2
| PSC |  | Poznámka k souboru cen: 1. V cenách jsou započteny i náklady na rozměření, ukotvení vrtacího stroje, vrtání, opotřebení diamantových vrtacích korunek a spotřebu vody. 2. V cenách -1211 až -1233 pro dovrchní vrty jsou započteny i náklady na odsátí výplachové vody z vrtu. | [15 empty] | PSC | 2
| VV |  | "SŠ2"0,3 |  | 0.3 | [13 empty] | VV | 2 | 2 | True | 1 | ROZPOCET
219 | K | 985111211 | Odsekání betonu stěn tl do 80 mm | m2 | 0.108 |  | 0 | CS ÚRS 2018 01 |  |  | základní |  | 0 | 0 | 0 | 0.188 | 0.020304 | 4 | K | 2 |  |  |  | ROZPOCET | 0 | 0 | 0 | 0 | 0 | 1 | 0 | 4 | 1861881506
| PP |  | Otlučení nebo odsekání vrstev betonu stěn, tloušťka odsekané vrstvy do 80 mm | [15 empty] | PP | 2
| PSC |  | Poznámka k souboru cen: 1. Množství měrných jednotek se určuje v m2 odsekané nebo otlučené plochy. 2. V cenách -1111 až -1131 jsou započteny i náklady na: a) otlučení staré malty ze zdiva a vyčištění spár, b) odstranění zbytků malty z líce zdiva ocelovým kartáčem. 3. V cenách -1211 až -1233 jsou započteny i náklady na odsekání vrstvy rozrušeného betonu. 4. V cenách nejsou započteny náklady na tryskání pokladu pískem, očištění pokladu stlačeným vzduchem nebo tlakovou vodou; tyto práce se oceňují cenami souboru cen 985 13- Očištění ploch. | [15 empty] | PSC | 2
| VV |  | "10-prostup B12a"0,6*0,6*0,05*2*3"ks" |  | 0.108 | [13 empty] | VV | 2 | 2 | True | 1 | ROZPOCET
220 | K | 985311112 | Reprofilace stěn cementovými sanačními maltami tl 20 mm | m2 | 12.96 |  | 0 | CS ÚRS 2018 01 |  |  | základní |  | 0 | 0.03885 | 0.5035 | 0 | 0 | 4 | K | 2 |  |  |  | ROZPOCET | 0 | 0 | 0 | 0 | 0 | 1 | 0 | 4 | 794823024
| PP |  | Reprofilace betonu sanačními maltami na cementové bázi ručně stěn, tloušťky přes 10 do 20 mm | [15 empty] | PP | 2
| PSC |  | Poznámka k souboru cen: 1. Ceny pro danou tloušťku jsou určeny pro nanášení sanačních malt v jakémkoliv počtu vrstev. 2. V cenách nejsou započteny náklady na: a) odstranění degradovaného betonu, které se oceňují cenami souborů cen 985 11-21 Odsekání degradovaného betonu a 985 12-1 Tryskání degradovaného betonu, b) očištění povrchu betonu, které se oceňují cenami souboru cen 985 13 Očištění ploch, c) ochranný nátěr povrchu reprofilovaného betonu, které se oceňují cenami souboru cen 985 32-4 Ochranný nátěr betonu, d) uzavírací stěrku; tyto náklady se oceňují cenami souboru cen 985 31-21 Stěrka k vyrovnání ploch reprofilovaného betonu, e) případné vyztužení reprofilovaných vrstev svařovanými sítěmi, které se oceňují cenami souboru cen 985 56-2 Výztuž stříkaného betonu ze svařovaných sítí. | [15 empty] | PSC | 2
| VV |  | "9"0,3*4*2"ks" |  | 2.4 | [13 empty] | VV | 2 | 2 | True | 0 | ROZPOCET
| VV |  | "10"0,3*4*6"ks"+0,6*0,6*2*3"ks" |  | 9.36 | [13 empty] | VV | 2 | 2 | True | 0 | ROZPOCET
| VV |  | "11"0,3*4 |  | 1.2 | [13 empty] | VV | 2 | 2 | True | 0 | ROZPOCET
| VV |  | Součet |  | 12.96 | [13 empty] | VV | 2 | 4 | True | 1 | ROZPOCET
221 | K | 985323112 | Spojovací můstek reprofilovaného betonu na cementové bázi tl 2 mm | m2 | 12.96 |  | 0 | CS ÚRS 2018 01 |  |  | základní |  | 0 | 0.00315 | 0.040824 | 0 | 0 | 4 | K | 2 |  |  |  | ROZPOCET | 0 | 0 | 0 | 0 | 0 | 1 | 0 | 4 | 37066376
| PP |  | Spojovací můstek reprofilovaného betonu na cementové bázi, tloušťky 2 mm | [15 empty] | PP | 2
| VV |  | "9,10,11-prostupy UP4,UP2,B12a"12,96 |  | 12.96 | [13 empty] | VV | 2 | 2 | True | 1 | ROZPOCET
| D | 997 | Přesun sutě |  |  |  | 0 | [5 empty] | 0 |  | 0 |  | 0 | 1 | D | 1 |  |  |  | ROZPOCET | [6 empty] | 0
222 | K | 997013018R | Odvoz suti a vybouraných hmot na meziskládku se složením | t | 22.768 |  | 0 | R-položka |  |  | základní |  | 0 | 0 | 0 | 0 | 0 | 4 | K | 2 |  |  |  | ROZPOCET | 0 | 0 | 0 | 0 | 0 | 1 | 0 | 4 | 1122418080
| PP |  | Odvoz suti a vybouraných hmot na meziskládku se složením | [15 empty] | PP | 2
| PSC |  | Poznámka k souboru cen: 1. Délka odvozu suti je vzdálenost od místa naložení suti na dopravní prostředek až po místo složení na určené skládce nebo meziskládce. 2. V ceně -3501 jsou započteny i náklady na složení suti na skládku nebo meziskládku. 3. Ceny jsou určeny pro odvoz suti na skládku nebo meziskládku jakýmkoliv způsobem silniční dopravy (i prostřednictvím kontejnerů). 4. Odvoz suti z meziskládky se oceňuje cenou 997 01-3511. | [15 empty] | PSC | 2
| VV |  | 23,972-"litina"(0,400+0,804) |  | 22.768 | [13 empty] | VV | 2 | 2 | True | 1 | ROZPOCET
223 | K | 997013019R | Odvoz suti a vybouraných hmot (kovu a šrotu) na meziskládku se složením | t | 1.204 |  | 0 | R-položka |  |  | základní |  | 0 | 0 | 0 | 0 | 0 | 4 | K | 2 |  |  |  | ROZPOCET | 0 | 0 | 0 | 0 | 0 | 1 | 0 | 4 | -2123669241
| PP |  | Odvoz suti a vybouraných hmot (kovu a šrotu) na meziskládku se složením | [15 empty] | PP | 2
| PSC |  | Poznámka k souboru cen: 1. Délka odvozu suti je vzdálenost od místa naložení suti na dopravní prostředek až po místo složení na určené skládce nebo meziskládce. 2. V ceně -3501 jsou započteny i náklady na složení suti na skládku nebo meziskládku. 3. Ceny jsou určeny pro odvoz suti na skládku nebo meziskládku jakýmkoliv způsobem silniční dopravy (i prostřednictvím kontejnerů). 4. Odvoz suti z meziskládky se oceňuje cenou 997 01-3511. | [15 empty] | PSC | 2
| VV |  | litina | [15 empty] | VV | 2 | 1 | True | 0 | ROZPOCET
| VV |  | 1,204 |  | 1.204 | [13 empty] | VV | 2 | 2 | True | 1 | ROZPOCET
224 | K | 997013020R | Odvoz suti a vybouraných hmot na skládku se složením | t | 22.768 |  | 0 | R-položka |  |  | základní |  | 0 | 0 | 0 | 0 | 0 | 4 | K | 2 |  |  |  | ROZPOCET | 0 | 0 | 0 | 0 | 0 | 1 | 0 | 4 | -437912220
| PP |  | Odvoz suti a vybouraných hmot na skládku se složením | [15 empty] | PP | 2
| PSC |  | Poznámka k souboru cen: 1. Délka odvozu suti je vzdálenost od místa naložení suti na dopravní prostředek až po místo složení na určené skládce nebo meziskládce. 2. V ceně -3501 jsou započteny i náklady na složení suti na skládku nebo meziskládku. 3. Ceny jsou určeny pro odvoz suti na skládku nebo meziskládku jakýmkoliv způsobem silniční dopravy (i prostřednictvím kontejnerů). 4. Odvoz suti z meziskládky se oceňuje cenou 997 01-3511. | [15 empty] | PSC | 2
| VV |  | 22,768 |  | 22.768 | [13 empty] | VV | 2 | 2 | True | 1 | ROZPOCET
| D | 998 | Přesun hmot |  |  |  | 0 | [5 empty] | 0 |  | 0 |  | 0 | 1 | D | 1 |  |  |  | ROZPOCET | [6 empty] | 0
226 | K | 998276101 | Přesun hmot pro trubní vedení z trub z plastických hmot otevřený výkop | t | 76.498 |  | 0 | CS ÚRS 2018 01 |  |  | základní |  | 0 | 0 | 0 | 0 | 0 | 4 | K | 2 |  |  |  | ROZPOCET | 0 | 0 | 0 | 0 | 0 | 1 | 0 | 4 | 1178269604
| PP |  | Přesun hmot pro trubní vedení hloubené z trub z plastických hmot nebo sklolaminátových pro vodovody nebo kanalizace v otevřeném výkopu dopravní vzdálenost do 15 m | [15 empty] | PP | 2
| PSC |  | Poznámka k souboru cen: 1. Položky přesunu hmot nelze užít pro zeminu, sypaniny, štěrkopísek, kamenivo ap. Případná manipulace s tímto materiálem se oceňuje souborem cen 162 .0-11 Vodorovné přemístění výkopku nebo sypaniny katalogu 800-1 Zemní práce. | [15 empty] | PSC | 2
| D | PSV | Práce a dodávky PSV |  |  |  | 0 | [5 empty] | 0 |  | 0 |  | 0 | 2 | D | 0 |  |  |  | ROZPOCET | [6 empty] | 0
| D | 741 | Elektroinstalace - silnoproud |  |  |  | 0 | [5 empty] | 0 |  | 0 |  | 0 | 2 | D | 1 |  |  |  | ROZPOCET | [6 empty] | 0
227 | K | 741820011 | Měření zemnící síť délky pásku do 100 m | kus | 6 |  | 0 | CS ÚRS 2018 01 |  |  | základní |  | 0 | 0 | 0 | 0 | 0 | 16 | K | 2 |  |  |  | ROZPOCET | 0 | 0 | 0 | 0 | 0 | 1 | 0 | 16 | 920097023
| PP |  | Měření zemních odporů zemnicí sítě délky pásku do 100 m | [15 empty] | PP | 2
| VV |  | "6x zkouška signalizačního vodiče"6 |  | 6 | [13 empty] | VV | 2 | 2 | True | 0 | ROZPOCET
| VV |  | Součet |  | 6 | [13 empty] | VV | 2 | 4 | True | 1 | ROZPOCET
| D | M | Práce a dodávky M |  |  |  | 0 | [5 empty] | 0 |  | 0.14233 |  | 0 | 3 | D | 0 |  |  |  | ROZPOCET | [6 empty] | 0
| D | 23-M | Montáže potrubí |  |  |  | 0 | [5 empty] | 0 |  | 0.14233 |  | 0 | 3 | D | 1 |  |  |  | ROZPOCET | [6 empty] | 0
228 | K | 230200116 | Nasunutí potrubní sekce do ocelové chráničky DN 50 | m | 26.2 |  | 0 | CS ÚRS 2018 01 |  |  | základní |  | 0 | 0.00486 | 0.12733 | 0 | 0 | 64 | K | 2 |  |  |  | ROZPOCET | 0 | 0 | 0 | 0 | 0 | 1 | 0 | 64 | 1180157567
| PP |  | Nasunutí potrubní sekce do ocelové chráničky jmenovitá světlost nasouvaného potrubí DN 50 | [15 empty] | PP | 2
| PSC |  | Poznámka k souboru cen: 1. .V cenách jsou započteny i náklady na středící objímky. 2. .V cenách není započten materiál na utěsnění konců. | [15 empty] | PSC | 2
| VV |  | "10"1,0+18,0 |  | 19 | [13 empty] | VV | 2 | 2 | True | 0 | ROZPOCET
| VV |  | "11"1,5+2,85 |  | 4.35 | [13 empty] | VV | 2 | 2 | True | 0 | ROZPOCET
| VV |  | "12"1 |  | 1 | [13 empty] | VV | 2 | 2 | True | 0 | ROZPOCET
| VV |  | "14"1,85 |  | 1.85 | [13 empty] | VV | 2 | 2 | True | 0 | ROZPOCET
| VV |  | Součet |  | 26.2 | [13 empty] | VV | 2 | 4 | True | 1 | ROZPOCET
229 | K | 230201012 | Montáž plynovodů D 60,3 mm tl stěny 3,2 mm | m | 1.85 |  | 0 | CS ÚRS 2018 01 |  |  | základní |  | 0 | 0.00013 | 0.0002405 | 0 | 0 | 64 | K | 2 |  |  |  | ROZPOCET | 0 | 0 | 0 | 0 | 0 | 1 | 0 | 64 | -1424642349
| PP |  | Montáž potrubí z oceli Ø do 60,3 mm, tl. stěny 3,2 mm | [15 empty] | PP | 2
| VV |  | "14"1,85 |  | 1.85 | [13 empty] | VV | 2 | 2 | True | 1 | ROZPOCET
230 | M | 14011032 | trubka ocelová bezešvá hladká jakost 11 353 57x3,2mm | m | 1.85 |  | 0 | CS ÚRS 2018 01 |  |  | základní |  | 0 | 0.00425 | 0.0078625 | 0 | 0 | 128 | M | 2 |  |  |  | ROZPOCET | 0 | 0 | 0 | 0 | 0 | 1 | 0 | 128 | -1712900969
| PP |  | trubka ocelová bezešvá hladká jakost 11 353 57x3,2mm | [15 empty] | PP | 2
| VV |  | "14"1,85 |  | 1.85 | [13 empty] | VV | 2 | 2 | True | 1 | ROZPOCET
231 | M | 14100001 | dvoušroubová objímka nerez | kus | 1 |  | 0 | R-položka |  |  | základní |  | 0 | 0 | 0 | 0 | 0 | 128 | M | 2 |  |  |  | ROZPOCET | 0 | 0 | 0 | 0 | 0 | 1 | 0 | 128 | -1511076815
| PP |  | dvoušroubová objímka nerez | [15 empty] | PP | 2
| VV |  | "14"1 |  | 1 | [13 empty] | VV | 2 | 2 | True | 1 | ROZPOCET
232 | M | 55200001 | koleno ISO 90st d32 GG 200 PN 16 | kus | 1 |  | 0 | R-položka |  |  | základní |  | 0 | 0 | 0 | 0 | 0 | 128 | M | 2 |  |  |  | ROZPOCET | 0 | 0 | 0 | 0 | 0 | 1 | 0 | 128 | -2134483265
| PP |  | koleno ISO 90st d32 GG 200 PN 16 | [15 empty] | PP | 2
| VV |  | "14"1 |  | 1 | [13 empty] | VV | 2 | 2 | True | 1 | ROZPOCET
233 | M | 55200002 | tvarovka ISO s vněj.závitem d32 GG200 PN 16 | kus | 1 |  | 0 | R-položka |  |  | základní |  | 0 | 0 | 0 | 0 | 0 | 128 | M | 2 |  |  |  | ROZPOCET | 0 | 0 | 0 | 0 | 0 | 1 | 0 | 128 | -1301720516
| PP |  | tvarovka ISO s vněj.závitem d32 GG200 PN 16 | [15 empty] | PP | 2
| VV |  | "14"1 |  | 1 | [13 empty] | VV | 2 | 2 | True | 1 | ROZPOCET
234 | K | 230201015 | Montáž plynovodů D 89 mm tl stěny 5,0 mm | m | 1 |  | 0 | CS ÚRS 2018 01 |  |  | základní |  | 0 | 0.00021 | 0.00021 | 0 | 0 | 64 | K | 2 |  |  |  | ROZPOCET | 0 | 0 | 0 | 0 | 0 | 1 | 0 | 64 | -2035012864
| PP |  | Montáž potrubí z oceli Ø přes 60,3 do 89 mm, tl. stěny 5,0 mm | [15 empty] | PP | 2
| VV |  | "13"1 |  | 1 | [13 empty] | VV | 2 | 2 | True | 1 | ROZPOCET
235 | M | 14011052 | trubka ocelová bezešvá hladká jakost 11 353 76x3,6mm | m | 1 |  | 0 | CS ÚRS 2018 01 |  |  | základní |  | 0 | 0.00669 | 0.00669 | 0 | 0 | 128 | M | 2 |  |  |  | ROZPOCET | 0 | 0 | 0 | 0 | 0 | 1 | 0 | 128 | 256107537
| PP |  | trubka ocelová bezešvá hladká jakost 11 353 76x3,6mm | [15 empty] | PP | 2
| VV |  | "12"1 |  | 1 | [13 empty] | VV | 2 | 2 | True | 1 | ROZPOCET
236 | M | 14100002 | dvoušroubová objímka nerez | kus | 3 |  | 0 | R-položka |  |  | základní |  | 0 | 0 | 0 | 0 | 0 | 128 | M | 2 |  |  |  | ROZPOCET | 0 | 0 | 0 | 0 | 0 | 1 | 0 | 128 | -1670845338
| PP |  | dvoušroubová objímka nerez | [15 empty] | PP | 2
| VV |  | "12"3 |  | 3 | [13 empty] | VV | 2 | 2 | True | 1 | ROZPOCET
| D | OST | Ostatní |  |  |  | 0 | [5 empty] | 0 |  | 0 |  | 0 | 4 | D | 0 |  |  |  | ROZPOCET | [6 empty] | 0
237 | K | 997013801 | Poplatek za uložení na skládce (skládkovné) stavebního odpadu betonového kód odpadu 170 101 | t | 22.768 |  | 0 | CS ÚRS 2018 01 |  |  | základní |  | 0 | 0 | 0 | 0 | 0 | 262144 | K | 1 |  |  |  | ROZPOCET | 0 | 0 | 0 | 0 | 0 | 1 | 0 | 262144 | 1992203763
| PP |  | Poplatek za uložení stavebního odpadu na skládce (skládkovné) z prostého betonu zatříděného do Katalogu odpadů pod kódem 170 101 | [15 empty] | PP | 1
| PSC |  | Poznámka k souboru cen: 1. Ceny uvedenév souboru cen je doporučeno upravit podle aktuálních cen místně příslušné skládky odpadů. 2. Uložení odpadů neuvedených v souboru cen se oceňuje individuálně. 3. V cenách je započítán poplatek za ukládaní odpadu dle zákona 185/2001 Sb. 4. Případné drcení stavebního odpadu lze ocenit souborem cen 997 00-60 Drcení stavebního odpadu z katalogu 800-6 Demolice objektů. | [15 empty] | PSC | 1
| VV |  | 22,768 |  | 22.768 | [13 empty] | VV | 1 | 2 | True | 1 | ROZPOCET
238 | K | 997223855 | Poplatek za uložení na skládce (skládkovné) zeminy a kameniva kód odpadu 170 504 | t | 257.186 |  | 0 | CS ÚRS 2018 01 |  |  | základní |  | 0 | 0 | 0 | 0 | 0 | 262144 | K | 1 |  |  |  | ROZPOCET | 0 | 0 | 0 | 0 | 0 | 1 | 0 | 262144 | -2026227484
| PP |  | Poplatek za uložení stavebního odpadu na skládce (skládkovné) zeminy a kameniva zatříděného do Katalogu odpadů pod kódem 170 504 | [15 empty] | PP | 1
| PSC |  | Poznámka k souboru cen: 1. Ceny uvedenév souboru cen je doporučeno upravit podle aktuálních cen místně příslušné skládky odpadů. 2. Uložení odpadů neuvedených v souboru cen se oceňuje individuálně. 3. V cenách je započítán poplatek za ukládaní odpadu dle zákona 185/2001 Sb. 4. Případné drcení stavebního odpadu lze ocenit souborem cen 997 00-60 Drcení stavebního odpadu z katalogu 800-6 Demolice objektů. | [15 empty] | PSC | 1
| VV |  | 151,286*1,7 |  | 257.186 | [13 empty] | VV | 1 | 2 | True | 1 | ROZPOCET

## 017
| List obsahuje: |  | 1) Krycí list soupisu | 2) Rekapitulace |  |  | 3) Soupis prací | Zpět na list: | Rekapitulace stavby
{acc278a1-0bca-43dc-b43d-d4ba9cd2c4a8}
2
| KRYCÍ LIST SOUPISU | [8 empty] | v --- níže se nacházejí doplnkové a pomocné údaje k sestavám --- v | [8 empty] | False
Stavba:
DVZ Bakov nad Jizerou ČOV, intenzifikace
Objekt:
017 - SO 02-13 - Komunikace a zpevněné plochy
| KSO: |  | 822 29 |  |  | CC-CZ: | 2112
| Místo: |  | Bakov nad Jizerou |  |  | Datum: | květen 2018
| CZ-CPV: |  | 45233000-9 |  |  | CZ-CPA: | 42.11.10
| Zadavatel: |  |  |  |  | IČ: | 46356983
|  | Vodovody a kanalizace Mladá Boleslav, a.s. |  |  |  | DIČ: | CZ 46356983
| Uchazeč: |  |  |  |  | IČ:
DIČ:
Poznámka:
Je-li v názvu položky v kontrolním rozpočtu nebo v soupisu prací uvedena v kolonce "Popis" obchodní značka jakéhokoliv materiálu, výrobku nebo technologie, má tento název pouze informativní charakter. Pro ocenění a následně pro realizaci je možné použít jiný materiál, výrobek nebo technologii, se srovnatelnými nebo lepšími užitnými vlastnostmi, které odpovídají požadavkům dokumentace.
| Cena bez DPH | [5 empty] | 0
|  |  | Základ daně |  |  | Sazba daně | Výše daně
| DPH | základní | 0 |  |  | 21% | 0
|  | snížená | 0 |  |  | 15% | 0
|  | zákl. přenesená | 0 |  |  | 21% | 0
|  | sníž. přenesená | 0 |  |  | 15% | 0
|  | nulová | 0 |  |  | 0% | 0
| Cena s DPH |  |  | v | CZK |  | 0
REKAPITULACE ČLENĚNÍ SOUPISU PRACÍ
Stavba:
DVZ Bakov nad Jizerou ČOV, intenzifikace
Objekt:
017 - SO 02-13 - Komunikace a zpevněné plochy
Místo: |  |  | Bakov nad Jizerou |  |  | Datum: | květen 2018
Zadavatel: |  |  | Vodovody a kanalizace Mladá Boleslav, a.s.
Uchazeč:
Kód dílu - Popis | [6 empty] | Cena celkem [CZK]
Náklady soupisu celkem | [6 empty] | 0 | [12 empty] | -1
| HSV - Práce a dodávky HSV | [5 empty] | 0
| 1 - Zemní práce | [5 empty] | 0
| 2 - Zakládání | [5 empty] | 0
| 3 - Svislé a kompletní konstrukce | [5 empty] | 0
| 4 - Vodorovné konstrukce | [5 empty] | 0
| 5 - Komunikace pozemní | [5 empty] | 0
| 6 - Úpravy povrchů, podlahy a osazování výplní | [5 empty] | 0
| 8 - Trubní vedení | [5 empty] | 0
| 9 - Ostatní konstrukce a práce, bourání | [5 empty] | 0
| 997 - Přesun sutě | [5 empty] | 0
| 998 - Přesun hmot | [5 empty] | 0
| PSV - Práce a dodávky PSV | [5 empty] | 0
| 767 - Konstrukce zámečnické | [5 empty] | 0
| 767-P - Konstrukce zámečnické - kompozitní | [5 empty] | 0
| 783 - Dokončovací práce - nátěry | [5 empty] | 0
| OST - Ostatní | [5 empty] | 0
SOUPIS PRACÍ
Stavba:
DVZ Bakov nad Jizerou ČOV, intenzifikace
Objekt:
017 - SO 02-13 - Komunikace a zpevněné plochy
Místo: |  |  | Bakov nad Jizerou |  |  | Datum: | květen 2018
Zadavatel: |  |  | Vodovody a kanalizace Mladá Boleslav, a.s.
Uchazeč:
PČ | Typ | Kód | Popis | MJ | Množství | J.cena [CZK] | Cena celkem [CZK] | Cenová soustava |  | Poznámka | DPH | J. Nh [h] | Nh celkem [h] | J. hmotnost [t] | Hmotnost celkem [t] | J. suť [t] | Suť Celkem [t]
Náklady soupisu celkem | [6 empty] | 0 | [5 empty] | 0 |  | 148.2596 |  | 339.8514 |  | D | -1 | [10 empty] | 0
| D | HSV | Práce a dodávky HSV |  |  |  | 0 | [5 empty] | 0 |  | 147.3037 |  | 339.8514 | 1 | D | 0 |  |  |  | ROZPOCET | [6 empty] | 0
| D | 1 | Zemní práce |  |  |  | 0 | [5 empty] | 0 |  | 0.022176 |  | 332.0933 | 1 | D | 1 |  |  |  | ROZPOCET | [6 empty] | 0
1 | K | 113106142 | Rozebrání dlažeb z betonových nebo kamenných dlaždic komunikací pro pěší strojně pl přes 50 m2 | m2 | 8.25 |  | 0 | CS ÚRS 2018 01 |  |  | základní |  | 0 | 0 | 0 | 0.255 | 2.1038 | 4 | K | 2 |  |  |  | ROZPOCET | 0 | 0 | 0 | 0 | 0 | 1 | 0 | 4 | -1795780872
| PP |  | Rozebrání dlažeb komunikací pro pěší s přemístěním hmot na skládku na vzdálenost do 3 m nebo s naložením na dopravní prostředek s ložem z kameniva nebo živice a s jakoukoliv výplní spár strojně plochy jednotlivě přes 50 m2 z betonových nebo kameninových dlaždic, desek nebo tvarovek | [15 empty] | PP | 2
| PSC |  | Poznámka k souboru cen: 1. Ceny jsou určeny pro rozebrání dlažeb včetně odstranění lože. 2. Ceny nelze použít pro rozebrání dlažeb uložených do betonového lože nebo do cementové malty, které se oceňují cenami pro odstranění podkladů nebo krytů z betonu prostého souboru cen 113 10-7. Pro volbu těchto cen je rozhodující tloušťka bourané dlažby včetně lože nebo podkladu. 3. V cenách nejsou započteny náklady na popř. nutné očištění: a) dlažebních nebo mozaikových kostek, které se oceňuje cenami souboru cen 979 07-11 Očištění vybouraných dlažebních kostek části C01, b) betonových, kameninových nebo kamenných desek nebo dlaždic, které se oceňuje cenami souboru cen 979 0 . - . . Očištění vybouraných obrubníků, krajníků, desek nebo dílců části C01. 4. Přemístění vybourané dlažby včetně materiálu z lože a spár na vzdálenost přes 3 m se oceňuje cenami souborů cen 997 22-1 Vodorovná doprava suti a vybouraných hmot. | [15 empty] | PSC | 2
| VV |  | areál viz příloha č.D.5.2.10 | [15 empty] | VV | 2 | 1 | True | 0 | ROZPOCET
| VV |  | "okapový chodník"16,5*0,5 |  | 8.25 | [13 empty] | VV | 2 | 2 | True | 1 | ROZPOCET
2 | K | 113106191 | Rozebrání vozovek ze silničních dílců se spárami zalitými živicí strojně pl do 50 m2 | m2 | 29 |  | 0 | CS ÚRS 2018 01 |  |  | základní |  | 0 | 0 | 0 | 0.408 | 11.832 | 4 | K | 2 |  |  |  | ROZPOCET | 0 | 0 | 0 | 0 | 0 | 1 | 0 | 4 | 908797904
| PP |  | Rozebrání dlažeb a dílců vozovek a ploch s přemístěním hmot na skládku na vzdálenost do 3 m nebo s naložením na dopravní prostředek, s jakoukoliv výplní spár strojně ze silničních dílců jakýchkoliv rozměrů, s ložem z kameniva nebo živice se spárami zalitými živicí | [15 empty] | PP | 2
| PSC |  | Poznámka k souboru cen: 1. Ceny jsou určeny pro rozebrání dlažeb a dílců včetně odstranění lože. 2. Ceny nelze použít pro rozebrání dlažeb uložených do betonového lože nebo do cementové malty, které se oceňují cenami pro odstranění podkladů nebo krytů z betonu prostého souboru cen 113 10-7. Pro volbu těchto cen je rozhodující tloušťka bourané dlažby včetně lože nebo podkladu. 3. V cenách nejsou započteny náklady na popř. nutné očištění: a) dlažebních, které se oceňuje cenami souboru cen 979 07-11 Očištění vybouraných dlažebních kostek části C01, b) betonových, kameninových nebo kamenných desek nebo dlaždic, které se oceňuje cenami souboru cen 979 0 . - . . Očištění vybouraných obrubníků, krajníků, desek nebo dílců části C01. 4. Přemístění vybourané dlažby včetně materiálu z lože a spár na vzdálenost přes 3 m se oceňuje cenami souborů cen 997 22-1 Vodorovná doprava suti a vybouraných hmot. | [15 empty] | PSC | 2
| VV |  | areál viz příloha č.D.5.2.10 | [15 empty] | VV | 2 | 1 | True | 0 | ROZPOCET
| VV |  | 29 |  | 29 | [13 empty] | VV | 2 | 2 | True | 1 | ROZPOCET
3 | K | 113107311 | Odstranění podkladu z kameniva těženého tl 100 mm strojně pl do 50 m2 | m2 | 23 |  | 0 | CS ÚRS 2018 01 |  |  | základní |  | 0 | 0 | 0 | 0.18 | 4.14 | 4 | K | 2 |  |  |  | ROZPOCET | 0 | 0 | 0 | 0 | 0 | 1 | 0 | 4 | -2021639709
| PP |  | Odstranění podkladů nebo krytů strojně plochy jednotlivě do 50 m2 s přemístěním hmot na skládku na vzdálenost do 3 m nebo s naložením na dopravní prostředek z kameniva těženého, o tl. vrstvy do 100 mm | [15 empty] | PP | 2
| PSC |  | Poznámka k souboru cen: 1. Pro volbu cen z hlediska množství se uvažuje každá souvisle odstraňovaná plocha krytu nebo podkladu stejného druhu samostatně. Odstraňuje-li se několik vrstev vozovky najednou, jednotlivé vrstvy se oceňují každá samostatně. 2. Ceny a) –7111 až –7113, –7151 až -7153, -7211 až -7213 a -7311 až -7313 lze použít i pro odstranění podkladů nebo krytů ze štěrkopísku, škváry, strusky nebo z mechanicky zpevněných zemin, b) –7121 až 7125, –7161 až -7165, -7221 až -7225 a -7321 až -7325 lze použít i pro odstranění podkladů nebo krytů ze zemin stabilizovaných vápnem, c) –7130 až -7134, –7170 až -7174, –7230 až -7234 a -7330 až -7334 lze použít i pro odstranění dlažeb uložených do betonového lože a dlažeb z mozaiky uložených do cementové malty nebo podkladu ze zemin stabilizovaných cementem. 3. Ceny lze použít i pro odstranění podkladů nebo krytů opatřených živičnými postřiky nebo nátěry. 4. Ceny odlišené podle tloušťky (např. do 100 mm, do 200 mm) jsou určeny vždy pro celou tloušťku jednotlivých konstrukcí. 5. V cenách nejsou započteny náklady na zarovnání styčných ploch betonových nebo živičných podkladů nebo krytů, které se oceňuje cenami souboru cen 919 73- Zarovnání styčné plochy části C 01 tohoto ceníku. Množství suti získané ze zarovnání styčných ploch podkladů nebo krytů se zvlášť nevykazuje. 6. Přemístění vybouraného materiálu větší vzdálenost, než je uvedeno, se oceňuje cenami souborů cen 997 22-1 Vodorovná doprava suti. 7. Ceny -714 . , -718 . , –724 . a -734 . nelze použít pro odstranění podkladu nebo krytu frézováním. | [15 empty] | PSC | 2
| VV |  | areál viz příloha č.D.5.2.10 | [15 empty] | VV | 2 | 1 | True | 0 | ROZPOCET
| VV |  | "betonové chodníky"23,0 |  | 23 | [13 empty] | VV | 2 | 2 | True | 1 | ROZPOCET
4 | K | 113107312 | Odstranění podkladu z kameniva těženého tl 200 mm strojně pl do 50 m2 | m2 | 276.9 |  | 0 | CS ÚRS 2018 01 |  |  | základní |  | 0 | 0 | 0 | 0.3 | 83.07 | 4 | K | 2 |  |  |  | ROZPOCET | 0 | 0 | 0 | 0 | 0 | 1 | 0 | 4 | 1184612576
| PP |  | Odstranění podkladů nebo krytů strojně plochy jednotlivě do 50 m2 s přemístěním hmot na skládku na vzdálenost do 3 m nebo s naložením na dopravní prostředek z kameniva těženého, o tl. vrstvy přes 100 do 200 mm | [15 empty] | PP | 2
| PSC |  | Poznámka k souboru cen: 1. Pro volbu cen z hlediska množství se uvažuje každá souvisle odstraňovaná plocha krytu nebo podkladu stejného druhu samostatně. Odstraňuje-li se několik vrstev vozovky najednou, jednotlivé vrstvy se oceňují každá samostatně. 2. Ceny a) –7111 až –7113, –7151 až -7153, -7211 až -7213 a -7311 až -7313 lze použít i pro odstranění podkladů nebo krytů ze štěrkopísku, škváry, strusky nebo z mechanicky zpevněných zemin, b) –7121 až 7125, –7161 až -7165, -7221 až -7225 a -7321 až -7325 lze použít i pro odstranění podkladů nebo krytů ze zemin stabilizovaných vápnem, c) –7130 až -7134, –7170 až -7174, –7230 až -7234 a -7330 až -7334 lze použít i pro odstranění dlažeb uložených do betonového lože a dlažeb z mozaiky uložených do cementové malty nebo podkladu ze zemin stabilizovaných cementem. 3. Ceny lze použít i pro odstranění podkladů nebo krytů opatřených živičnými postřiky nebo nátěry. 4. Ceny odlišené podle tloušťky (např. do 100 mm, do 200 mm) jsou určeny vždy pro celou tloušťku jednotlivých konstrukcí. 5. V cenách nejsou započteny náklady na zarovnání styčných ploch betonových nebo živičných podkladů nebo krytů, které se oceňuje cenami souboru cen 919 73- Zarovnání styčné plochy části C 01 tohoto ceníku. Množství suti získané ze zarovnání styčných ploch podkladů nebo krytů se zvlášť nevykazuje. 6. Přemístění vybouraného materiálu větší vzdálenost, než je uvedeno, se oceňuje cenami souborů cen 997 22-1 Vodorovná doprava suti. 7. Ceny -714 . , -718 . , –724 . a -734 . nelze použít pro odstranění podkladu nebo krytu frézováním. | [15 empty] | PSC | 2
| VV |  | areál viz příloha č.D.5.2.10 | [15 empty] | VV | 2 | 1 | True | 0 | ROZPOCET
| VV |  | "betonové plochy"253,9+"chodník"23,0 |  | 276.9 | [13 empty] | VV | 2 | 2 | True | 1 | ROZPOCET
5 | K | 113107312 | Odstranění podkladu z kameniva těženého tl 200 mm strojně pl do 50 m2 | m2 | 42.5 |  | 0 | CS ÚRS 2018 01 |  |  | základní |  | 0 | 0 | 0 | 0.3 | 12.75 | 4 | K | 2 |  |  |  | ROZPOCET | 0 | 0 | 0 | 0 | 0 | 1 | 0 | 4 | -1514871779
| PP |  | Odstranění podkladů nebo krytů strojně plochy jednotlivě do 50 m2 s přemístěním hmot na skládku na vzdálenost do 3 m nebo s naložením na dopravní prostředek z kameniva těženého, o tl. vrstvy přes 100 do 200 mm | [15 empty] | PP | 2
| PSC |  | Poznámka k souboru cen: 1. Pro volbu cen z hlediska množství se uvažuje každá souvisle odstraňovaná plocha krytu nebo podkladu stejného druhu samostatně. Odstraňuje-li se několik vrstev vozovky najednou, jednotlivé vrstvy se oceňují každá samostatně. 2. Ceny a) –7111 až –7113, –7151 až -7153, -7211 až -7213 a -7311 až -7313 lze použít i pro odstranění podkladů nebo krytů ze štěrkopísku, škváry, strusky nebo z mechanicky zpevněných zemin, b) –7121 až 7125, –7161 až -7165, -7221 až -7225 a -7321 až -7325 lze použít i pro odstranění podkladů nebo krytů ze zemin stabilizovaných vápnem, c) –7130 až -7134, –7170 až -7174, –7230 až -7234 a -7330 až -7334 lze použít i pro odstranění dlažeb uložených do betonového lože a dlažeb z mozaiky uložených do cementové malty nebo podkladu ze zemin stabilizovaných cementem. 3. Ceny lze použít i pro odstranění podkladů nebo krytů opatřených živičnými postřiky nebo nátěry. 4. Ceny odlišené podle tloušťky (např. do 100 mm, do 200 mm) jsou určeny vždy pro celou tloušťku jednotlivých konstrukcí. 5. V cenách nejsou započteny náklady na zarovnání styčných ploch betonových nebo živičných podkladů nebo krytů, které se oceňuje cenami souboru cen 919 73- Zarovnání styčné plochy části C 01 tohoto ceníku. Množství suti získané ze zarovnání styčných ploch podkladů nebo krytů se zvlášť nevykazuje. 6. Přemístění vybouraného materiálu větší vzdálenost, než je uvedeno, se oceňuje cenami souborů cen 997 22-1 Vodorovná doprava suti. 7. Ceny -714 . , -718 . , –724 . a -734 . nelze použít pro odstranění podkladu nebo krytu frézováním. | [15 empty] | PSC | 2
| VV |  | areál viz příloha č.D.5.2.10 | [15 empty] | VV | 2 | 1 | True | 0 | ROZPOCET
| VV |  | "panely"29,0+"bet.deska"13,5 |  | 42.5 | [13 empty] | VV | 2 | 2 | True | 1 | ROZPOCET
6 | K | 113107330 | Odstranění podkladu z betonu prostého tl 100 mm strojně pl do 50 m2 | m2 | 23 |  | 0 | CS ÚRS 2018 01 |  |  | základní |  | 0 | 0 | 0 | 0.24 | 5.52 | 4 | K | 2 |  |  |  | ROZPOCET | 0 | 0 | 0 | 0 | 0 | 1 | 0 | 4 | -1103224363
| PP |  | Odstranění podkladů nebo krytů strojně plochy jednotlivě do 50 m2 s přemístěním hmot na skládku na vzdálenost do 3 m nebo s naložením na dopravní prostředek z betonu prostého, o tl. vrstvy do 100 mm | [15 empty] | PP | 2
| PSC |  | Poznámka k souboru cen: 1. Pro volbu cen z hlediska množství se uvažuje každá souvisle odstraňovaná plocha krytu nebo podkladu stejného druhu samostatně. Odstraňuje-li se několik vrstev vozovky najednou, jednotlivé vrstvy se oceňují každá samostatně. 2. Ceny a) –7111 až –7113, –7151 až -7153, -7211 až -7213 a -7311 až -7313 lze použít i pro odstranění podkladů nebo krytů ze štěrkopísku, škváry, strusky nebo z mechanicky zpevněných zemin, b) –7121 až 7125, –7161 až -7165, -7221 až -7225 a -7321 až -7325 lze použít i pro odstranění podkladů nebo krytů ze zemin stabilizovaných vápnem, c) –7130 až -7134, –7170 až -7174, –7230 až -7234 a -7330 až -7334 lze použít i pro odstranění dlažeb uložených do betonového lože a dlažeb z mozaiky uložených do cementové malty nebo podkladu ze zemin stabilizovaných cementem. 3. Ceny lze použít i pro odstranění podkladů nebo krytů opatřených živičnými postřiky nebo nátěry. 4. Ceny odlišené podle tloušťky (např. do 100 mm, do 200 mm) jsou určeny vždy pro celou tloušťku jednotlivých konstrukcí. 5. V cenách nejsou započteny náklady na zarovnání styčných ploch betonových nebo živičných podkladů nebo krytů, které se oceňuje cenami souboru cen 919 73- Zarovnání styčné plochy části C 01 tohoto ceníku. Množství suti získané ze zarovnání styčných ploch podkladů nebo krytů se zvlášť nevykazuje. 6. Přemístění vybouraného materiálu větší vzdálenost, než je uvedeno, se oceňuje cenami souborů cen 997 22-1 Vodorovná doprava suti. 7. Ceny -714 . , -718 . , –724 . a -734 . nelze použít pro odstranění podkladu nebo krytu frézováním. | [15 empty] | PSC | 2
| VV |  | areál viz příloha č. D.5.2.10 | [15 empty] | VV | 2 | 1 | True | 0 | ROZPOCET
| VV |  | "chodníky"23 |  | 23 | [13 empty] | VV | 2 | 2 | True | 1 | ROZPOCET
7 | K | 113107332 | Odstranění podkladu z betonu prostého tl 300 mm strojně pl do 50 m2 | m2 | 253.9 |  | 0 | CS ÚRS 2018 01 |  |  | základní |  | 0 | 0 | 0 | 0.625 | 158.6875 | 4 | K | 2 |  |  |  | ROZPOCET | 0 | 0 | 0 | 0 | 0 | 1 | 0 | 4 | -106583592
| PP |  | Odstranění podkladů nebo krytů strojně plochy jednotlivě do 50 m2 s přemístěním hmot na skládku na vzdálenost do 3 m nebo s naložením na dopravní prostředek z betonu prostého, o tl. vrstvy přes 150 do 300 mm | [15 empty] | PP | 2
| PSC |  | Poznámka k souboru cen: 1. Pro volbu cen z hlediska množství se uvažuje každá souvisle odstraňovaná plocha krytu nebo podkladu stejného druhu samostatně. Odstraňuje-li se několik vrstev vozovky najednou, jednotlivé vrstvy se oceňují každá samostatně. 2. Ceny a) –7111 až –7113, –7151 až -7153, -7211 až -7213 a -7311 až -7313 lze použít i pro odstranění podkladů nebo krytů ze štěrkopísku, škváry, strusky nebo z mechanicky zpevněných zemin, b) –7121 až 7125, –7161 až -7165, -7221 až -7225 a -7321 až -7325 lze použít i pro odstranění podkladů nebo krytů ze zemin stabilizovaných vápnem, c) –7130 až -7134, –7170 až -7174, –7230 až -7234 a -7330 až -7334 lze použít i pro odstranění dlažeb uložených do betonového lože a dlažeb z mozaiky uložených do cementové malty nebo podkladu ze zemin stabilizovaných cementem. 3. Ceny lze použít i pro odstranění podkladů nebo krytů opatřených živičnými postřiky nebo nátěry. 4. Ceny odlišené podle tloušťky (např. do 100 mm, do 200 mm) jsou určeny vždy pro celou tloušťku jednotlivých konstrukcí. 5. V cenách nejsou započteny náklady na zarovnání styčných ploch betonových nebo živičných podkladů nebo krytů, které se oceňuje cenami souboru cen 919 73- Zarovnání styčné plochy části C 01 tohoto ceníku. Množství suti získané ze zarovnání styčných ploch podkladů nebo krytů se zvlášť nevykazuje. 6. Přemístění vybouraného materiálu větší vzdálenost, než je uvedeno, se oceňuje cenami souborů cen 997 22-1 Vodorovná doprava suti. 7. Ceny -714 . , -718 . , –724 . a -734 . nelze použít pro odstranění podkladu nebo krytu frézováním. | [15 empty] | PSC | 2
| VV |  | areál viz příloha č.D.5.2.10 | [15 empty] | VV | 2 | 1 | True | 0 | ROZPOCET
| VV |  | 253,9 |  | 253.9 | [13 empty] | VV | 2 | 2 | True | 1 | ROZPOCET
8 | K | 113107332 | Odstranění podkladu z betonu prostého tl 300 mm strojně pl do 50 m2 | m2 | 23 |  | 0 | CS ÚRS 2018 01 |  |  | základní |  | 0 | 0 | 0 | 0.625 | 14.375 | 4 | K | 2 |  |  |  | ROZPOCET | 0 | 0 | 0 | 0 | 0 | 1 | 0 | 4 | -1918617055
| PP |  | Odstranění podkladů nebo krytů strojně plochy jednotlivě do 50 m2 s přemístěním hmot na skládku na vzdálenost do 3 m nebo s naložením na dopravní prostředek z betonu prostého, o tl. vrstvy přes 150 do 300 mm | [15 empty] | PP | 2
| PSC |  | Poznámka k souboru cen: 1. Pro volbu cen z hlediska množství se uvažuje každá souvisle odstraňovaná plocha krytu nebo podkladu stejného druhu samostatně. Odstraňuje-li se několik vrstev vozovky najednou, jednotlivé vrstvy se oceňují každá samostatně. 2. Ceny a) –7111 až –7113, –7151 až -7153, -7211 až -7213 a -7311 až -7313 lze použít i pro odstranění podkladů nebo krytů ze štěrkopísku, škváry, strusky nebo z mechanicky zpevněných zemin, b) –7121 až 7125, –7161 až -7165, -7221 až -7225 a -7321 až -7325 lze použít i pro odstranění podkladů nebo krytů ze zemin stabilizovaných vápnem, c) –7130 až -7134, –7170 až -7174, –7230 až -7234 a -7330 až -7334 lze použít i pro odstranění dlažeb uložených do betonového lože a dlažeb z mozaiky uložených do cementové malty nebo podkladu ze zemin stabilizovaných cementem. 3. Ceny lze použít i pro odstranění podkladů nebo krytů opatřených živičnými postřiky nebo nátěry. 4. Ceny odlišené podle tloušťky (např. do 100 mm, do 200 mm) jsou určeny vždy pro celou tloušťku jednotlivých konstrukcí. 5. V cenách nejsou započteny náklady na zarovnání styčných ploch betonových nebo živičných podkladů nebo krytů, které se oceňuje cenami souboru cen 919 73- Zarovnání styčné plochy části C 01 tohoto ceníku. Množství suti získané ze zarovnání styčných ploch podkladů nebo krytů se zvlášť nevykazuje. 6. Přemístění vybouraného materiálu větší vzdálenost, než je uvedeno, se oceňuje cenami souborů cen 997 22-1 Vodorovná doprava suti. 7. Ceny -714 . , -718 . , –724 . a -734 . nelze použít pro odstranění podkladu nebo krytu frézováním. | [15 empty] | PSC | 2
| VV |  | areál viz příloha č.D.5.2.10 | [15 empty] | VV | 2 | 1 | True | 0 | ROZPOCET
| VV |  | "bet.chodníky"23,0 |  | 23 | [13 empty] | VV | 2 | 2 | True | 1 | ROZPOCET
9 | K | 113107333 | Odstranění podkladu z betonu prostého tl 400 mm strojně pl do 50 m2 | m2 | 13.5 |  | 0 | CS ÚRS 2018 01 |  |  | základní |  | 0 | 0 | 0 | 0.93 | 12.555 | 4 | K | 2 |  |  |  | ROZPOCET | 0 | 0 | 0 | 0 | 0 | 1 | 0 | 4 | -78836468
| PP |  | Odstranění podkladů nebo krytů strojně plochy jednotlivě do 50 m2 s přemístěním hmot na skládku na vzdálenost do 3 m nebo s naložením na dopravní prostředek z betonu prostého, o tl. vrstvy přes 300 do 400 mm | [15 empty] | PP | 2
| PSC |  | Poznámka k souboru cen: 1. Pro volbu cen z hlediska množství se uvažuje každá souvisle odstraňovaná plocha krytu nebo podkladu stejného druhu samostatně. Odstraňuje-li se několik vrstev vozovky najednou, jednotlivé vrstvy se oceňují každá samostatně. 2. Ceny a) –7111 až –7113, –7151 až -7153, -7211 až -7213 a -7311 až -7313 lze použít i pro odstranění podkladů nebo krytů ze štěrkopísku, škváry, strusky nebo z mechanicky zpevněných zemin, b) –7121 až 7125, –7161 až -7165, -7221 až -7225 a -7321 až -7325 lze použít i pro odstranění podkladů nebo krytů ze zemin stabilizovaných vápnem, c) –7130 až -7134, –7170 až -7174, –7230 až -7234 a -7330 až -7334 lze použít i pro odstranění dlažeb uložených do betonového lože a dlažeb z mozaiky uložených do cementové malty nebo podkladu ze zemin stabilizovaných cementem. 3. Ceny lze použít i pro odstranění podkladů nebo krytů opatřených živičnými postřiky nebo nátěry. 4. Ceny odlišené podle tloušťky (např. do 100 mm, do 200 mm) jsou určeny vždy pro celou tloušťku jednotlivých konstrukcí. 5. V cenách nejsou započteny náklady na zarovnání styčných ploch betonových nebo živičných podkladů nebo krytů, které se oceňuje cenami souboru cen 919 73- Zarovnání styčné plochy části C 01 tohoto ceníku. Množství suti získané ze zarovnání styčných ploch podkladů nebo krytů se zvlášť nevykazuje. 6. Přemístění vybouraného materiálu větší vzdálenost, než je uvedeno, se oceňuje cenami souborů cen 997 22-1 Vodorovná doprava suti. 7. Ceny -714 . , -718 . , –724 . a -734 . nelze použít pro odstranění podkladu nebo krytu frézováním. | [15 empty] | PSC | 2
| VV |  | areál viz příloha č.D.5.2.10 | [15 empty] | VV | 2 | 1 | True | 0 | ROZPOCET
| VV |  | bourání bet.desky pod stávajícím kontejnerovým stáním | [15 empty] | VV | 2 | 1 | True | 0 | ROZPOCET
| VV |  | 13,5 |  | 13.5 | [13 empty] | VV | 2 | 2 | True | 1 | ROZPOCET
10 | K | 113202111 | Vytrhání obrub krajníků obrubníků stojatých | m | 132 |  | 0 | CS ÚRS 2018 01 |  |  | základní |  | 0 | 0 | 0 | 0.205 | 27.06 | 4 | K | 2 |  |  |  | ROZPOCET | 0 | 0 | 0 | 0 | 0 | 1 | 0 | 4 | 859995500
| PP |  | Vytrhání obrub s vybouráním lože, s přemístěním hmot na skládku na vzdálenost do 3 m nebo s naložením na dopravní prostředek z krajníků nebo obrubníků stojatých | [15 empty] | PP | 2
| PSC |  | Poznámka k souboru cen: 1. Ceny jsou určeny: a) pro vytrhání obrub, obrubníků nebo krajníků jakéhokoliv druhu a velikosti uložených v jakémkoliv loži popř. i s opěrami a vyspárovaných jakýmkoliv materiálem, b) pro obruby z dlažebních kostek uložených v jedné řadě. 2. V cenách nejsou započteny náklady na popř. nutné očištění: a) vytrhaných obrubníků nebo krajníků, které se oceňuje cenami souboru cen 979 0 . - . . Očištění vybouraných obrubníků, krajníků, desek nebo dílců části C 01 tohoto ceníku, b) vytrhaných dlažebních kostek, které se oceňují cenami souboru cen 979 07-11 Očištění vybouraných dlažebních kostek části C 01 tohoto ceníku. 3. Vytrhání obrub ze dvou řad kostek se oceňuje jako dvojnásobné množství vytrhání obrub z jedné řady kostek. 4. Přemístění vybouraných obrub, krajníků nebo dlažebních kostek včetně materiálu z lože a spár na vzdálenost přes 3 m se oceňuje cenami souborů cen 997 22-1 Vodorovná doprava suti a vybouraných hmot. | [15 empty] | PSC | 2
| VV |  | viz příloha č.D.5.2.10 - silniční obrubníky | [15 empty] | VV | 2 | 1 | True | 0 | ROZPOCET
| VV |  | 132 |  | 132 | [13 empty] | VV | 2 | 2 | True | 1 | ROZPOCET
11 | K | 132201201 | Hloubení rýh š do 2000 mm v hornině tř. 3 objemu do 100 m3 | m3 | 18.404 |  | 0 | CS ÚRS 2018 01 |  |  | základní |  | 0 | 0 | 0 | 0 | 0 | 4 | K | 2 |  |  |  | ROZPOCET | 0 | 0 | 0 | 0 | 0 | 1 | 0 | 4 | -755258380
| PP |  | Hloubení zapažených i nezapažených rýh šířky přes 600 do 2 000 mm s urovnáním dna do předepsaného profilu a spádu v hornině tř. 3 do 100 m3 | [15 empty] | PP | 2
| PSC |  | Poznámka k souboru cen: 1. V cenách jsou započteny i náklady na případné nutné přemístění výkopku ve výkopišti na vzdálenost do 3 m a na přehození výkopku na přilehlém terénu na vzdálenost do 5 m od okraje jámy nebo naložení na dopravní prostředek. 2. Hloubení rýh při lesnicko-technických melioracích se oceňuje: a) ve stržích cenami platnými pro objem výkopu do 100 m3, i když skutečný objem výkopu je větší, b) mimo strže pro příčná a podélná zpevnění dna a břehů pod obrysem výkopu pro koryta vodotečí, zejména pro konstrukce těles, stupňů, boků, předprahů, prahů, odháněk, výhonů a pro základy zdí, dlažeb, rovnanin, plůtků a hatí, pro jakoukoliv šířku rýhy, při objemu do 100 m3 cenami příslušnými pro objem výkopu do 100 m3 a při jakémkoliv objemu výkopu přes 100 m3 cenami příslušnými pro objem výkopu přes 100 do 1 000 m3. 3. Náklady na svislé přemístění výkopku nad 1 m hloubky se určí dle ustanovení článku č. 3161 všeobecných podmínek katalogu. 4. Předepisuje-li projekt hloubit rýhy 5 až 7 bez použití trhavin, oceňuje se toto hloubení: a) v suchu nebo mokru cenami 138 40-1201, 138 50-1201 a 138 60-1201 Dolamování hloubených vykopávek, b) v tekoucí vodě při jakékoliv její rychlosti individuálně. 5. Ceny nelze použít pro hloubení rýh a hloubky přes 16 m. Tyto práce se oceňují individuálně. | [15 empty] | PSC | 2
| VV |  | uliční vpusti a přípojky | [15 empty] | VV | 2 | 1 | True | 0 | ROZPOCET
| VV |  | (2,72+1,46)*2,0*1,0+(6,17+0,6+1,6)*1,2*1,0 |  | 18.404 | [13 empty] | VV | 2 | 2 | True | 1 | ROZPOCET
12 | K | 132201209 | Příplatek za lepivost k hloubení rýh š do 2000 mm v hornině tř. 3 | m3 | 5.521 |  | 0 | CS ÚRS 2018 01 |  |  | základní |  | 0 | 0 | 0 | 0 | 0 | 4 | K | 2 |  |  |  | ROZPOCET | 0 | 0 | 0 | 0 | 0 | 1 | 0 | 4 | 955366297
| PP |  | Hloubení zapažených i nezapažených rýh šířky přes 600 do 2 000 mm s urovnáním dna do předepsaného profilu a spádu v hornině tř. 3 Příplatek k cenám za lepivost horniny tř. 3 | [15 empty] | PP | 2
| PSC |  | Poznámka k souboru cen: 1. V cenách jsou započteny i náklady na případné nutné přemístění výkopku ve výkopišti na vzdálenost do 3 m a na přehození výkopku na přilehlém terénu na vzdálenost do 5 m od okraje jámy nebo naložení na dopravní prostředek. 2. Hloubení rýh při lesnicko-technických melioracích se oceňuje: a) ve stržích cenami platnými pro objem výkopu do 100 m3, i když skutečný objem výkopu je větší, b) mimo strže pro příčná a podélná zpevnění dna a břehů pod obrysem výkopu pro koryta vodotečí, zejména pro konstrukce těles, stupňů, boků, předprahů, prahů, odháněk, výhonů a pro základy zdí, dlažeb, rovnanin, plůtků a hatí, pro jakoukoliv šířku rýhy, při objemu do 100 m3 cenami příslušnými pro objem výkopu do 100 m3 a při jakémkoliv objemu výkopu přes 100 m3 cenami příslušnými pro objem výkopu přes 100 do 1 000 m3. 3. Náklady na svislé přemístění výkopku nad 1 m hloubky se určí dle ustanovení článku č. 3161 všeobecných podmínek katalogu. 4. Předepisuje-li projekt hloubit rýhy 5 až 7 bez použití trhavin, oceňuje se toto hloubení: a) v suchu nebo mokru cenami 138 40-1201, 138 50-1201 a 138 60-1201 Dolamování hloubených vykopávek, b) v tekoucí vodě při jakékoliv její rychlosti individuálně. 5. Ceny nelze použít pro hloubení rýh a hloubky přes 16 m. Tyto práce se oceňují individuálně. | [15 empty] | PSC | 2
| VV |  | 18,404*0,3 'Přepočtené koeficientem množství |  | 5.521 | [13 empty] | VV | 2 | 2 | False | 1 | ROZPOCET
13 | K | 151811131 | Osazení pažicího boxu hl výkopu do 4 m š do 1,2 m | m2 | 36.808 |  | 0 | CS ÚRS 2018 01 |  |  | základní |  | 0 | 0.00058 | 0.021349 | 0 | 0 | 4 | K | 2 |  |  |  | ROZPOCET | 0 | 0 | 0 | 0 | 0 | 1 | 0 | 4 | 1338227698
| PP |  | Zřízení pažicích boxů pro pažení a rozepření stěn rýh podzemního vedení hloubka výkopu do 4 m, šířka do 1,2 m | [15 empty] | PP | 2
| PSC |  | Poznámka k souboru cen: 1. Množství měrných jednotek pažicích boxů se určuje v m2 celkové zapažené plochy (započítávají se obě strany výkopu). | [15 empty] | PSC | 2
| VV |  | uliční vpusti a přípojky | [15 empty] | VV | 2 | 1 | True | 0 | ROZPOCET
| VV |  | 4,18*2*2+8,37*1,2*2 |  | 36.808 | [13 empty] | VV | 2 | 2 | True | 1 | ROZPOCET
14 | K | 151811231 | Odstranění pažicího boxu hl výkopu do 4 m š do 1,2 m | m2 | 36.8 |  | 0 | CS ÚRS 2018 01 |  |  | základní |  | 0 | 0 | 0 | 0 | 0 | 4 | K | 2 |  |  |  | ROZPOCET | 0 | 0 | 0 | 0 | 0 | 1 | 0 | 4 | -1607224465
| PP |  | Odstranění pažicích boxů pro pažení a rozepření stěn rýh podzemního vedení hloubka výkopu do 4 m, šířka do 1,2 m | [15 empty] | PP | 2
| VV |  | uliční vpusti a přípojky | [15 empty] | VV | 2 | 1 | True | 0 | ROZPOCET
| VV |  | 36,8 |  | 36.8 | [13 empty] | VV | 2 | 2 | True | 1 | ROZPOCET
15 | K | 161101101 | Svislé přemístění výkopku z horniny tř. 1 až 4 hl výkopu do 2,5 m | m3 | 18.404 |  | 0 | CS ÚRS 2018 01 |  |  | základní |  | 0 | 0 | 0 | 0 | 0 | 4 | K | 2 |  |  |  | ROZPOCET | 0 | 0 | 0 | 0 | 0 | 1 | 0 | 4 | -618779105
| PP |  | Svislé přemístění výkopku bez naložení do dopravní nádoby avšak s vyprázdněním dopravní nádoby na hromadu nebo do dopravního prostředku z horniny tř. 1 až 4, při hloubce výkopu přes 1 do 2,5 m | [15 empty] | PP | 2
| PSC |  | Poznámka k souboru cen: 1. Ceny -1151 až -1158 lze použít i pro svislé přemístění materiálu a stavební suti z konstrukcí ze zdiva cihelného nebo kamenného, z betonu prostého, prokládaného, železového i předpjatého, pokud tyto konstrukce byly vybourány ve výkopišti. 2. Ceny pro hloubku přes 1 do 2,5 m, přes 2,5 m do 4 m atd. jsou určeny pro svislé přemístění výkopku od 0 do 2,5 m, od 0 do 4 m atd. 3. Množství materiálu i stavební suti z rozbouraných konstrukcí pro přemístění se rovná objemu konstrukcí před rozbouráním. | [15 empty] | PSC | 2
| VV |  | uliční vpusti,přípojky | [15 empty] | VV | 2 | 1 | True | 0 | ROZPOCET
| VV |  | 18,404 |  | 18.404 | [13 empty] | VV | 2 | 2 | True | 1 | ROZPOCET
16 | K | 162401102 | Vodorovné přemístění do 2000 m výkopku/sypaniny z horniny tř. 1 až 4 | m3 | 1.65 |  | 0 | CS ÚRS 2018 01 |  |  | základní |  | 0 | 0 | 0 | 0 | 0 | 4 | K | 2 |  |  |  | ROZPOCET | 0 | 0 | 0 | 0 | 0 | 1 | 0 | 4 | -1496124623
| PP |  | Vodorovné přemístění výkopku nebo sypaniny po suchu na obvyklém dopravním prostředku, bez naložení výkopku, avšak se složením bez rozhrnutí z horniny tř. 1 až 4 na vzdálenost přes 1 500 do 2 000 m | [15 empty] | PP | 2
| PSC |  | Poznámka k souboru cen: 1. Ceny nelze použít, předepisuje-li projekt přemístit výkopek na místo nepřístupné obvyklým dopravním prostředkům; toto přemístění se oceňuje individuálně. 2. V cenách jsou započteny i náhrady za jízdu loženého vozidla v terénu ve výkopišti nebo na násypišti. 3. V cenách nejsou započteny náklady na rozhrnutí výkopku na násypišti; toto rozhrnutí se oceňuje cenami souboru cen 171 . 0- . . Uložení sypaniny do násypů a 171 20-1201 Uložení sypaniny na skládky. 4. Je-li na dopravní dráze pro vodorovné přemístění nějaká překážka, pro kterou je nutno překládat výkopek z jednoho obvyklého dopravního prostředku na jiný obvyklý dopravní prostředek, oceňuje se toto lomené vodorovné přemístění výkopku v každém úseku samostatně příslušnou cenou tohoto souboru cen a překládání výkopku cenami souboru cen 167 10-3 . Nakládání neulehlého výkopku z hromad s ohledem na ustanovení pozn. číslo 5. 5. Přemísťuje-li se výkopek z dočasných skládek vzdálených do 50 m, neoceňuje se nakládání výkopku, i když se provádí. Toto ustanovení neplatí, vylučuje-li projekt použití dozeru. 6. V cenách vodorovného přemístění sypaniny nejsou započteny náklady na dodávku materiálu, tyto se oceňují ve specifikaci. | [15 empty] | PSC | 2
| VV |  | ornice do vegetačních tvárnic | [15 empty] | VV | 2 | 1 | True | 0 | ROZPOCET
| VV |  | 1,65 |  | 1.65 | [13 empty] | VV | 2 | 2 | True | 1 | ROZPOCET
17 | K | 162401102 | Vodorovné přemístění do 2000 m výkopku/sypaniny z horniny tř. 1 až 4 | m3 | 22.94 |  | 0 | CS ÚRS 2018 01 |  |  | základní |  | 0 | 0 | 0 | 0 | 0 | 4 | K | 2 |  |  |  | ROZPOCET | 0 | 0 | 0 | 0 | 0 | 1 | 0 | 4 | -1208880407
| PP |  | Vodorovné přemístění výkopku nebo sypaniny po suchu na obvyklém dopravním prostředku, bez naložení výkopku, avšak se složením bez rozhrnutí z horniny tř. 1 až 4 na vzdálenost přes 1 500 do 2 000 m | [15 empty] | PP | 2
| PSC |  | Poznámka k souboru cen: 1. Ceny nelze použít, předepisuje-li projekt přemístit výkopek na místo nepřístupné obvyklým dopravním prostředkům; toto přemístění se oceňuje individuálně. 2. V cenách jsou započteny i náhrady za jízdu loženého vozidla v terénu ve výkopišti nebo na násypišti. 3. V cenách nejsou započteny náklady na rozhrnutí výkopku na násypišti; toto rozhrnutí se oceňuje cenami souboru cen 171 . 0- . . Uložení sypaniny do násypů a 171 20-1201 Uložení sypaniny na skládky. 4. Je-li na dopravní dráze pro vodorovné přemístění nějaká překážka, pro kterou je nutno překládat výkopek z jednoho obvyklého dopravního prostředku na jiný obvyklý dopravní prostředek, oceňuje se toto lomené vodorovné přemístění výkopku v každém úseku samostatně příslušnou cenou tohoto souboru cen a překládání výkopku cenami souboru cen 167 10-3 . Nakládání neulehlého výkopku z hromad s ohledem na ustanovení pozn. číslo 5. 5. Přemísťuje-li se výkopek z dočasných skládek vzdálených do 50 m, neoceňuje se nakládání výkopku, i když se provádí. Toto ustanovení neplatí, vylučuje-li projekt použití dozeru. 6. V cenách vodorovného přemístění sypaniny nejsou započteny náklady na dodávku materiálu, tyto se oceňují ve specifikaci. | [15 empty] | PSC | 2
| VV |  | uliční vpusti,přípojky-zásyp na mezideponii a zpět | [15 empty] | VV | 2 | 1 | True | 0 | ROZPOCET
| VV |  | 11,47*2 |  | 22.94 | [13 empty] | VV | 2 | 2 | True | 1 | ROZPOCET
18 | K | 162701000R | Vodorovné přemístění výkopku/sypaniny z horniny tř. 1 až 4 na trvalou deponii | m3 | 6.93 |  | 0 | R-položka |  |  | základní |  | 0 | 0 | 0 | 0 | 0 | 4 | K | 2 |  |  |  | ROZPOCET | 0 | 0 | 0 | 0 | 0 | 1 | 0 | 4 | -58028723
| PP |  | Vodorovné přemístění výkopku nebo sypaniny po suchu na obvyklém dopravním prostředku, bez naložení výkopku, avšak se složením bez rozhrnutí z horniny tř. 1 až 4 na trvalou deponii | [15 empty] | PP | 2
| PSC |  | Poznámka k souboru cen: 1. Ceny nelze použít, předepisuje-li projekt přemístit výkopek na místo nepřístupné obvyklým dopravním prostředkům; toto přemístění se oceňuje individuálně. 2. V cenách jsou započteny i náhrady za jízdu loženého vozidla v terénu ve výkopišti nebo na násypišti. 3. V cenách nejsou započteny náklady na rozhrnutí výkopku na násypišti; toto rozhrnutí se oceňuje cenami souboru cen 171 . 0- . . Uložení sypaniny do násypů a 171 20-1201 Uložení sypaniny na skládky. 4. Je-li na dopravní dráze pro vodorovné přemístění nějaká překážka, pro kterou je nutno překládat výkopek z jednoho obvyklého dopravního prostředku na jiný obvyklý dopravní prostředek, oceňuje se toto lomené vodorovné přemístění výkopku v každém úseku samostatně příslušnou cenou tohoto souboru cen a překládání výkopku cenami souboru cen 167 10-3 . Nakládání neulehlého výkopku z hromad s ohledem na ustanovení pozn. číslo 5. 5. Přemísťuje-li se výkopek z dočasných skládek vzdálených do 50 m, neoceňuje se nakládání výkopku, i když se provádí. Toto ustanovení neplatí, vylučuje-li projekt použití dozeru. 6. V cenách vodorovného přemístění sypaniny nejsou započteny náklady na dodávku materiálu, tyto se oceňují ve specifikaci. | [15 empty] | PSC | 2
| VV |  | přebytečný výkopek-uliční vpusti,přípojky | [15 empty] | VV | 2 | 1 | True | 0 | ROZPOCET
| VV |  | 6,93 |  | 6.93 | [13 empty] | VV | 2 | 2 | True | 1 | ROZPOCET
19 | K | 167101101 | Nakládání výkopku z hornin tř. 1 až 4 do 100 m3 | m3 | 1.65 |  | 0 | CS ÚRS 2018 01 |  |  | základní |  | 0 | 0 | 0 | 0 | 0 | 4 | K | 2 |  |  |  | ROZPOCET | 0 | 0 | 0 | 0 | 0 | 1 | 0 | 4 | 300642078
| PP |  | Nakládání, skládání a překládání neulehlého výkopku nebo sypaniny nakládání, množství do 100 m3, z hornin tř. 1 až 4 | [15 empty] | PP | 2
| PSC |  | Poznámka k souboru cen: 1. Ceny -1101, -1151, -1102, -1152, -1103, -1153, jsou určeny pro nakládání, skládání a překládání na obvyklý nebo z obvyklého dopravního prostředku. Pro nakládání z lodi nebo na loď jsou určeny ceny -1105 a -1155. 2. Ceny -1105 a -1155 jsou určeny pro nakládání, překládání a vykládání na vzdálenost a) do 20 m vodorovně; vodorovná vzdálenost se měří od těžnice lodi k těžnici druhé lodi, nebo k těžišti hromady na břehu nebo k těžišti dopravního prostředku na suchu, b) do 4 m svisle; svislá vzdálenost se měří od pracovní hladiny vody k úrovni srovnaného terénu v místě hromady nebo v místě dopravní plochy pro dopravní prostředek na suchu. Uvedenou svislou vzdálenost 4 m lze zvětšit, a to nejvýše do 6 m, jestliže je vodorovná vzdálenost uvedená v bodu a) kratší než 20 m nejméně o trojnásobek zvětšení výšky přes 4 m. 3. Množství měrných jednotek se určí v rostlém stavu horniny. | [15 empty] | PSC | 2
| VV |  | ornice do vegetačních tvárnic | [15 empty] | VV | 2 | 1 | True | 0 | ROZPOCET
| VV |  | 1,65 |  | 1.65 | [13 empty] | VV | 2 | 2 | True | 1 | ROZPOCET
20 | K | 167101101 | Nakládání výkopku z hornin tř. 1 až 4 do 100 m3 | m3 | 11.47 |  | 0 | CS ÚRS 2018 01 |  |  | základní |  | 0 | 0 | 0 | 0 | 0 | 4 | K | 2 |  |  |  | ROZPOCET | 0 | 0 | 0 | 0 | 0 | 1 | 0 | 4 | 597765769
| PP |  | Nakládání, skládání a překládání neulehlého výkopku nebo sypaniny nakládání, množství do 100 m3, z hornin tř. 1 až 4 | [15 empty] | PP | 2
| PSC |  | Poznámka k souboru cen: 1. Ceny -1101, -1151, -1102, -1152, -1103, -1153, jsou určeny pro nakládání, skládání a překládání na obvyklý nebo z obvyklého dopravního prostředku. Pro nakládání z lodi nebo na loď jsou určeny ceny -1105 a -1155. 2. Ceny -1105 a -1155 jsou určeny pro nakládání, překládání a vykládání na vzdálenost a) do 20 m vodorovně; vodorovná vzdálenost se měří od těžnice lodi k těžnici druhé lodi, nebo k těžišti hromady na břehu nebo k těžišti dopravního prostředku na suchu, b) do 4 m svisle; svislá vzdálenost se měří od pracovní hladiny vody k úrovni srovnaného terénu v místě hromady nebo v místě dopravní plochy pro dopravní prostředek na suchu. Uvedenou svislou vzdálenost 4 m lze zvětšit, a to nejvýše do 6 m, jestliže je vodorovná vzdálenost uvedená v bodu a) kratší než 20 m nejméně o trojnásobek zvětšení výšky přes 4 m. 3. Množství měrných jednotek se určí v rostlém stavu horniny. | [15 empty] | PSC | 2
| VV |  | uliční vpusti,přípojky-zásyp | [15 empty] | VV | 2 | 1 | True | 0 | ROZPOCET
| VV |  | 11,47 |  | 11.47 | [13 empty] | VV | 2 | 2 | True | 1 | ROZPOCET
21 | K | 171201201 | Uložení sypaniny na skládky | m3 | 11.47 |  | 0 | CS ÚRS 2018 01 |  |  | základní |  | 0 | 0 | 0 | 0 | 0 | 4 | K | 2 |  |  |  | ROZPOCET | 0 | 0 | 0 | 0 | 0 | 1 | 0 | 4 | 310761384
| PP |  | Uložení sypaniny na skládky | [15 empty] | PP | 2
| PSC |  | Poznámka k souboru cen: 1. Cena -1201 je určena i pro: a) uložení výkopku nebo ornice na dočasné skládky předepsané projektem tak, že na 1 m2 projektem určené plochy této skládky připadá přes 2 m3 výkopku nebo ornice; v opačném případě se uložení neoceňuje. Množství výkopku nebo ornice připadající na 1 m2 skládky se určí jako podíl množství výkopku nebo ornice, měřeného v rostlém stavu a projektem určené plochy dočasné skládky; b) zasypání koryt vodotečí a prohlubní v terénu bez předepsaného zhutnění sypaniny; c) uložení výkopku pod vodou do prohlubní ve dně vodotečí nebo nádrží. 2. Cenu -1201 nelze použít pro uložení výkopku nebo ornice: a) při vykopávkách pro podzemní vedení podél hrany výkopu, z něhož byl výkopek získán, a to ani tehdy, jestliže se výkopek po vyhození z výkopu na povrch území ještě dále přemisťuje na hromady podél výkopu; b) na dočasné skládky, které nejsou předepsány projektem; c) na dočasné skládky předepsané projektem tak, že na 1 m2 projektem určené plochy této skládky připadají nejvýše 2 m3 výkopku nebo ornice (viz. též poznámku č. 1 a); d) na dočasné skládky, oceňuje-li se cenou 121 10-1101 Sejmutí ornice nebo lesní půdy do 50 m, nebo oceňuje-li se vodorovné přemístění výkopku do 20 m a 50 m cenami 162 20-1101, 162 20-1102, 162 20-1151 a 162 20-1152. V těchto případech se uložení výkopku nebo ornice na dočasnou skládku neoceňuje. e) na trvalé skládky s předepsaným zhutněním; toto uložení výkopku se oceňuje cenami souboru cen 171 . 0- . . Uložení sypaniny do násypů. 3. V ceně -1201 jsou započteny i náklady na rozprostření sypaniny ve vrstvách s hrubým urovnáním na skládce. 4. V ceně -1201 nejsou započteny náklady na získání skládek ani na poplatky za skládku. 5. Množství jednotek uložení výkopku (sypaniny) se určí v m3 uloženého výkopku (sypaniny),v rostlém stavu zpravidla ve výkopišti. | [15 empty] | PSC | 2
| VV |  | uliční vpusti,přípojky-zásyp | [15 empty] | VV | 2 | 1 | True | 0 | ROZPOCET
| VV |  | 11,47 |  | 11.47 | [13 empty] | VV | 2 | 2 | True | 1 | ROZPOCET
22 | K | 174101101 | Zásyp jam, šachet rýh nebo kolem objektů sypaninou se zhutněním | m3 | 11.47 |  | 0 | CS ÚRS 2018 01 |  |  | základní |  | 0 | 0 | 0 | 0 | 0 | 4 | K | 2 |  |  |  | ROZPOCET | 0 | 0 | 0 | 0 | 0 | 1 | 0 | 4 | -1526378752
| PP |  | Zásyp sypaninou z jakékoliv horniny s uložením výkopku ve vrstvách se zhutněním jam, šachet, rýh nebo kolem objektů v těchto vykopávkách | [15 empty] | PP | 2
| PSC |  | Poznámka k souboru cen: 1. Ceny 174 10- . . jsou určeny pro zhutněné zásypy s mírou zhutnění: a) z hornin soudržných do 100 % PS, b) z hornin nesoudržných do I(d) 0,9, c) z hornin kamenitých pro jakoukoliv míru zhutnění. 2. Je-li projektem předepsáno vyšší zhutnění, podle bodu a) a b) poznámky č 1., ocení se zásyp individuálně. 3. Ceny nelze použít pro zásyp rýh pro drenážní trativody pro lesnicko-technické meliorace a zemědělské. Zásyp těchto rýh se oceňuje cenami souboru cen 174 20-3 . části A 03 Zemní práce pro objekty oborů 831 až 833. Nezhutněný zásyp odvodňovacích kanálů z betonových a železobetonových trub v polních a lučních tratích se oceňuje cenou -1101 Zásyp sypaninou rýh bez ohledu na šířku kanálu; cena obsahuje i náklady na ruční nezhutněný zásyp výšky do 200 mm nad vrchol potrubí. 4. V cenách 10-1101, 10-1103, 20-1101 a 20-1103 je započteno přemístění sypaniny ze vzdálenosti 10 m od kraje výkopu nebo zasypávaného prostoru, měřeno k těžišti skládky. 5. V ceně 10-1102 je započteno přemístění sypaniny ze vzdálenosti 15 m od hrany zasypávaného prostoru, měřeno k těžišti skládky. 6. Objem zásypu je rozdíl objemu výkopu a objemu do něho vestavěných konstrukcí nebo uložených vedení i s jejich obklady a podklady (tento objem se nazývá objemem horniny vytlačené konstrukcí). Objem potrubí do DN 180, příp. i s obalem, se od objemu zásypu neodečítá. Pro stanovení objemu zásypu se od objemu výkopu odečítá i objem obsypu potrubí oceňovaný cenami souboru cen 175 10-11 Obsyp potrubí, přichází-li v úvahu . 7. Odklizení zbylého výkopku po provedení zásypu zářezů se šikmými stěnami pro podzemní vedení nebo zásypu jam a rýh pro podzemní vedení se oceňuje, je-li objem zbylého výkopku: a) do 1 m3 na 1 m vedení a jedná se o výkopek neulehlý - cenami souboru cen 167 10-110 Nakládání výkopku nebo sypaniny a 162 . 0-1 . Vodorovné přemístění výkopku. V případě, že se jedná o výkopek ulehlý - rozpojení a naložení výkopku cenami souboru cen 122 . 0-1 . souboru cen 162 . 0-1 . Vodorovné přemístění výkopku; b) přes 1 m3 na 1 m vedení, jestliže projekt předepíše, že se zbylý výkopek bude odklízet zároveň s prováděním vykopávky, pouze přemístění výkopku cenami souboru cen 162 . 0-1 . Vodorovné přemístění výkopku. Při zmíněném objemu zbylého výkopku se neoceňuje ani naložení ani rozpojení výkopku. Jestliže se zbylý výkopek neodklízí, nýbrž rozprostírá podél výkopu a nad výkopem, platí poznámka č. 8. 8. Rozprostření zbylého výkopku podél výkopu a nad výkopem po provedení zásypů zářezů se šikmými stěnami pro podzemní vedení nebo zásypu jam a rýh pro podzemní vedení se oceňuje: a) cenou 171 20-1101 Uložení sypaniny do nezhutněných násypů, není-li projektem předepsáno zhutnění rozprostřeného zbylého výkopku, b) cenou 171 10-1111 Uložení sypaniny do násypů z hornin sypkých, je-li předepsáno zhutnění rozprostřeného zbylého výkopku, a to v objemu vypočteném podle poznámky č.6, příp. zmenšeném o objem výkopku, který byl již odklizen. 9. Míru zhutnění předepisuje projekt. | [15 empty] | PSC | 2
| VV |  | uliční vpusti,přípojky | [15 empty] | VV | 2 | 1 | True | 0 | ROZPOCET
| VV |  | 18,4-(1,26+5,67) |  | 11.47 | [13 empty] | VV | 2 | 2 | True | 1 | ROZPOCET
23 | K | 180405111 | Založení trávníku ve vegetačních prefabrikátech výsevem semene v rovině a ve svahu do 1:5 | m2 | 55.1 |  | 0 | CS ÚRS 2018 01 |  |  | základní |  | 0 | 0 | 0 | 0 | 0 | 4 | K | 2 |  |  |  | ROZPOCET | 0 | 0 | 0 | 0 | 0 | 1 | 0 | 4 | 1812752241
| PP |  | Založení trávníků ve vegetačních prefabrikátech výsevem semene v rovině nebo na svahu do 1:5 | [15 empty] | PP | 2
| PSC |  | Poznámka k souboru cen: 1. V cenách jsou započteny i náklady pokosení, naložení a odvoz odpadu do 20 km se složením. 2. V cenách nejsou započteny náklady na: a) přípravu půdy, b) travní semeno a substrát, tyto náklady se oceňují ve specifikaci, c) vypletí a zalévání; tyto práce se oceňují cenami části C02 souborů cen 185 80-42 Vypletí a 185 80-43 Zalití rostlin vodou, d) konstrukci podloží a dodání zatravňovacích prefabrikátů, e) uložení odpadu na skládce. | [15 empty] | PSC | 2
| VV |  | vegetační tvárnice | [15 empty] | VV | 2 | 1 | True | 0 | ROZPOCET
| VV |  | 55,1 |  | 55.1 | [13 empty] | VV | 2 | 2 | True | 1 | ROZPOCET
24 | K | 181301101 | Rozprostření ornice tl vrstvy do 100 mm pl do 500 m2 v rovině nebo ve svahu do 1:5 | m2 | 55.1 |  | 0 | CS ÚRS 2018 01 |  |  | základní |  | 0 | 0 | 0 | 0 | 0 | 4 | K | 2 |  |  |  | ROZPOCET | 0 | 0 | 0 | 0 | 0 | 1 | 0 | 4 | -2040065688
| PP |  | Rozprostření a urovnání ornice v rovině nebo ve svahu sklonu do 1:5 při souvislé ploše do 500 m2, tl. vrstvy do 100 mm | [15 empty] | PP | 2
| PSC |  | Poznámka k souboru cen: 1. V ceně jsou započteny i náklady na případné nutné přemístění hromad nebo dočasných skládek na místo spotřeby ze vzdálenosti do 30 m. 2. V ceně nejsou započteny náklady na získání ornice; toto získání se oceňuje cenami souboru cen 121 10-11 Sejmutí ornice. 3. Případné nakládání ornice, v souvislosti s pozn. č. 2 se oceňuje cenami souboru cen 167 10-11 Nakládání, skládání a překládání neulehlého výkopku nebo sypaniny. 4. Jsou-li hromady nebo dočasné skládky ornice umístěny podle projektu ve vzdálenosti přes 30 m od místa spotřeby, oceňuje se její přemístění cenami souboru cen 162 . 0-1 . Vodorovné přemístění výkopku, přičemž se vzdálenost 30 m, uvedená v popisu cen, neodečítá. | [15 empty] | PSC | 2
| VV |  | vegetační tvárnice | [15 empty] | VV | 2 | 1 | True | 0 | ROZPOCET
| VV |  | 55,1 |  | 55.1 | [13 empty] | VV | 2 | 2 | True | 1 | ROZPOCET
25 | M | 00572470 | osivo směs travní univerzál | kg | 0.827 |  | 0 | CS ÚRS 2018 01 |  |  | základní |  | 0 | 0.001 | 0.000827 | 0 | 0 | 8 | M | 2 |  |  |  | ROZPOCET | 0 | 0 | 0 | 0 | 0 | 1 | 0 | 4 | -1143059006
| PP |  | osivo směs travní univerzál | [15 empty] | PP | 2
| VV |  | 55,1*0,015 'Přepočtené koeficientem množství |  | 0.827 | [13 empty] | VV | 2 | 2 | False | 1 | ROZPOCET
| D | 2 | Zakládání |  |  |  | 0 | [5 empty] | 0 |  | 6.8331 |  | 0 | 1 | D | 1 |  |  |  | ROZPOCET | [6 empty] | 0
26 | K | 212752311 | Trativod z drenážních trubek plastových tuhých DN 100 mm včetně lože otevřený výkop | m | 1.5 |  | 0 | CS ÚRS 2018 01 |  |  | základní |  | 0 | 0.24184 | 0.36276 | 0 | 0 | 4 | K | 2 |  |  |  | ROZPOCET | 0 | 0 | 0 | 0 | 0 | 1 | 0 | 4 | 1799497903
| PP |  | Trativody z drenážních trubek se zřízením štěrkopískového lože pod trubky a s jejich obsypem v průměrném celkovém množství do 0,15 m3/m v otevřeném výkopu z trubek plastových tuhých SN 8 DN 100 | [15 empty] | PP | 2
| VV |  | viz příloha D.5.2.10-přípojka drenáže | [15 empty] | VV | 2 | 1 | True | 0 | ROZPOCET
| VV |  | 1,5 |  | 1.5 | [13 empty] | VV | 2 | 2 | True | 1 | ROZPOCET
27 | K | 21275231R | Trativod z drenážních trubek plastových PVC-U DN 100x4,5 vč.obsypu + izolace kolem trubky | m | 20 |  | 0 | R-položka |  |  | základní |  | 0 | 0.24184 | 4.8368 | 0 | 0 | 4 | K | 2 |  |  |  | ROZPOCET | 0 | 0 | 0 | 0 | 0 | 1 | 0 | 4 | 976479342
| PP |  | Trativody z drenážních trubek se zřízením štěrkopískového lože pod trubky a s jejich obsypem v průměrném celkovém množství do 0,15 m3/m v otevřeném výkopu z trubek plastových PVC-U DN 100x4,5 obalené | [15 empty] | PP | 2
| VV |  | viz příloha D.5.2.10 drenážní potrubí | [15 empty] | VV | 2 | 1 | True | 0 | ROZPOCET
| VV |  | 20 |  | 20 | [13 empty] | VV | 2 | 2 | True | 1 | ROZPOCET
28 | K | 271562211 | Podsyp pod základové konstrukce se zhutněním z drobného kameniva frakce 0 až 4 mm | m3 | 0.825 |  | 0 | CS ÚRS 2018 01 |  |  | základní |  | 0 | 1.98 | 1.6335 | 0 | 0 | 4 | K | 2 |  |  |  | ROZPOCET | 0 | 0 | 0 | 0 | 0 | 1 | 0 | 4 | 1038941596
| PP |  | Podsyp pod základové konstrukce se zhutněním a urovnáním povrchu z kameniva drobného, frakce 0 - 4 mm | [15 empty] | PP | 2
| PSC |  | Poznámka k souboru cen: 1. Ceny slouží pro ocenění násypů pod základové konstrukce tloušťky vrstvy do 300 mm. 2. Násypy s tloušťkou vrstvy přesahující 300 mm se ocení cenami souboru cen 213 31-…. Polštáře zhutněné pod základy v katalogu 800-2 Zvláštní zakládání objektů. | [15 empty] | PSC | 2
| VV |  | okapový chodník | [15 empty] | VV | 2 | 1 | True | 0 | ROZPOCET
| VV |  | 16,5*0,5*0,1 |  | 0.825 | [13 empty] | VV | 2 | 2 | True | 1 | ROZPOCET
| D | 3 | Svislé a kompletní konstrukce |  |  |  | 0 | [5 empty] | 0 |  | 4.1283 |  | 0 | 1 | D | 1 |  |  |  | ROZPOCET | [6 empty] | 0
29 | K | 32131111R | Betonová zídka tř. C 30/37 XC4, XF3 vč.napojení trny | m3 | 0.112 |  | 0 | R-položka |  |  | základní |  | 0 | 0 | 0 | 0 | 0 | 4 | K | 2 |  |  |  | ROZPOCET | 0 | 0 | 0 | 0 | 0 | 1 | 0 | 4 | 528072612
| PP |  | Konstrukce z betonu vodních staveb přehrad, jezů a plavebních komor, spodní stavby vodních elektráren, jader přehrad, odběrných věží a výpustných zařízení, opěrných zdí, šachet, šachtic a ostatních konstrukcí prostého pro prostředí s mrazovými cykly tř. C 30/37 XC4, XF3 | [15 empty] | PP | 2
| VV |  | betonová zídka | [15 empty] | VV | 2 | 1 | True | 0 | ROZPOCET
| VV |  | 0,2*0,51*1,1 |  | 0.112 | [13 empty] | VV | 2 | 2 | True | 1 | ROZPOCET
30 | K | 321351010 | Bednění konstrukcí vodních staveb rovinné - zřízení | m2 | 1 |  | 0 | CS ÚRS 2018 01 |  |  | základní |  | 0 | 0.00765 | 0.00765 | 0 | 0 | 4 | K | 2 |  |  |  | ROZPOCET | 0 | 0 | 0 | 0 | 0 | 1 | 0 | 4 | 2031822591
| PP |  | Bednění konstrukcí z betonu prostého nebo železového vodních staveb přehrad, jezů a plavebních komor, spodní stavby vodních elektráren, jader přehrad, odběrných věží a výpustných zařízení, opěrných zdí, šachet, šachtic a ostatních konstrukcí zřízení ploch rovinných | [15 empty] | PP | 2
| PSC |  | Poznámka k souboru cen: 1. Ceny jsou určeny pro: a) bednění prováděné v prostorách zapažených nebo nezapažených, b) bednění ploch vodorovných, svislých nebo skloněných, c) bednění v prostoru bez výztuže nebo s výztuží jakékoliv hustoty, d) bednění prováděné taženou lištou, taženým bedněním, prefabrikovaným bedněním apod., kromě betonového prefabrikovaného bednění. 2. Ceny neplatí pro: a) bednění pohledových betonů. Tyto náklady se oceňují individuálně; b) bednění konstrukcí spirál a savek. Tyto náklady se oceňují cenami souboru cen 321 35-6111 až -6940 Obednění a odbednění spirál a savek. c) bednění základových pasů, tyto práce lze ocenit cenami 27.35 katalogu 801-1. 3. V cenách jsou započteny i náklady na: a) podíl bednění otvorů, kapes, rýh, prostupů, výklenků apod. objemu jednotlivě do 1 m3, b) bednění v provedení, které nevyžaduje další úpravu betonových a železobetonových konstrukcí. 4. V cenách nejsou započteny náklady na podpěrné konstrukce; tyto se oceňují cenami katalogu 800-3 Lešení. 5. Plocha se stanoví v m2 rozvinuté plochy obedňované konstrukce. 6. Při výpočtu rozvinuté plochy obedňované konstrukce se neberou v úvahu otvory, kapsy, rýhy, prostupy, výklenky apod. objemu jednotlivě do 1 m3 . | [15 empty] | PSC | 2
| VV |  | malé schodiště | [15 empty] | VV | 2 | 1 | True | 0 | ROZPOCET
| VV |  | 1,0 |  | 1 | [13 empty] | VV | 2 | 2 | True | 1 | ROZPOCET
31 | K | 321352010 | Bednění konstrukcí vodních staveb rovinné - odstranění | m2 | 1 |  | 0 | CS ÚRS 2018 01 |  |  | základní |  | 0 | 0.00086 | 0.00086 | 0 | 0 | 4 | K | 2 |  |  |  | ROZPOCET | 0 | 0 | 0 | 0 | 0 | 1 | 0 | 4 | 369433366
| PP |  | Bednění konstrukcí z betonu prostého nebo železového vodních staveb přehrad, jezů a plavebních komor, spodní stavby vodních elektráren, jader přehrad, odběrných věží a výpustných zařízení, opěrných zdí, šachet, šachtic a ostatních konstrukcí odstranění ploch rovinných | [15 empty] | PP | 2
| PSC |  | Poznámka k souboru cen: 1. Ceny jsou určeny pro: a) bednění prováděné v prostorách zapažených nebo nezapažených, b) bednění ploch vodorovných, svislých nebo skloněných, c) bednění v prostoru bez výztuže nebo s výztuží jakékoliv hustoty, d) bednění prováděné taženou lištou, taženým bedněním, prefabrikovaným bedněním apod., kromě betonového prefabrikovaného bednění. 2. Ceny neplatí pro: a) bednění pohledových betonů. Tyto náklady se oceňují individuálně; b) bednění konstrukcí spirál a savek. Tyto náklady se oceňují cenami souboru cen 321 35-6111 až -6940 Obednění a odbednění spirál a savek. c) bednění základových pasů, tyto práce lze ocenit cenami 27.35 katalogu 801-1. 3. V cenách jsou započteny i náklady na: a) podíl bednění otvorů, kapes, rýh, prostupů, výklenků apod. objemu jednotlivě do 1 m3, b) bednění v provedení, které nevyžaduje další úpravu betonových a železobetonových konstrukcí. 4. V cenách nejsou započteny náklady na podpěrné konstrukce; tyto se oceňují cenami katalogu 800-3 Lešení. 5. Plocha se stanoví v m2 rozvinuté plochy obedňované konstrukce. 6. Při výpočtu rozvinuté plochy obedňované konstrukce se neberou v úvahu otvory, kapsy, rýhy, prostupy, výklenky apod. objemu jednotlivě do 1 m3 . | [15 empty] | PSC | 2
32 | K | 327313218R | Opěrné zdi a valy z betonu prostého mrazuvzdorného tř. C 25/30 XF3 | m3 | 0.5 |  | 0 | R-položka |  |  | základní |  | 0 | 0 | 0 | 0 | 0 | 4 | K | 2 |  |  |  | ROZPOCET | 0 | 0 | 0 | 0 | 0 | 1 | 0 | 4 | -953088754
| PP |  | Opěrné zdi a valy z betonu prostého mrazuvzdornéhoí tř. C 23/30 XF3 | [15 empty] | PP | 2
| VV |  | malé schodiště | [15 empty] | VV | 2 | 1 | True | 0 | ROZPOCET
| VV |  | 0,5 |  | 0.5 | [13 empty] | VV | 2 | 2 | True | 1 | ROZPOCET
33 | K | 327351211 | Bednění opěrných zdí a valů svislých i skloněných zřízení | m2 | 0.8 |  | 0 | CS ÚRS 2018 01 |  |  | základní |  | 0 | 0.00251 | 0.002008 | 0 | 0 | 4 | K | 2 |  |  |  | ROZPOCET | 0 | 0 | 0 | 0 | 0 | 1 | 0 | 4 | -1595194011
| PP |  | Bednění opěrných zdí a valů svislých i skloněných, výšky do 20 m zřízení | [15 empty] | PP | 2
| PSC |  | Poznámka k souboru cen: 1. Bednění zdí a valů výšky přes 20 m se oceňuje podle ustanovení úvodního katalogu. 2. Ceny lze použít i pro bednění základů z betonu prostého nebo železového. | [15 empty] | PSC | 2
| VV |  | malé schodiště | [15 empty] | VV | 2 | 1 | True | 0 | ROZPOCET
| VV |  | 0,8 |  | 0.8 | [13 empty] | VV | 2 | 2 | True | 1 | ROZPOCET
34 | K | 327351221 | Bednění opěrných zdí a valů svislých i skloněných odstranění | m2 | 0.8 |  | 0 | CS ÚRS 2018 01 |  |  | základní |  | 0 | 0 | 0 | 0 | 0 | 4 | K | 2 |  |  |  | ROZPOCET | 0 | 0 | 0 | 0 | 0 | 1 | 0 | 4 | -369154337
| PP |  | Bednění opěrných zdí a valů svislých i skloněných, výšky do 20 m odstranění | [15 empty] | PP | 2
| PSC |  | Poznámka k souboru cen: 1. Bednění zdí a valů výšky přes 20 m se oceňuje podle ustanovení úvodního katalogu. 2. Ceny lze použít i pro bednění základů z betonu prostého nebo železového. | [15 empty] | PSC | 2
35 | K | 339921131 | Osazování betonových palisád do betonového základu v řadě výšky prvku do 0,5 m | m | 3.2 |  | 0 | CS ÚRS 2018 01 |  |  | základní |  | 0 | 0.12064 | 0.38605 | 0 | 0 | 4 | K | 2 |  |  |  | ROZPOCET | 0 | 0 | 0 | 0 | 0 | 1 | 0 | 4 | 1489300661
| PP |  | Osazování palisád betonových v řadě se zabetonováním výšky palisády do 500 mm | [15 empty] | PP | 2
| PSC |  | Poznámka k souboru cen: 1. V cenách nejsou započteny náklady na zřízení rýhy nebo jámy a na dodání palisád; tyto se oceňují ve specifikaci. 2. Ceny lze použít pro palisády o jakémkoli tvaru průřezu. 3. Měrnou jednotkou (u položek číslo -1131 až -1144) se rozumí metr délky palisádové stěny. 4. Výškou palisády je uvažována celková délka osazovaného prvku. | [15 empty] | PSC | 2
| VV |  | malé schodiště u odlehčovací komory | [15 empty] | VV | 2 | 1 | True | 0 | ROZPOCET
| VV |  | 0,8*4"ks" |  | 3.2 | [13 empty] | VV | 2 | 2 | True | 1 | ROZPOCET
36 | M | 5922841R | palisáda tyčová půlkulatá betonová přírodní 20,0x10,0x0,40m | kus | 16 |  | 0 | R-položka |  |  | základní |  | 0 | 0.0365 | 0.584 | 0 | 0 | 8 | M | 2 |  |  |  | ROZPOCET | 0 | 0 | 0 | 0 | 0 | 1 | 0 | 4 | 820405526
| PP |  | palisáda tyčová půlkulatá betonová přírodní 17,5X20X60 cm | [15 empty] | PP | 2
| VV |  | 4*4 |  | 16 | [13 empty] | VV | 2 | 2 | True | 1 | ROZPOCET
37 | K | 348101150 | Osazení vrat a vrátek k oplocení na sloupky zděné nebo betonové plochy do 10 m2 | kus | 1 |  | 0 | CS ÚRS 2018 01 |  |  | základní |  | 0 | 0 | 0 | 0 | 0 | 4 | K | 2 |  |  |  | ROZPOCET | 0 | 0 | 0 | 0 | 0 | 1 | 0 | 4 | 434515263
| PP |  | Montáž vrat a vrátek k oplocení na sloupky zděné nebo betonové, plochy jednotlivě přes 8 do 10 m2 | [15 empty] | PP | 2
| PSC |  | Poznámka k souboru cen: 1. V cenách nejsou započteny náklady na dodávku vrat a vrátek; tyto se oceňují ve specifikaci. | [15 empty] | PSC | 2
| VV |  | oplocení areálu viz příloha č.D.5.2.2,D.5.2.10 | [15 empty] | VV | 2 | 1 | True | 0 | ROZPOCET
| VV |  | 1 |  | 1 | [13 empty] | VV | 2 | 2 | True | 1 | ROZPOCET
38 | M | 553423000 | vrata + vrátka (4,06+1,1)x1,8 vč.ošetření zinkováním navařené části | kus | 1 |  | 0 | R-položka |  |  | základní |  | 0 | 0.14 | 0.14 | 0 | 0 | 8 | M | 2 |  |  |  | ROZPOCET | 0 | 0 | 0 | 0 | 0 | 1 | 0 | 4 | 758421515
| PP |  | vrata + vrátka (4,06+1,1)x1,8 | [15 empty] | PP | 2
| VV |  | viz příloha D.5.2.10 | [15 empty] | VV | 2 | 1 | True | 0 | ROZPOCET
| VV |  | 1 |  | 1 | [13 empty] | VV | 2 | 2 | True | 1 | ROZPOCET
39 | K | 348401130 | Osazení oplocení ze strojového pletiva s napínacími dráty výšky do 2,0 m do 15° sklonu svahu | m | 340 |  | 0 | CS ÚRS 2018 01 |  |  | základní |  | 0 | 0 | 0 | 0 | 0 | 4 | K | 2 |  |  |  | ROZPOCET | 0 | 0 | 0 | 0 | 0 | 1 | 0 | 4 | -1840488816
| PP |  | Osazení oplocení ze strojového pletiva s napínacími dráty do 15° sklonu svahu, výšky přes 1,6 do 2,0 m | [15 empty] | PP | 2
| PSC |  | Poznámka k souboru cen: 1. V cenách nejsou započteny náklady na dodávku pletiva a drátů, tyto se oceňují ve specifikaci. | [15 empty] | PSC | 2
| VV |  | viz příloha č.D.5.2.10 | [15 empty] | VV | 2 | 1 | True | 0 | ROZPOCET
| VV |  | 340 |  | 340 | [13 empty] | VV | 2 | 2 | True | 1 | ROZPOCET
40 | M | 31327514 | pletivo drátěné plastifikované se čtvercovými oky 55 mm/2,5 mm, 175 cm | m | 340 |  | 0 | CS ÚRS 2018 01 |  |  | základní |  | 0 | 0.0016 | 0.544 | 0 | 0 | 8 | M | 2 |  |  |  | ROZPOCET | 0 | 0 | 0 | 0 | 0 | 1 | 0 | 4 | -919560979
| PP |  | pletivo drátěné plastifikované se čtvercovými oky 55 mm/2,5 mm, 175 cm | [15 empty] | PP | 2
41 | K | 348401350 | Rozvinutí, osazení a napnutí napínacího drátu na oplocení do 15° sklonu svahu | m | 680 |  | 0 | CS ÚRS 2018 01 |  |  | základní |  | 0 | 0 | 0 | 0 | 0 | 4 | K | 2 |  |  |  | ROZPOCET | 0 | 0 | 0 | 0 | 0 | 1 | 0 | 4 | 715318427
| PP |  | Osazení oplocení ze strojového pletiva rozvinutí, uchycení a napnutí drátu do 15° sklonu svahu napínacího | [15 empty] | PP | 2
| PSC |  | Poznámka k souboru cen: 1. V cenách nejsou započteny náklady na dodávku pletiva a drátů, tyto se oceňují ve specifikaci. | [15 empty] | PSC | 2
| VV |  | viz příloha č.D.5.2.10 | [15 empty] | VV | 2 | 1 | True | 0 | ROZPOCET
| VV |  | 340*2 |  | 680 | [13 empty] | VV | 2 | 2 | True | 1 | ROZPOCET
42 | M | 15615300 | drát kruhový Pz napínací D 2,80mm | m | 680 |  | 0 | CS ÚRS 2018 01 |  |  | základní |  | 0 | 5e-05 | 0.034 | 0 | 0 | 8 | M | 2 |  |  |  | ROZPOCET | 0 | 0 | 0 | 0 | 0 | 1 | 0 | 4 | 2101282098
| PP |  | drát kruhový Pz napínací D 2,80mm | [15 empty] | PP | 2
43 | K | 348401360 | Přiháčkování strojového pletiva k napínacímu drátu na oplocení ve sklonu svahu do 15° | m | 680 |  | 0 | CS ÚRS 2018 01 |  |  | základní |  | 0 | 0 | 0 | 0 | 0 | 4 | K | 2 |  |  |  | ROZPOCET | 0 | 0 | 0 | 0 | 0 | 1 | 0 | 4 | -407677606
| PP |  | Osazení oplocení ze strojového pletiva rozvinutí, uchycení a napnutí drátu do 15° sklonu svahu přiháčkování pletiva k napínacímu drátu | [15 empty] | PP | 2
| PSC |  | Poznámka k souboru cen: 1. V cenách nejsou započteny náklady na dodávku pletiva a drátů, tyto se oceňují ve specifikaci. | [15 empty] | PSC | 2
44 | M | 15611610 | drát vázací černý D 0,8mm | kg | 2.36 |  | 0 | CS ÚRS 2018 01 |  |  | základní |  | 0 | 0.001 | 0.00236 | 0 | 0 | 8 | M | 2 |  |  |  | ROZPOCET | 0 | 0 | 0 | 0 | 0 | 1 | 0 | 4 | -242688789
| PP |  | drát vázací černý D 0,8mm | [15 empty] | PP | 2
| VV |  | viz příloha č.D.5.2.10 | [15 empty] | VV | 2 | 1 | True | 0 | ROZPOCET
| VV |  | 2,36 |  | 2.36 | [13 empty] | VV | 2 | 2 | True | 1 | ROZPOCET
45 | K | 380361011 | Výztuž kompletních konstrukcí ČOV, nádrží nebo vodojemů ze svařovaných sítí KARI | t | 0.02 |  | 0 | CS ÚRS 2018 01 |  |  | základní |  | 0 | 1.0628 | 0.021255 | 0 | 0 | 4 | K | 2 |  |  |  | ROZPOCET | 0 | 0 | 0 | 0 | 0 | 1 | 0 | 4 | 938852279
| PP |  | Výztuž kompletních konstrukcí čistíren odpadních vod, nádrží, vodojemů, kanálů ze svařovaných sítí z drátů typu KARI | [15 empty] | PP | 2
| VV |  | chodník do bet.podkladu-viz příloha č.D.5.2.2 | [15 empty] | VV | 2 | 1 | True | 0 | ROZPOCET
| VV |  | 5,2"m2"*3,788"kg/m2"/1000 |  | 0.02 | [13 empty] | VV | 2 | 2 | True | 1 | ROZPOCET
46 | K | 380361011 | Výztuž kompletních konstrukcí ČOV, nádrží nebo vodojemů ze svařovaných sítí KARI | t | 0.197 |  | 0 | CS ÚRS 2018 01 |  |  | základní |  | 0 | 1.0628 | 0.20937 | 0 | 0 | 4 | K | 2 |  |  |  | ROZPOCET | 0 | 0 | 0 | 0 | 0 | 1 | 0 | 4 | 254653112
| PP |  | Výztuž kompletních konstrukcí čistíren odpadních vod, nádrží, vodojemů, kanálů ze svařovaných sítí z drátů typu KARI | [15 empty] | PP | 2
| VV |  | plocha pod kontejnery | [15 empty] | VV | 2 | 1 | True | 0 | ROZPOCET
| VV |  | 52"m2"*3,788"kg/m2"/1000 |  | 0.197 | [13 empty] | VV | 2 | 2 | True | 1 | ROZPOCET
47 | K | 380361011 | Výztuž kompletních konstrukcí ČOV, nádrží nebo vodojemů ze svařovaných sítí KARI | t | 2.067 |  | 0 | CS ÚRS 2018 01 |  |  | základní |  | 0 | 1.0628 | 2.1967 | 0 | 0 | 4 | K | 2 |  |  |  | ROZPOCET | 0 | 0 | 0 | 0 | 0 | 1 | 0 | 4 | -1430805269
| PP |  | Výztuž kompletních konstrukcí čistíren odpadních vod, nádrží, vodojemů, kanálů ze svařovaných sítí z drátů typu KARI | [15 empty] | PP | 2
| VV |  | příloha D.5.2.2-chodník s betonovým podkladem,betonová komunikace | [15 empty] | VV | 2 | 1 | True | 0 | ROZPOCET
| VV |  | (51,2+494,447)*3,788/1000 |  | 2.067 | [13 empty] | VV | 2 | 2 | True | 1 | ROZPOCET
| D | 4 | Vodorovné konstrukce |  |  |  | 0 | [5 empty] | 0 |  | 1.971 |  | 0 | 1 | D | 1 |  |  |  | ROZPOCET | [6 empty] | 0
48 | K | 430321414R | Schodišťová konstrukce a rampa ze ŽB mrazuvzdorného tř. C 25/30 XF3 | m3 | 0.8 |  | 0 | R-položka |  |  | základní |  | 0 | 2.4534 | 1.9627 | 0 | 0 | 4 | K | 2 |  |  |  | ROZPOCET | 0 | 0 | 0 | 0 | 0 | 1 | 0 | 4 | -250242254
| PP |  | Schodišťové konstrukce a rampy z betonu železového (bez výztuže) mrazuvzdorného, stupně, schodnice, ramena, podesty s nosníky tř. C 25/30 XF3 | [15 empty] | PP | 2
| VV |  | schodiště š.3,53 m 2x180x270 mm | [15 empty] | VV | 2 | 1 | True | 0 | ROZPOCET
| VV |  | 0,8 |  | 0.8 | [13 empty] | VV | 2 | 2 | True | 1 | ROZPOCET
49 | K | 434351141 | Zřízení bednění stupňů přímočarých schodišť | m2 | 1.27 |  | 0 | CS ÚRS 2018 01 |  |  | základní |  | 0 | 0.00658 | 0.0083566 | 0 | 0 | 4 | K | 2 |  |  |  | ROZPOCET | 0 | 0 | 0 | 0 | 0 | 1 | 0 | 4 | -822570331
| PP |  | Bednění stupňů betonovaných na podstupňové desce nebo na terénu půdorysně přímočarých zřízení | [15 empty] | PP | 2
| PSC |  | Poznámka k souboru cen: 1. Množství měrných jednotek bednění stupňů se určuje v m2 plochy stupnic a podstupnic. | [15 empty] | PSC | 2
| VV |  | venkovní schodiště | [15 empty] | VV | 2 | 1 | True | 0 | ROZPOCET
| VV |  | 1,27 |  | 1.27 | [13 empty] | VV | 2 | 2 | True | 1 | ROZPOCET
50 | K | 434351142 | Odstranění bednění stupňů přímočarých schodišť | m2 | 1.271 |  | 0 | CS ÚRS 2018 01 |  |  | základní |  | 0 | 0 | 0 | 0 | 0 | 4 | K | 2 |  |  |  | ROZPOCET | 0 | 0 | 0 | 0 | 0 | 1 | 0 | 4 | -1061693755
| PP |  | Bednění stupňů betonovaných na podstupňové desce nebo na terénu půdorysně přímočarých odstranění | [15 empty] | PP | 2
| PSC |  | Poznámka k souboru cen: 1. Množství měrných jednotek bednění stupňů se určuje v m2 plochy stupnic a podstupnic. | [15 empty] | PSC | 2
| VV |  | venkovní schodiště | [15 empty] | VV | 2 | 1 | True | 0 | ROZPOCET
| VV |  | 2*0,18*3,53 |  | 1.271 | [13 empty] | VV | 2 | 2 | True | 1 | ROZPOCET
51 | K | 452311141 | Podkladní desky z betonu prostého tř. C 16/20 XC2 otevřený výkop | m3 | 0.6 |  | 0 | CS ÚRS 2018 01 |  |  | základní |  | 0 | 0 | 0 | 0 | 0 | 4 | K | 2 |  |  |  | ROZPOCET | 0 | 0 | 0 | 0 | 0 | 1 | 0 | 4 | 1057868189
| PP |  | Podkladní a zajišťovací konstrukce z betonu prostého v otevřeném výkopu desky pod potrubí, stoky a drobné objekty z betonu tř. C 16/20 XC2 | [15 empty] | PP | 2
| PSC |  | Poznámka k souboru cen: 1. Ceny -1121 až -1181 a -1192 lze použít i pro ochrannou vrstvu pod železobetonové konstrukce. 2. Ceny -2121 až -2181 a -2192 jsou určeny pro jakékoliv úkosy sedel. | [15 empty] | PSC | 2
| VV |  | podkladní beton pod UV | [15 empty] | VV | 2 | 1 | True | 0 | ROZPOCET
| VV |  | viz D.5.2.9 - betonový základ | [15 empty] | VV | 2 | 1 | True | 0 | ROZPOCET
| VV |  | 3*0,2 |  | 0.6 | [13 empty] | VV | 2 | 2 | True | 1 | ROZPOCET
52 | K | 452312141 | Sedlové lože z betonu prostého tř. C 16/20 XC2 otevřený výkop | m3 | 1.26 |  | 0 | CS ÚRS 2018 01 |  |  | základní |  | 0 | 0 | 0 | 0 | 0 | 4 | K | 2 |  |  |  | ROZPOCET | 0 | 0 | 0 | 0 | 0 | 1 | 0 | 4 | -1578672272
| PP |  | Podkladní a zajišťovací konstrukce z betonu prostého v otevřeném výkopu sedlové lože pod potrubí z betonu tř. C 16/20 XC2 | [15 empty] | PP | 2
| PSC |  | Poznámka k souboru cen: 1. Ceny -1121 až -1181 a -1192 lze použít i pro ochrannou vrstvu pod železobetonové konstrukce. 2. Ceny -2121 až -2181 a -2192 jsou určeny pro jakékoliv úkosy sedel. | [15 empty] | PSC | 2
| VV |  | přípojky pro UV | [15 empty] | VV | 2 | 1 | True | 0 | ROZPOCET
| VV |  | viz příloha D.5.2.9 | [15 empty] | VV | 2 | 1 | True | 0 | ROZPOCET
| VV |  | 1,0*0,1*12,6 |  | 1.26 | [13 empty] | VV | 2 | 2 | True | 1 | ROZPOCET
| D | 5 | Komunikace pozemní |  |  |  | 0 | [5 empty] | 0 |  | 62.9648 |  | 0 | 1 | D | 1 |  |  |  | ROZPOCET | [6 empty] | 0
53 | K | 564231111 | Podklad nebo podsyp ze štěrkopísku ŠP tl 100 mm | m2 | 55.1 |  | 0 | CS ÚRS 2018 01 |  |  | základní |  | 0 | 0 | 0 | 0 | 0 | 4 | K | 2 |  |  |  | ROZPOCET | 0 | 0 | 0 | 0 | 0 | 1 | 0 | 4 | 1106298127
| PP |  | Podklad nebo podsyp ze štěrkopísku ŠP s rozprostřením, vlhčením a zhutněním, po zhutnění tl. 100 mm | [15 empty] | PP | 2
| VV |  | viz příloha č.D.5.2.2 | [15 empty] | VV | 2 | 1 | True | 0 | ROZPOCET
| VV |  | 55,1 |  | 55.1 | [13 empty] | VV | 2 | 2 | True | 1 | ROZPOCET
54 | K | 564831111 | Podklad ze štěrkodrtě ŠD tl 100 mm | m2 | 55.1 |  | 0 | CS ÚRS 2018 01 |  |  | základní |  | 0 | 0 | 0 | 0 | 0 | 4 | K | 2 |  |  |  | ROZPOCET | 0 | 0 | 0 | 0 | 0 | 1 | 0 | 4 | 347988576
| PP |  | Podklad ze štěrkodrti ŠD s rozprostřením a zhutněním, po zhutnění tl. 100 mm | [15 empty] | PP | 2
| VV |  | viz příloha č.D.5.2.4 | [15 empty] | VV | 2 | 1 | True | 0 | ROZPOCET
| VV |  | 55,1 |  | 55.1 | [13 empty] | VV | 2 | 2 | True | 1 | ROZPOCET
55 | K | 564851111 | Podklad ze štěrkodrtě ŠD tl 150 mm | m2 | 51.2 |  | 0 | CS ÚRS 2018 01 |  |  | základní |  | 0 | 0 | 0 | 0 | 0 | 4 | K | 2 |  |  |  | ROZPOCET | 0 | 0 | 0 | 0 | 0 | 1 | 0 | 4 | 1895004226
| PP |  | Podklad ze štěrkodrti ŠD s rozprostřením a zhutněním, po zhutnění tl. 150 mm | [15 empty] | PP | 2
| VV |  | viz příloha č.D.5.2.2-chodník | [15 empty] | VV | 2 | 1 | True | 0 | ROZPOCET
| VV |  | 51,2 |  | 51.2 | [13 empty] | VV | 2 | 2 | True | 1 | ROZPOCET
56 | K | 564861111 | Podklad ze štěrkodrtě ŠD tl 200 mm | m2 | 199.3 |  | 0 | CS ÚRS 2018 01 |  |  | základní |  | 0 | 0 | 0 | 0 | 0 | 4 | K | 2 |  |  |  | ROZPOCET | 0 | 0 | 0 | 0 | 0 | 1 | 0 | 4 | 1548729134
| PP |  | Podklad ze štěrkodrti ŠD s rozprostřením a zhutněním, po zhutnění tl. 200 mm | [15 empty] | PP | 2
| VV |  | viz příloha D.5.2.2 | [15 empty] | VV | 2 | 1 | True | 0 | ROZPOCET
| VV |  | 199,3 |  | 199.3 | [13 empty] | VV | 2 | 2 | True | 1 | ROZPOCET
57 | K | 564861111 | Podklad ze štěrkodrtě ŠD tl 200 mm | m2 | 55.1 |  | 0 | CS ÚRS 2018 01 |  |  | základní |  | 0 | 0 | 0 | 0 | 0 | 4 | K | 2 |  |  |  | ROZPOCET | 0 | 0 | 0 | 0 | 0 | 1 | 0 | 4 | 1518632278
| PP |  | Podklad ze štěrkodrti ŠD s rozprostřením a zhutněním, po zhutnění tl. 200 mm | [15 empty] | PP | 2
| VV |  | viz příloha č.D.5.2.4 | [15 empty] | VV | 2 | 1 | True | 0 | ROZPOCET
| VV |  | 55,1 |  | 55.1 | [13 empty] | VV | 2 | 2 | True | 1 | ROZPOCET
58 | K | 564861112 | Podklad ze štěrkodrtě ŠD tl 210 mm | m2 | 494.447 |  | 0 | CS ÚRS 2018 01 |  |  | základní |  | 0 | 0 | 0 | 0 | 0 | 4 | K | 2 |  |  |  | ROZPOCET | 0 | 0 | 0 | 0 | 0 | 1 | 0 | 4 | 1043054841
| PP |  | Podklad ze štěrkodrti ŠD s rozprostřením a zhutněním, po zhutnění tl. 210 mm | [15 empty] | PP | 2
| VV |  | areál viz příloha č.D.5.2.2 | [15 empty] | VV | 2 | 1 | True | 0 | ROZPOCET
| VV |  | (514,1-"plocha kontejnerů"52)*1,07 |  | 494.447 | [13 empty] | VV | 2 | 2 | True | 1 | ROZPOCET
59 | K | 564871111 | Podklad ze štěrkodrtě ŠD tl 250 mm | m2 | 52 |  | 0 | CS ÚRS 2018 01 |  |  | základní |  | 0 | 0 | 0 | 0 | 0 | 4 | K | 2 |  |  |  | ROZPOCET | 0 | 0 | 0 | 0 | 0 | 1 | 0 | 4 | 1431117729
| PP |  | Podklad ze štěrkodrti ŠD s rozprostřením a zhutněním, po zhutnění tl. 250 mm | [15 empty] | PP | 2
| VV |  | plocha pod kontejnery | [15 empty] | VV | 2 | 1 | True | 0 | ROZPOCET
| VV |  | 52 |  | 52 | [13 empty] | VV | 2 | 2 | True | 1 | ROZPOCET
60 | K | 56711411R | Podklad z betonu mrazuvzdorného C25/30 XF3 tl 100mm | m2 | 51.2 |  | 0 | R-položka |  |  | základní |  | 0 | 0 | 0 | 0 | 0 | 4 | K | 2 |  |  |  | ROZPOCET | 0 | 0 | 0 | 0 | 0 | 1 | 0 | 4 | -1524746271
| PP |  | Podklad z betonu mrazuvzdorného C25/30 XF3 tl 100mm | [15 empty] | PP | 2
| VV |  | chodník do bet.podklad viz příloha č.D.5.2.1 | [15 empty] | VV | 2 | 1 | True | 0 | ROZPOCET
| VV |  | 51,2 |  | 51.2 | [13 empty] | VV | 2 | 2 | True | 1 | ROZPOCET
61 | K | 581141212 | Kryt cementobetonový vozovek skupiny CB II tl 210 mm | m2 | 494.447 |  | 0 | CS ÚRS 2018 01 |  |  | základní |  | 0 | 0 | 0 | 0 | 0 | 4 | K | 2 |  |  |  | ROZPOCET | 0 | 0 | 0 | 0 | 0 | 1 | 0 | 4 | -14890663
| PP |  | Kryt cementobetonový silničních komunikací skupiny CB II tl. 210 mm | [15 empty] | PP | 2
| PSC |  | Poznámka k souboru cen: 1. Ceny jsou určeny i pro vyztužený cementobetonový kryt silničních komunikací. 2. Ceny nelze použít pro cementobetonové kryty: a) komunikací pro pěší, které se oceňují cenami souboru cen 581 11-41 Kryt z prostého betonu komunikací pro pěší, b) letištních ploch, které se oceňují cenami souboru cen 581 1 . -61 Kryt cementobetonový letištních ploch skupiny L. 3. V cenách jsou započteny i náklady na: a) ošetření povrchu krytu vodou, b) postřik proti odpařování vody. 4. V cenách nejsou započteny náklady na: a) výztuž cementobetonových krytů vyztužených, která se oceňuje cenou 919 71-6111 Ocelová výztuž cementobetonového krytu, b) živičné postřiky, nátěry nebo mezivrstvy, které se oceňují cenami souborů cen stavebního dílu 57 Kryty pozemních komunikací, c) vložky z lepenky, které se oceňují cenami souboru cen 919 7. -51 Vložka pod litý asfalt, d) dilatační spáry vkládané, které se oceňují cenami souboru cen 911 12-41 Dilatační spáry vkládané, e) dilatační spáry řezané, které se oceňují cenami souboru cen 911 11-1 Řezání dilatačních spár a 911 12-. Těsnění dilatačních spár v cementobetonovém krytu, f) postřiky povrchu ochrannou emulzí, které se oceňují cenou 919 74-8111 Provedení postřiku povrchu cementobetonového krytu nebo podkladu ochrannou emulzí, g) kotvy a kluzné trny spár, které se oceňují cenami souboru cen 911 13-4. Vyztužení dilatačních spár v cementobetonovém krytu. | [15 empty] | PSC | 2
| VV |  | betonové plochy | [15 empty] | VV | 2 | 1 | True | 0 | ROZPOCET
| VV |  | 494,447 |  | 494.447 | [13 empty] | VV | 2 | 2 | True | 1 | ROZPOCET
62 | K | 581151214 | Kryt cementobetonový vozovek skupiny CB II tl 290 mm | m2 | 52 |  | 0 | CS ÚRS 2018 01 |  |  | základní |  | 0 | 0 | 0 | 0 | 0 | 4 | K | 2 |  |  |  | ROZPOCET | 0 | 0 | 0 | 0 | 0 | 1 | 0 | 4 | 752457434
| PP |  | Kryt cementobetonový silničních komunikací skupiny CB II tl. 290 mm | [15 empty] | PP | 2
| PSC |  | Poznámka k souboru cen: 1. Ceny jsou určeny i pro vyztužený cementobetonový kryt silničních komunikací. 2. Ceny nelze použít pro cementobetonové kryty: a) komunikací pro pěší, které se oceňují cenami souboru cen 581 11-41 Kryt z prostého betonu komunikací pro pěší, b) letištních ploch, které se oceňují cenami souboru cen 581 1 . -61 Kryt cementobetonový letištních ploch skupiny L. 3. V cenách jsou započteny i náklady na: a) ošetření povrchu krytu vodou, b) postřik proti odpařování vody. 4. V cenách nejsou započteny náklady na: a) výztuž cementobetonových krytů vyztužených, která se oceňuje cenou 919 71-6111 Ocelová výztuž cementobetonového krytu, b) živičné postřiky, nátěry nebo mezivrstvy, které se oceňují cenami souborů cen stavebního dílu 57 Kryty pozemních komunikací, c) vložky z lepenky, které se oceňují cenami souboru cen 919 7. -51 Vložka pod litý asfalt, d) dilatační spáry vkládané, které se oceňují cenami souboru cen 911 12-41 Dilatační spáry vkládané, e) dilatační spáry řezané, které se oceňují cenami souboru cen 911 11-1 Řezání dilatačních spár a 911 12-. Těsnění dilatačních spár v cementobetonovém krytu, f) postřiky povrchu ochrannou emulzí, které se oceňují cenou 919 74-8111 Provedení postřiku povrchu cementobetonového krytu nebo podkladu ochrannou emulzí, g) kotvy a kluzné trny spár, které se oceňují cenami souboru cen 911 13-4. Vyztužení dilatačních spár v cementobetonovém krytu. | [15 empty] | PSC | 2
| VV |  | plocha pod kontejnery | [15 empty] | VV | 2 | 1 | True | 0 | ROZPOCET
| VV |  | 52 |  | 52 | [13 empty] | VV | 2 | 2 | True | 1 | ROZPOCET
63 | K | 596212210 | Kladení zámkové dlažby pozemních komunikací tl 80 mm skupiny A pl do 50 m2 | m2 | 251.14 |  | 0 | CS ÚRS 2018 01 |  |  | základní |  | 0 | 0.10362 | 26.0231 | 0 | 0 | 4 | K | 2 |  |  |  | ROZPOCET | 0 | 0 | 0 | 0 | 0 | 1 | 0 | 4 | 1932615515
| PP |  | Kladení dlažby z betonových zámkových dlaždic pozemních komunikací s ložem z kameniva těženého nebo drceného tl. do 50 mm, s vyplněním spár, s dvojitým hutněním vibrováním a se smetením přebytečného materiálu na krajnici tl. 80 mm skupiny A, pro plochy do 50 m2 | [15 empty] | PP | 2
| PSC |  | Poznámka k souboru cen: 1. Pro volbu cen dlažeb platí toto rozdělení: Skupina A: dlažby z prvků stejného tvaru, Skupina B: dlažby z prvků dvou a více tvarů, nebo z obrazců o ploše jednotlivě do 100 m2, Skupina C: dlažby obloukovitých tvarů (oblouky, kruhy, apod.). 2. V cenách jsou započteny i náklady na dodání hmot pro lože a na dodání materiálu na výplň spár. 3. V cenách nejsou započteny náklady na dodání zámkové dlažby, které se oceňuje ve specifikaci; ztratné lze dohodnout u plochy a) do 100 m2 ve výši 3 %, b) přes 100 do 300 m2 ve výši 2 %, c) přes 300 m2 ve výši 1 %. 4. Část lože přesahující tloušťku 50 mm se oceňuje cenami souboru cen 451 ..-9 Příplatek za každých dalších 10 mm tloušťky podkladu nebo lože. | [15 empty] | PSC | 2
| VV |  | areál viz příloha č.D.5.2.2 | [15 empty] | VV | 2 | 1 | True | 0 | ROZPOCET
| VV |  | "zámková dl.do ŠD lože"199,3+"zámková dl.do bet.lože"51,2+ 0,64"palisádové sch." |  | 251.14 | [13 empty] | VV | 2 | 2 | True | 1 | ROZPOCET
64 | M | 59245001 | dlažba zámková profilová základní 20x16,5x4 cm přírodní | m2 | 251.14 |  | 0 | CS ÚRS 2018 01 |  |  | základní |  | 0 | 0.09 | 22.6026 | 0 | 0 | 8 | M | 2 |  |  |  | ROZPOCET | 0 | 0 | 0 | 0 | 0 | 1 | 0 | 4 | -1784470070
| PP |  | dlažba zámková profilová základní 20x16,5x4 cm přírodní | [15 empty] | PP | 2
65 | K | 596412312 | Kladení dlažby z vegetačních tvárnic pozemních komunikací tl 100 mm do 300 m2 | m2 | 55.1 |  | 0 | CS ÚRS 2018 01 |  |  | základní |  | 0 | 0.098 | 5.3998 | 0 | 0 | 4 | K | 2 |  |  |  | ROZPOCET | 0 | 0 | 0 | 0 | 0 | 1 | 0 | 4 | -1448251663
| PP |  | Kladení dlažby z betonových vegetačních dlaždic pozemních komunikací s ložem z kameniva těženého nebo drceného tl. do 50 mm, s vyplněním spár a vegetačních otvorů, s hutněním vibrováním tl. 100 mm, bez rozlišení skupiny, pro plochy do 300 m2 | [15 empty] | PP | 2
| PSC |  | Poznámka k souboru cen: 1. V cenách jsou započteny i náklady na dodávku hmot pro lože a materiálu na výplň spár. 2. V cenách nejsou započteny náklady na: a) dodávku vegetačních dlaždic, které se oceňují ve specifikaci; ztratné lze dohodnout u plochy do 100 m2 ve výši 3 %, přes 100 do 300 m2 ve výši 2 % a přes 300 m2 ve výši 1 %, b) dodávku výplně ve vegetačních dlaždicích, které se oceňují ve specifikaci, c) založení trávníku. Tyto náklady se oceňují cenami souboru cen 180 40-51 části A02 Katalogu 823-1 Plochy a úprava území. 3. Část lože přesahující tloušťku 50 mm se oceňuje cenami souboru cen 451 ..-9 Příplatek za každých dalších 10 mm tloušťky podkladu nebo lože. | [15 empty] | PSC | 2
| VV |  | viz příloha D.5.2.2 | [15 empty] | VV | 2 | 1 | True | 0 | ROZPOCET
| VV |  | 55,1 |  | 55.1 | [13 empty] | VV | 2 | 2 | True | 1 | ROZPOCET
66 | M | 59245031 | dlažba betonová vegetační 60x40x10cm | m2 | 55.1 |  | 0 | CS ÚRS 2018 01 |  |  | základní |  | 0 | 0.14 | 7.714 | 0 | 0 | 8 | M | 2 |  |  |  | ROZPOCET | 0 | 0 | 0 | 0 | 0 | 1 | 0 | 4 | 1721828115
| PP |  | dlažba betonová vegetační 60x40x10cm | [15 empty] | PP | 2
67 | K | 599142111 | Úprava zálivky dilatačních nebo pracovních spár v cementobetonovém krytu hl do 40 mm š do 40 mm | m | 547 |  | 0 | CS ÚRS 2018 01 |  |  | základní |  | 0 | 0.00224 | 1.2253 | 0 | 0 | 4 | K | 2 |  |  |  | ROZPOCET | 0 | 0 | 0 | 0 | 0 | 1 | 0 | 4 | 2006760097
| PP |  | Úprava zálivky dilatačních nebo pracovních spár v cementobetonovém krytu, hloubky do 40 mm, šířky přes 20 do 40 mm | [15 empty] | PP | 2
| PSC |  | Poznámka k souboru cen: 1. Ceny lze použít i pro spáry v cementobetonovém krytu pro pěší. 2. V cenách jsou započteny i náklady na odstranění zvětralé asfaltové zálivky, na vyčištění spár, zalití spár asfaltovou zálivkou, nátěr asfaltovým lakem a posyp drtí. | [15 empty] | PSC | 2
| VV |  | viz příloha č.D.5.2.7 | [15 empty] | VV | 2 | 1 | True | 0 | ROZPOCET
| VV |  | 131,5+100+20,5+197,0+82,5+6,5+9,0 |  | 547 | [13 empty] | VV | 2 | 2 | True | 1 | ROZPOCET
| D | 6 | Úpravy povrchů, podlahy a osazování výplní |  |  |  | 0 | [5 empty] | 0 |  | 2.3696 |  | 0 | 1 | D | 1 |  |  |  | ROZPOCET | [6 empty] | 0
68 | K | 637211122 | Okapový chodník z betonových dlaždic tl 60 mm kladených do písku se zalitím spár MC | m2 | 8.25 |  | 0 | CS ÚRS 2018 01 |  |  | základní |  | 0 | 0.28362 | 2.3399 | 0 | 0 | 4 | K | 2 |  |  |  | ROZPOCET | 0 | 0 | 0 | 0 | 0 | 1 | 0 | 4 | 1689806514
| PP |  | Okapový chodník z dlaždic betonových se zalitím spár cementovou maltou do písku, tl. dlaždic 60 mm | [15 empty] | PP | 2
| VV |  | okapový chodník | [15 empty] | VV | 2 | 1 | True | 0 | ROZPOCET
| VV |  | 16,5*0,5 |  | 8.25 | [13 empty] | VV | 2 | 2 | True | 1 | ROZPOCET
69 | K | 637211911 | Příplatek k okapovém chodníku za zalévání spár asfaltem podél budovy | m | 16.5 |  | 0 | CS ÚRS 2018 01 |  |  | základní |  | 0 | 0.0018 | 0.0297 | 0 | 0 | 4 | K | 2 |  |  |  | ROZPOCET | 0 | 0 | 0 | 0 | 0 | 1 | 0 | 4 | 1325325053
| PP |  | Okapový chodník z dlaždic Příplatek k cenám za zalévání asfaltem při provádění okapového chodníčku z dlaždic nebo u betonové nové mazaniny podél budovy | [15 empty] | PP | 2
| VV |  | okapový chodník | [15 empty] | VV | 2 | 1 | True | 0 | ROZPOCET
| VV |  | 16,5 |  | 16.5 | [13 empty] | VV | 2 | 2 | True | 1 | ROZPOCET
| D | 8 | Trubní vedení |  |  |  | 0 | [5 empty] | 0 |  | 2.4039 |  | 0 | 1 | D | 1 |  |  |  | ROZPOCET | [6 empty] | 0
70 | K | 831262121 | Montáž potrubí z trub kameninových hrdlových s integrovaným těsněním výkop sklon do 20 % DN 100 | m | 5.4 |  | 0 | CS ÚRS 2018 01 |  |  | základní |  | 0 | 2e-05 | 0.000108 | 0 | 0 | 4 | K | 2 |  |  |  | ROZPOCET | 0 | 0 | 0 | 0 | 0 | 1 | 0 | 4 | -1086187399
| PP |  | Montáž potrubí z trub kameninových hrdlových s integrovaným těsněním v otevřeném výkopu ve sklonu do 20 % DN 100 | [15 empty] | PP | 2
| PSC |  | Poznámka k souboru cen: 1. V cenách montáže potrubí z trub kameninových hrdlových s integrovaným těsněním 831 . . -2121 jsou těsnící kroužky součástí dodávky kameninových trub. Tyto trouby se oceňují ve specifikaci, ztratné lze dohodnout ve výši 1,5 %. 2. Ceny 831 . . -2193 jsou určeny pro každé jednotlivé napojení dvou dříků trub o zhruba stejném průměru, kdy maximální rozdíl průměrů je 12 mm. Platí také pro spoj dvou různých materiálů 3. Ceny 26-3195 a 38-3195 jsou určeny pro každé jednotlivé připojení vnitřní kanalizace na kanalizační přípojku. | [15 empty] | PSC | 2
| VV |  | přípojky pro UV | [15 empty] | VV | 2 | 1 | True | 0 | ROZPOCET
| VV |  | 0,6+1,6+2*1,6 |  | 5.4 | [13 empty] | VV | 2 | 2 | True | 1 | ROZPOCET
71 | M | 59710649 | trouba kameninová glazovaná DN 100mm L1,25m spojovací systém F | m | 5.481 |  | 0 | CS ÚRS 2018 01 |  |  | základní |  | 0 | 0.015 | 0.082215 | 0 | 0 | 8 | M | 2 |  |  |  | ROZPOCET | 0 | 0 | 0 | 0 | 0 | 1 | 0 | 4 | 1894582041
| PP |  | trouba kameninová glazovaná DN 100mm L1,25m spojovací systém F | [15 empty] | PP | 2
| VV |  | 5,4 |  | 5.4 | [13 empty] | VV | 2 | 2 | True | 1 | ROZPOCET
| VV |  | 5,4*1,015 'Přepočtené koeficientem množství |  | 5.481 | [13 empty] | VV | 2 | 2 | False | 1 | ROZPOCET
72 | K | 831312121 | Montáž potrubí z trub kameninových hrdlových s integrovaným těsněním výkop sklon do 20 % DN 150 | m | 10.35 |  | 0 | CS ÚRS 2018 01 |  |  | základní |  | 0 | 3e-05 | 0.0003105 | 0 | 0 | 4 | K | 2 |  |  |  | ROZPOCET | 0 | 0 | 0 | 0 | 0 | 1 | 0 | 4 | 1782285683
| PP |  | Montáž potrubí z trub kameninových hrdlových s integrovaným těsněním v otevřeném výkopu ve sklonu do 20 % DN 150 | [15 empty] | PP | 2
| PSC |  | Poznámka k souboru cen: 1. V cenách montáže potrubí z trub kameninových hrdlových s integrovaným těsněním 831 . . -2121 jsou těsnící kroužky součástí dodávky kameninových trub. Tyto trouby se oceňují ve specifikaci, ztratné lze dohodnout ve výši 1,5 %. 2. Ceny 831 . . -2193 jsou určeny pro každé jednotlivé napojení dvou dříků trub o zhruba stejném průměru, kdy maximální rozdíl průměrů je 12 mm. Platí také pro spoj dvou různých materiálů 3. Ceny 26-3195 a 38-3195 jsou určeny pro každé jednotlivé připojení vnitřní kanalizace na kanalizační přípojku. | [15 empty] | PSC | 2
| VV |  | přípojky pro UV | [15 empty] | VV | 2 | 1 | True | 0 | ROZPOCET
| VV |  | 2,72+1,46+6,17 |  | 10.35 | [13 empty] | VV | 2 | 2 | True | 1 | ROZPOCET
73 | M | 59710675 | trouba kameninová glazovaná DN 150mm L1,50m spojovací systém F | m | 10.505 |  | 0 | CS ÚRS 2018 01 |  |  | základní |  | 0 | 0.024 | 0.25212 | 0 | 0 | 8 | M | 2 |  |  |  | ROZPOCET | 0 | 0 | 0 | 0 | 0 | 1 | 0 | 4 | 1733666612
| PP |  | trouba kameninová glazovaná DN 150mm L1,50m spojovací systém F | [15 empty] | PP | 2
| VV |  | 10,35*1,015 'Přepočtené koeficientem množství |  | 10.505 | [13 empty] | VV | 2 | 2 | False | 1 | ROZPOCET
74 | M | 59711870 | vložka kameninová glazovaná šachtová DN150mm spojovací systém F | kus | 3.045 |  | 0 | CS ÚRS 2018 01 |  |  | základní |  | 0 | 0.005 | 0.015225 | 0 | 0 | 8 | M | 2 |  |  |  | ROZPOCET | 0 | 0 | 0 | 0 | 0 | 1 | 0 | 4 | -1228272563
| PP |  | vložka kameninová glazovaná šachtová DN150mm spojovací systém F | [15 empty] | PP | 2
| VV |  | uliční vpusti | [15 empty] | VV | 2 | 1 | True | 0 | ROZPOCET
| VV |  | 3 |  | 3 | [13 empty] | VV | 2 | 2 | True | 1 | ROZPOCET
| VV |  | 3*1,015 'Přepočtené koeficientem množství |  | 3.045 | [13 empty] | VV | 2 | 2 | False | 1 | ROZPOCET
75 | K | 837262221 | Montáž kameninových tvarovek jednoosých s integrovaným těsněním otevřený výkop DN 100 | kus | 4 |  | 0 | CS ÚRS 2018 01 |  |  | základní |  | 0 | 6e-05 | 0.00024 | 0 | 0 | 4 | K | 2 |  |  |  | ROZPOCET | 0 | 0 | 0 | 0 | 0 | 1 | 0 | 4 | -1980713049
| PP |  | Montáž kameninových tvarovek na potrubí z trub kameninových v otevřeném výkopu s integrovaným těsněním jednoosých DN 100 | [15 empty] | PP | 2
| PSC |  | Poznámka k souboru cen: 1. Ceny jsou určeny pro montáž tvarovek v otevřeném výkopu jakéhokoliv sklonu. 2. Pro volbu ceny u odbočných tvarovek je rozhodující DN hlavního řadu; u jednoosých větší DN. 3. V cenách nejsou započteny náklady na dodání tvarovek a těsnícího materiálu, který je součástí tvarovek. Tyto náklady se oceňují ve specifikaci. | [15 empty] | PSC | 2
| VV |  | 4 |  | 4 | [13 empty] | VV | 2 | 2 | True | 1 | ROZPOCET
76 | M | 59710980 | koleno kameninové glazované DN 100 45° spojovací systém F | kus | 4.06 |  | 0 | CS ÚRS 2018 01 |  |  | základní |  | 0 | 0.006 | 0.02436 | 0 | 0 | 8 | M | 2 |  |  |  | ROZPOCET | 0 | 0 | 0 | 0 | 0 | 1 | 0 | 4 | -1551829324
| PP |  | koleno kameninové glazované DN 100 45° spojovací systém F | [15 empty] | PP | 2
| VV |  | 4*1,015 'Přepočtené koeficientem množství |  | 4.06 | [13 empty] | VV | 2 | 2 | False | 1 | ROZPOCET
77 | K | 837312221 | Montáž kameninových tvarovek jednoosých s integrovaným těsněním otevřený výkop DN 150 | kus | 3 |  | 0 | CS ÚRS 2018 01 |  |  | základní |  | 0 | 7e-05 | 0.00021 | 0 | 0 | 4 | K | 2 |  |  |  | ROZPOCET | 0 | 0 | 0 | 0 | 0 | 1 | 0 | 4 | -1956033709
| PP |  | Montáž kameninových tvarovek na potrubí z trub kameninových v otevřeném výkopu s integrovaným těsněním jednoosých DN 150 | [15 empty] | PP | 2
| PSC |  | Poznámka k souboru cen: 1. Ceny jsou určeny pro montáž tvarovek v otevřeném výkopu jakéhokoliv sklonu. 2. Pro volbu ceny u odbočných tvarovek je rozhodující DN hlavního řadu; u jednoosých větší DN. 3. V cenách nejsou započteny náklady na dodání tvarovek a těsnícího materiálu, který je součástí tvarovek. Tyto náklady se oceňují ve specifikaci. | [15 empty] | PSC | 2
| VV |  | 3 |  | 3 | [13 empty] | VV | 2 | 2 | True | 1 | ROZPOCET
78 | M | 59710964 | koleno kameninové glazované DN 150 30° spojovací systém F | kus | 3.045 |  | 0 | CS ÚRS 2018 01 |  |  | základní |  | 0 | 0.01 | 0.03045 | 0 | 0 | 8 | M | 2 |  |  |  | ROZPOCET | 0 | 0 | 0 | 0 | 0 | 1 | 0 | 4 | 235276792
| PP |  | koleno kameninové glazované DN 150 30° spojovací systém F | [15 empty] | PP | 2
| VV |  | 3*1,015 'Přepočtené koeficientem množství |  | 3.045 | [13 empty] | VV | 2 | 2 | False | 1 | ROZPOCET
79 | K | 895941111 | Zřízení vpusti kanalizační uliční z betonových dílců typ UV-50 normální | kus | 3 |  | 0 | CS ÚRS 2018 01 |  |  | základní |  | 0 | 0.3409 | 1.0227 | 0 | 0 | 4 | K | 2 |  |  |  | ROZPOCET | 0 | 0 | 0 | 0 | 0 | 1 | 0 | 4 | -1550636429
| PP |  | Zřízení vpusti kanalizační uliční z betonových dílců typ UV-50 normální | [15 empty] | PP | 2
| PSC |  | Poznámka k souboru cen: 1. V cenách jsou započteny i náklady na zřízení lože ze štěrkopísku. 2. V cenách nejsou započteny náklady na: a) dodání betonových dílců; betonové dílce se oceňují ve specifikaci, b) dodání kameninových dílců; kameninové dílce se oceňují ve specifikaci, c) litinové mříže; osazení mříží se oceňuje cenami souboru cen 899 20- . 1 Osazení mříží litinových včetně rámů a košů na bahno části A 01 tohoto katalogu; dodání mříží se oceňuje ve specifikaci, d) podkladní prstence; tyto se oceňují cenami souboru cen 452 38-6 . Podkladní a a vyrovnávací prstence části A 01 tohoto katalogu. | [15 empty] | PSC | 2
| VV |  | uliční vpusti | [15 empty] | VV | 2 | 1 | True | 0 | ROZPOCET
| VV |  | 3 |  | 3 | [13 empty] | VV | 2 | 2 | True | 1 | ROZPOCET
80 | M | 59223850 | dno betonové pro uliční vpusť s výtokovým otvorem 45x33x5 cm | kus | 3 |  | 0 | CS ÚRS 2018 01 |  |  | základní |  | 0 | 0.097 | 0.291 | 0 | 0 | 8 | M | 2 |  |  |  | ROZPOCET | 0 | 0 | 0 | 0 | 0 | 1 | 0 | 4 | 704896282
| PP |  | dno betonové pro uliční vpusť s výtokovým otvorem 45x33x5 cm | [15 empty] | PP | 2
81 | M | 59223858 | skruž betonová pro uliční vpusť horní 45 x 57 x 5 cm | kus | 4 |  | 0 | CS ÚRS 2018 01 |  |  | základní |  | 0 | 0.111 | 0.444 | 0 | 0 | 8 | M | 2 |  |  |  | ROZPOCET | 0 | 0 | 0 | 0 | 0 | 1 | 0 | 4 | 1973112775
| PP |  | skruž betonová pro uliční vpusť horní 45 x 57 x 5 cm | [15 empty] | PP | 2
| VV |  | 4 |  | 4 | [13 empty] | VV | 2 | 2 | True | 1 | ROZPOCET
82 | M | 59223866 | skruž betonová pro uliční vpusť přechodová 45-27/29,5/5 cm | kus | 3 |  | 0 | CS ÚRS 2018 01 |  |  | základní |  | 0 | 0.061 | 0.183 | 0 | 0 | 8 | M | 2 |  |  |  | ROZPOCET | 0 | 0 | 0 | 0 | 0 | 1 | 0 | 4 | 1426676771
| PP |  | skruž betonová pro uliční vpusť přechodová 45-27/29,5/5 cm | [15 empty] | PP | 2
| VV |  | 3 |  | 3 | [13 empty] | VV | 2 | 2 | True | 1 | ROZPOCET
83 | M | 59223857 | skruž betonová pro uliční vpusť horní 45 x 29,5 x 5 cm | kus | 1 |  | 0 | CS ÚRS 2018 01 |  |  | základní |  | 0 | 0.058 | 0.058 | 0 | 0 | 8 | M | 2 |  |  |  | ROZPOCET | 0 | 0 | 0 | 0 | 0 | 1 | 0 | 4 | -1997684962
| PP |  | skruž betonová pro uliční vpusť horní 45 x 29,5 x 5 cm | [15 empty] | PP | 2
| VV |  | 1 |  | 1 | [13 empty] | VV | 2 | 2 | True | 1 | ROZPOCET
84 | M | 592238000 | vpusťový kus s litinovým roštem D 400 | kus | 3 |  | 0 | R-položka |  |  | základní |  | 0 | 0 | 0 | 0 | 0 | 8 | M | 2 |  |  |  | ROZPOCET | 0 | 0 | 0 | 0 | 0 | 1 | 0 | 4 | -735842423
| PP |  | vpusťový kus s litinovým roštem D 400 | [15 empty] | PP | 2
| VV |  | 3 |  | 3 | [13 empty] | VV | 2 | 2 | True | 1 | ROZPOCET
85 | K | 899623151 | Obetonování potrubí nebo zdiva stok betonem prostým tř. C 16/20 otevřený výkop | m3 | 5.67 |  | 0 | CS ÚRS 2018 01 |  |  | základní |  | 0 | 0 | 0 | 0 | 0 | 4 | K | 2 |  |  |  | ROZPOCET | 0 | 0 | 0 | 0 | 0 | 1 | 0 | 4 | 1376789921
| PP |  | Obetonování potrubí nebo zdiva stok betonem prostým v otevřeném výkopu, beton tř. C 16/20 | [15 empty] | PP | 2
| PSC |  | Poznámka k souboru cen: 1. Obetonování zdiva stok ve štole se oceňuje cenami souboru cen 359 31-02 Výplň za rubem cihelného zdiva stok části A 03 tohoto katalogu. | [15 empty] | PSC | 2
| VV |  | přípojky pro UV | [15 empty] | VV | 2 | 1 | True | 0 | ROZPOCET
| VV |  | 0,45*1,0*12,6 |  | 5.67 | [13 empty] | VV | 2 | 2 | True | 1 | ROZPOCET
| D | 9 | Ostatní konstrukce a práce, bourání |  |  |  | 0 | [5 empty] | 0 |  | 66.6108 |  | 7.7582 | 1 | D | 1 |  |  |  | ROZPOCET | [6 empty] | 0
86 | K | 911381136 | Silniční svodidlo betonové jednostranné koncové délky 4 m výšky 0,8 m | m | 1 |  | 0 | CS ÚRS 2018 01 |  |  | základní |  | 0 | 0.40766 | 0.40766 | 0 | 0 | 4 | K | 2 |  |  |  | ROZPOCET | 0 | 0 | 0 | 0 | 0 | 1 | 0 | 4 | -445437095
| PP |  | Silniční svodidlo betonové jednostranné koncové délky 4 m, výšky 0,8 m | [15 empty] | PP | 2
| PSC |  | Poznámka k souboru cen: 1. Ceny obsahují náklady na: a) osazení svodidla na konstrukci vozovky nebo chodníku, b) směrové a výškové vyrovnání dílců svodidel, c) sepnutí spojovacími tyčemi včetně spojky, d) dodávku dílců a spojek, e) náklady na manipulaci jeřábem 2. V cenách nejsou započteny náklady, které se oceňují cenami katalogu 821-1 Mosty: a) na podkladní vyrovnávací vrstvu z plastbetonu nebo modifikovaného betonu, b) na broušení nerovností plochy konstrukce pro uložení betonového dílce (svodidla), c) na osazení snímatelného svodidlového madla. | [15 empty] | PSC | 2
| VV |  | viz příloha č.D.5.2.2 | [15 empty] | VV | 2 | 1 | True | 0 | ROZPOCET
| VV |  | 1 |  | 1 | [13 empty] | VV | 2 | 2 | True | 1 | ROZPOCET
87 | K | 916131213 | Osazení silničního obrubníku betonového stojatého s boční opěrou do lože z betonu prostého | m | 131.5 |  | 0 | CS ÚRS 2018 01 |  |  | základní |  | 0 | 0.1554 | 20.4351 | 0 | 0 | 4 | K | 2 |  |  |  | ROZPOCET | 0 | 0 | 0 | 0 | 0 | 1 | 0 | 4 | 828446272
| PP |  | Osazení silničního obrubníku betonového se zřízením lože, s vyplněním a zatřením spár cementovou maltou stojatého s boční opěrou z betonu prostého, do lože z betonu prostého | [15 empty] | PP | 2
| PSC |  | Poznámka k souboru cen: 1. V cenách silničních obrubníků ležatých i stojatých jsou započteny: a) pro osazení do lože z kameniva těženého i náklady na dodání hmot pro lože tl. 80 až 100 mm, b) pro osazení do lože z betonu prostého i náklady na dodání hmot pro lože tl. 80 až 100 mm; v cenách -1113 a -1213 též náklady na zřízení bočních opěr. 2. Část lože z betonu prostého přesahující tl. 100 mm se oceňuje cenou 916 99-1121 Lože pod obrubníky, krajníky nebo obruby z dlažebních kostek. 3. V cenách nejsou započteny náklady na dodání obrubníků, tyto se oceňují ve specifikaci. | [15 empty] | PSC | 2
| VV |  | viz příloha D.5.2.10 | [15 empty] | VV | 2 | 1 | True | 0 | ROZPOCET
| VV |  | 131,5 |  | 131.5 | [13 empty] | VV | 2 | 2 | True | 1 | ROZPOCET
88 | M | 59217031 | SILNIČNÍ OBRUBNÍK, 1000x150x250 mm | m | 131.5 |  | 0 | CS ÚRS 2018 01 |  |  | základní |  | 0 | 0.081 | 10.6515 | 0 | 0 | 8 | M | 2 |  |  |  | ROZPOCET | 0 | 0 | 0 | 0 | 0 | 1 | 0 | 4 | -1054081411
| PP |  | SILNIČNÍ OBRUBNÍK, 1000x150x250 mm | [15 empty] | PP | 2
89 | K | 916231213 | Osazení chodníkového obrubníku betonového stojatého s boční opěrou do lože z betonu prostého | m | 153.5 |  | 0 | CS ÚRS 2018 01 |  |  | základní |  | 0 | 0.14042 | 21.5544 | 0 | 0 | 4 | K | 2 |  |  |  | ROZPOCET | 0 | 0 | 0 | 0 | 0 | 1 | 0 | 4 | -1982726448
| PP |  | Osazení chodníkového obrubníku betonového se zřízením lože, s vyplněním a zatřením spár cementovou maltou stojatého s boční opěrou z betonu prostého, do lože z betonu prostého | [15 empty] | PP | 2
| PSC |  | Poznámka k souboru cen: 1. V cenách chodníkových obrubníků ležatých i stojatých jsou započteny pro osazení a) do lože z kameniva těženého i náklady na dodání hmot pro lože tl. 80 až 100 mm, b) do lože z betonu prostého i náklady na dodání hmot pro lože tl. 80 až 100 mm; v cenách -1113 a -1213 též náklady na zřízení bočních opěr. 2. Část lože z betonu prostého přesahující tl. 100 mm se oceňuje cenou 916 99-1121 Lože pod obrubníky, krajníky nebo obruby z dlažebních kostek. 3. V cenách nejsou započteny náklady na dodání obrubníků, tyto se oceňují ve specifikaci. | [15 empty] | PSC | 2
| VV |  | viz příloha D.5.2.10 | [15 empty] | VV | 2 | 1 | True | 0 | ROZPOCET
| VV |  | 151,5+2,0 |  | 153.5 | [13 empty] | VV | 2 | 2 | True | 1 | ROZPOCET
90 | M | 59217011 | obrubník betonový zahradní 50x5x20 cm | m | 160.001 |  | 0 | CS ÚRS 2018 01 |  |  | základní |  | 0 | 0.022 | 3.52 | 0 | 0 | 8 | M | 2 |  |  |  | ROZPOCET | 0 | 0 | 0 | 0 | 0 | 1 | 0 | 4 | 1606358438
| PP |  | obrubník betonový zahradní 50x5x20 cm | [15 empty] | PP | 2
| VV |  | 153,5*1,04235 'Přepočtené koeficientem množství |  | 160.001 | [13 empty] | VV | 2 | 2 | False | 1 | ROZPOCET
91 | K | 919111111 | Řezání dilatačních spár š 4 mm hl do 60 mm příčných nebo podélných v čerstvém CB krytu | m | 279.5 |  | 0 | CS ÚRS 2018 01 |  |  | základní |  | 0 | 1e-05 | 0.002795 | 0 | 0 | 4 | K | 2 |  |  |  | ROZPOCET | 0 | 0 | 0 | 0 | 0 | 1 | 0 | 4 | -1191048436
| PP |  | Řezání dilatačních spár v čerstvém cementobetonovém krytu příčných nebo podélných, šířky 4 mm, hloubky do 60 mm | [15 empty] | PP | 2
| PSC |  | Poznámka k souboru cen: 1. V cenách jsou započteny i náklady na vyčištění spár po řezání. | [15 empty] | PSC | 2
| VV |  | viz příloha č.D.5.2.7-řezy S3,S4 | [15 empty] | VV | 2 | 1 | True | 0 | ROZPOCET
| VV |  | 197,0+82,5 |  | 279.5 | [13 empty] | VV | 2 | 2 | True | 1 | ROZPOCET
92 | K | 919111114 | Řezání dilatačních spár š 4 mm hl do 100 mm příčných nebo podélných v čerstvém CB krytu | m | 279.5 |  | 0 | CS ÚRS 2018 01 |  |  | základní |  | 0 | 1e-05 | 0.002795 | 0 | 0 | 4 | K | 2 |  |  |  | ROZPOCET | 0 | 0 | 0 | 0 | 0 | 1 | 0 | 4 | 23067392
| PP |  | Řezání dilatačních spár v čerstvém cementobetonovém krytu příčných nebo podélných, šířky 4 mm, hloubky přes 90 do 100 mm | [15 empty] | PP | 2
| PSC |  | Poznámka k souboru cen: 1. V cenách jsou započteny i náklady na vyčištění spár po řezání. | [15 empty] | PSC | 2
| VV |  | viz příloha D.5.2.7-řezy S3,S4 | [15 empty] | VV | 2 | 1 | True | 0 | ROZPOCET
| VV |  | 279,5 |  | 279.5 | [13 empty] | VV | 2 | 2 | True | 1 | ROZPOCET
93 | K | 91912311R | Předtěsnění PE profilem DN 13mm | m | 279.5 |  | 0 | R-položka |  |  | základní |  | 0 | 0.00037 | 0.10341 | 0 | 0 | 4 | K | 2 |  |  |  | ROZPOCET | 0 | 0 | 0 | 0 | 0 | 1 | 0 | 4 | 1268978395
| PP |  | Utěsnění dilatačních spár profily nebo pásy profilem těsnicím provizorním | [15 empty] | PP | 2
| VV |  | viz příloha č.D.5.2.7 řezy S3,S4 | [15 empty] | VV | 2 | 1 | True | 0 | ROZPOCET
| VV |  | 279,5 |  | 279.5 | [13 empty] | VV | 2 | 2 | True | 1 | ROZPOCET
94 | K | 91913111R | Vyztužení dilatačních spár kluznými trny D 20 mm dl 300 mm v CB krytu | kus | 394 |  | 0 | R-položka |  |  | základní |  | 0 | 0.00202 | 0.79588 | 0 | 0 | 4 | K | 2 |  |  |  | ROZPOCET | 0 | 0 | 0 | 0 | 0 | 1 | 0 | 4 | 236864442
| PP |  | Vyztužení dilatačních spár v cementobetonovém krytu kluznými trny průměru 25 mm, délky 500 mm | [15 empty] | PP | 2
| VV |  | viz příloha D.5.2.7-řezy S3,S4 | [15 empty] | VV | 2 | 1 | True | 0 | ROZPOCET
| VV |  | 394 |  | 394 | [13 empty] | VV | 2 | 2 | True | 1 | ROZPOCET
95 | K | 91913121R | Vyztužení dilatačních spár kotvami D 20 mm dl 600 mm v CB krytu | kus | 165 |  | 0 | R-položka |  |  | základní |  | 0 | 0.00202 | 0.3333 | 0 | 0 | 4 | K | 2 |  |  |  | ROZPOCET | 0 | 0 | 0 | 0 | 0 | 1 | 0 | 4 | 1124046712
| PP |  | Vyztužení dilatačních spár v cementobetonovém krytu kotvami průměru 20 mm, délky 800 mm | [15 empty] | PP | 2
| VV |  | viz příloha č.D.5.2.7-řezy S3,S4 | [15 empty] | VV | 2 | 1 | True | 0 | ROZPOCET
| VV |  | 165 |  | 165 | [13 empty] | VV | 2 | 2 | True | 1 | ROZPOCET
96 | K | 919726122 | Geotextilie pro ochranu, separaci a filtraci netkaná měrná hmotnost do 300 g/m2 PP | m2 | 603.147 |  | 0 | CS ÚRS 2018 01 |  |  | základní |  | 0 | 0.00047 | 0.28348 | 0 | 0 | 4 | K | 2 |  |  |  | ROZPOCET | 0 | 0 | 0 | 0 | 0 | 1 | 0 | 4 | 457393121
| PP |  | Geotextilie pro ochranu, separaci a filtraci netkaná měrná hmotnost do 300 g/m2 PP | [15 empty] | PP | 2
| PSC |  | Poznámka k souboru cen: 1. V cenách jsou započteny i náklady na položení a dodání geotextilie včetně přesahů. | [15 empty] | PSC | 2
| VV |  | "betonové plochy" 494,447 |  | 494.447 | [13 empty] | VV | 2 | 2 | True | 0 | ROZPOCET
| VV |  | "zatravňovací dlažba"55,1 |  | 55.1 | [13 empty] | VV | 2 | 2 | True | 0 | ROZPOCET
| VV |  | "plocha kontejnerů"52+1,6 |  | 53.6 | [13 empty] | VV | 2 | 2 | True | 0 | ROZPOCET
| VV |  | Součet |  | 603.147 | [13 empty] | VV | 2 | 4 | True | 1 | ROZPOCET
97 | K | 91973512R | Řezání stávajícího betonového krytu hl do 50 mm | m | 279.5 |  | 0 | R-položka |  |  | základní |  | 0 | 2e-05 | 0.00559 | 0 | 0 | 4 | K | 2 |  |  |  | ROZPOCET | 0 | 0 | 0 | 0 | 0 | 1 | 0 | 4 | -2105303529
| PP |  | Řezání stávajícího betonového krytu nebo podkladu hloubky přes 50 do 100 mm | [15 empty] | PP | 2
| VV |  | viz příloha č.D.5.2.7-řezy S3,S4 | [15 empty] | VV | 2 | 1 | True | 0 | ROZPOCET
| VV |  | 279,5 |  | 279.5 | [13 empty] | VV | 2 | 2 | True | 1 | ROZPOCET
98 | K | 919735123 | Řezání stávajícího betonového krytu hl do 150 mm | m | 142.95 |  | 0 | CS ÚRS 2018 01 |  |  | základní |  | 0 | 3e-05 | 0.0042885 | 0 | 0 | 4 | K | 2 |  |  |  | ROZPOCET | 0 | 0 | 0 | 0 | 0 | 1 | 0 | 4 | 2019233240
| PP |  | Řezání stávajícího betonového krytu nebo podkladu hloubky přes 100 do 150 mm | [15 empty] | PP | 2
| PSC |  | Poznámka k souboru cen: 1. V cenách jsou započteny i náklady na spotřebu vody. | [15 empty] | PSC | 2
| VV |  | příloha č.D.5.2.7 řezy S3,S4 | [15 empty] | VV | 2 | 1 | True | 0 | ROZPOCET
| VV |  | 394"ks"*0,3+165"ks"*0,15 |  | 142.95 | [13 empty] | VV | 2 | 2 | True | 1 | ROZPOCET
99 | K | 93511411R | Štěrbinový žlab D400 | m | 31.8 |  | 0 | R-položka |  |  | základní |  | 0 | 0.26532 | 8.4372 | 0 | 0 | 4 | K | 2 |  |  |  | ROZPOCET | 0 | 0 | 0 | 0 | 0 | 1 | 0 | 4 | -360938663
| PP |  | Štěrbinový odvodňovací betonový žlab se základem z betonu prostého a s obetonováním rozměru 220x260 mm (mikroštěrbinový) bez vnitřního spádu | [15 empty] | PP | 2
| VV |  | 22,8+9,0 |  | 31.8 | [13 empty] | VV | 2 | 2 | True | 1 | ROZPOCET
100 | K | 935310000 | Žlab pro vložení vzduch.potrubí-zakrytí ocelovým plechem | m | 9.7 |  | 0 | R-položka |  |  | základní |  | 0 | 0 | 0 | 0 | 0 | 4 | K | 2 |  |  |  | ROZPOCET | 0 | 0 | 0 | 0 | 0 | 1 | 0 | 4 | -1607660561
| PP |  | Žlab pro vložení vzduch.potrubí-zakrytí ocelovým plechem | [15 empty] | PP | 2
| VV |  | 9,7 |  | 9.7 | [13 empty] | VV | 2 | 2 | True | 1 | ROZPOCET
101 | K | 953000000 | Těsnění plastickým tmelem do hloubky 20 mm | m | 2 |  | 0 | R-položka |  |  | základní |  | 0 | 0 | 0 | 0 | 0 | 4 | K | 2 |  |  |  | ROZPOCET | 0 | 0 | 0 | 0 | 0 | 1 | 0 | 4 | -2051129705
| PP |  | Těsnění plastickým tmelem do hloubky 20 mm | [15 empty] | PP | 2
| VV |  | venkovní schodiště-spára mezi objektem a schodištěm,horní okraj | [15 empty] | VV | 2 | 1 | True | 0 | ROZPOCET
| VV |  | 1*2 |  | 2 | [13 empty] | VV | 2 | 2 | True | 1 | ROZPOCET
102 | K | 953312122 | Vložky do svislých dilatačních spár z extrudovaných polystyrénových desek tl 20 mm | m2 | 1 |  | 0 | CS ÚRS 2018 01 |  |  | základní |  | 0 | 0.00063 | 0.00063 | 0 | 0 | 4 | K | 2 |  |  |  | ROZPOCET | 0 | 0 | 0 | 0 | 0 | 1 | 0 | 4 | -144813218
| PP |  | Vložky svislé do dilatačních spár z polystyrenových desek extrudovaných včetně dodání a osazení, v jakémkoliv zdivu přes 10 do 20 mm | [15 empty] | PP | 2
| VV |  | venkovní schodiště-spára mezi objektem a schodištěm | [15 empty] | VV | 2 | 1 | True | 0 | ROZPOCET
| VV |  | 0,5*2 |  | 1 | [13 empty] | VV | 2 | 2 | True | 1 | ROZPOCET
103 | K | 95331212R | Vložky do svislých dilatačních spár z extrudovaných polystyrénových desek tl 10 mm | m2 | 111.043 |  | 0 | R-položka |  |  | základní |  | 0 | 0.00063 | 0.069957 | 0 | 0 | 4 | K | 2 |  |  |  | ROZPOCET | 0 | 0 | 0 | 0 | 0 | 1 | 0 | 4 | 1333363805
| PP |  | Vložky svislé do dilatačních spár z polystyrenových desek extrudovaných včetně dodání a osazení, v jakémkoliv zdivu přes 10 do 20 mm | [15 empty] | PP | 2
| VV |  | viz příloha č.D.5.2.7 | [15 empty] | VV | 2 | 1 | True | 0 | ROZPOCET
| VV |  | 0,16*131,5+0,36*100+0,16*(20,5+197,0)+0,16*82,5+0,425*6,5+0,36*9,0 |  | 111.043 | [13 empty] | VV | 2 | 2 | True | 1 | ROZPOCET
104 | K | 953961113 | Kotvy chemickým tmelem M 12 hl 110 mm do betonu, ŽB nebo kamene s vyvrtáním otvoru | kus | 24 |  | 0 | CS ÚRS 2018 01 |  |  | základní |  | 0 | 1e-05 | 0.00024 | 0 | 0 | 4 | K | 2 |  |  |  | ROZPOCET | 0 | 0 | 0 | 0 | 0 | 1 | 0 | 4 | 2076755617
| PP |  | Kotvy chemické s vyvrtáním otvoru do betonu, železobetonu nebo tvrdého kamene tmel, velikost M 12, hloubka 110 mm | [15 empty] | PP | 2
| PSC |  | Poznámka k souboru cen: 1. V cenách 953 96-11 a 953 96-12 jsou započteny i náklady na: a) rozměření, vrtání a spotřebu vrtáků. Pro velikost M 8 až M 30 jsou započteny náklady na vrtání příklepovými vrtáky, pro velikost M 33 až M 39 diamantovými korunkami, b) vyfoukání otvoru, přípravu kotev k uložení do otvorů, vyplnění kotevních otvorů tmelem nebo chemickou patronou včetně dodávky materiálu. 2. V cenách 953 96-51.. jsou započteny i náklady na dodání a zasunutí kotevního šroubu do otvoru vyplněného chemickým tmelem nebo patronou a dotažení matice. | [15 empty] | PSC | 2
| VV |  | pojezdové plechy pod kontejnery viz příloha č.D.5.2.8 | [15 empty] | VV | 2 | 1 | True | 0 | ROZPOCET
| VV |  | 12*2 |  | 24 | [13 empty] | VV | 2 | 2 | True | 1 | ROZPOCET
105 | K | 953961115 | Kotvy chemickým tmelem M 20 hl 170 mm do betonu, ŽB nebo kamene s vyvrtáním otvoru | kus | 8 |  | 0 | CS ÚRS 2018 01 |  |  | základní |  | 0 | 5e-05 | 0.0004 | 0 | 0 | 4 | K | 2 |  |  |  | ROZPOCET | 0 | 0 | 0 | 0 | 0 | 1 | 0 | 4 | -1270986349
| PP |  | Kotvy chemické s vyvrtáním otvoru do betonu, železobetonu nebo tvrdého kamene tmel, velikost M 20, hloubka 170 mm | [15 empty] | PP | 2
| PSC |  | Poznámka k souboru cen: 1. V cenách 953 96-11 a 953 96-12 jsou započteny i náklady na: a) rozměření, vrtání a spotřebu vrtáků. Pro velikost M 8 až M 30 jsou započteny náklady na vrtání příklepovými vrtáky, pro velikost M 33 až M 39 diamantovými korunkami, b) vyfoukání otvoru, přípravu kotev k uložení do otvorů, vyplnění kotevních otvorů tmelem nebo chemickou patronou včetně dodávky materiálu. 2. V cenách 953 96-51.. jsou započteny i náklady na dodání a zasunutí kotevního šroubu do otvoru vyplněného chemickým tmelem nebo patronou a dotažení matice. | [15 empty] | PSC | 2
| VV |  |  |  | 0 | [13 empty] | VV | 2 | 2 | True | 0 | ROZPOCET
| VV |  | pojezdové plechy pod kontejnery viz příloha č.D.5.2.8 | [15 empty] | VV | 2 | 1 | True | 0 | ROZPOCET
| VV |  | 4*2 |  | 8 | [13 empty] | VV | 2 | 2 | True | 1 | ROZPOCET
106 | K | 95396513R | Kotevní šroub pro chemické kotvy M 16 x160/60 | kus | 8 |  | 0 | R-položka |  |  | základní |  | 0 | 0.00027 | 0.00216 | 0 | 0 | 4 | K | 2 |  |  |  | ROZPOCET | 0 | 0 | 0 | 0 | 0 | 1 | 0 | 4 | 253528232
| PP |  | Kotvy chemické s vyvrtáním otvoru kotevní šrouby pro chemické kotvy, velikost M 16, délka 190 mm | [15 empty] | PP | 2
| VV |  | pojezdové plechy pod kontejnery viz přílohy č.D.5.2.8 | [15 empty] | VV | 2 | 1 | True | 0 | ROZPOCET
| VV |  | 4*2 |  | 8 | [13 empty] | VV | 2 | 2 | True | 1 | ROZPOCET
107 | K | 966071822 | Rozebrání oplocení z drátěného pletiva se čtvercovými oky výšky do 2,0 m | m | 340 |  | 0 | CS ÚRS 2018 01 |  |  | základní |  | 0 | 0 | 0 | 0.00248 | 0.8432 | 4 | K | 2 |  |  |  | ROZPOCET | 0 | 0 | 0 | 0 | 0 | 1 | 0 | 4 | 55160029
| PP |  | Rozebrání oplocení z pletiva drátěného se čtvercovými oky, výšky přes 1,6 do 2,0 m | [15 empty] | PP | 2
| PSC |  | Poznámka k souboru cen: 1. V cenách nejsou započteny náklady na demontáž sloupků. | [15 empty] | PSC | 2
| VV |  | viz příloha č.D.5.2.10 | [15 empty] | VV | 2 | 1 | True | 0 | ROZPOCET
| VV |  | 340 |  | 340 | [13 empty] | VV | 2 | 2 | True | 1 | ROZPOCET
108 | K | 966073812 | Rozebrání vrat a vrátek k oplocení plochy do 10 m2 | kus | 1 |  | 0 | CS ÚRS 2018 01 |  |  | základní |  | 0 | 0 | 0 | 0.285 | 0.285 | 4 | K | 2 |  |  |  | ROZPOCET | 0 | 0 | 0 | 0 | 0 | 1 | 0 | 4 | 601385501
| PP |  | Rozebrání vrat a vrátek k oplocení plochy jednotlivě přes 6 do 10 m2 | [15 empty] | PP | 2
| VV |  | viz příloha č.D.5.2.10 | [15 empty] | VV | 2 | 1 | True | 0 | ROZPOCET
| VV |  | 1 |  | 1 | [13 empty] | VV | 2 | 2 | True | 1 | ROZPOCET
109 | K | 985121121 | Tryskání degradovaného betonu stěn a rubu kleneb vodou pod tlakem do 300 barů | m2 | 102 |  | 0 | CS ÚRS 2018 01 |  |  | základní |  | 0 | 0 | 0 | 0.065 | 6.63 | 4 | K | 2 |  |  |  | ROZPOCET | 0 | 0 | 0 | 0 | 0 | 1 | 0 | 4 | 1166491350
| PP |  | Tryskání degradovaného betonu stěn, rubu kleneb a podlah vodou pod tlakem do 300 barů | [15 empty] | PP | 2
| PSC |  | Poznámka k souboru cen: 1. V cenách jsou započteny i náklady na dodání vody a písku. 2. V cenách tryskání pískem jsou započteny i náklady na smetení písku na hromady nebo naložení na dopravní prostředek. 3. V cenách tryskání pískem nejsou započteny náklady na odvoz písku, které se oceňují cenami odvozu suti příslušného katalogu pro objekt, na kterém se tryskání provádí. | [15 empty] | PSC | 2
| VV |  | viz příloha č.D.5.2.10-podezdívka | [15 empty] | VV | 2 | 1 | True | 0 | ROZPOCET
| VV |  | 0,3*340 |  | 102 | [13 empty] | VV | 2 | 2 | True | 1 | ROZPOCET
| D | 997 | Přesun sutě |  |  |  | 0 | [5 empty] | 0 |  | 0 |  | 0 | 1 | D | 1 |  |  |  | ROZPOCET | [6 empty] | 0
110 | K | 997221021R | Vodorovná doprava suti ze sypkých materiálů na skládku | t | 99.96 |  | 0 | R-položka |  |  | základní |  | 0 | 0 | 0 | 0 | 0 | 4 | K | 2 |  |  |  | ROZPOCET | 0 | 0 | 0 | 0 | 0 | 1 | 0 | 4 | -912282247
| PP |  | Vodorovná doprava suti bez naložení, ale se složením a s hrubým urovnáním ze sypkých materiálů na skládku | [15 empty] | PP | 2
| PSC |  | Poznámka k souboru cen: 1. Ceny nelze použít pro vodorovnou dopravu suti po železnici, po vodě nebo neobvyklými dopravními prostředky. 2. Je-li na dopravní dráze pro vodorovnou dopravu suti překážka, pro kterou je nutno suť překládat z jednoho dopravního prostředku na druhý, oceňuje se tato doprava v každém úseku samostatně. 3. Ceny 997 22-155 jsou určeny pro sypký materiál, např. kamenivo a hmoty kamenitého charakteru stmelené vápnem, cementem nebo živicí. 4. Ceny 997 22-156 jsou určeny pro drobný kusový materiál (dlažební kostky, lomový kámen). | [15 empty] | PSC | 2
| VV |  | 4,140+83,07+12,750 |  | 99.96 | [13 empty] | VV | 2 | 2 | True | 1 | ROZPOCET
112 | K | 997221022R | Vodorovná doprava suti z kusových materiálů na skládku | t | 232.044 |  | 0 | R-položka |  |  | základní |  | 0 | 0 | 0 | 0 | 0 | 4 | K | 2 |  |  |  | ROZPOCET | 0 | 0 | 0 | 0 | 0 | 1 | 0 | 4 | -849820128
| PP |  | Vodorovná doprava suti bez naložení, ale se složením a s hrubým urovnáním z kusových materiálů, na skládku | [15 empty] | PP | 2
| PSC |  | Poznámka k souboru cen: 1. Ceny nelze použít pro vodorovnou dopravu suti po železnici, po vodě nebo neobvyklými dopravními prostředky. 2. Je-li na dopravní dráze pro vodorovnou dopravu suti překážka, pro kterou je nutno suť překládat z jednoho dopravního prostředku na druhý, oceňuje se tato doprava v každém úseku samostatně. 3. Ceny 997 22-155 jsou určeny pro sypký materiál, např. kamenivo a hmoty kamenitého charakteru stmelené vápnem, cementem nebo živicí. 4. Ceny 997 22-156 jsou určeny pro drobný kusový materiál (dlažební kostky, lomový kámen). | [15 empty] | PSC | 2
| VV |  | 2,014+11,832+5,52+158,688+14,375+12,555+27,060 |  | 232.044 | [13 empty] | VV | 2 | 2 | True | 1 | ROZPOCET
113 | K | 997221023R | Vodorovná doprava demontovaného kovu a šrotu na mezideponii | t | 1.128 |  | 0 | R-položka |  |  | základní |  | 0 | 0 | 0 | 0 | 0 | 4 | K | 2 |  |  |  | ROZPOCET | 0 | 0 | 0 | 0 | 0 | 1 | 0 | 4 | 1767234867
| PP |  | Vodorovná doprava demontovaných kovových materiálů bez naložení, ale se složením a s hrubým urovnáním z kusových materiálů, na mezideponii | [15 empty] | PP | 2
| PSC |  | Poznámka k souboru cen: 1. Ceny nelze použít pro vodorovnou dopravu suti po železnici, po vodě nebo neobvyklými dopravními prostředky. 2. Je-li na dopravní dráze pro vodorovnou dopravu suti překážka, pro kterou je nutno suť překládat z jednoho dopravního prostředku na druhý, oceňuje se tato doprava v každém úseku samostatně. 3. Ceny 997 22-155 jsou určeny pro sypký materiál, např. kamenivo a hmoty kamenitého charakteru stmelené vápnem, cementem nebo živicí. 4. Ceny 997 22-156 jsou určeny pro drobný kusový materiál (dlažební kostky, lomový kámen). | [15 empty] | PSC | 2
| VV |  | "šrot"0,843+0,285 |  | 1.128 | [13 empty] | VV | 2 | 2 | True | 1 | ROZPOCET
| D | 998 | Přesun hmot |  |  |  | 0 | [5 empty] | 0 |  | 0 |  | 0 | 1 | D | 1 |  |  |  | ROZPOCET | [6 empty] | 0
116 | K | 998225111 | Přesun hmot pro pozemní komunikace s krytem z kamene, monolitickým betonovým nebo živičným | t | 147.304 |  | 0 | CS ÚRS 2018 01 |  |  | základní |  | 0 | 0 | 0 | 0 | 0 | 4 | K | 2 |  |  |  | ROZPOCET | 0 | 0 | 0 | 0 | 0 | 1 | 0 | 4 | -1548669998
| PP |  | Přesun hmot pro komunikace s krytem z kameniva, monolitickým betonovým nebo živičným dopravní vzdálenost do 200 m jakékoliv délky objektu | [15 empty] | PP | 2
| PSC |  | Poznámka k souboru cen: 1. Ceny lze použít i pro plochy letišť s krytem monolitickým betonovým nebo živičným. | [15 empty] | PSC | 2
| D | PSV | Práce a dodávky PSV |  |  |  | 0 | [5 empty] | 0 |  | 0.95588 |  | 0 | 2 | D | 0 |  |  |  | ROZPOCET | [6 empty] | 0
| D | 767 | Konstrukce zámečnické |  |  |  | 0 | [5 empty] | 0 |  | 0.8686 |  | 0 | 2 | D | 1 |  |  |  | ROZPOCET | [6 empty] | 0
117 | K | 76799511R | Pojezdové plechy pod kontejnery ocel nerez | kg | 868.6 |  | 0 | R-položka |  |  | základní |  | 0 | 0.001 | 0.8686 | 0 | 0 | 16 | K | 2 |  |  |  | ROZPOCET | 0 | 0 | 0 | 0 | 0 | 1 | 0 | 16 | -1600574846
| PP |  | Montáž ostatních atypických zámečnických konstrukcí hmotnosti přes 100 do 250 kg | [15 empty] | PP | 2
| VV |  | pojezdové plechy pod kontejnery viz příloha č.D.5.2.8 | [15 empty] | VV | 2 | 1 | True | 0 | ROZPOCET
| VV |  | 434,3*2 |  | 868.6 | [13 empty] | VV | 2 | 2 | True | 1 | ROZPOCET
118 | K | 998767101 | Přesun hmot tonážní pro zámečnické konstrukce v objektech v do 6 m | t | 0.869 |  | 0 | CS ÚRS 2018 01 |  |  | základní |  | 0 | 0 | 0 | 0 | 0 | 16 | K | 2 |  |  |  | ROZPOCET | 0 | 0 | 0 | 0 | 0 | 1 | 0 | 16 | -379679483
| PP |  | Přesun hmot pro zámečnické konstrukce stanovený z hmotnosti přesunovaného materiálu vodorovná dopravní vzdálenost do 50 m v objektech výšky do 6 m | [15 empty] | PP | 2
| PSC |  | Poznámka k souboru cen: 1. Ceny pro přesun hmot stanovený z hmotnosti přesunovaného materiálu se používají tehdy, pokud je možné určit hmotnost za celý stavební díl. Do této hmotnosti se započítává i hmotnost materiálů oceňovaných ve specifikaci. 2. Pokud nelze jednoznačně stanovit hmotnost přesunovaných materiálů, lze pro výpočet přesunu hmot použít orientačně procentní sazbu. Touto sazbou se vynásobí rozpočtové náklady za celý stavební díl včetně nákladů na materiál ve specifikacích. 3. Příplatek k cenám -7181 pro přesun prováděný bez použití mechanizace, tj. za ztížených podmínek, lze použít pouze pro hmotnost materiálu, která se tímto způsobem skutečně přemísťuje. | [15 empty] | PSC | 2
| D | 767-P | Konstrukce zámečnické - kompozitní |  |  |  | 0 | [5 empty] | 0 |  | 0 |  | 0 | 2 | D | 1 |  |  |  | ROZPOCET | [6 empty] | 0
119 | K | 767BKVV1R | V1 - Montáž a dodávka kompletního zábradlí z kompozitu | m | 2.2 |  | 0 | R-položka |  |  | základní |  | 0 | 0 | 0 | 0 | 0 | 16 | K | 2 |  |  |  | ROZPOCET | 0 | 0 | 0 | 0 | 0 | 1 | 0 | 16 | -1178788901
| PP |  | V1 - Montáž a dodávka kompletního zábradlí z kompozitu - zábradlí podél schodiště z palisád - vč.kotevních ocelových prvků a vč. ochranného nátěru proti degradaci materiálu viz specifikace kompozitních výrobků. | [15 empty] | PP | 2
| VV |  | viz V1 - ZÁBRADLÍ PODÉL PALISÁD.SCHODIŠTĚ | [15 empty] | VV | 2 | 1 | True | 0 | ROZPOCET
| VV |  | " ZÁBRADLÍ dl. "2,2 |  | 2.2 | [13 empty] | VV | 2 | 2 | True | 0 | ROZPOCET
| VV |  | Součet |  | 2.2 | [13 empty] | VV | 2 | 4 | True | 1 | ROZPOCET
| D | 783 | Dokončovací práce - nátěry |  |  |  | 0 | [5 empty] | 0 |  | 0.087284 |  | 0 | 2 | D | 1 |  |  |  | ROZPOCET | [6 empty] | 0
120 | K | 783301303 | Bezoplachové odrezivění zámečnických konstrukcí | m2 | 43.164 |  | 0 | CS ÚRS 2018 01 |  |  | základní |  | 0 | 7e-05 | 0.0030215 | 0 | 0 | 16 | K | 2 |  |  |  | ROZPOCET | 0 | 0 | 0 | 0 | 0 | 1 | 0 | 16 | -1258370321
| PP |  | Příprava podkladu zámečnických konstrukcí před provedením nátěru odrezivění odrezovačem bezoplachovým | [15 empty] | PP | 2
| VV |  | viz příloha č.D.5.2.10 sloupky oplocení | [15 empty] | VV | 2 | 1 | True | 0 | ROZPOCET
| VV |  | 3,14*0,05*1,8*140"ks"+0,6*2,0*3"ks" |  | 43.164 | [13 empty] | VV | 2 | 2 | True | 1 | ROZPOCET
121 | K | 783301313 | Odmaštění zámečnických konstrukcí ředidlovým odmašťovačem | m2 | 43.164 |  | 0 | CS ÚRS 2018 01 |  |  | základní |  | 0 | 7e-05 | 0.0030215 | 0 | 0 | 16 | K | 2 |  |  |  | ROZPOCET | 0 | 0 | 0 | 0 | 0 | 1 | 0 | 16 | -2026466292
| PP |  | Příprava podkladu zámečnických konstrukcí před provedením nátěru odmaštění odmašťovačem ředidlovým | [15 empty] | PP | 2
122 | K | 783334201 | Základní antikorozní jednonásobný epoxidový nátěr zámečnických konstrukcí | m2 | 158.923 |  | 0 | CS ÚRS 2018 01 |  |  | základní |  | 0 | 0.00014 | 0.022249 | 0 | 0 | 16 | K | 2 |  |  |  | ROZPOCET | 0 | 0 | 0 | 0 | 0 | 1 | 0 | 16 | -1124437632
| PP |  | Základní antikorozní nátěr zámečnických konstrukcí jednonásobný epoxidový | [15 empty] | PP | 2
| VV |  | "sloupky"43,164 |  | 43.164 | [13 empty] | VV | 2 | 2 | True | 0 | ROZPOCET
| VV |  | "vrata a vrátka"4,06*1,8*2*+1,1*1,8*2*2 |  | 115.759 | [13 empty] | VV | 2 | 2 | True | 0 | ROZPOCET
| VV |  | Součet |  | 158.923 | [13 empty] | VV | 2 | 4 | True | 1 | ROZPOCET
123 | K | 783337101 | Krycí jednonásobný epoxidový nátěr zámečnických konstrukcí | m2 | 158.923 |  | 0 | CS ÚRS 2018 01 |  |  | základní |  | 0 | 0.00023 | 0.036552 | 0 | 0 | 16 | K | 2 |  |  |  | ROZPOCET | 0 | 0 | 0 | 0 | 0 | 1 | 0 | 16 | -846594153
| PP |  | Krycí nátěr (email) zámečnických konstrukcí jednonásobný epoxidový | [15 empty] | PP | 2
| VV |  | 158,923 |  | 158.923 | [13 empty] | VV | 2 | 2 | True | 1 | ROZPOCET
124 | K | 783937163 | Krycí dvojnásobný epoxidový rozpouštědlový nátěr betonové podlahy | m2 | 34 |  | 0 | CS ÚRS 2018 01 |  |  | základní |  | 0 | 0.00066 | 0.02244 | 0 | 0 | 16 | K | 2 |  |  |  | ROZPOCET | 0 | 0 | 0 | 0 | 0 | 1 | 0 | 16 | 491912819
| PP |  | Krycí (uzavírací) nátěr betonových podlah dvojnásobný epoxidový rozpouštědlový | [15 empty] | PP | 2
| VV |  | viz příloha č.D.5.2.10-podezdívka | [15 empty] | VV | 2 | 1 | True | 0 | ROZPOCET
| VV |  | 0,1*340 |  | 34 | [13 empty] | VV | 2 | 2 | True | 1 | ROZPOCET
| D | OST | Ostatní |  |  |  | 0 | [5 empty] | 0 |  | 0 |  | 0 | 4 | D | 0 |  |  |  | ROZPOCET | [6 empty] | 0
125 | K | 997013841 | Poplatek za uložení na skládce (skládkovné) odpadu po otryskávání kód odpadu 120 117 | t | 6.63 |  | 0 | CS ÚRS 2018 01 |  |  | základní |  | 0 | 0 | 0 | 0 | 0 | 262144 | K | 1 |  |  |  | ROZPOCET | 0 | 0 | 0 | 0 | 0 | 1 | 0 | 262144 | -1284953962
| PP |  | Poplatek za uložení stavebního odpadu na skládce (skládkovné) odpadního materiálu po otryskávání bez obsahu nebezpečných látek zatříděného do Katalogu odpadů pod kódem 120 117 | [15 empty] | PP | 1
| PSC |  | Poznámka k souboru cen: 1. Ceny uvedenév souboru cen je doporučeno upravit podle aktuálních cen místně příslušné skládky odpadů. 2. Uložení odpadů neuvedených v souboru cen se oceňuje individuálně. 3. V cenách je započítán poplatek za ukládaní odpadu dle zákona 185/2001 Sb. 4. Případné drcení stavebního odpadu lze ocenit souborem cen 997 00-60 Drcení stavebního odpadu z katalogu 800-6 Demolice objektů. | [15 empty] | PSC | 1
| VV |  | "otryskání"6,63 |  | 6.63 | [13 empty] | VV | 1 | 2 | True | 1 | ROZPOCET
126 | K | 997221855 | Poplatek za uložení na skládce (skládkovné) zeminy a kameniva kód odpadu 170 504 | t | 111.741 |  | 0 | CS ÚRS 2018 01 |  |  | základní |  | 0 | 0 | 0 | 0 | 0 | 262144 | K | 1 |  |  |  | ROZPOCET | 0 | 0 | 0 | 0 | 0 | 1 | 0 | 262144 | 1452832553
| PP |  | Poplatek za uložení stavebního odpadu na skládce (skládkovné) zeminy a kameniva zatříděného do Katalogu odpadů pod kódem 170 504 | [15 empty] | PP | 1
| PSC |  | Poznámka k souboru cen: 1. Ceny uvedenév souboru cen je doporučeno upravit podle aktuálních cen místně příslušné skládky odpadů. 2. Uložení odpadů neuvedených v souboru cen se oceňuje individuálně. 3. V cenách je započítán poplatek za ukládání odpadu dle zákona 185/2001 Sb. 4. Případné drcení stavebního odpadu lze ocenit cenami souboru cen 997 00-60 Drcení stavebního odpadu z katalogu 800-6 Demolice objektů. | [15 empty] | PSC | 1
| VV |  | 6,93*1,7"zemina" |  | 11.781 | [13 empty] | VV | 1 | 2 | True | 0 | ROZPOCET
| VV |  | 99,96"kamenivo" |  | 99.96 | [13 empty] | VV | 1 | 2 | True | 0 | ROZPOCET
| VV |  | Součet |  | 111.741 | [13 empty] | VV | 1 | 4 | True | 1 | ROZPOCET
127 | K | 997221825 | Poplatek za uložení na skládce (skládkovné) stavebního odpadu železobetonového kód odpadu 170 101 | t | 11.832 |  | 0 | CS ÚRS 2018 01 |  |  | základní |  | 0 | 0 | 0 | 0 | 0 | 262144 | K | 1 |  |  |  | ROZPOCET | 0 | 0 | 0 | 0 | 0 | 1 | 0 | 262144 | -1539099659
| PP |  | Poplatek za uložení stavebního odpadu na skládce (skládkovné) z armovaného betonu zatříděného do Katalogu odpadů pod kódem 170 101 | [15 empty] | PP | 1
| PSC |  | Poznámka k souboru cen: 1. Ceny uvedenév souboru cen je doporučeno upravit podle aktuálních cen místně příslušné skládky odpadů. 2. Uložení odpadů neuvedených v souboru cen se oceňuje individuálně. 3. V cenách je započítán poplatek za ukládání odpadu dle zákona 185/2001 Sb. 4. Případné drcení stavebního odpadu lze ocenit cenami souboru cen 997 00-60 Drcení stavebního odpadu z katalogu 800-6 Demolice objektů. | [15 empty] | PSC | 1
| VV |  |  |  | 0 | [13 empty] | VV | 1 | 2 | True | 0 | ROZPOCET
| VV |  | 11,832 |  | 11.832 | [13 empty] | VV | 1 | 2 | True | 1 | ROZPOCET
128 | K | 997221815 | Poplatek za uložení na skládce (skládkovné) stavebního odpadu betonového kód odpadu 170 101 | t | 220.212 |  | 0 | CS ÚRS 2018 01 |  |  | základní |  | 0 | 0 | 0 | 0 | 0 | 262144 | K | 1 |  |  |  | ROZPOCET | 0 | 0 | 0 | 0 | 0 | 1 | 0 | 262144 | -658209568
| PP |  | Poplatek za uložení stavebního odpadu na skládce (skládkovné) z prostého betonu zatříděného do Katalogu odpadů pod kódem 170 101 | [15 empty] | PP | 1
| PSC |  | Poznámka k souboru cen: 1. Ceny uvedenév souboru cen je doporučeno upravit podle aktuálních cen místně příslušné skládky odpadů. 2. Uložení odpadů neuvedených v souboru cen se oceňuje individuálně. 3. V cenách je započítán poplatek za ukládání odpadu dle zákona 185/2001 Sb. 4. Případné drcení stavebního odpadu lze ocenit cenami souboru cen 997 00-60 Drcení stavebního odpadu z katalogu 800-6 Demolice objektů. | [15 empty] | PSC | 1
| VV |  | 232,044-11,832 |  | 220.212 | [13 empty] | VV | 1 | 2 | True | 1 | ROZPOCET

## 018
| List obsahuje: |  | 1) Krycí list soupisu | 2) Rekapitulace |  |  | 3) Soupis prací | Zpět na list: | Rekapitulace stavby
{fcd15257-25eb-43ff-ae10-040689383ecb}
2
| KRYCÍ LIST SOUPISU | [8 empty] | v --- níže se nacházejí doplnkové a pomocné údaje k sestavám --- v | [8 empty] | False
Stavba:
DVZ Bakov nad Jizerou ČOV, intenzifikace
Objekt:
018 - SO 02-14 - Terénní úpravy
| KSO: |  | 823 26 |  |  | CC-CZ: | 2420
| Místo: |  | Bakov nad Jizerou |  |  | Datum: | květen 2018
| CZ-CPV: |  | 45112000-5 |  |  | CZ-CPA: | 43.12.12
| Zadavatel: |  |  |  |  | IČ: | 46356983
|  | Vodovody a kanalizace Mladá Boleslav, a.s. |  |  |  | DIČ: | CZ 46356983
| Uchazeč: |  |  |  |  | IČ:
DIČ:
Poznámka:
Je-li v názvu položky v kontrolním rozpočtu nebo v soupisu prací uvedena v kolonce "Popis" obchodní značka jakéhokoliv materiálu, výrobku nebo technologie, má tento název pouze informativní charakter. Pro ocenění a následně pro realizaci je možné použít jiný materiál, výrobek nebo technologii, se srovnatelnými nebo lepšími užitnými vlastnostmi, které odpovídají požadavkům dokumentace.
| Cena bez DPH | [5 empty] | 0
|  |  | Základ daně |  |  | Sazba daně | Výše daně
| DPH | základní | 0 |  |  | 21% | 0
|  | snížená | 0 |  |  | 15% | 0
|  | zákl. přenesená | 0 |  |  | 21% | 0
|  | sníž. přenesená | 0 |  |  | 15% | 0
|  | nulová | 0 |  |  | 0% | 0
| Cena s DPH |  |  | v | CZK |  | 0
REKAPITULACE ČLENĚNÍ SOUPISU PRACÍ
Stavba:
DVZ Bakov nad Jizerou ČOV, intenzifikace
Objekt:
018 - SO 02-14 - Terénní úpravy
Místo: |  |  | Bakov nad Jizerou |  |  | Datum: | květen 2018
Zadavatel: |  |  | Vodovody a kanalizace Mladá Boleslav, a.s.
Uchazeč:
Kód dílu - Popis | [6 empty] | Cena celkem [CZK]
Náklady soupisu celkem | [6 empty] | 0 | [12 empty] | -1
| HSV - Práce a dodávky HSV | [5 empty] | 0
| 1 - Zemní práce | [5 empty] | 0
| 9 - Ostatní konstrukce a práce, bourání | [5 empty] | 0
| 997 - Přesun sutě | [5 empty] | 0
| 998 - Přesun hmot | [5 empty] | 0
| PSV - Práce a dodávky PSV | [5 empty] | 0
| 767 - Konstrukce zámečnické | [5 empty] | 0
| OST - Ostatní | [5 empty] | 0
SOUPIS PRACÍ
Stavba:
DVZ Bakov nad Jizerou ČOV, intenzifikace
Objekt:
018 - SO 02-14 - Terénní úpravy
Místo: |  |  | Bakov nad Jizerou |  |  | Datum: | květen 2018
Zadavatel: |  |  | Vodovody a kanalizace Mladá Boleslav, a.s.
Uchazeč:
PČ | Typ | Kód | Popis | MJ | Množství | J.cena [CZK] | Cena celkem [CZK] | Cenová soustava |  | Poznámka | DPH | J. Nh [h] | Nh celkem [h] | J. hmotnost [t] | Hmotnost celkem [t] | J. suť [t] | Suť Celkem [t]
Náklady soupisu celkem | [6 empty] | 0 | [5 empty] | 0 |  | 0.0045 |  | 8.3443 |  | D | -1 | [10 empty] | 0
| D | HSV | Práce a dodávky HSV |  |  |  | 0 | [5 empty] | 0 |  | 0.0045 |  | 8.247 | 1 | D | 0 |  |  |  | ROZPOCET | [6 empty] | 0
| D | 1 | Zemní práce |  |  |  | 0 | [5 empty] | 0 |  | 0.0045 |  | 2.093 | 1 | D | 1 |  |  |  | ROZPOCET | [6 empty] | 0
1 | K | 111201101 | Odstranění křovin a stromů průměru kmene do 100 mm i s kořeny z celkové plochy do 1000 m2 | m2 | 25 |  | 0 | CS ÚRS 2018 01 |  |  | základní |  | 0 | 0 | 0 | 0 | 0 | 4 | K | 2 |  |  |  | ROZPOCET | 0 | 0 | 0 | 0 | 0 | 1 | 0 | 4 | 365161427
| PP |  | Odstranění křovin a stromů s odstraněním kořenů průměru kmene do 100 mm do sklonu terénu 1 : 5, při celkové ploše do 1 000 m2 | [15 empty] | PP | 2
| PSC |  | Poznámka k souboru cen: 1. Cenu -1104 lze použít jestliže se odstranění stromů a křovin neprovádí na holo. 2. Cena -1101 je určena i pro: a) odstraňování křovin a stromů o průměru kmene do 100 mm z ploch, jejichž celková výměra je větší než 1 000 m2 při sklonu terénu strmějším než 1 : 5; b) LTM při jakékoliv celkové ploše jednotlivě přes 30 m2. 3. V ceně jsou započteny i náklady na případné nutné odklizení křovin a stromů na hromady na vzdálenost do 50 m nebo naložení na dopravní prostředek. 4. Průměr kmenů stromů (křovin) se měří 0,15 m nad přilehlým terénem. 5. Množství jednotek se určí samostatně za každý objekt v m2 plochy rovné součtu půdorysných ploch omezených obalovými křivkami korun jednotlivých stromů a křovin, popř. skupin stromů a křovin, jejichž koruny se půdorysně překrývají. Jestliže by byl zmíněný součet ploch větší než půdorysná plocha staveniště, počítá se pouze s plochou staveniště. | [15 empty] | PSC | 2
| VV |  | 25 |  | 25 | [13 empty] | VV | 2 | 2 | True | 1 | ROZPOCET
2 | K | 111201401 | Spálení křovin a stromů průměru kmene do 100 mm | m2 | 25 |  | 0 | CS ÚRS 2018 01 |  |  | základní |  | 0 | 0.00018 | 0.0045 | 0 | 0 | 4 | K | 2 |  |  |  | ROZPOCET | 0 | 0 | 0 | 0 | 0 | 1 | 0 | 4 | -815616522
| PP |  | Spálení odstraněných křovin a stromů na hromadách průměru kmene do 100 mm pro jakoukoliv plochu | [15 empty] | PP | 2
| PSC |  | Poznámka k souboru cen: 1. V ceně jsou započteny i náklady snesení křovin na hromady, přihrnování, očištění spáleniště, uložení popela a zbytků na hromadu. 2. V ceně nejsou započteny náklady na popř. nutné použití kropícího vozu, tyto se oceňují samostatně. 3. Množství jednotek se určí samostatně za každý objekt v m2 půdorysné plochy, z níž byly křoviny a stromy shromážděny. | [15 empty] | PSC | 2
| VV |  | 25 |  | 25 | [13 empty] | VV | 2 | 2 | True | 1 | ROZPOCET
3 | K | 113107111 | Odstranění podkladu z kameniva těženého tl 100 mm ručně | m2 | 2.6 |  | 0 | CS ÚRS 2018 01 |  |  | základní |  | 0 | 0 | 0 | 0.18 | 0.468 | 4 | K | 2 |  |  |  | ROZPOCET | 0 | 0 | 0 | 0 | 0 | 1 | 0 | 4 | -610678183
| PP |  | Odstranění podkladů nebo krytů ručně s přemístěním hmot na skládku na vzdálenost do 3 m nebo s naložením na dopravní prostředek z kameniva těženého, o tl. vrstvy do 100 mm | [15 empty] | PP | 2
| PSC |  | Poznámka k souboru cen: 1. Pro volbu cen z hlediska množství se uvažuje každá souvisle odstraňovaná plocha krytu nebo podkladu stejného druhu samostatně. Odstraňuje-li se několik vrstev vozovky najednou, jednotlivé vrstvy se oceňují každá samostatně. 2. Ceny a) –7111 až –7113, –7151 až -7153, -7211 až -7213 a -7311 až -7313 lze použít i pro odstranění podkladů nebo krytů ze štěrkopísku, škváry, strusky nebo z mechanicky zpevněných zemin, b) –7121 až 7125, –7161 až -7165, -7221 až -7225 a -7321 až -7325 lze použít i pro odstranění podkladů nebo krytů ze zemin stabilizovaných vápnem, c) –7130 až -7134, –7170 až -7174, –7230 až -7234 a -7330 až -7334 lze použít i pro odstranění dlažeb uložených do betonového lože a dlažeb z mozaiky uložených do cementové malty nebo podkladu ze zemin stabilizovaných cementem. 3. Ceny lze použít i pro odstranění podkladů nebo krytů opatřených živičnými postřiky nebo nátěry. 4. Ceny odlišené podle tloušťky (např. do 100 mm, do 200 mm) jsou určeny vždy pro celou tloušťku jednotlivých konstrukcí. 5. V cenách nejsou započteny náklady na zarovnání styčných ploch betonových nebo živičných podkladů nebo krytů, které se oceňuje cenami souboru cen 919 73- Zarovnání styčné plochy části C 01 tohoto ceníku. Množství suti získané ze zarovnání styčných ploch podkladů nebo krytů se zvlášť nevykazuje. 6. Přemístění vybouraného materiálu větší vzdálenost, než je uvedeno, se oceňuje cenami souborů cen 997 22-1 Vodorovná doprava suti. 7. Ceny -714 . , -718 . , –724 . a -734 . nelze použít pro odstranění podkladu nebo krytu frézováním. | [15 empty] | PSC | 2
| VV |  | betonový chodník u rušených chodníků | [15 empty] | VV | 2 | 1 | True | 0 | ROZPOCET
| VV |  | 2,6 |  | 2.6 | [13 empty] | VV | 2 | 2 | True | 1 | ROZPOCET
4 | K | 113107132 | Odstranění podkladu z betonu prostého tl 300 mm ručně | m2 | 2.6 |  | 0 | CS ÚRS 2018 01 |  |  | základní |  | 0 | 0 | 0 | 0.625 | 1.625 | 4 | K | 2 |  |  |  | ROZPOCET | 0 | 0 | 0 | 0 | 0 | 1 | 0 | 4 | 1948735567
| PP |  | Odstranění podkladů nebo krytů ručně s přemístěním hmot na skládku na vzdálenost do 3 m nebo s naložením na dopravní prostředek z betonu prostého, o tl. vrstvy přes 150 do 300 mm | [15 empty] | PP | 2
| PSC |  | Poznámka k souboru cen: 1. Pro volbu cen z hlediska množství se uvažuje každá souvisle odstraňovaná plocha krytu nebo podkladu stejného druhu samostatně. Odstraňuje-li se několik vrstev vozovky najednou, jednotlivé vrstvy se oceňují každá samostatně. 2. Ceny a) –7111 až –7113, –7151 až -7153, -7211 až -7213 a -7311 až -7313 lze použít i pro odstranění podkladů nebo krytů ze štěrkopísku, škváry, strusky nebo z mechanicky zpevněných zemin, b) –7121 až 7125, –7161 až -7165, -7221 až -7225 a -7321 až -7325 lze použít i pro odstranění podkladů nebo krytů ze zemin stabilizovaných vápnem, c) –7130 až -7134, –7170 až -7174, –7230 až -7234 a -7330 až -7334 lze použít i pro odstranění dlažeb uložených do betonového lože a dlažeb z mozaiky uložených do cementové malty nebo podkladu ze zemin stabilizovaných cementem. 3. Ceny lze použít i pro odstranění podkladů nebo krytů opatřených živičnými postřiky nebo nátěry. 4. Ceny odlišené podle tloušťky (např. do 100 mm, do 200 mm) jsou určeny vždy pro celou tloušťku jednotlivých konstrukcí. 5. V cenách nejsou započteny náklady na zarovnání styčných ploch betonových nebo živičných podkladů nebo krytů, které se oceňuje cenami souboru cen 919 73- Zarovnání styčné plochy části C 01 tohoto ceníku. Množství suti získané ze zarovnání styčných ploch podkladů nebo krytů se zvlášť nevykazuje. 6. Přemístění vybouraného materiálu větší vzdálenost, než je uvedeno, se oceňuje cenami souborů cen 997 22-1 Vodorovná doprava suti. 7. Ceny -714 . , -718 . , –724 . a -734 . nelze použít pro odstranění podkladu nebo krytu frézováním. | [15 empty] | PSC | 2
| VV |  | betonový chodník u rušených schodišť | [15 empty] | VV | 2 | 1 | True | 0 | ROZPOCET
| VV |  | 2,6 |  | 2.6 | [13 empty] | VV | 2 | 2 | True | 1 | ROZPOCET
5 | K | 121101101 | Sejmutí ornice s přemístěním na vzdálenost do 50 m | m3 | 155 |  | 0 | CS ÚRS 2018 01 |  |  | základní |  | 0 | 0 | 0 | 0 | 0 | 4 | K | 2 |  |  |  | ROZPOCET | 0 | 0 | 0 | 0 | 0 | 1 | 0 | 4 | 1253018306
| PP |  | Sejmutí ornice nebo lesní půdy s vodorovným přemístěním na hromady v místě upotřebení nebo na dočasné či trvalé skládky se složením, na vzdálenost do 50 m | [15 empty] | PP | 2
| PSC |  | Poznámka k souboru cen: 1. V cenách jsou započteny i náklady na příp. nutné naložení sejmuté ornice na dopravní prostředek. 2. V cenách nejsou započteny náklady na odstranění nevhodných přimísenin (kamenů, kořenů apod.); tyto práce se ocení individuálně. 3. Množství ornice odebírané ze skládek se do objemu vykopávek pro volbu cen podle množství nezapočítává. Ceny souboru cen 122 . 0-11 Odkopávky a prokopávky nezapažené, se volí pro ornici odebíranou z projektovaných dočasných skládek; a) na staveništi podle součtu objemu ze všech skládek, b) mimo staveniště podle objemu každé skládky zvlášť. 4. Uložení ornice na skládky se oceňuje podle ustanovení v poznámkách č. 1 a 2 k ceně 171 20-1201 Uložení sypaniny na skládky. Složení ornice na hromady v místě upotřebení se neoceňuje. 5. Odebírá-li se ornice z projektované dočasné skládky, oceňuje se její naložení a přemístění podle čl. 3172 Všeobecných podmínek tohoto katalogu. 6. Přemísťuje-li se ornice na vzdálenost větší něž 250 m, vzdálenost 50 m se pro určení vzdálenosti vodorovného přemístění neodečítá a ocení se sejmutí a přemístění bez ohledu na ustanovení pozn. č. 1 takto: a) sejmutí ornice na vzdálenost 50m cenou 121 10-1101; b) naložení příslušnou cenou souboru cen 167 10- . . c) vodorovné přemístění cenami souboru cen 162 . 0- . . Vodorovné přemístění výkopku. 7. Sejmutí podorničí se oceňuje cenami odkopávek s přihlédnutím k ustanovení čl. 3112 Všeobecných podmínek tohoto katalogu. | [15 empty] | PSC | 2
| VV |  | 1550*0,1 |  | 155 | [13 empty] | VV | 2 | 2 | True | 1 | ROZPOCET
6 | K | 122201102 | Odkopávky a prokopávky nezapažené v hornině tř. 3 objem do 1000 m3 | m3 | 282.95 |  | 0 | CS ÚRS 2018 01 |  |  | základní |  | 0 | 0 | 0 | 0 | 0 | 4 | K | 2 |  |  |  | ROZPOCET | 0 | 0 | 0 | 0 | 0 | 1 | 0 | 4 | -359478173
| PP |  | Odkopávky a prokopávky nezapažené s přehozením výkopku na vzdálenost do 3 m nebo s naložením na dopravní prostředek v hornině tř. 3 přes 100 do 1 000 m3 | [15 empty] | PP | 2
| PSC |  | Poznámka k souboru cen: 1. Odkopávky a prokopávky v roubených prostorech se oceňují podle čl. 3116 Všeobecných podmínek tohoto katalogu. 2. Odkopávky a prokopávky ve stržích při lesnicko-technických melioracích (LTM) se oceňují cenami do 100 m3 pro jakýkoliv skutečný objem výkopu; ostatní odkopávky a prokopávky při LTM se oceňují při jakémkoliv objemu výkopu přes 100 m3 cenami přes 100 do 1 000 m3. 3. Ceny lze použít i pro vykopávky odpadových jam. 4. Ceny lze použít i pro sejmutí podorničí. Přitom se přihlíží k ustanovení čl. 3112 Všeobecných podmínek tohoto katalogu. | [15 empty] | PSC | 2
| VV |  | "řez 1"7,0*0,6*6,0 |  | 25.2 | [13 empty] | VV | 2 | 2 | True | 0 | ROZPOCET
| VV |  | "řez 1a"7,8*0,5*10,5 |  | 40.95 | [13 empty] | VV | 2 | 2 | True | 0 | ROZPOCET
| VV |  | "řez 1b"7,5*0,75*10,0 |  | 56.25 | [13 empty] | VV | 2 | 2 | True | 0 | ROZPOCET
| VV |  | "řez 2"17,0*0,5*11,5 |  | 97.75 | [13 empty] | VV | 2 | 2 | True | 0 | ROZPOCET
| VV |  | "řez 5"7,0*0,8*8,0 |  | 44.8 | [13 empty] | VV | 2 | 2 | True | 0 | ROZPOCET
| VV |  | "řez 5a"6,0*0,5*6,0 |  | 18 | [13 empty] | VV | 2 | 2 | True | 0 | ROZPOCET
| VV |  | Součet |  | 282.95 | [13 empty] | VV | 2 | 4 | True | 1 | ROZPOCET
7 | K | 162401102 | Vodorovné přemístění do 2000 m výkopku/sypaniny z horniny tř. 1 až 4 | m3 | 576.93 |  | 0 | CS ÚRS 2018 01 |  |  | základní |  | 0 | 0 | 0 | 0 | 0 | 4 | K | 2 |  |  |  | ROZPOCET | 0 | 0 | 0 | 0 | 0 | 1 | 0 | 4 | 1461717209
| PP |  | Vodorovné přemístění výkopku nebo sypaniny po suchu na obvyklém dopravním prostředku, bez naložení výkopku, avšak se složením bez rozhrnutí z horniny tř. 1 až 4 na vzdálenost přes 1 500 do 2 000 m | [15 empty] | PP | 2
| PSC |  | Poznámka k souboru cen: 1. Ceny nelze použít, předepisuje-li projekt přemístit výkopek na místo nepřístupné obvyklým dopravním prostředkům; toto přemístění se oceňuje individuálně. 2. V cenách jsou započteny i náhrady za jízdu loženého vozidla v terénu ve výkopišti nebo na násypišti. 3. V cenách nejsou započteny náklady na rozhrnutí výkopku na násypišti; toto rozhrnutí se oceňuje cenami souboru cen 171 . 0- . . Uložení sypaniny do násypů a 171 20-1201 Uložení sypaniny na skládky. 4. Je-li na dopravní dráze pro vodorovné přemístění nějaká překážka, pro kterou je nutno překládat výkopek z jednoho obvyklého dopravního prostředku na jiný obvyklý dopravní prostředek, oceňuje se toto lomené vodorovné přemístění výkopku v každém úseku samostatně příslušnou cenou tohoto souboru cen a překládání výkopku cenami souboru cen 167 10-3 . Nakládání neulehlého výkopku z hromad s ohledem na ustanovení pozn. číslo 5. 5. Přemísťuje-li se výkopek z dočasných skládek vzdálených do 50 m, neoceňuje se nakládání výkopku, i když se provádí. Toto ustanovení neplatí, vylučuje-li projekt použití dozeru. 6. V cenách vodorovného přemístění sypaniny nejsou započteny náklady na dodávku materiálu, tyto se oceňují ve specifikaci. | [15 empty] | PSC | 2
| VV |  | ornice na meziskládku a zpět | [15 empty] | VV | 2 | 1 | True | 0 | ROZPOCET
| VV |  | 155*2 |  | 310 | [13 empty] | VV | 2 | 2 | True | 0 | ROZPOCET
| VV |  | zásyp tam a zpět | [15 empty] | VV | 2 | 1 | True | 0 | ROZPOCET
| VV |  | 133,465*2 |  | 266.93 | [13 empty] | VV | 2 | 2 | True | 0 | ROZPOCET
| VV |  | Součet |  | 576.93 | [13 empty] | VV | 2 | 4 | True | 1 | ROZPOCET
8 | K | 162701000R | Vodorovné přemístění výkopku/sypaniny z horniny tř. 1 až 4 na trvalou deponii | m3 | 149.485 |  | 0 | R-položka |  |  | základní |  | 0 | 0 | 0 | 0 | 0 | 4 | K | 2 |  |  |  | ROZPOCET | 0 | 0 | 0 | 0 | 0 | 1 | 0 | 4 | -165010611
| PP |  | Vodorovné přemístění výkopku nebo sypaniny po suchu na obvyklém dopravním prostředku, bez naložení výkopku, avšak se složením bez rozhrnutí z horniny tř. 1 až 4 na trvalou deponii | [15 empty] | PP | 2
| PSC |  | Poznámka k souboru cen: 1. Ceny nelze použít, předepisuje-li projekt přemístit výkopek na místo nepřístupné obvyklým dopravním prostředkům; toto přemístění se oceňuje individuálně. 2. V cenách jsou započteny i náhrady za jízdu loženého vozidla v terénu ve výkopišti nebo na násypišti. 3. V cenách nejsou započteny náklady na rozhrnutí výkopku na násypišti; toto rozhrnutí se oceňuje cenami souboru cen 171 . 0- . . Uložení sypaniny do násypů a 171 20-1201 Uložení sypaniny na skládky. 4. Je-li na dopravní dráze pro vodorovné přemístění nějaká překážka, pro kterou je nutno překládat výkopek z jednoho obvyklého dopravního prostředku na jiný obvyklý dopravní prostředek, oceňuje se toto lomené vodorovné přemístění výkopku v každém úseku samostatně příslušnou cenou tohoto souboru cen a překládání výkopku cenami souboru cen 167 10-3 . Nakládání neulehlého výkopku z hromad s ohledem na ustanovení pozn. číslo 5. 5. Přemísťuje-li se výkopek z dočasných skládek vzdálených do 50 m, neoceňuje se nakládání výkopku, i když se provádí. Toto ustanovení neplatí, vylučuje-li projekt použití dozeru. 6. V cenách vodorovného přemístění sypaniny nejsou započteny náklady na dodávku materiálu, tyto se oceňují ve specifikaci. | [15 empty] | PSC | 2
| VV |  | přebytečný výkopek na skládku | [15 empty] | VV | 2 | 1 | True | 0 | ROZPOCET
| VV |  | 282,95-133,465 |  | 149.485 | [13 empty] | VV | 2 | 2 | True | 1 | ROZPOCET
9 | K | 167101102 | Nakládání výkopku z hornin tř. 1 až 4 přes 100 m3 | m3 | 288.465 |  | 0 | CS ÚRS 2018 01 |  |  | základní |  | 0 | 0 | 0 | 0 | 0 | 4 | K | 2 |  |  |  | ROZPOCET | 0 | 0 | 0 | 0 | 0 | 1 | 0 | 4 | 1857150625
| PP |  | Nakládání, skládání a překládání neulehlého výkopku nebo sypaniny nakládání, množství přes 100 m3, z hornin tř. 1 až 4 | [15 empty] | PP | 2
| PSC |  | Poznámka k souboru cen: 1. Ceny -1101, -1151, -1102, -1152, -1103, -1153, jsou určeny pro nakládání, skládání a překládání na obvyklý nebo z obvyklého dopravního prostředku. Pro nakládání z lodi nebo na loď jsou určeny ceny -1105 a -1155. 2. Ceny -1105 a -1155 jsou určeny pro nakládání, překládání a vykládání na vzdálenost a) do 20 m vodorovně; vodorovná vzdálenost se měří od těžnice lodi k těžnici druhé lodi, nebo k těžišti hromady na břehu nebo k těžišti dopravního prostředku na suchu, b) do 4 m svisle; svislá vzdálenost se měří od pracovní hladiny vody k úrovni srovnaného terénu v místě hromady nebo v místě dopravní plochy pro dopravní prostředek na suchu. Uvedenou svislou vzdálenost 4 m lze zvětšit, a to nejvýše do 6 m, jestliže je vodorovná vzdálenost uvedená v bodu a) kratší než 20 m nejméně o trojnásobek zvětšení výšky přes 4 m. 3. Množství měrných jednotek se určí v rostlém stavu horniny. | [15 empty] | PSC | 2
| VV |  | ornice zpět | [15 empty] | VV | 2 | 1 | True | 0 | ROZPOCET
| VV |  | 155 |  | 155 | [13 empty] | VV | 2 | 2 | True | 0 | ROZPOCET
| VV |  | zásyp zpět | [15 empty] | VV | 2 | 1 | True | 0 | ROZPOCET
| VV |  | 133,465 |  | 133.465 | [13 empty] | VV | 2 | 2 | True | 0 | ROZPOCET
| VV |  | Součet |  | 288.465 | [13 empty] | VV | 2 | 4 | True | 1 | ROZPOCET
10 | K | 171201201 | Uložení sypaniny na skládky | m3 | 133.465 |  | 0 | CS ÚRS 2018 01 |  |  | základní |  | 0 | 0 | 0 | 0 | 0 | 4 | K | 2 |  |  |  | ROZPOCET | 0 | 0 | 0 | 0 | 0 | 1 | 0 | 4 | -698615646
| PP |  | Uložení sypaniny na skládky | [15 empty] | PP | 2
| PSC |  | Poznámka k souboru cen: 1. Cena -1201 je určena i pro: a) uložení výkopku nebo ornice na dočasné skládky předepsané projektem tak, že na 1 m2 projektem určené plochy této skládky připadá přes 2 m3 výkopku nebo ornice; v opačném případě se uložení neoceňuje. Množství výkopku nebo ornice připadající na 1 m2 skládky se určí jako podíl množství výkopku nebo ornice, měřeného v rostlém stavu a projektem určené plochy dočasné skládky; b) zasypání koryt vodotečí a prohlubní v terénu bez předepsaného zhutnění sypaniny; c) uložení výkopku pod vodou do prohlubní ve dně vodotečí nebo nádrží. 2. Cenu -1201 nelze použít pro uložení výkopku nebo ornice: a) při vykopávkách pro podzemní vedení podél hrany výkopu, z něhož byl výkopek získán, a to ani tehdy, jestliže se výkopek po vyhození z výkopu na povrch území ještě dále přemisťuje na hromady podél výkopu; b) na dočasné skládky, které nejsou předepsány projektem; c) na dočasné skládky předepsané projektem tak, že na 1 m2 projektem určené plochy této skládky připadají nejvýše 2 m3 výkopku nebo ornice (viz. též poznámku č. 1 a); d) na dočasné skládky, oceňuje-li se cenou 121 10-1101 Sejmutí ornice nebo lesní půdy do 50 m, nebo oceňuje-li se vodorovné přemístění výkopku do 20 m a 50 m cenami 162 20-1101, 162 20-1102, 162 20-1151 a 162 20-1152. V těchto případech se uložení výkopku nebo ornice na dočasnou skládku neoceňuje. e) na trvalé skládky s předepsaným zhutněním; toto uložení výkopku se oceňuje cenami souboru cen 171 . 0- . . Uložení sypaniny do násypů. 3. V ceně -1201 jsou započteny i náklady na rozprostření sypaniny ve vrstvách s hrubým urovnáním na skládce. 4. V ceně -1201 nejsou započteny náklady na získání skládek ani na poplatky za skládku. 5. Množství jednotek uložení výkopku (sypaniny) se určí v m3 uloženého výkopku (sypaniny),v rostlém stavu zpravidla ve výkopišti. | [15 empty] | PSC | 2
| VV |  | 133,465 |  | 133.465 | [13 empty] | VV | 2 | 2 | True | 1 | ROZPOCET
11 | K | 174101101 | Zásyp jam, šachet rýh nebo kolem objektů sypaninou se zhutněním | m3 | 133.465 |  | 0 | CS ÚRS 2018 01 |  |  | základní |  | 0 | 0 | 0 | 0 | 0 | 4 | K | 2 |  |  |  | ROZPOCET | 0 | 0 | 0 | 0 | 0 | 1 | 0 | 4 | 1282393978
| PP |  | Zásyp sypaninou z jakékoliv horniny s uložením výkopku ve vrstvách se zhutněním jam, šachet, rýh nebo kolem objektů v těchto vykopávkách | [15 empty] | PP | 2
| PSC |  | Poznámka k souboru cen: 1. Ceny 174 10- . . jsou určeny pro zhutněné zásypy s mírou zhutnění: a) z hornin soudržných do 100 % PS, b) z hornin nesoudržných do I(d) 0,9, c) z hornin kamenitých pro jakoukoliv míru zhutnění. 2. Je-li projektem předepsáno vyšší zhutnění, podle bodu a) a b) poznámky č 1., ocení se zásyp individuálně. 3. Ceny nelze použít pro zásyp rýh pro drenážní trativody pro lesnicko-technické meliorace a zemědělské. Zásyp těchto rýh se oceňuje cenami souboru cen 174 20-3 . části A 03 Zemní práce pro objekty oborů 831 až 833. Nezhutněný zásyp odvodňovacích kanálů z betonových a železobetonových trub v polních a lučních tratích se oceňuje cenou -1101 Zásyp sypaninou rýh bez ohledu na šířku kanálu; cena obsahuje i náklady na ruční nezhutněný zásyp výšky do 200 mm nad vrchol potrubí. 4. V cenách 10-1101, 10-1103, 20-1101 a 20-1103 je započteno přemístění sypaniny ze vzdálenosti 10 m od kraje výkopu nebo zasypávaného prostoru, měřeno k těžišti skládky. 5. V ceně 10-1102 je započteno přemístění sypaniny ze vzdálenosti 15 m od hrany zasypávaného prostoru, měřeno k těžišti skládky. 6. Objem zásypu je rozdíl objemu výkopu a objemu do něho vestavěných konstrukcí nebo uložených vedení i s jejich obklady a podklady (tento objem se nazývá objemem horniny vytlačené konstrukcí). Objem potrubí do DN 180, příp. i s obalem, se od objemu zásypu neodečítá. Pro stanovení objemu zásypu se od objemu výkopu odečítá i objem obsypu potrubí oceňovaný cenami souboru cen 175 10-11 Obsyp potrubí, přichází-li v úvahu . 7. Odklizení zbylého výkopku po provedení zásypu zářezů se šikmými stěnami pro podzemní vedení nebo zásypu jam a rýh pro podzemní vedení se oceňuje, je-li objem zbylého výkopku: a) do 1 m3 na 1 m vedení a jedná se o výkopek neulehlý - cenami souboru cen 167 10-110 Nakládání výkopku nebo sypaniny a 162 . 0-1 . Vodorovné přemístění výkopku. V případě, že se jedná o výkopek ulehlý - rozpojení a naložení výkopku cenami souboru cen 122 . 0-1 . souboru cen 162 . 0-1 . Vodorovné přemístění výkopku; b) přes 1 m3 na 1 m vedení, jestliže projekt předepíše, že se zbylý výkopek bude odklízet zároveň s prováděním vykopávky, pouze přemístění výkopku cenami souboru cen 162 . 0-1 . Vodorovné přemístění výkopku. Při zmíněném objemu zbylého výkopku se neoceňuje ani naložení ani rozpojení výkopku. Jestliže se zbylý výkopek neodklízí, nýbrž rozprostírá podél výkopu a nad výkopem, platí poznámka č. 8. 8. Rozprostření zbylého výkopku podél výkopu a nad výkopem po provedení zásypů zářezů se šikmými stěnami pro podzemní vedení nebo zásypu jam a rýh pro podzemní vedení se oceňuje: a) cenou 171 20-1101 Uložení sypaniny do nezhutněných násypů, není-li projektem předepsáno zhutnění rozprostřeného zbylého výkopku, b) cenou 171 10-1111 Uložení sypaniny do násypů z hornin sypkých, je-li předepsáno zhutnění rozprostřeného zbylého výkopku, a to v objemu vypočteném podle poznámky č.6, příp. zmenšeném o objem výkopku, který byl již odklizen. 9. Míru zhutnění předepisuje projekt. | [15 empty] | PSC | 2
| VV |  | "řez 1"2,5*0,5*6,0 |  | 7.5 | [13 empty] | VV | 2 | 2 | True | 0 | ROZPOCET
| VV |  | "řez 1a"5,0*0,2*10,5+2,5*0,7*10,5 |  | 28.875 | [13 empty] | VV | 2 | 2 | True | 0 | ROZPOCET
| VV |  | "řez 1b"2,5*0,4*10,0 |  | 10 | [13 empty] | VV | 2 | 2 | True | 0 | ROZPOCET
| VV |  | "řez 2"2,5*0,7*11,5+1,5*0,3*11,5 |  | 25.3 | [13 empty] | VV | 2 | 2 | True | 0 | ROZPOCET
| VV |  | "řez 5"3,0*0,5*8,0+4,5*0,8*8,0 |  | 40.8 | [13 empty] | VV | 2 | 2 | True | 0 | ROZPOCET
| VV |  | "řez 5a"6,0*0,35*6,0 |  | 12.6 | [13 empty] | VV | 2 | 2 | True | 0 | ROZPOCET
| VV |  | zásyp po vybouraných schodištích | [15 empty] | VV | 2 | 1 | True | 0 | ROZPOCET
| VV |  | 5,0*1,1/2*1,0+(3,0+1,7)/2*1,2*1,0*2 |  | 8.39 | [13 empty] | VV | 2 | 2 | True | 0 | ROZPOCET
| VV |  | Součet |  | 133.465 | [13 empty] | VV | 2 | 4 | True | 1 | ROZPOCET
12 | K | 181301101 | Rozprostření ornice tl vrstvy do 100 mm pl do 500 m2 v rovině nebo ve svahu do 1:5 | m2 | 1550 |  | 0 | CS ÚRS 2018 01 |  |  | základní |  | 0 | 0 | 0 | 0 | 0 | 4 | K | 2 |  |  |  | ROZPOCET | 0 | 0 | 0 | 0 | 0 | 1 | 0 | 4 | 1282534390
| PP |  | Rozprostření a urovnání ornice v rovině nebo ve svahu sklonu do 1:5 při souvislé ploše do 500 m2, tl. vrstvy do 100 mm | [15 empty] | PP | 2
| PSC |  | Poznámka k souboru cen: 1. V ceně jsou započteny i náklady na případné nutné přemístění hromad nebo dočasných skládek na místo spotřeby ze vzdálenosti do 30 m. 2. V ceně nejsou započteny náklady na získání ornice; toto získání se oceňuje cenami souboru cen 121 10-11 Sejmutí ornice. 3. Případné nakládání ornice, v souvislosti s pozn. č. 2 se oceňuje cenami souboru cen 167 10-11 Nakládání, skládání a překládání neulehlého výkopku nebo sypaniny. 4. Jsou-li hromady nebo dočasné skládky ornice umístěny podle projektu ve vzdálenosti přes 30 m od místa spotřeby, oceňuje se její přemístění cenami souboru cen 162 . 0-1 . Vodorovné přemístění výkopku, přičemž se vzdálenost 30 m, uvedená v popisu cen, neodečítá. | [15 empty] | PSC | 2
| VV |  | 1550 |  | 1550 | [13 empty] | VV | 2 | 2 | True | 1 | ROZPOCET
| D | 9 | Ostatní konstrukce a práce, bourání |  |  |  | 0 | [5 empty] | 0 |  | 0 |  | 6.154 | 1 | D | 1 |  |  |  | ROZPOCET | [6 empty] | 0
13 | K | 961044111 | Bourání základů z betonu prostého | m3 | 3.077 |  | 0 | CS ÚRS 2018 01 |  |  | základní |  | 0 | 0 | 0 | 2 | 6.154 | 4 | K | 2 |  |  |  | ROZPOCET | 0 | 0 | 0 | 0 | 0 | 1 | 0 | 4 | 1745006189
| PP |  | Bourání základů z betonu prostého | [15 empty] | PP | 2
| VV |  | stávající venkovní schodiště | [15 empty] | VV | 2 | 1 | True | 0 | ROZPOCET
| VV |  | "B-B"4,0*0,3*1,0+0,8*0,176*2*1,0+0,8*0,176/2+0,15*0,22*1,0 |  | 1.585 | [13 empty] | VV | 2 | 2 | True | 0 | ROZPOCET
| VV |  | "A-A,C-C"(2,0*0,3*1,0+0,28*0,174*3*1,0)*2 |  | 1.492 | [13 empty] | VV | 2 | 2 | True | 0 | ROZPOCET
| VV |  | Součet |  | 3.077 | [13 empty] | VV | 2 | 4 | True | 1 | ROZPOCET
| D | 997 | Přesun sutě |  |  |  | 0 | [5 empty] | 0 |  | 0 |  | 0 | 1 | D | 1 |  |  |  | ROZPOCET | [6 empty] | 0
14 | K | 997013023R | Odvoz suti a vybouraných hmot na skládku se složením | t | 8.344 |  | 0 | R-položka |  |  | základní |  | 0 | 0 | 0 | 0 | 0 | 4 | K | 2 |  |  |  | ROZPOCET | 0 | 0 | 0 | 0 | 0 | 1 | 0 | 4 | -397384575
| PP |  | Odvoz suti a vybouraných hmot na skládku se složením | [15 empty] | PP | 2
| PSC |  | Poznámka k souboru cen: 1. Délka odvozu suti je vzdálenost od místa naložení suti na dopravní prostředek až po místo složení na určené skládce nebo meziskládce. 2. V ceně -3501 jsou započteny i náklady na složení suti na skládku nebo meziskládku. 3. Ceny jsou určeny pro odvoz suti na skládku nebo meziskládku jakýmkoliv způsobem silniční dopravy (i prostřednictvím kontejnerů). 4. Odvoz suti z meziskládky se oceňuje cenou 997 01-3511. | [15 empty] | PSC | 2
15 | K | 997013024R | Odvoz demontovaných kovových materiálů na meziskládku se složením | t | 0.08 |  | 0 | R-položka |  |  | základní |  | 0 | 0 | 0 | 0 | 0 | 4 | K | 2 |  |  |  | ROZPOCET | 0 | 0 | 0 | 0 | 0 | 1 | 0 | 4 | -674493978
| PP |  | Odvoz demontovaných kovových hmot na meziskládku se složením | [15 empty] | PP | 2
| PSC |  | Poznámka k souboru cen: 1. Délka odvozu suti je vzdálenost od místa naložení suti na dopravní prostředek až po místo složení na určené skládce nebo meziskládce. 2. V ceně -3501 jsou započteny i náklady na složení suti na skládku nebo meziskládku. 3. Ceny jsou určeny pro odvoz suti na skládku nebo meziskládku jakýmkoliv způsobem silniční dopravy (i prostřednictvím kontejnerů). 4. Odvoz suti z meziskládky se oceňuje cenou 997 01-3511. | [15 empty] | PSC | 2
| VV |  | zábradlí do šrotu-odhad | [15 empty] | VV | 2 | 1 | True | 0 | ROZPOCET
| VV |  | (1,4*2+3,88)*0,012 |  | 0.08 | [13 empty] | VV | 2 | 2 | True | 1 | ROZPOCET
| D | 998 | Přesun hmot |  |  |  | 0 | [5 empty] | 0 |  | 0 |  | 0 | 1 | D | 1 |  |  |  | ROZPOCET | [6 empty] | 0
18 | K | 998231311 | Přesun hmot pro sadovnické a krajinářské úpravy vodorovně do 5000 m | t | 0.005 |  | 0 | CS ÚRS 2018 01 |  |  | základní |  | 0 | 0 | 0 | 0 | 0 | 4 | K | 2 |  |  |  | ROZPOCET | 0 | 0 | 0 | 0 | 0 | 1 | 0 | 4 | -719606099
| PP |  | Přesun hmot pro sadovnické a krajinářské úpravy - strojně dopravní vzdálenost do 5000 m | [15 empty] | PP | 2
| D | PSV | Práce a dodávky PSV |  |  |  | 0 | [5 empty] | 0 |  | 0 |  | 0.09728 | 2 | D | 0 |  |  |  | ROZPOCET | [6 empty] | 0
| D | 767 | Konstrukce zámečnické |  |  |  | 0 | [5 empty] | 0 |  | 0 |  | 0.09728 | 2 | D | 1 |  |  |  | ROZPOCET | [6 empty] | 0
19 | K | 767161823 | Demontáž zábradlí schodišťového nerozebíratelného hmotnosti 1m zábradlí do 20 kg | m | 6.08 |  | 0 | CS ÚRS 2018 01 |  |  | základní |  | 0 | 0 | 0 | 0.016 | 0.09728 | 16 | K | 2 |  |  |  | ROZPOCET | 0 | 0 | 0 | 0 | 0 | 1 | 0 | 16 | 1950851986
| PP |  | Demontáž zábradlí schodišťového nerozebíratelný spoj hmotnosti 1 m zábradlí do 20 kg | [15 empty] | PP | 2
| VV |  | zábradlí u rušených schodišť | [15 empty] | VV | 2 | 1 | True | 0 | ROZPOCET
| VV |  | 1,1*2+3,88 |  | 6.08 | [13 empty] | VV | 2 | 2 | True | 1 | ROZPOCET
| D | OST | Ostatní |  |  |  | 0 | [5 empty] | 0 |  | 0 |  | 0 | 4 | D | 0 |  |  |  | ROZPOCET | [6 empty] | 0
20 | K | 997013801 | Poplatek za uložení na skládce (skládkovné) stavebního odpadu betonového kód odpadu 170 101 | t | 7.779 |  | 0 | CS ÚRS 2018 01 |  |  | základní |  | 0 | 0 | 0 | 0 | 0 | 262144 | K | 1 |  |  |  | ROZPOCET | 0 | 0 | 0 | 0 | 0 | 1 | 0 | 262144 | -149296940
| PP |  | Poplatek za uložení stavebního odpadu na skládce (skládkovné) z prostého betonu zatříděného do Katalogu odpadů pod kódem 170 101 | [15 empty] | PP | 1
| PSC |  | Poznámka k souboru cen: 1. Ceny uvedenév souboru cen je doporučeno upravit podle aktuálních cen místně příslušné skládky odpadů. 2. Uložení odpadů neuvedených v souboru cen se oceňuje individuálně. 3. V cenách je započítán poplatek za ukládaní odpadu dle zákona 185/2001 Sb. 4. Případné drcení stavebního odpadu lze ocenit souborem cen 997 00-60 Drcení stavebního odpadu z katalogu 800-6 Demolice objektů. | [15 empty] | PSC | 1
| VV |  | 1,625+6,154 |  | 7.779 | [13 empty] | VV | 1 | 2 | True | 1 | ROZPOCET
21 | K | 997223855 | Poplatek za uložení na skládce (skládkovné) zeminy a kameniva kód odpadu 170 504 | t | 254.593 |  | 0 | CS ÚRS 2018 01 |  |  | základní |  | 0 | 0 | 0 | 0 | 0 | 262144 | K | 1 |  |  |  | ROZPOCET | 0 | 0 | 0 | 0 | 0 | 1 | 0 | 262144 | 1517765035
| PP |  | Poplatek za uložení stavebního odpadu na skládce (skládkovné) zeminy a kameniva zatříděného do Katalogu odpadů pod kódem 170 504 | [15 empty] | PP | 1
| PSC |  | Poznámka k souboru cen: 1. Ceny uvedenév souboru cen je doporučeno upravit podle aktuálních cen místně příslušné skládky odpadů. 2. Uložení odpadů neuvedených v souboru cen se oceňuje individuálně. 3. V cenách je započítán poplatek za ukládaní odpadu dle zákona 185/2001 Sb. 4. Případné drcení stavebního odpadu lze ocenit souborem cen 997 00-60 Drcení stavebního odpadu z katalogu 800-6 Demolice objektů. | [15 empty] | PSC | 1
| VV |  | 149,485*1,7+0,468 |  | 254.593 | [13 empty] | VV | 1 | 2 | True | 1 | ROZPOCET

## 019
| List obsahuje: |  | 1) Krycí list soupisu | 2) Rekapitulace |  |  | 3) Soupis prací | Zpět na list: | Rekapitulace stavby
{23288aea-44bc-451e-8e82-dca112c819d7}
2
| KRYCÍ LIST SOUPISU | [8 empty] | v --- níže se nacházejí doplnkové a pomocné údaje k sestavám --- v | [8 empty] | False
Stavba:
DVZ Bakov nad Jizerou ČOV, intenzifikace
Objekt:
019 - SO 02-15 - Venkovní osvětlení a elektrostavební část
| KSO: |  | 828 83 |  |  | CC-CZ: | 2224
| Místo: |  | Bakov nad Jizerou |  |  | Datum: | květen 2018
| CZ-CPV: |  | 45231400-9 |  |  | CZ-CPA: | 42.22.12
| Zadavatel: |  |  |  |  | IČ: | 46356983
|  | Vodovody a kanalizace Mladá Boleslav, a.s. |  |  |  | DIČ: | CZ 46356983
| Uchazeč: |  |  |  |  | IČ:
DIČ:
Poznámka:
Je-li v názvu položky v kontrolním rozpočtu nebo v soupisu prací uvedena v kolonce "Popis" obchodní značka jakéhokoliv materiálu, výrobku nebo technologie, má tento název pouze informativní charakter. Pro ocenění a následně pro realizaci je možné použít jiný materiál, výrobek nebo technologii, se srovnatelnými nebo lepšími užitnými vlastnostmi, které odpovídají požadavkům dokumentace.
| Cena bez DPH | [5 empty] | 0
|  |  | Základ daně |  |  | Sazba daně | Výše daně
| DPH | základní | 0 |  |  | 21% | 0
|  | snížená | 0 |  |  | 15% | 0
|  | zákl. přenesená | 0 |  |  | 21% | 0
|  | sníž. přenesená | 0 |  |  | 15% | 0
|  | nulová | 0 |  |  | 0% | 0
| Cena s DPH |  |  | v | CZK |  | 0
REKAPITULACE ČLENĚNÍ SOUPISU PRACÍ
Stavba:
DVZ Bakov nad Jizerou ČOV, intenzifikace
Objekt:
019 - SO 02-15 - Venkovní osvětlení a elektrostavební část
Místo: |  |  | Bakov nad Jizerou |  |  | Datum: | květen 2018
Zadavatel: |  |  | Vodovody a kanalizace Mladá Boleslav, a.s.
Uchazeč:
Kód dílu - Popis | [6 empty] | Cena celkem [CZK]
Náklady soupisu celkem | [6 empty] | 0 | [12 empty] | -1
| HSV - Práce a dodávky HSV | [5 empty] | 0
| 2 - Zakládání | [5 empty] | 0
| 997 - Přesun sutě | [5 empty] | 0
| PSV - Práce a dodávky PSV | [5 empty] | 0
| 741 - Elektroinstalace - silnoproud | [5 empty] | 0
| 742 - Elektroinstalace - slaboproud | [5 empty] | 0
| M - Práce a dodávky M | [5 empty] | 0
| 21-M - Elektromontáže | [5 empty] | 0
| 22-M - Montáže technologických zařízení pro dopravní stavby | [5 empty] | 0
| 36-M - Montáž prov.,měř. a regul. zařízení | [5 empty] | 0
| 46-M - Zemní práce při extr.mont.pracích | [5 empty] | 0
| OST - Ostatní | [5 empty] | 0
SOUPIS PRACÍ
Stavba:
DVZ Bakov nad Jizerou ČOV, intenzifikace
Objekt:
019 - SO 02-15 - Venkovní osvětlení a elektrostavební část
Místo: |  |  | Bakov nad Jizerou |  |  | Datum: | květen 2018
Zadavatel: |  |  | Vodovody a kanalizace Mladá Boleslav, a.s.
Uchazeč:
PČ | Typ | Kód | Popis | MJ | Množství | J.cena [CZK] | Cena celkem [CZK] | Cenová soustava |  | Poznámka | DPH | J. Nh [h] | Nh celkem [h] | J. hmotnost [t] | Hmotnost celkem [t] | J. suť [t] | Suť Celkem [t]
Náklady soupisu celkem | [6 empty] | 0 | [5 empty] | 0 |  | 61.9227 |  | 0.24883 |  | D | -1 | [10 empty] | 0
| D | HSV | Práce a dodávky HSV |  |  |  | 0 | [5 empty] | 0 |  | 0.0098 |  | 0 | 1 | D | 0 |  |  |  | ROZPOCET | [6 empty] | 0
| D | 2 | Zakládání |  |  |  | 0 | [5 empty] | 0 |  | 0.0098 |  | 0 | 1 | D | 1 |  |  |  | ROZPOCET | [6 empty] | 0
1 | K | 212755214 | Trativody z drenážních trubek plastových flexibilních D 100 mm bez lože | m | 20 |  | 0 | CS ÚRS 2018 01 |  |  | základní |  | 0 | 0.00049 | 0.0098 | 0 | 0 | 4 | K | 2 |  |  |  | ROZPOCET | 0 | 0 | 0 | 0 | 0 | 1 | 0 | 4 | 767154107
| PP |  | Trativody bez lože z drenážních trubek plastových flexibilních D 100 mm | [15 empty] | PP | 2
| PSC |  | Poznámka k souboru cen: 1. Ceny jsou určeny pro uložení drenážních trubek do výkopu bez lože a obsypu. 2. Trativody včetně lože a obsypu trubek se ocení cenami souboru cen 212 75-2 . Trativody z drenážních trubek katalogu 827-1 Vedení trubní dálková a přípojná – vodovody a kanalizace. | [15 empty] | PSC | 2
| VV |  | "VRI/SOD/2016/13 DVZ Bakov nad Jizerou ČOV, Intenzifikace | [15 empty] | VV | 2 | 1 | True | 0 | ROZPOCET
| VV |  | "SKUPINA PROVOZNÍCH SOUBORŮ 01 - Úpravy na kanalizaci | [15 empty] | VV | 2 | 1 | True | 0 | ROZPOCET
| VV |  | "SO 02-15 VENKOVNÍ OSVĚTLENÍ A ELEKTROSTAVEBNÍ ČÁST | [15 empty] | VV | 2 | 1 | True | 0 | ROZPOCET
| VV |  | "D.4.4 Elektrostavební část | [15 empty] | VV | 2 | 1 | True | 0 | ROZPOCET
| VV |  | "MONTÁŽ VENKOVNÍ OSVĚTLENÍ, CCTV | [15 empty] | VV | 2 | 1 | True | 0 | ROZPOCET
| VV |  | "montáž 2ks kabelová plastová komora rozměry 800x800x770mm | [15 empty] | VV | 2 | 1 | True | 0 | ROZPOCET
| VV |  | "montáž 2ks kabelová plastová komora rozměry 800x1100x770mm | [15 empty] | VV | 2 | 1 | True | 0 | ROZPOCET
| VV |  | "drenáž po obvodu výkopu | [15 empty] | VV | 2 | 1 | True | 0 | ROZPOCET
| VV |  | "rozměry: dl. 1,10m, dl. 1,40m | [15 empty] | VV | 2 | 1 | True | 0 | ROZPOCET
| VV |  | 2*(4*1,10)+2*(4*1,40) |  | 20 | [13 empty] | VV | 2 | 2 | True | 0 | ROZPOCET
| VV |  | Součet |  | 20 | [13 empty] | VV | 2 | 4 | True | 1 | ROZPOCET
| D | 997 | Přesun sutě |  |  |  | 0 | [5 empty] | 0 |  | 0 |  | 0 | 1 | D | 1 |  |  |  | ROZPOCET | [6 empty] | 0
2 | K | 997013211 | Vnitrostaveništní doprava suti a vybouraných hmot pro budovy v do 6 m ručně | t | 0.249 |  | 0 | CS ÚRS 2018 01 |  |  | základní |  | 0 | 0 | 0 | 0 | 0 | 4 | K | 2 |  |  |  | ROZPOCET | 0 | 0 | 0 | 0 | 0 | 1 | 0 | 4 | 1081248656
| PP |  | Vnitrostaveništní doprava suti a vybouraných hmot vodorovně do 50 m svisle ručně (nošením po schodech) pro budovy a haly výšky do 6 m | [15 empty] | PP | 2
| PSC |  | Poznámka k souboru cen: 1. V cenách -3111 až -3217 jsou započteny i náklady na: a) vodorovnou dopravu na uvedenou vzdálenost, b) svislou dopravu pro uvedenou výšku budovy, c) naložení na vodorovný dopravní prostředek pro odvoz na skládku nebo meziskládku, d) náklady na rozhrnutí a urovnání suti na dopravním prostředku. 2. Jestliže se pro svislý přesun použije shoz nebo zařízení investora (např. výtah v budově), užijí se pro ocenění vodorovné dopravy suti ceny -3111, 3151 a -3211 pro budovy a haly výšky do 6 m. 3. Montáž, demontáž a pronájem shozu se ocení cenami souboru cen 997 01-33 Shoz suti. 4. Ceny -3151 až -3162 lze použít v případě, kdy dochází ke ztížení dopravy suti např. tím, že není možné instalovat jeřáb. | [15 empty] | PSC | 2
| VV |  | "VRI/SOD/2016/13 DVZ Bakov nad Jizerou ČOV, Intenzifikace | [15 empty] | VV | 2 | 1 | True | 0 | ROZPOCET
| VV |  | "SKUPINA PROVOZNÍCH SOUBORŮ 01 - Úpravy na kanalizaci | [15 empty] | VV | 2 | 1 | True | 0 | ROZPOCET
| VV |  | "SO 02-15 VENKOVNÍ OSVĚTLENÍ A ELEKTROSTAVEBNÍ ČÁST | [15 empty] | VV | 2 | 1 | True | 0 | ROZPOCET
| VV |  | "D.4.4 Elektrostavební část | [15 empty] | VV | 2 | 1 | True | 0 | ROZPOCET
| VV |  | "DEMONTÁŽ VENKOVNÍ OSVĚTLENÍ A ELEKTROSTAVEBNÍ ČÁST | [15 empty] | VV | 2 | 1 | True | 0 | ROZPOCET
| VV |  | "demontáže kompletního stávajícího elektrotechnického zařízení včetně jejich ekologické likvidace | [15 empty] | VV | 2 | 1 | True | 0 | ROZPOCET
| VV |  | "10x demontáž stávající svítidel | [15 empty] | VV | 2 | 1 | True | 0 | ROZPOCET
| VV |  | "30x demontáž stávající výbojkové světlo venkovní | [15 empty] | VV | 2 | 1 | True | 0 | ROZPOCET
| VV |  | "KOV suť hmotnost celkem 0,160t | [15 empty] | VV | 2 | 1 | True | 0 | ROZPOCET
| VV |  | 0,160 |  | 0.16 | [13 empty] | VV | 2 | 2 | True | 0 | ROZPOCET
| VV |  | "400,00m demontáž stávající napájecí kabely | [15 empty] | VV | 2 | 1 | True | 0 | ROZPOCET
| VV |  | "KOV suť hmotnost celkem 0,064t | [15 empty] | VV | 2 | 1 | True | 0 | ROZPOCET
| VV |  | 0,064 |  | 0.064 | [13 empty] | VV | 2 | 2 | True | 0 | ROZPOCET
| VV |  | "1x demontáž stávající nástěnná rozvodnice | [15 empty] | VV | 2 | 1 | True | 0 | ROZPOCET
| VV |  | "KOV suť hmotnost celkem 0,011t | [15 empty] | VV | 2 | 1 | True | 0 | ROZPOCET
| VV |  | 0,011 |  | 0.011 | [13 empty] | VV | 2 | 2 | True | 0 | ROZPOCET
| VV |  | "40,00m demontáž stávající elektroinstalační lišty | [15 empty] | VV | 2 | 1 | True | 0 | ROZPOCET
| VV |  | "PLAST suť hmotnost celkem 0,011t | [15 empty] | VV | 2 | 1 | True | 0 | ROZPOCET
| VV |  | 0,011 |  | 0.011 | [13 empty] | VV | 2 | 2 | True | 0 | ROZPOCET
| VV |  | "3x demontáž stávající dveřní magnetické kontakty | [15 empty] | VV | 2 | 1 | True | 0 | ROZPOCET
| VV |  | "KOV suť hmotnost celkem 0,002t | [15 empty] | VV | 2 | 1 | True | 0 | ROZPOCET
| VV |  | 0,002 |  | 0.002 | [13 empty] | VV | 2 | 2 | True | 0 | ROZPOCET
| VV |  | "4x demontáž stávající detektor pohybu | [15 empty] | VV | 2 | 1 | True | 0 | ROZPOCET
| VV |  | "KOV suť hmotnost celkem 0,001t | [15 empty] | VV | 2 | 1 | True | 0 | ROZPOCET
| VV |  | 0,001 |  | 0.001 | [13 empty] | VV | 2 | 2 | True | 0 | ROZPOCET
| VV |  | Součet |  | 0.249 | [13 empty] | VV | 2 | 4 | True | 1 | ROZPOCET
3 | K | 997221025R | Vodorovná doprava suti z kusových materiálů na skládku | t | 0.011 |  | 0 | R-položka |  |  | základní |  | 0 | 0 | 0 | 0 | 0 | 4 | K | 2 |  |  |  | ROZPOCET | 0 | 0 | 0 | 0 | 0 | 1 | 0 | 4 | -970513931
| PP |  | Vodorovná doprava demontovaných kusových materiálů bez naložení, ale se složením a s hrubým urovnáním z kusových materiálů na skládku | [15 empty] | PP | 2
| PSC |  | Poznámka k souboru cen: 1. Ceny nelze použít pro vodorovnou dopravu suti po železnici, po vodě nebo neobvyklými dopravními prostředky. 2. Je-li na dopravní dráze pro vodorovnou dopravu suti překážka, pro kterou je nutno suť překládat z jednoho dopravního prostředku na druhý, oceňuje se tato doprava v každém úseku samostatně. 3. Ceny 997 22-155 jsou určeny pro sypký materiál, např. kamenivo a hmoty kamenitého charakteru stmelené vápnem, cementem nebo živicí. 4. Ceny 997 22-156 jsou určeny pro drobný kusový materiál (dlažební kostky, lomový kámen). | [15 empty] | PSC | 2
| VV |  | "VRI/SOD/2016/13 DVZ Bakov nad Jizerou ČOV, Intenzifikace | [15 empty] | VV | 2 | 1 | True | 0 | ROZPOCET
| VV |  | "SKUPINA PROVOZNÍCH SOUBORŮ 01 - Úpravy na kanalizaci | [15 empty] | VV | 2 | 1 | True | 0 | ROZPOCET
| VV |  | "SO 02-15 VENKOVNÍ OSVĚTLENÍ A ELEKTROSTAVEBNÍ ČÁST | [15 empty] | VV | 2 | 1 | True | 0 | ROZPOCET
| VV |  | "D.4.4 Elektrostavební část | [15 empty] | VV | 2 | 1 | True | 0 | ROZPOCET
| VV |  | "DEMONTÁŽ VENKOVNÍ OSVĚTLENÍ A ELEKTROSTAVEBNÍ ČÁST | [15 empty] | VV | 2 | 1 | True | 0 | ROZPOCET
| VV |  | "demontáže kompletního stávajícího elektrotechnického zařízení včetně jejich ekologické likvidace | [15 empty] | VV | 2 | 1 | True | 0 | ROZPOCET
| VV |  | "40,00m demontáž stávající elektroinstalační lišty | [15 empty] | VV | 2 | 1 | True | 0 | ROZPOCET
| VV |  | "PLAST suť hmotnost celkem 0,011t | [15 empty] | VV | 2 | 1 | True | 0 | ROZPOCET
| VV |  | 0,011 |  | 0.011 | [13 empty] | VV | 2 | 2 | True | 0 | ROZPOCET
| VV |  | Součet |  | 0.011 | [13 empty] | VV | 2 | 4 | True | 1 | ROZPOCET
5 | K | 997221562R | Vodorovná doprava suti z kovových materiálů na mezideponii | t | 0.238 |  | 0 | R-položka |  |  | základní |  | 0 | 0 | 0 | 0 | 0 | 4 | K | 2 |  |  |  | ROZPOCET | 0 | 0 | 0 | 0 | 0 | 1 | 0 | 4 | 532343015
| PP |  | Vodorovná doprava suti bez naložení, ale se složením a s hrubým urovnáním z kovových materiálů na mezideponii | [15 empty] | PP | 2
| PSC |  | Poznámka k souboru cen: 1. Ceny nelze použít pro vodorovnou dopravu suti po železnici, po vodě nebo neobvyklými dopravními prostředky. 2. Je-li na dopravní dráze pro vodorovnou dopravu suti překážka, pro kterou je nutno suť překládat z jednoho dopravního prostředku na druhý, oceňuje se tato doprava v každém úseku samostatně. 3. Ceny 997 22-155 jsou určeny pro sypký materiál, např. kamenivo a hmoty kamenitého charakteru stmelené vápnem, cementem nebo živicí. 4. Ceny 997 22-156 jsou určeny pro drobný kusový materiál (dlažební kostky, lomový kámen). | [15 empty] | PSC | 2
| VV |  | "VRI/SOD/2016/13 DVZ Bakov nad Jizerou ČOV, Intenzifikace | [15 empty] | VV | 2 | 1 | True | 0 | ROZPOCET
| VV |  | "SKUPINA PROVOZNÍCH SOUBORŮ 01 - Úpravy na kanalizaci | [15 empty] | VV | 2 | 1 | True | 0 | ROZPOCET
| VV |  | "SO 02-15 VENKOVNÍ OSVĚTLENÍ A ELEKTROSTAVEBNÍ ČÁST | [15 empty] | VV | 2 | 1 | True | 0 | ROZPOCET
| VV |  | "D.4.4 Elektrostavební část | [15 empty] | VV | 2 | 1 | True | 0 | ROZPOCET
| VV |  | "DEMONTÁŽ VENKOVNÍ OSVĚTLENÍ A ELEKTROSTAVEBNÍ ČÁST | [15 empty] | VV | 2 | 1 | True | 0 | ROZPOCET
| VV |  | "demontáže kompletního stávajícího elektrotechnického zařízení včetně jejich ekologické likvidace | [15 empty] | VV | 2 | 1 | True | 0 | ROZPOCET
| VV |  | "10x demontáž stávající svítidel | [15 empty] | VV | 2 | 1 | True | 0 | ROZPOCET
| VV |  | "30x demontáž stávající výbojkové světlo venkovní | [15 empty] | VV | 2 | 1 | True | 0 | ROZPOCET
| VV |  | "KOV suť hmotnost celkem 0,160t | [15 empty] | VV | 2 | 1 | True | 0 | ROZPOCET
| VV |  | 0,160 |  | 0.16 | [13 empty] | VV | 2 | 2 | True | 0 | ROZPOCET
| VV |  | "400,00m demontáž stávající napájecí kabely | [15 empty] | VV | 2 | 1 | True | 0 | ROZPOCET
| VV |  | "KOV suť hmotnost celkem 0,064t | [15 empty] | VV | 2 | 1 | True | 0 | ROZPOCET
| VV |  | 0,064 |  | 0.064 | [13 empty] | VV | 2 | 2 | True | 0 | ROZPOCET
| VV |  | "1x demontáž stávající nástěnná rozvodnice | [15 empty] | VV | 2 | 1 | True | 0 | ROZPOCET
| VV |  | "KOV suť hmotnost celkem 0,011t | [15 empty] | VV | 2 | 1 | True | 0 | ROZPOCET
| VV |  | 0,011 |  | 0.011 | [13 empty] | VV | 2 | 2 | True | 0 | ROZPOCET
| VV |  | "3x demontáž stávající dveřní magnetické kontakty | [15 empty] | VV | 2 | 1 | True | 0 | ROZPOCET
| VV |  | "KOV suť hmotnost celkem 0,002t | [15 empty] | VV | 2 | 1 | True | 0 | ROZPOCET
| VV |  | 0,002 |  | 0.002 | [13 empty] | VV | 2 | 2 | True | 0 | ROZPOCET
| VV |  | "4x demontáž stávající detektor pohybu | [15 empty] | VV | 2 | 1 | True | 0 | ROZPOCET
| VV |  | "KOV suť hmotnost celkem 0,001t | [15 empty] | VV | 2 | 1 | True | 0 | ROZPOCET
| VV |  | 0,001 |  | 0.001 | [13 empty] | VV | 2 | 2 | True | 0 | ROZPOCET
| VV |  | Součet |  | 0.238 | [13 empty] | VV | 2 | 4 | True | 1 | ROZPOCET
| D | PSV | Práce a dodávky PSV |  |  |  | 0 | [5 empty] | 0 |  | 0.74621 |  | 0.24883 | 2 | D | 0 |  |  |  | ROZPOCET | [6 empty] | 0
| D | 741 | Elektroinstalace - silnoproud |  |  |  | 0 | [5 empty] | 0 |  | 0.71842 |  | 0.2458 | 2 | D | 1 |  |  |  | ROZPOCET | [6 empty] | 0
7 | K | 741110002 | Montáž trubka plastová tuhá D přes 23 do 35 mm uložená pevně | m | 10 |  | 0 | CS ÚRS 2018 01 |  |  | základní |  | 0 | 0 | 0 | 0 | 0 | 16 | K | 2 |  |  |  | ROZPOCET | 0 | 0 | 0 | 0 | 0 | 1 | 0 | 16 | -1388162567
| PP |  | Montáž trubek elektroinstalačních s nasunutím nebo našroubováním do krabic plastových tuhých, uložených pevně, vnější Ø přes 23 do 35 mm | [15 empty] | PP | 2
| VV |  | "VRI/SOD/2016/13 DVZ Bakov nad Jizerou ČOV, Intenzifikace | [15 empty] | VV | 2 | 1 | True | 0 | ROZPOCET
| VV |  | "SKUPINA PROVOZNÍCH SOUBORŮ 01 - Úpravy na kanalizaci | [15 empty] | VV | 2 | 1 | True | 0 | ROZPOCET
| VV |  | "SO 02-15 VENKOVNÍ OSVĚTLENÍ A ELEKTROSTAVEBNÍ ČÁST | [15 empty] | VV | 2 | 1 | True | 0 | ROZPOCET
| VV |  | "D.4.4 Elektrostavební část | [15 empty] | VV | 2 | 1 | True | 0 | ROZPOCET
| VV |  | "MONTÁŽ VENKOVNÍ OSVĚTLENÍ A ELEKTROSTAVEBNÍ ČÁST | [15 empty] | VV | 2 | 1 | True | 0 | ROZPOCET
| VV |  | "Nosné a ochranné kabelové konstrukce | [15 empty] | VV | 2 | 1 | True | 0 | ROZPOCET
| VV |  | "10,00m plastová elektroinstalační trubka tuhá D32 | [15 empty] | VV | 2 | 1 | True | 0 | ROZPOCET
| VV |  | 10,00 |  | 10 | [13 empty] | VV | 2 | 2 | True | 0 | ROZPOCET
| VV |  | Součet |  | 10 | [13 empty] | VV | 2 | 4 | True | 1 | ROZPOCET
8 | M | 34571094 | trubka elektroinstalační tuhá z PVC D 28,6/32 mm, délka 3 m | m | 10 |  | 0 | CS ÚRS 2018 01 |  |  | základní |  | 0 | 0.00018 | 0.0018 | 0 | 0 | 32 | M | 2 |  |  |  | ROZPOCET | 0 | 0 | 0 | 0 | 0 | 1 | 0 | 16 | -633516601
| PP |  | trubka elektroinstalační tuhá z PVC D 28,6/32 mm, délka 3 m | [15 empty] | PP | 2
| VV |  | "VRI/SOD/2016/13 DVZ Bakov nad Jizerou ČOV, Intenzifikace | [15 empty] | VV | 2 | 1 | True | 0 | ROZPOCET
| VV |  | "SKUPINA PROVOZNÍCH SOUBORŮ 01 - Úpravy na kanalizaci | [15 empty] | VV | 2 | 1 | True | 0 | ROZPOCET
| VV |  | "SO 02-15 VENKOVNÍ OSVĚTLENÍ A ELEKTROSTAVEBNÍ ČÁST | [15 empty] | VV | 2 | 1 | True | 0 | ROZPOCET
| VV |  | "D.4.4 Elektrostavební část | [15 empty] | VV | 2 | 1 | True | 0 | ROZPOCET
| VV |  | "DODÁVKA VENKOVNÍ OSVĚTLENÍ A ELEKTROSTAVEBNÍ ČÁST | [15 empty] | VV | 2 | 1 | True | 0 | ROZPOCET
| VV |  | "Nosné a ochranné kabelové konstrukce | [15 empty] | VV | 2 | 1 | True | 0 | ROZPOCET
| VV |  | "10,00m plastová elektroinstalační trubka tuhá D32 | [15 empty] | VV | 2 | 1 | True | 0 | ROZPOCET
| VV |  | 10,00 |  | 10 | [13 empty] | VV | 2 | 2 | True | 0 | ROZPOCET
| VV |  | Součet |  | 10 | [13 empty] | VV | 2 | 4 | True | 1 | ROZPOCET
9 | K | 741110042 | Montáž trubka plastová ohebná D přes 23 do 35 mm uložená pevně | m | 10 |  | 0 | CS ÚRS 2018 01 |  |  | základní |  | 0 | 0 | 0 | 0 | 0 | 16 | K | 2 |  |  |  | ROZPOCET | 0 | 0 | 0 | 0 | 0 | 1 | 0 | 16 | -265808500
| PP |  | Montáž trubek elektroinstalačních s nasunutím nebo našroubováním do krabic plastových ohebných, uložených pevně, vnější Ø přes 23 do 35 mm | [15 empty] | PP | 2
| VV |  | "VRI/SOD/2016/13 DVZ Bakov nad Jizerou ČOV, Intenzifikace | [15 empty] | VV | 2 | 1 | True | 0 | ROZPOCET
| VV |  | "SKUPINA PROVOZNÍCH SOUBORŮ 01 - Úpravy na kanalizaci | [15 empty] | VV | 2 | 1 | True | 0 | ROZPOCET
| VV |  | "SO 02-15 VENKOVNÍ OSVĚTLENÍ A ELEKTROSTAVEBNÍ ČÁST | [15 empty] | VV | 2 | 1 | True | 0 | ROZPOCET
| VV |  | "D.4.4 Elektrostavební část | [15 empty] | VV | 2 | 1 | True | 0 | ROZPOCET
| VV |  | "MONTÁŽ VENKOVNÍ OSVĚTLENÍ A ELEKTROSTAVEBNÍ ČÁST | [15 empty] | VV | 2 | 1 | True | 0 | ROZPOCET
| VV |  | "Nosné a ochranné kabelové konstrukce | [15 empty] | VV | 2 | 1 | True | 0 | ROZPOCET
| VV |  | "10,00m plastová elektroinstalační trubka ohebná D32 | [15 empty] | VV | 2 | 1 | True | 0 | ROZPOCET
| VV |  | 10,00 |  | 10 | [13 empty] | VV | 2 | 2 | True | 0 | ROZPOCET
| VV |  | Součet |  | 10 | [13 empty] | VV | 2 | 4 | True | 1 | ROZPOCET
10 | M | 34571074 | trubka elektroinstalační ohebná z PVC (EN) 2332 | m | 10 |  | 0 | CS ÚRS 2018 01 |  |  | základní |  | 0 | 0.0001 | 0.001 | 0 | 0 | 32 | M | 2 |  |  |  | ROZPOCET | 0 | 0 | 0 | 0 | 0 | 1 | 0 | 16 | -1583585745
| PP |  | trubka elektroinstalační ohebná z PVC (EN) 2332 | [15 empty] | PP | 2
| VV |  | "VRI/SOD/2016/13 DVZ Bakov nad Jizerou ČOV, Intenzifikace | [15 empty] | VV | 2 | 1 | True | 0 | ROZPOCET
| VV |  | "SKUPINA PROVOZNÍCH SOUBORŮ 01 - Úpravy na kanalizaci | [15 empty] | VV | 2 | 1 | True | 0 | ROZPOCET
| VV |  | "SO 02-15 VENKOVNÍ OSVĚTLENÍ A ELEKTROSTAVEBNÍ ČÁST | [15 empty] | VV | 2 | 1 | True | 0 | ROZPOCET
| VV |  | "D.4.4 Elektrostavební část | [15 empty] | VV | 2 | 1 | True | 0 | ROZPOCET
| VV |  | "DODÁVKA VENKOVNÍ OSVĚTLENÍ A ELEKTROSTAVEBNÍ ČÁST | [15 empty] | VV | 2 | 1 | True | 0 | ROZPOCET
| VV |  | "Nosné a ochranné kabelové konstrukce | [15 empty] | VV | 2 | 1 | True | 0 | ROZPOCET
| VV |  | "10,00m plastová elektroinstalační trubka ohebná D32 | [15 empty] | VV | 2 | 1 | True | 0 | ROZPOCET
| VV |  | 10,00 |  | 10 | [13 empty] | VV | 2 | 2 | True | 0 | ROZPOCET
| VV |  | Součet |  | 10 | [13 empty] | VV | 2 | 4 | True | 1 | ROZPOCET
11 | K | 741110511 | Montáž lišta a kanálek vkládací šířky do 60 mm s víčkem | m | 70 |  | 0 | CS ÚRS 2018 01 |  |  | základní |  | 0 | 0 | 0 | 0 | 0 | 16 | K | 2 |  |  |  | ROZPOCET | 0 | 0 | 0 | 0 | 0 | 1 | 0 | 16 | 1991241159
| PP |  | Montáž lišt a kanálků elektroinstalačních se spojkami, ohyby a rohy a s nasunutím do krabic vkládacích s víčkem, šířky do 60 mm | [15 empty] | PP | 2
| VV |  | "VRI/SOD/2016/13 DVZ Bakov nad Jizerou ČOV, Intenzifikace | [15 empty] | VV | 2 | 1 | True | 0 | ROZPOCET
| VV |  | "SKUPINA PROVOZNÍCH SOUBORŮ 01 - Úpravy na kanalizaci | [15 empty] | VV | 2 | 1 | True | 0 | ROZPOCET
| VV |  | "SO 02-15 VENKOVNÍ OSVĚTLENÍ A ELEKTROSTAVEBNÍ ČÁST | [15 empty] | VV | 2 | 1 | True | 0 | ROZPOCET
| VV |  | "D.4.4 Elektrostavební část | [15 empty] | VV | 2 | 1 | True | 0 | ROZPOCET
| VV |  | "MONTÁŽ VENKOVNÍ OSVĚTLENÍ A ELEKTROSTAVEBNÍ ČÁST | [15 empty] | VV | 2 | 1 | True | 0 | ROZPOCET
| VV |  | "Nosné a ochranné kabelové konstrukce | [15 empty] | VV | 2 | 1 | True | 0 | ROZPOCET
| VV |  | "20,00m elektroinstalační lišta 20x20, nástěnná | [15 empty] | VV | 2 | 1 | True | 0 | ROZPOCET
| VV |  | 20,00 |  | 20 | [13 empty] | VV | 2 | 2 | True | 0 | ROZPOCET
| VV |  | "50,00m elektroinstalační lišta 40x40, nástěnná | [15 empty] | VV | 2 | 1 | True | 0 | ROZPOCET
| VV |  | 50,00 |  | 50 | [13 empty] | VV | 2 | 2 | True | 0 | ROZPOCET
| VV |  | Součet |  | 70 | [13 empty] | VV | 2 | 4 | True | 1 | ROZPOCET
12 | M | 34571004 | lišta elektroinstalační hranatá bílá 20 x 20 | m | 20 |  | 0 | CS ÚRS 2018 01 |  |  | základní |  | 0 | 0.00013 | 0.0026 | 0 | 0 | 32 | M | 2 |  |  |  | ROZPOCET | 0 | 0 | 0 | 0 | 0 | 1 | 0 | 16 | 987440896
| PP |  | lišta elektroinstalační hranatá bílá 20 x 20 | [15 empty] | PP | 2
| VV |  | "VRI/SOD/2016/13 DVZ Bakov nad Jizerou ČOV, Intenzifikace | [15 empty] | VV | 2 | 1 | True | 0 | ROZPOCET
| VV |  | "SKUPINA PROVOZNÍCH SOUBORŮ 01 - Úpravy na kanalizaci | [15 empty] | VV | 2 | 1 | True | 0 | ROZPOCET
| VV |  | "SO 02-15 VENKOVNÍ OSVĚTLENÍ A ELEKTROSTAVEBNÍ ČÁST | [15 empty] | VV | 2 | 1 | True | 0 | ROZPOCET
| VV |  | "D.4.4 Elektrostavební část | [15 empty] | VV | 2 | 1 | True | 0 | ROZPOCET
| VV |  | "DODÁVKA VENKOVNÍ OSVĚTLENÍ A ELEKTROSTAVEBNÍ ČÁST | [15 empty] | VV | 2 | 1 | True | 0 | ROZPOCET
| VV |  | "Nosné a ochranné kabelové konstrukce | [15 empty] | VV | 2 | 1 | True | 0 | ROZPOCET
| VV |  | "20,00m elektroinstalační lišta 20x20, nástěnná | [15 empty] | VV | 2 | 1 | True | 0 | ROZPOCET
| VV |  | 20,00 |  | 20 | [13 empty] | VV | 2 | 2 | True | 0 | ROZPOCET
| VV |  | Součet |  | 20 | [13 empty] | VV | 2 | 4 | True | 1 | ROZPOCET
13 | M | 34571008 | lišta elektroinstalační hranatá bílá 40 x 40 | m | 50 |  | 0 | CS ÚRS 2018 01 |  |  | základní |  | 0 | 0.00039 | 0.0195 | 0 | 0 | 32 | M | 2 |  |  |  | ROZPOCET | 0 | 0 | 0 | 0 | 0 | 1 | 0 | 16 | -1471083665
| PP |  | lišta elektroinstalační hranatá bílá 40 x 40 | [15 empty] | PP | 2
| VV |  | "VRI/SOD/2016/13 DVZ Bakov nad Jizerou ČOV, Intenzifikace | [15 empty] | VV | 2 | 1 | True | 0 | ROZPOCET
| VV |  | "SKUPINA PROVOZNÍCH SOUBORŮ 01 - Úpravy na kanalizaci | [15 empty] | VV | 2 | 1 | True | 0 | ROZPOCET
| VV |  | "SO 02-15 VENKOVNÍ OSVĚTLENÍ A ELEKTROSTAVEBNÍ ČÁST | [15 empty] | VV | 2 | 1 | True | 0 | ROZPOCET
| VV |  | "D.4.4 Elektrostavební část | [15 empty] | VV | 2 | 1 | True | 0 | ROZPOCET
| VV |  | "DODÁVKA VENKOVNÍ OSVĚTLENÍ A ELEKTROSTAVEBNÍ ČÁST | [15 empty] | VV | 2 | 1 | True | 0 | ROZPOCET
| VV |  | "Nosné a ochranné kabelové konstrukce | [15 empty] | VV | 2 | 1 | True | 0 | ROZPOCET
| VV |  | "50,00m elektroinstalační lišta 40x40, nástěnná | [15 empty] | VV | 2 | 1 | True | 0 | ROZPOCET
| VV |  | 50,00 |  | 50 | [13 empty] | VV | 2 | 2 | True | 0 | ROZPOCET
| VV |  | Součet |  | 50 | [13 empty] | VV | 2 | 4 | True | 1 | ROZPOCET
14 | K | 741110513 | Montáž lišta a kanálek vkládací šířky přes 120 do 180 mm s víčkem | m | 10 |  | 0 | CS ÚRS 2018 01 |  |  | základní |  | 0 | 0 | 0 | 0 | 0 | 16 | K | 2 |  |  |  | ROZPOCET | 0 | 0 | 0 | 0 | 0 | 1 | 0 | 16 | 2121562532
| PP |  | Montáž lišt a kanálků elektroinstalačních se spojkami, ohyby a rohy a s nasunutím do krabic vkládacích s víčkem, šířky do přes 120 do 180 mm | [15 empty] | PP | 2
| VV |  | "VRI/SOD/2016/13 DVZ Bakov nad Jizerou ČOV, Intenzifikace | [15 empty] | VV | 2 | 1 | True | 0 | ROZPOCET
| VV |  | "SKUPINA PROVOZNÍCH SOUBORŮ 01 - Úpravy na kanalizaci | [15 empty] | VV | 2 | 1 | True | 0 | ROZPOCET
| VV |  | "SO 02-15 VENKOVNÍ OSVĚTLENÍ A ELEKTROSTAVEBNÍ ČÁST | [15 empty] | VV | 2 | 1 | True | 0 | ROZPOCET
| VV |  | "D.4.4 Elektrostavební část | [15 empty] | VV | 2 | 1 | True | 0 | ROZPOCET
| VV |  | "MONTÁŽ VENKOVNÍ OSVĚTLENÍ A ELEKTROSTAVEBNÍ ČÁST | [15 empty] | VV | 2 | 1 | True | 0 | ROZPOCET
| VV |  | "Nosné a ochranné kabelové konstrukce | [15 empty] | VV | 2 | 1 | True | 0 | ROZPOCET
| VV |  | "10,00m nástěnný systém pro uložení kabelů s možností vestavby přístrojů | [15 empty] | VV | 2 | 1 | True | 0 | ROZPOCET
| VV |  | "montáž na stěnu | [15 empty] | VV | 2 | 1 | True | 0 | ROZPOCET
| VV |  | 10,00 |  | 10 | [13 empty] | VV | 2 | 2 | True | 0 | ROZPOCET
| VV |  | Součet |  | 10 | [13 empty] | VV | 2 | 4 | True | 1 | ROZPOCET
15 | M | 34572253R | nástěnný systém pro uložení kabelů s možností vestavby přístrojů | m | 10 |  | 0 | R-položka |  |  | základní |  | 0 | 0.00258 | 0.0258 | 0 | 0 | 32 | M | 2 |  |  |  | ROZPOCET | 0 | 0 | 0 | 0 | 0 | 1 | 0 | 16 | -1762973425
| PP |  | nástěnný systém pro uložení kabelů s možností vestavby přístrojů | [15 empty] | PP | 2
| VV |  | "VRI/SOD/2016/13 DVZ Bakov nad Jizerou ČOV, Intenzifikace | [15 empty] | VV | 2 | 1 | True | 0 | ROZPOCET
| VV |  | "SKUPINA PROVOZNÍCH SOUBORŮ 01 - Úpravy na kanalizaci | [15 empty] | VV | 2 | 1 | True | 0 | ROZPOCET
| VV |  | "SO 02-15 VENKOVNÍ OSVĚTLENÍ A ELEKTROSTAVEBNÍ ČÁST | [15 empty] | VV | 2 | 1 | True | 0 | ROZPOCET
| VV |  | "D.4.4 Elektrostavební část | [15 empty] | VV | 2 | 1 | True | 0 | ROZPOCET
| VV |  | "DODÁVKA VENKOVNÍ OSVĚTLENÍ A ELEKTROSTAVEBNÍ ČÁST | [15 empty] | VV | 2 | 1 | True | 0 | ROZPOCET
| VV |  | "Nosné a ochranné kabelové konstrukce | [15 empty] | VV | 2 | 1 | True | 0 | ROZPOCET
| VV |  | "10,00m nástěnný systém pro uložení kabelů s možností vestavby přístrojů | [15 empty] | VV | 2 | 1 | True | 0 | ROZPOCET
| VV |  | "montáž na stěnu | [15 empty] | VV | 2 | 1 | True | 0 | ROZPOCET
| VV |  | 10,00 |  | 10 | [13 empty] | VV | 2 | 2 | True | 0 | ROZPOCET
| VV |  | Součet |  | 10 | [13 empty] | VV | 2 | 4 | True | 1 | ROZPOCET
16 | K | 741112021 | Montáž krabice nástěnná plastová čtyřhranná do 100x100 mm | kus | 20 |  | 0 | CS ÚRS 2018 01 |  |  | základní |  | 0 | 0 | 0 | 0 | 0 | 16 | K | 2 |  |  |  | ROZPOCET | 0 | 0 | 0 | 0 | 0 | 1 | 0 | 16 | -2067152094
| PP |  | Montáž krabic elektroinstalačních bez napojení na trubky a lišty, demontáže a montáže víčka a přístroje protahovacích nebo odbočných nástěnných plastových čtyřhranných, vel. do 100x100 mm | [15 empty] | PP | 2
| VV |  | "VRI/SOD/2016/13 DVZ Bakov nad Jizerou ČOV, Intenzifikace | [15 empty] | VV | 2 | 1 | True | 0 | ROZPOCET
| VV |  | "SKUPINA PROVOZNÍCH SOUBORŮ 01 - Úpravy na kanalizaci | [15 empty] | VV | 2 | 1 | True | 0 | ROZPOCET
| VV |  | "SO 02-15 VENKOVNÍ OSVĚTLENÍ A ELEKTROSTAVEBNÍ ČÁST | [15 empty] | VV | 2 | 1 | True | 0 | ROZPOCET
| VV |  | "MONTÁŽ VENKOVNÍ OSVĚTLENÍ A ELEKTROSTAVEBNÍ ČÁST | [15 empty] | VV | 2 | 1 | True | 0 | ROZPOCET
| VV |  | "D.4.4 Elektrostavební část | [15 empty] | VV | 2 | 1 | True | 0 | ROZPOCET
| VV |  | "20x instalační krabice s průchodkami a svorkovnicí, IP54 | [15 empty] | VV | 2 | 1 | True | 0 | ROZPOCET
| VV |  | "montáž: na stěnu | [15 empty] | VV | 2 | 1 | True | 0 | ROZPOCET
| VV |  | 20 |  | 20 | [13 empty] | VV | 2 | 2 | True | 0 | ROZPOCET
| VV |  | Součet |  | 20 | [13 empty] | VV | 2 | 4 | True | 1 | ROZPOCET
17 | M | 34571532 | krabice přístrojová odbočná s víčkem z PH, 107x107 mm, hloubka 50 mm | kus | 20 |  | 0 | CS ÚRS 2018 01 |  |  | základní |  | 0 | 0.00014 | 0.0028 | 0 | 0 | 32 | M | 2 |  |  |  | ROZPOCET | 0 | 0 | 0 | 0 | 0 | 1 | 0 | 16 | -1098558347
| PP |  | krabice přístrojová odbočná s víčkem z PH, 107x107 mm, hloubka 50 mm | [15 empty] | PP | 2
| VV |  | "VRI/SOD/2016/13 DVZ Bakov nad Jizerou ČOV, Intenzifikace | [15 empty] | VV | 2 | 1 | True | 0 | ROZPOCET
| VV |  | "SKUPINA PROVOZNÍCH SOUBORŮ 01 - Úpravy na kanalizaci | [15 empty] | VV | 2 | 1 | True | 0 | ROZPOCET
| VV |  | "SO 02-15 VENKOVNÍ OSVĚTLENÍ A ELEKTROSTAVEBNÍ ČÁST | [15 empty] | VV | 2 | 1 | True | 0 | ROZPOCET
| VV |  | "DODÁVKA VENKOVNÍ OSVĚTLENÍ A ELEKTROSTAVEBNÍ ČÁST | [15 empty] | VV | 2 | 1 | True | 0 | ROZPOCET
| VV |  | "D.4.4 Elektrostavební část | [15 empty] | VV | 2 | 1 | True | 0 | ROZPOCET
| VV |  | "20x instalační krabice s průchodkami a svorkovnicí, IP54 | [15 empty] | VV | 2 | 1 | True | 0 | ROZPOCET
| VV |  | "montáž: na stěnu | [15 empty] | VV | 2 | 1 | True | 0 | ROZPOCET
| VV |  | 20 |  | 20 | [13 empty] | VV | 2 | 2 | True | 0 | ROZPOCET
| VV |  | Součet |  | 20 | [13 empty] | VV | 2 | 4 | True | 1 | ROZPOCET
18 | M | 34562690 | svorkovnice krabicová šroubovací | kus | 20 |  | 0 | CS ÚRS 2018 01 |  |  | základní |  | 0 | 4e-05 | 0.0008 | 0 | 0 | 32 | M | 2 |  |  |  | ROZPOCET | 0 | 0 | 0 | 0 | 0 | 1 | 0 | 16 | 1506329338
| PP |  | svorkovnice krabicová šroubovací | [15 empty] | PP | 2
| VV |  | "VRI/SOD/2016/13 DVZ Bakov nad Jizerou ČOV, Intenzifikace | [15 empty] | VV | 2 | 1 | True | 0 | ROZPOCET
| VV |  | "SKUPINA PROVOZNÍCH SOUBORŮ 01 - Úpravy na kanalizaci | [15 empty] | VV | 2 | 1 | True | 0 | ROZPOCET
| VV |  | "SO 02-15 VENKOVNÍ OSVĚTLENÍ A ELEKTROSTAVEBNÍ ČÁST | [15 empty] | VV | 2 | 1 | True | 0 | ROZPOCET
| VV |  | "DODÁVKA VENKOVNÍ OSVĚTLENÍ A ELEKTROSTAVEBNÍ ČÁST | [15 empty] | VV | 2 | 1 | True | 0 | ROZPOCET
| VV |  | "D.4.4 Elektrostavební část | [15 empty] | VV | 2 | 1 | True | 0 | ROZPOCET
| VV |  | "20x svorkovnice pro instalační krabice | [15 empty] | VV | 2 | 1 | True | 0 | ROZPOCET
| VV |  | 20 |  | 20 | [13 empty] | VV | 2 | 2 | True | 0 | ROZPOCET
| VV |  | Součet |  | 20 | [13 empty] | VV | 2 | 4 | True | 1 | ROZPOCET
19 | K | 741112023 | Montáž krabice nástěnná plastová čtyřhranná | kus | 2 |  | 0 | CS ÚRS 2018 01 |  |  | základní |  | 0 | 0 | 0 | 0 | 0 | 16 | K | 2 |  |  |  | ROZPOCET | 0 | 0 | 0 | 0 | 0 | 1 | 0 | 16 | -68271107
| PP |  | Montáž krabic elektroinstalačních bez napojení na trubky a lišty, demontáže a montáže víčka a přístroje protahovacích nebo odbočných nástěnných plastových čtyřhranných | [15 empty] | PP | 2
| VV |  | "VRI/SOD/2016/13 DVZ Bakov nad Jizerou ČOV, Intenzifikace | [15 empty] | VV | 2 | 1 | True | 0 | ROZPOCET
| VV |  | "SKUPINA PROVOZNÍCH SOUBORŮ 01 - Úpravy na kanalizaci | [15 empty] | VV | 2 | 1 | True | 0 | ROZPOCET
| VV |  | "SO 02-15 VENKOVNÍ OSVĚTLENÍ A ELEKTROSTAVEBNÍ ČÁST | [15 empty] | VV | 2 | 1 | True | 0 | ROZPOCET
| VV |  | "D.4.4 Elektrostavební část | [15 empty] | VV | 2 | 1 | True | 0 | ROZPOCET
| VV |  | "MONTÁŽ SLABOPROUD - PZS | [15 empty] | VV | 2 | 1 | True | 0 | ROZPOCET
| VV |  | "2x průchozí krabice plastová 400x300x150, IP56 | [15 empty] | VV | 2 | 1 | True | 0 | ROZPOCET
| VV |  | "montáž na stěnu | [15 empty] | VV | 2 | 1 | True | 0 | ROZPOCET
| VV |  | 2 |  | 2 | [13 empty] | VV | 2 | 2 | True | 0 | ROZPOCET
| VV |  | Součet |  | 2 | [13 empty] | VV | 2 | 4 | True | 1 | ROZPOCET
20 | M | 34571564R | průchozí krabice | kus | 2 |  | 0 | R-položka |  |  | základní |  | 0 | 0.00019 | 0.00038 | 0 | 0 | 32 | M | 2 |  |  |  | ROZPOCET | 0 | 0 | 0 | 0 | 0 | 1 | 0 | 16 | -774361085
| PP |  | průchozí krabice | [15 empty] | PP | 2
| VV |  | "VRI/SOD/2016/13 DVZ Bakov nad Jizerou ČOV, Intenzifikace | [15 empty] | VV | 2 | 1 | True | 0 | ROZPOCET
| VV |  | "SKUPINA PROVOZNÍCH SOUBORŮ 01 - Úpravy na kanalizaci | [15 empty] | VV | 2 | 1 | True | 0 | ROZPOCET
| VV |  | "SO 02-15 VENKOVNÍ OSVĚTLENÍ A ELEKTROSTAVEBNÍ ČÁST | [15 empty] | VV | 2 | 1 | True | 0 | ROZPOCET
| VV |  | "D.4.4 Elektrostavební část | [15 empty] | VV | 2 | 1 | True | 0 | ROZPOCET
| VV |  | "DODÁVKA SLABOPROUD - PZS | [15 empty] | VV | 2 | 1 | True | 0 | ROZPOCET
| VV |  | "2x průchozí krabice plastová 400x300x150, IP56 | [15 empty] | VV | 2 | 1 | True | 0 | ROZPOCET
| VV |  | "montáž na stěnu | [15 empty] | VV | 2 | 1 | True | 0 | ROZPOCET
| VV |  | 2 |  | 2 | [13 empty] | VV | 2 | 2 | True | 0 | ROZPOCET
| VV |  | Součet |  | 2 | [13 empty] | VV | 2 | 4 | True | 1 | ROZPOCET
21 | K | 741112322 | Montáž rozvodka pancéřová kovová čtyřhranná 134x134 mm | kus | 4 |  | 0 | CS ÚRS 2018 01 |  |  | základní |  | 0 | 0 | 0 | 0 | 0 | 16 | K | 2 |  |  |  | ROZPOCET | 0 | 0 | 0 | 0 | 0 | 1 | 0 | 16 | 121472148
| PP |  | Montáž krabic pancéřových bez napojení na trubky a lišty a demontáže a montáže víčka rozvodek se zapojením vodičů na svorkovnici kovových čtyřhranných, vel. 134x134 mm | [15 empty] | PP | 2
| VV |  | "VRI/SOD/2016/13 DVZ Bakov nad Jizerou ČOV, Intenzifikace | [15 empty] | VV | 2 | 1 | True | 0 | ROZPOCET
| VV |  | "SKUPINA PROVOZNÍCH SOUBORŮ 01 - Úpravy na kanalizaci | [15 empty] | VV | 2 | 1 | True | 0 | ROZPOCET
| VV |  | "SO 02-15 VENKOVNÍ OSVĚTLENÍ A ELEKTROSTAVEBNÍ ČÁST | [15 empty] | VV | 2 | 1 | True | 0 | ROZPOCET
| VV |  | "D.4.4 Elektrostavební část | [15 empty] | VV | 2 | 1 | True | 0 | ROZPOCET
| VV |  | "MONTÁŽ VENKOVNÍ OSVĚTLENÍ, CCTV | [15 empty] | VV | 2 | 1 | True | 0 | ROZPOCET
| VV |  | "4x kabelová krabicová rozvodka, odolná proti povětrnostním vlivům, IP66/67 | [15 empty] | VV | 2 | 1 | True | 0 | ROZPOCET
| VV |  | "včetšně svorkovnice pro kabely do 2,5mm2, montáž na stožár | [15 empty] | VV | 2 | 1 | True | 0 | ROZPOCET
| VV |  | 4 |  | 4 | [13 empty] | VV | 2 | 2 | True | 0 | ROZPOCET
| VV |  | Součet |  | 4 | [13 empty] | VV | 2 | 4 | True | 1 | ROZPOCET
22 | M | 34571565R | kabelová krabicová rozvodka | kus | 4 |  | 0 | R-položka |  |  | základní |  | 0 | 0.00019 | 0.00076 | 0 | 0 | 32 | M | 2 |  |  |  | ROZPOCET | 0 | 0 | 0 | 0 | 0 | 1 | 0 | 16 | 823016344
| PP |  | kabelová krabicová rozvodka | [15 empty] | PP | 2
| VV |  | "VRI/SOD/2016/13 DVZ Bakov nad Jizerou ČOV, Intenzifikace | [15 empty] | VV | 2 | 1 | True | 0 | ROZPOCET
| VV |  | "SKUPINA PROVOZNÍCH SOUBORŮ 01 - Úpravy na kanalizaci | [15 empty] | VV | 2 | 1 | True | 0 | ROZPOCET
| VV |  | "SO 02-15 VENKOVNÍ OSVĚTLENÍ A ELEKTROSTAVEBNÍ ČÁST | [15 empty] | VV | 2 | 1 | True | 0 | ROZPOCET
| VV |  | "D.4.4 Elektrostavební část | [15 empty] | VV | 2 | 1 | True | 0 | ROZPOCET
| VV |  | "DODÁVKA VENKOVNÍ OSVĚTLENÍ, CCTV | [15 empty] | VV | 2 | 1 | True | 0 | ROZPOCET
| VV |  | "4x kabelová krabicová rozvodka, odolná proti povětrnostním vlivům, IP66/67 | [15 empty] | VV | 2 | 1 | True | 0 | ROZPOCET
| VV |  | "včetšně svorkovnice pro kabely do 2,5mm2, montáž na stožár | [15 empty] | VV | 2 | 1 | True | 0 | ROZPOCET
| VV |  | 4 |  | 4 | [13 empty] | VV | 2 | 2 | True | 0 | ROZPOCET
| VV |  | Součet |  | 4 | [13 empty] | VV | 2 | 4 | True | 1 | ROZPOCET
23 | K | 741112801 | Demontáž elektroinstalačních lišt nástěnných vkládacích uložených pevně | m | 40 |  | 0 | CS ÚRS 2018 01 |  |  | základní |  | 0 | 0 | 0 | 0.00027 | 0.0108 | 16 | K | 2 |  |  |  | ROZPOCET | 0 | 0 | 0 | 0 | 0 | 1 | 0 | 16 | 1984724665
| PP |  | Demotáž elektroinstalačních lišt a kanálů nástěnných uložených pevně vkládacích | [15 empty] | PP | 2
| VV |  | "VRI/SOD/2016/13 DVZ Bakov nad Jizerou ČOV, Intenzifikace | [15 empty] | VV | 2 | 1 | True | 0 | ROZPOCET
| VV |  | "SKUPINA PROVOZNÍCH SOUBORŮ 01 - Úpravy na kanalizaci | [15 empty] | VV | 2 | 1 | True | 0 | ROZPOCET
| VV |  | "SO 02-15 VENKOVNÍ OSVĚTLENÍ A ELEKTROSTAVEBNÍ ČÁST | [15 empty] | VV | 2 | 1 | True | 0 | ROZPOCET
| VV |  | "D.4.4 Elektrostavební část | [15 empty] | VV | 2 | 1 | True | 0 | ROZPOCET
| VV |  | "DEMONTÁŽ VENKOVNÍ OSVĚTLENÍ A ELEKTROSTAVEBNÍ ČÁST | [15 empty] | VV | 2 | 1 | True | 0 | ROZPOCET
| VV |  | "demontáže kompletního stávajícího elektrotechnického zařízení včetně jejich ekologické likvidace | [15 empty] | VV | 2 | 1 | True | 0 | ROZPOCET
| VV |  | "40,00m demontáž stávající elektroinstalační lišty | [15 empty] | VV | 2 | 1 | True | 0 | ROZPOCET
| VV |  | 40,00 |  | 40 | [13 empty] | VV | 2 | 2 | True | 0 | ROZPOCET
| VV |  | Součet |  | 40 | [13 empty] | VV | 2 | 4 | True | 1 | ROZPOCET
24 | K | 741122601 | Montáž kabel Cu plný kulatý žíla 2x1,5 až 6 mm2 uložený pevně (CYKY) | m | 20 |  | 0 | CS ÚRS 2018 01 |  |  | základní |  | 0 | 0 | 0 | 0 | 0 | 16 | K | 2 |  |  |  | ROZPOCET | 0 | 0 | 0 | 0 | 0 | 1 | 0 | 16 | 989083789
| PP |  | Montáž kabelů měděných bez ukončení uložených pevně plných kulatých nebo bezhalogenových (CYKY) počtu a průřezu žil 2x1,5 až 6 mm2 | [15 empty] | PP | 2
| VV |  | "VRI/SOD/2016/13 DVZ Bakov nad Jizerou ČOV, Intenzifikace | [15 empty] | VV | 2 | 1 | True | 0 | ROZPOCET
| VV |  | "SKUPINA PROVOZNÍCH SOUBORŮ 01 - Úpravy na kanalizaci | [15 empty] | VV | 2 | 1 | True | 0 | ROZPOCET
| VV |  | "SO 02-15 VENKOVNÍ OSVĚTLENÍ A ELEKTROSTAVEBNÍ ČÁST | [15 empty] | VV | 2 | 1 | True | 0 | ROZPOCET
| VV |  | "D.4.4 Elektrostavební část | [15 empty] | VV | 2 | 1 | True | 0 | ROZPOCET
| VV |  | "MONTÁŽ VENKOVNÍ OSVĚTLENÍ A ELEKTROSTAVEBNÍ ČÁST | [15 empty] | VV | 2 | 1 | True | 0 | ROZPOCET
| VV |  | "20,00m napájecí kabel CYKY-J 2x1,5mm2, pevně uložený | [15 empty] | VV | 2 | 1 | True | 0 | ROZPOCET
| VV |  | 20,00 |  | 20 | [13 empty] | VV | 2 | 2 | True | 0 | ROZPOCET
| VV |  | Součet |  | 20 | [13 empty] | VV | 2 | 4 | True | 1 | ROZPOCET
25 | M | 34111005 | kabel silový s Cu jádrem 1 kV 2x1,5mm2 | m | 20 |  | 0 | CS ÚRS 2018 01 |  |  | základní |  | 0 | 0.0001 | 0.002 | 0 | 0 | 32 | M | 2 |  |  |  | ROZPOCET | 0 | 0 | 0 | 0 | 0 | 1 | 0 | 16 | -1515214041
| PP |  | kabel silový s Cu jádrem 1 kV 2x1,5mm2 | [15 empty] | PP | 2
| VV |  | "VRI/SOD/2016/13 DVZ Bakov nad Jizerou ČOV, Intenzifikace | [15 empty] | VV | 2 | 1 | True | 0 | ROZPOCET
| VV |  | "SKUPINA PROVOZNÍCH SOUBORŮ 01 - Úpravy na kanalizaci | [15 empty] | VV | 2 | 1 | True | 0 | ROZPOCET
| VV |  | "SO 02-15 VENKOVNÍ OSVĚTLENÍ A ELEKTROSTAVEBNÍ ČÁST | [15 empty] | VV | 2 | 1 | True | 0 | ROZPOCET
| VV |  | "D.4.4 Elektrostavební část | [15 empty] | VV | 2 | 1 | True | 0 | ROZPOCET
| VV |  | "DODÁVKA VENKOVNÍ OSVĚTLENÍ A ELEKTROSTAVEBNÍ ČÁST | [15 empty] | VV | 2 | 1 | True | 0 | ROZPOCET
| VV |  | "20,00m napájecí kabel CYKY-J 2x1,5mm2, pevně uložený | [15 empty] | VV | 2 | 1 | True | 0 | ROZPOCET
| VV |  | 20,00 |  | 20 | [13 empty] | VV | 2 | 2 | True | 0 | ROZPOCET
| VV |  | Součet |  | 20 | [13 empty] | VV | 2 | 4 | True | 1 | ROZPOCET
26 | K | 741122611 | Montáž kabel Cu plný kulatý žíla 3x1,5 až 6 mm2 uložený pevně (CYKY) | m | 95 |  | 0 | CS ÚRS 2018 01 |  |  | základní |  | 0 | 0 | 0 | 0 | 0 | 16 | K | 2 |  |  |  | ROZPOCET | 0 | 0 | 0 | 0 | 0 | 1 | 0 | 16 | 84961183
| PP |  | Montáž kabelů měděných bez ukončení uložených pevně plných kulatých nebo bezhalogenových (CYKY) počtu a průřezu žil 3x1,5 až 6 mm2 | [15 empty] | PP | 2
| VV |  | "VRI/SOD/2016/13 DVZ Bakov nad Jizerou ČOV, Intenzifikace | [15 empty] | VV | 2 | 1 | True | 0 | ROZPOCET
| VV |  | "SKUPINA PROVOZNÍCH SOUBORŮ 01 - Úpravy na kanalizaci | [15 empty] | VV | 2 | 1 | True | 0 | ROZPOCET
| VV |  | "SO 02-15 VENKOVNÍ OSVĚTLENÍ A ELEKTROSTAVEBNÍ ČÁST | [15 empty] | VV | 2 | 1 | True | 0 | ROZPOCET
| VV |  | "D.4.4 Elektrostavební část | [15 empty] | VV | 2 | 1 | True | 0 | ROZPOCET
| VV |  | "MONTÁŽ VENKOVNÍ OSVĚTLENÍ A ELEKTROSTAVEBNÍ ČÁST | [15 empty] | VV | 2 | 1 | True | 0 | ROZPOCET
| VV |  | "70,00m napájecí kabel CYKY-J 3x1,5mm2, pevně uložený | [15 empty] | VV | 2 | 1 | True | 0 | ROZPOCET
| VV |  | 70,00 |  | 70 | [13 empty] | VV | 2 | 2 | True | 0 | ROZPOCET
| VV |  | "10,00m napájecí kabel CYKY-J 3x1,5mm2, pevně uložený | [15 empty] | VV | 2 | 1 | True | 0 | ROZPOCET
| VV |  | "elektromontáž zařízení VZT | [15 empty] | VV | 2 | 1 | True | 0 | ROZPOCET
| VV |  | 10,00 |  | 10 | [13 empty] | VV | 2 | 2 | True | 0 | ROZPOCET
| VV |  | "5,00m napájecí kabel CYKY-J 3x1,5mm2, pevně uložený | [15 empty] | VV | 2 | 1 | True | 0 | ROZPOCET
| VV |  | "elektromontáž zařízení VZT | [15 empty] | VV | 2 | 1 | True | 0 | ROZPOCET
| VV |  | 5,00 |  | 5 | [13 empty] | VV | 2 | 2 | True | 0 | ROZPOCET
| VV |  | Mezisoučet |  | 85 | [13 empty] | VV | 2 | 3 | True | 0 | ROZPOCET
| VV |  | "MONTÁŽ VENKOVNÍ OSVĚTLENÍ, CCTV | [15 empty] | VV | 2 | 1 | True | 0 | ROZPOCET
| VV |  | "10,00m napájecí kabel CYKY-J 3x1,5mm2, uložení pevně | [15 empty] | VV | 2 | 1 | True | 0 | ROZPOCET
| VV |  | 10,00 |  | 10 | [13 empty] | VV | 2 | 2 | True | 0 | ROZPOCET
| VV |  | Mezisoučet |  | 10 | [13 empty] | VV | 2 | 3 | True | 0 | ROZPOCET
| VV |  | Součet |  | 95 | [13 empty] | VV | 2 | 4 | True | 1 | ROZPOCET
27 | M | 34111030 | kabel silový s Cu jádrem 1 kV 3x1,5mm2 | m | 95 |  | 0 | CS ÚRS 2018 01 |  |  | základní |  | 0 | 0.00012 | 0.0114 | 0 | 0 | 32 | M | 2 |  |  |  | ROZPOCET | 0 | 0 | 0 | 0 | 0 | 1 | 0 | 16 | -1813998193
| PP |  | kabel silový s Cu jádrem 1 kV 3x1,5mm2 | [15 empty] | PP | 2
| VV |  | "VRI/SOD/2016/13 DVZ Bakov nad Jizerou ČOV, Intenzifikace | [15 empty] | VV | 2 | 1 | True | 0 | ROZPOCET
| VV |  | "SKUPINA PROVOZNÍCH SOUBORŮ 01 - Úpravy na kanalizaci | [15 empty] | VV | 2 | 1 | True | 0 | ROZPOCET
| VV |  | "SO 02-15 VENKOVNÍ OSVĚTLENÍ A ELEKTROSTAVEBNÍ ČÁST | [15 empty] | VV | 2 | 1 | True | 0 | ROZPOCET
| VV |  | "D.4.4 Elektrostavební část | [15 empty] | VV | 2 | 1 | True | 0 | ROZPOCET
| VV |  | "DODÁVKA VENKOVNÍ OSVĚTLENÍ A ELEKTROSTAVEBNÍ ČÁST | [15 empty] | VV | 2 | 1 | True | 0 | ROZPOCET
| VV |  | "70,00m napájecí kabel CYKY-J 3x1,5mm2, pevně uložený | [15 empty] | VV | 2 | 1 | True | 0 | ROZPOCET
| VV |  | 70,00 |  | 70 | [13 empty] | VV | 2 | 2 | True | 0 | ROZPOCET
| VV |  | "10,00m napájecí kabel CYKY-J 3x1,5mm2, pevně uložený | [15 empty] | VV | 2 | 1 | True | 0 | ROZPOCET
| VV |  | "elektromontáž zařízení VZT | [15 empty] | VV | 2 | 1 | True | 0 | ROZPOCET
| VV |  | 10,00 |  | 10 | [13 empty] | VV | 2 | 2 | True | 0 | ROZPOCET
| VV |  | "5,00m napájecí kabel CYKY-J 3x1,5mm2, pevně uložený | [15 empty] | VV | 2 | 1 | True | 0 | ROZPOCET
| VV |  | "elektromontáž zařízení VZT | [15 empty] | VV | 2 | 1 | True | 0 | ROZPOCET
| VV |  | 5,00 |  | 5 | [13 empty] | VV | 2 | 2 | True | 0 | ROZPOCET
| VV |  | Mezisoučet |  | 85 | [13 empty] | VV | 2 | 3 | True | 0 | ROZPOCET
| VV |  | "DODÁVKA VENKOVNÍ OSVĚTLENÍ, CCTV | [15 empty] | VV | 2 | 1 | True | 0 | ROZPOCET
| VV |  | "10,00m napájecí kabel CYKY-J 3x1,5mm2, uložení pevně | [15 empty] | VV | 2 | 1 | True | 0 | ROZPOCET
| VV |  | 10,00 |  | 10 | [13 empty] | VV | 2 | 2 | True | 0 | ROZPOCET
| VV |  | Mezisoučet |  | 10 | [13 empty] | VV | 2 | 3 | True | 0 | ROZPOCET
| VV |  | Součet |  | 95 | [13 empty] | VV | 2 | 4 | True | 1 | ROZPOCET
28 | K | 741122611 | Montáž kabel Cu plný kulatý žíla 3x1,5 až 6 mm2 uložený pevně (CYKY) | m | 405 |  | 0 | CS ÚRS 2018 01 |  |  | základní |  | 0 | 0 | 0 | 0 | 0 | 16 | K | 2 |  |  |  | ROZPOCET | 0 | 0 | 0 | 0 | 0 | 1 | 0 | 16 | -1854945547
| PP |  | Montáž kabelů měděných bez ukončení uložených pevně plných kulatých nebo bezhalogenových (CYKY) počtu a průřezu žil 3x1,5 až 6 mm2 | [15 empty] | PP | 2
| VV |  | "VRI/SOD/2016/13 DVZ Bakov nad Jizerou ČOV, Intenzifikace | [15 empty] | VV | 2 | 1 | True | 0 | ROZPOCET
| VV |  | "SKUPINA PROVOZNÍCH SOUBORŮ 01 - Úpravy na kanalizaci | [15 empty] | VV | 2 | 1 | True | 0 | ROZPOCET
| VV |  | "SO 02-15 VENKOVNÍ OSVĚTLENÍ A ELEKTROSTAVEBNÍ ČÁST | [15 empty] | VV | 2 | 1 | True | 0 | ROZPOCET
| VV |  | "D.4.4 Elektrostavební část | [15 empty] | VV | 2 | 1 | True | 0 | ROZPOCET
| VV |  | "MONTÁŽ VENKOVNÍ OSVĚTLENÍ A ELEKTROSTAVEBNÍ ČÁST | [15 empty] | VV | 2 | 1 | True | 0 | ROZPOCET
| VV |  | "75,00m napájecí kabel CYKY-J 3x2,5mm2, pevně uložený | [15 empty] | VV | 2 | 1 | True | 0 | ROZPOCET
| VV |  | 75,00 |  | 75 | [13 empty] | VV | 2 | 2 | True | 0 | ROZPOCET
| VV |  | "70,00m napájecí kabel CYKY-J 3x2,5mm2, pevně uložený | [15 empty] | VV | 2 | 1 | True | 0 | ROZPOCET
| VV |  | "el.napájení pro 7ks přímotopů | [15 empty] | VV | 2 | 1 | True | 0 | ROZPOCET
| VV |  | 70,00 |  | 70 | [13 empty] | VV | 2 | 2 | True | 0 | ROZPOCET
| VV |  | "20,00m napájecí kabel CYKY-J 3x2,5mm2, pevně uložený | [15 empty] | VV | 2 | 1 | True | 0 | ROZPOCET
| VV |  | "elektromontáž zásobníku TV | [15 empty] | VV | 2 | 1 | True | 0 | ROZPOCET
| VV |  | 20,00 |  | 20 | [13 empty] | VV | 2 | 2 | True | 0 | ROZPOCET
| VV |  | Mezisoučet |  | 165 | [13 empty] | VV | 2 | 3 | True | 0 | ROZPOCET
| VV |  | "MONTÁŽ VENKOVNÍ OSVĚTLENÍ, CCTV | [15 empty] | VV | 2 | 1 | True | 0 | ROZPOCET
| VV |  | "240,00m napájecí kabel CYKY-J 3x2,5mm2, pevně uložený | [15 empty] | VV | 2 | 1 | True | 0 | ROZPOCET
| VV |  | "uložený do chráničky a následně do výkopu | [15 empty] | VV | 2 | 1 | True | 0 | ROZPOCET
| VV |  | 240,00 |  | 240 | [13 empty] | VV | 2 | 2 | True | 0 | ROZPOCET
| VV |  | Mezisoučet |  | 240 | [13 empty] | VV | 2 | 3 | True | 0 | ROZPOCET
| VV |  | Součet |  | 405 | [13 empty] | VV | 2 | 4 | True | 1 | ROZPOCET
29 | M | 34111036 | kabel silový s Cu jádrem 1 kV 3x2,5mm2 | m | 405 |  | 0 | CS ÚRS 2018 01 |  |  | základní |  | 0 | 0.00017 | 0.06885 | 0 | 0 | 32 | M | 2 |  |  |  | ROZPOCET | 0 | 0 | 0 | 0 | 0 | 1 | 0 | 16 | -1192211693
| PP |  | kabel silový s Cu jádrem 1 kV 3x2,5mm2 | [15 empty] | PP | 2
| VV |  | "VRI/SOD/2016/13 DVZ Bakov nad Jizerou ČOV, Intenzifikace | [15 empty] | VV | 2 | 1 | True | 0 | ROZPOCET
| VV |  | "SKUPINA PROVOZNÍCH SOUBORŮ 01 - Úpravy na kanalizaci | [15 empty] | VV | 2 | 1 | True | 0 | ROZPOCET
| VV |  | "SO 02-15 VENKOVNÍ OSVĚTLENÍ A ELEKTROSTAVEBNÍ ČÁST | [15 empty] | VV | 2 | 1 | True | 0 | ROZPOCET
| VV |  | "D.4.4 Elektrostavební část | [15 empty] | VV | 2 | 1 | True | 0 | ROZPOCET
| VV |  | "DODÁVKA VENKOVNÍ OSVĚTLENÍ A ELEKTROSTAVEBNÍ ČÁST | [15 empty] | VV | 2 | 1 | True | 0 | ROZPOCET
| VV |  | "75,00m napájecí kabel CYKY-J 3x2,5mm2, pevně uložený | [15 empty] | VV | 2 | 1 | True | 0 | ROZPOCET
| VV |  | 75,00 |  | 75 | [13 empty] | VV | 2 | 2 | True | 0 | ROZPOCET
| VV |  | "70,00m napájecí kabel CYKY-J 3x2,5mm2, pevně uložený | [15 empty] | VV | 2 | 1 | True | 0 | ROZPOCET
| VV |  | "el.napájení pro 7ks přímotopů | [15 empty] | VV | 2 | 1 | True | 0 | ROZPOCET
| VV |  | 70,00 |  | 70 | [13 empty] | VV | 2 | 2 | True | 0 | ROZPOCET
| VV |  | "20,00m napájecí kabel CYKY-J 3x2,5mm2, pevně uložený | [15 empty] | VV | 2 | 1 | True | 0 | ROZPOCET
| VV |  | "elektromontáž zásobníku TV | [15 empty] | VV | 2 | 1 | True | 0 | ROZPOCET
| VV |  | 20,00 |  | 20 | [13 empty] | VV | 2 | 2 | True | 0 | ROZPOCET
| VV |  | Mezisoučet |  | 165 | [13 empty] | VV | 2 | 3 | True | 0 | ROZPOCET
| VV |  | "DODÁVKA VENKOVNÍ OSVĚTLENÍ, CCTV | [15 empty] | VV | 2 | 1 | True | 0 | ROZPOCET
| VV |  | "240,00m napájecí kabel CYKY-J 3x2,5mm2, pevně uložený | [15 empty] | VV | 2 | 1 | True | 0 | ROZPOCET
| VV |  | "uložený do chráničky a následně do výkopu | [15 empty] | VV | 2 | 1 | True | 0 | ROZPOCET
| VV |  | 240,00 |  | 240 | [13 empty] | VV | 2 | 2 | True | 0 | ROZPOCET
| VV |  | Mezisoučet |  | 240 | [13 empty] | VV | 2 | 3 | True | 0 | ROZPOCET
| VV |  | Součet |  | 405 | [13 empty] | VV | 2 | 4 | True | 1 | ROZPOCET
30 | K | 741122641 | Montáž kabel Cu plný kulatý žíla 5x1,5 až 2,5 mm2 uložený pevně (CYKY) | m | 50 |  | 0 | CS ÚRS 2018 01 |  |  | základní |  | 0 | 0 | 0 | 0 | 0 | 16 | K | 2 |  |  |  | ROZPOCET | 0 | 0 | 0 | 0 | 0 | 1 | 0 | 16 | 1108804471
| PP |  | Montáž kabelů měděných bez ukončení uložených pevně plných kulatých nebo bezhalogenových (CYKY) počtu a průřezu žil 5x1,5 až 2,5 mm2 | [15 empty] | PP | 2
| VV |  | "VRI/SOD/2016/13 DVZ Bakov nad Jizerou ČOV, Intenzifikace | [15 empty] | VV | 2 | 1 | True | 0 | ROZPOCET
| VV |  | "SKUPINA PROVOZNÍCH SOUBORŮ 01 - Úpravy na kanalizaci | [15 empty] | VV | 2 | 1 | True | 0 | ROZPOCET
| VV |  | "SO 02-15 VENKOVNÍ OSVĚTLENÍ A ELEKTROSTAVEBNÍ ČÁST | [15 empty] | VV | 2 | 1 | True | 0 | ROZPOCET
| VV |  | "D.4.4 Elektrostavební část | [15 empty] | VV | 2 | 1 | True | 0 | ROZPOCET
| VV |  | "MONTÁŽ VENKOVNÍ OSVĚTLENÍ A ELEKTROSTAVEBNÍ ČÁST | [15 empty] | VV | 2 | 1 | True | 0 | ROZPOCET
| VV |  | "10,00m napájecí kabel CYKY-J 5x1,5mm2, pevně uložený | [15 empty] | VV | 2 | 1 | True | 0 | ROZPOCET
| VV |  | 10,00 |  | 10 | [13 empty] | VV | 2 | 2 | True | 0 | ROZPOCET
| VV |  | "10,00m napájecí kabel CYKY-J 5x1,5mm2, pevně uložený | [15 empty] | VV | 2 | 1 | True | 0 | ROZPOCET
| VV |  | "elektromontáž zařízení VZT | [15 empty] | VV | 2 | 1 | True | 0 | ROZPOCET
| VV |  | 10,00 |  | 10 | [13 empty] | VV | 2 | 2 | True | 0 | ROZPOCET
| VV |  | Mezisoučet |  | 20 | [13 empty] | VV | 2 | 3 | True | 0 | ROZPOCET
| VV |  | "MONTÁŽ VENKOVNÍ OSVĚTLENÍ, CCTV | [15 empty] | VV | 2 | 1 | True | 0 | ROZPOCET
| VV |  | "30,00m napájecí kabel CYKY-J 5x1,5mm2, uložení pevně | [15 empty] | VV | 2 | 1 | True | 0 | ROZPOCET
| VV |  | 30,00 |  | 30 | [13 empty] | VV | 2 | 2 | True | 0 | ROZPOCET
| VV |  | Mezisoučet |  | 30 | [13 empty] | VV | 2 | 3 | True | 0 | ROZPOCET
| VV |  | Součet |  | 50 | [13 empty] | VV | 2 | 4 | True | 1 | ROZPOCET
31 | M | 34111090 | kabel silový s Cu jádrem 1 kV 5x1,5mm2 | m | 50 |  | 0 | CS ÚRS 2018 01 |  |  | základní |  | 0 | 0.00016 | 0.008 | 0 | 0 | 32 | M | 2 |  |  |  | ROZPOCET | 0 | 0 | 0 | 0 | 0 | 1 | 0 | 16 | -1499835054
| PP |  | kabel silový s Cu jádrem 1 kV 5x1,5mm2 | [15 empty] | PP | 2
| VV |  | "VRI/SOD/2016/13 DVZ Bakov nad Jizerou ČOV, Intenzifikace | [15 empty] | VV | 2 | 1 | True | 0 | ROZPOCET
| VV |  | "SKUPINA PROVOZNÍCH SOUBORŮ 01 - Úpravy na kanalizaci | [15 empty] | VV | 2 | 1 | True | 0 | ROZPOCET
| VV |  | "SO 02-15 VENKOVNÍ OSVĚTLENÍ A ELEKTROSTAVEBNÍ ČÁST | [15 empty] | VV | 2 | 1 | True | 0 | ROZPOCET
| VV |  | "D.4.4 Elektrostavební část | [15 empty] | VV | 2 | 1 | True | 0 | ROZPOCET
| VV |  | "DODÁVKA VENKOVNÍ OSVĚTLENÍ A ELEKTROSTAVEBNÍ ČÁST | [15 empty] | VV | 2 | 1 | True | 0 | ROZPOCET
| VV |  | "10,00m napájecí kabel CYKY-J 5x1,5mm2, pevně uložený | [15 empty] | VV | 2 | 1 | True | 0 | ROZPOCET
| VV |  | 10,00 |  | 10 | [13 empty] | VV | 2 | 2 | True | 0 | ROZPOCET
| VV |  | "10,00m napájecí kabel CYKY-J 5x1,5mm2, pevně uložený | [15 empty] | VV | 2 | 1 | True | 0 | ROZPOCET
| VV |  | "elektromontáž zařízení VZT | [15 empty] | VV | 2 | 1 | True | 0 | ROZPOCET
| VV |  | 10,00 |  | 10 | [13 empty] | VV | 2 | 2 | True | 0 | ROZPOCET
| VV |  | Mezisoučet |  | 20 | [13 empty] | VV | 2 | 3 | True | 0 | ROZPOCET
| VV |  | "DODÁVKA VENKOVNÍ OSVĚTLENÍ, CCTV | [15 empty] | VV | 2 | 1 | True | 0 | ROZPOCET
| VV |  | "30,00m napájecí kabel CYKY-J 5x1,5mm2, uložení pevně | [15 empty] | VV | 2 | 1 | True | 0 | ROZPOCET
| VV |  | 30,00 |  | 30 | [13 empty] | VV | 2 | 2 | True | 0 | ROZPOCET
| VV |  | Mezisoučet |  | 30 | [13 empty] | VV | 2 | 3 | True | 0 | ROZPOCET
| VV |  | Součet |  | 50 | [13 empty] | VV | 2 | 4 | True | 1 | ROZPOCET
32 | K | 741122641-D | Demontáž kabel Cu plný kulatý uložený pevně (CYKY) | m | 400 |  | 0 | CS ÚRS 2018 01 |  |  | základní |  | 0 | 0 | 0 | 0.00016 | 0.064 | 16 | K | 2 |  |  |  | ROZPOCET | 0 | 0 | 0 | 0 | 0 | 1 | 0 | 16 | 584698886
| PP |  | Demontáž kabelů měděných bez ukončení uložených pevně plných kulatých nebo bezhalogenových (CYKY) | [15 empty] | PP | 2
| VV |  | "VRI/SOD/2016/13 DVZ Bakov nad Jizerou ČOV, Intenzifikace | [15 empty] | VV | 2 | 1 | True | 0 | ROZPOCET
| VV |  | "SKUPINA PROVOZNÍCH SOUBORŮ 01 - Úpravy na kanalizaci | [15 empty] | VV | 2 | 1 | True | 0 | ROZPOCET
| VV |  | "SO 02-15 VENKOVNÍ OSVĚTLENÍ A ELEKTROSTAVEBNÍ ČÁST | [15 empty] | VV | 2 | 1 | True | 0 | ROZPOCET
| VV |  | "D.4.4 Elektrostavební část | [15 empty] | VV | 2 | 1 | True | 0 | ROZPOCET
| VV |  | "DEMONTÁŽ VENKOVNÍ OSVĚTLENÍ A ELEKTROSTAVEBNÍ ČÁST | [15 empty] | VV | 2 | 1 | True | 0 | ROZPOCET
| VV |  | "demontáže kompletního stávajícího elektrotechnického zařízení včetně jejich ekologické likvidace | [15 empty] | VV | 2 | 1 | True | 0 | ROZPOCET
| VV |  | "400,00m demontáž stávající napájecí kabely | [15 empty] | VV | 2 | 1 | True | 0 | ROZPOCET
| VV |  | 400,00 |  | 400 | [13 empty] | VV | 2 | 2 | True | 0 | ROZPOCET
| VV |  | Součet |  | 400 | [13 empty] | VV | 2 | 4 | True | 1 | ROZPOCET
33 | K | 741122642 | Montáž kabel Cu plný kulatý žíla 5x4 až 6 mm2 uložený pevně (CYKY) | m | 20 |  | 0 | CS ÚRS 2018 01 |  |  | základní |  | 0 | 0 | 0 | 0 | 0 | 16 | K | 2 |  |  |  | ROZPOCET | 0 | 0 | 0 | 0 | 0 | 1 | 0 | 16 | 1344866838
| PP |  | Montáž kabelů měděných bez ukončení uložených pevně plných kulatých nebo bezhalogenových (CYKY) počtu a průřezu žil 5x4 až 6 mm2 | [15 empty] | PP | 2
| VV |  | "VRI/SOD/2016/13 DVZ Bakov nad Jizerou ČOV, Intenzifikace | [15 empty] | VV | 2 | 1 | True | 0 | ROZPOCET
| VV |  | "SKUPINA PROVOZNÍCH SOUBORŮ 01 - Úpravy na kanalizaci | [15 empty] | VV | 2 | 1 | True | 0 | ROZPOCET
| VV |  | "SO 02-15 VENKOVNÍ OSVĚTLENÍ A ELEKTROSTAVEBNÍ ČÁST | [15 empty] | VV | 2 | 1 | True | 0 | ROZPOCET
| VV |  | "D.4.4 Elektrostavební část | [15 empty] | VV | 2 | 1 | True | 0 | ROZPOCET
| VV |  | "MONTÁŽ VENKOVNÍ OSVĚTLENÍ A ELEKTROSTAVEBNÍ ČÁST | [15 empty] | VV | 2 | 1 | True | 0 | ROZPOCET
| VV |  | "20,00m napájecí kabel CYKY-J 5x6mm2, pevně uložený | [15 empty] | VV | 2 | 1 | True | 0 | ROZPOCET
| VV |  | 20,00 |  | 20 | [13 empty] | VV | 2 | 2 | True | 0 | ROZPOCET
| VV |  | Součet |  | 20 | [13 empty] | VV | 2 | 4 | True | 1 | ROZPOCET
34 | M | 34111100 | kabel silový s Cu jádrem 1 kV 5x6mm2 | m | 20 |  | 0 | CS ÚRS 2018 01 |  |  | základní |  | 0 | 0.00053 | 0.0106 | 0 | 0 | 32 | M | 2 |  |  |  | ROZPOCET | 0 | 0 | 0 | 0 | 0 | 1 | 0 | 16 | 1109430105
| PP |  | kabel silový s Cu jádrem 1 kV 5x6mm2 | [15 empty] | PP | 2
| VV |  | "VRI/SOD/2016/13 DVZ Bakov nad Jizerou ČOV, Intenzifikace | [15 empty] | VV | 2 | 1 | True | 0 | ROZPOCET
| VV |  | "SKUPINA PROVOZNÍCH SOUBORŮ 01 - Úpravy na kanalizaci | [15 empty] | VV | 2 | 1 | True | 0 | ROZPOCET
| VV |  | "SO 02-15 VENKOVNÍ OSVĚTLENÍ A ELEKTROSTAVEBNÍ ČÁST | [15 empty] | VV | 2 | 1 | True | 0 | ROZPOCET
| VV |  | "D.4.4 Elektrostavební část | [15 empty] | VV | 2 | 1 | True | 0 | ROZPOCET
| VV |  | "DODÁVKA VENKOVNÍ OSVĚTLENÍ A ELEKTROSTAVEBNÍ ČÁST | [15 empty] | VV | 2 | 1 | True | 0 | ROZPOCET
| VV |  | "20,00m napájecí kabel CYKY-J 5x6mm2, pevně uložený | [15 empty] | VV | 2 | 1 | True | 0 | ROZPOCET
| VV |  | 20,00 |  | 20 | [13 empty] | VV | 2 | 2 | True | 0 | ROZPOCET
| VV |  | Součet |  | 20 | [13 empty] | VV | 2 | 4 | True | 1 | ROZPOCET
35 | K | 741122643 | Montáž kabel Cu plný kulatý žíla 5x10 mm2 uložený pevně (CYKY) | m | 450 |  | 0 | CS ÚRS 2018 01 |  |  | základní |  | 0 | 0 | 0 | 0 | 0 | 16 | K | 2 |  |  |  | ROZPOCET | 0 | 0 | 0 | 0 | 0 | 1 | 0 | 16 | -375087148
| PP |  | Montáž kabelů měděných bez ukončení uložených pevně plných kulatých nebo bezhalogenových (CYKY) počtu a průřezu žil 5x10 mm2 | [15 empty] | PP | 2
| VV |  | "VRI/SOD/2016/13 DVZ Bakov nad Jizerou ČOV, Intenzifikace | [15 empty] | VV | 2 | 1 | True | 0 | ROZPOCET
| VV |  | "SKUPINA PROVOZNÍCH SOUBORŮ 01 - Úpravy na kanalizaci | [15 empty] | VV | 2 | 1 | True | 0 | ROZPOCET
| VV |  | "SO 02-15 VENKOVNÍ OSVĚTLENÍ A ELEKTROSTAVEBNÍ ČÁST | [15 empty] | VV | 2 | 1 | True | 0 | ROZPOCET
| VV |  | "D.4.4 Elektrostavební část | [15 empty] | VV | 2 | 1 | True | 0 | ROZPOCET
| VV |  | "MONTÁŽ VENKOVNÍ OSVĚTLENÍ, CCTV | [15 empty] | VV | 2 | 1 | True | 0 | ROZPOCET
| VV |  | "450,00m napájecí kabel CYKY 5Jx10, uložení pevně | [15 empty] | VV | 2 | 1 | True | 0 | ROZPOCET
| VV |  | 450,00 |  | 450 | [13 empty] | VV | 2 | 2 | True | 0 | ROZPOCET
| VV |  | Součet |  | 450 | [13 empty] | VV | 2 | 4 | True | 1 | ROZPOCET
36 | M | 34111101R | kabel silový s Cu jádrem 1 kV 5x10mm2 | m | 450 |  | 0 | R-položka |  |  | základní |  | 0 | 0.00053 | 0.2385 | 0 | 0 | 32 | M | 2 |  |  |  | ROZPOCET | 0 | 0 | 0 | 0 | 0 | 1 | 0 | 16 | -635799842
| PP |  | kabel silový s Cu jádrem 1 kV 5x10mm2 | [15 empty] | PP | 2
| VV |  | "VRI/SOD/2016/13 DVZ Bakov nad Jizerou ČOV, Intenzifikace | [15 empty] | VV | 2 | 1 | True | 0 | ROZPOCET
| VV |  | "SKUPINA PROVOZNÍCH SOUBORŮ 01 - Úpravy na kanalizaci | [15 empty] | VV | 2 | 1 | True | 0 | ROZPOCET
| VV |  | "SO 02-15 VENKOVNÍ OSVĚTLENÍ A ELEKTROSTAVEBNÍ ČÁST | [15 empty] | VV | 2 | 1 | True | 0 | ROZPOCET
| VV |  | "D.4.4 Elektrostavební část | [15 empty] | VV | 2 | 1 | True | 0 | ROZPOCET
| VV |  | "DODÁVKA VENKOVNÍ OSVĚTLENÍ, CCTV | [15 empty] | VV | 2 | 1 | True | 0 | ROZPOCET
| VV |  | "450,00m napájecí kabel CYKY 5Jx10, uložení pevně | [15 empty] | VV | 2 | 1 | True | 0 | ROZPOCET
| VV |  | 450,00 |  | 450 | [13 empty] | VV | 2 | 2 | True | 0 | ROZPOCET
| VV |  | Součet |  | 450 | [13 empty] | VV | 2 | 4 | True | 1 | ROZPOCET
37 | K | 741124733R | Montáž kabel stíněný ovládací žíly 6x0,5 mm2 uložený pevně | m | 60 |  | 0 | R-položka |  |  | základní |  | 0 | 0 | 0 | 0 | 0 | 16 | K | 2 |  |  |  | ROZPOCET | 0 | 0 | 0 | 0 | 0 | 1 | 0 | 16 | 1388904610
| PP |  | Montáž kabel stíněný ovládací žíly 6x0,5 mm2 uložený pevně | [15 empty] | PP | 2
| VV |  | "VRI/SOD/2016/13 DVZ Bakov nad Jizerou ČOV, Intenzifikace | [15 empty] | VV | 2 | 1 | True | 0 | ROZPOCET
| VV |  | "SKUPINA PROVOZNÍCH SOUBORŮ 01 - Úpravy na kanalizaci | [15 empty] | VV | 2 | 1 | True | 0 | ROZPOCET
| VV |  | "SO 02-15 VENKOVNÍ OSVĚTLENÍ A ELEKTROSTAVEBNÍ ČÁST | [15 empty] | VV | 2 | 1 | True | 0 | ROZPOCET
| VV |  | "D.4.4 Elektrostavební část | [15 empty] | VV | 2 | 1 | True | 0 | ROZPOCET
| VV |  | "MONTÁŽ VENKOVNÍ OSVĚTLENÍ A ELEKTROSTAVEBNÍ ČÁST | [15 empty] | VV | 2 | 1 | True | 0 | ROZPOCET
| VV |  | "60,00m kabel smyčkového vedení vnitřní (detektory) 6x0,5mm2 | [15 empty] | VV | 2 | 1 | True | 0 | ROZPOCET
| VV |  | 60,00 |  | 60 | [13 empty] | VV | 2 | 2 | True | 0 | ROZPOCET
| VV |  | Součet |  | 60 | [13 empty] | VV | 2 | 4 | True | 1 | ROZPOCET
38 | M | 34121581R | kabel ovládací stíněný 6x0,5mm2 | m | 60 |  | 0 | R-položka |  |  | základní |  | 0 | 4e-05 | 0.0024 | 0 | 0 | 32 | M | 2 |  |  |  | ROZPOCET | 0 | 0 | 0 | 0 | 0 | 1 | 0 | 16 | 1012150704
| PP |  | kabel ovládací stíněný 6x0,5mm2 | [15 empty] | PP | 2
| VV |  | "VRI/SOD/2016/13 DVZ Bakov nad Jizerou ČOV, Intenzifikace | [15 empty] | VV | 2 | 1 | True | 0 | ROZPOCET
| VV |  | "SKUPINA PROVOZNÍCH SOUBORŮ 01 - Úpravy na kanalizaci | [15 empty] | VV | 2 | 1 | True | 0 | ROZPOCET
| VV |  | "SO 02-15 VENKOVNÍ OSVĚTLENÍ A ELEKTROSTAVEBNÍ ČÁST | [15 empty] | VV | 2 | 1 | True | 0 | ROZPOCET
| VV |  | "D.4.4 Elektrostavební část | [15 empty] | VV | 2 | 1 | True | 0 | ROZPOCET
| VV |  | "DODÁVKA VENKOVNÍ OSVĚTLENÍ A ELEKTROSTAVEBNÍ ČÁST | [15 empty] | VV | 2 | 1 | True | 0 | ROZPOCET
| VV |  | "60,00m kabel smyčkového vedení vnitřní (detektory) 6x0,5mm2 | [15 empty] | VV | 2 | 1 | True | 0 | ROZPOCET
| VV |  | 60,00 |  | 60 | [13 empty] | VV | 2 | 2 | True | 0 | ROZPOCET
| VV |  | Součet |  | 60 | [13 empty] | VV | 2 | 4 | True | 1 | ROZPOCET
39 | K | 741124734R | Montáž kabel stíněný ovládací venkovní uložený pevně | m | 240 |  | 0 | R-položka |  |  | základní |  | 0 | 0 | 0 | 0 | 0 | 16 | K | 2 |  |  |  | ROZPOCET | 0 | 0 | 0 | 0 | 0 | 1 | 0 | 16 | -128547983
| PP |  | Montáž kabel stíněný ovládací venkovní uložený pevně | [15 empty] | PP | 2
| VV |  | "VRI/SOD/2016/13 DVZ Bakov nad Jizerou ČOV, Intenzifikace | [15 empty] | VV | 2 | 1 | True | 0 | ROZPOCET
| VV |  | "SKUPINA PROVOZNÍCH SOUBORŮ 01 - Úpravy na kanalizaci | [15 empty] | VV | 2 | 1 | True | 0 | ROZPOCET
| VV |  | "SO 02-15 VENKOVNÍ OSVĚTLENÍ A ELEKTROSTAVEBNÍ ČÁST | [15 empty] | VV | 2 | 1 | True | 0 | ROZPOCET
| VV |  | "D.4.4 Elektrostavební část | [15 empty] | VV | 2 | 1 | True | 0 | ROZPOCET
| VV |  | "DODÁVKA VENKOVNÍ OSVĚTLENÍ, CCTV | [15 empty] | VV | 2 | 1 | True | 0 | ROZPOCET
| VV |  | "240,00m sdělovací kabel pro přenos dat, uložení do výkopu | [15 empty] | VV | 2 | 1 | True | 0 | ROZPOCET
| VV |  | 240,00 |  | 240 | [13 empty] | VV | 2 | 2 | True | 0 | ROZPOCET
| VV |  | Součet |  | 240 | [13 empty] | VV | 2 | 4 | True | 1 | ROZPOCET
40 | M | 34121582R | kabel ovládací stíněný venkovní | m | 240 |  | 0 | R-položka |  |  | základní |  | 0 | 0.00023 | 0.0552 | 0 | 0 | 32 | M | 2 |  |  |  | ROZPOCET | 0 | 0 | 0 | 0 | 0 | 1 | 0 | 16 | 310994380
| PP |  | kabel ovládací stíněný venkovní | [15 empty] | PP | 2
| VV |  | "VRI/SOD/2016/13 DVZ Bakov nad Jizerou ČOV, Intenzifikace | [15 empty] | VV | 2 | 1 | True | 0 | ROZPOCET
| VV |  | "SKUPINA PROVOZNÍCH SOUBORŮ 01 - Úpravy na kanalizaci | [15 empty] | VV | 2 | 1 | True | 0 | ROZPOCET
| VV |  | "SO 02-15 VENKOVNÍ OSVĚTLENÍ A ELEKTROSTAVEBNÍ ČÁST | [15 empty] | VV | 2 | 1 | True | 0 | ROZPOCET
| VV |  | "D.4.4 Elektrostavební část | [15 empty] | VV | 2 | 1 | True | 0 | ROZPOCET
| VV |  | "DODÁVKA VENKOVNÍ OSVĚTLENÍ, CCTV | [15 empty] | VV | 2 | 1 | True | 0 | ROZPOCET
| VV |  | "240,00m sdělovací kabel pro přenos dat, uložení do výkopu | [15 empty] | VV | 2 | 1 | True | 0 | ROZPOCET
| VV |  | 240,00 |  | 240 | [13 empty] | VV | 2 | 2 | True | 0 | ROZPOCET
| VV |  | Součet |  | 240 | [13 empty] | VV | 2 | 4 | True | 1 | ROZPOCET
41 | K | 741128002 | Ostatní práce při montáži vodičů a kabelů - označení dalším štítkem | kus | 162 |  | 0 | CS ÚRS 2018 01 |  |  | základní |  | 0 | 0 | 0 | 0 | 0 | 16 | K | 2 |  |  |  | ROZPOCET | 0 | 0 | 0 | 0 | 0 | 1 | 0 | 16 | -2094889330
| PP |  | Ostatní práce při montáži vodičů a kabelů úpravy vodičů a kabelů označování dalším štítkem | [15 empty] | PP | 2
| PSC |  | Poznámka k souboru cen: 1. Ceny jsou určeny pro montáž vodičů a kabelů měděných i hliníkových. | [15 empty] | PSC | 2
| VV |  | "VRI/SOD/2016/13 DVZ Bakov nad Jizerou ČOV, Intenzifikace | [15 empty] | VV | 2 | 1 | True | 0 | ROZPOCET
| VV |  | "SKUPINA PROVOZNÍCH SOUBORŮ 01 - Úpravy na kanalizaci | [15 empty] | VV | 2 | 1 | True | 0 | ROZPOCET
| VV |  | "SO 02-15 VENKOVNÍ OSVĚTLENÍ A ELEKTROSTAVEBNÍ ČÁST | [15 empty] | VV | 2 | 1 | True | 0 | ROZPOCET
| VV |  | "D.4.4 Elektrostavební část | [15 empty] | VV | 2 | 1 | True | 0 | ROZPOCET
| VV |  | "MONTÁŽ VENKOVNÍ OSVĚTLENÍ, CCTV | [15 empty] | VV | 2 | 1 | True | 0 | ROZPOCET
| VV |  | "162x kabelový štítek popisný | [15 empty] | VV | 2 | 1 | True | 0 | ROZPOCET
| VV |  | 162 |  | 162 | [13 empty] | VV | 2 | 2 | True | 0 | ROZPOCET
| VV |  | Součet |  | 162 | [13 empty] | VV | 2 | 4 | True | 1 | ROZPOCET
42 | M | 741128003R | štítek označovací na kabel | kus | 162 |  | 0 | R-položka |  |  | základní |  | 0 | 0 | 0 | 0 | 0 | 32 | M | 2 |  |  |  | ROZPOCET | 0 | 0 | 0 | 0 | 0 | 1 | 0 | 16 | 1496067718
| PP |  | štítek označovací na kabel | [15 empty] | PP | 2
43 | K | 741128021 | Příplatek k montáži kabelů za zatažení vodiče a kabelu do 0,75 kg | m | 600 |  | 0 | CS ÚRS 2018 01 |  |  | základní |  | 0 | 0 | 0 | 0 | 0 | 16 | K | 2 |  |  |  | ROZPOCET | 0 | 0 | 0 | 0 | 0 | 1 | 0 | 16 | 219504637
| PP |  | Ostatní práce při montáži vodičů a kabelů Příplatek k cenám montáže vodičů a kabelů za zatahování vodičů a kabelů do tvárnicových tras s komorami nebo do kolektorů, hmotnosti do 0,75 kg | [15 empty] | PP | 2
| PSC |  | Poznámka k souboru cen: 1. Ceny jsou určeny pro montáž vodičů a kabelů měděných i hliníkových. | [15 empty] | PSC | 2
| VV |  | "VRI/SOD/2016/13 DVZ Bakov nad Jizerou ČOV, Intenzifikace | [15 empty] | VV | 2 | 1 | True | 0 | ROZPOCET
| VV |  | "SKUPINA PROVOZNÍCH SOUBORŮ 01 - Úpravy na kanalizaci | [15 empty] | VV | 2 | 1 | True | 0 | ROZPOCET
| VV |  | "SO 02-15 VENKOVNÍ OSVĚTLENÍ A ELEKTROSTAVEBNÍ ČÁST | [15 empty] | VV | 2 | 1 | True | 0 | ROZPOCET
| VV |  | "D.4.4 Elektrostavební část | [15 empty] | VV | 2 | 1 | True | 0 | ROZPOCET
| VV |  | "MONTÁŽ VENKOVNÍ OSVĚTLENÍ A ELEKTROSTAVEBNÍ ČÁST | [15 empty] | VV | 2 | 1 | True | 0 | ROZPOCET
| VV |  | "Nosné a ochranné kabelové konstrukce | [15 empty] | VV | 2 | 1 | True | 0 | ROZPOCET
| VV |  | "zatažení kabelů do 10,00m plastová elektroinstalační trubka tuhá D32 | [15 empty] | VV | 2 | 1 | True | 0 | ROZPOCET
| VV |  | 10,00 |  | 10 | [13 empty] | VV | 2 | 2 | True | 0 | ROZPOCET
| VV |  | "zatažení kabelů do 10,00m plastová elektroinstalační trubka ohebná D32 | [15 empty] | VV | 2 | 1 | True | 0 | ROZPOCET
| VV |  | 10,00 |  | 10 | [13 empty] | VV | 2 | 2 | True | 0 | ROZPOCET
| VV |  | Mezisoučet |  | 20 | [13 empty] | VV | 2 | 3 | True | 0 | ROZPOCET
| VV |  | "MONTÁŽ VENKOVNÍ OSVĚTLENÍ, CCTV | [15 empty] | VV | 2 | 1 | True | 0 | ROZPOCET
| VV |  | "Nosné a ochranné kabelové konstrukce | [15 empty] | VV | 2 | 1 | True | 0 | ROZPOCET
| VV |  | "zatažení kabelů do 480,00m plastová elektroinstalační trubka ohebná D40 | [15 empty] | VV | 2 | 1 | True | 0 | ROZPOCET
| VV |  | 480,00 |  | 480 | [13 empty] | VV | 2 | 2 | True | 0 | ROZPOCET
| VV |  | "zatažení kabelů do 70,00m plastová elektroinstalační trubka ohebná D110 | [15 empty] | VV | 2 | 1 | True | 0 | ROZPOCET
| VV |  | 70,00 |  | 70 | [13 empty] | VV | 2 | 2 | True | 0 | ROZPOCET
| VV |  | "zatažení kabelů do 30,00m plastová elektroinstalační trubka ohebná D50 | [15 empty] | VV | 2 | 1 | True | 0 | ROZPOCET
| VV |  | "odvod kondenzátu ze stožárového základu, přívod kabelu | [15 empty] | VV | 2 | 1 | True | 0 | ROZPOCET
| VV |  | 30,00 |  | 30 | [13 empty] | VV | 2 | 2 | True | 0 | ROZPOCET
| VV |  | Mezisoučet |  | 580 | [13 empty] | VV | 2 | 3 | True | 0 | ROZPOCET
| VV |  | Součet |  | 600 | [13 empty] | VV | 2 | 4 | True | 1 | ROZPOCET
44 | K | 741130021 | Ukončení vodič izolovaný do 2,5 mm2 na svorkovnici | kus | 130 |  | 0 | CS ÚRS 2018 01 |  |  | základní |  | 0 | 0 | 0 | 0 | 0 | 16 | K | 2 |  |  |  | ROZPOCET | 0 | 0 | 0 | 0 | 0 | 1 | 0 | 16 | 453339511
| PP |  | Ukončení vodičů izolovaných s označením a zapojením na svorkovnici s otevřením a uzavřením krytu, průřezu žíly do 2,5 mm2 | [15 empty] | PP | 2
| VV |  | "VRI/SOD/2016/13 DVZ Bakov nad Jizerou ČOV, Intenzifikace | [15 empty] | VV | 2 | 1 | True | 0 | ROZPOCET
| VV |  | "SKUPINA PROVOZNÍCH SOUBORŮ 01 - Úpravy na kanalizaci | [15 empty] | VV | 2 | 1 | True | 0 | ROZPOCET
| VV |  | "SO 02-15 VENKOVNÍ OSVĚTLENÍ A ELEKTROSTAVEBNÍ ČÁST | [15 empty] | VV | 2 | 1 | True | 0 | ROZPOCET
| VV |  | "D.4.4 Elektrostavební část | [15 empty] | VV | 2 | 1 | True | 0 | ROZPOCET
| VV |  | "MONTÁŽ VENKOVNÍ OSVĚTLENÍ A ELEKTROSTAVEBNÍ ČÁST | [15 empty] | VV | 2 | 1 | True | 0 | ROZPOCET
| VV |  | "130x ukončení kabelu na svorkovnici do 2,5mm2 | [15 empty] | VV | 2 | 1 | True | 0 | ROZPOCET
| VV |  | 130 |  | 130 | [13 empty] | VV | 2 | 2 | True | 0 | ROZPOCET
| VV |  | Součet |  | 130 | [13 empty] | VV | 2 | 4 | True | 1 | ROZPOCET
45 | K | 741130023 | Ukončení vodič izolovaný do 6 mm2 na svorkovnici | kus | 2 |  | 0 | CS ÚRS 2018 01 |  |  | základní |  | 0 | 0 | 0 | 0 | 0 | 16 | K | 2 |  |  |  | ROZPOCET | 0 | 0 | 0 | 0 | 0 | 1 | 0 | 16 | 1836954527
| PP |  | Ukončení vodičů izolovaných s označením a zapojením na svorkovnici s otevřením a uzavřením krytu, průřezu žíly do 6 mm2 | [15 empty] | PP | 2
| VV |  | "VRI/SOD/2016/13 DVZ Bakov nad Jizerou ČOV, Intenzifikace | [15 empty] | VV | 2 | 1 | True | 0 | ROZPOCET
| VV |  | "SKUPINA PROVOZNÍCH SOUBORŮ 01 - Úpravy na kanalizaci | [15 empty] | VV | 2 | 1 | True | 0 | ROZPOCET
| VV |  | "SO 02-15 VENKOVNÍ OSVĚTLENÍ A ELEKTROSTAVEBNÍ ČÁST | [15 empty] | VV | 2 | 1 | True | 0 | ROZPOCET
| VV |  | "D.4.4 Elektrostavební část | [15 empty] | VV | 2 | 1 | True | 0 | ROZPOCET
| VV |  | "MONTÁŽ VENKOVNÍ OSVĚTLENÍ A ELEKTROSTAVEBNÍ ČÁST | [15 empty] | VV | 2 | 1 | True | 0 | ROZPOCET
| VV |  | "2x ukončení kabelu na svorkovnici do 6mm2 | [15 empty] | VV | 2 | 1 | True | 0 | ROZPOCET
| VV |  | 2 |  | 2 | [13 empty] | VV | 2 | 2 | True | 0 | ROZPOCET
| VV |  | Součet |  | 2 | [13 empty] | VV | 2 | 4 | True | 1 | ROZPOCET
46 | K | 741130024 | Ukončení vodič izolovaný do 10 mm2 na svorkovnici | kus | 30 |  | 0 | CS ÚRS 2018 01 |  |  | základní |  | 0 | 0 | 0 | 0 | 0 | 16 | K | 2 |  |  |  | ROZPOCET | 0 | 0 | 0 | 0 | 0 | 1 | 0 | 16 | 1365878826
| PP |  | Ukončení vodičů izolovaných s označením a zapojením na svorkovnici s otevřením a uzavřením krytu, průřezu žíly do 10 mm2 | [15 empty] | PP | 2
| VV |  | "VRI/SOD/2016/13 DVZ Bakov nad Jizerou ČOV, Intenzifikace | [15 empty] | VV | 2 | 1 | True | 0 | ROZPOCET
| VV |  | "SKUPINA PROVOZNÍCH SOUBORŮ 01 - Úpravy na kanalizaci | [15 empty] | VV | 2 | 1 | True | 0 | ROZPOCET
| VV |  | "SO 02-15 VENKOVNÍ OSVĚTLENÍ A ELEKTROSTAVEBNÍ ČÁST | [15 empty] | VV | 2 | 1 | True | 0 | ROZPOCET
| VV |  | "D.4.4 Elektrostavební část | [15 empty] | VV | 2 | 1 | True | 0 | ROZPOCET
| VV |  | "MONTÁŽ VENKOVNÍ OSVĚTLENÍ A ELEKTROSTAVEBNÍ ČÁST | [15 empty] | VV | 2 | 1 | True | 0 | ROZPOCET
| VV |  | "30x ukončení kabelu na svorkovnici do 10mm2 | [15 empty] | VV | 2 | 1 | True | 0 | ROZPOCET
| VV |  | 30 |  | 30 | [13 empty] | VV | 2 | 2 | True | 0 | ROZPOCET
| VV |  | Součet |  | 30 | [13 empty] | VV | 2 | 4 | True | 1 | ROZPOCET
47 | K | 741210001 | Montáž rozvodnice oceloplechová nebo plastová běžná do 20 kg | kus | 2 |  | 0 | CS ÚRS 2018 01 |  |  | základní |  | 0 | 0 | 0 | 0 | 0 | 16 | K | 2 |  |  |  | ROZPOCET | 0 | 0 | 0 | 0 | 0 | 1 | 0 | 16 | 178672928
| PP |  | Montáž rozvodnic oceloplechových nebo plastových bez zapojení vodičů běžných, hmotnosti do 20 kg | [15 empty] | PP | 2
| VV |  | "VRI/SOD/2016/13 DVZ Bakov nad Jizerou ČOV, Intenzifikace | [15 empty] | VV | 2 | 1 | True | 0 | ROZPOCET
| VV |  | "SKUPINA PROVOZNÍCH SOUBORŮ 01 - Úpravy na kanalizaci | [15 empty] | VV | 2 | 1 | True | 0 | ROZPOCET
| VV |  | "SO 02-15 VENKOVNÍ OSVĚTLENÍ A ELEKTROSTAVEBNÍ ČÁST | [15 empty] | VV | 2 | 1 | True | 0 | ROZPOCET
| VV |  | "D.4.4 Elektrostavební část | [15 empty] | VV | 2 | 1 | True | 0 | ROZPOCET
| VV |  | "MONTÁŽ ELEKTROINSTALACE A SLABOPROUD | [15 empty] | VV | 2 | 1 | True | 0 | ROZPOCET
| VV |  | "1x nástěnný oceloplechový rozvaděč RS1, In=60A | [15 empty] | VV | 2 | 1 | True | 0 | ROZPOCET
| VV |  | "rozměry 600x500x155mm, přívody a vývody spodem a horem, IP65/20, TNC-S 3N-PE stř. 50Hz 400V | [15 empty] | VV | 2 | 1 | True | 0 | ROZPOCET
| VV |  | "Rozvaděč bude dodán kompletní vč. přístrojů, drobného montážního a pomocného materiálu. | [15 empty] | VV | 2 | 1 | True | 0 | ROZPOCET
| VV |  | "viz. schéma rozvaděče RS1 | [15 empty] | VV | 2 | 1 | True | 0 | ROZPOCET
| VV |  | 1 |  | 1 | [13 empty] | VV | 2 | 2 | True | 0 | ROZPOCET
| VV |  | "MONTÁŽ SLABOPROUD TELEFON | [15 empty] | VV | 2 | 1 | True | 0 | ROZPOCET
| VV |  | "1x telekomunikační rozvaděč pro 10 párů, IP54 | [15 empty] | VV | 2 | 1 | True | 0 | ROZPOCET
| VV |  | "včetně LSA zářezových svorkovnic, montáž na stěnu | [15 empty] | VV | 2 | 1 | True | 0 | ROZPOCET
| VV |  | 1 |  | 1 | [13 empty] | VV | 2 | 2 | True | 0 | ROZPOCET
| VV |  | Součet |  | 2 | [13 empty] | VV | 2 | 4 | True | 1 | ROZPOCET
48 | M | 35713114R | rozvaděč nástěnný RS1 | kus | 1 |  | 0 | R-položka |  |  | základní |  | 0 | 0.00353 | 0.00353 | 0 | 0 | 32 | M | 2 |  |  |  | ROZPOCET | 0 | 0 | 0 | 0 | 0 | 1 | 0 | 16 | -257558105
| PP |  | rozvaděč nástěnný RS1 | [15 empty] | PP | 2
| VV |  | "VRI/SOD/2016/13 DVZ Bakov nad Jizerou ČOV, Intenzifikace | [15 empty] | VV | 2 | 1 | True | 0 | ROZPOCET
| VV |  | "SKUPINA PROVOZNÍCH SOUBORŮ 01 - Úpravy na kanalizaci | [15 empty] | VV | 2 | 1 | True | 0 | ROZPOCET
| VV |  | "SO 02-15 VENKOVNÍ OSVĚTLENÍ A ELEKTROSTAVEBNÍ ČÁST | [15 empty] | VV | 2 | 1 | True | 0 | ROZPOCET
| VV |  | "D.4.4 Elektrostavební část | [15 empty] | VV | 2 | 1 | True | 0 | ROZPOCET
| VV |  | "DODÁVKA ELEKTROINSTALACE A SLABOPROUD | [15 empty] | VV | 2 | 1 | True | 0 | ROZPOCET
| VV |  | "1x nástěnný oceloplechový rozvaděč RS1, In=60A | [15 empty] | VV | 2 | 1 | True | 0 | ROZPOCET
| VV |  | "rozměry 600x500x155mm, přívody a vývody spodem a horem, IP65/20, TNC-S 3N-PE stř. 50Hz 400V | [15 empty] | VV | 2 | 1 | True | 0 | ROZPOCET
| VV |  | "Rozvaděč bude dodán kompletní vč. přístrojů, drobného montážního a pomocného materiálu. | [15 empty] | VV | 2 | 1 | True | 0 | ROZPOCET
| VV |  | "viz. schéma rozvaděče RS1 | [15 empty] | VV | 2 | 1 | True | 0 | ROZPOCET
| VV |  | 1 |  | 1 | [13 empty] | VV | 2 | 2 | True | 0 | ROZPOCET
| VV |  | Součet |  | 1 | [13 empty] | VV | 2 | 4 | True | 1 | ROZPOCET
49 | M | 35711648R | telekomunikační rozvaděč MRK 10 | kus | 1 |  | 0 | R-položka |  |  | základní |  | 0 | 0.01 | 0.01 | 0 | 0 | 32 | M | 2 |  |  |  | ROZPOCET | 0 | 0 | 0 | 0 | 0 | 1 | 0 | 16 | 153012256
| PP |  | telekomunikační rozvaděč MRK 10 | [15 empty] | PP | 2
| VV |  | "VRI/SOD/2016/13 DVZ Bakov nad Jizerou ČOV, Intenzifikace | [15 empty] | VV | 2 | 1 | True | 0 | ROZPOCET
| VV |  | "SKUPINA PROVOZNÍCH SOUBORŮ 01 - Úpravy na kanalizaci | [15 empty] | VV | 2 | 1 | True | 0 | ROZPOCET
| VV |  | "SO 02-15 VENKOVNÍ OSVĚTLENÍ A ELEKTROSTAVEBNÍ ČÁST | [15 empty] | VV | 2 | 1 | True | 0 | ROZPOCET
| VV |  | "D.4.4 Elektrostavební část | [15 empty] | VV | 2 | 1 | True | 0 | ROZPOCET
| VV |  | "DODÁVKA SLABOPROUD TELEFON | [15 empty] | VV | 2 | 1 | True | 0 | ROZPOCET
| VV |  | "1x telekomunikační rozvaděč pro 10 párů, IP54 | [15 empty] | VV | 2 | 1 | True | 0 | ROZPOCET
| VV |  | "včetně LSA zářezových svorkovnic, montáž na stěnu | [15 empty] | VV | 2 | 1 | True | 0 | ROZPOCET
| VV |  | 1 |  | 1 | [13 empty] | VV | 2 | 2 | True | 0 | ROZPOCET
| VV |  | Součet |  | 1 | [13 empty] | VV | 2 | 4 | True | 1 | ROZPOCET
50 | K | 741210121 | Montáž rozváděčů litinových, hliníkových nebo plastových - skříněk do 10 kg | kus | 1 |  | 0 | CS ÚRS 2018 01 |  |  | základní |  | 0 | 0 | 0 | 0 | 0 | 16 | K | 2 |  |  |  | ROZPOCET | 0 | 0 | 0 | 0 | 0 | 1 | 0 | 16 | 2126777524
| PP |  | Montáž rozváděčů litinových, hliníkových nebo plastových bez zapojení vodičů skříněk hmotnosti do 10 kg | [15 empty] | PP | 2
| VV |  | "VRI/SOD/2016/13 DVZ Bakov nad Jizerou ČOV, Intenzifikace | [15 empty] | VV | 2 | 1 | True | 0 | ROZPOCET
| VV |  | "SKUPINA PROVOZNÍCH SOUBORŮ 01 - Úpravy na kanalizaci | [15 empty] | VV | 2 | 1 | True | 0 | ROZPOCET
| VV |  | "SO 02-15 VENKOVNÍ OSVĚTLENÍ A ELEKTROSTAVEBNÍ ČÁST | [15 empty] | VV | 2 | 1 | True | 0 | ROZPOCET
| VV |  | "D.4.4 Elektrostavební část | [15 empty] | VV | 2 | 1 | True | 0 | ROZPOCET
| VV |  | "MONTÁŽ VENKOVNÍ OSVĚTLENÍ A ELEKTROSTAVEBNÍ ČÁST | [15 empty] | VV | 2 | 1 | True | 0 | ROZPOCET
| VV |  | "1ks zásuvková skříň 1x400V/32A, 2x230V/16A | [15 empty] | VV | 2 | 1 | True | 0 | ROZPOCET
| VV |  | "IP54, 5ti kolíkové provedení, vč. jističů a chráničů | [15 empty] | VV | 2 | 1 | True | 0 | ROZPOCET
| VV |  | "montáž na stěnu | [15 empty] | VV | 2 | 1 | True | 0 | ROZPOCET
| VV |  | 1 |  | 1 | [13 empty] | VV | 2 | 2 | True | 0 | ROZPOCET
| VV |  | Součet |  | 1 | [13 empty] | VV | 2 | 4 | True | 1 | ROZPOCET
51 | M | 35713105R | zásuvková skříň 1x400V/32A, 2x230V/16A | kus | 1 |  | 0 | R-položka |  |  | základní |  | 0 | 0.00221 | 0.00221 | 0 | 0 | 32 | M | 2 |  |  |  | ROZPOCET | 0 | 0 | 0 | 0 | 0 | 1 | 0 | 16 | 481153369
| PP |  | zásuvková skříň 1x400V/32A, 2x230V/16A | [15 empty] | PP | 2
| VV |  | "VRI/SOD/2016/13 DVZ Bakov nad Jizerou ČOV, Intenzifikace | [15 empty] | VV | 2 | 1 | True | 0 | ROZPOCET
| VV |  | "SKUPINA PROVOZNÍCH SOUBORŮ 01 - Úpravy na kanalizaci | [15 empty] | VV | 2 | 1 | True | 0 | ROZPOCET
| VV |  | "SO 02-15 VENKOVNÍ OSVĚTLENÍ A ELEKTROSTAVEBNÍ ČÁST | [15 empty] | VV | 2 | 1 | True | 0 | ROZPOCET
| VV |  | "D.4.4 Elektrostavební část | [15 empty] | VV | 2 | 1 | True | 0 | ROZPOCET
| VV |  | "DODÁVKA VENKOVNÍ OSVĚTLENÍ A ELEKTROSTAVEBNÍ ČÁST | [15 empty] | VV | 2 | 1 | True | 0 | ROZPOCET
| VV |  | "1ks zásuvková skříň 1x400V/32A, 2x230V/16A | [15 empty] | VV | 2 | 1 | True | 0 | ROZPOCET
| VV |  | "IP54, 5ti kolíkové provedení, vč. jističů a chráničů | [15 empty] | VV | 2 | 1 | True | 0 | ROZPOCET
| VV |  | "montáž na stěnu | [15 empty] | VV | 2 | 1 | True | 0 | ROZPOCET
| VV |  | 1 |  | 1 | [13 empty] | VV | 2 | 2 | True | 0 | ROZPOCET
| VV |  | Součet |  | 1 | [13 empty] | VV | 2 | 4 | True | 1 | ROZPOCET
52 | K | 741210831 | Demontáž rozvodnic plastových na povrchu s krytím do IPx4 plochou do 0,2 m2 | kus | 1 |  | 0 | CS ÚRS 2018 01 |  |  | základní |  | 0 | 0 | 0 | 0.011 | 0.011 | 16 | K | 2 |  |  |  | ROZPOCET | 0 | 0 | 0 | 0 | 0 | 1 | 0 | 16 | -1813793810
| PP |  | Demontáž rozvodnic plastových, uložených na povrchu, krytí do IPx 4, plochy do 0,2 m2 | [15 empty] | PP | 2
| VV |  | "VRI/SOD/2016/13 DVZ Bakov nad Jizerou ČOV, Intenzifikace | [15 empty] | VV | 2 | 1 | True | 0 | ROZPOCET
| VV |  | "SKUPINA PROVOZNÍCH SOUBORŮ 01 - Úpravy na kanalizaci | [15 empty] | VV | 2 | 1 | True | 0 | ROZPOCET
| VV |  | "SO 02-15 VENKOVNÍ OSVĚTLENÍ A ELEKTROSTAVEBNÍ ČÁST | [15 empty] | VV | 2 | 1 | True | 0 | ROZPOCET
| VV |  | "D.4.4 Elektrostavební část | [15 empty] | VV | 2 | 1 | True | 0 | ROZPOCET
| VV |  | "DEMONTÁŽ VENKOVNÍ OSVĚTLENÍ A ELEKTROSTAVEBNÍ ČÁST | [15 empty] | VV | 2 | 1 | True | 0 | ROZPOCET
| VV |  | "demontáže kompletního stávajícího elektrotechnického zařízení včetně jejich ekologické likvidace | [15 empty] | VV | 2 | 1 | True | 0 | ROZPOCET
| VV |  | "1x demontáž stávající nástěnná rozvodnice | [15 empty] | VV | 2 | 1 | True | 0 | ROZPOCET
| VV |  | 1 |  | 1 | [13 empty] | VV | 2 | 2 | True | 0 | ROZPOCET
| VV |  | Součet |  | 1 | [13 empty] | VV | 2 | 4 | True | 1 | ROZPOCET
53 | K | 741240022 | Montáž příslušenství rozvoden - tabulka pro přístroje lepená | kus | 2 |  | 0 | CS ÚRS 2018 01 |  |  | základní |  | 0 | 0 | 0 | 0 | 0 | 16 | K | 2 |  |  |  | ROZPOCET | 0 | 0 | 0 | 0 | 0 | 1 | 0 | 16 | -452308239
| PP |  | Montáž ostatního příslušenství rozvoden tabulek výstražných a označovacích pro přístroje lepením | [15 empty] | PP | 2
| VV |  | "VRI/SOD/2016/13 DVZ Bakov nad Jizerou ČOV, Intenzifikace | [15 empty] | VV | 2 | 1 | True | 0 | ROZPOCET
| VV |  | "SKUPINA PROVOZNÍCH SOUBORŮ 01 - Úpravy na kanalizaci | [15 empty] | VV | 2 | 1 | True | 0 | ROZPOCET
| VV |  | "SO 02-15 VENKOVNÍ OSVĚTLENÍ A ELEKTROSTAVEBNÍ ČÁST | [15 empty] | VV | 2 | 1 | True | 0 | ROZPOCET
| VV |  | "D.4.4 Elektrostavební část | [15 empty] | VV | 2 | 1 | True | 0 | ROZPOCET
| VV |  | "MONTÁŽ ELEKTROINSTALACE A SLABOPROUD | [15 empty] | VV | 2 | 1 | True | 0 | ROZPOCET
| VV |  | "1x nástěnný oceloplechový rozvaděč RS1, In=60A | [15 empty] | VV | 2 | 1 | True | 0 | ROZPOCET
| VV |  | "rozměry 600x500x155mm, přívody a vývody spodem a horem, IP65/20, TNC-S 3N-PE stř. 50Hz 400V | [15 empty] | VV | 2 | 1 | True | 0 | ROZPOCET
| VV |  | "Rozvaděč bude dodán kompletní vč. přístrojů, drobného montážního a pomocného materiálu. | [15 empty] | VV | 2 | 1 | True | 0 | ROZPOCET
| VV |  | "viz. schéma rozvaděče RS1 | [15 empty] | VV | 2 | 1 | True | 0 | ROZPOCET
| VV |  | 1 |  | 1 | [13 empty] | VV | 2 | 2 | True | 0 | ROZPOCET
| VV |  | "MONTÁŽ SLABOPROUD TELEFON | [15 empty] | VV | 2 | 1 | True | 0 | ROZPOCET
| VV |  | "1x telekomunikační rozvaděč pro 10 párů, IP54 | [15 empty] | VV | 2 | 1 | True | 0 | ROZPOCET
| VV |  | "včetně LSA zářezových svorkovnic, montáž na stěnu | [15 empty] | VV | 2 | 1 | True | 0 | ROZPOCET
| VV |  | 1 |  | 1 | [13 empty] | VV | 2 | 2 | True | 0 | ROZPOCET
| VV |  | Součet |  | 2 | [13 empty] | VV | 2 | 4 | True | 1 | ROZPOCET
54 | M | 73534510 | tabulka bezpečnostní s tiskem 2 barvy A4 210x297mm | kus | 2 |  | 0 | CS ÚRS 2018 01 |  |  | základní |  | 0 | 0 | 0 | 0 | 0 | 32 | M | 2 |  |  |  | ROZPOCET | 0 | 0 | 0 | 0 | 0 | 1 | 0 | 16 | -108595968
| PP |  | tabulka bezpečnostní s tiskem 2 barvy A4 210x297mm | [15 empty] | PP | 2
55 | K | 741240023R | Montáž příslušenství rozvoden - doplňkový elektromateriál | soubor | 1 |  | 0 | R-položka |  |  | základní |  | 0 | 0 | 0 | 0 | 0 | 16 | K | 2 |  |  |  | ROZPOCET | 0 | 0 | 0 | 0 | 0 | 1 | 0 | 16 | -1399307271
| PP |  | Montáž ostatního příslušenství rozvoden - doplňkový elektromateriál | [15 empty] | PP | 2
| VV |  | "VRI/SOD/2016/13 DVZ Bakov nad Jizerou ČOV, Intenzifikace | [15 empty] | VV | 2 | 1 | True | 0 | ROZPOCET
| VV |  | "SKUPINA PROVOZNÍCH SOUBORŮ 01 - Úpravy na kanalizaci | [15 empty] | VV | 2 | 1 | True | 0 | ROZPOCET
| VV |  | "SO 02-15 VENKOVNÍ OSVĚTLENÍ A ELEKTROSTAVEBNÍ ČÁST | [15 empty] | VV | 2 | 1 | True | 0 | ROZPOCET
| VV |  | "D.4.4 Elektrostavební část | [15 empty] | VV | 2 | 1 | True | 0 | ROZPOCET
| VV |  | "MONTÁŽ VENKOVNÍ OSVĚTLENÍ A ELEKTROSTAVEBNÍ ČÁST | [15 empty] | VV | 2 | 1 | True | 0 | ROZPOCET
| VV |  | "1x pomocný materiál (tamperová krabice, rozvodnicové krabice, atd.) | [15 empty] | VV | 2 | 1 | True | 0 | ROZPOCET
| VV |  | "- materiál, který nelze určit při zpracování technologického postupu | [15 empty] | VV | 2 | 1 | True | 0 | ROZPOCET
| VV |  | "- podružný a pomocný instalační materiál, např.: | [15 empty] | VV | 2 | 1 | True | 0 | ROZPOCET
| VV |  | "prodrátování v rozvaděči, spojovací a upevňovací materiál v rozvaděči, DIN lišty | [15 empty] | VV | 2 | 1 | True | 0 | ROZPOCET
| VV |  | 1 |  | 1 | [13 empty] | VV | 2 | 2 | True | 0 | ROZPOCET
| VV |  | Součet |  | 1 | [13 empty] | VV | 2 | 4 | True | 1 | ROZPOCET
56 | K | 741310001 | Montáž vypínač nástěnný 1-jednopólový prostředí normální | kus | 8 |  | 0 | CS ÚRS 2018 01 |  |  | základní |  | 0 | 0 | 0 | 0 | 0 | 16 | K | 2 |  |  |  | ROZPOCET | 0 | 0 | 0 | 0 | 0 | 1 | 0 | 16 | -1093191498
| PP |  | Montáž spínačů jedno nebo dvoupólových nástěnných se zapojením vodičů, pro prostředí normální vypínačů, řazení 1-jednopólových | [15 empty] | PP | 2
| VV |  | "VRI/SOD/2016/13 DVZ Bakov nad Jizerou ČOV, Intenzifikace | [15 empty] | VV | 2 | 1 | True | 0 | ROZPOCET
| VV |  | "SKUPINA PROVOZNÍCH SOUBORŮ 01 - Úpravy na kanalizaci | [15 empty] | VV | 2 | 1 | True | 0 | ROZPOCET
| VV |  | "SO 02-15 VENKOVNÍ OSVĚTLENÍ A ELEKTROSTAVEBNÍ ČÁST | [15 empty] | VV | 2 | 1 | True | 0 | ROZPOCET
| VV |  | "D.4.4 Elektrostavební část | [15 empty] | VV | 2 | 1 | True | 0 | ROZPOCET
| VV |  | "MONTÁŽ VENKOVNÍ OSVĚTLENÍ A ELEKTROSTAVEBNÍ ČÁST | [15 empty] | VV | 2 | 1 | True | 0 | ROZPOCET
| VV |  | "8x spínač jednopólový 10A IP55, ř. 1/0 | [15 empty] | VV | 2 | 1 | True | 0 | ROZPOCET
| VV |  | "povrchová montáž | [15 empty] | VV | 2 | 1 | True | 0 | ROZPOCET
| VV |  | 8 |  | 8 | [13 empty] | VV | 2 | 2 | True | 0 | ROZPOCET
| VV |  | Součet |  | 8 | [13 empty] | VV | 2 | 4 | True | 1 | ROZPOCET
57 | M | 34535516 | spínač jednopólový 10A | kus | 8 |  | 0 | CS ÚRS 2018 01 |  |  | základní |  | 0 | 5e-05 | 0.0004 | 0 | 0 | 32 | M | 2 |  |  |  | ROZPOCET | 0 | 0 | 0 | 0 | 0 | 1 | 0 | 16 | 1913969477
| PP |  | spínač jednopólový 10A | [15 empty] | PP | 2
| VV |  | "VRI/SOD/2016/13 DVZ Bakov nad Jizerou ČOV, Intenzifikace | [15 empty] | VV | 2 | 1 | True | 0 | ROZPOCET
| VV |  | "SKUPINA PROVOZNÍCH SOUBORŮ 01 - Úpravy na kanalizaci | [15 empty] | VV | 2 | 1 | True | 0 | ROZPOCET
| VV |  | "SO 02-15 VENKOVNÍ OSVĚTLENÍ A ELEKTROSTAVEBNÍ ČÁST | [15 empty] | VV | 2 | 1 | True | 0 | ROZPOCET
| VV |  | "D.4.4 Elektrostavební část | [15 empty] | VV | 2 | 1 | True | 0 | ROZPOCET
| VV |  | "DODÁVKA VENKOVNÍ OSVĚTLENÍ A ELEKTROSTAVEBNÍ ČÁST | [15 empty] | VV | 2 | 1 | True | 0 | ROZPOCET
| VV |  | "8x spínač jednopólový 10A IP55, ř. 1/0 | [15 empty] | VV | 2 | 1 | True | 0 | ROZPOCET
| VV |  | "povrchová montáž | [15 empty] | VV | 2 | 1 | True | 0 | ROZPOCET
| VV |  | 8 |  | 8 | [13 empty] | VV | 2 | 2 | True | 0 | ROZPOCET
| VV |  | Součet |  | 8 | [13 empty] | VV | 2 | 4 | True | 1 | ROZPOCET
58 | K | 741310232 | Montáž přepínač (polo)zapuštěný šroubové připojení - časový | kus | 1 |  | 0 | CS ÚRS 2018 01 |  |  | základní |  | 0 | 0 | 0 | 0 | 0 | 16 | K | 2 |  |  |  | ROZPOCET | 0 | 0 | 0 | 0 | 0 | 1 | 0 | 16 | -875439050
| PP |  | Montáž spínačů jedno nebo dvoupólových polozapuštěných nebo zapuštěných se zapojením vodičů šroubové připojení, pro prostředí normální přepínačů, řazení - časových | [15 empty] | PP | 2
| VV |  | "VRI/SOD/2016/13 DVZ Bakov nad Jizerou ČOV, Intenzifikace | [15 empty] | VV | 2 | 1 | True | 0 | ROZPOCET
| VV |  | "SKUPINA PROVOZNÍCH SOUBORŮ 01 - Úpravy na kanalizaci | [15 empty] | VV | 2 | 1 | True | 0 | ROZPOCET
| VV |  | "SO 02-15 VENKOVNÍ OSVĚTLENÍ A ELEKTROSTAVEBNÍ ČÁST | [15 empty] | VV | 2 | 1 | True | 0 | ROZPOCET
| VV |  | "D.4.4 Elektrostavební část | [15 empty] | VV | 2 | 1 | True | 0 | ROZPOCET
| VV |  | "MONTÁŽ VENKOVNÍ OSVĚTLENÍ A ELEKTROSTAVEBNÍ ČÁST | [15 empty] | VV | 2 | 1 | True | 0 | ROZPOCET
| VV |  | "1x spínač jednopólový 10A časový s doběhem 10min | [15 empty] | VV | 2 | 1 | True | 0 | ROZPOCET
| VV |  | "povrchová montáž, elektromontáž VZT | [15 empty] | VV | 2 | 1 | True | 0 | ROZPOCET
| VV |  | 1 |  | 1 | [13 empty] | VV | 2 | 2 | True | 0 | ROZPOCET
| VV |  | Součet |  | 1 | [13 empty] | VV | 2 | 4 | True | 1 | ROZPOCET
59 | M | 34535901R | spínač časový | kus | 1 |  | 0 | R-položka |  |  | základní |  | 0 | 0.00024 | 0.00024 | 0 | 0 | 32 | M | 2 |  |  |  | ROZPOCET | 0 | 0 | 0 | 0 | 0 | 1 | 0 | 16 | 1862866860
| PP |  | spínač časový - s doběhem | [15 empty] | PP | 2
| VV |  | "VRI/SOD/2016/13 DVZ Bakov nad Jizerou ČOV, Intenzifikace | [15 empty] | VV | 2 | 1 | True | 0 | ROZPOCET
| VV |  | "SKUPINA PROVOZNÍCH SOUBORŮ 01 - Úpravy na kanalizaci | [15 empty] | VV | 2 | 1 | True | 0 | ROZPOCET
| VV |  | "SO 02-15 VENKOVNÍ OSVĚTLENÍ A ELEKTROSTAVEBNÍ ČÁST | [15 empty] | VV | 2 | 1 | True | 0 | ROZPOCET
| VV |  | "D.4.4 Elektrostavební část | [15 empty] | VV | 2 | 1 | True | 0 | ROZPOCET
| VV |  | "DODÁVKA VENKOVNÍ OSVĚTLENÍ A ELEKTROSTAVEBNÍ ČÁST | [15 empty] | VV | 2 | 1 | True | 0 | ROZPOCET
| VV |  | "1x spínač jednopólový 10A časový s doběhem 10min | [15 empty] | VV | 2 | 1 | True | 0 | ROZPOCET
| VV |  | "povrchová montáž, elektromontáž VZT | [15 empty] | VV | 2 | 1 | True | 0 | ROZPOCET
| VV |  | 1 |  | 1 | [13 empty] | VV | 2 | 2 | True | 0 | ROZPOCET
| VV |  | Součet |  | 1 | [13 empty] | VV | 2 | 4 | True | 1 | ROZPOCET
60 | K | 741311004 | Montáž čidlo pohybu nástěnné se zapojením vodičů | kus | 1 |  | 0 | CS ÚRS 2018 01 |  |  | základní |  | 0 | 0 | 0 | 0 | 0 | 16 | K | 2 |  |  |  | ROZPOCET | 0 | 0 | 0 | 0 | 0 | 1 | 0 | 16 | 408222628
| PP |  | Montáž spínačů speciálních se zapojením vodičů čidla pohybu nástěnného | [15 empty] | PP | 2
| VV |  | "VRI/SOD/2016/13 DVZ Bakov nad Jizerou ČOV, Intenzifikace | [15 empty] | VV | 2 | 1 | True | 0 | ROZPOCET
| VV |  | "SKUPINA PROVOZNÍCH SOUBORŮ 01 - Úpravy na kanalizaci | [15 empty] | VV | 2 | 1 | True | 0 | ROZPOCET
| VV |  | "SO 02-15 VENKOVNÍ OSVĚTLENÍ A ELEKTROSTAVEBNÍ ČÁST | [15 empty] | VV | 2 | 1 | True | 0 | ROZPOCET
| VV |  | "D.4.4 Elektrostavební část | [15 empty] | VV | 2 | 1 | True | 0 | ROZPOCET
| VV |  | "MONTÁŽ VENKOVNÍ OSVĚTLENÍ, CCTV | [15 empty] | VV | 2 | 1 | True | 0 | ROZPOCET
| VV |  | "1x infračervené pohybové čidlo, úhel záchytu 180°, dosah až 12 metrů | [15 empty] | VV | 2 | 1 | True | 0 | ROZPOCET
| VV |  | "nastavení doby sepnutí , regulace citlivosti na okolní světlo 3-2000lx | [15 empty] | VV | 2 | 1 | True | 0 | ROZPOCET
| VV |  | "tř. izolace II, IP66 (65), maximální zatížení 1200W | [15 empty] | VV | 2 | 1 | True | 0 | ROZPOCET
| VV |  | "montáže na stožár (zapojení do svítidla) | [15 empty] | VV | 2 | 1 | True | 0 | ROZPOCET
| VV |  | 1 |  | 1 | [13 empty] | VV | 2 | 2 | True | 0 | ROZPOCET
| VV |  | Součet |  | 1 | [13 empty] | VV | 2 | 4 | True | 1 | ROZPOCET
61 | M | 48410332R | infračervené pohybové čidlo | kus | 1 |  | 0 | R-položka |  |  | základní |  | 0 | 0.001 | 0.001 | 0 | 0 | 32 | M | 2 |  |  |  | ROZPOCET | 0 | 0 | 0 | 0 | 0 | 1 | 0 | 16 | 1113394210
| PP |  | infračervené pohybové čidlo | [15 empty] | PP | 2
| VV |  | "VRI/SOD/2016/13 DVZ Bakov nad Jizerou ČOV, Intenzifikace | [15 empty] | VV | 2 | 1 | True | 0 | ROZPOCET
| VV |  | "SKUPINA PROVOZNÍCH SOUBORŮ 01 - Úpravy na kanalizaci | [15 empty] | VV | 2 | 1 | True | 0 | ROZPOCET
| VV |  | "SO 02-15 VENKOVNÍ OSVĚTLENÍ A ELEKTROSTAVEBNÍ ČÁST | [15 empty] | VV | 2 | 1 | True | 0 | ROZPOCET
| VV |  | "D.4.4 Elektrostavební část | [15 empty] | VV | 2 | 1 | True | 0 | ROZPOCET
| VV |  | "DODÁVKA VENKOVNÍ OSVĚTLENÍ, CCTV | [15 empty] | VV | 2 | 1 | True | 0 | ROZPOCET
| VV |  | "1x infračervené pohybové čidlo, úhel záchytu 180°, dosah až 12 metrů | [15 empty] | VV | 2 | 1 | True | 0 | ROZPOCET
| VV |  | "nastavení doby sepnutí , regulace citlivosti na okolní světlo 3-2000lx | [15 empty] | VV | 2 | 1 | True | 0 | ROZPOCET
| VV |  | "tř. izolace II, IP66 (65), maximální zatížení 1200W | [15 empty] | VV | 2 | 1 | True | 0 | ROZPOCET
| VV |  | "montáže na stožár (zapojení do svítidla) | [15 empty] | VV | 2 | 1 | True | 0 | ROZPOCET
| VV |  | 1 |  | 1 | [13 empty] | VV | 2 | 2 | True | 0 | ROZPOCET
| VV |  | Součet |  | 1 | [13 empty] | VV | 2 | 4 | True | 1 | ROZPOCET
62 | K | 741313201 | Montáž zásuvek průmyslových spojovacích provedení IP 44 2P+PE 16 A | kus | 7 |  | 0 | CS ÚRS 2018 01 |  |  | základní |  | 0 | 0 | 0 | 0 | 0 | 16 | K | 2 |  |  |  | ROZPOCET | 0 | 0 | 0 | 0 | 0 | 1 | 0 | 16 | -347538284
| PP |  | Montáž zásuvek průmyslových se zapojením vodičů nástěnných, provedení IP 67 2P+PE 16 A | [15 empty] | PP | 2
| VV |  | "VRI/SOD/2016/13 DVZ Bakov nad Jizerou ČOV, Intenzifikace | [15 empty] | VV | 2 | 1 | True | 0 | ROZPOCET
| VV |  | "SKUPINA PROVOZNÍCH SOUBORŮ 01 - Úpravy na kanalizaci | [15 empty] | VV | 2 | 1 | True | 0 | ROZPOCET
| VV |  | "SO 02-15 VENKOVNÍ OSVĚTLENÍ A ELEKTROSTAVEBNÍ ČÁST | [15 empty] | VV | 2 | 1 | True | 0 | ROZPOCET
| VV |  | "D.4.4 Elektrostavební část | [15 empty] | VV | 2 | 1 | True | 0 | ROZPOCET
| VV |  | "MONTÁŽ VENKOVNÍ OSVĚTLENÍ A ELEKTROSTAVEBNÍ ČÁST | [15 empty] | VV | 2 | 1 | True | 0 | ROZPOCET
| VV |  | "7x zásuvka průmyslová plastová s víčkem 230V, 16A | [15 empty] | VV | 2 | 1 | True | 0 | ROZPOCET
| VV |  | "povrchová montáž | [15 empty] | VV | 2 | 1 | True | 0 | ROZPOCET
| VV |  | 7 |  | 7 | [13 empty] | VV | 2 | 2 | True | 0 | ROZPOCET
| VV |  | Součet |  | 7 | [13 empty] | VV | 2 | 4 | True | 1 | ROZPOCET
63 | M | 35811077 | zásuvka nástěnná 16A 230 V 1pólová | kus | 7 |  | 0 | CS ÚRS 2018 01 |  |  | základní |  | 0 | 0.00027 | 0.00189 | 0 | 0 | 32 | M | 2 |  |  |  | ROZPOCET | 0 | 0 | 0 | 0 | 0 | 1 | 0 | 16 | -426210556
| PP |  | zásuvka nástěnná 16A 230 V 1pólová | [15 empty] | PP | 2
| VV |  | "VRI/SOD/2016/13 DVZ Bakov nad Jizerou ČOV, Intenzifikace | [15 empty] | VV | 2 | 1 | True | 0 | ROZPOCET
| VV |  | "SKUPINA PROVOZNÍCH SOUBORŮ 01 - Úpravy na kanalizaci | [15 empty] | VV | 2 | 1 | True | 0 | ROZPOCET
| VV |  | "SO 02-15 VENKOVNÍ OSVĚTLENÍ A ELEKTROSTAVEBNÍ ČÁST | [15 empty] | VV | 2 | 1 | True | 0 | ROZPOCET
| VV |  | "D.4.4 Elektrostavební část | [15 empty] | VV | 2 | 1 | True | 0 | ROZPOCET
| VV |  | "DODÁVKA VENKOVNÍ OSVĚTLENÍ A ELEKTROSTAVEBNÍ ČÁST | [15 empty] | VV | 2 | 1 | True | 0 | ROZPOCET
| VV |  | "7x zásuvka průmyslová plastová s víčkem 230V, 16A | [15 empty] | VV | 2 | 1 | True | 0 | ROZPOCET
| VV |  | "povrchová montáž | [15 empty] | VV | 2 | 1 | True | 0 | ROZPOCET
| VV |  | 7 |  | 7 | [13 empty] | VV | 2 | 2 | True | 0 | ROZPOCET
| VV |  | Součet |  | 7 | [13 empty] | VV | 2 | 4 | True | 1 | ROZPOCET
64 | K | 741330372 | Montáž ovladač tlačítkový ve skříni 2 tlačítkový | kus | 2 |  | 0 | CS ÚRS 2018 01 |  |  | základní |  | 0 | 0 | 0 | 0 | 0 | 16 | K | 2 |  |  |  | ROZPOCET | 0 | 0 | 0 | 0 | 0 | 1 | 0 | 16 | -1121542246
| PP |  | Montáž ovladačů tlačítkových ve skříni se zapojením vodičů 2 tlačítkových | [15 empty] | PP | 2
| VV |  | "VRI/SOD/2016/13 DVZ Bakov nad Jizerou ČOV, Intenzifikace | [15 empty] | VV | 2 | 1 | True | 0 | ROZPOCET
| VV |  | "SKUPINA PROVOZNÍCH SOUBORŮ 01 - Úpravy na kanalizaci | [15 empty] | VV | 2 | 1 | True | 0 | ROZPOCET
| VV |  | "SO 02-15 VENKOVNÍ OSVĚTLENÍ A ELEKTROSTAVEBNÍ ČÁST | [15 empty] | VV | 2 | 1 | True | 0 | ROZPOCET
| VV |  | "D.4.4 Elektrostavební část | [15 empty] | VV | 2 | 1 | True | 0 | ROZPOCET
| VV |  | "MONTÁŽ VENKOVNÍ OSVĚTLENÍ A ELEKTROSTAVEBNÍ ČÁST | [15 empty] | VV | 2 | 1 | True | 0 | ROZPOCET
| VV |  | "1ks dvojité tlačítko O-I v plastové skříňce, montáž na stěnu | [15 empty] | VV | 2 | 1 | True | 0 | ROZPOCET
| VV |  | "elektromontáž zařízení VZT | [15 empty] | VV | 2 | 1 | True | 0 | ROZPOCET
| VV |  | 1 |  | 1 | [13 empty] | VV | 2 | 2 | True | 0 | ROZPOCET
| VV |  | "MONTÁŽ VENKOVNÍ OSVĚTLENÍ, CCTV | [15 empty] | VV | 2 | 1 | True | 0 | ROZPOCET
| VV |  | "1ks plastová ovládací skříňka dvoutlačítková, 1Z+1V | [15 empty] | VV | 2 | 1 | True | 0 | ROZPOCET
| VV |  | "IP66/67, montáž na stěnu, tlačítka červená, zelená | [15 empty] | VV | 2 | 1 | True | 0 | ROZPOCET
| VV |  | 1 |  | 1 | [13 empty] | VV | 2 | 2 | True | 0 | ROZPOCET
| VV |  | Součet |  | 2 | [13 empty] | VV | 2 | 4 | True | 1 | ROZPOCET
65 | M | 34535790R | ovladač dvoutlačítkový plastový | kus | 1 |  | 0 | R-položka |  |  | základní |  | 0 | 0.0001 | 0.0001 | 0 | 0 | 32 | M | 2 |  |  |  | ROZPOCET | 0 | 0 | 0 | 0 | 0 | 1 | 0 | 16 | -436113206
| PP |  | ovladač dvoutlačítkový plastový | [15 empty] | PP | 2
| VV |  | "VRI/SOD/2016/13 DVZ Bakov nad Jizerou ČOV, Intenzifikace | [15 empty] | VV | 2 | 1 | True | 0 | ROZPOCET
| VV |  | "SKUPINA PROVOZNÍCH SOUBORŮ 01 - Úpravy na kanalizaci | [15 empty] | VV | 2 | 1 | True | 0 | ROZPOCET
| VV |  | "SO 02-15 VENKOVNÍ OSVĚTLENÍ A ELEKTROSTAVEBNÍ ČÁST | [15 empty] | VV | 2 | 1 | True | 0 | ROZPOCET
| VV |  | "D.4.4 Elektrostavební část | [15 empty] | VV | 2 | 1 | True | 0 | ROZPOCET
| VV |  | "DODÁVKA VENKOVNÍ OSVĚTLENÍ A ELEKTROSTAVEBNÍ ČÁST | [15 empty] | VV | 2 | 1 | True | 0 | ROZPOCET
| VV |  | "1ks dvojité tlačítko O-I v plastové skříňce, montáž na stěnu | [15 empty] | VV | 2 | 1 | True | 0 | ROZPOCET
| VV |  | "elektromontáž zařízení VZT | [15 empty] | VV | 2 | 1 | True | 0 | ROZPOCET
| VV |  | 1 |  | 1 | [13 empty] | VV | 2 | 2 | True | 0 | ROZPOCET
| VV |  | Součet |  | 1 | [13 empty] | VV | 2 | 4 | True | 1 | ROZPOCET
66 | M | 34535791R | ovladač dvoutlačítkový plastový | kus | 1 |  | 0 | R-položka |  |  | základní |  | 0 | 0.0001 | 0.0001 | 0 | 0 | 32 | M | 2 |  |  |  | ROZPOCET | 0 | 0 | 0 | 0 | 0 | 1 | 0 | 16 | 995914771
| PP |  | ovladač dvoutlačítkový plastový | [15 empty] | PP | 2
| VV |  | "VRI/SOD/2016/13 DVZ Bakov nad Jizerou ČOV, Intenzifikace | [15 empty] | VV | 2 | 1 | True | 0 | ROZPOCET
| VV |  | "SKUPINA PROVOZNÍCH SOUBORŮ 01 - Úpravy na kanalizaci | [15 empty] | VV | 2 | 1 | True | 0 | ROZPOCET
| VV |  | "SO 02-15 VENKOVNÍ OSVĚTLENÍ A ELEKTROSTAVEBNÍ ČÁST | [15 empty] | VV | 2 | 1 | True | 0 | ROZPOCET
| VV |  | "D.4.4 Elektrostavební část | [15 empty] | VV | 2 | 1 | True | 0 | ROZPOCET
| VV |  | "DODÁVKA VENKOVNÍ OSVĚTLENÍ, CCTV | [15 empty] | VV | 2 | 1 | True | 0 | ROZPOCET
| VV |  | "1ks plastová ovládací skříňka dvoutlačítková, 1Z+1V | [15 empty] | VV | 2 | 1 | True | 0 | ROZPOCET
| VV |  | "IP66/67, montáž na stěnu, tlačítka červená, zelená | [15 empty] | VV | 2 | 1 | True | 0 | ROZPOCET
| VV |  | 1 |  | 1 | [13 empty] | VV | 2 | 2 | True | 0 | ROZPOCET
| VV |  | Součet |  | 1 | [13 empty] | VV | 2 | 4 | True | 1 | ROZPOCET
67 | K | 741370034 | Montáž svítidlo LED nástěnné přisazené 2 zdroje nouzové | kus | 5 |  | 0 | CS ÚRS 2018 01 |  |  | základní |  | 0 | 0 | 0 | 0 | 0 | 16 | K | 2 |  |  |  | ROZPOCET | 0 | 0 | 0 | 0 | 0 | 1 | 0 | 16 | -2088440400
| PP |  | Montáž svítidel LED se zapojením vodičů bytových nebo společenských místností nástěnných přisazených 2 zdroje nouzové | [15 empty] | PP | 2
| VV |  | "VRI/SOD/2016/13 DVZ Bakov nad Jizerou ČOV, Intenzifikace | [15 empty] | VV | 2 | 1 | True | 0 | ROZPOCET
| VV |  | "SKUPINA PROVOZNÍCH SOUBORŮ 01 - Úpravy na kanalizaci | [15 empty] | VV | 2 | 1 | True | 0 | ROZPOCET
| VV |  | "SO 02-15 VENKOVNÍ OSVĚTLENÍ A ELEKTROSTAVEBNÍ ČÁST | [15 empty] | VV | 2 | 1 | True | 0 | ROZPOCET
| VV |  | "D.4.4 Elektrostavební část | [15 empty] | VV | 2 | 1 | True | 0 | ROZPOCET
| VV |  | "MONTÁŽ VENKOVNÍ OSVĚTLENÍ A ELEKTROSTAVEBNÍ ČÁST | [15 empty] | VV | 2 | 1 | True | 0 | ROZPOCET
| VV |  | "5x nouzové prachotěsné svítidlo s LED modulem do 5W, vč. piktogramu | [15 empty] | VV | 2 | 1 | True | 0 | ROZPOCET
| VV |  | "vlastní zdroj, autonomní doba svícení 3hod, IP54-66 | [15 empty] | VV | 2 | 1 | True | 0 | ROZPOCET
| VV |  | 5 |  | 5 | [13 empty] | VV | 2 | 2 | True | 0 | ROZPOCET
| VV |  | Součet |  | 5 | [13 empty] | VV | 2 | 4 | True | 1 | ROZPOCET
68 | M | 34838100 | svítidlo dočasné nouzové osvětlení, IP66 do 5W, 3h | kus | 5 |  | 0 | CS ÚRS 2018 01 |  |  | základní |  | 0 | 0.0016 | 0.008 | 0 | 0 | 32 | M | 2 |  |  |  | ROZPOCET | 0 | 0 | 0 | 0 | 0 | 1 | 0 | 16 | 1421363275
| PP |  | svítidlo dočasné nouzové osvětlení, IP66 do 5W, 3h | [15 empty] | PP | 2
| VV |  | "VRI/SOD/2016/13 DVZ Bakov nad Jizerou ČOV, Intenzifikace | [15 empty] | VV | 2 | 1 | True | 0 | ROZPOCET
| VV |  | "SKUPINA PROVOZNÍCH SOUBORŮ 01 - Úpravy na kanalizaci | [15 empty] | VV | 2 | 1 | True | 0 | ROZPOCET
| VV |  | "SO 02-15 VENKOVNÍ OSVĚTLENÍ A ELEKTROSTAVEBNÍ ČÁST | [15 empty] | VV | 2 | 1 | True | 0 | ROZPOCET
| VV |  | "D.4.4 Elektrostavební část | [15 empty] | VV | 2 | 1 | True | 0 | ROZPOCET
| VV |  | "DODÁVKA VENKOVNÍ OSVĚTLENÍ A ELEKTROSTAVEBNÍ ČÁST | [15 empty] | VV | 2 | 1 | True | 0 | ROZPOCET
| VV |  | "5x nouzové prachotěsné svítidlo s LED modulem do 5W, vč. piktogramu | [15 empty] | VV | 2 | 1 | True | 0 | ROZPOCET
| VV |  | "vlastní zdroj, autonomní doba svícení 3hod, IP54-66 | [15 empty] | VV | 2 | 1 | True | 0 | ROZPOCET
| VV |  | 5 |  | 5 | [13 empty] | VV | 2 | 2 | True | 0 | ROZPOCET
| VV |  | Součet |  | 5 | [13 empty] | VV | 2 | 4 | True | 1 | ROZPOCET
69 | K | 741370121 | Montáž svítidlo žárovkové průmyslové závěsné na oko 1 zdroj bez koše | kus | 10 |  | 0 | CS ÚRS 2018 01 |  |  | základní |  | 0 | 0 | 0 | 0 | 0 | 16 | K | 2 |  |  |  | ROZPOCET | 0 | 0 | 0 | 0 | 0 | 1 | 0 | 16 | -2142364593
| PP |  | Montáž svítidel žárovkových se zapojením vodičů průmyslových stropních závěsných na oku 1 zdroj bez koše | [15 empty] | PP | 2
| VV |  | "VRI/SOD/2016/13 DVZ Bakov nad Jizerou ČOV, Intenzifikace | [15 empty] | VV | 2 | 1 | True | 0 | ROZPOCET
| VV |  | "SKUPINA PROVOZNÍCH SOUBORŮ 01 - Úpravy na kanalizaci | [15 empty] | VV | 2 | 1 | True | 0 | ROZPOCET
| VV |  | "SO 02-15 VENKOVNÍ OSVĚTLENÍ A ELEKTROSTAVEBNÍ ČÁST | [15 empty] | VV | 2 | 1 | True | 0 | ROZPOCET
| VV |  | "D.4.4 Elektrostavební část | [15 empty] | VV | 2 | 1 | True | 0 | ROZPOCET
| VV |  | "MONTÁŽ VENKOVNÍ OSVĚTLENÍ A ELEKTROSTAVEBNÍ ČÁST | [15 empty] | VV | 2 | 1 | True | 0 | ROZPOCET
| VV |  | "2x svítidlo LED průmyslové odolné stříkající vodě 18W | [15 empty] | VV | 2 | 1 | True | 0 | ROZPOCET
| VV |  | "5000lm, 4000K, elektronický předřadník, IP66 | [15 empty] | VV | 2 | 1 | True | 0 | ROZPOCET
| VV |  | 2 |  | 2 | [13 empty] | VV | 2 | 2 | True | 0 | ROZPOCET
| VV |  | "8x svítidlo LED průmyslové odolné stříkající vodě 35W | [15 empty] | VV | 2 | 1 | True | 0 | ROZPOCET
| VV |  | "5000lm, 4000K, elektronický předřadník, IP66 | [15 empty] | VV | 2 | 1 | True | 0 | ROZPOCET
| VV |  | 8 |  | 8 | [13 empty] | VV | 2 | 2 | True | 0 | ROZPOCET
| VV |  | Součet |  | 10 | [13 empty] | VV | 2 | 4 | True | 1 | ROZPOCET
70 | M | 34833111R | svítidlo zářivkové průmyslové prachotěsné IP66, elektronický předřadník, do 100W, délka 670 mm | kus | 2 |  | 0 | R-položka |  |  | základní |  | 0 | 0.0018 | 0.0036 | 0 | 0 | 32 | M | 2 |  |  |  | ROZPOCET | 0 | 0 | 0 | 0 | 0 | 1 | 0 | 16 | 680208057
| PP |  | svítidlo zářivkové průmyslové prachotěsné IP66, elektronický předřadník, do 100W, délka 670 mm | [15 empty] | PP | 2
| VV |  | "VRI/SOD/2016/13 DVZ Bakov nad Jizerou ČOV, Intenzifikace | [15 empty] | VV | 2 | 1 | True | 0 | ROZPOCET
| VV |  | "SKUPINA PROVOZNÍCH SOUBORŮ 01 - Úpravy na kanalizaci | [15 empty] | VV | 2 | 1 | True | 0 | ROZPOCET
| VV |  | "SO 02-15 VENKOVNÍ OSVĚTLENÍ A ELEKTROSTAVEBNÍ ČÁST | [15 empty] | VV | 2 | 1 | True | 0 | ROZPOCET
| VV |  | "D.4.4 Elektrostavební část | [15 empty] | VV | 2 | 1 | True | 0 | ROZPOCET
| VV |  | "DODÁVKA VENKOVNÍ OSVĚTLENÍ A ELEKTROSTAVEBNÍ ČÁST | [15 empty] | VV | 2 | 1 | True | 0 | ROZPOCET
| VV |  | "2x svítidlo LED průmyslové odolné stříkající vodě 18W | [15 empty] | VV | 2 | 1 | True | 0 | ROZPOCET
| VV |  | "5000lm, 4000K, elektronický předřadník, IP66 | [15 empty] | VV | 2 | 1 | True | 0 | ROZPOCET
| VV |  | 2 |  | 2 | [13 empty] | VV | 2 | 2 | True | 0 | ROZPOCET
| VV |  | Součet |  | 2 | [13 empty] | VV | 2 | 4 | True | 1 | ROZPOCET
71 | M | 34833113R | svítidlo zářivkové průmyslové prachotěsné IP66, elektronický předřadník, do 100W, délka 1280 mm | kus | 8 |  | 0 | R-položka |  |  | základní |  | 0 | 0.0029 | 0.0232 | 0 | 0 | 32 | M | 2 |  |  |  | ROZPOCET | 0 | 0 | 0 | 0 | 0 | 1 | 0 | 16 | 1772747440
| PP |  | svítidlo zářivkové průmyslové prachotěsné IP66, elektronický předřadník, 100W, délka 1280 mm | [15 empty] | PP | 2
| VV |  | "VRI/SOD/2016/13 DVZ Bakov nad Jizerou ČOV, Intenzifikace | [15 empty] | VV | 2 | 1 | True | 0 | ROZPOCET
| VV |  | "SKUPINA PROVOZNÍCH SOUBORŮ 01 - Úpravy na kanalizaci | [15 empty] | VV | 2 | 1 | True | 0 | ROZPOCET
| VV |  | "SO 02-15 VENKOVNÍ OSVĚTLENÍ A ELEKTROSTAVEBNÍ ČÁST | [15 empty] | VV | 2 | 1 | True | 0 | ROZPOCET
| VV |  | "D.4.4 Elektrostavební část | [15 empty] | VV | 2 | 1 | True | 0 | ROZPOCET
| VV |  | "DODÁVKA VENKOVNÍ OSVĚTLENÍ A ELEKTROSTAVEBNÍ ČÁST | [15 empty] | VV | 2 | 1 | True | 0 | ROZPOCET
| VV |  | "8x svítidlo LED průmyslové odolné stříkající vodě 35W | [15 empty] | VV | 2 | 1 | True | 0 | ROZPOCET
| VV |  | "5000lm, 4000K, elektronický předřadník, IP66 | [15 empty] | VV | 2 | 1 | True | 0 | ROZPOCET
| VV |  | 8 |  | 8 | [13 empty] | VV | 2 | 2 | True | 0 | ROZPOCET
| VV |  | Součet |  | 8 | [13 empty] | VV | 2 | 4 | True | 1 | ROZPOCET
72 | K | 741372012 | Montáž svítidlo LED bytové přisazené nástěnné bez čidla | kus | 5 |  | 0 | CS ÚRS 2018 01 |  |  | základní |  | 0 | 0 | 0 | 0 | 0 | 16 | K | 2 |  |  |  | ROZPOCET | 0 | 0 | 0 | 0 | 0 | 1 | 0 | 16 | -1046511794
| PP |  | Montáž svítidel LED se zapojením vodičů bytových nebo společenských místností přisazených nástěnných reflektorových bez pohybového čidla | [15 empty] | PP | 2
| VV |  | "VRI/SOD/2016/13 DVZ Bakov nad Jizerou ČOV, Intenzifikace | [15 empty] | VV | 2 | 1 | True | 0 | ROZPOCET
| VV |  | "SKUPINA PROVOZNÍCH SOUBORŮ 01 - Úpravy na kanalizaci | [15 empty] | VV | 2 | 1 | True | 0 | ROZPOCET
| VV |  | "SO 02-15 VENKOVNÍ OSVĚTLENÍ A ELEKTROSTAVEBNÍ ČÁST | [15 empty] | VV | 2 | 1 | True | 0 | ROZPOCET
| VV |  | "D.4.4 Elektrostavební část | [15 empty] | VV | 2 | 1 | True | 0 | ROZPOCET
| VV |  | "MONTÁŽ VENKOVNÍ OSVĚTLENÍ A ELEKTROSTAVEBNÍ ČÁST | [15 empty] | VV | 2 | 1 | True | 0 | ROZPOCET
| VV |  | "5x kovové interiérové LED svítidlo do 120W s nízkým profilem | [15 empty] | VV | 2 | 1 | True | 0 | ROZPOCET
| VV |  | "2x2600 lm, spektrum 840, 220/240V, 50-60Hz, IP66 | [15 empty] | VV | 2 | 1 | True | 0 | ROZPOCET
| VV |  | "základna z ocelového plechu a difuzorem z oboustranně pískovaného akrylátu | [15 empty] | VV | 2 | 1 | True | 0 | ROZPOCET
| VV |  | 5 |  | 5 | [13 empty] | VV | 2 | 2 | True | 0 | ROZPOCET
| VV |  | Součet |  | 5 | [13 empty] | VV | 2 | 4 | True | 1 | ROZPOCET
73 | M | 34851223R | svítidlo LED interiérové IP66, pískovaný akrylát, elektronický předřadník, do 120W | kus | 5 |  | 0 | R-položka |  |  | základní |  | 0 | 0.0045 | 0.0225 | 0 | 0 | 32 | M | 2 |  |  |  | ROZPOCET | 0 | 0 | 0 | 0 | 0 | 1 | 0 | 16 | 115870818
| PP |  | svítidlo LED interiérové IP66, pískovaný akrylát, elektronický předřadník, do 120W | [15 empty] | PP | 2
| VV |  | "VRI/SOD/2016/13 DVZ Bakov nad Jizerou ČOV, Intenzifikace | [15 empty] | VV | 2 | 1 | True | 0 | ROZPOCET
| VV |  | "SKUPINA PROVOZNÍCH SOUBORŮ 01 - Úpravy na kanalizaci | [15 empty] | VV | 2 | 1 | True | 0 | ROZPOCET
| VV |  | "SO 02-15 VENKOVNÍ OSVĚTLENÍ A ELEKTROSTAVEBNÍ ČÁST | [15 empty] | VV | 2 | 1 | True | 0 | ROZPOCET
| VV |  | "D.4.4 Elektrostavební část | [15 empty] | VV | 2 | 1 | True | 0 | ROZPOCET
| VV |  | "DODÁVKA VENKOVNÍ OSVĚTLENÍ A ELEKTROSTAVEBNÍ ČÁST | [15 empty] | VV | 2 | 1 | True | 0 | ROZPOCET
| VV |  | "5x kovové interiérové LED svítidlo do 120W s nízkým profilem | [15 empty] | VV | 2 | 1 | True | 0 | ROZPOCET
| VV |  | "2x2600 lm, spektrum 840, 220/240V, 50-60Hz, IP66 | [15 empty] | VV | 2 | 1 | True | 0 | ROZPOCET
| VV |  | "základna z ocelového plechu a difuzorem z oboustranně pískovaného akrylátu | [15 empty] | VV | 2 | 1 | True | 0 | ROZPOCET
| VV |  | 5 |  | 5 | [13 empty] | VV | 2 | 2 | True | 0 | ROZPOCET
| VV |  | Součet |  | 5 | [13 empty] | VV | 2 | 4 | True | 1 | ROZPOCET
74 | K | 741372013 | Montáž svítidlo LED bytové přisazené nástěnné s čidlem | kus | 2 |  | 0 | CS ÚRS 2018 01 |  |  | základní |  | 0 | 0 | 0 | 0 | 0 | 16 | K | 2 |  |  |  | ROZPOCET | 0 | 0 | 0 | 0 | 0 | 1 | 0 | 16 | 521843564
| PP |  | Montáž svítidel LED se zapojením vodičů bytových nebo společenských místností přisazených nástěnných reflektorových s pohybovým čidlem | [15 empty] | PP | 2
| VV |  | "VRI/SOD/2016/13 DVZ Bakov nad Jizerou ČOV, Intenzifikace | [15 empty] | VV | 2 | 1 | True | 0 | ROZPOCET
| VV |  | "SKUPINA PROVOZNÍCH SOUBORŮ 01 - Úpravy na kanalizaci | [15 empty] | VV | 2 | 1 | True | 0 | ROZPOCET
| VV |  | "SO 02-15 VENKOVNÍ OSVĚTLENÍ A ELEKTROSTAVEBNÍ ČÁST | [15 empty] | VV | 2 | 1 | True | 0 | ROZPOCET
| VV |  | "D.4.4 Elektrostavební část | [15 empty] | VV | 2 | 1 | True | 0 | ROZPOCET
| VV |  | "MONTÁŽ VENKOVNÍ OSVĚTLENÍ A ELEKTROSTAVEBNÍ ČÁST | [15 empty] | VV | 2 | 1 | True | 0 | ROZPOCET
| VV |  | "2x svítidlo s LED modulem 30W, IP66, 230V/50Hz, provedení s ventilační ucpávkou | [15 empty] | VV | 2 | 1 | True | 0 | ROZPOCET
| VV |  | "včetně pohybového čidla, úhel záchytu 180°, dosah až 12 metrů, možnost nastavit dobu sepnutí, IP66 | [15 empty] | VV | 2 | 1 | True | 0 | ROZPOCET
| VV |  | 2 |  | 2 | [13 empty] | VV | 2 | 2 | True | 0 | ROZPOCET
| VV |  | Součet |  | 2 | [13 empty] | VV | 2 | 4 | True | 1 | ROZPOCET
75 | M | 34851224R | svítidlo s LED modulem 30W s pohybovým čidlem | kus | 2 |  | 0 | R-položka |  |  | základní |  | 0 | 0.0045 | 0.009 | 0 | 0 | 32 | M | 2 |  |  |  | ROZPOCET | 0 | 0 | 0 | 0 | 0 | 1 | 0 | 16 | 829877538
| PP |  | svítidlo s LED modulem 30W s pohybovým čidlem | [15 empty] | PP | 2
| VV |  | "VRI/SOD/2016/13 DVZ Bakov nad Jizerou ČOV, Intenzifikace | [15 empty] | VV | 2 | 1 | True | 0 | ROZPOCET
| VV |  | "SKUPINA PROVOZNÍCH SOUBORŮ 01 - Úpravy na kanalizaci | [15 empty] | VV | 2 | 1 | True | 0 | ROZPOCET
| VV |  | "SO 02-15 VENKOVNÍ OSVĚTLENÍ A ELEKTROSTAVEBNÍ ČÁST | [15 empty] | VV | 2 | 1 | True | 0 | ROZPOCET
| VV |  | "D.4.4 Elektrostavební část | [15 empty] | VV | 2 | 1 | True | 0 | ROZPOCET
| VV |  | "DODÁVKA VENKOVNÍ OSVĚTLENÍ A ELEKTROSTAVEBNÍ ČÁST | [15 empty] | VV | 2 | 1 | True | 0 | ROZPOCET
| VV |  | "2x svítidlo s LED modulem 30W, IP66, 230V/50Hz, provedení s ventilační ucpávkou | [15 empty] | VV | 2 | 1 | True | 0 | ROZPOCET
| VV |  | "včetně pohybového čidla, úhel záchytu 180°, dosah až 12 metrů, možnost nastavit dobu sepnutí, IP66 | [15 empty] | VV | 2 | 1 | True | 0 | ROZPOCET
| VV |  | 2 |  | 2 | [13 empty] | VV | 2 | 2 | True | 0 | ROZPOCET
| VV |  | Součet |  | 2 | [13 empty] | VV | 2 | 4 | True | 1 | ROZPOCET
76 | K | 741372801 | Demontáž svítidla průmyslového výbojkového přisazeného 1 zdroj bez zachováním funkčnosti | kus | 40 |  | 0 | CS ÚRS 2018 01 |  |  | základní |  | 0 | 0 | 0 | 0.004 | 0.16 | 16 | K | 2 |  |  |  | ROZPOCET | 0 | 0 | 0 | 0 | 0 | 1 | 0 | 16 | 1339379095
| PP |  | Demontáž svítidel bez zachování funkčnosti (do suti) průmyslových výbojkových přisazených 1 zdroj | [15 empty] | PP | 2
| VV |  | "VRI/SOD/2016/13 DVZ Bakov nad Jizerou ČOV, Intenzifikace | [15 empty] | VV | 2 | 1 | True | 0 | ROZPOCET
| VV |  | "SKUPINA PROVOZNÍCH SOUBORŮ 01 - Úpravy na kanalizaci | [15 empty] | VV | 2 | 1 | True | 0 | ROZPOCET
| VV |  | "SO 02-15 VENKOVNÍ OSVĚTLENÍ A ELEKTROSTAVEBNÍ ČÁST | [15 empty] | VV | 2 | 1 | True | 0 | ROZPOCET
| VV |  | "D.4.4 Elektrostavební část | [15 empty] | VV | 2 | 1 | True | 0 | ROZPOCET
| VV |  | "DEMONTÁŽ VENKOVNÍ OSVĚTLENÍ A ELEKTROSTAVEBNÍ ČÁST | [15 empty] | VV | 2 | 1 | True | 0 | ROZPOCET
| VV |  | "demontáže kompletního stávajícího elektrotechnického zařízení včetně jejich ekologické likvidace | [15 empty] | VV | 2 | 1 | True | 0 | ROZPOCET
| VV |  | "10x demontáž stávající svítidel | [15 empty] | VV | 2 | 1 | True | 0 | ROZPOCET
| VV |  | 10 |  | 10 | [13 empty] | VV | 2 | 2 | True | 0 | ROZPOCET
| VV |  | "30x demontáž stávající výbojkové světlo venkovní | [15 empty] | VV | 2 | 1 | True | 0 | ROZPOCET
| VV |  | 30 |  | 30 | [13 empty] | VV | 2 | 2 | True | 0 | ROZPOCET
| VV |  | Součet |  | 40 | [13 empty] | VV | 2 | 4 | True | 1 | ROZPOCET
77 | K | 741373003R | Montáž svítidlo LED průmyslové na sloupek sadový | kus | 14 |  | 0 | R-položek |  |  | základní |  | 0 | 0 | 0 | 0 | 0 | 16 | K | 2 |  |  |  | ROZPOCET | 0 | 0 | 0 | 0 | 0 | 1 | 0 | 16 | -1467224781
| PP |  | Montáž svítidel LED se zapojením vodičů průmyslových nebo venkovních na sloupek sadový | [15 empty] | PP | 2
| VV |  | "VRI/SOD/2016/13 DVZ Bakov nad Jizerou ČOV, Intenzifikace | [15 empty] | VV | 2 | 1 | True | 0 | ROZPOCET
| VV |  | "SKUPINA PROVOZNÍCH SOUBORŮ 01 - Úpravy na kanalizaci | [15 empty] | VV | 2 | 1 | True | 0 | ROZPOCET
| VV |  | "SO 02-15 VENKOVNÍ OSVĚTLENÍ A ELEKTROSTAVEBNÍ ČÁST | [15 empty] | VV | 2 | 1 | True | 0 | ROZPOCET
| VV |  | "D.4.4 Elektrostavební část | [15 empty] | VV | 2 | 1 | True | 0 | ROZPOCET
| VV |  | "MONTÁŽ VENKOVNÍ OSVĚTLENÍ, CCTV | [15 empty] | VV | 2 | 1 | True | 0 | ROZPOCET
| VV |  | "14x montáž výbojkové svítidlo veřejné osvětlení do 100W, IP66 | [15 empty] | VV | 2 | 1 | True | 0 | ROZPOCET
| VV |  | "montáž na stožár venkovního osvětlení. tř. iz. II | [15 empty] | VV | 2 | 1 | True | 0 | ROZPOCET
| VV |  | 14 |  | 14 | [13 empty] | VV | 2 | 2 | True | 0 | ROZPOCET
| VV |  | Součet |  | 14 | [13 empty] | VV | 2 | 4 | True | 1 | ROZPOCET
78 | M | 348344061R | svítidlo veřejné osvětlení výbojkové, 100W | kus | 14 |  | 0 | R-položka |  |  | základní |  | 0 | 0.00881 | 0.12334 | 0 | 0 | 32 | M | 2 |  |  |  | ROZPOCET | 0 | 0 | 0 | 0 | 0 | 1 | 0 | 16 | -1612152647
| PP |  | svítidlo veřejné osvětlení výbojkové, 100W | [15 empty] | PP | 2
| VV |  | "VRI/SOD/2016/13 DVZ Bakov nad Jizerou ČOV, Intenzifikace | [15 empty] | VV | 2 | 1 | True | 0 | ROZPOCET
| VV |  | "SKUPINA PROVOZNÍCH SOUBORŮ 01 - Úpravy na kanalizaci | [15 empty] | VV | 2 | 1 | True | 0 | ROZPOCET
| VV |  | "SO 02-15 VENKOVNÍ OSVĚTLENÍ A ELEKTROSTAVEBNÍ ČÁST | [15 empty] | VV | 2 | 1 | True | 0 | ROZPOCET
| VV |  | "D.4.4 Elektrostavební část | [15 empty] | VV | 2 | 1 | True | 0 | ROZPOCET
| VV |  | "DODÁVKA VENKOVNÍ OSVĚTLENÍ, CCTV | [15 empty] | VV | 2 | 1 | True | 0 | ROZPOCET
| VV |  | "14x montáž výbojkové svítidlo veřejné osvětlení do 100W, IP66 | [15 empty] | VV | 2 | 1 | True | 0 | ROZPOCET
| VV |  | "montáž na stožár venkovního osvětlení. tř. iz. II | [15 empty] | VV | 2 | 1 | True | 0 | ROZPOCET
| VV |  | 14 |  | 14 | [13 empty] | VV | 2 | 2 | True | 0 | ROZPOCET
| VV |  | Součet |  | 14 | [13 empty] | VV | 2 | 4 | True | 1 | ROZPOCET
79 | K | 741420001 | Montáž drát nebo lano hromosvodné svodové D do 10 mm s podpěrou | m | 28 |  | 0 | CS ÚRS 2018 01 |  |  | základní |  | 0 | 0 | 0 | 0 | 0 | 16 | K | 2 |  |  |  | ROZPOCET | 0 | 0 | 0 | 0 | 0 | 1 | 0 | 16 | -313359173
| PP |  | Montáž hromosvodného vedení svodových drátů nebo lan s podpěrami, Ø do 10 mm | [15 empty] | PP | 2
| PSC |  | Poznámka k souboru cen: 1. Svodovými dráty se rozumí i jímací vedení na střeše. | [15 empty] | PSC | 2
| VV |  | "VRI/SOD/2016/13 DVZ Bakov nad Jizerou ČOV, Intenzifikace | [15 empty] | VV | 2 | 1 | True | 0 | ROZPOCET
| VV |  | "SKUPINA PROVOZNÍCH SOUBORŮ 01 - Úpravy na kanalizaci | [15 empty] | VV | 2 | 1 | True | 0 | ROZPOCET
| VV |  | "SO 02-15 VENKOVNÍ OSVĚTLENÍ A ELEKTROSTAVEBNÍ ČÁST | [15 empty] | VV | 2 | 1 | True | 0 | ROZPOCET
| VV |  | "D.4.4 Elektrostavební část | [15 empty] | VV | 2 | 1 | True | 0 | ROZPOCET
| VV |  | "MONTÁŽ HROMOSVOD | [15 empty] | VV | 2 | 1 | True | 0 | ROZPOCET
| VV |  | "5,00m drát AlMgSi D8mm2, svody, volně | [15 empty] | VV | 2 | 1 | True | 0 | ROZPOCET
| VV |  | 5,00 |  | 5 | [13 empty] | VV | 2 | 2 | True | 0 | ROZPOCET
| VV |  | "15,00m drát AlMgSi D10mm2, výkop, volně | [15 empty] | VV | 2 | 1 | True | 0 | ROZPOCET
| VV |  | 15,00 |  | 15 | [13 empty] | VV | 2 | 2 | True | 0 | ROZPOCET
| VV |  | "4x 2,00m drát AlMgSi D10mm2, výkop, volně | [15 empty] | VV | 2 | 1 | True | 0 | ROZPOCET
| VV |  | 4*2,00 |  | 8 | [13 empty] | VV | 2 | 2 | True | 0 | ROZPOCET
| VV |  | Součet |  | 28 | [13 empty] | VV | 2 | 4 | True | 1 | ROZPOCET
80 | M | 35441077 | drát D 8mm AlMgSi | kg | 0.675 |  | 0 | CS ÚRS 2018 01 |  |  | základní |  | 0 | 0.001 | 0.000675 | 0 | 0 | 32 | M | 2 |  |  |  | ROZPOCET | 0 | 0 | 0 | 0 | 0 | 1 | 0 | 16 | 1934800352
| PP |  | drát D 8mm AlMgSi | [15 empty] | PP | 2
| VV |  | "VRI/SOD/2016/13 DVZ Bakov nad Jizerou ČOV, Intenzifikace | [15 empty] | VV | 2 | 1 | True | 0 | ROZPOCET
| VV |  | "SKUPINA PROVOZNÍCH SOUBORŮ 01 - Úpravy na kanalizaci | [15 empty] | VV | 2 | 1 | True | 0 | ROZPOCET
| VV |  | "SO 02-15 VENKOVNÍ OSVĚTLENÍ A ELEKTROSTAVEBNÍ ČÁST | [15 empty] | VV | 2 | 1 | True | 0 | ROZPOCET
| VV |  | "D.4.4 Elektrostavební část | [15 empty] | VV | 2 | 1 | True | 0 | ROZPOCET
| VV |  | "DODÁVKA HROMOSVOD | [15 empty] | VV | 2 | 1 | True | 0 | ROZPOCET
| VV |  | "5,00m drát AlMgSi D8mm2, svody, volně | [15 empty] | VV | 2 | 1 | True | 0 | ROZPOCET
| VV |  | "hmotnost 0,135kg/m | [15 empty] | VV | 2 | 1 | True | 0 | ROZPOCET
| VV |  | 5,00*0,135 |  | 0.675 | [13 empty] | VV | 2 | 2 | True | 0 | ROZPOCET
| VV |  | Součet |  | 0.675 | [13 empty] | VV | 2 | 4 | True | 1 | ROZPOCET
81 | M | 35441078R | drát D 10mm AlMgSi | kg | 14.26 |  | 0 | R-položka |  |  | základní |  | 0 | 0.001 | 0.01426 | 0 | 0 | 32 | M | 2 |  |  |  | ROZPOCET | 0 | 0 | 0 | 0 | 0 | 1 | 0 | 16 | 1784615488
| PP |  | drát D 10mm AlMgSi | [15 empty] | PP | 2
| VV |  | "VRI/SOD/2016/13 DVZ Bakov nad Jizerou ČOV, Intenzifikace | [15 empty] | VV | 2 | 1 | True | 0 | ROZPOCET
| VV |  | "SKUPINA PROVOZNÍCH SOUBORŮ 01 - Úpravy na kanalizaci | [15 empty] | VV | 2 | 1 | True | 0 | ROZPOCET
| VV |  | "SO 02-15 VENKOVNÍ OSVĚTLENÍ A ELEKTROSTAVEBNÍ ČÁST | [15 empty] | VV | 2 | 1 | True | 0 | ROZPOCET
| VV |  | "D.4.4 Elektrostavební část | [15 empty] | VV | 2 | 1 | True | 0 | ROZPOCET
| VV |  | "DODÁVKA HROMOSVOD | [15 empty] | VV | 2 | 1 | True | 0 | ROZPOCET
| VV |  | "15,00m drát AlMgSi D10mm2, výkop, volně | [15 empty] | VV | 2 | 1 | True | 0 | ROZPOCET
| VV |  | "hmotnost 0,620kg/m | [15 empty] | VV | 2 | 1 | True | 0 | ROZPOCET
| VV |  | 15,00*0,620 |  | 9.3 | [13 empty] | VV | 2 | 2 | True | 0 | ROZPOCET
| VV |  | "4x 2,00m drát AlMgSi D10mm2, výkop, volně | [15 empty] | VV | 2 | 1 | True | 0 | ROZPOCET
| VV |  | "hmotnost 0,620kg/m | [15 empty] | VV | 2 | 1 | True | 0 | ROZPOCET
| VV |  | 4*(2,00*0,620) |  | 4.96 | [13 empty] | VV | 2 | 2 | True | 0 | ROZPOCET
| VV |  | Součet |  | 14.26 | [13 empty] | VV | 2 | 4 | True | 1 | ROZPOCET
82 | K | 741420002R | Montáž drát nebo lano hromosvodné jímací D do 10 mm s podpěrou | m | 25 |  | 0 | R-položka |  |  | základní |  | 0 | 0 | 0 | 0 | 0 | 16 | K | 2 |  |  |  | ROZPOCET | 0 | 0 | 0 | 0 | 0 | 1 | 0 | 16 | 657947497
| PP |  | Montáž hromosvodného vedení jímacích drátů nebo lan s podpěrami, Ø do 10 mm | [15 empty] | PP | 2
| PSC |  | Poznámka k souboru cen: 1. Svodovými dráty se rozumí i jímací vedení na střeše. | [15 empty] | PSC | 2
| VV |  | "VRI/SOD/2016/13 DVZ Bakov nad Jizerou ČOV, Intenzifikace | [15 empty] | VV | 2 | 1 | True | 0 | ROZPOCET
| VV |  | "SKUPINA PROVOZNÍCH SOUBORŮ 01 - Úpravy na kanalizaci | [15 empty] | VV | 2 | 1 | True | 0 | ROZPOCET
| VV |  | "SO 02-15 VENKOVNÍ OSVĚTLENÍ A ELEKTROSTAVEBNÍ ČÁST | [15 empty] | VV | 2 | 1 | True | 0 | ROZPOCET
| VV |  | "D.4.4 Elektrostavební část | [15 empty] | VV | 2 | 1 | True | 0 | ROZPOCET
| VV |  | "MONTÁŽ HROMOSVOD | [15 empty] | VV | 2 | 1 | True | 0 | ROZPOCET
| VV |  | "25,00m drát AlMgSi D8mm2, svody, volně | [15 empty] | VV | 2 | 1 | True | 0 | ROZPOCET
| VV |  | 25,00 |  | 25 | [13 empty] | VV | 2 | 2 | True | 0 | ROZPOCET
| VV |  | Součet |  | 25 | [13 empty] | VV | 2 | 4 | True | 1 | ROZPOCET
83 | M | 35441077 | drát D 8mm AlMgSi | kg | 3.375 |  | 0 | CS ÚRS 2018 01 |  |  | základní |  | 0 | 0.001 | 0.003375 | 0 | 0 | 32 | M | 2 |  |  |  | ROZPOCET | 0 | 0 | 0 | 0 | 0 | 1 | 0 | 16 | -66072466
| PP |  | drát D 8mm AlMgSi | [15 empty] | PP | 2
| VV |  | "VRI/SOD/2016/13 DVZ Bakov nad Jizerou ČOV, Intenzifikace | [15 empty] | VV | 2 | 1 | True | 0 | ROZPOCET
| VV |  | "SKUPINA PROVOZNÍCH SOUBORŮ 01 - Úpravy na kanalizaci | [15 empty] | VV | 2 | 1 | True | 0 | ROZPOCET
| VV |  | "SO 02-15 VENKOVNÍ OSVĚTLENÍ A ELEKTROSTAVEBNÍ ČÁST | [15 empty] | VV | 2 | 1 | True | 0 | ROZPOCET
| VV |  | "D.4.4 Elektrostavební část | [15 empty] | VV | 2 | 1 | True | 0 | ROZPOCET
| VV |  | "DODÁVKA HROMOSVOD | [15 empty] | VV | 2 | 1 | True | 0 | ROZPOCET
| VV |  | "25,00m drát AlMgSi D8mm2, svody, volně | [15 empty] | VV | 2 | 1 | True | 0 | ROZPOCET
| VV |  | "hmotnost 0,135kg/m | [15 empty] | VV | 2 | 1 | True | 0 | ROZPOCET
| VV |  | 25,00*0,135 |  | 3.375 | [13 empty] | VV | 2 | 2 | True | 0 | ROZPOCET
| VV |  | Součet |  | 3.375 | [13 empty] | VV | 2 | 4 | True | 1 | ROZPOCET
84 | K | 741420042R | Montáž vedení hromosvodné-podpěra do zdiva | kus | 20 |  | 0 | R-položka |  |  | základní |  | 0 | 0 | 0 | 0 | 0 | 16 | K | 2 |  |  |  | ROZPOCET | 0 | 0 | 0 | 0 | 0 | 1 | 0 | 16 | -1050875876
| PP |  | Montáž vedení hromosvodné-podpěra do zdiva | [15 empty] | PP | 2
| PSC |  | Poznámka k souboru cen: 1. Svodovými dráty se rozumí i jímací vedení na střeše. | [15 empty] | PSC | 2
| VV |  | "VRI/SOD/2016/13 DVZ Bakov nad Jizerou ČOV, Intenzifikace | [15 empty] | VV | 2 | 1 | True | 0 | ROZPOCET
| VV |  | "SKUPINA PROVOZNÍCH SOUBORŮ 01 - Úpravy na kanalizaci | [15 empty] | VV | 2 | 1 | True | 0 | ROZPOCET
| VV |  | "SO 02-15 VENKOVNÍ OSVĚTLENÍ A ELEKTROSTAVEBNÍ ČÁST | [15 empty] | VV | 2 | 1 | True | 0 | ROZPOCET
| VV |  | "D.4.4 Elektrostavební část | [15 empty] | VV | 2 | 1 | True | 0 | ROZPOCET
| VV |  | "MONTÁŽ HROMOSVOD | [15 empty] | VV | 2 | 1 | True | 0 | ROZPOCET
| VV |  | "20ks podpěra PVz hromosvodného vedení do zdiva | [15 empty] | VV | 2 | 1 | True | 0 | ROZPOCET
| VV |  | 20 |  | 20 | [13 empty] | VV | 2 | 2 | True | 0 | ROZPOCET
| VV |  | Součet |  | 20 | [13 empty] | VV | 2 | 4 | True | 1 | ROZPOCET
85 | M | 35441415 | podpěra vedení FeZn do zdiva 150 mm | kus | 20 |  | 0 | CS ÚRS 2018 01 |  |  | základní |  | 0 | 0.00014 | 0.0028 | 0 | 0 | 32 | M | 2 |  |  |  | ROZPOCET | 0 | 0 | 0 | 0 | 0 | 1 | 0 | 16 | 741934040
| PP |  | podpěra vedení FeZn do zdiva 150 mm | [15 empty] | PP | 2
| VV |  | "VRI/SOD/2016/13 DVZ Bakov nad Jizerou ČOV, Intenzifikace | [15 empty] | VV | 2 | 1 | True | 0 | ROZPOCET
| VV |  | "SKUPINA PROVOZNÍCH SOUBORŮ 01 - Úpravy na kanalizaci | [15 empty] | VV | 2 | 1 | True | 0 | ROZPOCET
| VV |  | "SO 02-15 VENKOVNÍ OSVĚTLENÍ A ELEKTROSTAVEBNÍ ČÁST | [15 empty] | VV | 2 | 1 | True | 0 | ROZPOCET
| VV |  | "D.4.4 Elektrostavební část | [15 empty] | VV | 2 | 1 | True | 0 | ROZPOCET
| VV |  | "DODÁVKA HROMOSVOD | [15 empty] | VV | 2 | 1 | True | 0 | ROZPOCET
| VV |  | "20ks podpěra PVz hromosvodného vedení do zdiva | [15 empty] | VV | 2 | 1 | True | 0 | ROZPOCET
| VV |  | 20 |  | 20 | [13 empty] | VV | 2 | 2 | True | 0 | ROZPOCET
| VV |  | Součet |  | 20 | [13 empty] | VV | 2 | 4 | True | 1 | ROZPOCET
86 | K | 741420043R | Montáž vedení hromosvodné-podpěra na střechu | kus | 40 |  | 0 | R-položka |  |  | základní |  | 0 | 0 | 0 | 0 | 0 | 16 | K | 2 |  |  |  | ROZPOCET | 0 | 0 | 0 | 0 | 0 | 1 | 0 | 16 | 24162070
| PP |  | Montáž hromosvodného vedení podpěr střechu | [15 empty] | PP | 2
| PSC |  | Poznámka k souboru cen: 1. Svodovými dráty se rozumí i jímací vedení na střeše. | [15 empty] | PSC | 2
| VV |  | "VRI/SOD/2016/13 DVZ Bakov nad Jizerou ČOV, Intenzifikace | [15 empty] | VV | 2 | 1 | True | 0 | ROZPOCET
| VV |  | "SKUPINA PROVOZNÍCH SOUBORŮ 01 - Úpravy na kanalizaci | [15 empty] | VV | 2 | 1 | True | 0 | ROZPOCET
| VV |  | "SO 02-15 VENKOVNÍ OSVĚTLENÍ A ELEKTROSTAVEBNÍ ČÁST | [15 empty] | VV | 2 | 1 | True | 0 | ROZPOCET
| VV |  | "D.4.4 Elektrostavební část | [15 empty] | VV | 2 | 1 | True | 0 | ROZPOCET
| VV |  | "MONTÁŽ HROMOSVOD | [15 empty] | VV | 2 | 1 | True | 0 | ROZPOCET
| VV |  | "20ks podpěra hromosvodného vedení na plechové střechy PVZ | [15 empty] | VV | 2 | 1 | True | 0 | ROZPOCET
| VV |  | 20 |  | 20 | [13 empty] | VV | 2 | 2 | True | 0 | ROZPOCET
| VV |  | "20ks podpěra hromosvodného vedení na hřeben střechy PVH | [15 empty] | VV | 2 | 1 | True | 0 | ROZPOCET
| VV |  | 20 |  | 20 | [13 empty] | VV | 2 | 2 | True | 0 | ROZPOCET
| VV |  | Součet |  | 40 | [13 empty] | VV | 2 | 4 | True | 1 | ROZPOCET
87 | M | 35441560 | podpěra vedení FeZn na plechové střechy | kus | 20 |  | 0 | CS ÚRS 2018 01 |  |  | základní |  | 0 | 0.00021 | 0.0042 | 0 | 0 | 32 | M | 2 |  |  |  | ROZPOCET | 0 | 0 | 0 | 0 | 0 | 1 | 0 | 16 | -656408964
| PP |  | podpěra vedení FeZn na plechové střechy | [15 empty] | PP | 2
| VV |  | "VRI/SOD/2016/13 DVZ Bakov nad Jizerou ČOV, Intenzifikace | [15 empty] | VV | 2 | 1 | True | 0 | ROZPOCET
| VV |  | "SKUPINA PROVOZNÍCH SOUBORŮ 01 - Úpravy na kanalizaci | [15 empty] | VV | 2 | 1 | True | 0 | ROZPOCET
| VV |  | "SO 02-15 VENKOVNÍ OSVĚTLENÍ A ELEKTROSTAVEBNÍ ČÁST | [15 empty] | VV | 2 | 1 | True | 0 | ROZPOCET
| VV |  | "D.4.4 Elektrostavební část | [15 empty] | VV | 2 | 1 | True | 0 | ROZPOCET
| VV |  | "DODÁVKA HROMOSVOD | [15 empty] | VV | 2 | 1 | True | 0 | ROZPOCET
| VV |  | "20ks podpěra hromosvodného vedení na plechové střechy PVZ | [15 empty] | VV | 2 | 1 | True | 0 | ROZPOCET
| VV |  | 20 |  | 20 | [13 empty] | VV | 2 | 2 | True | 0 | ROZPOCET
| VV |  | Součet |  | 20 | [13 empty] | VV | 2 | 4 | True | 1 | ROZPOCET
88 | M | 35441490 | podpěra vedení FeZn na hřebenáče a prejzovou krytinu 120 mm | kus | 20 |  | 0 | CS ÚRS 2018 01 |  |  | základní |  | 0 | 0.00025 | 0.005 | 0 | 0 | 32 | M | 2 |  |  |  | ROZPOCET | 0 | 0 | 0 | 0 | 0 | 1 | 0 | 16 | -1529034230
| PP |  | podpěra vedení FeZn na hřebenáče a prejzovou krytinu 120 mm | [15 empty] | PP | 2
| VV |  | "VRI/SOD/2016/13 DVZ Bakov nad Jizerou ČOV, Intenzifikace | [15 empty] | VV | 2 | 1 | True | 0 | ROZPOCET
| VV |  | "SKUPINA PROVOZNÍCH SOUBORŮ 01 - Úpravy na kanalizaci | [15 empty] | VV | 2 | 1 | True | 0 | ROZPOCET
| VV |  | "SO 02-15 VENKOVNÍ OSVĚTLENÍ A ELEKTROSTAVEBNÍ ČÁST | [15 empty] | VV | 2 | 1 | True | 0 | ROZPOCET
| VV |  | "D.4.4 Elektrostavební část | [15 empty] | VV | 2 | 1 | True | 0 | ROZPOCET
| VV |  | "DODÁVKA HROMOSVOD | [15 empty] | VV | 2 | 1 | True | 0 | ROZPOCET
| VV |  | "20ks podpěra hromosvodného vedení na hřeben střechy PVH | [15 empty] | VV | 2 | 1 | True | 0 | ROZPOCET
| VV |  | 20 |  | 20 | [13 empty] | VV | 2 | 2 | True | 0 | ROZPOCET
| VV |  | Součet |  | 20 | [13 empty] | VV | 2 | 4 | True | 1 | ROZPOCET
89 | K | 741430003 | Montáž tyč jímací délky do 3 m na konstrukci ocelovou | kus | 1 |  | 0 | CS ÚRS 2018 01 |  |  | základní |  | 0 | 0 | 0 | 0 | 0 | 16 | K | 2 |  |  |  | ROZPOCET | 0 | 0 | 0 | 0 | 0 | 1 | 0 | 16 | 264868239
| PP |  | Montáž jímacích tyčí délky do 3 m, na konstrukci ocelovou | [15 empty] | PP | 2
| VV |  | "VRI/SOD/2016/13 DVZ Bakov nad Jizerou ČOV, Intenzifikace | [15 empty] | VV | 2 | 1 | True | 0 | ROZPOCET
| VV |  | "SKUPINA PROVOZNÍCH SOUBORŮ 01 - Úpravy na kanalizaci | [15 empty] | VV | 2 | 1 | True | 0 | ROZPOCET
| VV |  | "SO 02-15 VENKOVNÍ OSVĚTLENÍ A ELEKTROSTAVEBNÍ ČÁST | [15 empty] | VV | 2 | 1 | True | 0 | ROZPOCET
| VV |  | "D.4.4 Elektrostavební část | [15 empty] | VV | 2 | 1 | True | 0 | ROZPOCET
| VV |  | "MONTÁŽ HROMOSVOD | [15 empty] | VV | 2 | 1 | True | 0 | ROZPOCET
| VV |  | "1x jímací tyč délka 1,50m | [15 empty] | VV | 2 | 1 | True | 0 | ROZPOCET
| VV |  | "připevněna nerezovými pásky | [15 empty] | VV | 2 | 1 | True | 0 | ROZPOCET
| VV |  | 1 |  | 1 | [13 empty] | VV | 2 | 2 | True | 0 | ROZPOCET
| VV |  | Součet |  | 1 | [13 empty] | VV | 2 | 4 | True | 1 | ROZPOCET
90 | M | 35441122 | tyč jímací s rovným koncem 1500 mm nerez | kus | 1 |  | 0 | CS ÚRS 2018 01 |  |  | základní |  | 0 | 0.00345 | 0.00345 | 0 | 0 | 32 | M | 2 |  |  |  | ROZPOCET | 0 | 0 | 0 | 0 | 0 | 1 | 0 | 16 | 1553732930
| PP |  | tyč jímací s rovným koncem 1500 mm nerez | [15 empty] | PP | 2
| VV |  | "VRI/SOD/2016/13 DVZ Bakov nad Jizerou ČOV, Intenzifikace | [15 empty] | VV | 2 | 1 | True | 0 | ROZPOCET
| VV |  | "SKUPINA PROVOZNÍCH SOUBORŮ 01 - Úpravy na kanalizaci | [15 empty] | VV | 2 | 1 | True | 0 | ROZPOCET
| VV |  | "SO 02-15 VENKOVNÍ OSVĚTLENÍ A ELEKTROSTAVEBNÍ ČÁST | [15 empty] | VV | 2 | 1 | True | 0 | ROZPOCET
| VV |  | "D.4.4 Elektrostavební část | [15 empty] | VV | 2 | 1 | True | 0 | ROZPOCET
| VV |  | "DODÁVKA HROMOSVOD | [15 empty] | VV | 2 | 1 | True | 0 | ROZPOCET
| VV |  | "1x jímací tyč délka 1,50m | [15 empty] | VV | 2 | 1 | True | 0 | ROZPOCET
| VV |  | "připevněna nerezovými pásky | [15 empty] | VV | 2 | 1 | True | 0 | ROZPOCET
| VV |  | 1 |  | 1 | [13 empty] | VV | 2 | 2 | True | 0 | ROZPOCET
| VV |  | Součet |  | 1 | [13 empty] | VV | 2 | 4 | True | 1 | ROZPOCET
91 | K | 741430004 | Montáž tyč jímací délky do 3 m na střešní hřeben | kus | 2 |  | 0 | CS ÚRS 2018 01 |  |  | základní |  | 0 | 0 | 0 | 0 | 0 | 16 | K | 2 |  |  |  | ROZPOCET | 0 | 0 | 0 | 0 | 0 | 1 | 0 | 16 | 2077968990
| PP |  | Montáž jímacích tyčí délky do 3 m, na střešní hřeben | [15 empty] | PP | 2
| VV |  | "VRI/SOD/2016/13 DVZ Bakov nad Jizerou ČOV, Intenzifikace | [15 empty] | VV | 2 | 1 | True | 0 | ROZPOCET
| VV |  | "SKUPINA PROVOZNÍCH SOUBORŮ 01 - Úpravy na kanalizaci | [15 empty] | VV | 2 | 1 | True | 0 | ROZPOCET
| VV |  | "SO 02-15 VENKOVNÍ OSVĚTLENÍ A ELEKTROSTAVEBNÍ ČÁST | [15 empty] | VV | 2 | 1 | True | 0 | ROZPOCET
| VV |  | "D.4.4 Elektrostavební část | [15 empty] | VV | 2 | 1 | True | 0 | ROZPOCET
| VV |  | "MONTÁŽ HROMOSVOD | [15 empty] | VV | 2 | 1 | True | 0 | ROZPOCET
| VV |  | "2x tvarovaný jímací hrot do výšky 1,00m, připevnění na hřeben střechy | [15 empty] | VV | 2 | 1 | True | 0 | ROZPOCET
| VV |  | "včetně upevňovacího materiálu | [15 empty] | VV | 2 | 1 | True | 0 | ROZPOCET
| VV |  | 2 |  | 2 | [13 empty] | VV | 2 | 2 | True | 0 | ROZPOCET
| VV |  | Součet |  | 2 | [13 empty] | VV | 2 | 4 | True | 1 | ROZPOCET
92 | M | 35441051R | hrot jímací s kovaným hrotem 1000 mm FeZn se svorkou MV | kus | 2 |  | 0 | R-položka |  |  | základní |  | 0 | 0.002 | 0.004 | 0 | 0 | 32 | M | 2 |  |  |  | ROZPOCET | 0 | 0 | 0 | 0 | 0 | 1 | 0 | 16 | 1959138882
| PP |  | hrot jímací s kovaným hrotem 1000 mm FeZn se svorkou MV | [15 empty] | PP | 2
| VV |  | "VRI/SOD/2016/13 DVZ Bakov nad Jizerou ČOV, Intenzifikace | [15 empty] | VV | 2 | 1 | True | 0 | ROZPOCET
| VV |  | "SKUPINA PROVOZNÍCH SOUBORŮ 01 - Úpravy na kanalizaci | [15 empty] | VV | 2 | 1 | True | 0 | ROZPOCET
| VV |  | "SO 02-15 VENKOVNÍ OSVĚTLENÍ A ELEKTROSTAVEBNÍ ČÁST | [15 empty] | VV | 2 | 1 | True | 0 | ROZPOCET
| VV |  | "D.4.4 Elektrostavební část | [15 empty] | VV | 2 | 1 | True | 0 | ROZPOCET
| VV |  | "DODÁVKA HROMOSVOD | [15 empty] | VV | 2 | 1 | True | 0 | ROZPOCET
| VV |  | "2x tvarovaný jímací hrot do výšky 1,00m, připevnění na hřeben střechy | [15 empty] | VV | 2 | 1 | True | 0 | ROZPOCET
| VV |  | "včetně upevňovacího materiálu | [15 empty] | VV | 2 | 1 | True | 0 | ROZPOCET
| VV |  | 2 |  | 2 | [13 empty] | VV | 2 | 2 | True | 0 | ROZPOCET
| VV |  | Součet |  | 2 | [13 empty] | VV | 2 | 4 | True | 1 | ROZPOCET
93 | K | 741440031 | Montáž tyč zemnicí délky do 2 m | kus | 2 |  | 0 | CS ÚRS 2018 01 |  |  | základní |  | 0 | 0 | 0 | 0 | 0 | 16 | K | 2 |  |  |  | ROZPOCET | 0 | 0 | 0 | 0 | 0 | 1 | 0 | 16 | 184768656
| PP |  | Montáž zemnicích desek a tyčí s připojením na svodové nebo uzemňovací vedení bez příslušenství tyčí, délky do 2 m | [15 empty] | PP | 2
| VV |  | "VRI/SOD/2016/13 DVZ Bakov nad Jizerou ČOV, Intenzifikace | [15 empty] | VV | 2 | 1 | True | 0 | ROZPOCET
| VV |  | "SKUPINA PROVOZNÍCH SOUBORŮ 01 - Úpravy na kanalizaci | [15 empty] | VV | 2 | 1 | True | 0 | ROZPOCET
| VV |  | "SO 02-15 VENKOVNÍ OSVĚTLENÍ A ELEKTROSTAVEBNÍ ČÁST | [15 empty] | VV | 2 | 1 | True | 0 | ROZPOCET
| VV |  | "D.4.4 Elektrostavební část | [15 empty] | VV | 2 | 1 | True | 0 | ROZPOCET
| VV |  | "MONTÁŽ HROMOSVOD | [15 empty] | VV | 2 | 1 | True | 0 | ROZPOCET
| VV |  | "2ks zemnící tyč FeZn 2,00m | [15 empty] | VV | 2 | 1 | True | 0 | ROZPOCET
| VV |  | 2 |  | 2 | [13 empty] | VV | 2 | 2 | True | 0 | ROZPOCET
| VV |  | Součet |  | 2 | [13 empty] | VV | 2 | 4 | True | 1 | ROZPOCET
94 | M | 35442090 | tyč zemnící 2 m FeZn | kus | 2 |  | 0 | CS ÚRS 2018 01 |  |  | základní |  | 0 | 0.00958 | 0.01916 | 0 | 0 | 32 | M | 2 |  |  |  | ROZPOCET | 0 | 0 | 0 | 0 | 0 | 1 | 0 | 16 | -532841679
| PP |  | tyč zemnící 2 m FeZn | [15 empty] | PP | 2
| VV |  | "VRI/SOD/2016/13 DVZ Bakov nad Jizerou ČOV, Intenzifikace | [15 empty] | VV | 2 | 1 | True | 0 | ROZPOCET
| VV |  | "SKUPINA PROVOZNÍCH SOUBORŮ 01 - Úpravy na kanalizaci | [15 empty] | VV | 2 | 1 | True | 0 | ROZPOCET
| VV |  | "SO 02-15 VENKOVNÍ OSVĚTLENÍ A ELEKTROSTAVEBNÍ ČÁST | [15 empty] | VV | 2 | 1 | True | 0 | ROZPOCET
| VV |  | "D.4.4 Elektrostavební část | [15 empty] | VV | 2 | 1 | True | 0 | ROZPOCET
| VV |  | "DODÁVKA HROMOSVOD | [15 empty] | VV | 2 | 1 | True | 0 | ROZPOCET
| VV |  | "2ks zemnící tyč FeZn 2,00m | [15 empty] | VV | 2 | 1 | True | 0 | ROZPOCET
| VV |  | 2 |  | 2 | [13 empty] | VV | 2 | 2 | True | 0 | ROZPOCET
| VV |  | Součet |  | 2 | [13 empty] | VV | 2 | 4 | True | 1 | ROZPOCET
95 | K | 741810003 | Celková prohlídka elektrického rozvodu a zařízení do 1 milionu Kč | kus | 1 |  | 0 | CS ÚRS 2018 01 |  |  | základní |  | 0 | 0 | 0 | 0 | 0 | 16 | K | 2 |  |  |  | ROZPOCET | 0 | 0 | 0 | 0 | 0 | 1 | 0 | 16 | 382172343
| PP |  | Zkoušky a prohlídky elektrických rozvodů a zařízení celková prohlídka a vyhotovení revizní zprávy pro objem montážních prací přes 500 do 1000 tis. Kč | [15 empty] | PP | 2
| PSC |  | Poznámka k souboru cen: 1. Ceny -0001 až -0011 jsou určeny pro objem montážních prací včetně všech nákladů. | [15 empty] | PSC | 2
| VV |  | "VRI/SOD/2016/13 DVZ Bakov nad Jizerou ČOV, Intenzifikace | [15 empty] | VV | 2 | 1 | True | 0 | ROZPOCET
| VV |  | "SKUPINA PROVOZNÍCH SOUBORŮ 01 - Úpravy na kanalizaci | [15 empty] | VV | 2 | 1 | True | 0 | ROZPOCET
| VV |  | "SO 02-15 VENKOVNÍ OSVĚTLENÍ A ELEKTROSTAVEBNÍ ČÁST | [15 empty] | VV | 2 | 1 | True | 0 | ROZPOCET
| VV |  | "D.4.4 Elektrostavební část | [15 empty] | VV | 2 | 1 | True | 0 | ROZPOCET
| VV |  | "MONTÁŽ VENKOVNÍ OSVĚTLENÍ A ELEKTROSTAVEBNÍ ČÁST | [15 empty] | VV | 2 | 1 | True | 0 | ROZPOCET
| VV |  | "1x zkoušky a prohlídky elektrických rozvodů a zařízení, vyhotovení revizní zprávy | [15 empty] | VV | 2 | 1 | True | 0 | ROZPOCET
| VV |  | 1 |  | 1 | [13 empty] | VV | 2 | 2 | True | 0 | ROZPOCET
| VV |  | Součet |  | 1 | [13 empty] | VV | 2 | 4 | True | 1 | ROZPOCET
96 | K | 741810011 | Příplatek k celkové prohlídce za každých dalších 500 000,- Kč | kus | 1 |  | 0 | CS ÚRS 2018 01 |  |  | základní |  | 0 | 0 | 0 | 0 | 0 | 16 | K | 2 |  |  |  | ROZPOCET | 0 | 0 | 0 | 0 | 0 | 1 | 0 | 16 | 1477701242
| PP |  | Zkoušky a prohlídky elektrických rozvodů a zařízení celková prohlídka a vyhotovení revizní zprávy pro objem montážních prací Příplatek k ceně 0003 za každých dalších i započatých 500 tis. Kč přes 1000 tis. Kč | [15 empty] | PP | 2
| PSC |  | Poznámka k souboru cen: 1. Ceny -0001 až -0011 jsou určeny pro objem montážních prací včetně všech nákladů. | [15 empty] | PSC | 2
| VV |  | "VRI/SOD/2016/13 DVZ Bakov nad Jizerou ČOV, Intenzifikace | [15 empty] | VV | 2 | 1 | True | 0 | ROZPOCET
| VV |  | "SKUPINA PROVOZNÍCH SOUBORŮ 01 - Úpravy na kanalizaci | [15 empty] | VV | 2 | 1 | True | 0 | ROZPOCET
| VV |  | "SO 02-15 VENKOVNÍ OSVĚTLENÍ A ELEKTROSTAVEBNÍ ČÁST | [15 empty] | VV | 2 | 1 | True | 0 | ROZPOCET
| VV |  | "D.4.4 Elektrostavební část | [15 empty] | VV | 2 | 1 | True | 0 | ROZPOCET
| VV |  | "MONTÁŽ VENKOVNÍ OSVĚTLENÍ A ELEKTROSTAVEBNÍ ČÁST | [15 empty] | VV | 2 | 1 | True | 0 | ROZPOCET
| VV |  | "1x zkoušky a prohlídky elektrických rozvodů a zařízení, vyhotovení revizní zprávy | [15 empty] | VV | 2 | 1 | True | 0 | ROZPOCET
| VV |  | 1 |  | 1 | [13 empty] | VV | 2 | 2 | True | 0 | ROZPOCET
| VV |  | Součet |  | 1 | [13 empty] | VV | 2 | 4 | True | 1 | ROZPOCET
97 | K | 741811021 | Zkoušky a prohlídky rozvodných zařízení oživení jednoho pole rozváděče zhotoveného subdodavatelem v podmínkách externí montáže se složitou výstrojí | kus | 2 |  | 0 | CS ÚRS 2018 01 |  |  | základní |  | 0 | 0 | 0 | 0 | 0 | 16 | K | 2 |  |  |  | ROZPOCET | 0 | 0 | 0 | 0 | 0 | 1 | 0 | 16 | 400426116
| PP |  | Zkoušky a prohlídky rozvodných zařízení oživení jednoho pole rozváděče zhotoveného subdodavatelem v podmínkách externí montáže se složitou výstrojí | [15 empty] | PP | 2
| VV |  | "VRI/SOD/2016/13 DVZ Bakov nad Jizerou ČOV, Intenzifikace | [15 empty] | VV | 2 | 1 | True | 0 | ROZPOCET
| VV |  | "SKUPINA PROVOZNÍCH SOUBORŮ 01 - Úpravy na kanalizaci | [15 empty] | VV | 2 | 1 | True | 0 | ROZPOCET
| VV |  | "SO 02-15 VENKOVNÍ OSVĚTLENÍ A ELEKTROSTAVEBNÍ ČÁST | [15 empty] | VV | 2 | 1 | True | 0 | ROZPOCET
| VV |  | "D.4.4 Elektrostavební část | [15 empty] | VV | 2 | 1 | True | 0 | ROZPOCET
| VV |  | "MONTÁŽ ELEKTROINSTALACE A SLABOPROUD | [15 empty] | VV | 2 | 1 | True | 0 | ROZPOCET
| VV |  | "1x nástěnný oceloplechový rozvaděč RS1, In=60A | [15 empty] | VV | 2 | 1 | True | 0 | ROZPOCET
| VV |  | "rozměry 600x500x155mm, přívody a vývody spodem a horem, IP65/20, TNC-S 3N-PE stř. 50Hz 400V | [15 empty] | VV | 2 | 1 | True | 0 | ROZPOCET
| VV |  | "Rozvaděč bude dodán kompletní vč. přístrojů, drobného montážního a pomocného materiálu. | [15 empty] | VV | 2 | 1 | True | 0 | ROZPOCET
| VV |  | "viz. schéma rozvaděče RS1 | [15 empty] | VV | 2 | 1 | True | 0 | ROZPOCET
| VV |  | 1 |  | 1 | [13 empty] | VV | 2 | 2 | True | 0 | ROZPOCET
| VV |  | "MONTÁŽ SLABOPROUD TELEFON | [15 empty] | VV | 2 | 1 | True | 0 | ROZPOCET
| VV |  | "1x telekomunikační rozvaděč pro 10 párů, IP54 | [15 empty] | VV | 2 | 1 | True | 0 | ROZPOCET
| VV |  | "včetně LSA zářezových svorkovnic, montáž na stěnu | [15 empty] | VV | 2 | 1 | True | 0 | ROZPOCET
| VV |  | 1 |  | 1 | [13 empty] | VV | 2 | 2 | True | 0 | ROZPOCET
| VV |  | Součet |  | 2 | [13 empty] | VV | 2 | 4 | True | 1 | ROZPOCET
98 | K | 741820011 | Měření zemnící síť délky pásku do 100 m | kus | 1 |  | 0 | CS ÚRS 2018 01 |  |  | základní |  | 0 | 0 | 0 | 0 | 0 | 16 | K | 2 |  |  |  | ROZPOCET | 0 | 0 | 0 | 0 | 0 | 1 | 0 | 16 | 1924852854
| PP |  | Měření zemních odporů zemnicí sítě délky pásku do 100 m | [15 empty] | PP | 2
| VV |  | "VRI/SOD/2016/13 DVZ Bakov nad Jizerou ČOV, Intenzifikace | [15 empty] | VV | 2 | 1 | True | 0 | ROZPOCET
| VV |  | "SKUPINA PROVOZNÍCH SOUBORŮ 01 - Úpravy na kanalizaci | [15 empty] | VV | 2 | 1 | True | 0 | ROZPOCET
| VV |  | "SO 02-15 VENKOVNÍ OSVĚTLENÍ A ELEKTROSTAVEBNÍ ČÁST | [15 empty] | VV | 2 | 1 | True | 0 | ROZPOCET
| VV |  | "D.4.4 Elektrostavební část | [15 empty] | VV | 2 | 1 | True | 0 | ROZPOCET
| VV |  | "MONTÁŽ HROMOSVOD | [15 empty] | VV | 2 | 1 | True | 0 | ROZPOCET
| VV |  | "1x měření, revize a zkoušky hromosvodu | [15 empty] | VV | 2 | 1 | True | 0 | ROZPOCET
| VV |  | 1 |  | 1 | [13 empty] | VV | 2 | 2 | True | 0 | ROZPOCET
| VV |  | Součet |  | 1 | [13 empty] | VV | 2 | 4 | True | 1 | ROZPOCET
99 | K | 741853903R | Zapojení akumulačních zásobníků a ohřívačů vody | kus | 1 |  | 0 | R-položka |  |  | základní |  | 0 | 0 | 0 | 0 | 0 | 16 | K | 2 |  |  |  | ROZPOCET | 0 | 0 | 0 | 0 | 0 | 1 | 0 | 16 | 1364920811
| PP |  | Zapojení akumulačních zásobníků a ohřívačů vody | [15 empty] | PP | 2
| VV |  | "VRI/SOD/2016/13 DVZ Bakov nad Jizerou ČOV, Intenzifikace | [15 empty] | VV | 2 | 1 | True | 0 | ROZPOCET
| VV |  | "SKUPINA PROVOZNÍCH SOUBORŮ 01 - Úpravy na kanalizaci | [15 empty] | VV | 2 | 1 | True | 0 | ROZPOCET
| VV |  | "SO 02-15 VENKOVNÍ OSVĚTLENÍ A ELEKTROSTAVEBNÍ ČÁST | [15 empty] | VV | 2 | 1 | True | 0 | ROZPOCET
| VV |  | "D.4.4 Elektrostavební část | [15 empty] | VV | 2 | 1 | True | 0 | ROZPOCET
| VV |  | "MONTÁŽ VENKOVNÍ OSVĚTLENÍ A ELEKTROSTAVEBNÍ ČÁST | [15 empty] | VV | 2 | 1 | True | 0 | ROZPOCET
| VV |  | "1x zapojení zásobníku teplé vody | [15 empty] | VV | 2 | 1 | True | 0 | ROZPOCET
| VV |  | 1 |  | 1 | [13 empty] | VV | 2 | 2 | True | 0 | ROZPOCET
| VV |  | Součet |  | 1 | [13 empty] | VV | 2 | 4 | True | 1 | ROZPOCET
100 | K | 741990063R | Ostatní doplňkové práce elektromontážní - stavební přípomoce | kus | 1 |  | 0 | R-položka |  |  | základní |  | 0 | 0 | 0 | 0 | 0 | 16 | K | 2 |  |  |  | ROZPOCET | 0 | 0 | 0 | 0 | 0 | 1 | 0 | 16 | 1472038723
| PP |  | Ostatní doplňkové práce elektromontážní dokončovací práce - stavební přípomoce | [15 empty] | PP | 2
| PSC |  | Poznámka k souboru cen: 1. V ceně -0041 nejsou započteny náklady na dodání tabulky. Tyto se oceňují ve specifikaci. Ztratné se nestanoví. | [15 empty] | PSC | 2
| VV |  | "VRI/SOD/2016/13 DVZ Bakov nad Jizerou ČOV, Intenzifikace | [15 empty] | VV | 2 | 1 | True | 0 | ROZPOCET
| VV |  | "SKUPINA PROVOZNÍCH SOUBORŮ 01 - Úpravy na kanalizaci | [15 empty] | VV | 2 | 1 | True | 0 | ROZPOCET
| VV |  | "SO 02-15 VENKOVNÍ OSVĚTLENÍ A ELEKTROSTAVEBNÍ ČÁST | [15 empty] | VV | 2 | 1 | True | 0 | ROZPOCET
| VV |  | "D.4.4 Elektrostavební část | [15 empty] | VV | 2 | 1 | True | 0 | ROZPOCET
| VV |  | "MONTÁŽ VENKOVNÍ OSVĚTLENÍ A ELEKTROSTAVEBNÍ ČÁST | [15 empty] | VV | 2 | 1 | True | 0 | ROZPOCET
| VV |  | "Zednické výpomoci pro elektromontážní práce | [15 empty] | VV | 2 | 1 | True | 0 | ROZPOCET
| VV |  | "- vysekání, vyvrtání a vynechání rýh, kapes, prostupů pro rozvody a upevňovací prvky | [15 empty] | VV | 2 | 1 | True | 0 | ROZPOCET
| VV |  | "- zaplnění, zazdění nebo zabetonování rýh, kapes, prostupů | [15 empty] | VV | 2 | 1 | True | 0 | ROZPOCET
| VV |  | 1 |  | 1 | [13 empty] | VV | 2 | 2 | True | 0 | ROZPOCET
| VV |  | Součet |  | 1 | [13 empty] | VV | 2 | 4 | True | 1 | ROZPOCET
101 | K | 998741102 | Přesun hmot tonážní pro silnoproud v objektech v do 12 m | t | 0.718 |  | 0 | CS ÚRS 2018 01 |  |  | základní |  | 0 | 0 | 0 | 0 | 0 | 16 | K | 2 |  |  |  | ROZPOCET | 0 | 0 | 0 | 0 | 0 | 1 | 0 | 16 | 1261690850
| PP |  | Přesun hmot pro silnoproud stanovený z hmotnosti přesunovaného materiálu vodorovná dopravní vzdálenost do 50 m v objektech výšky přes 6 do 12 m | [15 empty] | PP | 2
| PSC |  | Poznámka k souboru cen: 1. Ceny pro přesun hmot stanovený z hmotnosti přesunovaného materiálu se používají tehdy, pokud je možné určit hmotnost za celý stavební díl. Do této hmotnosti se započítává i hmotnost materiálů oceňovaných ve specifikaci. 2. Pokud nelze jednoznačně stanovit hmotnost přesunovaných materiálů, lze pro výpočet přesunu hmot použít orientačně procentní sazbu. Touto sazbou se vynásobí rozpočtové náklady za celý stavební díl včetně nákladů na materiál ve specifikacích. 3. Příplatek k cenám -1181 pro přesun prováděný bez použití mechanizace, tj. za ztížených podmínek, lze použít pouze pro hmotnost materiálu, která se tímto způsobem skutečně přemísťuje. | [15 empty] | PSC | 2
| D | 742 | Elektroinstalace - slaboproud |  |  |  | 0 | [5 empty] | 0 |  | 0.027786 |  | 0.00303 | 2 | D | 1 |  |  |  | ROZPOCET | [6 empty] | 0
102 | K | 742110104R | Montáž kabelového žlabu pro slaboproud drátěného 60/60 mm | m | 20 |  | 0 | R-položka |  |  | základní |  | 0 | 0 | 0 | 0 | 0 | 16 | K | 2 |  |  |  | ROZPOCET | 0 | 0 | 0 | 0 | 0 | 1 | 0 | 16 | -153162009
| PP |  | Montáž kabelového žlabu drátěného 60/60 mm | [15 empty] | PP | 2
| VV |  | "VRI/SOD/2016/13 DVZ Bakov nad Jizerou ČOV, Intenzifikace | [15 empty] | VV | 2 | 1 | True | 0 | ROZPOCET
| VV |  | "SKUPINA PROVOZNÍCH SOUBORŮ 01 - Úpravy na kanalizaci | [15 empty] | VV | 2 | 1 | True | 0 | ROZPOCET
| VV |  | "SO 02-15 VENKOVNÍ OSVĚTLENÍ A ELEKTROSTAVEBNÍ ČÁST | [15 empty] | VV | 2 | 1 | True | 0 | ROZPOCET
| VV |  | "D.4.4 Elektrostavební část | [15 empty] | VV | 2 | 1 | True | 0 | ROZPOCET
| VV |  | "MONTÁŽ VENKOVNÍ OSVĚTLENÍ A ELEKTROSTAVEBNÍ ČÁST | [15 empty] | VV | 2 | 1 | True | 0 | ROZPOCET
| VV |  | "Nosné a ochranné kabelové konstrukce | [15 empty] | VV | 2 | 1 | True | 0 | ROZPOCET
| VV |  | "20,00m drátěné kabelové žlaby 60/60 | [15 empty] | VV | 2 | 1 | True | 0 | ROZPOCET
| VV |  | "délka 3,00m/kus, provedení nerezové | [15 empty] | VV | 2 | 1 | True | 0 | ROZPOCET
| VV |  | 20,00 |  | 20 | [13 empty] | VV | 2 | 2 | True | 0 | ROZPOCET
| VV |  | Součet |  | 20 | [13 empty] | VV | 2 | 4 | True | 1 | ROZPOCET
103 | M | 34575495R | žlab kabelový drátěný nerezový 3m/ks 60X60 | m | 20 |  | 0 | R-položka |  |  | základní |  | 0 | 0.0012 | 0.024 | 0 | 0 | 32 | M | 2 |  |  |  | ROZPOCET | 0 | 0 | 0 | 0 | 0 | 1 | 0 | 16 | -2115230958
| PP |  | žlab kabelový drátěný pozinkovaný 3m/ks 60X60 | [15 empty] | PP | 2
| VV |  | "VRI/SOD/2016/13 DVZ Bakov nad Jizerou ČOV, Intenzifikace | [15 empty] | VV | 2 | 1 | True | 0 | ROZPOCET
| VV |  | "SKUPINA PROVOZNÍCH SOUBORŮ 01 - Úpravy na kanalizaci | [15 empty] | VV | 2 | 1 | True | 0 | ROZPOCET
| VV |  | "SO 02-15 VENKOVNÍ OSVĚTLENÍ A ELEKTROSTAVEBNÍ ČÁST | [15 empty] | VV | 2 | 1 | True | 0 | ROZPOCET
| VV |  | "D.4.4 Elektrostavební část | [15 empty] | VV | 2 | 1 | True | 0 | ROZPOCET
| VV |  | "DODÁVKA VENKOVNÍ OSVĚTLENÍ A ELEKTROSTAVEBNÍ ČÁST | [15 empty] | VV | 2 | 1 | True | 0 | ROZPOCET
| VV |  | "Nosné a ochranné kabelové konstrukce | [15 empty] | VV | 2 | 1 | True | 0 | ROZPOCET
| VV |  | "20,00m drátěné kabelové žlaby 60/60 | [15 empty] | VV | 2 | 1 | True | 0 | ROZPOCET
| VV |  | "délka 3,00m/kus, provedení nerezové | [15 empty] | VV | 2 | 1 | True | 0 | ROZPOCET
| VV |  | 20,00 |  | 20 | [13 empty] | VV | 2 | 2 | True | 0 | ROZPOCET
| VV |  | Součet |  | 20 | [13 empty] | VV | 2 | 4 | True | 1 | ROZPOCET
104 | M | 34573019R | spojovací materiál pro montáž kabelových žlabů | kus | 1 |  | 0 | R-položka |  |  | základní |  | 0 | 0.0002 | 0.0002 | 0 | 0 | 32 | M | 2 |  |  |  | ROZPOCET | 0 | 0 | 0 | 0 | 0 | 1 | 0 | 16 | 1623278354
| PP |  | spojovací materiál pro montáž kabelových žlabů | [15 empty] | PP | 2
| VV |  | "VRI/SOD/2016/13 DVZ Bakov nad Jizerou ČOV, Intenzifikace | [15 empty] | VV | 2 | 1 | True | 0 | ROZPOCET
| VV |  | "SKUPINA PROVOZNÍCH SOUBORŮ 01 - Úpravy na kanalizaci | [15 empty] | VV | 2 | 1 | True | 0 | ROZPOCET
| VV |  | "SO 02-15 VENKOVNÍ OSVĚTLENÍ A ELEKTROSTAVEBNÍ ČÁST | [15 empty] | VV | 2 | 1 | True | 0 | ROZPOCET
| VV |  | "D.4.4 Elektrostavební část | [15 empty] | VV | 2 | 1 | True | 0 | ROZPOCET
| VV |  | "DODÁVKA VENKOVNÍ OSVĚTLENÍ A ELEKTROSTAVEBNÍ ČÁST | [15 empty] | VV | 2 | 1 | True | 0 | ROZPOCET
| VV |  | "Nosné a ochranné kabelové konstrukce | [15 empty] | VV | 2 | 1 | True | 0 | ROZPOCET
| VV |  | "20,00m drátěné kabelové žlaby 60/60 | [15 empty] | VV | 2 | 1 | True | 0 | ROZPOCET
| VV |  | "délka 3,00m/kus, provedení nerezové | [15 empty] | VV | 2 | 1 | True | 0 | ROZPOCET
| VV |  | "šrouby vratové vč. matice | [15 empty] | VV | 2 | 1 | True | 0 | ROZPOCET
| VV |  | "šrouby se šestihrannou hlavou | [15 empty] | VV | 2 | 1 | True | 0 | ROZPOCET
| VV |  | "spojky pro upevnění žlabu | [15 empty] | VV | 2 | 1 | True | 0 | ROZPOCET
| VV |  | "1x spojovací materiál, provedení nerezové | [15 empty] | VV | 2 | 1 | True | 0 | ROZPOCET
| VV |  | 1 |  | 1 | [13 empty] | VV | 2 | 2 | True | 0 | ROZPOCET
| VV |  | Součet |  | 1 | [13 empty] | VV | 2 | 4 | True | 1 | ROZPOCET
105 | K | 742110123R | Montáž nosníku s konzolami nebo závitovými tyčemi pro slaboproud šířky 60 mm | kus | 10 |  | 0 | R-položka |  |  | základní |  | 0 | 0 | 0 | 0 | 0 | 16 | K | 2 |  |  |  | ROZPOCET | 0 | 0 | 0 | 0 | 0 | 1 | 0 | 16 | 1308501369
| PP |  | Montáž kabelového žlabu nosníku včetně konzol nebo závitových tyčí, šířky 60 mm | [15 empty] | PP | 2
| VV |  | "VRI/SOD/2016/13 DVZ Bakov nad Jizerou ČOV, Intenzifikace | [15 empty] | VV | 2 | 1 | True | 0 | ROZPOCET
| VV |  | "SKUPINA PROVOZNÍCH SOUBORŮ 01 - Úpravy na kanalizaci | [15 empty] | VV | 2 | 1 | True | 0 | ROZPOCET
| VV |  | "SO 02-15 VENKOVNÍ OSVĚTLENÍ A ELEKTROSTAVEBNÍ ČÁST | [15 empty] | VV | 2 | 1 | True | 0 | ROZPOCET
| VV |  | "D.4.4 Elektrostavební část | [15 empty] | VV | 2 | 1 | True | 0 | ROZPOCET
| VV |  | "MONTÁŽ VENKOVNÍ OSVĚTLENÍ A ELEKTROSTAVEBNÍ ČÁST | [15 empty] | VV | 2 | 1 | True | 0 | ROZPOCET
| VV |  | "Nosné a ochranné kabelové konstrukce | [15 empty] | VV | 2 | 1 | True | 0 | ROZPOCET
| VV |  | "montáž 20,00m drátěné kabelové žlaby 60/60 | [15 empty] | VV | 2 | 1 | True | 0 | ROZPOCET
| VV |  | "10kusů konzola pro montáž kabelových tras šíře 60mm, montáž na stěnu | [15 empty] | VV | 2 | 1 | True | 0 | ROZPOCET
| VV |  | "vzdálenost konzol cca 2,00m, provedení nerezové | [15 empty] | VV | 2 | 1 | True | 0 | ROZPOCET
| VV |  | 10 |  | 10 | [13 empty] | VV | 2 | 2 | True | 0 | ROZPOCET
| VV |  | Součet |  | 10 | [13 empty] | VV | 2 | 4 | True | 1 | ROZPOCET
106 | M | 34575562R | nosník drátěného žlabu 60 | kus | 10 |  | 0 | R-položka |  |  | základní |  | 0 | 0 | 0 | 0 | 0 | 32 | M | 2 |  |  |  | ROZPOCET | 0 | 0 | 0 | 0 | 0 | 1 | 0 | 16 | -315919338
| PP |  | nosník drátěného žlabu 60 | [15 empty] | PP | 2
| VV |  | "VRI/SOD/2016/13 DVZ Bakov nad Jizerou ČOV, Intenzifikace | [15 empty] | VV | 2 | 1 | True | 0 | ROZPOCET
| VV |  | "SKUPINA PROVOZNÍCH SOUBORŮ 01 - Úpravy na kanalizaci | [15 empty] | VV | 2 | 1 | True | 0 | ROZPOCET
| VV |  | "SO 02-15 VENKOVNÍ OSVĚTLENÍ A ELEKTROSTAVEBNÍ ČÁST | [15 empty] | VV | 2 | 1 | True | 0 | ROZPOCET
| VV |  | "D.4.4 Elektrostavební část | [15 empty] | VV | 2 | 1 | True | 0 | ROZPOCET
| VV |  | "DODÁVKA VENKOVNÍ OSVĚTLENÍ A ELEKTROSTAVEBNÍ ČÁST | [15 empty] | VV | 2 | 1 | True | 0 | ROZPOCET
| VV |  | "Nosné a ochranné kabelové konstrukce | [15 empty] | VV | 2 | 1 | True | 0 | ROZPOCET
| VV |  | "montáž 20,00m drátěné kabelové žlaby 60/60 | [15 empty] | VV | 2 | 1 | True | 0 | ROZPOCET
| VV |  | "10kusů konzola pro montáž kabelových tras šíře 60mm, montáž na stěnu | [15 empty] | VV | 2 | 1 | True | 0 | ROZPOCET
| VV |  | "vzdálenost konzol cca 2,00m, provedení nerezové | [15 empty] | VV | 2 | 1 | True | 0 | ROZPOCET
| VV |  | 10 |  | 10 | [13 empty] | VV | 2 | 2 | True | 0 | ROZPOCET
| VV |  | Součet |  | 10 | [13 empty] | VV | 2 | 4 | True | 1 | ROZPOCET
107 | K | 742123001 | Montáž přepěťové ochrany pro slaboproudá zařízení | kus | 3 |  | 0 | CS ÚRS 2018 01 |  |  | základní |  | 0 | 0 | 0 | 0 | 0 | 16 | K | 2 |  |  |  | ROZPOCET | 0 | 0 | 0 | 0 | 0 | 1 | 0 | 16 | 2115027144
| PP |  | Montáž přepěťové ochrany pro slaboproudá zařízení | [15 empty] | PP | 2
| VV |  | "VRI/SOD/2016/13 DVZ Bakov nad Jizerou ČOV, Intenzifikace | [15 empty] | VV | 2 | 1 | True | 0 | ROZPOCET
| VV |  | "SKUPINA PROVOZNÍCH SOUBORŮ 01 - Úpravy na kanalizaci | [15 empty] | VV | 2 | 1 | True | 0 | ROZPOCET
| VV |  | "SO 02-15 VENKOVNÍ OSVĚTLENÍ A ELEKTROSTAVEBNÍ ČÁST | [15 empty] | VV | 2 | 1 | True | 0 | ROZPOCET
| VV |  | "D.4.4 Elektrostavební část | [15 empty] | VV | 2 | 1 | True | 0 | ROZPOCET
| VV |  | "MONTÁŽ SLABOPROUD - PZS | [15 empty] | VV | 2 | 1 | True | 0 | ROZPOCET
| VV |  | "2x přepěťová ochrana EZS, EPS čidla | [15 empty] | VV | 2 | 1 | True | 0 | ROZPOCET
| VV |  | "montáž do přechodové skříně | [15 empty] | VV | 2 | 1 | True | 0 | ROZPOCET
| VV |  | 2 |  | 2 | [13 empty] | VV | 2 | 2 | True | 0 | ROZPOCET
| VV |  | "1x přepěťová ochrana napájení 230V | [15 empty] | VV | 2 | 1 | True | 0 | ROZPOCET
| VV |  | 1 |  | 1 | [13 empty] | VV | 2 | 2 | True | 0 | ROZPOCET
| VV |  | Součet |  | 3 | [13 empty] | VV | 2 | 4 | True | 1 | ROZPOCET
108 | M | 35889506R | ochrana přepěťová | kus | 2 |  | 0 | R-položka |  |  | základní |  | 0 | 0.0003 | 0.0006 | 0 | 0 | 32 | M | 2 |  |  |  | ROZPOCET | 0 | 0 | 0 | 0 | 0 | 1 | 0 | 16 | -27817591
| PP |  | ochrana přepěťová | [15 empty] | PP | 2
| VV |  | "VRI/SOD/2016/13 DVZ Bakov nad Jizerou ČOV, Intenzifikace | [15 empty] | VV | 2 | 1 | True | 0 | ROZPOCET
| VV |  | "SKUPINA PROVOZNÍCH SOUBORŮ 01 - Úpravy na kanalizaci | [15 empty] | VV | 2 | 1 | True | 0 | ROZPOCET
| VV |  | "SO 02-15 VENKOVNÍ OSVĚTLENÍ A ELEKTROSTAVEBNÍ ČÁST | [15 empty] | VV | 2 | 1 | True | 0 | ROZPOCET
| VV |  | "D.4.4 Elektrostavební část | [15 empty] | VV | 2 | 1 | True | 0 | ROZPOCET
| VV |  | "DODÁVKA SLABOPROUD - PZS | [15 empty] | VV | 2 | 1 | True | 0 | ROZPOCET
| VV |  | "2x přepěťová ochrana EZS, EPS čidla | [15 empty] | VV | 2 | 1 | True | 0 | ROZPOCET
| VV |  | "montáž do přechodové skříně | [15 empty] | VV | 2 | 1 | True | 0 | ROZPOCET
| VV |  | 2 |  | 2 | [13 empty] | VV | 2 | 2 | True | 0 | ROZPOCET
| VV |  | Součet |  | 2 | [13 empty] | VV | 2 | 4 | True | 1 | ROZPOCET
109 | M | 35889507R | ochrana přepěťová | kus | 1 |  | 0 | R-položka |  |  | základní |  | 0 | 0.0003 | 0.0003 | 0 | 0 | 32 | M | 2 |  |  |  | ROZPOCET | 0 | 0 | 0 | 0 | 0 | 1 | 0 | 16 | 1896279422
| PP |  | ochrana přepěťová | [15 empty] | PP | 2
| VV |  | "VRI/SOD/2016/13 DVZ Bakov nad Jizerou ČOV, Intenzifikace | [15 empty] | VV | 2 | 1 | True | 0 | ROZPOCET
| VV |  | "SKUPINA PROVOZNÍCH SOUBORŮ 01 - Úpravy na kanalizaci | [15 empty] | VV | 2 | 1 | True | 0 | ROZPOCET
| VV |  | "SO 02-15 VENKOVNÍ OSVĚTLENÍ A ELEKTROSTAVEBNÍ ČÁST | [15 empty] | VV | 2 | 1 | True | 0 | ROZPOCET
| VV |  | "D.4.4 Elektrostavební část | [15 empty] | VV | 2 | 1 | True | 0 | ROZPOCET
| VV |  | "DODÁVKA SLABOPROUD - PZS | [15 empty] | VV | 2 | 1 | True | 0 | ROZPOCET
| VV |  | "1x přepěťová ochrana napájení 230V | [15 empty] | VV | 2 | 1 | True | 0 | ROZPOCET
| VV |  | 1 |  | 1 | [13 empty] | VV | 2 | 2 | True | 0 | ROZPOCET
| VV |  | Součet |  | 1 | [13 empty] | VV | 2 | 4 | True | 1 | ROZPOCET
110 | K | 742190003 | Ostatní práce pro trasy vyvazování kabeláže ve žlabech | m | 20 |  | 0 | CS ÚRS 2018 01 |  |  | základní |  | 0 | 0 | 0 | 0 | 0 | 16 | K | 2 |  |  |  | ROZPOCET | 0 | 0 | 0 | 0 | 0 | 1 | 0 | 16 | -1386793613
| PP |  | Ostatní práce pro trasy vyvazování kabeláže ve žlabech | [15 empty] | PP | 2
| VV |  | "VRI/SOD/2016/13 DVZ Bakov nad Jizerou ČOV, Intenzifikace | [15 empty] | VV | 2 | 1 | True | 0 | ROZPOCET
| VV |  | "SKUPINA PROVOZNÍCH SOUBORŮ 01 - Úpravy na kanalizaci | [15 empty] | VV | 2 | 1 | True | 0 | ROZPOCET
| VV |  | "SO 02-15 VENKOVNÍ OSVĚTLENÍ A ELEKTROSTAVEBNÍ ČÁST | [15 empty] | VV | 2 | 1 | True | 0 | ROZPOCET
| VV |  | "D.4.4 Elektrostavební část | [15 empty] | VV | 2 | 1 | True | 0 | ROZPOCET
| VV |  | "MONTÁŽ VENKOVNÍ OSVĚTLENÍ A ELEKTROSTAVEBNÍ ČÁST | [15 empty] | VV | 2 | 1 | True | 0 | ROZPOCET
| VV |  | "Nosné a ochranné kabelové konstrukce | [15 empty] | VV | 2 | 1 | True | 0 | ROZPOCET
| VV |  | "montáž 20,00m drátěné kabelové žlaby 60/60 | [15 empty] | VV | 2 | 1 | True | 0 | ROZPOCET
| VV |  | "stahovací páska pro stažení kabelů | [15 empty] | VV | 2 | 1 | True | 0 | ROZPOCET
| VV |  | "spojení a uchycení kabelů cca 2,00m | [15 empty] | VV | 2 | 1 | True | 0 | ROZPOCET
| VV |  | 20,00 |  | 20 | [13 empty] | VV | 2 | 2 | True | 0 | ROZPOCET
| VV |  | Součet |  | 20 | [13 empty] | VV | 2 | 4 | True | 1 | ROZPOCET
111 | M | 34572307 | páska stahovací kabelová 3,6x140mm | 100 kus | 0.2 |  | 0 | CS ÚRS 2018 01 |  |  | základní |  | 0 | 0.00098 | 0.000196 | 0 | 0 | 32 | M | 2 |  |  |  | ROZPOCET | 0 | 0 | 0 | 0 | 0 | 1 | 0 | 16 | 1681891479
| PP |  | páska stahovací kabelová 3,6x140mm | [15 empty] | PP | 2
| VV |  | "VRI/SOD/2016/13 DVZ Bakov nad Jizerou ČOV, Intenzifikace | [15 empty] | VV | 2 | 1 | True | 0 | ROZPOCET
| VV |  | "SKUPINA PROVOZNÍCH SOUBORŮ 01 - Úpravy na kanalizaci | [15 empty] | VV | 2 | 1 | True | 0 | ROZPOCET
| VV |  | "SO 02-15 VENKOVNÍ OSVĚTLENÍ A ELEKTROSTAVEBNÍ ČÁST | [15 empty] | VV | 2 | 1 | True | 0 | ROZPOCET
| VV |  | "D.4.4 Elektrostavební část | [15 empty] | VV | 2 | 1 | True | 0 | ROZPOCET
| VV |  | "DODÁVKA VENKOVNÍ OSVĚTLENÍ A ELEKTROSTAVEBNÍ ČÁST | [15 empty] | VV | 2 | 1 | True | 0 | ROZPOCET
| VV |  | "Nosné a ochranné kabelové konstrukce | [15 empty] | VV | 2 | 1 | True | 0 | ROZPOCET
| VV |  | "montáž 20,00m drátěné kabelové žlaby 60/60 | [15 empty] | VV | 2 | 1 | True | 0 | ROZPOCET
| VV |  | "stahovací páska pro stažení kabelů | [15 empty] | VV | 2 | 1 | True | 0 | ROZPOCET
| VV |  | "spojení a uchycení kabelů cca 2,00m | [15 empty] | VV | 2 | 1 | True | 0 | ROZPOCET
| VV |  | 20,00/100 |  | 0.2 | [13 empty] | VV | 2 | 2 | True | 0 | ROZPOCET
| VV |  | Součet |  | 0.2 | [13 empty] | VV | 2 | 4 | True | 1 | ROZPOCET
112 | K | 742210123 | Montáž kouřového hlásiče optického | kus | 5 |  | 0 | CS ÚRS 2018 01 |  |  | základní |  | 0 | 0 | 0 | 0 | 0 | 16 | K | 2 |  |  |  | ROZPOCET | 0 | 0 | 0 | 0 | 0 | 1 | 0 | 16 | -1440800399
| PP |  | Montáž hlásiče kouřového optického | [15 empty] | PP | 2
| VV |  | "VRI/SOD/2016/13 DVZ Bakov nad Jizerou ČOV, Intenzifikace | [15 empty] | VV | 2 | 1 | True | 0 | ROZPOCET
| VV |  | "SKUPINA PROVOZNÍCH SOUBORŮ 01 - Úpravy na kanalizaci | [15 empty] | VV | 2 | 1 | True | 0 | ROZPOCET
| VV |  | "SO 02-15 VENKOVNÍ OSVĚTLENÍ A ELEKTROSTAVEBNÍ ČÁST | [15 empty] | VV | 2 | 1 | True | 0 | ROZPOCET
| VV |  | "D.4.4 Elektrostavební část | [15 empty] | VV | 2 | 1 | True | 0 | ROZPOCET
| VV |  | "MONTÁŽ SLABOPROUD - PZS | [15 empty] | VV | 2 | 1 | True | 0 | ROZPOCET
| VV |  | "5x opticko kouřový hlásič | [15 empty] | VV | 2 | 1 | True | 0 | ROZPOCET
| VV |  | 5 |  | 5 | [13 empty] | VV | 2 | 2 | True | 0 | ROZPOCET
| VV |  | Součet |  | 5 | [13 empty] | VV | 2 | 4 | True | 1 | ROZPOCET
113 | M | 742210124R | opticko kouřový hlásič | kus | 5 |  | 0 | R-položka |  |  | základní |  | 0 | 0 | 0 | 0 | 0 | 32 | M | 2 |  |  |  | ROZPOCET | 0 | 0 | 0 | 0 | 0 | 1 | 0 | 16 | 307243819
| PP |  | opticko kouřový hlásič | [15 empty] | PP | 2
| VV |  | "VRI/SOD/2016/13 DVZ Bakov nad Jizerou ČOV, Intenzifikace | [15 empty] | VV | 2 | 1 | True | 0 | ROZPOCET
| VV |  | "SKUPINA PROVOZNÍCH SOUBORŮ 01 - Úpravy na kanalizaci | [15 empty] | VV | 2 | 1 | True | 0 | ROZPOCET
| VV |  | "SO 02-15 VENKOVNÍ OSVĚTLENÍ A ELEKTROSTAVEBNÍ ČÁST | [15 empty] | VV | 2 | 1 | True | 0 | ROZPOCET
| VV |  | "D.4.4 Elektrostavební část | [15 empty] | VV | 2 | 1 | True | 0 | ROZPOCET
| VV |  | "DODÁVKA SLABOPROUD - PZS | [15 empty] | VV | 2 | 1 | True | 0 | ROZPOCET
| VV |  | "5x opticko kouřový hlásič | [15 empty] | VV | 2 | 1 | True | 0 | ROZPOCET
| VV |  | 5 |  | 5 | [13 empty] | VV | 2 | 2 | True | 0 | ROZPOCET
| VV |  | Součet |  | 5 | [13 empty] | VV | 2 | 4 | True | 1 | ROZPOCET
114 | M | 742210125R | základna pro požární hlásiče | kus | 5 |  | 0 | R-položka |  |  | základní |  | 0 | 0 | 0 | 0 | 0 | 32 | M | 2 |  |  |  | ROZPOCET | 0 | 0 | 0 | 0 | 0 | 1 | 0 | 16 | -104484413
| PP |  | základna pro požární hlásiče | [15 empty] | PP | 2
| VV |  | "VRI/SOD/2016/13 DVZ Bakov nad Jizerou ČOV, Intenzifikace | [15 empty] | VV | 2 | 1 | True | 0 | ROZPOCET
| VV |  | "SKUPINA PROVOZNÍCH SOUBORŮ 01 - Úpravy na kanalizaci | [15 empty] | VV | 2 | 1 | True | 0 | ROZPOCET
| VV |  | "SO 02-15 VENKOVNÍ OSVĚTLENÍ A ELEKTROSTAVEBNÍ ČÁST | [15 empty] | VV | 2 | 1 | True | 0 | ROZPOCET
| VV |  | "D.4.4 Elektrostavební část | [15 empty] | VV | 2 | 1 | True | 0 | ROZPOCET
| VV |  | "DODÁVKA SLABOPROUD - PZS | [15 empty] | VV | 2 | 1 | True | 0 | ROZPOCET
| VV |  | "5x montážní základna pro požární hlásiče | [15 empty] | VV | 2 | 1 | True | 0 | ROZPOCET
| VV |  | 5 |  | 5 | [13 empty] | VV | 2 | 2 | True | 0 | ROZPOCET
| VV |  | Součet |  | 5 | [13 empty] | VV | 2 | 4 | True | 1 | ROZPOCET
115 | K | 742210501 | Provedení zkoušky TIČR | kus | 1 |  | 0 | CS ÚRS 2018 01 |  |  | základní |  | 0 | 0 | 0 | 0 | 0 | 16 | K | 2 |  |  |  | ROZPOCET | 0 | 0 | 0 | 0 | 0 | 1 | 0 | 16 | -240636680
| PP |  | Zkoušky a revize zkoušky TIČR | [15 empty] | PP | 2
| VV |  | "VRI/SOD/2016/13 DVZ Bakov nad Jizerou ČOV, Intenzifikace | [15 empty] | VV | 2 | 1 | True | 0 | ROZPOCET
| VV |  | "SKUPINA PROVOZNÍCH SOUBORŮ 01 - Úpravy na kanalizaci | [15 empty] | VV | 2 | 1 | True | 0 | ROZPOCET
| VV |  | "SO 02-15 VENKOVNÍ OSVĚTLENÍ A ELEKTROSTAVEBNÍ ČÁST | [15 empty] | VV | 2 | 1 | True | 0 | ROZPOCET
| VV |  | "D.4.4 Elektrostavební část | [15 empty] | VV | 2 | 1 | True | 0 | ROZPOCET
| VV |  | "MONTÁŽ VENKOVNÍ OSVĚTLENÍ A ELEKTROSTAVEBNÍ ČÁST | [15 empty] | VV | 2 | 1 | True | 0 | ROZPOCET
| VV |  | "1x zkoušky a prohlídky elektrických rozvodů a zařízení, vyhotovení revizní zprávy TIČR | [15 empty] | VV | 2 | 1 | True | 0 | ROZPOCET
| VV |  | 1 |  | 1 | [13 empty] | VV | 2 | 2 | True | 0 | ROZPOCET
| VV |  | Součet |  | 1 | [13 empty] | VV | 2 | 4 | True | 1 | ROZPOCET
116 | K | 742220031 | Montáž koncentrátoru nebo expanderu v krytu PZS | kus | 2 |  | 0 | CS ÚRS 2018 01 |  |  | základní |  | 0 | 0 | 0 | 0 | 0 | 16 | K | 2 |  |  |  | ROZPOCET | 0 | 0 | 0 | 0 | 0 | 1 | 0 | 16 | 1961033417
| PP |  | Montáž koncentrátoru nebo expanderu pro PZS | [15 empty] | PP | 2
| VV |  | "VRI/SOD/2016/13 DVZ Bakov nad Jizerou ČOV, Intenzifikace | [15 empty] | VV | 2 | 1 | True | 0 | ROZPOCET
| VV |  | "SKUPINA PROVOZNÍCH SOUBORŮ 01 - Úpravy na kanalizaci | [15 empty] | VV | 2 | 1 | True | 0 | ROZPOCET
| VV |  | "SO 02-15 VENKOVNÍ OSVĚTLENÍ A ELEKTROSTAVEBNÍ ČÁST | [15 empty] | VV | 2 | 1 | True | 0 | ROZPOCET
| VV |  | "D.4.4 Elektrostavební část | [15 empty] | VV | 2 | 1 | True | 0 | ROZPOCET
| VV |  | "MONTÁŽ SLABOPROUD - PZS | [15 empty] | VV | 2 | 1 | True | 0 | ROZPOCET
| VV |  | "2x koncentrátor vč. záložního zdroje pro 8 čidel | [15 empty] | VV | 2 | 1 | True | 0 | ROZPOCET
| VV |  | "montáž do přechodové skříně | [15 empty] | VV | 2 | 1 | True | 0 | ROZPOCET
| VV |  | 2 |  | 2 | [13 empty] | VV | 2 | 2 | True | 0 | ROZPOCET
| VV |  | Součet |  | 2 | [13 empty] | VV | 2 | 4 | True | 1 | ROZPOCET
117 | M | 742220032R | koncentrátor 8 zón | kus | 2 |  | 0 | R-položka |  |  | základní |  | 0 | 0 | 0 | 0 | 0 | 32 | M | 2 |  |  |  | ROZPOCET | 0 | 0 | 0 | 0 | 0 | 1 | 0 | 16 | -1586287355
| PP |  | koncentrátor 8 zón | [15 empty] | PP | 2
| VV |  | "VRI/SOD/2016/13 DVZ Bakov nad Jizerou ČOV, Intenzifikace | [15 empty] | VV | 2 | 1 | True | 0 | ROZPOCET
| VV |  | "SKUPINA PROVOZNÍCH SOUBORŮ 01 - Úpravy na kanalizaci | [15 empty] | VV | 2 | 1 | True | 0 | ROZPOCET
| VV |  | "SO 02-15 VENKOVNÍ OSVĚTLENÍ A ELEKTROSTAVEBNÍ ČÁST | [15 empty] | VV | 2 | 1 | True | 0 | ROZPOCET
| VV |  | "D.4.4 Elektrostavební část | [15 empty] | VV | 2 | 1 | True | 0 | ROZPOCET
| VV |  | "DODÁVKA SLABOPROUD - PZS | [15 empty] | VV | 2 | 1 | True | 0 | ROZPOCET
| VV |  | "2x koncentrátor vč. záložního zdroje pro 8 čidel | [15 empty] | VV | 2 | 1 | True | 0 | ROZPOCET
| VV |  | "montáž do přechodové skříně | [15 empty] | VV | 2 | 1 | True | 0 | ROZPOCET
| VV |  | 2 |  | 2 | [13 empty] | VV | 2 | 2 | True | 0 | ROZPOCET
| VV |  | Součet |  | 2 | [13 empty] | VV | 2 | 4 | True | 1 | ROZPOCET
118 | K | 742220235 | Montáž magnetického kontaktu povrchového | kus | 3 |  | 0 | CS ÚRS 2018 01 |  |  | základní |  | 0 | 0 | 0 | 0 | 0 | 16 | K | 2 |  |  |  | ROZPOCET | 0 | 0 | 0 | 0 | 0 | 1 | 0 | 16 | 811174481
| PP |  | Montáž magnetický kontakt povrchový | [15 empty] | PP | 2
| VV |  | "VRI/SOD/2016/13 DVZ Bakov nad Jizerou ČOV, Intenzifikace | [15 empty] | VV | 2 | 1 | True | 0 | ROZPOCET
| VV |  | "SKUPINA PROVOZNÍCH SOUBORŮ 01 - Úpravy na kanalizaci | [15 empty] | VV | 2 | 1 | True | 0 | ROZPOCET
| VV |  | "SO 02-15 VENKOVNÍ OSVĚTLENÍ A ELEKTROSTAVEBNÍ ČÁST | [15 empty] | VV | 2 | 1 | True | 0 | ROZPOCET
| VV |  | "D.4.4 Elektrostavební část | [15 empty] | VV | 2 | 1 | True | 0 | ROZPOCET
| VV |  | "MONTÁŽ SLABOPROUD - PZS | [15 empty] | VV | 2 | 1 | True | 0 | ROZPOCET
| VV |  | "3x magnetický kontakt povrchový, stupeň zabezpečení 2 | [15 empty] | VV | 2 | 1 | True | 0 | ROZPOCET
| VV |  | 3 |  | 3 | [13 empty] | VV | 2 | 2 | True | 0 | ROZPOCET
| VV |  | Součet |  | 3 | [13 empty] | VV | 2 | 4 | True | 1 | ROZPOCET
119 | M | 742220236R | magnetický kontakt povrchový | kus | 3 |  | 0 | R-položka |  |  | základní |  | 0 | 0.00083 | 0.00249 | 0 | 0 | 32 | M | 2 |  |  |  | ROZPOCET | 0 | 0 | 0 | 0 | 0 | 1 | 0 | 16 | -1432862785
| PP |  | magnetický kontakt povrchový | [15 empty] | PP | 2
| VV |  | "VRI/SOD/2016/13 DVZ Bakov nad Jizerou ČOV, Intenzifikace | [15 empty] | VV | 2 | 1 | True | 0 | ROZPOCET
| VV |  | "SKUPINA PROVOZNÍCH SOUBORŮ 01 - Úpravy na kanalizaci | [15 empty] | VV | 2 | 1 | True | 0 | ROZPOCET
| VV |  | "SO 02-15 VENKOVNÍ OSVĚTLENÍ A ELEKTROSTAVEBNÍ ČÁST | [15 empty] | VV | 2 | 1 | True | 0 | ROZPOCET
| VV |  | "D.4.4 Elektrostavební část | [15 empty] | VV | 2 | 1 | True | 0 | ROZPOCET
| VV |  | "DODÁVKA SLABOPROUD - PZS | [15 empty] | VV | 2 | 1 | True | 0 | ROZPOCET
| VV |  | "3x magnetický kontakt povrchový, stupeň zabezpečení 2 | [15 empty] | VV | 2 | 1 | True | 0 | ROZPOCET
| VV |  | 3 |  | 3 | [13 empty] | VV | 2 | 2 | True | 0 | ROZPOCET
| VV |  | Součet |  | 3 | [13 empty] | VV | 2 | 4 | True | 1 | ROZPOCET
120 | K | 742220235-D | Demontáž magnetického kontaktu povrchového | kus | 3 |  | 0 | CS ÚRS 2018 01 |  |  | základní |  | 0 | 0 | 0 | 0.00083 | 0.00249 | 16 | K | 2 |  |  |  | ROZPOCET | 0 | 0 | 0 | 0 | 0 | 1 | 0 | 16 | 1487001044
| PP |  | Demontáž magnetického kontaktu povrchového | [15 empty] | PP | 2
| VV |  | "VRI/SOD/2016/13 DVZ Bakov nad Jizerou ČOV, Intenzifikace | [15 empty] | VV | 2 | 1 | True | 0 | ROZPOCET
| VV |  | "SKUPINA PROVOZNÍCH SOUBORŮ 01 - Úpravy na kanalizaci | [15 empty] | VV | 2 | 1 | True | 0 | ROZPOCET
| VV |  | "SO 02-15 VENKOVNÍ OSVĚTLENÍ A ELEKTROSTAVEBNÍ ČÁST | [15 empty] | VV | 2 | 1 | True | 0 | ROZPOCET
| VV |  | "D.4.4 Elektrostavební část | [15 empty] | VV | 2 | 1 | True | 0 | ROZPOCET
| VV |  | "DEMONTÁŽ VENKOVNÍ OSVĚTLENÍ A ELEKTROSTAVEBNÍ ČÁST | [15 empty] | VV | 2 | 1 | True | 0 | ROZPOCET
| VV |  | "demontáže kompletního stávajícího elektrotechnického zařízení včetně jejich ekologické likvidace | [15 empty] | VV | 2 | 1 | True | 0 | ROZPOCET
| VV |  | "3x demontáž stávající dveřní magnetické kontakty | [15 empty] | VV | 2 | 1 | True | 0 | ROZPOCET
| VV |  | 3 |  | 3 | [13 empty] | VV | 2 | 2 | True | 0 | ROZPOCET
| VV |  | Součet |  | 3 | [13 empty] | VV | 2 | 4 | True | 1 | ROZPOCET
121 | K | 742220411 | Oživení systému na jeden detektor PZS | kus | 5 |  | 0 | CS ÚRS 2018 01 |  |  | základní |  | 0 | 0 | 0 | 0 | 0 | 16 | K | 2 |  |  |  | ROZPOCET | 0 | 0 | 0 | 0 | 0 | 1 | 0 | 16 | 896355823
| PP |  | Nastavení a oživení PZS oživení systému na jeden detektor | [15 empty] | PP | 2
| VV |  | "VRI/SOD/2016/13 DVZ Bakov nad Jizerou ČOV, Intenzifikace | [15 empty] | VV | 2 | 1 | True | 0 | ROZPOCET
| VV |  | "SKUPINA PROVOZNÍCH SOUBORŮ 01 - Úpravy na kanalizaci | [15 empty] | VV | 2 | 1 | True | 0 | ROZPOCET
| VV |  | "SO 02-15 VENKOVNÍ OSVĚTLENÍ A ELEKTROSTAVEBNÍ ČÁST | [15 empty] | VV | 2 | 1 | True | 0 | ROZPOCET
| VV |  | "D.4.4 Elektrostavební část | [15 empty] | VV | 2 | 1 | True | 0 | ROZPOCET
| VV |  | "MONTÁŽ SLABOPROUD - PZS | [15 empty] | VV | 2 | 1 | True | 0 | ROZPOCET
| VV |  | "1x oživení systému s 5ti opticko kouřovými hlásiči | [15 empty] | VV | 2 | 1 | True | 0 | ROZPOCET
| VV |  | 5 |  | 5 | [13 empty] | VV | 2 | 2 | True | 0 | ROZPOCET
| VV |  | Součet |  | 5 | [13 empty] | VV | 2 | 4 | True | 1 | ROZPOCET
122 | K | 742220422R | Zkušební provoz PZS | kus | 1 |  | 0 | R-položka |  |  | základní |  | 0 | 0 | 0 | 0 | 0 | 16 | K | 2 |  |  |  | ROZPOCET | 0 | 0 | 0 | 0 | 0 | 1 | 0 | 16 | -402539289
| PP |  | Zkušební provoz PZS | [15 empty] | PP | 2
| VV |  | "VRI/SOD/2016/13 DVZ Bakov nad Jizerou ČOV, Intenzifikace | [15 empty] | VV | 2 | 1 | True | 0 | ROZPOCET
| VV |  | "SKUPINA PROVOZNÍCH SOUBORŮ 01 - Úpravy na kanalizaci | [15 empty] | VV | 2 | 1 | True | 0 | ROZPOCET
| VV |  | "SO 02-15 VENKOVNÍ OSVĚTLENÍ A ELEKTROSTAVEBNÍ ČÁST | [15 empty] | VV | 2 | 1 | True | 0 | ROZPOCET
| VV |  | "D.4.4 Elektrostavební část | [15 empty] | VV | 2 | 1 | True | 0 | ROZPOCET
| VV |  | "MONTÁŽ SLABOPROUD - PZS | [15 empty] | VV | 2 | 1 | True | 0 | ROZPOCET
| VV |  | "1x zkušební provoz PZS | [15 empty] | VV | 2 | 1 | True | 0 | ROZPOCET
| VV |  | 1 |  | 1 | [13 empty] | VV | 2 | 2 | True | 0 | ROZPOCET
| VV |  | Součet |  | 1 | [13 empty] | VV | 2 | 4 | True | 1 | ROZPOCET
123 | K | 742220423R | Zaškolení uživatele PZS | kus | 1 |  | 0 | R-položka |  |  | základní |  | 0 | 0 | 0 | 0 | 0 | 16 | K | 2 |  |  |  | ROZPOCET | 0 | 0 | 0 | 0 | 0 | 1 | 0 | 16 | 759429546
| PP |  | Zaškolení uživatele PZS | [15 empty] | PP | 2
| VV |  | "VRI/SOD/2016/13 DVZ Bakov nad Jizerou ČOV, Intenzifikace | [15 empty] | VV | 2 | 1 | True | 0 | ROZPOCET
| VV |  | "SKUPINA PROVOZNÍCH SOUBORŮ 01 - Úpravy na kanalizaci | [15 empty] | VV | 2 | 1 | True | 0 | ROZPOCET
| VV |  | "SO 02-15 VENKOVNÍ OSVĚTLENÍ A ELEKTROSTAVEBNÍ ČÁST | [15 empty] | VV | 2 | 1 | True | 0 | ROZPOCET
| VV |  | "D.4.4 Elektrostavební část | [15 empty] | VV | 2 | 1 | True | 0 | ROZPOCET
| VV |  | "MONTÁŽ SLABOPROUD - PZS | [15 empty] | VV | 2 | 1 | True | 0 | ROZPOCET
| VV |  | "1x zaškolení uživatele PZS | [15 empty] | VV | 2 | 1 | True | 0 | ROZPOCET
| VV |  | 1 |  | 1 | [13 empty] | VV | 2 | 2 | True | 0 | ROZPOCET
| VV |  | Součet |  | 1 | [13 empty] | VV | 2 | 4 | True | 1 | ROZPOCET
124 | K | 742222832 | Demontáž detektoru na stěnu nebo na strop | kus | 4 |  | 0 | CS ÚRS 2018 01 |  |  | základní |  | 0 | 0 | 0 | 0.000135 | 0.00054 | 16 | K | 2 |  |  |  | ROZPOCET | 0 | 0 | 0 | 0 | 0 | 1 | 0 | 16 | 322373955
| PP |  | Demontáž příslušenství pro PZTS detektoru na stěnu nebo na strop | [15 empty] | PP | 2
| VV |  | "VRI/SOD/2016/13 DVZ Bakov nad Jizerou ČOV, Intenzifikace | [15 empty] | VV | 2 | 1 | True | 0 | ROZPOCET
| VV |  | "SKUPINA PROVOZNÍCH SOUBORŮ 01 - Úpravy na kanalizaci | [15 empty] | VV | 2 | 1 | True | 0 | ROZPOCET
| VV |  | "SO 02-15 VENKOVNÍ OSVĚTLENÍ A ELEKTROSTAVEBNÍ ČÁST | [15 empty] | VV | 2 | 1 | True | 0 | ROZPOCET
| VV |  | "D.4.4 Elektrostavební část | [15 empty] | VV | 2 | 1 | True | 0 | ROZPOCET
| VV |  | "DEMONTÁŽ VENKOVNÍ OSVĚTLENÍ A ELEKTROSTAVEBNÍ ČÁST | [15 empty] | VV | 2 | 1 | True | 0 | ROZPOCET
| VV |  | "demontáže kompletního stávajícího elektrotechnického zařízení včetně jejich ekologické likvidace | [15 empty] | VV | 2 | 1 | True | 0 | ROZPOCET
| VV |  | "4x demontáž stávající detektor pohybu | [15 empty] | VV | 2 | 1 | True | 0 | ROZPOCET
| VV |  | 4 |  | 4 | [13 empty] | VV | 2 | 2 | True | 0 | ROZPOCET
| VV |  | Součet |  | 4 | [13 empty] | VV | 2 | 4 | True | 1 | ROZPOCET
125 | K | 998742102 | Přesun hmot pro slaboproud stanovený z hmotnosti přesunovaného materiálu vodorovná dopravní vzdálenost do 50 m v objektech výšky přes 6 do 12 m | t | 0.028 |  | 0 | CS ÚRS 2018 01 |  |  | základní |  | 0 | 0 | 0 | 0 | 0 | 16 | K | 2 |  |  |  | ROZPOCET | 0 | 0 | 0 | 0 | 0 | 1 | 0 | 16 | -320564152
| PP |  | Přesun hmot pro slaboproud stanovený z hmotnosti přesunovaného materiálu vodorovná dopravní vzdálenost do 50 m v objektech výšky přes 6 do 12 m | [15 empty] | PP | 2
| PSC |  | Poznámka k souboru cen: 1. Ceny pro přesun hmot stanovený z hmotnosti přesunovaného materiálu se používají tehdy, pokud je možné určit hmotnost za celý stavební díl. Do této hmotnosti se započítává i hmotnost materiálů oceňovaných ve specifikaci. 2. Pokud nelze jednoznačně stanovit hmotnost přesunovaných materiálů, lze pro výpočet přesunu hmot použít orientačně procentní sazbu. Touto sazbou se vynásobí rozpočtové náklady za celý stavební díl včetně nákladů na materiál ve specifikacích. 3. Příplatek k cenám -2181 pro přesun prováděný bez použití mechanizace, tj. za ztížených podmínek, lze použít pouze pro hmotnost materiálu, která se tímto způsobem skutečně přemísťuje. | [15 empty] | PSC | 2
| D | M | Práce a dodávky M |  |  |  | 0 | [5 empty] | 0 |  | 61.1667 |  | 0 | 3 | D | 0 |  |  |  | ROZPOCET | [6 empty] | 0
| D | 21-M | Elektromontáže |  |  |  | 0 | [5 empty] | 0 |  | 1.0089 |  | 0 | 3 | D | 1 |  |  |  | ROZPOCET | [6 empty] | 0
126 | K | 210021072 | Montáž příchytek plastových jednoduchých 24-38 mm | kus | 20 |  | 0 | CS ÚRS 2018 01 |  |  | základní |  | 0 | 0 | 0 | 0 | 0 | 64 | K | 2 |  |  |  | ROZPOCET | 0 | 0 | 0 | 0 | 0 | 1 | 0 | 64 | -194336907
| PP |  | Montáž příchytek pro kabely plastových jednoduchých, průměru 24 až 38 mm | [15 empty] | PP | 2
| VV |  | "VRI/SOD/2016/13 DVZ Bakov nad Jizerou ČOV, Intenzifikace | [15 empty] | VV | 2 | 1 | True | 0 | ROZPOCET
| VV |  | "SKUPINA PROVOZNÍCH SOUBORŮ 01 - Úpravy na kanalizaci | [15 empty] | VV | 2 | 1 | True | 0 | ROZPOCET
| VV |  | "SO 02-15 VENKOVNÍ OSVĚTLENÍ A ELEKTROSTAVEBNÍ ČÁST | [15 empty] | VV | 2 | 1 | True | 0 | ROZPOCET
| VV |  | "D.4.4 Elektrostavební část | [15 empty] | VV | 2 | 1 | True | 0 | ROZPOCET
| VV |  | "MONTÁŽ VENKOVNÍ OSVĚTLENÍ A ELEKTROSTAVEBNÍ ČÁST | [15 empty] | VV | 2 | 1 | True | 0 | ROZPOCET
| VV |  | "Nosné a ochranné kabelové konstrukce | [15 empty] | VV | 2 | 1 | True | 0 | ROZPOCET
| VV |  | "montáž 10,00m plastová elektroinstalační trubka tuhá D32 | [15 empty] | VV | 2 | 1 | True | 0 | ROZPOCET
| VV |  | "kotvení elektroinstalační trubky á 1,00m | [15 empty] | VV | 2 | 1 | True | 0 | ROZPOCET
| VV |  | 10,00/1,00 |  | 10 | [13 empty] | VV | 2 | 2 | True | 0 | ROZPOCET
| VV |  | "10,00m plastová elektroinstalační trubka ohebná D32 | [15 empty] | VV | 2 | 1 | True | 0 | ROZPOCET
| VV |  | "kotvení elektroinstalační trubky á 1,00m | [15 empty] | VV | 2 | 1 | True | 0 | ROZPOCET
| VV |  | 10,00 |  | 10 | [13 empty] | VV | 2 | 2 | True | 0 | ROZPOCET
| VV |  | Součet |  | 20 | [13 empty] | VV | 2 | 4 | True | 1 | ROZPOCET
127 | M | 28654660 | příchytka plastová PPR 32mm | kus | 20 |  | 0 | CS ÚRS 2018 01 |  |  | základní |  | 0 | 1e-05 | 0.0002 | 0 | 0 | 128 | M | 2 |  |  |  | ROZPOCET | 0 | 0 | 0 | 0 | 0 | 1 | 0 | 128 | -523498975
| PP |  | příchytka plastová PPR 32mm | [15 empty] | PP | 2
| VV |  | "VRI/SOD/2016/13 DVZ Bakov nad Jizerou ČOV, Intenzifikace | [15 empty] | VV | 2 | 1 | True | 0 | ROZPOCET
| VV |  | "SKUPINA PROVOZNÍCH SOUBORŮ 01 - Úpravy na kanalizaci | [15 empty] | VV | 2 | 1 | True | 0 | ROZPOCET
| VV |  | "SO 02-15 VENKOVNÍ OSVĚTLENÍ A ELEKTROSTAVEBNÍ ČÁST | [15 empty] | VV | 2 | 1 | True | 0 | ROZPOCET
| VV |  | "D.4.4 Elektrostavební část | [15 empty] | VV | 2 | 1 | True | 0 | ROZPOCET
| VV |  | "DODÁVKA VENKOVNÍ OSVĚTLENÍ A ELEKTROSTAVEBNÍ ČÁST | [15 empty] | VV | 2 | 1 | True | 0 | ROZPOCET
| VV |  | "Nosné a ochranné kabelové konstrukce | [15 empty] | VV | 2 | 1 | True | 0 | ROZPOCET
| VV |  | "montáž 10,00m plastová elektroinstalační trubka tuhá D32 | [15 empty] | VV | 2 | 1 | True | 0 | ROZPOCET
| VV |  | "kotvení elektroinstalační trubky á 1,00m | [15 empty] | VV | 2 | 1 | True | 0 | ROZPOCET
| VV |  | 10,00/1,00 |  | 10 | [13 empty] | VV | 2 | 2 | True | 0 | ROZPOCET
| VV |  | "10,00m plastová elektroinstalační trubka ohebná D32 | [15 empty] | VV | 2 | 1 | True | 0 | ROZPOCET
| VV |  | "kotvení elektroinstalační trubky á 1,00m | [15 empty] | VV | 2 | 1 | True | 0 | ROZPOCET
| VV |  | 10,00 |  | 10 | [13 empty] | VV | 2 | 2 | True | 0 | ROZPOCET
| VV |  | Součet |  | 20 | [13 empty] | VV | 2 | 4 | True | 1 | ROZPOCET
128 | K | 210050812R | Ostatní práce na vzdušném vedení | kus | 10 |  | 0 | R-položka |  |  | základní |  | 0 | 0 | 0 | 0 | 0 | 64 | K | 2 |  |  |  | ROZPOCET | 0 | 0 | 0 | 0 | 0 | 1 | 0 | 64 | 1441888677
| PP |  | Ostatní práce na vzdušném vedení | [15 empty] | PP | 2
| VV |  | "VRI/SOD/2016/13 DVZ Bakov nad Jizerou ČOV, Intenzifikace | [15 empty] | VV | 2 | 1 | True | 0 | ROZPOCET
| VV |  | "SKUPINA PROVOZNÍCH SOUBORŮ 01 - Úpravy na kanalizaci | [15 empty] | VV | 2 | 1 | True | 0 | ROZPOCET
| VV |  | "SO 02-15 VENKOVNÍ OSVĚTLENÍ A ELEKTROSTAVEBNÍ ČÁST | [15 empty] | VV | 2 | 1 | True | 0 | ROZPOCET
| VV |  | "D.4.4 Elektrostavební část | [15 empty] | VV | 2 | 1 | True | 0 | ROZPOCET
| VV |  | "MONTÁŽ SLABOPROUD TELEFON | [15 empty] | VV | 2 | 1 | True | 0 | ROZPOCET
| VV |  | "10x odpojení a přepojení stávajícího kabelu vzdušného vedení do nového rozvaděče | [15 empty] | VV | 2 | 1 | True | 0 | ROZPOCET
| VV |  | 10 |  | 10 | [13 empty] | VV | 2 | 2 | True | 0 | ROZPOCET
| VV |  | Součet |  | 10 | [13 empty] | VV | 2 | 4 | True | 1 | ROZPOCET
129 | K | 210204011 | Montáž stožárů osvětlení ocelových samostatně stojících délky do 12 m | kus | 14 |  | 0 | CS ÚRS 2018 01 |  |  | základní |  | 0 | 0 | 0 | 0 | 0 | 64 | K | 2 |  |  |  | ROZPOCET | 0 | 0 | 0 | 0 | 0 | 1 | 0 | 64 | 1858061863
| PP |  | Montáž stožárů osvětlení, bez zemních prací ocelových samostatně stojících, délky do 12 m | [15 empty] | PP | 2
| VV |  | "VRI/SOD/2016/13 DVZ Bakov nad Jizerou ČOV, Intenzifikace | [15 empty] | VV | 2 | 1 | True | 0 | ROZPOCET
| VV |  | "SKUPINA PROVOZNÍCH SOUBORŮ 01 - Úpravy na kanalizaci | [15 empty] | VV | 2 | 1 | True | 0 | ROZPOCET
| VV |  | "SO 02-15 VENKOVNÍ OSVĚTLENÍ A ELEKTROSTAVEBNÍ ČÁST | [15 empty] | VV | 2 | 1 | True | 0 | ROZPOCET
| VV |  | "D.4.4 Elektrostavební část | [15 empty] | VV | 2 | 1 | True | 0 | ROZPOCET
| VV |  | "MONTÁŽ VENKOVNÍ OSVĚTLENÍ, CCTV | [15 empty] | VV | 2 | 1 | True | 0 | ROZPOCET
| VV |  | "14x osvětlovací stožár bezpaticový, sadový | [15 empty] | VV | 2 | 1 | True | 0 | ROZPOCET
| VV |  | "vetknutý, provedení žárové zinkování, výška 6,00m | [15 empty] | VV | 2 | 1 | True | 0 | ROZPOCET
| VV |  | 14 |  | 14 | [13 empty] | VV | 2 | 2 | True | 0 | ROZPOCET
| VV |  | Součet |  | 14 | [13 empty] | VV | 2 | 4 | True | 1 | ROZPOCET
130 | M | 31674068R | stožár osvětlovací sadový 60/60/3 Pz v 6m | kus | 14 |  | 0 | R-položka |  |  | základní |  | 0 | 0.062 | 0.868 | 0 | 0 | 256 | M | 2 |  |  |  | ROZPOCET | 0 | 0 | 0 | 0 | 0 | 1 | 0 | 64 | -1234492070
| PP |  | stožár osvětlovací sadový 60/60/3 Pz v 6m | [15 empty] | PP | 2
| VV |  | "VRI/SOD/2016/13 DVZ Bakov nad Jizerou ČOV, Intenzifikace | [15 empty] | VV | 2 | 1 | True | 0 | ROZPOCET
| VV |  | "SKUPINA PROVOZNÍCH SOUBORŮ 01 - Úpravy na kanalizaci | [15 empty] | VV | 2 | 1 | True | 0 | ROZPOCET
| VV |  | "SO 02-15 VENKOVNÍ OSVĚTLENÍ A ELEKTROSTAVEBNÍ ČÁST | [15 empty] | VV | 2 | 1 | True | 0 | ROZPOCET
| VV |  | "D.4.4 Elektrostavební část | [15 empty] | VV | 2 | 1 | True | 0 | ROZPOCET
| VV |  | "DODÁVKA VENKOVNÍ OSVĚTLENÍ, CCTV | [15 empty] | VV | 2 | 1 | True | 0 | ROZPOCET
| VV |  | "14x osvětlovací stožár bezpaticový, sadový | [15 empty] | VV | 2 | 1 | True | 0 | ROZPOCET
| VV |  | "vetknutý, provedení žárové zinkování, výška 6,00m | [15 empty] | VV | 2 | 1 | True | 0 | ROZPOCET
| VV |  | 14 |  | 14 | [13 empty] | VV | 2 | 2 | True | 0 | ROZPOCET
| VV |  | Součet |  | 14 | [13 empty] | VV | 2 | 4 | True | 1 | ROZPOCET
131 | M | 597133111R | manžeta k utěsnění střešních krytů a stožárů proti zatékání vody | kus | 14 |  | 0 | R-položek |  |  | základní |  | 0 | 0.00065 | 0.0091 | 0 | 0 | 128 | M | 2 |  |  |  | ROZPOCET | 0 | 0 | 0 | 0 | 0 | 1 | 0 | 128 | 1977875728
| PP |  | manžeta k utěsnění střešních krytů a stožárů proti zatékání vody | [15 empty] | PP | 2
| VV |  | "VRI/SOD/2016/13 DVZ Bakov nad Jizerou ČOV, Intenzifikace | [15 empty] | VV | 2 | 1 | True | 0 | ROZPOCET
| VV |  | "SKUPINA PROVOZNÍCH SOUBORŮ 01 - Úpravy na kanalizaci | [15 empty] | VV | 2 | 1 | True | 0 | ROZPOCET
| VV |  | "SO 02-15 VENKOVNÍ OSVĚTLENÍ A ELEKTROSTAVEBNÍ ČÁST | [15 empty] | VV | 2 | 1 | True | 0 | ROZPOCET
| VV |  | "D.4.4 Elektrostavební část | [15 empty] | VV | 2 | 1 | True | 0 | ROZPOCET
| VV |  | "DODÁVKA VENKOVNÍ OSVĚTLENÍ, CCTV | [15 empty] | VV | 2 | 1 | True | 0 | ROZPOCET
| VV |  | "14x manžeta k utěsnění střešních krytů a stožárů proti zatékání vody | [15 empty] | VV | 2 | 1 | True | 0 | ROZPOCET
| VV |  | "montáž nových stožárů veřejného osvětlení | [15 empty] | VV | 2 | 1 | True | 0 | ROZPOCET
| VV |  | 14 |  | 14 | [13 empty] | VV | 2 | 2 | True | 0 | ROZPOCET
| VV |  | Součet |  | 14 | [13 empty] | VV | 2 | 4 | True | 1 | ROZPOCET
132 | K | 210204011-D | Demontáž stožárů osvětlení ocelových samostatně stojících délky do 12 m | kus | 10 |  | 0 | CS ÚRS 2018 01 |  |  | základní |  | 0 | 0 | 0 | 0 | 0 | 64 | K | 2 |  |  |  | ROZPOCET | 0 | 0 | 0 | 0 | 0 | 1 | 0 | 64 | 1539015935
| PP |  | Demontáž stožárů osvětlení, bez zemních prací ocelových samostatně stojících, délky do 12 m | [15 empty] | PP | 2
| VV |  | "VRI/SOD/2016/13 DVZ Bakov nad Jizerou ČOV, Intenzifikace | [15 empty] | VV | 2 | 1 | True | 0 | ROZPOCET
| VV |  | "SKUPINA PROVOZNÍCH SOUBORŮ 01 - Úpravy na kanalizaci | [15 empty] | VV | 2 | 1 | True | 0 | ROZPOCET
| VV |  | "SO 02-15 VENKOVNÍ OSVĚTLENÍ A ELEKTROSTAVEBNÍ ČÁST | [15 empty] | VV | 2 | 1 | True | 0 | ROZPOCET
| VV |  | "D.4.4 Elektrostavební část | [15 empty] | VV | 2 | 1 | True | 0 | ROZPOCET
| VV |  | "DEMONTÁŽ VENKOVNÍ OSVĚTLENÍ A ELEKTROSTAVEBNÍ ČÁST | [15 empty] | VV | 2 | 1 | True | 0 | ROZPOCET
| VV |  | "demontáže kompletního stávajícího elektrotechnického zařízení včetně jejich ekologické likvidace | [15 empty] | VV | 2 | 1 | True | 0 | ROZPOCET
| VV |  | "10x demontáž stávající stožár veřejného osvětlení ocel | [15 empty] | VV | 2 | 1 | True | 0 | ROZPOCET
| VV |  | 10 |  | 10 | [13 empty] | VV | 2 | 2 | True | 0 | ROZPOCET
| VV |  | Součet |  | 10 | [13 empty] | VV | 2 | 4 | True | 1 | ROZPOCET
133 | K | 210204103 | Montáž výložníků osvětlení jednoramenných sloupových hmotnosti do 35 kg | kus | 14 |  | 0 | CS ÚRS 2018 01 |  |  | základní |  | 0 | 0 | 0 | 0 | 0 | 64 | K | 2 |  |  |  | ROZPOCET | 0 | 0 | 0 | 0 | 0 | 1 | 0 | 64 | 366734907
| PP |  | Montáž výložníků osvětlení jednoramenných sloupových, hmotnosti do 35 kg | [15 empty] | PP | 2
| VV |  | "VRI/SOD/2016/13 DVZ Bakov nad Jizerou ČOV, Intenzifikace | [15 empty] | VV | 2 | 1 | True | 0 | ROZPOCET
| VV |  | "SKUPINA PROVOZNÍCH SOUBORŮ 01 - Úpravy na kanalizaci | [15 empty] | VV | 2 | 1 | True | 0 | ROZPOCET
| VV |  | "SO 02-15 VENKOVNÍ OSVĚTLENÍ A ELEKTROSTAVEBNÍ ČÁST | [15 empty] | VV | 2 | 1 | True | 0 | ROZPOCET
| VV |  | "D.4.4 Elektrostavební část | [15 empty] | VV | 2 | 1 | True | 0 | ROZPOCET
| VV |  | "MONTÁŽ VENKOVNÍ OSVĚTLENÍ, CCTV | [15 empty] | VV | 2 | 1 | True | 0 | ROZPOCET
| VV |  | "14x výložník lomený k osvětlovacím stožárům | [15 empty] | VV | 2 | 1 | True | 0 | ROZPOCET
| VV |  | "provedení žárové zinkování | [15 empty] | VV | 2 | 1 | True | 0 | ROZPOCET
| VV |  | 14 |  | 14 | [13 empty] | VV | 2 | 2 | True | 0 | ROZPOCET
| VV |  | Součet |  | 14 | [13 empty] | VV | 2 | 4 | True | 1 | ROZPOCET
134 | M | 34844472R | výložník pro svítidlo jednoduchý | kus | 14 |  | 0 | R-položka |  |  | základní |  | 0 | 0.0005 | 0.007 | 0 | 0 | 128 | M | 2 |  |  |  | ROZPOCET | 0 | 0 | 0 | 0 | 0 | 1 | 0 | 128 | 1999908665
| PP |  | výložník lomený pro svítidlo jednoduchý | [15 empty] | PP | 2
| VV |  | "VRI/SOD/2016/13 DVZ Bakov nad Jizerou ČOV, Intenzifikace | [15 empty] | VV | 2 | 1 | True | 0 | ROZPOCET
| VV |  | "SKUPINA PROVOZNÍCH SOUBORŮ 01 - Úpravy na kanalizaci | [15 empty] | VV | 2 | 1 | True | 0 | ROZPOCET
| VV |  | "SO 02-15 VENKOVNÍ OSVĚTLENÍ A ELEKTROSTAVEBNÍ ČÁST | [15 empty] | VV | 2 | 1 | True | 0 | ROZPOCET
| VV |  | "D.4.4 Elektrostavební část | [15 empty] | VV | 2 | 1 | True | 0 | ROZPOCET
| VV |  | "DODÁVKA VENKOVNÍ OSVĚTLENÍ, CCTV | [15 empty] | VV | 2 | 1 | True | 0 | ROZPOCET
| VV |  | "14x výložník lomený k osvětlovacím stožárům | [15 empty] | VV | 2 | 1 | True | 0 | ROZPOCET
| VV |  | "provedení žárové zinkování | [15 empty] | VV | 2 | 1 | True | 0 | ROZPOCET
| VV |  | 14 |  | 14 | [13 empty] | VV | 2 | 2 | True | 0 | ROZPOCET
| VV |  | Součet |  | 14 | [13 empty] | VV | 2 | 4 | True | 1 | ROZPOCET
135 | K | 210204201 | Montáž elektrovýzbroje stožárů osvětlení 1 okruh | kus | 14 |  | 0 | CS ÚRS 2018 01 |  |  | základní |  | 0 | 0 | 0 | 0 | 0 | 64 | K | 2 |  |  |  | ROZPOCET | 0 | 0 | 0 | 0 | 0 | 1 | 0 | 64 | -1398792833
| PP |  | Montáž elektrovýzbroje stožárů osvětlení 1 okruh | [15 empty] | PP | 2
| VV |  | "VRI/SOD/2016/13 DVZ Bakov nad Jizerou ČOV, Intenzifikace | [15 empty] | VV | 2 | 1 | True | 0 | ROZPOCET
| VV |  | "SKUPINA PROVOZNÍCH SOUBORŮ 01 - Úpravy na kanalizaci | [15 empty] | VV | 2 | 1 | True | 0 | ROZPOCET
| VV |  | "SO 02-15 VENKOVNÍ OSVĚTLENÍ A ELEKTROSTAVEBNÍ ČÁST | [15 empty] | VV | 2 | 1 | True | 0 | ROZPOCET
| VV |  | "D.4.4 Elektrostavební část | [15 empty] | VV | 2 | 1 | True | 0 | ROZPOCET
| VV |  | "MONTÁŽ VENKOVNÍ OSVĚTLENÍ, CCTV | [15 empty] | VV | 2 | 1 | True | 0 | ROZPOCET
| VV |  | "14x montáž elektrovýzbroj stožáru pro venkovní osvětlení s vestavnou pojistkou | [15 empty] | VV | 2 | 1 | True | 0 | ROZPOCET
| VV |  | "rozvodnice řady SR - všechny prvky k nosnému pásku přišroubovány | [15 empty] | VV | 2 | 1 | True | 0 | ROZPOCET
| VV |  | "včetně stožárových pojistek | [15 empty] | VV | 2 | 1 | True | 0 | ROZPOCET
| VV |  | 14 |  | 14 | [13 empty] | VV | 2 | 2 | True | 0 | ROZPOCET
| VV |  | Součet |  | 14 | [13 empty] | VV | 2 | 4 | True | 1 | ROZPOCET
136 | M | 345714311R | rozvodnice pro stožáry venkovního osvětlení | kus | 14 |  | 0 | R-položek |  |  | základní |  | 0 | 0.00019 | 0.00266 | 0 | 0 | 256 | M | 2 |  |  |  | ROZPOCET | 0 | 0 | 0 | 0 | 0 | 1 | 0 | 64 | 1562261630
| PP |  | rozvodnice pro stožáry venkovního osvětlení | [15 empty] | PP | 2
| P |  | Poznámka k položce: včetně stožárových pojistek | [15 empty] | P | 2
| VV |  | "VRI/SOD/2016/13 DVZ Bakov nad Jizerou ČOV, Intenzifikace | [15 empty] | VV | 2 | 1 | True | 0 | ROZPOCET
| VV |  | "SKUPINA PROVOZNÍCH SOUBORŮ 01 - Úpravy na kanalizaci | [15 empty] | VV | 2 | 1 | True | 0 | ROZPOCET
| VV |  | "SO 02-15 VENKOVNÍ OSVĚTLENÍ A ELEKTROSTAVEBNÍ ČÁST | [15 empty] | VV | 2 | 1 | True | 0 | ROZPOCET
| VV |  | "D.4.4 Elektrostavební část | [15 empty] | VV | 2 | 1 | True | 0 | ROZPOCET
| VV |  | "DODÁVKA VENKOVNÍ OSVĚTLENÍ, CCTV | [15 empty] | VV | 2 | 1 | True | 0 | ROZPOCET
| VV |  | "14x montáž elektrovýzbroj stožáru pro venkovní osvětlení s vestavnou pojistkou | [15 empty] | VV | 2 | 1 | True | 0 | ROZPOCET
| VV |  | "rozvodnice řady SR - všechny prvky k nosnému pásku přišroubovány | [15 empty] | VV | 2 | 1 | True | 0 | ROZPOCET
| VV |  | "včetně stožárových pojistek | [15 empty] | VV | 2 | 1 | True | 0 | ROZPOCET
| VV |  | 14 |  | 14 | [13 empty] | VV | 2 | 2 | True | 0 | ROZPOCET
| VV |  | Součet |  | 14 | [13 empty] | VV | 2 | 4 | True | 1 | ROZPOCET
137 | K | 210220021 | Montáž uzemňovacího vedení vodičů FeZn pomocí svorek v zemi páskou do 120 mm2 v průmyslové výstavbě | m | 80 |  | 0 | CS ÚRS 2018 01 |  |  | základní |  | 0 | 0 | 0 | 0 | 0 | 64 | K | 2 |  |  |  | ROZPOCET | 0 | 0 | 0 | 0 | 0 | 1 | 0 | 64 | 611754179
| PP |  | Montáž uzemňovacího vedení s upevněním, propojením a připojením pomocí svorek v zemi s izolací spojů vodičů FeZn páskou průřezu do 120 mm2 v průmyslové výstavbě | [15 empty] | PP | 2
| VV |  | "VRI/SOD/2016/13 DVZ Bakov nad Jizerou ČOV, Intenzifikace | [15 empty] | VV | 2 | 1 | True | 0 | ROZPOCET
| VV |  | "SKUPINA PROVOZNÍCH SOUBORŮ 01 - Úpravy na kanalizaci | [15 empty] | VV | 2 | 1 | True | 0 | ROZPOCET
| VV |  | "SO 02-15 VENKOVNÍ OSVĚTLENÍ A ELEKTROSTAVEBNÍ ČÁST | [15 empty] | VV | 2 | 1 | True | 0 | ROZPOCET
| VV |  | "D.4.4 Elektrostavební část | [15 empty] | VV | 2 | 1 | True | 0 | ROZPOCET
| VV |  | "MONTÁŽ HROMOSVOD | [15 empty] | VV | 2 | 1 | True | 0 | ROZPOCET
| VV |  | "80,00m pásek FeZn 120mm2 | [15 empty] | VV | 2 | 1 | True | 0 | ROZPOCET
| VV |  | 80,00 |  | 80 | [13 empty] | VV | 2 | 2 | True | 0 | ROZPOCET
| VV |  | Součet |  | 80 | [13 empty] | VV | 2 | 4 | True | 1 | ROZPOCET
138 | M | 35442062 | pás zemnící 30x4mm FeZn | kg | 76 |  | 0 | CS ÚRS 2018 01 |  |  | základní |  | 0 | 0.001 | 0.076 | 0 | 0 | 128 | M | 2 |  |  |  | ROZPOCET | 0 | 0 | 0 | 0 | 0 | 1 | 0 | 128 | 2036067431
| PP |  | pás zemnící 30x4mm FeZn | [15 empty] | PP | 2
| VV |  | "VRI/SOD/2016/13 DVZ Bakov nad Jizerou ČOV, Intenzifikace | [15 empty] | VV | 2 | 1 | True | 0 | ROZPOCET
| VV |  | "SKUPINA PROVOZNÍCH SOUBORŮ 01 - Úpravy na kanalizaci | [15 empty] | VV | 2 | 1 | True | 0 | ROZPOCET
| VV |  | "SO 02-15 VENKOVNÍ OSVĚTLENÍ A ELEKTROSTAVEBNÍ ČÁST | [15 empty] | VV | 2 | 1 | True | 0 | ROZPOCET
| VV |  | "D.4.4 Elektrostavební část | [15 empty] | VV | 2 | 1 | True | 0 | ROZPOCET
| VV |  | "DODÁVKA HROMOSVOD | [15 empty] | VV | 2 | 1 | True | 0 | ROZPOCET
| VV |  | "80,00m pásek FeZn 120mm2 | [15 empty] | VV | 2 | 1 | True | 0 | ROZPOCET
| VV |  | "hmotnost 0,95kg/m | [15 empty] | VV | 2 | 1 | True | 0 | ROZPOCET
| VV |  | 80,00*0,95 |  | 76 | [13 empty] | VV | 2 | 2 | True | 0 | ROZPOCET
| VV |  | Součet |  | 76 | [13 empty] | VV | 2 | 4 | True | 1 | ROZPOCET
139 | K | 210220301 | Montáž svorek hromosvodných se 2 šrouby | kus | 80 |  | 0 | CS ÚRS 2018 01 |  |  | základní |  | 0 | 0 | 0 | 0 | 0 | 64 | K | 2 |  |  |  | ROZPOCET | 0 | 0 | 0 | 0 | 0 | 1 | 0 | 64 | -1658160680
| PP |  | Montáž hromosvodného vedení svorek se 2 šrouby | [15 empty] | PP | 2
| VV |  | "VRI/SOD/2016/13 DVZ Bakov nad Jizerou ČOV, Intenzifikace | [15 empty] | VV | 2 | 1 | True | 0 | ROZPOCET
| VV |  | "SKUPINA PROVOZNÍCH SOUBORŮ 01 - Úpravy na kanalizaci | [15 empty] | VV | 2 | 1 | True | 0 | ROZPOCET
| VV |  | "SO 02-15 VENKOVNÍ OSVĚTLENÍ A ELEKTROSTAVEBNÍ ČÁST | [15 empty] | VV | 2 | 1 | True | 0 | ROZPOCET
| VV |  | "D.4.4 Elektrostavební část | [15 empty] | VV | 2 | 1 | True | 0 | ROZPOCET
| VV |  | "MONTÁŽ HROMOSVOD | [15 empty] | VV | 2 | 1 | True | 0 | ROZPOCET
| VV |  | "6ks svorka zkušební SZ | [15 empty] | VV | 2 | 1 | True | 0 | ROZPOCET
| VV |  | 6 |  | 6 | [13 empty] | VV | 2 | 2 | True | 0 | ROZPOCET
| VV |  | "10ks svorka spojovací SR pro kruhový a páskový vodič | [15 empty] | VV | 2 | 1 | True | 0 | ROZPOCET
| VV |  | 10 |  | 10 | [13 empty] | VV | 2 | 2 | True | 0 | ROZPOCET
| VV |  | "30ks svorka pro SP připojení kovových částí | [15 empty] | VV | 2 | 1 | True | 0 | ROZPOCET
| VV |  | 30 |  | 30 | [13 empty] | VV | 2 | 2 | True | 0 | ROZPOCET
| VV |  | "30ks svorka pro SS spojovací pro drát D8-10 | [15 empty] | VV | 2 | 1 | True | 0 | ROZPOCET
| VV |  | 30 |  | 30 | [13 empty] | VV | 2 | 2 | True | 0 | ROZPOCET
| VV |  | "4ks svorka ZS zemnící | [15 empty] | VV | 2 | 1 | True | 0 | ROZPOCET
| VV |  | 4 |  | 4 | [13 empty] | VV | 2 | 2 | True | 0 | ROZPOCET
| VV |  | Součet |  | 80 | [13 empty] | VV | 2 | 4 | True | 1 | ROZPOCET
140 | M | 35441925 | svorka zkušební pro lano D 6-12 mm, FeZn | kus | 6 |  | 0 | CS ÚRS 2018 01 |  |  | základní |  | 0 | 0.0002 | 0.0012 | 0 | 0 | 256 | M | 2 |  |  |  | ROZPOCET | 0 | 0 | 0 | 0 | 0 | 1 | 0 | 64 | 1241439320
| PP |  | svorka zkušební pro lano D 6-12 mm, FeZn | [15 empty] | PP | 2
| VV |  | "VRI/SOD/2016/13 DVZ Bakov nad Jizerou ČOV, Intenzifikace | [15 empty] | VV | 2 | 1 | True | 0 | ROZPOCET
| VV |  | "SKUPINA PROVOZNÍCH SOUBORŮ 01 - Úpravy na kanalizaci | [15 empty] | VV | 2 | 1 | True | 0 | ROZPOCET
| VV |  | "SO 02-15 VENKOVNÍ OSVĚTLENÍ A ELEKTROSTAVEBNÍ ČÁST | [15 empty] | VV | 2 | 1 | True | 0 | ROZPOCET
| VV |  | "D.4.4 Elektrostavební část | [15 empty] | VV | 2 | 1 | True | 0 | ROZPOCET
| VV |  | "DODÁVKA HROMOSVOD | [15 empty] | VV | 2 | 1 | True | 0 | ROZPOCET
| VV |  | "6ks svorka zkušební SZ | [15 empty] | VV | 2 | 1 | True | 0 | ROZPOCET
| VV |  | 6 |  | 6 | [13 empty] | VV | 2 | 2 | True | 0 | ROZPOCET
| VV |  | Součet |  | 6 | [13 empty] | VV | 2 | 4 | True | 1 | ROZPOCET
141 | M | 35441996 | svorka odbočovací a spojovací pro spojování kruhových a páskových vodičů, FeZn | kus | 10 |  | 0 | CS ÚRS 2018 01 |  |  | základní |  | 0 | 0.0007 | 0.007 | 0 | 0 | 128 | M | 2 |  |  |  | ROZPOCET | 0 | 0 | 0 | 0 | 0 | 1 | 0 | 128 | -1012226137
| PP |  | svorka odbočovací a spojovací pro spojování kruhových a páskových vodičů, FeZn | [15 empty] | PP | 2
| VV |  | "VRI/SOD/2016/13 DVZ Bakov nad Jizerou ČOV, Intenzifikace | [15 empty] | VV | 2 | 1 | True | 0 | ROZPOCET
| VV |  | "SKUPINA PROVOZNÍCH SOUBORŮ 01 - Úpravy na kanalizaci | [15 empty] | VV | 2 | 1 | True | 0 | ROZPOCET
| VV |  | "SO 02-15 VENKOVNÍ OSVĚTLENÍ A ELEKTROSTAVEBNÍ ČÁST | [15 empty] | VV | 2 | 1 | True | 0 | ROZPOCET
| VV |  | "D.4.4 Elektrostavební část | [15 empty] | VV | 2 | 1 | True | 0 | ROZPOCET
| VV |  | "DODÁVKA HROMOSVOD | [15 empty] | VV | 2 | 1 | True | 0 | ROZPOCET
| VV |  | "10ks svorka spojovací SR pro kruhový a páskový vodič | [15 empty] | VV | 2 | 1 | True | 0 | ROZPOCET
| VV |  | 10 |  | 10 | [13 empty] | VV | 2 | 2 | True | 0 | ROZPOCET
| VV |  | Součet |  | 10 | [13 empty] | VV | 2 | 4 | True | 1 | ROZPOCET
142 | M | 35441895 | svorka připojovací k připojení kovových částí | kus | 30 |  | 0 | CS ÚRS 2018 01 |  |  | základní |  | 0 | 0.00016 | 0.0048 | 0 | 0 | 128 | M | 2 |  |  |  | ROZPOCET | 0 | 0 | 0 | 0 | 0 | 1 | 0 | 128 | 218239924
| PP |  | svorka připojovací k připojení kovových částí | [15 empty] | PP | 2
| VV |  | "VRI/SOD/2016/13 DVZ Bakov nad Jizerou ČOV, Intenzifikace | [15 empty] | VV | 2 | 1 | True | 0 | ROZPOCET
| VV |  | "SKUPINA PROVOZNÍCH SOUBORŮ 01 - Úpravy na kanalizaci | [15 empty] | VV | 2 | 1 | True | 0 | ROZPOCET
| VV |  | "SO 02-15 VENKOVNÍ OSVĚTLENÍ A ELEKTROSTAVEBNÍ ČÁST | [15 empty] | VV | 2 | 1 | True | 0 | ROZPOCET
| VV |  | "D.4.4 Elektrostavební část | [15 empty] | VV | 2 | 1 | True | 0 | ROZPOCET
| VV |  | "DODÁVKA HROMOSVOD | [15 empty] | VV | 2 | 1 | True | 0 | ROZPOCET
| VV |  | "30ks svorka pro SP připojení kovových částí | [15 empty] | VV | 2 | 1 | True | 0 | ROZPOCET
| VV |  | 30 |  | 30 | [13 empty] | VV | 2 | 2 | True | 0 | ROZPOCET
| VV |  | Součet |  | 30 | [13 empty] | VV | 2 | 4 | True | 1 | ROZPOCET
143 | M | 35441885 | svorka spojovací pro lano D 8-10 mm | kus | 30 |  | 0 | CS ÚRS 2018 01 |  |  | základní |  | 0 | 0.00023 | 0.0069 | 0 | 0 | 128 | M | 2 |  |  |  | ROZPOCET | 0 | 0 | 0 | 0 | 0 | 1 | 0 | 128 | 361884075
| PP |  | svorka spojovací pro lano D 8-10 mm | [15 empty] | PP | 2
| VV |  | "VRI/SOD/2016/13 DVZ Bakov nad Jizerou ČOV, Intenzifikace | [15 empty] | VV | 2 | 1 | True | 0 | ROZPOCET
| VV |  | "SKUPINA PROVOZNÍCH SOUBORŮ 01 - Úpravy na kanalizaci | [15 empty] | VV | 2 | 1 | True | 0 | ROZPOCET
| VV |  | "SO 02-15 VENKOVNÍ OSVĚTLENÍ A ELEKTROSTAVEBNÍ ČÁST | [15 empty] | VV | 2 | 1 | True | 0 | ROZPOCET
| VV |  | "D.4.4 Elektrostavební část | [15 empty] | VV | 2 | 1 | True | 0 | ROZPOCET
| VV |  | "DODÁVKA HROMOSVOD | [15 empty] | VV | 2 | 1 | True | 0 | ROZPOCET
| VV |  | "30ks svorka pro SS spojovací pro drát D8-10 | [15 empty] | VV | 2 | 1 | True | 0 | ROZPOCET
| VV |  | 30 |  | 30 | [13 empty] | VV | 2 | 2 | True | 0 | ROZPOCET
| VV |  | Součet |  | 30 | [13 empty] | VV | 2 | 4 | True | 1 | ROZPOCET
144 | M | 35441866R | svorka zemnící ZS | kus | 4 |  | 0 | R-položka |  |  | základní |  | 0 | 0.00045 | 0.0018 | 0 | 0 | 128 | M | 2 |  |  |  | ROZPOCET | 0 | 0 | 0 | 0 | 0 | 1 | 0 | 128 | 1515602199
| PP |  | svorka zemnící ZS | [15 empty] | PP | 2
| VV |  | "VRI/SOD/2016/13 DVZ Bakov nad Jizerou ČOV, Intenzifikace | [15 empty] | VV | 2 | 1 | True | 0 | ROZPOCET
| VV |  | "SKUPINA PROVOZNÍCH SOUBORŮ 01 - Úpravy na kanalizaci | [15 empty] | VV | 2 | 1 | True | 0 | ROZPOCET
| VV |  | "SO 02-15 VENKOVNÍ OSVĚTLENÍ A ELEKTROSTAVEBNÍ ČÁST | [15 empty] | VV | 2 | 1 | True | 0 | ROZPOCET
| VV |  | "D.4.4 Elektrostavební část | [15 empty] | VV | 2 | 1 | True | 0 | ROZPOCET
| VV |  | "DODÁVKA HROMOSVOD | [15 empty] | VV | 2 | 1 | True | 0 | ROZPOCET
| VV |  | "4ks svorka ZS zemnící | [15 empty] | VV | 2 | 1 | True | 0 | ROZPOCET
| VV |  | 4 |  | 4 | [13 empty] | VV | 2 | 2 | True | 0 | ROZPOCET
| VV |  | Součet |  | 4 | [13 empty] | VV | 2 | 4 | True | 1 | ROZPOCET
145 | K | 210220302 | Montáž svorek hromosvodných se 3 a více šrouby | kus | 22 |  | 0 | CS ÚRS 2018 01 |  |  | základní |  | 0 | 0 | 0 | 0 | 0 | 64 | K | 2 |  |  |  | ROZPOCET | 0 | 0 | 0 | 0 | 0 | 1 | 0 | 64 | 1194157266
| PP |  | Montáž hromosvodného vedení svorek se 3 a vícešrouby | [15 empty] | PP | 2
| VV |  | "VRI/SOD/2016/13 DVZ Bakov nad Jizerou ČOV, Intenzifikace | [15 empty] | VV | 2 | 1 | True | 0 | ROZPOCET
| VV |  | "SKUPINA PROVOZNÍCH SOUBORŮ 01 - Úpravy na kanalizaci | [15 empty] | VV | 2 | 1 | True | 0 | ROZPOCET
| VV |  | "SO 02-15 VENKOVNÍ OSVĚTLENÍ A ELEKTROSTAVEBNÍ ČÁST | [15 empty] | VV | 2 | 1 | True | 0 | ROZPOCET
| VV |  | "D.4.4 Elektrostavební část | [15 empty] | VV | 2 | 1 | True | 0 | ROZPOCET
| VV |  | "MONTÁŽ HROMOSVOD | [15 empty] | VV | 2 | 1 | True | 0 | ROZPOCET
| VV |  | "20ks svorka křížová SK pro zemnící a drát | [15 empty] | VV | 2 | 1 | True | 0 | ROZPOCET
| VV |  | 20 |  | 20 | [13 empty] | VV | 2 | 2 | True | 0 | ROZPOCET
| VV |  | "2ks svorka FeZn k zemnící tyči | [15 empty] | VV | 2 | 1 | True | 0 | ROZPOCET
| VV |  | 2 |  | 2 | [13 empty] | VV | 2 | 2 | True | 0 | ROZPOCET
| VV |  | Součet |  | 22 | [13 empty] | VV | 2 | 4 | True | 1 | ROZPOCET
146 | M | 35441875 | svorka křížová pro vodič D 6-10 mm | kus | 20 |  | 0 | CS ÚRS 2018 01 |  |  | základní |  | 0 | 0.00016 | 0.0032 | 0 | 0 | 128 | M | 2 |  |  |  | ROZPOCET | 0 | 0 | 0 | 0 | 0 | 1 | 0 | 128 | 875027115
| PP |  | svorka křížová pro vodič D 6-10 mm | [15 empty] | PP | 2
| VV |  | "VRI/SOD/2016/13 DVZ Bakov nad Jizerou ČOV, Intenzifikace | [15 empty] | VV | 2 | 1 | True | 0 | ROZPOCET
| VV |  | "SKUPINA PROVOZNÍCH SOUBORŮ 01 - Úpravy na kanalizaci | [15 empty] | VV | 2 | 1 | True | 0 | ROZPOCET
| VV |  | "SO 02-15 VENKOVNÍ OSVĚTLENÍ A ELEKTROSTAVEBNÍ ČÁST | [15 empty] | VV | 2 | 1 | True | 0 | ROZPOCET
| VV |  | "D.4.4 Elektrostavební část | [15 empty] | VV | 2 | 1 | True | 0 | ROZPOCET
| VV |  | "DODÁVKA HROMOSVOD | [15 empty] | VV | 2 | 1 | True | 0 | ROZPOCET
| VV |  | "20ks svorka křížová SK pro zemnící a drát | [15 empty] | VV | 2 | 1 | True | 0 | ROZPOCET
| VV |  | 20 |  | 20 | [13 empty] | VV | 2 | 2 | True | 0 | ROZPOCET
| VV |  | Součet |  | 20 | [13 empty] | VV | 2 | 4 | True | 1 | ROZPOCET
147 | M | 35441865 | svorka FeZn k zemnící tyči - D 28 mm | kus | 2 |  | 0 | CS ÚRS 2018 01 |  |  | základní |  | 0 | 0.00045 | 0.0009 | 0 | 0 | 128 | M | 2 |  |  |  | ROZPOCET | 0 | 0 | 0 | 0 | 0 | 1 | 0 | 128 | -508201764
| PP |  | svorka FeZn k zemnící tyči - D 28 mm | [15 empty] | PP | 2
| VV |  | "VRI/SOD/2016/13 DVZ Bakov nad Jizerou ČOV, Intenzifikace | [15 empty] | VV | 2 | 1 | True | 0 | ROZPOCET
| VV |  | "SKUPINA PROVOZNÍCH SOUBORŮ 01 - Úpravy na kanalizaci | [15 empty] | VV | 2 | 1 | True | 0 | ROZPOCET
| VV |  | "SO 02-15 VENKOVNÍ OSVĚTLENÍ A ELEKTROSTAVEBNÍ ČÁST | [15 empty] | VV | 2 | 1 | True | 0 | ROZPOCET
| VV |  | "D.4.4 Elektrostavební část | [15 empty] | VV | 2 | 1 | True | 0 | ROZPOCET
| VV |  | "DODÁVKA HROMOSVOD | [15 empty] | VV | 2 | 1 | True | 0 | ROZPOCET
| VV |  | "2ks svorka FeZn k zemnící tyči | [15 empty] | VV | 2 | 1 | True | 0 | ROZPOCET
| VV |  | 2 |  | 2 | [13 empty] | VV | 2 | 2 | True | 0 | ROZPOCET
| VV |  | Součet |  | 2 | [13 empty] | VV | 2 | 4 | True | 1 | ROZPOCET
148 | K | 210220303 | Montáž svorek hromosvodných na okapové žlaby | kus | 20 |  | 0 | CS ÚRS 2018 01 |  |  | základní |  | 0 | 0 | 0 | 0 | 0 | 64 | K | 2 |  |  |  | ROZPOCET | 0 | 0 | 0 | 0 | 0 | 1 | 0 | 64 | 1223835569
| PP |  | Montáž hromosvodného vedení svorek na okapové žlaby | [15 empty] | PP | 2
| VV |  | "VRI/SOD/2016/13 DVZ Bakov nad Jizerou ČOV, Intenzifikace | [15 empty] | VV | 2 | 1 | True | 0 | ROZPOCET
| VV |  | "SKUPINA PROVOZNÍCH SOUBORŮ 01 - Úpravy na kanalizaci | [15 empty] | VV | 2 | 1 | True | 0 | ROZPOCET
| VV |  | "SO 02-15 VENKOVNÍ OSVĚTLENÍ A ELEKTROSTAVEBNÍ ČÁST | [15 empty] | VV | 2 | 1 | True | 0 | ROZPOCET
| VV |  | "D.4.4 Elektrostavební část | [15 empty] | VV | 2 | 1 | True | 0 | ROZPOCET
| VV |  | "MONTÁŽ HROMOSVOD | [15 empty] | VV | 2 | 1 | True | 0 | ROZPOCET
| VV |  | "20ks svorka okapová SO | [15 empty] | VV | 2 | 1 | True | 0 | ROZPOCET
| VV |  | 20 |  | 20 | [13 empty] | VV | 2 | 2 | True | 0 | ROZPOCET
| VV |  | Součet |  | 20 | [13 empty] | VV | 2 | 4 | True | 1 | ROZPOCET
149 | M | 35441905 | svorka připojovací k připojení okapových žlabů | kus | 20 |  | 0 | CS ÚRS 2018 01 |  |  | základní |  | 0 | 0.00013 | 0.0026 | 0 | 0 | 128 | M | 2 |  |  |  | ROZPOCET | 0 | 0 | 0 | 0 | 0 | 1 | 0 | 128 | -1291756867
| PP |  | svorka připojovací k připojení okapových žlabů | [15 empty] | PP | 2
| VV |  | "VRI/SOD/2016/13 DVZ Bakov nad Jizerou ČOV, Intenzifikace | [15 empty] | VV | 2 | 1 | True | 0 | ROZPOCET
| VV |  | "SKUPINA PROVOZNÍCH SOUBORŮ 01 - Úpravy na kanalizaci | [15 empty] | VV | 2 | 1 | True | 0 | ROZPOCET
| VV |  | "SO 02-15 VENKOVNÍ OSVĚTLENÍ A ELEKTROSTAVEBNÍ ČÁST | [15 empty] | VV | 2 | 1 | True | 0 | ROZPOCET
| VV |  | "D.4.4 Elektrostavební část | [15 empty] | VV | 2 | 1 | True | 0 | ROZPOCET
| VV |  | "DODÁVKA HROMOSVOD | [15 empty] | VV | 2 | 1 | True | 0 | ROZPOCET
| VV |  | "20ks svorka okapová SO | [15 empty] | VV | 2 | 1 | True | 0 | ROZPOCET
| VV |  | 20 |  | 20 | [13 empty] | VV | 2 | 2 | True | 0 | ROZPOCET
| VV |  | Součet |  | 20 | [13 empty] | VV | 2 | 4 | True | 1 | ROZPOCET
150 | K | 210220372 | Montáž ochranných prvků - úhelníků nebo trubek do zdiva | kus | 6 |  | 0 | CS ÚRS 2018 01 |  |  | základní |  | 0 | 0 | 0 | 0 | 0 | 64 | K | 2 |  |  |  | ROZPOCET | 0 | 0 | 0 | 0 | 0 | 1 | 0 | 64 | 252549136
| PP |  | Montáž hromosvodného vedení ochranných prvků a doplňků úhelníků nebo trubek s držáky do zdiva | [15 empty] | PP | 2
| VV |  | "VRI/SOD/2016/13 DVZ Bakov nad Jizerou ČOV, Intenzifikace | [15 empty] | VV | 2 | 1 | True | 0 | ROZPOCET
| VV |  | "SKUPINA PROVOZNÍCH SOUBORŮ 01 - Úpravy na kanalizaci | [15 empty] | VV | 2 | 1 | True | 0 | ROZPOCET
| VV |  | "SO 02-15 VENKOVNÍ OSVĚTLENÍ A ELEKTROSTAVEBNÍ ČÁST | [15 empty] | VV | 2 | 1 | True | 0 | ROZPOCET
| VV |  | "D.4.4 Elektrostavební část | [15 empty] | VV | 2 | 1 | True | 0 | ROZPOCET
| VV |  | "MONTÁŽ HROMOSVOD | [15 empty] | VV | 2 | 1 | True | 0 | ROZPOCET
| VV |  | "6ks trubka ochranná na ochranu svodu OT17 - 1700 mm, nerez | [15 empty] | VV | 2 | 1 | True | 0 | ROZPOCET
| VV |  | 6 |  | 6 | [13 empty] | VV | 2 | 2 | True | 0 | ROZPOCET
| VV |  | Součet |  | 6 | [13 empty] | VV | 2 | 4 | True | 1 | ROZPOCET
151 | M | 35441803R | trubka ochranná na ochranu svodu - 1700 mm, nerez | kus | 6 |  | 0 | R-položka |  |  | základní |  | 0 | 0.0022 | 0.0132 | 0 | 0 | 128 | M | 2 |  |  |  | ROZPOCET | 0 | 0 | 0 | 0 | 0 | 1 | 0 | 128 | -1820250141
| PP |  | úhelník ochranný na ochranu svodu - 1700 mm, nerez | [15 empty] | PP | 2
| VV |  | "VRI/SOD/2016/13 DVZ Bakov nad Jizerou ČOV, Intenzifikace | [15 empty] | VV | 2 | 1 | True | 0 | ROZPOCET
| VV |  | "SKUPINA PROVOZNÍCH SOUBORŮ 01 - Úpravy na kanalizaci | [15 empty] | VV | 2 | 1 | True | 0 | ROZPOCET
| VV |  | "SO 02-15 VENKOVNÍ OSVĚTLENÍ A ELEKTROSTAVEBNÍ ČÁST | [15 empty] | VV | 2 | 1 | True | 0 | ROZPOCET
| VV |  | "D.4.4 Elektrostavební část | [15 empty] | VV | 2 | 1 | True | 0 | ROZPOCET
| VV |  | "DODÁVKA HROMOSVOD | [15 empty] | VV | 2 | 1 | True | 0 | ROZPOCET
| VV |  | "6ks trubka ochranná na ochranu svodu OT17 - 1700 mm, nerez | [15 empty] | VV | 2 | 1 | True | 0 | ROZPOCET
| VV |  | 6 |  | 6 | [13 empty] | VV | 2 | 2 | True | 0 | ROZPOCET
| VV |  | Součet |  | 6 | [13 empty] | VV | 2 | 4 | True | 1 | ROZPOCET
152 | M | 35441837R | držák ochranné trubky do zdiva, nerez | kus | 12 |  | 0 | R-položka |  |  | základní |  | 0 | 0.00032 | 0.00384 | 0 | 0 | 128 | M | 2 |  |  |  | ROZPOCET | 0 | 0 | 0 | 0 | 0 | 1 | 0 | 128 | 1952657457
| PP |  | držák ochranné trubky do zdiva, nerez | [15 empty] | PP | 2
| VV |  | "VRI/SOD/2016/13 DVZ Bakov nad Jizerou ČOV, Intenzifikace | [15 empty] | VV | 2 | 1 | True | 0 | ROZPOCET
| VV |  | "SKUPINA PROVOZNÍCH SOUBORŮ 01 - Úpravy na kanalizaci | [15 empty] | VV | 2 | 1 | True | 0 | ROZPOCET
| VV |  | "SO 02-15 VENKOVNÍ OSVĚTLENÍ A ELEKTROSTAVEBNÍ ČÁST | [15 empty] | VV | 2 | 1 | True | 0 | ROZPOCET
| VV |  | "D.4.4 Elektrostavební část | [15 empty] | VV | 2 | 1 | True | 0 | ROZPOCET
| VV |  | "DODÁVKA HROMOSVOD | [15 empty] | VV | 2 | 1 | True | 0 | ROZPOCET
| VV |  | "držák ochranné trubky | [15 empty] | VV | 2 | 1 | True | 0 | ROZPOCET
| VV |  | "2ks držáku DOT/ 1ks ochranné trubky | [15 empty] | VV | 2 | 1 | True | 0 | ROZPOCET
| VV |  | 2*6 |  | 12 | [13 empty] | VV | 2 | 2 | True | 0 | ROZPOCET
| VV |  | Součet |  | 12 | [13 empty] | VV | 2 | 4 | True | 1 | ROZPOCET
153 | K | 210220401 | Montáž vedení hromosvodné - štítků k označení svodů | kus | 6 |  | 0 | CS ÚRS 2018 01 |  |  | základní |  | 0 | 0 | 0 | 0 | 0 | 64 | K | 2 |  |  |  | ROZPOCET | 0 | 0 | 0 | 0 | 0 | 1 | 0 | 64 | -2120008993
| PP |  | Montáž hromosvodného vedení ochranných prvků a doplňků štítků k označení svodů | [15 empty] | PP | 2
| VV |  | "VRI/SOD/2016/13 DVZ Bakov nad Jizerou ČOV, Intenzifikace | [15 empty] | VV | 2 | 1 | True | 0 | ROZPOCET
| VV |  | "SKUPINA PROVOZNÍCH SOUBORŮ 01 - Úpravy na kanalizaci | [15 empty] | VV | 2 | 1 | True | 0 | ROZPOCET
| VV |  | "SO 02-15 VENKOVNÍ OSVĚTLENÍ A ELEKTROSTAVEBNÍ ČÁST | [15 empty] | VV | 2 | 1 | True | 0 | ROZPOCET
| VV |  | "D.4.4 Elektrostavební část | [15 empty] | VV | 2 | 1 | True | 0 | ROZPOCET
| VV |  | "MONTÁŽ HROMOSVOD | [15 empty] | VV | 2 | 1 | True | 0 | ROZPOCET
| VV |  | "6ks štítků pro označení svodu hromosvodu | [15 empty] | VV | 2 | 1 | True | 0 | ROZPOCET
| VV |  | 6 |  | 6 | [13 empty] | VV | 2 | 2 | True | 0 | ROZPOCET
| VV |  | Součet |  | 6 | [13 empty] | VV | 2 | 4 | True | 1 | ROZPOCET
154 | M | 35442110 | štítek plastový - čísla svodů | kus | 6 |  | 0 | CS ÚRS 2018 01 |  |  | základní |  | 0 | 0 | 0 | 0 | 0 | 128 | M | 2 |  |  |  | ROZPOCET | 0 | 0 | 0 | 0 | 0 | 1 | 0 | 128 | 1687734700
| PP |  | štítek plastový - čísla svodů | [15 empty] | PP | 2
155 | K | 210230032R | Montáž propojky dilatační FeZN včetně upevnění | kus | 5 |  | 0 | R-položka |  |  | základní |  | 0 | 0 | 0 | 0 | 0 | 64 | K | 2 |  |  |  | ROZPOCET | 0 | 0 | 0 | 0 | 0 | 1 | 0 | 64 | 429211714
| PP |  | Montáž propojky dilatační FeZN včetně upevnění | [15 empty] | PP | 2
| VV |  | "VRI/SOD/2016/13 DVZ Bakov nad Jizerou ČOV, Intenzifikace | [15 empty] | VV | 2 | 1 | True | 0 | ROZPOCET
| VV |  | "SKUPINA PROVOZNÍCH SOUBORŮ 01 - Úpravy na kanalizaci | [15 empty] | VV | 2 | 1 | True | 0 | ROZPOCET
| VV |  | "SO 02-15 VENKOVNÍ OSVĚTLENÍ A ELEKTROSTAVEBNÍ ČÁST | [15 empty] | VV | 2 | 1 | True | 0 | ROZPOCET
| VV |  | "D.4.4 Elektrostavební část | [15 empty] | VV | 2 | 1 | True | 0 | ROZPOCET
| VV |  | "MONTÁŽ HROMOSVOD | [15 empty] | VV | 2 | 1 | True | 0 | ROZPOCET
| VV |  | "5ks dilatační přípojka DP | [15 empty] | VV | 2 | 1 | True | 0 | ROZPOCET
| VV |  | 5 |  | 5 | [13 empty] | VV | 2 | 2 | True | 0 | ROZPOCET
| VV |  | Součet |  | 5 | [13 empty] | VV | 2 | 4 | True | 1 | ROZPOCET
156 | M | 35410391R | dilatační přípojka DP | kus | 5 |  | 0 | R-položka |  |  | základní |  | 0 | 0.0001 | 0.0005 | 0 | 0 | 128 | M | 2 |  |  |  | ROZPOCET | 0 | 0 | 0 | 0 | 0 | 1 | 0 | 128 | 482360691
| PP |  | dilatační přípojka DP | [15 empty] | PP | 2
| VV |  | "VRI/SOD/2016/13 DVZ Bakov nad Jizerou ČOV, Intenzifikace | [15 empty] | VV | 2 | 1 | True | 0 | ROZPOCET
| VV |  | "SKUPINA PROVOZNÍCH SOUBORŮ 01 - Úpravy na kanalizaci | [15 empty] | VV | 2 | 1 | True | 0 | ROZPOCET
| VV |  | "SO 02-15 VENKOVNÍ OSVĚTLENÍ A ELEKTROSTAVEBNÍ ČÁST | [15 empty] | VV | 2 | 1 | True | 0 | ROZPOCET
| VV |  | "D.4.4 Elektrostavební část | [15 empty] | VV | 2 | 1 | True | 0 | ROZPOCET
| VV |  | "DODÁVKA HROMOSVOD | [15 empty] | VV | 2 | 1 | True | 0 | ROZPOCET
| VV |  | "5ks dilatační přípojka DP | [15 empty] | VV | 2 | 1 | True | 0 | ROZPOCET
| VV |  | 5 |  | 5 | [13 empty] | VV | 2 | 2 | True | 0 | ROZPOCET
| VV |  | Součet |  | 5 | [13 empty] | VV | 2 | 4 | True | 1 | ROZPOCET
| D | 22-M | Montáže technologických zařízení pro dopravní stavby |  |  |  | 0 | [5 empty] | 0 |  | 0.00036 |  | 0 | 3 | D | 1 |  |  |  | ROZPOCET | [6 empty] | 0
157 | K | 220280221 | Montáž kabely bytové uložené v trubkách nebo lištách SYKFY 2 x 2 x 0,5 mm | m | 15 |  | 0 | CS ÚRS 2018 01 |  |  | základní |  | 0 | 0 | 0 | 0 | 0 | 64 | K | 2 |  |  |  | ROZPOCET | 0 | 0 | 0 | 0 | 0 | 1 | 0 | 64 | -1510689644
| PP |  | Montáž kabelu uloženého v trubkách nebo v lištách včetně odvinutí kabelu z bubnu, natáhnutí, odříznutí, zaizolování a zatažení do trubek nebo lišt, pročištění trubky, prozvonění a označení kabelu SYKFY 2 x 2 x 0,5 mm | [15 empty] | PP | 2
| PSC |  | Poznámka k souboru cen: 1. V ceně 220 28-0206 až -0225 nejsou započteny náklady na: a) odvíčkování a zavíčkování, b) dodávku kabelu. | [15 empty] | PSC | 2
| VV |  | "VRI/SOD/2016/13 DVZ Bakov nad Jizerou ČOV, Intenzifikace | [15 empty] | VV | 2 | 1 | True | 0 | ROZPOCET
| VV |  | "SKUPINA PROVOZNÍCH SOUBORŮ 01 - Úpravy na kanalizaci | [15 empty] | VV | 2 | 1 | True | 0 | ROZPOCET
| VV |  | "SO 02-15 VENKOVNÍ OSVĚTLENÍ A ELEKTROSTAVEBNÍ ČÁST | [15 empty] | VV | 2 | 1 | True | 0 | ROZPOCET
| VV |  | "D.4.4 Elektrostavební část | [15 empty] | VV | 2 | 1 | True | 0 | ROZPOCET
| VV |  | "MONTÁŽ SLABOPROUD TELEFON | [15 empty] | VV | 2 | 1 | True | 0 | ROZPOCET
| VV |  | "15,00m kabel sdělovací vnitřní SYKFY 2x2x0,5 | [15 empty] | VV | 2 | 1 | True | 0 | ROZPOCET
| VV |  | "pevného uložení | [15 empty] | VV | 2 | 1 | True | 0 | ROZPOCET
| VV |  | 15,00 |  | 15 | [13 empty] | VV | 2 | 2 | True | 0 | ROZPOCET
| VV |  | Součet |  | 15 | [13 empty] | VV | 2 | 4 | True | 1 | ROZPOCET
158 | M | 34121044 | kabel sdělovací s Cu jádrem 2x2x0,5mm | m | 15 |  | 0 | CS ÚRS 2018 01 |  |  | základní |  | 0 | 2e-05 | 0.0003 | 0 | 0 | 128 | M | 2 |  |  |  | ROZPOCET | 0 | 0 | 0 | 0 | 0 | 1 | 0 | 128 | 1529810952
| PP |  | kabel sdělovací s Cu jádrem 2x2x0,5mm | [15 empty] | PP | 2
| VV |  | "VRI/SOD/2016/13 DVZ Bakov nad Jizerou ČOV, Intenzifikace | [15 empty] | VV | 2 | 1 | True | 0 | ROZPOCET
| VV |  | "SKUPINA PROVOZNÍCH SOUBORŮ 01 - Úpravy na kanalizaci | [15 empty] | VV | 2 | 1 | True | 0 | ROZPOCET
| VV |  | "SO 02-15 VENKOVNÍ OSVĚTLENÍ A ELEKTROSTAVEBNÍ ČÁST | [15 empty] | VV | 2 | 1 | True | 0 | ROZPOCET
| VV |  | "D.4.4 Elektrostavební část | [15 empty] | VV | 2 | 1 | True | 0 | ROZPOCET
| VV |  | "DODÁVKA SLABOPROUD TELEFON | [15 empty] | VV | 2 | 1 | True | 0 | ROZPOCET
| VV |  | "15,00m kabel sdělovací vnitřní SYKFY 2x2x0,5 | [15 empty] | VV | 2 | 1 | True | 0 | ROZPOCET
| VV |  | "pevného uložení | [15 empty] | VV | 2 | 1 | True | 0 | ROZPOCET
| VV |  | 15,00 |  | 15 | [13 empty] | VV | 2 | 2 | True | 0 | ROZPOCET
| VV |  | Součet |  | 15 | [13 empty] | VV | 2 | 4 | True | 1 | ROZPOCET
159 | K | 220301202 | Montáž zásuvka telefonní 4-pólové na povrchu | kus | 1 |  | 0 | CS ÚRS 2018 01 |  |  | základní |  | 0 | 0 | 0 | 0 | 0 | 64 | K | 2 |  |  |  | ROZPOCET | 0 | 0 | 0 | 0 | 0 | 1 | 0 | 64 | 1271779155
| PP |  | Montáž zásuvky telefonní včetně přípravných a pomocných prací a zapojení vodičů čtyřpólové na povrchu | [15 empty] | PP | 2
| PSC |  | Poznámka k souboru cen: 1. V cenách 220 30-1201 až -1202 není započten náklad na dodávku zásuvky. | [15 empty] | PSC | 2
| VV |  | "VRI/SOD/2016/13 DVZ Bakov nad Jizerou ČOV, Intenzifikace | [15 empty] | VV | 2 | 1 | True | 0 | ROZPOCET
| VV |  | "SKUPINA PROVOZNÍCH SOUBORŮ 01 - Úpravy na kanalizaci | [15 empty] | VV | 2 | 1 | True | 0 | ROZPOCET
| VV |  | "SO 02-15 VENKOVNÍ OSVĚTLENÍ A ELEKTROSTAVEBNÍ ČÁST | [15 empty] | VV | 2 | 1 | True | 0 | ROZPOCET
| VV |  | "D.4.4 Elektrostavební část | [15 empty] | VV | 2 | 1 | True | 0 | ROZPOCET
| VV |  | "MONTÁŽ SLABOPROUD TELEFON | [15 empty] | VV | 2 | 1 | True | 0 | ROZPOCET
| VV |  | "1x telefonní zásuvka RJ11 | [15 empty] | VV | 2 | 1 | True | 0 | ROZPOCET
| VV |  | 1 |  | 1 | [13 empty] | VV | 2 | 2 | True | 0 | ROZPOCET
| VV |  | Součet |  | 1 | [13 empty] | VV | 2 | 4 | True | 1 | ROZPOCET
160 | M | 37451234 | zásuvka telefonní ostatní barvy | kus | 1 |  | 0 | CS ÚRS 2018 01 |  |  | základní |  | 0 | 6e-05 | 6e-05 | 0 | 0 | 128 | M | 2 |  |  |  | ROZPOCET | 0 | 0 | 0 | 0 | 0 | 1 | 0 | 128 | -88211408
| PP |  | zásuvka telefonní ostatní barvy | [15 empty] | PP | 2
| VV |  | "VRI/SOD/2016/13 DVZ Bakov nad Jizerou ČOV, Intenzifikace | [15 empty] | VV | 2 | 1 | True | 0 | ROZPOCET
| VV |  | "SKUPINA PROVOZNÍCH SOUBORŮ 01 - Úpravy na kanalizaci | [15 empty] | VV | 2 | 1 | True | 0 | ROZPOCET
| VV |  | "SO 02-15 VENKOVNÍ OSVĚTLENÍ A ELEKTROSTAVEBNÍ ČÁST | [15 empty] | VV | 2 | 1 | True | 0 | ROZPOCET
| VV |  | "D.4.4 Elektrostavební část | [15 empty] | VV | 2 | 1 | True | 0 | ROZPOCET
| VV |  | "DODÁVKA SLABOPROUD TELEFON | [15 empty] | VV | 2 | 1 | True | 0 | ROZPOCET
| VV |  | "1x telefonní zásuvka RJ11 | [15 empty] | VV | 2 | 1 | True | 0 | ROZPOCET
| VV |  | 1 |  | 1 | [13 empty] | VV | 2 | 2 | True | 0 | ROZPOCET
| VV |  | Součet |  | 1 | [13 empty] | VV | 2 | 4 | True | 1 | ROZPOCET
| D | 36-M | Montáž prov.,měř. a regul. zařízení |  |  |  | 0 | [5 empty] | 0 |  | 8e-05 |  | 0 | 3 | D | 1 |  |  |  | ROZPOCET | [6 empty] | 0
161 | K | 360410032 | Montáž termostatu | kus | 1 |  | 0 | CS ÚRS 2018 01 |  |  | základní |  | 0 | 0 | 0 | 0 | 0 | 64 | K | 2 |  |  |  | ROZPOCET | 0 | 0 | 0 | 0 | 0 | 1 | 0 | 64 | 3734804
| PP |  | Montáž čidel Montáž termostatu | [15 empty] | PP | 2
| VV |  | "VRI/SOD/2016/13 DVZ Bakov nad Jizerou ČOV, Intenzifikace | [15 empty] | VV | 2 | 1 | True | 0 | ROZPOCET
| VV |  | "SKUPINA PROVOZNÍCH SOUBORŮ 01 - Úpravy na kanalizaci | [15 empty] | VV | 2 | 1 | True | 0 | ROZPOCET
| VV |  | "SO 02-15 VENKOVNÍ OSVĚTLENÍ A ELEKTROSTAVEBNÍ ČÁST | [15 empty] | VV | 2 | 1 | True | 0 | ROZPOCET
| VV |  | "D.4.4 Elektrostavební část | [15 empty] | VV | 2 | 1 | True | 0 | ROZPOCET
| VV |  | "MONTÁŽ ELEKTROSTAVEBNÍ INSTALACE | [15 empty] | VV | 2 | 1 | True | 0 | ROZPOCET
| VV |  | "1x termostat prostorový průmyslový vnitřní | [15 empty] | VV | 2 | 1 | True | 0 | ROZPOCET
| VV |  | "IP55, -0 až +30°C, 230V, 10A | [15 empty] | VV | 2 | 1 | True | 0 | ROZPOCET
| VV |  | 1 |  | 1 | [13 empty] | VV | 2 | 2 | True | 0 | ROZPOCET
| VV |  | Součet |  | 1 | [13 empty] | VV | 2 | 4 | True | 1 | ROZPOCET
162 | M | 28618198R | termostat prostorový (230 V), 0 - 30°C | kus | 1 |  | 0 | R-položka |  |  | základní |  | 0 | 8e-05 | 8e-05 | 0 | 0 | 128 | M | 2 |  |  |  | ROZPOCET | 0 | 0 | 0 | 0 | 0 | 1 | 0 | 128 | -50118575
| PP |  | termostat prostorový (230 V), 0 - 30°C | [15 empty] | PP | 2
| VV |  | "VRI/SOD/2016/13 DVZ Bakov nad Jizerou ČOV, Intenzifikace | [15 empty] | VV | 2 | 1 | True | 0 | ROZPOCET
| VV |  | "SKUPINA PROVOZNÍCH SOUBORŮ 01 - Úpravy na kanalizaci | [15 empty] | VV | 2 | 1 | True | 0 | ROZPOCET
| VV |  | "SO 02-15 VENKOVNÍ OSVĚTLENÍ A ELEKTROSTAVEBNÍ ČÁST | [15 empty] | VV | 2 | 1 | True | 0 | ROZPOCET
| VV |  | "D.4.4 Elektrostavební část | [15 empty] | VV | 2 | 1 | True | 0 | ROZPOCET
| VV |  | "DODÁVKA ELEKTROSTAVEBNÍ ČÁST | [15 empty] | VV | 2 | 1 | True | 0 | ROZPOCET
| VV |  | "1x termostat prostorový průmyslový vnitřní | [15 empty] | VV | 2 | 1 | True | 0 | ROZPOCET
| VV |  | "IP55, -0 až +30°C, 230V, 10A | [15 empty] | VV | 2 | 1 | True | 0 | ROZPOCET
| VV |  | 1 |  | 1 | [13 empty] | VV | 2 | 2 | True | 0 | ROZPOCET
| VV |  | Součet |  | 1 | [13 empty] | VV | 2 | 4 | True | 1 | ROZPOCET
| D | 46-M | Zemní práce při extr.mont.pracích |  |  |  | 0 | [5 empty] | 0 |  | 60.1574 |  | 0 | 3 | D | 1 |  |  |  | ROZPOCET | [6 empty] | 0
163 | K | 460010023 | Vytyčení trasy vedení kabelového podzemního v terénu volném | km | 0.495 |  | 0 | CS ÚRS 2018 01 |  |  | základní |  | 0 | 0.0088 | 0.004356 | 0 | 0 | 64 | K | 2 |  |  |  | ROZPOCET | 0 | 0 | 0 | 0 | 0 | 1 | 0 | 64 | -1995991704
| PP |  | Vytyčení trasy vedení kabelového (podzemního) ve volném terénu POZN.: tyto zemní práce se musí provádět společně v koordinaci se zemními pracemi na spojovacích rozvodech | [15 empty] | PP | 2
| PSC |  | Poznámka k souboru cen: 1. V cenách jsou zahrnuty i náklady na: a) pochůzky projektovanou tratí, b) vyznačení budoucí trasy, c) rozmístění, očíslování a označení opěrných bodů, d) označení překážek a míst pro kabelové prostupy a podchodové štoly. | [15 empty] | PSC | 2
| VV |  | "VRI/SOD/2016/13 DVZ Bakov nad Jizerou ČOV, Intenzifikace | [15 empty] | VV | 2 | 1 | True | 0 | ROZPOCET
| VV |  | "SKUPINA PROVOZNÍCH SOUBORŮ 01 - Úpravy na kanalizaci | [15 empty] | VV | 2 | 1 | True | 0 | ROZPOCET
| VV |  | "SO 02-15 VENKOVNÍ OSVĚTLENÍ A ELEKTROSTAVEBNÍ ČÁST | [15 empty] | VV | 2 | 1 | True | 0 | ROZPOCET
| VV |  | "D.4.4 Elektrostavební část | [15 empty] | VV | 2 | 1 | True | 0 | ROZPOCET
| VV |  | "MONTÁŽ HROMOSVOD | [15 empty] | VV | 2 | 1 | True | 0 | ROZPOCET
| VV |  | "60,00m vytyčení trasy výkop pro zemnící pásek hromosvodu | [15 empty] | VV | 2 | 1 | True | 0 | ROZPOCET
| VV |  | 60,00/1000 |  | 0.06 | [13 empty] | VV | 2 | 2 | True | 0 | ROZPOCET
| VV |  | "MONTÁŽ VENKOVNÍ OSVĚTLENÍ, CCTV | [15 empty] | VV | 2 | 1 | True | 0 | ROZPOCET
| VV |  | "435,00m vytýčení trasy výkopů pro kabeláž | [15 empty] | VV | 2 | 1 | True | 0 | ROZPOCET
| VV |  | 435,00/1000 |  | 0.435 | [13 empty] | VV | 2 | 2 | True | 0 | ROZPOCET
| VV |  | Součet |  | 0.495 | [13 empty] | VV | 2 | 4 | True | 1 | ROZPOCET
164 | K | 460010024R | Ostatní práce při montáži vodičů a kabelů - trasování stávajícího vedení | m | 100 |  | 0 | R-položka |  |  | základní |  | 0 | 0 | 0 | 0 | 0 | 16 | K | 2 |  |  |  | ROZPOCET | 0 | 0 | 0 | 0 | 0 | 1 | 0 | 16 | -1814834896
| PP |  | Ostatní práce při montáži vodičů a kabelů - trasování stávajícího vedení POZN.: tyto zemní práce se musí provádět společně v koordinaci se zemními pracemi na spojovacích rozvodech | [15 empty] | PP | 2
| VV |  | "VRI/SOD/2016/13 DVZ Bakov nad Jizerou ČOV, Intenzifikace | [15 empty] | VV | 2 | 1 | True | 0 | ROZPOCET
| VV |  | "SKUPINA PROVOZNÍCH SOUBORŮ 01 - Úpravy na kanalizaci | [15 empty] | VV | 2 | 1 | True | 0 | ROZPOCET
| VV |  | "SO 02-15 VENKOVNÍ OSVĚTLENÍ A ELEKTROSTAVEBNÍ ČÁST | [15 empty] | VV | 2 | 1 | True | 0 | ROZPOCET
| VV |  | "D.4.4 Elektrostavební část | [15 empty] | VV | 2 | 1 | True | 0 | ROZPOCET
| VV |  | "MONTÁŽ VENKOVNÍ OSVĚTLENÍ, CCTV | [15 empty] | VV | 2 | 1 | True | 0 | ROZPOCET
| VV |  | "100,00m vyhledání a zaměření stávajících podzemních sítí | [15 empty] | VV | 2 | 1 | True | 0 | ROZPOCET
| VV |  | 100,00 |  | 100 | [13 empty] | VV | 2 | 2 | True | 0 | ROZPOCET
| VV |  | Součet |  | 100 | [13 empty] | VV | 2 | 4 | True | 1 | ROZPOCET
165 | K | 460050004 | Hloubení nezapažených jam pro stožáry jednoduché délky do 8 m na rovině ručně v hornině tř 4 | kus | 14 |  | 0 | CS ÚRS 2018 01 |  |  | základní |  | 0 | 0 | 0 | 0 | 0 | 64 | K | 2 |  |  |  | ROZPOCET | 0 | 0 | 0 | 0 | 0 | 1 | 0 | 64 | 2083639782
| PP |  | Hloubení nezapažených jam ručně pro stožáry s přemístěním výkopku do vzdálenosti 3 m od okraje jámy nebo naložením na dopravní prostředek, včetně zásypu, zhutnění a urovnání povrchu bez patky jednoduché na rovině, délky přes 6 do 8 m, v hornině třídy 4 POZN.: tyto zemní práce se musí provádět společně v koordinaci se zemními pracemi na spojovacích rozvodech | [15 empty] | PP | 2
| PSC |  | Poznámka k souboru cen: 1. Ceny hloubení jam v hornině třídy 6 a 7 jsou stanoveny za použití pneumatického kladiva. | [15 empty] | PSC | 2
| VV |  | "VRI/SOD/2016/13 DVZ Bakov nad Jizerou ČOV, Intenzifikace | [15 empty] | VV | 2 | 1 | True | 0 | ROZPOCET
| VV |  | "SKUPINA PROVOZNÍCH SOUBORŮ 01 - Úpravy na kanalizaci | [15 empty] | VV | 2 | 1 | True | 0 | ROZPOCET
| VV |  | "SO 02-15 VENKOVNÍ OSVĚTLENÍ A ELEKTROSTAVEBNÍ ČÁST | [15 empty] | VV | 2 | 1 | True | 0 | ROZPOCET
| VV |  | "D.4.4 Elektrostavební část | [15 empty] | VV | 2 | 1 | True | 0 | ROZPOCET
| VV |  | "MONTÁŽ ZEMNÍ PRÁCE | [15 empty] | VV | 2 | 1 | True | 0 | ROZPOCET
| VV |  | "14x výkop jámy pro betonový základ 600x 600x 900mm | [15 empty] | VV | 2 | 1 | True | 0 | ROZPOCET
| VV |  | "montáž nových stožárů veřejného osvětlení | [15 empty] | VV | 2 | 1 | True | 0 | ROZPOCET
| VV |  | 14 |  | 14 | [13 empty] | VV | 2 | 2 | True | 0 | ROZPOCET
| VV |  | Součet |  | 14 | [13 empty] | VV | 2 | 4 | True | 1 | ROZPOCET
166 | K | 460071004 | Hloubení nezapažených jam strojně v hornině tř 4 | m3 | 7.283 |  | 0 | CS ÚRS 2018 01 |  |  | základní |  | 0 | 0 | 0 | 0 | 0 | 64 | K | 2 |  |  |  | ROZPOCET | 0 | 0 | 0 | 0 | 0 | 1 | 0 | 64 | 1978436593
| PP |  | Hloubení nezapažených jam strojně pro ostatní konstrukce včetně přemístění výkopku do vzdálenosti 3 m od okraje jámy nebo naložení na dopravní prostředek v hornině třídy 4 POZN.: tyto zemní práce se musí provádět společně v koordinaci se zemními pracemi na spojovacích rozvodech | [15 empty] | PP | 2
| PSC |  | Poznámka k souboru cen: 1. Ceny hloubení jam strojně v hornině třídy 6 a 7 jsou stanoveny za použití trhaviny. | [15 empty] | PSC | 2
| VV |  | "VRI/SOD/2016/13 DVZ Bakov nad Jizerou ČOV, Intenzifikace | [15 empty] | VV | 2 | 1 | True | 0 | ROZPOCET
| VV |  | "SKUPINA PROVOZNÍCH SOUBORŮ 01 - Úpravy na kanalizaci | [15 empty] | VV | 2 | 1 | True | 0 | ROZPOCET
| VV |  | "SO 02-15 VENKOVNÍ OSVĚTLENÍ A ELEKTROSTAVEBNÍ ČÁST | [15 empty] | VV | 2 | 1 | True | 0 | ROZPOCET
| VV |  | "D.4.4 Elektrostavební část | [15 empty] | VV | 2 | 1 | True | 0 | ROZPOCET
| VV |  | "MONTÁŽ HROMOSVOD | [15 empty] | VV | 2 | 1 | True | 0 | ROZPOCET
| VV |  | "6x výkop a napojení střešních svodů na obvodový zemnič | [15 empty] | VV | 2 | 1 | True | 0 | ROZPOCET
| VV |  | "rozměry: š. 0,50m, dl. 0,50m, h. 0,80m | [15 empty] | VV | 2 | 1 | True | 0 | ROZPOCET
| VV |  | 6*(0,50*0,50*0,80) |  | 1.2 | [13 empty] | VV | 2 | 2 | True | 0 | ROZPOCET
| VV |  | "2x výkop pro zemnící tyče | [15 empty] | VV | 2 | 1 | True | 0 | ROZPOCET
| VV |  | "rozměry: š. 0,50m, dl. 0,50m, h. 0,50m | [15 empty] | VV | 2 | 1 | True | 0 | ROZPOCET
| VV |  | 2*(0,50*0,50*0,50) |  | 0.25 | [13 empty] | VV | 2 | 2 | True | 0 | ROZPOCET
| VV |  | "MONTÁŽ VENKOVNÍ OSVĚTLENÍ, CCTV | [15 empty] | VV | 2 | 1 | True | 0 | ROZPOCET
| VV |  | "montáž 2ks kabelová plastová komora rozměry 800x800x770mm | [15 empty] | VV | 2 | 1 | True | 0 | ROZPOCET
| VV |  | "montáž 2ks kabelová plastová komora rozměry 800x1100x770mm | [15 empty] | VV | 2 | 1 | True | 0 | ROZPOCET
| VV |  | 2*(1,10*1,10*0,92)+2*(1,40*1,40*0,92) |  | 5.833 | [13 empty] | VV | 2 | 2 | True | 0 | ROZPOCET
| VV |  | "POZN.: | [15 empty] | VV | 2 | 1 | True | 0 | ROZPOCET
| VV |  | "povrchové a terénní úpravy jsou součástí SO 02-13 Zpevněné plochy a oplocení a SO 02-14 Terénní | [15 empty] | VV | 2 | 1 | True | 0 | ROZPOCET
| VV |  | " úpravy | [15 empty] | VV | 2 | 1 | True | 0 | ROZPOCET
| VV |  | Součet |  | 7.283 | [13 empty] | VV | 2 | 4 | True | 1 | ROZPOCET
167 | K | 460080015R | Základové konstrukce z monolitického betonu C 25/30 XC1 bez bednění | m3 | 4.67 |  | 0 | R-položka |  |  | základní |  | 0 | 2.2563 | 10.5371 | 0 | 0 | 64 | K | 2 |  |  |  | ROZPOCET | 0 | 0 | 0 | 0 | 0 | 1 | 0 | 64 | 876985413
| PP |  | Základové konstrukce z monolitického betonu C 25/30 XC1 bez bednění0 | [15 empty] | PP | 2
| VV |  | "VRI/SOD/2016/13 DVZ Bakov nad Jizerou ČOV, Intenzifikace | [15 empty] | VV | 2 | 1 | True | 0 | ROZPOCET
| VV |  | "SKUPINA PROVOZNÍCH SOUBORŮ 01 - Úpravy na kanalizaci | [15 empty] | VV | 2 | 1 | True | 0 | ROZPOCET
| VV |  | "SO 02-15 VENKOVNÍ OSVĚTLENÍ A ELEKTROSTAVEBNÍ ČÁST | [15 empty] | VV | 2 | 1 | True | 0 | ROZPOCET
| VV |  | "D.4.4 Elektrostavební část | [15 empty] | VV | 2 | 1 | True | 0 | ROZPOCET
| VV |  | "MONTÁŽ VENKOVNÍ OSVĚTLENÍ, CCTV | [15 empty] | VV | 2 | 1 | True | 0 | ROZPOCET
| VV |  | "montáž 2ks kabelová plastová komora rozměry 800x800x770mm | [15 empty] | VV | 2 | 1 | True | 0 | ROZPOCET
| VV |  | "montáž 2ks kabelová plastová komora rozměry 800x1100x770mm | [15 empty] | VV | 2 | 1 | True | 0 | ROZPOCET
| VV |  | "1x obetonování chrániček při vstup/výstup z kabelové šachty, beton tř. C25/30 XC1 | [15 empty] | VV | 2 | 1 | True | 0 | ROZPOCET
| VV |  | "úsek řez G, rozměry: š. 0,35m, v. 0,35m, dl. 0,30m | [15 empty] | VV | 2 | 1 | True | 0 | ROZPOCET
| VV |  | 4*(2*0,35*0,35*0,30) |  | 0.294 | [13 empty] | VV | 2 | 2 | True | 0 | ROZPOCET
| VV |  | "odpočet za chráničky D110 | [15 empty] | VV | 2 | 1 | True | 0 | ROZPOCET
| VV |  | -4*(2*7*0,30*0,0095) |  | -0.16 | [13 empty] | VV | 2 | 2 | True | 0 | ROZPOCET
| VV |  | Mezisoučet |  | 0.134 | [13 empty] | VV | 2 | 3 | True | 0 | ROZPOCET
| VV |  | "MONTÁŽ ZEMNÍ PRÁCE | [15 empty] | VV | 2 | 1 | True | 0 | ROZPOCET
| VV |  | "14x výkop jámy pro betonový základ 600x 600x 900mm | [15 empty] | VV | 2 | 1 | True | 0 | ROZPOCET
| VV |  | "betonový základ pro stožár, (beton třídy C 25/30 XC1) | [15 empty] | VV | 2 | 1 | True | 0 | ROZPOCET
| VV |  | 14*(0,60*0,60*0,90) |  | 4.536 | [13 empty] | VV | 2 | 2 | True | 0 | ROZPOCET
| VV |  | Mezisoučet |  | 4.536 | [13 empty] | VV | 2 | 3 | True | 0 | ROZPOCET
| VV |  | Součet |  | 4.67 | [13 empty] | VV | 2 | 4 | True | 1 | ROZPOCET
168 | K | 460120019 | Naložení výkopku strojně z hornin třídy 1až4 | m3 | 182.02 |  | 0 | CS ÚRS 2018 01 |  |  | základní |  | 0 | 0 | 0 | 0 | 0 | 64 | K | 2 |  |  |  | ROZPOCET | 0 | 0 | 0 | 0 | 0 | 1 | 0 | 64 | -204960573
| PP |  | Ostatní zemní práce při stavbě nadzemních vedení naložení výkopku strojně, z hornin třídy 1 až 4 POZN.: tyto zemní práce se musí provádět společně v koordinaci se zemními pracemi na spojovacích rozvodech | [15 empty] | PP | 2
| VV |  | "VRI/SOD/2016/13 DVZ Bakov nad Jizerou ČOV, Intenzifikace | [15 empty] | VV | 2 | 1 | True | 0 | ROZPOCET
| VV |  | "SKUPINA PROVOZNÍCH SOUBORŮ 01 - Úpravy na kanalizaci | [15 empty] | VV | 2 | 1 | True | 0 | ROZPOCET
| VV |  | "SO 02-15 VENKOVNÍ OSVĚTLENÍ A ELEKTROSTAVEBNÍ ČÁST | [15 empty] | VV | 2 | 1 | True | 0 | ROZPOCET
| VV |  | "D.4.4 Elektrostavební část | [15 empty] | VV | 2 | 1 | True | 0 | ROZPOCET
| VV |  | "PŘESUN VÝKOPKU NA MEZIDEPONII | [15 empty] | VV | 2 | 1 | True | 0 | ROZPOCET
| VV |  | "MONTÁŽ HROMOSVOD | [15 empty] | VV | 2 | 1 | True | 0 | ROZPOCET
| VV |  | "60,00m výkop pro zemnící pásek hromosvodu v terénu | [15 empty] | VV | 2 | 1 | True | 0 | ROZPOCET
| VV |  | "15,00m výkop pro zemnící pásek hromosvodu v komunikaci | [15 empty] | VV | 2 | 1 | True | 0 | ROZPOCET
| VV |  | "6x 1,50m výkop pro zemnící pásek hromosvodu v komunikaci | [15 empty] | VV | 2 | 1 | True | 0 | ROZPOCET
| VV |  | "6x výkop a napojení střešních svodů na obvodový zemnič | [15 empty] | VV | 2 | 1 | True | 0 | ROZPOCET
| VV |  | "MONTÁŽ ZEMNÍ PRÁCE | [15 empty] | VV | 2 | 1 | True | 0 | ROZPOCET
| VV |  | "100,00m kabelová rýha š. 0,35m, h. 0,80m | [15 empty] | VV | 2 | 1 | True | 0 | ROZPOCET
| VV |  | "14x výkop jámy pro betonový základ 600x 600x 900mm | [15 empty] | VV | 2 | 1 | True | 0 | ROZPOCET
| VV |  | "MONTÁŽ VENKOVNÍ OSVĚTLENÍ, CCTV | [15 empty] | VV | 2 | 1 | True | 0 | ROZPOCET
| VV |  | "montáž 2ks kabelová plastová komora rozměry 800x800x770mm | [15 empty] | VV | 2 | 1 | True | 0 | ROZPOCET
| VV |  | "montáž 2ks kabelová plastová komora rozměry 800x1100x770mm | [15 empty] | VV | 2 | 1 | True | 0 | ROZPOCET
| VV |  | "VÝKOP CELKEM 182,02m3 | [15 empty] | VV | 2 | 1 | True | 0 | ROZPOCET
| VV |  | 182,02 |  | 182.02 | [13 empty] | VV | 2 | 2 | True | 0 | ROZPOCET
| VV |  | Součet |  | 182.02 | [13 empty] | VV | 2 | 4 | True | 1 | ROZPOCET
169 | K | 460120019 | Naložení výkopku strojně z hornin třídy 1až4 | m3 | 140.92 |  | 0 | CS ÚRS 2018 01 |  |  | základní |  | 0 | 0 | 0 | 0 | 0 | 64 | K | 2 |  |  |  | ROZPOCET | 0 | 0 | 0 | 0 | 0 | 1 | 0 | 64 | -1700377187
| PP |  | Ostatní zemní práce při stavbě nadzemních vedení naložení výkopku strojně, z hornin třídy 1 až 4 POZN.: tyto zemní práce se musí provádět společně v koordinaci se zemními pracemi na spojovacích rozvodech | [15 empty] | PP | 2
| VV |  | "VRI/SOD/2016/13 DVZ Bakov nad Jizerou ČOV, Intenzifikace | [15 empty] | VV | 2 | 1 | True | 0 | ROZPOCET
| VV |  | "SKUPINA PROVOZNÍCH SOUBORŮ 01 - Úpravy na kanalizaci | [15 empty] | VV | 2 | 1 | True | 0 | ROZPOCET
| VV |  | "SO 02-15 VENKOVNÍ OSVĚTLENÍ A ELEKTROSTAVEBNÍ ČÁST | [15 empty] | VV | 2 | 1 | True | 0 | ROZPOCET
| VV |  | "D.4.4 Elektrostavební část | [15 empty] | VV | 2 | 1 | True | 0 | ROZPOCET
| VV |  | "PŘESUN VÝKOPKU ZPĚT K ZÁSYPU | [15 empty] | VV | 2 | 1 | True | 0 | ROZPOCET
| VV |  | "MONTÁŽ HROMOSVOD | [15 empty] | VV | 2 | 1 | True | 0 | ROZPOCET
| VV |  | "60,00m výkop pro zemnící pásek hromosvodu v terénu | [15 empty] | VV | 2 | 1 | True | 0 | ROZPOCET
| VV |  | "15,00m výkop pro zemnící pásek hromosvodu v komunikaci | [15 empty] | VV | 2 | 1 | True | 0 | ROZPOCET
| VV |  | "6x výkop a napojení střešních svodů na obvodový zemnič | [15 empty] | VV | 2 | 1 | True | 0 | ROZPOCET
| VV |  | "2x výkop pro zemnící tyče | [15 empty] | VV | 2 | 1 | True | 0 | ROZPOCET
| VV |  | "6x 1,50m výkop pro zemnící pásek hromosvodu v komunikaci | [15 empty] | VV | 2 | 1 | True | 0 | ROZPOCET
| VV |  | "MONTÁŽ ZEMNÍ PRÁCE | [15 empty] | VV | 2 | 1 | True | 0 | ROZPOCET
| VV |  | "100,00m kabelová rýha š. 0,35m, h. 0,80m | [15 empty] | VV | 2 | 1 | True | 0 | ROZPOCET
| VV |  | "25,00m kabelová rýha š. 0,55m, h. 1,00m | [15 empty] | VV | 2 | 1 | True | 0 | ROZPOCET
| VV |  | "95,00m kabelová rýha š. 0,55m, h. 0,80m | [15 empty] | VV | 2 | 1 | True | 0 | ROZPOCET
| VV |  | "105,00m kabelová rýha š. 0,50m, h. 0,80m | [15 empty] | VV | 2 | 1 | True | 0 | ROZPOCET
| VV |  | "45,00m kabelová rýha š. 0,50m, h. 1,00m | [15 empty] | VV | 2 | 1 | True | 0 | ROZPOCET
| VV |  | "ZÁSYP CELKEM 140,920m3 | [15 empty] | VV | 2 | 1 | True | 0 | ROZPOCET
| VV |  | 140,920 |  | 140.92 | [13 empty] | VV | 2 | 2 | True | 0 | ROZPOCET
| VV |  | Součet |  | 140.92 | [13 empty] | VV | 2 | 4 | True | 1 | ROZPOCET
170 | K | 460120019 | Naložení výkopku strojně z hornin třídy 1až4 | m3 | 41.1 |  | 0 | CS ÚRS 2018 01 |  |  | základní |  | 0 | 0 | 0 | 0 | 0 | 64 | K | 2 |  |  |  | ROZPOCET | 0 | 0 | 0 | 0 | 0 | 1 | 0 | 64 | 1072449609
| PP |  | Ostatní zemní práce při stavbě nadzemních vedení naložení výkopku strojně, z hornin třídy 1 až 4 POZN.: tyto zemní práce se musí provádět společně v koordinaci se zemními pracemi na spojovacích rozvodech | [15 empty] | PP | 2
| VV |  | "VRI/SOD/2016/13 DVZ Bakov nad Jizerou ČOV, Intenzifikace | [15 empty] | VV | 2 | 1 | True | 0 | ROZPOCET
| VV |  | "SKUPINA PROVOZNÍCH SOUBORŮ 01 - Úpravy na kanalizaci | [15 empty] | VV | 2 | 1 | True | 0 | ROZPOCET
| VV |  | "SO 02-15 VENKOVNÍ OSVĚTLENÍ A ELEKTROSTAVEBNÍ ČÁST | [15 empty] | VV | 2 | 1 | True | 0 | ROZPOCET
| VV |  | "D.4.4 Elektrostavební část | [15 empty] | VV | 2 | 1 | True | 0 | ROZPOCET
| VV |  | "PŘESUN VÝKOPKU NA SKLÁDKU | [15 empty] | VV | 2 | 1 | True | 0 | ROZPOCET
| VV |  | "MONTÁŽ HROMOSVOD | [15 empty] | VV | 2 | 1 | True | 0 | ROZPOCET
| VV |  | "60,00m výkop pro zemnící pásek hromosvodu v terénu | [15 empty] | VV | 2 | 1 | True | 0 | ROZPOCET
| VV |  | "15,00m výkop pro zemnící pásek hromosvodu v komunikaci | [15 empty] | VV | 2 | 1 | True | 0 | ROZPOCET
| VV |  | "6x 1,50m výkop pro zemnící pásek hromosvodu v komunikaci | [15 empty] | VV | 2 | 1 | True | 0 | ROZPOCET
| VV |  | "6x výkop a napojení střešních svodů na obvodový zemnič | [15 empty] | VV | 2 | 1 | True | 0 | ROZPOCET
| VV |  | "MONTÁŽ ZEMNÍ PRÁCE | [15 empty] | VV | 2 | 1 | True | 0 | ROZPOCET
| VV |  | "100,00m kabelová rýha š. 0,35m, h. 0,80m | [15 empty] | VV | 2 | 1 | True | 0 | ROZPOCET
| VV |  | "14x výkop jámy pro betonový základ 600x 600x 900mm | [15 empty] | VV | 2 | 1 | True | 0 | ROZPOCET
| VV |  | "MONTÁŽ VENKOVNÍ OSVĚTLENÍ, CCTV | [15 empty] | VV | 2 | 1 | True | 0 | ROZPOCET
| VV |  | "montáž 2ks kabelová plastová komora rozměry 800x800x770mm | [15 empty] | VV | 2 | 1 | True | 0 | ROZPOCET
| VV |  | "montáž 2ks kabelová plastová komora rozměry 800x1100x770mm | [15 empty] | VV | 2 | 1 | True | 0 | ROZPOCET
| VV |  | "VÝKOP CELKEM 182,02m3 | [15 empty] | VV | 2 | 1 | True | 0 | ROZPOCET
| VV |  | 182,02 |  | 182.02 | [13 empty] | VV | 2 | 2 | True | 0 | ROZPOCET
| VV |  | "PŘESUN VÝKOPKU ZPĚT K ZÁSYPU | [15 empty] | VV | 2 | 1 | True | 0 | ROZPOCET
| VV |  | "MONTÁŽ HROMOSVOD | [15 empty] | VV | 2 | 1 | True | 0 | ROZPOCET
| VV |  | "60,00m výkop pro zemnící pásek hromosvodu v terénu | [15 empty] | VV | 2 | 1 | True | 0 | ROZPOCET
| VV |  | "15,00m výkop pro zemnící pásek hromosvodu v komunikaci | [15 empty] | VV | 2 | 1 | True | 0 | ROZPOCET
| VV |  | "6x výkop a napojení střešních svodů na obvodový zemnič | [15 empty] | VV | 2 | 1 | True | 0 | ROZPOCET
| VV |  | "2x výkop pro zemnící tyče | [15 empty] | VV | 2 | 1 | True | 0 | ROZPOCET
| VV |  | "6x 1,50m výkop pro zemnící pásek hromosvodu v komunikaci | [15 empty] | VV | 2 | 1 | True | 0 | ROZPOCET
| VV |  | "MONTÁŽ ZEMNÍ PRÁCE | [15 empty] | VV | 2 | 1 | True | 0 | ROZPOCET
| VV |  | "100,00m kabelová rýha š. 0,35m, h. 0,80m | [15 empty] | VV | 2 | 1 | True | 0 | ROZPOCET
| VV |  | "25,00m kabelová rýha š. 0,55m, h. 1,00m | [15 empty] | VV | 2 | 1 | True | 0 | ROZPOCET
| VV |  | "95,00m kabelová rýha š. 0,55m, h. 0,80m | [15 empty] | VV | 2 | 1 | True | 0 | ROZPOCET
| VV |  | "105,00m kabelová rýha š. 0,50m, h. 0,80m | [15 empty] | VV | 2 | 1 | True | 0 | ROZPOCET
| VV |  | "45,00m kabelová rýha š. 0,50m, h. 1,00m | [15 empty] | VV | 2 | 1 | True | 0 | ROZPOCET
| VV |  | "ZÁSYP CELKEM 140,920m3 | [15 empty] | VV | 2 | 1 | True | 0 | ROZPOCET
| VV |  | -140,920 |  | -140.92 | [13 empty] | VV | 2 | 2 | True | 0 | ROZPOCET
| VV |  | Součet |  | 41.1 | [13 empty] | VV | 2 | 4 | True | 1 | ROZPOCET
171 | K | 460202164 | Hloubení kabelových nezapažených rýh strojně š 35 cm, hl 80 cm, v hornině tř 4 | m | 184 |  | 0 | CS ÚRS 2018 01 |  |  | základní |  | 0 | 0 | 0 | 0 | 0 | 64 | K | 2 |  |  |  | ROZPOCET | 0 | 0 | 0 | 0 | 0 | 1 | 0 | 64 | 28627183
| PP |  | Hloubení nezapažených kabelových rýh strojně zarovnání kabelových rýh po výkopu strojně, šířka rýhy bez zarovnání rýh šířky 35 cm, hloubky 80 cm, v hornině třídy 4 POZN.: tyto zemní práce se musí provádět společně v koordinaci se zemními pracemi na spojovacích rozvodech | [15 empty] | PP | 2
| PSC |  | Poznámka k souboru cen: 1. Ceny hloubení rýh strojně v hornině třídy 6 a 7 jsou stanoveny za použití trhaviny. | [15 empty] | PSC | 2
| VV |  | "VRI/SOD/2016/13 DVZ Bakov nad Jizerou ČOV, Intenzifikace | [15 empty] | VV | 2 | 1 | True | 0 | ROZPOCET
| VV |  | "SKUPINA PROVOZNÍCH SOUBORŮ 01 - Úpravy na kanalizaci | [15 empty] | VV | 2 | 1 | True | 0 | ROZPOCET
| VV |  | "SO 02-15 VENKOVNÍ OSVĚTLENÍ A ELEKTROSTAVEBNÍ ČÁST | [15 empty] | VV | 2 | 1 | True | 0 | ROZPOCET
| VV |  | "D.4.4 Elektrostavební část | [15 empty] | VV | 2 | 1 | True | 0 | ROZPOCET
| VV |  | "MONTÁŽ HROMOSVOD | [15 empty] | VV | 2 | 1 | True | 0 | ROZPOCET
| VV |  | "60,00m výkop pro zemnící pásek hromosvodu v terénu | [15 empty] | VV | 2 | 1 | True | 0 | ROZPOCET
| VV |  | "rozměry: š. 0,35m, h. 0,80m | [15 empty] | VV | 2 | 1 | True | 0 | ROZPOCET
| VV |  | 60,00 |  | 60 | [13 empty] | VV | 2 | 2 | True | 0 | ROZPOCET
| VV |  | "15,00m výkop pro zemnící pásek hromosvodu v komunikaci | [15 empty] | VV | 2 | 1 | True | 0 | ROZPOCET
| VV |  | "rozměry: š. 0,35m, h. 0,80m | [15 empty] | VV | 2 | 1 | True | 0 | ROZPOCET
| VV |  | 15,00 |  | 15 | [13 empty] | VV | 2 | 2 | True | 0 | ROZPOCET
| VV |  | "6x 1,50m výkop pro zemnící pásek hromosvodu v komunikaci | [15 empty] | VV | 2 | 1 | True | 0 | ROZPOCET
| VV |  | "rozměry: š. 0,35m, h. 0,80m | [15 empty] | VV | 2 | 1 | True | 0 | ROZPOCET
| VV |  | 6*1,50 |  | 9 | [13 empty] | VV | 2 | 2 | True | 0 | ROZPOCET
| VV |  | Mezisoučet |  | 84 | [13 empty] | VV | 2 | 3 | True | 0 | ROZPOCET
| VV |  | "MONTÁŽ ZEMNÍ PRÁCE | [15 empty] | VV | 2 | 1 | True | 0 | ROZPOCET
| VV |  | "100,00m kabelová rýha š. 0,35m, h. 0,80m | [15 empty] | VV | 2 | 1 | True | 0 | ROZPOCET
| VV |  | "volný terén - D,E | [15 empty] | VV | 2 | 1 | True | 0 | ROZPOCET
| VV |  | 100,00 |  | 100 | [13 empty] | VV | 2 | 2 | True | 0 | ROZPOCET
| VV |  | Mezisoučet |  | 100 | [13 empty] | VV | 2 | 3 | True | 0 | ROZPOCET
| VV |  | "POZN.: | [15 empty] | VV | 2 | 1 | True | 0 | ROZPOCET
| VV |  | "povrchové a terénní úpravy jsou součástí SO 02-13 Zpevněné plochy a oplocení a SO 02-14 Terénní | [15 empty] | VV | 2 | 1 | True | 0 | ROZPOCET
| VV |  | " úpravy | [15 empty] | VV | 2 | 1 | True | 0 | ROZPOCET
| VV |  | Součet |  | 184 | [13 empty] | VV | 2 | 4 | True | 1 | ROZPOCET
172 | K | 460202264 | Hloubení kabelových nezapažených rýh strojně š 50 cm, hl 80 cm, v hornině tř 4 | m | 105 |  | 0 | CS ÚRS 2018 01 |  |  | základní |  | 0 | 0 | 0 | 0 | 0 | 64 | K | 2 |  |  |  | ROZPOCET | 0 | 0 | 0 | 0 | 0 | 1 | 0 | 64 | 1693255416
| PP |  | Hloubení nezapažených kabelových rýh strojně zarovnání kabelových rýh po výkopu strojně, šířka rýhy bez zarovnání rýh šířky 50 cm, hloubky 80 cm, v hornině třídy 4 POZN.: tyto zemní práce se musí provádět společně v koordinaci se zemními pracemi na spojovacích rozvodech | [15 empty] | PP | 2
| PSC |  | Poznámka k souboru cen: 1. Ceny hloubení rýh strojně v hornině třídy 6 a 7 jsou stanoveny za použití trhaviny. | [15 empty] | PSC | 2
| VV |  | "VRI/SOD/2016/13 DVZ Bakov nad Jizerou ČOV, Intenzifikace | [15 empty] | VV | 2 | 1 | True | 0 | ROZPOCET
| VV |  | "SKUPINA PROVOZNÍCH SOUBORŮ 01 - Úpravy na kanalizaci | [15 empty] | VV | 2 | 1 | True | 0 | ROZPOCET
| VV |  | "SO 02-15 VENKOVNÍ OSVĚTLENÍ A ELEKTROSTAVEBNÍ ČÁST | [15 empty] | VV | 2 | 1 | True | 0 | ROZPOCET
| VV |  | "D.4.4 Elektrostavební část | [15 empty] | VV | 2 | 1 | True | 0 | ROZPOCET
| VV |  | "MONTÁŽ ZEMNÍ PRÁCE | [15 empty] | VV | 2 | 1 | True | 0 | ROZPOCET
| VV |  | "105,00m kabelová rýha š. 0,50m, h. 0,80m | [15 empty] | VV | 2 | 1 | True | 0 | ROZPOCET
| VV |  | "volný terén - C | [15 empty] | VV | 2 | 1 | True | 0 | ROZPOCET
| VV |  | 105,00 |  | 105 | [13 empty] | VV | 2 | 2 | True | 0 | ROZPOCET
| VV |  | "POZN.: | [15 empty] | VV | 2 | 1 | True | 0 | ROZPOCET
| VV |  | "povrchové a terénní úpravy jsou součástí SO 02-13 Zpevněné plochy a oplocení a SO 02-14 Terénní | [15 empty] | VV | 2 | 1 | True | 0 | ROZPOCET
| VV |  | " úpravy | [15 empty] | VV | 2 | 1 | True | 0 | ROZPOCET
| VV |  | Součet |  | 105 | [13 empty] | VV | 2 | 4 | True | 1 | ROZPOCET
173 | K | 460202284 | Hloubení kabelových nezapažených rýh strojně š 50 cm, hl 100 cm, v hornině tř 4 | m | 45 |  | 0 | CS ÚRS 2018 01 |  |  | základní |  | 0 | 0 | 0 | 0 | 0 | 64 | K | 2 |  |  |  | ROZPOCET | 0 | 0 | 0 | 0 | 0 | 1 | 0 | 64 | 530103320
| PP |  | Hloubení nezapažených kabelových rýh strojně zarovnání kabelových rýh po výkopu strojně, šířka rýhy bez zarovnání rýh šířky 50 cm, hloubky 100 cm, v hornině třídy 4 POZN.: tyto zemní práce se musí provádět společně v koordinaci se zemními pracemi na spojovacích rozvodech | [15 empty] | PP | 2
| PSC |  | Poznámka k souboru cen: 1. Ceny hloubení rýh strojně v hornině třídy 6 a 7 jsou stanoveny za použití trhaviny. | [15 empty] | PSC | 2
| VV |  | "VRI/SOD/2016/13 DVZ Bakov nad Jizerou ČOV, Intenzifikace | [15 empty] | VV | 2 | 1 | True | 0 | ROZPOCET
| VV |  | "SKUPINA PROVOZNÍCH SOUBORŮ 01 - Úpravy na kanalizaci | [15 empty] | VV | 2 | 1 | True | 0 | ROZPOCET
| VV |  | "SO 02-15 VENKOVNÍ OSVĚTLENÍ A ELEKTROSTAVEBNÍ ČÁST | [15 empty] | VV | 2 | 1 | True | 0 | ROZPOCET
| VV |  | "D.4.4 Elektrostavební část | [15 empty] | VV | 2 | 1 | True | 0 | ROZPOCET
| VV |  | "MONTÁŽ ZEMNÍ PRÁCE | [15 empty] | VV | 2 | 1 | True | 0 | ROZPOCET
| VV |  | "45,00m kabelová rýha š. 0,50m, h. 1,00m | [15 empty] | VV | 2 | 1 | True | 0 | ROZPOCET
| VV |  | "komunikace, pojezdová plocha - F, E1 | [15 empty] | VV | 2 | 1 | True | 0 | ROZPOCET
| VV |  | 45,00 |  | 45 | [13 empty] | VV | 2 | 2 | True | 0 | ROZPOCET
| VV |  | "POZN.: | [15 empty] | VV | 2 | 1 | True | 0 | ROZPOCET
| VV |  | "povrchové a terénní úpravy jsou součástí SO 02-13 Zpevněné plochy a oplocení a SO 02-14 Terénní | [15 empty] | VV | 2 | 1 | True | 0 | ROZPOCET
| VV |  | " úpravy | [15 empty] | VV | 2 | 1 | True | 0 | ROZPOCET
| VV |  | Součet |  | 45 | [13 empty] | VV | 2 | 4 | True | 1 | ROZPOCET
174 | K | 460202434 | Hloubení kabelových nezapažených rýh strojně š 55 cm, hl 80 cm, v hornině tř 4 | m | 135 |  | 0 | CS ÚRS 2018 01 |  |  | základní |  | 0 | 0 | 0 | 0 | 0 | 64 | K | 2 |  |  |  | ROZPOCET | 0 | 0 | 0 | 0 | 0 | 1 | 0 | 64 | -925391397
| PP |  | Hloubení nezapažených kabelových rýh strojně zarovnání kabelových rýh po výkopu strojně, šířka rýhy bez zarovnání rýh šířky 55 cm, hloubky 80 cm, v hornině třídy 4 POZN.: tyto zemní práce se musí provádět společně v koordinaci se zemními pracemi na spojovacích rozvodech | [15 empty] | PP | 2
| PSC |  | Poznámka k souboru cen: 1. Ceny hloubení rýh strojně v hornině třídy 6 a 7 jsou stanoveny za použití trhaviny. | [15 empty] | PSC | 2
| VV |  | "VRI/SOD/2016/13 DVZ Bakov nad Jizerou ČOV, Intenzifikace | [15 empty] | VV | 2 | 1 | True | 0 | ROZPOCET
| VV |  | "SKUPINA PROVOZNÍCH SOUBORŮ 01 - Úpravy na kanalizaci | [15 empty] | VV | 2 | 1 | True | 0 | ROZPOCET
| VV |  | "SO 02-15 VENKOVNÍ OSVĚTLENÍ A ELEKTROSTAVEBNÍ ČÁST | [15 empty] | VV | 2 | 1 | True | 0 | ROZPOCET
| VV |  | "D.4.4 Elektrostavební část | [15 empty] | VV | 2 | 1 | True | 0 | ROZPOCET
| VV |  | "MONTÁŽ ZEMNÍ PRÁCE | [15 empty] | VV | 2 | 1 | True | 0 | ROZPOCET
| VV |  | "95,00m kabelová rýha š. 0,55m, h. 0,80m | [15 empty] | VV | 2 | 1 | True | 0 | ROZPOCET
| VV |  | "volný terén - A, B | [15 empty] | VV | 2 | 1 | True | 0 | ROZPOCET
| VV |  | 95,00 |  | 95 | [13 empty] | VV | 2 | 2 | True | 0 | ROZPOCET
| VV |  | "40,00m kabelová rýha š. 0,55m, h. 0,80m | [15 empty] | VV | 2 | 1 | True | 0 | ROZPOCET
| VV |  | "chráničková trasa, volný terén - G | [15 empty] | VV | 2 | 1 | True | 0 | ROZPOCET
| VV |  | 40,00 |  | 40 | [13 empty] | VV | 2 | 2 | True | 0 | ROZPOCET
| VV |  | "POZN.: | [15 empty] | VV | 2 | 1 | True | 0 | ROZPOCET
| VV |  | "povrchové a terénní úpravy jsou součástí SO 02-13 Zpevněné plochy a oplocení a SO 02-14 Terénní | [15 empty] | VV | 2 | 1 | True | 0 | ROZPOCET
| VV |  | " úpravy | [15 empty] | VV | 2 | 1 | True | 0 | ROZPOCET
| VV |  | Součet |  | 135 | [13 empty] | VV | 2 | 4 | True | 1 | ROZPOCET
175 | K | 460202454 | Hloubení kabelových nezapažených rýh strojně š 55 cm, hl 100 cm, v hornině tř 4 | m | 25 |  | 0 | CS ÚRS 2018 01 |  |  | základní |  | 0 | 0 | 0 | 0 | 0 | 64 | K | 2 |  |  |  | ROZPOCET | 0 | 0 | 0 | 0 | 0 | 1 | 0 | 64 | -1317362614
| PP |  | Hloubení nezapažených kabelových rýh strojně zarovnání kabelových rýh po výkopu strojně, šířka rýhy bez zarovnání rýh šířky 55 cm, hloubky 100 cm, v hornině třídy 4 POZN.: tyto zemní práce se musí provádět společně v koordinaci se zemními pracemi na spojovacích rozvodech | [15 empty] | PP | 2
| PSC |  | Poznámka k souboru cen: 1. Ceny hloubení rýh strojně v hornině třídy 6 a 7 jsou stanoveny za použití trhaviny. | [15 empty] | PSC | 2
| VV |  | "VRI/SOD/2016/13 DVZ Bakov nad Jizerou ČOV, Intenzifikace | [15 empty] | VV | 2 | 1 | True | 0 | ROZPOCET
| VV |  | "SKUPINA PROVOZNÍCH SOUBORŮ 01 - Úpravy na kanalizaci | [15 empty] | VV | 2 | 1 | True | 0 | ROZPOCET
| VV |  | "SO 02-15 VENKOVNÍ OSVĚTLENÍ A ELEKTROSTAVEBNÍ ČÁST | [15 empty] | VV | 2 | 1 | True | 0 | ROZPOCET
| VV |  | "D.4.4 Elektrostavební část | [15 empty] | VV | 2 | 1 | True | 0 | ROZPOCET
| VV |  | "MONTÁŽ ZEMNÍ PRÁCE | [15 empty] | VV | 2 | 1 | True | 0 | ROZPOCET
| VV |  | "25,00m kabelová rýha š. 0,55m, h. 1,00m | [15 empty] | VV | 2 | 1 | True | 0 | ROZPOCET
| VV |  | "komunikace, pojezdová plocha -, A1 | [15 empty] | VV | 2 | 1 | True | 0 | ROZPOCET
| VV |  | 25,00 |  | 25 | [13 empty] | VV | 2 | 2 | True | 0 | ROZPOCET
| VV |  | "POZN.: | [15 empty] | VV | 2 | 1 | True | 0 | ROZPOCET
| VV |  | "povrchové a terénní úpravy jsou součástí SO 02-13 Zpevněné plochy a oplocení a SO 02-14 Terénní | [15 empty] | VV | 2 | 1 | True | 0 | ROZPOCET
| VV |  | " úpravy | [15 empty] | VV | 2 | 1 | True | 0 | ROZPOCET
| VV |  | Součet |  | 25 | [13 empty] | VV | 2 | 4 | True | 1 | ROZPOCET
176 | K | 460202464 | Hloubení kabelových nezapažených rýh strojně š 55 cm, hl 110 cm, v hornině tř 4 | m | 25 |  | 0 | CS ÚRS 2018 01 |  |  | základní |  | 0 | 0 | 0 | 0 | 0 | 64 | K | 2 |  |  |  | ROZPOCET | 0 | 0 | 0 | 0 | 0 | 1 | 0 | 64 | 1126651103
| PP |  | Hloubení nezapažených kabelových rýh strojně zarovnání kabelových rýh po výkopu strojně, šířka rýhy bez zarovnání rýh šířky 55 cm, hloubky 110 cm, v hornině třídy 4 POZN.: tyto zemní práce se musí provádět společně v koordinaci se zemními pracemi na spojovacích rozvodech | [15 empty] | PP | 2
| PSC |  | Poznámka k souboru cen: 1. Ceny hloubení rýh strojně v hornině třídy 6 a 7 jsou stanoveny za použití trhaviny. | [15 empty] | PSC | 2
| VV |  | "VRI/SOD/2016/13 DVZ Bakov nad Jizerou ČOV, Intenzifikace | [15 empty] | VV | 2 | 1 | True | 0 | ROZPOCET
| VV |  | "SKUPINA PROVOZNÍCH SOUBORŮ 01 - Úpravy na kanalizaci | [15 empty] | VV | 2 | 1 | True | 0 | ROZPOCET
| VV |  | "SO 02-15 VENKOVNÍ OSVĚTLENÍ A ELEKTROSTAVEBNÍ ČÁST | [15 empty] | VV | 2 | 1 | True | 0 | ROZPOCET
| VV |  | "D.4.4 Elektrostavební část | [15 empty] | VV | 2 | 1 | True | 0 | ROZPOCET
| VV |  | "MONTÁŽ ZEMNÍ PRÁCE | [15 empty] | VV | 2 | 1 | True | 0 | ROZPOCET
| VV |  | "25,00m kabelová rýha š. 0,55m, h. 1,10m | [15 empty] | VV | 2 | 1 | True | 0 | ROZPOCET
| VV |  | "chráničková trasa, komunikace - G | [15 empty] | VV | 2 | 1 | True | 0 | ROZPOCET
| VV |  | 25,00 |  | 25 | [13 empty] | VV | 2 | 2 | True | 0 | ROZPOCET
| VV |  | "POZN.: | [15 empty] | VV | 2 | 1 | True | 0 | ROZPOCET
| VV |  | "povrchové a terénní úpravy jsou součástí SO 02-13 Zpevněné plochy a oplocení a SO 02-14 Terénní | [15 empty] | VV | 2 | 1 | True | 0 | ROZPOCET
| VV |  | " úpravy | [15 empty] | VV | 2 | 1 | True | 0 | ROZPOCET
| VV |  | Součet |  | 25 | [13 empty] | VV | 2 | 4 | True | 1 | ROZPOCET
177 | K | 460300001 | Zásyp jam nebo rýh strojně včetně zhutnění v zástavbě | m3 | 140.92 |  | 0 | CS ÚRS 2018 01 |  |  | základní |  | 0 | 0 | 0 | 0 | 0 | 64 | K | 2 |  |  |  | ROZPOCET | 0 | 0 | 0 | 0 | 0 | 1 | 0 | 64 | -1974201262
| PP |  | Zásyp jam strojně s uložením výkopku ve vrstvách včetně zhutnění a urovnání povrchu v zástavbě POZN.: tyto zemní práce se musí provádět společně v koordinaci se zemními pracemi na spojovacích rozvodech | [15 empty] | PP | 2
| PSC |  | Poznámka k souboru cen: 1. Ceny 460 30- . . jsou určeny pro zhutněné zásypy s mírou zhutnění: a) z hornin soudržných do 100 % PS, b) z hornin nesoudržných do I(d) 0,9, c) z hornin kamenitých pro jakoukoliv míru zhutnění. 2. Je-li projektem předepsáno vyšší zhutnění, podle bodu a) a b) poznámky č 1., ocení se zásyp individuálně. 3. V cenách je započteno přemístění sypaniny ze vzdálenosti 10 m od kraje výkopu nebo zasypávaného prostoru, měřeno k těžišti skládky. 4. Míru zhutnění předepisuje projekt. | [15 empty] | PSC | 2
| VV |  | "VRI/SOD/2016/13 DVZ Bakov nad Jizerou ČOV, Intenzifikace | [15 empty] | VV | 2 | 1 | True | 0 | ROZPOCET
| VV |  | "SKUPINA PROVOZNÍCH SOUBORŮ 01 - Úpravy na kanalizaci | [15 empty] | VV | 2 | 1 | True | 0 | ROZPOCET
| VV |  | "SO 02-15 VENKOVNÍ OSVĚTLENÍ A ELEKTROSTAVEBNÍ ČÁST | [15 empty] | VV | 2 | 1 | True | 0 | ROZPOCET
| VV |  | "D.4.4 Elektrostavební část | [15 empty] | VV | 2 | 1 | True | 0 | ROZPOCET
| VV |  | "MONTÁŽ HROMOSVOD | [15 empty] | VV | 2 | 1 | True | 0 | ROZPOCET
| VV |  | "60,00m výkop pro zemnící pásek hromosvodu v terénu | [15 empty] | VV | 2 | 1 | True | 0 | ROZPOCET
| VV |  | "rozměry: š. 0,35m, h. 0,80m | [15 empty] | VV | 2 | 1 | True | 0 | ROZPOCET
| VV |  | 60,00*0,35*0,80 |  | 16.8 | [13 empty] | VV | 2 | 2 | True | 0 | ROZPOCET
| VV |  | "15,00m výkop pro zemnící pásek hromosvodu v komunikaci | [15 empty] | VV | 2 | 1 | True | 0 | ROZPOCET
| VV |  | "rozměry: š. 0,35m, h. 0,80m | [15 empty] | VV | 2 | 1 | True | 0 | ROZPOCET
| VV |  | 15,00*0,35*0,80 |  | 4.2 | [13 empty] | VV | 2 | 2 | True | 0 | ROZPOCET
| VV |  | "6x výkop a napojení střešních svodů na obvodový zemnič | [15 empty] | VV | 2 | 1 | True | 0 | ROZPOCET
| VV |  | "rozměry: š. 0,50m, dl. 0,50m, h. 0,80m | [15 empty] | VV | 2 | 1 | True | 0 | ROZPOCET
| VV |  | 6*(0,50*0,50*0,80) |  | 1.2 | [13 empty] | VV | 2 | 2 | True | 0 | ROZPOCET
| VV |  | "2x výkop pro zemnící tyče | [15 empty] | VV | 2 | 1 | True | 0 | ROZPOCET
| VV |  | "rozměry: š. 0,50m, dl. 0,50m, h. 0,50m | [15 empty] | VV | 2 | 1 | True | 0 | ROZPOCET
| VV |  | 2*(0,50*0,50*0,50) |  | 0.25 | [13 empty] | VV | 2 | 2 | True | 0 | ROZPOCET
| VV |  | "6x 1,50m výkop pro zemnící pásek hromosvodu v komunikaci | [15 empty] | VV | 2 | 1 | True | 0 | ROZPOCET
| VV |  | "rozměry: š. 0,35m, h. 0,80m | [15 empty] | VV | 2 | 1 | True | 0 | ROZPOCET
| VV |  | 6*(1,50*0,35*0,80) |  | 2.52 | [13 empty] | VV | 2 | 2 | True | 0 | ROZPOCET
| VV |  | Mezisoučet |  | 24.97 | [13 empty] | VV | 2 | 3 | True | 0 | ROZPOCET
| VV |  | "MONTÁŽ ZEMNÍ PRÁCE | [15 empty] | VV | 2 | 1 | True | 0 | ROZPOCET
| VV |  | "100,00m kabelová rýha š. 0,35m, h. 0,80m | [15 empty] | VV | 2 | 1 | True | 0 | ROZPOCET
| VV |  | "volný terén - D,E | [15 empty] | VV | 2 | 1 | True | 0 | ROZPOCET
| VV |  | 100,00*0,35*(0,80-0,20) |  | 21 | [13 empty] | VV | 2 | 2 | True | 0 | ROZPOCET
| VV |  | "25,00m kabelová rýha š. 0,55m, h. 1,00m | [15 empty] | VV | 2 | 1 | True | 0 | ROZPOCET
| VV |  | "komunikace, pojezdová plocha -, A1 | [15 empty] | VV | 2 | 1 | True | 0 | ROZPOCET
| VV |  | 25,00*0,55*(1,00-0,90) |  | 1.375 | [13 empty] | VV | 2 | 2 | True | 0 | ROZPOCET
| VV |  | "95,00m kabelová rýha š. 0,55m, h. 0,80m | [15 empty] | VV | 2 | 1 | True | 0 | ROZPOCET
| VV |  | "volný terén - A, B | [15 empty] | VV | 2 | 1 | True | 0 | ROZPOCET
| VV |  | 95,00*0,55*(0,80-0,10) |  | 36.575 | [13 empty] | VV | 2 | 2 | True | 0 | ROZPOCET
| VV |  | "105,00m kabelová rýha š. 0,50m, h. 0,80m | [15 empty] | VV | 2 | 1 | True | 0 | ROZPOCET
| VV |  | "volný terén - C | [15 empty] | VV | 2 | 1 | True | 0 | ROZPOCET
| VV |  | 105,00*0,50*(0,80-0,10) |  | 36.75 | [13 empty] | VV | 2 | 2 | True | 0 | ROZPOCET
| VV |  | "45,00m kabelová rýha š. 0,50m, h. 1,00m | [15 empty] | VV | 2 | 1 | True | 0 | ROZPOCET
| VV |  | "komunikace, pojezdová plocha - F, E1 | [15 empty] | VV | 2 | 1 | True | 0 | ROZPOCET
| VV |  | 45,00*0,50*(1,00-0,10) |  | 20.25 | [13 empty] | VV | 2 | 2 | True | 0 | ROZPOCET
| VV |  | Mezisoučet |  | 115.95 | [13 empty] | VV | 2 | 3 | True | 0 | ROZPOCET
| VV |  | "POZN.: | [15 empty] | VV | 2 | 1 | True | 0 | ROZPOCET
| VV |  | "povrchové a terénní úpravy jsou součástí SO 02-13 Zpevněné plochy a oplocení a SO 02-14 Terénní | [15 empty] | VV | 2 | 1 | True | 0 | ROZPOCET
| VV |  | " úpravy | [15 empty] | VV | 2 | 1 | True | 0 | ROZPOCET
| VV |  | Součet |  | 140.92 | [13 empty] | VV | 2 | 4 | True | 1 | ROZPOCET
178 | K | 460300001 | Zásyp jam nebo rýh strojně včetně zhutnění v zástavbě | m3 | 30.735 |  | 0 | CS ÚRS 2018 01 |  |  | základní |  | 0 | 0 | 0 | 0 | 0 | 64 | K | 2 |  |  |  | ROZPOCET | 0 | 0 | 0 | 0 | 0 | 1 | 0 | 64 | 641621888
| PP |  | Zásyp jam strojně s uložením výkopku ve vrstvách včetně zhutnění a urovnání povrchu v zástavbě POZN.: tyto zemní práce se musí provádět společně v koordinaci se zemními pracemi na spojovacích rozvodech | [15 empty] | PP | 2
| PSC |  | Poznámka k souboru cen: 1. Ceny 460 30- . . jsou určeny pro zhutněné zásypy s mírou zhutnění: a) z hornin soudržných do 100 % PS, b) z hornin nesoudržných do I(d) 0,9, c) z hornin kamenitých pro jakoukoliv míru zhutnění. 2. Je-li projektem předepsáno vyšší zhutnění, podle bodu a) a b) poznámky č 1., ocení se zásyp individuálně. 3. V cenách je započteno přemístění sypaniny ze vzdálenosti 10 m od kraje výkopu nebo zasypávaného prostoru, měřeno k těžišti skládky. 4. Míru zhutnění předepisuje projekt. | [15 empty] | PSC | 2
| VV |  | "VRI/SOD/2016/13 DVZ Bakov nad Jizerou ČOV, Intenzifikace | [15 empty] | VV | 2 | 1 | True | 0 | ROZPOCET
| VV |  | "SKUPINA PROVOZNÍCH SOUBORŮ 01 - Úpravy na kanalizaci | [15 empty] | VV | 2 | 1 | True | 0 | ROZPOCET
| VV |  | "SO 02-15 VENKOVNÍ OSVĚTLENÍ A ELEKTROSTAVEBNÍ ČÁST | [15 empty] | VV | 2 | 1 | True | 0 | ROZPOCET
| VV |  | "D.4.4 Elektrostavební část | [15 empty] | VV | 2 | 1 | True | 0 | ROZPOCET
| VV |  | "MONTÁŽ VENKOVNÍ OSVĚTLENÍ, CCTV | [15 empty] | VV | 2 | 1 | True | 0 | ROZPOCET
| VV |  | "montáž 2ks kabelová plastová komora rozměry 800x800x770mm | [15 empty] | VV | 2 | 1 | True | 0 | ROZPOCET
| VV |  | "montáž 2ks kabelová plastová komora rozměry 800x1100x770mm | [15 empty] | VV | 2 | 1 | True | 0 | ROZPOCET
| VV |  | "obsyp kabelových komor štěrkopískem se zhutněním | [15 empty] | VV | 2 | 1 | True | 0 | ROZPOCET
| VV |  | 2*(1,10*1,10*0,92)+2*(1,40*1,40*0,92) |  | 5.833 | [13 empty] | VV | 2 | 2 | True | 0 | ROZPOCET
| VV |  | "odpočet za podsyp a kabelovou šachtu | [15 empty] | VV | 2 | 1 | True | 0 | ROZPOCET
| VV |  | -2*(1,10*1,10*(0,92-0,10-0,15))-2*(1,40*1,40*(0,92-0,10-0,15)) |  | -4.248 | [13 empty] | VV | 2 | 2 | True | 0 | ROZPOCET
| VV |  | Mezisoučet |  | 1.585 | [13 empty] | VV | 2 | 3 | True | 0 | ROZPOCET
| VV |  | "MONTÁŽ ZEMNÍ PRÁCE | [15 empty] | VV | 2 | 1 | True | 0 | ROZPOCET
| VV |  | "40,00m kabelová rýha š. 0,55m, h. 0,80m | [15 empty] | VV | 2 | 1 | True | 0 | ROZPOCET
| VV |  | "chráničková trasa, volný terén - G | [15 empty] | VV | 2 | 1 | True | 0 | ROZPOCET
| VV |  | 40,00*0,55*(0,80-0,10) |  | 15.4 | [13 empty] | VV | 2 | 2 | True | 0 | ROZPOCET
| VV |  | "25,00m kabelová rýha š. 0,55m, h. 1,10m | [15 empty] | VV | 2 | 1 | True | 0 | ROZPOCET
| VV |  | "chráničková trasa, komunikace - G | [15 empty] | VV | 2 | 1 | True | 0 | ROZPOCET
| VV |  | 25,00*0,55*(1,10-0,10) |  | 13.75 | [13 empty] | VV | 2 | 2 | True | 0 | ROZPOCET
| VV |  | Mezisoučet |  | 29.15 | [13 empty] | VV | 2 | 3 | True | 0 | ROZPOCET
| VV |  | "POZN.: | [15 empty] | VV | 2 | 1 | True | 0 | ROZPOCET
| VV |  | "povrchové a terénní úpravy jsou součástí SO 02-13 Zpevněné plochy a oplocení a SO 02-14 Terénní | [15 empty] | VV | 2 | 1 | True | 0 | ROZPOCET
| VV |  | " úpravy | [15 empty] | VV | 2 | 1 | True | 0 | ROZPOCET
| VV |  | Součet |  | 30.735 | [13 empty] | VV | 2 | 4 | True | 1 | ROZPOCET
179 | M | 58331200 | štěrkopísek netříděný zásypový materiál | t | 3.256 |  | 0 | CS ÚRS 2018 01 |  |  | základní |  | 0 | 1 | 3.256 | 0 | 0 | 128 | M | 2 |  |  |  | ROZPOCET | 0 | 0 | 0 | 0 | 0 | 1 | 0 | 128 | 224188311
| PP |  | štěrkopísek netříděný zásypový materiál | [15 empty] | PP | 2
| VV |  | "VRI/SOD/2016/13 DVZ Bakov nad Jizerou ČOV, Intenzifikace | [15 empty] | VV | 2 | 1 | True | 0 | ROZPOCET
| VV |  | "SKUPINA PROVOZNÍCH SOUBORŮ 01 - Úpravy na kanalizaci | [15 empty] | VV | 2 | 1 | True | 0 | ROZPOCET
| VV |  | "SO 02-15 VENKOVNÍ OSVĚTLENÍ A ELEKTROSTAVEBNÍ ČÁST | [15 empty] | VV | 2 | 1 | True | 0 | ROZPOCET
| VV |  | "D.4.4 Elektrostavební část | [15 empty] | VV | 2 | 1 | True | 0 | ROZPOCET
| VV |  | "DODÁVKA VENKOVNÍ OSVĚTLENÍ, CCTV | [15 empty] | VV | 2 | 1 | True | 0 | ROZPOCET
| VV |  | "montáž 2ks kabelová plastová komora rozměry 800x800x770mm | [15 empty] | VV | 2 | 1 | True | 0 | ROZPOCET
| VV |  | "montáž 2ks kabelová plastová komora rozměry 800x1100x770mm | [15 empty] | VV | 2 | 1 | True | 0 | ROZPOCET
| VV |  | "obsyp kabelových komor štěrkopískem se zhutněním | [15 empty] | VV | 2 | 1 | True | 0 | ROZPOCET
| VV |  | 2*(1,10*1,10*0,92)+2*(1,40*1,40*0,92) |  | 5.833 | [13 empty] | VV | 2 | 2 | True | 0 | ROZPOCET
| VV |  | "odpočet za podsyp a kabelovou šachtu | [15 empty] | VV | 2 | 1 | True | 0 | ROZPOCET
| VV |  | -2*(1,10*1,10*(0,92-0,10-0,15))-2*(1,40*1,40*(0,92-0,10-0,15)) |  | -4.248 | [13 empty] | VV | 2 | 2 | True | 0 | ROZPOCET
| VV |  | "POZN.: | [15 empty] | VV | 2 | 1 | True | 0 | ROZPOCET
| VV |  | "povrchové a terénní úpravy jsou součástí SO 02-13 Zpevněné plochy a oplocení a SO 02-14 Terénní | [15 empty] | VV | 2 | 1 | True | 0 | ROZPOCET
| VV |  | " úpravy | [15 empty] | VV | 2 | 1 | True | 0 | ROZPOCET
| VV |  | Součet |  | 1.585 | [13 empty] | VV | 2 | 4 | True | 1 | ROZPOCET
| VV |  | 1,585*2,0541 'Přepočtené koeficientem množství |  | 3.256 | [13 empty] | VV | 2 | 2 | False | 1 | ROZPOCET
180 | K | 460421171 | Lože kabelů z písku nebo štěrkopísku tl 10 cm nad kabel, kryté plastovou deskou, š lože do 25 cm | m | 105 |  | 0 | CS ÚRS 2018 01 |  |  | základní |  | 0 | 0.078 | 8.19 | 0 | 0 | 64 | K | 2 |  |  |  | ROZPOCET | 0 | 0 | 0 | 0 | 0 | 1 | 0 | 64 | 1788470969
| PP |  | Kabelové lože včetně podsypu, zhutnění a urovnání povrchu z písku nebo štěrkopísku tloušťky 10 cm nad kabel zakryté plastovými deskami, šířky lože do 25 cm | [15 empty] | PP | 2
| PSC |  | Poznámka k souboru cen: 1. V cenách -1021 až -1072, -1121 až -1172 a -1221 až -1272 nejsou započteny náklady na dodávku betonových a plastových desek. Tato dodávka se oceňuje ve specifikaci. | [15 empty] | PSC | 2
| VV |  | "VRI/SOD/2016/13 DVZ Bakov nad Jizerou ČOV, Intenzifikace | [15 empty] | VV | 2 | 1 | True | 0 | ROZPOCET
| VV |  | "SKUPINA PROVOZNÍCH SOUBORŮ 01 - Úpravy na kanalizaci | [15 empty] | VV | 2 | 1 | True | 0 | ROZPOCET
| VV |  | "SO 02-15 VENKOVNÍ OSVĚTLENÍ A ELEKTROSTAVEBNÍ ČÁST | [15 empty] | VV | 2 | 1 | True | 0 | ROZPOCET
| VV |  | "D.4.4 Elektrostavební část | [15 empty] | VV | 2 | 1 | True | 0 | ROZPOCET
| VV |  | "MONTÁŽ ZEMNÍ PRÁCE | [15 empty] | VV | 2 | 1 | True | 0 | ROZPOCET
| VV |  | "105,00m kabelová rýha š. 0,50m, h. 0,80m | [15 empty] | VV | 2 | 1 | True | 0 | ROZPOCET
| VV |  | "volný terén - C | [15 empty] | VV | 2 | 1 | True | 0 | ROZPOCET
| VV |  | 105,00 |  | 105 | [13 empty] | VV | 2 | 2 | True | 0 | ROZPOCET
| VV |  | "POZN.: | [15 empty] | VV | 2 | 1 | True | 0 | ROZPOCET
| VV |  | "povrchové a terénní úpravy jsou součástí SO 02-13 Zpevněné plochy a oplocení a SO 02-14 Terénní | [15 empty] | VV | 2 | 1 | True | 0 | ROZPOCET
| VV |  | " úpravy | [15 empty] | VV | 2 | 1 | True | 0 | ROZPOCET
| VV |  | Součet |  | 105 | [13 empty] | VV | 2 | 4 | True | 1 | ROZPOCET
181 | M | 34575113 | deska kabelová krycí PE červená, 300x7x2 mm | m | 105 |  | 0 | CS ÚRS 2018 01 |  |  | základní |  | 0 | 0.00059 | 0.06195 | 0 | 0 | 256 | M | 2 |  |  |  | ROZPOCET | 0 | 0 | 0 | 0 | 0 | 1 | 0 | 64 | -933234341
| PP |  | deska kabelová krycí PE červená, 300x7x2 mm | [15 empty] | PP | 2
| VV |  | "VRI/SOD/2016/13 DVZ Bakov nad Jizerou ČOV, Intenzifikace | [15 empty] | VV | 2 | 1 | True | 0 | ROZPOCET
| VV |  | "SKUPINA PROVOZNÍCH SOUBORŮ 01 - Úpravy na kanalizaci | [15 empty] | VV | 2 | 1 | True | 0 | ROZPOCET
| VV |  | "SO 02-15 VENKOVNÍ OSVĚTLENÍ A ELEKTROSTAVEBNÍ ČÁST | [15 empty] | VV | 2 | 1 | True | 0 | ROZPOCET
| VV |  | "D.4.4 Elektrostavební část | [15 empty] | VV | 2 | 1 | True | 0 | ROZPOCET
| VV |  | "DODÁVKA ZEMNÍ PRÁCE | [15 empty] | VV | 2 | 1 | True | 0 | ROZPOCET
| VV |  | "105,00m kabelová rýha š. 0,50m, h. 0,80m | [15 empty] | VV | 2 | 1 | True | 0 | ROZPOCET
| VV |  | "volný terén - C | [15 empty] | VV | 2 | 1 | True | 0 | ROZPOCET
| VV |  | 105,00 |  | 105 | [13 empty] | VV | 2 | 2 | True | 0 | ROZPOCET
| VV |  | "POZN.: | [15 empty] | VV | 2 | 1 | True | 0 | ROZPOCET
| VV |  | "povrchové a terénní úpravy jsou součástí SO 02-13 Zpevněné plochy a oplocení a SO 02-14 Terénní | [15 empty] | VV | 2 | 1 | True | 0 | ROZPOCET
| VV |  | " úpravy | [15 empty] | VV | 2 | 1 | True | 0 | ROZPOCET
| VV |  | Součet |  | 105 | [13 empty] | VV | 2 | 4 | True | 1 | ROZPOCET
182 | K | 460421173R | Lože kabelů z písku nebo štěrkopísku tl 20 cm nad kabel, kryté plastovou deskou, š lože do 50 cm | m | 100 |  | 0 | R-položka |  |  | základní |  | 0 | 0.156 | 15.6 | 0 | 0 | 64 | K | 2 |  |  |  | ROZPOCET | 0 | 0 | 0 | 0 | 0 | 1 | 0 | 64 | -29224187
| PP |  | Kabelové lože včetně podsypu, zhutnění a urovnání povrchu z písku nebo štěrkopísku tloušťky 20 cm nad kabel zakryté plastovými deskami, šířky lože přes 25 do 50 cm | [15 empty] | PP | 2
| PSC |  | Poznámka k souboru cen: 1. V cenách -1021 až -1072, -1121 až -1172 a -1221 až -1272 nejsou započteny náklady na dodávku betonových a plastových desek. Tato dodávka se oceňuje ve specifikaci. | [15 empty] | PSC | 2
| VV |  | "VRI/SOD/2016/13 DVZ Bakov nad Jizerou ČOV, Intenzifikace | [15 empty] | VV | 2 | 1 | True | 0 | ROZPOCET
| VV |  | "SKUPINA PROVOZNÍCH SOUBORŮ 01 - Úpravy na kanalizaci | [15 empty] | VV | 2 | 1 | True | 0 | ROZPOCET
| VV |  | "SO 02-15 VENKOVNÍ OSVĚTLENÍ A ELEKTROSTAVEBNÍ ČÁST | [15 empty] | VV | 2 | 1 | True | 0 | ROZPOCET
| VV |  | "D.4.4 Elektrostavební část | [15 empty] | VV | 2 | 1 | True | 0 | ROZPOCET
| VV |  | "MONTÁŽ ZEMNÍ PRÁCE | [15 empty] | VV | 2 | 1 | True | 0 | ROZPOCET
| VV |  | "100,00m kabelová rýha š. 0,35m, h. 0,80m | [15 empty] | VV | 2 | 1 | True | 0 | ROZPOCET
| VV |  | "volný terén - D,E | [15 empty] | VV | 2 | 1 | True | 0 | ROZPOCET
| VV |  | 100,00 |  | 100 | [13 empty] | VV | 2 | 2 | True | 0 | ROZPOCET
| VV |  | "POZN.: | [15 empty] | VV | 2 | 1 | True | 0 | ROZPOCET
| VV |  | "povrchové a terénní úpravy jsou součástí SO 02-13 Zpevněné plochy a oplocení a SO 02-14 Terénní | [15 empty] | VV | 2 | 1 | True | 0 | ROZPOCET
| VV |  | " úpravy | [15 empty] | VV | 2 | 1 | True | 0 | ROZPOCET
| VV |  | Součet |  | 100 | [13 empty] | VV | 2 | 4 | True | 1 | ROZPOCET
183 | M | 34575113 | deska kabelová krycí PE červená, 300x7x2 mm | m | 100 |  | 0 | CS ÚRS 2018 01 |  |  | základní |  | 0 | 0.00059 | 0.059 | 0 | 0 | 128 | M | 2 |  |  |  | ROZPOCET | 0 | 0 | 0 | 0 | 0 | 1 | 0 | 128 | -903756266
| PP |  | deska kabelová krycí PE červená, 300x7x2 mm | [15 empty] | PP | 2
| VV |  | "VRI/SOD/2016/13 DVZ Bakov nad Jizerou ČOV, Intenzifikace | [15 empty] | VV | 2 | 1 | True | 0 | ROZPOCET
| VV |  | "SKUPINA PROVOZNÍCH SOUBORŮ 01 - Úpravy na kanalizaci | [15 empty] | VV | 2 | 1 | True | 0 | ROZPOCET
| VV |  | "SO 02-15 VENKOVNÍ OSVĚTLENÍ A ELEKTROSTAVEBNÍ ČÁST | [15 empty] | VV | 2 | 1 | True | 0 | ROZPOCET
| VV |  | "D.4.4 Elektrostavební část | [15 empty] | VV | 2 | 1 | True | 0 | ROZPOCET
| VV |  | "DODÁVKA ZEMNÍ PRÁCE | [15 empty] | VV | 2 | 1 | True | 0 | ROZPOCET
| VV |  | "100,00m kabelová rýha š. 0,35m, h. 0,80m | [15 empty] | VV | 2 | 1 | True | 0 | ROZPOCET
| VV |  | "volný terén - D,E | [15 empty] | VV | 2 | 1 | True | 0 | ROZPOCET
| VV |  | 100,00 |  | 100 | [13 empty] | VV | 2 | 2 | True | 0 | ROZPOCET
| VV |  | "POZN.: | [15 empty] | VV | 2 | 1 | True | 0 | ROZPOCET
| VV |  | "povrchové a terénní úpravy jsou součástí SO 02-13 Zpevněné plochy a oplocení a SO 02-14 Terénní | [15 empty] | VV | 2 | 1 | True | 0 | ROZPOCET
| VV |  | " úpravy | [15 empty] | VV | 2 | 1 | True | 0 | ROZPOCET
| VV |  | Součet |  | 100 | [13 empty] | VV | 2 | 4 | True | 1 | ROZPOCET
184 | K | 460421181 | Lože kabelů z písku nebo štěrkopísku tl 10 cm nad kabel, kryté plastovou folií, š lože do 25 cm | m | 230 |  | 0 | CS ÚRS 2018 01 |  |  | základní |  | 0 | 0.07807 | 17.9561 | 0 | 0 | 64 | K | 2 |  |  |  | ROZPOCET | 0 | 0 | 0 | 0 | 0 | 1 | 0 | 64 | 1960631741
| PP |  | Kabelové lože včetně podsypu, zhutnění a urovnání povrchu z písku nebo štěrkopísku tloušťky 10 cm nad kabel zakryté plastovou fólií, šířky lože do 25 cm | [15 empty] | PP | 2
| PSC |  | Poznámka k souboru cen: 1. V cenách -1021 až -1072, -1121 až -1172 a -1221 až -1272 nejsou započteny náklady na dodávku betonových a plastových desek. Tato dodávka se oceňuje ve specifikaci. | [15 empty] | PSC | 2
| VV |  | "VRI/SOD/2016/13 DVZ Bakov nad Jizerou ČOV, Intenzifikace | [15 empty] | VV | 2 | 1 | True | 0 | ROZPOCET
| VV |  | "SKUPINA PROVOZNÍCH SOUBORŮ 01 - Úpravy na kanalizaci | [15 empty] | VV | 2 | 1 | True | 0 | ROZPOCET
| VV |  | "SO 02-15 VENKOVNÍ OSVĚTLENÍ A ELEKTROSTAVEBNÍ ČÁST | [15 empty] | VV | 2 | 1 | True | 0 | ROZPOCET
| VV |  | "D.4.4 Elektrostavební část | [15 empty] | VV | 2 | 1 | True | 0 | ROZPOCET
| VV |  | "MONTÁŽ ZEMNÍ PRÁCE | [15 empty] | VV | 2 | 1 | True | 0 | ROZPOCET
| VV |  | "25,00m kabelová rýha š. 0,55m, h. 1,00m | [15 empty] | VV | 2 | 1 | True | 0 | ROZPOCET
| VV |  | "komunikace, pojezdová plocha -, A1 | [15 empty] | VV | 2 | 1 | True | 0 | ROZPOCET
| VV |  | 25,00 |  | 25 | [13 empty] | VV | 2 | 2 | True | 0 | ROZPOCET
| VV |  | "95,00m kabelová rýha š. 0,55m, h. 0,80m | [15 empty] | VV | 2 | 1 | True | 0 | ROZPOCET
| VV |  | "volný terén - A, B | [15 empty] | VV | 2 | 1 | True | 0 | ROZPOCET
| VV |  | 95,00 |  | 95 | [13 empty] | VV | 2 | 2 | True | 0 | ROZPOCET
| VV |  | "40,00m kabelová rýha š. 0,55m, h. 0,80m | [15 empty] | VV | 2 | 1 | True | 0 | ROZPOCET
| VV |  | "chráničková trasa, volný terén - G | [15 empty] | VV | 2 | 1 | True | 0 | ROZPOCET
| VV |  | 40,00 |  | 40 | [13 empty] | VV | 2 | 2 | True | 0 | ROZPOCET
| VV |  | "25,00m kabelová rýha š. 0,55m, h. 1,10m | [15 empty] | VV | 2 | 1 | True | 0 | ROZPOCET
| VV |  | "chráničková trasa, komunikace - G | [15 empty] | VV | 2 | 1 | True | 0 | ROZPOCET
| VV |  | 25,00 |  | 25 | [13 empty] | VV | 2 | 2 | True | 0 | ROZPOCET
| VV |  | "45,00m kabelová rýha š. 0,50m, h. 1,00m | [15 empty] | VV | 2 | 1 | True | 0 | ROZPOCET
| VV |  | "komunikace, pojezdová plocha - F, E1 | [15 empty] | VV | 2 | 1 | True | 0 | ROZPOCET
| VV |  | 45,00 |  | 45 | [13 empty] | VV | 2 | 2 | True | 0 | ROZPOCET
| VV |  | "POZN.: | [15 empty] | VV | 2 | 1 | True | 0 | ROZPOCET
| VV |  | "povrchové a terénní úpravy jsou součástí SO 02-13 Zpevněné plochy a oplocení a SO 02-14 Terénní | [15 empty] | VV | 2 | 1 | True | 0 | ROZPOCET
| VV |  | " úpravy | [15 empty] | VV | 2 | 1 | True | 0 | ROZPOCET
| VV |  | Součet |  | 230 | [13 empty] | VV | 2 | 4 | True | 1 | ROZPOCET
185 | K | 460470012 | Provizorní zajištění kabelů ve výkopech | m | 435 |  | 0 | CS ÚRS 2018 01 |  |  | základní |  | 0 | 0.0019 | 0.8265 | 0 | 0 | 64 | K | 2 |  |  |  | ROZPOCET | 0 | 0 | 0 | 0 | 0 | 1 | 0 | 64 | -1477228636
| PP |  | Provizorní zajištění kabelů ve výkopech POZN.: tyto zemní práce se musí provádět společně v koordinaci se zemními pracemi na spojovacích rozvodech | [15 empty] | PP | 2
| VV |  | "VRI/SOD/2016/13 DVZ Bakov nad Jizerou ČOV, Intenzifikace | [15 empty] | VV | 2 | 1 | True | 0 | ROZPOCET
| VV |  | "SKUPINA PROVOZNÍCH SOUBORŮ 01 - Úpravy na kanalizaci | [15 empty] | VV | 2 | 1 | True | 0 | ROZPOCET
| VV |  | "SO 02-15 VENKOVNÍ OSVĚTLENÍ A ELEKTROSTAVEBNÍ ČÁST | [15 empty] | VV | 2 | 1 | True | 0 | ROZPOCET
| VV |  | "D.4.4 Elektrostavební část | [15 empty] | VV | 2 | 1 | True | 0 | ROZPOCET
| VV |  | "MONTÁŽ ZEMNÍ PRÁCE | [15 empty] | VV | 2 | 1 | True | 0 | ROZPOCET
| VV |  | "435,00m ochrana stávajících kabelů NN po dobu rekonstrukce | [15 empty] | VV | 2 | 1 | True | 0 | ROZPOCET
| VV |  | 435,00 |  | 435 | [13 empty] | VV | 2 | 2 | True | 0 | ROZPOCET
| VV |  | Součet |  | 435 | [13 empty] | VV | 2 | 4 | True | 1 | ROZPOCET
186 | K | 460500001 | Přepážky s utěsněním pro oddělení kabelů ve výkopu z cihel | m | 95 |  | 0 | CS ÚRS 2018 01 |  |  | základní |  | 0 | 0.01435 | 1.3633 | 0 | 0 | 64 | K | 2 |  |  |  | ROZPOCET | 0 | 0 | 0 | 0 | 0 | 1 | 0 | 64 | -704890260
| PP |  | Oddělení kabelů přepážkou s utěsněním, ve výkopu z cihel | [15 empty] | PP | 2
| VV |  | "VRI/SOD/2016/13 DVZ Bakov nad Jizerou ČOV, Intenzifikace | [15 empty] | VV | 2 | 1 | True | 0 | ROZPOCET
| VV |  | "SKUPINA PROVOZNÍCH SOUBORŮ 01 - Úpravy na kanalizaci | [15 empty] | VV | 2 | 1 | True | 0 | ROZPOCET
| VV |  | "SO 02-15 VENKOVNÍ OSVĚTLENÍ A ELEKTROSTAVEBNÍ ČÁST | [15 empty] | VV | 2 | 1 | True | 0 | ROZPOCET
| VV |  | "D.4.4 Elektrostavební část | [15 empty] | VV | 2 | 1 | True | 0 | ROZPOCET
| VV |  | "MONTÁŽ VENKOVNÍ OSVĚTLENÍ, CCTV | [15 empty] | VV | 2 | 1 | True | 0 | ROZPOCET
| VV |  | "95,00m oddělení kabelů ve výkopu cihlou | [15 empty] | VV | 2 | 1 | True | 0 | ROZPOCET
| VV |  | 95,00 |  | 95 | [13 empty] | VV | 2 | 2 | True | 0 | ROZPOCET
| VV |  | Součet |  | 95 | [13 empty] | VV | 2 | 4 | True | 1 | ROZPOCET
187 | K | 460520162 | Montáž trubek ochranných plastových tuhých D do 50 mm uložených do rýhy | m | 1.6 |  | 0 | CS ÚRS 2018 01 |  |  | základní |  | 0 | 0 | 0 | 0 | 0 | 64 | K | 2 |  |  |  | ROZPOCET | 0 | 0 | 0 | 0 | 0 | 1 | 0 | 64 | 1175602725
| PP |  | Montáž trubek ochranných uložených volně do rýhy plastových tuhých,vnitřního průměru přes 32 do 50 mm | [15 empty] | PP | 2
| VV |  | "VRI/SOD/2016/13 DVZ Bakov nad Jizerou ČOV, Intenzifikace | [15 empty] | VV | 2 | 1 | True | 0 | ROZPOCET
| VV |  | "SKUPINA PROVOZNÍCH SOUBORŮ 01 - Úpravy na kanalizaci | [15 empty] | VV | 2 | 1 | True | 0 | ROZPOCET
| VV |  | "SO 02-15 VENKOVNÍ OSVĚTLENÍ A ELEKTROSTAVEBNÍ ČÁST | [15 empty] | VV | 2 | 1 | True | 0 | ROZPOCET
| VV |  | "D.4.4 Elektrostavební část | [15 empty] | VV | 2 | 1 | True | 0 | ROZPOCET
| VV |  | "MONTÁŽ VENKOVNÍ OSVĚTLENÍ, CCTV | [15 empty] | VV | 2 | 1 | True | 0 | ROZPOCET
| VV |  | "montáž 2ks kabelová plastová komora rozměry 800x800x770mm | [15 empty] | VV | 2 | 1 | True | 0 | ROZPOCET
| VV |  | "montáž 2ks kabelová plastová komora rozměry 800x1100x770mm | [15 empty] | VV | 2 | 1 | True | 0 | ROZPOCET
| VV |  | "odvodnění šachty PVC D50 dl. 0,40m | [15 empty] | VV | 2 | 1 | True | 0 | ROZPOCET
| VV |  | 4*0,40 |  | 1.6 | [13 empty] | VV | 2 | 2 | True | 0 | ROZPOCET
| VV |  | Součet |  | 1.6 | [13 empty] | VV | 2 | 4 | True | 1 | ROZPOCET
188 | M | 34571096 | trubka elektroinstalační tuhá z PVC D 45,9/50 mm, délka 3 m | m | 1.6 |  | 0 | CS ÚRS 2018 01 |  |  | základní |  | 0 | 0.00032 | 0.000512 | 0 | 0 | 128 | M | 2 |  |  |  | ROZPOCET | 0 | 0 | 0 | 0 | 0 | 1 | 0 | 128 | 1932851278
| PP |  | trubka elektroinstalační tuhá z PVC D 45,9/50 mm, délka 3 m | [15 empty] | PP | 2
| VV |  | "VRI/SOD/2016/13 DVZ Bakov nad Jizerou ČOV, Intenzifikace | [15 empty] | VV | 2 | 1 | True | 0 | ROZPOCET
| VV |  | "SKUPINA PROVOZNÍCH SOUBORŮ 01 - Úpravy na kanalizaci | [15 empty] | VV | 2 | 1 | True | 0 | ROZPOCET
| VV |  | "SO 02-15 VENKOVNÍ OSVĚTLENÍ A ELEKTROSTAVEBNÍ ČÁST | [15 empty] | VV | 2 | 1 | True | 0 | ROZPOCET
| VV |  | "D.4.4 Elektrostavební část | [15 empty] | VV | 2 | 1 | True | 0 | ROZPOCET
| VV |  | "DODÁVKA VENKOVNÍ OSVĚTLENÍ, CCTV | [15 empty] | VV | 2 | 1 | True | 0 | ROZPOCET
| VV |  | "montáž 2ks kabelová plastová komora rozměry 800x800x770mm | [15 empty] | VV | 2 | 1 | True | 0 | ROZPOCET
| VV |  | "montáž 2ks kabelová plastová komora rozměry 800x1100x770mm | [15 empty] | VV | 2 | 1 | True | 0 | ROZPOCET
| VV |  | "odvodnění šachty PVC D50 dl. 0,40m | [15 empty] | VV | 2 | 1 | True | 0 | ROZPOCET
| VV |  | 4*0,40 |  | 1.6 | [13 empty] | VV | 2 | 2 | True | 0 | ROZPOCET
| VV |  | Součet |  | 1.6 | [13 empty] | VV | 2 | 4 | True | 1 | ROZPOCET
189 | K | 460520172 | Montáž trubek ochranných plastových ohebných do 50 mm uložených do rýhy | m | 540 |  | 0 | CS ÚRS 2018 01 |  |  | základní |  | 0 | 0 | 0 | 0 | 0 | 64 | K | 2 |  |  |  | ROZPOCET | 0 | 0 | 0 | 0 | 0 | 1 | 0 | 64 | 967458004
| PP |  | Montáž trubek ochranných uložených volně do rýhy plastových ohebných, vnitřního průměru přes 32 do 50 mm | [15 empty] | PP | 2
| VV |  | "VRI/SOD/2016/13 DVZ Bakov nad Jizerou ČOV, Intenzifikace | [15 empty] | VV | 2 | 1 | True | 0 | ROZPOCET
| VV |  | "SKUPINA PROVOZNÍCH SOUBORŮ 01 - Úpravy na kanalizaci | [15 empty] | VV | 2 | 1 | True | 0 | ROZPOCET
| VV |  | "SO 02-15 VENKOVNÍ OSVĚTLENÍ A ELEKTROSTAVEBNÍ ČÁST | [15 empty] | VV | 2 | 1 | True | 0 | ROZPOCET
| VV |  | "D.4.4 Elektrostavební část | [15 empty] | VV | 2 | 1 | True | 0 | ROZPOCET
| VV |  | "MONTÁŽ VENKOVNÍ OSVĚTLENÍ, CCTV | [15 empty] | VV | 2 | 1 | True | 0 | ROZPOCET
| VV |  | "Nosné a ochranné kabelové konstrukce | [15 empty] | VV | 2 | 1 | True | 0 | ROZPOCET
| VV |  | "480,00m plastová elektroinstalační trubka ohebná D40 | [15 empty] | VV | 2 | 1 | True | 0 | ROZPOCET
| VV |  | 480,00 |  | 480 | [13 empty] | VV | 2 | 2 | True | 0 | ROZPOCET
| VV |  | "60,00m plastová elektroinstalační trubka ohebná D50 | [15 empty] | VV | 2 | 1 | True | 0 | ROZPOCET
| VV |  | "odvod kondenzátu ze stožárového základu, přívod kabelu | [15 empty] | VV | 2 | 1 | True | 0 | ROZPOCET
| VV |  | 60,00 |  | 60 | [13 empty] | VV | 2 | 2 | True | 0 | ROZPOCET
| VV |  | Součet |  | 540 | [13 empty] | VV | 2 | 4 | True | 1 | ROZPOCET
190 | M | 34571350 | trubka elektroinstalační ohebná dvouplášťová korugovaná D 32/40 mm, HDPE+LDPE | m | 480 |  | 0 | CS ÚRS 2018 01 |  |  | základní |  | 0 | 0.00019 | 0.0912 | 0 | 0 | 32 | M | 2 |  |  |  | ROZPOCET | 0 | 0 | 0 | 0 | 0 | 1 | 0 | 16 | -1291711490
| PP |  | trubka elektroinstalační ohebná dvouplášťová korugovaná D 32/40 mm, HDPE+LDPE | [15 empty] | PP | 2
| VV |  | "VRI/SOD/2016/13 DVZ Bakov nad Jizerou ČOV, Intenzifikace | [15 empty] | VV | 2 | 1 | True | 0 | ROZPOCET
| VV |  | "SKUPINA PROVOZNÍCH SOUBORŮ 01 - Úpravy na kanalizaci | [15 empty] | VV | 2 | 1 | True | 0 | ROZPOCET
| VV |  | "SO 02-15 VENKOVNÍ OSVĚTLENÍ A ELEKTROSTAVEBNÍ ČÁST | [15 empty] | VV | 2 | 1 | True | 0 | ROZPOCET
| VV |  | "D.4.4 Elektrostavební část | [15 empty] | VV | 2 | 1 | True | 0 | ROZPOCET
| VV |  | "DODÁVKA VENKOVNÍ OSVĚTLENÍ, CCTV | [15 empty] | VV | 2 | 1 | True | 0 | ROZPOCET
| VV |  | "Nosné a ochranné kabelové konstrukce | [15 empty] | VV | 2 | 1 | True | 0 | ROZPOCET
| VV |  | "480,00m plastová elektroinstalační trubka ohebná D40 | [15 empty] | VV | 2 | 1 | True | 0 | ROZPOCET
| VV |  | 480,00 |  | 480 | [13 empty] | VV | 2 | 2 | True | 0 | ROZPOCET
| VV |  | Součet |  | 480 | [13 empty] | VV | 2 | 4 | True | 1 | ROZPOCET
191 | M | 34571351 | trubka elektroinstalační ohebná dvouplášťová korugovaná D 41/50 mm, HDPE+LDPE | m | 60 |  | 0 | CS ÚRS 2018 01 |  |  | základní |  | 0 | 0.00026 | 0.0156 | 0 | 0 | 32 | M | 2 |  |  |  | ROZPOCET | 0 | 0 | 0 | 0 | 0 | 1 | 0 | 16 | -144483896
| PP |  | trubka elektroinstalační ohebná dvouplášťová korugovaná D 41/50 mm, HDPE+LDPE | [15 empty] | PP | 2
| VV |  | "VRI/SOD/2016/13 DVZ Bakov nad Jizerou ČOV, Intenzifikace | [15 empty] | VV | 2 | 1 | True | 0 | ROZPOCET
| VV |  | "SKUPINA PROVOZNÍCH SOUBORŮ 01 - Úpravy na kanalizaci | [15 empty] | VV | 2 | 1 | True | 0 | ROZPOCET
| VV |  | "SO 02-15 VENKOVNÍ OSVĚTLENÍ A ELEKTROSTAVEBNÍ ČÁST | [15 empty] | VV | 2 | 1 | True | 0 | ROZPOCET
| VV |  | "D.4.4 Elektrostavební část | [15 empty] | VV | 2 | 1 | True | 0 | ROZPOCET
| VV |  | "DODÁVKA VENKOVNÍ OSVĚTLENÍ, CCTV | [15 empty] | VV | 2 | 1 | True | 0 | ROZPOCET
| VV |  | "Nosné a ochranné kabelové konstrukce | [15 empty] | VV | 2 | 1 | True | 0 | ROZPOCET
| VV |  | "60,00m plastová elektroinstalační trubka ohebná D50 | [15 empty] | VV | 2 | 1 | True | 0 | ROZPOCET
| VV |  | "odvod kondenzátu ze stožárového základu, přívod kabelu | [15 empty] | VV | 2 | 1 | True | 0 | ROZPOCET
| VV |  | 60,00 |  | 60 | [13 empty] | VV | 2 | 2 | True | 0 | ROZPOCET
| VV |  | Součet |  | 60 | [13 empty] | VV | 2 | 4 | True | 1 | ROZPOCET
192 | K | 460520174 | Montáž trubek ochranných plastových ohebných do 110 mm uložených do rýhy | m | 70 |  | 0 | CS ÚRS 2018 01 |  |  | základní |  | 0 | 0 | 0 | 0 | 0 | 64 | K | 2 |  |  |  | ROZPOCET | 0 | 0 | 0 | 0 | 0 | 1 | 0 | 64 | -452209194
| PP |  | Montáž trubek ochranných uložených volně do rýhy plastových ohebných, vnitřního průměru přes 90 do 110 mm | [15 empty] | PP | 2
| VV |  | "VRI/SOD/2016/13 DVZ Bakov nad Jizerou ČOV, Intenzifikace | [15 empty] | VV | 2 | 1 | True | 0 | ROZPOCET
| VV |  | "SKUPINA PROVOZNÍCH SOUBORŮ 01 - Úpravy na kanalizaci | [15 empty] | VV | 2 | 1 | True | 0 | ROZPOCET
| VV |  | "SO 02-15 VENKOVNÍ OSVĚTLENÍ A ELEKTROSTAVEBNÍ ČÁST | [15 empty] | VV | 2 | 1 | True | 0 | ROZPOCET
| VV |  | "D.4.4 Elektrostavební část | [15 empty] | VV | 2 | 1 | True | 0 | ROZPOCET
| VV |  | "MONTÁŽ VENKOVNÍ OSVĚTLENÍ, CCTV | [15 empty] | VV | 2 | 1 | True | 0 | ROZPOCET
| VV |  | "Nosné a ochranné kabelové konstrukce | [15 empty] | VV | 2 | 1 | True | 0 | ROZPOCET
| VV |  | "70,00m plastová elektroinstalační trubka ohebná D110 | [15 empty] | VV | 2 | 1 | True | 0 | ROZPOCET
| VV |  | 70,00 |  | 70 | [13 empty] | VV | 2 | 2 | True | 0 | ROZPOCET
| VV |  | Součet |  | 70 | [13 empty] | VV | 2 | 4 | True | 1 | ROZPOCET
193 | M | 34571355 | trubka elektroinstalační ohebná dvouplášťová korugovaná D 94/110 mm, HDPE+LDPE | m | 70 |  | 0 | CS ÚRS 2018 01 |  |  | základní |  | 0 | 0.00069 | 0.0483 | 0 | 0 | 128 | M | 2 |  |  |  | ROZPOCET | 0 | 0 | 0 | 0 | 0 | 1 | 0 | 128 | 1492158257
| PP |  | trubka elektroinstalační ohebná dvouplášťová korugovaná D 94/110 mm, HDPE+LDPE | [15 empty] | PP | 2
| VV |  | "VRI/SOD/2016/13 DVZ Bakov nad Jizerou ČOV, Intenzifikace | [15 empty] | VV | 2 | 1 | True | 0 | ROZPOCET
| VV |  | "SKUPINA PROVOZNÍCH SOUBORŮ 01 - Úpravy na kanalizaci | [15 empty] | VV | 2 | 1 | True | 0 | ROZPOCET
| VV |  | "SO 02-15 VENKOVNÍ OSVĚTLENÍ A ELEKTROSTAVEBNÍ ČÁST | [15 empty] | VV | 2 | 1 | True | 0 | ROZPOCET
| VV |  | "D.4.4 Elektrostavební část | [15 empty] | VV | 2 | 1 | True | 0 | ROZPOCET
| VV |  | "DODÁVKA VENKOVNÍ OSVĚTLENÍ, CCTV | [15 empty] | VV | 2 | 1 | True | 0 | ROZPOCET
| VV |  | "Nosné a ochranné kabelové konstrukce | [15 empty] | VV | 2 | 1 | True | 0 | ROZPOCET
| VV |  | "70,00m plastová elektroinstalační trubka ohebná D110 | [15 empty] | VV | 2 | 1 | True | 0 | ROZPOCET
| VV |  | 70,00 |  | 70 | [13 empty] | VV | 2 | 2 | True | 0 | ROZPOCET
| VV |  | Součet |  | 70 | [13 empty] | VV | 2 | 4 | True | 1 | ROZPOCET
194 | K | 460531113 | Osazení kabelové komory z dílu HDPE plochy do 1 m2 hl do 1,0 m pro běžné zatížení | kus | 4 |  | 0 | CS ÚRS 2018 01 |  |  | základní |  | 0 | 0.3743 | 1.4972 | 0 | 0 | 64 | K | 2 |  |  |  | ROZPOCET | 0 | 0 | 0 | 0 | 0 | 1 | 0 | 64 | 1597756125
| PP |  | Osazení kabelové komory z plastů pro běžné zatížení komorového dílu z polyetylénu HDPE půdorysné plochy do 1,0 m2, světlé hloubky od 0,7 do 1,0 m | [15 empty] | PP | 2
| VV |  | "VRI/SOD/2016/13 DVZ Bakov nad Jizerou ČOV, Intenzifikace | [15 empty] | VV | 2 | 1 | True | 0 | ROZPOCET
| VV |  | "SKUPINA PROVOZNÍCH SOUBORŮ 01 - Úpravy na kanalizaci | [15 empty] | VV | 2 | 1 | True | 0 | ROZPOCET
| VV |  | "SO 02-15 VENKOVNÍ OSVĚTLENÍ A ELEKTROSTAVEBNÍ ČÁST | [15 empty] | VV | 2 | 1 | True | 0 | ROZPOCET
| VV |  | "D.4.4 Elektrostavební část | [15 empty] | VV | 2 | 1 | True | 0 | ROZPOCET
| VV |  | "MONTÁŽ VENKOVNÍ OSVĚTLENÍ, CCTV | [15 empty] | VV | 2 | 1 | True | 0 | ROZPOCET
| VV |  | "2ks kabelová plastová komora | [15 empty] | VV | 2 | 1 | True | 0 | ROZPOCET
| VV |  | "s plastovým víkem HDPE, rozměry 800x800x770mm | [15 empty] | VV | 2 | 1 | True | 0 | ROZPOCET
| VV |  | 2 |  | 2 | [13 empty] | VV | 2 | 2 | True | 0 | ROZPOCET
| VV |  | "1ks kabelová plastová komora | [15 empty] | VV | 2 | 1 | True | 0 | ROZPOCET
| VV |  | "s plastovým víkem HDPE, rozměry 800x1100x770mm | [15 empty] | VV | 2 | 1 | True | 0 | ROZPOCET
| VV |  | 1 |  | 1 | [13 empty] | VV | 2 | 2 | True | 0 | ROZPOCET
| VV |  | "1ks kabelová plastová komora | [15 empty] | VV | 2 | 1 | True | 0 | ROZPOCET
| VV |  | "s litinovým víkem, rozměry 800x1100x770mm | [15 empty] | VV | 2 | 1 | True | 0 | ROZPOCET
| VV |  | 1 |  | 1 | [13 empty] | VV | 2 | 2 | True | 0 | ROZPOCET
| VV |  | Součet |  | 4 | [13 empty] | VV | 2 | 4 | True | 1 | ROZPOCET
195 | M | 34573103 | komora přístupová kabelovodu z HDPE 800x795x760 mm | kus | 2 |  | 0 | CS ÚRS 2018 01 |  |  | základní |  | 0 | 0.025 | 0.05 | 0 | 0 | 128 | M | 2 |  |  |  | ROZPOCET | 0 | 0 | 0 | 0 | 0 | 1 | 0 | 128 | 823496673
| PP |  | komora přístupová kabelovodu z HDPE 800x795x760 mm | [15 empty] | PP | 2
| VV |  | "VRI/SOD/2016/13 DVZ Bakov nad Jizerou ČOV, Intenzifikace | [15 empty] | VV | 2 | 1 | True | 0 | ROZPOCET
| VV |  | "SKUPINA PROVOZNÍCH SOUBORŮ 01 - Úpravy na kanalizaci | [15 empty] | VV | 2 | 1 | True | 0 | ROZPOCET
| VV |  | "SO 02-15 VENKOVNÍ OSVĚTLENÍ A ELEKTROSTAVEBNÍ ČÁST | [15 empty] | VV | 2 | 1 | True | 0 | ROZPOCET
| VV |  | "D.4.4 Elektrostavební část | [15 empty] | VV | 2 | 1 | True | 0 | ROZPOCET
| VV |  | "DODÁVKA VENKOVNÍ OSVĚTLENÍ, CCTV | [15 empty] | VV | 2 | 1 | True | 0 | ROZPOCET
| VV |  | "2ks kabelová plastová komora | [15 empty] | VV | 2 | 1 | True | 0 | ROZPOCET
| VV |  | "s plastovým víkem HDPE, rozměry 800x800x770mm | [15 empty] | VV | 2 | 1 | True | 0 | ROZPOCET
| VV |  | 2 |  | 2 | [13 empty] | VV | 2 | 2 | True | 0 | ROZPOCET
| VV |  | Součet |  | 2 | [13 empty] | VV | 2 | 4 | True | 1 | ROZPOCET
196 | M | 34573113 | komora přístupová kabelovodu z HDPE 1095x800x760 mm | kus | 2 |  | 0 | CS ÚRS 2018 01 |  |  | základní |  | 0 | 0.035 | 0.07 | 0 | 0 | 128 | M | 2 |  |  |  | ROZPOCET | 0 | 0 | 0 | 0 | 0 | 1 | 0 | 128 | 1447668808
| PP |  | komora přístupová kabelovodu z HDPE 1095x800x760 mm | [15 empty] | PP | 2
| VV |  | "VRI/SOD/2016/13 DVZ Bakov nad Jizerou ČOV, Intenzifikace | [15 empty] | VV | 2 | 1 | True | 0 | ROZPOCET
| VV |  | "SKUPINA PROVOZNÍCH SOUBORŮ 01 - Úpravy na kanalizaci | [15 empty] | VV | 2 | 1 | True | 0 | ROZPOCET
| VV |  | "SO 02-15 VENKOVNÍ OSVĚTLENÍ A ELEKTROSTAVEBNÍ ČÁST | [15 empty] | VV | 2 | 1 | True | 0 | ROZPOCET
| VV |  | "D.4.4 Elektrostavební část | [15 empty] | VV | 2 | 1 | True | 0 | ROZPOCET
| VV |  | "DODÁVKA VENKOVNÍ OSVĚTLENÍ, CCTV | [15 empty] | VV | 2 | 1 | True | 0 | ROZPOCET
| VV |  | "1ks kabelová plastová komora | [15 empty] | VV | 2 | 1 | True | 0 | ROZPOCET
| VV |  | "s plastovým víkem HDPE, rozměry 800x1100x770mm | [15 empty] | VV | 2 | 1 | True | 0 | ROZPOCET
| VV |  | 1 |  | 1 | [13 empty] | VV | 2 | 2 | True | 0 | ROZPOCET
| VV |  | "1ks kabelová plastová komora | [15 empty] | VV | 2 | 1 | True | 0 | ROZPOCET
| VV |  | "s litinovým víkem, rozměry 800x1100x770mm | [15 empty] | VV | 2 | 1 | True | 0 | ROZPOCET
| VV |  | 1 |  | 1 | [13 empty] | VV | 2 | 2 | True | 0 | ROZPOCET
| VV |  | Součet |  | 2 | [13 empty] | VV | 2 | 4 | True | 1 | ROZPOCET
197 | K | 460531171 | Osazení víka z HDPE plochy do 1,0 m2 pro kabelové komory z plastů pro běžné zatížení | kus | 4 |  | 0 | CS ÚRS 2018 01 |  |  | základní |  | 0 | 0 | 0 | 0 | 0 | 64 | K | 2 |  |  |  | ROZPOCET | 0 | 0 | 0 | 0 | 0 | 1 | 0 | 64 | 1616365395
| PP |  | Osazení kabelové komory z plastů pro běžné zatížení víka z polyetylénu HDPE půdorysné plochy do 1,0 m2 | [15 empty] | PP | 2
| VV |  | "VRI/SOD/2016/13 DVZ Bakov nad Jizerou ČOV, Intenzifikace | [15 empty] | VV | 2 | 1 | True | 0 | ROZPOCET
| VV |  | "SKUPINA PROVOZNÍCH SOUBORŮ 01 - Úpravy na kanalizaci | [15 empty] | VV | 2 | 1 | True | 0 | ROZPOCET
| VV |  | "SO 02-15 VENKOVNÍ OSVĚTLENÍ A ELEKTROSTAVEBNÍ ČÁST | [15 empty] | VV | 2 | 1 | True | 0 | ROZPOCET
| VV |  | "D.4.4 Elektrostavební část | [15 empty] | VV | 2 | 1 | True | 0 | ROZPOCET
| VV |  | "MONTÁŽ VENKOVNÍ OSVĚTLENÍ, CCTV | [15 empty] | VV | 2 | 1 | True | 0 | ROZPOCET
| VV |  | "2ks plastové víko HDPE pro komora kabelová plastová 800x800x770mm | [15 empty] | VV | 2 | 1 | True | 0 | ROZPOCET
| VV |  | 2 |  | 2 | [13 empty] | VV | 2 | 2 | True | 0 | ROZPOCET
| VV |  | "1ks plastové víko HDPE pro komora kabelová plastová 800x1100x770mm | [15 empty] | VV | 2 | 1 | True | 0 | ROZPOCET
| VV |  | 1 |  | 1 | [13 empty] | VV | 2 | 2 | True | 0 | ROZPOCET
| VV |  | "1ks litinové víko pro komora kabelová plastová 800x1100x770mm | [15 empty] | VV | 2 | 1 | True | 0 | ROZPOCET
| VV |  | 1 |  | 1 | [13 empty] | VV | 2 | 2 | True | 0 | ROZPOCET
| VV |  | Součet |  | 4 | [13 empty] | VV | 2 | 4 | True | 1 | ROZPOCET
198 | M | 34573106 | víko přístupové komory kabelovodu 800x795 HDPE | kus | 2 |  | 0 | CS ÚRS 2018 01 |  |  | základní |  | 0 | 0.008 | 0.016 | 0 | 0 | 128 | M | 2 |  |  |  | ROZPOCET | 0 | 0 | 0 | 0 | 0 | 1 | 0 | 128 | 1641161256
| PP |  | víko přístupové komory kabelovodu 800x795 HDPE | [15 empty] | PP | 2
| VV |  | "VRI/SOD/2016/13 DVZ Bakov nad Jizerou ČOV, Intenzifikace | [15 empty] | VV | 2 | 1 | True | 0 | ROZPOCET
| VV |  | "SKUPINA PROVOZNÍCH SOUBORŮ 01 - Úpravy na kanalizaci | [15 empty] | VV | 2 | 1 | True | 0 | ROZPOCET
| VV |  | "SO 02-15 VENKOVNÍ OSVĚTLENÍ A ELEKTROSTAVEBNÍ ČÁST | [15 empty] | VV | 2 | 1 | True | 0 | ROZPOCET
| VV |  | "D.4.4 Elektrostavební část | [15 empty] | VV | 2 | 1 | True | 0 | ROZPOCET
| VV |  | "DODÁVKA VENKOVNÍ OSVĚTLENÍ, CCTV | [15 empty] | VV | 2 | 1 | True | 0 | ROZPOCET
| VV |  | "2ks plastové víko HDPE pro komora kabelová plastová 800x800x770mm | [15 empty] | VV | 2 | 1 | True | 0 | ROZPOCET
| VV |  | 2 |  | 2 | [13 empty] | VV | 2 | 2 | True | 0 | ROZPOCET
| VV |  | Součet |  | 2 | [13 empty] | VV | 2 | 4 | True | 1 | ROZPOCET
199 | M | 34573116 | víko přístupové komory kabelovodu 800x1095 HDPE | kus | 1 |  | 0 | CS ÚRS 2018 01 |  |  | základní |  | 0 | 0.012 | 0.012 | 0 | 0 | 128 | M | 2 |  |  |  | ROZPOCET | 0 | 0 | 0 | 0 | 0 | 1 | 0 | 128 | 1679823417
| PP |  | víko přístupové komory kabelovodu 800x1095 HDPE | [15 empty] | PP | 2
| VV |  | "VRI/SOD/2016/13 DVZ Bakov nad Jizerou ČOV, Intenzifikace | [15 empty] | VV | 2 | 1 | True | 0 | ROZPOCET
| VV |  | "SKUPINA PROVOZNÍCH SOUBORŮ 01 - Úpravy na kanalizaci | [15 empty] | VV | 2 | 1 | True | 0 | ROZPOCET
| VV |  | "SO 02-15 VENKOVNÍ OSVĚTLENÍ A ELEKTROSTAVEBNÍ ČÁST | [15 empty] | VV | 2 | 1 | True | 0 | ROZPOCET
| VV |  | "D.4.4 Elektrostavební část | [15 empty] | VV | 2 | 1 | True | 0 | ROZPOCET
| VV |  | "DODÁVKA VENKOVNÍ OSVĚTLENÍ, CCTV | [15 empty] | VV | 2 | 1 | True | 0 | ROZPOCET
| VV |  | "1ks plastové víko HDPE pro komora kabelová plastová 800x1100x770mm | [15 empty] | VV | 2 | 1 | True | 0 | ROZPOCET
| VV |  | 1 |  | 1 | [13 empty] | VV | 2 | 2 | True | 0 | ROZPOCET
| VV |  | Součet |  | 1 | [13 empty] | VV | 2 | 4 | True | 1 | ROZPOCET
200 | M | 34573118 | víko přístupové komory kabelovodu 800x1095 LITINA | kus | 1 |  | 0 | CS ÚRS 2018 01 |  |  | základní |  | 0 | 0.07 | 0.07 | 0 | 0 | 128 | M | 2 |  |  |  | ROZPOCET | 0 | 0 | 0 | 0 | 0 | 1 | 0 | 128 | -2017839292
| PP |  | víko přístupové komory kabelovodu 800x1095 LITINA | [15 empty] | PP | 2
| VV |  | "VRI/SOD/2016/13 DVZ Bakov nad Jizerou ČOV, Intenzifikace | [15 empty] | VV | 2 | 1 | True | 0 | ROZPOCET
| VV |  | "SKUPINA PROVOZNÍCH SOUBORŮ 01 - Úpravy na kanalizaci | [15 empty] | VV | 2 | 1 | True | 0 | ROZPOCET
| VV |  | "SO 02-15 VENKOVNÍ OSVĚTLENÍ A ELEKTROSTAVEBNÍ ČÁST | [15 empty] | VV | 2 | 1 | True | 0 | ROZPOCET
| VV |  | "D.4.4 Elektrostavební část | [15 empty] | VV | 2 | 1 | True | 0 | ROZPOCET
| VV |  | "DODÁVKA VENKOVNÍ OSVĚTLENÍ, CCTV | [15 empty] | VV | 2 | 1 | True | 0 | ROZPOCET
| VV |  | "1ks litinové víko pro komora kabelová plastová 800x1100x770mm | [15 empty] | VV | 2 | 1 | True | 0 | ROZPOCET
| VV |  | 1 |  | 1 | [13 empty] | VV | 2 | 2 | True | 0 | ROZPOCET
| VV |  | Součet |  | 1 | [13 empty] | VV | 2 | 4 | True | 1 | ROZPOCET
201 | K | 460531811 | Vyříznutí otvoru ve stěně kabelové komory z plastů HDPE kruhového nebo čtvercového profilu | kus | 45 |  | 0 | CS ÚRS 2018 01 |  |  | základní |  | 0 | 0 | 0 | 0 | 0 | 64 | K | 2 |  |  |  | ROZPOCET | 0 | 0 | 0 | 0 | 0 | 1 | 0 | 64 | -615539188
| PP |  | Osazení kabelové komory z plastů vyříznutí otvoru ve stěně kabelové komory HDPE | [15 empty] | PP | 2
| VV |  | "VRI/SOD/2016/13 DVZ Bakov nad Jizerou ČOV, Intenzifikace | [15 empty] | VV | 2 | 1 | True | 0 | ROZPOCET
| VV |  | "SKUPINA PROVOZNÍCH SOUBORŮ 01 - Úpravy na kanalizaci | [15 empty] | VV | 2 | 1 | True | 0 | ROZPOCET
| VV |  | "SO 02-15 VENKOVNÍ OSVĚTLENÍ A ELEKTROSTAVEBNÍ ČÁST | [15 empty] | VV | 2 | 1 | True | 0 | ROZPOCET
| VV |  | "D.4.4 Elektrostavební část | [15 empty] | VV | 2 | 1 | True | 0 | ROZPOCET
| VV |  | "MONTÁŽ VENKOVNÍ OSVĚTLENÍ, CCTV | [15 empty] | VV | 2 | 1 | True | 0 | ROZPOCET
| VV |  | "montáž 2ks kabelová plastová komora | [15 empty] | VV | 2 | 1 | True | 0 | ROZPOCET
| VV |  | "s plastovým víkem HDPE, rozměry 800x800x770mm | [15 empty] | VV | 2 | 1 | True | 0 | ROZPOCET
| VV |  | "montáž 1ks kabelová plastová komora | [15 empty] | VV | 2 | 1 | True | 0 | ROZPOCET
| VV |  | "s plastovým víkem HDPE, rozměry 800x1100x770mm | [15 empty] | VV | 2 | 1 | True | 0 | ROZPOCET
| VV |  | "montáž 1ks kabelová plastová komora | [15 empty] | VV | 2 | 1 | True | 0 | ROZPOCET
| VV |  | "s litinovým víkem, rozměry 800x1100x770mm | [15 empty] | VV | 2 | 1 | True | 0 | ROZPOCET
| VV |  | "2x 7 otvorů/1 kabelová komora včetně utěsnění (chráničky) | [15 empty] | VV | 2 | 1 | True | 0 | ROZPOCET
| VV |  | 3*(2*7) |  | 42 | [13 empty] | VV | 2 | 2 | True | 0 | ROZPOCET
| VV |  | "1 otvor/1 kabelová komora včetně utěsnění (odvodnění) | [15 empty] | VV | 2 | 1 | True | 0 | ROZPOCET
| VV |  | 3*1 |  | 3 | [13 empty] | VV | 2 | 2 | True | 0 | ROZPOCET
| VV |  | Součet |  | 45 | [13 empty] | VV | 2 | 4 | True | 1 | ROZPOCET
202 | K | 460600023 | Vodorovné přemístění horniny jakékoliv třídy do 1000 m | m3 | 193.84 |  | 0 | CS ÚRS 2018 01 |  |  | základní |  | 0 | 0 | 0 | 0 | 0 | 64 | K | 2 |  |  |  | ROZPOCET | 0 | 0 | 0 | 0 | 0 | 1 | 0 | 64 | 1270750989
| PP |  | Přemístění (odvoz) horniny, suti a vybouraných hmot vodorovné přemístění horniny včetně složení, bez naložení a rozprostření jakékoliv třídy, na vzdálenost přes 500 do 1000 m POZN.: tyto zemní práce se musí provádět společně v koordinaci se zemními pracemi na spojovacích rozvodech | [15 empty] | PP | 2
| PSC |  | Poznámka k souboru cen: 1. V cenách -0021 až -0031 nejsou započteny místní poplatky za uložení výkopku na řízenou skládku. 2. V cenách -0041 až -0071 nejsou započteny poplatky za uložení suti na řízenou skládku a recyklaci. | [15 empty] | PSC | 2
| VV |  | "VRI/SOD/2016/13 DVZ Bakov nad Jizerou ČOV, Intenzifikace | [15 empty] | VV | 2 | 1 | True | 0 | ROZPOCET
| VV |  | "SKUPINA PROVOZNÍCH SOUBORŮ 01 - Úpravy na kanalizaci | [15 empty] | VV | 2 | 1 | True | 0 | ROZPOCET
| VV |  | "SO 02-15 VENKOVNÍ OSVĚTLENÍ A ELEKTROSTAVEBNÍ ČÁST | [15 empty] | VV | 2 | 1 | True | 0 | ROZPOCET
| VV |  | "D.4.4 Elektrostavební část | [15 empty] | VV | 2 | 1 | True | 0 | ROZPOCET
| VV |  | "PŘESUN VÝKOPKU NA MEZIDEPONII | [15 empty] | VV | 2 | 1 | True | 0 | ROZPOCET
| VV |  | "MONTÁŽ HROMOSVOD | [15 empty] | VV | 2 | 1 | True | 0 | ROZPOCET
| VV |  | "60,00m výkop pro zemnící pásek hromosvodu v terénu | [15 empty] | VV | 2 | 1 | True | 0 | ROZPOCET
| VV |  | "15,00m výkop pro zemnící pásek hromosvodu v komunikaci | [15 empty] | VV | 2 | 1 | True | 0 | ROZPOCET
| VV |  | "6x 1,50m výkop pro zemnící pásek hromosvodu v komunikaci | [15 empty] | VV | 2 | 1 | True | 0 | ROZPOCET
| VV |  | "6x výkop a napojení střešních svodů na obvodový zemnič | [15 empty] | VV | 2 | 1 | True | 0 | ROZPOCET
| VV |  | "MONTÁŽ ZEMNÍ PRÁCE | [15 empty] | VV | 2 | 1 | True | 0 | ROZPOCET
| VV |  | "100,00m kabelová rýha š. 0,35m, h. 0,80m | [15 empty] | VV | 2 | 1 | True | 0 | ROZPOCET
| VV |  | "14x výkop jámy pro betonový základ 600x 600x 900mm | [15 empty] | VV | 2 | 1 | True | 0 | ROZPOCET
| VV |  | "MONTÁŽ VENKOVNÍ OSVĚTLENÍ, CCTV | [15 empty] | VV | 2 | 1 | True | 0 | ROZPOCET
| VV |  | "montáž 2ks kabelová plastová komora rozměry 800x800x770mm | [15 empty] | VV | 2 | 1 | True | 0 | ROZPOCET
| VV |  | "montáž 2ks kabelová plastová komora rozměry 800x1100x770mm | [15 empty] | VV | 2 | 1 | True | 0 | ROZPOCET
| VV |  | "VÝKOP CELKEM 193,840m3 | [15 empty] | VV | 2 | 1 | True | 0 | ROZPOCET
| VV |  | 193,840 |  | 193.84 | [13 empty] | VV | 2 | 2 | True | 0 | ROZPOCET
| VV |  | Součet |  | 193.84 | [13 empty] | VV | 2 | 4 | True | 1 | ROZPOCET
203 | K | 460600031 | Příplatek k vodorovnému přemístění horniny za každých dalších 1000 m | m3 | 387.68 |  | 0 | CS ÚRS 2018 01 |  |  | základní |  | 0 | 0 | 0 | 0 | 0 | 64 | K | 2 |  |  |  | ROZPOCET | 0 | 0 | 0 | 0 | 0 | 1 | 0 | 64 | -706009564
| PP |  | Přemístění (odvoz) horniny, suti a vybouraných hmot vodorovné přemístění horniny včetně složení, bez naložení a rozprostření jakékoliv třídy, na vzdálenost Příplatek k ceně -0023 za každých dalších i započatých 1000 m POZN.: tyto zemní práce se musí provádět společně v koordinaci se zemními pracemi na spojovacích rozvodech | [15 empty] | PP | 2
| PSC |  | Poznámka k souboru cen: 1. V cenách -0021 až -0031 nejsou započteny místní poplatky za uložení výkopku na řízenou skládku. 2. V cenách -0041 až -0071 nejsou započteny poplatky za uložení suti na řízenou skládku a recyklaci. | [15 empty] | PSC | 2
| VV |  | "VRI/SOD/2016/13 DVZ Bakov nad Jizerou ČOV, Intenzifikace | [15 empty] | VV | 2 | 1 | True | 0 | ROZPOCET
| VV |  | "SKUPINA PROVOZNÍCH SOUBORŮ 01 - Úpravy na kanalizaci | [15 empty] | VV | 2 | 1 | True | 0 | ROZPOCET
| VV |  | "SO 02-15 VENKOVNÍ OSVĚTLENÍ A ELEKTROSTAVEBNÍ ČÁST | [15 empty] | VV | 2 | 1 | True | 0 | ROZPOCET
| VV |  | "D.4.4 Elektrostavební část | [15 empty] | VV | 2 | 1 | True | 0 | ROZPOCET
| VV |  | "PŘESUN VÝKOPKU NA MEZIDEPONII | [15 empty] | VV | 2 | 1 | True | 0 | ROZPOCET
| VV |  | "MONTÁŽ HROMOSVOD | [15 empty] | VV | 2 | 1 | True | 0 | ROZPOCET
| VV |  | "60,00m výkop pro zemnící pásek hromosvodu v terénu | [15 empty] | VV | 2 | 1 | True | 0 | ROZPOCET
| VV |  | "15,00m výkop pro zemnící pásek hromosvodu v komunikaci | [15 empty] | VV | 2 | 1 | True | 0 | ROZPOCET
| VV |  | "6x 1,50m výkop pro zemnící pásek hromosvodu v komunikaci | [15 empty] | VV | 2 | 1 | True | 0 | ROZPOCET
| VV |  | "6x výkop a napojení střešních svodů na obvodový zemnič | [15 empty] | VV | 2 | 1 | True | 0 | ROZPOCET
| VV |  | "MONTÁŽ ZEMNÍ PRÁCE | [15 empty] | VV | 2 | 1 | True | 0 | ROZPOCET
| VV |  | "100,00m kabelová rýha š. 0,35m, h. 0,80m | [15 empty] | VV | 2 | 1 | True | 0 | ROZPOCET
| VV |  | "14x výkop jámy pro betonový základ 600x 600x 900mm | [15 empty] | VV | 2 | 1 | True | 0 | ROZPOCET
| VV |  | "MONTÁŽ VENKOVNÍ OSVĚTLENÍ, CCTV | [15 empty] | VV | 2 | 1 | True | 0 | ROZPOCET
| VV |  | "montáž 2ks kabelová plastová komora rozměry 800x800x770mm | [15 empty] | VV | 2 | 1 | True | 0 | ROZPOCET
| VV |  | "montáž 2ks kabelová plastová komora rozměry 800x1100x770mm | [15 empty] | VV | 2 | 1 | True | 0 | ROZPOCET
| VV |  | "VÝKOP CELKEM 193,840m3 | [15 empty] | VV | 2 | 1 | True | 0 | ROZPOCET
| VV |  | 193,840 |  | 193.84 | [13 empty] | VV | 2 | 2 | True | 0 | ROZPOCET
| VV |  | Součet |  | 193.84 | [13 empty] | VV | 2 | 4 | True | 1 | ROZPOCET
| VV |  | 193,84*2 'Přepočtené koeficientem množství |  | 387.68 | [13 empty] | VV | 2 | 2 | False | 1 | ROZPOCET
204 | K | 460600023 | Vodorovné přemístění horniny jakékoliv třídy do 1000 m | m3 | 140.92 |  | 0 | CS ÚRS 2018 01 |  |  | základní |  | 0 | 0 | 0 | 0 | 0 | 64 | K | 2 |  |  |  | ROZPOCET | 0 | 0 | 0 | 0 | 0 | 1 | 0 | 64 | -272937639
| PP |  | Přemístění (odvoz) horniny, suti a vybouraných hmot vodorovné přemístění horniny včetně složení, bez naložení a rozprostření jakékoliv třídy, na vzdálenost přes 500 do 1000 m POZN.: tyto zemní práce se musí provádět společně v koordinaci se zemními pracemi na spojovacích rozvodech | [15 empty] | PP | 2
| PSC |  | Poznámka k souboru cen: 1. V cenách -0021 až -0031 nejsou započteny místní poplatky za uložení výkopku na řízenou skládku. 2. V cenách -0041 až -0071 nejsou započteny poplatky za uložení suti na řízenou skládku a recyklaci. | [15 empty] | PSC | 2
| VV |  | "VRI/SOD/2016/13 DVZ Bakov nad Jizerou ČOV, Intenzifikace | [15 empty] | VV | 2 | 1 | True | 0 | ROZPOCET
| VV |  | "SKUPINA PROVOZNÍCH SOUBORŮ 01 - Úpravy na kanalizaci | [15 empty] | VV | 2 | 1 | True | 0 | ROZPOCET
| VV |  | "SO 02-15 VENKOVNÍ OSVĚTLENÍ A ELEKTROSTAVEBNÍ ČÁST | [15 empty] | VV | 2 | 1 | True | 0 | ROZPOCET
| VV |  | "D.4.4 Elektrostavební část | [15 empty] | VV | 2 | 1 | True | 0 | ROZPOCET
| VV |  | "PŘESUN VÝKOPKU ZPĚT K ZÁSYPU | [15 empty] | VV | 2 | 1 | True | 0 | ROZPOCET
| VV |  | "MONTÁŽ HROMOSVOD | [15 empty] | VV | 2 | 1 | True | 0 | ROZPOCET
| VV |  | "60,00m výkop pro zemnící pásek hromosvodu v terénu | [15 empty] | VV | 2 | 1 | True | 0 | ROZPOCET
| VV |  | "15,00m výkop pro zemnící pásek hromosvodu v komunikaci | [15 empty] | VV | 2 | 1 | True | 0 | ROZPOCET
| VV |  | "6x výkop a napojení střešních svodů na obvodový zemnič | [15 empty] | VV | 2 | 1 | True | 0 | ROZPOCET
| VV |  | "2x výkop pro zemnící tyče | [15 empty] | VV | 2 | 1 | True | 0 | ROZPOCET
| VV |  | "6x 1,50m výkop pro zemnící pásek hromosvodu v komunikaci | [15 empty] | VV | 2 | 1 | True | 0 | ROZPOCET
| VV |  | "MONTÁŽ ZEMNÍ PRÁCE | [15 empty] | VV | 2 | 1 | True | 0 | ROZPOCET
| VV |  | "100,00m kabelová rýha š. 0,35m, h. 0,80m | [15 empty] | VV | 2 | 1 | True | 0 | ROZPOCET
| VV |  | "25,00m kabelová rýha š. 0,55m, h. 1,00m | [15 empty] | VV | 2 | 1 | True | 0 | ROZPOCET
| VV |  | "95,00m kabelová rýha š. 0,55m, h. 0,80m | [15 empty] | VV | 2 | 1 | True | 0 | ROZPOCET
| VV |  | "105,00m kabelová rýha š. 0,50m, h. 0,80m | [15 empty] | VV | 2 | 1 | True | 0 | ROZPOCET
| VV |  | "45,00m kabelová rýha š. 0,50m, h. 1,00m | [15 empty] | VV | 2 | 1 | True | 0 | ROZPOCET
| VV |  | "ZÁSYP CELKEM 140,920m3 | [15 empty] | VV | 2 | 1 | True | 0 | ROZPOCET
| VV |  | 140,920 |  | 140.92 | [13 empty] | VV | 2 | 2 | True | 0 | ROZPOCET
| VV |  | Součet |  | 140.92 | [13 empty] | VV | 2 | 4 | True | 1 | ROZPOCET
205 | K | 460600031 | Příplatek k vodorovnému přemístění horniny za každých dalších 1000 m | m3 | 281.84 |  | 0 | CS ÚRS 2018 01 |  |  | základní |  | 0 | 0 | 0 | 0 | 0 | 64 | K | 2 |  |  |  | ROZPOCET | 0 | 0 | 0 | 0 | 0 | 1 | 0 | 64 | -36937479
| PP |  | Přemístění (odvoz) horniny, suti a vybouraných hmot vodorovné přemístění horniny včetně složení, bez naložení a rozprostření jakékoliv třídy, na vzdálenost Příplatek k ceně -0023 za každých dalších i započatých 1000 m POZN.: tyto zemní práce se musí provádět společně v koordinaci se zemními pracemi na spojovacích rozvodech | [15 empty] | PP | 2
| PSC |  | Poznámka k souboru cen: 1. V cenách -0021 až -0031 nejsou započteny místní poplatky za uložení výkopku na řízenou skládku. 2. V cenách -0041 až -0071 nejsou započteny poplatky za uložení suti na řízenou skládku a recyklaci. | [15 empty] | PSC | 2
| VV |  | "VRI/SOD/2016/13 DVZ Bakov nad Jizerou ČOV, Intenzifikace | [15 empty] | VV | 2 | 1 | True | 0 | ROZPOCET
| VV |  | "SKUPINA PROVOZNÍCH SOUBORŮ 01 - Úpravy na kanalizaci | [15 empty] | VV | 2 | 1 | True | 0 | ROZPOCET
| VV |  | "SO 02-15 VENKOVNÍ OSVĚTLENÍ A ELEKTROSTAVEBNÍ ČÁST | [15 empty] | VV | 2 | 1 | True | 0 | ROZPOCET
| VV |  | "D.4.4 Elektrostavební část | [15 empty] | VV | 2 | 1 | True | 0 | ROZPOCET
| VV |  | "PŘESUN VÝKOPKU ZPĚT K ZÁSYPU | [15 empty] | VV | 2 | 1 | True | 0 | ROZPOCET
| VV |  | "MONTÁŽ HROMOSVOD | [15 empty] | VV | 2 | 1 | True | 0 | ROZPOCET
| VV |  | "60,00m výkop pro zemnící pásek hromosvodu v terénu | [15 empty] | VV | 2 | 1 | True | 0 | ROZPOCET
| VV |  | "15,00m výkop pro zemnící pásek hromosvodu v komunikaci | [15 empty] | VV | 2 | 1 | True | 0 | ROZPOCET
| VV |  | "6x výkop a napojení střešních svodů na obvodový zemnič | [15 empty] | VV | 2 | 1 | True | 0 | ROZPOCET
| VV |  | "2x výkop pro zemnící tyče | [15 empty] | VV | 2 | 1 | True | 0 | ROZPOCET
| VV |  | "6x 1,50m výkop pro zemnící pásek hromosvodu v komunikaci | [15 empty] | VV | 2 | 1 | True | 0 | ROZPOCET
| VV |  | "MONTÁŽ ZEMNÍ PRÁCE | [15 empty] | VV | 2 | 1 | True | 0 | ROZPOCET
| VV |  | "100,00m kabelová rýha š. 0,35m, h. 0,80m | [15 empty] | VV | 2 | 1 | True | 0 | ROZPOCET
| VV |  | "25,00m kabelová rýha š. 0,55m, h. 1,00m | [15 empty] | VV | 2 | 1 | True | 0 | ROZPOCET
| VV |  | "95,00m kabelová rýha š. 0,55m, h. 0,80m | [15 empty] | VV | 2 | 1 | True | 0 | ROZPOCET
| VV |  | "105,00m kabelová rýha š. 0,50m, h. 0,80m | [15 empty] | VV | 2 | 1 | True | 0 | ROZPOCET
| VV |  | "45,00m kabelová rýha š. 0,50m, h. 1,00m | [15 empty] | VV | 2 | 1 | True | 0 | ROZPOCET
| VV |  | "ZÁSYP CELKEM 140,920m3 | [15 empty] | VV | 2 | 1 | True | 0 | ROZPOCET
| VV |  | 140,920 |  | 140.92 | [13 empty] | VV | 2 | 2 | True | 0 | ROZPOCET
| VV |  | Součet |  | 140.92 | [13 empty] | VV | 2 | 4 | True | 1 | ROZPOCET
| VV |  | 140,92*2 'Přepočtené koeficientem množství |  | 281.84 | [13 empty] | VV | 2 | 2 | False | 1 | ROZPOCET
206 | K | 460600023 | Vodorovné přemístění horniny jakékoliv třídy do 1000 m | m3 | 41.1 |  | 0 | CS ÚRS 2018 01 |  |  | základní |  | 0 | 0 | 0 | 0 | 0 | 64 | K | 2 |  |  |  | ROZPOCET | 0 | 0 | 0 | 0 | 0 | 1 | 0 | 64 | -683442531
| PP |  | Přemístění (odvoz) horniny, suti a vybouraných hmot vodorovné přemístění horniny včetně složení, bez naložení a rozprostření jakékoliv třídy, na vzdálenost přes 500 do 1000 m POZN.: tyto zemní práce se musí provádět společně v koordinaci se zemními pracemi na spojovacích rozvodech | [15 empty] | PP | 2
| PSC |  | Poznámka k souboru cen: 1. V cenách -0021 až -0031 nejsou započteny místní poplatky za uložení výkopku na řízenou skládku. 2. V cenách -0041 až -0071 nejsou započteny poplatky za uložení suti na řízenou skládku a recyklaci. | [15 empty] | PSC | 2
| VV |  | "VRI/SOD/2016/13 DVZ Bakov nad Jizerou ČOV, Intenzifikace | [15 empty] | VV | 2 | 1 | True | 0 | ROZPOCET
| VV |  | "SKUPINA PROVOZNÍCH SOUBORŮ 01 - Úpravy na kanalizaci | [15 empty] | VV | 2 | 1 | True | 0 | ROZPOCET
| VV |  | "SO 02-15 VENKOVNÍ OSVĚTLENÍ A ELEKTROSTAVEBNÍ ČÁST | [15 empty] | VV | 2 | 1 | True | 0 | ROZPOCET
| VV |  | "D.4.4 Elektrostavební část | [15 empty] | VV | 2 | 1 | True | 0 | ROZPOCET
| VV |  | "PŘESUN VÝKOPKU NA SKLÁDKU | [15 empty] | VV | 2 | 1 | True | 0 | ROZPOCET
| VV |  | "MONTÁŽ HROMOSVOD | [15 empty] | VV | 2 | 1 | True | 0 | ROZPOCET
| VV |  | "60,00m výkop pro zemnící pásek hromosvodu v terénu | [15 empty] | VV | 2 | 1 | True | 0 | ROZPOCET
| VV |  | "15,00m výkop pro zemnící pásek hromosvodu v komunikaci | [15 empty] | VV | 2 | 1 | True | 0 | ROZPOCET
| VV |  | "6x 1,50m výkop pro zemnící pásek hromosvodu v komunikaci | [15 empty] | VV | 2 | 1 | True | 0 | ROZPOCET
| VV |  | "6x výkop a napojení střešních svodů na obvodový zemnič | [15 empty] | VV | 2 | 1 | True | 0 | ROZPOCET
| VV |  | "MONTÁŽ ZEMNÍ PRÁCE | [15 empty] | VV | 2 | 1 | True | 0 | ROZPOCET
| VV |  | "100,00m kabelová rýha š. 0,35m, h. 0,80m | [15 empty] | VV | 2 | 1 | True | 0 | ROZPOCET
| VV |  | "14x výkop jámy pro betonový základ 600x 600x 900mm | [15 empty] | VV | 2 | 1 | True | 0 | ROZPOCET
| VV |  | "MONTÁŽ VENKOVNÍ OSVĚTLENÍ, CCTV | [15 empty] | VV | 2 | 1 | True | 0 | ROZPOCET
| VV |  | "montáž 2ks kabelová plastová komora rozměry 800x800x770mm | [15 empty] | VV | 2 | 1 | True | 0 | ROZPOCET
| VV |  | "montáž 2ks kabelová plastová komora rozměry 800x1100x770mm | [15 empty] | VV | 2 | 1 | True | 0 | ROZPOCET
| VV |  | "VÝKOP CELKEM 182,02m3 | [15 empty] | VV | 2 | 1 | True | 0 | ROZPOCET
| VV |  | 182,02 |  | 182.02 | [13 empty] | VV | 2 | 2 | True | 0 | ROZPOCET
| VV |  | "PŘESUN VÝKOPKU ZPĚT K ZÁSYPU | [15 empty] | VV | 2 | 1 | True | 0 | ROZPOCET
| VV |  | "MONTÁŽ HROMOSVOD | [15 empty] | VV | 2 | 1 | True | 0 | ROZPOCET
| VV |  | "60,00m výkop pro zemnící pásek hromosvodu v terénu | [15 empty] | VV | 2 | 1 | True | 0 | ROZPOCET
| VV |  | "15,00m výkop pro zemnící pásek hromosvodu v komunikaci | [15 empty] | VV | 2 | 1 | True | 0 | ROZPOCET
| VV |  | "6x výkop a napojení střešních svodů na obvodový zemnič | [15 empty] | VV | 2 | 1 | True | 0 | ROZPOCET
| VV |  | "2x výkop pro zemnící tyče | [15 empty] | VV | 2 | 1 | True | 0 | ROZPOCET
| VV |  | "6x 1,50m výkop pro zemnící pásek hromosvodu v komunikaci | [15 empty] | VV | 2 | 1 | True | 0 | ROZPOCET
| VV |  | "MONTÁŽ ZEMNÍ PRÁCE | [15 empty] | VV | 2 | 1 | True | 0 | ROZPOCET
| VV |  | "100,00m kabelová rýha š. 0,35m, h. 0,80m | [15 empty] | VV | 2 | 1 | True | 0 | ROZPOCET
| VV |  | "25,00m kabelová rýha š. 0,55m, h. 1,00m | [15 empty] | VV | 2 | 1 | True | 0 | ROZPOCET
| VV |  | "95,00m kabelová rýha š. 0,55m, h. 0,80m | [15 empty] | VV | 2 | 1 | True | 0 | ROZPOCET
| VV |  | "105,00m kabelová rýha š. 0,50m, h. 0,80m | [15 empty] | VV | 2 | 1 | True | 0 | ROZPOCET
| VV |  | "45,00m kabelová rýha š. 0,50m, h. 1,00m | [15 empty] | VV | 2 | 1 | True | 0 | ROZPOCET
| VV |  | "ZÁSYP CELKEM 140,920m3 | [15 empty] | VV | 2 | 1 | True | 0 | ROZPOCET
| VV |  | -140,920 |  | -140.92 | [13 empty] | VV | 2 | 2 | True | 0 | ROZPOCET
| VV |  | Součet |  | 41.1 | [13 empty] | VV | 2 | 4 | True | 1 | ROZPOCET
207 | K | 460600031 | Příplatek k vodorovnému přemístění horniny za každých dalších 1000 m | m3 | 369.9 |  | 0 | CS ÚRS 2018 01 |  |  | základní |  | 0 | 0 | 0 | 0 | 0 | 64 | K | 2 |  |  |  | ROZPOCET | 0 | 0 | 0 | 0 | 0 | 1 | 0 | 64 | 1394454914
| PP |  | Přemístění (odvoz) horniny, suti a vybouraných hmot vodorovné přemístění horniny včetně složení, bez naložení a rozprostření jakékoliv třídy, na vzdálenost Příplatek k ceně -0023 za každých dalších i započatých 1000 m POZN.: tyto zemní práce se musí provádět společně v koordinaci se zemními pracemi na spojovacích rozvodech | [15 empty] | PP | 2
| PSC |  | Poznámka k souboru cen: 1. V cenách -0021 až -0031 nejsou započteny místní poplatky za uložení výkopku na řízenou skládku. 2. V cenách -0041 až -0071 nejsou započteny poplatky za uložení suti na řízenou skládku a recyklaci. | [15 empty] | PSC | 2
| VV |  | "VRI/SOD/2016/13 DVZ Bakov nad Jizerou ČOV, Intenzifikace | [15 empty] | VV | 2 | 1 | True | 0 | ROZPOCET
| VV |  | "SKUPINA PROVOZNÍCH SOUBORŮ 01 - Úpravy na kanalizaci | [15 empty] | VV | 2 | 1 | True | 0 | ROZPOCET
| VV |  | "SO 02-15 VENKOVNÍ OSVĚTLENÍ A ELEKTROSTAVEBNÍ ČÁST | [15 empty] | VV | 2 | 1 | True | 0 | ROZPOCET
| VV |  | "D.4.4 Elektrostavební část | [15 empty] | VV | 2 | 1 | True | 0 | ROZPOCET
| VV |  | "PŘESUN VÝKOPKU NA SKLÁDKU | [15 empty] | VV | 2 | 1 | True | 0 | ROZPOCET
| VV |  | "MONTÁŽ HROMOSVOD | [15 empty] | VV | 2 | 1 | True | 0 | ROZPOCET
| VV |  | "60,00m výkop pro zemnící pásek hromosvodu v terénu | [15 empty] | VV | 2 | 1 | True | 0 | ROZPOCET
| VV |  | "15,00m výkop pro zemnící pásek hromosvodu v komunikaci | [15 empty] | VV | 2 | 1 | True | 0 | ROZPOCET
| VV |  | "6x 1,50m výkop pro zemnící pásek hromosvodu v komunikaci | [15 empty] | VV | 2 | 1 | True | 0 | ROZPOCET
| VV |  | "6x výkop a napojení střešních svodů na obvodový zemnič | [15 empty] | VV | 2 | 1 | True | 0 | ROZPOCET
| VV |  | "MONTÁŽ ZEMNÍ PRÁCE | [15 empty] | VV | 2 | 1 | True | 0 | ROZPOCET
| VV |  | "100,00m kabelová rýha š. 0,35m, h. 0,80m | [15 empty] | VV | 2 | 1 | True | 0 | ROZPOCET
| VV |  | "14x výkop jámy pro betonový základ 600x 600x 900mm | [15 empty] | VV | 2 | 1 | True | 0 | ROZPOCET
| VV |  | "MONTÁŽ VENKOVNÍ OSVĚTLENÍ, CCTV | [15 empty] | VV | 2 | 1 | True | 0 | ROZPOCET
| VV |  | "montáž 2ks kabelová plastová komora rozměry 800x800x770mm | [15 empty] | VV | 2 | 1 | True | 0 | ROZPOCET
| VV |  | "montáž 2ks kabelová plastová komora rozměry 800x1100x770mm | [15 empty] | VV | 2 | 1 | True | 0 | ROZPOCET
| VV |  | "VÝKOP CELKEM 182,02m3 | [15 empty] | VV | 2 | 1 | True | 0 | ROZPOCET
| VV |  | 182,02 |  | 182.02 | [13 empty] | VV | 2 | 2 | True | 0 | ROZPOCET
| VV |  | "PŘESUN VÝKOPKU ZPĚT K ZÁSYPU | [15 empty] | VV | 2 | 1 | True | 0 | ROZPOCET
| VV |  | "MONTÁŽ HROMOSVOD | [15 empty] | VV | 2 | 1 | True | 0 | ROZPOCET
| VV |  | "60,00m výkop pro zemnící pásek hromosvodu v terénu | [15 empty] | VV | 2 | 1 | True | 0 | ROZPOCET
| VV |  | "15,00m výkop pro zemnící pásek hromosvodu v komunikaci | [15 empty] | VV | 2 | 1 | True | 0 | ROZPOCET
| VV |  | "6x výkop a napojení střešních svodů na obvodový zemnič | [15 empty] | VV | 2 | 1 | True | 0 | ROZPOCET
| VV |  | "2x výkop pro zemnící tyče | [15 empty] | VV | 2 | 1 | True | 0 | ROZPOCET
| VV |  | "6x 1,50m výkop pro zemnící pásek hromosvodu v komunikaci | [15 empty] | VV | 2 | 1 | True | 0 | ROZPOCET
| VV |  | "MONTÁŽ ZEMNÍ PRÁCE | [15 empty] | VV | 2 | 1 | True | 0 | ROZPOCET
| VV |  | "100,00m kabelová rýha š. 0,35m, h. 0,80m | [15 empty] | VV | 2 | 1 | True | 0 | ROZPOCET
| VV |  | "25,00m kabelová rýha š. 0,55m, h. 1,00m | [15 empty] | VV | 2 | 1 | True | 0 | ROZPOCET
| VV |  | "95,00m kabelová rýha š. 0,55m, h. 0,80m | [15 empty] | VV | 2 | 1 | True | 0 | ROZPOCET
| VV |  | "105,00m kabelová rýha š. 0,50m, h. 0,80m | [15 empty] | VV | 2 | 1 | True | 0 | ROZPOCET
| VV |  | "45,00m kabelová rýha š. 0,50m, h. 1,00m | [15 empty] | VV | 2 | 1 | True | 0 | ROZPOCET
| VV |  | "ZÁSYP CELKEM 140,920m3 | [15 empty] | VV | 2 | 1 | True | 0 | ROZPOCET
| VV |  | -140,920 |  | -140.92 | [13 empty] | VV | 2 | 2 | True | 0 | ROZPOCET
| VV |  | Součet |  | 41.1 | [13 empty] | VV | 2 | 4 | True | 1 | ROZPOCET
| VV |  | 41,1*9 'Přepočtené koeficientem množství |  | 369.9 | [13 empty] | VV | 2 | 2 | False | 1 | ROZPOCET
208 | K | 460650043 | Zřízení podkladní vrstvy ze štěrkopísku se zhutněním tloušťky do 15 cm | m2 | 0.951 |  | 0 | CS ÚRS 2018 01 |  |  | základní |  | 0 | 0.30361 | 0.28873 | 0 | 0 | 64 | K | 2 |  |  |  | ROZPOCET | 0 | 0 | 0 | 0 | 0 | 1 | 0 | 64 | 976625476
| PP |  | Zřízení podkladní vrstvy včetně rozprostření a úpravy podkladu ze štěrkopísku, včetně zhutnění, tloušťky přes 10 do 15 cm | [15 empty] | PP | 2
| PSC |  | Poznámka k souboru cen: 1. V cenách -0031 až -0035 nejsou započteny náklady na získání sypaniny a její přemístění k místu zabudování. 2. V ceně -0141 nejsou započteny náklady na dodání silničních panelů. Tato dodávka se oceňuje ve specifikaci. 3. V cenách -0151 až -0153 nejsou započteny náklady na dodávku kostek. Tato dodávka se oceňuje ve specifikaci. 4. V cenách -0161 až -0162 nejsou započteny náklady na dodávku dlaždic. Tato dodávka se oceňuje ve specifikaci. 5. V cenách -0901 až -0932 nejsou započteny náklady na dodávku kameniva, kostek a dlaždic.Tato dodávka se oceňuje ve specifikaci | [15 empty] | PSC | 2
| VV |  | "VRI/SOD/2016/13 DVZ Bakov nad Jizerou ČOV, Intenzifikace | [15 empty] | VV | 2 | 1 | True | 0 | ROZPOCET
| VV |  | "SKUPINA PROVOZNÍCH SOUBORŮ 01 - Úpravy na kanalizaci | [15 empty] | VV | 2 | 1 | True | 0 | ROZPOCET
| VV |  | "SO 02-15 VENKOVNÍ OSVĚTLENÍ A ELEKTROSTAVEBNÍ ČÁST | [15 empty] | VV | 2 | 1 | True | 0 | ROZPOCET
| VV |  | "D.4.4 Elektrostavební část | [15 empty] | VV | 2 | 1 | True | 0 | ROZPOCET
| VV |  | "MONTÁŽ VENKOVNÍ OSVĚTLENÍ, CCTV | [15 empty] | VV | 2 | 1 | True | 0 | ROZPOCET
| VV |  | "montáž 2ks kabelová plastová komora rozměry 800x800x770mm | [15 empty] | VV | 2 | 1 | True | 0 | ROZPOCET
| VV |  | "montáž 2ks kabelová plastová komora rozměry 800x1100x770mm | [15 empty] | VV | 2 | 1 | True | 0 | ROZPOCET
| VV |  | "zřízení štěrkopískového lože pod kabelové komory tl. 0,15cm | [15 empty] | VV | 2 | 1 | True | 0 | ROZPOCET
| VV |  | 2*(1,10*1,10*0,15)+2*(1,40*1,40*0,15) |  | 0.951 | [13 empty] | VV | 2 | 2 | True | 0 | ROZPOCET
| VV |  | Součet |  | 0.951 | [13 empty] | VV | 2 | 4 | True | 1 | ROZPOCET
209 | K | 460650081 | Zřízení podkladní vrstvy z betonu prostého tloušťky do 10 cm | m2 | 0.634 |  | 0 | CS ÚRS 2018 01 |  |  | základní |  | 0 | 0.22649 | 0.14359 | 0 | 0 | 64 | K | 2 |  |  |  | ROZPOCET | 0 | 0 | 0 | 0 | 0 | 1 | 0 | 64 | 916834461
| PP |  | Zřízení podkladní vrstvy včetně rozprostření a úpravy podkladu z betonu prostého, včetně rozprostření, tloušťky do 10 cm | [15 empty] | PP | 2
| PSC |  | Poznámka k souboru cen: 1. V cenách -0031 až -0035 nejsou započteny náklady na získání sypaniny a její přemístění k místu zabudování. 2. V ceně -0141 nejsou započteny náklady na dodání silničních panelů. Tato dodávka se oceňuje ve specifikaci. 3. V cenách -0151 až -0153 nejsou započteny náklady na dodávku kostek. Tato dodávka se oceňuje ve specifikaci. 4. V cenách -0161 až -0162 nejsou započteny náklady na dodávku dlaždic. Tato dodávka se oceňuje ve specifikaci. 5. V cenách -0901 až -0932 nejsou započteny náklady na dodávku kameniva, kostek a dlaždic.Tato dodávka se oceňuje ve specifikaci | [15 empty] | PSC | 2
| VV |  | "VRI/SOD/2016/13 DVZ Bakov nad Jizerou ČOV, Intenzifikace | [15 empty] | VV | 2 | 1 | True | 0 | ROZPOCET
| VV |  | "SKUPINA PROVOZNÍCH SOUBORŮ 01 - Úpravy na kanalizaci | [15 empty] | VV | 2 | 1 | True | 0 | ROZPOCET
| VV |  | "SO 02-15 VENKOVNÍ OSVĚTLENÍ A ELEKTROSTAVEBNÍ ČÁST | [15 empty] | VV | 2 | 1 | True | 0 | ROZPOCET
| VV |  | "D.4.4 Elektrostavební část | [15 empty] | VV | 2 | 1 | True | 0 | ROZPOCET
| VV |  | "MONTÁŽ VENKOVNÍ OSVĚTLENÍ, CCTV | [15 empty] | VV | 2 | 1 | True | 0 | ROZPOCET
| VV |  | "montáž 2ks kabelová plastová komora rozměry 800x800x770mm | [15 empty] | VV | 2 | 1 | True | 0 | ROZPOCET
| VV |  | "montáž 2ks kabelová plastová komora rozměry 800x1100x770mm | [15 empty] | VV | 2 | 1 | True | 0 | ROZPOCET
| VV |  | "betonový základ pro kabelovou komoru tl. 0,10mm, beton třídy C25/30 XC1 | [15 empty] | VV | 2 | 1 | True | 0 | ROZPOCET
| VV |  | 2*(1,10*1,10*0,10)+2*(1,40*1,40*0,10) |  | 0.634 | [13 empty] | VV | 2 | 2 | True | 0 | ROZPOCET
| VV |  | Součet |  | 0.634 | [13 empty] | VV | 2 | 4 | True | 1 | ROZPOCET
210 | K | 460680594 | Vysekání rýh pro montáž trubek a kabelů v cihelných zdech hloubky do 5 cm a šířky do 10 cm | m | 50 |  | 0 | CS ÚRS 2018 01 |  |  | základní |  | 0 | 0 | 0 | 0 | 0 | 64 | K | 2 |  |  |  | ROZPOCET | 0 | 0 | 0 | 0 | 0 | 1 | 0 | 64 | 1164215974
| PP |  | Prorážení otvorů a ostatní bourací práce vysekání rýh pro montáž trubek a kabelů v cihelných zdech hloubky přes 3 do 5 cm a šířky přes 7 do 10 cm | [15 empty] | PP | 2
| PSC |  | Poznámka k souboru cen: 1. V cenách -0011 až -0013 nejsou započteny náklady na dodávku tvárnic. Tato dodávka se oceňuje ve specifikaci. | [15 empty] | PSC | 2
| VV |  | "VRI/SOD/2016/13 DVZ Bakov nad Jizerou ČOV, Intenzifikace | [15 empty] | VV | 2 | 1 | True | 0 | ROZPOCET
| VV |  | "SKUPINA PROVOZNÍCH SOUBORŮ 01 - Úpravy na kanalizaci | [15 empty] | VV | 2 | 1 | True | 0 | ROZPOCET
| VV |  | "SO 02-15 VENKOVNÍ OSVĚTLENÍ A ELEKTROSTAVEBNÍ ČÁST | [15 empty] | VV | 2 | 1 | True | 0 | ROZPOCET
| VV |  | "D.4.4 Elektrostavební část | [15 empty] | VV | 2 | 1 | True | 0 | ROZPOCET
| VV |  | "MONTÁŽ VENKOVNÍ OSVĚTLENÍ A ELEKTROSTAVEBNÍ ČÁST | [15 empty] | VV | 2 | 1 | True | 0 | ROZPOCET
| VV |  | "50,00m vysekání kabelové rýhy pro kabely v hloubce 3-5cm, šíře do 10cm | [15 empty] | VV | 2 | 1 | True | 0 | ROZPOCET
| VV |  | 50,00 |  | 50 | [13 empty] | VV | 2 | 2 | True | 0 | ROZPOCET
| VV |  | Součet |  | 50 | [13 empty] | VV | 2 | 4 | True | 1 | ROZPOCET
| D | OST | Ostatní |  |  |  | 0 | [5 empty] | 0 |  | 0 |  | 0 | 4 | D | 0 |  |  |  | ROZPOCET | [6 empty] | 0
211 | K | 997223855 | Poplatek za uložení na skládce (skládkovné) zeminy a kameniva kód odpadu 170 504 | t | 65.76 |  | 0 | CS ÚRS 2018 01 |  |  | základní |  | 0 | 0 | 0 | 0 | 0 | 262144 | K | 1 |  |  |  | ROZPOCET | 0 | 0 | 0 | 0 | 0 | 1 | 0 | 262144 | -1517154129
| PP |  | Poplatek za uložení stavebního odpadu na skládce (skládkovné) zeminy a kameniva zatříděného do Katalogu odpadů pod kódem 170 504 | [15 empty] | PP | 1
| PSC |  | Poznámka k souboru cen: 1. Ceny uvedenév souboru cen je doporučeno upravit podle aktuálních cen místně příslušné skládky odpadů. 2. Uložení odpadů neuvedených v souboru cen se oceňuje individuálně. 3. V cenách je započítán poplatek za ukládaní odpadu dle zákona 185/2001 Sb. 4. Případné drcení stavebního odpadu lze ocenit souborem cen 997 00-60 Drcení stavebního odpadu z katalogu 800-6 Demolice objektů. | [15 empty] | PSC | 1
| VV |  | "VRI/SOD/2016/13 DVZ Bakov nad Jizerou ČOV, Intenzifikace | [15 empty] | VV | 1 | 1 | True | 0 | ROZPOCET
| VV |  | "SKUPINA PROVOZNÍCH SOUBORŮ 01 - Úpravy na kanalizaci | [15 empty] | VV | 1 | 1 | True | 0 | ROZPOCET
| VV |  | "SO 02-15 VENKOVNÍ OSVĚTLENÍ A ELEKTROSTAVEBNÍ ČÁST | [15 empty] | VV | 1 | 1 | True | 0 | ROZPOCET
| VV |  | "D.4.4 Elektrostavební část | [15 empty] | VV | 1 | 1 | True | 0 | ROZPOCET
| VV |  | "PŘESUN VÝKOPKU NA SKLÁDKU | [15 empty] | VV | 1 | 1 | True | 0 | ROZPOCET
| VV |  | "MONTÁŽ HROMOSVOD | [15 empty] | VV | 1 | 1 | True | 0 | ROZPOCET
| VV |  | "60,00m výkop pro zemnící pásek hromosvodu v terénu | [15 empty] | VV | 1 | 1 | True | 0 | ROZPOCET
| VV |  | "15,00m výkop pro zemnící pásek hromosvodu v komunikaci | [15 empty] | VV | 1 | 1 | True | 0 | ROZPOCET
| VV |  | "6x 1,50m výkop pro zemnící pásek hromosvodu v komunikaci | [15 empty] | VV | 1 | 1 | True | 0 | ROZPOCET
| VV |  | "6x výkop a napojení střešních svodů na obvodový zemnič | [15 empty] | VV | 1 | 1 | True | 0 | ROZPOCET
| VV |  | "MONTÁŽ ZEMNÍ PRÁCE | [15 empty] | VV | 1 | 1 | True | 0 | ROZPOCET
| VV |  | "100,00m kabelová rýha š. 0,35m, h. 0,80m | [15 empty] | VV | 1 | 1 | True | 0 | ROZPOCET
| VV |  | "14x výkop jámy pro betonový základ 600x 600x 900mm | [15 empty] | VV | 1 | 1 | True | 0 | ROZPOCET
| VV |  | "MONTÁŽ VENKOVNÍ OSVĚTLENÍ, CCTV | [15 empty] | VV | 1 | 1 | True | 0 | ROZPOCET
| VV |  | "montáž 2ks kabelová plastová komora rozměry 800x800x770mm | [15 empty] | VV | 1 | 1 | True | 0 | ROZPOCET
| VV |  | "montáž 2ks kabelová plastová komora rozměry 800x1100x770mm | [15 empty] | VV | 1 | 1 | True | 0 | ROZPOCET
| VV |  | "VÝKOP CELKEM 182,02m3 | [15 empty] | VV | 1 | 1 | True | 0 | ROZPOCET
| VV |  | 182,02 |  | 182.02 | [13 empty] | VV | 1 | 2 | True | 0 | ROZPOCET
| VV |  | "PŘESUN VÝKOPKU ZPĚT K ZÁSYPU | [15 empty] | VV | 1 | 1 | True | 0 | ROZPOCET
| VV |  | "MONTÁŽ HROMOSVOD | [15 empty] | VV | 1 | 1 | True | 0 | ROZPOCET
| VV |  | "60,00m výkop pro zemnící pásek hromosvodu v terénu | [15 empty] | VV | 1 | 1 | True | 0 | ROZPOCET
| VV |  | "15,00m výkop pro zemnící pásek hromosvodu v komunikaci | [15 empty] | VV | 1 | 1 | True | 0 | ROZPOCET
| VV |  | "6x výkop a napojení střešních svodů na obvodový zemnič | [15 empty] | VV | 1 | 1 | True | 0 | ROZPOCET
| VV |  | "2x výkop pro zemnící tyče | [15 empty] | VV | 1 | 1 | True | 0 | ROZPOCET
| VV |  | "6x 1,50m výkop pro zemnící pásek hromosvodu v komunikaci | [15 empty] | VV | 1 | 1 | True | 0 | ROZPOCET
| VV |  | "MONTÁŽ ZEMNÍ PRÁCE | [15 empty] | VV | 1 | 1 | True | 0 | ROZPOCET
| VV |  | "100,00m kabelová rýha š. 0,35m, h. 0,80m | [15 empty] | VV | 1 | 1 | True | 0 | ROZPOCET
| VV |  | "25,00m kabelová rýha š. 0,55m, h. 1,00m | [15 empty] | VV | 1 | 1 | True | 0 | ROZPOCET
| VV |  | "95,00m kabelová rýha š. 0,55m, h. 0,80m | [15 empty] | VV | 1 | 1 | True | 0 | ROZPOCET
| VV |  | "105,00m kabelová rýha š. 0,50m, h. 0,80m | [15 empty] | VV | 1 | 1 | True | 0 | ROZPOCET
| VV |  | "45,00m kabelová rýha š. 0,50m, h. 1,00m | [15 empty] | VV | 1 | 1 | True | 0 | ROZPOCET
| VV |  | "ZÁSYP CELKEM 140,920m3 | [15 empty] | VV | 1 | 1 | True | 0 | ROZPOCET
| VV |  | -140,920 |  | -140.92 | [13 empty] | VV | 1 | 2 | True | 0 | ROZPOCET
| VV |  | Součet |  | 41.1 | [13 empty] | VV | 1 | 4 | True | 1 | ROZPOCET
| VV |  | 41,1*1,6 'Přepočtené koeficientem množství |  | 65.76 | [13 empty] | VV | 1 | 2 | False | 1 | ROZPOCET
212 | K | 997013813 | Poplatek za uložení na skládce (skládkovné) stavebního odpadu z plastických hmot kód odpadu 170 203 | t | 0.011 |  | 0 | CS ÚRS 2018 01 |  |  | základní |  | 0 | 0 | 0 | 0 | 0 | 262144 | K | 1 |  |  |  | ROZPOCET | 0 | 0 | 0 | 0 | 0 | 1 | 0 | 262144 | 818813315
| PP |  | Poplatek za uložení stavebního odpadu na skládce (skládkovné) z plastických hmot zatříděného do Katalogu odpadů pod kódem 170 203 | [15 empty] | PP | 1
| PSC |  | Poznámka k souboru cen: 1. Ceny uvedenév souboru cen je doporučeno upravit podle aktuálních cen místně příslušné skládky odpadů. 2. Uložení odpadů neuvedených v souboru cen se oceňuje individuálně. 3. V cenách je započítán poplatek za ukládaní odpadu dle zákona 185/2001 Sb. 4. Případné drcení stavebního odpadu lze ocenit souborem cen 997 00-60 Drcení stavebního odpadu z katalogu 800-6 Demolice objektů. | [15 empty] | PSC | 1
| VV |  | "VRI/SOD/2016/13 DVZ Bakov nad Jizerou ČOV, Intenzifikace | [15 empty] | VV | 1 | 1 | True | 0 | ROZPOCET
| VV |  | "SKUPINA PROVOZNÍCH SOUBORŮ 01 - Úpravy na kanalizaci | [15 empty] | VV | 1 | 1 | True | 0 | ROZPOCET
| VV |  | "SO 02-15 VENKOVNÍ OSVĚTLENÍ A ELEKTROSTAVEBNÍ ČÁST | [15 empty] | VV | 1 | 1 | True | 0 | ROZPOCET
| VV |  | "D.4.4 Elektrostavební část | [15 empty] | VV | 1 | 1 | True | 0 | ROZPOCET
| VV |  | "DEMONTÁŽ VENKOVNÍ OSVĚTLENÍ A ELEKTROSTAVEBNÍ ČÁST | [15 empty] | VV | 1 | 1 | True | 0 | ROZPOCET
| VV |  | "demontáže kompletního stávajícího elektrotechnického zařízení včetně jejich ekologické likvidace | [15 empty] | VV | 1 | 1 | True | 0 | ROZPOCET
| VV |  | "40,00m demontáž stávající elektroinstalační lišty | [15 empty] | VV | 1 | 1 | True | 0 | ROZPOCET
| VV |  | "PLAST suť hmotnost celkem 0,011t | [15 empty] | VV | 1 | 1 | True | 0 | ROZPOCET
| VV |  | 0,011 |  | 0.011 | [13 empty] | VV | 1 | 2 | True | 0 | ROZPOCET
| VV |  | Součet |  | 0.011 | [13 empty] | VV | 1 | 4 | True | 1 | ROZPOCET

## 020
| List obsahuje: |  | 1) Krycí list soupisu | 2) Rekapitulace |  |  | 3) Soupis prací | Zpět na list: | Rekapitulace stavby
{7f3ecb0f-30aa-44bd-a997-d6936958f7ec}
2
| KRYCÍ LIST SOUPISU | [8 empty] | v --- níže se nacházejí doplnkové a pomocné údaje k sestavám --- v | [8 empty] | False
Stavba:
DVZ Bakov nad Jizerou ČOV, intenzifikace
Objekt:
020 - VRN - Vedlejší rozpočtové náklady (pro stavební objekty)
| KSO: |  | 812 31 |  |  | CC-CZ: | 1251
| Místo: |  | Bakov nad Jizerou |  |  | Datum: | květen 2018
| CZ-CPV: |  | 45454100-5 |  |  | CZ-CPA: | 41.00.21
| Zadavatel: |  |  |  |  | IČ: | 46356983
|  | Vodovody a kanalizace Mladá Boleslav, a.s. |  |  |  | DIČ: | CZ 46356983
| Uchazeč: |  |  |  |  | IČ:
DIČ:
| Cena bez DPH | [5 empty] | 0
|  |  | Základ daně |  |  | Sazba daně | Výše daně
| DPH | základní | 0 |  |  | 21% | 0
|  | snížená | 0 |  |  | 15% | 0
|  | zákl. přenesená | 0 |  |  | 21% | 0
|  | sníž. přenesená | 0 |  |  | 15% | 0
|  | nulová | 0 |  |  | 0% | 0
| Cena s DPH |  |  | v | CZK |  | 0
REKAPITULACE ČLENĚNÍ SOUPISU PRACÍ
Stavba:
DVZ Bakov nad Jizerou ČOV, intenzifikace
Objekt:
020 - VRN - Vedlejší rozpočtové náklady (pro stavební objekty)
Místo: |  |  | Bakov nad Jizerou |  |  | Datum: | květen 2018
Zadavatel: |  |  | Vodovody a kanalizace Mladá Boleslav, a.s.
Uchazeč:
Kód dílu - Popis | [6 empty] | Cena celkem [CZK]
Náklady soupisu celkem | [6 empty] | 0 | [12 empty] | -1
| VRN - Vedlejší rozpočtové náklady | [5 empty] | 0
| VRN3 - Zařízení staveniště | [5 empty] | 0
| VRN6 - Územní vlivy | [5 empty] | 0
| VRN7 - Provozní vlivy | [5 empty] | 0
SOUPIS PRACÍ
Stavba:
DVZ Bakov nad Jizerou ČOV, intenzifikace
Objekt:
020 - VRN - Vedlejší rozpočtové náklady (pro stavební objekty)
Místo: |  |  | Bakov nad Jizerou |  |  | Datum: | květen 2018
Zadavatel: |  |  | Vodovody a kanalizace Mladá Boleslav, a.s.
Uchazeč:
PČ | Typ | Kód | Popis | MJ | Množství | J.cena [CZK] | Cena celkem [CZK] | Cenová soustava |  | Poznámka | DPH | J. Nh [h] | Nh celkem [h] | J. hmotnost [t] | Hmotnost celkem [t] | J. suť [t] | Suť Celkem [t]
Náklady soupisu celkem | [6 empty] | 0 | [5 empty] | 0 |  | 0 |  | 0 |  | D | -1 | [7 empty] | 0
| D | VRN | Vedlejší rozpočtové náklady |  |  |  | 0 | [5 empty] | 0 |  | 0 |  | 0 | 5 | D | 0 | ROZPOCET | [6 empty] | 0
| D | VRN3 | Zařízení staveniště |  |  |  | 0 | [5 empty] | 0 |  | 0 |  | 0 | 5 | D | 1 | ROZPOCET | [6 empty] | 0
1 | K | 0300010SO | Zařízení staveniště (pro stavební objekty) | Kč | 1 |  | 0 | CS ÚRS 2018 01 |  |  | základní |  | 0 | 0 | 0 | 0 | 0 | 1024 | K | 2 | ROZPOCET | 0 | 0 | 0 | 0 | 0 | 1 | 0 | 1024 | -1370272101
| PP |  | Zařízení staveniště | [15 empty] | PP | 2
| D | VRN6 | Územní vlivy |  |  |  | 0 | [5 empty] | 0 |  | 0 |  | 0 | 5 | D | 1 | ROZPOCET | [6 empty] | 0
2 | K | 0600010SO | Územní vlivy (pro stavební objekty) | Kč | 1 |  | 0 | CS ÚRS 2018 01 |  |  | základní |  | 0 | 0 | 0 | 0 | 0 | 1024 | K | 2 | ROZPOCET | 0 | 0 | 0 | 0 | 0 | 1 | 0 | 1024 | -1803434050
| PP |  | Územní vlivy | [15 empty] | PP | 2
| D | VRN7 | Provozní vlivy |  |  |  | 0 | [5 empty] | 0 |  | 0 |  | 0 | 5 | D | 1 | ROZPOCET | [6 empty] | 0
3 | K | 0700010SO | Provozní vlivy (pro stavební objekty) | Kč | 1 |  | 0 | CS ÚRS 2018 01 |  |  | základní |  | 0 | 0 | 0 | 0 | 0 | 1024 | K | 2 | ROZPOCET | 0 | 0 | 0 | 0 | 0 | 1 | 0 | 1024 | -119797315
| PP |  | Provozní vlivy | [15 empty] | PP | 2

## 021
| List obsahuje: |  | 1) Krycí list soupisu | 2) Rekapitulace |  |  | 3) Soupis prací | Zpět na list: | Rekapitulace stavby
{20b6a045-9eab-4736-be78-bf10c475c155}
2
| KRYCÍ LIST SOUPISU | [8 empty] | v --- níže se nacházejí doplnkové a pomocné údaje k sestavám --- v | [8 empty] | False
Stavba:
DVZ Bakov nad Jizerou ČOV, intenzifikace
Objekt:
021 - ON - Ostatní náklady (pro stavební objekty)
| KSO: |  | 812 31 |  |  | CC-CZ: | 1251
| Místo: |  | Bakov nad Jizerou |  |  | Datum: | květen 2018
| CZ-CPV: |  | 45454100-5 |  |  | CZ-CPA: | 41.00.21
| Zadavatel: |  |  |  |  | IČ: | 46356983
|  | Vodovody a kanalizace Mladá Boleslav, a.s. |  |  |  | DIČ: | CZ 46356983
| Uchazeč: |  |  |  |  | IČ:
DIČ:
| Cena bez DPH | [5 empty] | 0
|  |  | Základ daně |  |  | Sazba daně | Výše daně
| DPH | základní | 0 |  |  | 21% | 0
|  | snížená | 0 |  |  | 15% | 0
|  | zákl. přenesená | 0 |  |  | 21% | 0
|  | sníž. přenesená | 0 |  |  | 15% | 0
|  | nulová | 0 |  |  | 0% | 0
| Cena s DPH |  |  | v | CZK |  | 0
REKAPITULACE ČLENĚNÍ SOUPISU PRACÍ
Stavba:
DVZ Bakov nad Jizerou ČOV, intenzifikace
Objekt:
021 - ON - Ostatní náklady (pro stavební objekty)
Místo: |  |  | Bakov nad Jizerou |  |  | Datum: | květen 2018
Zadavatel: |  |  | Vodovody a kanalizace Mladá Boleslav, a.s.
Uchazeč:
Kód dílu - Popis | [6 empty] | Cena celkem [CZK]
Náklady soupisu celkem | [6 empty] | 0 | [12 empty] | -1
| ON - Ostatní náklady | [5 empty] | 0
| ON1 - Průzkumné, geodetické a projektové práce | [5 empty] | 0
| ON4 - Inženýrská činnost | [5 empty] | 0
| ON9 - Ostatní náklady | [5 empty] | 0
SOUPIS PRACÍ
Stavba:
DVZ Bakov nad Jizerou ČOV, intenzifikace
Objekt:
021 - ON - Ostatní náklady (pro stavební objekty)
Místo: |  |  | Bakov nad Jizerou |  |  | Datum: | květen 2018
Zadavatel: |  |  | Vodovody a kanalizace Mladá Boleslav, a.s.
Uchazeč:
PČ | Typ | Kód | Popis | MJ | Množství | J.cena [CZK] | Cena celkem [CZK] | Cenová soustava |  | Poznámka | DPH | J. Nh [h] | Nh celkem [h] | J. hmotnost [t] | Hmotnost celkem [t] | J. suť [t] | Suť Celkem [t]
Náklady soupisu celkem | [6 empty] | 0 | [5 empty] | 0 |  | 0 |  | 0 |  | D | -1 | [7 empty] | 0
| D |  | ON - Ostatní náklady |  |  |  | 0 | [5 empty] | 0 |  | 0 |  | 0 | 4 | D | 0 | ROZPOCET | [6 empty] | 0
| D | ON1 | Průzkumné, geodetické a projektové práce |  |  |  | 0 | [5 empty] | 0 |  | 0 |  | 0 | 4 | D | 1 | ROZPOCET | [6 empty] | 0
1 | K | 011BKV004R | viz tech.specifikace - kap. 2.2.4 - Další doplňující průzkumy | Kč | 1 |  | 0 | R-položka |  |  | základní |  | 0 | 0 | 0 | 0 | 0 | 262144 | K | 2 | ROZPOCET | 0 | 0 | 0 | 0 | 0 | 1 | 0 | 262144 | -1979908530
| PP |  | viz tech.specifikace - kap. 2.2.4 - Další doplňující průzkumy | [15 empty] | PP | 2
2 | K | 012BKV010R | viz tech.specifikace - kap. 2.2.10 - Geodetická dokumentace zaměření skutečného provedení | Kč | 1 |  | 0 | R-položka |  |  | základní |  | 0 | 0 | 0 | 0 | 0 | 262144 | K | 2 | ROZPOCET | 0 | 0 | 0 | 0 | 0 | 1 | 0 | 262144 | -1203759383
| PP |  | viz tech.specifikace - kap. 2.2.10 - Geodetická dokumentace zaměření skutečného provedení | [15 empty] | PP | 2
3 | K | 013BKV005R | viz tech.specifikace - kap. 2.2.5 - Pasportizace stávajících objektů, inventarizační prohlídky a repasportizace | Kč | 1 |  | 0 | R-položka |  |  | základní |  | 0 | 0 | 0 | 0 | 0 | 262144 | K | 2 | ROZPOCET | 0 | 0 | 0 | 0 | 0 | 1 | 0 | 262144 | -752138112
| PP |  | viz tech.specifikace - kap. 2.2.5 - Pasportizace stávajících objektů, inventarizační prohlídky a repasportizace | [15 empty] | PP | 2
4 | K | 013BKV007R | viz tech.specifikace - kap. 2.2.7 - Dodavatelská dokumentace zajišťovaná zhotovitelem stavby vč. projednání a kontroly na stavbě | Kč | 1 |  | 0 | R-položka |  |  | základní |  | 0 | 0 | 0 | 0 | 0 | 262144 | K | 2 | ROZPOCET | 0 | 0 | 0 | 0 | 0 | 1 | 0 | 262144 | 1941188785
| PP |  | viz tech.specifikace - kap. 2.2.7 - Dodavatelská dokumentace zajišťovaná zhotovitelem stavby vč. projednání a kontroly na stavbě | [15 empty] | PP | 2
5 | K | 013BKV017R | viz tech.specifikace - kap. 2.2.17 - Doklady požadované k předání a převzetí díla | Kč | 1 |  | 0 | R-položka |  |  | základní |  | 0 | 0 | 0 | 0 | 0 | 262144 | K | 2 | ROZPOCET | 0 | 0 | 0 | 0 | 0 | 1 | 0 | 262144 | -1520668488
| PP |  | viz tech.specifikace - kap. 2.2.17 - Doklady požadované k předání a převzetí díla | [15 empty] | PP | 2
| D | ON4 | Inženýrská činnost |  |  |  | 0 | [5 empty] | 0 |  | 0 |  | 0 | 4 | D | 1 | ROZPOCET | [6 empty] | 0
6 | K | 044KVK013R | viz tech.specifikace - kap. 2.2.13 - Zhoušky a revize na nových či zrekonstruovaných objektech ČOV | Kč | 1 |  | 0 | R-položka |  |  | základní |  | 0 | 0 | 0 | 0 | 0 | 262144 | K | 2 | ROZPOCET | 0 | 0 | 0 | 0 | 0 | 1 | 0 | 262144 | 1639109982
| PP |  | viz tech.specifikace - kap. 2.2.13 - Zhoušky a revize na nových či zrekonstruovaných objektech ČOV | [15 empty] | PP | 2
7 | K | 045BKV000RA | Kompletační a koordinační činnost ze strany dodavatele stavební části | Kč | 1 |  | 0 | R-položka |  |  | základní |  | 0 | 0 | 0 | 0 | 0 | 262144 | K | 2 | ROZPOCET | 0 | 0 | 0 | 0 | 0 | 1 | 0 | 262144 | 170296908
| PP |  | Kompletační a koordinační činnost | [15 empty] | PP | 2
| D | ON9 | Ostatní náklady |  |  |  | 0 | [5 empty] | 0 |  | 0 |  | 0 | 4 | D | 1 | ROZPOCET | [6 empty] | 0
8 | K | 012BKV008R | viz tech.specifikace - kap. 2.2.8 - Vytyčení stavby, ochrana geodetických bodů před poškozením | Kč | 1 |  | 0 | R-položka |  |  | základní |  | 0 | 0 | 0 | 0 | 0 | 262144 | K | 2 | ROZPOCET | 0 | 0 | 0 | 0 | 0 | 1 | 0 | 262144 | 932969594
| PP |  | viz tech.specifikace - kap. 2.2.8 - Vytyčení stavby, ochrana geodetických bodů před poškozením | [15 empty] | PP | 2
9 | K | 012BKV006R | viz tech.specifikace - kap. 2.2.6 - Vytyčení podzemních sítí | Kč | 1 |  | 0 | R-položka |  |  | základní |  | 0 | 0 | 0 | 0 | 0 | 262144 | K | 2 | ROZPOCET | 0 | 0 | 0 | 0 | 0 | 1 | 0 | 262144 | 223320446
| PP |  | viz tech.specifikace - kap. 2.2.6 - Vytyčení podzemních sítí | [15 empty] | PP | 2
10 | K | 013KKV011R | viz tech.specifikace - kap. 2.2.11 - Dokumentace skutečného provedení stavby | Kč | 1 |  | 0 | R-položka |  |  | základní |  | 0 | 0 | 0 | 0 | 0 | 262144 | K | 2 | ROZPOCET | 0 | 0 | 0 | 0 | 0 | 1 | 0 | 262144 | -1006192070
| PP |  | viz tech.specifikace - kap. 2.2.11 - Dokumentace skutečného provedení stavby | [15 empty] | PP | 2
11 | K | 034BKV009R | viz tech.specifikace - kap. 2.2.9 - Provizorní opatření | Kč | 1 |  | 0 | R-položka |  |  | základní |  | 0 | 0 | 0 | 0 | 0 | 262144 | K | 2 | ROZPOCET | 0 | 0 | 0 | 0 | 0 | 1 | 0 | 262144 | 1109475252
| PP |  | viz tech.specifikace - kap. 2.2.9 - Provizorní opatření | [15 empty] | PP | 2
12 | K | 091BKV002R | viz tech.specifikace - kap. 2.2.2 - Publicita a propagace projektu | Kč | 1 |  | 0 | R-položka |  |  | základní |  | 0 | 0 | 0 | 0 | 0 | 262144 | K | 2 | ROZPOCET | 0 | 0 | 0 | 0 | 0 | 1 | 0 | 262144 | -2093429190
| PP |  | viz tech.specifikace - kap. 2.2.2 - Publicita a propagace projektu | [15 empty] | PP | 2
13 | K | 091BKV001R | viz tech.specifikace - kap. 2.2.1 - Fotodokumentace | Kč | 1 |  | 0 | R-položka |  |  | základní |  | 0 | 0 | 0 | 0 | 0 | 262144 | K | 2 | ROZPOCET | 0 | 0 | 0 | 0 | 0 | 1 | 0 | 262144 | -1336814061
| PP |  | viz tech.specifikace - kap. 2.2.1 - Fotodokumentace | [15 empty] | PP | 2
14 | K | 092BKV016R | viz tech.specifikace - kap. 2.2.16 - Zkušební provoz | Kč | 1 |  | 0 | R-položka |  |  | základní |  | 0 | 0 | 0 | 0 | 0 | 262144 | K | 2 | ROZPOCET | 0 | 0 | 0 | 0 | 0 | 1 | 0 | 262144 | 406610116
| PP |  | viz tech.specifikace - kap. 2.2.16 - Zkušební provoz | [15 empty] | PP | 2

## Pokyny pro vyplnění
Struktura údajů, formát souboru a metodika pro zpracování
Struktura
Soubor je složen ze záložky Rekapitulace stavby a záložek s názvem soupisu prací pro jednotlivé objekty ve formátu XLSX. Každá ze záložek přitom obsahuje
ještě samostatné sestavy vymezené orámovaním a nadpisem sestavy.
Rekapitulace stavby obsahuje sestavu Rekapitulace stavby a Rekapitulace objektů stavby a soupisů prací.
V sestavě Rekapitulace stavby jsou uvedeny informace identifikující předmět veřejné zakázky na stavební práce, KSO, CC-CZ, CZ-CPV, CZ-CPA a rekapitulaci
celkové nabídkové ceny uchazeče.
V sestavě Rekapitulace objektů stavby a soupisů prací je uvedena rekapitulace stavebních objektů, inženýrských objektů, provozních souborů,
vedlejších a ostatních nákladů a ostatních nákladů s rekapitulací nabídkové ceny za jednotlivé soupisy prací. Na základě údaje Typ je možné
identifikovat, zda se jedná o objekt nebo soupis prací pro daný objekt:
|  | STA | Stavební objekt pozemní
|  | ING | Stavební objekt inženýrský
|  | PRO | Provozní soubor
|  | VON | Vedlejší a ostatní náklady
|  | OST | Ostatní
|  | Soupis | Soupis prací pro daný typ objektu
Soupis prací pro jednotlivé objekty obsahuje sestavy Krycí list soupisu, Rekapitulace členění soupisu prací, Soupis prací. Za soupis prací může být považován
i objekt stavby v případě, že neobsahuje podřízenou zakázku.
Krycí list soupisu obsahuje rekapitulaci informací o předmětu veřejné zakázky ze sestavy Rekapitulace stavby, informaci o zařazení objektu do KSO,
CC-CZ, CZ-CPV, CZ-CPA a rekapitulaci celkové nabídkové ceny uchazeče za aktuální soupis prací.
Rekapitulace členění soupisu prací obsahuje rekapitulaci soupisu prací ve všech úrovních členění soupisu tak, jak byla tato členění použita (např.
stavební díly, funkční díly, případně jiné členění) s rekapitulací nabídkové ceny.
Soupis prací obsahuje položky veškerých stavebních nebo montážních prací, dodávek materiálů a služeb nezbytných pro zhotovení stavebního objektu,
inženýrského objektu, provozního souboru, vedlejších a ostatních nákladů.
Pro položky soupisu prací se zobrazují následující informace:
|  | PČ |  | Pořadové číslo položky v aktuálním soupisu
|  | TYP |  | Typ položky: K - konstrukce, M - materiál, PP - plný popis, PSC - poznámka k souboru cen, P - poznámka k položce, VV - výkaz výměr
|  | Kód |  | Kód položky
|  | Popis |  | Zkrácený popis položky
|  | MJ |  | Měrná jednotka položky
|  | Množství |  | Množství v měrné jednotce
|  | J.cena |  | Jednotková cena položky. Zadaní může obsahovat namísto J.ceny sloupce J.materiál a J.montáž, jejichž součet definuje
J.cenu položky.
|  | Cena celkem |  | Celková cena položky daná jako součin množství a j.ceny
|  | Cenová soustava |  | Příslušnost položky do cenové soustavy
Ke každé položce soupisu prací se na samostatných řádcích může zobrazovat:
Plný popis položky
Poznámka k souboru cen a poznámka zadavatele
Výkaz výměr
Pokud je k řádku výkazu výměr evidovaný údaj ve sloupci Kód, jedná se o definovaný odkaz, na který se může odvolávat výkaz výměr z jiné položky.
Metodika pro zpracování
Jednotlivé sestavy jsou v souboru provázány. Editovatelné pole jsou zvýrazněny žlutým podbarvením, ostatní pole neslouží k editaci a nesmí být jakkoliv
modifikovány.
Uchazeč je pro podání nabídky povinen vyplnit žlutě podbarvená pole:
Pole Uchazeč v sestavě Rekapitulace stavby - zde uchazeč vyplní svůj název (název subjektu)
Pole IČ a DIČ v sestavě Rekapitulace stavby - zde uchazeč vyplní svoje IČ a DIČ
Datum v sestavě Rekapitulace stavby - zde uchazeč vyplní datum vytvoření nabídky
J.cena = jednotková cena v sestavě Soupis prací o maximálním počtu desetinných míst uvedených v poli
- pokud sestavy soupisů prací obsahují pole J.cena, musí být všechna tato pole vyplněna nenulovými kladnými číslicemi
Poznámka - nepovinný údaj pro položku soupisu
V případě, že sestavy soupisů prací neobsahují pole J.cena, potom ve všech soupisech prací obsahují pole:
- J.materiál - jednotková cena materiálu
- J.montáž - jednotková cena montáže
Uchazeč je v tomto případě povinen vyplnit všechna pole J.materiál a pole J.montáž nenulovými kladnými číslicemi. V případech, kdy položka
neobsahuje žádný materiál je přípustné, aby pole J.materiál bylo vyplněno nulou. V případech, kdy položka neobsahuje žádnou montáž je přípustné,
aby pole J.montáž bylo vyplněno nulou. Není však přípustné, aby obě pole - J.materiál, J.Montáž byly u jedné položky vyplněny nulou.
Rekapitulace stavby
Název |  |  | Povinný |  | Popis | Typ | Max. počet
atributu |  |  | (A/N) |  |  |  | znaků
Kód |  |  | A |  | Kód stavby | String | 20
Stavba |  |  | A |  | Název stavby | String | 120
Místo |  |  | N |  | Místo stavby | String | 50
Datum |  |  | A |  | Datum vykonaného exportu | Date
KSO |  |  | N |  | Klasifikace stavebního objektu | String | 15
CC-CZ |  |  | N |  | Klasifikace stavbeních děl | String | 15
CZ-CPV |  |  | N |  | Společný slovník pro veřejné zakázky | String | 20
CZ-CPA |  |  | N |  | Klasifikace produkce podle činností | String | 20
Zadavatel |  |  | N |  | Zadavatel zadaní | String | 50
IČ |  |  | N |  | IČ zadavatele zadaní | String | 20
DIČ |  |  | N |  | DIČ zadavatele zadaní | String | 20
Uchazeč |  |  | N |  | Uchazeč veřejné zakázky | String | 50
Projektant |  |  | N |  | Projektant | String | 50
Poznámka |  |  | N |  | Poznámka k zadání | String | 255
Sazba DPH |  |  | A |  | Rekapitulace sazeb DPH u položek soupisů | eGSazbaDph
Základna DPH |  |  | A |  | Základna DPH určena součtem celkové ceny z položek soupisů | Double
Hodnota DPH |  |  | A |  | Hodnota DPH | Double
Cena bez DPH |  |  | A |  | Celková cena bez DPH za celou stavbu. Sčítává se ze všech listů. | Double
Cena s DPH |  |  | A |  | Celková cena s DPH za celou stavbu | Double
Rekapitulace objektů stavby a soupisů prací
Název |  |  | Povinný |  | Popis | Typ | Max. počet
atributu |  |  | (A/N) |  |  |  | znaků
Kód |  |  | A |  | Přebírá se z Rekapitulace stavby | String | 20
Stavba |  |  | A |  | Přebírá se z Rekapitulace stavby | String | 120
Místo |  |  | N |  | Přebírá se z Rekapitulace stavby | String | 50
Datum |  |  | A |  | Přebírá se z Rekapitulace stavby | Date
Zadavatel |  |  | N |  | Přebírá se z Rekapitulace stavby | String | 50
Projektant |  |  | N |  | Přebírá se z Rekapitulace stavby | String | 50
Uchazeč |  |  | N |  | Přebírá se z Rekapitulace stavby | String | 50
Kód |  |  | A |  | Kód objektu | String | 20
Objektu, Soupis prací |  |  | A |  | Název objektu | String | 120
Cena bez DPH |  |  | A |  | Cena bez DPH za daný objekt | Double
Cena s DPH |  |  | A |  | Cena spolu s DPH za daný objekt | Double
Typ |  |  | A |  | Typ zakázky | eGTypZakazky
Krycí list soupisu
Název |  |  | Povinný |  | Popis | Typ | Max. počet
atributu |  |  | (A/N) |  |  |  | znaků
Stavba |  |  | A |  | Přebírá se z Rekapitulace stavby | String | 120
Objekt |  |  | A |  | Kód a název objektu | String | 20 + 120
Soupis |  |  | A |  | Kód a název soupisu | String | 20 + 120
KSO |  |  | N |  | Klasifikace stavebního objektu | String | 15
CC-CZ |  |  | N |  | Klasifikace stavbeních děl | String | 15
CZ-CPV |  |  | N |  | Společný slovník pro veřejné zakázky | String | 20
CZ-CPA |  |  | N |  | Klasifikace produkce podle činností | String | 20
Místo |  |  | N |  | Přebírá se z Rekapitulace stavby | String | 50
Zadavatel |  |  | N |  | Přebírá se z Rekapitulace stavby | String | 50
Uchazeč |  |  | N |  | Přebírá se z Rekapitulace stavby | String | 50
Projektant |  |  | N |  | Přebírá se z Rekapitulace stavby | String | 50
Poznámka |  |  | N |  | Poznámka k soupisu prací | String | 255
Sazba DPH |  |  | A |  | Rekapitulace sazeb DPH na položkách aktuálního soupisu | eGSazbaDph
Základna DPH |  |  | A |  | Základna DPH určena součtem celkové ceny z položek aktuálního soupisu | Double
Hodnota DPH |  |  | A |  | Hodnota DPH | Double
Cena bez DPH |  |  | A |  | Cena bez DPH za daný soupis | Double
Cena s DPH |  |  | A |  | Cena s DPH za daný soupis | Double
Rekapitulace členění soupisu prací
Název |  |  | Povinný |  | Popis | Typ | Max. počet
atributu |  |  | (A/N) |  |  |  | znaků
Stavba |  |  | A |  | Přebírá se z Rekapitulace stavby | String | 120
Objekt |  |  | A |  | Kód a název objektu, přebírá se z Krycího listu soupisu | String | 20 + 120
Soupis |  |  | A |  | Kód a název objektu, přebírá se z Krycího listu soupisu | String | 20 + 120
Místo |  |  | N |  | Přebírá se z Rekapitulace stavby | String | 50
Datum |  |  | A |  | Přebírá se z Rekapitulace stavby | Date
Zadavatel |  |  | N |  | Přebírá se z Rekapitulace stavby | String | 50
Projektant |  |  | N |  | Přebírá se z Rekapitulace stavby | String | 50
Uchazeč |  |  | N |  | Přebírá se z Rekapitulace stavby | String | 50
Kód dílu - Popis |  |  | A |  | Kód a název dílu ze soupisu | String | 20 + 100
Cena celkem |  |  | A |  | Cena celkem za díl ze soupisu | Double
Soupis prací
Název |  |  | Povinný |  | Popis | Typ | Max. počet
atributu |  |  | (A/N) |  |  |  | znaků
Stavba |  |  | A |  | Přebírá se z Rekapitulace stavby | String | 120
Objekt |  |  | A |  | Kód a název objektu | String | 20 + 120
Soupis |  |  | A |  | Přebírá se z Krycího listu soupisu | String | 20 + 120
Místo |  |  | N |  | Přebírá se z Krycího listu soupisu | String | 50
Datum |  |  | A |  | Přebírá se z Krycího listu soupisu | Date
Zadavatel |  |  | N |  | Přebírá se z Krycího listu soupisu | String | 50
Projektant |  |  | N |  | Přebírá se z Krycího listu soupisu | String | 50
Uchazeč |  |  | N |  | Přebírá se z Krycího listu soupisu | String | 50
PČ |  |  | A |  | Pořadové číslo položky soupisu | Long
Typ |  |  | A |  | Typ položky soupisu | eGTypPolozky | 1
Kód |  |  | A |  | Kód položky ze soupisu | String | 20
Popis |  |  | A |  | Popis položky ze soupisu | String | 255
MJ |  |  | A |  | Měrná jednotka položky | String | 10
Množství |  |  | A |  | Množství položky soupisu | Double
J.Cena |  |  | A |  | Jednotková cena položky | Double
Cena celkem |  |  | A |  | Cena celkem vyčíslena jako J.Cena * Množství | Double
Cenová soustava |  |  | N |  | Zařazení položky do cenové soustavy | String | 50
p |  |  | N |  | Poznámka položky ze soupisu | Memo
psc |  |  | N |  | Poznámka k souboru cen ze soupisu | Memo
pp |  |  | N |  | Plný popis položky ze soupisu | Memo
vv |  |  | N |  | Výkaz výměr (figura, výraz, výměra) ze soupisu | Text,Text,Double | 20, 150
DPH |  |  | A |  | Sazba DPH pro položku | eGSazbaDPH
Hmotnost |  |  | A |  | Hmotnost položky ze soupisu | Double
Suť |  |  | A |  | Suť položky ze soupisu | Double
Nh |  |  | N |  | Normohodiny položky ze soupisu | Double
Datová věta
Typ věty |  |  | Hodnota |  | Význam
eGSazbaDPH |  |  | základní |  | Základní sazba DPH
|  |  | snížená |  | Snížená sazba DPH
|  |  | nulová |  | Nulová sazba DPH
|  |  | zákl. přenesená |  | Základní sazba DPH přenesená
|  |  | sníž. přenesená |  | Snížená sazba DPH přenesená
eGTypZakazky |  |  | STA |  | Stavební objekt
|  |  | PRO |  | Provozní soubor
|  |  | ING |  | Inženýrský objekt
|  |  | VON |  | Vedlejší a ostatní náklady
|  |  | OST |  | Ostatní náklady
eGTypPolozky |  |  | 1 |  | Položka typu HSV
|  |  | 2 |  | Položka typu PSV
|  |  | 3 |  | Položka typu M
|  |  | 4 |  | Položka typu OST