## KRYCÍ LIST
R E K A P I T U L A C E O D H A D U N Á K L A D Ů
Stupeň dokumentace: |  |  |  | DVZ
Název stavby: |  |  |  | Bakov nad Jizerou ČOV, Intenzifikace
Akce č.: |  |  |  | VRI/SOD/2016/13
CZ - CPA ( klasifikace produkce ) |  |  |  | 41.00.21
celkem Kč (bez DPH)
číslo | Název SO / PS | ZRN | popl.skládka | celkem
PROVOZNÍ SOUBORY | STAVEBNÍ OBEKTY
SKUPINA PROVOZNÍCH SOUBORŮ 01 - Úpravy na kanalizaci | STAVEBNÍ OBEKTY
01 | PS 01-01 - Úpravy na odlehčovací komoře | 0 | 0 | 0
skupina provozních souborů 01 Celkem |  | 0 | 0 | 0
SKUPINA PROVOZNÍCH SOUBORŮ 02 - Čistírna odpadních vod
PS 02-01 až PS 02-06 | STAVEBNÍ OBEKTY
02 | PS 02-01 - Čerpací stanice a mechanický stupeň ČOV | 0 | 0 | 0
03 | PS 02-02 - Biologický stupeň ČOV | 0 | 0 | 0
04 | PS 02-03 - Aerobní stabilizace kalu | 0 | 0 | 0
05 | PS 02-04 - Motorové rozvody | 0 | 0 | 0
06 | PS 02-05 - Rozvodna | 0 | 0 | 0
07 | PS 02-06 - SŘTP | 0 | 0 | 0
skupina provozních souborů 02 Celkem |  | 0 | 0 | 0
PS - PROVOZNÍ SOUBORY skupiny 01+02 Celkem |  | 0 | 0 | 0
08 | Vedlejší rozpočtové náklady (pro provozní soubory) |  |  | 0
Celkem PS+VRN | SO+PS+VRN | - | - | 0
09 | Ostatní náklady (pro provozní soubory) |  |  | 0
Celkem náklady (PS+VRN+ON) bez DPH |  |  |  | 0
Je-li v názvu položky v kontrolním rozpočtu nebo v soupisu prací uvedena v kolonce "Popis" obchodní značka jakéhokoliv materiálu, výrobku nebo technologie, má tento název pouze informativní charakter. Pro ocenění a následně pro realizaci je možné použít jiný materiál, výrobek nebo technologii, se srovnatelnými nebo lepšími užitnými vlastnostmi, které odpovídají požadavkům dokumentace.

## 01
| List obsahuje: |  | 1) Krycí list soupisu | 2) Rekapitulace |  |  | 3) Soupis prací | Zpět na list: | Rekapitulace stavby
{70aa9c53-7a13-4d64-bdeb-b4c12ba79856}
2
| KRYCÍ LIST SOUPISU | [8 empty] | v --- níže se nacházejí doplnkové a pomocné údaje k sestavám --- v | [8 empty] | False
Stavba:
DVZ Bakov nad Jizerou ČOV, intenzifikace
Objekt:
01 - PS 01-01 - Úpravy na odlehčovací komoře
| Místo: |  | Bakov nad Jizerou |  |  | Datum: | květen 2018
| Zadavatel: |  |  |  |  | IČ: | 46356983
|  | Vodovody a kanalizace Mladá Boleslav, a.s. |  |  |  | DIČ: | CZ 46356983
| Uchazeč: |  |  |  |  | IČ:
DIČ:
Poznámka:
Je-li v názvu položky v kontrolním rozpočtu nebo v soupisu prací uvedena v kolonce "Popis" obchodní značka jakéhokoliv materiálu, výrobku nebo technologie, má tento název pouze informativní charakter. Pro ocenění a následně pro realizaci je možné použít jiný materiál, výrobek nebo technologii, se srovnatelnými nebo lepšími užitnými vlastnostmi, které odpovídají požadavkům dokumentace.
| Cena bez DPH | [5 empty] | 0
|  |  | Základ daně |  |  | Sazba daně | Výše daně
| DPH | základní | 0 |  |  | 21% | 0
|  | snížená | 0 |  |  | 15% | 0
|  | zákl. přenesená | 0 |  |  | 21% | 0
|  | sníž. přenesená | 0 |  |  | 15% | 0
|  | nulová | 0 |  |  | 0% | 0
| Cena s DPH |  |  | v | CZK |  | 0
REKAPITULACE ČLENĚNÍ SOUPISU PRACÍ
Stavba:
DVZ Bakov nad Jizerou ČOV, intenzifikace
Objekt:
01 - PS 01-01 - Úpravy na odlehčovací komoře
Místo: |  |  | Bakov nad Jizerou |  |  | Datum: | květen 2018
Zadavatel: |  |  | Vodovody a kanalizace Mladá Boleslav, a.s.
Uchazeč:
Kód dílu - Popis | [6 empty] | Cena celkem [CZK]
Náklady soupisu celkem | [6 empty] | 0 | [12 empty] | -1
| HSV - Práce a dodávky HSV | [5 empty] | 0
| 8 - Trubní vedení | [5 empty] | 0
| 9 - Ostatní konstrukce a práce, bourání | [5 empty] | 0
| 998 - Přesun hmot | [5 empty] | 0
| PSV - Práce a dodávky PSV | [5 empty] | 0
| 767 - Konstrukce zámečnické | [5 empty] | 0
| M - Práce a dodávky M | [5 empty] | 0
SOUPIS PRACÍ
Stavba:
DVZ Bakov nad Jizerou ČOV, intenzifikace
Objekt:
01 - PS 01-01 - Úpravy na odlehčovací komoře
Místo: |  |  | Bakov nad Jizerou |  |  | Datum: | květen 2018
Zadavatel: |  |  | Vodovody a kanalizace Mladá Boleslav, a.s.
Uchazeč:
PČ | Typ | Kód | Popis | MJ | Množství | J.cena [CZK] | Cena celkem [CZK] | Cenová soustava |  | Poznámka | DPH | J. Nh [h] | Nh celkem [h] | J. hmotnost [t] | Hmotnost celkem [t] | J. suť [t] | Suť Celkem [t]
Náklady soupisu celkem | [6 empty] | 0 | [5 empty] | 0 |  | 0.42044 |  | 0 |  | D | -1 | [10 empty] | 0
| D | HSV | Práce a dodávky HSV |  |  |  | 0 | [5 empty] | 0 |  | 0.29426 |  | 0 | 1 | D | 0 |  |  |  | ROZPOCET | [6 empty] | 0
| D | 8 | Trubní vedení |  |  |  | 0 | [5 empty] | 0 |  | 0.29344 |  | 0 | 1 | D | 1 |  |  |  | ROZPOCET | [6 empty] | 0
1 | K | 891395211 | Montáž štěrbinových klapek Js 400 | kus | 2 |  | 0 | CS ÚRS 2018 01 |  |  | základní |  | 0 | 0.01234 | 0.02468 | 0 | 0 | 4 | K | 2 |  |  |  | ROZPOCET | 0 | 0 | 0 | 0 | 0 | 1 | 0 | 4 | -1006134460
| PP |  | Montáž štěrbinových klapek Js 400 | [15 empty] | PP | 2
| PSC |  | Poznámka k souboru cen: 1. V cenách jsou započteny i náklady: a) u šoupátek ceny -1112 na vytvoření otvorů ve stropech šachet pro prostup zemních souprav šoupátek, b) u hlavních ventilů ceny -3111 na osazení zemních souprav, c) u navrtávacích pasů ceny -9111 na výkop montážních jamek, opravu izolace ocelových trubek a na osazení zemních souprav. 2. V cenách nejsou započteny náklady na: a) dodání vodoměrů, šoupátek, uzavíracích klapek, ventilů, montážních vložek, kompenzátorů, koncových nebo zpětných klapek, hydrantů, zemních souprav, šoupátkových koleček, šoupátkových a hydrantových klíčů, navrtávacích pasů, tvarovek a kompenzačních nástavců; tyto armatury se oceňují ve specifikaci, b) podkladní bloky pod armatury; bloky se oceňují příslušnými cenami souborů cen 452 2 . - . 1 Podkladní a zajišťovací konstrukce zděné na maltu cementovou, 452 3*- . 1 Podkladní a zajišťovací konstrukce z betonu, 452 35- . 1 Bednění podkladních a zajišťovacích konstrukcí části A 01 tohoto ceníku, c) obsyp odvodňovacího zařízení hydrantů ze štěrku nebo štěrkopísku; obsyp se oceňuje příslušnými cenami souboru cen 451 5 . - . 1 Lože pod potrubí, stoky a drobné objekty části A 01 tohoto katalogu, d) osazení hydrantových, šoupátkových a ventilových poklopů; osazení poklopů se oceňuje příslušnými cenami souboru cen 899 40-11 Osazení poklopů litinových části A 01 tohoto katalogu. 3. V cenách 891 52-4121 a -5211 nejsou započteny náklady na dodání těsnících pryžových kroužků. Tyto se oceňují ve specifikaci, nejsou-li zahrnuty v ceně trub. 4. V cenách 891 ..-5313 nejsou započteny náklady na dodání potrubní spojky. Tyto jsou zahrnuty v ceně trub. | [15 empty] | PSC | 2
| VV |  | "VRI/SOD/2016/13 DVZ Bakov nad Jizerou ČOV, Intenzifikace | [15 empty] | VV | 2 | 1 | True | 0 | ROZPOCET
| VV |  | "SKUPINA PROVOZNÍCH SOUBORŮ 01 - Úpravy na kanalizaci | [15 empty] | VV | 2 | 1 | True | 0 | ROZPOCET
| VV |  | "PS 01-01 - Úpravy na odlehčovací komoře | [15 empty] | VV | 2 | 1 | True | 0 | ROZPOCET
| VV |  | "D.6 PS 01, PS 02 - Strojně-technologická část | [15 empty] | VV | 2 | 1 | True | 0 | ROZPOCET
| VV |  | "MONTÁŽ TECHNOLOGIE STROJNÍ | [15 empty] | VV | 2 | 1 | True | 0 | ROZPOCET
| VV |  | "2x štěrbinová zpětná klapka Js 400 | [15 empty] | VV | 2 | 1 | True | 0 | ROZPOCET
| VV |  | "automatický provoz, provedení: nerez | [15 empty] | VV | 2 | 1 | True | 0 | ROZPOCET
| VV |  | "pozice 001Z01 | [15 empty] | VV | 2 | 1 | True | 0 | ROZPOCET
| VV |  | 2 |  | 2 | [13 empty] | VV | 2 | 2 | True | 0 | ROZPOCET
| VV |  | Součet |  | 2 | [13 empty] | VV | 2 | 4 | True | 1 | ROZPOCET
2 | M | 55128079R | štěrbinová zpětná klapka Js 400 | kus | 2 |  | 0 | R-položka |  |  | základní |  | 0 | 0.00475 | 0.0095 | 0 | 0 | 8 | M | 2 |  |  |  | ROZPOCET | 0 | 0 | 0 | 0 | 0 | 1 | 0 | 4 | 1202328693
| PP |  | štěrbinová zpětná klapka Js 400 | [15 empty] | PP | 2
| VV |  | "VRI/SOD/2016/13 DVZ Bakov nad Jizerou ČOV, Intenzifikace | [15 empty] | VV | 2 | 1 | True | 0 | ROZPOCET
| VV |  | "SKUPINA PROVOZNÍCH SOUBORŮ 01 - Úpravy na kanalizaci | [15 empty] | VV | 2 | 1 | True | 0 | ROZPOCET
| VV |  | "PS 01-01 - Úpravy na odlehčovací komoře | [15 empty] | VV | 2 | 1 | True | 0 | ROZPOCET
| VV |  | "D.6 PS 01, PS 02 - Strojně-technologická část | [15 empty] | VV | 2 | 1 | True | 0 | ROZPOCET
| VV |  | "DODÁVKA TECHNOLOGIE STROJNÍ | [15 empty] | VV | 2 | 1 | True | 0 | ROZPOCET
| VV |  | "2x štěrbinová zpětná klapka Js 400 | [15 empty] | VV | 2 | 1 | True | 0 | ROZPOCET
| VV |  | "automatický provoz, provedení: nerez | [15 empty] | VV | 2 | 1 | True | 0 | ROZPOCET
| VV |  | "pozice 001Z01 | [15 empty] | VV | 2 | 1 | True | 0 | ROZPOCET
| VV |  | 2 |  | 2 | [13 empty] | VV | 2 | 2 | True | 0 | ROZPOCET
| VV |  | Součet |  | 2 | [13 empty] | VV | 2 | 4 | True | 1 | ROZPOCET
3 | K | 891422322 | Montáž kanalizačních stavítek DN 500 | kus | 1 |  | 0 | CS ÚRS 2018 01 |  |  | základní |  | 0 | 0.22426 | 0.22426 | 0 | 0 | 4 | K | 2 |  |  |  | ROZPOCET | 0 | 0 | 0 | 0 | 0 | 1 | 0 | 4 | -332855993
| PP |  | Montáž kanalizačních armatur na potrubí stavítek DN 500 | [15 empty] | PP | 2
| PSC |  | Poznámka k souboru cen: 1. V cenách jsou započteny i náklady na: a) u šoupátek ceny -2122 na vytvoření otvorů ve stropech šachet pro prostup zemních souprav šoupátek, b) u stavítek ceny -2322 chemické kotvy s vyvrtáním otvoru a chemickou patronou, osazení rámů a vodícího zařízení. 2. V cenách nejsou započteny náklady na: a) dodání šoupátek, zemních souprav, šoupátkových koleček, šoupátkových klíčů, stavítek a vodícího zařízení; tyto náklady se oceňují ve specifikaci, b) osazení šoupátkových poklopů; osazení poklopů se oceňuje příslušnými cenami souboru cen 899 40-11 Osazení poklopů litinových části A 01 tohoto katalogu. c) podkladní bloky pod armatury; bloky se oceňují příslušnými cenami souborů cen 452 2 . - . 1 Podkladní a zajišťovací konstrukce zděné na maltu cementovou, 452 3*- . 1 Podkladní a zajišťovací konstrukce z betonu, 452 35- . 1 Bednění podkladních a zajišťovacích konstrukcí části A 01 tohoto katalogu. | [15 empty] | PSC | 2
| VV |  | "VRI/SOD/2016/13 DVZ Bakov nad Jizerou ČOV, Intenzifikace | [15 empty] | VV | 2 | 1 | True | 0 | ROZPOCET
| VV |  | "SKUPINA PROVOZNÍCH SOUBORŮ 01 - Úpravy na kanalizaci | [15 empty] | VV | 2 | 1 | True | 0 | ROZPOCET
| VV |  | "PS 01-01 - Úpravy na odlehčovací komoře | [15 empty] | VV | 2 | 1 | True | 0 | ROZPOCET
| VV |  | "D.6 PS 01, PS 02 - Strojně-technologická část | [15 empty] | VV | 2 | 1 | True | 0 | ROZPOCET
| VV |  | "MONTÁŽ TECHNOLOGIE STROJNÍ | [15 empty] | VV | 2 | 1 | True | 0 | ROZPOCET
| VV |  | "1x stavítko nástěnné DN500, ruční | [15 empty] | VV | 2 | 1 | True | 0 | ROZPOCET
| VV |  | "včetně prodlouženého ovládání dl. 4800mm, stojan s ručním kolem | [15 empty] | VV | 2 | 1 | True | 0 | ROZPOCET
| VV |  | "provedení nerez | [15 empty] | VV | 2 | 1 | True | 0 | ROZPOCET
| VV |  | "pozice 001A01.01 | [15 empty] | VV | 2 | 1 | True | 0 | ROZPOCET
| VV |  | 1 |  | 1 | [13 empty] | VV | 2 | 2 | True | 0 | ROZPOCET
| VV |  | Součet |  | 1 | [13 empty] | VV | 2 | 4 | True | 1 | ROZPOCET
4 | M | 42221473 | stavítko kanálové DN 500-500 | kus | 1 |  | 0 | CS ÚRS 2018 01 |  |  | základní |  | 0 | 0.035 | 0.035 | 0 | 0 | 8 | M | 2 |  |  |  | ROZPOCET | 0 | 0 | 0 | 0 | 0 | 1 | 0 | 4 | -1206889202
| PP |  | stavítko kanálové DN 500-500 | [15 empty] | PP | 2
| VV |  | "VRI/SOD/2016/13 DVZ Bakov nad Jizerou ČOV, Intenzifikace | [15 empty] | VV | 2 | 1 | True | 0 | ROZPOCET
| VV |  | "SKUPINA PROVOZNÍCH SOUBORŮ 01 - Úpravy na kanalizaci | [15 empty] | VV | 2 | 1 | True | 0 | ROZPOCET
| VV |  | "PS 01-01 - Úpravy na odlehčovací komoře | [15 empty] | VV | 2 | 1 | True | 0 | ROZPOCET
| VV |  | "D.6 PS 01, PS 02 - Strojně-technologická část | [15 empty] | VV | 2 | 1 | True | 0 | ROZPOCET
| VV |  | "DODÁVKA TECHNOLOGIE STROJNÍ | [15 empty] | VV | 2 | 1 | True | 0 | ROZPOCET
| VV |  | "1x stavítko nástěnné DN500, ruční | [15 empty] | VV | 2 | 1 | True | 0 | ROZPOCET
| VV |  | "včetně prodlouženého ovládání dl. 4800mm, stojan s ručním kolem | [15 empty] | VV | 2 | 1 | True | 0 | ROZPOCET
| VV |  | "provedení nerez | [15 empty] | VV | 2 | 1 | True | 0 | ROZPOCET
| VV |  | "pozice 001A01.01 | [15 empty] | VV | 2 | 1 | True | 0 | ROZPOCET
| VV |  | 1 |  | 1 | [13 empty] | VV | 2 | 2 | True | 0 | ROZPOCET
| VV |  | Součet |  | 1 | [13 empty] | VV | 2 | 4 | True | 1 | ROZPOCET
| D | 9 | Ostatní konstrukce a práce, bourání |  |  |  | 0 | [5 empty] | 0 |  | 0.0008208 |  | 0 | 1 | D | 1 |  |  |  | ROZPOCET | [6 empty] | 0
5 | K | 952901221 | Vyčištění budov průmyslových objektů při jakékoliv výšce podlaží | m2 | 20.52 |  | 0 | CS ÚRS 2018 01 |  |  | základní |  | 0 | 4e-05 | 0.0008208 | 0 | 0 | 4 | K | 2 |  |  |  | ROZPOCET | 0 | 0 | 0 | 0 | 0 | 1 | 0 | 4 | -435805844
| PP |  | Vyčištění budov nebo objektů před předáním do užívání průmyslových budov a objektů výrobních, skladovacích, garáží, dílen nebo hal apod. s nespalnou podlahou jakékoliv výšky podlaží | [15 empty] | PP | 2
| PSC |  | Poznámka k souboru cen: 1. Cenu -1111 lze použít i pro vyčištění půdy a rovné střechy budov, pokud definitivní úprava umožňuje, aby se ploché střechy používalo jako terasy, nebo tehdy, když je nutno čistit konstrukce na těchto střechách (světlíky, dveře apod.). Do výměry se započítávají jednou třetinou plochy. 2. Střešní plochy hal se světlíky nebo okny se oceňují jako podlaží cenou -1221. 3. Množství měrných jednotek se určuje v m2 půdorysné plochy každého podlaží, dané vnějším obrysem podlaží budovy. Plochy balkonů se přičítají. 4. v ceně -1111 a -1114 jsou započteny náklady na zametení a umytí podlah, dlažeb, obkladů, schodů v místnostech, chodbách a schodištích, vyčištění a umytí oken, dveří s rámy, zárubněmi, umytí a vyčištění jiných zasklených a natíraných ploch a zařizovacích předmětů. 5. V ceně -1221 jsou započteny náklady na zametení podlahy, umytí dlažeb nebo keramických podlah v přilehlých místnostech, chodbách a schodištích, umytí obkladů, schodů, vyčištění a umytí oken a dveří s rámy a zárubněmi, umytí a vyčištění jiných zasklených a natíraných ploch a zařizovacích předmětů. 6. V ceně -1311 jsou započteny náklady na zametení a čištění dlažeb, umytí, vyčištění okenních a dveřních rámů a zařizovacích předmětů. 7. V ceně -1411 jsou započteny náklady na vynesení zbytků stavebního rumu, kropení a 2x zametení podlah, oprášení stěn a výplní otvorů. | [15 empty] | PSC | 2
| VV |  | "VRI/SOD/2016/13 DVZ Bakov nad Jizerou ČOV, Intenzifikace | [15 empty] | VV | 2 | 1 | True | 0 | ROZPOCET
| VV |  | "SKUPINA PROVOZNÍCH SOUBORŮ 01 - Úpravy na kanalizaci | [15 empty] | VV | 2 | 1 | True | 0 | ROZPOCET
| VV |  | "PS 01-01 - Úpravy na odlehčovací komoře | [15 empty] | VV | 2 | 1 | True | 0 | ROZPOCET
| VV |  | "D.6 PS 01, PS 02 - Strojně-technologická část | [15 empty] | VV | 2 | 1 | True | 0 | ROZPOCET
| VV |  | "MONTÁŽ TECHNOLOGIE STROJNÍ | [15 empty] | VV | 2 | 1 | True | 0 | ROZPOCET
| VV |  | "úklid prostor po ukončení montáží, před předáním investorovi | [15 empty] | VV | 2 | 1 | True | 0 | ROZPOCET
| VV |  | "rozměry: pl. 20,52m2 | [15 empty] | VV | 2 | 1 | True | 0 | ROZPOCET
| VV |  | 5,40*3,80 |  | 20.52 | [13 empty] | VV | 2 | 2 | True | 0 | ROZPOCET
| VV |  | Součet |  | 20.52 | [13 empty] | VV | 2 | 4 | True | 1 | ROZPOCET
| D | 998 | Přesun hmot |  |  |  | 0 | [5 empty] | 0 |  | 0 |  | 0 | 1 | D | 1 |  |  |  | ROZPOCET | [6 empty] | 0
6 | K | 998272201 | Přesun hmot pro trubní vedení z ocelových trub svařovaných otevřený výkop | t | 0.294 |  | 0 | CS ÚRS 2018 01 |  |  | základní |  | 0 | 0 | 0 | 0 | 0 | 4 | K | 2 |  |  |  | ROZPOCET | 0 | 0 | 0 | 0 | 0 | 1 | 0 | 4 | 647375645
| PP |  | Přesun hmot pro trubní vedení z ocelových trub svařovaných pro vodovody, plynovody, teplovody, shybky, produktovody v otevřeném výkopu dopravní vzdálenost do 15 m | [15 empty] | PP | 2
| PSC |  | Poznámka k souboru cen: 1. Tyto ceny jsou určeny pro konstrukce na trubním vedení, které mají stejnou materiálovou charakteristiku (jsou z oceli), nelze je však použít pro vlastní ocelové potrubí, jehož montáž se oceňuje podle katalogu 23-M Montáže potrubí. 2. Cenu -2201 lze použít i pro potrubí uložené nad zemí. 3. Položky přesunu hmot nelze užít pro zeminu, sypaniny, štěrkopísek, kamenivo ap. Případná manipulace s tímto materiálem se oceňuje souborem cen 162 .0-11 Vodorovné přemístění výkopku nebo sypaniny katalogu 800-1 Zemní práce. | [15 empty] | PSC | 2
| D | PSV | Práce a dodávky PSV |  |  |  | 0 | [5 empty] | 0 |  | 0.12075 |  | 0 | 2 | D | 0 |  |  |  | ROZPOCET | [6 empty] | 0
| D | 767 | Konstrukce zámečnické |  |  |  | 0 | [5 empty] | 0 |  | 0.12075 |  | 0 | 2 | D | 1 |  |  |  | ROZPOCET | [6 empty] | 0
7 | K | 767995116 | Montáž atypických zámečnických konstrukcí hmotnosti do 250 kg | kg | 115 |  | 0 | CS ÚRS 2018 01 |  |  | základní |  | 0 | 5e-05 | 0.00575 | 0 | 0 | 16 | K | 2 |  |  |  | ROZPOCET | 0 | 0 | 0 | 0 | 0 | 1 | 0 | 16 | -364268989
| PP |  | Montáž ostatních atypických zámečnických konstrukcí hmotnosti přes 100 do 250 kg | [15 empty] | PP | 2
| PSC |  | Poznámka k souboru cen: 1. Určení cen se řídí hmotností jednotlivě montovaného dílu konstrukce. | [15 empty] | PSC | 2
| VV |  | "VRI/SOD/2016/13 DVZ Bakov nad Jizerou ČOV, Intenzifikace | [15 empty] | VV | 2 | 1 | True | 0 | ROZPOCET
| VV |  | "SKUPINA PROVOZNÍCH SOUBORŮ 01 - Úpravy na kanalizaci | [15 empty] | VV | 2 | 1 | True | 0 | ROZPOCET
| VV |  | "PS 01-01 - Úpravy na odlehčovací komoře | [15 empty] | VV | 2 | 1 | True | 0 | ROZPOCET
| VV |  | "D.6 PS 01, PS 02 - Strojně-technologická část | [15 empty] | VV | 2 | 1 | True | 0 | ROZPOCET
| VV |  | "MONTÁŽ TECHNOLOGIE STROJNÍ | [15 empty] | VV | 2 | 1 | True | 0 | ROZPOCET
| VV |  | "1x rozražeč 1900x900x800 | [15 empty] | VV | 2 | 1 | True | 0 | ROZPOCET
| VV |  | "ocelový svařenec, provedení: nerez | [15 empty] | VV | 2 | 1 | True | 0 | ROZPOCET
| VV |  | "pozice 001Z03 | [15 empty] | VV | 2 | 1 | True | 0 | ROZPOCET
| VV |  | 1*115,00 |  | 115 | [13 empty] | VV | 2 | 2 | True | 0 | ROZPOCET
| VV |  | Součet |  | 115 | [13 empty] | VV | 2 | 4 | True | 1 | ROZPOCET
8 | M | 55350191R | rozražeč | kus | 1 |  | 0 | R-položka |  |  | základní |  | 0 | 0.115 | 0.115 | 0 | 0 | 32 | M | 2 |  |  |  | ROZPOCET | 0 | 0 | 0 | 0 | 0 | 1 | 0 | 16 | -66725251
| PP |  | rozražeč | [15 empty] | PP | 2
| VV |  | "VRI/SOD/2016/13 DVZ Bakov nad Jizerou ČOV, Intenzifikace | [15 empty] | VV | 2 | 1 | True | 0 | ROZPOCET
| VV |  | "SKUPINA PROVOZNÍCH SOUBORŮ 01 - Úpravy na kanalizaci | [15 empty] | VV | 2 | 1 | True | 0 | ROZPOCET
| VV |  | "PS 01-01 - Úpravy na odlehčovací komoře | [15 empty] | VV | 2 | 1 | True | 0 | ROZPOCET
| VV |  | "D.6 PS 01, PS 02 - Strojně-technologická část | [15 empty] | VV | 2 | 1 | True | 0 | ROZPOCET
| VV |  | "DODÁVKA TECHNOLOGIE STROJNÍ | [15 empty] | VV | 2 | 1 | True | 0 | ROZPOCET
| VV |  | "1x rozražeč 1900x900x800 | [15 empty] | VV | 2 | 1 | True | 0 | ROZPOCET
| VV |  | "ocelový svařenec, provedení: nerez | [15 empty] | VV | 2 | 1 | True | 0 | ROZPOCET
| VV |  | "pozice 001Z03 | [15 empty] | VV | 2 | 1 | True | 0 | ROZPOCET
| VV |  | 1 |  | 1 | [13 empty] | VV | 2 | 2 | True | 0 | ROZPOCET
| VV |  | Součet |  | 1 | [13 empty] | VV | 2 | 4 | True | 1 | ROZPOCET
9 | K | 998767101 | Přesun hmot tonážní pro zámečnické konstrukce v objektech v do 6 m | t | 0.121 |  | 0 | CS ÚRS 2018 01 |  |  | základní |  | 0 | 0 | 0 | 0 | 0 | 16 | K | 2 |  |  |  | ROZPOCET | 0 | 0 | 0 | 0 | 0 | 1 | 0 | 16 | 1287794901
| PP |  | Přesun hmot pro zámečnické konstrukce stanovený z hmotnosti přesunovaného materiálu vodorovná dopravní vzdálenost do 50 m v objektech výšky do 6 m | [15 empty] | PP | 2
| PSC |  | Poznámka k souboru cen: 1. Ceny pro přesun hmot stanovený z hmotnosti přesunovaného materiálu se používají tehdy, pokud je možné určit hmotnost za celý stavební díl. Do této hmotnosti se započítává i hmotnost materiálů oceňovaných ve specifikaci. 2. Pokud nelze jednoznačně stanovit hmotnost přesunovaných materiálů, lze pro výpočet přesunu hmot použít orientačně procentní sazbu. Touto sazbou se vynásobí rozpočtové náklady za celý stavební díl včetně nákladů na materiál ve specifikacích. 3. Příplatek k cenám -7181 pro přesun prováděný bez použití mechanizace, tj. za ztížených podmínek, lze použít pouze pro hmotnost materiálu, která se tímto způsobem skutečně přemísťuje. | [15 empty] | PSC | 2
| D | M | Práce a dodávky M |  |  |  | 0 | [5 empty] | 0 |  | 0.00543 |  | 0 | 3 | D | 0 |  |  |  | ROZPOCET | [6 empty] | 0
10 | K | 230120010R | Zednické výpomoci | soubor | 1 |  | 0 | R-položka |  |  | základní |  | 0 | 0 | 0 | 0 | 0 | 64 | K | 1 |  |  |  | ROZPOCET | 0 | 0 | 0 | 0 | 0 | 1 | 0 | 64 | 613576769
| PP |  | Zednické výpomoci | [15 empty] | PP | 1
| VV |  | "VRI/SOD/2016/13 DVZ Bakov nad Jizerou ČOV, Intenzifikace | [15 empty] | VV | 1 | 1 | True | 0 | ROZPOCET
| VV |  | "SKUPINA PROVOZNÍCH SOUBORŮ 01 - Úpravy na kanalizaci | [15 empty] | VV | 1 | 1 | True | 0 | ROZPOCET
| VV |  | "PS 01-01 - Úpravy na odlehčovací komoře | [15 empty] | VV | 1 | 1 | True | 0 | ROZPOCET
| VV |  | "D.6 PS 01, PS 02 - Strojně-technologická část | [15 empty] | VV | 1 | 1 | True | 0 | ROZPOCET
| VV |  | "MONTÁŽ TECHNOLOGIE STROJNÍ | [15 empty] | VV | 1 | 1 | True | 0 | ROZPOCET
| VV |  | "Zednické výpomoci HSV a PSV dle 23-M Montáže potrubí, bod 25 | [15 empty] | VV | 1 | 1 | True | 0 | ROZPOCET
| VV |  | "pomocí průměrných sazeb uvedených v odstavci 3 | [15 empty] | VV | 1 | 1 | True | 0 | ROZPOCET
| VV |  | "- vysekání, vyvrtání a vynechání rýh, kapes, prostupů pro rozvody a upevňovací prvky | [15 empty] | VV | 1 | 1 | True | 0 | ROZPOCET
| VV |  | "- zaplnění, zazdění nebo zabetonování rýh, kapes, prostupů ve stěnách a stropech | [15 empty] | VV | 1 | 1 | True | 0 | ROZPOCET
| VV |  | "- osazení, zazdění a zabetonování konzol, podpěr, objímek, závěsů, pevných bodů a konstrukcí | [15 empty] | VV | 1 | 1 | True | 0 | ROZPOCET
| VV |  | "- podezdění nebo podbetonování armatur | [15 empty] | VV | 1 | 1 | True | 0 | ROZPOCET
| VV |  | 1 |  | 1 | [13 empty] | VV | 1 | 2 | True | 0 | ROZPOCET
| VV |  | Součet |  | 1 | [13 empty] | VV | 1 | 4 | True | 1 | ROZPOCET
11 | K | 230120072R | Značení armatur štítkem | kus | 3 |  | 0 | R-položka |  |  | základní |  | 0 | 0 | 0 | 0 | 0 | 64 | K | 1 |  |  |  | ROZPOCET | 0 | 0 | 0 | 0 | 0 | 1 | 0 | 64 | -156699589
| PP |  | Značení armatur štítkem | [15 empty] | PP | 1
| PSC |  | Poznámka k souboru cen: 1. V cenách -0071 a -0081 je v režijních nákladech započtena i dodávka nerez drátu, upínací pásky a spony se závlačkou. | [15 empty] | PSC | 1
| VV |  | "VRI/SOD/2016/13 DVZ Bakov nad Jizerou ČOV, Intenzifikace | [15 empty] | VV | 1 | 1 | True | 0 | ROZPOCET
| VV |  | "SKUPINA PROVOZNÍCH SOUBORŮ 01 - Úpravy na kanalizaci | [15 empty] | VV | 1 | 1 | True | 0 | ROZPOCET
| VV |  | "PS 01-01 - Úpravy na odlehčovací komoře | [15 empty] | VV | 1 | 1 | True | 0 | ROZPOCET
| VV |  | "D.6 PS 01, PS 02 - Strojně-technologická část | [15 empty] | VV | 1 | 1 | True | 0 | ROZPOCET
| VV |  | "MONTÁŽ TECHNOLOGIE STROJNÍ | [15 empty] | VV | 1 | 1 | True | 0 | ROZPOCET
| VV |  | "2x štěrbinová zpětná klapka Js 400 | [15 empty] | VV | 1 | 1 | True | 0 | ROZPOCET
| VV |  | "pozice 001Z01 | [15 empty] | VV | 1 | 1 | True | 0 | ROZPOCET
| VV |  | 2 |  | 2 | [13 empty] | VV | 1 | 2 | True | 0 | ROZPOCET
| VV |  | "1x stavítko nástěnné DN500, ruční | [15 empty] | VV | 1 | 1 | True | 0 | ROZPOCET
| VV |  | "pozice 001A01.01 | [15 empty] | VV | 1 | 1 | True | 0 | ROZPOCET
| VV |  | 1 |  | 1 | [13 empty] | VV | 1 | 2 | True | 0 | ROZPOCET
| VV |  | Součet |  | 3 | [13 empty] | VV | 1 | 4 | True | 1 | ROZPOCET
12 | K | 350340120 | Montáž česlo ručně stírané jemné 1200 x 1800 až 2200 | kus | 1 |  | 0 | CS ÚRS 2018 01 |  |  | základní |  | 0 | 0.00152 | 0.00152 | 0 | 0 | 64 | K | 1 |  |  |  | ROZPOCET | 0 | 0 | 0 | 0 | 0 | 1 | 0 | 64 | 47637627
| PP |  | Montáž stavidel, česel, stavidlových uzávěrů, dosazovacích a akumulačních nádrží Montáž česlo ručně stírané jemné 1200 x 1800 až 2200 | [15 empty] | PP | 1
| VV |  | "VRI/SOD/2016/13 DVZ Bakov nad Jizerou ČOV, Intenzifikace | [15 empty] | VV | 1 | 1 | True | 0 | ROZPOCET
| VV |  | "SKUPINA PROVOZNÍCH SOUBORŮ 01 - Úpravy na kanalizaci | [15 empty] | VV | 1 | 1 | True | 0 | ROZPOCET
| VV |  | "PS 01-01 - Úpravy na odlehčovací komoře | [15 empty] | VV | 1 | 1 | True | 0 | ROZPOCET
| VV |  | "D.6 PS 01, PS 02 - Strojně-technologická část | [15 empty] | VV | 1 | 1 | True | 0 | ROZPOCET
| VV |  | "MONTÁŽ TECHNOLOGIE STROJNÍ | [15 empty] | VV | 1 | 1 | True | 0 | ROZPOCET
| VV |  | "1x sklopné česle 707x2000 | [15 empty] | VV | 1 | 1 | True | 0 | ROZPOCET
| VV |  | "provedení: nerez včetně nosníku | [15 empty] | VV | 1 | 1 | True | 0 | ROZPOCET
| VV |  | "pozice 001Z02 | [15 empty] | VV | 1 | 1 | True | 0 | ROZPOCET
| VV |  | 1 |  | 1 | [13 empty] | VV | 1 | 2 | True | 0 | ROZPOCET
| VV |  | Součet |  | 1 | [13 empty] | VV | 1 | 4 | True | 1 | ROZPOCET
13 | M | 350340138R | sklopné česle | kus | 1 |  | 0 | R-položka |  |  | základní |  | 0 | 0.00391 | 0.00391 | 0 | 0 | 256 | M | 1 |  |  |  | ROZPOCET | 0 | 0 | 0 | 0 | 0 | 1 | 0 | 64 | -942592765
| PP |  | sklopné česle | [15 empty] | PP | 1
| VV |  | "VRI/SOD/2016/13 DVZ Bakov nad Jizerou ČOV, Intenzifikace | [15 empty] | VV | 1 | 1 | True | 0 | ROZPOCET
| VV |  | "SKUPINA PROVOZNÍCH SOUBORŮ 01 - Úpravy na kanalizaci | [15 empty] | VV | 1 | 1 | True | 0 | ROZPOCET
| VV |  | "PS 01-01 - Úpravy na odlehčovací komoře | [15 empty] | VV | 1 | 1 | True | 0 | ROZPOCET
| VV |  | "D.6 PS 01, PS 02 - Strojně-technologická část | [15 empty] | VV | 1 | 1 | True | 0 | ROZPOCET
| VV |  | "DODÁVKA TECHNOLOGIE STROJNÍ | [15 empty] | VV | 1 | 1 | True | 0 | ROZPOCET
| VV |  | "1x sklopné česle 707x2000 | [15 empty] | VV | 1 | 1 | True | 0 | ROZPOCET
| VV |  | "provedení: nerez včetně nosníku | [15 empty] | VV | 1 | 1 | True | 0 | ROZPOCET
| VV |  | "pozice 001Z02 | [15 empty] | VV | 1 | 1 | True | 0 | ROZPOCET
| VV |  | 1 |  | 1 | [13 empty] | VV | 1 | 2 | True | 0 | ROZPOCET
| VV |  | Součet |  | 1 | [13 empty] | VV | 1 | 4 | True | 1 | ROZPOCET

## 02
| List obsahuje: |  | 1) Krycí list soupisu | 2) Rekapitulace |  |  | 3) Soupis prací | Zpět na list: | Rekapitulace stavby
{d32c31e5-5430-4432-958d-56e7df004f3b}
2
| KRYCÍ LIST SOUPISU | [8 empty] | v --- níže se nacházejí doplnkové a pomocné údaje k sestavám --- v | [8 empty] | False
Stavba:
DVZ Bakov nad Jizerou ČOV, intenzifikace
Objekt:
02 - PS 02-01 - Čerpací stanice a mechanický stupeň ČOV
| Místo: |  | Bakov nad Jizerou |  |  | Datum: | květen 2018
| Zadavatel: |  |  |  |  | IČ: | 46356983
|  | Vodovody a kanalizace Mladá Boleslav, a.s. |  |  |  | DIČ: | CZ 46356983
| Uchazeč: |  |  |  |  | IČ:
DIČ:
Poznámka:
Je-li v názvu položky v kontrolním rozpočtu nebo v soupisu prací uvedena v kolonce "Popis" obchodní značka jakéhokoliv materiálu, výrobku nebo technologie, má tento název pouze informativní charakter. Pro ocenění a následně pro realizaci je možné použít jiný materiál, výrobek nebo technologii, se srovnatelnými nebo lepšími užitnými vlastnostmi, které odpovídají požadavkům dokumentace.
| Cena bez DPH | [5 empty] | 0
|  |  | Základ daně |  |  | Sazba daně | Výše daně
| DPH | základní | 0 |  |  | 21% | 0
|  | snížená | 0 |  |  | 15% | 0
|  | zákl. přenesená | 0 |  |  | 21% | 0
|  | sníž. přenesená | 0 |  |  | 15% | 0
|  | nulová | 0 |  |  | 0% | 0
| Cena s DPH |  |  | v | CZK |  | 0
REKAPITULACE ČLENĚNÍ SOUPISU PRACÍ
Stavba:
DVZ Bakov nad Jizerou ČOV, intenzifikace
Objekt:
02 - PS 02-01 - Čerpací stanice a mechanický stupeň ČOV
Místo: |  |  | Bakov nad Jizerou |  |  | Datum: | květen 2018
Zadavatel: |  |  | Vodovody a kanalizace Mladá Boleslav, a.s.
Uchazeč:
Kód dílu - Popis | [6 empty] | Cena celkem [CZK]
Náklady soupisu celkem | [6 empty] | 0 | [12 empty] | -1
| HSV - Práce a dodávky HSV | [5 empty] | 0
| 8 - Trubní vedení | [5 empty] | 0
| 997 - Přesun sutě | [5 empty] | 0
| 998 - Přesun hmot | [5 empty] | 0
| PSV - Práce a dodávky PSV | [5 empty] | 0
| 711 - Izolace proti vodě, vlhkosti a plynům | [5 empty] | 0
| 722 - Zdravotechnika - vnitřní vodovod | [5 empty] | 0
| 741 - Elektroinstalace - silnoproud | [5 empty] | 0
| 767 - Konstrukce zámečnické | [5 empty] | 0
| M - Práce a dodávky M | [5 empty] | 0
| 23-M - Montáže potrubí | [5 empty] | 0
| 33-M - Montáže dopr.zaříz.,sklad. zař. a váh | [5 empty] | 0
| 35-M - Montáž čerpadel, kompr.a vodoh.zař. | [5 empty] | 0
| 36-M - Montáž prov.,měř. a regul. zařízení | [5 empty] | 0
SOUPIS PRACÍ
Stavba:
DVZ Bakov nad Jizerou ČOV, intenzifikace
Objekt:
02 - PS 02-01 - Čerpací stanice a mechanický stupeň ČOV
Místo: |  |  | Bakov nad Jizerou |  |  | Datum: | květen 2018
Zadavatel: |  |  | Vodovody a kanalizace Mladá Boleslav, a.s.
Uchazeč:
PČ | Typ | Kód | Popis | MJ | Množství | J.cena [CZK] | Cena celkem [CZK] | Cenová soustava |  | Poznámka | DPH | J. Nh [h] | Nh celkem [h] | J. hmotnost [t] | Hmotnost celkem [t] | J. suť [t] | Suť Celkem [t]
Náklady soupisu celkem | [6 empty] | 0 | [5 empty] | 0 |  | 733.2445 |  | 10.9494 |  | D | -1 | [10 empty] | 0
| D | HSV | Práce a dodávky HSV |  |  |  | 0 | [5 empty] | 0 |  | 2.6047 |  | 0 | 1 | D | 0 |  |  |  | ROZPOCET | [6 empty] | 0
| D | 8 | Trubní vedení |  |  |  | 0 | [5 empty] | 0 |  | 2.6047 |  | 0 | 1 | D | 1 |  |  |  | ROZPOCET | [6 empty] | 0
1 | K | 867261008R | Spojka potrubí nerezového DN 100 | kus | 6 |  | 0 | R-položka |  |  | základní |  | 0 | 0.00616 | 0.03696 | 0 | 0 | 4 | K | 2 |  |  |  | ROZPOCET | 0 | 0 | 0 | 0 | 0 | 1 | 0 | 4 | 1203689198
| PP |  | Spojky potrubí nerezového DN 100 | [15 empty] | PP | 2
| VV |  | "VRI/SOD/2016/13 DVZ Bakov nad Jizerou ČOV, Intenzifikace | [15 empty] | VV | 2 | 1 | True | 0 | ROZPOCET
| VV |  | "SKUPINA PROVOZNÍCH SOUBORŮ 01 - Úpravy na kanalizaci | [15 empty] | VV | 2 | 1 | True | 0 | ROZPOCET
| VV |  | "PS 02-01 - Čerpací stanice a mechanický stupeň ČOV | [15 empty] | VV | 2 | 1 | True | 0 | ROZPOCET
| VV |  | "D.6 PS 01, PS 02 - Strojně-technologická část | [15 empty] | VV | 2 | 1 | True | 0 | ROZPOCET
| VV |  | "MONTÁŽ TECHNOLOGIE STROJNÍ | [15 empty] | VV | 2 | 1 | True | 0 | ROZPOCET
| VV |  | "6x potrubní spojka DN100 vnější rozměr 114,3mm | [15 empty] | VV | 2 | 1 | True | 0 | ROZPOCET
| VV |  | "provedení nerez | [15 empty] | VV | 2 | 1 | True | 0 | ROZPOCET
| VV |  | "umístění: výtlak splaškových čerpadel | [15 empty] | VV | 2 | 1 | True | 0 | ROZPOCET
| VV |  | "pozice 201A01.01, 201A01.02, 201A01.03, 201A01.04, 201A01.05, 201A01.06 | [15 empty] | VV | 2 | 1 | True | 0 | ROZPOCET
| VV |  | 6 |  | 6 | [13 empty] | VV | 2 | 2 | True | 0 | ROZPOCET
| VV |  | Součet |  | 6 | [13 empty] | VV | 2 | 4 | True | 1 | ROZPOCET
2 | K | 867271009R | Spojka potrubí nerezového DN 125 | kus | 6 |  | 0 | R-položka |  |  | základní |  | 0 | 0.00713 | 0.04278 | 0 | 0 | 4 | K | 2 |  |  |  | ROZPOCET | 0 | 0 | 0 | 0 | 0 | 1 | 0 | 4 | 80957059
| PP |  | Spojky potrubí nerezového DN 125 | [15 empty] | PP | 2
| VV |  | "VRI/SOD/2016/13 DVZ Bakov nad Jizerou ČOV, Intenzifikace | [15 empty] | VV | 2 | 1 | True | 0 | ROZPOCET
| VV |  | "SKUPINA PROVOZNÍCH SOUBORŮ 01 - Úpravy na kanalizaci | [15 empty] | VV | 2 | 1 | True | 0 | ROZPOCET
| VV |  | "PS 02-01 - Čerpací stanice a mechanický stupeň ČOV | [15 empty] | VV | 2 | 1 | True | 0 | ROZPOCET
| VV |  | "D.6 PS 01, PS 02 - Strojně-technologická část | [15 empty] | VV | 2 | 1 | True | 0 | ROZPOCET
| VV |  | "MONTÁŽ TECHNOLOGIE STROJNÍ | [15 empty] | VV | 2 | 1 | True | 0 | ROZPOCET
| VV |  | "6x potrubní spojka DN125 vnější rozměr 139,7mm | [15 empty] | VV | 2 | 1 | True | 0 | ROZPOCET
| VV |  | "provedení nerez | [15 empty] | VV | 2 | 1 | True | 0 | ROZPOCET
| VV |  | "umístění: výtlak splaškových čerpadel | [15 empty] | VV | 2 | 1 | True | 0 | ROZPOCET
| VV |  | "pozice 201A02.01, 201A02.02, 201A02.03, 201A02.04, 201A02.05, 201A02.06 | [15 empty] | VV | 2 | 1 | True | 0 | ROZPOCET
| VV |  | 6 |  | 6 | [13 empty] | VV | 2 | 2 | True | 0 | ROZPOCET
| VV |  | Součet |  | 6 | [13 empty] | VV | 2 | 4 | True | 1 | ROZPOCET
3 | K | 867351013R | Spojka potrubí nerezového DN 200 | kus | 2 |  | 0 | R-položka |  |  | základní |  | 0 | 0.00927 | 0.01854 | 0 | 0 | 4 | K | 2 |  |  |  | ROZPOCET | 0 | 0 | 0 | 0 | 0 | 1 | 0 | 4 | 46165056
| PP |  | Spojky potrubí nerezového DN 200 | [15 empty] | PP | 2
| VV |  | "VRI/SOD/2016/13 DVZ Bakov nad Jizerou ČOV, Intenzifikace | [15 empty] | VV | 2 | 1 | True | 0 | ROZPOCET
| VV |  | "SKUPINA PROVOZNÍCH SOUBORŮ 01 - Úpravy na kanalizaci | [15 empty] | VV | 2 | 1 | True | 0 | ROZPOCET
| VV |  | "PS 02-01 - Čerpací stanice a mechanický stupeň ČOV | [15 empty] | VV | 2 | 1 | True | 0 | ROZPOCET
| VV |  | "D.6 PS 01, PS 02 - Strojně-technologická část | [15 empty] | VV | 2 | 1 | True | 0 | ROZPOCET
| VV |  | "MONTÁŽ TECHNOLOGIE STROJNÍ | [15 empty] | VV | 2 | 1 | True | 0 | ROZPOCET
| VV |  | "2x potrubní spojka DN200 vnější rozměr 219,1mm | [15 empty] | VV | 2 | 1 | True | 0 | ROZPOCET
| VV |  | "provedení nerez | [15 empty] | VV | 2 | 1 | True | 0 | ROZPOCET
| VV |  | "umístění: výtlak splaškových čerpadel | [15 empty] | VV | 2 | 1 | True | 0 | ROZPOCET
| VV |  | "pozice 201A03.01, 201A03.02 | [15 empty] | VV | 2 | 1 | True | 0 | ROZPOCET
| VV |  | 2 |  | 2 | [13 empty] | VV | 2 | 2 | True | 0 | ROZPOCET
| VV |  | Součet |  | 2 | [13 empty] | VV | 2 | 4 | True | 1 | ROZPOCET
4 | K | 867361015R | Spojka potrubí nerezového DN 250 | kus | 2 |  | 0 | R-položka |  |  | základní |  | 0 | 0.01116 | 0.02232 | 0 | 0 | 4 | K | 2 |  |  |  | ROZPOCET | 0 | 0 | 0 | 0 | 0 | 1 | 0 | 4 | -1072355194
| PP |  | Spojky potrubí nerezového DN 250 | [15 empty] | PP | 2
| VV |  | "VRI/SOD/2016/13 DVZ Bakov nad Jizerou ČOV, Intenzifikace | [15 empty] | VV | 2 | 1 | True | 0 | ROZPOCET
| VV |  | "SKUPINA PROVOZNÍCH SOUBORŮ 01 - Úpravy na kanalizaci | [15 empty] | VV | 2 | 1 | True | 0 | ROZPOCET
| VV |  | "PS 02-01 - Čerpací stanice a mechanický stupeň ČOV | [15 empty] | VV | 2 | 1 | True | 0 | ROZPOCET
| VV |  | "D.6 PS 01, PS 02 - Strojně-technologická část | [15 empty] | VV | 2 | 1 | True | 0 | ROZPOCET
| VV |  | "MONTÁŽ TECHNOLOGIE STROJNÍ | [15 empty] | VV | 2 | 1 | True | 0 | ROZPOCET
| VV |  | "2x potrubní spojka DN250 vnější rozměr 273mm | [15 empty] | VV | 2 | 1 | True | 0 | ROZPOCET
| VV |  | "provedení nerez | [15 empty] | VV | 2 | 1 | True | 0 | ROZPOCET
| VV |  | "umístění: výtlak splaškových čerpadel | [15 empty] | VV | 2 | 1 | True | 0 | ROZPOCET
| VV |  | "pozice 201A04.01, 201A04.02 | [15 empty] | VV | 2 | 1 | True | 0 | ROZPOCET
| VV |  | 2 |  | 2 | [13 empty] | VV | 2 | 2 | True | 0 | ROZPOCET
| VV |  | Součet |  | 2 | [13 empty] | VV | 2 | 4 | True | 1 | ROZPOCET
5 | K | 891442322 | Montáž kanalizačních stavítek DN 600 | kus | 8 |  | 0 | CS ÚRS 2018 01 |  |  | základní |  | 0 | 0.25751 | 2.0601 | 0 | 0 | 4 | K | 2 |  |  |  | ROZPOCET | 0 | 0 | 0 | 0 | 0 | 1 | 0 | 4 | -861758920
| PP |  | Montáž kanalizačních armatur na potrubí stavítek DN 600 | [15 empty] | PP | 2
| PSC |  | Poznámka k souboru cen: 1. V cenách jsou započteny i náklady na: a) u šoupátek ceny -2122 na vytvoření otvorů ve stropech šachet pro prostup zemních souprav šoupátek, b) u stavítek ceny -2322 chemické kotvy s vyvrtáním otvoru a chemickou patronou, osazení rámů a vodícího zařízení. 2. V cenách nejsou započteny náklady na: a) dodání šoupátek, zemních souprav, šoupátkových koleček, šoupátkových klíčů, stavítek a vodícího zařízení; tyto náklady se oceňují ve specifikaci, b) osazení šoupátkových poklopů; osazení poklopů se oceňuje příslušnými cenami souboru cen 899 40-11 Osazení poklopů litinových části A 01 tohoto katalogu. c) podkladní bloky pod armatury; bloky se oceňují příslušnými cenami souborů cen 452 2 . - . 1 Podkladní a zajišťovací konstrukce zděné na maltu cementovou, 452 3*- . 1 Podkladní a zajišťovací konstrukce z betonu, 452 35- . 1 Bednění podkladních a zajišťovacích konstrukcí části A 01 tohoto katalogu. | [15 empty] | PSC | 2
| VV |  | "VRI/SOD/2016/13 DVZ Bakov nad Jizerou ČOV, Intenzifikace | [15 empty] | VV | 2 | 1 | True | 0 | ROZPOCET
| VV |  | "SKUPINA PROVOZNÍCH SOUBORŮ 01 - Úpravy na kanalizaci | [15 empty] | VV | 2 | 1 | True | 0 | ROZPOCET
| VV |  | "PS 02-01 - Čerpací stanice a mechanický stupeň ČOV | [15 empty] | VV | 2 | 1 | True | 0 | ROZPOCET
| VV |  | "D.6 PS 01, PS 02 - Strojně-technologická část | [15 empty] | VV | 2 | 1 | True | 0 | ROZPOCET
| VV |  | "MONTÁŽ TECHNOLOGIE STROJNÍ | [15 empty] | VV | 2 | 1 | True | 0 | ROZPOCET
| VV |  | "8x stavítko vřetenové 600x 900, s elektropohonem | [15 empty] | VV | 2 | 1 | True | 0 | ROZPOCET
| VV |  | "venkovní otevřený kanál | [15 empty] | VV | 2 | 1 | True | 0 | ROZPOCET
| VV |  | "pozice 401A01.01, 401A01.02, 401A01.03, 401A01.04, 401A01.05, 401A01.06, 401A01.07, 401A01.08 | [15 empty] | VV | 2 | 1 | True | 0 | ROZPOCET
| VV |  | 8 |  | 8 | [13 empty] | VV | 2 | 2 | True | 0 | ROZPOCET
| VV |  | Součet |  | 8 | [13 empty] | VV | 2 | 4 | True | 1 | ROZPOCET
6 | M | 42221475R | stavítko kanálové DN 600-900 s elektropohonem | kus | 8 |  | 0 | R-položka |  |  | základní |  | 0 | 0.053 | 0.424 | 0 | 0 | 8 | M | 2 |  |  |  | ROZPOCET | 0 | 0 | 0 | 0 | 0 | 1 | 0 | 4 | -771607867
| PP |  | stavítko kanálové DN 600-900 s elektropohonem | [15 empty] | PP | 2
| VV |  | "VRI/SOD/2016/13 DVZ Bakov nad Jizerou ČOV, Intenzifikace | [15 empty] | VV | 2 | 1 | True | 0 | ROZPOCET
| VV |  | "SKUPINA PROVOZNÍCH SOUBORŮ 01 - Úpravy na kanalizaci | [15 empty] | VV | 2 | 1 | True | 0 | ROZPOCET
| VV |  | "PS 02-01 - Čerpací stanice a mechanický stupeň ČOV | [15 empty] | VV | 2 | 1 | True | 0 | ROZPOCET
| VV |  | "D.6 PS 01, PS 02 - Strojně-technologická část | [15 empty] | VV | 2 | 1 | True | 0 | ROZPOCET
| VV |  | "DODÁVKA TECHNOLOGIE STROJNÍ | [15 empty] | VV | 2 | 1 | True | 0 | ROZPOCET
| VV |  | "8x stavítko vřetenové 600x 900, s elektropohonem | [15 empty] | VV | 2 | 1 | True | 0 | ROZPOCET
| VV |  | "venkovní otevřený kanál | [15 empty] | VV | 2 | 1 | True | 0 | ROZPOCET
| VV |  | "pozice 401A01.01, 401A01.02, 401A01.03, 401A01.04, 401A01.05, 401A01.06, 401A01.07, 401A01.08 | [15 empty] | VV | 2 | 1 | True | 0 | ROZPOCET
| VV |  | 8 |  | 8 | [13 empty] | VV | 2 | 2 | True | 0 | ROZPOCET
| VV |  | Součet |  | 8 | [13 empty] | VV | 2 | 4 | True | 1 | ROZPOCET
| D | 997 | Přesun sutě |  |  |  | 0 | [5 empty] | 0 |  | 0 |  | 0 | 1 | D | 1 |  |  |  | ROZPOCET | [6 empty] | 0
7 | K | 997013211 | Vnitrostaveništní doprava suti a vybouraných hmot pro budovy v do 6 m ručně | t | 12.365 |  | 0 | CS ÚRS 2018 01 |  |  | základní |  | 0 | 0 | 0 | 0 | 0 | 4 | K | 2 |  |  |  | ROZPOCET | 0 | 0 | 0 | 0 | 0 | 1 | 0 | 4 | -949589472
| PP |  | Vnitrostaveništní doprava suti a vybouraných hmot vodorovně do 50 m svisle ručně (nošením po schodech) pro budovy a haly výšky do 6 m | [15 empty] | PP | 2
| PSC |  | Poznámka k souboru cen: 1. V cenách -3111 až -3217 jsou započteny i náklady na: a) vodorovnou dopravu na uvedenou vzdálenost, b) svislou dopravu pro uvedenou výšku budovy, c) naložení na vodorovný dopravní prostředek pro odvoz na skládku nebo meziskládku, d) náklady na rozhrnutí a urovnání suti na dopravním prostředku. 2. Jestliže se pro svislý přesun použije shoz nebo zařízení investora (např. výtah v budově), užijí se pro ocenění vodorovné dopravy suti ceny -3111, 3151 a -3211 pro budovy a haly výšky do 6 m. 3. Montáž, demontáž a pronájem shozu se ocení cenami souboru cen 997 01-33 Shoz suti. 4. Ceny -3151 až -3162 lze použít v případě, kdy dochází ke ztížení dopravy suti např. tím, že není možné instalovat jeřáb. | [15 empty] | PSC | 2
| VV |  | "VRI/SOD/2016/13 DVZ Bakov nad Jizerou ČOV, Intenzifikace | [15 empty] | VV | 2 | 1 | True | 0 | ROZPOCET
| VV |  | "SKUPINA PROVOZNÍCH SOUBORŮ 01 - Úpravy na kanalizaci | [15 empty] | VV | 2 | 1 | True | 0 | ROZPOCET
| VV |  | "PS 02-01 - Čerpací stanice a mechanický stupeň ČOV | [15 empty] | VV | 2 | 1 | True | 0 | ROZPOCET
| VV |  | "D.6.1 Technická zpráva, D.6.5 Demontáže - půdorys | [15 empty] | VV | 2 | 1 | True | 0 | ROZPOCET
| VV |  | "DEMONTÁŽ TECHNOLOGIE STROJNÍ | [15 empty] | VV | 2 | 1 | True | 0 | ROZPOCET
| VV |  | "MECHANICKÝ STUPEŇ | [15 empty] | VV | 2 | 1 | True | 0 | ROZPOCET
| VV |  | "10x demontáž stávající nosná konstrukce a opěrná konstrukce stavítka | [15 empty] | VV | 2 | 1 | True | 0 | ROZPOCET
| VV |  | "2x U-profil U100 dl. 0,80m, hmotnost 1,00m =8,52kg | [15 empty] | VV | 2 | 1 | True | 0 | ROZPOCET
| VV |  | (2*10*(0,80*8,52))/1000 |  | 0.136 | [13 empty] | VV | 2 | 2 | True | 0 | ROZPOCET
| VV |  | "2x demontáž stávající nosná konstrukce a opěrná konstrukce stavítka | [15 empty] | VV | 2 | 1 | True | 0 | ROZPOCET
| VV |  | "2x U-profil U100 dl. 1,00m, hmotnost 1,00m =8,52kg | [15 empty] | VV | 2 | 1 | True | 0 | ROZPOCET
| VV |  | (2*2*(1,00*8,52))/1000 |  | 0.034 | [13 empty] | VV | 2 | 2 | True | 0 | ROZPOCET
| VV |  | "1x demontáž stávající separátor písku | [15 empty] | VV | 2 | 1 | True | 0 | ROZPOCET
| VV |  | "umístění: základová deska u lapáků písku | [15 empty] | VV | 2 | 1 | True | 0 | ROZPOCET
| VV |  | "hmotnost 1x 830,00kg | [15 empty] | VV | 2 | 1 | True | 0 | ROZPOCET
| VV |  | (830,00)/1000 |  | 0.83 | [13 empty] | VV | 2 | 2 | True | 0 | ROZPOCET
| VV |  | "1x demontáž stávající potrubí DN50 dl. 3,05m | [15 empty] | VV | 2 | 1 | True | 0 | ROZPOCET
| VV |  | "hmotnost celkem 12,536kg"0,012536 |  | 0.013 | [13 empty] | VV | 2 | 2 | True | 0 | ROZPOCET
| VV |  | "8x demontáž stávající koleno DN50 | [15 empty] | VV | 2 | 1 | True | 0 | ROZPOCET
| VV |  | "hmotnost celkem 0,481kg"8*0,000481 |  | 0.004 | [13 empty] | VV | 2 | 2 | True | 0 | ROZPOCET
| VV |  | "1x demontáž stávající potrubí DN50 dl. 0,80m | [15 empty] | VV | 2 | 1 | True | 0 | ROZPOCET
| VV |  | "hmotnost celkem 3,288kg"0,003288 |  | 0.003 | [13 empty] | VV | 2 | 2 | True | 0 | ROZPOCET
| VV |  | "1x demontáž stávající potrubí DN50 dl. 3,65m | [15 empty] | VV | 2 | 1 | True | 0 | ROZPOCET
| VV |  | "hmotnost celkem 15,002kg"0,015002 |  | 0.015 | [13 empty] | VV | 2 | 2 | True | 0 | ROZPOCET
| VV |  | "2x demontáž stávající potrubí DN50 dl. 0,70m | [15 empty] | VV | 2 | 1 | True | 0 | ROZPOCET
| VV |  | "hmotnost celkem 2,877kg"2*0,002877 |  | 0.006 | [13 empty] | VV | 2 | 2 | True | 0 | ROZPOCET
| VV |  | "2x demontáž stávající potrubí DN50 dl. 0,35m | [15 empty] | VV | 2 | 1 | True | 0 | ROZPOCET
| VV |  | "hmotnost celkem 1,439kg"2*0,001439 |  | 0.003 | [13 empty] | VV | 2 | 2 | True | 0 | ROZPOCET
| VV |  | "1x demontáž stávající T-kus DN50 | [15 empty] | VV | 2 | 1 | True | 0 | ROZPOCET
| VV |  | "hmotnost celkem 0,986kg"1*0,000986 |  | 0.001 | [13 empty] | VV | 2 | 2 | True | 0 | ROZPOCET
| VV |  | "4x demontáž stávající potrubí DN50 dl. 0,15m | [15 empty] | VV | 2 | 1 | True | 0 | ROZPOCET
| VV |  | "hmotnost celkem 0,617kg"4*0,00617 |  | 0.025 | [13 empty] | VV | 2 | 2 | True | 0 | ROZPOCET
| VV |  | "2x demontáž stávající potrubí DN50 dl. 0,17m + 1př | [15 empty] | VV | 2 | 1 | True | 0 | ROZPOCET
| VV |  | "hmotnost celkem 3,699kg"2*0,003699 |  | 0.007 | [13 empty] | VV | 2 | 2 | True | 0 | ROZPOCET
| VV |  | "2x demontáž stávající potrubí DN50 dl. 3,10m + 1př | [15 empty] | VV | 2 | 1 | True | 0 | ROZPOCET
| VV |  | "hmotnost celkem 15,741kg"2*0,015741 |  | 0.031 | [13 empty] | VV | 2 | 2 | True | 0 | ROZPOCET
| VV |  | "2x demontáž stávající potrubí DN50 dl. 0,35m + 1př | [15 empty] | VV | 2 | 1 | True | 0 | ROZPOCET
| VV |  | "hmotnost celkem 4,439kg"2*0,004439 |  | 0.009 | [13 empty] | VV | 2 | 2 | True | 0 | ROZPOCET
| VV |  | "2x demontáž stávající šoupátko DN50 | [15 empty] | VV | 2 | 1 | True | 0 | ROZPOCET
| VV |  | "hmotnost celkem 12,000kg"2*0,012000 |  | 0.024 | [13 empty] | VV | 2 | 2 | True | 0 | ROZPOCET
| VV |  | "4x demontáž stávající koleno DN50 + 1př | [15 empty] | VV | 2 | 1 | True | 0 | ROZPOCET
| VV |  | "hmotnost celkem 3,481kg"4*0,003481 |  | 0.014 | [13 empty] | VV | 2 | 2 | True | 0 | ROZPOCET
| VV |  | "1x demontáž stávající potrubí DN50 dl. 1,55m + 1př | [15 empty] | VV | 2 | 1 | True | 0 | ROZPOCET
| VV |  | "hmotnost celkem 9,371kg"0,009371 |  | 0.009 | [13 empty] | VV | 2 | 2 | True | 0 | ROZPOCET
| VV |  | "1x demontáž stávající potrubí DN50 dl. 1,85m + 1př | [15 empty] | VV | 2 | 1 | True | 0 | ROZPOCET
| VV |  | "hmotnost celkem 10,604kg"0,010604 |  | 0.011 | [13 empty] | VV | 2 | 2 | True | 0 | ROZPOCET
| VV |  | "2x demontáž stávající potrubí DN50 dl. 4,35m | [15 empty] | VV | 2 | 1 | True | 0 | ROZPOCET
| VV |  | "hmotnost celkem 17,879kg"2*0,017879 |  | 0.036 | [13 empty] | VV | 2 | 2 | True | 0 | ROZPOCET
| VV |  | "1x demontáž stávající potrubí DN80 dl. 0,40m | [15 empty] | VV | 2 | 1 | True | 0 | ROZPOCET
| VV |  | "hmotnost celkem 2,704kg"1*0,002704 |  | 0.003 | [13 empty] | VV | 2 | 2 | True | 0 | ROZPOCET
| VV |  | "1x demontáž stávající koleno DN80 | [15 empty] | VV | 2 | 1 | True | 0 | ROZPOCET
| VV |  | "hmotnost celkem 1,274kg"1*0,001274 |  | 0.001 | [13 empty] | VV | 2 | 2 | True | 0 | ROZPOCET
| VV |  | "1x demontáž stávající potrubí DN80 dl. 0,70m | [15 empty] | VV | 2 | 1 | True | 0 | ROZPOCET
| VV |  | "hmotnost celkem 4,732kg"1*0,004732 |  | 0.005 | [13 empty] | VV | 2 | 2 | True | 0 | ROZPOCET
| VV |  | "2x demontáž stávající potrubí DN100 dl. 0,20m | [15 empty] | VV | 2 | 1 | True | 0 | ROZPOCET
| VV |  | "hmotnost celkem 2,680kg"2*0,002680 |  | 0.005 | [13 empty] | VV | 2 | 2 | True | 0 | ROZPOCET
| VV |  | "2x demontáž stávající redukce R150/100 | [15 empty] | VV | 2 | 1 | True | 0 | ROZPOCET
| VV |  | "hmotnost celkem 2,230kg"2*0,002230 |  | 0.004 | [13 empty] | VV | 2 | 2 | True | 0 | ROZPOCET
| VV |  | "2x demontáž stávající potrubí DN100 dl. 0,20m + 1př | [15 empty] | VV | 2 | 1 | True | 0 | ROZPOCET
| VV |  | "hmotnost celkem 7,180kg"2*0,007180 |  | 0.014 | [13 empty] | VV | 2 | 2 | True | 0 | ROZPOCET
| VV |  | "2x demontáž stávající potrubí DN100 dl. 3,20m + 2př | [15 empty] | VV | 2 | 1 | True | 0 | ROZPOCET
| VV |  | "hmotnost celkem 51,880kg"2*0,051880 |  | 0.104 | [13 empty] | VV | 2 | 2 | True | 0 | ROZPOCET
| VV |  | "2x demontáž stávající potrubí DN100 dl. 1,50m + 2př | [15 empty] | VV | 2 | 1 | True | 0 | ROZPOCET
| VV |  | "hmotnost celkem 29,100kg"2*0,029100 |  | 0.058 | [13 empty] | VV | 2 | 2 | True | 0 | ROZPOCET
| VV |  | "3x demontáž stávající koleno DN100 + 2př | [15 empty] | VV | 2 | 1 | True | 0 | ROZPOCET
| VV |  | "hmotnost celkem 12,162kg"3*0,012162 |  | 0.036 | [13 empty] | VV | 2 | 2 | True | 0 | ROZPOCET
| VV |  | "2x demontáž stávající potrubí DN100 dl. 1,00m + 2př | [15 empty] | VV | 2 | 1 | True | 0 | ROZPOCET
| VV |  | "hmotnost celkem 22,400kg"2*0,022400 |  | 0.045 | [13 empty] | VV | 2 | 2 | True | 0 | ROZPOCET
| VV |  | "1x demontáž stávající potrubí DN100 dl. 1,90m + 2př | [15 empty] | VV | 2 | 1 | True | 0 | ROZPOCET
| VV |  | "hmotnost celkem 34,460kg"1*0,034460 |  | 0.034 | [13 empty] | VV | 2 | 2 | True | 0 | ROZPOCET
| VV |  | "2x demontáž stávající klapka mezipřírubová DN100 | [15 empty] | VV | 2 | 1 | True | 0 | ROZPOCET
| VV |  | "hmotnost celkem 5,000kg"2*0,005000 |  | 0.01 | [13 empty] | VV | 2 | 2 | True | 0 | ROZPOCET
| VV |  | "2x demontáž stávající potrubí DN100 dl. 1,15m + 2př | [15 empty] | VV | 2 | 1 | True | 0 | ROZPOCET
| VV |  | "hmotnost celkem 24,410kg"2*0,024410 |  | 0.049 | [13 empty] | VV | 2 | 2 | True | 0 | ROZPOCET
| VV |  | "2x demontáž stávající potrubí DN100 dl. 0,70m + 1př | [15 empty] | VV | 2 | 1 | True | 0 | ROZPOCET
| VV |  | "hmotnost celkem 13,880kg"2*0,013880 |  | 0.028 | [13 empty] | VV | 2 | 2 | True | 0 | ROZPOCET
| VV |  | "1x demontáž stávající koleno 45st DN100 | [15 empty] | VV | 2 | 1 | True | 0 | ROZPOCET
| VV |  | "hmotnost celkem 6,956kg"1*0,006956 |  | 0.007 | [13 empty] | VV | 2 | 2 | True | 0 | ROZPOCET
| VV |  | "1x demontáž stávající T-kus DN100 + 1př | [15 empty] | VV | 2 | 1 | True | 0 | ROZPOCET
| VV |  | "hmotnost celkem 11,066kg"1*0,011066 |  | 0.011 | [13 empty] | VV | 2 | 2 | True | 0 | ROZPOCET
| VV |  | "4x demontáž stávající potrubí DN150 dl. 0,65m + 2př | [15 empty] | VV | 2 | 1 | True | 0 | ROZPOCET
| VV |  | "hmotnost celkem 44,830kg"1*0,044830 |  | 0.045 | [13 empty] | VV | 2 | 2 | True | 0 | ROZPOCET
| VV |  | "1x demontáž stávající potrubí DN200 dl. 0,10m + 1př | [15 empty] | VV | 2 | 1 | True | 0 | ROZPOCET
| VV |  | "hmotnost celkem 3,310kg"1*0,003310 |  | 0.003 | [13 empty] | VV | 2 | 2 | True | 0 | ROZPOCET
| VV |  | "1x demontáž stávající koleno DN200 | [15 empty] | VV | 2 | 1 | True | 0 | ROZPOCET
| VV |  | "hmotnost celkem 15,600kg"1*0,015600 |  | 0.016 | [13 empty] | VV | 2 | 2 | True | 0 | ROZPOCET
| VV |  | "1x demontáž stávající potrubí DN200 dl. 1,30m | [15 empty] | VV | 2 | 1 | True | 0 | ROZPOCET
| VV |  | "hmotnost celkem 43,030kg"1*0,0430300 |  | 0.043 | [13 empty] | VV | 2 | 2 | True | 0 | ROZPOCET
| VV |  | "1x demontáž stávající potrubí DN200 dl. 0,20m | [15 empty] | VV | 2 | 1 | True | 0 | ROZPOCET
| VV |  | "hmotnost celkem 6,620kg"1*0,006620 |  | 0.007 | [13 empty] | VV | 2 | 2 | True | 0 | ROZPOCET
| VV |  | "2x demontáž stávající potrubí DN500 dl. 1,40m vč. odboč DN300 dl. 0,40m + 1př | [15 empty] | VV | 2 | 1 | True | 0 | ROZPOCET
| VV |  | "hmotnost celkem 163,980kg"2*0,163980 |  | 0.328 | [13 empty] | VV | 2 | 2 | True | 0 | ROZPOCET
| VV |  | "2x demontáž a odvoz stávající kontejner | [15 empty] | VV | 2 | 1 | True | 0 | ROZPOCET
| VV |  | "umístění: základová deska u lapáků písku | [15 empty] | VV | 2 | 1 | True | 0 | ROZPOCET
| VV |  | "hmotnost 600,00kg | [15 empty] | VV | 2 | 1 | True | 0 | ROZPOCET
| VV |  | 2*0,600000 |  | 1.2 | [13 empty] | VV | 2 | 2 | True | 0 | ROZPOCET
| VV |  | "1x demontáž stávající šnekový dopravník D400mm, dl. 4,45m | [15 empty] | VV | 2 | 1 | True | 0 | ROZPOCET
| VV |  | "včetně motoru | [15 empty] | VV | 2 | 1 | True | 0 | ROZPOCET
| VV |  | "hmotnost 55,00kg | [15 empty] | VV | 2 | 1 | True | 0 | ROZPOCET
| VV |  | 1*0,05500 |  | 0.055 | [13 empty] | VV | 2 | 2 | True | 0 | ROZPOCET
| VV |  | "12x demontáž stávající šnekové čerpadlo D500mm | [15 empty] | VV | 2 | 1 | True | 0 | ROZPOCET
| VV |  | "hmotnost 1x 5,00kg | [15 empty] | VV | 2 | 1 | True | 0 | ROZPOCET
| VV |  | 12*0,00500 |  | 0.06 | [13 empty] | VV | 2 | 2 | True | 0 | ROZPOCET
| VV |  | "2x demontáž stávající šnekový dopravník D400mm, dl. 4,45m | [15 empty] | VV | 2 | 1 | True | 0 | ROZPOCET
| VV |  | "včetně nosných konstrukcí | [15 empty] | VV | 2 | 1 | True | 0 | ROZPOCET
| VV |  | "hmotnost 2x 1465kg | [15 empty] | VV | 2 | 1 | True | 0 | ROZPOCET
| VV |  | 2*1,465000 |  | 2.93 | [13 empty] | VV | 2 | 2 | True | 0 | ROZPOCET
| VV |  | "2x demontáž stávající šnekové čerpadlo D500mm | [15 empty] | VV | 2 | 1 | True | 0 | ROZPOCET
| VV |  | "včetně motoru, příkon 4kW | [15 empty] | VV | 2 | 1 | True | 0 | ROZPOCET
| VV |  | "umístění: vstupní čerpací stanice | [15 empty] | VV | 2 | 1 | True | 0 | ROZPOCET
| VV |  | "hmotnost 2x 1465kg | [15 empty] | VV | 2 | 1 | True | 0 | ROZPOCET
| VV |  | 2*0,1465000 |  | 0.293 | [13 empty] | VV | 2 | 2 | True | 0 | ROZPOCET
| VV |  | "2x demontáž stávající šnekové čerpadlo D720mm | [15 empty] | VV | 2 | 1 | True | 0 | ROZPOCET
| VV |  | "včetně motoru, příkon 11kW | [15 empty] | VV | 2 | 1 | True | 0 | ROZPOCET
| VV |  | "umístění: vstupní čerpací stanice | [15 empty] | VV | 2 | 1 | True | 0 | ROZPOCET
| VV |  | "hmotnost 2x 2323kg | [15 empty] | VV | 2 | 1 | True | 0 | ROZPOCET
| VV |  | 2*2,323000 |  | 4.646 | [13 empty] | VV | 2 | 2 | True | 0 | ROZPOCET
| VV |  | "10x demontáž stávající stavítko do otevřeného kanálu | [15 empty] | VV | 2 | 1 | True | 0 | ROZPOCET
| VV |  | "rozměry: šířka 600mm | [15 empty] | VV | 2 | 1 | True | 0 | ROZPOCET
| VV |  | "hmotnost 55,00kg | [15 empty] | VV | 2 | 1 | True | 0 | ROZPOCET
| VV |  | 10*0,05500 |  | 0.55 | [13 empty] | VV | 2 | 2 | True | 0 | ROZPOCET
| VV |  | "2x demontáž stávající stavítko do otevřeného kanálu | [15 empty] | VV | 2 | 1 | True | 0 | ROZPOCET
| VV |  | "rozměry: šířka 800mm | [15 empty] | VV | 2 | 1 | True | 0 | ROZPOCET
| VV |  | "hmotnost 136,50kg | [15 empty] | VV | 2 | 1 | True | 0 | ROZPOCET
| VV |  | 2*0,13650 |  | 0.273 | [13 empty] | VV | 2 | 2 | True | 0 | ROZPOCET
| VV |  | "1x demontáž stávající hrubé česle šířka 600mm | [15 empty] | VV | 2 | 1 | True | 0 | ROZPOCET
| VV |  | "rozměry: 600x900 | [15 empty] | VV | 2 | 1 | True | 0 | ROZPOCET
| VV |  | "umístění: obtokový kanál hrubého předčištění | [15 empty] | VV | 2 | 1 | True | 0 | ROZPOCET
| VV |  | "hmotnost 13,20kg | [15 empty] | VV | 2 | 1 | True | 0 | ROZPOCET
| VV |  | 1*0,01320 |  | 0.013 | [13 empty] | VV | 2 | 2 | True | 0 | ROZPOCET
| VV |  | "1x demontáž stávající hrubé česle šířka 900mm | [15 empty] | VV | 2 | 1 | True | 0 | ROZPOCET
| VV |  | "rozměry: 2000x900 | [15 empty] | VV | 2 | 1 | True | 0 | ROZPOCET
| VV |  | "umístění: vstupní čerpací stanice | [15 empty] | VV | 2 | 1 | True | 0 | ROZPOCET
| VV |  | "hmotnost 22,80kg | [15 empty] | VV | 2 | 1 | True | 0 | ROZPOCET
| VV |  | 1*0,0228000 |  | 0.023 | [13 empty] | VV | 2 | 2 | True | 0 | ROZPOCET
| VV |  | "1x demontáž stávající dmychadlo | [15 empty] | VV | 2 | 1 | True | 0 | ROZPOCET
| VV |  | "umístění: dmychárna v budově vstupní čerpací stanice | [15 empty] | VV | 2 | 1 | True | 0 | ROZPOCET
| VV |  | "hmotnost 134,00kg | [15 empty] | VV | 2 | 1 | True | 0 | ROZPOCET
| VV |  | 1*0,13400 |  | 0.134 | [13 empty] | VV | 2 | 2 | True | 0 | ROZPOCET
| VV |  | "2x demontáž stávající stavítko do otevřeného kanálu | [15 empty] | VV | 2 | 1 | True | 0 | ROZPOCET
| VV |  | "rozměry: šířka 500mm | [15 empty] | VV | 2 | 1 | True | 0 | ROZPOCET
| VV |  | "hmotnost 48,00kg | [15 empty] | VV | 2 | 1 | True | 0 | ROZPOCET
| VV |  | 2*0,04800 |  | 0.096 | [13 empty] | VV | 2 | 2 | True | 0 | ROZPOCET
| VV |  | "1x demontáž stávající stavítko do otevřeného kanálu | [15 empty] | VV | 2 | 1 | True | 0 | ROZPOCET
| VV |  | "rozměry: šířka 300mm | [15 empty] | VV | 2 | 1 | True | 0 | ROZPOCET
| VV |  | "hmotnost 25,00kg | [15 empty] | VV | 2 | 1 | True | 0 | ROZPOCET
| VV |  | 1*0,02500 |  | 0.025 | [13 empty] | VV | 2 | 2 | True | 0 | ROZPOCET
| VV |  | Součet |  | 12.365 | [13 empty] | VV | 2 | 4 | True | 1 | ROZPOCET
8 | K | 9972210026R | Vodorovná doprava suti z kusových materiálů kovových na mezideponii | t | 12.365 |  | 0 | R-položka |  |  | základní |  | 0 | 0 | 0 | 0 | 0 | 4 | K | 2 |  |  |  | ROZPOCET | 0 | 0 | 0 | 0 | 0 | 1 | 0 | 4 | -688173088
| PP |  | Vodorovná doprava suti bez naložení, ale se složením a s hrubým urovnáním z kusových kovových materiálů, na mezideponii | [15 empty] | PP | 2
| PSC |  | Poznámka k souboru cen: 1. Ceny nelze použít pro vodorovnou dopravu suti po železnici, po vodě nebo neobvyklými dopravními prostředky. 2. Je-li na dopravní dráze pro vodorovnou dopravu suti překážka, pro kterou je nutno suť překládat z jednoho dopravního prostředku na druhý, oceňuje se tato doprava v každém úseku samostatně. 3. Ceny 997 22-155 jsou určeny pro sypký materiál, např. kamenivo a hmoty kamenitého charakteru stmelené vápnem, cementem nebo živicí. 4. Ceny 997 22-156 jsou určeny pro drobný kusový materiál (dlažební kostky, lomový kámen). | [15 empty] | PSC | 2
| VV |  | "VRI/SOD/2016/13 DVZ Bakov nad Jizerou ČOV, Intenzifikace | [15 empty] | VV | 2 | 1 | True | 0 | ROZPOCET
| VV |  | "SKUPINA PROVOZNÍCH SOUBORŮ 01 - Úpravy na kanalizaci | [15 empty] | VV | 2 | 1 | True | 0 | ROZPOCET
| VV |  | "PS 02-01 - Čerpací stanice a mechanický stupeň ČOV | [15 empty] | VV | 2 | 1 | True | 0 | ROZPOCET
| VV |  | "D.6.1 Technická zpráva, D.6.5 Demontáže - půdorys | [15 empty] | VV | 2 | 1 | True | 0 | ROZPOCET
| VV |  | "DEMONTÁŽ TECHNOLOGIE STROJNÍ | [15 empty] | VV | 2 | 1 | True | 0 | ROZPOCET
| VV |  | "MECHANICKÝ STUPEŇ | [15 empty] | VV | 2 | 1 | True | 0 | ROZPOCET
| VV |  | "1x demontáž technologie strojní viz. pložka čís. 6 | [15 empty] | VV | 2 | 1 | True | 0 | ROZPOCET
| VV |  | "KOV suť hmotnost celkem 12,365t | [15 empty] | VV | 2 | 1 | True | 0 | ROZPOCET
| VV |  | 12,365 |  | 12.365 | [13 empty] | VV | 2 | 2 | True | 0 | ROZPOCET
| VV |  | Součet |  | 12.365 | [13 empty] | VV | 2 | 4 | True | 1 | ROZPOCET
| D | 998 | Přesun hmot |  |  |  | 0 | [5 empty] | 0 |  | 0 |  | 0 | 1 | D | 1 |  |  |  | ROZPOCET | [6 empty] | 0
10 | K | 998272201 | Přesun hmot pro trubní vedení z ocelových trub svařovaných otevřený výkop | t | 2.605 |  | 0 | CS ÚRS 2018 01 |  |  | základní |  | 0 | 0 | 0 | 0 | 0 | 1 | K | 2 |  |  |  | ROZPOCET | 0 | 0 | 0 | 0 | 0 | 1 | 0 | 1 | -947814453
| PP |  | Přesun hmot pro trubní vedení z ocelových trub svařovaných pro vodovody, plynovody, teplovody, shybky, produktovody v otevřeném výkopu dopravní vzdálenost do 15 m | [15 empty] | PP | 2
| PSC |  | Poznámka k souboru cen: 1. Tyto ceny jsou určeny pro konstrukce na trubním vedení, které mají stejnou materiálovou charakteristiku (jsou z oceli), nelze je však použít pro vlastní ocelové potrubí, jehož montáž se oceňuje podle katalogu 23-M Montáže potrubí. 2. Cenu -2201 lze použít i pro potrubí uložené nad zemí. 3. Položky přesunu hmot nelze užít pro zeminu, sypaniny, štěrkopísek, kamenivo ap. Případná manipulace s tímto materiálem se oceňuje souborem cen 162 .0-11 Vodorovné přemístění výkopku nebo sypaniny katalogu 800-1 Zemní práce. | [15 empty] | PSC | 2
| D | PSV | Práce a dodávky PSV |  |  |  | 0 | [5 empty] | 0 |  | 0.05505 |  | 1.0004 | 2 | D | 0 |  |  |  | ROZPOCET | [6 empty] | 0
| D | 711 | Izolace proti vodě, vlhkosti a plynům |  |  |  | 0 | [5 empty] | 0 |  | 0.01663 |  | 0 | 2 | D | 1 |  |  |  | ROZPOCET | [6 empty] | 0
11 | K | 711786067R | Izolace proti vodě těsnění trubních prostupů do 200 mm | kus | 5 |  | 0 | R-položka |  |  | základní |  | 0 | 0.00021 | 0.00105 | 0 | 0 | 16 | K | 2 |  |  |  | ROZPOCET | 0 | 0 | 0 | 0 | 0 | 1 | 0 | 16 | 1600007456
| PP |  | Izolace proti vodě těsnění trubních prostupů do 200 mm | [15 empty] | PP | 2
| VV |  | "VRI/SOD/2016/13 DVZ Bakov nad Jizerou ČOV, Intenzifikace | [15 empty] | VV | 2 | 1 | True | 0 | ROZPOCET
| VV |  | "SKUPINA PROVOZNÍCH SOUBORŮ 01 - Úpravy na kanalizaci | [15 empty] | VV | 2 | 1 | True | 0 | ROZPOCET
| VV |  | "PS 02-01 - Čerpací stanice a mechanický stupeň ČOV | [15 empty] | VV | 2 | 1 | True | 0 | ROZPOCET
| VV |  | "D.6 PS 01, PS 02 - Strojně-technologická část | [15 empty] | VV | 2 | 1 | True | 0 | ROZPOCET
| VV |  | "MONTÁŽ TECHNOLOGIE STROJNÍ | [15 empty] | VV | 2 | 1 | True | 0 | ROZPOCET
| VV |  | "VĚTEV 201P01 – Výtlak splaškového čerpadla (201Z01) | [15 empty] | VV | 2 | 1 | True | 0 | ROZPOCET
| VV |  | "VĚTEV 201P02 – Výtlak splaškového čerpadla (201Z02) | [15 empty] | VV | 2 | 1 | True | 0 | ROZPOCET
| VV |  | "2x těsnění prostupu DN200 potrubí DN100 segmentovým těsněním | [15 empty] | VV | 2 | 1 | True | 0 | ROZPOCET
| VV |  | 2 |  | 2 | [13 empty] | VV | 2 | 2 | True | 0 | ROZPOCET
| VV |  | "VĚTEV 201P03 – Výtlak splaškového čerpadla (201Z03) | [15 empty] | VV | 2 | 1 | True | 0 | ROZPOCET
| VV |  | "VĚTEV 201P04 – Výtlak dešťového čerpadla (201Z04) | [15 empty] | VV | 2 | 1 | True | 0 | ROZPOCET
| VV |  | "VĚTEV 201P05 – Výtlak dešťového čerpadla (201Z05) | [15 empty] | VV | 2 | 1 | True | 0 | ROZPOCET
| VV |  | "3x těsnění prostupu DN350 potrubí DN250 segmentovým těsněním | [15 empty] | VV | 2 | 1 | True | 0 | ROZPOCET
| VV |  | 3 |  | 3 | [13 empty] | VV | 2 | 2 | True | 0 | ROZPOCET
| VV |  | Součet |  | 5 | [13 empty] | VV | 2 | 4 | True | 1 | ROZPOCET
12 | M | 27322313R | prostupové segmentové těsnění 100-200 | kus | 3 |  | 0 | R-položka |  |  | základní |  | 0 | 0.00196 | 0.00588 | 0 | 0 | 32 | M | 2 |  |  |  | ROZPOCET | 0 | 0 | 0 | 0 | 0 | 1 | 0 | 16 | -1832498224
| PP |  | prostupové segmentové těsnění 100-200 | [15 empty] | PP | 2
| VV |  | "VRI/SOD/2016/13 DVZ Bakov nad Jizerou ČOV, Intenzifikace | [15 empty] | VV | 2 | 1 | True | 0 | ROZPOCET
| VV |  | "SKUPINA PROVOZNÍCH SOUBORŮ 01 - Úpravy na kanalizaci | [15 empty] | VV | 2 | 1 | True | 0 | ROZPOCET
| VV |  | "PS 02-01 - Čerpací stanice a mechanický stupeň ČOV | [15 empty] | VV | 2 | 1 | True | 0 | ROZPOCET
| VV |  | "D.6 PS 01, PS 02 - Strojně-technologická část | [15 empty] | VV | 2 | 1 | True | 0 | ROZPOCET
| VV |  | "DODÁVKA TECHNOLOGIE STROJNÍ | [15 empty] | VV | 2 | 1 | True | 0 | ROZPOCET
| VV |  | "VĚTEV 201P01 – Výtlak splaškového čerpadla (201Z01) | [15 empty] | VV | 2 | 1 | True | 0 | ROZPOCET
| VV |  | "1x těsnění prostupu DN200 potrubí DN100 segmentovým těsněním | [15 empty] | VV | 2 | 1 | True | 0 | ROZPOCET
| VV |  | 1 |  | 1 | [13 empty] | VV | 2 | 2 | True | 0 | ROZPOCET
| VV |  | "VĚTEV 201P02 – Výtlak splaškového čerpadla (201Z02) | [15 empty] | VV | 2 | 1 | True | 0 | ROZPOCET
| VV |  | "1x těsnění prostupu DN200 potrubí DN100 segmentovým těsněním | [15 empty] | VV | 2 | 1 | True | 0 | ROZPOCET
| VV |  | 1 |  | 1 | [13 empty] | VV | 2 | 2 | True | 0 | ROZPOCET
| VV |  | "VĚTEV 201P03 – Výtlak splaškového čerpadla (201Z03) | [15 empty] | VV | 2 | 1 | True | 0 | ROZPOCET
| VV |  | "1x těsnění prostupu DN200 potrubí DN100 segmentovým těsněním | [15 empty] | VV | 2 | 1 | True | 0 | ROZPOCET
| VV |  | 1 |  | 1 | [13 empty] | VV | 2 | 2 | True | 0 | ROZPOCET
| VV |  | Součet |  | 3 | [13 empty] | VV | 2 | 4 | True | 1 | ROZPOCET
13 | M | 27322411R | prostupové segmentové těsnění 250-350 | kus | 2 |  | 0 | R-položka |  |  | základní |  | 0 | 0.00485 | 0.0097 | 0 | 0 | 32 | M | 2 |  |  |  | ROZPOCET | 0 | 0 | 0 | 0 | 0 | 1 | 0 | 16 | -1389666072
| PP |  | prostupové segmentové těsnění 250-350 | [15 empty] | PP | 2
| VV |  | "VRI/SOD/2016/13 DVZ Bakov nad Jizerou ČOV, Intenzifikace | [15 empty] | VV | 2 | 1 | True | 0 | ROZPOCET
| VV |  | "SKUPINA PROVOZNÍCH SOUBORŮ 01 - Úpravy na kanalizaci | [15 empty] | VV | 2 | 1 | True | 0 | ROZPOCET
| VV |  | "PS 02-01 - Čerpací stanice a mechanický stupeň ČOV | [15 empty] | VV | 2 | 1 | True | 0 | ROZPOCET
| VV |  | "D.6 PS 01, PS 02 - Strojně-technologická část | [15 empty] | VV | 2 | 1 | True | 0 | ROZPOCET
| VV |  | "DODÁVKA TECHNOLOGIE STROJNÍ | [15 empty] | VV | 2 | 1 | True | 0 | ROZPOCET
| VV |  | "VĚTEV 201P04 – Výtlak dešťového čerpadla (201Z04) | [15 empty] | VV | 2 | 1 | True | 0 | ROZPOCET
| VV |  | "1x těsnění prostupu DN350 potrubí DN250 segmentovým těsněním | [15 empty] | VV | 2 | 1 | True | 0 | ROZPOCET
| VV |  | 1 |  | 1 | [13 empty] | VV | 2 | 2 | True | 0 | ROZPOCET
| VV |  | "VĚTEV 201P05 – Výtlak dešťového čerpadla (201Z05) | [15 empty] | VV | 2 | 1 | True | 0 | ROZPOCET
| VV |  | "1x těsnění prostupu DN350 potrubí DN250 segmentovým těsněním | [15 empty] | VV | 2 | 1 | True | 0 | ROZPOCET
| VV |  | 1 |  | 1 | [13 empty] | VV | 2 | 2 | True | 0 | ROZPOCET
| VV |  | Součet |  | 2 | [13 empty] | VV | 2 | 4 | True | 1 | ROZPOCET
14 | K | 998711101 | Přesun hmot tonážní pro izolace proti vodě, vlhkosti a plynům v objektech výšky do 6 m | t | 0.017 |  | 0 | CS ÚRS 2018 01 |  |  | základní |  | 0 | 0 | 0 | 0 | 0 | 16 | K | 2 |  |  |  | ROZPOCET | 0 | 0 | 0 | 0 | 0 | 1 | 0 | 16 | -1602984110
| PP |  | Přesun hmot pro izolace proti vodě, vlhkosti a plynům stanovený z hmotnosti přesunovaného materiálu vodorovná dopravní vzdálenost do 50 m v objektech výšky do 6 m | [15 empty] | PP | 2
| PSC |  | Poznámka k souboru cen: 1. Ceny pro přesun hmot stanovený z hmotnosti přesunovaného materiálu se používají tehdy, pokud je možné určit hmotnost za celý stavební díl. Do této hmotnosti se započítává i hmotnost materiálů oceňovaných ve specifikaci. 2. Pokud nelze jednoznačně stanovit hmotnost přesunovaných materiálů, lze pro výpočet přesunu hmot použít orientačně procentní sazbu. Touto sazbou se vynásobí rozpočtové náklady za celý stavební díl včetně nákladů na materiál ve specifikacích. 3. Příplatek k cenám -1181 pro přesun prováděný bez použití mechanizace, tj. za ztížených podmínek, lze použít pouze pro hmotnost materiálu, která se tímto způsobem skutečně přemísťuje. | [15 empty] | PSC | 2
| D | 722 | Zdravotechnika - vnitřní vodovod |  |  |  | 0 | [5 empty] | 0 |  | 0.03842 |  | 0 | 2 | D | 1 |  |  |  | ROZPOCET | [6 empty] | 0
15 | K | 722173205R | Potrubí vodovodní kotvené násuvnou objímkou kovovou D 32 | m | 30 |  | 0 | R-položka |  |  | základní |  | 0 | 0.00046 | 0.0138 | 0 | 0 | 16 | K | 2 |  |  |  | ROZPOCET | 0 | 0 | 0 | 0 | 0 | 1 | 0 | 16 | 107097223
| PP |  | Potrubí vodovodní kotvené násuvnou objímkou kovovou D 32 | [15 empty] | PP | 2
| PSC |  | Poznámka k souboru cen: 1. V cenách -4001 až -4088 jsou započteny náklady na montáž a dodávku potrubí a tvarovek. | [15 empty] | PSC | 2
| VV |  | "VRI/SOD/2016/13 DVZ Bakov nad Jizerou ČOV, Intenzifikace | [15 empty] | VV | 2 | 1 | True | 0 | ROZPOCET
| VV |  | "SKUPINA PROVOZNÍCH SOUBORŮ 01 - Úpravy na kanalizaci | [15 empty] | VV | 2 | 1 | True | 0 | ROZPOCET
| VV |  | "PS 02-01 - Čerpací stanice a mechanický stupeň ČOV | [15 empty] | VV | 2 | 1 | True | 0 | ROZPOCET
| VV |  | "D.6 PS 01, PS 02 - Strojně-technologická část | [15 empty] | VV | 2 | 1 | True | 0 | ROZPOCET
| VV |  | "MONTÁŽ TECHNOLOGIE STROJNÍ | [15 empty] | VV | 2 | 1 | True | 0 | ROZPOCET
| VV |  | "VĚTEV 101P01 – Provzdušňování lapáku štěrku | [15 empty] | VV | 2 | 1 | True | 0 | ROZPOCET
| VV |  | "30x závěšení potrubí kovovou objímkou pro potrubí | [15 empty] | VV | 2 | 1 | True | 0 | ROZPOCET
| VV |  | 30 |  | 30 | [13 empty] | VV | 2 | 2 | True | 0 | ROZPOCET
| VV |  | Součet |  | 30 | [13 empty] | VV | 2 | 4 | True | 1 | ROZPOCET
16 | K | 722173206R | Potrubí vodovodní kotvené násuvnou objímkou kovovou D 40 | m | 9 |  | 0 | R-položka |  |  | základní |  | 0 | 0.00046 | 0.00414 | 0 | 0 | 16 | K | 2 |  |  |  | ROZPOCET | 0 | 0 | 0 | 0 | 0 | 1 | 0 | 16 | 256845132
| PP |  | Potrubí vodovodní kotvené násuvnou objímkou kovovou D 40 | [15 empty] | PP | 2
| PSC |  | Poznámka k souboru cen: 1. V cenách -4001 až -4088 jsou započteny náklady na montáž a dodávku potrubí a tvarovek. | [15 empty] | PSC | 2
| VV |  | "VRI/SOD/2016/13 DVZ Bakov nad Jizerou ČOV, Intenzifikace | [15 empty] | VV | 2 | 1 | True | 0 | ROZPOCET
| VV |  | "SKUPINA PROVOZNÍCH SOUBORŮ 01 - Úpravy na kanalizaci | [15 empty] | VV | 2 | 1 | True | 0 | ROZPOCET
| VV |  | "PS 02-01 - Čerpací stanice a mechanický stupeň ČOV | [15 empty] | VV | 2 | 1 | True | 0 | ROZPOCET
| VV |  | "D.6 PS 01, PS 02 - Strojně-technologická část | [15 empty] | VV | 2 | 1 | True | 0 | ROZPOCET
| VV |  | "MONTÁŽ TECHNOLOGIE STROJNÍ | [15 empty] | VV | 2 | 1 | True | 0 | ROZPOCET
| VV |  | "VĚTEV 201P06 – Výtlak úkapového čerpadla (201Z06) | [15 empty] | VV | 2 | 1 | True | 0 | ROZPOCET
| VV |  | "9x závěšení potrubí kovovou objímkou pro potrubí | [15 empty] | VV | 2 | 1 | True | 0 | ROZPOCET
| VV |  | 9 |  | 9 | [13 empty] | VV | 2 | 2 | True | 0 | ROZPOCET
| VV |  | Součet |  | 9 | [13 empty] | VV | 2 | 4 | True | 1 | ROZPOCET
17 | K | 722173209R | Potrubí vodovodní kotvené násuvnou objímkou kovovou D 80 | m | 8 |  | 0 | R-položka |  |  | základní |  | 0 | 0.00256 | 0.02048 | 0 | 0 | 16 | K | 2 |  |  |  | ROZPOCET | 0 | 0 | 0 | 0 | 0 | 1 | 0 | 16 | 1355272279
| PP |  | Potrubí vodovodní kotvené násuvnou objímkou kovovou D 80 | [15 empty] | PP | 2
| PSC |  | Poznámka k souboru cen: 1. V cenách -4001 až -4088 jsou započteny náklady na montáž a dodávku potrubí a tvarovek. | [15 empty] | PSC | 2
| VV |  | "VRI/SOD/2016/13 DVZ Bakov nad Jizerou ČOV, Intenzifikace | [15 empty] | VV | 2 | 1 | True | 0 | ROZPOCET
| VV |  | "SKUPINA PROVOZNÍCH SOUBORŮ 01 - Úpravy na kanalizaci | [15 empty] | VV | 2 | 1 | True | 0 | ROZPOCET
| VV |  | "PS 02-01 - Čerpací stanice a mechanický stupeň ČOV | [15 empty] | VV | 2 | 1 | True | 0 | ROZPOCET
| VV |  | "D.6 PS 01, PS 02 - Strojně-technologická část | [15 empty] | VV | 2 | 1 | True | 0 | ROZPOCET
| VV |  | "MONTÁŽ TECHNOLOGIE STROJNÍ | [15 empty] | VV | 2 | 1 | True | 0 | ROZPOCET
| VV |  | "VĚTEV 201P08 – Stáčecí místo | [15 empty] | VV | 2 | 1 | True | 0 | ROZPOCET
| VV |  | "8x závěšení potrubí kovovou objímkou pro potrubí | [15 empty] | VV | 2 | 1 | True | 0 | ROZPOCET
| VV |  | 8 |  | 8 | [13 empty] | VV | 2 | 2 | True | 0 | ROZPOCET
| VV |  | Součet |  | 8 | [13 empty] | VV | 2 | 4 | True | 1 | ROZPOCET
18 | K | 998722101 | Přesun hmot tonážní pro vnitřní vodovod v objektech v do 6 m | t | 0.038 |  | 0 | CS ÚRS 2018 01 |  |  | základní |  | 0 | 0 | 0 | 0 | 0 | 16 | K | 2 |  |  |  | ROZPOCET | 0 | 0 | 0 | 0 | 0 | 1 | 0 | 16 | -1738462424
| PP |  | Přesun hmot pro vnitřní vodovod stanovený z hmotnosti přesunovaného materiálu vodorovná dopravní vzdálenost do 50 m v objektech výšky do 6 m | [15 empty] | PP | 2
| PSC |  | Poznámka k souboru cen: 1. Ceny pro přesun hmot stanovený z hmotnosti přesunovaného materiálu se používají tehdy, pokud je možné určit hmotnost za celý stavební díl. Do této hmotnosti se započítává i hmotnost materiálů oceňovaných ve specifikaci. 2. Pokud nelze jednoznačně stanovit hmotnost přesunovaných materiálů, lze pro výpočet přesunu hmot použít orientačně procentní sazbu. Touto sazbou se vynásobí rozpočtové náklady za celý stavební díl včetně nákladů na materiál ve specifikacích. 3. Příplatek k cenám -2181 pro přesun prováděný bez použití mechanizace, tj. za ztížených podmínek, lze použít pouze pro hmotnost materiálu, která se tímto způsobem skutečně přemísťuje. | [15 empty] | PSC | 2
| D | 741 | Elektroinstalace - silnoproud |  |  |  | 0 | [5 empty] | 0 |  | 0 |  | 0 | 2 | D | 1 |  |  |  | ROZPOCET | [6 empty] | 0
19 | K | 741810004R | Technická inspekce České republiky (TIČR) | kus | 1 |  | 0 | R-položka |  |  | základní |  | 0 | 0 | 0 | 0 | 0 | 16 | K | 2 |  |  |  | ROZPOCET | 0 | 0 | 0 | 0 | 0 | 1 | 0 | 16 | -31278257
| PP |  | Zkoušky a prohlídky elektrických rozvodů a zařízení celková prohlídka, zkoušení, měření Technickou inspekcí České republiky | [15 empty] | PP | 2
| VV |  | "VRI/SOD/2016/13 DVZ Bakov nad Jizerou ČOV, Intenzifikace | [15 empty] | VV | 2 | 1 | True | 0 | ROZPOCET
| VV |  | "SKUPINA PROVOZNÍCH SOUBORŮ 01 - Úpravy na kanalizaci | [15 empty] | VV | 2 | 1 | True | 0 | ROZPOCET
| VV |  | "PS 02-01 - Čerpací stanice a mechanický stupeň ČOV | [15 empty] | VV | 2 | 1 | True | 0 | ROZPOCET
| VV |  | "D.6 PS 01, PS 02 - Strojně-technologická část | [15 empty] | VV | 2 | 1 | True | 0 | ROZPOCET
| VV |  | "MONTÁŽ TECHNOLOGIE STROJNÍ | [15 empty] | VV | 2 | 1 | True | 0 | ROZPOCET
| VV |  | "1x zkoušky a prohlídky elektrických rozvodů a zařízení, vyhotovení revizní zprávy TIČR | [15 empty] | VV | 2 | 1 | True | 0 | ROZPOCET
| VV |  | 1 |  | 1 | [13 empty] | VV | 2 | 2 | True | 0 | ROZPOCET
| VV |  | Součet |  | 1 | [13 empty] | VV | 2 | 4 | True | 1 | ROZPOCET
| D | 767 | Konstrukce zámečnické |  |  |  | 0 | [5 empty] | 0 |  | 0 |  | 1.0004 | 2 | D | 1 |  |  |  | ROZPOCET | [6 empty] | 0
20 | K | 767996801 | Demontáž atypických zámečnických konstrukcí rozebráním hmotnosti jednotlivých dílů do 50 kg | kg | 1000.4 |  | 0 | CS ÚRS 2018 01 |  |  | základní |  | 0 | 0 | 0 | 0.001 | 1.0004 | 16 | K | 2 |  |  |  | ROZPOCET | 0 | 0 | 0 | 0 | 0 | 1 | 0 | 16 | -1359176645
| PP |  | Demontáž ostatních zámečnických konstrukcí o hmotnosti jednotlivých dílů rozebráním do 50 kg | [15 empty] | PP | 2
| PSC |  | Poznámka k souboru cen: 1. Cenami nelze oceňovat demontáž jmenovité konstrukce, pro kterou jsou ceny v katalogu již stanoveny. 2. Ceny lze užít pro sortiment zámečnických konstrukcí, nikoliv pro sloupy, kolejnice, vazníky apod. 3. Volba cen se řídí hmotností jednotlivě demontovaného dílu konstrukce. | [15 empty] | PSC | 2
| VV |  | "VRI/SOD/2016/13 DVZ Bakov nad Jizerou ČOV, Intenzifikace | [15 empty] | VV | 2 | 1 | True | 0 | ROZPOCET
| VV |  | "SKUPINA PROVOZNÍCH SOUBORŮ 01 - Úpravy na kanalizaci | [15 empty] | VV | 2 | 1 | True | 0 | ROZPOCET
| VV |  | "PS 02-01 - Čerpací stanice a mechanický stupeň ČOV | [15 empty] | VV | 2 | 1 | True | 0 | ROZPOCET
| VV |  | "D.6.1 Technická zpráva, D.6.5 Demontáže - půdorys | [15 empty] | VV | 2 | 1 | True | 0 | ROZPOCET
| VV |  | "DEMONTÁŽ TECHNOLOGIE STROJNÍ | [15 empty] | VV | 2 | 1 | True | 0 | ROZPOCET
| VV |  | "MECHANICKÝ STUPEŇ | [15 empty] | VV | 2 | 1 | True | 0 | ROZPOCET
| VV |  | "10x demontáž stávající nosná konstrukce a opěrná konstrukce stavítka | [15 empty] | VV | 2 | 1 | True | 0 | ROZPOCET
| VV |  | "2x U-profil U100 dl. 0,80m, hmotnost 1,00m =8,52kg | [15 empty] | VV | 2 | 1 | True | 0 | ROZPOCET
| VV |  | 2*10*(0,80*8,52) |  | 136.32 | [13 empty] | VV | 2 | 2 | True | 0 | ROZPOCET
| VV |  | "2x demontáž stávající nosná konstrukce a opěrná konstrukce stavítka | [15 empty] | VV | 2 | 1 | True | 0 | ROZPOCET
| VV |  | "2x U-profil U100 dl. 1,00m, hmotnost 1,00m =8,52kg | [15 empty] | VV | 2 | 1 | True | 0 | ROZPOCET
| VV |  | 2*2*(1,00*8,52) |  | 34.08 | [13 empty] | VV | 2 | 2 | True | 0 | ROZPOCET
| VV |  | "1x demontáž stávající separátor písku | [15 empty] | VV | 2 | 1 | True | 0 | ROZPOCET
| VV |  | "umístění: základová deska u lapáků písku | [15 empty] | VV | 2 | 1 | True | 0 | ROZPOCET
| VV |  | "hmotnost 1x 830,00kg | [15 empty] | VV | 2 | 1 | True | 0 | ROZPOCET
| VV |  | 830,00 |  | 830 | [13 empty] | VV | 2 | 2 | True | 0 | ROZPOCET
| VV |  | Součet |  | 1000.4 | [13 empty] | VV | 2 | 4 | True | 1 | ROZPOCET
| D | M | Práce a dodávky M |  |  |  | 0 | [5 empty] | 0 |  | 730.5847 |  | 9.949 | 3 | D | 0 |  |  |  | ROZPOCET | [6 empty] | 0
| D | 23-M | Montáže potrubí |  |  |  | 0 | [5 empty] | 0 |  | 725.0389 |  | 0.06 | 3 | D | 1 |  |  |  | ROZPOCET | [6 empty] | 0
21 | K | 230030001 | Montáž trubní díly přírubové hmotnost do 5 kg | kus | 4 |  | 0 | CS ÚRS 2018 01 |  |  | základní |  | 0 | 0 | 0 | 0 | 0 | 64 | K | 2 |  |  |  | ROZPOCET | 0 | 0 | 0 | 0 | 0 | 1 | 0 | 64 | -1731906760
| PP |  | Montáž trubních dílů přírubových hmotnosti do 5 kg | [15 empty] | PP | 2
| VV |  | "VRI/SOD/2016/13 DVZ Bakov nad Jizerou ČOV, Intenzifikace | [15 empty] | VV | 2 | 1 | True | 0 | ROZPOCET
| VV |  | "SKUPINA PROVOZNÍCH SOUBORŮ 01 - Úpravy na kanalizaci | [15 empty] | VV | 2 | 1 | True | 0 | ROZPOCET
| VV |  | "PS 02-01 - Čerpací stanice a mechanický stupeň ČOV | [15 empty] | VV | 2 | 1 | True | 0 | ROZPOCET
| VV |  | "D.6 PS 01, PS 02 - Strojně-technologická část | [15 empty] | VV | 2 | 1 | True | 0 | ROZPOCET
| VV |  | "MONTÁŽ TECHNOLOGIE STROJNÍ | [15 empty] | VV | 2 | 1 | True | 0 | ROZPOCET
| VV |  | "2x klapka uzavírací DN65, ruční | [15 empty] | VV | 2 | 1 | True | 0 | ROZPOCET
| VV |  | "pozice 401A03.01, 401A03.02 | [15 empty] | VV | 2 | 1 | True | 0 | ROZPOCET
| VV |  | 2 |  | 2 | [13 empty] | VV | 2 | 2 | True | 0 | ROZPOCET
| VV |  | "2x klapka uzavírací DN65, ruční | [15 empty] | VV | 2 | 1 | True | 0 | ROZPOCET
| VV |  | "pozice 401A04.01, 401A04.02 | [15 empty] | VV | 2 | 1 | True | 0 | ROZPOCET
| VV |  | 2 |  | 2 | [13 empty] | VV | 2 | 2 | True | 0 | ROZPOCET
| VV |  | Součet |  | 4 | [13 empty] | VV | 2 | 4 | True | 1 | ROZPOCET
22 | M | 55128088 | klapka uzavírací mezipřírubová PN 10 disk nerez DN 65 | kus | 2 |  | 0 | CS ÚRS 2018 01 |  |  | základní |  | 0 | 0.0031 | 0.0062 | 0 | 0 | 128 | M | 2 |  |  |  | ROZPOCET | 0 | 0 | 0 | 0 | 0 | 1 | 0 | 128 | -373997011
| PP |  | klapka uzavírací mezipřírubová PN 10 disk nerez DN 65 | [15 empty] | PP | 2
| VV |  | "VRI/SOD/2016/13 DVZ Bakov nad Jizerou ČOV, Intenzifikace | [15 empty] | VV | 2 | 1 | True | 0 | ROZPOCET
| VV |  | "SKUPINA PROVOZNÍCH SOUBORŮ 01 - Úpravy na kanalizaci | [15 empty] | VV | 2 | 1 | True | 0 | ROZPOCET
| VV |  | "PS 02-01 - Čerpací stanice a mechanický stupeň ČOV | [15 empty] | VV | 2 | 1 | True | 0 | ROZPOCET
| VV |  | "D.6 PS 01, PS 02 - Strojně-technologická část | [15 empty] | VV | 2 | 1 | True | 0 | ROZPOCET
| VV |  | "DODÁVKA TECHNOLOGIE STROJNÍ | [15 empty] | VV | 2 | 1 | True | 0 | ROZPOCET
| VV |  | "2x klapka uzavírací DN65, ruční | [15 empty] | VV | 2 | 1 | True | 0 | ROZPOCET
| VV |  | "pozice 401A04.01, 401A04.02 | [15 empty] | VV | 2 | 1 | True | 0 | ROZPOCET
| VV |  | 2 |  | 2 | [13 empty] | VV | 2 | 2 | True | 0 | ROZPOCET
| VV |  | Součet |  | 2 | [13 empty] | VV | 2 | 4 | True | 1 | ROZPOCET
23 | M | 55128087 | klapka uzavírací mezipřírubová PN 10 disk nerez DN 50 | kus | 2 |  | 0 | CS ÚRS 2018 01 |  |  | základní |  | 0 | 0.0025 | 0.005 | 0 | 0 | 128 | M | 2 |  |  |  | ROZPOCET | 0 | 0 | 0 | 0 | 0 | 1 | 0 | 128 | 1898042232
| PP |  | klapka uzavírací mezipřírubová PN 10 disk nerez DN 50 | [15 empty] | PP | 2
| VV |  | "VRI/SOD/2016/13 DVZ Bakov nad Jizerou ČOV, Intenzifikace | [15 empty] | VV | 2 | 1 | True | 0 | ROZPOCET
| VV |  | "SKUPINA PROVOZNÍCH SOUBORŮ 01 - Úpravy na kanalizaci | [15 empty] | VV | 2 | 1 | True | 0 | ROZPOCET
| VV |  | "PS 02-01 - Čerpací stanice a mechanický stupeň ČOV | [15 empty] | VV | 2 | 1 | True | 0 | ROZPOCET
| VV |  | "D.6 PS 01, PS 02 - Strojně-technologická část | [15 empty] | VV | 2 | 1 | True | 0 | ROZPOCET
| VV |  | "DODÁVKA TECHNOLOGIE STROJNÍ | [15 empty] | VV | 2 | 1 | True | 0 | ROZPOCET
| VV |  | "2x klapka uzavírací DN50, ruční | [15 empty] | VV | 2 | 1 | True | 0 | ROZPOCET
| VV |  | "pozice 401A03.01, 401A03.02 | [15 empty] | VV | 2 | 1 | True | 0 | ROZPOCET
| VV |  | 2 |  | 2 | [13 empty] | VV | 2 | 2 | True | 0 | ROZPOCET
| VV |  | Součet |  | 2 | [13 empty] | VV | 2 | 4 | True | 1 | ROZPOCET
24 | K | 230030003 | Montáž trubní díly přírubové hmotnost přes 10 kg do 25 kg | kus | 8 |  | 0 | CS ÚRS 2018 01 |  |  | základní |  | 0 | 0 | 0 | 0 | 0 | 64 | K | 2 |  |  |  | ROZPOCET | 0 | 0 | 0 | 0 | 0 | 1 | 0 | 64 | 510639902
| PP |  | Montáž trubních dílů přírubových hmotnosti přes 10 do 25 kg | [15 empty] | PP | 2
| VV |  | "VRI/SOD/2016/13 DVZ Bakov nad Jizerou ČOV, Intenzifikace | [15 empty] | VV | 2 | 1 | True | 0 | ROZPOCET
| VV |  | "SKUPINA PROVOZNÍCH SOUBORŮ 01 - Úpravy na kanalizaci | [15 empty] | VV | 2 | 1 | True | 0 | ROZPOCET
| VV |  | "PS 02-01 - Čerpací stanice a mechanický stupeň ČOV | [15 empty] | VV | 2 | 1 | True | 0 | ROZPOCET
| VV |  | "D.6 PS 01, PS 02 - Strojně-technologická část | [15 empty] | VV | 2 | 1 | True | 0 | ROZPOCET
| VV |  | "MONTÁŽ TECHNOLOGIE STROJNÍ | [15 empty] | VV | 2 | 1 | True | 0 | ROZPOCET
| VV |  | "1x nožové šoupátko DN100, ruční | [15 empty] | VV | 2 | 1 | True | 0 | ROZPOCET
| VV |  | "včetně prodlouženého ovládání s ručním kolem | [15 empty] | VV | 2 | 1 | True | 0 | ROZPOCET
| VV |  | "pozice 201A07.01 | [15 empty] | VV | 2 | 1 | True | 0 | ROZPOCET
| VV |  | 1 |  | 1 | [13 empty] | VV | 2 | 2 | True | 0 | ROZPOCET
| VV |  | "1x nožové šoupátko DN80, s elektropohonem | [15 empty] | VV | 2 | 1 | True | 0 | ROZPOCET
| VV |  | "včetně prodlouženého ovládání s ručním kolem | [15 empty] | VV | 2 | 1 | True | 0 | ROZPOCET
| VV |  | "pozice 201A08.01 | [15 empty] | VV | 2 | 1 | True | 0 | ROZPOCET
| VV |  | 1 |  | 1 | [13 empty] | VV | 2 | 2 | True | 0 | ROZPOCET
| VV |  | "2x nožové šoupátko DN100, ruční | [15 empty] | VV | 2 | 1 | True | 0 | ROZPOCET
| VV |  | "pozice 401A02.01, 401A02.02 | [15 empty] | VV | 2 | 1 | True | 0 | ROZPOCET
| VV |  | 2 |  | 2 | [13 empty] | VV | 2 | 2 | True | 0 | ROZPOCET
| VV |  | "1x nožové šoupátko DN80, ruční | [15 empty] | VV | 2 | 1 | True | 0 | ROZPOCET
| VV |  | "pozice 401A06.01 | [15 empty] | VV | 2 | 1 | True | 0 | ROZPOCET
| VV |  | 1 |  | 1 | [13 empty] | VV | 2 | 2 | True | 0 | ROZPOCET
| VV |  | "VĚTEV 201P01 - Výtlak splaškového čerpadla (201Z01) | [15 empty] | VV | 2 | 1 | True | 0 | ROZPOCET
| VV |  | "1x indukční průtokoměr DN100 | [15 empty] | VV | 2 | 1 | True | 0 | ROZPOCET
| VV |  | "pozice FICQ109 | [15 empty] | VV | 2 | 1 | True | 0 | ROZPOCET
| VV |  | 1 |  | 1 | [13 empty] | VV | 2 | 2 | True | 0 | ROZPOCET
| VV |  | "VĚTEV 201P02 - Výtlak splaškového čerpadla (201Z02) | [15 empty] | VV | 2 | 1 | True | 0 | ROZPOCET
| VV |  | "1x indukční průtokoměr DN100 | [15 empty] | VV | 2 | 1 | True | 0 | ROZPOCET
| VV |  | "pozice FICQ110 | [15 empty] | VV | 2 | 1 | True | 0 | ROZPOCET
| VV |  | 1 |  | 1 | [13 empty] | VV | 2 | 2 | True | 0 | ROZPOCET
| VV |  | "VĚTEV 201P03 - Výtlak splaškového čerpadla (201Z03) | [15 empty] | VV | 2 | 1 | True | 0 | ROZPOCET
| VV |  | "1x indukční průtokoměr DN100 | [15 empty] | VV | 2 | 1 | True | 0 | ROZPOCET
| VV |  | "pozice FICQ111 | [15 empty] | VV | 2 | 1 | True | 0 | ROZPOCET
| VV |  | 1 |  | 1 | [13 empty] | VV | 2 | 2 | True | 0 | ROZPOCET
| VV |  | Součet |  | 8 | [13 empty] | VV | 2 | 4 | True | 1 | ROZPOCET
25 | M | 42221505R | šoupě nožové DN 100 | kus | 1 |  | 0 | R-položka |  |  | základní |  | 0 | 0.015 | 0.015 | 0 | 0 | 128 | M | 2 |  |  |  | ROZPOCET | 0 | 0 | 0 | 0 | 0 | 1 | 0 | 128 | 1284045938
| PP |  | šoupě nožové DN 100 | [15 empty] | PP | 2
| VV |  | "VRI/SOD/2016/13 DVZ Bakov nad Jizerou ČOV, Intenzifikace | [15 empty] | VV | 2 | 1 | True | 0 | ROZPOCET
| VV |  | "SKUPINA PROVOZNÍCH SOUBORŮ 01 - Úpravy na kanalizaci | [15 empty] | VV | 2 | 1 | True | 0 | ROZPOCET
| VV |  | "PS 02-01 - Čerpací stanice a mechanický stupeň ČOV | [15 empty] | VV | 2 | 1 | True | 0 | ROZPOCET
| VV |  | "D.6 PS 01, PS 02 - Strojně-technologická část | [15 empty] | VV | 2 | 1 | True | 0 | ROZPOCET
| VV |  | "DODÁVKA TECHNOLOGIE STROJNÍ | [15 empty] | VV | 2 | 1 | True | 0 | ROZPOCET
| VV |  | "1x nožové šoupátko DN100, ruční | [15 empty] | VV | 2 | 1 | True | 0 | ROZPOCET
| VV |  | "včetně prodlouženého ovládání s ručním kolem | [15 empty] | VV | 2 | 1 | True | 0 | ROZPOCET
| VV |  | "pozice 201A07.01 | [15 empty] | VV | 2 | 1 | True | 0 | ROZPOCET
| VV |  | 1 |  | 1 | [13 empty] | VV | 2 | 2 | True | 0 | ROZPOCET
| VV |  | Součet |  | 1 | [13 empty] | VV | 2 | 4 | True | 1 | ROZPOCET
26 | M | 42221506R | šoupě nožové DN 100 | kus | 2 |  | 0 | R-položka |  |  | základní |  | 0 | 0.015 | 0.03 | 0 | 0 | 128 | M | 2 |  |  |  | ROZPOCET | 0 | 0 | 0 | 0 | 0 | 1 | 0 | 128 | -2124505482
| PP |  | šoupě nožové DN 100 | [15 empty] | PP | 2
| VV |  | "VRI/SOD/2016/13 DVZ Bakov nad Jizerou ČOV, Intenzifikace | [15 empty] | VV | 2 | 1 | True | 0 | ROZPOCET
| VV |  | "SKUPINA PROVOZNÍCH SOUBORŮ 01 - Úpravy na kanalizaci | [15 empty] | VV | 2 | 1 | True | 0 | ROZPOCET
| VV |  | "PS 02-01 - Čerpací stanice a mechanický stupeň ČOV | [15 empty] | VV | 2 | 1 | True | 0 | ROZPOCET
| VV |  | "D.6 PS 01, PS 02 - Strojně-technologická část | [15 empty] | VV | 2 | 1 | True | 0 | ROZPOCET
| VV |  | "DODÁVKA TECHNOLOGIE STROJNÍ | [15 empty] | VV | 2 | 1 | True | 0 | ROZPOCET
| VV |  | "2x nožové šoupátko DN100, ruční | [15 empty] | VV | 2 | 1 | True | 0 | ROZPOCET
| VV |  | "pozice 401A02.01, 401A02.02 | [15 empty] | VV | 2 | 1 | True | 0 | ROZPOCET
| VV |  | 2 |  | 2 | [13 empty] | VV | 2 | 2 | True | 0 | ROZPOCET
| VV |  | Součet |  | 2 | [13 empty] | VV | 2 | 4 | True | 1 | ROZPOCET
27 | M | 42221503R | šoupě nožové DN 80 s elektropohonem | kus | 1 |  | 0 | R-položka |  |  | základní |  | 0 | 0.013 | 0.013 | 0 | 0 | 128 | M | 2 |  |  |  | ROZPOCET | 0 | 0 | 0 | 0 | 0 | 1 | 0 | 128 | -922457016
| PP |  | šoupě nožové DN 80 s elektropohonem | [15 empty] | PP | 2
| VV |  | "VRI/SOD/2016/13 DVZ Bakov nad Jizerou ČOV, Intenzifikace | [15 empty] | VV | 2 | 1 | True | 0 | ROZPOCET
| VV |  | "SKUPINA PROVOZNÍCH SOUBORŮ 01 - Úpravy na kanalizaci | [15 empty] | VV | 2 | 1 | True | 0 | ROZPOCET
| VV |  | "PS 02-01 - Čerpací stanice a mechanický stupeň ČOV | [15 empty] | VV | 2 | 1 | True | 0 | ROZPOCET
| VV |  | "D.6 PS 01, PS 02 - Strojně-technologická část | [15 empty] | VV | 2 | 1 | True | 0 | ROZPOCET
| VV |  | "DODÁVKA TECHNOLOGIE STROJNÍ | [15 empty] | VV | 2 | 1 | True | 0 | ROZPOCET
| VV |  | "1x nožové šoupátko DN80, s elektropohonem | [15 empty] | VV | 2 | 1 | True | 0 | ROZPOCET
| VV |  | "venkovní, uzavírací | [15 empty] | VV | 2 | 1 | True | 0 | ROZPOCET
| VV |  | "pozice 201A08.01 | [15 empty] | VV | 2 | 1 | True | 0 | ROZPOCET
| VV |  | 1 |  | 1 | [13 empty] | VV | 2 | 2 | True | 0 | ROZPOCET
| VV |  | Součet |  | 1 | [13 empty] | VV | 2 | 4 | True | 1 | ROZPOCET
28 | M | 42221504R | šoupě nožové DN 80 | kus | 1 |  | 0 | R-položka |  |  | základní |  | 0 | 0.013 | 0.013 | 0 | 0 | 128 | M | 2 |  |  |  | ROZPOCET | 0 | 0 | 0 | 0 | 0 | 1 | 0 | 128 | 1041948258
| PP |  | šoupě nožové DN 80 | [15 empty] | PP | 2
| VV |  | "VRI/SOD/2016/13 DVZ Bakov nad Jizerou ČOV, Intenzifikace | [15 empty] | VV | 2 | 1 | True | 0 | ROZPOCET
| VV |  | "SKUPINA PROVOZNÍCH SOUBORŮ 01 - Úpravy na kanalizaci | [15 empty] | VV | 2 | 1 | True | 0 | ROZPOCET
| VV |  | "PS 02-01 - Čerpací stanice a mechanický stupeň ČOV | [15 empty] | VV | 2 | 1 | True | 0 | ROZPOCET
| VV |  | "D.6 PS 01, PS 02 - Strojně-technologická část | [15 empty] | VV | 2 | 1 | True | 0 | ROZPOCET
| VV |  | "DODÁVKA TECHNOLOGIE STROJNÍ | [15 empty] | VV | 2 | 1 | True | 0 | ROZPOCET
| VV |  | "1x nožové šoupátko DN80, ruční | [15 empty] | VV | 2 | 1 | True | 0 | ROZPOCET
| VV |  | "pozice 401A06.01 | [15 empty] | VV | 2 | 1 | True | 0 | ROZPOCET
| VV |  | 1 |  | 1 | [13 empty] | VV | 2 | 2 | True | 0 | ROZPOCET
| VV |  | Součet |  | 1 | [13 empty] | VV | 2 | 4 | True | 1 | ROZPOCET
29 | K | 230030004 | Montáž trubní díly přírubové hmotnost přes 25 kg do 50 kg | kus | 2 |  | 0 | CS ÚRS 2018 01 |  |  | základní |  | 0 | 0 | 0 | 0 | 0 | 64 | K | 2 |  |  |  | ROZPOCET | 0 | 0 | 0 | 0 | 0 | 1 | 0 | 64 | 644131792
| PP |  | Montáž trubních dílů přírubových hmotnosti přes 25 do 50 kg | [15 empty] | PP | 2
| VV |  | "VRI/SOD/2016/13 DVZ Bakov nad Jizerou ČOV, Intenzifikace | [15 empty] | VV | 2 | 1 | True | 0 | ROZPOCET
| VV |  | "SKUPINA PROVOZNÍCH SOUBORŮ 01 - Úpravy na kanalizaci | [15 empty] | VV | 2 | 1 | True | 0 | ROZPOCET
| VV |  | "PS 02-01 - Čerpací stanice a mechanický stupeň ČOV | [15 empty] | VV | 2 | 1 | True | 0 | ROZPOCET
| VV |  | "D.6 PS 01, PS 02 - Strojně-technologická část | [15 empty] | VV | 2 | 1 | True | 0 | ROZPOCET
| VV |  | "MONTÁŽ TECHNOLOGIE STROJNÍ | [15 empty] | VV | 2 | 1 | True | 0 | ROZPOCET
| VV |  | "VĚTEV 201P04 - Výtlak dešťového čerpadla (201Z04) | [15 empty] | VV | 2 | 1 | True | 0 | ROZPOCET
| VV |  | "1x indukční průtokoměr DN200 | [15 empty] | VV | 2 | 1 | True | 0 | ROZPOCET
| VV |  | "pozice FICQ112 | [15 empty] | VV | 2 | 1 | True | 0 | ROZPOCET
| VV |  | 1 |  | 1 | [13 empty] | VV | 2 | 2 | True | 0 | ROZPOCET
| VV |  | "VĚTEV 201P05 - Výtlak dešťového čerpadla (201Z05) | [15 empty] | VV | 2 | 1 | True | 0 | ROZPOCET
| VV |  | "1x indukční průtokoměr DN200 | [15 empty] | VV | 2 | 1 | True | 0 | ROZPOCET
| VV |  | "pozice FICQ113 | [15 empty] | VV | 2 | 1 | True | 0 | ROZPOCET
| VV |  | 1 |  | 1 | [13 empty] | VV | 2 | 2 | True | 0 | ROZPOCET
| VV |  | Součet |  | 2 | [13 empty] | VV | 2 | 4 | True | 1 | ROZPOCET
30 | K | 230030005 | Montáž trubní díly přírubové hmotnost přes 50 kg do 100 kg | kus | 2 |  | 0 | CS ÚRS 2018 01 |  |  | základní |  | 0 | 0 | 0 | 0 | 0 | 64 | K | 2 |  |  |  | ROZPOCET | 0 | 0 | 0 | 0 | 0 | 1 | 0 | 64 | -2033403088
| PP |  | Montáž trubních dílů přírubových hmotnosti přes 50 do 100 kg | [15 empty] | PP | 2
| VV |  | "VRI/SOD/2016/13 DVZ Bakov nad Jizerou ČOV, Intenzifikace | [15 empty] | VV | 2 | 1 | True | 0 | ROZPOCET
| VV |  | "SKUPINA PROVOZNÍCH SOUBORŮ 01 - Úpravy na kanalizaci | [15 empty] | VV | 2 | 1 | True | 0 | ROZPOCET
| VV |  | "PS 02-01 - Čerpací stanice a mechanický stupeň ČOV | [15 empty] | VV | 2 | 1 | True | 0 | ROZPOCET
| VV |  | "D.6 PS 01, PS 02 - Strojně-technologická část | [15 empty] | VV | 2 | 1 | True | 0 | ROZPOCET
| VV |  | "MONTÁŽ TECHNOLOGIE STROJNÍ | [15 empty] | VV | 2 | 1 | True | 0 | ROZPOCET
| VV |  | "1x nožové šoupátko DN250, ruční | [15 empty] | VV | 2 | 1 | True | 0 | ROZPOCET
| VV |  | "uzavírací, venkovní | [15 empty] | VV | 2 | 1 | True | 0 | ROZPOCET
| VV |  | "pozice 301A02.01 | [15 empty] | VV | 2 | 1 | True | 0 | ROZPOCET
| VV |  | 1 |  | 1 | [13 empty] | VV | 2 | 2 | True | 0 | ROZPOCET
| VV |  | "1x nožové šoupátko DN300, ruční | [15 empty] | VV | 2 | 1 | True | 0 | ROZPOCET
| VV |  | "uzavírací, venkovní | [15 empty] | VV | 2 | 1 | True | 0 | ROZPOCET
| VV |  | "pozice 301A01.01 | [15 empty] | VV | 2 | 1 | True | 0 | ROZPOCET
| VV |  | 1 |  | 1 | [13 empty] | VV | 2 | 2 | True | 0 | ROZPOCET
| VV |  | Součet |  | 2 | [13 empty] | VV | 2 | 4 | True | 1 | ROZPOCET
31 | M | 42221508R | šoupě nožové DN 250 | kus | 1 |  | 0 | R-položka |  |  | základní |  | 0 | 0.058 | 0.058 | 0 | 0 | 128 | M | 2 |  |  |  | ROZPOCET | 0 | 0 | 0 | 0 | 0 | 1 | 0 | 128 | 168695558
| PP |  | šoupě nožové DN 250 | [15 empty] | PP | 2
| VV |  | "VRI/SOD/2016/13 DVZ Bakov nad Jizerou ČOV, Intenzifikace | [15 empty] | VV | 2 | 1 | True | 0 | ROZPOCET
| VV |  | "SKUPINA PROVOZNÍCH SOUBORŮ 01 - Úpravy na kanalizaci | [15 empty] | VV | 2 | 1 | True | 0 | ROZPOCET
| VV |  | "PS 02-01 - Čerpací stanice a mechanický stupeň ČOV | [15 empty] | VV | 2 | 1 | True | 0 | ROZPOCET
| VV |  | "D.6 PS 01, PS 02 - Strojně-technologická část | [15 empty] | VV | 2 | 1 | True | 0 | ROZPOCET
| VV |  | "DODÁVKA TECHNOLOGIE STROJNÍ | [15 empty] | VV | 2 | 1 | True | 0 | ROZPOCET
| VV |  | "1x nožové šoupátko DN250, ruční | [15 empty] | VV | 2 | 1 | True | 0 | ROZPOCET
| VV |  | "uzavírací, venkovní | [15 empty] | VV | 2 | 1 | True | 0 | ROZPOCET
| VV |  | "pozice 301A02.01 | [15 empty] | VV | 2 | 1 | True | 0 | ROZPOCET
| VV |  | 1 |  | 1 | [13 empty] | VV | 2 | 2 | True | 0 | ROZPOCET
| VV |  | Součet |  | 1 | [13 empty] | VV | 2 | 4 | True | 1 | ROZPOCET
32 | M | 42221509R | šoupě nožové DN 300 | kus | 1 |  | 0 | R-položka |  |  | základní |  | 0 | 0.083 | 0.083 | 0 | 0 | 128 | M | 2 |  |  |  | ROZPOCET | 0 | 0 | 0 | 0 | 0 | 1 | 0 | 128 | -1479469737
| PP |  | šoupě nožové DN 300 | [15 empty] | PP | 2
| VV |  | "VRI/SOD/2016/13 DVZ Bakov nad Jizerou ČOV, Intenzifikace | [15 empty] | VV | 2 | 1 | True | 0 | ROZPOCET
| VV |  | "SKUPINA PROVOZNÍCH SOUBORŮ 01 - Úpravy na kanalizaci | [15 empty] | VV | 2 | 1 | True | 0 | ROZPOCET
| VV |  | "PS 02-01 - Čerpací stanice a mechanický stupeň ČOV | [15 empty] | VV | 2 | 1 | True | 0 | ROZPOCET
| VV |  | "D.6 PS 01, PS 02 - Strojně-technologická část | [15 empty] | VV | 2 | 1 | True | 0 | ROZPOCET
| VV |  | "DODÁVKA TECHNOLOGIE STROJNÍ | [15 empty] | VV | 2 | 1 | True | 0 | ROZPOCET
| VV |  | "1x nožové šoupátko DN300, ruční | [15 empty] | VV | 2 | 1 | True | 0 | ROZPOCET
| VV |  | "uzavírací, venkovní | [15 empty] | VV | 2 | 1 | True | 0 | ROZPOCET
| VV |  | "pozice 301A01.01 | [15 empty] | VV | 2 | 1 | True | 0 | ROZPOCET
| VV |  | 1 |  | 1 | [13 empty] | VV | 2 | 2 | True | 0 | ROZPOCET
| VV |  | Součet |  | 1 | [13 empty] | VV | 2 | 4 | True | 1 | ROZPOCET
33 | K | 230030081 | Zhotovení přemostění přírubových spojů | kus | 16 |  | 0 | CS ÚRS 2018 01 |  |  | základní |  | 0 | 3e-05 | 0.00048 | 0 | 0 | 64 | K | 2 |  |  |  | ROZPOCET | 0 | 0 | 0 | 0 | 0 | 1 | 0 | 64 | -1503003197
| PP |  | Přemostění přírubových spojů zhotovení | [15 empty] | PP | 2
| VV |  | "VRI/SOD/2016/13 DVZ Bakov nad Jizerou ČOV, Intenzifikace | [15 empty] | VV | 2 | 1 | True | 0 | ROZPOCET
| VV |  | "SKUPINA PROVOZNÍCH SOUBORŮ 01 - Úpravy na kanalizaci | [15 empty] | VV | 2 | 1 | True | 0 | ROZPOCET
| VV |  | "PS 02-01 - Čerpací stanice a mechanický stupeň ČOV | [15 empty] | VV | 2 | 1 | True | 0 | ROZPOCET
| VV |  | "D.6 PS 01, PS 02 - Strojně-technologická část | [15 empty] | VV | 2 | 1 | True | 0 | ROZPOCET
| VV |  | "MONTÁŽ TECHNOLOGIE STROJNÍ | [15 empty] | VV | 2 | 1 | True | 0 | ROZPOCET
| VV |  | "2x klapka uzavírací DN65, ruční | [15 empty] | VV | 2 | 1 | True | 0 | ROZPOCET
| VV |  | "umístění: protipříruby | [15 empty] | VV | 2 | 1 | True | 0 | ROZPOCET
| VV |  | "pozice 401A03.01, 401A03.02 | [15 empty] | VV | 2 | 1 | True | 0 | ROZPOCET
| VV |  | 2 |  | 2 | [13 empty] | VV | 2 | 2 | True | 0 | ROZPOCET
| VV |  | "2x klapka uzavírací DN65, ruční | [15 empty] | VV | 2 | 1 | True | 0 | ROZPOCET
| VV |  | "umístění: protipříruby | [15 empty] | VV | 2 | 1 | True | 0 | ROZPOCET
| VV |  | "pozice 401A04.01, 401A04.02 | [15 empty] | VV | 2 | 1 | True | 0 | ROZPOCET
| VV |  | 2 |  | 2 | [13 empty] | VV | 2 | 2 | True | 0 | ROZPOCET
| VV |  | "1x nožové šoupátko DN100, ruční | [15 empty] | VV | 2 | 1 | True | 0 | ROZPOCET
| VV |  | "umístění: protipříruby | [15 empty] | VV | 2 | 1 | True | 0 | ROZPOCET
| VV |  | "pozice 201A07.01 | [15 empty] | VV | 2 | 1 | True | 0 | ROZPOCET
| VV |  | 1 |  | 1 | [13 empty] | VV | 2 | 2 | True | 0 | ROZPOCET
| VV |  | "1x nožové šoupátko DN80, s elektropohonem | [15 empty] | VV | 2 | 1 | True | 0 | ROZPOCET
| VV |  | "umístění: protipříruby | [15 empty] | VV | 2 | 1 | True | 0 | ROZPOCET
| VV |  | "pozice 201A08.01 | [15 empty] | VV | 2 | 1 | True | 0 | ROZPOCET
| VV |  | 1 |  | 1 | [13 empty] | VV | 2 | 2 | True | 0 | ROZPOCET
| VV |  | "2x nožové šoupátko DN100, ruční | [15 empty] | VV | 2 | 1 | True | 0 | ROZPOCET
| VV |  | "umístění: protipříruby | [15 empty] | VV | 2 | 1 | True | 0 | ROZPOCET
| VV |  | "pozice 401A02.01, 401A02.02 | [15 empty] | VV | 2 | 1 | True | 0 | ROZPOCET
| VV |  | 2 |  | 2 | [13 empty] | VV | 2 | 2 | True | 0 | ROZPOCET
| VV |  | "1x nožové šoupátko DN80, ruční | [15 empty] | VV | 2 | 1 | True | 0 | ROZPOCET
| VV |  | "umístění: protipříruby | [15 empty] | VV | 2 | 1 | True | 0 | ROZPOCET
| VV |  | "pozice 401A06.01 | [15 empty] | VV | 2 | 1 | True | 0 | ROZPOCET
| VV |  | 1 |  | 1 | [13 empty] | VV | 2 | 2 | True | 0 | ROZPOCET
| VV |  | "VĚTEV 201P01 - Výtlak splaškového čerpadla (201Z01) | [15 empty] | VV | 2 | 1 | True | 0 | ROZPOCET
| VV |  | "1x indukční průtokoměr DN100 | [15 empty] | VV | 2 | 1 | True | 0 | ROZPOCET
| VV |  | "umístění: protipříruby | [15 empty] | VV | 2 | 1 | True | 0 | ROZPOCET
| VV |  | "pozice FICQ109 | [15 empty] | VV | 2 | 1 | True | 0 | ROZPOCET
| VV |  | 1 |  | 1 | [13 empty] | VV | 2 | 2 | True | 0 | ROZPOCET
| VV |  | "VĚTEV 201P02 - Výtlak splaškového čerpadla (201Z02) | [15 empty] | VV | 2 | 1 | True | 0 | ROZPOCET
| VV |  | "1x indukční průtokoměr DN100 | [15 empty] | VV | 2 | 1 | True | 0 | ROZPOCET
| VV |  | "umístění: protipříruby | [15 empty] | VV | 2 | 1 | True | 0 | ROZPOCET
| VV |  | "pozice FICQ110 | [15 empty] | VV | 2 | 1 | True | 0 | ROZPOCET
| VV |  | 1 |  | 1 | [13 empty] | VV | 2 | 2 | True | 0 | ROZPOCET
| VV |  | "VĚTEV 201P03 - Výtlak splaškového čerpadla (201Z03) | [15 empty] | VV | 2 | 1 | True | 0 | ROZPOCET
| VV |  | "1x indukční průtokoměr DN100 | [15 empty] | VV | 2 | 1 | True | 0 | ROZPOCET
| VV |  | "umístění: protipříruby | [15 empty] | VV | 2 | 1 | True | 0 | ROZPOCET
| VV |  | "pozice FICQ111 | [15 empty] | VV | 2 | 1 | True | 0 | ROZPOCET
| VV |  | 1 |  | 1 | [13 empty] | VV | 2 | 2 | True | 0 | ROZPOCET
| VV |  | "VĚTEV 201P04 - Výtlak dešťového čerpadla (201Z04) | [15 empty] | VV | 2 | 1 | True | 0 | ROZPOCET
| VV |  | "1x indukční průtokoměr DN200 | [15 empty] | VV | 2 | 1 | True | 0 | ROZPOCET
| VV |  | "umístění: protipříruby | [15 empty] | VV | 2 | 1 | True | 0 | ROZPOCET
| VV |  | "pozice FICQ112 | [15 empty] | VV | 2 | 1 | True | 0 | ROZPOCET
| VV |  | 1 |  | 1 | [13 empty] | VV | 2 | 2 | True | 0 | ROZPOCET
| VV |  | "VĚTEV 201P05 - Výtlak dešťového čerpadla (201Z05) | [15 empty] | VV | 2 | 1 | True | 0 | ROZPOCET
| VV |  | "1x indukční průtokoměr DN200 | [15 empty] | VV | 2 | 1 | True | 0 | ROZPOCET
| VV |  | "umístění: protipříruby | [15 empty] | VV | 2 | 1 | True | 0 | ROZPOCET
| VV |  | "pozice FICQ113 | [15 empty] | VV | 2 | 1 | True | 0 | ROZPOCET
| VV |  | 1 |  | 1 | [13 empty] | VV | 2 | 2 | True | 0 | ROZPOCET
| VV |  | "1x nožové šoupátko DN250, ruční | [15 empty] | VV | 2 | 1 | True | 0 | ROZPOCET
| VV |  | "umístění: protipříruby | [15 empty] | VV | 2 | 1 | True | 0 | ROZPOCET
| VV |  | "pozice 301A02.01 | [15 empty] | VV | 2 | 1 | True | 0 | ROZPOCET
| VV |  | 1 |  | 1 | [13 empty] | VV | 2 | 2 | True | 0 | ROZPOCET
| VV |  | "1x nožové šoupátko DN300, ruční | [15 empty] | VV | 2 | 1 | True | 0 | ROZPOCET
| VV |  | "umístění: protipříruby | [15 empty] | VV | 2 | 1 | True | 0 | ROZPOCET
| VV |  | "pozice 301A01.01 | [15 empty] | VV | 2 | 1 | True | 0 | ROZPOCET
| VV |  | 1 |  | 1 | [13 empty] | VV | 2 | 2 | True | 0 | ROZPOCET
| VV |  | Součet |  | 16 | [13 empty] | VV | 2 | 4 | True | 1 | ROZPOCET
34 | K | 230032027 | Montáž přírubových spojů do PN 16 DN 50 | kus | 2 |  | 0 | CS ÚRS 2018 01 |  |  | základní |  | 0 | 0 | 0 | 0 | 0 | 64 | K | 2 |  |  |  | ROZPOCET | 0 | 0 | 0 | 0 | 0 | 1 | 0 | 64 | 1198099836
| PP |  | Montáž přírubových spojů do PN 16 DN 50 | [15 empty] | PP | 2
| VV |  | "VRI/SOD/2016/13 DVZ Bakov nad Jizerou ČOV, Intenzifikace | [15 empty] | VV | 2 | 1 | True | 0 | ROZPOCET
| VV |  | "SKUPINA PROVOZNÍCH SOUBORŮ 01 - Úpravy na kanalizaci | [15 empty] | VV | 2 | 1 | True | 0 | ROZPOCET
| VV |  | "PS 02-01 - Čerpací stanice a mechanický stupeň ČOV | [15 empty] | VV | 2 | 1 | True | 0 | ROZPOCET
| VV |  | "D.6 PS 01, PS 02 - Strojně-technologická část | [15 empty] | VV | 2 | 1 | True | 0 | ROZPOCET
| VV |  | "MONTÁŽ TECHNOLOGIE STROJNÍ | [15 empty] | VV | 2 | 1 | True | 0 | ROZPOCET
| VV |  | "HRUBÉ PŘEDČIŠTĚNÍ – DEŠŤOVÝ STAV | [15 empty] | VV | 2 | 1 | True | 0 | ROZPOCET
| VV |  | "2x montáž přírubový spoj DN50 PN10 | [15 empty] | VV | 2 | 1 | True | 0 | ROZPOCET
| VV |  | "montáž pomocí momentového klíče (postupné utahování po 30% utahovacího momentu) | [15 empty] | VV | 2 | 1 | True | 0 | ROZPOCET
| VV |  | 2 |  | 2 | [13 empty] | VV | 2 | 2 | True | 0 | ROZPOCET
| VV |  | Součet |  | 2 | [13 empty] | VV | 2 | 4 | True | 1 | ROZPOCET
35 | M | 30921006R | spojovací materiál pro přírubový spoj DN50 PN10 | kus | 2 |  | 0 | R-položka |  |  | základní |  | 0 | 0.03 | 0.06 | 0 | 0 | 128 | M | 2 |  |  |  | ROZPOCET | 0 | 0 | 0 | 0 | 0 | 1 | 0 | 128 | -788825432
| PP |  | spojovací materiál pro přírubový spoj DN250 PN10 | [15 empty] | PP | 2
| P |  | Poznámka k položce: nerezový přírubový spoj | [15 empty] | P | 2
| VV |  | "VRI/SOD/2016/13 DVZ Bakov nad Jizerou ČOV, Intenzifikace | [15 empty] | VV | 2 | 1 | True | 0 | ROZPOCET
| VV |  | "SKUPINA PROVOZNÍCH SOUBORŮ 01 - Úpravy na kanalizaci | [15 empty] | VV | 2 | 1 | True | 0 | ROZPOCET
| VV |  | "PS 02-01 - Čerpací stanice a mechanický stupeň ČOV | [15 empty] | VV | 2 | 1 | True | 0 | ROZPOCET
| VV |  | "D.6 PS 01, PS 02 - Strojně-technologická část | [15 empty] | VV | 2 | 1 | True | 0 | ROZPOCET
| VV |  | "DODÁVKA TECHNOLOGIE STROJNÍ | [15 empty] | VV | 2 | 1 | True | 0 | ROZPOCET
| VV |  | "HRUBÉ PŘEDČIŠTĚNÍ – DEŠŤOVÝ STAV | [15 empty] | VV | 2 | 1 | True | 0 | ROZPOCET
| VV |  | "2x spojovací materiál pro přírubový spoj DN50 PN10 | [15 empty] | VV | 2 | 1 | True | 0 | ROZPOCET
| VV |  | "- nerezový přírubový spoj | [15 empty] | VV | 2 | 1 | True | 0 | ROZPOCET
| VV |  | 2 |  | 2 | [13 empty] | VV | 2 | 2 | True | 0 | ROZPOCET
| VV |  | Součet |  | 2 | [13 empty] | VV | 2 | 4 | True | 1 | ROZPOCET
36 | K | 230032028R | Montáž přírubových spojů do PN 16 DN 65 | kus | 2 |  | 0 | R-položka |  |  | základní |  | 0 | 0 | 0 | 0 | 0 | 64 | K | 2 |  |  |  | ROZPOCET | 0 | 0 | 0 | 0 | 0 | 1 | 0 | 64 | -1220366692
| PP |  | Montáž přírubových spojů do PN 16 DN 65 | [15 empty] | PP | 2
| VV |  | "VRI/SOD/2016/13 DVZ Bakov nad Jizerou ČOV, Intenzifikace | [15 empty] | VV | 2 | 1 | True | 0 | ROZPOCET
| VV |  | "SKUPINA PROVOZNÍCH SOUBORŮ 01 - Úpravy na kanalizaci | [15 empty] | VV | 2 | 1 | True | 0 | ROZPOCET
| VV |  | "PS 02-01 - Čerpací stanice a mechanický stupeň ČOV | [15 empty] | VV | 2 | 1 | True | 0 | ROZPOCET
| VV |  | "D.6 PS 01, PS 02 - Strojně-technologická část | [15 empty] | VV | 2 | 1 | True | 0 | ROZPOCET
| VV |  | "MONTÁŽ TECHNOLOGIE STROJNÍ | [15 empty] | VV | 2 | 1 | True | 0 | ROZPOCET
| VV |  | "VĚTEV 301P03 – Výtlak odstáté kalové vody do uklidňovací nádrže | [15 empty] | VV | 2 | 1 | True | 0 | ROZPOCET
| VV |  | "2x montáž přírubový spoj DN65 PN10 | [15 empty] | VV | 2 | 1 | True | 0 | ROZPOCET
| VV |  | "montáž pomocí momentového klíče (postupné utahování po 30% utahovacího momentu) | [15 empty] | VV | 2 | 1 | True | 0 | ROZPOCET
| VV |  | 2 |  | 2 | [13 empty] | VV | 2 | 2 | True | 0 | ROZPOCET
| VV |  | Součet |  | 2 | [13 empty] | VV | 2 | 4 | True | 1 | ROZPOCET
37 | M | 27322508R | těsnění přírubové DN 65 PN10 | kus | 2 |  | 0 | R-položka |  |  | základní |  | 0 | 1e-05 | 2e-05 | 0 | 0 | 128 | M | 2 |  |  |  | ROZPOCET | 0 | 0 | 0 | 0 | 0 | 1 | 0 | 128 | 1193979393
| PP |  | těsnění přírubové DN 65 PN10 | [15 empty] | PP | 2
| VV |  | "VRI/SOD/2016/13 DVZ Bakov nad Jizerou ČOV, Intenzifikace | [15 empty] | VV | 2 | 1 | True | 0 | ROZPOCET
| VV |  | "SKUPINA PROVOZNÍCH SOUBORŮ 01 - Úpravy na kanalizaci | [15 empty] | VV | 2 | 1 | True | 0 | ROZPOCET
| VV |  | "PS 02-01 - Čerpací stanice a mechanický stupeň ČOV | [15 empty] | VV | 2 | 1 | True | 0 | ROZPOCET
| VV |  | "D.6 PS 01, PS 02 - Strojně-technologická část | [15 empty] | VV | 2 | 1 | True | 0 | ROZPOCET
| VV |  | "DODÁVKA TECHNOLOGIE STROJNÍ | [15 empty] | VV | 2 | 1 | True | 0 | ROZPOCET
| VV |  | "VĚTEV 301P03 – Výtlak odstáté kalové vody do uklidňovací nádrže | [15 empty] | VV | 2 | 1 | True | 0 | ROZPOCET
| VV |  | "2x těsnění pro přírubový spoj DN65 PN10 | [15 empty] | VV | 2 | 1 | True | 0 | ROZPOCET
| VV |  | 2 |  | 2 | [13 empty] | VV | 2 | 2 | True | 0 | ROZPOCET
| VV |  | Součet |  | 2 | [13 empty] | VV | 2 | 4 | True | 1 | ROZPOCET
38 | M | 30921013R | spojovací materiál pro přírubový spoj DN65 PN10 | kus | 2 |  | 0 | R-položka |  |  | základní |  | 0 | 0.073 | 0.146 | 0 | 0 | 128 | M | 2 |  |  |  | ROZPOCET | 0 | 0 | 0 | 0 | 0 | 1 | 0 | 128 | 1997279114
| PP |  | spojovací materiál pro přírubový spoj DN65 PN10 | [15 empty] | PP | 2
| P |  | Poznámka k položce: nerezový přírubový spoj | [15 empty] | P | 2
| VV |  | "VRI/SOD/2016/13 DVZ Bakov nad Jizerou ČOV, Intenzifikace | [15 empty] | VV | 2 | 1 | True | 0 | ROZPOCET
| VV |  | "SKUPINA PROVOZNÍCH SOUBORŮ 01 - Úpravy na kanalizaci | [15 empty] | VV | 2 | 1 | True | 0 | ROZPOCET
| VV |  | "PS 02-01 - Čerpací stanice a mechanický stupeň ČOV | [15 empty] | VV | 2 | 1 | True | 0 | ROZPOCET
| VV |  | "D.6 PS 01, PS 02 - Strojně-technologická část | [15 empty] | VV | 2 | 1 | True | 0 | ROZPOCET
| VV |  | "DODÁVKA TECHNOLOGIE STROJNÍ | [15 empty] | VV | 2 | 1 | True | 0 | ROZPOCET
| VV |  | "VĚTEV 301P03 – Výtlak odstáté kalové vody do uklidňovací nádrže | [15 empty] | VV | 2 | 1 | True | 0 | ROZPOCET
| VV |  | "2x spojovací materiál pro přírubový spoj DN65 PN10 | [15 empty] | VV | 2 | 1 | True | 0 | ROZPOCET
| VV |  | "- nerezový přírubový spoj | [15 empty] | VV | 2 | 1 | True | 0 | ROZPOCET
| VV |  | 2 |  | 2 | [13 empty] | VV | 2 | 2 | True | 0 | ROZPOCET
| VV |  | Součet |  | 2 | [13 empty] | VV | 2 | 4 | True | 1 | ROZPOCET
39 | K | 230032029R | Montáž přírubových spojů do PN 16 DN 80 | kus | 7 |  | 0 | R-položka |  |  | základní |  | 0 | 0 | 0 | 0 | 0 | 64 | K | 2 |  |  |  | ROZPOCET | 0 | 0 | 0 | 0 | 0 | 1 | 0 | 64 | 1282769993
| PP |  | Montáž přírubových spojů do PN 16 DN 80 | [15 empty] | PP | 2
| VV |  | "VRI/SOD/2016/13 DVZ Bakov nad Jizerou ČOV, Intenzifikace | [15 empty] | VV | 2 | 1 | True | 0 | ROZPOCET
| VV |  | "SKUPINA PROVOZNÍCH SOUBORŮ 01 - Úpravy na kanalizaci | [15 empty] | VV | 2 | 1 | True | 0 | ROZPOCET
| VV |  | "PS 02-01 - Čerpací stanice a mechanický stupeň ČOV | [15 empty] | VV | 2 | 1 | True | 0 | ROZPOCET
| VV |  | "D.6 PS 01, PS 02 - Strojně-technologická část | [15 empty] | VV | 2 | 1 | True | 0 | ROZPOCET
| VV |  | "MONTÁŽ TECHNOLOGIE STROJNÍ | [15 empty] | VV | 2 | 1 | True | 0 | ROZPOCET
| VV |  | "VĚTEV 201P01 – Výtlak splaškového čerpadla (201Z01) | [15 empty] | VV | 2 | 1 | True | 0 | ROZPOCET
| VV |  | "1x montáž přírubový spoj DN80 PN10 | [15 empty] | VV | 2 | 1 | True | 0 | ROZPOCET
| VV |  | "montáž pomocí momentového klíče (postupné utahování po 30% utahovacího momentu) | [15 empty] | VV | 2 | 1 | True | 0 | ROZPOCET
| VV |  | 1 |  | 1 | [13 empty] | VV | 2 | 2 | True | 0 | ROZPOCET
| VV |  | "VĚTEV 201P02 – Výtlak splaškového čerpadla (201Z02) | [15 empty] | VV | 2 | 1 | True | 0 | ROZPOCET
| VV |  | "1x montáž přírubový spoj DN80 PN10 | [15 empty] | VV | 2 | 1 | True | 0 | ROZPOCET
| VV |  | "montáž pomocí momentového klíče (postupné utahování po 30% utahovacího momentu) | [15 empty] | VV | 2 | 1 | True | 0 | ROZPOCET
| VV |  | 1 |  | 1 | [13 empty] | VV | 2 | 2 | True | 0 | ROZPOCET
| VV |  | "VĚTEV 201P03 – Výtlak splaškového čerpadla (201Z03) | [15 empty] | VV | 2 | 1 | True | 0 | ROZPOCET
| VV |  | "1x montáž přírubový spoj DN80 PN10 | [15 empty] | VV | 2 | 1 | True | 0 | ROZPOCET
| VV |  | "montáž pomocí momentového klíče (postupné utahování po 30% utahovacího momentu) | [15 empty] | VV | 2 | 1 | True | 0 | ROZPOCET
| VV |  | 1 |  | 1 | [13 empty] | VV | 2 | 2 | True | 0 | ROZPOCET
| VV |  | "VĚTEV 201P08 – Stáčecí místo | [15 empty] | VV | 2 | 1 | True | 0 | ROZPOCET
| VV |  | "1x montáž přírubový spoj DN80 PN10 | [15 empty] | VV | 2 | 1 | True | 0 | ROZPOCET
| VV |  | "montáž pomocí momentového klíče (postupné utahování po 30% utahovacího momentu) | [15 empty] | VV | 2 | 1 | True | 0 | ROZPOCET
| VV |  | 1 |  | 1 | [13 empty] | VV | 2 | 2 | True | 0 | ROZPOCET
| VV |  | "VĚTEV 203P01 | [15 empty] | VV | 2 | 1 | True | 0 | ROZPOCET
| VV |  | "1x montáž přírubový spoj DN80 PN10 | [15 empty] | VV | 2 | 1 | True | 0 | ROZPOCET
| VV |  | "montáž pomocí momentového klíče (postupné utahování po 30% utahovacího momentu) | [15 empty] | VV | 2 | 1 | True | 0 | ROZPOCET
| VV |  | 1 |  | 1 | [13 empty] | VV | 2 | 2 | True | 0 | ROZPOCET
| VV |  | "VĚTEV 401P05 – Vypouštění separátoru písku | [15 empty] | VV | 2 | 1 | True | 0 | ROZPOCET
| VV |  | "2x montáž přírubový spoj DN80 PN10 | [15 empty] | VV | 2 | 1 | True | 0 | ROZPOCET
| VV |  | "montáž pomocí momentového klíče (postupné utahování po 30% utahovacího momentu) | [15 empty] | VV | 2 | 1 | True | 0 | ROZPOCET
| VV |  | 2 |  | 2 | [13 empty] | VV | 2 | 2 | True | 0 | ROZPOCET
| VV |  | Součet |  | 7 | [13 empty] | VV | 2 | 4 | True | 1 | ROZPOCET
40 | M | 27322509R | těsnění přírubové DN 80 PN10 | kus | 7 |  | 0 | R-položka |  |  | základní |  | 0 | 1e-05 | 7e-05 | 0 | 0 | 128 | M | 2 |  |  |  | ROZPOCET | 0 | 0 | 0 | 0 | 0 | 1 | 0 | 128 | -382589919
| PP |  | těsnění přírubové DN 80 PN10 | [15 empty] | PP | 2
| VV |  | "VRI/SOD/2016/13 DVZ Bakov nad Jizerou ČOV, Intenzifikace | [15 empty] | VV | 2 | 1 | True | 0 | ROZPOCET
| VV |  | "SKUPINA PROVOZNÍCH SOUBORŮ 01 - Úpravy na kanalizaci | [15 empty] | VV | 2 | 1 | True | 0 | ROZPOCET
| VV |  | "PS 02-01 - Čerpací stanice a mechanický stupeň ČOV | [15 empty] | VV | 2 | 1 | True | 0 | ROZPOCET
| VV |  | "D.6 PS 01, PS 02 - Strojně-technologická část | [15 empty] | VV | 2 | 1 | True | 0 | ROZPOCET
| VV |  | "DODÁVKA TECHNOLOGIE STROJNÍ | [15 empty] | VV | 2 | 1 | True | 0 | ROZPOCET
| VV |  | "VĚTEV 201P01 – Výtlak splaškového čerpadla (201Z01) | [15 empty] | VV | 2 | 1 | True | 0 | ROZPOCET
| VV |  | "1x těsnění pro přírubový spoj DN80 PN10 | [15 empty] | VV | 2 | 1 | True | 0 | ROZPOCET
| VV |  | 1 |  | 1 | [13 empty] | VV | 2 | 2 | True | 0 | ROZPOCET
| VV |  | "VĚTEV 201P02 – Výtlak splaškového čerpadla (201Z02) | [15 empty] | VV | 2 | 1 | True | 0 | ROZPOCET
| VV |  | "1x těsnění pro přírubový spoj DN80 PN10 | [15 empty] | VV | 2 | 1 | True | 0 | ROZPOCET
| VV |  | 1 |  | 1 | [13 empty] | VV | 2 | 2 | True | 0 | ROZPOCET
| VV |  | "VĚTEV 201P03 – Výtlak splaškového čerpadla (201Z03) | [15 empty] | VV | 2 | 1 | True | 0 | ROZPOCET
| VV |  | "1x těsnění pro přírubový spoj DN80 PN10 | [15 empty] | VV | 2 | 1 | True | 0 | ROZPOCET
| VV |  | 1 |  | 1 | [13 empty] | VV | 2 | 2 | True | 0 | ROZPOCET
| VV |  | "VĚTEV 201P08 – Stáčecí místo | [15 empty] | VV | 2 | 1 | True | 0 | ROZPOCET
| VV |  | "1x těsnění pro přírubový spoj DN80 PN10 | [15 empty] | VV | 2 | 1 | True | 0 | ROZPOCET
| VV |  | 1 |  | 1 | [13 empty] | VV | 2 | 2 | True | 0 | ROZPOCET
| VV |  | "VĚTEV 203P01 | [15 empty] | VV | 2 | 1 | True | 0 | ROZPOCET
| VV |  | "1x těsnění pro přírubový spoj DN80 PN10 | [15 empty] | VV | 2 | 1 | True | 0 | ROZPOCET
| VV |  | 1 |  | 1 | [13 empty] | VV | 2 | 2 | True | 0 | ROZPOCET
| VV |  | "VĚTEV 401P05 – Vypouštění separátoru písku | [15 empty] | VV | 2 | 1 | True | 0 | ROZPOCET
| VV |  | "2x těsnění pro přírubový spoj DN80 PN10 | [15 empty] | VV | 2 | 1 | True | 0 | ROZPOCET
| VV |  | 2 |  | 2 | [13 empty] | VV | 2 | 2 | True | 0 | ROZPOCET
| VV |  | Součet |  | 7 | [13 empty] | VV | 2 | 4 | True | 1 | ROZPOCET
41 | M | 30921007R | spojovací materiál pro přírubový spoj DN80 PN10 | kus | 7 |  | 0 | R-položka |  |  | základní |  | 0 | 0.04 | 0.28 | 0 | 0 | 128 | M | 2 |  |  |  | ROZPOCET | 0 | 0 | 0 | 0 | 0 | 1 | 0 | 128 | -316878081
| PP |  | spojovací materiál pro přírubový spoj DN80 PN10 | [15 empty] | PP | 2
| P |  | Poznámka k položce: nerezový přírubový spoj | [15 empty] | P | 2
| VV |  | "VRI/SOD/2016/13 DVZ Bakov nad Jizerou ČOV, Intenzifikace | [15 empty] | VV | 2 | 1 | True | 0 | ROZPOCET
| VV |  | "SKUPINA PROVOZNÍCH SOUBORŮ 01 - Úpravy na kanalizaci | [15 empty] | VV | 2 | 1 | True | 0 | ROZPOCET
| VV |  | "PS 02-01 - Čerpací stanice a mechanický stupeň ČOV | [15 empty] | VV | 2 | 1 | True | 0 | ROZPOCET
| VV |  | "D.6 PS 01, PS 02 - Strojně-technologická část | [15 empty] | VV | 2 | 1 | True | 0 | ROZPOCET
| VV |  | "DODÁVKA TECHNOLOGIE STROJNÍ | [15 empty] | VV | 2 | 1 | True | 0 | ROZPOCET
| VV |  | "VĚTEV 201P01 – Výtlak splaškového čerpadla (201Z01) | [15 empty] | VV | 2 | 1 | True | 0 | ROZPOCET
| VV |  | "1x spojovací materiál pro přírubový spoj DN80 PN10 | [15 empty] | VV | 2 | 1 | True | 0 | ROZPOCET
| VV |  | "- nerezový přírubový spoj | [15 empty] | VV | 2 | 1 | True | 0 | ROZPOCET
| VV |  | 1 |  | 1 | [13 empty] | VV | 2 | 2 | True | 0 | ROZPOCET
| VV |  | "VĚTEV 201P02 – Výtlak splaškového čerpadla (201Z02) | [15 empty] | VV | 2 | 1 | True | 0 | ROZPOCET
| VV |  | "1x spojovací materiál pro přírubový spoj DN80 PN10 | [15 empty] | VV | 2 | 1 | True | 0 | ROZPOCET
| VV |  | "- nerezový přírubový spoj | [15 empty] | VV | 2 | 1 | True | 0 | ROZPOCET
| VV |  | 1 |  | 1 | [13 empty] | VV | 2 | 2 | True | 0 | ROZPOCET
| VV |  | "VĚTEV 201P03 – Výtlak splaškového čerpadla (201Z03) | [15 empty] | VV | 2 | 1 | True | 0 | ROZPOCET
| VV |  | "1x spojovací materiál pro přírubový spoj DN80 PN10 | [15 empty] | VV | 2 | 1 | True | 0 | ROZPOCET
| VV |  | "- nerezový přírubový spoj | [15 empty] | VV | 2 | 1 | True | 0 | ROZPOCET
| VV |  | 1 |  | 1 | [13 empty] | VV | 2 | 2 | True | 0 | ROZPOCET
| VV |  | "VĚTEV 201P08 – Stáčecí místo | [15 empty] | VV | 2 | 1 | True | 0 | ROZPOCET
| VV |  | "1x spojovací materiál pro přírubový spoj DN80 PN10 | [15 empty] | VV | 2 | 1 | True | 0 | ROZPOCET
| VV |  | "- nerezový přírubový spoj | [15 empty] | VV | 2 | 1 | True | 0 | ROZPOCET
| VV |  | 1 |  | 1 | [13 empty] | VV | 2 | 2 | True | 0 | ROZPOCET
| VV |  | "VĚTEV 203P01 | [15 empty] | VV | 2 | 1 | True | 0 | ROZPOCET
| VV |  | "1x spojovací materiál pro přírubový spoj DN80 PN10 | [15 empty] | VV | 2 | 1 | True | 0 | ROZPOCET
| VV |  | "- nerezový přírubový spoj | [15 empty] | VV | 2 | 1 | True | 0 | ROZPOCET
| VV |  | 1 |  | 1 | [13 empty] | VV | 2 | 2 | True | 0 | ROZPOCET
| VV |  | "VĚTEV 401P05 – Vypouštění separátoru písku | [15 empty] | VV | 2 | 1 | True | 0 | ROZPOCET
| VV |  | "2x spojovací materiál pro přírubový spoj DN80 PN10 | [15 empty] | VV | 2 | 1 | True | 0 | ROZPOCET
| VV |  | "- nerezový přírubový spoj | [15 empty] | VV | 2 | 1 | True | 0 | ROZPOCET
| VV |  | 2 |  | 2 | [13 empty] | VV | 2 | 2 | True | 0 | ROZPOCET
| VV |  | Součet |  | 7 | [13 empty] | VV | 2 | 4 | True | 1 | ROZPOCET
42 | K | 230032030R | Montáž přírubových spojů do PN 16 DN 100 | kus | 14 |  | 0 | R-položka |  |  | základní |  | 0 | 0 | 0 | 0 | 0 | 64 | K | 2 |  |  |  | ROZPOCET | 0 | 0 | 0 | 0 | 0 | 1 | 0 | 64 | 157110022
| PP |  | Montáž přírubových spojů do PN 16 DN 100 | [15 empty] | PP | 2
| VV |  | "VRI/SOD/2016/13 DVZ Bakov nad Jizerou ČOV, Intenzifikace | [15 empty] | VV | 2 | 1 | True | 0 | ROZPOCET
| VV |  | "SKUPINA PROVOZNÍCH SOUBORŮ 01 - Úpravy na kanalizaci | [15 empty] | VV | 2 | 1 | True | 0 | ROZPOCET
| VV |  | "PS 02-01 - Čerpací stanice a mechanický stupeň ČOV | [15 empty] | VV | 2 | 1 | True | 0 | ROZPOCET
| VV |  | "D.6 PS 01, PS 02 - Strojně-technologická část | [15 empty] | VV | 2 | 1 | True | 0 | ROZPOCET
| VV |  | "MONTÁŽ TECHNOLOGIE STROJNÍ | [15 empty] | VV | 2 | 1 | True | 0 | ROZPOCET
| VV |  | "VĚTEV 201P01 – Výtlak splaškového čerpadla (201Z01) | [15 empty] | VV | 2 | 1 | True | 0 | ROZPOCET
| VV |  | "3x montáž pro přírubový spoj DN100 PN10 | [15 empty] | VV | 2 | 1 | True | 0 | ROZPOCET
| VV |  | "montáž pomocí momentového klíče (postupné utahování po 30% utahovacího momentu) | [15 empty] | VV | 2 | 1 | True | 0 | ROZPOCET
| VV |  | 3 |  | 3 | [13 empty] | VV | 2 | 2 | True | 0 | ROZPOCET
| VV |  | "VĚTEV 201P02 – Výtlak splaškového čerpadla (201Z02) | [15 empty] | VV | 2 | 1 | True | 0 | ROZPOCET
| VV |  | "3x montáž pro přírubový spoj DN100 PN10 | [15 empty] | VV | 2 | 1 | True | 0 | ROZPOCET
| VV |  | "montáž pomocí momentového klíče (postupné utahování po 30% utahovacího momentu) | [15 empty] | VV | 2 | 1 | True | 0 | ROZPOCET
| VV |  | 3 |  | 3 | [13 empty] | VV | 2 | 2 | True | 0 | ROZPOCET
| VV |  | "VĚTEV 201P03 – Výtlak splaškového čerpadla (201Z03) | [15 empty] | VV | 2 | 1 | True | 0 | ROZPOCET
| VV |  | "3x montáž pro přírubový spoj DN100 PN10 | [15 empty] | VV | 2 | 1 | True | 0 | ROZPOCET
| VV |  | "montáž pomocí momentového klíče (postupné utahování po 30% utahovacího momentu) | [15 empty] | VV | 2 | 1 | True | 0 | ROZPOCET
| VV |  | 3 |  | 3 | [13 empty] | VV | 2 | 2 | True | 0 | ROZPOCET
| VV |  | "VĚTEV 401P03 – Výtlak mamutky lapáku písku LP1 (Přítok do separátoru písku) | [15 empty] | VV | 2 | 1 | True | 0 | ROZPOCET
| VV |  | "4x montáž pro přírubový spoj DN100 PN10 | [15 empty] | VV | 2 | 1 | True | 0 | ROZPOCET
| VV |  | "montáž pomocí momentového klíče (postupné utahování po 30% utahovacího momentu) | [15 empty] | VV | 2 | 1 | True | 0 | ROZPOCET
| VV |  | 4 |  | 4 | [13 empty] | VV | 2 | 2 | True | 0 | ROZPOCET
| VV |  | "VĚTEV 401P04 – Výtlak mamutky lapáku písku LP2 | [15 empty] | VV | 2 | 1 | True | 0 | ROZPOCET
| VV |  | "1x montáž pro přírubový spoj DN100 PN10 | [15 empty] | VV | 2 | 1 | True | 0 | ROZPOCET
| VV |  | "montáž pomocí momentového klíče (postupné utahování po 30% utahovacího momentu) | [15 empty] | VV | 2 | 1 | True | 0 | ROZPOCET
| VV |  | 1 |  | 1 | [13 empty] | VV | 2 | 2 | True | 0 | ROZPOCET
| VV |  | Součet |  | 14 | [13 empty] | VV | 2 | 4 | True | 1 | ROZPOCET
43 | M | 27322511R | těsnění přírubové DN 100 PN10 | kus | 13 |  | 0 | R-položka |  |  | základní |  | 0 | 1e-05 | 0.00013 | 0 | 0 | 128 | M | 2 |  |  |  | ROZPOCET | 0 | 0 | 0 | 0 | 0 | 1 | 0 | 128 | 947400224
| PP |  | těsnění přírubové DN 100 PN10 | [15 empty] | PP | 2
| VV |  | "VRI/SOD/2016/13 DVZ Bakov nad Jizerou ČOV, Intenzifikace | [15 empty] | VV | 2 | 1 | True | 0 | ROZPOCET
| VV |  | "SKUPINA PROVOZNÍCH SOUBORŮ 01 - Úpravy na kanalizaci | [15 empty] | VV | 2 | 1 | True | 0 | ROZPOCET
| VV |  | "PS 02-01 - Čerpací stanice a mechanický stupeň ČOV | [15 empty] | VV | 2 | 1 | True | 0 | ROZPOCET
| VV |  | "D.6 PS 01, PS 02 - Strojně-technologická část | [15 empty] | VV | 2 | 1 | True | 0 | ROZPOCET
| VV |  | "DODÁVKA TECHNOLOGIE STROJNÍ | [15 empty] | VV | 2 | 1 | True | 0 | ROZPOCET
| VV |  | "VĚTEV 201P01 – Výtlak splaškového čerpadla (201Z01) | [15 empty] | VV | 2 | 1 | True | 0 | ROZPOCET
| VV |  | "3x těsnění pro přírubový spoj DN100 PN10 | [15 empty] | VV | 2 | 1 | True | 0 | ROZPOCET
| VV |  | 3 |  | 3 | [13 empty] | VV | 2 | 2 | True | 0 | ROZPOCET
| VV |  | "VĚTEV 201P02 – Výtlak splaškového čerpadla (201Z02) | [15 empty] | VV | 2 | 1 | True | 0 | ROZPOCET
| VV |  | "3x těsnění pro přírubový spoj DN100 PN10 | [15 empty] | VV | 2 | 1 | True | 0 | ROZPOCET
| VV |  | 3 |  | 3 | [13 empty] | VV | 2 | 2 | True | 0 | ROZPOCET
| VV |  | "VĚTEV 201P03 – Výtlak splaškového čerpadla (201Z03) | [15 empty] | VV | 2 | 1 | True | 0 | ROZPOCET
| VV |  | "3x těsnění pro přírubový spoj DN100 PN10 | [15 empty] | VV | 2 | 1 | True | 0 | ROZPOCET
| VV |  | 3 |  | 3 | [13 empty] | VV | 2 | 2 | True | 0 | ROZPOCET
| VV |  | "VĚTEV 401P03 – Výtlak mamutky lapáku písku LP1 (Přítok do separátoru písku) | [15 empty] | VV | 2 | 1 | True | 0 | ROZPOCET
| VV |  | "3x těsnění pro přírubový spoj DN100 PN10 | [15 empty] | VV | 2 | 1 | True | 0 | ROZPOCET
| VV |  | 3 |  | 3 | [13 empty] | VV | 2 | 2 | True | 0 | ROZPOCET
| VV |  | "VĚTEV 401P04 – Výtlak mamutky lapáku písku LP2 | [15 empty] | VV | 2 | 1 | True | 0 | ROZPOCET
| VV |  | "1x těsnění pro přírubový spoj DN100 PN10 | [15 empty] | VV | 2 | 1 | True | 0 | ROZPOCET
| VV |  | 1 |  | 1 | [13 empty] | VV | 2 | 2 | True | 0 | ROZPOCET
| VV |  | Součet |  | 13 | [13 empty] | VV | 2 | 4 | True | 1 | ROZPOCET
44 | M | 30921002R | spojovací materiál pro přírubový spoj DN100 PN10 | kus | 14 |  | 0 | R-položka |  |  | základní |  | 0 | 0.0003 | 0.0042 | 0 | 0 | 128 | M | 2 |  |  |  | ROZPOCET | 0 | 0 | 0 | 0 | 0 | 1 | 0 | 128 | -2106215840
| PP |  | spojovací materiál pro přírubový spoj DN100 PN10 | [15 empty] | PP | 2
| P |  | Poznámka k položce: nerezový přírubový spoj | [15 empty] | P | 2
| VV |  | "VRI/SOD/2016/13 DVZ Bakov nad Jizerou ČOV, Intenzifikace | [15 empty] | VV | 2 | 1 | True | 0 | ROZPOCET
| VV |  | "SKUPINA PROVOZNÍCH SOUBORŮ 01 - Úpravy na kanalizaci | [15 empty] | VV | 2 | 1 | True | 0 | ROZPOCET
| VV |  | "PS 02-01 - Čerpací stanice a mechanický stupeň ČOV | [15 empty] | VV | 2 | 1 | True | 0 | ROZPOCET
| VV |  | "D.6 PS 01, PS 02 - Strojně-technologická část | [15 empty] | VV | 2 | 1 | True | 0 | ROZPOCET
| VV |  | "DODÁVKA TECHNOLOGIE STROJNÍ | [15 empty] | VV | 2 | 1 | True | 0 | ROZPOCET
| VV |  | "VĚTEV 201P01 – Výtlak splaškového čerpadla (201Z01) | [15 empty] | VV | 2 | 1 | True | 0 | ROZPOCET
| VV |  | "3x spojovací materiál pro přírubový spoj DN100 PN10 | [15 empty] | VV | 2 | 1 | True | 0 | ROZPOCET
| VV |  | "- nerezový přírubový spoj | [15 empty] | VV | 2 | 1 | True | 0 | ROZPOCET
| VV |  | 3 |  | 3 | [13 empty] | VV | 2 | 2 | True | 0 | ROZPOCET
| VV |  | "VĚTEV 201P02 – Výtlak splaškového čerpadla (201Z02) | [15 empty] | VV | 2 | 1 | True | 0 | ROZPOCET
| VV |  | "3x spojovací materiál pro přírubový spoj DN100 PN10 | [15 empty] | VV | 2 | 1 | True | 0 | ROZPOCET
| VV |  | "- nerezový přírubový spoj | [15 empty] | VV | 2 | 1 | True | 0 | ROZPOCET
| VV |  | 3 |  | 3 | [13 empty] | VV | 2 | 2 | True | 0 | ROZPOCET
| VV |  | "VĚTEV 201P03 – Výtlak splaškového čerpadla (201Z03) | [15 empty] | VV | 2 | 1 | True | 0 | ROZPOCET
| VV |  | "3x spojovací materiál pro přírubový spoj DN100 PN10 | [15 empty] | VV | 2 | 1 | True | 0 | ROZPOCET
| VV |  | "- nerezový přírubový spoj | [15 empty] | VV | 2 | 1 | True | 0 | ROZPOCET
| VV |  | 3 |  | 3 | [13 empty] | VV | 2 | 2 | True | 0 | ROZPOCET
| VV |  | "VĚTEV 401P03 – Výtlak mamutky lapáku písku LP1 (Přítok do separátoru písku) | [15 empty] | VV | 2 | 1 | True | 0 | ROZPOCET
| VV |  | "4x spojovací materiál pro přírubový spoj DN100 PN10 | [15 empty] | VV | 2 | 1 | True | 0 | ROZPOCET
| VV |  | "- nerezový přírubový spoj | [15 empty] | VV | 2 | 1 | True | 0 | ROZPOCET
| VV |  | 4 |  | 4 | [13 empty] | VV | 2 | 2 | True | 0 | ROZPOCET
| VV |  | "VĚTEV 401P02 – Výtlak mamutky lapáku písku LP2 | [15 empty] | VV | 2 | 1 | True | 0 | ROZPOCET
| VV |  | "1x spojovací materiál pro přírubový spoj DN100 PN10 | [15 empty] | VV | 2 | 1 | True | 0 | ROZPOCET
| VV |  | "- nerezový přírubový spoj | [15 empty] | VV | 2 | 1 | True | 0 | ROZPOCET
| VV |  | 1 |  | 1 | [13 empty] | VV | 2 | 2 | True | 0 | ROZPOCET
| VV |  | Součet |  | 14 | [13 empty] | VV | 2 | 4 | True | 1 | ROZPOCET
45 | K | 230032033R | Montáž přírubových spojů do PN 16 DN 200 | kus | 7 |  | 0 | R-položka |  |  | základní |  | 0 | 0 | 0 | 0 | 0 | 64 | K | 2 |  |  |  | ROZPOCET | 0 | 0 | 0 | 0 | 0 | 1 | 0 | 64 | -1694470832
| PP |  | Montáž přírubových spojů do PN 16 DN 200 | [15 empty] | PP | 2
| VV |  | "VRI/SOD/2016/13 DVZ Bakov nad Jizerou ČOV, Intenzifikace | [15 empty] | VV | 2 | 1 | True | 0 | ROZPOCET
| VV |  | "SKUPINA PROVOZNÍCH SOUBORŮ 01 - Úpravy na kanalizaci | [15 empty] | VV | 2 | 1 | True | 0 | ROZPOCET
| VV |  | "PS 02-01 - Čerpací stanice a mechanický stupeň ČOV | [15 empty] | VV | 2 | 1 | True | 0 | ROZPOCET
| VV |  | "D.6 PS 01, PS 02 - Strojně-technologická část | [15 empty] | VV | 2 | 1 | True | 0 | ROZPOCET
| VV |  | "MONTÁŽ TECHNOLOGIE STROJNÍ | [15 empty] | VV | 2 | 1 | True | 0 | ROZPOCET
| VV |  | "VĚTEV 201P04 – Výtlak dešťového čerpadla (201Z04) | [15 empty] | VV | 2 | 1 | True | 0 | ROZPOCET
| VV |  | "2x montáž přírubový spoj DN200 PN10 | [15 empty] | VV | 2 | 1 | True | 0 | ROZPOCET
| VV |  | "montáž pomocí momentového klíče (postupné utahování po 30% utahovacího momentu) | [15 empty] | VV | 2 | 1 | True | 0 | ROZPOCET
| VV |  | 2 |  | 2 | [13 empty] | VV | 2 | 2 | True | 0 | ROZPOCET
| VV |  | "VĚTEV 201P05 – Výtlak dešťového čerpadla (201Z05) | [15 empty] | VV | 2 | 1 | True | 0 | ROZPOCET
| VV |  | "2x montáž přírubový spoj DN200 PN10 | [15 empty] | VV | 2 | 1 | True | 0 | ROZPOCET
| VV |  | "montáž pomocí momentového klíče (postupné utahování po 30% utahovacího momentu) | [15 empty] | VV | 2 | 1 | True | 0 | ROZPOCET
| VV |  | 2 |  | 2 | [13 empty] | VV | 2 | 2 | True | 0 | ROZPOCET
| VV |  | "VĚTEV 401P06 – Odtok ze separátoru písku | [15 empty] | VV | 2 | 1 | True | 0 | ROZPOCET
| VV |  | "3x montáž přírubový spoj DN200 PN10 | [15 empty] | VV | 2 | 1 | True | 0 | ROZPOCET
| VV |  | "montáž pomocí momentového klíče (postupné utahování po 30% utahovacího momentu) | [15 empty] | VV | 2 | 1 | True | 0 | ROZPOCET
| VV |  | 3 |  | 3 | [13 empty] | VV | 2 | 2 | True | 0 | ROZPOCET
| VV |  | Součet |  | 7 | [13 empty] | VV | 2 | 4 | True | 1 | ROZPOCET
46 | M | 27322513R | těsnění přírubové DN 200 PN10 | kus | 7 |  | 0 | R-položka |  |  | základní |  | 0 | 4e-05 | 0.00028 | 0 | 0 | 128 | M | 2 |  |  |  | ROZPOCET | 0 | 0 | 0 | 0 | 0 | 1 | 0 | 128 | -322814699
| PP |  | těsnění přírubové DN 200 PN10 | [15 empty] | PP | 2
| VV |  | "VRI/SOD/2016/13 DVZ Bakov nad Jizerou ČOV, Intenzifikace | [15 empty] | VV | 2 | 1 | True | 0 | ROZPOCET
| VV |  | "SKUPINA PROVOZNÍCH SOUBORŮ 01 - Úpravy na kanalizaci | [15 empty] | VV | 2 | 1 | True | 0 | ROZPOCET
| VV |  | "PS 02-01 - Čerpací stanice a mechanický stupeň ČOV | [15 empty] | VV | 2 | 1 | True | 0 | ROZPOCET
| VV |  | "D.6 PS 01, PS 02 - Strojně-technologická část | [15 empty] | VV | 2 | 1 | True | 0 | ROZPOCET
| VV |  | "DODÁVKA TECHNOLOGIE STROJNÍ | [15 empty] | VV | 2 | 1 | True | 0 | ROZPOCET
| VV |  | "VĚTEV 201P04 – Výtlak dešťového čerpadla (201Z04) | [15 empty] | VV | 2 | 1 | True | 0 | ROZPOCET
| VV |  | "2x těsnění pro přírubový spoj DN200 PN10 | [15 empty] | VV | 2 | 1 | True | 0 | ROZPOCET
| VV |  | 2 |  | 2 | [13 empty] | VV | 2 | 2 | True | 0 | ROZPOCET
| VV |  | "VĚTEV 201P05 – Výtlak dešťového čerpadla (201Z05) | [15 empty] | VV | 2 | 1 | True | 0 | ROZPOCET
| VV |  | "2x těsnění pro přírubový spoj DN200 PN10 | [15 empty] | VV | 2 | 1 | True | 0 | ROZPOCET
| VV |  | 2 |  | 2 | [13 empty] | VV | 2 | 2 | True | 0 | ROZPOCET
| VV |  | "VĚTEV 401P06 – Odtok ze separátoru písku | [15 empty] | VV | 2 | 1 | True | 0 | ROZPOCET
| VV |  | "3x těsnění pro přírubový spoj DN200 PN10 | [15 empty] | VV | 2 | 1 | True | 0 | ROZPOCET
| VV |  | 3 |  | 3 | [13 empty] | VV | 2 | 2 | True | 0 | ROZPOCET
| VV |  | Součet |  | 7 | [13 empty] | VV | 2 | 4 | True | 1 | ROZPOCET
47 | M | 30921095R | spojovací materiál pro přírubový spoj DN200 PN10 | kus | 7 |  | 0 | R-položka |  |  | základní |  | 0 | 0.0004 | 0.0028 | 0 | 0 | 128 | M | 2 |  |  |  | ROZPOCET | 0 | 0 | 0 | 0 | 0 | 1 | 0 | 128 | 1488120722
| PP |  | spojovací materiál pro přírubový spoj DN200 PN10 | [15 empty] | PP | 2
| P |  | Poznámka k položce: nerezový přírubový spoj | [15 empty] | P | 2
| VV |  | "VRI/SOD/2016/13 DVZ Bakov nad Jizerou ČOV, Intenzifikace | [15 empty] | VV | 2 | 1 | True | 0 | ROZPOCET
| VV |  | "SKUPINA PROVOZNÍCH SOUBORŮ 01 - Úpravy na kanalizaci | [15 empty] | VV | 2 | 1 | True | 0 | ROZPOCET
| VV |  | "PS 02-01 - Čerpací stanice a mechanický stupeň ČOV | [15 empty] | VV | 2 | 1 | True | 0 | ROZPOCET
| VV |  | "D.6 PS 01, PS 02 - Strojně-technologická část | [15 empty] | VV | 2 | 1 | True | 0 | ROZPOCET
| VV |  | "DODÁVKA TECHNOLOGIE STROJNÍ | [15 empty] | VV | 2 | 1 | True | 0 | ROZPOCET
| VV |  | "VĚTEV 201P04 – Výtlak dešťového čerpadla (201Z04) | [15 empty] | VV | 2 | 1 | True | 0 | ROZPOCET
| VV |  | "2x spojovací materiál pro přírubový spoj DN200 PN10 | [15 empty] | VV | 2 | 1 | True | 0 | ROZPOCET
| VV |  | "- nerezový přírubový spoj | [15 empty] | VV | 2 | 1 | True | 0 | ROZPOCET
| VV |  | 2 |  | 2 | [13 empty] | VV | 2 | 2 | True | 0 | ROZPOCET
| VV |  | "VĚTEV 201P05 – Výtlak dešťového čerpadla (201Z05) | [15 empty] | VV | 2 | 1 | True | 0 | ROZPOCET
| VV |  | "2x spojovací materiál pro přírubový spoj DN200 PN10 | [15 empty] | VV | 2 | 1 | True | 0 | ROZPOCET
| VV |  | "- nerezový přírubový spoj | [15 empty] | VV | 2 | 1 | True | 0 | ROZPOCET
| VV |  | 2 |  | 2 | [13 empty] | VV | 2 | 2 | True | 0 | ROZPOCET
| VV |  | "VĚTEV 401P06 – Odtok ze separátoru písku | [15 empty] | VV | 2 | 1 | True | 0 | ROZPOCET
| VV |  | "3x spojovací materiál pro přírubový spoj DN200 PN10 | [15 empty] | VV | 2 | 1 | True | 0 | ROZPOCET
| VV |  | "- nerezový přírubový spoj | [15 empty] | VV | 2 | 1 | True | 0 | ROZPOCET
| VV |  | 3 |  | 3 | [13 empty] | VV | 2 | 2 | True | 0 | ROZPOCET
| VV |  | Součet |  | 7 | [13 empty] | VV | 2 | 4 | True | 1 | ROZPOCET
48 | K | 230032035R | Montáž přírubových spojů do PN 16 DN 250 | kus | 2 |  | 0 | R-položka |  |  | základní |  | 0 | 0 | 0 | 0 | 0 | 64 | K | 2 |  |  |  | ROZPOCET | 0 | 0 | 0 | 0 | 0 | 1 | 0 | 64 | 1779471810
| PP |  | Montáž přírubových spojů do PN 16 DN 250 | [15 empty] | PP | 2
| VV |  | "VRI/SOD/2016/13 DVZ Bakov nad Jizerou ČOV, Intenzifikace | [15 empty] | VV | 2 | 1 | True | 0 | ROZPOCET
| VV |  | "SKUPINA PROVOZNÍCH SOUBORŮ 01 - Úpravy na kanalizaci | [15 empty] | VV | 2 | 1 | True | 0 | ROZPOCET
| VV |  | "PS 02-01 - Čerpací stanice a mechanický stupeň ČOV | [15 empty] | VV | 2 | 1 | True | 0 | ROZPOCET
| VV |  | "D.6 PS 01, PS 02 - Strojně-technologická část | [15 empty] | VV | 2 | 1 | True | 0 | ROZPOCET
| VV |  | "MONTÁŽ TECHNOLOGIE STROJNÍ | [15 empty] | VV | 2 | 1 | True | 0 | ROZPOCET
| VV |  | "VĚTEV 201P04 – Výtlak dešťového čerpadla (201Z04) | [15 empty] | VV | 2 | 1 | True | 0 | ROZPOCET
| VV |  | "1x montáž přírubový spoj DN250 PN10 | [15 empty] | VV | 2 | 1 | True | 0 | ROZPOCET
| VV |  | "montáž pomocí momentového klíče (postupné utahování po 30% utahovacího momentu) | [15 empty] | VV | 2 | 1 | True | 0 | ROZPOCET
| VV |  | 1 |  | 1 | [13 empty] | VV | 2 | 2 | True | 0 | ROZPOCET
| VV |  | "VĚTEV 201P05 – Výtlak dešťového čerpadla (201Z05) | [15 empty] | VV | 2 | 1 | True | 0 | ROZPOCET
| VV |  | "1x montáž přírubový spoj DN250 PN10 | [15 empty] | VV | 2 | 1 | True | 0 | ROZPOCET
| VV |  | "montáž pomocí momentového klíče (postupné utahování po 30% utahovacího momentu) | [15 empty] | VV | 2 | 1 | True | 0 | ROZPOCET
| VV |  | 1 |  | 1 | [13 empty] | VV | 2 | 2 | True | 0 | ROZPOCET
| VV |  | Součet |  | 2 | [13 empty] | VV | 2 | 4 | True | 1 | ROZPOCET
49 | M | 27322515R | těsnění přírubové DN 250 | kus | 2 |  | 0 | R-položka |  |  | základní |  | 0 | 5e-05 | 0.0001 | 0 | 0 | 128 | M | 2 |  |  |  | ROZPOCET | 0 | 0 | 0 | 0 | 0 | 1 | 0 | 128 | 79038190
| PP |  | těsnění přírubové pryžové DN 250 | [15 empty] | PP | 2
| VV |  | "VRI/SOD/2016/13 DVZ Bakov nad Jizerou ČOV, Intenzifikace | [15 empty] | VV | 2 | 1 | True | 0 | ROZPOCET
| VV |  | "SKUPINA PROVOZNÍCH SOUBORŮ 01 - Úpravy na kanalizaci | [15 empty] | VV | 2 | 1 | True | 0 | ROZPOCET
| VV |  | "PS 02-01 - Čerpací stanice a mechanický stupeň ČOV | [15 empty] | VV | 2 | 1 | True | 0 | ROZPOCET
| VV |  | "D.6 PS 01, PS 02 - Strojně-technologická část | [15 empty] | VV | 2 | 1 | True | 0 | ROZPOCET
| VV |  | "DODÁVKA TECHNOLOGIE STROJNÍ | [15 empty] | VV | 2 | 1 | True | 0 | ROZPOCET
| VV |  | "VĚTEV 201P04 – Výtlak dešťového čerpadla (201Z04) | [15 empty] | VV | 2 | 1 | True | 0 | ROZPOCET
| VV |  | "1x těsnění pro přírubový spoj DN250 PN10 | [15 empty] | VV | 2 | 1 | True | 0 | ROZPOCET
| VV |  | 1 |  | 1 | [13 empty] | VV | 2 | 2 | True | 0 | ROZPOCET
| VV |  | "VĚTEV 201P05 – Výtlak dešťového čerpadla (201Z05) | [15 empty] | VV | 2 | 1 | True | 0 | ROZPOCET
| VV |  | "1x těsnění pro přírubový spoj DN250 PN10 | [15 empty] | VV | 2 | 1 | True | 0 | ROZPOCET
| VV |  | 1 |  | 1 | [13 empty] | VV | 2 | 2 | True | 0 | ROZPOCET
| VV |  | Součet |  | 2 | [13 empty] | VV | 2 | 4 | True | 1 | ROZPOCET
50 | M | 30921004R | spojovací materiál pro přírubový spoj DN250 PN10 | kus | 2 |  | 0 | R-položka |  |  | základní |  | 0 | 0.03 | 0.06 | 0 | 0 | 128 | M | 2 |  |  |  | ROZPOCET | 0 | 0 | 0 | 0 | 0 | 1 | 0 | 128 | -1250444982
| PP |  | spojovací materiál pro přírubový spoj DN250 PN10 | [15 empty] | PP | 2
| P |  | Poznámka k položce: nerezový přírubový spoj | [15 empty] | P | 2
| VV |  | "VRI/SOD/2016/13 DVZ Bakov nad Jizerou ČOV, Intenzifikace | [15 empty] | VV | 2 | 1 | True | 0 | ROZPOCET
| VV |  | "SKUPINA PROVOZNÍCH SOUBORŮ 01 - Úpravy na kanalizaci | [15 empty] | VV | 2 | 1 | True | 0 | ROZPOCET
| VV |  | "PS 02-01 - Čerpací stanice a mechanický stupeň ČOV | [15 empty] | VV | 2 | 1 | True | 0 | ROZPOCET
| VV |  | "D.6 PS 01, PS 02 - Strojně-technologická část | [15 empty] | VV | 2 | 1 | True | 0 | ROZPOCET
| VV |  | "DODÁVKA TECHNOLOGIE STROJNÍ | [15 empty] | VV | 2 | 1 | True | 0 | ROZPOCET
| VV |  | "VĚTEV 201P04 – Výtlak dešťového čerpadla (201Z04) | [15 empty] | VV | 2 | 1 | True | 0 | ROZPOCET
| VV |  | "1x spojovací materiál pro přírubový spoj DN250 PN10 | [15 empty] | VV | 2 | 1 | True | 0 | ROZPOCET
| VV |  | "- nerezový přírubový spoj | [15 empty] | VV | 2 | 1 | True | 0 | ROZPOCET
| VV |  | 1 |  | 1 | [13 empty] | VV | 2 | 2 | True | 0 | ROZPOCET
| VV |  | "VĚTEV 201P05 – Výtlak dešťového čerpadla (201Z05) | [15 empty] | VV | 2 | 1 | True | 0 | ROZPOCET
| VV |  | "1x spojovací materiál pro přírubový spoj DN250 PN10 | [15 empty] | VV | 2 | 1 | True | 0 | ROZPOCET
| VV |  | "- nerezový přírubový spoj | [15 empty] | VV | 2 | 1 | True | 0 | ROZPOCET
| VV |  | 1 |  | 1 | [13 empty] | VV | 2 | 2 | True | 0 | ROZPOCET
| VV |  | Součet |  | 2 | [13 empty] | VV | 2 | 4 | True | 1 | ROZPOCET
51 | K | 230032036R | Montáž přírubových spojů do PN 16 DN 300 | kus | 6 |  | 0 | R-položka |  |  | základní |  | 0 | 0 | 0 | 0 | 0 | 64 | K | 2 |  |  |  | ROZPOCET | 0 | 0 | 0 | 0 | 0 | 1 | 0 | 64 | -1583007533
| PP |  | Montáž přírubových spojů do PN 16 DN 300 | [15 empty] | PP | 2
| VV |  | "VRI/SOD/2016/13 DVZ Bakov nad Jizerou ČOV, Intenzifikace | [15 empty] | VV | 2 | 1 | True | 0 | ROZPOCET
| VV |  | "SKUPINA PROVOZNÍCH SOUBORŮ 01 - Úpravy na kanalizaci | [15 empty] | VV | 2 | 1 | True | 0 | ROZPOCET
| VV |  | "PS 02-01 - Čerpací stanice a mechanický stupeň ČOV | [15 empty] | VV | 2 | 1 | True | 0 | ROZPOCET
| VV |  | "D.6 PS 01, PS 02 - Strojně-technologická část | [15 empty] | VV | 2 | 1 | True | 0 | ROZPOCET
| VV |  | "MONTÁŽ TECHNOLOGIE STROJNÍ | [15 empty] | VV | 2 | 1 | True | 0 | ROZPOCET
| VV |  | "VĚTEV 301P01 – Přítok/odtok IHP | [15 empty] | VV | 2 | 1 | True | 0 | ROZPOCET
| VV |  | "6x montáž přírubový spoj DN300 PN10 | [15 empty] | VV | 2 | 1 | True | 0 | ROZPOCET
| VV |  | "montáž pomocí momentového klíče (postupné utahování po 30% utahovacího momentu) | [15 empty] | VV | 2 | 1 | True | 0 | ROZPOCET
| VV |  | 6 |  | 6 | [13 empty] | VV | 2 | 2 | True | 0 | ROZPOCET
| VV |  | Součet |  | 6 | [13 empty] | VV | 2 | 4 | True | 1 | ROZPOCET
52 | M | 27322516R | těsnění přírubové DN 300 PN10 | kus | 5 |  | 0 | R-položka |  |  | základní |  | 0 | 7e-05 | 0.00035 | 0 | 0 | 128 | M | 2 |  |  |  | ROZPOCET | 0 | 0 | 0 | 0 | 0 | 1 | 0 | 128 | -1309175226
| PP |  | těsnění přírubové DN 300 PN10 | [15 empty] | PP | 2
| VV |  | "VRI/SOD/2016/13 DVZ Bakov nad Jizerou ČOV, Intenzifikace | [15 empty] | VV | 2 | 1 | True | 0 | ROZPOCET
| VV |  | "SKUPINA PROVOZNÍCH SOUBORŮ 01 - Úpravy na kanalizaci | [15 empty] | VV | 2 | 1 | True | 0 | ROZPOCET
| VV |  | "PS 02-01 - Čerpací stanice a mechanický stupeň ČOV | [15 empty] | VV | 2 | 1 | True | 0 | ROZPOCET
| VV |  | "D.6 PS 01, PS 02 - Strojně-technologická část | [15 empty] | VV | 2 | 1 | True | 0 | ROZPOCET
| VV |  | "DODÁVKA TECHNOLOGIE STROJNÍ | [15 empty] | VV | 2 | 1 | True | 0 | ROZPOCET
| VV |  | "VĚTEV 301P01 – Přítok/odtok IHP | [15 empty] | VV | 2 | 1 | True | 0 | ROZPOCET
| VV |  | "5x těsnění pro přírubový spoj DN300 PN10 | [15 empty] | VV | 2 | 1 | True | 0 | ROZPOCET
| VV |  | 5 |  | 5 | [13 empty] | VV | 2 | 2 | True | 0 | ROZPOCET
| VV |  | Součet |  | 5 | [13 empty] | VV | 2 | 4 | True | 1 | ROZPOCET
53 | M | 30921005R | spojovací materiál pro přírubový spoj DN300 PN10 | kus | 6 |  | 0 | R-položka |  |  | základní |  | 0 | 0.00052 | 0.00312 | 0 | 0 | 128 | M | 2 |  |  |  | ROZPOCET | 0 | 0 | 0 | 0 | 0 | 1 | 0 | 128 | -2005838633
| PP |  | spojovací materiál pro přírubový spoj DN300 PN10 | [15 empty] | PP | 2
| P |  | Poznámka k položce: "- nerezový přírubový spoj | [15 empty] | P | 2
| VV |  | "VRI/SOD/2016/13 DVZ Bakov nad Jizerou ČOV, Intenzifikace | [15 empty] | VV | 2 | 1 | True | 0 | ROZPOCET
| VV |  | "SKUPINA PROVOZNÍCH SOUBORŮ 01 - Úpravy na kanalizaci | [15 empty] | VV | 2 | 1 | True | 0 | ROZPOCET
| VV |  | "PS 02-01 - Čerpací stanice a mechanický stupeň ČOV | [15 empty] | VV | 2 | 1 | True | 0 | ROZPOCET
| VV |  | "D.6 PS 01, PS 02 - Strojně-technologická část | [15 empty] | VV | 2 | 1 | True | 0 | ROZPOCET
| VV |  | "DODÁVKA TECHNOLOGIE STROJNÍ | [15 empty] | VV | 2 | 1 | True | 0 | ROZPOCET
| VV |  | "VĚTEV 301P01 – Přítok/odtok IHP | [15 empty] | VV | 2 | 1 | True | 0 | ROZPOCET
| VV |  | "6x spojovací materiál pro přírubový spoj DN300 PN10 | [15 empty] | VV | 2 | 1 | True | 0 | ROZPOCET
| VV |  | "- nerezový přírubový spoj | [15 empty] | VV | 2 | 1 | True | 0 | ROZPOCET
| VV |  | 6 |  | 6 | [13 empty] | VV | 2 | 2 | True | 0 | ROZPOCET
| VV |  | Součet |  | 6 | [13 empty] | VV | 2 | 4 | True | 1 | ROZPOCET
54 | K | 230040006 | Montáž trubní díly závitové DN 1" | kus | 2 |  | 0 | CS ÚRS 2018 01 |  |  | základní |  | 0 | 3e-05 | 6e-05 | 0 | 0 | 64 | K | 2 |  |  |  | ROZPOCET | 0 | 0 | 0 | 0 | 0 | 1 | 0 | 64 | -233832824
| PP |  | Montáž trubních dílů závitových DN 1" | [15 empty] | PP | 2
| VV |  | "VRI/SOD/2016/13 DVZ Bakov nad Jizerou ČOV, Intenzifikace | [15 empty] | VV | 2 | 1 | True | 0 | ROZPOCET
| VV |  | "SKUPINA PROVOZNÍCH SOUBORŮ 01 - Úpravy na kanalizaci | [15 empty] | VV | 2 | 1 | True | 0 | ROZPOCET
| VV |  | "PS 02-01 - Čerpací stanice a mechanický stupeň ČOV | [15 empty] | VV | 2 | 1 | True | 0 | ROZPOCET
| VV |  | "D.6 PS 01, PS 02 - Strojně-technologická část | [15 empty] | VV | 2 | 1 | True | 0 | ROZPOCET
| VV |  | "MONTÁŽ TECHNOLOGIE STROJNÍ | [15 empty] | VV | 2 | 1 | True | 0 | ROZPOCET
| VV |  | "1x elektromagnetický ventil G1" závitový | [15 empty] | VV | 2 | 1 | True | 0 | ROZPOCET
| VV |  | "provedení mosaz | [15 empty] | VV | 2 | 1 | True | 0 | ROZPOCET
| VV |  | "pozice 101A02.01 | [15 empty] | VV | 2 | 1 | True | 0 | ROZPOCET
| VV |  | 1 |  | 1 | [13 empty] | VV | 2 | 2 | True | 0 | ROZPOCET
| VV |  | "1x ruční ventil G1" závitový | [15 empty] | VV | 2 | 1 | True | 0 | ROZPOCET
| VV |  | "provedení mosaz | [15 empty] | VV | 2 | 1 | True | 0 | ROZPOCET
| VV |  | "pozice 101A01.01 | [15 empty] | VV | 2 | 1 | True | 0 | ROZPOCET
| VV |  | 1 |  | 1 | [13 empty] | VV | 2 | 2 | True | 0 | ROZPOCET
| VV |  | Součet |  | 2 | [13 empty] | VV | 2 | 4 | True | 1 | ROZPOCET
55 | M | 42214700 | ventil uzavírací přímý s pákou DN 25 | kus | 1 |  | 0 | CS ÚRS 2018 01 |  |  | základní |  | 0 | 0.0122 | 0.0122 | 0 | 0 | 2 | M | 2 |  |  |  | ROZPOCET | 0 | 0 | 0 | 0 | 0 | 1 | 0 | 1 | -1260379932
| PP |  | ventil uzavírací přímý s pákou DN 25 | [15 empty] | PP | 2
| VV |  | "VRI/SOD/2016/13 DVZ Bakov nad Jizerou ČOV, Intenzifikace | [15 empty] | VV | 2 | 1 | True | 0 | ROZPOCET
| VV |  | "SKUPINA PROVOZNÍCH SOUBORŮ 01 - Úpravy na kanalizaci | [15 empty] | VV | 2 | 1 | True | 0 | ROZPOCET
| VV |  | "PS 02-01 - Čerpací stanice a mechanický stupeň ČOV | [15 empty] | VV | 2 | 1 | True | 0 | ROZPOCET
| VV |  | "D.6 PS 01, PS 02 - Strojně-technologická část | [15 empty] | VV | 2 | 1 | True | 0 | ROZPOCET
| VV |  | "MONTÁŽ TECHNOLOGIE STROJNÍ | [15 empty] | VV | 2 | 1 | True | 0 | ROZPOCET
| VV |  | "1x ruční ventil G1" závitový | [15 empty] | VV | 2 | 1 | True | 0 | ROZPOCET
| VV |  | "provedení mosaz | [15 empty] | VV | 2 | 1 | True | 0 | ROZPOCET
| VV |  | "pozice 101A01.01 | [15 empty] | VV | 2 | 1 | True | 0 | ROZPOCET
| VV |  | 1 |  | 1 | [13 empty] | VV | 2 | 2 | True | 0 | ROZPOCET
| VV |  | Součet |  | 1 | [13 empty] | VV | 2 | 4 | True | 1 | ROZPOCET
56 | M | 42211289R | ventil uzavírací přímý ovládaný elektrickým pohonem DN 25 | kus | 1 |  | 0 | R-položka |  |  | základní |  | 0 | 0.0091 | 0.0091 | 0 | 0 | 128 | M | 2 |  |  |  | ROZPOCET | 0 | 0 | 0 | 0 | 0 | 1 | 0 | 128 | 1425727723
| PP |  | ventil uzavírací přímý ovládaný elektrickým pohonem DN 25 | [15 empty] | PP | 2
| VV |  | "VRI/SOD/2016/13 DVZ Bakov nad Jizerou ČOV, Intenzifikace | [15 empty] | VV | 2 | 1 | True | 0 | ROZPOCET
| VV |  | "SKUPINA PROVOZNÍCH SOUBORŮ 01 - Úpravy na kanalizaci | [15 empty] | VV | 2 | 1 | True | 0 | ROZPOCET
| VV |  | "PS 02-01 - Čerpací stanice a mechanický stupeň ČOV | [15 empty] | VV | 2 | 1 | True | 0 | ROZPOCET
| VV |  | "D.6 PS 01, PS 02 - Strojně-technologická část | [15 empty] | VV | 2 | 1 | True | 0 | ROZPOCET
| VV |  | "DODÁVKA TECHNOLOGIE STROJNÍ | [15 empty] | VV | 2 | 1 | True | 0 | ROZPOCET
| VV |  | "1x elektromagnetický ventil G1" závitový | [15 empty] | VV | 2 | 1 | True | 0 | ROZPOCET
| VV |  | "provedení mosaz | [15 empty] | VV | 2 | 1 | True | 0 | ROZPOCET
| VV |  | "pozice 101A02.01 | [15 empty] | VV | 2 | 1 | True | 0 | ROZPOCET
| VV |  | 1 |  | 1 | [13 empty] | VV | 2 | 2 | True | 0 | ROZPOCET
| VV |  | Součet |  | 1 | [13 empty] | VV | 2 | 4 | True | 1 | ROZPOCET
57 | K | 230040026 | Zhotovení vnějšího závitu G DN 1" | kus | 4 |  | 0 | CS ÚRS 2018 01 |  |  | základní |  | 0 | 0 | 0 | 0 | 0 | 64 | K | 2 |  |  |  | ROZPOCET | 0 | 0 | 0 | 0 | 0 | 1 | 0 | 64 | -1596964071
| PP |  | Zhotovení vnějšího závitu "G" DN 1" | [15 empty] | PP | 2
| VV |  | "VRI/SOD/2016/13 DVZ Bakov nad Jizerou ČOV, Intenzifikace | [15 empty] | VV | 2 | 1 | True | 0 | ROZPOCET
| VV |  | "SKUPINA PROVOZNÍCH SOUBORŮ 01 - Úpravy na kanalizaci | [15 empty] | VV | 2 | 1 | True | 0 | ROZPOCET
| VV |  | "PS 02-01 - Čerpací stanice a mechanický stupeň ČOV | [15 empty] | VV | 2 | 1 | True | 0 | ROZPOCET
| VV |  | "D.6 PS 01, PS 02 - Strojně-technologická část | [15 empty] | VV | 2 | 1 | True | 0 | ROZPOCET
| VV |  | "MONTÁŽ TECHNOLOGIE STROJNÍ | [15 empty] | VV | 2 | 1 | True | 0 | ROZPOCET
| VV |  | "4x zhotovení šroubení G1" na potrubí | [15 empty] | VV | 2 | 1 | True | 0 | ROZPOCET
| VV |  | "provední: nerez | [15 empty] | VV | 2 | 1 | True | 0 | ROZPOCET
| VV |  | 4 |  | 4 | [13 empty] | VV | 2 | 2 | True | 0 | ROZPOCET
| VV |  | Součet |  | 4 | [13 empty] | VV | 2 | 4 | True | 1 | ROZPOCET
58 | M | 31940003R | závit varný nerezový 1" | kus | 4 |  | 0 | R-položka |  |  | základní |  | 0 | 0.00055 | 0.0022 | 0 | 0 | 256 | M | 2 |  |  |  | ROZPOCET | 0 | 0 | 0 | 0 | 0 | 1 | 0 | 64 | -1850769796
| PP |  | závit varný nerezový 1" | [15 empty] | PP | 2
| VV |  | "VRI/SOD/2016/13 DVZ Bakov nad Jizerou ČOV, Intenzifikace | [15 empty] | VV | 2 | 1 | True | 0 | ROZPOCET
| VV |  | "SKUPINA PROVOZNÍCH SOUBORŮ 01 - Úpravy na kanalizaci | [15 empty] | VV | 2 | 1 | True | 0 | ROZPOCET
| VV |  | "PS 02-01 - Čerpací stanice a mechanický stupeň ČOV | [15 empty] | VV | 2 | 1 | True | 0 | ROZPOCET
| VV |  | "D.6 PS 01, PS 02 - Strojně-technologická část | [15 empty] | VV | 2 | 1 | True | 0 | ROZPOCET
| VV |  | "DODÁVKA TECHNOLOGIE STROJNÍ | [15 empty] | VV | 2 | 1 | True | 0 | ROZPOCET
| VV |  | "4x zhotovení šroubení G1" na potrubí | [15 empty] | VV | 2 | 1 | True | 0 | ROZPOCET
| VV |  | "provední: nerez | [15 empty] | VV | 2 | 1 | True | 0 | ROZPOCET
| VV |  | 4 |  | 4 | [13 empty] | VV | 2 | 2 | True | 0 | ROZPOCET
| VV |  | Součet |  | 4 | [13 empty] | VV | 2 | 4 | True | 1 | ROZPOCET
59 | K | 230050031 | Montáž a zhotovení doplňkové konstrukce z profilového materiálu | kg | 722.55 |  | 0 | CS ÚRS 2018 01 |  |  | základní |  | 0 | 8e-05 | 0.057804 | 0 | 0 | 64 | K | 2 |  |  |  | ROZPOCET | 0 | 0 | 0 | 0 | 0 | 1 | 0 | 64 | -1325460987
| PP |  | Doplňkové konstrukce z profilového materiálu zhotovení a montáž | [15 empty] | PP | 2
| VV |  | "VRI/SOD/2016/13 DVZ Bakov nad Jizerou ČOV, Intenzifikace | [15 empty] | VV | 2 | 1 | True | 0 | ROZPOCET
| VV |  | "SKUPINA PROVOZNÍCH SOUBORŮ 01 - Úpravy na kanalizaci | [15 empty] | VV | 2 | 1 | True | 0 | ROZPOCET
| VV |  | "PS 02-01 - Čerpací stanice a mechanický stupeň ČOV | [15 empty] | VV | 2 | 1 | True | 0 | ROZPOCET
| VV |  | "D.6 PS 01, PS 02 - Strojně-technologická část | [15 empty] | VV | 2 | 1 | True | 0 | ROZPOCET
| VV |  | "MONTÁŽ TECHNOLOGIE STROJNÍ | [15 empty] | VV | 2 | 1 | True | 0 | ROZPOCET
| VV |  | "VĚTEV 201P01 - Výtlak splaškového čerpadla (201Z01) | [15 empty] | VV | 2 | 1 | True | 0 | ROZPOCET
| VV |  | "VĚTEV 201P02 - Výtlak splaškového čerpadla (201Z02) | [15 empty] | VV | 2 | 1 | True | 0 | ROZPOCET
| VV |  | "VĚTEV 201P03 - Výtlak splaškového čerpadla (201Z03) | [15 empty] | VV | 2 | 1 | True | 0 | ROZPOCET
| VV |  | "VĚTEV 201P04 - Výtlak dešťového čerpadla (201Z04) | [15 empty] | VV | 2 | 1 | True | 0 | ROZPOCET
| VV |  | "VĚTEV 201P05 - Výtlak dešťového čerpadla (201Z05) | [15 empty] | VV | 2 | 1 | True | 0 | ROZPOCET
| VV |  | "zhotovení podpěrných, nosných a závěsných konstrukcí pro potrubí | [15 empty] | VV | 2 | 1 | True | 0 | ROZPOCET
| VV |  | "provedení nerez ocel tř. 1.4404 | [15 empty] | VV | 2 | 1 | True | 0 | ROZPOCET
| VV |  | "Podpěra potrubí | [15 empty] | VV | 2 | 1 | True | 0 | ROZPOCET
| VV |  | "Konzola na zeď pro potrubí | [15 empty] | VV | 2 | 1 | True | 0 | ROZPOCET
| VV |  | "Zavěšení potrubí pod strop a lávky | [15 empty] | VV | 2 | 1 | True | 0 | ROZPOCET
| VV |  | "hmotnost celkem 722,55kg | [15 empty] | VV | 2 | 1 | True | 0 | ROZPOCET
| VV |  | 722,55 |  | 722.55 | [13 empty] | VV | 2 | 2 | True | 0 | ROZPOCET
| VV |  | Součet |  | 722.55 | [13 empty] | VV | 2 | 4 | True | 1 | ROZPOCET
60 | M | 13756616R | nerezový materiál a kotvení potrubí | kg | 722.55 |  | 0 | R-položka |  |  | základní |  | 0 | 1 | 722.55 | 0 | 0 | 128 | M | 2 |  |  |  | ROZPOCET | 0 | 0 | 0 | 0 | 0 | 1 | 0 | 128 | -836945552
| PP |  | nerezový materiál a kotvení potrubí | [15 empty] | PP | 2
| VV |  | "VRI/SOD/2016/13 DVZ Bakov nad Jizerou ČOV, Intenzifikace | [15 empty] | VV | 2 | 1 | True | 0 | ROZPOCET
| VV |  | "SKUPINA PROVOZNÍCH SOUBORŮ 01 - Úpravy na kanalizaci | [15 empty] | VV | 2 | 1 | True | 0 | ROZPOCET
| VV |  | "PS 02-01 - Čerpací stanice a mechanický stupeň ČOV | [15 empty] | VV | 2 | 1 | True | 0 | ROZPOCET
| VV |  | "D.6 PS 01, PS 02 - Strojně-technologická část | [15 empty] | VV | 2 | 1 | True | 0 | ROZPOCET
| VV |  | "DODÁVKA TECHNOLOGIE STROJNÍ | [15 empty] | VV | 2 | 1 | True | 0 | ROZPOCET
| VV |  | "VĚTEV 201P01 - Výtlak splaškového čerpadla (201Z01) | [15 empty] | VV | 2 | 1 | True | 0 | ROZPOCET
| VV |  | "VĚTEV 201P02 - Výtlak splaškového čerpadla (201Z02) | [15 empty] | VV | 2 | 1 | True | 0 | ROZPOCET
| VV |  | "VĚTEV 201P03 - Výtlak splaškového čerpadla (201Z03) | [15 empty] | VV | 2 | 1 | True | 0 | ROZPOCET
| VV |  | "VĚTEV 201P04 - Výtlak dešťového čerpadla (201Z04) | [15 empty] | VV | 2 | 1 | True | 0 | ROZPOCET
| VV |  | "VĚTEV 201P05 - Výtlak dešťového čerpadla (201Z05) | [15 empty] | VV | 2 | 1 | True | 0 | ROZPOCET
| VV |  | "zhotovení podpěrných, nosných a závěsných konstrukcí pro potrubí | [15 empty] | VV | 2 | 1 | True | 0 | ROZPOCET
| VV |  | "provedení nerez ocel tř. 1.4404 | [15 empty] | VV | 2 | 1 | True | 0 | ROZPOCET
| VV |  | "Podpěra potrubí | [15 empty] | VV | 2 | 1 | True | 0 | ROZPOCET
| VV |  | "Konzola na zeď pro potrubí | [15 empty] | VV | 2 | 1 | True | 0 | ROZPOCET
| VV |  | "Zavěšení potrubí pod strop a lávky | [15 empty] | VV | 2 | 1 | True | 0 | ROZPOCET
| VV |  | "hmotnost celkem 722,55kg | [15 empty] | VV | 2 | 1 | True | 0 | ROZPOCET
| VV |  | 722,55 |  | 722.55 | [13 empty] | VV | 2 | 2 | True | 0 | ROZPOCET
| VV |  | Součet |  | 722.55 | [13 empty] | VV | 2 | 4 | True | 1 | ROZPOCET
61 | K | 230082044 | Demontáž potrubí do šrotu do 50 kg D 60,3 mm, tl 2,9 mm | kus | 50 |  | 0 | CS ÚRS 2018 01 |  |  | základní |  | 0 | 0.00014 | 0.007 | 0 | 0 | 64 | K | 2 |  |  |  | ROZPOCET | 0 | 0 | 0 | 0 | 0 | 1 | 0 | 64 | 1758424419
| PP |  | Demontáž ocelového potrubí do šrotu hmotnosti přes 10 do 50 kg připojovací rozměr Ø 60,3, tl. 2,9 mm | [15 empty] | PP | 2
| VV |  | "VRI/SOD/2016/13 DVZ Bakov nad Jizerou ČOV, Intenzifikace | [15 empty] | VV | 2 | 1 | True | 0 | ROZPOCET
| VV |  | "SKUPINA PROVOZNÍCH SOUBORŮ 01 - Úpravy na kanalizaci | [15 empty] | VV | 2 | 1 | True | 0 | ROZPOCET
| VV |  | "PS 02-01 - Čerpací stanice a mechanický stupeň ČOV | [15 empty] | VV | 2 | 1 | True | 0 | ROZPOCET
| VV |  | "D.6.1 Technická zpráva, D.6.5 Demontáže - půdorys | [15 empty] | VV | 2 | 1 | True | 0 | ROZPOCET
| VV |  | "DEMONTÁŽ TECHNOLOGIE STROJNÍ | [15 empty] | VV | 2 | 1 | True | 0 | ROZPOCET
| VV |  | "MECHANICKÝ STUPEŇ | [15 empty] | VV | 2 | 1 | True | 0 | ROZPOCET
| VV |  | "1x demontáž stávající potrubí DN50 dl. 3,05m | [15 empty] | VV | 2 | 1 | True | 0 | ROZPOCET
| VV |  | "hmotnost celkem 12,536kg"3 |  | 3 | [13 empty] | VV | 2 | 2 | True | 0 | ROZPOCET
| VV |  | "8x demontáž stávající koleno DN50 | [15 empty] | VV | 2 | 1 | True | 0 | ROZPOCET
| VV |  | "hmotnost celkem 0,481kg"8 |  | 8 | [13 empty] | VV | 2 | 2 | True | 0 | ROZPOCET
| VV |  | "1x demontáž stávající potrubí DN50 dl. 0,80m | [15 empty] | VV | 2 | 1 | True | 0 | ROZPOCET
| VV |  | "hmotnost celkem 3,288kg"1 |  | 1 | [13 empty] | VV | 2 | 2 | True | 0 | ROZPOCET
| VV |  | "1x demontáž stávající potrubí DN50 dl. 3,65m | [15 empty] | VV | 2 | 1 | True | 0 | ROZPOCET
| VV |  | "hmotnost celkem 15,002kg"3 |  | 3 | [13 empty] | VV | 2 | 2 | True | 0 | ROZPOCET
| VV |  | "2x demontáž stávající potrubí DN50 dl. 0,70m | [15 empty] | VV | 2 | 1 | True | 0 | ROZPOCET
| VV |  | "hmotnost celkem 2,877kg"2 |  | 2 | [13 empty] | VV | 2 | 2 | True | 0 | ROZPOCET
| VV |  | "2x demontáž stávající potrubí DN50 dl. 0,35m | [15 empty] | VV | 2 | 1 | True | 0 | ROZPOCET
| VV |  | "hmotnost celkem 1,439kg"2 |  | 2 | [13 empty] | VV | 2 | 2 | True | 0 | ROZPOCET
| VV |  | "1x demontáž stávající T-kus DN50 | [15 empty] | VV | 2 | 1 | True | 0 | ROZPOCET
| VV |  | "hmotnost celkem 0,986kg"1 |  | 1 | [13 empty] | VV | 2 | 2 | True | 0 | ROZPOCET
| VV |  | "4x demontáž stávající potrubí DN50 dl. 0,15m | [15 empty] | VV | 2 | 1 | True | 0 | ROZPOCET
| VV |  | "hmotnost celkem 0,617kg"4 |  | 4 | [13 empty] | VV | 2 | 2 | True | 0 | ROZPOCET
| VV |  | "2x demontáž stávající potrubí DN50 dl. 0,17m + 1př | [15 empty] | VV | 2 | 1 | True | 0 | ROZPOCET
| VV |  | "hmotnost celkem 3,699kg"2 |  | 2 | [13 empty] | VV | 2 | 2 | True | 0 | ROZPOCET
| VV |  | "2x demontáž stávající potrubí DN50 dl. 3,10m + 1př | [15 empty] | VV | 2 | 1 | True | 0 | ROZPOCET
| VV |  | "hmotnost celkem 15,741kg"6 |  | 6 | [13 empty] | VV | 2 | 2 | True | 0 | ROZPOCET
| VV |  | "2x demontáž stávající potrubí DN50 dl. 0,35m + 1př | [15 empty] | VV | 2 | 1 | True | 0 | ROZPOCET
| VV |  | "hmotnost celkem 4,439kg"2 |  | 2 | [13 empty] | VV | 2 | 2 | True | 0 | ROZPOCET
| VV |  | "2x demontáž stávající šoupátko DN50 | [15 empty] | VV | 2 | 1 | True | 0 | ROZPOCET
| VV |  | "hmotnost celkem 12,000kg"2 |  | 2 | [13 empty] | VV | 2 | 2 | True | 0 | ROZPOCET
| VV |  | "4x demontáž stávající koleno DN50 + 1př | [15 empty] | VV | 2 | 1 | True | 0 | ROZPOCET
| VV |  | "hmotnost celkem 3,481kg"4 |  | 4 | [13 empty] | VV | 2 | 2 | True | 0 | ROZPOCET
| VV |  | "1x demontáž stávající potrubí DN50 dl. 1,55m + 1př | [15 empty] | VV | 2 | 1 | True | 0 | ROZPOCET
| VV |  | "hmotnost celkem 9,371kg"2 |  | 2 | [13 empty] | VV | 2 | 2 | True | 0 | ROZPOCET
| VV |  | "1x demontáž stávající potrubí DN50 dl. 1,85m + 1př | [15 empty] | VV | 2 | 1 | True | 0 | ROZPOCET
| VV |  | "hmotnost celkem 10,604kg"2 |  | 2 | [13 empty] | VV | 2 | 2 | True | 0 | ROZPOCET
| VV |  | "2x demontáž stávající potrubí DN50 dl. 4,35m | [15 empty] | VV | 2 | 1 | True | 0 | ROZPOCET
| VV |  | "hmotnost celkem 17,879kg"6 |  | 6 | [13 empty] | VV | 2 | 2 | True | 0 | ROZPOCET
| VV |  | Součet |  | 50 | [13 empty] | VV | 2 | 4 | True | 1 | ROZPOCET
62 | K | 230082056 | Demontáž potrubí do šrotu do 50 kg D 89 mm, tl 3,6 mm | kus | 3 |  | 0 | CS ÚRS 2018 01 |  |  | základní |  | 0 | 0.00015 | 0.00045 | 0 | 0 | 64 | K | 2 |  |  |  | ROZPOCET | 0 | 0 | 0 | 0 | 0 | 1 | 0 | 64 | 2147086518
| PP |  | Demontáž ocelového potrubí do šrotu hmotnosti přes 10 do 50 kg připojovací rozměr Ø 89, tl. 3,6 mm | [15 empty] | PP | 2
| VV |  | "VRI/SOD/2016/13 DVZ Bakov nad Jizerou ČOV, Intenzifikace | [15 empty] | VV | 2 | 1 | True | 0 | ROZPOCET
| VV |  | "SKUPINA PROVOZNÍCH SOUBORŮ 01 - Úpravy na kanalizaci | [15 empty] | VV | 2 | 1 | True | 0 | ROZPOCET
| VV |  | "PS 02-01 - Čerpací stanice a mechanický stupeň ČOV | [15 empty] | VV | 2 | 1 | True | 0 | ROZPOCET
| VV |  | "D.6.1 Technická zpráva, D.6.5 Demontáže - půdorys | [15 empty] | VV | 2 | 1 | True | 0 | ROZPOCET
| VV |  | "DEMONTÁŽ TECHNOLOGIE STROJNÍ | [15 empty] | VV | 2 | 1 | True | 0 | ROZPOCET
| VV |  | "MECHANICKÝ STUPEŇ | [15 empty] | VV | 2 | 1 | True | 0 | ROZPOCET
| VV |  | "1x demontáž stávající potrubí DN80 dl. 0,40m | [15 empty] | VV | 2 | 1 | True | 0 | ROZPOCET
| VV |  | "hmotnost celkem 2,704kg"1 |  | 1 | [13 empty] | VV | 2 | 2 | True | 0 | ROZPOCET
| VV |  | "1x demontáž stávající koleno DN80 | [15 empty] | VV | 2 | 1 | True | 0 | ROZPOCET
| VV |  | "hmotnost celkem 1,274kg"1 |  | 1 | [13 empty] | VV | 2 | 2 | True | 0 | ROZPOCET
| VV |  | "1x demontáž stávající potrubí DN80 dl. 0,70m | [15 empty] | VV | 2 | 1 | True | 0 | ROZPOCET
| VV |  | "hmotnost celkem 4,732kg"1 |  | 1 | [13 empty] | VV | 2 | 2 | True | 0 | ROZPOCET
| VV |  | Součet |  | 3 | [13 empty] | VV | 2 | 4 | True | 1 | ROZPOCET
63 | K | 230082066 | Demontáž potrubí do šrotu do 50 kg D 108 mm, tl 4,0 mm | kus | 29 |  | 0 | CS ÚRS 2018 01 |  |  | základní |  | 0 | 0.00015 | 0.00435 | 0 | 0 | 64 | K | 2 |  |  |  | ROZPOCET | 0 | 0 | 0 | 0 | 0 | 1 | 0 | 64 | 1812881694
| PP |  | Demontáž ocelového potrubí do šrotu hmotnosti přes 10 do 50 kg připojovací rozměr Ø 108, tl. 4,0 mm | [15 empty] | PP | 2
| VV |  | "VRI/SOD/2016/13 DVZ Bakov nad Jizerou ČOV, Intenzifikace | [15 empty] | VV | 2 | 1 | True | 0 | ROZPOCET
| VV |  | "SKUPINA PROVOZNÍCH SOUBORŮ 01 - Úpravy na kanalizaci | [15 empty] | VV | 2 | 1 | True | 0 | ROZPOCET
| VV |  | "PS 02-01 - Čerpací stanice a mechanický stupeň ČOV | [15 empty] | VV | 2 | 1 | True | 0 | ROZPOCET
| VV |  | "D.6.1 Technická zpráva, D.6.5 Demontáže - půdorys | [15 empty] | VV | 2 | 1 | True | 0 | ROZPOCET
| VV |  | "DEMONTÁŽ TECHNOLOGIE STROJNÍ | [15 empty] | VV | 2 | 1 | True | 0 | ROZPOCET
| VV |  | "MECHANICKÝ STUPEŇ | [15 empty] | VV | 2 | 1 | True | 0 | ROZPOCET
| VV |  | "2x demontáž stávající potrubí DN100 dl. 0,20m | [15 empty] | VV | 2 | 1 | True | 0 | ROZPOCET
| VV |  | "hmotnost celkem 2,680kg"2 |  | 2 | [13 empty] | VV | 2 | 2 | True | 0 | ROZPOCET
| VV |  | "2x demontáž stávající redukce R150/100 | [15 empty] | VV | 2 | 1 | True | 0 | ROZPOCET
| VV |  | "hmotnost celkem 2,230kg"2 |  | 2 | [13 empty] | VV | 2 | 2 | True | 0 | ROZPOCET
| VV |  | "2x demontáž stávající potrubí DN100 dl. 0,20m + 1př | [15 empty] | VV | 2 | 1 | True | 0 | ROZPOCET
| VV |  | "hmotnost celkem 7,180kg"2 |  | 2 | [13 empty] | VV | 2 | 2 | True | 0 | ROZPOCET
| VV |  | "2x demontáž stávající potrubí DN100 dl. 3,20m + 2př | [15 empty] | VV | 2 | 1 | True | 0 | ROZPOCET
| VV |  | "hmotnost celkem 51,880kg"6 |  | 6 | [13 empty] | VV | 2 | 2 | True | 0 | ROZPOCET
| VV |  | "2x demontáž stávající potrubí DN100 dl. 1,50m + 2př | [15 empty] | VV | 2 | 1 | True | 0 | ROZPOCET
| VV |  | "hmotnost celkem 29,100kg"2 |  | 2 | [13 empty] | VV | 2 | 2 | True | 0 | ROZPOCET
| VV |  | "3x demontáž stávající koleno DN100 + 2př | [15 empty] | VV | 2 | 1 | True | 0 | ROZPOCET
| VV |  | "hmotnost celkem 12,162kg"3 |  | 3 | [13 empty] | VV | 2 | 2 | True | 0 | ROZPOCET
| VV |  | "2x demontáž stávající potrubí DN100 dl. 1,00m + 2př | [15 empty] | VV | 2 | 1 | True | 0 | ROZPOCET
| VV |  | "hmotnost celkem 22,400kg"2 |  | 2 | [13 empty] | VV | 2 | 2 | True | 0 | ROZPOCET
| VV |  | "1x demontáž stávající potrubí DN100 dl. 1,90m + 2př | [15 empty] | VV | 2 | 1 | True | 0 | ROZPOCET
| VV |  | "hmotnost celkem 34,460kg"2 |  | 2 | [13 empty] | VV | 2 | 2 | True | 0 | ROZPOCET
| VV |  | "2x demontáž stávající klapka mezipřírubová DN100 | [15 empty] | VV | 2 | 1 | True | 0 | ROZPOCET
| VV |  | "hmotnost celkem 5,000kg"2 |  | 2 | [13 empty] | VV | 2 | 2 | True | 0 | ROZPOCET
| VV |  | "2x demontáž stávající potrubí DN100 dl. 1,15m + 2př | [15 empty] | VV | 2 | 1 | True | 0 | ROZPOCET
| VV |  | "hmotnost celkem 24,410kg"2 |  | 2 | [13 empty] | VV | 2 | 2 | True | 0 | ROZPOCET
| VV |  | "2x demontáž stávající potrubí DN100 dl. 0,70m + 1př | [15 empty] | VV | 2 | 1 | True | 0 | ROZPOCET
| VV |  | "hmotnost celkem 13,880kg"2 |  | 2 | [13 empty] | VV | 2 | 2 | True | 0 | ROZPOCET
| VV |  | "1x demontáž stávající koleno 45st DN100 | [15 empty] | VV | 2 | 1 | True | 0 | ROZPOCET
| VV |  | "hmotnost celkem 6,956kg"1 |  | 1 | [13 empty] | VV | 2 | 2 | True | 0 | ROZPOCET
| VV |  | "1x demontáž stávající T-kus DN100 + 1př | [15 empty] | VV | 2 | 1 | True | 0 | ROZPOCET
| VV |  | "hmotnost celkem 11,066kg"1 |  | 1 | [13 empty] | VV | 2 | 2 | True | 0 | ROZPOCET
| VV |  | Součet |  | 29 | [13 empty] | VV | 2 | 4 | True | 1 | ROZPOCET
64 | K | 230082087 | Demontáž potrubí do šrotu do 50 kg D 159 mm, tl 4,5 mm | kus | 1 |  | 0 | CS ÚRS 2018 01 |  |  | základní |  | 0 | 0.00016 | 0.00016 | 0 | 0 | 64 | K | 2 |  |  |  | ROZPOCET | 0 | 0 | 0 | 0 | 0 | 1 | 0 | 64 | 1130840690
| PP |  | Demontáž ocelového potrubí do šrotu hmotnosti přes 10 do 50 kg připojovací rozměr Ø 159 tl. 4,5 mm | [15 empty] | PP | 2
| VV |  | "VRI/SOD/2016/13 DVZ Bakov nad Jizerou ČOV, Intenzifikace | [15 empty] | VV | 2 | 1 | True | 0 | ROZPOCET
| VV |  | "SKUPINA PROVOZNÍCH SOUBORŮ 01 - Úpravy na kanalizaci | [15 empty] | VV | 2 | 1 | True | 0 | ROZPOCET
| VV |  | "PS 02-01 - Čerpací stanice a mechanický stupeň ČOV | [15 empty] | VV | 2 | 1 | True | 0 | ROZPOCET
| VV |  | "D.6.1 Technická zpráva, D.6.5 Demontáže - půdorys | [15 empty] | VV | 2 | 1 | True | 0 | ROZPOCET
| VV |  | "DEMONTÁŽ TECHNOLOGIE STROJNÍ | [15 empty] | VV | 2 | 1 | True | 0 | ROZPOCET
| VV |  | "MECHANICKÝ STUPEŇ | [15 empty] | VV | 2 | 1 | True | 0 | ROZPOCET
| VV |  | "4x demontáž stávající potrubí DN150 dl. 0,65m + 2př | [15 empty] | VV | 2 | 1 | True | 0 | ROZPOCET
| VV |  | "hmotnost celkem 44,830kg"1 |  | 1 | [13 empty] | VV | 2 | 2 | True | 0 | ROZPOCET
| VV |  | Součet |  | 1 | [13 empty] | VV | 2 | 4 | True | 1 | ROZPOCET
65 | K | 230082100 | Demontáž potrubí do šrotu do 50 kg D 219 mm, tl 6,3 mm | kus | 4 |  | 0 | CS ÚRS 2018 01 |  |  | základní |  | 0 | 0.00018 | 0.00072 | 0 | 0 | 64 | K | 2 |  |  |  | ROZPOCET | 0 | 0 | 0 | 0 | 0 | 1 | 0 | 64 | 1448513347
| PP |  | Demontáž ocelového potrubí do šrotu hmotnosti přes 10 do 50 kg připojovací rozměr Ø 219, tl. 6,3 mm | [15 empty] | PP | 2
| VV |  | "VRI/SOD/2016/13 DVZ Bakov nad Jizerou ČOV, Intenzifikace | [15 empty] | VV | 2 | 1 | True | 0 | ROZPOCET
| VV |  | "SKUPINA PROVOZNÍCH SOUBORŮ 01 - Úpravy na kanalizaci | [15 empty] | VV | 2 | 1 | True | 0 | ROZPOCET
| VV |  | "PS 02-01 - Čerpací stanice a mechanický stupeň ČOV | [15 empty] | VV | 2 | 1 | True | 0 | ROZPOCET
| VV |  | "D.6.1 Technická zpráva, D.6.5 Demontáže - půdorys | [15 empty] | VV | 2 | 1 | True | 0 | ROZPOCET
| VV |  | "DEMONTÁŽ TECHNOLOGIE STROJNÍ | [15 empty] | VV | 2 | 1 | True | 0 | ROZPOCET
| VV |  | "MECHANICKÝ STUPEŇ | [15 empty] | VV | 2 | 1 | True | 0 | ROZPOCET
| VV |  | "1x demontáž stávající potrubí DN200 dl. 0,10m + 1př | [15 empty] | VV | 2 | 1 | True | 0 | ROZPOCET
| VV |  | "hmotnost celkem 3,310kg"1 |  | 1 | [13 empty] | VV | 2 | 2 | True | 0 | ROZPOCET
| VV |  | "1x demontáž stávající koleno DN200 | [15 empty] | VV | 2 | 1 | True | 0 | ROZPOCET
| VV |  | "hmotnost celkem 15,600kg"1 |  | 1 | [13 empty] | VV | 2 | 2 | True | 0 | ROZPOCET
| VV |  | "1x demontáž stávající potrubí DN200 dl. 1,30m | [15 empty] | VV | 2 | 1 | True | 0 | ROZPOCET
| VV |  | "hmotnost celkem 43,030kg"1 |  | 1 | [13 empty] | VV | 2 | 2 | True | 0 | ROZPOCET
| VV |  | "1x demontáž stávající potrubí DN200 dl. 0,20m | [15 empty] | VV | 2 | 1 | True | 0 | ROZPOCET
| VV |  | "hmotnost celkem 6,620kg"1 |  | 1 | [13 empty] | VV | 2 | 2 | True | 0 | ROZPOCET
| VV |  | Součet |  | 4 | [13 empty] | VV | 2 | 4 | True | 1 | ROZPOCET
66 | K | 230082148 | Demontáž potrubí do šrotu do 50 kg D 521 mm, tl 16,0 mm | kus | 2 |  | 0 | CS ÚRS 2018 01 |  |  | základní |  | 0 | 0.00021 | 0.00042 | 0 | 0 | 64 | K | 2 |  |  |  | ROZPOCET | 0 | 0 | 0 | 0 | 0 | 1 | 0 | 64 | -537039736
| PP |  | Demontáž ocelového potrubí do šrotu hmotnosti přes 10 do 50 kg připojovací rozměr Ø 521, tl. 16 mm | [15 empty] | PP | 2
| VV |  | "VRI/SOD/2016/13 DVZ Bakov nad Jizerou ČOV, Intenzifikace | [15 empty] | VV | 2 | 1 | True | 0 | ROZPOCET
| VV |  | "SKUPINA PROVOZNÍCH SOUBORŮ 01 - Úpravy na kanalizaci | [15 empty] | VV | 2 | 1 | True | 0 | ROZPOCET
| VV |  | "PS 02-01 - Čerpací stanice a mechanický stupeň ČOV | [15 empty] | VV | 2 | 1 | True | 0 | ROZPOCET
| VV |  | "D.6.1 Technická zpráva, D.6.5 Demontáže - půdorys | [15 empty] | VV | 2 | 1 | True | 0 | ROZPOCET
| VV |  | "DEMONTÁŽ TECHNOLOGIE STROJNÍ | [15 empty] | VV | 2 | 1 | True | 0 | ROZPOCET
| VV |  | "MECHANICKÝ STUPEŇ | [15 empty] | VV | 2 | 1 | True | 0 | ROZPOCET
| VV |  | "2x demontáž stávající potrubí DN500 dl. 1,40m vč. odboč DN300 dl. 0,40m + 1př | [15 empty] | VV | 2 | 1 | True | 0 | ROZPOCET
| VV |  | "hmotnost celkem 163,980kg"2 |  | 2 | [13 empty] | VV | 2 | 2 | True | 0 | ROZPOCET
| VV |  | Součet |  | 2 | [13 empty] | VV | 2 | 4 | True | 1 | ROZPOCET
67 | K | 230120010R | Zednické výpomoci | soubor | 1 |  | 0 | R-položka |  |  | základní |  | 0 | 0 | 0 | 0 | 0 | 64 | K | 2 |  |  |  | ROZPOCET | 0 | 0 | 0 | 0 | 0 | 1 | 0 | 64 | 1810000563
| PP |  | Zednické výpomoci | [15 empty] | PP | 2
| VV |  | "VRI/SOD/2016/13 DVZ Bakov nad Jizerou ČOV, Intenzifikace | [15 empty] | VV | 2 | 1 | True | 0 | ROZPOCET
| VV |  | "SKUPINA PROVOZNÍCH SOUBORŮ 01 - Úpravy na kanalizaci | [15 empty] | VV | 2 | 1 | True | 0 | ROZPOCET
| VV |  | "PS 02-01 - Čerpací stanice a mechanický stupeň ČOV | [15 empty] | VV | 2 | 1 | True | 0 | ROZPOCET
| VV |  | "D.6.1 Technická zpráva, D.6.5 Demontáže - půdorys | [15 empty] | VV | 2 | 1 | True | 0 | ROZPOCET
| VV |  | "MONTÁŽ TECHNOLOGIE STROJNÍ | [15 empty] | VV | 2 | 1 | True | 0 | ROZPOCET
| VV |  | "Zednické výpomoci HSV a PSV dle 23-M Montáže potrubí, bod 25 | [15 empty] | VV | 2 | 1 | True | 0 | ROZPOCET
| VV |  | "pomocí průměrných sazeb uvedených v odstavci 3 | [15 empty] | VV | 2 | 1 | True | 0 | ROZPOCET
| VV |  | "- vysekání, vyvrtání a vynechání rýh, kapes, prostupů pro rozvody a upevňovací prvky | [15 empty] | VV | 2 | 1 | True | 0 | ROZPOCET
| VV |  | "- zaplnění, zazdění nebo zabetonování rýh, kapes, prostupů ve stěnách a stropech | [15 empty] | VV | 2 | 1 | True | 0 | ROZPOCET
| VV |  | "- osazení, zazdění a zabetonování konzol, podpěr, objímek, závěsů, pevných bodů a konstrukcí | [15 empty] | VV | 2 | 1 | True | 0 | ROZPOCET
| VV |  | "- podezdění nebo podbetonování armatur | [15 empty] | VV | 2 | 1 | True | 0 | ROZPOCET
| VV |  | 1 |  | 1 | [13 empty] | VV | 2 | 2 | True | 0 | ROZPOCET
| VV |  | Součet |  | 1 | [13 empty] | VV | 2 | 4 | True | 1 | ROZPOCET
68 | K | 230120041 | Čištění potrubí profukováním nebo proplachováním DN 32 | m | 9.32 |  | 0 | CS ÚRS 2018 01 |  |  | základní |  | 0 | 0 | 0 | 0 | 0 | 64 | K | 2 |  |  |  | ROZPOCET | 0 | 0 | 0 | 0 | 0 | 1 | 0 | 64 | 1193201050
| PP |  | Čištění potrubí profukováním nebo proplachováním DN 32 | [15 empty] | PP | 2
| VV |  | "VRI/SOD/2016/13 DVZ Bakov nad Jizerou ČOV, Intenzifikace | [15 empty] | VV | 2 | 1 | True | 0 | ROZPOCET
| VV |  | "SKUPINA PROVOZNÍCH SOUBORŮ 01 - Úpravy na kanalizaci | [15 empty] | VV | 2 | 1 | True | 0 | ROZPOCET
| VV |  | "PS 02-01 - Čerpací stanice a mechanický stupeň ČOV | [15 empty] | VV | 2 | 1 | True | 0 | ROZPOCET
| VV |  | "D.6 PS 01, PS 02 - Strojně-technologická část | [15 empty] | VV | 2 | 1 | True | 0 | ROZPOCET
| VV |  | "MONTÁŽ TECHNOLOGIE STROJNÍ | [15 empty] | VV | 2 | 1 | True | 0 | ROZPOCET
| VV |  | "VĚTEV 201P06 – Výtlak úkapového čerpadla (201Z06) | [15 empty] | VV | 2 | 1 | True | 0 | ROZPOCET
| VV |  | "potrubí DN32 nerezová ocel tř. 1.4404, D42,4 tl. 2,0mm | [15 empty] | VV | 2 | 1 | True | 0 | ROZPOCET
| VV |  | 3,20+0,40+1,37+4,35 |  | 9.32 | [13 empty] | VV | 2 | 2 | True | 0 | ROZPOCET
| VV |  | Součet |  | 9.32 | [13 empty] | VV | 2 | 4 | True | 1 | ROZPOCET
69 | K | 230120043 | Čištění potrubí profukováním nebo proplachováním DN 50 | m | 5.1 |  | 0 | CS ÚRS 2018 01 |  |  | základní |  | 0 | 0 | 0 | 0 | 0 | 64 | K | 2 |  |  |  | ROZPOCET | 0 | 0 | 0 | 0 | 0 | 1 | 0 | 64 | -1331995631
| PP |  | Čištění potrubí profukováním nebo proplachováním DN 50 | [15 empty] | PP | 2
| VV |  | "VRI/SOD/2016/13 DVZ Bakov nad Jizerou ČOV, Intenzifikace | [15 empty] | VV | 2 | 1 | True | 0 | ROZPOCET
| VV |  | "SKUPINA PROVOZNÍCH SOUBORŮ 01 - Úpravy na kanalizaci | [15 empty] | VV | 2 | 1 | True | 0 | ROZPOCET
| VV |  | "PS 02-01 - Čerpací stanice a mechanický stupeň ČOV | [15 empty] | VV | 2 | 1 | True | 0 | ROZPOCET
| VV |  | "D.6 PS 01, PS 02 - Strojně-technologická část | [15 empty] | VV | 2 | 1 | True | 0 | ROZPOCET
| VV |  | "MONTÁŽ TECHNOLOGIE STROJNÍ | [15 empty] | VV | 2 | 1 | True | 0 | ROZPOCET
| VV |  | "VĚTEV 401P01 – Přívod vzduchu k lapákům písku | [15 empty] | VV | 2 | 1 | True | 0 | ROZPOCET
| VV |  | "potrubí DN50 nerezová ocel tř. 1.4404, D60,3 tl. 2,0mm | [15 empty] | VV | 2 | 1 | True | 0 | ROZPOCET
| VV |  | 0,15+0,30+4,20+0,30+0,15 |  | 5.1 | [13 empty] | VV | 2 | 2 | True | 0 | ROZPOCET
| VV |  | Součet |  | 5.1 | [13 empty] | VV | 2 | 4 | True | 1 | ROZPOCET
70 | K | 230120044 | Čištění potrubí profukováním nebo proplachováním DN 65 | m | 20.7 |  | 0 | CS ÚRS 2018 01 |  |  | základní |  | 0 | 0 | 0 | 0 | 0 | 64 | K | 2 |  |  |  | ROZPOCET | 0 | 0 | 0 | 0 | 0 | 1 | 0 | 64 | -2074922280
| PP |  | Čištění potrubí profukováním nebo proplachováním DN 65 | [15 empty] | PP | 2
| VV |  | "VRI/SOD/2016/13 DVZ Bakov nad Jizerou ČOV, Intenzifikace | [15 empty] | VV | 2 | 1 | True | 0 | ROZPOCET
| VV |  | "SKUPINA PROVOZNÍCH SOUBORŮ 01 - Úpravy na kanalizaci | [15 empty] | VV | 2 | 1 | True | 0 | ROZPOCET
| VV |  | "PS 02-01 - Čerpací stanice a mechanický stupeň ČOV | [15 empty] | VV | 2 | 1 | True | 0 | ROZPOCET
| VV |  | "D.6 PS 01, PS 02 - Strojně-technologická část | [15 empty] | VV | 2 | 1 | True | 0 | ROZPOCET
| VV |  | "MONTÁŽ TECHNOLOGIE STROJNÍ | [15 empty] | VV | 2 | 1 | True | 0 | ROZPOCET
| VV |  | "VĚTEV 301P03 – Výtlak odstáté kalové vody do uklidňovací nádrže | [15 empty] | VV | 2 | 1 | True | 0 | ROZPOCET
| VV |  | "potrubí DN65 nerezová ocel tř. 1.4404, D79,1 tl. 2,0mm | [15 empty] | VV | 2 | 1 | True | 0 | ROZPOCET
| VV |  | 1,30 |  | 1.3 | [13 empty] | VV | 2 | 2 | True | 0 | ROZPOCET
| VV |  | "VĚTEV 401P01 – Přívod vzduchu k lapákům písku | [15 empty] | VV | 2 | 1 | True | 0 | ROZPOCET
| VV |  | "potrubí DN65 nerezová ocel tř. 1.4404, D79,1 tl. 2,0mm | [15 empty] | VV | 2 | 1 | True | 0 | ROZPOCET
| VV |  | 0,15+1,65+3,05+9,50+1,40+3,65 |  | 19.4 | [13 empty] | VV | 2 | 2 | True | 0 | ROZPOCET
| VV |  | Součet |  | 20.7 | [13 empty] | VV | 2 | 4 | True | 1 | ROZPOCET
71 | K | 230120045 | Čištění potrubí profukováním nebo proplachováním DN 80 | m | 10.02 |  | 0 | CS ÚRS 2018 01 |  |  | základní |  | 0 | 0 | 0 | 0 | 0 | 64 | K | 2 |  |  |  | ROZPOCET | 0 | 0 | 0 | 0 | 0 | 1 | 0 | 64 | -833610950
| PP |  | Čištění potrubí profukováním nebo proplachováním DN 80 | [15 empty] | PP | 2
| VV |  | "VRI/SOD/2016/13 DVZ Bakov nad Jizerou ČOV, Intenzifikace | [15 empty] | VV | 2 | 1 | True | 0 | ROZPOCET
| VV |  | "SKUPINA PROVOZNÍCH SOUBORŮ 01 - Úpravy na kanalizaci | [15 empty] | VV | 2 | 1 | True | 0 | ROZPOCET
| VV |  | "PS 02-01 - Čerpací stanice a mechanický stupeň ČOV | [15 empty] | VV | 2 | 1 | True | 0 | ROZPOCET
| VV |  | "D.6 PS 01, PS 02 - Strojně-technologická část | [15 empty] | VV | 2 | 1 | True | 0 | ROZPOCET
| VV |  | "MONTÁŽ TECHNOLOGIE STROJNÍ | [15 empty] | VV | 2 | 1 | True | 0 | ROZPOCET
| VV |  | "VĚTEV 201P08 – Stáčecí místo | [15 empty] | VV | 2 | 1 | True | 0 | ROZPOCET
| VV |  | "potrubí DN80 nerezová ocel tř. 1.4404, D88,9 tl. 2mm | [15 empty] | VV | 2 | 1 | True | 0 | ROZPOCET
| VV |  | 6,40+0,20+0,275+0,055 |  | 6.93 | [13 empty] | VV | 2 | 2 | True | 0 | ROZPOCET
| VV |  | "VĚTEV 203P01 | [15 empty] | VV | 2 | 1 | True | 0 | ROZPOCET
| VV |  | "potrubí DN80 nerezová ocel tř. 1.4404, D88,9 tl. 2mm | [15 empty] | VV | 2 | 1 | True | 0 | ROZPOCET
| VV |  | 0,10+0,10 |  | 0.2 | [13 empty] | VV | 2 | 2 | True | 0 | ROZPOCET
| VV |  | "VĚTEV 401P05 – Vypouštění separátoru písku | [15 empty] | VV | 2 | 1 | True | 0 | ROZPOCET
| VV |  | "potrubí DN80 nerezová ocel tř. 1.4404, D88,9 tl. 2mm | [15 empty] | VV | 2 | 1 | True | 0 | ROZPOCET
| VV |  | 0,10+0,10+0,165+0,525+2,00 |  | 2.89 | [13 empty] | VV | 2 | 2 | True | 0 | ROZPOCET
| VV |  | Součet |  | 10.02 | [13 empty] | VV | 2 | 4 | True | 1 | ROZPOCET
72 | K | 230120046 | Čištění potrubí profukováním nebo proplachováním DN 100 | m | 39.11 |  | 0 | CS ÚRS 2018 01 |  |  | základní |  | 0 | 0 | 0 | 0 | 0 | 64 | K | 2 |  |  |  | ROZPOCET | 0 | 0 | 0 | 0 | 0 | 1 | 0 | 64 | -1378527012
| PP |  | Čištění potrubí profukováním nebo proplachováním DN 100 | [15 empty] | PP | 2
| VV |  | "VRI/SOD/2016/13 DVZ Bakov nad Jizerou ČOV, Intenzifikace | [15 empty] | VV | 2 | 1 | True | 0 | ROZPOCET
| VV |  | "SKUPINA PROVOZNÍCH SOUBORŮ 01 - Úpravy na kanalizaci | [15 empty] | VV | 2 | 1 | True | 0 | ROZPOCET
| VV |  | "PS 02-01 - Čerpací stanice a mechanický stupeň ČOV | [15 empty] | VV | 2 | 1 | True | 0 | ROZPOCET
| VV |  | "D.6 PS 01, PS 02 - Strojně-technologická část | [15 empty] | VV | 2 | 1 | True | 0 | ROZPOCET
| VV |  | "MONTÁŽ TECHNOLOGIE STROJNÍ | [15 empty] | VV | 2 | 1 | True | 0 | ROZPOCET
| VV |  | "VĚTEV 201P01 – Výtlak splaškového čerpadla (201Z01) | [15 empty] | VV | 2 | 1 | True | 0 | ROZPOCET
| VV |  | "potrubí DN100 nerezová ocel tř. 1.4404, D114,3 tl. 2,0mm | [15 empty] | VV | 2 | 1 | True | 0 | ROZPOCET
| VV |  | 3,215+3,40+1,65+1,65+0,17+0,13 |  | 10.215 | [13 empty] | VV | 2 | 2 | True | 0 | ROZPOCET
| VV |  | "VĚTEV 201P02 – Výtlak splaškového čerpadla (201Z02) | [15 empty] | VV | 2 | 1 | True | 0 | ROZPOCET
| VV |  | "potrubí DN100 nerezová ocel tř. 1.4404, D114,3 tl. 2,0mm | [15 empty] | VV | 2 | 1 | True | 0 | ROZPOCET
| VV |  | 2,85+3,80+1,65+1,65+0,17+0,13 |  | 10.25 | [13 empty] | VV | 2 | 2 | True | 0 | ROZPOCET
| VV |  | "VĚTEV 201P03 – Výtlak splaškového čerpadla (201Z03) | [15 empty] | VV | 2 | 1 | True | 0 | ROZPOCET
| VV |  | "potrubí DN100 nerezová ocel tř. 1.4404, D114,3 tl. 2,0mm | [15 empty] | VV | 2 | 1 | True | 0 | ROZPOCET
| VV |  | 2,55+4,20+1,65+1,675+0,17+0,13 |  | 10.375 | [13 empty] | VV | 2 | 2 | True | 0 | ROZPOCET
| VV |  | "VĚTEV 401P03 – Výtlak mamutky lapáku písku LP1 (Přítok do separátoru písku) | [15 empty] | VV | 2 | 1 | True | 0 | ROZPOCET
| VV |  | "potrubí DN100 nerezová ocel tř. 1.4404, D114,3 tl. 2,0mm | [15 empty] | VV | 2 | 1 | True | 0 | ROZPOCET
| VV |  | 0,55+3,55+1,75+0,15 |  | 6 | [13 empty] | VV | 2 | 2 | True | 0 | ROZPOCET
| VV |  | "VĚTEV 401P04 – Výtlak mamutky lapáku písku LP2 | [15 empty] | VV | 2 | 1 | True | 0 | ROZPOCET
| VV |  | "potrubí DN100 nerezová ocel tř. 1.4404, D114,3 tl. 2,0mm | [15 empty] | VV | 2 | 1 | True | 0 | ROZPOCET
| VV |  | 0,17+2,10 |  | 2.27 | [13 empty] | VV | 2 | 2 | True | 0 | ROZPOCET
| VV |  | Součet |  | 39.11 | [13 empty] | VV | 2 | 4 | True | 1 | ROZPOCET
73 | K | 230120047 | Čištění potrubí profukováním nebo proplachováním DN 125 | m | 27.9 |  | 0 | CS ÚRS 2018 01 |  |  | základní |  | 0 | 0 | 0 | 0 | 0 | 64 | K | 2 |  |  |  | ROZPOCET | 0 | 0 | 0 | 0 | 0 | 1 | 0 | 64 | -981762841
| PP |  | Čištění potrubí profukováním nebo proplachováním DN 125 | [15 empty] | PP | 2
| VV |  | "VRI/SOD/2016/13 DVZ Bakov nad Jizerou ČOV, Intenzifikace | [15 empty] | VV | 2 | 1 | True | 0 | ROZPOCET
| VV |  | "SKUPINA PROVOZNÍCH SOUBORŮ 01 - Úpravy na kanalizaci | [15 empty] | VV | 2 | 1 | True | 0 | ROZPOCET
| VV |  | "PS 02-01 - Čerpací stanice a mechanický stupeň ČOV | [15 empty] | VV | 2 | 1 | True | 0 | ROZPOCET
| VV |  | "D.6 PS 01, PS 02 - Strojně-technologická část | [15 empty] | VV | 2 | 1 | True | 0 | ROZPOCET
| VV |  | "MONTÁŽ TECHNOLOGIE STROJNÍ | [15 empty] | VV | 2 | 1 | True | 0 | ROZPOCET
| VV |  | "VĚTEV 201P01 – Výtlak splaškového čerpadla (201Z01) | [15 empty] | VV | 2 | 1 | True | 0 | ROZPOCET
| VV |  | "potrubí DN125 nerezová ocel tř. 1.4404, D139,7 tl. 2,0mm | [15 empty] | VV | 2 | 1 | True | 0 | ROZPOCET
| VV |  | 4,375+0,285+2,885+0,70+0,15+0,25 |  | 8.645 | [13 empty] | VV | 2 | 2 | True | 0 | ROZPOCET
| VV |  | "VĚTEV 201P02 – Výtlak splaškového čerpadla (201Z02) | [15 empty] | VV | 2 | 1 | True | 0 | ROZPOCET
| VV |  | "potrubí DN125 nerezová ocel tř. 1.4404, D139,7 tl. 2,0mm | [15 empty] | VV | 2 | 1 | True | 0 | ROZPOCET
| VV |  | 4,775+0,235+3,18+0,70+0,15+0,25 |  | 9.29 | [13 empty] | VV | 2 | 2 | True | 0 | ROZPOCET
| VV |  | "VĚTEV 201P03 – Výtlak splaškového čerpadla (201Z03) | [15 empty] | VV | 2 | 1 | True | 0 | ROZPOCET
| VV |  | "potrubí DN125 nerezová ocel tř. 1.4404, D139,7 tl. 2,0mm | [15 empty] | VV | 2 | 1 | True | 0 | ROZPOCET
| VV |  | 5,175+0,185+3,505+0,70+0,15+0,25 |  | 9.965 | [13 empty] | VV | 2 | 2 | True | 0 | ROZPOCET
| VV |  | Součet |  | 27.9 | [13 empty] | VV | 2 | 4 | True | 1 | ROZPOCET
74 | K | 230120049 | Čištění potrubí profukováním nebo proplachováním DN 200 | m | 4.15 |  | 0 | CS ÚRS 2018 01 |  |  | základní |  | 0 | 0 | 0 | 0 | 0 | 64 | K | 2 |  |  |  | ROZPOCET | 0 | 0 | 0 | 0 | 0 | 1 | 0 | 64 | 2088103268
| PP |  | Čištění potrubí profukováním nebo proplachováním DN 200 | [15 empty] | PP | 2
| VV |  | "VRI/SOD/2016/13 DVZ Bakov nad Jizerou ČOV, Intenzifikace | [15 empty] | VV | 2 | 1 | True | 0 | ROZPOCET
| VV |  | "SKUPINA PROVOZNÍCH SOUBORŮ 01 - Úpravy na kanalizaci | [15 empty] | VV | 2 | 1 | True | 0 | ROZPOCET
| VV |  | "PS 02-01 - Čerpací stanice a mechanický stupeň ČOV | [15 empty] | VV | 2 | 1 | True | 0 | ROZPOCET
| VV |  | "D.6 PS 01, PS 02 - Strojně-technologická část | [15 empty] | VV | 2 | 1 | True | 0 | ROZPOCET
| VV |  | "MONTÁŽ TECHNOLOGIE STROJNÍ | [15 empty] | VV | 2 | 1 | True | 0 | ROZPOCET
| VV |  | "VĚTEV 201P04 – Výtlak dešťového čerpadla (201Z04) | [15 empty] | VV | 2 | 1 | True | 0 | ROZPOCET
| VV |  | "potrubí DN200 nerezová ocel tř. 1.4404, D219,1 tl. 3,0mm | [15 empty] | VV | 2 | 1 | True | 0 | ROZPOCET
| VV |  | 1,00+0,275+0,325 |  | 1.6 | [13 empty] | VV | 2 | 2 | True | 0 | ROZPOCET
| VV |  | "VĚTEV 201P05 – Výtlak dešťového čerpadla (201Z05) | [15 empty] | VV | 2 | 1 | True | 0 | ROZPOCET
| VV |  | "potrubí DN200 nerezová ocel tř. 1.4404, D219,1 tl. 3,0mm | [15 empty] | VV | 2 | 1 | True | 0 | ROZPOCET
| VV |  | 1,00+0,275+0,325 |  | 1.6 | [13 empty] | VV | 2 | 2 | True | 0 | ROZPOCET
| VV |  | "VĚTEV 401P06 – Odtok ze separátoru písku | [15 empty] | VV | 2 | 1 | True | 0 | ROZPOCET
| VV |  | "potrubí DN200 nerezová ocel tř. 1.4404, D219,1 tl. 3,0mm | [15 empty] | VV | 2 | 1 | True | 0 | ROZPOCET
| VV |  | 0,85+0,10 |  | 0.95 | [13 empty] | VV | 2 | 2 | True | 0 | ROZPOCET
| VV |  | Součet |  | 4.15 | [13 empty] | VV | 2 | 4 | True | 1 | ROZPOCET
75 | K | 230120050 | Čištění potrubí profukováním nebo proplachováním DN 250 | m | 17.765 |  | 0 | CS ÚRS 2018 01 |  |  | základní |  | 0 | 0 | 0 | 0 | 0 | 64 | K | 2 |  |  |  | ROZPOCET | 0 | 0 | 0 | 0 | 0 | 1 | 0 | 64 | -50229853
| PP |  | Čištění potrubí profukováním nebo proplachováním DN 250 | [15 empty] | PP | 2
| VV |  | "VRI/SOD/2016/13 DVZ Bakov nad Jizerou ČOV, Intenzifikace | [15 empty] | VV | 2 | 1 | True | 0 | ROZPOCET
| VV |  | "SKUPINA PROVOZNÍCH SOUBORŮ 01 - Úpravy na kanalizaci | [15 empty] | VV | 2 | 1 | True | 0 | ROZPOCET
| VV |  | "PS 02-01 - Čerpací stanice a mechanický stupeň ČOV | [15 empty] | VV | 2 | 1 | True | 0 | ROZPOCET
| VV |  | "D.6 PS 01, PS 02 - Strojně-technologická část | [15 empty] | VV | 2 | 1 | True | 0 | ROZPOCET
| VV |  | "MONTÁŽ TECHNOLOGIE STROJNÍ | [15 empty] | VV | 2 | 1 | True | 0 | ROZPOCET
| VV |  | "VĚTEV 201P04 – Výtlak dešťového čerpadla (201Z04) | [15 empty] | VV | 2 | 1 | True | 0 | ROZPOCET
| VV |  | "potrubí DN250 nerezová ocel tř. 1.4404, D273 tl. 3,0mm | [15 empty] | VV | 2 | 1 | True | 0 | ROZPOCET
| VV |  | 1,55+0,50+0,15+0,15+0,285+1,655+3,305+0,445+0,60 |  | 8.64 | [13 empty] | VV | 2 | 2 | True | 0 | ROZPOCET
| VV |  | "VĚTEV 201P05 – Výtlak dešťového čerpadla (201Z05) | [15 empty] | VV | 2 | 1 | True | 0 | ROZPOCET
| VV |  | "potrubí DN250 nerezová ocel tř. 1.4404, D273 tl. 3,0mm | [15 empty] | VV | 2 | 1 | True | 0 | ROZPOCET
| VV |  | 1,55+0,50+0,15+0,15+0,50+3,305+0,445+0,60 |  | 7.2 | [13 empty] | VV | 2 | 2 | True | 0 | ROZPOCET
| VV |  | "VĚTEV 301P02 – Obtok IHP | [15 empty] | VV | 2 | 1 | True | 0 | ROZPOCET
| VV |  | "potrubí DN250 nerezová ocel tř. 1.4404, D273 tl. 3,0mm | [15 empty] | VV | 2 | 1 | True | 0 | ROZPOCET
| VV |  | 1,60+0,325 |  | 1.925 | [13 empty] | VV | 2 | 2 | True | 0 | ROZPOCET
| VV |  | Součet |  | 17.765 | [13 empty] | VV | 2 | 4 | True | 1 | ROZPOCET
76 | K | 230120051 | Čištění potrubí profukováním nebo proplachováním DN 300 | m | 4.45 |  | 0 | CS ÚRS 2018 01 |  |  | základní |  | 0 | 0 | 0 | 0 | 0 | 64 | K | 2 |  |  |  | ROZPOCET | 0 | 0 | 0 | 0 | 0 | 1 | 0 | 64 | -1903636490
| PP |  | Čištění potrubí profukováním nebo proplachováním DN 300 | [15 empty] | PP | 2
| VV |  | "VRI/SOD/2016/13 DVZ Bakov nad Jizerou ČOV, Intenzifikace | [15 empty] | VV | 2 | 1 | True | 0 | ROZPOCET
| VV |  | "SKUPINA PROVOZNÍCH SOUBORŮ 01 - Úpravy na kanalizaci | [15 empty] | VV | 2 | 1 | True | 0 | ROZPOCET
| VV |  | "PS 02-01 - Čerpací stanice a mechanický stupeň ČOV | [15 empty] | VV | 2 | 1 | True | 0 | ROZPOCET
| VV |  | "D.6 PS 01, PS 02 - Strojně-technologická část | [15 empty] | VV | 2 | 1 | True | 0 | ROZPOCET
| VV |  | "MONTÁŽ TECHNOLOGIE STROJNÍ | [15 empty] | VV | 2 | 1 | True | 0 | ROZPOCET
| VV |  | "VĚTEV 301P01 – Přítok/odtok IHP | [15 empty] | VV | 2 | 1 | True | 0 | ROZPOCET
| VV |  | "potrubí DN300 nerezová ocel tř. 1.4404, D323,9 tl. 3,0mm | [15 empty] | VV | 2 | 1 | True | 0 | ROZPOCET
| VV |  | 0,275+2,35+1,05+0,075+0,475+0,075+0,075+0,075 |  | 4.45 | [13 empty] | VV | 2 | 2 | True | 0 | ROZPOCET
| VV |  | Součet |  | 4.45 | [13 empty] | VV | 2 | 4 | True | 1 | ROZPOCET
77 | K | 230120054R | Čištění potrubí profukováním nebo proplachováním do DN 32 | m | 30.42 |  | 0 | R-položka |  |  | základní |  | 0 | 0 | 0 | 0 | 0 | 64 | K | 2 |  |  |  | ROZPOCET | 0 | 0 | 0 | 0 | 0 | 1 | 0 | 64 | -748388448
| PP |  | Čištění potrubí profukováním nebo proplachováním do DN 32 | [15 empty] | PP | 2
| VV |  | "VRI/SOD/2016/13 DVZ Bakov nad Jizerou ČOV, Intenzifikace | [15 empty] | VV | 2 | 1 | True | 0 | ROZPOCET
| VV |  | "SKUPINA PROVOZNÍCH SOUBORŮ 01 - Úpravy na kanalizaci | [15 empty] | VV | 2 | 1 | True | 0 | ROZPOCET
| VV |  | "PS 02-01 - Čerpací stanice a mechanický stupeň ČOV | [15 empty] | VV | 2 | 1 | True | 0 | ROZPOCET
| VV |  | "D.6 PS 01, PS 02 - Strojně-technologická část | [15 empty] | VV | 2 | 1 | True | 0 | ROZPOCET
| VV |  | "MONTÁŽ TECHNOLOGIE STROJNÍ | [15 empty] | VV | 2 | 1 | True | 0 | ROZPOCET
| VV |  | "VĚTEV 101P01 – Provzdušňování lapáku štěrku | [15 empty] | VV | 2 | 1 | True | 0 | ROZPOCET
| VV |  | "potrubí DN25 nerezová ocel tř. 1.4404, D33,7 tl. 2mm | [15 empty] | VV | 2 | 1 | True | 0 | ROZPOCET
| VV |  | 0,435+0,435+0,15+1,55+5,00+0,05+2,05+0,75+4,175+0,75+3,075+8,90+0,20+1,35+1,55 |  | 30.42 | [13 empty] | VV | 2 | 2 | True | 0 | ROZPOCET
| VV |  | Součet |  | 30.42 | [13 empty] | VV | 2 | 4 | True | 1 | ROZPOCET
78 | K | 230120072R | Značení armatur štítkem | kus | 16 |  | 0 | R-položka |  |  | základní |  | 0 | 0 | 0 | 0 | 0 | 64 | K | 2 |  |  |  | ROZPOCET | 0 | 0 | 0 | 0 | 0 | 1 | 0 | 64 | -931214883
| PP |  | Značení armatur štítkem | [15 empty] | PP | 2
| PSC |  | Poznámka k souboru cen: 1. V cenách -0071 a -0081 je v režijních nákladech započtena i dodávka nerez drátu, upínací pásky a spony se závlačkou. | [15 empty] | PSC | 2
| VV |  | "VRI/SOD/2016/13 DVZ Bakov nad Jizerou ČOV, Intenzifikace | [15 empty] | VV | 2 | 1 | True | 0 | ROZPOCET
| VV |  | "SKUPINA PROVOZNÍCH SOUBORŮ 01 - Úpravy na kanalizaci | [15 empty] | VV | 2 | 1 | True | 0 | ROZPOCET
| VV |  | "PS 02-01 - Čerpací stanice a mechanický stupeň ČOV | [15 empty] | VV | 2 | 1 | True | 0 | ROZPOCET
| VV |  | "D.6 PS 01, PS 02 - Strojně-technologická část | [15 empty] | VV | 2 | 1 | True | 0 | ROZPOCET
| VV |  | "DODÁVKA TECHNOLOGIE STROJNÍ | [15 empty] | VV | 2 | 1 | True | 0 | ROZPOCET
| VV |  | "2x klapka uzavírací DN65, ruční | [15 empty] | VV | 2 | 1 | True | 0 | ROZPOCET
| VV |  | "pozice 401A03.01, 401A03.02 | [15 empty] | VV | 2 | 1 | True | 0 | ROZPOCET
| VV |  | 2 |  | 2 | [13 empty] | VV | 2 | 2 | True | 0 | ROZPOCET
| VV |  | "2x klapka uzavírací DN65, ruční | [15 empty] | VV | 2 | 1 | True | 0 | ROZPOCET
| VV |  | "pozice 401A04.01, 401A04.02 | [15 empty] | VV | 2 | 1 | True | 0 | ROZPOCET
| VV |  | 2 |  | 2 | [13 empty] | VV | 2 | 2 | True | 0 | ROZPOCET
| VV |  | "1x nožové šoupátko DN100, ruční | [15 empty] | VV | 2 | 1 | True | 0 | ROZPOCET
| VV |  | "pozice 201A07.01 | [15 empty] | VV | 2 | 1 | True | 0 | ROZPOCET
| VV |  | 1 |  | 1 | [13 empty] | VV | 2 | 2 | True | 0 | ROZPOCET
| VV |  | "1x nožové šoupátko DN80, s elektropohonem | [15 empty] | VV | 2 | 1 | True | 0 | ROZPOCET
| VV |  | "pozice 201A08.01 | [15 empty] | VV | 2 | 1 | True | 0 | ROZPOCET
| VV |  | 1 |  | 1 | [13 empty] | VV | 2 | 2 | True | 0 | ROZPOCET
| VV |  | "2x nožové šoupátko DN100, ruční | [15 empty] | VV | 2 | 1 | True | 0 | ROZPOCET
| VV |  | "pozice 401A02.01, 401A02.02 | [15 empty] | VV | 2 | 1 | True | 0 | ROZPOCET
| VV |  | 2 |  | 2 | [13 empty] | VV | 2 | 2 | True | 0 | ROZPOCET
| VV |  | "1x nožové šoupátko DN80, ruční | [15 empty] | VV | 2 | 1 | True | 0 | ROZPOCET
| VV |  | "pozice 401A06.01 | [15 empty] | VV | 2 | 1 | True | 0 | ROZPOCET
| VV |  | 1 |  | 1 | [13 empty] | VV | 2 | 2 | True | 0 | ROZPOCET
| VV |  | "VĚTEV 201P01 - Výtlak splaškového čerpadla (201Z01) | [15 empty] | VV | 2 | 1 | True | 0 | ROZPOCET
| VV |  | "1x indukční průtokoměr DN100 | [15 empty] | VV | 2 | 1 | True | 0 | ROZPOCET
| VV |  | "pozice FICQ109 | [15 empty] | VV | 2 | 1 | True | 0 | ROZPOCET
| VV |  | 1 |  | 1 | [13 empty] | VV | 2 | 2 | True | 0 | ROZPOCET
| VV |  | "VĚTEV 201P02 - Výtlak splaškového čerpadla (201Z02) | [15 empty] | VV | 2 | 1 | True | 0 | ROZPOCET
| VV |  | "1x indukční průtokoměr DN100 | [15 empty] | VV | 2 | 1 | True | 0 | ROZPOCET
| VV |  | "pozice FICQ110 | [15 empty] | VV | 2 | 1 | True | 0 | ROZPOCET
| VV |  | 1 |  | 1 | [13 empty] | VV | 2 | 2 | True | 0 | ROZPOCET
| VV |  | "VĚTEV 201P03 - Výtlak splaškového čerpadla (201Z03) | [15 empty] | VV | 2 | 1 | True | 0 | ROZPOCET
| VV |  | "1x indukční průtokoměr DN100 | [15 empty] | VV | 2 | 1 | True | 0 | ROZPOCET
| VV |  | "pozice FICQ111 | [15 empty] | VV | 2 | 1 | True | 0 | ROZPOCET
| VV |  | 1 |  | 1 | [13 empty] | VV | 2 | 2 | True | 0 | ROZPOCET
| VV |  | "VĚTEV 201P04 - Výtlak dešťového čerpadla (201Z04) | [15 empty] | VV | 2 | 1 | True | 0 | ROZPOCET
| VV |  | "1x indukční průtokoměr DN200 | [15 empty] | VV | 2 | 1 | True | 0 | ROZPOCET
| VV |  | "pozice FICQ112 | [15 empty] | VV | 2 | 1 | True | 0 | ROZPOCET
| VV |  | 1 |  | 1 | [13 empty] | VV | 2 | 2 | True | 0 | ROZPOCET
| VV |  | "VĚTEV 201P05 - Výtlak dešťového čerpadla (201Z05) | [15 empty] | VV | 2 | 1 | True | 0 | ROZPOCET
| VV |  | "1x indukční průtokoměr DN200 | [15 empty] | VV | 2 | 1 | True | 0 | ROZPOCET
| VV |  | "pozice FICQ113 | [15 empty] | VV | 2 | 1 | True | 0 | ROZPOCET
| VV |  | 1 |  | 1 | [13 empty] | VV | 2 | 2 | True | 0 | ROZPOCET
| VV |  | "1x nožové šoupátko DN250, ruční | [15 empty] | VV | 2 | 1 | True | 0 | ROZPOCET
| VV |  | "pozice 301A02.01 | [15 empty] | VV | 2 | 1 | True | 0 | ROZPOCET
| VV |  | 1 |  | 1 | [13 empty] | VV | 2 | 2 | True | 0 | ROZPOCET
| VV |  | "1x nožové šoupátko DN300, ruční | [15 empty] | VV | 2 | 1 | True | 0 | ROZPOCET
| VV |  | "pozice 301A01.01 | [15 empty] | VV | 2 | 1 | True | 0 | ROZPOCET
| VV |  | 1 |  | 1 | [13 empty] | VV | 2 | 2 | True | 0 | ROZPOCET
| VV |  | Součet |  | 16 | [13 empty] | VV | 2 | 4 | True | 1 | ROZPOCET
79 | K | 230120073R | Značení potrubí samolepícím štítkem | kus | 46 |  | 0 | R-položka |  |  | základní |  | 0 | 0 | 0 | 0 | 0 | 64 | K | 2 |  |  |  | ROZPOCET | 0 | 0 | 0 | 0 | 0 | 1 | 0 | 64 | -1372846385
| PP |  | Značení potrubí samolepícím štítkem | [15 empty] | PP | 2
| PSC |  | Poznámka k souboru cen: 1. V cenách -0071 a -0081 je v režijních nákladech započtena i dodávka nerez drátu, upínací pásky a spony se závlačkou. | [15 empty] | PSC | 2
| VV |  | "VRI/SOD/2016/13 DVZ Bakov nad Jizerou ČOV, Intenzifikace | [15 empty] | VV | 2 | 1 | True | 0 | ROZPOCET
| VV |  | "SKUPINA PROVOZNÍCH SOUBORŮ 01 - Úpravy na kanalizaci | [15 empty] | VV | 2 | 1 | True | 0 | ROZPOCET
| VV |  | "PS 02-01 - Čerpací stanice a mechanický stupeň ČOV | [15 empty] | VV | 2 | 1 | True | 0 | ROZPOCET
| VV |  | "D.6 PS 01, PS 02 - Strojně-technologická část | [15 empty] | VV | 2 | 1 | True | 0 | ROZPOCET
| VV |  | "MONTÁŽ TECHNOLOGIE STROJNÍ | [15 empty] | VV | 2 | 1 | True | 0 | ROZPOCET
| VV |  | "VĚTEV 101P01 – Provzdušňování lapáku štěrku | [15 empty] | VV | 2 | 1 | True | 0 | ROZPOCET
| VV |  | "potrubí DN25 nerezová ocel tř. 1.4404, D33,7 tl. 1,6mm | [15 empty] | VV | 2 | 1 | True | 0 | ROZPOCET
| VV |  | 7 |  | 7 | [13 empty] | VV | 2 | 2 | True | 0 | ROZPOCET
| VV |  | "VĚTEV 201P06 – Výtlak úkapového čerpadla (201Z06) | [15 empty] | VV | 2 | 1 | True | 0 | ROZPOCET
| VV |  | "potrubí DN32 nerezová ocel tř. 1.4404, D42,4 tl. 2,0mm | [15 empty] | VV | 2 | 1 | True | 0 | ROZPOCET
| VV |  | 2 |  | 2 | [13 empty] | VV | 2 | 2 | True | 0 | ROZPOCET
| VV |  | "VĚTEV 401P01 – Přívod vzduchu k lapákům písku | [15 empty] | VV | 2 | 1 | True | 0 | ROZPOCET
| VV |  | "potrubí DN50 nerezová ocel tř. 1.4404, D60,3 tl. 2,0mm | [15 empty] | VV | 2 | 1 | True | 0 | ROZPOCET
| VV |  | 2 |  | 2 | [13 empty] | VV | 2 | 2 | True | 0 | ROZPOCET
| VV |  | "VĚTEV 301P03 – Výtlak odstáté kalové vody do uklidňovací nádrže | [15 empty] | VV | 2 | 1 | True | 0 | ROZPOCET
| VV |  | "potrubí DN65 nerezová ocel tř. 1.4404, D79,1 tl. 2,0mm | [15 empty] | VV | 2 | 1 | True | 0 | ROZPOCET
| VV |  | 1 |  | 1 | [13 empty] | VV | 2 | 2 | True | 0 | ROZPOCET
| VV |  | "VĚTEV 401P01 – Přívod vzduchu k lapákům písku | [15 empty] | VV | 2 | 1 | True | 0 | ROZPOCET
| VV |  | "potrubí DN65 nerezová ocel tř. 1.4404, D79,1 tl. 2,0mm | [15 empty] | VV | 2 | 1 | True | 0 | ROZPOCET
| VV |  | 4 |  | 4 | [13 empty] | VV | 2 | 2 | True | 0 | ROZPOCET
| VV |  | "VĚTEV 201P08 – Stáčecí místo | [15 empty] | VV | 2 | 1 | True | 0 | ROZPOCET
| VV |  | "potrubí DN80 nerezová ocel tř. 1.4404, D88,9 tl. 2mm | [15 empty] | VV | 2 | 1 | True | 0 | ROZPOCET
| VV |  | 2 |  | 2 | [13 empty] | VV | 2 | 2 | True | 0 | ROZPOCET
| VV |  | "VĚTEV 401P05 – Vypouštění separátoru písku | [15 empty] | VV | 2 | 1 | True | 0 | ROZPOCET
| VV |  | "potrubí DN80 nerezová ocel tř. 1.4404, D88,9 tl. 2mm | [15 empty] | VV | 2 | 1 | True | 0 | ROZPOCET
| VV |  | 1 |  | 1 | [13 empty] | VV | 2 | 2 | True | 0 | ROZPOCET
| VV |  | "VĚTEV 201P01 – Výtlak splaškového čerpadla (201Z01) | [15 empty] | VV | 2 | 1 | True | 0 | ROZPOCET
| VV |  | "potrubí DN100 nerezová ocel tř. 1.4404, D114,3 tl. 2,0mm | [15 empty] | VV | 2 | 1 | True | 0 | ROZPOCET
| VV |  | 3 |  | 3 | [13 empty] | VV | 2 | 2 | True | 0 | ROZPOCET
| VV |  | "VĚTEV 201P02 – Výtlak splaškového čerpadla (201Z02) | [15 empty] | VV | 2 | 1 | True | 0 | ROZPOCET
| VV |  | "potrubí DN100 nerezová ocel tř. 1.4404, D114,3 tl. 2,0mm | [15 empty] | VV | 2 | 1 | True | 0 | ROZPOCET
| VV |  | 3 |  | 3 | [13 empty] | VV | 2 | 2 | True | 0 | ROZPOCET
| VV |  | "VĚTEV 201P03 – Výtlak splaškového čerpadla (201Z03) | [15 empty] | VV | 2 | 1 | True | 0 | ROZPOCET
| VV |  | "potrubí DN100 nerezová ocel tř. 1.4404, D114,3 tl. 2,0mm | [15 empty] | VV | 2 | 1 | True | 0 | ROZPOCET
| VV |  | 3 |  | 3 | [13 empty] | VV | 2 | 2 | True | 0 | ROZPOCET
| VV |  | "VĚTEV 401P03 – Výtlak mamutky lapáku písku LP1 (Přítok do separátoru písku) | [15 empty] | VV | 2 | 1 | True | 0 | ROZPOCET
| VV |  | "potrubí DN100 nerezová ocel tř. 1.4404, D114,3 tl. 2,0mm | [15 empty] | VV | 2 | 1 | True | 0 | ROZPOCET
| VV |  | 2 |  | 2 | [13 empty] | VV | 2 | 2 | True | 0 | ROZPOCET
| VV |  | "VĚTEV 401P04 – Výtlak mamutky lapáku písku LP2 | [15 empty] | VV | 2 | 1 | True | 0 | ROZPOCET
| VV |  | "potrubí DN100 nerezová ocel tř. 1.4404, D114,3 tl. 2,0mm | [15 empty] | VV | 2 | 1 | True | 0 | ROZPOCET
| VV |  | 1 |  | 1 | [13 empty] | VV | 2 | 2 | True | 0 | ROZPOCET
| VV |  | "VĚTEV 201P01 – Výtlak splaškového čerpadla (201Z01) | [15 empty] | VV | 2 | 1 | True | 0 | ROZPOCET
| VV |  | "potrubí DN125 nerezová ocel tř. 1.4404, D139,7 tl. 2,0mm | [15 empty] | VV | 2 | 1 | True | 0 | ROZPOCET
| VV |  | 2 |  | 2 | [13 empty] | VV | 2 | 2 | True | 0 | ROZPOCET
| VV |  | "VĚTEV 201P02 – Výtlak splaškového čerpadla (201Z02) | [15 empty] | VV | 2 | 1 | True | 0 | ROZPOCET
| VV |  | "potrubí DN125 nerezová ocel tř. 1.4404, D139,7 tl. 2,0mm | [15 empty] | VV | 2 | 1 | True | 0 | ROZPOCET
| VV |  | 2 |  | 2 | [13 empty] | VV | 2 | 2 | True | 0 | ROZPOCET
| VV |  | "VĚTEV 201P03 – Výtlak splaškového čerpadla (201Z03) | [15 empty] | VV | 2 | 1 | True | 0 | ROZPOCET
| VV |  | "potrubí DN125 nerezová ocel tř. 1.4404, D139,7 tl. 2,0mm | [15 empty] | VV | 2 | 1 | True | 0 | ROZPOCET
| VV |  | 2 |  | 2 | [13 empty] | VV | 2 | 2 | True | 0 | ROZPOCET
| VV |  | "VĚTEV 201P04 – Výtlak dešťového čerpadla (201Z04) | [15 empty] | VV | 2 | 1 | True | 0 | ROZPOCET
| VV |  | "potrubí DN200 nerezová ocel tř. 1.4404, D219,1 tl. 3,0mm | [15 empty] | VV | 2 | 1 | True | 0 | ROZPOCET
| VV |  | 1 |  | 1 | [13 empty] | VV | 2 | 2 | True | 0 | ROZPOCET
| VV |  | "VĚTEV 201P05 – Výtlak dešťového čerpadla (201Z05) | [15 empty] | VV | 2 | 1 | True | 0 | ROZPOCET
| VV |  | "potrubí DN200 nerezová ocel tř. 1.4404, D219,1 tl. 3,0mm | [15 empty] | VV | 2 | 1 | True | 0 | ROZPOCET
| VV |  | 1 |  | 1 | [13 empty] | VV | 2 | 2 | True | 0 | ROZPOCET
| VV |  | "VĚTEV 401P06 – Odtok ze separátoru písku | [15 empty] | VV | 2 | 1 | True | 0 | ROZPOCET
| VV |  | "potrubí DN200 nerezová ocel tř. 1.4404, D219,1 tl. 3,0mm | [15 empty] | VV | 2 | 1 | True | 0 | ROZPOCET
| VV |  | 1 |  | 1 | [13 empty] | VV | 2 | 2 | True | 0 | ROZPOCET
| VV |  | "VĚTEV 201P04 – Výtlak dešťového čerpadla (201Z04) | [15 empty] | VV | 2 | 1 | True | 0 | ROZPOCET
| VV |  | "potrubí DN250 nerezová ocel tř. 1.4404, D273 tl. 3,0mm | [15 empty] | VV | 2 | 1 | True | 0 | ROZPOCET
| VV |  | 2 |  | 2 | [13 empty] | VV | 2 | 2 | True | 0 | ROZPOCET
| VV |  | "VĚTEV 201P05 – Výtlak dešťového čerpadla (201Z05) | [15 empty] | VV | 2 | 1 | True | 0 | ROZPOCET
| VV |  | "potrubí DN250 nerezová ocel tř. 1.4404, D273 tl. 3,0mm | [15 empty] | VV | 2 | 1 | True | 0 | ROZPOCET
| VV |  | 2 |  | 2 | [13 empty] | VV | 2 | 2 | True | 0 | ROZPOCET
| VV |  | "VĚTEV 301P02 – Obtok IHP | [15 empty] | VV | 2 | 1 | True | 0 | ROZPOCET
| VV |  | "potrubí DN250 nerezová ocel tř. 1.4404, D273 tl. 3,0mm | [15 empty] | VV | 2 | 1 | True | 0 | ROZPOCET
| VV |  | 1 |  | 1 | [13 empty] | VV | 2 | 2 | True | 0 | ROZPOCET
| VV |  | "VĚTEV 301P01 – Přítok/odtok IHP | [15 empty] | VV | 2 | 1 | True | 0 | ROZPOCET
| VV |  | "potrubí DN300 nerezová ocel tř. 1.4404, D323,9 tl. 3,0mm | [15 empty] | VV | 2 | 1 | True | 0 | ROZPOCET
| VV |  | 1 |  | 1 | [13 empty] | VV | 2 | 2 | True | 0 | ROZPOCET
| VV |  | Součet |  | 46 | [13 empty] | VV | 2 | 4 | True | 1 | ROZPOCET
80 | K | 230140020R | Montáž trubek z nerezavějící oceli tř.17 D 33,7 mm, tl 2 mm | m | 23.475 |  | 0 | R-položka |  |  | základní |  | 0 | 0 | 0 | 0 | 0 | 64 | K | 2 |  |  |  | ROZPOCET | 0 | 0 | 0 | 0 | 0 | 1 | 0 | 64 | -1140740568
| PP |  | Montáž trubek Ø 33,7 mm, tl. 2 mm | [15 empty] | PP | 2
| VV |  | "VRI/SOD/2016/13 DVZ Bakov nad Jizerou ČOV, Intenzifikace | [15 empty] | VV | 2 | 1 | True | 0 | ROZPOCET
| VV |  | "SKUPINA PROVOZNÍCH SOUBORŮ 01 - Úpravy na kanalizaci | [15 empty] | VV | 2 | 1 | True | 0 | ROZPOCET
| VV |  | "PS 02-01 - Čerpací stanice a mechanický stupeň ČOV | [15 empty] | VV | 2 | 1 | True | 0 | ROZPOCET
| VV |  | "D.6 PS 01, PS 02 - Strojně-technologická část | [15 empty] | VV | 2 | 1 | True | 0 | ROZPOCET
| VV |  | "MONTÁŽ TECHNOLOGIE STROJNÍ | [15 empty] | VV | 2 | 1 | True | 0 | ROZPOCET
| VV |  | "VĚTEV 101P01 – Provzdušňování lapáku štěrku | [15 empty] | VV | 2 | 1 | True | 0 | ROZPOCET
| VV |  | "potrubí DN25 nerezová ocel tř. 1.4404, D33,7 tl. 2mm | [15 empty] | VV | 2 | 1 | True | 0 | ROZPOCET
| VV |  | "potrubí dl.: 0,435m, 0,435m, 0,15m, 1,55m, 5,00m, 0,05m, 2,05m, 0,75m, 0,75m, 3,075m, 8,90m | [15 empty] | VV | 2 | 1 | True | 0 | ROZPOCET
| VV |  | "0,20m, 1,35m, 1,55m | [15 empty] | VV | 2 | 1 | True | 0 | ROZPOCET
| VV |  | 1,55+5,00+2,05+3,075+8,90+1,35+1,55 |  | 23.475 | [13 empty] | VV | 2 | 2 | True | 0 | ROZPOCET
| VV |  | Součet |  | 23.475 | [13 empty] | VV | 2 | 4 | True | 1 | ROZPOCET
81 | K | 230140021R | Montáž trubek z nerezavějící oceli tř.17 D 33,7 mm, tl 2 mm do 1,00m | m | 5.659 |  | 0 | R-položka |  |  | základní |  | 0 | 0 | 0 | 0 | 0 | 64 | K | 2 |  |  |  | ROZPOCET | 0 | 0 | 0 | 0 | 0 | 1 | 0 | 64 | -1493257999
| PP |  | Montáž trubek Ø 33,7 mm, tl. 2 mm do 1,00m | [15 empty] | PP | 2
| VV |  | "VRI/SOD/2016/13 DVZ Bakov nad Jizerou ČOV, Intenzifikace | [15 empty] | VV | 2 | 1 | True | 0 | ROZPOCET
| VV |  | "SKUPINA PROVOZNÍCH SOUBORŮ 01 - Úpravy na kanalizaci | [15 empty] | VV | 2 | 1 | True | 0 | ROZPOCET
| VV |  | "PS 02-01 - Čerpací stanice a mechanický stupeň ČOV | [15 empty] | VV | 2 | 1 | True | 0 | ROZPOCET
| VV |  | "D.6 PS 01, PS 02 - Strojně-technologická část | [15 empty] | VV | 2 | 1 | True | 0 | ROZPOCET
| VV |  | "MONTÁŽ TECHNOLOGIE STROJNÍ | [15 empty] | VV | 2 | 1 | True | 0 | ROZPOCET
| VV |  | "VĚTEV 101P01 – Provzdušňování lapáku štěrku | [15 empty] | VV | 2 | 1 | True | 0 | ROZPOCET
| VV |  | "potrubí DN25 nerezová ocel tř. 1.4404, D33,7 tl. 2mm | [15 empty] | VV | 2 | 1 | True | 0 | ROZPOCET
| VV |  | "potrubí dl.: 0,435m, 0,435m, 0,15m, 1,55m, 5,00m, 0,05m, 2,05m, 0,75m, 0,75m, 3,075m, 8,90m | [15 empty] | VV | 2 | 1 | True | 0 | ROZPOCET
| VV |  | "0,20m, 1,35m, 1,55m | [15 empty] | VV | 2 | 1 | True | 0 | ROZPOCET
| VV |  | 0,435+0,435+0,15+0,05+0,75+0,75+0,20 |  | 2.77 | [13 empty] | VV | 2 | 2 | True | 0 | ROZPOCET
| VV |  | Součet |  | 2.77 | [13 empty] | VV | 2 | 4 | True | 1 | ROZPOCET
| VV |  | 2,77*2,043 'Přepočtené koeficientem množství |  | 5.659 | [13 empty] | VV | 2 | 2 | False | 1 | ROZPOCET
82 | M | 55261313R | trubka z ušlechtilé oceli (nerez tř. 1.4404), DN 25 | m | 30.42 |  | 0 | R-položka |  |  | základní |  | 0 | 0.00105 | 0.031941 | 0 | 0 | 128 | M | 2 |  |  |  | ROZPOCET | 0 | 0 | 0 | 0 | 0 | 1 | 0 | 128 | -2060385645
| PP |  | trubka z ušlechtilé oceli (nerez tř. 1.4404), DN 25 | [15 empty] | PP | 2
| VV |  | "VRI/SOD/2016/13 DVZ Bakov nad Jizerou ČOV, Intenzifikace | [15 empty] | VV | 2 | 1 | True | 0 | ROZPOCET
| VV |  | "SKUPINA PROVOZNÍCH SOUBORŮ 01 - Úpravy na kanalizaci | [15 empty] | VV | 2 | 1 | True | 0 | ROZPOCET
| VV |  | "PS 02-01 - Čerpací stanice a mechanický stupeň ČOV | [15 empty] | VV | 2 | 1 | True | 0 | ROZPOCET
| VV |  | "D.6 PS 01, PS 02 - Strojně-technologická část | [15 empty] | VV | 2 | 1 | True | 0 | ROZPOCET
| VV |  | "DODÁVKA TECHNOLOGIE STROJNÍ | [15 empty] | VV | 2 | 1 | True | 0 | ROZPOCET
| VV |  | "VĚTEV 101P01 – Provzdušňování lapáku štěrku | [15 empty] | VV | 2 | 1 | True | 0 | ROZPOCET
| VV |  | "potrubí DN25 nerezová ocel tř. 1.4404, D33,7 tl. 2mm | [15 empty] | VV | 2 | 1 | True | 0 | ROZPOCET
| VV |  | "potrubí dl.: 0,435m, 0,435m, 0,15m, 1,55m, 5,00m, 0,05m, 2,05m, 0,75m, 4,175m, 0,75m, 3,075m, 8,90m | [15 empty] | VV | 2 | 1 | True | 0 | ROZPOCET
| VV |  | "0,20m, 1,35m, 1,55m | [15 empty] | VV | 2 | 1 | True | 0 | ROZPOCET
| VV |  | 0,435+0,435+0,15+1,55+5,00+0,05+2,05+0,75+4,175+0,75+3,075+8,90+0,20+1,35+1,55 |  | 30.42 | [13 empty] | VV | 2 | 2 | True | 0 | ROZPOCET
| VV |  | Součet |  | 30.42 | [13 empty] | VV | 2 | 4 | True | 1 | ROZPOCET
83 | K | 230140031R | Montáž trubek z nerezavějící oceli tř.17 D 42,4 mm, tl 2 mm | m | 8.92 |  | 0 | R-položka |  |  | základní |  | 0 | 0 | 0 | 0 | 0 | 64 | K | 2 |  |  |  | ROZPOCET | 0 | 0 | 0 | 0 | 0 | 1 | 0 | 64 | 263133048
| PP |  | Montáž trubek Ø 42,4 mm, tl. 2 mm | [15 empty] | PP | 2
| VV |  | "VRI/SOD/2016/13 DVZ Bakov nad Jizerou ČOV, Intenzifikace | [15 empty] | VV | 2 | 1 | True | 0 | ROZPOCET
| VV |  | "SKUPINA PROVOZNÍCH SOUBORŮ 01 - Úpravy na kanalizaci | [15 empty] | VV | 2 | 1 | True | 0 | ROZPOCET
| VV |  | "PS 02-01 - Čerpací stanice a mechanický stupeň ČOV | [15 empty] | VV | 2 | 1 | True | 0 | ROZPOCET
| VV |  | "D.6 PS 01, PS 02 - Strojně-technologická část | [15 empty] | VV | 2 | 1 | True | 0 | ROZPOCET
| VV |  | "MONTÁŽ TECHNOLOGIE STROJNÍ | [15 empty] | VV | 2 | 1 | True | 0 | ROZPOCET
| VV |  | "VĚTEV 201P06 – Výtlak úkapového čerpadla (201Z06) | [15 empty] | VV | 2 | 1 | True | 0 | ROZPOCET
| VV |  | "potrubí DN32 nerezová ocel tř. 1.4404, D42,4 tl. 2,0mm | [15 empty] | VV | 2 | 1 | True | 0 | ROZPOCET
| VV |  | "potrubí dl.: 3,20m, 0,40m, 1,37m, 4,35m | [15 empty] | VV | 2 | 1 | True | 0 | ROZPOCET
| VV |  | 3,20+1,37+4,35 |  | 8.92 | [13 empty] | VV | 2 | 2 | True | 0 | ROZPOCET
| VV |  | Součet |  | 8.92 | [13 empty] | VV | 2 | 4 | True | 1 | ROZPOCET
84 | K | 230140032R | Montáž trubek z nerezavějící oceli tř.17 D 42,4 mm, tl 2 mm do 1,00m | m | 0.817 |  | 0 | R-položka |  |  | základní |  | 0 | 0 | 0 | 0 | 0 | 64 | K | 2 |  |  |  | ROZPOCET | 0 | 0 | 0 | 0 | 0 | 1 | 0 | 64 | 1262305925
| PP |  | Montáž trubek Ø 42,4 mm, tl. 2 mm do 1,00m | [15 empty] | PP | 2
| VV |  | "VRI/SOD/2016/13 DVZ Bakov nad Jizerou ČOV, Intenzifikace | [15 empty] | VV | 2 | 1 | True | 0 | ROZPOCET
| VV |  | "SKUPINA PROVOZNÍCH SOUBORŮ 01 - Úpravy na kanalizaci | [15 empty] | VV | 2 | 1 | True | 0 | ROZPOCET
| VV |  | "PS 02-01 - Čerpací stanice a mechanický stupeň ČOV | [15 empty] | VV | 2 | 1 | True | 0 | ROZPOCET
| VV |  | "D.6 PS 01, PS 02 - Strojně-technologická část | [15 empty] | VV | 2 | 1 | True | 0 | ROZPOCET
| VV |  | "MONTÁŽ TECHNOLOGIE STROJNÍ | [15 empty] | VV | 2 | 1 | True | 0 | ROZPOCET
| VV |  | "VĚTEV 201P06 – Výtlak úkapového čerpadla (201Z06) | [15 empty] | VV | 2 | 1 | True | 0 | ROZPOCET
| VV |  | "potrubí DN32 nerezová ocel tř. 1.4404, D42,4 tl. 2,0mm | [15 empty] | VV | 2 | 1 | True | 0 | ROZPOCET
| VV |  | "potrubí dl.: 3,20m, 0,40m, 1,37m, 4,35m | [15 empty] | VV | 2 | 1 | True | 0 | ROZPOCET
| VV |  | 0,40 |  | 0.4 | [13 empty] | VV | 2 | 2 | True | 0 | ROZPOCET
| VV |  | Součet |  | 0.4 | [13 empty] | VV | 2 | 4 | True | 1 | ROZPOCET
| VV |  | 0,4*2,043 'Přepočtené koeficientem množství |  | 0.817 | [13 empty] | VV | 2 | 2 | False | 1 | ROZPOCET
85 | M | 55261305R | trubka z ušlechtilé oceli (nerez tř. 1.4404), DN 32 | m | 9.32 |  | 0 | R-položka |  |  | základní |  | 0 | 0.00132 | 0.012302 | 0 | 0 | 128 | M | 2 |  |  |  | ROZPOCET | 0 | 0 | 0 | 0 | 0 | 1 | 0 | 128 | -1432360079
| PP |  | trubka z ušlechtilé oceli (nerez tř. 1.4404), DN 32 | [15 empty] | PP | 2
| VV |  | "VRI/SOD/2016/13 DVZ Bakov nad Jizerou ČOV, Intenzifikace | [15 empty] | VV | 2 | 1 | True | 0 | ROZPOCET
| VV |  | "SKUPINA PROVOZNÍCH SOUBORŮ 01 - Úpravy na kanalizaci | [15 empty] | VV | 2 | 1 | True | 0 | ROZPOCET
| VV |  | "PS 02-01 - Čerpací stanice a mechanický stupeň ČOV | [15 empty] | VV | 2 | 1 | True | 0 | ROZPOCET
| VV |  | "D.6 PS 01, PS 02 - Strojně-technologická část | [15 empty] | VV | 2 | 1 | True | 0 | ROZPOCET
| VV |  | "DODÁVKA TECHNOLOGIE STROJNÍ | [15 empty] | VV | 2 | 1 | True | 0 | ROZPOCET
| VV |  | "VĚTEV 201P06 – Výtlak úkapového čerpadla (201Z06) | [15 empty] | VV | 2 | 1 | True | 0 | ROZPOCET
| VV |  | "potrubí DN32 nerezová ocel tř. 1.4404, D42,4 tl. 2,0mm | [15 empty] | VV | 2 | 1 | True | 0 | ROZPOCET
| VV |  | "potrubí dl.: 3,20m, 0,40m, 1,37m, 4,35m | [15 empty] | VV | 2 | 1 | True | 0 | ROZPOCET
| VV |  | 3,20+0,40+1,37+4,35 |  | 9.32 | [13 empty] | VV | 2 | 2 | True | 0 | ROZPOCET
| VV |  | Součet |  | 9.32 | [13 empty] | VV | 2 | 4 | True | 1 | ROZPOCET
86 | K | 230140041R | Montáž trubek z nerezavějící oceli tř.17 D 60,3 mm, tl 2 mm | m | 4.2 |  | 0 | R-položka |  |  | základní |  | 0 | 1e-05 | 4.2e-05 | 0 | 0 | 64 | K | 2 |  |  |  | ROZPOCET | 0 | 0 | 0 | 0 | 0 | 1 | 0 | 64 | 10267593
| PP |  | Montáž trubek Ø 60,3 mm, tl. 2 mm | [15 empty] | PP | 2
| VV |  | "VRI/SOD/2016/13 DVZ Bakov nad Jizerou ČOV, Intenzifikace | [15 empty] | VV | 2 | 1 | True | 0 | ROZPOCET
| VV |  | "SKUPINA PROVOZNÍCH SOUBORŮ 01 - Úpravy na kanalizaci | [15 empty] | VV | 2 | 1 | True | 0 | ROZPOCET
| VV |  | "PS 02-01 - Čerpací stanice a mechanický stupeň ČOV | [15 empty] | VV | 2 | 1 | True | 0 | ROZPOCET
| VV |  | "D.6 PS 01, PS 02 - Strojně-technologická část | [15 empty] | VV | 2 | 1 | True | 0 | ROZPOCET
| VV |  | "MONTÁŽ TECHNOLOGIE STROJNÍ | [15 empty] | VV | 2 | 1 | True | 0 | ROZPOCET
| VV |  | "VĚTEV 401P01 – Přívod vzduchu k lapákům písku | [15 empty] | VV | 2 | 1 | True | 0 | ROZPOCET
| VV |  | "potrubí DN50 nerezová ocel tř. 1.4404, D60,3 tl. 2,0mm | [15 empty] | VV | 2 | 1 | True | 0 | ROZPOCET
| VV |  | "potrubí dl.: 0,15m, 0,30m, 4,20m, 0,30m, 0,15m | [15 empty] | VV | 2 | 1 | True | 0 | ROZPOCET
| VV |  | 4,20 |  | 4.2 | [13 empty] | VV | 2 | 2 | True | 0 | ROZPOCET
| VV |  | Součet |  | 4.2 | [13 empty] | VV | 2 | 4 | True | 1 | ROZPOCET
87 | K | 230140043R | Montáž trubek z nerezavějící oceli tř.17 D 60,3 mm, tl 2 mm do 1,00m | m | 1.839 |  | 0 | R-položka |  |  | základní |  | 0 | 0 | 0 | 0 | 0 | 64 | K | 2 |  |  |  | ROZPOCET | 0 | 0 | 0 | 0 | 0 | 1 | 0 | 64 | 550914736
| PP |  | Montáž trubek Ø 60,3 mm, tl. 2 mm do 1,00m | [15 empty] | PP | 2
| VV |  | "VRI/SOD/2016/13 DVZ Bakov nad Jizerou ČOV, Intenzifikace | [15 empty] | VV | 2 | 1 | True | 0 | ROZPOCET
| VV |  | "SKUPINA PROVOZNÍCH SOUBORŮ 01 - Úpravy na kanalizaci | [15 empty] | VV | 2 | 1 | True | 0 | ROZPOCET
| VV |  | "PS 02-01 - Čerpací stanice a mechanický stupeň ČOV | [15 empty] | VV | 2 | 1 | True | 0 | ROZPOCET
| VV |  | "D.6 PS 01, PS 02 - Strojně-technologická část | [15 empty] | VV | 2 | 1 | True | 0 | ROZPOCET
| VV |  | "MONTÁŽ TECHNOLOGIE STROJNÍ | [15 empty] | VV | 2 | 1 | True | 0 | ROZPOCET
| VV |  | "VĚTEV 401P01 – Přívod vzduchu k lapákům písku | [15 empty] | VV | 2 | 1 | True | 0 | ROZPOCET
| VV |  | "potrubí DN50 nerezová ocel tř. 1.4404, D60,3 tl. 2,0mm | [15 empty] | VV | 2 | 1 | True | 0 | ROZPOCET
| VV |  | "potrubí dl.: 0,15m, 0,30m, 4,20m, 0,30m, 0,15m | [15 empty] | VV | 2 | 1 | True | 0 | ROZPOCET
| VV |  | 0,15+0,30+0,30+0,15 |  | 0.9 | [13 empty] | VV | 2 | 2 | True | 0 | ROZPOCET
| VV |  | Součet |  | 0.9 | [13 empty] | VV | 2 | 4 | True | 1 | ROZPOCET
| VV |  | 0,9*2,043 'Přepočtené koeficientem množství |  | 1.839 | [13 empty] | VV | 2 | 2 | False | 1 | ROZPOCET
88 | M | 55261308R | trubka z ušlechtilé oceli (nerez tř. 1.4404), DN 50 | m | 5.1 |  | 0 | R-položka |  |  | základní |  | 0 | 0.0032 | 0.01632 | 0 | 0 | 128 | M | 2 |  |  |  | ROZPOCET | 0 | 0 | 0 | 0 | 0 | 1 | 0 | 128 | -662625310
| PP |  | trubka z ušlechtilé oceli (nerez tř. 1.4404), DN 50 | [15 empty] | PP | 2
| VV |  | "VRI/SOD/2016/13 DVZ Bakov nad Jizerou ČOV, Intenzifikace | [15 empty] | VV | 2 | 1 | True | 0 | ROZPOCET
| VV |  | "SKUPINA PROVOZNÍCH SOUBORŮ 01 - Úpravy na kanalizaci | [15 empty] | VV | 2 | 1 | True | 0 | ROZPOCET
| VV |  | "PS 02-01 - Čerpací stanice a mechanický stupeň ČOV | [15 empty] | VV | 2 | 1 | True | 0 | ROZPOCET
| VV |  | "D.6 PS 01, PS 02 - Strojně-technologická část | [15 empty] | VV | 2 | 1 | True | 0 | ROZPOCET
| VV |  | "DODÁVKA TECHNOLOGIE STROJNÍ | [15 empty] | VV | 2 | 1 | True | 0 | ROZPOCET
| VV |  | "VĚTEV 401P01 – Přívod vzduchu k lapákům písku | [15 empty] | VV | 2 | 1 | True | 0 | ROZPOCET
| VV |  | "potrubí DN50 nerezová ocel tř. 1.4404, D60,3 tl. 2,0mm | [15 empty] | VV | 2 | 1 | True | 0 | ROZPOCET
| VV |  | "potrubí dl.: 0,15m, 0,30m, 4,20m, 0,30m, 0,15m | [15 empty] | VV | 2 | 1 | True | 0 | ROZPOCET
| VV |  | 0,15+0,30+4,20+0,30+0,15 |  | 5.1 | [13 empty] | VV | 2 | 2 | True | 0 | ROZPOCET
| VV |  | Součet |  | 5.1 | [13 empty] | VV | 2 | 4 | True | 1 | ROZPOCET
89 | K | 230140042R | Montáž trubek z nerezavějící oceli tř.17 D 79,1 mm, tl 2 mm | m | 20.55 |  | 0 | R-položka |  |  | základní |  | 0 | 1e-05 | 0.0002055 | 0 | 0 | 64 | K | 2 |  |  |  | ROZPOCET | 0 | 0 | 0 | 0 | 0 | 1 | 0 | 64 | -1066892652
| PP |  | Montáž trubek Ø 79,1 mm, tl. 2 mm | [15 empty] | PP | 2
| VV |  | "VRI/SOD/2016/13 DVZ Bakov nad Jizerou ČOV, Intenzifikace | [15 empty] | VV | 2 | 1 | True | 0 | ROZPOCET
| VV |  | "SKUPINA PROVOZNÍCH SOUBORŮ 01 - Úpravy na kanalizaci | [15 empty] | VV | 2 | 1 | True | 0 | ROZPOCET
| VV |  | "PS 02-01 - Čerpací stanice a mechanický stupeň ČOV | [15 empty] | VV | 2 | 1 | True | 0 | ROZPOCET
| VV |  | "D.6 PS 01, PS 02 - Strojně-technologická část | [15 empty] | VV | 2 | 1 | True | 0 | ROZPOCET
| VV |  | "MONTÁŽ TECHNOLOGIE STROJNÍ | [15 empty] | VV | 2 | 1 | True | 0 | ROZPOCET
| VV |  | "VĚTEV 301P03 – Výtlak odstáté kalové vody do uklidňovací nádrže | [15 empty] | VV | 2 | 1 | True | 0 | ROZPOCET
| VV |  | "potrubí DN65 nerezová ocel tř. 1.4404, D79,1 tl. 2,0mm | [15 empty] | VV | 2 | 1 | True | 0 | ROZPOCET
| VV |  | "potrubí dl.: 1,30m | [15 empty] | VV | 2 | 1 | True | 0 | ROZPOCET
| VV |  | 1,30 |  | 1.3 | [13 empty] | VV | 2 | 2 | True | 0 | ROZPOCET
| VV |  | "VĚTEV 401P01 – Přívod vzduchu k lapákům písku | [15 empty] | VV | 2 | 1 | True | 0 | ROZPOCET
| VV |  | "potrubí DN65 nerezová ocel tř. 1.4404, D79,1 tl. 2,0mm | [15 empty] | VV | 2 | 1 | True | 0 | ROZPOCET
| VV |  | "potrubí dl.: 0,15m, 1,65m, 3,05m, 9,50m, 1,40m, 3,65m | [15 empty] | VV | 2 | 1 | True | 0 | ROZPOCET
| VV |  | 1,65+3,05+9,50+1,40+3,65 |  | 19.25 | [13 empty] | VV | 2 | 2 | True | 0 | ROZPOCET
| VV |  | Součet |  | 20.55 | [13 empty] | VV | 2 | 4 | True | 1 | ROZPOCET
90 | K | 230140044R | Montáž trubek z nerezavějící oceli tř.17 D 79,1 mm, tl 2 mm do 1,00m | m | 0.306 |  | 0 | R-položka |  |  | základní |  | 0 | 1e-05 | 3.06e-06 | 0 | 0 | 64 | K | 2 |  |  |  | ROZPOCET | 0 | 0 | 0 | 0 | 0 | 1 | 0 | 64 | 802830649
| PP |  | Montáž trubek Ø 79,1 mm, tl. 2 mm do 1,00m | [15 empty] | PP | 2
| VV |  | "VRI/SOD/2016/13 DVZ Bakov nad Jizerou ČOV, Intenzifikace | [15 empty] | VV | 2 | 1 | True | 0 | ROZPOCET
| VV |  | "SKUPINA PROVOZNÍCH SOUBORŮ 01 - Úpravy na kanalizaci | [15 empty] | VV | 2 | 1 | True | 0 | ROZPOCET
| VV |  | "PS 02-01 - Čerpací stanice a mechanický stupeň ČOV | [15 empty] | VV | 2 | 1 | True | 0 | ROZPOCET
| VV |  | "D.6 PS 01, PS 02 - Strojně-technologická část | [15 empty] | VV | 2 | 1 | True | 0 | ROZPOCET
| VV |  | "MONTÁŽ TECHNOLOGIE STROJNÍ | [15 empty] | VV | 2 | 1 | True | 0 | ROZPOCET
| VV |  | "VĚTEV 401P01 – Přívod vzduchu k lapákům písku | [15 empty] | VV | 2 | 1 | True | 0 | ROZPOCET
| VV |  | "potrubí DN65 nerezová ocel tř. 1.4404, D79,1 tl. 2,0mm | [15 empty] | VV | 2 | 1 | True | 0 | ROZPOCET
| VV |  | "potrubí dl.: 0,15m, 1,65m, 3,05m, 9,50m, 1,40m, 3,65m | [15 empty] | VV | 2 | 1 | True | 0 | ROZPOCET
| VV |  | 0,15 |  | 0.15 | [13 empty] | VV | 2 | 2 | True | 0 | ROZPOCET
| VV |  | Součet |  | 0.15 | [13 empty] | VV | 2 | 4 | True | 1 | ROZPOCET
| VV |  | 0,15*2,043 'Přepočtené koeficientem množství |  | 0.306 | [13 empty] | VV | 2 | 2 | False | 1 | ROZPOCET
91 | M | 55261307R | trubka z ušlechtilé oceli (nerez tř. 1.4404), DN 65 | m | 20.7 |  | 0 | R-položka |  |  | základní |  | 0 | 0.0032 | 0.06624 | 0 | 0 | 128 | M | 2 |  |  |  | ROZPOCET | 0 | 0 | 0 | 0 | 0 | 1 | 0 | 128 | 502464169
| PP |  | trubka z ušlechtilé oceli (nerez tř. 1.4404), DN 65 | [15 empty] | PP | 2
| VV |  | "VRI/SOD/2016/13 DVZ Bakov nad Jizerou ČOV, Intenzifikace | [15 empty] | VV | 2 | 1 | True | 0 | ROZPOCET
| VV |  | "SKUPINA PROVOZNÍCH SOUBORŮ 01 - Úpravy na kanalizaci | [15 empty] | VV | 2 | 1 | True | 0 | ROZPOCET
| VV |  | "PS 02-01 - Čerpací stanice a mechanický stupeň ČOV | [15 empty] | VV | 2 | 1 | True | 0 | ROZPOCET
| VV |  | "D.6 PS 01, PS 02 - Strojně-technologická část | [15 empty] | VV | 2 | 1 | True | 0 | ROZPOCET
| VV |  | "DODÁVKA TECHNOLOGIE STROJNÍ | [15 empty] | VV | 2 | 1 | True | 0 | ROZPOCET
| VV |  | "VĚTEV 301P03 – Výtlak odstáté kalové vody do uklidňovací nádrže | [15 empty] | VV | 2 | 1 | True | 0 | ROZPOCET
| VV |  | "potrubí DN65 nerezová ocel tř. 1.4404, D79,1 tl. 2,0mm | [15 empty] | VV | 2 | 1 | True | 0 | ROZPOCET
| VV |  | "potrubí dl.: 1,30m | [15 empty] | VV | 2 | 1 | True | 0 | ROZPOCET
| VV |  | 1,30 |  | 1.3 | [13 empty] | VV | 2 | 2 | True | 0 | ROZPOCET
| VV |  | "VĚTEV 401P01 – Přívod vzduchu k lapákům písku | [15 empty] | VV | 2 | 1 | True | 0 | ROZPOCET
| VV |  | "potrubí DN65 nerezová ocel tř. 1.4404, D79,1 tl. 2,0mm | [15 empty] | VV | 2 | 1 | True | 0 | ROZPOCET
| VV |  | "potrubí dl.: 0,15m, 1,65m, 3,05m, 9,50m, 1,40m, 3,65m | [15 empty] | VV | 2 | 1 | True | 0 | ROZPOCET
| VV |  | 0,15+1,65+3,05+9,50+1,40+3,65 |  | 19.4 | [13 empty] | VV | 2 | 2 | True | 0 | ROZPOCET
| VV |  | Součet |  | 20.7 | [13 empty] | VV | 2 | 4 | True | 1 | ROZPOCET
92 | K | 230140047R | Montáž trubek z nerezavějící oceli tř.17 D 89 mm, tl 2 mm | m | 8.4 |  | 0 | R-položka |  |  | základní |  | 0 | 1e-05 | 8.4e-05 | 0 | 0 | 64 | K | 2 |  |  |  | ROZPOCET | 0 | 0 | 0 | 0 | 0 | 1 | 0 | 64 | -76153531
| PP |  | Montáž trubek Ø 89 mm, tl. 2 mm | [15 empty] | PP | 2
| VV |  | "VRI/SOD/2016/13 DVZ Bakov nad Jizerou ČOV, Intenzifikace | [15 empty] | VV | 2 | 1 | True | 0 | ROZPOCET
| VV |  | "SKUPINA PROVOZNÍCH SOUBORŮ 01 - Úpravy na kanalizaci | [15 empty] | VV | 2 | 1 | True | 0 | ROZPOCET
| VV |  | "PS 02-01 - Čerpací stanice a mechanický stupeň ČOV | [15 empty] | VV | 2 | 1 | True | 0 | ROZPOCET
| VV |  | "D.6 PS 01, PS 02 - Strojně-technologická část | [15 empty] | VV | 2 | 1 | True | 0 | ROZPOCET
| VV |  | "MONTÁŽ TECHNOLOGIE STROJNÍ | [15 empty] | VV | 2 | 1 | True | 0 | ROZPOCET
| VV |  | "VĚTEV 201P08 – Stáčecí místo | [15 empty] | VV | 2 | 1 | True | 0 | ROZPOCET
| VV |  | "potrubí DN80 nerezová ocel tř. 1.4404, D88,9 tl. 2mm | [15 empty] | VV | 2 | 1 | True | 0 | ROZPOCET
| VV |  | "potrubí dl.: 6,40m, 0,20m, 0,275m, 0,055m | [15 empty] | VV | 2 | 1 | True | 0 | ROZPOCET
| VV |  | 6,40 |  | 6.4 | [13 empty] | VV | 2 | 2 | True | 0 | ROZPOCET
| VV |  | "VĚTEV 401P05 – Vypouštění separátoru písku | [15 empty] | VV | 2 | 1 | True | 0 | ROZPOCET
| VV |  | "potrubí DN80 nerezová ocel tř. 1.4404, D88,9 tl. 2mm | [15 empty] | VV | 2 | 1 | True | 0 | ROZPOCET
| VV |  | "potrubí dl.: 0,10m, 0,10m, 0,165m, 0,525m, 2,00m | [15 empty] | VV | 2 | 1 | True | 0 | ROZPOCET
| VV |  | 2,00 |  | 2 | [13 empty] | VV | 2 | 2 | True | 0 | ROZPOCET
| VV |  | Součet |  | 8.4 | [13 empty] | VV | 2 | 4 | True | 1 | ROZPOCET
93 | K | 230140048R | Montáž trubek z nerezavějící oceli tř.17 D 89 mm, tl 2 mm do 1,00m | m | 3.31 |  | 0 | R-položka |  |  | základní |  | 0 | 1e-05 | 3.31e-05 | 0 | 0 | 64 | K | 2 |  |  |  | ROZPOCET | 0 | 0 | 0 | 0 | 0 | 1 | 0 | 64 | 1301569031
| PP |  | Montáž trubek Ø 89 mm, tl. 2 mm do 1,00m | [15 empty] | PP | 2
| VV |  | "VRI/SOD/2016/13 DVZ Bakov nad Jizerou ČOV, Intenzifikace | [15 empty] | VV | 2 | 1 | True | 0 | ROZPOCET
| VV |  | "SKUPINA PROVOZNÍCH SOUBORŮ 01 - Úpravy na kanalizaci | [15 empty] | VV | 2 | 1 | True | 0 | ROZPOCET
| VV |  | "PS 02-01 - Čerpací stanice a mechanický stupeň ČOV | [15 empty] | VV | 2 | 1 | True | 0 | ROZPOCET
| VV |  | "D.6 PS 01, PS 02 - Strojně-technologická část | [15 empty] | VV | 2 | 1 | True | 0 | ROZPOCET
| VV |  | "MONTÁŽ TECHNOLOGIE STROJNÍ | [15 empty] | VV | 2 | 1 | True | 0 | ROZPOCET
| VV |  | "VĚTEV 201P08 – Stáčecí místo | [15 empty] | VV | 2 | 1 | True | 0 | ROZPOCET
| VV |  | "potrubí DN80 nerezová ocel tř. 1.4404, D88,9 tl. 2mm | [15 empty] | VV | 2 | 1 | True | 0 | ROZPOCET
| VV |  | "potrubí dl.: 6,40m, 0,20m, 0,275m, 0,055m | [15 empty] | VV | 2 | 1 | True | 0 | ROZPOCET
| VV |  | 0,20+0,275+0,055 |  | 0.53 | [13 empty] | VV | 2 | 2 | True | 0 | ROZPOCET
| VV |  | "VĚTEV 203P01 | [15 empty] | VV | 2 | 1 | True | 0 | ROZPOCET
| VV |  | "potrubí DN80 nerezová ocel tř. 1.4404, D88,9 tl. 2mm | [15 empty] | VV | 2 | 1 | True | 0 | ROZPOCET
| VV |  | "potrubí dl.: 0,10m, 0,10m | [15 empty] | VV | 2 | 1 | True | 0 | ROZPOCET
| VV |  | 0,10+0,10 |  | 0.2 | [13 empty] | VV | 2 | 2 | True | 0 | ROZPOCET
| VV |  | "VĚTEV 401P05 – Vypouštění separátoru písku | [15 empty] | VV | 2 | 1 | True | 0 | ROZPOCET
| VV |  | "potrubí DN80 nerezová ocel tř. 1.4404, D88,9 tl. 2mm | [15 empty] | VV | 2 | 1 | True | 0 | ROZPOCET
| VV |  | "potrubí dl.: 0,10m, 0,10m, 0,165m, 0,525m, 2,00m | [15 empty] | VV | 2 | 1 | True | 0 | ROZPOCET
| VV |  | 0,10+0,10+0,165+0,525 |  | 0.89 | [13 empty] | VV | 2 | 2 | True | 0 | ROZPOCET
| VV |  | Součet |  | 1.62 | [13 empty] | VV | 2 | 4 | True | 1 | ROZPOCET
| VV |  | 1,62*2,043 'Přepočtené koeficientem množství |  | 3.31 | [13 empty] | VV | 2 | 2 | False | 1 | ROZPOCET
94 | M | 55261312R | trubka z ušlechtilé oceli (nerez tř. 1.4404), DN 80 | m | 9.82 |  | 0 | R-položka |  |  | základní |  | 0 | 0.00105 | 0.010311 | 0 | 0 | 128 | M | 2 |  |  |  | ROZPOCET | 0 | 0 | 0 | 0 | 0 | 1 | 0 | 128 | -1252451856
| PP |  | trubka z ušlechtilé oceli (nerez tř. 1.4404), DN 80 | [15 empty] | PP | 2
| VV |  | "VRI/SOD/2016/13 DVZ Bakov nad Jizerou ČOV, Intenzifikace | [15 empty] | VV | 2 | 1 | True | 0 | ROZPOCET
| VV |  | "SKUPINA PROVOZNÍCH SOUBORŮ 01 - Úpravy na kanalizaci | [15 empty] | VV | 2 | 1 | True | 0 | ROZPOCET
| VV |  | "PS 02-01 - Čerpací stanice a mechanický stupeň ČOV | [15 empty] | VV | 2 | 1 | True | 0 | ROZPOCET
| VV |  | "D.6 PS 01, PS 02 - Strojně-technologická část | [15 empty] | VV | 2 | 1 | True | 0 | ROZPOCET
| VV |  | "DODÁVKA TECHNOLOGIE STROJNÍ | [15 empty] | VV | 2 | 1 | True | 0 | ROZPOCET
| VV |  | "VĚTEV 201P08 – Stáčecí místo | [15 empty] | VV | 2 | 1 | True | 0 | ROZPOCET
| VV |  | "potrubí DN80 nerezová ocel tř. 1.4404, D88,9 tl. 2mm | [15 empty] | VV | 2 | 1 | True | 0 | ROZPOCET
| VV |  | "potrubí dl.: 6,40m, 0,20m, 0,275m, 0,055m | [15 empty] | VV | 2 | 1 | True | 0 | ROZPOCET
| VV |  | 6,40+0,20+0,275+0,055 |  | 6.93 | [13 empty] | VV | 2 | 2 | True | 0 | ROZPOCET
| VV |  | "VĚTEV 401P05 – Vypouštění separátoru písku | [15 empty] | VV | 2 | 1 | True | 0 | ROZPOCET
| VV |  | "potrubí DN80 nerezová ocel tř. 1.4404, D88,9 tl. 2mm | [15 empty] | VV | 2 | 1 | True | 0 | ROZPOCET
| VV |  | "potrubí dl.: 0,10m, 0,10m, 0,165m, 0,525m, 2,00m | [15 empty] | VV | 2 | 1 | True | 0 | ROZPOCET
| VV |  | 0,10+0,10+0,165+0,525+2,00 |  | 2.89 | [13 empty] | VV | 2 | 2 | True | 0 | ROZPOCET
| VV |  | Součet |  | 9.82 | [13 empty] | VV | 2 | 4 | True | 1 | ROZPOCET
95 | K | 230140062R | Montáž trubek z nerezavějící oceli tř.17 D 114,3 mm, tl 2 mm | m | 37.34 |  | 0 | R-položka |  |  | základní |  | 0 | 1e-05 | 0.0003734 | 0 | 0 | 64 | K | 2 |  |  |  | ROZPOCET | 0 | 0 | 0 | 0 | 0 | 1 | 0 | 64 | 1677797139
| PP |  | Montáž trubek Ø 114,3 mm, tl. 2 mm | [15 empty] | PP | 2
| VV |  | "VRI/SOD/2016/13 DVZ Bakov nad Jizerou ČOV, Intenzifikace | [15 empty] | VV | 2 | 1 | True | 0 | ROZPOCET
| VV |  | "SKUPINA PROVOZNÍCH SOUBORŮ 01 - Úpravy na kanalizaci | [15 empty] | VV | 2 | 1 | True | 0 | ROZPOCET
| VV |  | "PS 02-01 - Čerpací stanice a mechanický stupeň ČOV | [15 empty] | VV | 2 | 1 | True | 0 | ROZPOCET
| VV |  | "D.6 PS 01, PS 02 - Strojně-technologická část | [15 empty] | VV | 2 | 1 | True | 0 | ROZPOCET
| VV |  | "MONTÁŽ TECHNOLOGIE STROJNÍ | [15 empty] | VV | 2 | 1 | True | 0 | ROZPOCET
| VV |  | "VĚTEV 201P01 – Výtlak splaškového čerpadla (201Z01) | [15 empty] | VV | 2 | 1 | True | 0 | ROZPOCET
| VV |  | "potrubí DN100 nerezová ocel tř. 1.4404, D114,3 tl. 2,0mm | [15 empty] | VV | 2 | 1 | True | 0 | ROZPOCET
| VV |  | "potrubí dl.: 3,215m, 3,40m, 1,65m, 1,65m, 0,17m, 0,13m | [15 empty] | VV | 2 | 1 | True | 0 | ROZPOCET
| VV |  | 3,215+3,40+1,65+1,65 |  | 9.915 | [13 empty] | VV | 2 | 2 | True | 0 | ROZPOCET
| VV |  | "VĚTEV 201P02 – Výtlak splaškového čerpadla (201Z02) | [15 empty] | VV | 2 | 1 | True | 0 | ROZPOCET
| VV |  | "potrubí DN100 nerezová ocel tř. 1.4404, D114,3 tl. 2,0mm | [15 empty] | VV | 2 | 1 | True | 0 | ROZPOCET
| VV |  | "potrubí dl.: 2,85m, 3,80m, 1,65m, 1,65m, 0,17m, 0,13m | [15 empty] | VV | 2 | 1 | True | 0 | ROZPOCET
| VV |  | 2,85+3,80+1,65+1,65 |  | 9.95 | [13 empty] | VV | 2 | 2 | True | 0 | ROZPOCET
| VV |  | "VĚTEV 201P03 – Výtlak splaškového čerpadla (201Z03) | [15 empty] | VV | 2 | 1 | True | 0 | ROZPOCET
| VV |  | "potrubí DN100 nerezová ocel tř. 1.4404, D114,3 tl. 2,0mm | [15 empty] | VV | 2 | 1 | True | 0 | ROZPOCET
| VV |  | "potrubí dl.: 2,55m, 4,20m, 1,65m, 1,675m, 0,17m, 0,13m | [15 empty] | VV | 2 | 1 | True | 0 | ROZPOCET
| VV |  | 2,55+4,20+1,65+1,675 |  | 10.075 | [13 empty] | VV | 2 | 2 | True | 0 | ROZPOCET
| VV |  | "VĚTEV 401P03 – Výtlak mamutky lapáku písku LP1 (Přítok do separátoru písku) | [15 empty] | VV | 2 | 1 | True | 0 | ROZPOCET
| VV |  | "potrubí DN100 nerezová ocel tř. 1.4404, D114,3 tl. 2,0mm | [15 empty] | VV | 2 | 1 | True | 0 | ROZPOCET
| VV |  | "potrubí dl.: 0,55m, 3,55m, 1,75m, 0,15m | [15 empty] | VV | 2 | 1 | True | 0 | ROZPOCET
| VV |  | 3,55+1,75 |  | 5.3 | [13 empty] | VV | 2 | 2 | True | 0 | ROZPOCET
| VV |  | "VĚTEV 401P04 – Výtlak mamutky lapáku písku LP2 | [15 empty] | VV | 2 | 1 | True | 0 | ROZPOCET
| VV |  | "potrubí DN100 nerezová ocel tř. 1.4404, D114,3 tl. 2,0mm | [15 empty] | VV | 2 | 1 | True | 0 | ROZPOCET
| VV |  | "potrubí dl.: 0,17m, 2,10m | [15 empty] | VV | 2 | 1 | True | 0 | ROZPOCET
| VV |  | 2,10 |  | 2.1 | [13 empty] | VV | 2 | 2 | True | 0 | ROZPOCET
| VV |  | Součet |  | 37.34 | [13 empty] | VV | 2 | 4 | True | 1 | ROZPOCET
96 | K | 230140063R | Montáž trubek z nerezavějící oceli tř.17 D 114,3 mm, tl 2 mm do 1,00m | m | 3.616 |  | 0 | R-položka |  |  | základní |  | 0 | 1e-05 | 3.616e-05 | 0 | 0 | 64 | K | 2 |  |  |  | ROZPOCET | 0 | 0 | 0 | 0 | 0 | 1 | 0 | 64 | -1339427743
| PP |  | Montáž trubek Ø 114,3 mm, tl. 2 mm do 1,00m | [15 empty] | PP | 2
| VV |  | "VRI/SOD/2016/13 DVZ Bakov nad Jizerou ČOV, Intenzifikace | [15 empty] | VV | 2 | 1 | True | 0 | ROZPOCET
| VV |  | "SKUPINA PROVOZNÍCH SOUBORŮ 01 - Úpravy na kanalizaci | [15 empty] | VV | 2 | 1 | True | 0 | ROZPOCET
| VV |  | "PS 02-01 - Čerpací stanice a mechanický stupeň ČOV | [15 empty] | VV | 2 | 1 | True | 0 | ROZPOCET
| VV |  | "D.6 PS 01, PS 02 - Strojně-technologická část | [15 empty] | VV | 2 | 1 | True | 0 | ROZPOCET
| VV |  | "MONTÁŽ TECHNOLOGIE STROJNÍ | [15 empty] | VV | 2 | 1 | True | 0 | ROZPOCET
| VV |  | "VĚTEV 201P01 – Výtlak splaškového čerpadla (201Z01) | [15 empty] | VV | 2 | 1 | True | 0 | ROZPOCET
| VV |  | "potrubí DN100 nerezová ocel tř. 1.4404, D114,3 tl. 2,0mm | [15 empty] | VV | 2 | 1 | True | 0 | ROZPOCET
| VV |  | "potrubí dl.: 3,215m, 3,40m, 1,65m, 1,65m, 0,17m, 0,13m | [15 empty] | VV | 2 | 1 | True | 0 | ROZPOCET
| VV |  | 0,17+0,13 |  | 0.3 | [13 empty] | VV | 2 | 2 | True | 0 | ROZPOCET
| VV |  | "VĚTEV 201P02 – Výtlak splaškového čerpadla (201Z02) | [15 empty] | VV | 2 | 1 | True | 0 | ROZPOCET
| VV |  | "potrubí DN100 nerezová ocel tř. 1.4404, D114,3 tl. 2,0mm | [15 empty] | VV | 2 | 1 | True | 0 | ROZPOCET
| VV |  | "potrubí dl.: 2,85m, 3,80m, 1,65m, 1,65m, 0,17m, 0,13m | [15 empty] | VV | 2 | 1 | True | 0 | ROZPOCET
| VV |  | 0,17+0,13 |  | 0.3 | [13 empty] | VV | 2 | 2 | True | 0 | ROZPOCET
| VV |  | "VĚTEV 201P03 – Výtlak splaškového čerpadla (201Z03) | [15 empty] | VV | 2 | 1 | True | 0 | ROZPOCET
| VV |  | "potrubí DN100 nerezová ocel tř. 1.4404, D114,3 tl. 2,0mm | [15 empty] | VV | 2 | 1 | True | 0 | ROZPOCET
| VV |  | "potrubí dl.: 2,55m, 4,20m, 1,65m, 1,675m, 0,17m, 0,13m | [15 empty] | VV | 2 | 1 | True | 0 | ROZPOCET
| VV |  | 0,17+0,13 |  | 0.3 | [13 empty] | VV | 2 | 2 | True | 0 | ROZPOCET
| VV |  | "VĚTEV 401P03 – Výtlak mamutky lapáku písku LP1 (Přítok do separátoru písku) | [15 empty] | VV | 2 | 1 | True | 0 | ROZPOCET
| VV |  | "potrubí DN100 nerezová ocel tř. 1.4404, D114,3 tl. 2,0mm | [15 empty] | VV | 2 | 1 | True | 0 | ROZPOCET
| VV |  | "potrubí dl.: 0,55m, 3,55m, 1,75m, 0,15m | [15 empty] | VV | 2 | 1 | True | 0 | ROZPOCET
| VV |  | 0,55+0,15 |  | 0.7 | [13 empty] | VV | 2 | 2 | True | 0 | ROZPOCET
| VV |  | "VĚTEV 401P04 – Výtlak mamutky lapáku písku LP2 | [15 empty] | VV | 2 | 1 | True | 0 | ROZPOCET
| VV |  | "potrubí DN100 nerezová ocel tř. 1.4404, D114,3 tl. 2,0mm | [15 empty] | VV | 2 | 1 | True | 0 | ROZPOCET
| VV |  | "potrubí dl.: 0,17m, 2,10m | [15 empty] | VV | 2 | 1 | True | 0 | ROZPOCET
| VV |  | 0,17 |  | 0.17 | [13 empty] | VV | 2 | 2 | True | 0 | ROZPOCET
| VV |  | Součet |  | 1.77 | [13 empty] | VV | 2 | 4 | True | 1 | ROZPOCET
| VV |  | 1,77*2,043 'Přepočtené koeficientem množství |  | 3.616 | [13 empty] | VV | 2 | 2 | False | 1 | ROZPOCET
97 | M | 55261309R | trubka z ušlechtilé oceli (nerez tř. 1.4404), DN 100 | m | 39.11 |  | 0 | R-položka |  |  | základní |  | 0 | 0.0056 | 0.21902 | 0 | 0 | 128 | M | 2 |  |  |  | ROZPOCET | 0 | 0 | 0 | 0 | 0 | 1 | 0 | 128 | -746458356
| PP |  | trubka z ušlechtilé oceli (nerez tř. 1.4404), DN 100 | [15 empty] | PP | 2
| VV |  | "VRI/SOD/2016/13 DVZ Bakov nad Jizerou ČOV, Intenzifikace | [15 empty] | VV | 2 | 1 | True | 0 | ROZPOCET
| VV |  | "SKUPINA PROVOZNÍCH SOUBORŮ 01 - Úpravy na kanalizaci | [15 empty] | VV | 2 | 1 | True | 0 | ROZPOCET
| VV |  | "PS 02-01 - Čerpací stanice a mechanický stupeň ČOV | [15 empty] | VV | 2 | 1 | True | 0 | ROZPOCET
| VV |  | "D.6 PS 01, PS 02 - Strojně-technologická část | [15 empty] | VV | 2 | 1 | True | 0 | ROZPOCET
| VV |  | "DODÁVKA TECHNOLOGIE STROJNÍ | [15 empty] | VV | 2 | 1 | True | 0 | ROZPOCET
| VV |  | "VĚTEV 201P01 – Výtlak splaškového čerpadla (201Z01) | [15 empty] | VV | 2 | 1 | True | 0 | ROZPOCET
| VV |  | "potrubí DN100 nerezová ocel tř. 1.4404, D114,3 tl. 2,0mm | [15 empty] | VV | 2 | 1 | True | 0 | ROZPOCET
| VV |  | "potrubí dl.: 3,215m, 3,40m, 1,65m, 1,65m, 0,17m, 0,13m | [15 empty] | VV | 2 | 1 | True | 0 | ROZPOCET
| VV |  | 3,215+3,40+1,65+1,65+0,17+0,13 |  | 10.215 | [13 empty] | VV | 2 | 2 | True | 0 | ROZPOCET
| VV |  | "VĚTEV 201P02 – Výtlak splaškového čerpadla (201Z02) | [15 empty] | VV | 2 | 1 | True | 0 | ROZPOCET
| VV |  | "potrubí DN100 nerezová ocel tř. 1.4404, D114,3 tl. 2,0mm | [15 empty] | VV | 2 | 1 | True | 0 | ROZPOCET
| VV |  | "potrubí dl.: 2,85m, 3,80m, 1,65m, 1,65m, 0,17m, 0,13m | [15 empty] | VV | 2 | 1 | True | 0 | ROZPOCET
| VV |  | 2,85+3,80+1,65+1,65+0,17+0,13 |  | 10.25 | [13 empty] | VV | 2 | 2 | True | 0 | ROZPOCET
| VV |  | "VĚTEV 201P03 – Výtlak splaškového čerpadla (201Z03) | [15 empty] | VV | 2 | 1 | True | 0 | ROZPOCET
| VV |  | "potrubí DN100 nerezová ocel tř. 1.4404, D114,3 tl. 2,0mm | [15 empty] | VV | 2 | 1 | True | 0 | ROZPOCET
| VV |  | "potrubí dl.: 2,55m, 4,20m, 1,65m, 1,675m, 0,17m, 0,13m | [15 empty] | VV | 2 | 1 | True | 0 | ROZPOCET
| VV |  | 2,55+4,20+1,65+1,675+0,17+0,13 |  | 10.375 | [13 empty] | VV | 2 | 2 | True | 0 | ROZPOCET
| VV |  | "VĚTEV 401P03 – Výtlak mamutky lapáku písku LP1 (Přítok do separátoru písku) | [15 empty] | VV | 2 | 1 | True | 0 | ROZPOCET
| VV |  | "potrubí DN100 nerezová ocel tř. 1.4404, D114,3 tl. 2,0mm | [15 empty] | VV | 2 | 1 | True | 0 | ROZPOCET
| VV |  | "potrubí dl.: 0,55m, 3,55m, 1,75m, 0,15m | [15 empty] | VV | 2 | 1 | True | 0 | ROZPOCET
| VV |  | 0,55+3,55+1,75+0,15 |  | 6 | [13 empty] | VV | 2 | 2 | True | 0 | ROZPOCET
| VV |  | "VĚTEV 401P04 – Výtlak mamutky lapáku písku LP2 | [15 empty] | VV | 2 | 1 | True | 0 | ROZPOCET
| VV |  | "potrubí DN100 nerezová ocel tř. 1.4404, D114,3 tl. 2,0mm | [15 empty] | VV | 2 | 1 | True | 0 | ROZPOCET
| VV |  | "potrubí dl.: 0,17m, 2,10m | [15 empty] | VV | 2 | 1 | True | 0 | ROZPOCET
| VV |  | 0,17+2,10 |  | 2.27 | [13 empty] | VV | 2 | 2 | True | 0 | ROZPOCET
| VV |  | Součet |  | 39.11 | [13 empty] | VV | 2 | 4 | True | 1 | ROZPOCET
98 | K | 230140064R | Montáž trubek z nerezavějící oceli tř.17 D 139,7 mm, tl 2 mm | m | 23.895 |  | 0 | R-položka |  |  | základní |  | 0 | 1e-05 | 0.00023895 | 0 | 0 | 64 | K | 2 |  |  |  | ROZPOCET | 0 | 0 | 0 | 0 | 0 | 1 | 0 | 64 | 1927049842
| PP |  | Montáž trubek Ø 139,7 mm, tl. 3 mm | [15 empty] | PP | 2
| VV |  | "VRI/SOD/2016/13 DVZ Bakov nad Jizerou ČOV, Intenzifikace | [15 empty] | VV | 2 | 1 | True | 0 | ROZPOCET
| VV |  | "SKUPINA PROVOZNÍCH SOUBORŮ 01 - Úpravy na kanalizaci | [15 empty] | VV | 2 | 1 | True | 0 | ROZPOCET
| VV |  | "PS 02-01 - Čerpací stanice a mechanický stupeň ČOV | [15 empty] | VV | 2 | 1 | True | 0 | ROZPOCET
| VV |  | "D.6 PS 01, PS 02 - Strojně-technologická část | [15 empty] | VV | 2 | 1 | True | 0 | ROZPOCET
| VV |  | "MONTÁŽ TECHNOLOGIE STROJNÍ | [15 empty] | VV | 2 | 1 | True | 0 | ROZPOCET
| VV |  | "VĚTEV 201P01 – Výtlak splaškového čerpadla (201Z01) | [15 empty] | VV | 2 | 1 | True | 0 | ROZPOCET
| VV |  | "potrubí DN125 nerezová ocel tř. 1.4404, D139,7 tl. 2,0mm | [15 empty] | VV | 2 | 1 | True | 0 | ROZPOCET
| VV |  | "potrubí dl.: 4,375m, 0,285m, 2,885m, 0,70m, 0,15m, 0,25m | [15 empty] | VV | 2 | 1 | True | 0 | ROZPOCET
| VV |  | 4,375+2,885 |  | 7.26 | [13 empty] | VV | 2 | 2 | True | 0 | ROZPOCET
| VV |  | "VĚTEV 201P02 – Výtlak splaškového čerpadla (201Z02) | [15 empty] | VV | 2 | 1 | True | 0 | ROZPOCET
| VV |  | "potrubí DN125 nerezová ocel tř. 1.4404, D139,7 tl. 2,0mm | [15 empty] | VV | 2 | 1 | True | 0 | ROZPOCET
| VV |  | "potrubí dl.: 4,775m, 0,235m, 3,18m, 0,70m, 0,15m, 0,25m | [15 empty] | VV | 2 | 1 | True | 0 | ROZPOCET
| VV |  | 4,775+3,18 |  | 7.955 | [13 empty] | VV | 2 | 2 | True | 0 | ROZPOCET
| VV |  | "VĚTEV 201P03 – Výtlak splaškového čerpadla (201Z03) | [15 empty] | VV | 2 | 1 | True | 0 | ROZPOCET
| VV |  | "potrubí DN125 nerezová ocel tř. 1.4404, D139,7 tl. 2,0mm | [15 empty] | VV | 2 | 1 | True | 0 | ROZPOCET
| VV |  | "potrubí dl.: 5,175m, 0,185m, 3,505m, 0,70m, 0,15m, 0,25m | [15 empty] | VV | 2 | 1 | True | 0 | ROZPOCET
| VV |  | 5,175+3,505 |  | 8.68 | [13 empty] | VV | 2 | 2 | True | 0 | ROZPOCET
| VV |  | Součet |  | 23.895 | [13 empty] | VV | 2 | 4 | True | 1 | ROZPOCET
99 | K | 230140065R | Montáž trubek z nerezavějící oceli tř.17 D 139,7 mm, tl 2 mm do 1,00m | m | 8.182 |  | 0 | R-položka |  |  | základní |  | 0 | 1e-05 | 8.182e-05 | 0 | 0 | 64 | K | 2 |  |  |  | ROZPOCET | 0 | 0 | 0 | 0 | 0 | 1 | 0 | 64 | 467811523
| PP |  | Montáž trubek Ø 139,7 mm, tl. 3 mm do 1,00m | [15 empty] | PP | 2
| VV |  | "VRI/SOD/2016/13 DVZ Bakov nad Jizerou ČOV, Intenzifikace | [15 empty] | VV | 2 | 1 | True | 0 | ROZPOCET
| VV |  | "SKUPINA PROVOZNÍCH SOUBORŮ 01 - Úpravy na kanalizaci | [15 empty] | VV | 2 | 1 | True | 0 | ROZPOCET
| VV |  | "PS 02-01 - Čerpací stanice a mechanický stupeň ČOV | [15 empty] | VV | 2 | 1 | True | 0 | ROZPOCET
| VV |  | "D.6 PS 01, PS 02 - Strojně-technologická část | [15 empty] | VV | 2 | 1 | True | 0 | ROZPOCET
| VV |  | "MONTÁŽ TECHNOLOGIE STROJNÍ | [15 empty] | VV | 2 | 1 | True | 0 | ROZPOCET
| VV |  | "VĚTEV 201P01 – Výtlak splaškového čerpadla (201Z01) | [15 empty] | VV | 2 | 1 | True | 0 | ROZPOCET
| VV |  | "potrubí DN125 nerezová ocel tř. 1.4404, D139,7 tl. 2,0mm | [15 empty] | VV | 2 | 1 | True | 0 | ROZPOCET
| VV |  | "potrubí dl.: 4,375m, 0,285m, 2,885m, 0,70m, 0,15m, 0,25m | [15 empty] | VV | 2 | 1 | True | 0 | ROZPOCET
| VV |  | 0,285+0,70+0,15+0,25 |  | 1.385 | [13 empty] | VV | 2 | 2 | True | 0 | ROZPOCET
| VV |  | "VĚTEV 201P02 – Výtlak splaškového čerpadla (201Z02) | [15 empty] | VV | 2 | 1 | True | 0 | ROZPOCET
| VV |  | "potrubí DN125 nerezová ocel tř. 1.4404, D139,7 tl. 2,0mm | [15 empty] | VV | 2 | 1 | True | 0 | ROZPOCET
| VV |  | "potrubí dl.: 4,775m, 0,235m, 3,18m, 0,70m, 0,15m, 0,25m | [15 empty] | VV | 2 | 1 | True | 0 | ROZPOCET
| VV |  | 0,235+0,70+0,15+0,25 |  | 1.335 | [13 empty] | VV | 2 | 2 | True | 0 | ROZPOCET
| VV |  | "VĚTEV 201P03 – Výtlak splaškového čerpadla (201Z03) | [15 empty] | VV | 2 | 1 | True | 0 | ROZPOCET
| VV |  | "potrubí DN125 nerezová ocel tř. 1.4404, D139,7 tl. 2,0mm | [15 empty] | VV | 2 | 1 | True | 0 | ROZPOCET
| VV |  | "potrubí dl.: 5,175m, 0,185m, 3,505m, 0,70m, 0,15m, 0,25m | [15 empty] | VV | 2 | 1 | True | 0 | ROZPOCET
| VV |  | 0,185+0,70+0,15+0,25 |  | 1.285 | [13 empty] | VV | 2 | 2 | True | 0 | ROZPOCET
| VV |  | Součet |  | 4.005 | [13 empty] | VV | 2 | 4 | True | 1 | ROZPOCET
| VV |  | 4,005*2,043 'Přepočtené koeficientem množství |  | 8.182 | [13 empty] | VV | 2 | 2 | False | 1 | ROZPOCET
100 | M | 55261303R | trubka z ušlechtilé oceli (nerez tř. 1.4404), DN 125 | m | 27.9 |  | 0 | R-položka |  |  | základní |  | 0 | 0.00562 | 0.1568 | 0 | 0 | 128 | M | 2 |  |  |  | ROZPOCET | 0 | 0 | 0 | 0 | 0 | 1 | 0 | 128 | 410163170
| PP |  | trubka z ušlechtilé oceli (nerez tř. 1.4404), DN 125 | [15 empty] | PP | 2
| VV |  | "VRI/SOD/2016/13 DVZ Bakov nad Jizerou ČOV, Intenzifikace | [15 empty] | VV | 2 | 1 | True | 0 | ROZPOCET
| VV |  | "SKUPINA PROVOZNÍCH SOUBORŮ 01 - Úpravy na kanalizaci | [15 empty] | VV | 2 | 1 | True | 0 | ROZPOCET
| VV |  | "PS 02-01 - Čerpací stanice a mechanický stupeň ČOV | [15 empty] | VV | 2 | 1 | True | 0 | ROZPOCET
| VV |  | "D.6 PS 01, PS 02 - Strojně-technologická část | [15 empty] | VV | 2 | 1 | True | 0 | ROZPOCET
| VV |  | "DODÁVKA TECHNOLOGIE STROJNÍ | [15 empty] | VV | 2 | 1 | True | 0 | ROZPOCET
| VV |  | "VĚTEV 201P01 – Výtlak splaškového čerpadla (201Z01) | [15 empty] | VV | 2 | 1 | True | 0 | ROZPOCET
| VV |  | "potrubí DN125 nerezová ocel tř. 1.4404, D139,7 tl. 2,0mm | [15 empty] | VV | 2 | 1 | True | 0 | ROZPOCET
| VV |  | "potrubí dl.: 4,375m, 0,285m, 2,885m, 0,70m, 0,15m, 0,25m | [15 empty] | VV | 2 | 1 | True | 0 | ROZPOCET
| VV |  | 4,375+0,285+2,885+0,70+0,15+0,25 |  | 8.645 | [13 empty] | VV | 2 | 2 | True | 0 | ROZPOCET
| VV |  | "VĚTEV 201P02 – Výtlak splaškového čerpadla (201Z02) | [15 empty] | VV | 2 | 1 | True | 0 | ROZPOCET
| VV |  | "potrubí DN125 nerezová ocel tř. 1.4404, D139,7 tl. 2,0mm | [15 empty] | VV | 2 | 1 | True | 0 | ROZPOCET
| VV |  | "potrubí dl.: 4,775m, 0,235m, 3,18m, 0,70m, 0,15m, 0,25m | [15 empty] | VV | 2 | 1 | True | 0 | ROZPOCET
| VV |  | 4,775+0,235+3,18+0,70+0,15+0,25 |  | 9.29 | [13 empty] | VV | 2 | 2 | True | 0 | ROZPOCET
| VV |  | "VĚTEV 201P03 – Výtlak splaškového čerpadla (201Z03) | [15 empty] | VV | 2 | 1 | True | 0 | ROZPOCET
| VV |  | "potrubí DN125 nerezová ocel tř. 1.4404, D139,7 tl. 2,0mm | [15 empty] | VV | 2 | 1 | True | 0 | ROZPOCET
| VV |  | "potrubí dl.: 5,175m, 0,185m, 3,505m, 0,70m, 0,15m, 0,25m | [15 empty] | VV | 2 | 1 | True | 0 | ROZPOCET
| VV |  | 5,175+0,185+3,505+0,70+0,15+0,25 |  | 9.965 | [13 empty] | VV | 2 | 2 | True | 0 | ROZPOCET
| VV |  | Součet |  | 27.9 | [13 empty] | VV | 2 | 4 | True | 1 | ROZPOCET
101 | K | 230140082R | Montáž trubek z nerezavějící oceli tř.17 D 219 mm, tl 3 mm do 1,00m | m | 8.478 |  | 0 | R-položka |  |  | základní |  | 0 | 2e-05 | 0.00016956 | 0 | 0 | 64 | K | 2 |  |  |  | ROZPOCET | 0 | 0 | 0 | 0 | 0 | 1 | 0 | 64 | 1211038795
| PP |  | Montáž trubek Ø 219 mm, tl. 3 mm do 1,00m | [15 empty] | PP | 2
| VV |  | "VRI/SOD/2016/13 DVZ Bakov nad Jizerou ČOV, Intenzifikace | [15 empty] | VV | 2 | 1 | True | 0 | ROZPOCET
| VV |  | "SKUPINA PROVOZNÍCH SOUBORŮ 01 - Úpravy na kanalizaci | [15 empty] | VV | 2 | 1 | True | 0 | ROZPOCET
| VV |  | "PS 02-01 - Čerpací stanice a mechanický stupeň ČOV | [15 empty] | VV | 2 | 1 | True | 0 | ROZPOCET
| VV |  | "D.6 PS 01, PS 02 - Strojně-technologická část | [15 empty] | VV | 2 | 1 | True | 0 | ROZPOCET
| VV |  | "MONTÁŽ TECHNOLOGIE STROJNÍ | [15 empty] | VV | 2 | 1 | True | 0 | ROZPOCET
| VV |  | "VĚTEV 201P04 – Výtlak dešťového čerpadla (201Z04) | [15 empty] | VV | 2 | 1 | True | 0 | ROZPOCET
| VV |  | "potrubí DN200 nerezová ocel tř. 1.4404, D219,1 tl. 3,0mm | [15 empty] | VV | 2 | 1 | True | 0 | ROZPOCET
| VV |  | "potrubí dl.: 1,00m, 0,275m, 0,325m | [15 empty] | VV | 2 | 1 | True | 0 | ROZPOCET
| VV |  | 1,00+0,275+0,325 |  | 1.6 | [13 empty] | VV | 2 | 2 | True | 0 | ROZPOCET
| VV |  | "VĚTEV 201P05 – Výtlak dešťového čerpadla (201Z05) | [15 empty] | VV | 2 | 1 | True | 0 | ROZPOCET
| VV |  | "potrubí DN200 nerezová ocel tř. 1.4404, D219,1 tl. 3,0mm | [15 empty] | VV | 2 | 1 | True | 0 | ROZPOCET
| VV |  | "potrubí dl.: 1,00m, 0,275m, 0,325m | [15 empty] | VV | 2 | 1 | True | 0 | ROZPOCET
| VV |  | 1,00+0,275+0,325 |  | 1.6 | [13 empty] | VV | 2 | 2 | True | 0 | ROZPOCET
| VV |  | "VĚTEV 401P06 – Odtok ze separátoru písku | [15 empty] | VV | 2 | 1 | True | 0 | ROZPOCET
| VV |  | "potrubí DN200 nerezová ocel tř. 1.4404, D219,1 tl. 3,0mm | [15 empty] | VV | 2 | 1 | True | 0 | ROZPOCET
| VV |  | "potrubí dl.: 0,85m, 0,10m | [15 empty] | VV | 2 | 1 | True | 0 | ROZPOCET
| VV |  | 0,85+0,10 |  | 0.95 | [13 empty] | VV | 2 | 2 | True | 0 | ROZPOCET
| VV |  | Součet |  | 4.15 | [13 empty] | VV | 2 | 4 | True | 1 | ROZPOCET
| VV |  | 4,15*2,043 'Přepočtené koeficientem množství |  | 8.478 | [13 empty] | VV | 2 | 2 | False | 1 | ROZPOCET
102 | M | 55261306R | trubka z ušlechtilé oceli (nerez tř. 1.4404), DN 200 | m | 4.15 |  | 0 | R-položka |  |  | základní |  | 0 | 0.01623 | 0.067355 | 0 | 0 | 128 | M | 2 |  |  |  | ROZPOCET | 0 | 0 | 0 | 0 | 0 | 1 | 0 | 128 | -1627679137
| PP |  | trubka z ušlechtilé oceli (nerez tř. 1.4404), DN 200 | [15 empty] | PP | 2
| VV |  | "VRI/SOD/2016/13 DVZ Bakov nad Jizerou ČOV, Intenzifikace | [15 empty] | VV | 2 | 1 | True | 0 | ROZPOCET
| VV |  | "SKUPINA PROVOZNÍCH SOUBORŮ 01 - Úpravy na kanalizaci | [15 empty] | VV | 2 | 1 | True | 0 | ROZPOCET
| VV |  | "PS 02-01 - Čerpací stanice a mechanický stupeň ČOV | [15 empty] | VV | 2 | 1 | True | 0 | ROZPOCET
| VV |  | "D.6 PS 01, PS 02 - Strojně-technologická část | [15 empty] | VV | 2 | 1 | True | 0 | ROZPOCET
| VV |  | "DODÁVKA TECHNOLOGIE STROJNÍ | [15 empty] | VV | 2 | 1 | True | 0 | ROZPOCET
| VV |  | "VĚTEV 201P04 – Výtlak dešťového čerpadla (201Z04) | [15 empty] | VV | 2 | 1 | True | 0 | ROZPOCET
| VV |  | "potrubí DN200 nerezová ocel tř. 1.4404, D219,1 tl. 3,0mm | [15 empty] | VV | 2 | 1 | True | 0 | ROZPOCET
| VV |  | "potrubí dl.: 1,00m, 0,275m, 0,325m | [15 empty] | VV | 2 | 1 | True | 0 | ROZPOCET
| VV |  | 1,00+0,275+0,325 |  | 1.6 | [13 empty] | VV | 2 | 2 | True | 0 | ROZPOCET
| VV |  | "VĚTEV 201P05 – Výtlak dešťového čerpadla (201Z05) | [15 empty] | VV | 2 | 1 | True | 0 | ROZPOCET
| VV |  | "potrubí DN200 nerezová ocel tř. 1.4404, D219,1 tl. 3,0mm | [15 empty] | VV | 2 | 1 | True | 0 | ROZPOCET
| VV |  | "potrubí dl.: 1,00m, 0,275m, 0,325m | [15 empty] | VV | 2 | 1 | True | 0 | ROZPOCET
| VV |  | 1,00+0,275+0,325 |  | 1.6 | [13 empty] | VV | 2 | 2 | True | 0 | ROZPOCET
| VV |  | "VĚTEV 401P06 – Odtok ze separátoru písku | [15 empty] | VV | 2 | 1 | True | 0 | ROZPOCET
| VV |  | "potrubí DN200 nerezová ocel tř. 1.4404, D219,1 tl. 3,0mm | [15 empty] | VV | 2 | 1 | True | 0 | ROZPOCET
| VV |  | "potrubí dl.: 0,85m, 0,10m | [15 empty] | VV | 2 | 1 | True | 0 | ROZPOCET
| VV |  | 0,85+0,10 |  | 0.95 | [13 empty] | VV | 2 | 2 | True | 0 | ROZPOCET
| VV |  | Součet |  | 4.15 | [13 empty] | VV | 2 | 4 | True | 1 | ROZPOCET
103 | K | 230140092R | Montáž trubek z nerezavějící oceli tř.17 D 273 mm, tl 3 mm | m | 12.965 |  | 0 | R-položka |  |  | základní |  | 0 | 2e-05 | 0.0002593 | 0 | 0 | 64 | K | 2 |  |  |  | ROZPOCET | 0 | 0 | 0 | 0 | 0 | 1 | 0 | 64 | -1405429256
| PP |  | Montáž trubek Ø 273 mm, tl. 3 mm | [15 empty] | PP | 2
| VV |  | "VRI/SOD/2016/13 DVZ Bakov nad Jizerou ČOV, Intenzifikace | [15 empty] | VV | 2 | 1 | True | 0 | ROZPOCET
| VV |  | "SKUPINA PROVOZNÍCH SOUBORŮ 01 - Úpravy na kanalizaci | [15 empty] | VV | 2 | 1 | True | 0 | ROZPOCET
| VV |  | "PS 02-01 - Čerpací stanice a mechanický stupeň ČOV | [15 empty] | VV | 2 | 1 | True | 0 | ROZPOCET
| VV |  | "D.6 PS 01, PS 02 - Strojně-technologická část | [15 empty] | VV | 2 | 1 | True | 0 | ROZPOCET
| VV |  | "MONTÁŽ TECHNOLOGIE STROJNÍ | [15 empty] | VV | 2 | 1 | True | 0 | ROZPOCET
| VV |  | "VĚTEV 201P04 – Výtlak dešťového čerpadla (201Z04) | [15 empty] | VV | 2 | 1 | True | 0 | ROZPOCET
| VV |  | "potrubí DN250 nerezová ocel tř. 1.4404, D273 tl. 3,0mm | [15 empty] | VV | 2 | 1 | True | 0 | ROZPOCET
| VV |  | "potrubí dl.: 1,55m, 0,50m, 0,15m, 0,15m, 0,285m, 1,655m, 3,305m, 0,445m, 0,60m | [15 empty] | VV | 2 | 1 | True | 0 | ROZPOCET
| VV |  | 1,55+1,655+3,305 |  | 6.51 | [13 empty] | VV | 2 | 2 | True | 0 | ROZPOCET
| VV |  | "VĚTEV 201P05 – Výtlak dešťového čerpadla (201Z05) | [15 empty] | VV | 2 | 1 | True | 0 | ROZPOCET
| VV |  | "potrubí DN250 nerezová ocel tř. 1.4404, D273 tl. 3,0mm | [15 empty] | VV | 2 | 1 | True | 0 | ROZPOCET
| VV |  | "potrubí dl.: 1,55m, 0,50m, 0,15m, 0,15m, 0,50m, 3,305m, 0,445m, 0,60m | [15 empty] | VV | 2 | 1 | True | 0 | ROZPOCET
| VV |  | 1,55+3,305 |  | 4.855 | [13 empty] | VV | 2 | 2 | True | 0 | ROZPOCET
| VV |  | "VĚTEV 301P02 – Obtok IHP | [15 empty] | VV | 2 | 1 | True | 0 | ROZPOCET
| VV |  | "potrubí DN250 nerezová ocel tř. 1.4404, D273 tl. 3,0mm | [15 empty] | VV | 2 | 1 | True | 0 | ROZPOCET
| VV |  | "potrubí dl.: 1,60m, 0,325m | [15 empty] | VV | 2 | 1 | True | 0 | ROZPOCET
| VV |  | 1,60 |  | 1.6 | [13 empty] | VV | 2 | 2 | True | 0 | ROZPOCET
| VV |  | Součet |  | 12.965 | [13 empty] | VV | 2 | 4 | True | 1 | ROZPOCET
104 | K | 230140093R | Montáž trubek z nerezavějící oceli tř.17 D 273 mm, tl 3 mm do 1,00m | m | 9.806 |  | 0 | R-položka |  |  | základní |  | 0 | 2e-05 | 0.00019612 | 0 | 0 | 64 | K | 2 |  |  |  | ROZPOCET | 0 | 0 | 0 | 0 | 0 | 1 | 0 | 64 | -755994645
| PP |  | Montáž trubek Ø 273 mm, tl. 3 mm do 1,00m | [15 empty] | PP | 2
| VV |  | "VRI/SOD/2016/13 DVZ Bakov nad Jizerou ČOV, Intenzifikace | [15 empty] | VV | 2 | 1 | True | 0 | ROZPOCET
| VV |  | "SKUPINA PROVOZNÍCH SOUBORŮ 01 - Úpravy na kanalizaci | [15 empty] | VV | 2 | 1 | True | 0 | ROZPOCET
| VV |  | "PS 02-01 - Čerpací stanice a mechanický stupeň ČOV | [15 empty] | VV | 2 | 1 | True | 0 | ROZPOCET
| VV |  | "D.6 PS 01, PS 02 - Strojně-technologická část | [15 empty] | VV | 2 | 1 | True | 0 | ROZPOCET
| VV |  | "MONTÁŽ TECHNOLOGIE STROJNÍ | [15 empty] | VV | 2 | 1 | True | 0 | ROZPOCET
| VV |  | "VĚTEV 201P04 – Výtlak dešťového čerpadla (201Z04) | [15 empty] | VV | 2 | 1 | True | 0 | ROZPOCET
| VV |  | "potrubí DN250 nerezová ocel tř. 1.4404, D273 tl. 3,0mm | [15 empty] | VV | 2 | 1 | True | 0 | ROZPOCET
| VV |  | "potrubí dl.: 1,55m, 0,50m, 0,15m, 0,15m, 0,285m, 1,655m, 3,305m, 0,445m, 0,60m | [15 empty] | VV | 2 | 1 | True | 0 | ROZPOCET
| VV |  | 0,50+0,15+0,15+0,285+0,445+0,60 |  | 2.13 | [13 empty] | VV | 2 | 2 | True | 0 | ROZPOCET
| VV |  | "VĚTEV 201P05 – Výtlak dešťového čerpadla (201Z05) | [15 empty] | VV | 2 | 1 | True | 0 | ROZPOCET
| VV |  | "potrubí DN250 nerezová ocel tř. 1.4404, D273 tl. 3,0mm | [15 empty] | VV | 2 | 1 | True | 0 | ROZPOCET
| VV |  | "potrubí dl.: 1,55m, 0,50m, 0,15m, 0,15m, 0,50m, 3,305m, 0,445m, 0,60m | [15 empty] | VV | 2 | 1 | True | 0 | ROZPOCET
| VV |  | 0,50+0,15+0,15+0,50+0,445+0,60 |  | 2.345 | [13 empty] | VV | 2 | 2 | True | 0 | ROZPOCET
| VV |  | "VĚTEV 301P02 – Obtok IHP | [15 empty] | VV | 2 | 1 | True | 0 | ROZPOCET
| VV |  | "potrubí DN250 nerezová ocel tř. 1.4404, D273 tl. 3,0mm | [15 empty] | VV | 2 | 1 | True | 0 | ROZPOCET
| VV |  | "potrubí dl.: 1,60m, 0,325m | [15 empty] | VV | 2 | 1 | True | 0 | ROZPOCET
| VV |  | 0,325 |  | 0.325 | [13 empty] | VV | 2 | 2 | True | 0 | ROZPOCET
| VV |  | Součet |  | 4.8 | [13 empty] | VV | 2 | 4 | True | 1 | ROZPOCET
| VV |  | 4,8*2,043 'Přepočtené koeficientem množství |  | 9.806 | [13 empty] | VV | 2 | 2 | False | 1 | ROZPOCET
105 | M | 55261310R | trubka z ušlechtilé oceli (nerez tř. 1.4404), DN 250 | m | 17.765 |  | 0 | R-položka |  |  | základní |  | 0 | 0.01623 | 0.28833 | 0 | 0 | 128 | M | 2 |  |  |  | ROZPOCET | 0 | 0 | 0 | 0 | 0 | 1 | 0 | 128 | -1504997234
| PP |  | trubka z ušlechtilé oceli (nerez tř. 1.4404), DN 250 | [15 empty] | PP | 2
| VV |  | "VRI/SOD/2016/13 DVZ Bakov nad Jizerou ČOV, Intenzifikace | [15 empty] | VV | 2 | 1 | True | 0 | ROZPOCET
| VV |  | "SKUPINA PROVOZNÍCH SOUBORŮ 01 - Úpravy na kanalizaci | [15 empty] | VV | 2 | 1 | True | 0 | ROZPOCET
| VV |  | "PS 02-01 - Čerpací stanice a mechanický stupeň ČOV | [15 empty] | VV | 2 | 1 | True | 0 | ROZPOCET
| VV |  | "D.6 PS 01, PS 02 - Strojně-technologická část | [15 empty] | VV | 2 | 1 | True | 0 | ROZPOCET
| VV |  | "DODÁVKA TECHNOLOGIE STROJNÍ | [15 empty] | VV | 2 | 1 | True | 0 | ROZPOCET
| VV |  | "VĚTEV 201P04 – Výtlak dešťového čerpadla (201Z04) | [15 empty] | VV | 2 | 1 | True | 0 | ROZPOCET
| VV |  | "potrubí DN250 nerezová ocel tř. 1.4404, D273 tl. 3,0mm | [15 empty] | VV | 2 | 1 | True | 0 | ROZPOCET
| VV |  | "potrubí dl.: 1,55m, 0,50m, 0,15m, 0,15m, 0,285m, 1,655m, 3,305m, 0,445m, 0,60m | [15 empty] | VV | 2 | 1 | True | 0 | ROZPOCET
| VV |  | 1,55+0,50+0,15+0,15+0,285+1,655+3,305+0,445+0,60 |  | 8.64 | [13 empty] | VV | 2 | 2 | True | 0 | ROZPOCET
| VV |  | "VĚTEV 201P05 – Výtlak dešťového čerpadla (201Z05) | [15 empty] | VV | 2 | 1 | True | 0 | ROZPOCET
| VV |  | "potrubí DN250 nerezová ocel tř. 1.4404, D273 tl. 3,0mm | [15 empty] | VV | 2 | 1 | True | 0 | ROZPOCET
| VV |  | "potrubí dl.: 1,55m, 0,50m, 0,15m, 0,15m, 0,50m, 3,305m, 0,445m, 0,60m | [15 empty] | VV | 2 | 1 | True | 0 | ROZPOCET
| VV |  | 1,55+0,50+0,15+0,15+0,50+3,305+0,445+0,60 |  | 7.2 | [13 empty] | VV | 2 | 2 | True | 0 | ROZPOCET
| VV |  | "VĚTEV 301P02 – Obtok IHP | [15 empty] | VV | 2 | 1 | True | 0 | ROZPOCET
| VV |  | "potrubí DN250 nerezová ocel tř. 1.4404, D273 tl. 3,0mm | [15 empty] | VV | 2 | 1 | True | 0 | ROZPOCET
| VV |  | "potrubí dl.: 1,60m, 0,325m | [15 empty] | VV | 2 | 1 | True | 0 | ROZPOCET
| VV |  | 1,60+0,325 |  | 1.925 | [13 empty] | VV | 2 | 2 | True | 0 | ROZPOCET
| VV |  | Součet |  | 17.765 | [13 empty] | VV | 2 | 4 | True | 1 | ROZPOCET
106 | K | 230140099R | Montáž trubek z nerezavějící oceli tř.17 D 324 mm, tl 3 mm | m | 3.4 |  | 0 | R-položka |  |  | základní |  | 0 | 2e-05 | 6.8e-05 | 0 | 0 | 64 | K | 2 |  |  |  | ROZPOCET | 0 | 0 | 0 | 0 | 0 | 1 | 0 | 64 | -924640211
| PP |  | Montáž trubek Ø 324 mm, tl. 3 mm | [15 empty] | PP | 2
| VV |  | "VRI/SOD/2016/13 DVZ Bakov nad Jizerou ČOV, Intenzifikace | [15 empty] | VV | 2 | 1 | True | 0 | ROZPOCET
| VV |  | "SKUPINA PROVOZNÍCH SOUBORŮ 01 - Úpravy na kanalizaci | [15 empty] | VV | 2 | 1 | True | 0 | ROZPOCET
| VV |  | "PS 02-01 - Čerpací stanice a mechanický stupeň ČOV | [15 empty] | VV | 2 | 1 | True | 0 | ROZPOCET
| VV |  | "D.6 PS 01, PS 02 - Strojně-technologická část | [15 empty] | VV | 2 | 1 | True | 0 | ROZPOCET
| VV |  | "MONTÁŽ TECHNOLOGIE STROJNÍ | [15 empty] | VV | 2 | 1 | True | 0 | ROZPOCET
| VV |  | "VĚTEV 301P01 – Přítok/odtok IHP | [15 empty] | VV | 2 | 1 | True | 0 | ROZPOCET
| VV |  | "potrubí DN300 nerezová ocel tř. 1.4404, D323,9 tl. 3,0mm | [15 empty] | VV | 2 | 1 | True | 0 | ROZPOCET
| VV |  | "potrubí dl.: 0,275m, 2,35m, 1,05m, 0,075m, 0,475m, 0,075m, 0,075m, 0,075m | [15 empty] | VV | 2 | 1 | True | 0 | ROZPOCET
| VV |  | 2,35+1,05 |  | 3.4 | [13 empty] | VV | 2 | 2 | True | 0 | ROZPOCET
| VV |  | Součet |  | 3.4 | [13 empty] | VV | 2 | 4 | True | 1 | ROZPOCET
107 | K | 230140100R | Montáž trubek z nerezavějící oceli tř.17 D 324 mm, tl 3 mm do 1,00m | m | 2.145 |  | 0 | R-položka |  |  | základní |  | 0 | 2e-05 | 4.29e-05 | 0 | 0 | 64 | K | 2 |  |  |  | ROZPOCET | 0 | 0 | 0 | 0 | 0 | 1 | 0 | 64 | -1561142617
| PP |  | Montáž trubek Ø 324 mm, tl. 3 mm do 1,00m | [15 empty] | PP | 2
| VV |  | "VRI/SOD/2016/13 DVZ Bakov nad Jizerou ČOV, Intenzifikace | [15 empty] | VV | 2 | 1 | True | 0 | ROZPOCET
| VV |  | "SKUPINA PROVOZNÍCH SOUBORŮ 01 - Úpravy na kanalizaci | [15 empty] | VV | 2 | 1 | True | 0 | ROZPOCET
| VV |  | "PS 02-01 - Čerpací stanice a mechanický stupeň ČOV | [15 empty] | VV | 2 | 1 | True | 0 | ROZPOCET
| VV |  | "D.6 PS 01, PS 02 - Strojně-technologická část | [15 empty] | VV | 2 | 1 | True | 0 | ROZPOCET
| VV |  | "MONTÁŽ TECHNOLOGIE STROJNÍ | [15 empty] | VV | 2 | 1 | True | 0 | ROZPOCET
| VV |  | "VĚTEV 301P01 – Přítok/odtok IHP | [15 empty] | VV | 2 | 1 | True | 0 | ROZPOCET
| VV |  | "potrubí DN300 nerezová ocel tř. 1.4404, D323,9 tl. 3,0mm | [15 empty] | VV | 2 | 1 | True | 0 | ROZPOCET
| VV |  | "potrubí dl.: 0,275m, 2,35m, 1,05m, 0,075m, 0,475m, 0,075m, 0,075m, 0,075m | [15 empty] | VV | 2 | 1 | True | 0 | ROZPOCET
| VV |  | 0,275+0,075+0,475+0,075+0,075+0,075 |  | 1.05 | [13 empty] | VV | 2 | 2 | True | 0 | ROZPOCET
| VV |  | Součet |  | 1.05 | [13 empty] | VV | 2 | 4 | True | 1 | ROZPOCET
| VV |  | 1,05*2,043 'Přepočtené koeficientem množství |  | 2.145 | [13 empty] | VV | 2 | 2 | False | 1 | ROZPOCET
108 | M | 55261311R | trubka z ušlechtilé oceli (nerez tř. 1.4404), DN 300 | m | 4.45 |  | 0 | R-položka |  |  | základní |  | 0 | 0.0241 | 0.10725 | 0 | 0 | 128 | M | 2 |  |  |  | ROZPOCET | 0 | 0 | 0 | 0 | 0 | 1 | 0 | 128 | -789086629
| PP |  | trubka z ušlechtilé oceli (nerez tř. 1.4404), DN 300 | [15 empty] | PP | 2
| VV |  | "VRI/SOD/2016/13 DVZ Bakov nad Jizerou ČOV, Intenzifikace | [15 empty] | VV | 2 | 1 | True | 0 | ROZPOCET
| VV |  | "SKUPINA PROVOZNÍCH SOUBORŮ 01 - Úpravy na kanalizaci | [15 empty] | VV | 2 | 1 | True | 0 | ROZPOCET
| VV |  | "PS 02-01 - Čerpací stanice a mechanický stupeň ČOV | [15 empty] | VV | 2 | 1 | True | 0 | ROZPOCET
| VV |  | "D.6 PS 01, PS 02 - Strojně-technologická část | [15 empty] | VV | 2 | 1 | True | 0 | ROZPOCET
| VV |  | "DODÁVKA TECHNOLOGIE STROJNÍ | [15 empty] | VV | 2 | 1 | True | 0 | ROZPOCET
| VV |  | "VĚTEV 301P01 – Přítok/odtok IHP | [15 empty] | VV | 2 | 1 | True | 0 | ROZPOCET
| VV |  | "potrubí DN300 nerezová ocel tř. 1.4404, D323,9 tl. 3,0mm | [15 empty] | VV | 2 | 1 | True | 0 | ROZPOCET
| VV |  | "potrubí dl.: 0,275m, 2,35m, 1,05m, 0,075m, 0,475m, 0,075m, 0,075m, 0,075m | [15 empty] | VV | 2 | 1 | True | 0 | ROZPOCET
| VV |  | 0,275+2,35+1,05+0,075+0,475+0,075+0,075+0,075 |  | 4.45 | [13 empty] | VV | 2 | 2 | True | 0 | ROZPOCET
| VV |  | Součet |  | 4.45 | [13 empty] | VV | 2 | 4 | True | 1 | ROZPOCET
109 | K | 230140150 | Montáž trubní dílce přivařovací z nerezavějící oceli tř.17 D 33,7 mm, tl 2 mm | kus | 14 |  | 0 | CS ÚRS 2018 01 |  |  | základní |  | 0 | 1e-05 | 0.00014 | 0 | 0 | 64 | K | 2 |  |  |  | ROZPOCET | 0 | 0 | 0 | 0 | 0 | 1 | 0 | 64 | -550773442
| PP |  | Montáž trubních dílců přivařovacích Ø 33,7, tl. 2 mm | [15 empty] | PP | 2
| VV |  | "VRI/SOD/2016/13 DVZ Bakov nad Jizerou ČOV, Intenzifikace | [15 empty] | VV | 2 | 1 | True | 0 | ROZPOCET
| VV |  | "SKUPINA PROVOZNÍCH SOUBORŮ 01 - Úpravy na kanalizaci | [15 empty] | VV | 2 | 1 | True | 0 | ROZPOCET
| VV |  | "PS 02-01 - Čerpací stanice a mechanický stupeň ČOV | [15 empty] | VV | 2 | 1 | True | 0 | ROZPOCET
| VV |  | "D.6 PS 01, PS 02 - Strojně-technologická část | [15 empty] | VV | 2 | 1 | True | 0 | ROZPOCET
| VV |  | "MONTÁŽ TECHNOLOGIE STROJNÍ | [15 empty] | VV | 2 | 1 | True | 0 | ROZPOCET
| VV |  | "VĚTEV 101P01 – Provzdušňování lapáku štěrku | [15 empty] | VV | 2 | 1 | True | 0 | ROZPOCET
| VV |  | "9x koleno 90st DN25 | [15 empty] | VV | 2 | 1 | True | 0 | ROZPOCET
| VV |  | "nerezová ocel tř. 1.4404 | [15 empty] | VV | 2 | 1 | True | 0 | ROZPOCET
| VV |  | 9 |  | 9 | [13 empty] | VV | 2 | 2 | True | 0 | ROZPOCET
| VV |  | "VĚTEV 101P01 – Provzdušňování lapáku štěrku | [15 empty] | VV | 2 | 1 | True | 0 | ROZPOCET
| VV |  | "2x koleno 45st DN25 | [15 empty] | VV | 2 | 1 | True | 0 | ROZPOCET
| VV |  | "nerezová ocel tř. 1.4404 | [15 empty] | VV | 2 | 1 | True | 0 | ROZPOCET
| VV |  | 2 |  | 2 | [13 empty] | VV | 2 | 2 | True | 0 | ROZPOCET
| VV |  | "VĚTEV 101P01 – Provzdušňování lapáku štěrku | [15 empty] | VV | 2 | 1 | True | 0 | ROZPOCET
| VV |  | "1x tvarovka T-kus DN25 | [15 empty] | VV | 2 | 1 | True | 0 | ROZPOCET
| VV |  | "nerezová ocel tř. 1.4404 | [15 empty] | VV | 2 | 1 | True | 0 | ROZPOCET
| VV |  | 1 |  | 1 | [13 empty] | VV | 2 | 2 | True | 0 | ROZPOCET
| VV |  | "VĚTEV 101P01 – Provzdušňování lapáku štěrku | [15 empty] | VV | 2 | 1 | True | 0 | ROZPOCET
| VV |  | "2x přechodový spoj nerez/PE100 DN25 | [15 empty] | VV | 2 | 1 | True | 0 | ROZPOCET
| VV |  | "nerezová ocel tř. 1.4404/PE100 SDR11 | [15 empty] | VV | 2 | 1 | True | 0 | ROZPOCET
| VV |  | 2 |  | 2 | [13 empty] | VV | 2 | 2 | True | 0 | ROZPOCET
| VV |  | Součet |  | 14 | [13 empty] | VV | 2 | 4 | True | 1 | ROZPOCET
110 | M | 55261327R | koleno 90 st. z ušlechtilé oceli (nerez tř. 1.4404), DN 25 | kus | 9 |  | 0 | R-položka |  |  | základní |  | 0 | 0.00019 | 0.00171 | 0 | 0 | 128 | M | 2 |  |  |  | ROZPOCET | 0 | 0 | 0 | 0 | 0 | 1 | 0 | 128 | 1327454794
| PP |  | koleno 90 st. z ušlechtilé oceli (nerez tř. 1.4404), DN 25 | [15 empty] | PP | 2
| VV |  | "VRI/SOD/2016/13 DVZ Bakov nad Jizerou ČOV, Intenzifikace | [15 empty] | VV | 2 | 1 | True | 0 | ROZPOCET
| VV |  | "SKUPINA PROVOZNÍCH SOUBORŮ 01 - Úpravy na kanalizaci | [15 empty] | VV | 2 | 1 | True | 0 | ROZPOCET
| VV |  | "PS 02-01 - Čerpací stanice a mechanický stupeň ČOV | [15 empty] | VV | 2 | 1 | True | 0 | ROZPOCET
| VV |  | "D.6 PS 01, PS 02 - Strojně-technologická část | [15 empty] | VV | 2 | 1 | True | 0 | ROZPOCET
| VV |  | "DODÁVKA TECHNOLOGIE STROJNÍ | [15 empty] | VV | 2 | 1 | True | 0 | ROZPOCET
| VV |  | "VĚTEV 101P01 – Provzdušňování lapáku štěrku | [15 empty] | VV | 2 | 1 | True | 0 | ROZPOCET
| VV |  | "9x koleno 90st DN25 | [15 empty] | VV | 2 | 1 | True | 0 | ROZPOCET
| VV |  | "nerezová ocel tř. 1.4404 | [15 empty] | VV | 2 | 1 | True | 0 | ROZPOCET
| VV |  | 9 |  | 9 | [13 empty] | VV | 2 | 2 | True | 0 | ROZPOCET
| VV |  | Součet |  | 9 | [13 empty] | VV | 2 | 4 | True | 1 | ROZPOCET
111 | M | 55261328R | koleno 45 st. z ušlechtilé oceli (nerez tř. 1.4404), DN 25 | kus | 2 |  | 0 | R-položka |  |  | základní |  | 0 | 0.00019 | 0.00038 | 0 | 0 | 128 | M | 2 |  |  |  | ROZPOCET | 0 | 0 | 0 | 0 | 0 | 1 | 0 | 128 | 980514707
| PP |  | koleno 45 st. z ušlechtilé oceli (nerez tř. 1.4404), DN 25 | [15 empty] | PP | 2
| VV |  | "VRI/SOD/2016/13 DVZ Bakov nad Jizerou ČOV, Intenzifikace | [15 empty] | VV | 2 | 1 | True | 0 | ROZPOCET
| VV |  | "SKUPINA PROVOZNÍCH SOUBORŮ 01 - Úpravy na kanalizaci | [15 empty] | VV | 2 | 1 | True | 0 | ROZPOCET
| VV |  | "PS 02-01 - Čerpací stanice a mechanický stupeň ČOV | [15 empty] | VV | 2 | 1 | True | 0 | ROZPOCET
| VV |  | "D.6 PS 01, PS 02 - Strojně-technologická část | [15 empty] | VV | 2 | 1 | True | 0 | ROZPOCET
| VV |  | "DODÁVKA TECHNOLOGIE STROJNÍ | [15 empty] | VV | 2 | 1 | True | 0 | ROZPOCET
| VV |  | "VĚTEV 101P01 – Provzdušňování lapáku štěrku | [15 empty] | VV | 2 | 1 | True | 0 | ROZPOCET
| VV |  | "2x koleno 45st DN25 | [15 empty] | VV | 2 | 1 | True | 0 | ROZPOCET
| VV |  | "nerezová ocel tř. 1.4404 | [15 empty] | VV | 2 | 1 | True | 0 | ROZPOCET
| VV |  | 2 |  | 2 | [13 empty] | VV | 2 | 2 | True | 0 | ROZPOCET
| VV |  | Součet |  | 2 | [13 empty] | VV | 2 | 4 | True | 1 | ROZPOCET
112 | M | 55261366R | tvarovka T z ušlechtilé oceli (nerez 1.4404) DN 25 | kus | 1 |  | 0 | R-položka |  |  | základní |  | 0 | 0.0007 | 0.0007 | 0 | 0 | 128 | M | 2 |  |  |  | ROZPOCET | 0 | 0 | 0 | 0 | 0 | 1 | 0 | 128 | -1058253377
| PP |  | tvarovka T z ušlechtilé oceli (nerez 1.4404) DN 25 | [15 empty] | PP | 2
| VV |  | "VRI/SOD/2016/13 DVZ Bakov nad Jizerou ČOV, Intenzifikace | [15 empty] | VV | 2 | 1 | True | 0 | ROZPOCET
| VV |  | "SKUPINA PROVOZNÍCH SOUBORŮ 01 - Úpravy na kanalizaci | [15 empty] | VV | 2 | 1 | True | 0 | ROZPOCET
| VV |  | "PS 02-01 - Čerpací stanice a mechanický stupeň ČOV | [15 empty] | VV | 2 | 1 | True | 0 | ROZPOCET
| VV |  | "D.6 PS 01, PS 02 - Strojně-technologická část | [15 empty] | VV | 2 | 1 | True | 0 | ROZPOCET
| VV |  | "DODÁVKA TECHNOLOGIE STROJNÍ | [15 empty] | VV | 2 | 1 | True | 0 | ROZPOCET
| VV |  | "VĚTEV 101P01 – Provzdušňování lapáku štěrku | [15 empty] | VV | 2 | 1 | True | 0 | ROZPOCET
| VV |  | "1x tvarovka T-kus DN25 | [15 empty] | VV | 2 | 1 | True | 0 | ROZPOCET
| VV |  | "nerezová ocel tř. 1.4404 | [15 empty] | VV | 2 | 1 | True | 0 | ROZPOCET
| VV |  | 1 |  | 1 | [13 empty] | VV | 2 | 2 | True | 0 | ROZPOCET
| VV |  | Součet |  | 1 | [13 empty] | VV | 2 | 4 | True | 1 | ROZPOCET
113 | M | 31951429R | přechodový spoj nerez/PE100 DN25 | kus | 2 |  | 0 | R-položka |  |  | základní |  | 0 | 0.00062 | 0.00124 | 0 | 0 | 128 | M | 2 |  |  |  | ROZPOCET | 0 | 0 | 0 | 0 | 0 | 1 | 0 | 128 | 1999777227
| PP |  | přechodový spoj nerez/PE100 DN25 | [15 empty] | PP | 2
| VV |  | "VRI/SOD/2016/13 DVZ Bakov nad Jizerou ČOV, Intenzifikace | [15 empty] | VV | 2 | 1 | True | 0 | ROZPOCET
| VV |  | "SKUPINA PROVOZNÍCH SOUBORŮ 01 - Úpravy na kanalizaci | [15 empty] | VV | 2 | 1 | True | 0 | ROZPOCET
| VV |  | "PS 02-01 - Čerpací stanice a mechanický stupeň ČOV | [15 empty] | VV | 2 | 1 | True | 0 | ROZPOCET
| VV |  | "D.6 PS 01, PS 02 - Strojně-technologická část | [15 empty] | VV | 2 | 1 | True | 0 | ROZPOCET
| VV |  | "DODÁVKA TECHNOLOGIE STROJNÍ | [15 empty] | VV | 2 | 1 | True | 0 | ROZPOCET
| VV |  | "VĚTEV 101P01 – Provzdušňování lapáku štěrku | [15 empty] | VV | 2 | 1 | True | 0 | ROZPOCET
| VV |  | "2x přechodový spoj nerez/PE100 DN25 | [15 empty] | VV | 2 | 1 | True | 0 | ROZPOCET
| VV |  | "nerezová ocel tř. 1.4404/PE100 SDR11 | [15 empty] | VV | 2 | 1 | True | 0 | ROZPOCET
| VV |  | 2 |  | 2 | [13 empty] | VV | 2 | 2 | True | 0 | ROZPOCET
| VV |  | Součet |  | 2 | [13 empty] | VV | 2 | 4 | True | 1 | ROZPOCET
114 | K | 230140161R | Montáž trubní dílce přivařovací z nerezavějící oceli tř.17 D 42,4 mm, tl 2 mm | kus | 5 |  | 0 | R-položka |  |  | základní |  | 0 | 1e-05 | 5e-05 | 0 | 0 | 64 | K | 2 |  |  |  | ROZPOCET | 0 | 0 | 0 | 0 | 0 | 1 | 0 | 64 | -78428107
| PP |  | Montáž trubních dílců přivařovacích Ø 42,4, tl. 2 mm | [15 empty] | PP | 2
| VV |  | "VRI/SOD/2016/13 DVZ Bakov nad Jizerou ČOV, Intenzifikace | [15 empty] | VV | 2 | 1 | True | 0 | ROZPOCET
| VV |  | "SKUPINA PROVOZNÍCH SOUBORŮ 01 - Úpravy na kanalizaci | [15 empty] | VV | 2 | 1 | True | 0 | ROZPOCET
| VV |  | "PS 02-01 - Čerpací stanice a mechanický stupeň ČOV | [15 empty] | VV | 2 | 1 | True | 0 | ROZPOCET
| VV |  | "D.6 PS 01, PS 02 - Strojně-technologická část | [15 empty] | VV | 2 | 1 | True | 0 | ROZPOCET
| VV |  | "MONTÁŽ TECHNOLOGIE STROJNÍ | [15 empty] | VV | 2 | 1 | True | 0 | ROZPOCET
| VV |  | "VĚTEV 201P06 – Výtlak úkapového čerpadla (201Z06) | [15 empty] | VV | 2 | 1 | True | 0 | ROZPOCET
| VV |  | "1x koleno 45st DN32 | [15 empty] | VV | 2 | 1 | True | 0 | ROZPOCET
| VV |  | "nerezová ocel tř. 1.4404 | [15 empty] | VV | 2 | 1 | True | 0 | ROZPOCET
| VV |  | 1 |  | 1 | [13 empty] | VV | 2 | 2 | True | 0 | ROZPOCET
| VV |  | "VĚTEV 201P06 – Výtlak úkapového čerpadla (201Z06) | [15 empty] | VV | 2 | 1 | True | 0 | ROZPOCET
| VV |  | "4x koleno 90st DN32 | [15 empty] | VV | 2 | 1 | True | 0 | ROZPOCET
| VV |  | "nerezová ocel tř. 1.4404 | [15 empty] | VV | 2 | 1 | True | 0 | ROZPOCET
| VV |  | 4 |  | 4 | [13 empty] | VV | 2 | 2 | True | 0 | ROZPOCET
| VV |  | Součet |  | 5 | [13 empty] | VV | 2 | 4 | True | 1 | ROZPOCET
115 | M | 55261320R | koleno 45 st. z ušlechtilé oceli (nerez tř. 1.4404), DN 32 | kus | 1 |  | 0 | R-položka |  |  | základní |  | 0 | 0.00019 | 0.00019 | 0 | 0 | 128 | M | 2 |  |  |  | ROZPOCET | 0 | 0 | 0 | 0 | 0 | 1 | 0 | 128 | -1387712738
| PP |  | koleno 45 st. z ušlechtilé oceli (nerez tř. 1.4404), DN 32 | [15 empty] | PP | 2
| VV |  | "VRI/SOD/2016/13 DVZ Bakov nad Jizerou ČOV, Intenzifikace | [15 empty] | VV | 2 | 1 | True | 0 | ROZPOCET
| VV |  | "SKUPINA PROVOZNÍCH SOUBORŮ 01 - Úpravy na kanalizaci | [15 empty] | VV | 2 | 1 | True | 0 | ROZPOCET
| VV |  | "PS 02-01 - Čerpací stanice a mechanický stupeň ČOV | [15 empty] | VV | 2 | 1 | True | 0 | ROZPOCET
| VV |  | "D.6 PS 01, PS 02 - Strojně-technologická část | [15 empty] | VV | 2 | 1 | True | 0 | ROZPOCET
| VV |  | "DODÁVKA TECHNOLOGIE STROJNÍ | [15 empty] | VV | 2 | 1 | True | 0 | ROZPOCET
| VV |  | "VĚTEV 201P06 – Výtlak úkapového čerpadla (201Z06) | [15 empty] | VV | 2 | 1 | True | 0 | ROZPOCET
| VV |  | "1x koleno 45st DN32 | [15 empty] | VV | 2 | 1 | True | 0 | ROZPOCET
| VV |  | "nerezová ocel tř. 1.4404 | [15 empty] | VV | 2 | 1 | True | 0 | ROZPOCET
| VV |  | 1 |  | 1 | [13 empty] | VV | 2 | 2 | True | 0 | ROZPOCET
| VV |  | Součet |  | 1 | [13 empty] | VV | 2 | 4 | True | 1 | ROZPOCET
116 | M | 55261321R | koleno 90 st. z ušlechtilé oceli (nerez tř. 1.4404), DN 32 | kus | 4 |  | 0 | R-položka |  |  | základní |  | 0 | 0.00019 | 0.00076 | 0 | 0 | 128 | M | 2 |  |  |  | ROZPOCET | 0 | 0 | 0 | 0 | 0 | 1 | 0 | 128 | 371824498
| PP |  | koleno 90 st. z ušlechtilé oceli (nerez tř. 1.4404), DN 32 | [15 empty] | PP | 2
| VV |  | "VRI/SOD/2016/13 DVZ Bakov nad Jizerou ČOV, Intenzifikace | [15 empty] | VV | 2 | 1 | True | 0 | ROZPOCET
| VV |  | "SKUPINA PROVOZNÍCH SOUBORŮ 01 - Úpravy na kanalizaci | [15 empty] | VV | 2 | 1 | True | 0 | ROZPOCET
| VV |  | "PS 02-01 - Čerpací stanice a mechanický stupeň ČOV | [15 empty] | VV | 2 | 1 | True | 0 | ROZPOCET
| VV |  | "D.6 PS 01, PS 02 - Strojně-technologická část | [15 empty] | VV | 2 | 1 | True | 0 | ROZPOCET
| VV |  | "DODÁVKA TECHNOLOGIE STROJNÍ | [15 empty] | VV | 2 | 1 | True | 0 | ROZPOCET
| VV |  | "VĚTEV 201P06 – Výtlak úkapového čerpadla (201Z06) | [15 empty] | VV | 2 | 1 | True | 0 | ROZPOCET
| VV |  | "4x koleno 90st DN32 | [15 empty] | VV | 2 | 1 | True | 0 | ROZPOCET
| VV |  | "nerezová ocel tř. 1.4404 | [15 empty] | VV | 2 | 1 | True | 0 | ROZPOCET
| VV |  | 4 |  | 4 | [13 empty] | VV | 2 | 2 | True | 0 | ROZPOCET
| VV |  | Součet |  | 4 | [13 empty] | VV | 2 | 4 | True | 1 | ROZPOCET
117 | K | 230140171R | Montáž trubní dílce přivařovací z nerezavějící oceli tř.17 D 60,3 mm, tl 2 mm | kus | 7 |  | 0 | R-položka |  |  | základní |  | 0 | 2e-05 | 0.00014 | 0 | 0 | 64 | K | 2 |  |  |  | ROZPOCET | 0 | 0 | 0 | 0 | 0 | 1 | 0 | 64 | -1021124417
| PP |  | Montáž trubních dílců přivařovacích Ø 60,3, tl. 2 mm | [15 empty] | PP | 2
| VV |  | "VRI/SOD/2016/13 DVZ Bakov nad Jizerou ČOV, Intenzifikace | [15 empty] | VV | 2 | 1 | True | 0 | ROZPOCET
| VV |  | "SKUPINA PROVOZNÍCH SOUBORŮ 01 - Úpravy na kanalizaci | [15 empty] | VV | 2 | 1 | True | 0 | ROZPOCET
| VV |  | "PS 02-01 - Čerpací stanice a mechanický stupeň ČOV | [15 empty] | VV | 2 | 1 | True | 0 | ROZPOCET
| VV |  | "D.6 PS 01, PS 02 - Strojně-technologická část | [15 empty] | VV | 2 | 1 | True | 0 | ROZPOCET
| VV |  | "MONTÁŽ TECHNOLOGIE STROJNÍ | [15 empty] | VV | 2 | 1 | True | 0 | ROZPOCET
| VV |  | "VĚTEV 401P01 – Přívod vzduchu k lapákům písku | [15 empty] | VV | 2 | 1 | True | 0 | ROZPOCET
| VV |  | "5x koleno 90st DN50 | [15 empty] | VV | 2 | 1 | True | 0 | ROZPOCET
| VV |  | "nerezová ocel tř. 1.4404 | [15 empty] | VV | 2 | 1 | True | 0 | ROZPOCET
| VV |  | 5 |  | 5 | [13 empty] | VV | 2 | 2 | True | 0 | ROZPOCET
| VV |  | "HRUBÉ PŘEDČIŠTĚNÍ – DEŠŤOVÝ STAV | [15 empty] | VV | 2 | 1 | True | 0 | ROZPOCET
| VV |  | "2x příruba přivařovací plochá DN50 PN10, tl. listu příruby 16mm | [15 empty] | VV | 2 | 1 | True | 0 | ROZPOCET
| VV |  | "materiál nerez tř. 1.4404 | [15 empty] | VV | 2 | 1 | True | 0 | ROZPOCET
| VV |  | 2 |  | 2 | [13 empty] | VV | 2 | 2 | True | 0 | ROZPOCET
| VV |  | Součet |  | 7 | [13 empty] | VV | 2 | 4 | True | 1 | ROZPOCET
118 | M | 55261329R | koleno 90 st. z ušlechtilé oceli (nerez tř. 1.4404), DN 50 | kus | 5 |  | 0 | R-položka |  |  | základní |  | 0 | 0.00019 | 0.00095 | 0 | 0 | 128 | M | 2 |  |  |  | ROZPOCET | 0 | 0 | 0 | 0 | 0 | 1 | 0 | 128 | -781743008
| PP |  | koleno 90 st. z ušlechtilé oceli (nerez tř. 1.4404), DN 50 | [15 empty] | PP | 2
| VV |  | "VRI/SOD/2016/13 DVZ Bakov nad Jizerou ČOV, Intenzifikace | [15 empty] | VV | 2 | 1 | True | 0 | ROZPOCET
| VV |  | "SKUPINA PROVOZNÍCH SOUBORŮ 01 - Úpravy na kanalizaci | [15 empty] | VV | 2 | 1 | True | 0 | ROZPOCET
| VV |  | "PS 02-01 - Čerpací stanice a mechanický stupeň ČOV | [15 empty] | VV | 2 | 1 | True | 0 | ROZPOCET
| VV |  | "D.6 PS 01, PS 02 - Strojně-technologická část | [15 empty] | VV | 2 | 1 | True | 0 | ROZPOCET
| VV |  | "DODÁVKA TECHNOLOGIE STROJNÍ | [15 empty] | VV | 2 | 1 | True | 0 | ROZPOCET
| VV |  | "VĚTEV 401P01 – Přívod vzduchu k lapákům písku | [15 empty] | VV | 2 | 1 | True | 0 | ROZPOCET
| VV |  | "5x koleno 90st DN50 | [15 empty] | VV | 2 | 1 | True | 0 | ROZPOCET
| VV |  | "nerezová ocel tř. 1.4404 | [15 empty] | VV | 2 | 1 | True | 0 | ROZPOCET
| VV |  | 5 |  | 5 | [13 empty] | VV | 2 | 2 | True | 0 | ROZPOCET
| VV |  | Součet |  | 5 | [13 empty] | VV | 2 | 4 | True | 1 | ROZPOCET
119 | M | 31946308R | příruba přivařovací plochá pro PN 10, 1.4404 DN 50 mm | kus | 2 |  | 0 | R-položka |  |  | základní |  | 0 | 0.0051 | 0.0102 | 0 | 0 | 128 | M | 2 |  |  |  | ROZPOCET | 0 | 0 | 0 | 0 | 0 | 1 | 0 | 128 | -819412589
| PP |  | příruba přivařovací plochá pro PN 10, 1.4404 DN 50 mm | [15 empty] | PP | 2
| VV |  | "VRI/SOD/2016/13 DVZ Bakov nad Jizerou ČOV, Intenzifikace | [15 empty] | VV | 2 | 1 | True | 0 | ROZPOCET
| VV |  | "SKUPINA PROVOZNÍCH SOUBORŮ 01 - Úpravy na kanalizaci | [15 empty] | VV | 2 | 1 | True | 0 | ROZPOCET
| VV |  | "PS 02-01 - Čerpací stanice a mechanický stupeň ČOV | [15 empty] | VV | 2 | 1 | True | 0 | ROZPOCET
| VV |  | "D.6 PS 01, PS 02 - Strojně-technologická část | [15 empty] | VV | 2 | 1 | True | 0 | ROZPOCET
| VV |  | "DODÁVKA TECHNOLOGIE STROJNÍ | [15 empty] | VV | 2 | 1 | True | 0 | ROZPOCET
| VV |  | "HRUBÉ PŘEDČIŠTĚNÍ – DEŠŤOVÝ STAV | [15 empty] | VV | 2 | 1 | True | 0 | ROZPOCET
| VV |  | "2x příruba přivařovací plochá DN50 PN10, tl. listu příruby 16mm | [15 empty] | VV | 2 | 1 | True | 0 | ROZPOCET
| VV |  | "materiál nerez tř. 1.4404 | [15 empty] | VV | 2 | 1 | True | 0 | ROZPOCET
| VV |  | 2 |  | 2 | [13 empty] | VV | 2 | 2 | True | 0 | ROZPOCET
| VV |  | Součet |  | 2 | [13 empty] | VV | 2 | 4 | True | 1 | ROZPOCET
120 | K | 230140172 | Montáž trubní dílce přivařovací z nerezavějící oceli tř.17 D 79,1 mm, tl 2 mm | kus | 9 |  | 0 | CS ÚRS 2018 01 |  |  | základní |  | 0 | 3e-05 | 0.00027 | 0 | 0 | 64 | K | 2 |  |  |  | ROZPOCET | 0 | 0 | 0 | 0 | 0 | 1 | 0 | 64 | -1460152053
| PP |  | Montáž trubních dílců přivařovacích Ø 79,1, tl. 2 mm | [15 empty] | PP | 2
| VV |  | "VRI/SOD/2016/13 DVZ Bakov nad Jizerou ČOV, Intenzifikace | [15 empty] | VV | 2 | 1 | True | 0 | ROZPOCET
| VV |  | "SKUPINA PROVOZNÍCH SOUBORŮ 01 - Úpravy na kanalizaci | [15 empty] | VV | 2 | 1 | True | 0 | ROZPOCET
| VV |  | "PS 02-01 - Čerpací stanice a mechanický stupeň ČOV | [15 empty] | VV | 2 | 1 | True | 0 | ROZPOCET
| VV |  | "D.6 PS 01, PS 02 - Strojně-technologická část | [15 empty] | VV | 2 | 1 | True | 0 | ROZPOCET
| VV |  | "MONTÁŽ TECHNOLOGIE STROJNÍ | [15 empty] | VV | 2 | 1 | True | 0 | ROZPOCET
| VV |  | "VĚTEV 301P03 - Výtlak odstáté kalové vody do uklidňovací nádrže | [15 empty] | VV | 2 | 1 | True | 0 | ROZPOCET
| VV |  | "1x koleno 90st DN65 | [15 empty] | VV | 2 | 1 | True | 0 | ROZPOCET
| VV |  | "nerezová ocel tř. 1.4404 | [15 empty] | VV | 2 | 1 | True | 0 | ROZPOCET
| VV |  | 1 |  | 1 | [13 empty] | VV | 2 | 2 | True | 0 | ROZPOCET
| VV |  | "VĚTEV 401P01 – Přívod vzduchu k lapákům písku | [15 empty] | VV | 2 | 1 | True | 0 | ROZPOCET
| VV |  | "4x koleno 90st DN65 | [15 empty] | VV | 2 | 1 | True | 0 | ROZPOCET
| VV |  | "nerezová ocel tř. 1.4404 | [15 empty] | VV | 2 | 1 | True | 0 | ROZPOCET
| VV |  | 4 |  | 4 | [13 empty] | VV | 2 | 2 | True | 0 | ROZPOCET
| VV |  | "VĚTEV 301P03 - Výtlak odstáté kalové vody do uklidňovací nádrže | [15 empty] | VV | 2 | 1 | True | 0 | ROZPOCET
| VV |  | "2x příruba přivařovací plochá DN65 PN10, tl. listu příruby 18mm | [15 empty] | VV | 2 | 1 | True | 0 | ROZPOCET
| VV |  | "nerezová ocel tř. 1.4404 | [15 empty] | VV | 2 | 1 | True | 0 | ROZPOCET
| VV |  | 2 |  | 2 | [13 empty] | VV | 2 | 2 | True | 0 | ROZPOCET
| VV |  | "VĚTEV 301P03 - Výtlak odstáté kalové vody do uklidňovací nádrže | [15 empty] | VV | 2 | 1 | True | 0 | ROZPOCET
| VV |  | "1x tvarovka redukovaná T-kus DN65/DN50 | [15 empty] | VV | 2 | 1 | True | 0 | ROZPOCET
| VV |  | "nerezová ocel tř. 1.4404 | [15 empty] | VV | 2 | 1 | True | 0 | ROZPOCET
| VV |  | 1 |  | 1 | [13 empty] | VV | 2 | 2 | True | 0 | ROZPOCET
| VV |  | "VĚTEV 301P03 - Výtlak odstáté kalové vody do uklidňovací nádrže | [15 empty] | VV | 2 | 1 | True | 0 | ROZPOCET
| VV |  | "1x redukce centrická DN65/DN50 | [15 empty] | VV | 2 | 1 | True | 0 | ROZPOCET
| VV |  | "nerezová ocel tř. 1.4404 | [15 empty] | VV | 2 | 1 | True | 0 | ROZPOCET
| VV |  | 1 |  | 1 | [13 empty] | VV | 2 | 2 | True | 0 | ROZPOCET
| VV |  | Součet |  | 9 | [13 empty] | VV | 2 | 4 | True | 1 | ROZPOCET
121 | M | 55261341R | koleno 90 st. z ušlechtilé oceli (nerez tř. 1.4404), DN 65 | kus | 5 |  | 0 | R-položka |  |  | základní |  | 0 | 0.00035 | 0.00175 | 0 | 0 | 128 | M | 2 |  |  |  | ROZPOCET | 0 | 0 | 0 | 0 | 0 | 1 | 0 | 128 | -1565975432
| PP |  | koleno 90 st. z ušlechtilé oceli (nerez tř. 1.4404), DN 65 | [15 empty] | PP | 2
| VV |  | "VRI/SOD/2016/13 DVZ Bakov nad Jizerou ČOV, Intenzifikace | [15 empty] | VV | 2 | 1 | True | 0 | ROZPOCET
| VV |  | "SKUPINA PROVOZNÍCH SOUBORŮ 01 - Úpravy na kanalizaci | [15 empty] | VV | 2 | 1 | True | 0 | ROZPOCET
| VV |  | "PS 02-01 - Čerpací stanice a mechanický stupeň ČOV | [15 empty] | VV | 2 | 1 | True | 0 | ROZPOCET
| VV |  | "D.6 PS 01, PS 02 - Strojně-technologická část | [15 empty] | VV | 2 | 1 | True | 0 | ROZPOCET
| VV |  | "DODÁVKA TECHNOLOGIE STROJNÍ | [15 empty] | VV | 2 | 1 | True | 0 | ROZPOCET
| VV |  | "VĚTEV 301P03 - Výtlak odstáté kalové vody do uklidňovací nádrže | [15 empty] | VV | 2 | 1 | True | 0 | ROZPOCET
| VV |  | "1x koleno 90st DN65 | [15 empty] | VV | 2 | 1 | True | 0 | ROZPOCET
| VV |  | "nerezová ocel tř. 1.4404 | [15 empty] | VV | 2 | 1 | True | 0 | ROZPOCET
| VV |  | 1 |  | 1 | [13 empty] | VV | 2 | 2 | True | 0 | ROZPOCET
| VV |  | "VĚTEV 401P01 – Přívod vzduchu k lapákům písku | [15 empty] | VV | 2 | 1 | True | 0 | ROZPOCET
| VV |  | "4x koleno 90st DN65 | [15 empty] | VV | 2 | 1 | True | 0 | ROZPOCET
| VV |  | "nerezová ocel tř. 1.4404 | [15 empty] | VV | 2 | 1 | True | 0 | ROZPOCET
| VV |  | 4 |  | 4 | [13 empty] | VV | 2 | 2 | True | 0 | ROZPOCET
| VV |  | Součet |  | 5 | [13 empty] | VV | 2 | 4 | True | 1 | ROZPOCET
122 | M | 31946408R | příruba přivařovací plochá pro PN 10, 1.4404 DN 65 mm | kus | 2 |  | 0 | R-položka |  |  | základní |  | 0 | 0.0036 | 0.0072 | 0 | 0 | 128 | M | 2 |  |  |  | ROZPOCET | 0 | 0 | 0 | 0 | 0 | 1 | 0 | 128 | -1375065996
| PP |  | příruba přivařovací plochá pro PN 10, 1.4404 DN 65 mm | [15 empty] | PP | 2
| VV |  | "VRI/SOD/2016/13 DVZ Bakov nad Jizerou ČOV, Intenzifikace | [15 empty] | VV | 2 | 1 | True | 0 | ROZPOCET
| VV |  | "SKUPINA PROVOZNÍCH SOUBORŮ 01 - Úpravy na kanalizaci | [15 empty] | VV | 2 | 1 | True | 0 | ROZPOCET
| VV |  | "PS 02-01 - Čerpací stanice a mechanický stupeň ČOV | [15 empty] | VV | 2 | 1 | True | 0 | ROZPOCET
| VV |  | "D.6 PS 01, PS 02 - Strojně-technologická část | [15 empty] | VV | 2 | 1 | True | 0 | ROZPOCET
| VV |  | "DODÁVKA TECHNOLOGIE STROJNÍ | [15 empty] | VV | 2 | 1 | True | 0 | ROZPOCET
| VV |  | "VĚTEV 301P03 - Výtlak odstáté kalové vody do uklidňovací nádrže | [15 empty] | VV | 2 | 1 | True | 0 | ROZPOCET
| VV |  | "2x příruba přivařovací plochá DN65 PN10, tl. listu příruby 18mm | [15 empty] | VV | 2 | 1 | True | 0 | ROZPOCET
| VV |  | "nerezová ocel tř. 1.4404 | [15 empty] | VV | 2 | 1 | True | 0 | ROZPOCET
| VV |  | 2 |  | 2 | [13 empty] | VV | 2 | 2 | True | 0 | ROZPOCET
| VV |  | Součet |  | 2 | [13 empty] | VV | 2 | 4 | True | 1 | ROZPOCET
123 | M | 55261368R | tvarovka T redukovaná z ušlechtilé oceli (nerez 1.4404) DN 65/DN 50 | kus | 1 |  | 0 | R-položka |  |  | základní |  | 0 | 0.0007 | 0.0007 | 0 | 0 | 128 | M | 2 |  |  |  | ROZPOCET | 0 | 0 | 0 | 0 | 0 | 1 | 0 | 128 | -27520736
| PP |  | tvarovka T redukovaná z ušlechtilé oceli (nerez 1.4404) DN 65/DN 50 | [15 empty] | PP | 2
| VV |  | "VRI/SOD/2016/13 DVZ Bakov nad Jizerou ČOV, Intenzifikace | [15 empty] | VV | 2 | 1 | True | 0 | ROZPOCET
| VV |  | "SKUPINA PROVOZNÍCH SOUBORŮ 01 - Úpravy na kanalizaci | [15 empty] | VV | 2 | 1 | True | 0 | ROZPOCET
| VV |  | "PS 02-01 - Čerpací stanice a mechanický stupeň ČOV | [15 empty] | VV | 2 | 1 | True | 0 | ROZPOCET
| VV |  | "D.6 PS 01, PS 02 - Strojně-technologická část | [15 empty] | VV | 2 | 1 | True | 0 | ROZPOCET
| VV |  | "DODÁVKA TECHNOLOGIE STROJNÍ | [15 empty] | VV | 2 | 1 | True | 0 | ROZPOCET
| VV |  | "VĚTEV 301P03 - Výtlak odstáté kalové vody do uklidňovací nádrže | [15 empty] | VV | 2 | 1 | True | 0 | ROZPOCET
| VV |  | "1x tvarovka redukovaná T-kus DN65/DN50 | [15 empty] | VV | 2 | 1 | True | 0 | ROZPOCET
| VV |  | "nerezová ocel tř. 1.4404 | [15 empty] | VV | 2 | 1 | True | 0 | ROZPOCET
| VV |  | 1 |  | 1 | [13 empty] | VV | 2 | 2 | True | 0 | ROZPOCET
| VV |  | Součet |  | 1 | [13 empty] | VV | 2 | 4 | True | 1 | ROZPOCET
124 | M | 31942703R | redukce nerez centrická DN65/DN50 | kus | 1 |  | 0 | R-položka |  |  | základní |  | 0 | 3e-05 | 3e-05 | 0 | 0 | 128 | M | 2 |  |  |  | ROZPOCET | 0 | 0 | 0 | 0 | 0 | 1 | 0 | 128 | 404730458
| PP |  | redukce nerez centrická DN65/DN50 | [15 empty] | PP | 2
| VV |  | "VRI/SOD/2016/13 DVZ Bakov nad Jizerou ČOV, Intenzifikace | [15 empty] | VV | 2 | 1 | True | 0 | ROZPOCET
| VV |  | "SKUPINA PROVOZNÍCH SOUBORŮ 01 - Úpravy na kanalizaci | [15 empty] | VV | 2 | 1 | True | 0 | ROZPOCET
| VV |  | "PS 02-01 - Čerpací stanice a mechanický stupeň ČOV | [15 empty] | VV | 2 | 1 | True | 0 | ROZPOCET
| VV |  | "D.6 PS 01, PS 02 - Strojně-technologická část | [15 empty] | VV | 2 | 1 | True | 0 | ROZPOCET
| VV |  | "DODÁVKA TECHNOLOGIE STROJNÍ | [15 empty] | VV | 2 | 1 | True | 0 | ROZPOCET
| VV |  | "VĚTEV 301P03 - Výtlak odstáté kalové vody do uklidňovací nádrže | [15 empty] | VV | 2 | 1 | True | 0 | ROZPOCET
| VV |  | "1x redukce centrická DN65/DN50 | [15 empty] | VV | 2 | 1 | True | 0 | ROZPOCET
| VV |  | "nerezová ocel tř. 1.4404 | [15 empty] | VV | 2 | 1 | True | 0 | ROZPOCET
| VV |  | 1 |  | 1 | [13 empty] | VV | 2 | 2 | True | 0 | ROZPOCET
| VV |  | Součet |  | 1 | [13 empty] | VV | 2 | 4 | True | 1 | ROZPOCET
125 | K | 230140177R | Montáž trubní dílce přivařovací z nerezavějící oceli tř.17 D 89 mm, tl 2 mm | kus | 13 |  | 0 | R-položka |  |  | základní |  | 0 | 2e-05 | 0.00026 | 0 | 0 | 64 | K | 2 |  |  |  | ROZPOCET | 0 | 0 | 0 | 0 | 0 | 1 | 0 | 64 | -1282402959
| PP |  | Montáž trubních dílců přivařovacích Ø 89, tl. 2 mm | [15 empty] | PP | 2
| VV |  | "VRI/SOD/2016/13 DVZ Bakov nad Jizerou ČOV, Intenzifikace | [15 empty] | VV | 2 | 1 | True | 0 | ROZPOCET
| VV |  | "SKUPINA PROVOZNÍCH SOUBORŮ 01 - Úpravy na kanalizaci | [15 empty] | VV | 2 | 1 | True | 0 | ROZPOCET
| VV |  | "PS 02-01 - Čerpací stanice a mechanický stupeň ČOV | [15 empty] | VV | 2 | 1 | True | 0 | ROZPOCET
| VV |  | "D.6 PS 01, PS 02 - Strojně-technologická část | [15 empty] | VV | 2 | 1 | True | 0 | ROZPOCET
| VV |  | "MONTÁŽ TECHNOLOGIE STROJNÍ | [15 empty] | VV | 2 | 1 | True | 0 | ROZPOCET
| VV |  | "VĚTEV 201P01 – Výtlak splaškového čerpadla (201Z01) | [15 empty] | VV | 2 | 1 | True | 0 | ROZPOCET
| VV |  | "1x příruba přivařovací plochá DN80 PN10, tl. listu příruby 18mm | [15 empty] | VV | 2 | 1 | True | 0 | ROZPOCET
| VV |  | "nerezová ocel tř. 1.4404 | [15 empty] | VV | 2 | 1 | True | 0 | ROZPOCET
| VV |  | 1 |  | 1 | [13 empty] | VV | 2 | 2 | True | 0 | ROZPOCET
| VV |  | "VĚTEV 201P02 – Výtlak splaškového čerpadla (201Z02) | [15 empty] | VV | 2 | 1 | True | 0 | ROZPOCET
| VV |  | "1x příruba přivařovací plochá DN80 PN10, tl. listu příruby 18mm | [15 empty] | VV | 2 | 1 | True | 0 | ROZPOCET
| VV |  | "nerezová ocel tř. 1.4404 | [15 empty] | VV | 2 | 1 | True | 0 | ROZPOCET
| VV |  | 1 |  | 1 | [13 empty] | VV | 2 | 2 | True | 0 | ROZPOCET
| VV |  | "VĚTEV 201P03 – Výtlak splaškového čerpadla (201Z03) | [15 empty] | VV | 2 | 1 | True | 0 | ROZPOCET
| VV |  | "1x příruba přivařovací plochá DN80 PN10, tl. listu příruby 18mm | [15 empty] | VV | 2 | 1 | True | 0 | ROZPOCET
| VV |  | "nerezová ocel tř. 1.4404 | [15 empty] | VV | 2 | 1 | True | 0 | ROZPOCET
| VV |  | 1 |  | 1 | [13 empty] | VV | 2 | 2 | True | 0 | ROZPOCET
| VV |  | "VĚTEV 201P08 – Stáčecí místo | [15 empty] | VV | 2 | 1 | True | 0 | ROZPOCET
| VV |  | "2x příruba přivařovací plochá DN80 PN10, tl. listu příruby 18mm | [15 empty] | VV | 2 | 1 | True | 0 | ROZPOCET
| VV |  | "nerezová ocel tř. 1.4404 | [15 empty] | VV | 2 | 1 | True | 0 | ROZPOCET
| VV |  | 2 |  | 2 | [13 empty] | VV | 2 | 2 | True | 0 | ROZPOCET
| VV |  | "VĚTEV 401P05 – Vypouštění separátoru písku | [15 empty] | VV | 2 | 1 | True | 0 | ROZPOCET
| VV |  | "3x příruba přivařovací plochá DN80 PN10, tl. listu příruby 18mm | [15 empty] | VV | 2 | 1 | True | 0 | ROZPOCET
| VV |  | "nerezová ocel tř. 1.4404 | [15 empty] | VV | 2 | 1 | True | 0 | ROZPOCET
| VV |  | 3 |  | 3 | [13 empty] | VV | 2 | 2 | True | 0 | ROZPOCET
| VV |  | "VĚTEV 201P08 – Stáčecí místo | [15 empty] | VV | 2 | 1 | True | 0 | ROZPOCET
| VV |  | "1x koleno 90st DN80 | [15 empty] | VV | 2 | 1 | True | 0 | ROZPOCET
| VV |  | "nerezová ocel tř. 1.4404 | [15 empty] | VV | 2 | 1 | True | 0 | ROZPOCET
| VV |  | 1 |  | 1 | [13 empty] | VV | 2 | 2 | True | 0 | ROZPOCET
| VV |  | "VĚTEV 401P05 – Vypouštění separátoru písku | [15 empty] | VV | 2 | 1 | True | 0 | ROZPOCET
| VV |  | "1x koleno 90st DN80 | [15 empty] | VV | 2 | 1 | True | 0 | ROZPOCET
| VV |  | "nerezová ocel tř. 1.4404 | [15 empty] | VV | 2 | 1 | True | 0 | ROZPOCET
| VV |  | 1 |  | 1 | [13 empty] | VV | 2 | 2 | True | 0 | ROZPOCET
| VV |  | "VĚTEV 201P08 – Stáčecí místo | [15 empty] | VV | 2 | 1 | True | 0 | ROZPOCET
| VV |  | "1x koleno 45st DN80 | [15 empty] | VV | 2 | 1 | True | 0 | ROZPOCET
| VV |  | "nerezová ocel tř. 1.4404 | [15 empty] | VV | 2 | 1 | True | 0 | ROZPOCET
| VV |  | 1 |  | 1 | [13 empty] | VV | 2 | 2 | True | 0 | ROZPOCET
| VV |  | "VĚTEV 401P05 – Vypouštění separátoru písku | [15 empty] | VV | 2 | 1 | True | 0 | ROZPOCET
| VV |  | "1x koleno 45st DN80 | [15 empty] | VV | 2 | 1 | True | 0 | ROZPOCET
| VV |  | "nerezová ocel tř. 1.4404 | [15 empty] | VV | 2 | 1 | True | 0 | ROZPOCET
| VV |  | 1 |  | 1 | [13 empty] | VV | 2 | 2 | True | 0 | ROZPOCET
| VV |  | "VĚTEV 203P01 | [15 empty] | VV | 2 | 1 | True | 0 | ROZPOCET
| VV |  | "1x příruba přivařovací plochá DN80 PN10, tl. listu příruby 18mm | [15 empty] | VV | 2 | 1 | True | 0 | ROZPOCET
| VV |  | "nerezová ocel tř. 1.4404 | [15 empty] | VV | 2 | 1 | True | 0 | ROZPOCET
| VV |  | 1 |  | 1 | [13 empty] | VV | 2 | 2 | True | 0 | ROZPOCET
| VV |  | Součet |  | 13 | [13 empty] | VV | 2 | 4 | True | 1 | ROZPOCET
126 | M | 31946410R | příruba přivařovací plochá pro PN 10, 1.4404 DN 80 mm | kus | 9 |  | 0 | R-položka |  |  | základní |  | 0 | 0.0037 | 0.0333 | 0 | 0 | 128 | M | 2 |  |  |  | ROZPOCET | 0 | 0 | 0 | 0 | 0 | 1 | 0 | 128 | 33317021
| PP |  | příruba přivařovací plochá pro PN 10, 1.4404 DN 80 mm | [15 empty] | PP | 2
| VV |  | "VRI/SOD/2016/13 DVZ Bakov nad Jizerou ČOV, Intenzifikace | [15 empty] | VV | 2 | 1 | True | 0 | ROZPOCET
| VV |  | "SKUPINA PROVOZNÍCH SOUBORŮ 01 - Úpravy na kanalizaci | [15 empty] | VV | 2 | 1 | True | 0 | ROZPOCET
| VV |  | "PS 02-01 - Čerpací stanice a mechanický stupeň ČOV | [15 empty] | VV | 2 | 1 | True | 0 | ROZPOCET
| VV |  | "D.6 PS 01, PS 02 - Strojně-technologická část | [15 empty] | VV | 2 | 1 | True | 0 | ROZPOCET
| VV |  | "DODÁVKA TECHNOLOGIE STROJNÍ | [15 empty] | VV | 2 | 1 | True | 0 | ROZPOCET
| VV |  | "VĚTEV 201P01 – Výtlak splaškového čerpadla (201Z01) | [15 empty] | VV | 2 | 1 | True | 0 | ROZPOCET
| VV |  | "1x příruba přivařovací plochá DN80 PN10, tl. listu příruby 18mm | [15 empty] | VV | 2 | 1 | True | 0 | ROZPOCET
| VV |  | "nerezová ocel tř. 1.4404 | [15 empty] | VV | 2 | 1 | True | 0 | ROZPOCET
| VV |  | 1 |  | 1 | [13 empty] | VV | 2 | 2 | True | 0 | ROZPOCET
| VV |  | "VĚTEV 201P02 – Výtlak splaškového čerpadla (201Z02) | [15 empty] | VV | 2 | 1 | True | 0 | ROZPOCET
| VV |  | "1x příruba přivařovací plochá DN80 PN10, tl. listu příruby 18mm | [15 empty] | VV | 2 | 1 | True | 0 | ROZPOCET
| VV |  | "nerezová ocel tř. 1.4404 | [15 empty] | VV | 2 | 1 | True | 0 | ROZPOCET
| VV |  | 1 |  | 1 | [13 empty] | VV | 2 | 2 | True | 0 | ROZPOCET
| VV |  | "VĚTEV 201P03 – Výtlak splaškového čerpadla (201Z03) | [15 empty] | VV | 2 | 1 | True | 0 | ROZPOCET
| VV |  | "1x příruba přivařovací plochá DN80 PN10, tl. listu příruby 18mm | [15 empty] | VV | 2 | 1 | True | 0 | ROZPOCET
| VV |  | "nerezová ocel tř. 1.4404 | [15 empty] | VV | 2 | 1 | True | 0 | ROZPOCET
| VV |  | 1 |  | 1 | [13 empty] | VV | 2 | 2 | True | 0 | ROZPOCET
| VV |  | "VĚTEV 201P08 – Stáčecí místo | [15 empty] | VV | 2 | 1 | True | 0 | ROZPOCET
| VV |  | "2x příruba přivařovací plochá DN80 PN10, tl. listu příruby 18mm | [15 empty] | VV | 2 | 1 | True | 0 | ROZPOCET
| VV |  | "nerezová ocel tř. 1.4404 | [15 empty] | VV | 2 | 1 | True | 0 | ROZPOCET
| VV |  | 2 |  | 2 | [13 empty] | VV | 2 | 2 | True | 0 | ROZPOCET
| VV |  | "VĚTEV 203P01 | [15 empty] | VV | 2 | 1 | True | 0 | ROZPOCET
| VV |  | "1x příruba přivařovací plochá DN80 PN10, tl. listu příruby 18mm | [15 empty] | VV | 2 | 1 | True | 0 | ROZPOCET
| VV |  | "nerezová ocel tř. 1.4404 | [15 empty] | VV | 2 | 1 | True | 0 | ROZPOCET
| VV |  | 1 |  | 1 | [13 empty] | VV | 2 | 2 | True | 0 | ROZPOCET
| VV |  | "VĚTEV 401P05 – Vypouštění separátoru písku | [15 empty] | VV | 2 | 1 | True | 0 | ROZPOCET
| VV |  | "3x příruba přivařovací plochá DN80 PN10, tl. listu příruby 18mm | [15 empty] | VV | 2 | 1 | True | 0 | ROZPOCET
| VV |  | "nerezová ocel tř. 1.4404 | [15 empty] | VV | 2 | 1 | True | 0 | ROZPOCET
| VV |  | 3 |  | 3 | [13 empty] | VV | 2 | 2 | True | 0 | ROZPOCET
| VV |  | Součet |  | 9 | [13 empty] | VV | 2 | 4 | True | 1 | ROZPOCET
127 | M | 55261352R | koleno 90 st. z ušlechtilé oceli (nerez tř. 1.4404), DN 80 | kus | 2 |  | 0 | R-položka |  |  | základní |  | 0 | 0.00082 | 0.00164 | 0 | 0 | 128 | M | 2 |  |  |  | ROZPOCET | 0 | 0 | 0 | 0 | 0 | 1 | 0 | 128 | 1269276122
| PP |  | koleno 90 st. z ušlechtilé oceli (nerez tř. 1.4404), DN 80 | [15 empty] | PP | 2
| VV |  | "VRI/SOD/2016/13 DVZ Bakov nad Jizerou ČOV, Intenzifikace | [15 empty] | VV | 2 | 1 | True | 0 | ROZPOCET
| VV |  | "SKUPINA PROVOZNÍCH SOUBORŮ 01 - Úpravy na kanalizaci | [15 empty] | VV | 2 | 1 | True | 0 | ROZPOCET
| VV |  | "PS 02-01 - Čerpací stanice a mechanický stupeň ČOV | [15 empty] | VV | 2 | 1 | True | 0 | ROZPOCET
| VV |  | "D.6 PS 01, PS 02 - Strojně-technologická část | [15 empty] | VV | 2 | 1 | True | 0 | ROZPOCET
| VV |  | "DODÁVKA TECHNOLOGIE STROJNÍ | [15 empty] | VV | 2 | 1 | True | 0 | ROZPOCET
| VV |  | "VĚTEV 201P08 – Stáčecí místo | [15 empty] | VV | 2 | 1 | True | 0 | ROZPOCET
| VV |  | "1x koleno 90st DN80 | [15 empty] | VV | 2 | 1 | True | 0 | ROZPOCET
| VV |  | "nerezová ocel tř. 1.4404 | [15 empty] | VV | 2 | 1 | True | 0 | ROZPOCET
| VV |  | 1 |  | 1 | [13 empty] | VV | 2 | 2 | True | 0 | ROZPOCET
| VV |  | "VĚTEV 401P05 – Vypouštění separátoru písku | [15 empty] | VV | 2 | 1 | True | 0 | ROZPOCET
| VV |  | "1x koleno 90st DN80 | [15 empty] | VV | 2 | 1 | True | 0 | ROZPOCET
| VV |  | "nerezová ocel tř. 1.4404 | [15 empty] | VV | 2 | 1 | True | 0 | ROZPOCET
| VV |  | 1 |  | 1 | [13 empty] | VV | 2 | 2 | True | 0 | ROZPOCET
| VV |  | Součet |  | 2 | [13 empty] | VV | 2 | 4 | True | 1 | ROZPOCET
128 | M | 55261363R | koleno 45 st. z ušlechtilé oceli (nerez tř. 1.4404), DN 80 | kus | 2 |  | 0 | R-položka |  |  | základní |  | 0 | 0.00041 | 0.00082 | 0 | 0 | 128 | M | 2 |  |  |  | ROZPOCET | 0 | 0 | 0 | 0 | 0 | 1 | 0 | 128 | 1508903142
| PP |  | koleno 45 st. z ušlechtilé oceli (nerez tř. 1.4404), DN 80 | [15 empty] | PP | 2
| VV |  | "VRI/SOD/2016/13 DVZ Bakov nad Jizerou ČOV, Intenzifikace | [15 empty] | VV | 2 | 1 | True | 0 | ROZPOCET
| VV |  | "SKUPINA PROVOZNÍCH SOUBORŮ 01 - Úpravy na kanalizaci | [15 empty] | VV | 2 | 1 | True | 0 | ROZPOCET
| VV |  | "PS 02-01 - Čerpací stanice a mechanický stupeň ČOV | [15 empty] | VV | 2 | 1 | True | 0 | ROZPOCET
| VV |  | "D.6 PS 01, PS 02 - Strojně-technologická část | [15 empty] | VV | 2 | 1 | True | 0 | ROZPOCET
| VV |  | "DODÁVKA TECHNOLOGIE STROJNÍ | [15 empty] | VV | 2 | 1 | True | 0 | ROZPOCET
| VV |  | "VĚTEV 201P08 – Stáčecí místo | [15 empty] | VV | 2 | 1 | True | 0 | ROZPOCET
| VV |  | "1x koleno 45st DN80 | [15 empty] | VV | 2 | 1 | True | 0 | ROZPOCET
| VV |  | "nerezová ocel tř. 1.4404 | [15 empty] | VV | 2 | 1 | True | 0 | ROZPOCET
| VV |  | 1 |  | 1 | [13 empty] | VV | 2 | 2 | True | 0 | ROZPOCET
| VV |  | "VĚTEV 401P05 – Vypouštění separátoru písku | [15 empty] | VV | 2 | 1 | True | 0 | ROZPOCET
| VV |  | "1x koleno 45st DN80 | [15 empty] | VV | 2 | 1 | True | 0 | ROZPOCET
| VV |  | "nerezová ocel tř. 1.4404 | [15 empty] | VV | 2 | 1 | True | 0 | ROZPOCET
| VV |  | 1 |  | 1 | [13 empty] | VV | 2 | 2 | True | 0 | ROZPOCET
| VV |  | Součet |  | 2 | [13 empty] | VV | 2 | 4 | True | 1 | ROZPOCET
129 | K | 230140192R | Montáž trubní dílce přivařovací z nerezavějící oceli tř.17 D 114,3 mm, tl 2 mm | kus | 42 |  | 0 | R-položka |  |  | základní |  | 0 | 4e-05 | 0.00168 | 0 | 0 | 64 | K | 2 |  |  |  | ROZPOCET | 0 | 0 | 0 | 0 | 0 | 1 | 0 | 64 | 1655216212
| PP |  | Montáž trubních dílců přivařovacích Ø 114,3, tl. 2 mm | [15 empty] | PP | 2
| VV |  | "VRI/SOD/2016/13 DVZ Bakov nad Jizerou ČOV, Intenzifikace | [15 empty] | VV | 2 | 1 | True | 0 | ROZPOCET
| VV |  | "SKUPINA PROVOZNÍCH SOUBORŮ 01 - Úpravy na kanalizaci | [15 empty] | VV | 2 | 1 | True | 0 | ROZPOCET
| VV |  | "PS 02-01 - Čerpací stanice a mechanický stupeň ČOV | [15 empty] | VV | 2 | 1 | True | 0 | ROZPOCET
| VV |  | "D.6 PS 01, PS 02 - Strojně-technologická část | [15 empty] | VV | 2 | 1 | True | 0 | ROZPOCET
| VV |  | "MONTÁŽ TECHNOLOGIE STROJNÍ | [15 empty] | VV | 2 | 1 | True | 0 | ROZPOCET
| VV |  | "VĚTEV 201P01 – Výtlak splaškového čerpadla (201Z01) | [15 empty] | VV | 2 | 1 | True | 0 | ROZPOCET
| VV |  | "4x příruba přivařovací plochá DN100 PN10, tl. listu příruby 18mm | [15 empty] | VV | 2 | 1 | True | 0 | ROZPOCET
| VV |  | "nerezová ocel tř. 1.4404 | [15 empty] | VV | 2 | 1 | True | 0 | ROZPOCET
| VV |  | 4 |  | 4 | [13 empty] | VV | 2 | 2 | True | 0 | ROZPOCET
| VV |  | "VĚTEV 201P02 – Výtlak splaškového čerpadla (201Z02) | [15 empty] | VV | 2 | 1 | True | 0 | ROZPOCET
| VV |  | "4x příruba přivařovací plochá DN100 PN10, tl. listu příruby 18mm | [15 empty] | VV | 2 | 1 | True | 0 | ROZPOCET
| VV |  | "nerezová ocel tř. 1.4404 | [15 empty] | VV | 2 | 1 | True | 0 | ROZPOCET
| VV |  | 4 |  | 4 | [13 empty] | VV | 2 | 2 | True | 0 | ROZPOCET
| VV |  | "VĚTEV 201P03 – Výtlak splaškového čerpadla (201Z03) | [15 empty] | VV | 2 | 1 | True | 0 | ROZPOCET
| VV |  | "4x příruba přivařovací plochá DN100 PN10, tl. listu příruby 18mm | [15 empty] | VV | 2 | 1 | True | 0 | ROZPOCET
| VV |  | "nerezová ocel tř. 1.4404 | [15 empty] | VV | 2 | 1 | True | 0 | ROZPOCET
| VV |  | 4 |  | 4 | [13 empty] | VV | 2 | 2 | True | 0 | ROZPOCET
| VV |  | "VĚTEV 401P03 – Výtlak mamutky lapáku písku LP1 (Přítok do separátoru písku) | [15 empty] | VV | 2 | 1 | True | 0 | ROZPOCET
| VV |  | "5x příruba přivařovací plochá DN100 PN10, tl. listu příruby 18mm | [15 empty] | VV | 2 | 1 | True | 0 | ROZPOCET
| VV |  | "nerezová ocel tř. 1.4404 | [15 empty] | VV | 2 | 1 | True | 0 | ROZPOCET
| VV |  | 5 |  | 5 | [13 empty] | VV | 2 | 2 | True | 0 | ROZPOCET
| VV |  | "VĚTEV 401P04 – Výtlak mamutky lapáku písku LP2 | [15 empty] | VV | 2 | 1 | True | 0 | ROZPOCET
| VV |  | "2x příruba přivařovací plochá DN100 PN10, tl. listu příruby 18mm | [15 empty] | VV | 2 | 1 | True | 0 | ROZPOCET
| VV |  | "nerezová ocel tř. 1.4404 | [15 empty] | VV | 2 | 1 | True | 0 | ROZPOCET
| VV |  | 2 |  | 2 | [13 empty] | VV | 2 | 2 | True | 0 | ROZPOCET
| VV |  | "VĚTEV 201P01 – Výtlak splaškového čerpadla (201Z01) | [15 empty] | VV | 2 | 1 | True | 0 | ROZPOCET
| VV |  | "1x kotevní límec přivařovací DN100 | [15 empty] | VV | 2 | 1 | True | 0 | ROZPOCET
| VV |  | "nerezová ocel tř. 1.4404 | [15 empty] | VV | 2 | 1 | True | 0 | ROZPOCET
| VV |  | 1 |  | 1 | [13 empty] | VV | 2 | 2 | True | 0 | ROZPOCET
| VV |  | "VĚTEV 201P02 – Výtlak splaškového čerpadla (201Z02) | [15 empty] | VV | 2 | 1 | True | 0 | ROZPOCET
| VV |  | "1x kotevní límec přivařovací DN100 | [15 empty] | VV | 2 | 1 | True | 0 | ROZPOCET
| VV |  | "nerezová ocel tř. 1.4404 | [15 empty] | VV | 2 | 1 | True | 0 | ROZPOCET
| VV |  | 1 |  | 1 | [13 empty] | VV | 2 | 2 | True | 0 | ROZPOCET
| VV |  | "VĚTEV 201P03 – Výtlak splaškového čerpadla (201Z03) | [15 empty] | VV | 2 | 1 | True | 0 | ROZPOCET
| VV |  | "1x kotevní límec přivařovací DN100 | [15 empty] | VV | 2 | 1 | True | 0 | ROZPOCET
| VV |  | "nerezová ocel tř. 1.4404 | [15 empty] | VV | 2 | 1 | True | 0 | ROZPOCET
| VV |  | 1 |  | 1 | [13 empty] | VV | 2 | 2 | True | 0 | ROZPOCET
| VV |  | "VĚTEV 201P01 – Výtlak splaškového čerpadla (201Z01) | [15 empty] | VV | 2 | 1 | True | 0 | ROZPOCET
| VV |  | "1x redukce centrická DN100/DN80 | [15 empty] | VV | 2 | 1 | True | 0 | ROZPOCET
| VV |  | "nerezová ocel tř. 1.4404 | [15 empty] | VV | 2 | 1 | True | 0 | ROZPOCET
| VV |  | 1 |  | 1 | [13 empty] | VV | 2 | 2 | True | 0 | ROZPOCET
| VV |  | "VĚTEV 201P02 – Výtlak splaškového čerpadla (201Z02) | [15 empty] | VV | 2 | 1 | True | 0 | ROZPOCET
| VV |  | "1x redukce centrická DN100/DN80 | [15 empty] | VV | 2 | 1 | True | 0 | ROZPOCET
| VV |  | "nerezová ocel tř. 1.4404 | [15 empty] | VV | 2 | 1 | True | 0 | ROZPOCET
| VV |  | 1 |  | 1 | [13 empty] | VV | 2 | 2 | True | 0 | ROZPOCET
| VV |  | "VĚTEV 201P03 – Výtlak splaškového čerpadla (201Z03) | [15 empty] | VV | 2 | 1 | True | 0 | ROZPOCET
| VV |  | "1x redukce centrická DN100/DN80 | [15 empty] | VV | 2 | 1 | True | 0 | ROZPOCET
| VV |  | "nerezová ocel tř. 1.4404 | [15 empty] | VV | 2 | 1 | True | 0 | ROZPOCET
| VV |  | 1 |  | 1 | [13 empty] | VV | 2 | 2 | True | 0 | ROZPOCET
| VV |  | "VĚTEV 201P01 – Výtlak splaškového čerpadla (201Z01) | [15 empty] | VV | 2 | 1 | True | 0 | ROZPOCET
| VV |  | "4x koleno 90st DN100 PN10 | [15 empty] | VV | 2 | 1 | True | 0 | ROZPOCET
| VV |  | "nerezová ocel tř. 1.4404 | [15 empty] | VV | 2 | 1 | True | 0 | ROZPOCET
| VV |  | 4 |  | 4 | [13 empty] | VV | 2 | 2 | True | 0 | ROZPOCET
| VV |  | "VĚTEV 201P02 – Výtlak splaškového čerpadla (201Z02) | [15 empty] | VV | 2 | 1 | True | 0 | ROZPOCET
| VV |  | "4x koleno 90st DN100 PN10 | [15 empty] | VV | 2 | 1 | True | 0 | ROZPOCET
| VV |  | "nerezová ocel tř. 1.4404 | [15 empty] | VV | 2 | 1 | True | 0 | ROZPOCET
| VV |  | 4 |  | 4 | [13 empty] | VV | 2 | 2 | True | 0 | ROZPOCET
| VV |  | "VĚTEV 201P03 – Výtlak splaškového čerpadla (201Z03) | [15 empty] | VV | 2 | 1 | True | 0 | ROZPOCET
| VV |  | "4x koleno 90st DN100 PN10 | [15 empty] | VV | 2 | 1 | True | 0 | ROZPOCET
| VV |  | "nerezová ocel tř. 1.4404 | [15 empty] | VV | 2 | 1 | True | 0 | ROZPOCET
| VV |  | 4 |  | 4 | [13 empty] | VV | 2 | 2 | True | 0 | ROZPOCET
| VV |  | "VĚTEV 401P03 – Výtlak mamutky lapáku písku LP1 (Přítok do separátoru písku) | [15 empty] | VV | 2 | 1 | True | 0 | ROZPOCET
| VV |  | "2x koleno 90st DN100 PN10 | [15 empty] | VV | 2 | 1 | True | 0 | ROZPOCET
| VV |  | "nerezová ocel tř. 1.4404 | [15 empty] | VV | 2 | 1 | True | 0 | ROZPOCET
| VV |  | 2 |  | 2 | [13 empty] | VV | 2 | 2 | True | 0 | ROZPOCET
| VV |  | "VĚTEV 401P03 – Výtlak mamutky lapáku písku LP1 (Přítok do separátoru písku) | [15 empty] | VV | 2 | 1 | True | 0 | ROZPOCET
| VV |  | "1x koleno 45st DN100 PN10 | [15 empty] | VV | 2 | 1 | True | 0 | ROZPOCET
| VV |  | "nerezová ocel tř. 1.4404 | [15 empty] | VV | 2 | 1 | True | 0 | ROZPOCET
| VV |  | 1 |  | 1 | [13 empty] | VV | 2 | 2 | True | 0 | ROZPOCET
| VV |  | "VĚTEV 401P04 – Výtlak mamutky lapáku písku LP2 | [15 empty] | VV | 2 | 1 | True | 0 | ROZPOCET
| VV |  | "1x koleno 30st DN100 PN10 | [15 empty] | VV | 2 | 1 | True | 0 | ROZPOCET
| VV |  | "nerezová ocel tř. 1.4404 | [15 empty] | VV | 2 | 1 | True | 0 | ROZPOCET
| VV |  | 1 |  | 1 | [13 empty] | VV | 2 | 2 | True | 0 | ROZPOCET
| VV |  | "VĚTEV 401P03 – Výtlak mamutky lapáku písku LP1 (Přítok do separátoru písku) | [15 empty] | VV | 2 | 1 | True | 0 | ROZPOCET
| VV |  | "1x tvarovka T-kus DN100 | [15 empty] | VV | 2 | 1 | True | 0 | ROZPOCET
| VV |  | "nerezová ocel tř. 1.4404 | [15 empty] | VV | 2 | 1 | True | 0 | ROZPOCET
| VV |  | 1 |  | 1 | [13 empty] | VV | 2 | 2 | True | 0 | ROZPOCET
| VV |  | Součet |  | 42 | [13 empty] | VV | 2 | 4 | True | 1 | ROZPOCET
130 | M | 31946413R | příruba přivařovací plochá pro PN 10, 1.4404 DN 100 mm | kus | 19 |  | 0 | R-položka |  |  | základní |  | 0 | 0.00462 | 0.08778 | 0 | 0 | 128 | M | 2 |  |  |  | ROZPOCET | 0 | 0 | 0 | 0 | 0 | 1 | 0 | 128 | -968852789
| PP |  | příruba přivařovací plochá pro PN 10, 1.4404 DN 100 mm | [15 empty] | PP | 2
| VV |  | "VRI/SOD/2016/13 DVZ Bakov nad Jizerou ČOV, Intenzifikace | [15 empty] | VV | 2 | 1 | True | 0 | ROZPOCET
| VV |  | "SKUPINA PROVOZNÍCH SOUBORŮ 01 - Úpravy na kanalizaci | [15 empty] | VV | 2 | 1 | True | 0 | ROZPOCET
| VV |  | "PS 02-01 - Čerpací stanice a mechanický stupeň ČOV | [15 empty] | VV | 2 | 1 | True | 0 | ROZPOCET
| VV |  | "D.6 PS 01, PS 02 - Strojně-technologická část | [15 empty] | VV | 2 | 1 | True | 0 | ROZPOCET
| VV |  | "DODÁVKA TECHNOLOGIE STROJNÍ | [15 empty] | VV | 2 | 1 | True | 0 | ROZPOCET
| VV |  | "VĚTEV 201P01 – Výtlak splaškového čerpadla (201Z01) | [15 empty] | VV | 2 | 1 | True | 0 | ROZPOCET
| VV |  | "4x příruba přivařovací plochá DN100 PN10, tl. listu příruby 18mm | [15 empty] | VV | 2 | 1 | True | 0 | ROZPOCET
| VV |  | "nerezová ocel tř. 1.4404 | [15 empty] | VV | 2 | 1 | True | 0 | ROZPOCET
| VV |  | 4 |  | 4 | [13 empty] | VV | 2 | 2 | True | 0 | ROZPOCET
| VV |  | "VĚTEV 201P02 – Výtlak splaškového čerpadla (201Z02) | [15 empty] | VV | 2 | 1 | True | 0 | ROZPOCET
| VV |  | "4x příruba přivařovací plochá DN100 PN10, tl. listu příruby 18mm | [15 empty] | VV | 2 | 1 | True | 0 | ROZPOCET
| VV |  | "nerezová ocel tř. 1.4404 | [15 empty] | VV | 2 | 1 | True | 0 | ROZPOCET
| VV |  | 4 |  | 4 | [13 empty] | VV | 2 | 2 | True | 0 | ROZPOCET
| VV |  | "VĚTEV 201P03 – Výtlak splaškového čerpadla (201Z03) | [15 empty] | VV | 2 | 1 | True | 0 | ROZPOCET
| VV |  | "4x příruba přivařovací plochá DN100 PN10, tl. listu příruby 18mm | [15 empty] | VV | 2 | 1 | True | 0 | ROZPOCET
| VV |  | "nerezová ocel tř. 1.4404 | [15 empty] | VV | 2 | 1 | True | 0 | ROZPOCET
| VV |  | 4 |  | 4 | [13 empty] | VV | 2 | 2 | True | 0 | ROZPOCET
| VV |  | "VĚTEV 401P03 – Výtlak mamutky lapáku písku LP1 (Přítok do separátoru písku) | [15 empty] | VV | 2 | 1 | True | 0 | ROZPOCET
| VV |  | "5x příruba přivařovací plochá DN100 PN10, tl. listu příruby 18mm | [15 empty] | VV | 2 | 1 | True | 0 | ROZPOCET
| VV |  | "nerezová ocel tř. 1.4404 | [15 empty] | VV | 2 | 1 | True | 0 | ROZPOCET
| VV |  | 5 |  | 5 | [13 empty] | VV | 2 | 2 | True | 0 | ROZPOCET
| VV |  | "VĚTEV 401P04 – Výtlak mamutky lapáku písku LP2 | [15 empty] | VV | 2 | 1 | True | 0 | ROZPOCET
| VV |  | "2x příruba přivařovací plochá DN100 PN10, tl. listu příruby 18mm | [15 empty] | VV | 2 | 1 | True | 0 | ROZPOCET
| VV |  | "nerezová ocel tř. 1.4404 | [15 empty] | VV | 2 | 1 | True | 0 | ROZPOCET
| VV |  | 2 |  | 2 | [13 empty] | VV | 2 | 2 | True | 0 | ROZPOCET
| VV |  | Součet |  | 19 | [13 empty] | VV | 2 | 4 | True | 1 | ROZPOCET
131 | M | 31946414R | kotevní límec přivařovací, 1.4404 DN 100 mm | kus | 3 |  | 0 | R-položka |  |  | základní |  | 0 | 0.00462 | 0.01386 | 0 | 0 | 128 | M | 2 |  |  |  | ROZPOCET | 0 | 0 | 0 | 0 | 0 | 1 | 0 | 128 | 494910817
| PP |  | kotevní límec přivařovací, 1.4404 DN 100 mm | [15 empty] | PP | 2
| VV |  | "VRI/SOD/2016/13 DVZ Bakov nad Jizerou ČOV, Intenzifikace | [15 empty] | VV | 2 | 1 | True | 0 | ROZPOCET
| VV |  | "SKUPINA PROVOZNÍCH SOUBORŮ 01 - Úpravy na kanalizaci | [15 empty] | VV | 2 | 1 | True | 0 | ROZPOCET
| VV |  | "PS 02-01 - Čerpací stanice a mechanický stupeň ČOV | [15 empty] | VV | 2 | 1 | True | 0 | ROZPOCET
| VV |  | "D.6 PS 01, PS 02 - Strojně-technologická část | [15 empty] | VV | 2 | 1 | True | 0 | ROZPOCET
| VV |  | "DODÁVKA TECHNOLOGIE STROJNÍ | [15 empty] | VV | 2 | 1 | True | 0 | ROZPOCET
| VV |  | "VĚTEV 201P01 – Výtlak splaškového čerpadla (201Z01) | [15 empty] | VV | 2 | 1 | True | 0 | ROZPOCET
| VV |  | "1x kotevní límec přivařovací DN100 | [15 empty] | VV | 2 | 1 | True | 0 | ROZPOCET
| VV |  | "nerezová ocel tř. 1.4404 | [15 empty] | VV | 2 | 1 | True | 0 | ROZPOCET
| VV |  | 1 |  | 1 | [13 empty] | VV | 2 | 2 | True | 0 | ROZPOCET
| VV |  | "VĚTEV 201P02 – Výtlak splaškového čerpadla (201Z02) | [15 empty] | VV | 2 | 1 | True | 0 | ROZPOCET
| VV |  | "1x kotevní límec přivařovací DN100 | [15 empty] | VV | 2 | 1 | True | 0 | ROZPOCET
| VV |  | "nerezová ocel tř. 1.4404 | [15 empty] | VV | 2 | 1 | True | 0 | ROZPOCET
| VV |  | 1 |  | 1 | [13 empty] | VV | 2 | 2 | True | 0 | ROZPOCET
| VV |  | "VĚTEV 201P03 – Výtlak splaškového čerpadla (201Z03) | [15 empty] | VV | 2 | 1 | True | 0 | ROZPOCET
| VV |  | "1x kotevní límec přivařovací DN100 | [15 empty] | VV | 2 | 1 | True | 0 | ROZPOCET
| VV |  | "nerezová ocel tř. 1.4404 | [15 empty] | VV | 2 | 1 | True | 0 | ROZPOCET
| VV |  | 1 |  | 1 | [13 empty] | VV | 2 | 2 | True | 0 | ROZPOCET
| VV |  | Součet |  | 3 | [13 empty] | VV | 2 | 4 | True | 1 | ROZPOCET
132 | M | 31942704R | redukce nerez centrická DN100/DN80 | kus | 3 |  | 0 | R-položka |  |  | základní |  | 0 | 3e-05 | 9e-05 | 0 | 0 | 128 | M | 2 |  |  |  | ROZPOCET | 0 | 0 | 0 | 0 | 0 | 1 | 0 | 128 | -904454329
| PP |  | redukce nerez centrická DN100/DN80 | [15 empty] | PP | 2
| VV |  | "VRI/SOD/2016/13 DVZ Bakov nad Jizerou ČOV, Intenzifikace | [15 empty] | VV | 2 | 1 | True | 0 | ROZPOCET
| VV |  | "SKUPINA PROVOZNÍCH SOUBORŮ 01 - Úpravy na kanalizaci | [15 empty] | VV | 2 | 1 | True | 0 | ROZPOCET
| VV |  | "PS 02-01 - Čerpací stanice a mechanický stupeň ČOV | [15 empty] | VV | 2 | 1 | True | 0 | ROZPOCET
| VV |  | "D.6 PS 01, PS 02 - Strojně-technologická část | [15 empty] | VV | 2 | 1 | True | 0 | ROZPOCET
| VV |  | "DODÁVKA TECHNOLOGIE STROJNÍ | [15 empty] | VV | 2 | 1 | True | 0 | ROZPOCET
| VV |  | "VĚTEV 201P01 – Výtlak splaškového čerpadla (201Z01) | [15 empty] | VV | 2 | 1 | True | 0 | ROZPOCET
| VV |  | "1x redukce centrická DN100/DN80 | [15 empty] | VV | 2 | 1 | True | 0 | ROZPOCET
| VV |  | "nerezová ocel tř. 1.4404 | [15 empty] | VV | 2 | 1 | True | 0 | ROZPOCET
| VV |  | 1 |  | 1 | [13 empty] | VV | 2 | 2 | True | 0 | ROZPOCET
| VV |  | "VĚTEV 201P02 – Výtlak splaškového čerpadla (201Z02) | [15 empty] | VV | 2 | 1 | True | 0 | ROZPOCET
| VV |  | "1x redukce centrická DN100/DN80 | [15 empty] | VV | 2 | 1 | True | 0 | ROZPOCET
| VV |  | "nerezová ocel tř. 1.4404 | [15 empty] | VV | 2 | 1 | True | 0 | ROZPOCET
| VV |  | 1 |  | 1 | [13 empty] | VV | 2 | 2 | True | 0 | ROZPOCET
| VV |  | "VĚTEV 201P03 – Výtlak splaškového čerpadla (201Z03) | [15 empty] | VV | 2 | 1 | True | 0 | ROZPOCET
| VV |  | "1x redukce centrická DN100/DN80 | [15 empty] | VV | 2 | 1 | True | 0 | ROZPOCET
| VV |  | "nerezová ocel tř. 1.4404 | [15 empty] | VV | 2 | 1 | True | 0 | ROZPOCET
| VV |  | 1 |  | 1 | [13 empty] | VV | 2 | 2 | True | 0 | ROZPOCET
| VV |  | Součet |  | 3 | [13 empty] | VV | 2 | 4 | True | 1 | ROZPOCET
133 | M | 31942705R | redukce nerez centrická DN100/DN65 | kus | 1 |  | 0 | R-položka |  |  | základní |  | 0 | 3e-05 | 3e-05 | 0 | 0 | 128 | M | 2 |  |  |  | ROZPOCET | 0 | 0 | 0 | 0 | 0 | 1 | 0 | 128 | -1928130979
| PP |  | redukce nerez centrická DN100/DN65 | [15 empty] | PP | 2
| VV |  | "VRI/SOD/2016/13 DVZ Bakov nad Jizerou ČOV, Intenzifikace | [15 empty] | VV | 2 | 1 | True | 0 | ROZPOCET
| VV |  | "SKUPINA PROVOZNÍCH SOUBORŮ 01 - Úpravy na kanalizaci | [15 empty] | VV | 2 | 1 | True | 0 | ROZPOCET
| VV |  | "PS 02-01 - Čerpací stanice a mechanický stupeň ČOV | [15 empty] | VV | 2 | 1 | True | 0 | ROZPOCET
| VV |  | "D.6 PS 01, PS 02 - Strojně-technologická část | [15 empty] | VV | 2 | 1 | True | 0 | ROZPOCET
| VV |  | "DODÁVKA TECHNOLOGIE STROJNÍ | [15 empty] | VV | 2 | 1 | True | 0 | ROZPOCET
| VV |  | "VĚTEV 203P01 | [15 empty] | VV | 2 | 1 | True | 0 | ROZPOCET
| VV |  | "1x redukce centrická DN100/DN65 | [15 empty] | VV | 2 | 1 | True | 0 | ROZPOCET
| VV |  | "nerezová ocel tř. 1.4404 | [15 empty] | VV | 2 | 1 | True | 0 | ROZPOCET
| VV |  | 1 |  | 1 | [13 empty] | VV | 2 | 2 | True | 0 | ROZPOCET
| VV |  | Součet |  | 1 | [13 empty] | VV | 2 | 4 | True | 1 | ROZPOCET
134 | M | 55261322R | koleno 90 st. z ušlechtilé oceli (nerez tř. 1.4404), DN 100 | kus | 14 |  | 0 | R-položka |  |  | základní |  | 0 | 2e-05 | 0.00028 | 0 | 0 | 128 | M | 2 |  |  |  | ROZPOCET | 0 | 0 | 0 | 0 | 0 | 1 | 0 | 128 | -1669113695
| PP |  | koleno 90 st. z ušlechtilé oceli (nerez tř. 1.4404), DN 100 | [15 empty] | PP | 2
| VV |  | "VRI/SOD/2016/13 DVZ Bakov nad Jizerou ČOV, Intenzifikace | [15 empty] | VV | 2 | 1 | True | 0 | ROZPOCET
| VV |  | "SKUPINA PROVOZNÍCH SOUBORŮ 01 - Úpravy na kanalizaci | [15 empty] | VV | 2 | 1 | True | 0 | ROZPOCET
| VV |  | "PS 02-01 - Čerpací stanice a mechanický stupeň ČOV | [15 empty] | VV | 2 | 1 | True | 0 | ROZPOCET
| VV |  | "D.6 PS 01, PS 02 - Strojně-technologická část | [15 empty] | VV | 2 | 1 | True | 0 | ROZPOCET
| VV |  | "DODÁVKA TECHNOLOGIE STROJNÍ | [15 empty] | VV | 2 | 1 | True | 0 | ROZPOCET
| VV |  | "VĚTEV 201P01 – Výtlak splaškového čerpadla (201Z01) | [15 empty] | VV | 2 | 1 | True | 0 | ROZPOCET
| VV |  | "4x koleno 90st DN100 PN10 | [15 empty] | VV | 2 | 1 | True | 0 | ROZPOCET
| VV |  | "nerezová ocel tř. 1.4404 | [15 empty] | VV | 2 | 1 | True | 0 | ROZPOCET
| VV |  | 4 |  | 4 | [13 empty] | VV | 2 | 2 | True | 0 | ROZPOCET
| VV |  | "VĚTEV 201P02 – Výtlak splaškového čerpadla (201Z02) | [15 empty] | VV | 2 | 1 | True | 0 | ROZPOCET
| VV |  | "4x koleno 90st DN100 PN10 | [15 empty] | VV | 2 | 1 | True | 0 | ROZPOCET
| VV |  | "nerezová ocel tř. 1.4404 | [15 empty] | VV | 2 | 1 | True | 0 | ROZPOCET
| VV |  | 4 |  | 4 | [13 empty] | VV | 2 | 2 | True | 0 | ROZPOCET
| VV |  | "VĚTEV 201P03 – Výtlak splaškového čerpadla (201Z03) | [15 empty] | VV | 2 | 1 | True | 0 | ROZPOCET
| VV |  | "4x koleno 90st DN100 PN10 | [15 empty] | VV | 2 | 1 | True | 0 | ROZPOCET
| VV |  | "nerezová ocel tř. 1.4404 | [15 empty] | VV | 2 | 1 | True | 0 | ROZPOCET
| VV |  | 4 |  | 4 | [13 empty] | VV | 2 | 2 | True | 0 | ROZPOCET
| VV |  | "VĚTEV 401P03 – Výtlak mamutky lapáku písku LP1 (Přítok do separátoru písku) | [15 empty] | VV | 2 | 1 | True | 0 | ROZPOCET
| VV |  | "2x koleno 90st DN100 PN10 | [15 empty] | VV | 2 | 1 | True | 0 | ROZPOCET
| VV |  | "nerezová ocel tř. 1.4404 | [15 empty] | VV | 2 | 1 | True | 0 | ROZPOCET
| VV |  | 2 |  | 2 | [13 empty] | VV | 2 | 2 | True | 0 | ROZPOCET
| VV |  | Součet |  | 14 | [13 empty] | VV | 2 | 4 | True | 1 | ROZPOCET
135 | M | 55261330R | koleno 45 st. z ušlechtilé oceli (nerez tř. 1.4404), DN 100 | kus | 1 |  | 0 | R-položka |  |  | základní |  | 0 | 2e-05 | 2e-05 | 0 | 0 | 128 | M | 2 |  |  |  | ROZPOCET | 0 | 0 | 0 | 0 | 0 | 1 | 0 | 128 | 494282493
| PP |  | koleno 45 st. z ušlechtilé oceli (nerez tř. 1.4404), DN 100 | [15 empty] | PP | 2
| VV |  | "VRI/SOD/2016/13 DVZ Bakov nad Jizerou ČOV, Intenzifikace | [15 empty] | VV | 2 | 1 | True | 0 | ROZPOCET
| VV |  | "SKUPINA PROVOZNÍCH SOUBORŮ 01 - Úpravy na kanalizaci | [15 empty] | VV | 2 | 1 | True | 0 | ROZPOCET
| VV |  | "PS 02-01 - Čerpací stanice a mechanický stupeň ČOV | [15 empty] | VV | 2 | 1 | True | 0 | ROZPOCET
| VV |  | "D.6 PS 01, PS 02 - Strojně-technologická část | [15 empty] | VV | 2 | 1 | True | 0 | ROZPOCET
| VV |  | "DODÁVKA TECHNOLOGIE STROJNÍ | [15 empty] | VV | 2 | 1 | True | 0 | ROZPOCET
| VV |  | "VĚTEV 401P03 – Výtlak mamutky lapáku písku LP1 (Přítok do separátoru písku) | [15 empty] | VV | 2 | 1 | True | 0 | ROZPOCET
| VV |  | "1x koleno 45st DN100 PN10 | [15 empty] | VV | 2 | 1 | True | 0 | ROZPOCET
| VV |  | "nerezová ocel tř. 1.4404 | [15 empty] | VV | 2 | 1 | True | 0 | ROZPOCET
| VV |  | 1 |  | 1 | [13 empty] | VV | 2 | 2 | True | 0 | ROZPOCET
| VV |  | Součet |  | 1 | [13 empty] | VV | 2 | 4 | True | 1 | ROZPOCET
136 | M | 55261331R | koleno 30 st. z ušlechtilé oceli (nerez tř. 1.4404), DN 100 | kus | 1 |  | 0 | R-položka |  |  | základní |  | 0 | 2e-05 | 2e-05 | 0 | 0 | 128 | M | 2 |  |  |  | ROZPOCET | 0 | 0 | 0 | 0 | 0 | 1 | 0 | 128 | 1508141748
| PP |  | koleno 30 st. z ušlechtilé oceli (nerez tř. 1.4404), DN 100 | [15 empty] | PP | 2
| VV |  | "VRI/SOD/2016/13 DVZ Bakov nad Jizerou ČOV, Intenzifikace | [15 empty] | VV | 2 | 1 | True | 0 | ROZPOCET
| VV |  | "SKUPINA PROVOZNÍCH SOUBORŮ 01 - Úpravy na kanalizaci | [15 empty] | VV | 2 | 1 | True | 0 | ROZPOCET
| VV |  | "PS 02-01 - Čerpací stanice a mechanický stupeň ČOV | [15 empty] | VV | 2 | 1 | True | 0 | ROZPOCET
| VV |  | "D.6 PS 01, PS 02 - Strojně-technologická část | [15 empty] | VV | 2 | 1 | True | 0 | ROZPOCET
| VV |  | "DODÁVKA TECHNOLOGIE STROJNÍ | [15 empty] | VV | 2 | 1 | True | 0 | ROZPOCET
| VV |  | "VĚTEV 401P04 – Výtlak mamutky lapáku písku LP2 | [15 empty] | VV | 2 | 1 | True | 0 | ROZPOCET
| VV |  | "1x koleno 30st DN100 PN10 | [15 empty] | VV | 2 | 1 | True | 0 | ROZPOCET
| VV |  | "nerezová ocel tř. 1.4404 | [15 empty] | VV | 2 | 1 | True | 0 | ROZPOCET
| VV |  | 1 |  | 1 | [13 empty] | VV | 2 | 2 | True | 0 | ROZPOCET
| VV |  | Součet |  | 1 | [13 empty] | VV | 2 | 4 | True | 1 | ROZPOCET
137 | M | 55261369R | tvarovka T z ušlechtilé oceli (nerez 1.4404) DN 100 | kus | 1 |  | 0 | R-položka |  |  | základní |  | 0 | 0.0007 | 0.0007 | 0 | 0 | 128 | M | 2 |  |  |  | ROZPOCET | 0 | 0 | 0 | 0 | 0 | 1 | 0 | 128 | 872928865
| PP |  | tvarovka T z ušlechtilé oceli (nerez 1.4404) DN 100 | [15 empty] | PP | 2
| VV |  | "VRI/SOD/2016/13 DVZ Bakov nad Jizerou ČOV, Intenzifikace | [15 empty] | VV | 2 | 1 | True | 0 | ROZPOCET
| VV |  | "SKUPINA PROVOZNÍCH SOUBORŮ 01 - Úpravy na kanalizaci | [15 empty] | VV | 2 | 1 | True | 0 | ROZPOCET
| VV |  | "PS 02-01 - Čerpací stanice a mechanický stupeň ČOV | [15 empty] | VV | 2 | 1 | True | 0 | ROZPOCET
| VV |  | "D.6 PS 01, PS 02 - Strojně-technologická část | [15 empty] | VV | 2 | 1 | True | 0 | ROZPOCET
| VV |  | "DODÁVKA TECHNOLOGIE STROJNÍ | [15 empty] | VV | 2 | 1 | True | 0 | ROZPOCET
| VV |  | "VĚTEV 401P03 – Výtlak mamutky lapáku písku LP1 (Přítok do separátoru písku) | [15 empty] | VV | 2 | 1 | True | 0 | ROZPOCET
| VV |  | "1x tvarovka T-kus DN100 | [15 empty] | VV | 2 | 1 | True | 0 | ROZPOCET
| VV |  | "nerezová ocel tř. 1.4404 | [15 empty] | VV | 2 | 1 | True | 0 | ROZPOCET
| VV |  | 1 |  | 1 | [13 empty] | VV | 2 | 2 | True | 0 | ROZPOCET
| VV |  | Součet |  | 1 | [13 empty] | VV | 2 | 4 | True | 1 | ROZPOCET
138 | K | 230140193R | Montáž trubní dílce přivařovací z nerezavějící oceli tř.17 D 139,7 mm, tl 2 mm | kus | 18 |  | 0 | R-položka |  |  | základní |  | 0 | 5e-05 | 0.0009 | 0 | 0 | 64 | K | 2 |  |  |  | ROZPOCET | 0 | 0 | 0 | 0 | 0 | 1 | 0 | 64 | 630481283
| PP |  | Montáž trubních dílců přivařovacích Ø 139,7, tl. 3 mm | [15 empty] | PP | 2
| VV |  | "VRI/SOD/2016/13 DVZ Bakov nad Jizerou ČOV, Intenzifikace | [15 empty] | VV | 2 | 1 | True | 0 | ROZPOCET
| VV |  | "SKUPINA PROVOZNÍCH SOUBORŮ 01 - Úpravy na kanalizaci | [15 empty] | VV | 2 | 1 | True | 0 | ROZPOCET
| VV |  | "PS 02-01 - Čerpací stanice a mechanický stupeň ČOV | [15 empty] | VV | 2 | 1 | True | 0 | ROZPOCET
| VV |  | "D.6 PS 01, PS 02 - Strojně-technologická část | [15 empty] | VV | 2 | 1 | True | 0 | ROZPOCET
| VV |  | "MONTÁŽ TECHNOLOGIE STROJNÍ | [15 empty] | VV | 2 | 1 | True | 0 | ROZPOCET
| VV |  | "VĚTEV 201P01 – Výtlak splaškového čerpadla (201Z01) | [15 empty] | VV | 2 | 1 | True | 0 | ROZPOCET
| VV |  | "1x redukce centrická DN125/DN100 | [15 empty] | VV | 2 | 1 | True | 0 | ROZPOCET
| VV |  | "nerezová ocel tř. 1.4404 | [15 empty] | VV | 2 | 1 | True | 0 | ROZPOCET
| VV |  | 1 |  | 1 | [13 empty] | VV | 2 | 2 | True | 0 | ROZPOCET
| VV |  | "VĚTEV 201P02 – Výtlak splaškového čerpadla (201Z02) | [15 empty] | VV | 2 | 1 | True | 0 | ROZPOCET
| VV |  | "1x redukce centrická DN125/DN100 | [15 empty] | VV | 2 | 1 | True | 0 | ROZPOCET
| VV |  | "nerezová ocel tř. 1.4404 | [15 empty] | VV | 2 | 1 | True | 0 | ROZPOCET
| VV |  | 1 |  | 1 | [13 empty] | VV | 2 | 2 | True | 0 | ROZPOCET
| VV |  | "VĚTEV 201P03 – Výtlak splaškového čerpadla (201Z03) | [15 empty] | VV | 2 | 1 | True | 0 | ROZPOCET
| VV |  | "1x redukce centrická DN125/DN100 | [15 empty] | VV | 2 | 1 | True | 0 | ROZPOCET
| VV |  | "nerezová ocel tř. 1.4404 | [15 empty] | VV | 2 | 1 | True | 0 | ROZPOCET
| VV |  | 1 |  | 1 | [13 empty] | VV | 2 | 2 | True | 0 | ROZPOCET
| VV |  | "VĚTEV 201P01 – Výtlak splaškového čerpadla (201Z01) | [15 empty] | VV | 2 | 1 | True | 0 | ROZPOCET
| VV |  | "3x koleno 90st DN125 PN10 | [15 empty] | VV | 2 | 1 | True | 0 | ROZPOCET
| VV |  | "nerezová ocel tř. 1.4404 | [15 empty] | VV | 2 | 1 | True | 0 | ROZPOCET
| VV |  | 3 |  | 3 | [13 empty] | VV | 2 | 2 | True | 0 | ROZPOCET
| VV |  | "VĚTEV 201P02 – Výtlak splaškového čerpadla (201Z02) | [15 empty] | VV | 2 | 1 | True | 0 | ROZPOCET
| VV |  | "3x koleno 90st DN125 PN10 | [15 empty] | VV | 2 | 1 | True | 0 | ROZPOCET
| VV |  | "nerezová ocel tř. 1.4404 | [15 empty] | VV | 2 | 1 | True | 0 | ROZPOCET
| VV |  | 3 |  | 3 | [13 empty] | VV | 2 | 2 | True | 0 | ROZPOCET
| VV |  | "VĚTEV 201P03 – Výtlak splaškového čerpadla (201Z03) | [15 empty] | VV | 2 | 1 | True | 0 | ROZPOCET
| VV |  | "3x koleno 90st DN125 PN10 | [15 empty] | VV | 2 | 1 | True | 0 | ROZPOCET
| VV |  | "nerezová ocel tř. 1.4404 | [15 empty] | VV | 2 | 1 | True | 0 | ROZPOCET
| VV |  | 3 |  | 3 | [13 empty] | VV | 2 | 2 | True | 0 | ROZPOCET
| VV |  | "VĚTEV 201P01 – Výtlak splaškového čerpadla (201Z01) | [15 empty] | VV | 2 | 1 | True | 0 | ROZPOCET
| VV |  | "2x koleno 45st DN125 PN10 | [15 empty] | VV | 2 | 1 | True | 0 | ROZPOCET
| VV |  | "nerezová ocel tř. 1.4404 | [15 empty] | VV | 2 | 1 | True | 0 | ROZPOCET
| VV |  | 2 |  | 2 | [13 empty] | VV | 2 | 2 | True | 0 | ROZPOCET
| VV |  | "VĚTEV 201P02 – Výtlak splaškového čerpadla (201Z02) | [15 empty] | VV | 2 | 1 | True | 0 | ROZPOCET
| VV |  | "2x koleno 45st DN125 PN10 | [15 empty] | VV | 2 | 1 | True | 0 | ROZPOCET
| VV |  | "nerezová ocel tř. 1.4404 | [15 empty] | VV | 2 | 1 | True | 0 | ROZPOCET
| VV |  | 2 |  | 2 | [13 empty] | VV | 2 | 2 | True | 0 | ROZPOCET
| VV |  | "VĚTEV 201P03 – Výtlak splaškového čerpadla (201Z03) | [15 empty] | VV | 2 | 1 | True | 0 | ROZPOCET
| VV |  | "2x koleno 45st DN125 PN10 | [15 empty] | VV | 2 | 1 | True | 0 | ROZPOCET
| VV |  | "nerezová ocel tř. 1.4404 | [15 empty] | VV | 2 | 1 | True | 0 | ROZPOCET
| VV |  | 2 |  | 2 | [13 empty] | VV | 2 | 2 | True | 0 | ROZPOCET
| VV |  | Součet |  | 18 | [13 empty] | VV | 2 | 4 | True | 1 | ROZPOCET
139 | M | 31942707R | redukce nerez centrická DN125/DN100 | kus | 3 |  | 0 | R-položka |  |  | základní |  | 0 | 0.00015 | 0.00045 | 0 | 0 | 128 | M | 2 |  |  |  | ROZPOCET | 0 | 0 | 0 | 0 | 0 | 1 | 0 | 128 | 1114198371
| PP |  | redukce nerez centrická DN125/DN100 | [15 empty] | PP | 2
| VV |  | "VRI/SOD/2016/13 DVZ Bakov nad Jizerou ČOV, Intenzifikace | [15 empty] | VV | 2 | 1 | True | 0 | ROZPOCET
| VV |  | "SKUPINA PROVOZNÍCH SOUBORŮ 01 - Úpravy na kanalizaci | [15 empty] | VV | 2 | 1 | True | 0 | ROZPOCET
| VV |  | "PS 02-01 - Čerpací stanice a mechanický stupeň ČOV | [15 empty] | VV | 2 | 1 | True | 0 | ROZPOCET
| VV |  | "D.6 PS 01, PS 02 - Strojně-technologická část | [15 empty] | VV | 2 | 1 | True | 0 | ROZPOCET
| VV |  | "DODÁVKA TECHNOLOGIE STROJNÍ | [15 empty] | VV | 2 | 1 | True | 0 | ROZPOCET
| VV |  | "VĚTEV 201P01 – Výtlak splaškového čerpadla (201Z01) | [15 empty] | VV | 2 | 1 | True | 0 | ROZPOCET
| VV |  | "1x redukce centrická DN125/DN100 | [15 empty] | VV | 2 | 1 | True | 0 | ROZPOCET
| VV |  | "nerezová ocel tř. 1.4404 | [15 empty] | VV | 2 | 1 | True | 0 | ROZPOCET
| VV |  | 1 |  | 1 | [13 empty] | VV | 2 | 2 | True | 0 | ROZPOCET
| VV |  | "VĚTEV 201P02 – Výtlak splaškového čerpadla (201Z02) | [15 empty] | VV | 2 | 1 | True | 0 | ROZPOCET
| VV |  | "1x redukce centrická DN125/DN100 | [15 empty] | VV | 2 | 1 | True | 0 | ROZPOCET
| VV |  | "nerezová ocel tř. 1.4404 | [15 empty] | VV | 2 | 1 | True | 0 | ROZPOCET
| VV |  | 1 |  | 1 | [13 empty] | VV | 2 | 2 | True | 0 | ROZPOCET
| VV |  | "VĚTEV 201P03 – Výtlak splaškového čerpadla (201Z03) | [15 empty] | VV | 2 | 1 | True | 0 | ROZPOCET
| VV |  | "1x redukce centrická DN125/DN100 | [15 empty] | VV | 2 | 1 | True | 0 | ROZPOCET
| VV |  | "nerezová ocel tř. 1.4404 | [15 empty] | VV | 2 | 1 | True | 0 | ROZPOCET
| VV |  | 1 |  | 1 | [13 empty] | VV | 2 | 2 | True | 0 | ROZPOCET
| VV |  | Součet |  | 3 | [13 empty] | VV | 2 | 4 | True | 1 | ROZPOCET
140 | M | 55261323R | koleno 90 st. z ušlechtilé oceli (nerez tř. 1.4404), DN 125 | kus | 9 |  | 0 | R-položka |  |  | základní |  | 0 | 2e-05 | 0.00018 | 0 | 0 | 128 | M | 2 |  |  |  | ROZPOCET | 0 | 0 | 0 | 0 | 0 | 1 | 0 | 128 | 2060630542
| PP |  | koleno 90 st. z ušlechtilé oceli (nerez tř. 1.4404), DN 125 | [15 empty] | PP | 2
| VV |  | "VRI/SOD/2016/13 DVZ Bakov nad Jizerou ČOV, Intenzifikace | [15 empty] | VV | 2 | 1 | True | 0 | ROZPOCET
| VV |  | "SKUPINA PROVOZNÍCH SOUBORŮ 01 - Úpravy na kanalizaci | [15 empty] | VV | 2 | 1 | True | 0 | ROZPOCET
| VV |  | "PS 02-01 - Čerpací stanice a mechanický stupeň ČOV | [15 empty] | VV | 2 | 1 | True | 0 | ROZPOCET
| VV |  | "D.6 PS 01, PS 02 - Strojně-technologická část | [15 empty] | VV | 2 | 1 | True | 0 | ROZPOCET
| VV |  | "DODÁVKA TECHNOLOGIE STROJNÍ | [15 empty] | VV | 2 | 1 | True | 0 | ROZPOCET
| VV |  | "VĚTEV 201P01 – Výtlak splaškového čerpadla (201Z01) | [15 empty] | VV | 2 | 1 | True | 0 | ROZPOCET
| VV |  | "3x koleno 90st DN125 PN10 | [15 empty] | VV | 2 | 1 | True | 0 | ROZPOCET
| VV |  | "nerezová ocel tř. 1.4404 | [15 empty] | VV | 2 | 1 | True | 0 | ROZPOCET
| VV |  | 3 |  | 3 | [13 empty] | VV | 2 | 2 | True | 0 | ROZPOCET
| VV |  | "VĚTEV 201P02 – Výtlak splaškového čerpadla (201Z02) | [15 empty] | VV | 2 | 1 | True | 0 | ROZPOCET
| VV |  | "3x koleno 90st DN125 PN10 | [15 empty] | VV | 2 | 1 | True | 0 | ROZPOCET
| VV |  | "nerezová ocel tř. 1.4404 | [15 empty] | VV | 2 | 1 | True | 0 | ROZPOCET
| VV |  | 3 |  | 3 | [13 empty] | VV | 2 | 2 | True | 0 | ROZPOCET
| VV |  | "VĚTEV 201P03 – Výtlak splaškového čerpadla (201Z03) | [15 empty] | VV | 2 | 1 | True | 0 | ROZPOCET
| VV |  | "3x koleno 90st DN125 PN10 | [15 empty] | VV | 2 | 1 | True | 0 | ROZPOCET
| VV |  | "nerezová ocel tř. 1.4404 | [15 empty] | VV | 2 | 1 | True | 0 | ROZPOCET
| VV |  | 3 |  | 3 | [13 empty] | VV | 2 | 2 | True | 0 | ROZPOCET
| VV |  | Součet |  | 9 | [13 empty] | VV | 2 | 4 | True | 1 | ROZPOCET
141 | M | 55261324R | koleno 45 st. z ušlechtilé oceli (nerez tř. 1.4404), DN 125 | kus | 6 |  | 0 | R-položka |  |  | základní |  | 0 | 2e-05 | 0.00012 | 0 | 0 | 128 | M | 2 |  |  |  | ROZPOCET | 0 | 0 | 0 | 0 | 0 | 1 | 0 | 128 | 1975621669
| PP |  | koleno 45 st. z ušlechtilé oceli (nerez tř. 1.4404), DN 125 | [15 empty] | PP | 2
| VV |  | "VRI/SOD/2016/13 DVZ Bakov nad Jizerou ČOV, Intenzifikace | [15 empty] | VV | 2 | 1 | True | 0 | ROZPOCET
| VV |  | "SKUPINA PROVOZNÍCH SOUBORŮ 01 - Úpravy na kanalizaci | [15 empty] | VV | 2 | 1 | True | 0 | ROZPOCET
| VV |  | "PS 02-01 - Čerpací stanice a mechanický stupeň ČOV | [15 empty] | VV | 2 | 1 | True | 0 | ROZPOCET
| VV |  | "D.6 PS 01, PS 02 - Strojně-technologická část | [15 empty] | VV | 2 | 1 | True | 0 | ROZPOCET
| VV |  | "DODÁVKA TECHNOLOGIE STROJNÍ | [15 empty] | VV | 2 | 1 | True | 0 | ROZPOCET
| VV |  | "VĚTEV 201P01 – Výtlak splaškového čerpadla (201Z01) | [15 empty] | VV | 2 | 1 | True | 0 | ROZPOCET
| VV |  | "2x koleno 45st DN125 PN10 | [15 empty] | VV | 2 | 1 | True | 0 | ROZPOCET
| VV |  | "nerezová ocel tř. 1.4404 | [15 empty] | VV | 2 | 1 | True | 0 | ROZPOCET
| VV |  | 2 |  | 2 | [13 empty] | VV | 2 | 2 | True | 0 | ROZPOCET
| VV |  | "VĚTEV 201P02 – Výtlak splaškového čerpadla (201Z02) | [15 empty] | VV | 2 | 1 | True | 0 | ROZPOCET
| VV |  | "2x koleno 45st DN125 PN10 | [15 empty] | VV | 2 | 1 | True | 0 | ROZPOCET
| VV |  | "nerezová ocel tř. 1.4404 | [15 empty] | VV | 2 | 1 | True | 0 | ROZPOCET
| VV |  | 2 |  | 2 | [13 empty] | VV | 2 | 2 | True | 0 | ROZPOCET
| VV |  | "VĚTEV 201P03 – Výtlak splaškového čerpadla (201Z03) | [15 empty] | VV | 2 | 1 | True | 0 | ROZPOCET
| VV |  | "2x koleno 45st DN125 PN10 | [15 empty] | VV | 2 | 1 | True | 0 | ROZPOCET
| VV |  | "nerezová ocel tř. 1.4404 | [15 empty] | VV | 2 | 1 | True | 0 | ROZPOCET
| VV |  | 2 |  | 2 | [13 empty] | VV | 2 | 2 | True | 0 | ROZPOCET
| VV |  | Součet |  | 6 | [13 empty] | VV | 2 | 4 | True | 1 | ROZPOCET
142 | K | 230140210 | Montáž trubní dílce přivařovací z nerezavějící oceli tř.17 D 219 mm, tl 3 mm | kus | 8 |  | 0 | CS ÚRS 2018 01 |  |  | základní |  | 0 | 8e-05 | 0.00064 | 0 | 0 | 64 | K | 2 |  |  |  | ROZPOCET | 0 | 0 | 0 | 0 | 0 | 1 | 0 | 64 | 82674039
| PP |  | Montáž trubních dílců přivařovacích Ø 219, tl. 3 mm | [15 empty] | PP | 2
| VV |  | "VRI/SOD/2016/13 DVZ Bakov nad Jizerou ČOV, Intenzifikace | [15 empty] | VV | 2 | 1 | True | 0 | ROZPOCET
| VV |  | "SKUPINA PROVOZNÍCH SOUBORŮ 01 - Úpravy na kanalizaci | [15 empty] | VV | 2 | 1 | True | 0 | ROZPOCET
| VV |  | "PS 02-01 - Čerpací stanice a mechanický stupeň ČOV | [15 empty] | VV | 2 | 1 | True | 0 | ROZPOCET
| VV |  | "D.6 PS 01, PS 02 - Strojně-technologická část | [15 empty] | VV | 2 | 1 | True | 0 | ROZPOCET
| VV |  | "MONTÁŽ TECHNOLOGIE STROJNÍ | [15 empty] | VV | 2 | 1 | True | 0 | ROZPOCET
| VV |  | "VĚTEV 201P04 – Výtlak dešťového čerpadla (201Z04) | [15 empty] | VV | 2 | 1 | True | 0 | ROZPOCET
| VV |  | "2x příruba přivařovací plochá DN200 PN10, tl. listu příruby 26mm | [15 empty] | VV | 2 | 1 | True | 0 | ROZPOCET
| VV |  | "nerezová ocel tř. 1.4404 | [15 empty] | VV | 2 | 1 | True | 0 | ROZPOCET
| VV |  | 2 |  | 2 | [13 empty] | VV | 2 | 2 | True | 0 | ROZPOCET
| VV |  | "VĚTEV 201P05 – Výtlak dešťového čerpadla (201Z05) | [15 empty] | VV | 2 | 1 | True | 0 | ROZPOCET
| VV |  | "2x příruba přivařovací plochá DN200 PN10, tl. listu příruby 26mm | [15 empty] | VV | 2 | 1 | True | 0 | ROZPOCET
| VV |  | "nerezová ocel tř. 1.4404 | [15 empty] | VV | 2 | 1 | True | 0 | ROZPOCET
| VV |  | 2 |  | 2 | [13 empty] | VV | 2 | 2 | True | 0 | ROZPOCET
| VV |  | "VĚTEV 401P06 – Odtok ze separátoru písku | [15 empty] | VV | 2 | 1 | True | 0 | ROZPOCET
| VV |  | "2x příruba přivařovací plochá DN200 PN10, tl. listu příruby 26mm | [15 empty] | VV | 2 | 1 | True | 0 | ROZPOCET
| VV |  | "nerezová ocel tř. 1.4404 | [15 empty] | VV | 2 | 1 | True | 0 | ROZPOCET
| VV |  | 2 |  | 2 | [13 empty] | VV | 2 | 2 | True | 0 | ROZPOCET
| VV |  | "VĚTEV 401P06 – Odtok ze separátoru písku | [15 empty] | VV | 2 | 1 | True | 0 | ROZPOCET
| VV |  | "1x příruba zaslepovací plochá DN200 PN10, tl. listu příruby 26mm | [15 empty] | VV | 2 | 1 | True | 0 | ROZPOCET
| VV |  | "nerezová ocel tř. 1.4404 | [15 empty] | VV | 2 | 1 | True | 0 | ROZPOCET
| VV |  | 1 |  | 1 | [13 empty] | VV | 2 | 2 | True | 0 | ROZPOCET
| VV |  | "VĚTEV 401P06 – Odtok ze separátoru písku | [15 empty] | VV | 2 | 1 | True | 0 | ROZPOCET
| VV |  | "1x koleno 90st DN200 PN10 | [15 empty] | VV | 2 | 1 | True | 0 | ROZPOCET
| VV |  | "nerezová ocel tř. 1.4404 | [15 empty] | VV | 2 | 1 | True | 0 | ROZPOCET
| VV |  | 1 |  | 1 | [13 empty] | VV | 2 | 2 | True | 0 | ROZPOCET
| VV |  | Součet |  | 8 | [13 empty] | VV | 2 | 4 | True | 1 | ROZPOCET
143 | M | 31946421R | příruba přivařovací plochá pro PN 10, 1.4404 DN 200 mm | kus | 6 |  | 0 | R-položka |  |  | základní |  | 0 | 0.0095 | 0.057 | 0 | 0 | 128 | M | 2 |  |  |  | ROZPOCET | 0 | 0 | 0 | 0 | 0 | 1 | 0 | 128 | 1932037485
| PP |  | příruba přivařovací plochá pro PN 10, 1.4404 DN 200 mm | [15 empty] | PP | 2
| VV |  | "VRI/SOD/2016/13 DVZ Bakov nad Jizerou ČOV, Intenzifikace | [15 empty] | VV | 2 | 1 | True | 0 | ROZPOCET
| VV |  | "SKUPINA PROVOZNÍCH SOUBORŮ 01 - Úpravy na kanalizaci | [15 empty] | VV | 2 | 1 | True | 0 | ROZPOCET
| VV |  | "PS 02-01 - Čerpací stanice a mechanický stupeň ČOV | [15 empty] | VV | 2 | 1 | True | 0 | ROZPOCET
| VV |  | "D.6 PS 01, PS 02 - Strojně-technologická část | [15 empty] | VV | 2 | 1 | True | 0 | ROZPOCET
| VV |  | "DODÁVKA TECHNOLOGIE STROJNÍ | [15 empty] | VV | 2 | 1 | True | 0 | ROZPOCET
| VV |  | "VĚTEV 201P04 – Výtlak dešťového čerpadla (201Z04) | [15 empty] | VV | 2 | 1 | True | 0 | ROZPOCET
| VV |  | "2x příruba přivařovací plochá DN200 PN10, tl. listu příruby 26mm | [15 empty] | VV | 2 | 1 | True | 0 | ROZPOCET
| VV |  | "nerezová ocel tř. 1.4404 | [15 empty] | VV | 2 | 1 | True | 0 | ROZPOCET
| VV |  | 2 |  | 2 | [13 empty] | VV | 2 | 2 | True | 0 | ROZPOCET
| VV |  | "VĚTEV 201P05 – Výtlak dešťového čerpadla (201Z05) | [15 empty] | VV | 2 | 1 | True | 0 | ROZPOCET
| VV |  | "2x příruba přivařovací plochá DN200 PN10, tl. listu příruby 26mm | [15 empty] | VV | 2 | 1 | True | 0 | ROZPOCET
| VV |  | "nerezová ocel tř. 1.4404 | [15 empty] | VV | 2 | 1 | True | 0 | ROZPOCET
| VV |  | 2 |  | 2 | [13 empty] | VV | 2 | 2 | True | 0 | ROZPOCET
| VV |  | "VĚTEV 401P06 – Odtok ze separátoru písku | [15 empty] | VV | 2 | 1 | True | 0 | ROZPOCET
| VV |  | "2x příruba přivařovací plochá DN200 PN10, tl. listu příruby 26mm | [15 empty] | VV | 2 | 1 | True | 0 | ROZPOCET
| VV |  | "nerezová ocel tř. 1.4404 | [15 empty] | VV | 2 | 1 | True | 0 | ROZPOCET
| VV |  | 2 |  | 2 | [13 empty] | VV | 2 | 2 | True | 0 | ROZPOCET
| VV |  | Součet |  | 6 | [13 empty] | VV | 2 | 4 | True | 1 | ROZPOCET
144 | M | 31946432R | příruba zaslepovací pro PN 10, 1.4404 DN 200 mm | kus | 1 |  | 0 | R-položka |  |  | základní |  | 0 | 0.0095 | 0.0095 | 0 | 0 | 128 | M | 2 |  |  |  | ROZPOCET | 0 | 0 | 0 | 0 | 0 | 1 | 0 | 128 | 1707024505
| PP |  | příruba přivařovací plochá pro PN 10, 1.4404 DN 200 mm | [15 empty] | PP | 2
| VV |  | "VRI/SOD/2016/13 DVZ Bakov nad Jizerou ČOV, Intenzifikace | [15 empty] | VV | 2 | 1 | True | 0 | ROZPOCET
| VV |  | "SKUPINA PROVOZNÍCH SOUBORŮ 01 - Úpravy na kanalizaci | [15 empty] | VV | 2 | 1 | True | 0 | ROZPOCET
| VV |  | "PS 02-01 - Čerpací stanice a mechanický stupeň ČOV | [15 empty] | VV | 2 | 1 | True | 0 | ROZPOCET
| VV |  | "D.6 PS 01, PS 02 - Strojně-technologická část | [15 empty] | VV | 2 | 1 | True | 0 | ROZPOCET
| VV |  | "DODÁVKA TECHNOLOGIE STROJNÍ | [15 empty] | VV | 2 | 1 | True | 0 | ROZPOCET
| VV |  | "VĚTEV 401P06 – Odtok ze separátoru písku | [15 empty] | VV | 2 | 1 | True | 0 | ROZPOCET
| VV |  | "1x příruba zaslepovací plochá DN200 PN10, tl. listu příruby 26mm | [15 empty] | VV | 2 | 1 | True | 0 | ROZPOCET
| VV |  | "nerezová ocel tř. 1.4404 | [15 empty] | VV | 2 | 1 | True | 0 | ROZPOCET
| VV |  | 1 |  | 1 | [13 empty] | VV | 2 | 2 | True | 0 | ROZPOCET
| VV |  | Součet |  | 1 | [13 empty] | VV | 2 | 4 | True | 1 | ROZPOCET
145 | M | 55261348R | koleno 90 st. z ušlechtilé oceli (nerez tř. 1.4404), DN 200 | kus | 1 |  | 0 | R-položka |  |  | základní |  | 0 | 0.0039 | 0.0039 | 0 | 0 | 128 | M | 2 |  |  |  | ROZPOCET | 0 | 0 | 0 | 0 | 0 | 1 | 0 | 128 | -1044974097
| PP |  | koleno 90 st. z ušlechtilé oceli (nerez tř. 1.4404), DN 200 | [15 empty] | PP | 2
| VV |  | "VRI/SOD/2016/13 DVZ Bakov nad Jizerou ČOV, Intenzifikace | [15 empty] | VV | 2 | 1 | True | 0 | ROZPOCET
| VV |  | "SKUPINA PROVOZNÍCH SOUBORŮ 01 - Úpravy na kanalizaci | [15 empty] | VV | 2 | 1 | True | 0 | ROZPOCET
| VV |  | "PS 02-01 - Čerpací stanice a mechanický stupeň ČOV | [15 empty] | VV | 2 | 1 | True | 0 | ROZPOCET
| VV |  | "D.6 PS 01, PS 02 - Strojně-technologická část | [15 empty] | VV | 2 | 1 | True | 0 | ROZPOCET
| VV |  | "DODÁVKA TECHNOLOGIE STROJNÍ | [15 empty] | VV | 2 | 1 | True | 0 | ROZPOCET
| VV |  | "VĚTEV 401P06 – Odtok ze separátoru písku | [15 empty] | VV | 2 | 1 | True | 0 | ROZPOCET
| VV |  | "1x koleno 90st DN200 PN10 | [15 empty] | VV | 2 | 1 | True | 0 | ROZPOCET
| VV |  | "nerezová ocel tř. 1.4404 | [15 empty] | VV | 2 | 1 | True | 0 | ROZPOCET
| VV |  | 1 |  | 1 | [13 empty] | VV | 2 | 2 | True | 0 | ROZPOCET
| VV |  | Součet |  | 1 | [13 empty] | VV | 2 | 4 | True | 1 | ROZPOCET
146 | K | 230140222 | Montáž trubní dílce přivařovací z nerezavějící oceli tř.17 D 273 mm, tl 3 mm | kus | 25 |  | 0 | CS ÚRS 2018 01 |  |  | základní |  | 0 | 9e-05 | 0.00225 | 0 | 0 | 64 | K | 2 |  |  |  | ROZPOCET | 0 | 0 | 0 | 0 | 0 | 1 | 0 | 64 | -1201729643
| PP |  | Montáž trubních dílců přivařovacích Ø 273, tl. 3 mm | [15 empty] | PP | 2
| VV |  | "VRI/SOD/2016/13 DVZ Bakov nad Jizerou ČOV, Intenzifikace | [15 empty] | VV | 2 | 1 | True | 0 | ROZPOCET
| VV |  | "SKUPINA PROVOZNÍCH SOUBORŮ 01 - Úpravy na kanalizaci | [15 empty] | VV | 2 | 1 | True | 0 | ROZPOCET
| VV |  | "PS 02-01 - Čerpací stanice a mechanický stupeň ČOV | [15 empty] | VV | 2 | 1 | True | 0 | ROZPOCET
| VV |  | "D.6 PS 01, PS 02 - Strojně-technologická část | [15 empty] | VV | 2 | 1 | True | 0 | ROZPOCET
| VV |  | "MONTÁŽ TECHNOLOGIE STROJNÍ | [15 empty] | VV | 2 | 1 | True | 0 | ROZPOCET
| VV |  | "VĚTEV 201P04 – Výtlak dešťového čerpadla (201Z04) | [15 empty] | VV | 2 | 1 | True | 0 | ROZPOCET
| VV |  | "2x redukce centrická DN250/DN200 | [15 empty] | VV | 2 | 1 | True | 0 | ROZPOCET
| VV |  | "nerezová ocel tř. 1.4404 | [15 empty] | VV | 2 | 1 | True | 0 | ROZPOCET
| VV |  | 2 |  | 2 | [13 empty] | VV | 2 | 2 | True | 0 | ROZPOCET
| VV |  | "VĚTEV 201P05 – Výtlak dešťového čerpadla (201Z05) | [15 empty] | VV | 2 | 1 | True | 0 | ROZPOCET
| VV |  | "2x redukce centrická DN250/DN200 | [15 empty] | VV | 2 | 1 | True | 0 | ROZPOCET
| VV |  | "nerezová ocel tř. 1.4404 | [15 empty] | VV | 2 | 1 | True | 0 | ROZPOCET
| VV |  | 2 |  | 2 | [13 empty] | VV | 2 | 2 | True | 0 | ROZPOCET
| VV |  | "VĚTEV 201P04 – Výtlak dešťového čerpadla (201Z04) | [15 empty] | VV | 2 | 1 | True | 0 | ROZPOCET
| VV |  | "1x příruba přivařovací plochá DN250 PN10, tl. listu příruby 24mm | [15 empty] | VV | 2 | 1 | True | 0 | ROZPOCET
| VV |  | "nerezová ocel tř. 1.4404 | [15 empty] | VV | 2 | 1 | True | 0 | ROZPOCET
| VV |  | 1 |  | 1 | [13 empty] | VV | 2 | 2 | True | 0 | ROZPOCET
| VV |  | "VĚTEV 201P05 – Výtlak dešťového čerpadla (201Z05) | [15 empty] | VV | 2 | 1 | True | 0 | ROZPOCET
| VV |  | "1x příruba přivařovací plochá DN250 PN10, tl. listu příruby 24mm | [15 empty] | VV | 2 | 1 | True | 0 | ROZPOCET
| VV |  | "nerezová ocel tř. 1.4404 | [15 empty] | VV | 2 | 1 | True | 0 | ROZPOCET
| VV |  | 1 |  | 1 | [13 empty] | VV | 2 | 2 | True | 0 | ROZPOCET
| VV |  | "VĚTEV 301P01 – Přítok/odtok IHP | [15 empty] | VV | 2 | 1 | True | 0 | ROZPOCET
| VV |  | "1x příruba přivařovací plochá DN250 PN10, tl. listu příruby 24mm | [15 empty] | VV | 2 | 1 | True | 0 | ROZPOCET
| VV |  | "nerezová ocel tř. 1.4404 | [15 empty] | VV | 2 | 1 | True | 0 | ROZPOCET
| VV |  | 1 |  | 1 | [13 empty] | VV | 2 | 2 | True | 0 | ROZPOCET
| VV |  | "VĚTEV 301P02 – Obtok IHP | [15 empty] | VV | 2 | 1 | True | 0 | ROZPOCET
| VV |  | "2x příruba přivařovací plochá DN250 PN10, tl. listu příruby 24mm | [15 empty] | VV | 2 | 1 | True | 0 | ROZPOCET
| VV |  | "nerezová ocel tř. 1.4404 | [15 empty] | VV | 2 | 1 | True | 0 | ROZPOCET
| VV |  | 2 |  | 2 | [13 empty] | VV | 2 | 2 | True | 0 | ROZPOCET
| VV |  | "VĚTEV 201P04 – Výtlak dešťového čerpadla (201Z04) | [15 empty] | VV | 2 | 1 | True | 0 | ROZPOCET
| VV |  | "1x kotevní límec přivařovací DN250 | [15 empty] | VV | 2 | 1 | True | 0 | ROZPOCET
| VV |  | "nerezová ocel tř. 1.4404 | [15 empty] | VV | 2 | 1 | True | 0 | ROZPOCET
| VV |  | 1 |  | 1 | [13 empty] | VV | 2 | 2 | True | 0 | ROZPOCET
| VV |  | "VĚTEV 201P05 – Výtlak dešťového čerpadla (201Z05) | [15 empty] | VV | 2 | 1 | True | 0 | ROZPOCET
| VV |  | "1x kotevní límec přivařovací DN250 | [15 empty] | VV | 2 | 1 | True | 0 | ROZPOCET
| VV |  | "nerezová ocel tř. 1.4404 | [15 empty] | VV | 2 | 1 | True | 0 | ROZPOCET
| VV |  | 1 |  | 1 | [13 empty] | VV | 2 | 2 | True | 0 | ROZPOCET
| VV |  | "VĚTEV 201P04 – Výtlak dešťového čerpadla (201Z04) | [15 empty] | VV | 2 | 1 | True | 0 | ROZPOCET
| VV |  | "4x koleno 90st DN250 PN10 | [15 empty] | VV | 2 | 1 | True | 0 | ROZPOCET
| VV |  | "nerezová ocel tř. 1.4404 | [15 empty] | VV | 2 | 1 | True | 0 | ROZPOCET
| VV |  | 4 |  | 4 | [13 empty] | VV | 2 | 2 | True | 0 | ROZPOCET
| VV |  | "VĚTEV 201P05 – Výtlak dešťového čerpadla (201Z05) | [15 empty] | VV | 2 | 1 | True | 0 | ROZPOCET
| VV |  | "4x koleno 90st DN250 PN10 | [15 empty] | VV | 2 | 1 | True | 0 | ROZPOCET
| VV |  | "nerezová ocel tř. 1.4404 | [15 empty] | VV | 2 | 1 | True | 0 | ROZPOCET
| VV |  | 4 |  | 4 | [13 empty] | VV | 2 | 2 | True | 0 | ROZPOCET
| VV |  | "VĚTEV 301P02 – Obtok IHP | [15 empty] | VV | 2 | 1 | True | 0 | ROZPOCET
| VV |  | "1x koleno 90st DN250 PN10 | [15 empty] | VV | 2 | 1 | True | 0 | ROZPOCET
| VV |  | "nerezová ocel tř. 1.4404 | [15 empty] | VV | 2 | 1 | True | 0 | ROZPOCET
| VV |  | 1 |  | 1 | [13 empty] | VV | 2 | 2 | True | 0 | ROZPOCET
| VV |  | "VĚTEV 201P04 – Výtlak dešťového čerpadla (201Z04) | [15 empty] | VV | 2 | 1 | True | 0 | ROZPOCET
| VV |  | "3x koleno 45st DN250 PN10 | [15 empty] | VV | 2 | 1 | True | 0 | ROZPOCET
| VV |  | "nerezová ocel tř. 1.4404 | [15 empty] | VV | 2 | 1 | True | 0 | ROZPOCET
| VV |  | 3 |  | 3 | [13 empty] | VV | 2 | 2 | True | 0 | ROZPOCET
| VV |  | "VĚTEV 201P05 – Výtlak dešťového čerpadla (201Z05) | [15 empty] | VV | 2 | 1 | True | 0 | ROZPOCET
| VV |  | "2x koleno 45st DN250 PN10 | [15 empty] | VV | 2 | 1 | True | 0 | ROZPOCET
| VV |  | "nerezová ocel tř. 1.4404 | [15 empty] | VV | 2 | 1 | True | 0 | ROZPOCET
| VV |  | 2 |  | 2 | [13 empty] | VV | 2 | 2 | True | 0 | ROZPOCET
| VV |  | Součet |  | 25 | [13 empty] | VV | 2 | 4 | True | 1 | ROZPOCET
147 | M | 31942708R | redukce nerez centrická DN250/DN200 | kus | 4 |  | 0 | R-položka |  |  | základní |  | 0 | 0.00012 | 0.00048 | 0 | 0 | 128 | M | 2 |  |  |  | ROZPOCET | 0 | 0 | 0 | 0 | 0 | 1 | 0 | 128 | 234884735
| PP |  | redukce nerez centrická DN250/DN200 | [15 empty] | PP | 2
| VV |  | "VRI/SOD/2016/13 DVZ Bakov nad Jizerou ČOV, Intenzifikace | [15 empty] | VV | 2 | 1 | True | 0 | ROZPOCET
| VV |  | "SKUPINA PROVOZNÍCH SOUBORŮ 01 - Úpravy na kanalizaci | [15 empty] | VV | 2 | 1 | True | 0 | ROZPOCET
| VV |  | "PS 02-01 - Čerpací stanice a mechanický stupeň ČOV | [15 empty] | VV | 2 | 1 | True | 0 | ROZPOCET
| VV |  | "D.6 PS 01, PS 02 - Strojně-technologická část | [15 empty] | VV | 2 | 1 | True | 0 | ROZPOCET
| VV |  | "DODÁVKA TECHNOLOGIE STROJNÍ | [15 empty] | VV | 2 | 1 | True | 0 | ROZPOCET
| VV |  | "VĚTEV 201P04 – Výtlak dešťového čerpadla (201Z04) | [15 empty] | VV | 2 | 1 | True | 0 | ROZPOCET
| VV |  | "2x redukce centrická DN250/DN200 | [15 empty] | VV | 2 | 1 | True | 0 | ROZPOCET
| VV |  | "nerezová ocel tř. 1.4404 | [15 empty] | VV | 2 | 1 | True | 0 | ROZPOCET
| VV |  | 2 |  | 2 | [13 empty] | VV | 2 | 2 | True | 0 | ROZPOCET
| VV |  | "VĚTEV 201P05 – Výtlak dešťového čerpadla (201Z05) | [15 empty] | VV | 2 | 1 | True | 0 | ROZPOCET
| VV |  | "2x redukce centrická DN250/DN200 | [15 empty] | VV | 2 | 1 | True | 0 | ROZPOCET
| VV |  | "nerezová ocel tř. 1.4404 | [15 empty] | VV | 2 | 1 | True | 0 | ROZPOCET
| VV |  | 2 |  | 2 | [13 empty] | VV | 2 | 2 | True | 0 | ROZPOCET
| VV |  | Součet |  | 4 | [13 empty] | VV | 2 | 4 | True | 1 | ROZPOCET
148 | M | 31946422R | příruba přivařovací plochá pro PN 10, 1.4404 DN 250 mm | kus | 5 |  | 0 | R-položka |  |  | základní |  | 0 | 0.0158 | 0.079 | 0 | 0 | 128 | M | 2 |  |  |  | ROZPOCET | 0 | 0 | 0 | 0 | 0 | 1 | 0 | 128 | 535034205
| PP |  | příruba přivařovací plochá pro PN 10, 1.4404 DN 250 mm | [15 empty] | PP | 2
| VV |  | "VRI/SOD/2016/13 DVZ Bakov nad Jizerou ČOV, Intenzifikace | [15 empty] | VV | 2 | 1 | True | 0 | ROZPOCET
| VV |  | "SKUPINA PROVOZNÍCH SOUBORŮ 01 - Úpravy na kanalizaci | [15 empty] | VV | 2 | 1 | True | 0 | ROZPOCET
| VV |  | "PS 02-01 - Čerpací stanice a mechanický stupeň ČOV | [15 empty] | VV | 2 | 1 | True | 0 | ROZPOCET
| VV |  | "D.6 PS 01, PS 02 - Strojně-technologická část | [15 empty] | VV | 2 | 1 | True | 0 | ROZPOCET
| VV |  | "DODÁVKA TECHNOLOGIE STROJNÍ | [15 empty] | VV | 2 | 1 | True | 0 | ROZPOCET
| VV |  | "VĚTEV 201P04 – Výtlak dešťového čerpadla (201Z04) | [15 empty] | VV | 2 | 1 | True | 0 | ROZPOCET
| VV |  | "1x příruba přivařovací plochá DN250 PN10, tl. listu příruby 24mm | [15 empty] | VV | 2 | 1 | True | 0 | ROZPOCET
| VV |  | "nerezová ocel tř. 1.4404 | [15 empty] | VV | 2 | 1 | True | 0 | ROZPOCET
| VV |  | 1 |  | 1 | [13 empty] | VV | 2 | 2 | True | 0 | ROZPOCET
| VV |  | "VĚTEV 201P05 – Výtlak dešťového čerpadla (201Z05) | [15 empty] | VV | 2 | 1 | True | 0 | ROZPOCET
| VV |  | "1x příruba přivařovací plochá DN250 PN10, tl. listu příruby 24mm | [15 empty] | VV | 2 | 1 | True | 0 | ROZPOCET
| VV |  | "nerezová ocel tř. 1.4404 | [15 empty] | VV | 2 | 1 | True | 0 | ROZPOCET
| VV |  | 1 |  | 1 | [13 empty] | VV | 2 | 2 | True | 0 | ROZPOCET
| VV |  | "VĚTEV 301P01 – Přítok/odtok IHP | [15 empty] | VV | 2 | 1 | True | 0 | ROZPOCET
| VV |  | "1x příruba přivařovací plochá DN250 PN10, tl. listu příruby 24mm | [15 empty] | VV | 2 | 1 | True | 0 | ROZPOCET
| VV |  | "nerezová ocel tř. 1.4404 | [15 empty] | VV | 2 | 1 | True | 0 | ROZPOCET
| VV |  | 1 |  | 1 | [13 empty] | VV | 2 | 2 | True | 0 | ROZPOCET
| VV |  | "VĚTEV 301P02 – Obtok IHP | [15 empty] | VV | 2 | 1 | True | 0 | ROZPOCET
| VV |  | "2x příruba přivařovací plochá DN250 PN10, tl. listu příruby 24mm | [15 empty] | VV | 2 | 1 | True | 0 | ROZPOCET
| VV |  | "nerezová ocel tř. 1.4404 | [15 empty] | VV | 2 | 1 | True | 0 | ROZPOCET
| VV |  | 2 |  | 2 | [13 empty] | VV | 2 | 2 | True | 0 | ROZPOCET
| VV |  | Součet |  | 5 | [13 empty] | VV | 2 | 4 | True | 1 | ROZPOCET
149 | M | 31946423R | kotevní límec přivařovací, 1.4404 DN 250 mm | kus | 2 |  | 0 | R-položka |  |  | základní |  | 0 | 0.0158 | 0.0316 | 0 | 0 | 128 | M | 2 |  |  |  | ROZPOCET | 0 | 0 | 0 | 0 | 0 | 1 | 0 | 128 | 166128431
| PP |  | kotevní límec přivařovací, 1.4404 DN 250 mm | [15 empty] | PP | 2
| VV |  | "VRI/SOD/2016/13 DVZ Bakov nad Jizerou ČOV, Intenzifikace | [15 empty] | VV | 2 | 1 | True | 0 | ROZPOCET
| VV |  | "SKUPINA PROVOZNÍCH SOUBORŮ 01 - Úpravy na kanalizaci | [15 empty] | VV | 2 | 1 | True | 0 | ROZPOCET
| VV |  | "PS 02-01 - Čerpací stanice a mechanický stupeň ČOV | [15 empty] | VV | 2 | 1 | True | 0 | ROZPOCET
| VV |  | "D.6 PS 01, PS 02 - Strojně-technologická část | [15 empty] | VV | 2 | 1 | True | 0 | ROZPOCET
| VV |  | "DODÁVKA TECHNOLOGIE STROJNÍ | [15 empty] | VV | 2 | 1 | True | 0 | ROZPOCET
| VV |  | "VĚTEV 201P04 – Výtlak dešťového čerpadla (201Z04) | [15 empty] | VV | 2 | 1 | True | 0 | ROZPOCET
| VV |  | "1x kotevní límec přivařovací DN250 | [15 empty] | VV | 2 | 1 | True | 0 | ROZPOCET
| VV |  | "nerezová ocel tř. 1.4404 | [15 empty] | VV | 2 | 1 | True | 0 | ROZPOCET
| VV |  | 1 |  | 1 | [13 empty] | VV | 2 | 2 | True | 0 | ROZPOCET
| VV |  | "VĚTEV 201P05 – Výtlak dešťového čerpadla (201Z05) | [15 empty] | VV | 2 | 1 | True | 0 | ROZPOCET
| VV |  | "1x kotevní límec přivařovací DN250 | [15 empty] | VV | 2 | 1 | True | 0 | ROZPOCET
| VV |  | "nerezová ocel tř. 1.4404 | [15 empty] | VV | 2 | 1 | True | 0 | ROZPOCET
| VV |  | 1 |  | 1 | [13 empty] | VV | 2 | 2 | True | 0 | ROZPOCET
| VV |  | Součet |  | 2 | [13 empty] | VV | 2 | 4 | True | 1 | ROZPOCET
150 | M | 55261325R | koleno 90 st. z ušlechtilé oceli (nerez tř. 1.4404), DN 250 | kus | 9 |  | 0 | R-položka |  |  | základní |  | 0 | 6e-05 | 0.00054 | 0 | 0 | 128 | M | 2 |  |  |  | ROZPOCET | 0 | 0 | 0 | 0 | 0 | 1 | 0 | 128 | -1808837700
| PP |  | koleno 90 st. z ušlechtilé oceli (nerez tř. 1.4404), DN 250 | [15 empty] | PP | 2
| VV |  | "VRI/SOD/2016/13 DVZ Bakov nad Jizerou ČOV, Intenzifikace | [15 empty] | VV | 2 | 1 | True | 0 | ROZPOCET
| VV |  | "SKUPINA PROVOZNÍCH SOUBORŮ 01 - Úpravy na kanalizaci | [15 empty] | VV | 2 | 1 | True | 0 | ROZPOCET
| VV |  | "PS 02-01 - Čerpací stanice a mechanický stupeň ČOV | [15 empty] | VV | 2 | 1 | True | 0 | ROZPOCET
| VV |  | "D.6 PS 01, PS 02 - Strojně-technologická část | [15 empty] | VV | 2 | 1 | True | 0 | ROZPOCET
| VV |  | "DODÁVKA TECHNOLOGIE STROJNÍ | [15 empty] | VV | 2 | 1 | True | 0 | ROZPOCET
| VV |  | "VĚTEV 201P04 – Výtlak dešťového čerpadla (201Z04) | [15 empty] | VV | 2 | 1 | True | 0 | ROZPOCET
| VV |  | "4x koleno 90st DN250 PN10 | [15 empty] | VV | 2 | 1 | True | 0 | ROZPOCET
| VV |  | "nerezová ocel tř. 1.4404 | [15 empty] | VV | 2 | 1 | True | 0 | ROZPOCET
| VV |  | 4 |  | 4 | [13 empty] | VV | 2 | 2 | True | 0 | ROZPOCET
| VV |  | "VĚTEV 201P05 – Výtlak dešťového čerpadla (201Z05) | [15 empty] | VV | 2 | 1 | True | 0 | ROZPOCET
| VV |  | "4x koleno 90st DN250 PN10 | [15 empty] | VV | 2 | 1 | True | 0 | ROZPOCET
| VV |  | "nerezová ocel tř. 1.4404 | [15 empty] | VV | 2 | 1 | True | 0 | ROZPOCET
| VV |  | 4 |  | 4 | [13 empty] | VV | 2 | 2 | True | 0 | ROZPOCET
| VV |  | "VĚTEV 301P02 – Obtok IHP | [15 empty] | VV | 2 | 1 | True | 0 | ROZPOCET
| VV |  | "1x koleno 90st DN250 PN10 | [15 empty] | VV | 2 | 1 | True | 0 | ROZPOCET
| VV |  | "nerezová ocel tř. 1.4404 | [15 empty] | VV | 2 | 1 | True | 0 | ROZPOCET
| VV |  | 1 |  | 1 | [13 empty] | VV | 2 | 2 | True | 0 | ROZPOCET
| VV |  | Součet |  | 9 | [13 empty] | VV | 2 | 4 | True | 1 | ROZPOCET
151 | M | 55261326R | koleno 45 st. z ušlechtilé oceli (nerez tř. 1.4404), DN 250 | kus | 5 |  | 0 | R-položka |  |  | základní |  | 0 | 6e-05 | 0.0003 | 0 | 0 | 128 | M | 2 |  |  |  | ROZPOCET | 0 | 0 | 0 | 0 | 0 | 1 | 0 | 128 | -519361604
| PP |  | koleno 45 st. z ušlechtilé oceli (nerez tř. 1.4404), DN 250 | [15 empty] | PP | 2
| VV |  | "VRI/SOD/2016/13 DVZ Bakov nad Jizerou ČOV, Intenzifikace | [15 empty] | VV | 2 | 1 | True | 0 | ROZPOCET
| VV |  | "SKUPINA PROVOZNÍCH SOUBORŮ 01 - Úpravy na kanalizaci | [15 empty] | VV | 2 | 1 | True | 0 | ROZPOCET
| VV |  | "PS 02-01 - Čerpací stanice a mechanický stupeň ČOV | [15 empty] | VV | 2 | 1 | True | 0 | ROZPOCET
| VV |  | "D.6 PS 01, PS 02 - Strojně-technologická část | [15 empty] | VV | 2 | 1 | True | 0 | ROZPOCET
| VV |  | "DODÁVKA TECHNOLOGIE STROJNÍ | [15 empty] | VV | 2 | 1 | True | 0 | ROZPOCET
| VV |  | "VĚTEV 201P04 – Výtlak dešťového čerpadla (201Z04) | [15 empty] | VV | 2 | 1 | True | 0 | ROZPOCET
| VV |  | "3x koleno 45st DN250 PN10 | [15 empty] | VV | 2 | 1 | True | 0 | ROZPOCET
| VV |  | "nerezová ocel tř. 1.4404 | [15 empty] | VV | 2 | 1 | True | 0 | ROZPOCET
| VV |  | 3 |  | 3 | [13 empty] | VV | 2 | 2 | True | 0 | ROZPOCET
| VV |  | "VĚTEV 201P05 – Výtlak dešťového čerpadla (201Z05) | [15 empty] | VV | 2 | 1 | True | 0 | ROZPOCET
| VV |  | "2x koleno 45st DN250 PN10 | [15 empty] | VV | 2 | 1 | True | 0 | ROZPOCET
| VV |  | "nerezová ocel tř. 1.4404 | [15 empty] | VV | 2 | 1 | True | 0 | ROZPOCET
| VV |  | 2 |  | 2 | [13 empty] | VV | 2 | 2 | True | 0 | ROZPOCET
| VV |  | Součet |  | 5 | [13 empty] | VV | 2 | 4 | True | 1 | ROZPOCET
152 | K | 230140229 | Montáž trubní dílce přivařovací z nerezavějící oceli tř.17 D 324 mm, tl 3 mm | kus | 16 |  | 0 | CS ÚRS 2018 01 |  |  | základní |  | 0 | 0.0001 | 0.0016 | 0 | 0 | 64 | K | 2 |  |  |  | ROZPOCET | 0 | 0 | 0 | 0 | 0 | 1 | 0 | 64 | -210783559
| PP |  | Montáž trubních dílců přivařovacích Ø 324, tl. 3 mm | [15 empty] | PP | 2
| VV |  | "VRI/SOD/2016/13 DVZ Bakov nad Jizerou ČOV, Intenzifikace | [15 empty] | VV | 2 | 1 | True | 0 | ROZPOCET
| VV |  | "SKUPINA PROVOZNÍCH SOUBORŮ 01 - Úpravy na kanalizaci | [15 empty] | VV | 2 | 1 | True | 0 | ROZPOCET
| VV |  | "PS 02-01 - Čerpací stanice a mechanický stupeň ČOV | [15 empty] | VV | 2 | 1 | True | 0 | ROZPOCET
| VV |  | "D.6 PS 01, PS 02 - Strojně-technologická část | [15 empty] | VV | 2 | 1 | True | 0 | ROZPOCET
| VV |  | "MONTÁŽ TECHNOLOGIE STROJNÍ | [15 empty] | VV | 2 | 1 | True | 0 | ROZPOCET
| VV |  | "VĚTEV 301P01 – Přítok/odtok IHP | [15 empty] | VV | 2 | 1 | True | 0 | ROZPOCET
| VV |  | "1x zaslepení nového potrubí DN300 nerezová ocel tř. 1.4404, D323,9 tl. 3,0mm | [15 empty] | VV | 2 | 1 | True | 0 | ROZPOCET
| VV |  | "nerezová ocel tř. 1.4404 | [15 empty] | VV | 2 | 1 | True | 0 | ROZPOCET
| VV |  | 1 |  | 1 | [13 empty] | VV | 2 | 2 | True | 0 | ROZPOCET
| VV |  | "VĚTEV 301P01 – Přítok/odtok IHP | [15 empty] | VV | 2 | 1 | True | 0 | ROZPOCET
| VV |  | "7x příruba přivařovací plochá DN300 PN10, tl. listu příruby 32mm | [15 empty] | VV | 2 | 1 | True | 0 | ROZPOCET
| VV |  | "materiál nerez tř. 1.4404 | [15 empty] | VV | 2 | 1 | True | 0 | ROZPOCET
| VV |  | 7 |  | 7 | [13 empty] | VV | 2 | 2 | True | 0 | ROZPOCET
| VV |  | "VĚTEV 301P01 – Přítok/odtok IHP | [15 empty] | VV | 2 | 1 | True | 0 | ROZPOCET
| VV |  | "2x koleno 90st DN300 | [15 empty] | VV | 2 | 1 | True | 0 | ROZPOCET
| VV |  | "materiál nerez tř. 1.4404 | [15 empty] | VV | 2 | 1 | True | 0 | ROZPOCET
| VV |  | 2 |  | 2 | [13 empty] | VV | 2 | 2 | True | 0 | ROZPOCET
| VV |  | "VĚTEV 301P01 – Přítok/odtok IHP | [15 empty] | VV | 2 | 1 | True | 0 | ROZPOCET
| VV |  | "2x koleno 45st DN300 | [15 empty] | VV | 2 | 1 | True | 0 | ROZPOCET
| VV |  | "materiál nerez tř. 1.4404 | [15 empty] | VV | 2 | 1 | True | 0 | ROZPOCET
| VV |  | 2 |  | 2 | [13 empty] | VV | 2 | 2 | True | 0 | ROZPOCET
| VV |  | "VĚTEV 301P01 – Přítok/odtok IHP | [15 empty] | VV | 2 | 1 | True | 0 | ROZPOCET
| VV |  | "3x tvarovka redukovaná T-kus DN300/DN125, odbočka pod úhlem 60° | [15 empty] | VV | 2 | 1 | True | 0 | ROZPOCET
| VV |  | "materiál nerez tř. 1.4404 | [15 empty] | VV | 2 | 1 | True | 0 | ROZPOCET
| VV |  | 3 |  | 3 | [13 empty] | VV | 2 | 2 | True | 0 | ROZPOCET
| VV |  | "VĚTEV 301P01 – Přítok/odtok IHP | [15 empty] | VV | 2 | 1 | True | 0 | ROZPOCET
| VV |  | "1x tvarovka redukovaná T-kus DN300/DN250 | [15 empty] | VV | 2 | 1 | True | 0 | ROZPOCET
| VV |  | "materiál nerez tř. 1.4404 | [15 empty] | VV | 2 | 1 | True | 0 | ROZPOCET
| VV |  | 1 |  | 1 | [13 empty] | VV | 2 | 2 | True | 0 | ROZPOCET
| VV |  | Součet |  | 16 | [13 empty] | VV | 2 | 4 | True | 1 | ROZPOCET
153 | M | 13756623R | plech nerezový | kus | 1 |  | 0 | R-položka |  |  | základní |  | 0 | 0.00468 | 0.00468 | 0 | 0 | 256 | M | 2 |  |  |  | ROZPOCET | 0 | 0 | 0 | 0 | 0 | 1 | 0 | 64 | 1352986721
| PP |  | plech nerezový | [15 empty] | PP | 2
| VV |  | "VRI/SOD/2016/13 DVZ Bakov nad Jizerou ČOV, Intenzifikace | [15 empty] | VV | 2 | 1 | True | 0 | ROZPOCET
| VV |  | "SKUPINA PROVOZNÍCH SOUBORŮ 01 - Úpravy na kanalizaci | [15 empty] | VV | 2 | 1 | True | 0 | ROZPOCET
| VV |  | "PS 02-01 - Čerpací stanice a mechanický stupeň ČOV | [15 empty] | VV | 2 | 1 | True | 0 | ROZPOCET
| VV |  | "D.6 PS 01, PS 02 - Strojně-technologická část | [15 empty] | VV | 2 | 1 | True | 0 | ROZPOCET
| VV |  | "DODÁVKA TECHNOLOGIE STROJNÍ | [15 empty] | VV | 2 | 1 | True | 0 | ROZPOCET
| VV |  | "VĚTEV 301P01 – Přítok/odtok IHP | [15 empty] | VV | 2 | 1 | True | 0 | ROZPOCET
| VV |  | "1x zaslepení nového potrubí DN300 nerezová ocel tř. 1.4404, D323,9 tl. 3,0mm | [15 empty] | VV | 2 | 1 | True | 0 | ROZPOCET
| VV |  | "nerezová ocel tř. 1.4404 | [15 empty] | VV | 2 | 1 | True | 0 | ROZPOCET
| VV |  | 1 |  | 1 | [13 empty] | VV | 2 | 2 | True | 0 | ROZPOCET
| VV |  | Součet |  | 1 | [13 empty] | VV | 2 | 4 | True | 1 | ROZPOCET
154 | M | 31946425R | příruba přivařovací plochá pro PN 10, 1.4404 DN 300 mm | kus | 7 |  | 0 | R-položka |  |  | základní |  | 0 | 0.019 | 0.133 | 0 | 0 | 128 | M | 2 |  |  |  | ROZPOCET | 0 | 0 | 0 | 0 | 0 | 1 | 0 | 128 | 1816767566
| PP |  | příruba přivařovací plochá pro PN 10, 1.4404 DN 300 mm | [15 empty] | PP | 2
| VV |  | "VRI/SOD/2016/13 DVZ Bakov nad Jizerou ČOV, Intenzifikace | [15 empty] | VV | 2 | 1 | True | 0 | ROZPOCET
| VV |  | "SKUPINA PROVOZNÍCH SOUBORŮ 01 - Úpravy na kanalizaci | [15 empty] | VV | 2 | 1 | True | 0 | ROZPOCET
| VV |  | "PS 02-01 - Čerpací stanice a mechanický stupeň ČOV | [15 empty] | VV | 2 | 1 | True | 0 | ROZPOCET
| VV |  | "D.6 PS 01, PS 02 - Strojně-technologická část | [15 empty] | VV | 2 | 1 | True | 0 | ROZPOCET
| VV |  | "DODÁVKA TECHNOLOGIE STROJNÍ | [15 empty] | VV | 2 | 1 | True | 0 | ROZPOCET
| VV |  | "VĚTEV 301P01 – Přítok/odtok IHP | [15 empty] | VV | 2 | 1 | True | 0 | ROZPOCET
| VV |  | "7x příruba přivařovací plochá DN300 PN10, tl. listu příruby 32mm | [15 empty] | VV | 2 | 1 | True | 0 | ROZPOCET
| VV |  | "materiál nerez tř. 1.4404 | [15 empty] | VV | 2 | 1 | True | 0 | ROZPOCET
| VV |  | 7 |  | 7 | [13 empty] | VV | 2 | 2 | True | 0 | ROZPOCET
| VV |  | Součet |  | 7 | [13 empty] | VV | 2 | 4 | True | 1 | ROZPOCET
155 | M | 55261349R | koleno 90 st. z ušlechtilé oceli (nerez tř. 1.4404), DN 300 | kus | 2 |  | 0 | R-položka |  |  | základní |  | 0 | 0.01704 | 0.03408 | 0 | 0 | 128 | M | 2 |  |  |  | ROZPOCET | 0 | 0 | 0 | 0 | 0 | 1 | 0 | 128 | 55084791
| PP |  | koleno 90 st. z ušlechtilé oceli (nerez tř. 1.4404), DN 300 | [15 empty] | PP | 2
| VV |  | "VRI/SOD/2016/13 DVZ Bakov nad Jizerou ČOV, Intenzifikace | [15 empty] | VV | 2 | 1 | True | 0 | ROZPOCET
| VV |  | "SKUPINA PROVOZNÍCH SOUBORŮ 01 - Úpravy na kanalizaci | [15 empty] | VV | 2 | 1 | True | 0 | ROZPOCET
| VV |  | "PS 02-01 - Čerpací stanice a mechanický stupeň ČOV | [15 empty] | VV | 2 | 1 | True | 0 | ROZPOCET
| VV |  | "D.6 PS 01, PS 02 - Strojně-technologická část | [15 empty] | VV | 2 | 1 | True | 0 | ROZPOCET
| VV |  | "DODÁVKA TECHNOLOGIE STROJNÍ | [15 empty] | VV | 2 | 1 | True | 0 | ROZPOCET
| VV |  | "VĚTEV 301P01 – Přítok/odtok IHP | [15 empty] | VV | 2 | 1 | True | 0 | ROZPOCET
| VV |  | "2x koleno 90st DN300 | [15 empty] | VV | 2 | 1 | True | 0 | ROZPOCET
| VV |  | "materiál nerez tř. 1.4404 | [15 empty] | VV | 2 | 1 | True | 0 | ROZPOCET
| VV |  | 2 |  | 2 | [13 empty] | VV | 2 | 2 | True | 0 | ROZPOCET
| VV |  | Součet |  | 2 | [13 empty] | VV | 2 | 4 | True | 1 | ROZPOCET
156 | M | 55261350R | koleno 45 st. z ušlechtilé oceli (nerez tř. 1.4404), DN 300 | kus | 2 |  | 0 | R-položka |  |  | základní |  | 0 | 0.01704 | 0.03408 | 0 | 0 | 128 | M | 2 |  |  |  | ROZPOCET | 0 | 0 | 0 | 0 | 0 | 1 | 0 | 128 | -947416758
| PP |  | koleno 45 st. z ušlechtilé oceli (nerez tř. 1.4404), DN 300 | [15 empty] | PP | 2
| VV |  | "VRI/SOD/2016/13 DVZ Bakov nad Jizerou ČOV, Intenzifikace | [15 empty] | VV | 2 | 1 | True | 0 | ROZPOCET
| VV |  | "SKUPINA PROVOZNÍCH SOUBORŮ 01 - Úpravy na kanalizaci | [15 empty] | VV | 2 | 1 | True | 0 | ROZPOCET
| VV |  | "PS 02-01 - Čerpací stanice a mechanický stupeň ČOV | [15 empty] | VV | 2 | 1 | True | 0 | ROZPOCET
| VV |  | "D.6 PS 01, PS 02 - Strojně-technologická část | [15 empty] | VV | 2 | 1 | True | 0 | ROZPOCET
| VV |  | "DODÁVKA TECHNOLOGIE STROJNÍ | [15 empty] | VV | 2 | 1 | True | 0 | ROZPOCET
| VV |  | "VĚTEV 301P01 – Přítok/odtok IHP | [15 empty] | VV | 2 | 1 | True | 0 | ROZPOCET
| VV |  | "2x koleno 45st DN300 | [15 empty] | VV | 2 | 1 | True | 0 | ROZPOCET
| VV |  | "materiál nerez tř. 1.4404 | [15 empty] | VV | 2 | 1 | True | 0 | ROZPOCET
| VV |  | 2 |  | 2 | [13 empty] | VV | 2 | 2 | True | 0 | ROZPOCET
| VV |  | Součet |  | 2 | [13 empty] | VV | 2 | 4 | True | 1 | ROZPOCET
157 | M | 55261361R | tvarovka redukovaná T z ušlechtilé oceli (nerez tř. 1.4404), DN 300/DN 125 | kus | 3 |  | 0 | R-položka |  |  | základní |  | 0 | 0.01626 | 0.04878 | 0 | 0 | 128 | M | 2 |  |  |  | ROZPOCET | 0 | 0 | 0 | 0 | 0 | 1 | 0 | 128 | 1638932098
| PP |  | tvarovka redukovaná T z ušlechtilé oceli (nerez tř. 1.4404), DN 300/DN 125 | [15 empty] | PP | 2
| VV |  | "VRI/SOD/2016/13 DVZ Bakov nad Jizerou ČOV, Intenzifikace | [15 empty] | VV | 2 | 1 | True | 0 | ROZPOCET
| VV |  | "SKUPINA PROVOZNÍCH SOUBORŮ 01 - Úpravy na kanalizaci | [15 empty] | VV | 2 | 1 | True | 0 | ROZPOCET
| VV |  | "PS 02-01 - Čerpací stanice a mechanický stupeň ČOV | [15 empty] | VV | 2 | 1 | True | 0 | ROZPOCET
| VV |  | "D.6 PS 01, PS 02 - Strojně-technologická část | [15 empty] | VV | 2 | 1 | True | 0 | ROZPOCET
| VV |  | "DODÁVKA TECHNOLOGIE STROJNÍ | [15 empty] | VV | 2 | 1 | True | 0 | ROZPOCET
| VV |  | "VĚTEV 301P01 – Přítok/odtok IHP | [15 empty] | VV | 2 | 1 | True | 0 | ROZPOCET
| VV |  | "3x tvarovka redukovaná T-kus DN300/DN125, odbočka pod úhlem 60° | [15 empty] | VV | 2 | 1 | True | 0 | ROZPOCET
| VV |  | "materiál nerez tř. 1.4404 | [15 empty] | VV | 2 | 1 | True | 0 | ROZPOCET
| VV |  | 3 |  | 3 | [13 empty] | VV | 2 | 2 | True | 0 | ROZPOCET
| VV |  | Součet |  | 3 | [13 empty] | VV | 2 | 4 | True | 1 | ROZPOCET
158 | M | 55261362R | tvarovka redukovaná T z ušlechtilé oceli (nerez tř. 1.4404), DN 300/DN 100 | kus | 1 |  | 0 | R-položka |  |  | základní |  | 0 | 0.01626 | 0.01626 | 0 | 0 | 128 | M | 2 |  |  |  | ROZPOCET | 0 | 0 | 0 | 0 | 0 | 1 | 0 | 128 | -1156873415
| PP |  | tvarovka redukovaná T z ušlechtilé oceli (nerez tř. 1.4404), DN 300/DN 100 | [15 empty] | PP | 2
| VV |  | "VRI/SOD/2016/13 DVZ Bakov nad Jizerou ČOV, Intenzifikace | [15 empty] | VV | 2 | 1 | True | 0 | ROZPOCET
| VV |  | "SKUPINA PROVOZNÍCH SOUBORŮ 01 - Úpravy na kanalizaci | [15 empty] | VV | 2 | 1 | True | 0 | ROZPOCET
| VV |  | "PS 02-01 - Čerpací stanice a mechanický stupeň ČOV | [15 empty] | VV | 2 | 1 | True | 0 | ROZPOCET
| VV |  | "D.6 PS 01, PS 02 - Strojně-technologická část | [15 empty] | VV | 2 | 1 | True | 0 | ROZPOCET
| VV |  | "DODÁVKA TECHNOLOGIE STROJNÍ | [15 empty] | VV | 2 | 1 | True | 0 | ROZPOCET
| VV |  | "VĚTEV 301P01 – Přítok/odtok IHP | [15 empty] | VV | 2 | 1 | True | 0 | ROZPOCET
| VV |  | "1x tvarovka redukovaná T-kus DN300/DN250 | [15 empty] | VV | 2 | 1 | True | 0 | ROZPOCET
| VV |  | "materiál nerez tř. 1.4404 | [15 empty] | VV | 2 | 1 | True | 0 | ROZPOCET
| VV |  | 1 |  | 1 | [13 empty] | VV | 2 | 2 | True | 0 | ROZPOCET
| VV |  | Součet |  | 1 | [13 empty] | VV | 2 | 4 | True | 1 | ROZPOCET
159 | K | 230140264R | Příplatek provedení formování, ochrana svaru inertní plyn DN 25 | kus | 27 |  | 0 | R-položka |  |  | základní |  | 0 | 1e-05 | 0.00027 | 0 | 0 | 64 | K | 2 |  |  |  | ROZPOCET | 0 | 0 | 0 | 0 | 0 | 1 | 0 | 64 | -273366794
| PP |  | Příplatek k ceně za provedení formování a oboustranné ochrany kořene svaru inertním plynem DN 25 | [15 empty] | PP | 2
| VV |  | "VRI/SOD/2016/13 DVZ Bakov nad Jizerou ČOV, Intenzifikace | [15 empty] | VV | 2 | 1 | True | 0 | ROZPOCET
| VV |  | "SKUPINA PROVOZNÍCH SOUBORŮ 01 - Úpravy na kanalizaci | [15 empty] | VV | 2 | 1 | True | 0 | ROZPOCET
| VV |  | "PS 02-01 - Čerpací stanice a mechanický stupeň ČOV | [15 empty] | VV | 2 | 1 | True | 0 | ROZPOCET
| VV |  | "D.6 PS 01, PS 02 - Strojně-technologická část | [15 empty] | VV | 2 | 1 | True | 0 | ROZPOCET
| VV |  | "MONTÁŽ TECHNOLOGIE STROJNÍ | [15 empty] | VV | 2 | 1 | True | 0 | ROZPOCET
| VV |  | "27x oboustranná ochrana svarů formovacím plynem na potrubí DN25 | [15 empty] | VV | 2 | 1 | True | 0 | ROZPOCET
| VV |  | "nerezová ocel tř. 1.4404 | [15 empty] | VV | 2 | 1 | True | 0 | ROZPOCET
| VV |  | 27 |  | 27 | [13 empty] | VV | 2 | 2 | True | 0 | ROZPOCET
| VV |  | Součet |  | 27 | [13 empty] | VV | 2 | 4 | True | 1 | ROZPOCET
160 | K | 230140265R | Příplatek provedení formování, ochrana svaru inertní plyn DN 32 | kus | 10 |  | 0 | R-položka |  |  | základní |  | 0 | 1e-05 | 0.0001 | 0 | 0 | 64 | K | 2 |  |  |  | ROZPOCET | 0 | 0 | 0 | 0 | 0 | 1 | 0 | 64 | 1467767329
| PP |  | Příplatek k ceně za provedení formování a oboustranné ochrany kořene svaru inertním plynem DN 32 | [15 empty] | PP | 2
| VV |  | "VRI/SOD/2016/13 DVZ Bakov nad Jizerou ČOV, Intenzifikace | [15 empty] | VV | 2 | 1 | True | 0 | ROZPOCET
| VV |  | "SKUPINA PROVOZNÍCH SOUBORŮ 01 - Úpravy na kanalizaci | [15 empty] | VV | 2 | 1 | True | 0 | ROZPOCET
| VV |  | "PS 02-01 - Čerpací stanice a mechanický stupeň ČOV | [15 empty] | VV | 2 | 1 | True | 0 | ROZPOCET
| VV |  | "D.6 PS 01, PS 02 - Strojně-technologická část | [15 empty] | VV | 2 | 1 | True | 0 | ROZPOCET
| VV |  | "MONTÁŽ TECHNOLOGIE STROJNÍ | [15 empty] | VV | 2 | 1 | True | 0 | ROZPOCET
| VV |  | "10x oboustranná ochrana svarů formovacím plynem na potrubí DN32 | [15 empty] | VV | 2 | 1 | True | 0 | ROZPOCET
| VV |  | "nerezová ocel tř. 1.4404 | [15 empty] | VV | 2 | 1 | True | 0 | ROZPOCET
| VV |  | 10 |  | 10 | [13 empty] | VV | 2 | 2 | True | 0 | ROZPOCET
| VV |  | Součet |  | 10 | [13 empty] | VV | 2 | 4 | True | 1 | ROZPOCET
161 | K | 230140267R | Příplatek provedení formování, ochrana svaru inertní plyn DN 50 | kus | 14 |  | 0 | R-položka |  |  | základní |  | 0 | 2e-05 | 0.00028 | 0 | 0 | 64 | K | 2 |  |  |  | ROZPOCET | 0 | 0 | 0 | 0 | 0 | 1 | 0 | 64 | -751466725
| PP |  | Příplatek k ceně za provedení formování a oboustranné ochrany kořene svaru inertním plynem DN 50 | [15 empty] | PP | 2
| VV |  | "VRI/SOD/2016/13 DVZ Bakov nad Jizerou ČOV, Intenzifikace | [15 empty] | VV | 2 | 1 | True | 0 | ROZPOCET
| VV |  | "SKUPINA PROVOZNÍCH SOUBORŮ 01 - Úpravy na kanalizaci | [15 empty] | VV | 2 | 1 | True | 0 | ROZPOCET
| VV |  | "PS 02-01 - Čerpací stanice a mechanický stupeň ČOV | [15 empty] | VV | 2 | 1 | True | 0 | ROZPOCET
| VV |  | "D.6 PS 01, PS 02 - Strojně-technologická část | [15 empty] | VV | 2 | 1 | True | 0 | ROZPOCET
| VV |  | "MONTÁŽ TECHNOLOGIE STROJNÍ | [15 empty] | VV | 2 | 1 | True | 0 | ROZPOCET
| VV |  | "14x oboustranná ochrana svarů formovacím plynem na potrubí DN50 | [15 empty] | VV | 2 | 1 | True | 0 | ROZPOCET
| VV |  | "nerezová ocel tř. 1.4404 | [15 empty] | VV | 2 | 1 | True | 0 | ROZPOCET
| VV |  | 14 |  | 14 | [13 empty] | VV | 2 | 2 | True | 0 | ROZPOCET
| VV |  | Součet |  | 14 | [13 empty] | VV | 2 | 4 | True | 1 | ROZPOCET
162 | K | 230140268R | Příplatek provedení formování, ochrana svaru inertní plyn DN 65 | kus | 16 |  | 0 | R-položka |  |  | základní |  | 0 | 2e-05 | 0.00032 | 0 | 0 | 64 | K | 2 |  |  |  | ROZPOCET | 0 | 0 | 0 | 0 | 0 | 1 | 0 | 64 | 1346874133
| PP |  | Příplatek k ceně za provedení formování a oboustranné ochrany kořene svaru inertním plynem DN 65 | [15 empty] | PP | 2
| VV |  | "VRI/SOD/2016/13 DVZ Bakov nad Jizerou ČOV, Intenzifikace | [15 empty] | VV | 2 | 1 | True | 0 | ROZPOCET
| VV |  | "SKUPINA PROVOZNÍCH SOUBORŮ 01 - Úpravy na kanalizaci | [15 empty] | VV | 2 | 1 | True | 0 | ROZPOCET
| VV |  | "PS 02-01 - Čerpací stanice a mechanický stupeň ČOV | [15 empty] | VV | 2 | 1 | True | 0 | ROZPOCET
| VV |  | "D.6 PS 01, PS 02 - Strojně-technologická část | [15 empty] | VV | 2 | 1 | True | 0 | ROZPOCET
| VV |  | "MONTÁŽ TECHNOLOGIE STROJNÍ | [15 empty] | VV | 2 | 1 | True | 0 | ROZPOCET
| VV |  | "16x oboustranná ochrana svarů formovacím plynem na potrubí DN65 | [15 empty] | VV | 2 | 1 | True | 0 | ROZPOCET
| VV |  | "nerezová ocel tř. 1.4404 | [15 empty] | VV | 2 | 1 | True | 0 | ROZPOCET
| VV |  | 16 |  | 16 | [13 empty] | VV | 2 | 2 | True | 0 | ROZPOCET
| VV |  | Součet |  | 16 | [13 empty] | VV | 2 | 4 | True | 1 | ROZPOCET
163 | K | 230140269R | Příplatek provedení formování, ochrana svaru inertní plyn DN 80 | kus | 20 |  | 0 | R-položka |  |  | základní |  | 0 | 3e-05 | 0.0006 | 0 | 0 | 64 | K | 2 |  |  |  | ROZPOCET | 0 | 0 | 0 | 0 | 0 | 1 | 0 | 64 | -796737165
| PP |  | Příplatek k ceně za provedení formování a oboustranné ochrany kořene svaru inertním plynem DN 80 | [15 empty] | PP | 2
| VV |  | "VRI/SOD/2016/13 DVZ Bakov nad Jizerou ČOV, Intenzifikace | [15 empty] | VV | 2 | 1 | True | 0 | ROZPOCET
| VV |  | "SKUPINA PROVOZNÍCH SOUBORŮ 01 - Úpravy na kanalizaci | [15 empty] | VV | 2 | 1 | True | 0 | ROZPOCET
| VV |  | "PS 02-01 - Čerpací stanice a mechanický stupeň ČOV | [15 empty] | VV | 2 | 1 | True | 0 | ROZPOCET
| VV |  | "D.6 PS 01, PS 02 - Strojně-technologická část | [15 empty] | VV | 2 | 1 | True | 0 | ROZPOCET
| VV |  | "MONTÁŽ TECHNOLOGIE STROJNÍ | [15 empty] | VV | 2 | 1 | True | 0 | ROZPOCET
| VV |  | "20x oboustranná ochrana svarů formovacím plynem na potrubí DN80 | [15 empty] | VV | 2 | 1 | True | 0 | ROZPOCET
| VV |  | "nerezová ocel tř. 1.4404 | [15 empty] | VV | 2 | 1 | True | 0 | ROZPOCET
| VV |  | 20 |  | 20 | [13 empty] | VV | 2 | 2 | True | 0 | ROZPOCET
| VV |  | Součet |  | 20 | [13 empty] | VV | 2 | 4 | True | 1 | ROZPOCET
164 | K | 230140270R | Příplatek provedení formování, ochrana svaru inertní plyn DN 100 | kus | 63 |  | 0 | R-položka |  |  | základní |  | 0 | 3e-05 | 0.00189 | 0 | 0 | 64 | K | 2 |  |  |  | ROZPOCET | 0 | 0 | 0 | 0 | 0 | 1 | 0 | 64 | -886717130
| PP |  | Příplatek k ceně za provedení formování a oboustranné ochrany kořene svaru inertním plynem DN 100 | [15 empty] | PP | 2
| VV |  | "VRI/SOD/2016/13 DVZ Bakov nad Jizerou ČOV, Intenzifikace | [15 empty] | VV | 2 | 1 | True | 0 | ROZPOCET
| VV |  | "SKUPINA PROVOZNÍCH SOUBORŮ 01 - Úpravy na kanalizaci | [15 empty] | VV | 2 | 1 | True | 0 | ROZPOCET
| VV |  | "PS 02-01 - Čerpací stanice a mechanický stupeň ČOV | [15 empty] | VV | 2 | 1 | True | 0 | ROZPOCET
| VV |  | "D.6 PS 01, PS 02 - Strojně-technologická část | [15 empty] | VV | 2 | 1 | True | 0 | ROZPOCET
| VV |  | "MONTÁŽ TECHNOLOGIE STROJNÍ | [15 empty] | VV | 2 | 1 | True | 0 | ROZPOCET
| VV |  | "63x oboustranná ochrana svarů formovacím plynem na potrubí DN100 | [15 empty] | VV | 2 | 1 | True | 0 | ROZPOCET
| VV |  | "nerezová ocel tř. 1.4404 | [15 empty] | VV | 2 | 1 | True | 0 | ROZPOCET
| VV |  | 63 |  | 63 | [13 empty] | VV | 2 | 2 | True | 0 | ROZPOCET
| VV |  | Součet |  | 63 | [13 empty] | VV | 2 | 4 | True | 1 | ROZPOCET
165 | K | 230140271R | Příplatek provedení formování, ochrana svaru inertní plyn DN 125 | kus | 34 |  | 0 | R-položka |  |  | základní |  | 0 | 3e-05 | 0.00102 | 0 | 0 | 64 | K | 2 |  |  |  | ROZPOCET | 0 | 0 | 0 | 0 | 0 | 1 | 0 | 64 | -1190367235
| PP |  | Příplatek k ceně za provedení formování a oboustranné ochrany kořene svaru inertním plynem DN 125 | [15 empty] | PP | 2
| VV |  | "VRI/SOD/2016/13 DVZ Bakov nad Jizerou ČOV, Intenzifikace | [15 empty] | VV | 2 | 1 | True | 0 | ROZPOCET
| VV |  | "SKUPINA PROVOZNÍCH SOUBORŮ 01 - Úpravy na kanalizaci | [15 empty] | VV | 2 | 1 | True | 0 | ROZPOCET
| VV |  | "PS 02-01 - Čerpací stanice a mechanický stupeň ČOV | [15 empty] | VV | 2 | 1 | True | 0 | ROZPOCET
| VV |  | "D.6 PS 01, PS 02 - Strojně-technologická část | [15 empty] | VV | 2 | 1 | True | 0 | ROZPOCET
| VV |  | "MONTÁŽ TECHNOLOGIE STROJNÍ | [15 empty] | VV | 2 | 1 | True | 0 | ROZPOCET
| VV |  | "34x oboustranná ochrana svarů formovacím plynem na potrubí DN125 | [15 empty] | VV | 2 | 1 | True | 0 | ROZPOCET
| VV |  | "nerezová ocel tř. 1.4404 | [15 empty] | VV | 2 | 1 | True | 0 | ROZPOCET
| VV |  | 34 |  | 34 | [13 empty] | VV | 2 | 2 | True | 0 | ROZPOCET
| VV |  | Součet |  | 34 | [13 empty] | VV | 2 | 4 | True | 1 | ROZPOCET
166 | K | 230140273R | Příplatek provedení formování, ochrana svaru inertní plyn DN 200 | kus | 13 |  | 0 | R-položka |  |  | základní |  | 0 | 4e-05 | 0.00052 | 0 | 0 | 64 | K | 2 |  |  |  | ROZPOCET | 0 | 0 | 0 | 0 | 0 | 1 | 0 | 64 | 335353312
| PP |  | Příplatek k ceně za provedení formování a oboustranné ochrany kořene svaru inertním plynem DN 200 | [15 empty] | PP | 2
| VV |  | "VRI/SOD/2016/13 DVZ Bakov nad Jizerou ČOV, Intenzifikace | [15 empty] | VV | 2 | 1 | True | 0 | ROZPOCET
| VV |  | "SKUPINA PROVOZNÍCH SOUBORŮ 01 - Úpravy na kanalizaci | [15 empty] | VV | 2 | 1 | True | 0 | ROZPOCET
| VV |  | "PS 02-01 - Čerpací stanice a mechanický stupeň ČOV | [15 empty] | VV | 2 | 1 | True | 0 | ROZPOCET
| VV |  | "D.6 PS 01, PS 02 - Strojně-technologická část | [15 empty] | VV | 2 | 1 | True | 0 | ROZPOCET
| VV |  | "MONTÁŽ TECHNOLOGIE STROJNÍ | [15 empty] | VV | 2 | 1 | True | 0 | ROZPOCET
| VV |  | "13x oboustranná ochrana svarů formovacím plynem na potrubí DN200 | [15 empty] | VV | 2 | 1 | True | 0 | ROZPOCET
| VV |  | "nerezová ocel tř. 1.4404 | [15 empty] | VV | 2 | 1 | True | 0 | ROZPOCET
| VV |  | 13 |  | 13 | [13 empty] | VV | 2 | 2 | True | 0 | ROZPOCET
| VV |  | Součet |  | 13 | [13 empty] | VV | 2 | 4 | True | 1 | ROZPOCET
167 | K | 230140274R | Příplatek provedení formování, ochrana svaru inertní plyn DN 250 | kus | 40 |  | 0 | R-položka |  |  | základní |  | 0 | 7e-05 | 0.0028 | 0 | 0 | 64 | K | 2 |  |  |  | ROZPOCET | 0 | 0 | 0 | 0 | 0 | 1 | 0 | 64 | 1172179948
| PP |  | Příplatek k ceně za provedení formování a oboustranné ochrany kořene svaru inertním plynem DN 250 | [15 empty] | PP | 2
| VV |  | "VRI/SOD/2016/13 DVZ Bakov nad Jizerou ČOV, Intenzifikace | [15 empty] | VV | 2 | 1 | True | 0 | ROZPOCET
| VV |  | "SKUPINA PROVOZNÍCH SOUBORŮ 01 - Úpravy na kanalizaci | [15 empty] | VV | 2 | 1 | True | 0 | ROZPOCET
| VV |  | "PS 02-01 - Čerpací stanice a mechanický stupeň ČOV | [15 empty] | VV | 2 | 1 | True | 0 | ROZPOCET
| VV |  | "D.6 PS 01, PS 02 - Strojně-technologická část | [15 empty] | VV | 2 | 1 | True | 0 | ROZPOCET
| VV |  | "MONTÁŽ TECHNOLOGIE STROJNÍ | [15 empty] | VV | 2 | 1 | True | 0 | ROZPOCET
| VV |  | "40x oboustranná ochrana svarů formovacím plynem na potrubí DN250 | [15 empty] | VV | 2 | 1 | True | 0 | ROZPOCET
| VV |  | "nerezová ocel tř. 1.4404 | [15 empty] | VV | 2 | 1 | True | 0 | ROZPOCET
| VV |  | 40 |  | 40 | [13 empty] | VV | 2 | 2 | True | 0 | ROZPOCET
| VV |  | Součet |  | 40 | [13 empty] | VV | 2 | 4 | True | 1 | ROZPOCET
168 | K | 230140275R | Příplatek provedení formování, ochrana svaru inertní plyn DN 300 | kus | 24 |  | 0 | R-položka |  |  | základní |  | 0 | 8e-05 | 0.00192 | 0 | 0 | 64 | K | 2 |  |  |  | ROZPOCET | 0 | 0 | 0 | 0 | 0 | 1 | 0 | 64 | -636716726
| PP |  | Příplatek k ceně za provedení formování a oboustranné ochrany kořene svaru inertním plynem DN 300 | [15 empty] | PP | 2
| VV |  | "VRI/SOD/2016/13 DVZ Bakov nad Jizerou ČOV, Intenzifikace | [15 empty] | VV | 2 | 1 | True | 0 | ROZPOCET
| VV |  | "SKUPINA PROVOZNÍCH SOUBORŮ 01 - Úpravy na kanalizaci | [15 empty] | VV | 2 | 1 | True | 0 | ROZPOCET
| VV |  | "PS 02-01 - Čerpací stanice a mechanický stupeň ČOV | [15 empty] | VV | 2 | 1 | True | 0 | ROZPOCET
| VV |  | "D.6 PS 01, PS 02 - Strojně-technologická část | [15 empty] | VV | 2 | 1 | True | 0 | ROZPOCET
| VV |  | "MONTÁŽ TECHNOLOGIE STROJNÍ | [15 empty] | VV | 2 | 1 | True | 0 | ROZPOCET
| VV |  | "24x oboustranná ochrana svarů formovacím plynem na potrubí DN300 | [15 empty] | VV | 2 | 1 | True | 0 | ROZPOCET
| VV |  | "nerezová ocel tř. 1.4404 | [15 empty] | VV | 2 | 1 | True | 0 | ROZPOCET
| VV |  | 24 |  | 24 | [13 empty] | VV | 2 | 2 | True | 0 | ROZPOCET
| VV |  | Součet |  | 24 | [13 empty] | VV | 2 | 4 | True | 1 | ROZPOCET
169 | K | 230220002R | Demontáž vodící soupravy pro šoupátka | kus | 12 |  | 0 | R-položka |  |  | základní |  | 0 | 0 | 0 | 0.005 | 0.06 | 64 | K | 2 |  |  |  | ROZPOCET | 0 | 0 | 0 | 0 | 0 | 1 | 0 | 64 | -1502722016
| PP |  | Demontáž vodící soupravy pro šoupátka | [15 empty] | PP | 2
| PSC |  | Poznámka k souboru cen: 1. V ceně -0006 jsou započteny i náklady na podkladní betonovou desku. 2. V ceně -0011 nejsou započteny náklady na osazení štítku s nápisem a nátěr. | [15 empty] | PSC | 2
| VV |  | "VRI/SOD/2016/13 DVZ Bakov nad Jizerou ČOV, Intenzifikace | [15 empty] | VV | 2 | 1 | True | 0 | ROZPOCET
| VV |  | "SKUPINA PROVOZNÍCH SOUBORŮ 01 - Úpravy na kanalizaci | [15 empty] | VV | 2 | 1 | True | 0 | ROZPOCET
| VV |  | "PS 02-01 - Čerpací stanice a mechanický stupeň ČOV | [15 empty] | VV | 2 | 1 | True | 0 | ROZPOCET
| VV |  | "D.6.1 Technická zpráva, D.6.5 Demontáže - půdorys | [15 empty] | VV | 2 | 1 | True | 0 | ROZPOCET
| VV |  | "DEMONTÁŽ TECHNOLOGIE STROJNÍ | [15 empty] | VV | 2 | 1 | True | 0 | ROZPOCET
| VV |  | "MECHANICKÝ STUPEŇ | [15 empty] | VV | 2 | 1 | True | 0 | ROZPOCET
| VV |  | "12x demontáž stávající šnekové čerpadlo D500mm | [15 empty] | VV | 2 | 1 | True | 0 | ROZPOCET
| VV |  | "hmotnost 1x 5,00kg | [15 empty] | VV | 2 | 1 | True | 0 | ROZPOCET
| VV |  | 12 |  | 12 | [13 empty] | VV | 2 | 2 | True | 0 | ROZPOCET
| VV |  | Součet |  | 12 | [13 empty] | VV | 2 | 4 | True | 1 | ROZPOCET
170 | K | 230230001 | Tlaková zkouška vodou DN 50 | m | 5.1 |  | 0 | CS ÚRS 2018 01 |  |  | základní |  | 0 | 0 | 0 | 0 | 0 | 64 | K | 2 |  |  |  | ROZPOCET | 0 | 0 | 0 | 0 | 0 | 1 | 0 | 64 | 1574336324
| PP |  | Tlakové zkoušky vodou DN 50 | [15 empty] | PP | 2
| PSC |  | Poznámka k souboru cen: 1. Ceny jsou určeny pro zkoušky pevnosti a těsnosti nesnadno opravitelných krátkých úseků potrubí (např. podchody pod silnicemi, železnicemi či vodoteči) prováděných před hlavní tlakovou zkouškou. 2. V cenách jsou započteny i náklady na dovoz vody. | [15 empty] | PSC | 2
| VV |  | "VRI/SOD/2016/13 DVZ Bakov nad Jizerou ČOV, Intenzifikace | [15 empty] | VV | 2 | 1 | True | 0 | ROZPOCET
| VV |  | "SKUPINA PROVOZNÍCH SOUBORŮ 01 - Úpravy na kanalizaci | [15 empty] | VV | 2 | 1 | True | 0 | ROZPOCET
| VV |  | "PS 02-01 - Čerpací stanice a mechanický stupeň ČOV | [15 empty] | VV | 2 | 1 | True | 0 | ROZPOCET
| VV |  | "D.6 PS 01, PS 02 - Strojně-technologická část | [15 empty] | VV | 2 | 1 | True | 0 | ROZPOCET
| VV |  | "MONTÁŽ TECHNOLOGIE STROJNÍ | [15 empty] | VV | 2 | 1 | True | 0 | ROZPOCET
| VV |  | "VĚTEV 401P01 – Přívod vzduchu k lapákům písku | [15 empty] | VV | 2 | 1 | True | 0 | ROZPOCET
| VV |  | "potrubí DN50 nerezová ocel tř. 1.4404, D60,3 tl. 2,0mm | [15 empty] | VV | 2 | 1 | True | 0 | ROZPOCET
| VV |  | 0,15+0,30+4,20+0,30+0,15 |  | 5.1 | [13 empty] | VV | 2 | 2 | True | 0 | ROZPOCET
| VV |  | Součet |  | 5.1 | [13 empty] | VV | 2 | 4 | True | 1 | ROZPOCET
171 | K | 230230015R | Tlaková zkouška vodou DN 65 | m | 20.7 |  | 0 | R-položka |  |  | základní |  | 0 | 0 | 0 | 0 | 0 | 64 | K | 2 |  |  |  | ROZPOCET | 0 | 0 | 0 | 0 | 0 | 1 | 0 | 64 | 561203514
| PP |  | Tlakové zkoušky vodou DN 65 | [15 empty] | PP | 2
| PSC |  | Poznámka k souboru cen: 1. Ceny jsou určeny pro zkoušky pevnosti a těsnosti nesnadno opravitelných krátkých úseků potrubí (např. podchody pod silnicemi, železnicemi či vodoteči) prováděných před hlavní tlakovou zkouškou. 2. V cenách jsou započteny i náklady na dovoz vody. | [15 empty] | PSC | 2
| VV |  | "VRI/SOD/2016/13 DVZ Bakov nad Jizerou ČOV, Intenzifikace | [15 empty] | VV | 2 | 1 | True | 0 | ROZPOCET
| VV |  | "SKUPINA PROVOZNÍCH SOUBORŮ 01 - Úpravy na kanalizaci | [15 empty] | VV | 2 | 1 | True | 0 | ROZPOCET
| VV |  | "PS 02-01 - Čerpací stanice a mechanický stupeň ČOV | [15 empty] | VV | 2 | 1 | True | 0 | ROZPOCET
| VV |  | "D.6 PS 01, PS 02 - Strojně-technologická část | [15 empty] | VV | 2 | 1 | True | 0 | ROZPOCET
| VV |  | "MONTÁŽ TECHNOLOGIE STROJNÍ | [15 empty] | VV | 2 | 1 | True | 0 | ROZPOCET
| VV |  | "VĚTEV 301P03 – Výtlak odstáté kalové vody do uklidňovací nádrže | [15 empty] | VV | 2 | 1 | True | 0 | ROZPOCET
| VV |  | "potrubí DN65 nerezová ocel tř. 1.4404, D79,1 tl. 2,0mm | [15 empty] | VV | 2 | 1 | True | 0 | ROZPOCET
| VV |  | 1,30 |  | 1.3 | [13 empty] | VV | 2 | 2 | True | 0 | ROZPOCET
| VV |  | "VĚTEV 401P01 – Přívod vzduchu k lapákům písku | [15 empty] | VV | 2 | 1 | True | 0 | ROZPOCET
| VV |  | "potrubí DN65 nerezová ocel tř. 1.4404, D79,1 tl. 2,0mm | [15 empty] | VV | 2 | 1 | True | 0 | ROZPOCET
| VV |  | 0,15+1,65+3,05+9,50+1,40+3,65 |  | 19.4 | [13 empty] | VV | 2 | 2 | True | 0 | ROZPOCET
| VV |  | Součet |  | 20.7 | [13 empty] | VV | 2 | 4 | True | 1 | ROZPOCET
172 | K | 230230002 | Tlaková zkouška vodou DN 80 | m | 10.02 |  | 0 | CS ÚRS 2018 01 |  |  | základní |  | 0 | 0 | 0 | 0 | 0 | 64 | K | 2 |  |  |  | ROZPOCET | 0 | 0 | 0 | 0 | 0 | 1 | 0 | 64 | 1305063826
| PP |  | Tlakové zkoušky vodou DN 80 | [15 empty] | PP | 2
| PSC |  | Poznámka k souboru cen: 1. Ceny jsou určeny pro zkoušky pevnosti a těsnosti nesnadno opravitelných krátkých úseků potrubí (např. podchody pod silnicemi, železnicemi či vodoteči) prováděných před hlavní tlakovou zkouškou. 2. V cenách jsou započteny i náklady na dovoz vody. | [15 empty] | PSC | 2
| VV |  | "VRI/SOD/2016/13 DVZ Bakov nad Jizerou ČOV, Intenzifikace | [15 empty] | VV | 2 | 1 | True | 0 | ROZPOCET
| VV |  | "SKUPINA PROVOZNÍCH SOUBORŮ 01 - Úpravy na kanalizaci | [15 empty] | VV | 2 | 1 | True | 0 | ROZPOCET
| VV |  | "PS 02-01 - Čerpací stanice a mechanický stupeň ČOV | [15 empty] | VV | 2 | 1 | True | 0 | ROZPOCET
| VV |  | "D.6 PS 01, PS 02 - Strojně-technologická část | [15 empty] | VV | 2 | 1 | True | 0 | ROZPOCET
| VV |  | "MONTÁŽ TECHNOLOGIE STROJNÍ | [15 empty] | VV | 2 | 1 | True | 0 | ROZPOCET
| VV |  | "VĚTEV 201P08 – Stáčecí místo | [15 empty] | VV | 2 | 1 | True | 0 | ROZPOCET
| VV |  | "potrubí DN80 nerezová ocel tř. 1.4404, D88,9 tl. 2mm | [15 empty] | VV | 2 | 1 | True | 0 | ROZPOCET
| VV |  | 6,40+0,20+0,275+0,055 |  | 6.93 | [13 empty] | VV | 2 | 2 | True | 0 | ROZPOCET
| VV |  | "VĚTEV 203P01 | [15 empty] | VV | 2 | 1 | True | 0 | ROZPOCET
| VV |  | "potrubí DN80 nerezová ocel tř. 1.4404, D88,9 tl. 2mm | [15 empty] | VV | 2 | 1 | True | 0 | ROZPOCET
| VV |  | 0,10+0,10 |  | 0.2 | [13 empty] | VV | 2 | 2 | True | 0 | ROZPOCET
| VV |  | "VĚTEV 401P05 – Vypouštění separátoru písku | [15 empty] | VV | 2 | 1 | True | 0 | ROZPOCET
| VV |  | "potrubí DN80 nerezová ocel tř. 1.4404, D88,9 tl. 2mm | [15 empty] | VV | 2 | 1 | True | 0 | ROZPOCET
| VV |  | 0,10+0,10+0,165+0,525+2,00 |  | 2.89 | [13 empty] | VV | 2 | 2 | True | 0 | ROZPOCET
| VV |  | Součet |  | 10.02 | [13 empty] | VV | 2 | 4 | True | 1 | ROZPOCET
173 | K | 230230003 | Tlaková zkouška vodou DN 100 | m | 39.11 |  | 0 | CS ÚRS 2018 01 |  |  | základní |  | 0 | 0 | 0 | 0 | 0 | 64 | K | 2 |  |  |  | ROZPOCET | 0 | 0 | 0 | 0 | 0 | 1 | 0 | 64 | -1542846917
| PP |  | Tlakové zkoušky vodou DN 100 | [15 empty] | PP | 2
| PSC |  | Poznámka k souboru cen: 1. Ceny jsou určeny pro zkoušky pevnosti a těsnosti nesnadno opravitelných krátkých úseků potrubí (např. podchody pod silnicemi, železnicemi či vodoteči) prováděných před hlavní tlakovou zkouškou. 2. V cenách jsou započteny i náklady na dovoz vody. | [15 empty] | PSC | 2
| VV |  | "VRI/SOD/2016/13 DVZ Bakov nad Jizerou ČOV, Intenzifikace | [15 empty] | VV | 2 | 1 | True | 0 | ROZPOCET
| VV |  | "SKUPINA PROVOZNÍCH SOUBORŮ 01 - Úpravy na kanalizaci | [15 empty] | VV | 2 | 1 | True | 0 | ROZPOCET
| VV |  | "PS 02-01 - Čerpací stanice a mechanický stupeň ČOV | [15 empty] | VV | 2 | 1 | True | 0 | ROZPOCET
| VV |  | "D.6 PS 01, PS 02 - Strojně-technologická část | [15 empty] | VV | 2 | 1 | True | 0 | ROZPOCET
| VV |  | "MONTÁŽ TECHNOLOGIE STROJNÍ | [15 empty] | VV | 2 | 1 | True | 0 | ROZPOCET
| VV |  | "VĚTEV 201P01 – Výtlak splaškového čerpadla (201Z01) | [15 empty] | VV | 2 | 1 | True | 0 | ROZPOCET
| VV |  | "potrubí DN100 nerezová ocel tř. 1.4404, D114,3 tl. 2,0mm | [15 empty] | VV | 2 | 1 | True | 0 | ROZPOCET
| VV |  | 3,215+3,40+1,65+1,65+0,17+0,13 |  | 10.215 | [13 empty] | VV | 2 | 2 | True | 0 | ROZPOCET
| VV |  | "VĚTEV 201P02 – Výtlak splaškového čerpadla (201Z02) | [15 empty] | VV | 2 | 1 | True | 0 | ROZPOCET
| VV |  | "potrubí DN100 nerezová ocel tř. 1.4404, D114,3 tl. 2,0mm | [15 empty] | VV | 2 | 1 | True | 0 | ROZPOCET
| VV |  | 2,85+3,80+1,65+1,65+0,17+0,13 |  | 10.25 | [13 empty] | VV | 2 | 2 | True | 0 | ROZPOCET
| VV |  | "VĚTEV 201P03 – Výtlak splaškového čerpadla (201Z03) | [15 empty] | VV | 2 | 1 | True | 0 | ROZPOCET
| VV |  | "potrubí DN100 nerezová ocel tř. 1.4404, D114,3 tl. 2,0mm | [15 empty] | VV | 2 | 1 | True | 0 | ROZPOCET
| VV |  | 2,55+4,20+1,65+1,675+0,17+0,13 |  | 10.375 | [13 empty] | VV | 2 | 2 | True | 0 | ROZPOCET
| VV |  | "VĚTEV 401P03 – Výtlak mamutky lapáku písku LP1 (Přítok do separátoru písku) | [15 empty] | VV | 2 | 1 | True | 0 | ROZPOCET
| VV |  | "potrubí DN100 nerezová ocel tř. 1.4404, D114,3 tl. 2,0mm | [15 empty] | VV | 2 | 1 | True | 0 | ROZPOCET
| VV |  | 0,55+3,55+1,75+0,15 |  | 6 | [13 empty] | VV | 2 | 2 | True | 0 | ROZPOCET
| VV |  | "VĚTEV 401P04 – Výtlak mamutky lapáku písku LP2 | [15 empty] | VV | 2 | 1 | True | 0 | ROZPOCET
| VV |  | "potrubí DN100 nerezová ocel tř. 1.4404, D114,3 tl. 2,0mm | [15 empty] | VV | 2 | 1 | True | 0 | ROZPOCET
| VV |  | 0,17+2,10 |  | 2.27 | [13 empty] | VV | 2 | 2 | True | 0 | ROZPOCET
| VV |  | Součet |  | 39.11 | [13 empty] | VV | 2 | 4 | True | 1 | ROZPOCET
174 | K | 230230004 | Tlaková zkouška vodou DN 125 | m | 27.9 |  | 0 | CS ÚRS 2018 01 |  |  | základní |  | 0 | 0 | 0 | 0 | 0 | 64 | K | 2 |  |  |  | ROZPOCET | 0 | 0 | 0 | 0 | 0 | 1 | 0 | 64 | 249385947
| PP |  | Tlakové zkoušky vodou DN 125 | [15 empty] | PP | 2
| PSC |  | Poznámka k souboru cen: 1. Ceny jsou určeny pro zkoušky pevnosti a těsnosti nesnadno opravitelných krátkých úseků potrubí (např. podchody pod silnicemi, železnicemi či vodoteči) prováděných před hlavní tlakovou zkouškou. 2. V cenách jsou započteny i náklady na dovoz vody. | [15 empty] | PSC | 2
| VV |  | "VRI/SOD/2016/13 DVZ Bakov nad Jizerou ČOV, Intenzifikace | [15 empty] | VV | 2 | 1 | True | 0 | ROZPOCET
| VV |  | "SKUPINA PROVOZNÍCH SOUBORŮ 01 - Úpravy na kanalizaci | [15 empty] | VV | 2 | 1 | True | 0 | ROZPOCET
| VV |  | "PS 02-01 - Čerpací stanice a mechanický stupeň ČOV | [15 empty] | VV | 2 | 1 | True | 0 | ROZPOCET
| VV |  | "D.6 PS 01, PS 02 - Strojně-technologická část | [15 empty] | VV | 2 | 1 | True | 0 | ROZPOCET
| VV |  | "MONTÁŽ TECHNOLOGIE STROJNÍ | [15 empty] | VV | 2 | 1 | True | 0 | ROZPOCET
| VV |  | "VĚTEV 201P01 – Výtlak splaškového čerpadla (201Z01) | [15 empty] | VV | 2 | 1 | True | 0 | ROZPOCET
| VV |  | "potrubí DN125 nerezová ocel tř. 1.4404, D139,7 tl. 2,0mm | [15 empty] | VV | 2 | 1 | True | 0 | ROZPOCET
| VV |  | 4,375+0,285+2,885+0,70+0,15+0,25 |  | 8.645 | [13 empty] | VV | 2 | 2 | True | 0 | ROZPOCET
| VV |  | "VĚTEV 201P02 – Výtlak splaškového čerpadla (201Z02) | [15 empty] | VV | 2 | 1 | True | 0 | ROZPOCET
| VV |  | "potrubí DN125 nerezová ocel tř. 1.4404, D139,7 tl. 2,0mm | [15 empty] | VV | 2 | 1 | True | 0 | ROZPOCET
| VV |  | 4,775+0,235+3,18+0,70+0,15+0,25 |  | 9.29 | [13 empty] | VV | 2 | 2 | True | 0 | ROZPOCET
| VV |  | "VĚTEV 201P03 – Výtlak splaškového čerpadla (201Z03) | [15 empty] | VV | 2 | 1 | True | 0 | ROZPOCET
| VV |  | "potrubí DN125 nerezová ocel tř. 1.4404, D139,7 tl. 2,0mm | [15 empty] | VV | 2 | 1 | True | 0 | ROZPOCET
| VV |  | 5,175+0,185+3,505+0,70+0,15+0,25 |  | 9.965 | [13 empty] | VV | 2 | 2 | True | 0 | ROZPOCET
| VV |  | Součet |  | 27.9 | [13 empty] | VV | 2 | 4 | True | 1 | ROZPOCET
175 | K | 230230006 | Tlaková zkouška vodou DN 200 | m | 4.15 |  | 0 | CS ÚRS 2018 01 |  |  | základní |  | 0 | 0 | 0 | 0 | 0 | 64 | K | 2 |  |  |  | ROZPOCET | 0 | 0 | 0 | 0 | 0 | 1 | 0 | 64 | 1184236913
| PP |  | Tlakové zkoušky vodou DN 200 | [15 empty] | PP | 2
| PSC |  | Poznámka k souboru cen: 1. Ceny jsou určeny pro zkoušky pevnosti a těsnosti nesnadno opravitelných krátkých úseků potrubí (např. podchody pod silnicemi, železnicemi či vodoteči) prováděných před hlavní tlakovou zkouškou. 2. V cenách jsou započteny i náklady na dovoz vody. | [15 empty] | PSC | 2
| VV |  | "VRI/SOD/2016/13 DVZ Bakov nad Jizerou ČOV, Intenzifikace | [15 empty] | VV | 2 | 1 | True | 0 | ROZPOCET
| VV |  | "SKUPINA PROVOZNÍCH SOUBORŮ 01 - Úpravy na kanalizaci | [15 empty] | VV | 2 | 1 | True | 0 | ROZPOCET
| VV |  | "PS 02-01 - Čerpací stanice a mechanický stupeň ČOV | [15 empty] | VV | 2 | 1 | True | 0 | ROZPOCET
| VV |  | "D.6 PS 01, PS 02 - Strojně-technologická část | [15 empty] | VV | 2 | 1 | True | 0 | ROZPOCET
| VV |  | "MONTÁŽ TECHNOLOGIE STROJNÍ | [15 empty] | VV | 2 | 1 | True | 0 | ROZPOCET
| VV |  | "VĚTEV 201P04 – Výtlak dešťového čerpadla (201Z04) | [15 empty] | VV | 2 | 1 | True | 0 | ROZPOCET
| VV |  | "potrubí DN200 nerezová ocel tř. 1.4404, D219,1 tl. 3,0mm | [15 empty] | VV | 2 | 1 | True | 0 | ROZPOCET
| VV |  | 1,00+0,275+0,325 |  | 1.6 | [13 empty] | VV | 2 | 2 | True | 0 | ROZPOCET
| VV |  | "VĚTEV 201P05 – Výtlak dešťového čerpadla (201Z05) | [15 empty] | VV | 2 | 1 | True | 0 | ROZPOCET
| VV |  | "potrubí DN200 nerezová ocel tř. 1.4404, D219,1 tl. 3,0mm | [15 empty] | VV | 2 | 1 | True | 0 | ROZPOCET
| VV |  | 1,00+0,275+0,325 |  | 1.6 | [13 empty] | VV | 2 | 2 | True | 0 | ROZPOCET
| VV |  | "VĚTEV 401P06 – Odtok ze separátoru písku | [15 empty] | VV | 2 | 1 | True | 0 | ROZPOCET
| VV |  | "potrubí DN200 nerezová ocel tř. 1.4404, D219,1 tl. 3,0mm | [15 empty] | VV | 2 | 1 | True | 0 | ROZPOCET
| VV |  | 0,85+0,10 |  | 0.95 | [13 empty] | VV | 2 | 2 | True | 0 | ROZPOCET
| VV |  | Součet |  | 4.15 | [13 empty] | VV | 2 | 4 | True | 1 | ROZPOCET
176 | K | 230230007 | Tlaková zkouška vodou DN 250 | m | 17.765 |  | 0 | CS ÚRS 2018 01 |  |  | základní |  | 0 | 0 | 0 | 0 | 0 | 64 | K | 2 |  |  |  | ROZPOCET | 0 | 0 | 0 | 0 | 0 | 1 | 0 | 64 | 678481731
| PP |  | Tlakové zkoušky vodou DN 250 | [15 empty] | PP | 2
| PSC |  | Poznámka k souboru cen: 1. Ceny jsou určeny pro zkoušky pevnosti a těsnosti nesnadno opravitelných krátkých úseků potrubí (např. podchody pod silnicemi, železnicemi či vodoteči) prováděných před hlavní tlakovou zkouškou. 2. V cenách jsou započteny i náklady na dovoz vody. | [15 empty] | PSC | 2
| VV |  | "VRI/SOD/2016/13 DVZ Bakov nad Jizerou ČOV, Intenzifikace | [15 empty] | VV | 2 | 1 | True | 0 | ROZPOCET
| VV |  | "SKUPINA PROVOZNÍCH SOUBORŮ 01 - Úpravy na kanalizaci | [15 empty] | VV | 2 | 1 | True | 0 | ROZPOCET
| VV |  | "PS 02-01 - Čerpací stanice a mechanický stupeň ČOV | [15 empty] | VV | 2 | 1 | True | 0 | ROZPOCET
| VV |  | "D.6 PS 01, PS 02 - Strojně-technologická část | [15 empty] | VV | 2 | 1 | True | 0 | ROZPOCET
| VV |  | "MONTÁŽ TECHNOLOGIE STROJNÍ | [15 empty] | VV | 2 | 1 | True | 0 | ROZPOCET
| VV |  | "VĚTEV 201P04 – Výtlak dešťového čerpadla (201Z04) | [15 empty] | VV | 2 | 1 | True | 0 | ROZPOCET
| VV |  | "potrubí DN250 nerezová ocel tř. 1.4404, D273 tl. 3,0mm | [15 empty] | VV | 2 | 1 | True | 0 | ROZPOCET
| VV |  | 1,55+0,50+0,15+0,15+0,285+1,655+3,305+0,445+0,60 |  | 8.64 | [13 empty] | VV | 2 | 2 | True | 0 | ROZPOCET
| VV |  | "VĚTEV 201P05 – Výtlak dešťového čerpadla (201Z05) | [15 empty] | VV | 2 | 1 | True | 0 | ROZPOCET
| VV |  | "potrubí DN250 nerezová ocel tř. 1.4404, D273 tl. 3,0mm | [15 empty] | VV | 2 | 1 | True | 0 | ROZPOCET
| VV |  | 1,55+0,50+0,15+0,15+0,50+3,305+0,445+0,60 |  | 7.2 | [13 empty] | VV | 2 | 2 | True | 0 | ROZPOCET
| VV |  | "VĚTEV 301P02 – Obtok IHP | [15 empty] | VV | 2 | 1 | True | 0 | ROZPOCET
| VV |  | "potrubí DN250 nerezová ocel tř. 1.4404, D273 tl. 3,0mm | [15 empty] | VV | 2 | 1 | True | 0 | ROZPOCET
| VV |  | 1,60+0,325 |  | 1.925 | [13 empty] | VV | 2 | 2 | True | 0 | ROZPOCET
| VV |  | Součet |  | 17.765 | [13 empty] | VV | 2 | 4 | True | 1 | ROZPOCET
177 | K | 230230008 | Tlaková zkouška vodou DN 300 | m | 4.45 |  | 0 | CS ÚRS 2018 01 |  |  | základní |  | 0 | 0 | 0 | 0 | 0 | 64 | K | 2 |  |  |  | ROZPOCET | 0 | 0 | 0 | 0 | 0 | 1 | 0 | 64 | 1938786337
| PP |  | Tlakové zkoušky vodou DN 300 | [15 empty] | PP | 2
| PSC |  | Poznámka k souboru cen: 1. Ceny jsou určeny pro zkoušky pevnosti a těsnosti nesnadno opravitelných krátkých úseků potrubí (např. podchody pod silnicemi, železnicemi či vodoteči) prováděných před hlavní tlakovou zkouškou. 2. V cenách jsou započteny i náklady na dovoz vody. | [15 empty] | PSC | 2
| VV |  | "VRI/SOD/2016/13 DVZ Bakov nad Jizerou ČOV, Intenzifikace | [15 empty] | VV | 2 | 1 | True | 0 | ROZPOCET
| VV |  | "SKUPINA PROVOZNÍCH SOUBORŮ 01 - Úpravy na kanalizaci | [15 empty] | VV | 2 | 1 | True | 0 | ROZPOCET
| VV |  | "PS 02-01 - Čerpací stanice a mechanický stupeň ČOV | [15 empty] | VV | 2 | 1 | True | 0 | ROZPOCET
| VV |  | "D.6 PS 01, PS 02 - Strojně-technologická část | [15 empty] | VV | 2 | 1 | True | 0 | ROZPOCET
| VV |  | "MONTÁŽ TECHNOLOGIE STROJNÍ | [15 empty] | VV | 2 | 1 | True | 0 | ROZPOCET
| VV |  | "VĚTEV 301P01 – Přítok/odtok IHP | [15 empty] | VV | 2 | 1 | True | 0 | ROZPOCET
| VV |  | "potrubí DN300 nerezová ocel tř. 1.4404, D323,9 tl. 3,0mm | [15 empty] | VV | 2 | 1 | True | 0 | ROZPOCET
| VV |  | 0,275+2,35+1,05+0,075+0,475+0,075+0,075+0,075 |  | 4.45 | [13 empty] | VV | 2 | 2 | True | 0 | ROZPOCET
| VV |  | Součet |  | 4.45 | [13 empty] | VV | 2 | 4 | True | 1 | ROZPOCET
178 | K | 230230014R | Tlaková zkouška vodou do DN 50 | m | 39.74 |  | 0 | R-položka |  |  | základní |  | 0 | 0 | 0 | 0 | 0 | 64 | K | 2 |  |  |  | ROZPOCET | 0 | 0 | 0 | 0 | 0 | 1 | 0 | 64 | -365447060
| PP |  | Tlakové zkoušky vodou do DN 50 | [15 empty] | PP | 2
| PSC |  | Poznámka k souboru cen: 1. Ceny jsou určeny pro zkoušky pevnosti a těsnosti nesnadno opravitelných krátkých úseků potrubí (např. podchody pod silnicemi, železnicemi či vodoteči) prováděných před hlavní tlakovou zkouškou. 2. V cenách jsou započteny i náklady na dovoz vody. | [15 empty] | PSC | 2
| VV |  | "VRI/SOD/2016/13 DVZ Bakov nad Jizerou ČOV, Intenzifikace | [15 empty] | VV | 2 | 1 | True | 0 | ROZPOCET
| VV |  | "SKUPINA PROVOZNÍCH SOUBORŮ 01 - Úpravy na kanalizaci | [15 empty] | VV | 2 | 1 | True | 0 | ROZPOCET
| VV |  | "PS 02-01 - Čerpací stanice a mechanický stupeň ČOV | [15 empty] | VV | 2 | 1 | True | 0 | ROZPOCET
| VV |  | "D.6 PS 01, PS 02 - Strojně-technologická část | [15 empty] | VV | 2 | 1 | True | 0 | ROZPOCET
| VV |  | "MONTÁŽ TECHNOLOGIE STROJNÍ | [15 empty] | VV | 2 | 1 | True | 0 | ROZPOCET
| VV |  | "VĚTEV 101P01 – Provzdušňování lapáku štěrku | [15 empty] | VV | 2 | 1 | True | 0 | ROZPOCET
| VV |  | "potrubí DN25 nerezová ocel tř. 1.4404, D33,7 tl. 2mm | [15 empty] | VV | 2 | 1 | True | 0 | ROZPOCET
| VV |  | 0,435+0,435+0,15+1,55+5,00+0,05+2,05+0,75+4,175+0,75+3,075+8,90+0,20+1,35+1,55 |  | 30.42 | [13 empty] | VV | 2 | 2 | True | 0 | ROZPOCET
| VV |  | "VĚTEV 201P06 – Výtlak úkapového čerpadla (201Z06) | [15 empty] | VV | 2 | 1 | True | 0 | ROZPOCET
| VV |  | "potrubí DN32 nerezová ocel tř. 1.4404, D42,4 tl. 2,0mm | [15 empty] | VV | 2 | 1 | True | 0 | ROZPOCET
| VV |  | 3,20+0,40+1,37+4,35 |  | 9.32 | [13 empty] | VV | 2 | 2 | True | 0 | ROZPOCET
| VV |  | Součet |  | 39.74 | [13 empty] | VV | 2 | 4 | True | 1 | ROZPOCET
179 | K | 230120060R | Čištění potrubí do DN 200 | m | 142.57 |  | 0 | R-položka |  |  | základní |  | 0 | 0 | 0 | 0 | 0 | 64 | K | 2 |  |  |  | ROZPOCET | 0 | 0 | 0 | 0 | 0 | 1 | 0 | 64 | -813476228
| PP |  | Čištění potrubí do DN 200 | [15 empty] | PP | 2
| P |  | Poznámka k položce: úklid a vyčištění technologie před předáním uživateli | [15 empty] | P | 2
| VV |  | "VRI/SOD/2016/13 DVZ Bakov nad Jizerou ČOV, Intenzifikace | [15 empty] | VV | 2 | 1 | True | 0 | ROZPOCET
| VV |  | "SKUPINA PROVOZNÍCH SOUBORŮ 01 - Úpravy na kanalizaci | [15 empty] | VV | 2 | 1 | True | 0 | ROZPOCET
| VV |  | "PS 02-01 - Čerpací stanice a mechanický stupeň ČOV | [15 empty] | VV | 2 | 1 | True | 0 | ROZPOCET
| VV |  | "D.6 PS 01, PS 02 - Strojně-technologická část | [15 empty] | VV | 2 | 1 | True | 0 | ROZPOCET
| VV |  | "MONTÁŽ TECHNOLOGIE STROJNÍ | [15 empty] | VV | 2 | 1 | True | 0 | ROZPOCET
| VV |  | "VĚTEV 101P01 – Provzdušňování lapáku štěrku | [15 empty] | VV | 2 | 1 | True | 0 | ROZPOCET
| VV |  | "potrubí DN25 nerezová ocel tř. 1.4404, D33,7 tl. 2mm | [15 empty] | VV | 2 | 1 | True | 0 | ROZPOCET
| VV |  | 0,435+0,435+0,15+1,55+5,00+0,05+2,05+0,75+4,175+0,75+3,075+8,90+0,20+1,35+1,55 |  | 30.42 | [13 empty] | VV | 2 | 2 | True | 0 | ROZPOCET
| VV |  | "VĚTEV 201P06 – Výtlak úkapového čerpadla (201Z06) | [15 empty] | VV | 2 | 1 | True | 0 | ROZPOCET
| VV |  | "potrubí DN32 nerezová ocel tř. 1.4404, D42,4 tl. 2,0mm | [15 empty] | VV | 2 | 1 | True | 0 | ROZPOCET
| VV |  | 3,20+0,40+1,37+4,35 |  | 9.32 | [13 empty] | VV | 2 | 2 | True | 0 | ROZPOCET
| VV |  | "VĚTEV 401P01 – Přívod vzduchu k lapákům písku | [15 empty] | VV | 2 | 1 | True | 0 | ROZPOCET
| VV |  | "potrubí DN50 nerezová ocel tř. 1.4404, D60,3 tl. 2,0mm | [15 empty] | VV | 2 | 1 | True | 0 | ROZPOCET
| VV |  | 0,15+0,30+4,20+0,30+0,15 |  | 5.1 | [13 empty] | VV | 2 | 2 | True | 0 | ROZPOCET
| VV |  | "VĚTEV 301P03 – Výtlak odstáté kalové vody do uklidňovací nádrže | [15 empty] | VV | 2 | 1 | True | 0 | ROZPOCET
| VV |  | "potrubí DN65 nerezová ocel tř. 1.4404, D79,1 tl. 2,0mm | [15 empty] | VV | 2 | 1 | True | 0 | ROZPOCET
| VV |  | 1,30 |  | 1.3 | [13 empty] | VV | 2 | 2 | True | 0 | ROZPOCET
| VV |  | "VĚTEV 401P01 – Přívod vzduchu k lapákům písku | [15 empty] | VV | 2 | 1 | True | 0 | ROZPOCET
| VV |  | "potrubí DN65 nerezová ocel tř. 1.4404, D79,1 tl. 2,0mm | [15 empty] | VV | 2 | 1 | True | 0 | ROZPOCET
| VV |  | 0,15+1,65+3,05+9,50+1,40+3,65 |  | 19.4 | [13 empty] | VV | 2 | 2 | True | 0 | ROZPOCET
| VV |  | "VĚTEV 201P08 – Stáčecí místo | [15 empty] | VV | 2 | 1 | True | 0 | ROZPOCET
| VV |  | "potrubí DN80 nerezová ocel tř. 1.4404, D88,9 tl. 2mm | [15 empty] | VV | 2 | 1 | True | 0 | ROZPOCET
| VV |  | 6,40+0,20+0,275+0,055 |  | 6.93 | [13 empty] | VV | 2 | 2 | True | 0 | ROZPOCET
| VV |  | "VĚTEV 203P01 | [15 empty] | VV | 2 | 1 | True | 0 | ROZPOCET
| VV |  | "potrubí DN80 nerezová ocel tř. 1.4404, D88,9 tl. 2mm | [15 empty] | VV | 2 | 1 | True | 0 | ROZPOCET
| VV |  | 0,10+0,10 |  | 0.2 | [13 empty] | VV | 2 | 2 | True | 0 | ROZPOCET
| VV |  | "VĚTEV 401P05 – Vypouštění separátoru písku | [15 empty] | VV | 2 | 1 | True | 0 | ROZPOCET
| VV |  | "potrubí DN80 nerezová ocel tř. 1.4404, D88,9 tl. 2mm | [15 empty] | VV | 2 | 1 | True | 0 | ROZPOCET
| VV |  | 0,10+0,10+0,165+0,525+2,00 |  | 2.89 | [13 empty] | VV | 2 | 2 | True | 0 | ROZPOCET
| VV |  | "VĚTEV 201P01 – Výtlak splaškového čerpadla (201Z01) | [15 empty] | VV | 2 | 1 | True | 0 | ROZPOCET
| VV |  | "potrubí DN100 nerezová ocel tř. 1.4404, D114,3 tl. 2,0mm | [15 empty] | VV | 2 | 1 | True | 0 | ROZPOCET
| VV |  | 3,215+3,40+1,65+1,65+0,17+0,13 |  | 10.215 | [13 empty] | VV | 2 | 2 | True | 0 | ROZPOCET
| VV |  | "VĚTEV 201P02 – Výtlak splaškového čerpadla (201Z02) | [15 empty] | VV | 2 | 1 | True | 0 | ROZPOCET
| VV |  | "potrubí DN100 nerezová ocel tř. 1.4404, D114,3 tl. 2,0mm | [15 empty] | VV | 2 | 1 | True | 0 | ROZPOCET
| VV |  | 2,85+3,80+1,65+1,65+0,17+0,13 |  | 10.25 | [13 empty] | VV | 2 | 2 | True | 0 | ROZPOCET
| VV |  | "VĚTEV 201P03 – Výtlak splaškového čerpadla (201Z03) | [15 empty] | VV | 2 | 1 | True | 0 | ROZPOCET
| VV |  | "potrubí DN100 nerezová ocel tř. 1.4404, D114,3 tl. 2,0mm | [15 empty] | VV | 2 | 1 | True | 0 | ROZPOCET
| VV |  | 2,55+4,20+1,65+1,675+0,17+0,13 |  | 10.375 | [13 empty] | VV | 2 | 2 | True | 0 | ROZPOCET
| VV |  | "VĚTEV 401P03 – Výtlak mamutky lapáku písku LP1 (Přítok do separátoru písku) | [15 empty] | VV | 2 | 1 | True | 0 | ROZPOCET
| VV |  | "potrubí DN100 nerezová ocel tř. 1.4404, D114,3 tl. 2,0mm | [15 empty] | VV | 2 | 1 | True | 0 | ROZPOCET
| VV |  | 0,55+3,55+1,75+0,15 |  | 6 | [13 empty] | VV | 2 | 2 | True | 0 | ROZPOCET
| VV |  | "VĚTEV 401P04 – Výtlak mamutky lapáku písku LP2 | [15 empty] | VV | 2 | 1 | True | 0 | ROZPOCET
| VV |  | "potrubí DN100 nerezová ocel tř. 1.4404, D114,3 tl. 2,0mm | [15 empty] | VV | 2 | 1 | True | 0 | ROZPOCET
| VV |  | 0,17+2,10 |  | 2.27 | [13 empty] | VV | 2 | 2 | True | 0 | ROZPOCET
| VV |  | "VĚTEV 201P01 – Výtlak splaškového čerpadla (201Z01) | [15 empty] | VV | 2 | 1 | True | 0 | ROZPOCET
| VV |  | "potrubí DN125 nerezová ocel tř. 1.4404, D139,7 tl. 2,0mm | [15 empty] | VV | 2 | 1 | True | 0 | ROZPOCET
| VV |  | 4,375+0,285+2,885+0,70+0,15+0,25 |  | 8.645 | [13 empty] | VV | 2 | 2 | True | 0 | ROZPOCET
| VV |  | "VĚTEV 201P02 – Výtlak splaškového čerpadla (201Z02) | [15 empty] | VV | 2 | 1 | True | 0 | ROZPOCET
| VV |  | "potrubí DN125 nerezová ocel tř. 1.4404, D139,7 tl. 2,0mm | [15 empty] | VV | 2 | 1 | True | 0 | ROZPOCET
| VV |  | 4,775+0,235+3,18+0,70+0,15+0,25 |  | 9.29 | [13 empty] | VV | 2 | 2 | True | 0 | ROZPOCET
| VV |  | "VĚTEV 201P03 – Výtlak splaškového čerpadla (201Z03) | [15 empty] | VV | 2 | 1 | True | 0 | ROZPOCET
| VV |  | "potrubí DN125 nerezová ocel tř. 1.4404, D139,7 tl. 2,0mm | [15 empty] | VV | 2 | 1 | True | 0 | ROZPOCET
| VV |  | 5,175+0,185+3,505+0,70+0,15+0,25 |  | 9.965 | [13 empty] | VV | 2 | 2 | True | 0 | ROZPOCET
| VV |  | Součet |  | 142.57 | [13 empty] | VV | 2 | 4 | True | 1 | ROZPOCET
180 | K | 230230076 | Čištění potrubí DN 200 | m | 4.15 |  | 0 | CS ÚRS 2018 01 |  |  | základní |  | 0 | 0 | 0 | 0 | 0 | 64 | K | 2 |  |  |  | ROZPOCET | 0 | 0 | 0 | 0 | 0 | 1 | 0 | 64 | 983251380
| PP |  | Čištění potrubí DN 200 | [15 empty] | PP | 2
| PSC |  | Poznámka k souboru cen: 1. Ceny jsou stanoveny za provedení jednoho čištění. Při vyžádaném vícenásobném čištění se cena stanoví násobkem počtu provedení čištění. 2. V cenách jsou započteny náklady na: a) přípravu potrubí k čištění, b) napojení kompresorů, c) zhotovení a montáž přepouštěcích obtoků, d) demontáž přepouštěcích obtoků, e) provizorní uzavření vyčištěného úseku, f) přepouštění tlaku ze sousedního zásobního úseku. | [15 empty] | PSC | 2
| P |  | Poznámka k položce: úklid a vyčištění technologie před předáním uživateli | [15 empty] | P | 2
| VV |  | "VRI/SOD/2016/13 DVZ Bakov nad Jizerou ČOV, Intenzifikace | [15 empty] | VV | 2 | 1 | True | 0 | ROZPOCET
| VV |  | "SKUPINA PROVOZNÍCH SOUBORŮ 01 - Úpravy na kanalizaci | [15 empty] | VV | 2 | 1 | True | 0 | ROZPOCET
| VV |  | "PS 02-01 - Čerpací stanice a mechanický stupeň ČOV | [15 empty] | VV | 2 | 1 | True | 0 | ROZPOCET
| VV |  | "D.6 PS 01, PS 02 - Strojně-technologická část | [15 empty] | VV | 2 | 1 | True | 0 | ROZPOCET
| VV |  | "MONTÁŽ TECHNOLOGIE STROJNÍ | [15 empty] | VV | 2 | 1 | True | 0 | ROZPOCET
| VV |  | "VĚTEV 201P04 – Výtlak dešťového čerpadla (201Z04) | [15 empty] | VV | 2 | 1 | True | 0 | ROZPOCET
| VV |  | "potrubí DN200 nerezová ocel tř. 1.4404, D219,1 tl. 3,0mm | [15 empty] | VV | 2 | 1 | True | 0 | ROZPOCET
| VV |  | 1,00+0,275+0,325 |  | 1.6 | [13 empty] | VV | 2 | 2 | True | 0 | ROZPOCET
| VV |  | "VĚTEV 201P05 – Výtlak dešťového čerpadla (201Z05) | [15 empty] | VV | 2 | 1 | True | 0 | ROZPOCET
| VV |  | "potrubí DN200 nerezová ocel tř. 1.4404, D219,1 tl. 3,0mm | [15 empty] | VV | 2 | 1 | True | 0 | ROZPOCET
| VV |  | 1,00+0,275+0,325 |  | 1.6 | [13 empty] | VV | 2 | 2 | True | 0 | ROZPOCET
| VV |  | "VĚTEV 401P06 – Odtok ze separátoru písku | [15 empty] | VV | 2 | 1 | True | 0 | ROZPOCET
| VV |  | "potrubí DN200 nerezová ocel tř. 1.4404, D219,1 tl. 3,0mm | [15 empty] | VV | 2 | 1 | True | 0 | ROZPOCET
| VV |  | 0,85+0,10 |  | 0.95 | [13 empty] | VV | 2 | 2 | True | 0 | ROZPOCET
| VV |  | Součet |  | 4.15 | [13 empty] | VV | 2 | 4 | True | 1 | ROZPOCET
181 | K | 230230077 | Čištění potrubí DN 250 | m | 17.765 |  | 0 | CS ÚRS 2018 01 |  |  | základní |  | 0 | 0 | 0 | 0 | 0 | 64 | K | 2 |  |  |  | ROZPOCET | 0 | 0 | 0 | 0 | 0 | 1 | 0 | 64 | 2119900134
| PP |  | Čištění potrubí DN 250 | [15 empty] | PP | 2
| PSC |  | Poznámka k souboru cen: 1. Ceny jsou stanoveny za provedení jednoho čištění. Při vyžádaném vícenásobném čištění se cena stanoví násobkem počtu provedení čištění. 2. V cenách jsou započteny náklady na: a) přípravu potrubí k čištění, b) napojení kompresorů, c) zhotovení a montáž přepouštěcích obtoků, d) demontáž přepouštěcích obtoků, e) provizorní uzavření vyčištěného úseku, f) přepouštění tlaku ze sousedního zásobního úseku. | [15 empty] | PSC | 2
| P |  | Poznámka k položce: úklid a vyčištění technologie před předáním uživateli | [15 empty] | P | 2
| VV |  | "VRI/SOD/2016/13 DVZ Bakov nad Jizerou ČOV, Intenzifikace | [15 empty] | VV | 2 | 1 | True | 0 | ROZPOCET
| VV |  | "SKUPINA PROVOZNÍCH SOUBORŮ 01 - Úpravy na kanalizaci | [15 empty] | VV | 2 | 1 | True | 0 | ROZPOCET
| VV |  | "PS 02-01 - Čerpací stanice a mechanický stupeň ČOV | [15 empty] | VV | 2 | 1 | True | 0 | ROZPOCET
| VV |  | "D.6 PS 01, PS 02 - Strojně-technologická část | [15 empty] | VV | 2 | 1 | True | 0 | ROZPOCET
| VV |  | "MONTÁŽ TECHNOLOGIE STROJNÍ | [15 empty] | VV | 2 | 1 | True | 0 | ROZPOCET
| VV |  | "VĚTEV 201P04 – Výtlak dešťového čerpadla (201Z04) | [15 empty] | VV | 2 | 1 | True | 0 | ROZPOCET
| VV |  | "potrubí DN250 nerezová ocel tř. 1.4404, D273 tl. 3,0mm | [15 empty] | VV | 2 | 1 | True | 0 | ROZPOCET
| VV |  | 1,55+0,50+0,15+0,15+0,285+1,655+3,305+0,445+0,60 |  | 8.64 | [13 empty] | VV | 2 | 2 | True | 0 | ROZPOCET
| VV |  | "VĚTEV 201P05 – Výtlak dešťového čerpadla (201Z05) | [15 empty] | VV | 2 | 1 | True | 0 | ROZPOCET
| VV |  | "potrubí DN250 nerezová ocel tř. 1.4404, D273 tl. 3,0mm | [15 empty] | VV | 2 | 1 | True | 0 | ROZPOCET
| VV |  | 1,55+0,50+0,15+0,15+0,50+3,305+0,445+0,60 |  | 7.2 | [13 empty] | VV | 2 | 2 | True | 0 | ROZPOCET
| VV |  | "VĚTEV 301P02 – Obtok IHP | [15 empty] | VV | 2 | 1 | True | 0 | ROZPOCET
| VV |  | "potrubí DN250 nerezová ocel tř. 1.4404, D273 tl. 3,0mm | [15 empty] | VV | 2 | 1 | True | 0 | ROZPOCET
| VV |  | 1,60+0,325 |  | 1.925 | [13 empty] | VV | 2 | 2 | True | 0 | ROZPOCET
| VV |  | Součet |  | 17.765 | [13 empty] | VV | 2 | 4 | True | 1 | ROZPOCET
182 | K | 230230078 | Čištění potrubí DN 300 | m | 4.45 |  | 0 | CS ÚRS 2018 01 |  |  | základní |  | 0 | 0 | 0 | 0 | 0 | 64 | K | 2 |  |  |  | ROZPOCET | 0 | 0 | 0 | 0 | 0 | 1 | 0 | 64 | 166213551
| PP |  | Čištění potrubí DN 300 | [15 empty] | PP | 2
| PSC |  | Poznámka k souboru cen: 1. Ceny jsou stanoveny za provedení jednoho čištění. Při vyžádaném vícenásobném čištění se cena stanoví násobkem počtu provedení čištění. 2. V cenách jsou započteny náklady na: a) přípravu potrubí k čištění, b) napojení kompresorů, c) zhotovení a montáž přepouštěcích obtoků, d) demontáž přepouštěcích obtoků, e) provizorní uzavření vyčištěného úseku, f) přepouštění tlaku ze sousedního zásobního úseku. | [15 empty] | PSC | 2
| P |  | Poznámka k položce: úklid a vyčištění technologie před předáním uživateli | [15 empty] | P | 2
| VV |  | "VRI/SOD/2016/13 DVZ Bakov nad Jizerou ČOV, Intenzifikace | [15 empty] | VV | 2 | 1 | True | 0 | ROZPOCET
| VV |  | "SKUPINA PROVOZNÍCH SOUBORŮ 01 - Úpravy na kanalizaci | [15 empty] | VV | 2 | 1 | True | 0 | ROZPOCET
| VV |  | "PS 02-01 - Čerpací stanice a mechanický stupeň ČOV | [15 empty] | VV | 2 | 1 | True | 0 | ROZPOCET
| VV |  | "D.6 PS 01, PS 02 - Strojně-technologická část | [15 empty] | VV | 2 | 1 | True | 0 | ROZPOCET
| VV |  | "MONTÁŽ TECHNOLOGIE STROJNÍ | [15 empty] | VV | 2 | 1 | True | 0 | ROZPOCET
| VV |  | "VĚTEV 301P01 – Přítok/odtok IHP | [15 empty] | VV | 2 | 1 | True | 0 | ROZPOCET
| VV |  | "potrubí DN300 nerezová ocel tř. 1.4404, D323,9 tl. 3,0mm | [15 empty] | VV | 2 | 1 | True | 0 | ROZPOCET
| VV |  | 0,275+2,35+1,05+0,075+0,475+0,075+0,075+0,075 |  | 4.45 | [13 empty] | VV | 2 | 2 | True | 0 | ROZPOCET
| VV |  | Součet |  | 4.45 | [13 empty] | VV | 2 | 4 | True | 1 | ROZPOCET
| D | 33-M | Montáže dopr.zaříz.,sklad. zař. a váh |  |  |  | 0 | [5 empty] | 0 |  | 0.27354 |  | 1.32 | 3 | D | 1 |  |  |  | ROZPOCET | [6 empty] | 0
183 | K | 330010113 | Montáž jeřáb sloupový otočný výložník, nosnost 5,0 t do 9,0 m | kus | 1 |  | 0 | CS ÚRS 2018 01 |  |  | základní |  | 0 | 0.00912 | 0.00912 | 0 | 0 | 64 | K | 2 |  |  |  | ROZPOCET | 0 | 0 | 0 | 0 | 0 | 1 | 0 | 64 | 1450223680
| PP |  | Montáž jeřábů Montáž jeřáb sloupový otočný výložník, nosnost 5,0 t do 9,0 m | [15 empty] | PP | 2
| VV |  | "VRI/SOD/2016/13 DVZ Bakov nad Jizerou ČOV, Intenzifikace | [15 empty] | VV | 2 | 1 | True | 0 | ROZPOCET
| VV |  | "SKUPINA PROVOZNÍCH SOUBORŮ 01 - Úpravy na kanalizaci | [15 empty] | VV | 2 | 1 | True | 0 | ROZPOCET
| VV |  | "PS 02-01 - Čerpací stanice a mechanický stupeň ČOV | [15 empty] | VV | 2 | 1 | True | 0 | ROZPOCET
| VV |  | "D.6 PS 01, PS 02 - Strojně-technologická část | [15 empty] | VV | 2 | 1 | True | 0 | ROZPOCET
| VV |  | "MONTÁŽ TECHNOLOGIE STROJNÍ | [15 empty] | VV | 2 | 1 | True | 0 | ROZPOCET
| VV |  | "1x zařízení pro těžení štěrku a písku - sloupový dvoulžicový jeřáb s otočným výložníkem | [15 empty] | VV | 2 | 1 | True | 0 | ROZPOCET
| VV |  | "elektrický pojízdný kladkostroj zdvih 9,00m, nosnost 250,00kg | [15 empty] | VV | 2 | 1 | True | 0 | ROZPOCET
| VV |  | "ovládací skříňka, jeřábový rozvaděč, mechanické kotvení | [15 empty] | VV | 2 | 1 | True | 0 | ROZPOCET
| VV |  | "součástí dodávky není: oplechování dna a stěn jímky nerezovými odnímatelnými plechy | [15 empty] | VV | 2 | 1 | True | 0 | ROZPOCET
| VV |  | "pozice 101Z01 | [15 empty] | VV | 2 | 1 | True | 0 | ROZPOCET
| VV |  | 1 |  | 1 | [13 empty] | VV | 2 | 2 | True | 0 | ROZPOCET
| VV |  | Součet |  | 1 | [13 empty] | VV | 2 | 4 | True | 1 | ROZPOCET
184 | M | 330010112R | zařízení pro těžení štěrku a písku | kus | 1 |  | 0 | R-položka |  |  | základní |  | 0 | 0.25 | 0.25 | 0 | 0 | 128 | M | 2 |  |  |  | ROZPOCET | 0 | 0 | 0 | 0 | 0 | 1 | 0 | 128 | -753348505
| PP |  | zařízení pro těžení štěrku a písku | [15 empty] | PP | 2
| VV |  | "VRI/SOD/2016/13 DVZ Bakov nad Jizerou ČOV, Intenzifikace | [15 empty] | VV | 2 | 1 | True | 0 | ROZPOCET
| VV |  | "SKUPINA PROVOZNÍCH SOUBORŮ 01 - Úpravy na kanalizaci | [15 empty] | VV | 2 | 1 | True | 0 | ROZPOCET
| VV |  | "PS 02-01 - Čerpací stanice a mechanický stupeň ČOV | [15 empty] | VV | 2 | 1 | True | 0 | ROZPOCET
| VV |  | "D.6 PS 01, PS 02 - Strojně-technologická část | [15 empty] | VV | 2 | 1 | True | 0 | ROZPOCET
| VV |  | "DODÁVKA TECHNOLOGIE STROJNÍ | [15 empty] | VV | 2 | 1 | True | 0 | ROZPOCET
| VV |  | "1x zařízení pro těžení štěrku a písku - sloupový dvoulžicový jeřáb s otočným výložníkem | [15 empty] | VV | 2 | 1 | True | 0 | ROZPOCET
| VV |  | "elektrický pojízdný kladkostroj zdvih 9,00m, nosnost 250,00kg | [15 empty] | VV | 2 | 1 | True | 0 | ROZPOCET
| VV |  | "ovládací skříňka, jeřábový rozvaděč, mechanické kotvení | [15 empty] | VV | 2 | 1 | True | 0 | ROZPOCET
| VV |  | "součástí dodávky není: oplechování dna a stěn jímky nerezovými odnímatelnými plechy | [15 empty] | VV | 2 | 1 | True | 0 | ROZPOCET
| VV |  | "pozice 101Z01 | [15 empty] | VV | 2 | 1 | True | 0 | ROZPOCET
| VV |  | 1 |  | 1 | [13 empty] | VV | 2 | 2 | True | 0 | ROZPOCET
| VV |  | Součet |  | 1 | [13 empty] | VV | 2 | 4 | True | 1 | ROZPOCET
185 | K | 330010157R | Demontáž kontejnerů | kus | 2 |  | 0 | R-položka |  |  | základní |  | 0 | 0 | 0 | 0.6 | 1.2 | 64 | K | 2 |  |  |  | ROZPOCET | 0 | 0 | 0 | 0 | 0 | 1 | 0 | 64 | 841042152
| PP |  | Demontáž kontejnerů | [15 empty] | PP | 2
| VV |  | "VRI/SOD/2016/13 DVZ Bakov nad Jizerou ČOV, Intenzifikace | [15 empty] | VV | 2 | 1 | True | 0 | ROZPOCET
| VV |  | "SKUPINA PROVOZNÍCH SOUBORŮ 01 - Úpravy na kanalizaci | [15 empty] | VV | 2 | 1 | True | 0 | ROZPOCET
| VV |  | "PS 02-01 - Čerpací stanice a mechanický stupeň ČOV | [15 empty] | VV | 2 | 1 | True | 0 | ROZPOCET
| VV |  | "D.6.1 Technická zpráva, D.6.5 Demontáže - půdorys | [15 empty] | VV | 2 | 1 | True | 0 | ROZPOCET
| VV |  | "DEMONTÁŽ TECHNOLOGIE STROJNÍ | [15 empty] | VV | 2 | 1 | True | 0 | ROZPOCET
| VV |  | "MECHANICKÝ STUPEŇ | [15 empty] | VV | 2 | 1 | True | 0 | ROZPOCET
| VV |  | "2x demontáž a odvoz stávající kontejner | [15 empty] | VV | 2 | 1 | True | 0 | ROZPOCET
| VV |  | "umístění: základová deska u lapáků písku | [15 empty] | VV | 2 | 1 | True | 0 | ROZPOCET
| VV |  | "hmotnost 600,00kg | [15 empty] | VV | 2 | 1 | True | 0 | ROZPOCET
| VV |  | 2 |  | 2 | [13 empty] | VV | 2 | 2 | True | 0 | ROZPOCET
| VV |  | Součet |  | 2 | [13 empty] | VV | 2 | 4 | True | 1 | ROZPOCET
186 | K | 330040200 | Montáž dopravník šnekový průměr D 250 poháněcí stanice | kus | 1 |  | 0 | CS ÚRS 2018 01 |  |  | základní |  | 0 | 0.00098 | 0.00098 | 0 | 0 | 64 | K | 2 |  |  |  | ROZPOCET | 0 | 0 | 0 | 0 | 0 | 1 | 0 | 64 | -1712612556
| PP |  | Montáž dopravníků včetně příslušenství Montáž dopravník šnekový, průměr D 250 poháněcí stanice | [15 empty] | PP | 2
| VV |  | "VRI/SOD/2016/13 DVZ Bakov nad Jizerou ČOV, Intenzifikace | [15 empty] | VV | 2 | 1 | True | 0 | ROZPOCET
| VV |  | "SKUPINA PROVOZNÍCH SOUBORŮ 01 - Úpravy na kanalizaci | [15 empty] | VV | 2 | 1 | True | 0 | ROZPOCET
| VV |  | "PS 02-01 - Čerpací stanice a mechanický stupeň ČOV | [15 empty] | VV | 2 | 1 | True | 0 | ROZPOCET
| VV |  | "D.6 PS 01, PS 02 - Strojně-technologická část | [15 empty] | VV | 2 | 1 | True | 0 | ROZPOCET
| VV |  | "MONTÁŽ TECHNOLOGIE STROJNÍ | [15 empty] | VV | 2 | 1 | True | 0 | ROZPOCET
| VV |  | "1x šnekový bezhřídelový dopravník shrabků | [15 empty] | VV | 2 | 1 | True | 0 | ROZPOCET
| VV |  | "D šnekovnice 250mm, délka dopravníku 6,00m | [15 empty] | VV | 2 | 1 | True | 0 | ROZPOCET
| VV |  | " 1x žlab vč. zakrytí, 1x bezhřídelová šnekovnice, 1x zateplení vč. vyhřívání, 1x elektrický rozvaděč | [15 empty] | VV | 2 | 1 | True | 0 | ROZPOCET
| VV |  | "provedení nerez mimo šnekovnice ocel | [15 empty] | VV | 2 | 1 | True | 0 | ROZPOCET
| VV |  | "pozice 401Z02 | [15 empty] | VV | 2 | 1 | True | 0 | ROZPOCET
| VV |  | 1 |  | 1 | [13 empty] | VV | 2 | 2 | True | 0 | ROZPOCET
| VV |  | Součet |  | 1 | [13 empty] | VV | 2 | 4 | True | 1 | ROZPOCET
187 | M | 330040201R | dopravník šnekový průměr D 250 poháněcí stanice | kus | 1 |  | 0 | R-položka |  |  | základní |  | 0 | 0.00098 | 0.00098 | 0 | 0 | 128 | M | 2 |  |  |  | ROZPOCET | 0 | 0 | 0 | 0 | 0 | 1 | 0 | 128 | -1093801467
| PP |  | dopravník šnekový průměr D 250 poháněcí stanice | [15 empty] | PP | 2
| VV |  | "VRI/SOD/2016/13 DVZ Bakov nad Jizerou ČOV, Intenzifikace | [15 empty] | VV | 2 | 1 | True | 0 | ROZPOCET
| VV |  | "SKUPINA PROVOZNÍCH SOUBORŮ 01 - Úpravy na kanalizaci | [15 empty] | VV | 2 | 1 | True | 0 | ROZPOCET
| VV |  | "PS 02-01 - Čerpací stanice a mechanický stupeň ČOV | [15 empty] | VV | 2 | 1 | True | 0 | ROZPOCET
| VV |  | "D.6 PS 01, PS 02 - Strojně-technologická část | [15 empty] | VV | 2 | 1 | True | 0 | ROZPOCET
| VV |  | "DODÁVKA TECHNOLOGIE STROJNÍ | [15 empty] | VV | 2 | 1 | True | 0 | ROZPOCET
| VV |  | "1x šnekový bezhřídelový dopravník shrabků | [15 empty] | VV | 2 | 1 | True | 0 | ROZPOCET
| VV |  | "D šnekovnice 250mm, délka dopravníku 6,00m | [15 empty] | VV | 2 | 1 | True | 0 | ROZPOCET
| VV |  | " 1x žlab vč. zakrytí, 1x bezhřídelová šnekovnice, 1x zateplení vč. vyhřívání, 1x elektrický rozvaděč | [15 empty] | VV | 2 | 1 | True | 0 | ROZPOCET
| VV |  | "provedení nerez mimo šnekovnice ocel | [15 empty] | VV | 2 | 1 | True | 0 | ROZPOCET
| VV |  | "pozice 401Z02 | [15 empty] | VV | 2 | 1 | True | 0 | ROZPOCET
| VV |  | 1 |  | 1 | [13 empty] | VV | 2 | 2 | True | 0 | ROZPOCET
| VV |  | Součet |  | 1 | [13 empty] | VV | 2 | 4 | True | 1 | ROZPOCET
188 | K | 330040201 | Montáž dopravník šnekový, průměr D 250 1 m dopravníku | m | 6 |  | 0 | CS ÚRS 2018 01 |  |  | základní |  | 0 | 0.00044 | 0.00264 | 0 | 0 | 64 | K | 2 |  |  |  | ROZPOCET | 0 | 0 | 0 | 0 | 0 | 1 | 0 | 64 | -1084495599
| PP |  | Montáž dopravníků včetně příslušenství Montáž dopravník šnekový, průměr D 250 1 m dopravníku | [15 empty] | PP | 2
| VV |  | "VRI/SOD/2016/13 DVZ Bakov nad Jizerou ČOV, Intenzifikace | [15 empty] | VV | 2 | 1 | True | 0 | ROZPOCET
| VV |  | "SKUPINA PROVOZNÍCH SOUBORŮ 01 - Úpravy na kanalizaci | [15 empty] | VV | 2 | 1 | True | 0 | ROZPOCET
| VV |  | "PS 02-01 - Čerpací stanice a mechanický stupeň ČOV | [15 empty] | VV | 2 | 1 | True | 0 | ROZPOCET
| VV |  | "D.6 PS 01, PS 02 - Strojně-technologická část | [15 empty] | VV | 2 | 1 | True | 0 | ROZPOCET
| VV |  | "MONTÁŽ TECHNOLOGIE STROJNÍ | [15 empty] | VV | 2 | 1 | True | 0 | ROZPOCET
| VV |  | "1x šnekový bezhřídelový dopravník shrabků | [15 empty] | VV | 2 | 1 | True | 0 | ROZPOCET
| VV |  | "D šnekovnice 250mm, délka dopravníku 6,00m | [15 empty] | VV | 2 | 1 | True | 0 | ROZPOCET
| VV |  | " 1x žlab vč. zakrytí, 1x bezhřídelová šnekovnice, 1x zateplení vč. vyhřívání, 1x elektrický rozvaděč | [15 empty] | VV | 2 | 1 | True | 0 | ROZPOCET
| VV |  | "provedení nerez mimo šnekovnice ocel | [15 empty] | VV | 2 | 1 | True | 0 | ROZPOCET
| VV |  | "pozice 401Z02 | [15 empty] | VV | 2 | 1 | True | 0 | ROZPOCET
| VV |  | 6,00 |  | 6 | [13 empty] | VV | 2 | 2 | True | 0 | ROZPOCET
| VV |  | Součet |  | 6 | [13 empty] | VV | 2 | 4 | True | 1 | ROZPOCET
189 | K | 330040205R | Demontáž dopravník šnekový průměr D 400 poháněcí stanice | kus | 1 |  | 0 | R-položka |  |  | základní |  | 0 | 0.00131 | 0.00131 | 0.055 | 0.055 | 64 | K | 2 |  |  |  | ROZPOCET | 0 | 0 | 0 | 0 | 0 | 1 | 0 | 64 | -1753744365
| PP |  | Demontáž dopravník šnekový průměr D 400 poháněcí stanice | [15 empty] | PP | 2
| VV |  | "VRI/SOD/2016/13 DVZ Bakov nad Jizerou ČOV, Intenzifikace | [15 empty] | VV | 2 | 1 | True | 0 | ROZPOCET
| VV |  | "SKUPINA PROVOZNÍCH SOUBORŮ 01 - Úpravy na kanalizaci | [15 empty] | VV | 2 | 1 | True | 0 | ROZPOCET
| VV |  | "PS 02-01 - Čerpací stanice a mechanický stupeň ČOV | [15 empty] | VV | 2 | 1 | True | 0 | ROZPOCET
| VV |  | "D.6.1 Technická zpráva, D.6.5 Demontáže - půdorys | [15 empty] | VV | 2 | 1 | True | 0 | ROZPOCET
| VV |  | "DEMONTÁŽ TECHNOLOGIE STROJNÍ | [15 empty] | VV | 2 | 1 | True | 0 | ROZPOCET
| VV |  | "MECHANICKÝ STUPEŇ | [15 empty] | VV | 2 | 1 | True | 0 | ROZPOCET
| VV |  | "1x demontáž stávající šnekový dopravník D400mm, dl. 4,45m | [15 empty] | VV | 2 | 1 | True | 0 | ROZPOCET
| VV |  | "včetně motoru | [15 empty] | VV | 2 | 1 | True | 0 | ROZPOCET
| VV |  | "hmotnost 55,00kg | [15 empty] | VV | 2 | 1 | True | 0 | ROZPOCET
| VV |  | 1 |  | 1 | [13 empty] | VV | 2 | 2 | True | 0 | ROZPOCET
| VV |  | Součet |  | 1 | [13 empty] | VV | 2 | 4 | True | 1 | ROZPOCET
190 | K | 330040206R | Demontáž dopravník šnekový, průměr D 400 1 m dopravníku | m | 4.45 |  | 0 | R-položka |  |  | základní |  | 0 | 0.0006 | 0.00267 | 0.0146 | 0.06497 | 64 | K | 2 |  |  |  | ROZPOCET | 0 | 0 | 0 | 0 | 0 | 1 | 0 | 64 | 367369475
| PP |  | Demontáž dopravníků včetně příslušenství Demontáž dopravník šnekový, průměr D 400 1 m dopravníku | [15 empty] | PP | 2
| VV |  | "VRI/SOD/2016/13 DVZ Bakov nad Jizerou ČOV, Intenzifikace | [15 empty] | VV | 2 | 1 | True | 0 | ROZPOCET
| VV |  | "SKUPINA PROVOZNÍCH SOUBORŮ 01 - Úpravy na kanalizaci | [15 empty] | VV | 2 | 1 | True | 0 | ROZPOCET
| VV |  | "PS 02-01 - Čerpací stanice a mechanický stupeň ČOV | [15 empty] | VV | 2 | 1 | True | 0 | ROZPOCET
| VV |  | "D.6.1 Technická zpráva, D.6.5 Demontáže - půdorys | [15 empty] | VV | 2 | 1 | True | 0 | ROZPOCET
| VV |  | "DEMONTÁŽ TECHNOLOGIE STROJNÍ | [15 empty] | VV | 2 | 1 | True | 0 | ROZPOCET
| VV |  | "MECHANICKÝ STUPEŇ | [15 empty] | VV | 2 | 1 | True | 0 | ROZPOCET
| VV |  | "2x demontáž stávající šnekový dopravník D400mm, dl. 4,45m | [15 empty] | VV | 2 | 1 | True | 0 | ROZPOCET
| VV |  | "včetně nosných konstrukcí | [15 empty] | VV | 2 | 1 | True | 0 | ROZPOCET
| VV |  | "hmotnost 2x 1465kg | [15 empty] | VV | 2 | 1 | True | 0 | ROZPOCET
| VV |  | 4,45 |  | 4.45 | [13 empty] | VV | 2 | 2 | True | 0 | ROZPOCET
| VV |  | Součet |  | 4.45 | [13 empty] | VV | 2 | 4 | True | 1 | ROZPOCET
191 | K | 331060297R | Přistavení kontejneru | kus | 2 |  | 0 | R-položka |  |  | základní |  | 0 | 0.00146 | 0.00292 | 0 | 0 | 64 | K | 2 |  |  |  | ROZPOCET | 0 | 0 | 0 | 0 | 0 | 1 | 0 | 64 | 1271949636
| PP |  | Přistavení kontejneru | [15 empty] | PP | 2
| VV |  | "VRI/SOD/2016/13 DVZ Bakov nad Jizerou ČOV, Intenzifikace | [15 empty] | VV | 2 | 1 | True | 0 | ROZPOCET
| VV |  | "SKUPINA PROVOZNÍCH SOUBORŮ 01 - Úpravy na kanalizaci | [15 empty] | VV | 2 | 1 | True | 0 | ROZPOCET
| VV |  | "PS 02-01 - Čerpací stanice a mechanický stupeň ČOV | [15 empty] | VV | 2 | 1 | True | 0 | ROZPOCET
| VV |  | "D.6 PS 01, PS 02 - Strojně-technologická část | [15 empty] | VV | 2 | 1 | True | 0 | ROZPOCET
| VV |  | "MONTÁŽ TECHNOLOGIE STROJNÍ | [15 empty] | VV | 2 | 1 | True | 0 | ROZPOCET
| VV |  | "1x kontejner 2076x3650x1200 mm, objem 6,00m3 | [15 empty] | VV | 2 | 1 | True | 0 | ROZPOCET
| VV |  | "rozteč rolen: 1920 mm (vnější rozměr) | [15 empty] | VV | 2 | 1 | True | 0 | ROZPOCET
| VV |  | "pozice 101Z02 | [15 empty] | VV | 2 | 1 | True | 0 | ROZPOCET
| VV |  | 1 |  | 1 | [13 empty] | VV | 2 | 2 | True | 0 | ROZPOCET
| VV |  | "1x kontejner 2076x3650x1200 mm, objem 6,00m3 | [15 empty] | VV | 2 | 1 | True | 0 | ROZPOCET
| VV |  | "rozteč rolen: 1920 mm (vnější rozměr) | [15 empty] | VV | 2 | 1 | True | 0 | ROZPOCET
| VV |  | "pozice 301Z03 | [15 empty] | VV | 2 | 1 | True | 0 | ROZPOCET
| VV |  | 1 |  | 1 | [13 empty] | VV | 2 | 2 | True | 0 | ROZPOCET
| VV |  | Součet |  | 2 | [13 empty] | VV | 2 | 4 | True | 1 | ROZPOCET
192 | M | 331060298R | kontejner 2076x3650x1200 mm, objem 6,00m3 | kus | 2 |  | 0 | R-položka |  |  | základní |  | 0 | 0.00146 | 0.00292 | 0 | 0 | 128 | M | 2 |  |  |  | ROZPOCET | 0 | 0 | 0 | 0 | 0 | 1 | 0 | 128 | 1318926758
| PP |  | kontejner 2076x3650x1200 mm, objem 6,00m3 | [15 empty] | PP | 2
| VV |  | "VRI/SOD/2016/13 DVZ Bakov nad Jizerou ČOV, Intenzifikace | [15 empty] | VV | 2 | 1 | True | 0 | ROZPOCET
| VV |  | "SKUPINA PROVOZNÍCH SOUBORŮ 01 - Úpravy na kanalizaci | [15 empty] | VV | 2 | 1 | True | 0 | ROZPOCET
| VV |  | "PS 02-01 - Čerpací stanice a mechanický stupeň ČOV | [15 empty] | VV | 2 | 1 | True | 0 | ROZPOCET
| VV |  | "D.6 PS 01, PS 02 - Strojně-technologická část | [15 empty] | VV | 2 | 1 | True | 0 | ROZPOCET
| VV |  | "DODÁVKA TECHNOLOGIE STROJNÍ | [15 empty] | VV | 2 | 1 | True | 0 | ROZPOCET
| VV |  | "1x kontejner 2076x3650x1200 mm, objem 6,00m3 | [15 empty] | VV | 2 | 1 | True | 0 | ROZPOCET
| VV |  | "rozteč rolen: 1920 mm (vnější rozměr) | [15 empty] | VV | 2 | 1 | True | 0 | ROZPOCET
| VV |  | "pozice 101Z02 | [15 empty] | VV | 2 | 1 | True | 0 | ROZPOCET
| VV |  | 1 |  | 1 | [13 empty] | VV | 2 | 2 | True | 0 | ROZPOCET
| VV |  | "1x kontejner 2076x3650x1200 mm, objem 6,00m3 | [15 empty] | VV | 2 | 1 | True | 0 | ROZPOCET
| VV |  | "rozteč rolen: 1920 mm (vnější rozměr) | [15 empty] | VV | 2 | 1 | True | 0 | ROZPOCET
| VV |  | "pozice 301Z03 | [15 empty] | VV | 2 | 1 | True | 0 | ROZPOCET
| VV |  | 1 |  | 1 | [13 empty] | VV | 2 | 2 | True | 0 | ROZPOCET
| VV |  | Součet |  | 2 | [13 empty] | VV | 2 | 4 | True | 1 | ROZPOCET
| D | 35-M | Montáž čerpadel, kompr.a vodoh.zař. |  |  |  | 0 | [5 empty] | 0 |  | 5.2724 |  | 8.435 | 3 | D | 1 |  |  |  | ROZPOCET | [6 empty] | 0
193 | K | 350150004 | Montáž čerpadlo ponorné | kus | 6 |  | 0 | CS ÚRS 2018 01 |  |  | základní |  | 0 | 0.00026 | 0.00156 | 0 | 0 | 64 | K | 2 |  |  |  | ROZPOCET | 0 | 0 | 0 | 0 | 0 | 1 | 0 | 64 | -1668071149
| PP |  | Montáž čerpadel ponorných Montáž čerpadlo ponorné | [15 empty] | PP | 2
| VV |  | "VRI/SOD/2016/13 DVZ Bakov nad Jizerou ČOV, Intenzifikace | [15 empty] | VV | 2 | 1 | True | 0 | ROZPOCET
| VV |  | "SKUPINA PROVOZNÍCH SOUBORŮ 01 - Úpravy na kanalizaci | [15 empty] | VV | 2 | 1 | True | 0 | ROZPOCET
| VV |  | "PS 02-01 - Čerpací stanice a mechanický stupeň ČOV | [15 empty] | VV | 2 | 1 | True | 0 | ROZPOCET
| VV |  | "D.6 PS 01, PS 02 - Strojně-technologická část | [15 empty] | VV | 2 | 1 | True | 0 | ROZPOCET
| VV |  | "MONTÁŽ TECHNOLOGIE STROJNÍ | [15 empty] | VV | 2 | 1 | True | 0 | ROZPOCET
| VV |  | "3x ponorné čerpadlo - normální stav | [15 empty] | VV | 2 | 1 | True | 0 | ROZPOCET
| VV |  | "včetně nerezový spouštěcí zařízení, vodící tyče s prodlouženým držákem, vytahovací nerezový | [15 empty] | VV | 2 | 1 | True | 0 | ROZPOCET
| VV |  | " řetěz, patkové koleno, kotevní patka, silový kabel | [15 empty] | VV | 2 | 1 | True | 0 | ROZPOCET
| VV |  | "součástí dodávky není frekvenční měnič | [15 empty] | VV | 2 | 1 | True | 0 | ROZPOCET
| VV |  | "pozice 201Z01, 201Z02, 201Z03 | [15 empty] | VV | 2 | 1 | True | 0 | ROZPOCET
| VV |  | 3 |  | 3 | [13 empty] | VV | 2 | 2 | True | 0 | ROZPOCET
| VV |  | "2x ponorné čerpadlo - dešťový stav | [15 empty] | VV | 2 | 1 | True | 0 | ROZPOCET
| VV |  | "včetně nerezový spouštěcí zařízení, vodící tyče s prodlouženým držákem, vytahovací nerezový | [15 empty] | VV | 2 | 1 | True | 0 | ROZPOCET
| VV |  | " řetěz, patkové koleno, kotevní patka, silový kabel | [15 empty] | VV | 2 | 1 | True | 0 | ROZPOCET
| VV |  | "součástí dodávky není frekvenční měnič | [15 empty] | VV | 2 | 1 | True | 0 | ROZPOCET
| VV |  | "pozice 201Z04, 201Z05 | [15 empty] | VV | 2 | 1 | True | 0 | ROZPOCET
| VV |  | 2 |  | 2 | [13 empty] | VV | 2 | 2 | True | 0 | ROZPOCET
| VV |  | "1x čerpadlo průsakových vod s plovákovým spínačem | [15 empty] | VV | 2 | 1 | True | 0 | ROZPOCET
| VV |  | "včetně integrované zpětné klapky, automatické spínání, silový kabel | [15 empty] | VV | 2 | 1 | True | 0 | ROZPOCET
| VV |  | "pozice 201Z06 | [15 empty] | VV | 2 | 1 | True | 0 | ROZPOCET
| VV |  | 1 |  | 1 | [13 empty] | VV | 2 | 2 | True | 0 | ROZPOCET
| VV |  | Součet |  | 6 | [13 empty] | VV | 2 | 4 | True | 1 | ROZPOCET
194 | M | 42611102R | čerpadlo ponorné kalové Hmax 11,1m Qmax 21.2 l/s 400V | kus | 3 |  | 0 | R-položka |  |  | základní |  | 0 | 0.048 | 0.144 | 0 | 0 | 128 | M | 2 |  |  |  | ROZPOCET | 0 | 0 | 0 | 0 | 0 | 1 | 0 | 128 | -1683758313
| PP |  | čerpadlo ponorné kalové Hmax 11,1m Qmax 21.2 l/s 400V | [15 empty] | PP | 2
| VV |  | "VRI/SOD/2016/13 DVZ Bakov nad Jizerou ČOV, Intenzifikace | [15 empty] | VV | 2 | 1 | True | 0 | ROZPOCET
| VV |  | "SKUPINA PROVOZNÍCH SOUBORŮ 01 - Úpravy na kanalizaci | [15 empty] | VV | 2 | 1 | True | 0 | ROZPOCET
| VV |  | "PS 02-01 - Čerpací stanice a mechanický stupeň ČOV | [15 empty] | VV | 2 | 1 | True | 0 | ROZPOCET
| VV |  | "D.6 PS 01, PS 02 - Strojně-technologická část | [15 empty] | VV | 2 | 1 | True | 0 | ROZPOCET
| VV |  | "DODÁVKA TECHNOLOGIE STROJNÍ | [15 empty] | VV | 2 | 1 | True | 0 | ROZPOCET
| VV |  | "3x ponorné čerpadlo - normální stav | [15 empty] | VV | 2 | 1 | True | 0 | ROZPOCET
| VV |  | "včetně nerezový spouštěcí zařízení, vodící tyče s prodlouženým držákem, vytahovací nerezový | [15 empty] | VV | 2 | 1 | True | 0 | ROZPOCET
| VV |  | " řetěz, patkové koleno, kotevní patka, silový kabel | [15 empty] | VV | 2 | 1 | True | 0 | ROZPOCET
| VV |  | "součástí dodávky není frekvenční měnič | [15 empty] | VV | 2 | 1 | True | 0 | ROZPOCET
| VV |  | "pozice 201Z01, 201Z02, 201Z03 | [15 empty] | VV | 2 | 1 | True | 0 | ROZPOCET
| VV |  | 3 |  | 3 | [13 empty] | VV | 2 | 2 | True | 0 | ROZPOCET
| VV |  | Součet |  | 3 | [13 empty] | VV | 2 | 4 | True | 1 | ROZPOCET
195 | M | 42611103R | čerpadlo ponorné kalové Hmax 8m Qmax 85 l/s 400V | kus | 2 |  | 0 | R-položka |  |  | základní |  | 0 | 0.048 | 0.096 | 0 | 0 | 128 | M | 2 |  |  |  | ROZPOCET | 0 | 0 | 0 | 0 | 0 | 1 | 0 | 128 | 308206234
| PP |  | čerpadlo ponorné kalové Hmax 8m Qmax 85 l/s 400V | [15 empty] | PP | 2
| VV |  | "VRI/SOD/2016/13 DVZ Bakov nad Jizerou ČOV, Intenzifikace | [15 empty] | VV | 2 | 1 | True | 0 | ROZPOCET
| VV |  | "SKUPINA PROVOZNÍCH SOUBORŮ 01 - Úpravy na kanalizaci | [15 empty] | VV | 2 | 1 | True | 0 | ROZPOCET
| VV |  | "PS 02-01 - Čerpací stanice a mechanický stupeň ČOV | [15 empty] | VV | 2 | 1 | True | 0 | ROZPOCET
| VV |  | "D.6 PS 01, PS 02 - Strojně-technologická část | [15 empty] | VV | 2 | 1 | True | 0 | ROZPOCET
| VV |  | "DODÁVKA TECHNOLOGIE STROJNÍ | [15 empty] | VV | 2 | 1 | True | 0 | ROZPOCET
| VV |  | "2x ponorné čerpadlo - dešťový stav | [15 empty] | VV | 2 | 1 | True | 0 | ROZPOCET
| VV |  | "včetně nerezový spouštěcí zařízení, vodící tyče s prodlouženým držákem, vytahovací nerezový | [15 empty] | VV | 2 | 1 | True | 0 | ROZPOCET
| VV |  | " řetěz, patkové koleno, kotevní patka, silový kabel | [15 empty] | VV | 2 | 1 | True | 0 | ROZPOCET
| VV |  | "součástí dodávky není frekvenční měnič | [15 empty] | VV | 2 | 1 | True | 0 | ROZPOCET
| VV |  | "pozice 201Z04, 201Z05 | [15 empty] | VV | 2 | 1 | True | 0 | ROZPOCET
| VV |  | 2 |  | 2 | [13 empty] | VV | 2 | 2 | True | 0 | ROZPOCET
| VV |  | Součet |  | 2 | [13 empty] | VV | 2 | 4 | True | 1 | ROZPOCET
196 | M | 42611104R | čerpadlo ponorné kalové Hmax 6m Qmax 2 l/s 400V | kus | 1 |  | 0 | R-položka |  |  | základní |  | 0 | 0.048 | 0.048 | 0 | 0 | 128 | M | 2 |  |  |  | ROZPOCET | 0 | 0 | 0 | 0 | 0 | 1 | 0 | 128 | -320270261
| PP |  | čerpadlo ponorné kalové Hmax 6m Qmax 2 l/s 400V | [15 empty] | PP | 2
| VV |  | "VRI/SOD/2016/13 DVZ Bakov nad Jizerou ČOV, Intenzifikace | [15 empty] | VV | 2 | 1 | True | 0 | ROZPOCET
| VV |  | "SKUPINA PROVOZNÍCH SOUBORŮ 01 - Úpravy na kanalizaci | [15 empty] | VV | 2 | 1 | True | 0 | ROZPOCET
| VV |  | "PS 02-01 - Čerpací stanice a mechanický stupeň ČOV | [15 empty] | VV | 2 | 1 | True | 0 | ROZPOCET
| VV |  | "D.6 PS 01, PS 02 - Strojně-technologická část | [15 empty] | VV | 2 | 1 | True | 0 | ROZPOCET
| VV |  | "DODÁVKA TECHNOLOGIE STROJNÍ | [15 empty] | VV | 2 | 1 | True | 0 | ROZPOCET
| VV |  | "1x čerpadlo průsakových vod s plovákovým spínačem | [15 empty] | VV | 2 | 1 | True | 0 | ROZPOCET
| VV |  | "včetně integrované zpětné klapky, automatické spínání, silový kabel | [15 empty] | VV | 2 | 1 | True | 0 | ROZPOCET
| VV |  | "pozice 201Z06 | [15 empty] | VV | 2 | 1 | True | 0 | ROZPOCET
| VV |  | 1 |  | 1 | [13 empty] | VV | 2 | 2 | True | 0 | ROZPOCET
| VV |  | Součet |  | 1 | [13 empty] | VV | 2 | 4 | True | 1 | ROZPOCET
197 | K | 350210023R | Demontáž čerpadlo šnekové | kus | 2 |  | 0 | R-položka |  |  | základní |  | 0 | 0.00161 | 0.00322 | 1.465 | 2.93 | 64 | K | 2 |  |  |  | ROZPOCET | 0 | 0 | 0 | 0 | 0 | 1 | 0 | 64 | -1576387511
| PP |  | Demontáž čerpadlo šnekové | [15 empty] | PP | 2
| VV |  | "VRI/SOD/2016/13 DVZ Bakov nad Jizerou ČOV, Intenzifikace | [15 empty] | VV | 2 | 1 | True | 0 | ROZPOCET
| VV |  | "SKUPINA PROVOZNÍCH SOUBORŮ 01 - Úpravy na kanalizaci | [15 empty] | VV | 2 | 1 | True | 0 | ROZPOCET
| VV |  | "PS 02-01 - Čerpací stanice a mechanický stupeň ČOV | [15 empty] | VV | 2 | 1 | True | 0 | ROZPOCET
| VV |  | "D.6.1 Technická zpráva, D.6.5 Demontáže - půdorys | [15 empty] | VV | 2 | 1 | True | 0 | ROZPOCET
| VV |  | "DEMONTÁŽ TECHNOLOGIE STROJNÍ | [15 empty] | VV | 2 | 1 | True | 0 | ROZPOCET
| VV |  | "MECHANICKÝ STUPEŇ | [15 empty] | VV | 2 | 1 | True | 0 | ROZPOCET
| VV |  | "2x demontáž stávající šnekové čerpadlo D500mm | [15 empty] | VV | 2 | 1 | True | 0 | ROZPOCET
| VV |  | "včetně motoru, příkon 4kW | [15 empty] | VV | 2 | 1 | True | 0 | ROZPOCET
| VV |  | "umístění: vstupní čerpací stanice | [15 empty] | VV | 2 | 1 | True | 0 | ROZPOCET
| VV |  | "hmotnost 2x 1465kg | [15 empty] | VV | 2 | 1 | True | 0 | ROZPOCET
| VV |  | 2 |  | 2 | [13 empty] | VV | 2 | 2 | True | 0 | ROZPOCET
| VV |  | Součet |  | 2 | [13 empty] | VV | 2 | 4 | True | 1 | ROZPOCET
198 | K | 350210024R | Demontáž čerpadlo šnekové | kus | 2 |  | 0 | R-položka |  |  | základní |  | 0 | 0.00161 | 0.00322 | 2.323 | 4.646 | 64 | K | 2 |  |  |  | ROZPOCET | 0 | 0 | 0 | 0 | 0 | 1 | 0 | 64 | 629540714
| PP |  | Demontáž čerpadlo šnekové | [15 empty] | PP | 2
| VV |  | "VRI/SOD/2016/13 DVZ Bakov nad Jizerou ČOV, Intenzifikace | [15 empty] | VV | 2 | 1 | True | 0 | ROZPOCET
| VV |  | "SKUPINA PROVOZNÍCH SOUBORŮ 01 - Úpravy na kanalizaci | [15 empty] | VV | 2 | 1 | True | 0 | ROZPOCET
| VV |  | "PS 02-01 - Čerpací stanice a mechanický stupeň ČOV | [15 empty] | VV | 2 | 1 | True | 0 | ROZPOCET
| VV |  | "D.6.1 Technická zpráva, D.6.5 Demontáže - půdorys | [15 empty] | VV | 2 | 1 | True | 0 | ROZPOCET
| VV |  | "DEMONTÁŽ TECHNOLOGIE STROJNÍ | [15 empty] | VV | 2 | 1 | True | 0 | ROZPOCET
| VV |  | "MECHANICKÝ STUPEŇ | [15 empty] | VV | 2 | 1 | True | 0 | ROZPOCET
| VV |  | "2x demontáž stávající šnekové čerpadlo D720mm | [15 empty] | VV | 2 | 1 | True | 0 | ROZPOCET
| VV |  | "včetně motoru, příkon 11kW | [15 empty] | VV | 2 | 1 | True | 0 | ROZPOCET
| VV |  | "umístění: vstupní čerpací stanice | [15 empty] | VV | 2 | 1 | True | 0 | ROZPOCET
| VV |  | "hmotnost 2x 2323kg | [15 empty] | VV | 2 | 1 | True | 0 | ROZPOCET
| VV |  | 2 |  | 2 | [13 empty] | VV | 2 | 2 | True | 0 | ROZPOCET
| VV |  | Součet |  | 2 | [13 empty] | VV | 2 | 4 | True | 1 | ROZPOCET
199 | K | 350340001R | Demontáž stavítka účinná plocha do 20 dm2 | kus | 1 |  | 0 | R-položka |  |  | základní |  | 0 | 0.00104 | 0.00104 | 0 | 0 | 64 | K | 2 |  |  |  | ROZPOCET | 0 | 0 | 0 | 0 | 0 | 1 | 0 | 64 | -2004245737
| PP |  | Demontáž stavítka účinná plocha do 20 dm2 | [15 empty] | PP | 2
| VV |  | "VRI/SOD/2016/13 DVZ Bakov nad Jizerou ČOV, Intenzifikace | [15 empty] | VV | 2 | 1 | True | 0 | ROZPOCET
| VV |  | "SKUPINA PROVOZNÍCH SOUBORŮ 01 - Úpravy na kanalizaci | [15 empty] | VV | 2 | 1 | True | 0 | ROZPOCET
| VV |  | "PS 02-01 - Čerpací stanice a mechanický stupeň ČOV | [15 empty] | VV | 2 | 1 | True | 0 | ROZPOCET
| VV |  | "D.6.1 Technická zpráva, D.6.5 Demontáže - půdorys | [15 empty] | VV | 2 | 1 | True | 0 | ROZPOCET
| VV |  | "DEMONTÁŽ TECHNOLOGIE STROJNÍ | [15 empty] | VV | 2 | 1 | True | 0 | ROZPOCET
| VV |  | "MECHANICKÝ STUPEŇ | [15 empty] | VV | 2 | 1 | True | 0 | ROZPOCET
| VV |  | "1x demontáž stávající stavítko do otevřeného kanálu | [15 empty] | VV | 2 | 1 | True | 0 | ROZPOCET
| VV |  | "rozměry: šířka 300mm | [15 empty] | VV | 2 | 1 | True | 0 | ROZPOCET
| VV |  | "hmotnost 25,00kg | [15 empty] | VV | 2 | 1 | True | 0 | ROZPOCET
| VV |  | 1 |  | 1 | [13 empty] | VV | 2 | 2 | True | 0 | ROZPOCET
| VV |  | Součet |  | 1 | [13 empty] | VV | 2 | 4 | True | 1 | ROZPOCET
200 | K | 350340004R | Demontáž stavítka účinná plocha do 36 dm2 | kus | 2 |  | 0 | R-položka |  |  | základní |  | 0 | 0.00121 | 0.00242 | 0 | 0 | 64 | K | 2 |  |  |  | ROZPOCET | 0 | 0 | 0 | 0 | 0 | 1 | 0 | 64 | 858596199
| PP |  | Demontáž stavítka účinná plocha do 36 dm2 | [15 empty] | PP | 2
| VV |  | "VRI/SOD/2016/13 DVZ Bakov nad Jizerou ČOV, Intenzifikace | [15 empty] | VV | 2 | 1 | True | 0 | ROZPOCET
| VV |  | "SKUPINA PROVOZNÍCH SOUBORŮ 01 - Úpravy na kanalizaci | [15 empty] | VV | 2 | 1 | True | 0 | ROZPOCET
| VV |  | "PS 02-01 - Čerpací stanice a mechanický stupeň ČOV | [15 empty] | VV | 2 | 1 | True | 0 | ROZPOCET
| VV |  | "D.6.1 Technická zpráva, D.6.5 Demontáže - půdorys | [15 empty] | VV | 2 | 1 | True | 0 | ROZPOCET
| VV |  | "DEMONTÁŽ TECHNOLOGIE STROJNÍ | [15 empty] | VV | 2 | 1 | True | 0 | ROZPOCET
| VV |  | "MECHANICKÝ STUPEŇ | [15 empty] | VV | 2 | 1 | True | 0 | ROZPOCET
| VV |  | "2x demontáž stávající stavítko do otevřeného kanálu | [15 empty] | VV | 2 | 1 | True | 0 | ROZPOCET
| VV |  | "rozměry: šířka 500mm | [15 empty] | VV | 2 | 1 | True | 0 | ROZPOCET
| VV |  | "hmotnost 48,00kg | [15 empty] | VV | 2 | 1 | True | 0 | ROZPOCET
| VV |  | 2 |  | 2 | [13 empty] | VV | 2 | 2 | True | 0 | ROZPOCET
| VV |  | Součet |  | 2 | [13 empty] | VV | 2 | 4 | True | 1 | ROZPOCET
201 | K | 350340006R | Demontáž stavítka účinná plocha do 40 dm2 | kus | 10 |  | 0 | R-položka |  |  | základní |  | 0 | 0.00129 | 0.0129 | 0.055 | 0.55 | 64 | K | 2 |  |  |  | ROZPOCET | 0 | 0 | 0 | 0 | 0 | 1 | 0 | 64 | 888065554
| PP |  | Demontáž stavítka účinná plocha do 40 dm2 | [15 empty] | PP | 2
| VV |  | "VRI/SOD/2016/13 DVZ Bakov nad Jizerou ČOV, Intenzifikace | [15 empty] | VV | 2 | 1 | True | 0 | ROZPOCET
| VV |  | "SKUPINA PROVOZNÍCH SOUBORŮ 01 - Úpravy na kanalizaci | [15 empty] | VV | 2 | 1 | True | 0 | ROZPOCET
| VV |  | "PS 02-01 - Čerpací stanice a mechanický stupeň ČOV | [15 empty] | VV | 2 | 1 | True | 0 | ROZPOCET
| VV |  | "D.6.1 Technická zpráva, D.6.5 Demontáže - půdorys | [15 empty] | VV | 2 | 1 | True | 0 | ROZPOCET
| VV |  | "DEMONTÁŽ TECHNOLOGIE STROJNÍ | [15 empty] | VV | 2 | 1 | True | 0 | ROZPOCET
| VV |  | "MECHANICKÝ STUPEŇ | [15 empty] | VV | 2 | 1 | True | 0 | ROZPOCET
| VV |  | "10x demontáž stávající stavítko do otevřeného kanálu | [15 empty] | VV | 2 | 1 | True | 0 | ROZPOCET
| VV |  | "rozměry: šířka 600mm | [15 empty] | VV | 2 | 1 | True | 0 | ROZPOCET
| VV |  | "hmotnost 55,00kg | [15 empty] | VV | 2 | 1 | True | 0 | ROZPOCET
| VV |  | 10 |  | 10 | [13 empty] | VV | 2 | 2 | True | 0 | ROZPOCET
| VV |  | Součet |  | 10 | [13 empty] | VV | 2 | 4 | True | 1 | ROZPOCET
202 | K | 350340008R | Demontáž stavítka účinná plocha do 64 dm2 | kus | 2 |  | 0 | R-položka |  |  | základní |  | 0 | 0.00134 | 0.00268 | 0.1365 | 0.273 | 64 | K | 2 |  |  |  | ROZPOCET | 0 | 0 | 0 | 0 | 0 | 1 | 0 | 64 | 1217546902
| PP |  | Demontáž stavítka účinná plocha do 64 dm2 | [15 empty] | PP | 2
| VV |  | "VRI/SOD/2016/13 DVZ Bakov nad Jizerou ČOV, Intenzifikace | [15 empty] | VV | 2 | 1 | True | 0 | ROZPOCET
| VV |  | "SKUPINA PROVOZNÍCH SOUBORŮ 01 - Úpravy na kanalizaci | [15 empty] | VV | 2 | 1 | True | 0 | ROZPOCET
| VV |  | "PS 02-01 - Čerpací stanice a mechanický stupeň ČOV | [15 empty] | VV | 2 | 1 | True | 0 | ROZPOCET
| VV |  | "D.6.1 Technická zpráva, D.6.5 Demontáže - půdorys | [15 empty] | VV | 2 | 1 | True | 0 | ROZPOCET
| VV |  | "DEMONTÁŽ TECHNOLOGIE STROJNÍ | [15 empty] | VV | 2 | 1 | True | 0 | ROZPOCET
| VV |  | "MECHANICKÝ STUPEŇ | [15 empty] | VV | 2 | 1 | True | 0 | ROZPOCET
| VV |  | "2x demontáž stávající stavítko do otevřeného kanálu | [15 empty] | VV | 2 | 1 | True | 0 | ROZPOCET
| VV |  | "rozměry: šířka 800mm | [15 empty] | VV | 2 | 1 | True | 0 | ROZPOCET
| VV |  | "hmotnost 136,50kg | [15 empty] | VV | 2 | 1 | True | 0 | ROZPOCET
| VV |  | 2 |  | 2 | [13 empty] | VV | 2 | 2 | True | 0 | ROZPOCET
| VV |  | Součet |  | 2 | [13 empty] | VV | 2 | 4 | True | 1 | ROZPOCET
203 | K | 350340062 | Montáž česlo ručně stírané hrubé 600 x 800 až 1000 | kus | 1 |  | 0 | CS ÚRS 2018 01 |  |  | základní |  | 0 | 0.00041 | 0.00041 | 0 | 0 | 64 | K | 2 |  |  |  | ROZPOCET | 0 | 0 | 0 | 0 | 0 | 1 | 0 | 64 | 1576197585
| PP |  | Montáž stavidel, česel, stavidlových uzávěrů, dosazovacích a akumulačních nádrží Montáž česlo ručně stírané hrubé 600 x 800 až 1000 | [15 empty] | PP | 2
| VV |  | "VRI/SOD/2016/13 DVZ Bakov nad Jizerou ČOV, Intenzifikace | [15 empty] | VV | 2 | 1 | True | 0 | ROZPOCET
| VV |  | "SKUPINA PROVOZNÍCH SOUBORŮ 01 - Úpravy na kanalizaci | [15 empty] | VV | 2 | 1 | True | 0 | ROZPOCET
| VV |  | "PS 02-01 - Čerpací stanice a mechanický stupeň ČOV | [15 empty] | VV | 2 | 1 | True | 0 | ROZPOCET
| VV |  | "D.6 PS 01, PS 02 - Strojně-technologická část | [15 empty] | VV | 2 | 1 | True | 0 | ROZPOCET
| VV |  | "MONTÁŽ TECHNOLOGIE STROJNÍ | [15 empty] | VV | 2 | 1 | True | 0 | ROZPOCET
| VV |  | "1x česle ručně stírané 600x 900 s odnímatelným košem a hrablem | [15 empty] | VV | 2 | 1 | True | 0 | ROZPOCET
| VV |  | "včetně kotevního materiálu | [15 empty] | VV | 2 | 1 | True | 0 | ROZPOCET
| VV |  | "provedení nerez | [15 empty] | VV | 2 | 1 | True | 0 | ROZPOCET
| VV |  | "pozice 401Z06 | [15 empty] | VV | 2 | 1 | True | 0 | ROZPOCET
| VV |  | 1 |  | 1 | [13 empty] | VV | 2 | 2 | True | 0 | ROZPOCET
| VV |  | Součet |  | 1 | [13 empty] | VV | 2 | 4 | True | 1 | ROZPOCET
204 | M | 350340063R | česle ručně stírané 600 x 900 | kus | 1 |  | 0 | R-položka |  |  | základní |  | 0 | 0.00041 | 0.00041 | 0 | 0 | 128 | M | 2 |  |  |  | ROZPOCET | 0 | 0 | 0 | 0 | 0 | 1 | 0 | 128 | -943190677
| PP |  | česle ručně stírané 600 x 900 | [15 empty] | PP | 2
| VV |  | "VRI/SOD/2016/13 DVZ Bakov nad Jizerou ČOV, Intenzifikace | [15 empty] | VV | 2 | 1 | True | 0 | ROZPOCET
| VV |  | "SKUPINA PROVOZNÍCH SOUBORŮ 01 - Úpravy na kanalizaci | [15 empty] | VV | 2 | 1 | True | 0 | ROZPOCET
| VV |  | "PS 02-01 - Čerpací stanice a mechanický stupeň ČOV | [15 empty] | VV | 2 | 1 | True | 0 | ROZPOCET
| VV |  | "D.6 PS 01, PS 02 - Strojně-technologická část | [15 empty] | VV | 2 | 1 | True | 0 | ROZPOCET
| VV |  | "DODÁVKA TECHNOLOGIE STROJNÍ | [15 empty] | VV | 2 | 1 | True | 0 | ROZPOCET
| VV |  | "1x česle ručně stírané 600x 900 s odnímatelným košem a hrablem | [15 empty] | VV | 2 | 1 | True | 0 | ROZPOCET
| VV |  | "včetně kotevního materiálu | [15 empty] | VV | 2 | 1 | True | 0 | ROZPOCET
| VV |  | "provedení nerez | [15 empty] | VV | 2 | 1 | True | 0 | ROZPOCET
| VV |  | "pozice 401Z06 | [15 empty] | VV | 2 | 1 | True | 0 | ROZPOCET
| VV |  | 1 |  | 1 | [13 empty] | VV | 2 | 2 | True | 0 | ROZPOCET
| VV |  | Součet |  | 1 | [13 empty] | VV | 2 | 4 | True | 1 | ROZPOCET
205 | K | 350340063R | Demontáž česlo ručně stírané hrubé 600 x 800 až 1000 | kus | 1 |  | 0 | R-položka |  |  | základní |  | 0 | 0.00041 | 0.00041 | 0.0132 | 0.0132 | 64 | K | 2 |  |  |  | ROZPOCET | 0 | 0 | 0 | 0 | 0 | 1 | 0 | 64 | -2029402348
| PP |  | Demontáž stavidel, česel, stavidlových uzávěrů, dosazovacích a akumulačních nádrží Demontáž česlo ručně stírané hrubé 600 x 800 až 1000 | [15 empty] | PP | 2
| VV |  | "VRI/SOD/2016/13 DVZ Bakov nad Jizerou ČOV, Intenzifikace | [15 empty] | VV | 2 | 1 | True | 0 | ROZPOCET
| VV |  | "SKUPINA PROVOZNÍCH SOUBORŮ 01 - Úpravy na kanalizaci | [15 empty] | VV | 2 | 1 | True | 0 | ROZPOCET
| VV |  | "PS 02-01 - Čerpací stanice a mechanický stupeň ČOV | [15 empty] | VV | 2 | 1 | True | 0 | ROZPOCET
| VV |  | "D.6.1 Technická zpráva, D.6.5 Demontáže - půdorys | [15 empty] | VV | 2 | 1 | True | 0 | ROZPOCET
| VV |  | "DEMONTÁŽ TECHNOLOGIE STROJNÍ | [15 empty] | VV | 2 | 1 | True | 0 | ROZPOCET
| VV |  | "MECHANICKÝ STUPEŇ | [15 empty] | VV | 2 | 1 | True | 0 | ROZPOCET
| VV |  | "1x demontáž stávající hrubé česle šířka 600mm | [15 empty] | VV | 2 | 1 | True | 0 | ROZPOCET
| VV |  | "rozměry: 600x900 | [15 empty] | VV | 2 | 1 | True | 0 | ROZPOCET
| VV |  | "umístění: obtokový kanál hrubého předčištění | [15 empty] | VV | 2 | 1 | True | 0 | ROZPOCET
| VV |  | "hmotnost 13,20kg | [15 empty] | VV | 2 | 1 | True | 0 | ROZPOCET
| VV |  | 1 |  | 1 | [13 empty] | VV | 2 | 2 | True | 0 | ROZPOCET
| VV |  | Součet |  | 1 | [13 empty] | VV | 2 | 4 | True | 1 | ROZPOCET
206 | K | 350340093R | Demontáž česlo ručně stírané hrubé 2000 x 800 až 1000 | kus | 1 |  | 0 | R-položka |  |  | základní |  | 0 | 0.00111 | 0.00111 | 0.0228 | 0.0228 | 64 | K | 2 |  |  |  | ROZPOCET | 0 | 0 | 0 | 0 | 0 | 1 | 0 | 64 | -2076277538
| PP |  | Demontáž stavidel, česel, stavidlových uzávěrů, dosazovacích a akumulačních nádrží Demontáž česlo ručně stírané hrubé 2000 x 800 až 1000 | [15 empty] | PP | 2
| VV |  | "VRI/SOD/2016/13 DVZ Bakov nad Jizerou ČOV, Intenzifikace | [15 empty] | VV | 2 | 1 | True | 0 | ROZPOCET
| VV |  | "SKUPINA PROVOZNÍCH SOUBORŮ 01 - Úpravy na kanalizaci | [15 empty] | VV | 2 | 1 | True | 0 | ROZPOCET
| VV |  | "PS 02-01 - Čerpací stanice a mechanický stupeň ČOV | [15 empty] | VV | 2 | 1 | True | 0 | ROZPOCET
| VV |  | "D.6.1 Technická zpráva, D.6.5 Demontáže - půdorys | [15 empty] | VV | 2 | 1 | True | 0 | ROZPOCET
| VV |  | "DEMONTÁŽ TECHNOLOGIE STROJNÍ | [15 empty] | VV | 2 | 1 | True | 0 | ROZPOCET
| VV |  | "MECHANICKÝ STUPEŇ | [15 empty] | VV | 2 | 1 | True | 0 | ROZPOCET
| VV |  | "1x demontáž stávající hrubé česle šířka 900mm | [15 empty] | VV | 2 | 1 | True | 0 | ROZPOCET
| VV |  | "rozměry: 2000x900 | [15 empty] | VV | 2 | 1 | True | 0 | ROZPOCET
| VV |  | "umístění: vstupní čerpací stanice | [15 empty] | VV | 2 | 1 | True | 0 | ROZPOCET
| VV |  | "hmotnost 22,80kg | [15 empty] | VV | 2 | 1 | True | 0 | ROZPOCET
| VV |  | 1 |  | 1 | [13 empty] | VV | 2 | 2 | True | 0 | ROZPOCET
| VV |  | Součet |  | 1 | [13 empty] | VV | 2 | 4 | True | 1 | ROZPOCET
207 | K | 350340230R | Repase česle strojně stírané | kus | 1 |  | 0 | R-položka |  |  | základní |  | 0 | 0.05465 | 0.05465 | 0 | 0 | 64 | K | 2 |  |  |  | ROZPOCET | 0 | 0 | 0 | 0 | 0 | 1 | 0 | 64 | 1774982492
| PP |  | Repase česle strojně stírané | [15 empty] | PP | 2
| VV |  | "VRI/SOD/2016/13 DVZ Bakov nad Jizerou ČOV, Intenzifikace | [15 empty] | VV | 2 | 1 | True | 0 | ROZPOCET
| VV |  | "SKUPINA PROVOZNÍCH SOUBORŮ 01 - Úpravy na kanalizaci | [15 empty] | VV | 2 | 1 | True | 0 | ROZPOCET
| VV |  | "PS 02-01 - Čerpací stanice a mechanický stupeň ČOV | [15 empty] | VV | 2 | 1 | True | 0 | ROZPOCET
| VV |  | "D.6 PS 01, PS 02 - Strojně-technologická část | [15 empty] | VV | 2 | 1 | True | 0 | ROZPOCET
| VV |  | "MONTÁŽ TECHNOLOGIE STROJNÍ | [15 empty] | VV | 2 | 1 | True | 0 | ROZPOCET
| VV |  | "1x oprava stávajících česlí typu SČČ-VM 600x970/1200x 6s/70° | [15 empty] | VV | 2 | 1 | True | 0 | ROZPOCET
| VV |  | "pozice 401Z01 | [15 empty] | VV | 2 | 1 | True | 0 | ROZPOCET
| VV |  | 1 |  | 1 | [13 empty] | VV | 2 | 2 | True | 0 | ROZPOCET
| VV |  | Součet |  | 1 | [13 empty] | VV | 2 | 4 | True | 1 | ROZPOCET
208 | K | 350360060R | Montáž kompaktní zařízení pro mechanické předčištění odpadních vod | kus | 1 |  | 0 | R-položka |  |  | základní |  | 0 | 0.08929 | 0.08929 | 0 | 0 | 64 | K | 2 |  |  |  | ROZPOCET | 0 | 0 | 0 | 0 | 0 | 1 | 0 | 64 | -1015247140
| PP |  | Montáž kompaktní zařízení pro mechanické předčištění odpadních vod | [15 empty] | PP | 2
| VV |  | "VRI/SOD/2016/13 DVZ Bakov nad Jizerou ČOV, Intenzifikace | [15 empty] | VV | 2 | 1 | True | 0 | ROZPOCET
| VV |  | "SKUPINA PROVOZNÍCH SOUBORŮ 01 - Úpravy na kanalizaci | [15 empty] | VV | 2 | 1 | True | 0 | ROZPOCET
| VV |  | "PS 02-01 - Čerpací stanice a mechanický stupeň ČOV | [15 empty] | VV | 2 | 1 | True | 0 | ROZPOCET
| VV |  | "D.6 PS 01, PS 02 - Strojně-technologická část | [15 empty] | VV | 2 | 1 | True | 0 | ROZPOCET
| VV |  | "MONTÁŽ TECHNOLOGIE STROJNÍ | [15 empty] | VV | 2 | 1 | True | 0 | ROZPOCET
| VV |  | "1x integrované hrubé předčištění: | [15 empty] | VV | 2 | 1 | True | 0 | ROZPOCET
| VV |  | " 1x společná nádoba pro osazení strojně stíraných česlí a zařízení pro separaci písku | [15 empty] | VV | 2 | 1 | True | 0 | ROZPOCET
| VV |  | " vč. připojovacích přírub (přítok, odtok, odkalení, proplach) – 1 ks, | [15 empty] | VV | 2 | 1 | True | 0 | ROZPOCET
| VV |  | " 1x samočistící česle na zachycování shrabků, 1x lis na shrabky, 1x lapák písku vč. šnekového | [15 empty] | VV | 2 | 1 | True | 0 | ROZPOCET
| VV |  | " dopravníku, 1x separátor písku vč. šnekového dopravníku, zateplení vč. vyhřívání, | [15 empty] | VV | 2 | 1 | True | 0 | ROZPOCET
| VV |  | " 1x elektrický rozvaděč (k řízení automatického chodu jednotlivých zařízení) | [15 empty] | VV | 2 | 1 | True | 0 | ROZPOCET
| VV |  | "vyvedení signálů pro nadřazený řídicí systém na svorkovnici včetně připojovacích svorek signalizace | [15 empty] | VV | 2 | 1 | True | 0 | ROZPOCET
| VV |  | "provedení nerez, dopravník shrabnků ocel | [15 empty] | VV | 2 | 1 | True | 0 | ROZPOCET
| VV |  | "pozice 301Z01 | [15 empty] | VV | 2 | 1 | True | 0 | ROZPOCET
| VV |  | 1 |  | 1 | [13 empty] | VV | 2 | 2 | True | 0 | ROZPOCET
| VV |  | Součet |  | 1 | [13 empty] | VV | 2 | 4 | True | 1 | ROZPOCET
209 | M | 350360061R | kompaktní zařízení pro mechanické předčištění odpadních vod | kus | 1 |  | 0 | R-položka |  |  | základní |  | 0 | 0.08929 | 0.08929 | 0 | 0 | 128 | M | 2 |  |  |  | ROZPOCET | 0 | 0 | 0 | 0 | 0 | 1 | 0 | 128 | 2030440078
| PP |  | kompaktní zařízení pro mechanické předčištění odpadních vod | [15 empty] | PP | 2
| VV |  | "VRI/SOD/2016/13 DVZ Bakov nad Jizerou ČOV, Intenzifikace | [15 empty] | VV | 2 | 1 | True | 0 | ROZPOCET
| VV |  | "SKUPINA PROVOZNÍCH SOUBORŮ 01 - Úpravy na kanalizaci | [15 empty] | VV | 2 | 1 | True | 0 | ROZPOCET
| VV |  | "PS 02-01 - Čerpací stanice a mechanický stupeň ČOV | [15 empty] | VV | 2 | 1 | True | 0 | ROZPOCET
| VV |  | "D.6 PS 01, PS 02 - Strojně-technologická část | [15 empty] | VV | 2 | 1 | True | 0 | ROZPOCET
| VV |  | "DODÁVKA TECHNOLOGIE STROJNÍ | [15 empty] | VV | 2 | 1 | True | 0 | ROZPOCET
| VV |  | "1x integrované hrubé předčištění: | [15 empty] | VV | 2 | 1 | True | 0 | ROZPOCET
| VV |  | " 1x společná nádoba pro osazení strojně stíraných česlí a zařízení pro separaci písku | [15 empty] | VV | 2 | 1 | True | 0 | ROZPOCET
| VV |  | " vč. připojovacích přírub (přítok, odtok, odkalení, proplach) – 1 ks, | [15 empty] | VV | 2 | 1 | True | 0 | ROZPOCET
| VV |  | " 1x samočistící česle na zachycování shrabků, 1x lis na shrabky, 1x lapák písku vč. šnekového | [15 empty] | VV | 2 | 1 | True | 0 | ROZPOCET
| VV |  | " dopravníku, 1x separátor písku vč. šnekového dopravníku, zateplení vč. vyhřívání, | [15 empty] | VV | 2 | 1 | True | 0 | ROZPOCET
| VV |  | " 1x elektrický rozvaděč (k řízení automatického chodu jednotlivých zařízení) | [15 empty] | VV | 2 | 1 | True | 0 | ROZPOCET
| VV |  | "provedení nerez mimo dopravník shrabků ocel | [15 empty] | VV | 2 | 1 | True | 0 | ROZPOCET
| VV |  | "pozice 301Z01 | [15 empty] | VV | 2 | 1 | True | 0 | ROZPOCET
| VV |  | 1 |  | 1 | [13 empty] | VV | 2 | 2 | True | 0 | ROZPOCET
| VV |  | Součet |  | 1 | [13 empty] | VV | 2 | 4 | True | 1 | ROZPOCET
210 | K | 350360062R | Montáž uklidňovací nádrž | kus | 1 |  | 0 | R-položka |  |  | základní |  | 0 | 0.08929 | 0.08929 | 0 | 0 | 64 | K | 2 |  |  |  | ROZPOCET | 0 | 0 | 0 | 0 | 0 | 1 | 0 | 64 | -191244924
| PP |  | Montáž uklidňovací nádrž | [15 empty] | PP | 2
| VV |  | "VRI/SOD/2016/13 DVZ Bakov nad Jizerou ČOV, Intenzifikace | [15 empty] | VV | 2 | 1 | True | 0 | ROZPOCET
| VV |  | "SKUPINA PROVOZNÍCH SOUBORŮ 01 - Úpravy na kanalizaci | [15 empty] | VV | 2 | 1 | True | 0 | ROZPOCET
| VV |  | "PS 02-01 - Čerpací stanice a mechanický stupeň ČOV | [15 empty] | VV | 2 | 1 | True | 0 | ROZPOCET
| VV |  | "D.6 PS 01, PS 02 - Strojně-technologická část | [15 empty] | VV | 2 | 1 | True | 0 | ROZPOCET
| VV |  | "MONTÁŽ TECHNOLOGIE STROJNÍ | [15 empty] | VV | 2 | 1 | True | 0 | ROZPOCET
| VV |  | "1x venkovní uklidňovací nádrž | [15 empty] | VV | 2 | 1 | True | 0 | ROZPOCET
| VV |  | "kruhová D500mm v. 1200mm, nosná konstrukce | [15 empty] | VV | 2 | 1 | True | 0 | ROZPOCET
| VV |  | "napojovací příruby | [15 empty] | VV | 2 | 1 | True | 0 | ROZPOCET
| VV |  | "provedení nerez | [15 empty] | VV | 2 | 1 | True | 0 | ROZPOCET
| VV |  | "pozice 301Z02 | [15 empty] | VV | 2 | 1 | True | 0 | ROZPOCET
| VV |  | 1 |  | 1 | [13 empty] | VV | 2 | 2 | True | 0 | ROZPOCET
| VV |  | Součet |  | 1 | [13 empty] | VV | 2 | 4 | True | 1 | ROZPOCET
211 | M | 350360063R | uklidňovací nádrž | kus | 1 |  | 0 | R-položka |  |  | základní |  | 0 | 0.08929 | 0.08929 | 0 | 0 | 128 | M | 2 |  |  |  | ROZPOCET | 0 | 0 | 0 | 0 | 0 | 1 | 0 | 128 | -1105069382
| PP |  | uklidňovací nádrž | [15 empty] | PP | 2
| VV |  | "VRI/SOD/2016/13 DVZ Bakov nad Jizerou ČOV, Intenzifikace | [15 empty] | VV | 2 | 1 | True | 0 | ROZPOCET
| VV |  | "SKUPINA PROVOZNÍCH SOUBORŮ 01 - Úpravy na kanalizaci | [15 empty] | VV | 2 | 1 | True | 0 | ROZPOCET
| VV |  | "PS 02-01 - Čerpací stanice a mechanický stupeň ČOV | [15 empty] | VV | 2 | 1 | True | 0 | ROZPOCET
| VV |  | "D.6 PS 01, PS 02 - Strojně-technologická část | [15 empty] | VV | 2 | 1 | True | 0 | ROZPOCET
| VV |  | "DODÁVKA TECHNOLOGIE STROJNÍ | [15 empty] | VV | 2 | 1 | True | 0 | ROZPOCET
| VV |  | "1x venkovní uklidňovací nádrž | [15 empty] | VV | 2 | 1 | True | 0 | ROZPOCET
| VV |  | "kruhová D500mm v. 1200mm, nosná konstrukce | [15 empty] | VV | 2 | 1 | True | 0 | ROZPOCET
| VV |  | "napojovací příruby | [15 empty] | VV | 2 | 1 | True | 0 | ROZPOCET
| VV |  | "provedení nerez | [15 empty] | VV | 2 | 1 | True | 0 | ROZPOCET
| VV |  | "pozice 301Z02 | [15 empty] | VV | 2 | 1 | True | 0 | ROZPOCET
| VV |  | 1 |  | 1 | [13 empty] | VV | 2 | 2 | True | 0 | ROZPOCET
| VV |  | Součet |  | 1 | [13 empty] | VV | 2 | 4 | True | 1 | ROZPOCET
212 | K | 350360064R | Montáž vystrojení lapáku písku | kus | 2 |  | 0 | R-položka |  |  | základní |  | 0 | 0.08929 | 0.17858 | 0 | 0 | 64 | K | 2 |  |  |  | ROZPOCET | 0 | 0 | 0 | 0 | 0 | 1 | 0 | 64 | -458595743
| PP |  | Montáž vystrojení lapáku písku | [15 empty] | PP | 2
| VV |  | "VRI/SOD/2016/13 DVZ Bakov nad Jizerou ČOV, Intenzifikace | [15 empty] | VV | 2 | 1 | True | 0 | ROZPOCET
| VV |  | "SKUPINA PROVOZNÍCH SOUBORŮ 01 - Úpravy na kanalizaci | [15 empty] | VV | 2 | 1 | True | 0 | ROZPOCET
| VV |  | "PS 02-01 - Čerpací stanice a mechanický stupeň ČOV | [15 empty] | VV | 2 | 1 | True | 0 | ROZPOCET
| VV |  | "D.6 PS 01, PS 02 - Strojně-technologická část | [15 empty] | VV | 2 | 1 | True | 0 | ROZPOCET
| VV |  | "MONTÁŽ TECHNOLOGIE STROJNÍ | [15 empty] | VV | 2 | 1 | True | 0 | ROZPOCET
| VV |  | "2x vystrojení lapáku písku | [15 empty] | VV | 2 | 1 | True | 0 | ROZPOCET
| VV |  | "součástí dodávky je: | [15 empty] | VV | 2 | 1 | True | 0 | ROZPOCET
| VV |  | " přítokové potrubí DN300 potřebné délky, vtokový válec o průměru 500mm, mamutka, | [15 empty] | VV | 2 | 1 | True | 0 | ROZPOCET
| VV |  | " provzdušňovač pro rozplavení usazeného písku, potrubí tlakového vzduchu DN50, | [15 empty] | VV | 2 | 1 | True | 0 | ROZPOCET
| VV |  | " výtlačné potrubí DN100 hydrosměsi písek-voda až do separátoru písku včetně připojení a kotvení, | [15 empty] | VV | 2 | 1 | True | 0 | ROZPOCET
| VV |  | " elektromagnetický ventil DN50 na přívodu vzduchu, připojení mamutky k tlakovému vzduchu včetně | [15 empty] | VV | 2 | 1 | True | 0 | ROZPOCET
| VV |  | " všech armatur, pochůzná lávka vč. roštu a zábradlí a okopového plechu, | [15 empty] | VV | 2 | 1 | True | 0 | ROZPOCET
| VV |  | "součástí dodávky není: zazařízení na dodávku vzduchu | [15 empty] | VV | 2 | 1 | True | 0 | ROZPOCET
| VV |  | "provedení nerez mimo rošt lávky kompozit | [15 empty] | VV | 2 | 1 | True | 0 | ROZPOCET
| VV |  | "pozice 401Z03, 401Z04 | [15 empty] | VV | 2 | 1 | True | 0 | ROZPOCET
| VV |  | 2 |  | 2 | [13 empty] | VV | 2 | 2 | True | 0 | ROZPOCET
| VV |  | Součet |  | 2 | [13 empty] | VV | 2 | 4 | True | 1 | ROZPOCET
213 | M | 59432321R | vystrojení lapáku písku | kus | 2 |  | 0 | R-položka |  |  | základní |  | 0 | 2.093 | 4.186 | 0 | 0 | 128 | M | 2 |  |  |  | ROZPOCET | 0 | 0 | 0 | 0 | 0 | 1 | 0 | 128 | -1756357557
| PP |  | vystrojení lapáku písku | [15 empty] | PP | 2
| VV |  | "VRI/SOD/2016/13 DVZ Bakov nad Jizerou ČOV, Intenzifikace | [15 empty] | VV | 2 | 1 | True | 0 | ROZPOCET
| VV |  | "SKUPINA PROVOZNÍCH SOUBORŮ 01 - Úpravy na kanalizaci | [15 empty] | VV | 2 | 1 | True | 0 | ROZPOCET
| VV |  | "PS 02-01 - Čerpací stanice a mechanický stupeň ČOV | [15 empty] | VV | 2 | 1 | True | 0 | ROZPOCET
| VV |  | "D.6 PS 01, PS 02 - Strojně-technologická část | [15 empty] | VV | 2 | 1 | True | 0 | ROZPOCET
| VV |  | "DODÁVKA TECHNOLOGIE STROJNÍ | [15 empty] | VV | 2 | 1 | True | 0 | ROZPOCET
| VV |  | "2x vystrojení lapáku písku | [15 empty] | VV | 2 | 1 | True | 0 | ROZPOCET
| VV |  | "součástí dodávky je: | [15 empty] | VV | 2 | 1 | True | 0 | ROZPOCET
| VV |  | " přítokové potrubí DN300 potřebné délky, vtokový válec o průměru 500mm, mamutka, | [15 empty] | VV | 2 | 1 | True | 0 | ROZPOCET
| VV |  | " provzdušňovač pro rozplavení usazeného písku, potrubí tlakového vzduchu DN50, | [15 empty] | VV | 2 | 1 | True | 0 | ROZPOCET
| VV |  | " výtlačné potrubí DN100 hydrosměsi písek-voda až do separátoru písku včetně připojení a kotvení, | [15 empty] | VV | 2 | 1 | True | 0 | ROZPOCET
| VV |  | " elektromagnetický ventil DN50 na přívodu vzduchu, připojení mamutky k tlakovému vzduchu včetně | [15 empty] | VV | 2 | 1 | True | 0 | ROZPOCET
| VV |  | " všech armatur, pochůzná lávka vč. roštu a zábradlí a okopového plechu, | [15 empty] | VV | 2 | 1 | True | 0 | ROZPOCET
| VV |  | "součástí dodávky není: zazařízení na dodávku vzduchu | [15 empty] | VV | 2 | 1 | True | 0 | ROZPOCET
| VV |  | "provedení nerez mimo rošt lávky kompozit | [15 empty] | VV | 2 | 1 | True | 0 | ROZPOCET
| VV |  | "pozice 401Z03, 401Z04 | [15 empty] | VV | 2 | 1 | True | 0 | ROZPOCET
| VV |  | 2 |  | 2 | [13 empty] | VV | 2 | 2 | True | 0 | ROZPOCET
| VV |  | Součet |  | 2 | [13 empty] | VV | 2 | 4 | True | 1 | ROZPOCET
214 | K | 350360065R | Montáž separátor písku | kus | 1 |  | 0 | R-položka |  |  | základní |  | 0 | 0.08929 | 0.08929 | 0 | 0 | 64 | K | 2 |  |  |  | ROZPOCET | 0 | 0 | 0 | 0 | 0 | 1 | 0 | 64 | -1874508310
| PP |  | Montáž separátor písku | [15 empty] | PP | 2
| VV |  | "VRI/SOD/2016/13 DVZ Bakov nad Jizerou ČOV, Intenzifikace | [15 empty] | VV | 2 | 1 | True | 0 | ROZPOCET
| VV |  | "SKUPINA PROVOZNÍCH SOUBORŮ 01 - Úpravy na kanalizaci | [15 empty] | VV | 2 | 1 | True | 0 | ROZPOCET
| VV |  | "PS 02-01 - Čerpací stanice a mechanický stupeň ČOV | [15 empty] | VV | 2 | 1 | True | 0 | ROZPOCET
| VV |  | "D.6 PS 01, PS 02 - Strojně-technologická část | [15 empty] | VV | 2 | 1 | True | 0 | ROZPOCET
| VV |  | "MONTÁŽ TECHNOLOGIE STROJNÍ | [15 empty] | VV | 2 | 1 | True | 0 | ROZPOCET
| VV |  | "1x separátor písku | [15 empty] | VV | 2 | 1 | True | 0 | ROZPOCET
| VV |  | "součástí dodávky je: | [15 empty] | VV | 2 | 1 | True | 0 | ROZPOCET
| VV |  | " nádoba separátoru písku, hřídelová šnekovnice (uložení v ložiscích), zateplení vč. vyhřívání | [15 empty] | VV | 2 | 1 | True | 0 | ROZPOCET
| VV |  | " elektrický rozvaděč, vyvedení signálů pro nadřazený řídicí systém | [15 empty] | VV | 2 | 1 | True | 0 | ROZPOCET
| VV |  | "provedení nerez | [15 empty] | VV | 2 | 1 | True | 0 | ROZPOCET
| VV |  | "pozice 401Z05 | [15 empty] | VV | 2 | 1 | True | 0 | ROZPOCET
| VV |  | 1 |  | 1 | [13 empty] | VV | 2 | 2 | True | 0 | ROZPOCET
| VV |  | Součet |  | 1 | [13 empty] | VV | 2 | 4 | True | 1 | ROZPOCET
215 | M | 350360066R | separátor písku | kus | 1 |  | 0 | R-položka |  |  | základní |  | 0 | 0.08929 | 0.08929 | 0 | 0 | 128 | M | 2 |  |  |  | ROZPOCET | 0 | 0 | 0 | 0 | 0 | 1 | 0 | 128 | 935918869
| PP |  | separátor písku | [15 empty] | PP | 2
| VV |  | "VRI/SOD/2016/13 DVZ Bakov nad Jizerou ČOV, Intenzifikace | [15 empty] | VV | 2 | 1 | True | 0 | ROZPOCET
| VV |  | "SKUPINA PROVOZNÍCH SOUBORŮ 01 - Úpravy na kanalizaci | [15 empty] | VV | 2 | 1 | True | 0 | ROZPOCET
| VV |  | "PS 02-01 - Čerpací stanice a mechanický stupeň ČOV | [15 empty] | VV | 2 | 1 | True | 0 | ROZPOCET
| VV |  | "D.6 PS 01, PS 02 - Strojně-technologická část | [15 empty] | VV | 2 | 1 | True | 0 | ROZPOCET
| VV |  | "MONTÁŽ TECHNOLOGIE STROJNÍ | [15 empty] | VV | 2 | 1 | True | 0 | ROZPOCET
| VV |  | "1x separátor písku | [15 empty] | VV | 2 | 1 | True | 0 | ROZPOCET
| VV |  | " nádoba separátoru písku, hřídelová šnekovnice (uložení v ložiscích), zateplení vč. vyhřívání | [15 empty] | VV | 2 | 1 | True | 0 | ROZPOCET
| VV |  | " elektrický rozvaděč | [15 empty] | VV | 2 | 1 | True | 0 | ROZPOCET
| VV |  | "provedení nerez | [15 empty] | VV | 2 | 1 | True | 0 | ROZPOCET
| VV |  | "pozice 401Z05 | [15 empty] | VV | 2 | 1 | True | 0 | ROZPOCET
| VV |  | 1 |  | 1 | [13 empty] | VV | 2 | 2 | True | 0 | ROZPOCET
| VV |  | Součet |  | 1 | [13 empty] | VV | 2 | 4 | True | 1 | ROZPOCET
| D | 36-M | Montáž prov.,měř. a regul. zařízení |  |  |  | 0 | [5 empty] | 0 |  | 0 |  | 0.134 | 3 | D | 1 |  |  |  | ROZPOCET | [6 empty] | 0
216 | K | 361410311R | Demontáž dmychadla | kus | 1 |  | 0 | R-položka |  |  | základní |  | 0 | 0 | 0 | 0.134 | 0.134 | 64 | K | 2 |  |  |  | ROZPOCET | 0 | 0 | 0 | 0 | 0 | 1 | 0 | 64 | 609347533
| PP |  | Demontáž dmychadla | [15 empty] | PP | 2
| VV |  | "VRI/SOD/2016/13 DVZ Bakov nad Jizerou ČOV, Intenzifikace | [15 empty] | VV | 2 | 1 | True | 0 | ROZPOCET
| VV |  | "SKUPINA PROVOZNÍCH SOUBORŮ 01 - Úpravy na kanalizaci | [15 empty] | VV | 2 | 1 | True | 0 | ROZPOCET
| VV |  | "PS 02-01 - Čerpací stanice a mechanický stupeň ČOV | [15 empty] | VV | 2 | 1 | True | 0 | ROZPOCET
| VV |  | "D.6.1 Technická zpráva, D.6.5 Demontáže - půdorys | [15 empty] | VV | 2 | 1 | True | 0 | ROZPOCET
| VV |  | "DEMONTÁŽ TECHNOLOGIE STROJNÍ | [15 empty] | VV | 2 | 1 | True | 0 | ROZPOCET
| VV |  | "MECHANICKÝ STUPEŇ | [15 empty] | VV | 2 | 1 | True | 0 | ROZPOCET
| VV |  | "1x demontáž stávající dmychadlo | [15 empty] | VV | 2 | 1 | True | 0 | ROZPOCET
| VV |  | "umístění: dmychárna v budově vstupní čerpací stanice | [15 empty] | VV | 2 | 1 | True | 0 | ROZPOCET
| VV |  | "hmotnost 134,00kg | [15 empty] | VV | 2 | 1 | True | 0 | ROZPOCET
| VV |  | 1 |  | 1 | [13 empty] | VV | 2 | 2 | True | 0 | ROZPOCET
| VV |  | Součet |  | 1 | [13 empty] | VV | 2 | 4 | True | 1 | ROZPOCET

## 03
| List obsahuje: |  | 1) Krycí list soupisu | 2) Rekapitulace |  |  | 3) Soupis prací | Zpět na list: | Rekapitulace stavby
{d78dab1d-ef8e-4409-9e97-0a1c686f8cde}
2
| KRYCÍ LIST SOUPISU | [8 empty] | v --- níže se nacházejí doplnkové a pomocné údaje k sestavám --- v | [8 empty] | False
Stavba:
DVZ Bakov nad Jizerou ČOV, intenzifikace
Objekt:
03 - PS 02-02 - Biologický stupeň ČOV
| Místo: |  | Bakov nad Jizerou |  |  | Datum: | květen 2018
| Zadavatel: |  |  |  |  | IČ: | 46356983
|  | Vodovody a kanalizace Mladá Boleslav, a.s. |  |  |  | DIČ: | CZ 46356983
| Uchazeč: |  |  |  |  | IČ:
DIČ:
Poznámka:
Je-li v názvu položky v kontrolním rozpočtu nebo v soupisu prací uvedena v kolonce "Popis" obchodní značka jakéhokoliv materiálu, výrobku nebo technologie, má tento název pouze informativní charakter. Pro ocenění a následně pro realizaci je možné použít jiný materiál, výrobek nebo technologii, se srovnatelnými nebo lepšími užitnými vlastnostmi, které odpovídají požadavkům dokumentace.
| Cena bez DPH | [5 empty] | 0
|  |  | Základ daně |  |  | Sazba daně | Výše daně
| DPH | základní | 0 |  |  | 21% | 0
|  | snížená | 0 |  |  | 15% | 0
|  | zákl. přenesená | 0 |  |  | 21% | 0
|  | sníž. přenesená | 0 |  |  | 15% | 0
|  | nulová | 0 |  |  | 0% | 0
| Cena s DPH |  |  | v | CZK |  | 0
REKAPITULACE ČLENĚNÍ SOUPISU PRACÍ
Stavba:
DVZ Bakov nad Jizerou ČOV, intenzifikace
Objekt:
03 - PS 02-02 - Biologický stupeň ČOV
Místo: |  |  | Bakov nad Jizerou |  |  | Datum: | květen 2018
Zadavatel: |  |  | Vodovody a kanalizace Mladá Boleslav, a.s.
Uchazeč:
Kód dílu - Popis | [6 empty] | Cena celkem [CZK]
Náklady soupisu celkem | [6 empty] | 0 | [12 empty] | -1
| HSV - Práce a dodávky HSV | [5 empty] | 0
| 8 - Trubní vedení | [5 empty] | 0
| 997 - Přesun sutě | [5 empty] | 0
| 998 - Přesun hmot | [5 empty] | 0
| PSV - Práce a dodávky PSV | [5 empty] | 0
| 711 - Izolace proti vodě, vlhkosti a plynům | [5 empty] | 0
| 722 - Zdravotechnika - vnitřní vodovod | [5 empty] | 0
| 767 - Konstrukce zámečnické | [5 empty] | 0
| M - Práce a dodávky M | [5 empty] | 0
| 23-M - Montáže potrubí | [5 empty] | 0
| 35-M - Montáž čerpadel, kompr.a vodoh.zař. | [5 empty] | 0
| 36-M - Montáž prov.,měř. a regul. zařízení | [5 empty] | 0
SOUPIS PRACÍ
Stavba:
DVZ Bakov nad Jizerou ČOV, intenzifikace
Objekt:
03 - PS 02-02 - Biologický stupeň ČOV
Místo: |  |  | Bakov nad Jizerou |  |  | Datum: | květen 2018
Zadavatel: |  |  | Vodovody a kanalizace Mladá Boleslav, a.s.
Uchazeč:
PČ | Typ | Kód | Popis | MJ | Množství | J.cena [CZK] | Cena celkem [CZK] | Cenová soustava |  | Poznámka | DPH | J. Nh [h] | Nh celkem [h] | J. hmotnost [t] | Hmotnost celkem [t] | J. suť [t] | Suť Celkem [t]
Náklady soupisu celkem | [6 empty] | 0 | [5 empty] | 0 |  | 552.3774 |  | 8.412 |  | D | -1 | [10 empty] | 0
| D | HSV | Práce a dodávky HSV |  |  |  | 0 | [5 empty] | 0 |  | 0.36034 |  | 0 | 1 | D | 0 |  |  |  | ROZPOCET | [6 empty] | 0
| D | 8 | Trubní vedení |  |  |  | 0 | [5 empty] | 0 |  | 0.36034 |  | 0 | 1 | D | 1 |  |  |  | ROZPOCET | [6 empty] | 0
1 | K | 867231004R | Spojka potrubí nerezového DN 65 | kus | 14 |  | 0 | R-položka |  |  | základní |  | 0 | 0.00349 | 0.04886 | 0 | 0 | 4 | K | 2 |  |  |  | ROZPOCET | 0 | 0 | 0 | 0 | 0 | 1 | 0 | 4 | -1818397128
| PP |  | Spojka potrubí nerezového DN 65 | [15 empty] | PP | 2
| VV |  | "VRI/SOD/2016/13 DVZ Bakov nad Jizerou ČOV, Intenzifikace | [15 empty] | VV | 2 | 1 | True | 0 | ROZPOCET
| VV |  | "SKUPINA PROVOZNÍCH SOUBORŮ 01 - Úpravy na kanalizaci | [15 empty] | VV | 2 | 1 | True | 0 | ROZPOCET
| VV |  | "PS 02-02 - Biologický stupeň ČOV | [15 empty] | VV | 2 | 1 | True | 0 | ROZPOCET
| VV |  | "D.6 PS 01, PS 02 - Strojně-technologická část | [15 empty] | VV | 2 | 1 | True | 0 | ROZPOCET
| VV |  | "MONTÁŽ TECHNOLOGIE STROJNÍ | [15 empty] | VV | 2 | 1 | True | 0 | ROZPOCET
| VV |  | "14x potrubní spojka DN65 vnější rozměr 79,1mm | [15 empty] | VV | 2 | 1 | True | 0 | ROZPOCET
| VV |  | "provedení nerez | [15 empty] | VV | 2 | 1 | True | 0 | ROZPOCET
| VV |  | "umístění: potrubí výtlaků v armaturní komoře AK2 a AK3 | [15 empty] | VV | 2 | 1 | True | 0 | ROZPOCET
| VV |  | "pozice 202A05.01, 202A05.02, 202A05.03, 202A05.04, 202A05.05, 202A05.06, 202A05.07, 202A05.08 | [15 empty] | VV | 2 | 1 | True | 0 | ROZPOCET
| VV |  | "202A05.09, 202A05.10, 202A05.11, 202A05.12, 202A05.13, 202A05.14 | [15 empty] | VV | 2 | 1 | True | 0 | ROZPOCET
| VV |  | 14 |  | 14 | [13 empty] | VV | 2 | 2 | True | 0 | ROZPOCET
| VV |  | Součet |  | 14 | [13 empty] | VV | 2 | 4 | True | 1 | ROZPOCET
2 | K | 867261008R | Spojka potrubí nerezového DN 100 | kus | 2 |  | 0 | R-položka |  |  | základní |  | 0 | 0.00616 | 0.01232 | 0 | 0 | 4 | K | 2 |  |  |  | ROZPOCET | 0 | 0 | 0 | 0 | 0 | 1 | 0 | 4 | 375573258
| PP |  | Spojky potrubí nerezového DN 100 | [15 empty] | PP | 2
| VV |  | "VRI/SOD/2016/13 DVZ Bakov nad Jizerou ČOV, Intenzifikace | [15 empty] | VV | 2 | 1 | True | 0 | ROZPOCET
| VV |  | "SKUPINA PROVOZNÍCH SOUBORŮ 01 - Úpravy na kanalizaci | [15 empty] | VV | 2 | 1 | True | 0 | ROZPOCET
| VV |  | "PS 02-02 - Biologický stupeň ČOV | [15 empty] | VV | 2 | 1 | True | 0 | ROZPOCET
| VV |  | "D.6 PS 01, PS 02 - Strojně-technologická část | [15 empty] | VV | 2 | 1 | True | 0 | ROZPOCET
| VV |  | "MONTÁŽ TECHNOLOGIE STROJNÍ | [15 empty] | VV | 2 | 1 | True | 0 | ROZPOCET
| VV |  | "2x potrubní spojka DN100 vnější rozměr 114,3mm | [15 empty] | VV | 2 | 1 | True | 0 | ROZPOCET
| VV |  | "provedení nerez | [15 empty] | VV | 2 | 1 | True | 0 | ROZPOCET
| VV |  | "umístění: potrubí výtlaků v armaturní komoře AK2 a AK3 | [15 empty] | VV | 2 | 1 | True | 0 | ROZPOCET
| VV |  | "pozice 202A06.01, 202A06.02 | [15 empty] | VV | 2 | 1 | True | 0 | ROZPOCET
| VV |  | 2 |  | 2 | [13 empty] | VV | 2 | 2 | True | 0 | ROZPOCET
| VV |  | Součet |  | 2 | [13 empty] | VV | 2 | 4 | True | 1 | ROZPOCET
3 | K | 891372322 | Montáž kanalizačních stavítek DN 300 | kus | 2 |  | 0 | CS ÚRS 2018 01 |  |  | základní |  | 0 | 0.12758 | 0.25516 | 0 | 0 | 4 | K | 2 |  |  |  | ROZPOCET | 0 | 0 | 0 | 0 | 0 | 1 | 0 | 4 | -1363906229
| PP |  | Montáž kanalizačních armatur na potrubí stavítek DN 300 | [15 empty] | PP | 2
| PSC |  | Poznámka k souboru cen: 1. V cenách jsou započteny i náklady na: a) u šoupátek ceny -2122 na vytvoření otvorů ve stropech šachet pro prostup zemních souprav šoupátek, b) u stavítek ceny -2322 chemické kotvy s vyvrtáním otvoru a chemickou patronou, osazení rámů a vodícího zařízení. 2. V cenách nejsou započteny náklady na: a) dodání šoupátek, zemních souprav, šoupátkových koleček, šoupátkových klíčů, stavítek a vodícího zařízení; tyto náklady se oceňují ve specifikaci, b) osazení šoupátkových poklopů; osazení poklopů se oceňuje příslušnými cenami souboru cen 899 40-11 Osazení poklopů litinových části A 01 tohoto katalogu. c) podkladní bloky pod armatury; bloky se oceňují příslušnými cenami souborů cen 452 2 . - . 1 Podkladní a zajišťovací konstrukce zděné na maltu cementovou, 452 3*- . 1 Podkladní a zajišťovací konstrukce z betonu, 452 35- . 1 Bednění podkladních a zajišťovacích konstrukcí části A 01 tohoto katalogu. | [15 empty] | PSC | 2
| VV |  | "VRI/SOD/2016/13 DVZ Bakov nad Jizerou ČOV, Intenzifikace | [15 empty] | VV | 2 | 1 | True | 0 | ROZPOCET
| VV |  | "SKUPINA PROVOZNÍCH SOUBORŮ 01 - Úpravy na kanalizaci | [15 empty] | VV | 2 | 1 | True | 0 | ROZPOCET
| VV |  | "PS 02-02 - Biologický stupeň ČOV | [15 empty] | VV | 2 | 1 | True | 0 | ROZPOCET
| VV |  | "D.6 PS 01, PS 02 - Strojně-technologická část | [15 empty] | VV | 2 | 1 | True | 0 | ROZPOCET
| VV |  | "MONTÁŽ TECHNOLOGIE STROJNÍ | [15 empty] | VV | 2 | 1 | True | 0 | ROZPOCET
| VV |  | "2x stavítko vřetenové 300, ruční | [15 empty] | VV | 2 | 1 | True | 0 | ROZPOCET
| VV |  | "prodloužené ovládání 3825mm, stojan a ruční kolo | [15 empty] | VV | 2 | 1 | True | 0 | ROZPOCET
| VV |  | "venkovní otevřený kanál | [15 empty] | VV | 2 | 1 | True | 0 | ROZPOCET
| VV |  | "pozice 102A01.01, 102A01.02 | [15 empty] | VV | 2 | 1 | True | 0 | ROZPOCET
| VV |  | 2 |  | 2 | [13 empty] | VV | 2 | 2 | True | 0 | ROZPOCET
| VV |  | Součet |  | 2 | [13 empty] | VV | 2 | 4 | True | 1 | ROZPOCET
4 | M | 42221471 | stavítko kanálové DN 300-300 | kus | 2 |  | 0 | CS ÚRS 2018 01 |  |  | základní |  | 0 | 0.022 | 0.044 | 0 | 0 | 8 | M | 2 |  |  |  | ROZPOCET | 0 | 0 | 0 | 0 | 0 | 1 | 0 | 4 | 102485661
| PP |  | stavítko kanálové DN 300-300 | [15 empty] | PP | 2
| VV |  | "VRI/SOD/2016/13 DVZ Bakov nad Jizerou ČOV, Intenzifikace | [15 empty] | VV | 2 | 1 | True | 0 | ROZPOCET
| VV |  | "SKUPINA PROVOZNÍCH SOUBORŮ 01 - Úpravy na kanalizaci | [15 empty] | VV | 2 | 1 | True | 0 | ROZPOCET
| VV |  | "PS 02-02 - Biologický stupeň ČOV | [15 empty] | VV | 2 | 1 | True | 0 | ROZPOCET
| VV |  | "D.6 PS 01, PS 02 - Strojně-technologická část | [15 empty] | VV | 2 | 1 | True | 0 | ROZPOCET
| VV |  | "DODÁVKA TECHNOLOGIE STROJNÍ | [15 empty] | VV | 2 | 1 | True | 0 | ROZPOCET
| VV |  | "2x stavítko vřetenové 300, ruční | [15 empty] | VV | 2 | 1 | True | 0 | ROZPOCET
| VV |  | "prodloužené ovládání 3825mm, stojan a ruční kolo | [15 empty] | VV | 2 | 1 | True | 0 | ROZPOCET
| VV |  | "venkovní otevřený kanál | [15 empty] | VV | 2 | 1 | True | 0 | ROZPOCET
| VV |  | "pozice 102A01.01, 102A01.02 | [15 empty] | VV | 2 | 1 | True | 0 | ROZPOCET
| VV |  | 2 |  | 2 | [13 empty] | VV | 2 | 2 | True | 0 | ROZPOCET
| VV |  | Součet |  | 2 | [13 empty] | VV | 2 | 4 | True | 1 | ROZPOCET
| D | 997 | Přesun sutě |  |  |  | 0 | [5 empty] | 0 |  | 0 |  | 0 | 1 | D | 1 |  |  |  | ROZPOCET | [6 empty] | 0
5 | K | 997013211 | Vnitrostaveništní doprava suti a vybouraných hmot pro budovy v do 6 m ručně | t | 13.303 |  | 0 | CS ÚRS 2018 01 |  |  | základní |  | 0 | 0 | 0 | 0 | 0 | 4 | K | 2 |  |  |  | ROZPOCET | 0 | 0 | 0 | 0 | 0 | 1 | 0 | 4 | 1425502275
| PP |  | Vnitrostaveništní doprava suti a vybouraných hmot vodorovně do 50 m svisle ručně (nošením po schodech) pro budovy a haly výšky do 6 m | [15 empty] | PP | 2
| PSC |  | Poznámka k souboru cen: 1. V cenách -3111 až -3217 jsou započteny i náklady na: a) vodorovnou dopravu na uvedenou vzdálenost, b) svislou dopravu pro uvedenou výšku budovy, c) naložení na vodorovný dopravní prostředek pro odvoz na skládku nebo meziskládku, d) náklady na rozhrnutí a urovnání suti na dopravním prostředku. 2. Jestliže se pro svislý přesun použije shoz nebo zařízení investora (např. výtah v budově), užijí se pro ocenění vodorovné dopravy suti ceny -3111, 3151 a -3211 pro budovy a haly výšky do 6 m. 3. Montáž, demontáž a pronájem shozu se ocení cenami souboru cen 997 01-33 Shoz suti. 4. Ceny -3151 až -3162 lze použít v případě, kdy dochází ke ztížení dopravy suti např. tím, že není možné instalovat jeřáb. | [15 empty] | PSC | 2
| VV |  | "VRI/SOD/2016/13 DVZ Bakov nad Jizerou ČOV, Intenzifikace | [15 empty] | VV | 2 | 1 | True | 0 | ROZPOCET
| VV |  | "SKUPINA PROVOZNÍCH SOUBORŮ 01 - Úpravy na kanalizaci | [15 empty] | VV | 2 | 1 | True | 0 | ROZPOCET
| VV |  | "PS 02-02 - Biologický stupeň ČOV | [15 empty] | VV | 2 | 1 | True | 0 | ROZPOCET
| VV |  | "D.6.1 Technická zpráva, D.6.5 Demontáže - půdorys | [15 empty] | VV | 2 | 1 | True | 0 | ROZPOCET
| VV |  | "DEMONTÁŽ TECHNOLOGIE STROJNÍ | [15 empty] | VV | 2 | 1 | True | 0 | ROZPOCET
| VV |  | "BIOLOGICKÝ STUPEŇ | [15 empty] | VV | 2 | 1 | True | 0 | ROZPOCET
| VV |  | "2x demontáž stávající mechanický aerátor | [15 empty] | VV | 2 | 1 | True | 0 | ROZPOCET
| VV |  | "umístění: bilogické nádrže | [15 empty] | VV | 2 | 1 | True | 0 | ROZPOCET
| VV |  | "hmotnost aerátor 1200,00kg, nosná konstrukce 200,00kg | [15 empty] | VV | 2 | 1 | True | 0 | ROZPOCET
| VV |  | (2*(1200,00+200,00))/1000 |  | 2.8 | [13 empty] | VV | 2 | 2 | True | 0 | ROZPOCET
| VV |  | "6x demontáž stávající norná stěna | [15 empty] | VV | 2 | 1 | True | 0 | ROZPOCET
| VV |  | "umístění: nátokové a odtokové potrubí biologických nádrží | [15 empty] | VV | 2 | 1 | True | 0 | ROZPOCET
| VV |  | "hmotnost 200,00kg | [15 empty] | VV | 2 | 1 | True | 0 | ROZPOCET
| VV |  | (6*200,00)/1000 |  | 1.2 | [13 empty] | VV | 2 | 2 | True | 0 | ROZPOCET
| VV |  | "4x demontáž stávající vystrojení dosazovací nádrže | [15 empty] | VV | 2 | 1 | True | 0 | ROZPOCET
| VV |  | "hmotnost uklidňovací válec, odtokový žlab 965,00kg" | [15 empty] | VV | 2 | 1 | True | 0 | ROZPOCET
| VV |  | (4*965,00)/1000 |  | 3.86 | [13 empty] | VV | 2 | 2 | True | 0 | ROZPOCET
| VV |  | "4x demontáž stávající šoupátko třmenové DN80 | [15 empty] | VV | 2 | 1 | True | 0 | ROZPOCET
| VV |  | "umístění: ČS vratného a přebytečného kalu | [15 empty] | VV | 2 | 1 | True | 0 | ROZPOCET
| VV |  | "hmotnost celkem 25,00kg"4*0,02500 |  | 0.1 | [13 empty] | VV | 2 | 2 | True | 0 | ROZPOCET
| VV |  | "4x demontáž stávající zpětný uzávěr DN80 | [15 empty] | VV | 2 | 1 | True | 0 | ROZPOCET
| VV |  | "umístění: ČS vratného a přebytečného kalu | [15 empty] | VV | 2 | 1 | True | 0 | ROZPOCET
| VV |  | "hmotnost celkem 20,00kg"4*0,02000 |  | 0.08 | [13 empty] | VV | 2 | 2 | True | 0 | ROZPOCET
| VV |  | "4x demontáž stávající montážní vložka DN80 | [15 empty] | VV | 2 | 1 | True | 0 | ROZPOCET
| VV |  | "umístění: ČS vratného a přebytečného kalu | [15 empty] | VV | 2 | 1 | True | 0 | ROZPOCET
| VV |  | "hmotnost celkem 30,00kg"4*0,03000 |  | 0.12 | [13 empty] | VV | 2 | 2 | True | 0 | ROZPOCET
| VV |  | "4x demontáž stávající potrubí DN80 dl. 0,40m + 1př | [15 empty] | VV | 2 | 1 | True | 0 | ROZPOCET
| VV |  | "hmotnost celkem 6,204kg"4*0,006204 |  | 0.025 | [13 empty] | VV | 2 | 2 | True | 0 | ROZPOCET
| VV |  | "16x demontáž stávající koleno DN80 | [15 empty] | VV | 2 | 1 | True | 0 | ROZPOCET
| VV |  | "hmotnost celkem 1,274kg"(4*1+4*2+4*1)*0,001274 |  | 0.02 | [13 empty] | VV | 2 | 2 | True | 0 | ROZPOCET
| VV |  | "4x demontáž stávající potrubí DN80 dl. 0,35m + 1př | [15 empty] | VV | 2 | 1 | True | 0 | ROZPOCET
| VV |  | "hmotnost celkem 5,866kg"4*0,005866 |  | 0.023 | [13 empty] | VV | 2 | 2 | True | 0 | ROZPOCET
| VV |  | "8x demontáž stávající koleno DN80 + 1př | [15 empty] | VV | 2 | 1 | True | 0 | ROZPOCET
| VV |  | "hmotnost celkem 4,774kg"(4*1+4*1)*0,004774 |  | 0.038 | [13 empty] | VV | 2 | 2 | True | 0 | ROZPOCET
| VV |  | "4x demontáž stávající potrubí DN80 dl. 7,02m + 1př | [15 empty] | VV | 2 | 1 | True | 0 | ROZPOCET
| VV |  | "hmotnost celkem 50,955kg"4*0,050955 |  | 0.204 | [13 empty] | VV | 2 | 2 | True | 0 | ROZPOCET
| VV |  | "4x demontáž stávající potrubí DN80 dl. 3,65m | [15 empty] | VV | 2 | 1 | True | 0 | ROZPOCET
| VV |  | "hmotnost celkem 24,674kg"4*0,024674 |  | 0.099 | [13 empty] | VV | 2 | 2 | True | 0 | ROZPOCET
| VV |  | "4x demontáž stávající potrubí DN80 dl. 0,15m | [15 empty] | VV | 2 | 1 | True | 0 | ROZPOCET
| VV |  | "hmotnost celkem 1,014g"4*0,001014 |  | 0.004 | [13 empty] | VV | 2 | 2 | True | 0 | ROZPOCET
| VV |  | "2x demontáž stávající potrubí DN80 dl. 1,52m + 1př | [15 empty] | VV | 2 | 1 | True | 0 | ROZPOCET
| VV |  | "hmotnost celkem 13,775kg"2*0,013775 |  | 0.028 | [13 empty] | VV | 2 | 2 | True | 0 | ROZPOCET
| VV |  | "4x demontáž stávající potrubí DN80 dl. 2,00m | [15 empty] | VV | 2 | 1 | True | 0 | ROZPOCET
| VV |  | "hmotnost celkem 13,520kg"4*0,013520 |  | 0.054 | [13 empty] | VV | 2 | 2 | True | 0 | ROZPOCET
| VV |  | "2x demontáž stávající potrubí DN80 dl. 1,60m | [15 empty] | VV | 2 | 1 | True | 0 | ROZPOCET
| VV |  | "hmotnost celkem 10,816kg"2*0,010816 |  | 0.022 | [13 empty] | VV | 2 | 2 | True | 0 | ROZPOCET
| VV |  | "2x demontáž stávající potrubí DN80 dl. 0,40m | [15 empty] | VV | 2 | 1 | True | 0 | ROZPOCET
| VV |  | "hmotnost celkem 2,704kg"4*0,002704 |  | 0.011 | [13 empty] | VV | 2 | 2 | True | 0 | ROZPOCET
| VV |  | "4x demontáž stávající koleno 45st DN80 | [15 empty] | VV | 2 | 1 | True | 0 | ROZPOCET
| VV |  | "hmotnost celkem 0,637kg"4*0,000637 |  | 0.003 | [13 empty] | VV | 2 | 2 | True | 0 | ROZPOCET
| VV |  | "2x demontáž stávající potrubí DN80 dl. 1,85m | [15 empty] | VV | 2 | 1 | True | 0 | ROZPOCET
| VV |  | "hmotnost celkem 12,506kg"2*0,012506 |  | 0.025 | [13 empty] | VV | 2 | 2 | True | 0 | ROZPOCET
| VV |  | "4x demontáž stávající potrubí DN100 dl. 1,20m | [15 empty] | VV | 2 | 1 | True | 0 | ROZPOCET
| VV |  | "hmotnost celkem 16,080kg"4*0,016080 |  | 0.064 | [13 empty] | VV | 2 | 2 | True | 0 | ROZPOCET
| VV |  | "4x demontáž stávající redukce DN125/DN80 | [15 empty] | VV | 2 | 1 | True | 0 | ROZPOCET
| VV |  | "hmotnost celkem 1,690kg"4*0,001690 |  | 0.007 | [13 empty] | VV | 2 | 2 | True | 0 | ROZPOCET
| VV |  | "10x demontáž stávající šoupátko třmenové DN150 | [15 empty] | VV | 2 | 1 | True | 0 | ROZPOCET
| VV |  | "umístění: ČS vratného a přebytečného kalu | [15 empty] | VV | 2 | 1 | True | 0 | ROZPOCET
| VV |  | "hmotnost celkem 45,00kg"10*0,04500 |  | 0.45 | [13 empty] | VV | 2 | 2 | True | 0 | ROZPOCET
| VV |  | "4x demontáž stávající potrubí DN150 dl. 5,07m | [15 empty] | VV | 2 | 1 | True | 0 | ROZPOCET
| VV |  | "hmotnost celkem 92,274kg"4*0,092274 |  | 0.369 | [13 empty] | VV | 2 | 2 | True | 0 | ROZPOCET
| VV |  | "4x demontáž stávající potrubí DN150 dl. 0,35m + 1př | [15 empty] | VV | 2 | 1 | True | 0 | ROZPOCET
| VV |  | "hmotnost celkem 22,870kg"4*0,022870 |  | 0.091 | [13 empty] | VV | 2 | 2 | True | 0 | ROZPOCET
| VV |  | "4x demontáž stávající potrubí DN150 dl. 1,65m + 1př | [15 empty] | VV | 2 | 1 | True | 0 | ROZPOCET
| VV |  | "hmotnost celkem 46,530kg"4*0,046530 |  | 0.186 | [13 empty] | VV | 2 | 2 | True | 0 | ROZPOCET
| VV |  | "8x demontáž stávající koleno DN150 | [15 empty] | VV | 2 | 1 | True | 0 | ROZPOCET
| VV |  | "hmotnost celkem 22,934kg"(4*1+4*1)*0,022934 |  | 0.183 | [13 empty] | VV | 2 | 2 | True | 0 | ROZPOCET
| VV |  | "4x demontáž stávající potrubí DN150 dl. 1,10m + 1př | [15 empty] | VV | 2 | 1 | True | 0 | ROZPOCET
| VV |  | "hmotnost celkem 36,520kg"4*0,036520 |  | 0.146 | [13 empty] | VV | 2 | 2 | True | 0 | ROZPOCET
| VV |  | "4x demontáž stávající potrubí DN150 dl. 0,40m + 2př | [15 empty] | VV | 2 | 1 | True | 0 | ROZPOCET
| VV |  | "hmotnost celkem 40,280kg"4*0,040280 |  | 0.161 | [13 empty] | VV | 2 | 2 | True | 0 | ROZPOCET
| VV |  | "4x demontáž stávající potrubí DN150 dl. 0,45m + 1př | [15 empty] | VV | 2 | 1 | True | 0 | ROZPOCET
| VV |  | "hmotnost celkem 24,690kg"4*0,024690 |  | 0.099 | [13 empty] | VV | 2 | 2 | True | 0 | ROZPOCET
| VV |  | "4x demontáž stávající redukce DN150/DN100 + 2př | [15 empty] | VV | 2 | 1 | True | 0 | ROZPOCET
| VV |  | "hmotnost celkem 13,730kg"4*0,013730 |  | 0.055 | [13 empty] | VV | 2 | 2 | True | 0 | ROZPOCET
| VV |  | "4x demontáž stávající potrubí DN150 dl. 0,70m | [15 empty] | VV | 2 | 1 | True | 0 | ROZPOCET
| VV |  | "hmotnost celkem 12,740kg"4*0,012740 |  | 0.051 | [13 empty] | VV | 2 | 2 | True | 0 | ROZPOCET
| VV |  | "4x demontáž stávající potrubí DN150 dl. 8,70m | [15 empty] | VV | 2 | 1 | True | 0 | ROZPOCET
| VV |  | "hmotnost celkem 158,340kg"4*0,158340 |  | 0.633 | [13 empty] | VV | 2 | 2 | True | 0 | ROZPOCET
| VV |  | "4x demontáž stávající potrubí DN150 dl. 1,25m + 1př | [15 empty] | VV | 2 | 1 | True | 0 | ROZPOCET
| VV |  | "hmotnost celkem 29,750kg"4*0,029750 |  | 0.119 | [13 empty] | VV | 2 | 2 | True | 0 | ROZPOCET
| VV |  | "4x demontáž stávající potrubí DN150 dl. 3,15m + 1př | [15 empty] | VV | 2 | 1 | True | 0 | ROZPOCET
| VV |  | "hmotnost celkem 64,330kg"4*0,064330 |  | 0.257 | [13 empty] | VV | 2 | 2 | True | 0 | ROZPOCET
| VV |  | "4x demontáž stávající koleno DN200 + 1př | [15 empty] | VV | 2 | 1 | True | 0 | ROZPOCET
| VV |  | "hmotnost celkem 12,810kg"4*0,012810 |  | 0.051 | [13 empty] | VV | 2 | 2 | True | 0 | ROZPOCET
| VV |  | "4x demontáž stávající potrubí DN200 dl. 3,15m | [15 empty] | VV | 2 | 1 | True | 0 | ROZPOCET
| VV |  | "hmotnost celkem 104,265kg"4*0,104265 |  | 0.417 | [13 empty] | VV | 2 | 2 | True | 0 | ROZPOCET
| VV |  | "4x demontáž stávající potrubí DN300 dl. 2,80m + 1př | [15 empty] | VV | 2 | 1 | True | 0 | ROZPOCET
| VV |  | "hmotnost celkem 174,00kg"4*0,17400 |  | 0.696 | [13 empty] | VV | 2 | 2 | True | 0 | ROZPOCET
| VV |  | "4x demontáž stávající čerpadlo vratného a přebytečného kalu | [15 empty] | VV | 2 | 1 | True | 0 | ROZPOCET
| VV |  | "umístění ČS vratného a přebytečného kalu | [15 empty] | VV | 2 | 1 | True | 0 | ROZPOCET
| VV |  | "hmotnost 138,00kg"4*0,13800 |  | 0.552 | [13 empty] | VV | 2 | 2 | True | 0 | ROZPOCET
| VV |  | Součet |  | 13.303 | [13 empty] | VV | 2 | 4 | True | 1 | ROZPOCET
6 | K | 997221026R | Vodorovná doprava suti z kusových kovových materiálů na mezideponii | t | 13.303 |  | 0 | R-položka |  |  | základní |  | 0 | 0 | 0 | 0 | 0 | 4 | K | 2 |  |  |  | ROZPOCET | 0 | 0 | 0 | 0 | 0 | 1 | 0 | 4 | 264588278
| PP |  | Vodorovná doprava suti bez naložení, ale se složením a s hrubým urovnáním z kusových materiálů kovových, na mezideponii | [15 empty] | PP | 2
| PSC |  | Poznámka k souboru cen: 1. Ceny nelze použít pro vodorovnou dopravu suti po železnici, po vodě nebo neobvyklými dopravními prostředky. 2. Je-li na dopravní dráze pro vodorovnou dopravu suti překážka, pro kterou je nutno suť překládat z jednoho dopravního prostředku na druhý, oceňuje se tato doprava v každém úseku samostatně. 3. Ceny 997 22-155 jsou určeny pro sypký materiál, např. kamenivo a hmoty kamenitého charakteru stmelené vápnem, cementem nebo živicí. 4. Ceny 997 22-156 jsou určeny pro drobný kusový materiál (dlažební kostky, lomový kámen). | [15 empty] | PSC | 2
| VV |  | "VRI/SOD/2016/13 DVZ Bakov nad Jizerou ČOV, Intenzifikace | [15 empty] | VV | 2 | 1 | True | 0 | ROZPOCET
| VV |  | "SKUPINA PROVOZNÍCH SOUBORŮ 01 - Úpravy na kanalizaci | [15 empty] | VV | 2 | 1 | True | 0 | ROZPOCET
| VV |  | "PS 02-02 - Biologický stupeň ČOV | [15 empty] | VV | 2 | 1 | True | 0 | ROZPOCET
| VV |  | "D.6.1 Technická zpráva, D.6.5 Demontáže - půdorys | [15 empty] | VV | 2 | 1 | True | 0 | ROZPOCET
| VV |  | "DEMONTÁŽ TECHNOLOGIE STROJNÍ | [15 empty] | VV | 2 | 1 | True | 0 | ROZPOCET
| VV |  | "BIOLOGICKÝ STUPEŇ | [15 empty] | VV | 2 | 1 | True | 0 | ROZPOCET
| VV |  | "1x demontáž technologie strojní viz. pložka čís. 7 | [15 empty] | VV | 2 | 1 | True | 0 | ROZPOCET
| VV |  | "KOV suť hmotnost celkem 13,303t | [15 empty] | VV | 2 | 1 | True | 0 | ROZPOCET
| VV |  | 13,303 |  | 13.303 | [13 empty] | VV | 2 | 2 | True | 0 | ROZPOCET
| VV |  | Součet |  | 13.303 | [13 empty] | VV | 2 | 4 | True | 1 | ROZPOCET
| D | 998 | Přesun hmot |  |  |  | 0 | [5 empty] | 0 |  | 0 |  | 0 | 1 | D | 1 |  |  |  | ROZPOCET | [6 empty] | 0
8 | K | 998272201 | Přesun hmot pro trubní vedení z ocelových trub svařovaných otevřený výkop | t | 0.36 |  | 0 | CS ÚRS 2018 01 |  |  | základní |  | 0 | 0 | 0 | 0 | 0 | 16 | K | 2 |  |  |  | ROZPOCET | 0 | 0 | 0 | 0 | 0 | 1 | 0 | 16 | -858467006
| PP |  | Přesun hmot pro trubní vedení z ocelových trub svařovaných pro vodovody, plynovody, teplovody, shybky, produktovody v otevřeném výkopu dopravní vzdálenost do 15 m | [15 empty] | PP | 2
| PSC |  | Poznámka k souboru cen: 1. Tyto ceny jsou určeny pro konstrukce na trubním vedení, které mají stejnou materiálovou charakteristiku (jsou z oceli), nelze je však použít pro vlastní ocelové potrubí, jehož montáž se oceňuje podle katalogu 23-M Montáže potrubí. 2. Cenu -2201 lze použít i pro potrubí uložené nad zemí. 3. Položky přesunu hmot nelze užít pro zeminu, sypaniny, štěrkopísek, kamenivo ap. Případná manipulace s tímto materiálem se oceňuje souborem cen 162 .0-11 Vodorovné přemístění výkopku nebo sypaniny katalogu 800-1 Zemní práce. | [15 empty] | PSC | 2
| D | PSV | Práce a dodávky PSV |  |  |  | 0 | [5 empty] | 0 |  | 0.10835 |  | 7.86 | 2 | D | 0 |  |  |  | ROZPOCET | [6 empty] | 0
| D | 711 | Izolace proti vodě, vlhkosti a plynům |  |  |  | 0 | [5 empty] | 0 |  | 0.03036 |  | 0 | 2 | D | 1 |  |  |  | ROZPOCET | [6 empty] | 0
9 | K | 711786067R | Izolace proti vodě těsnění trubních prostupů do 200 mm | kus | 6 |  | 0 | R-položka |  |  | základní |  | 0 | 0.00021 | 0.00126 | 0 | 0 | 16 | K | 2 |  |  |  | ROZPOCET | 0 | 0 | 0 | 0 | 0 | 1 | 0 | 16 | 1893401023
| PP |  | Izolace proti vodě těsnění trubních prostupů do 200 mm | [15 empty] | PP | 2
| VV |  | "VRI/SOD/2016/13 DVZ Bakov nad Jizerou ČOV, Intenzifikace | [15 empty] | VV | 2 | 1 | True | 0 | ROZPOCET
| VV |  | "SKUPINA PROVOZNÍCH SOUBORŮ 01 - Úpravy na kanalizaci | [15 empty] | VV | 2 | 1 | True | 0 | ROZPOCET
| VV |  | "PS 02-02 - Biologický stupeň ČOV | [15 empty] | VV | 2 | 1 | True | 0 | ROZPOCET
| VV |  | "D.6 PS 01, PS 02 - Strojně-technologická část | [15 empty] | VV | 2 | 1 | True | 0 | ROZPOCET
| VV |  | "MONTÁŽ TECHNOLOGIE STROJNÍ | [15 empty] | VV | 2 | 1 | True | 0 | ROZPOCET
| VV |  | "VĚTEV 102P01 - Přítok do anox. selektoru I. | [15 empty] | VV | 2 | 1 | True | 0 | ROZPOCET
| VV |  | "VĚTEV 102P02 - Přítok do anox. selektoru II. | [15 empty] | VV | 2 | 1 | True | 0 | ROZPOCET
| VV |  | "VĚTEV 102P03 - Přítok do dosazovací nádrže DN1 | [15 empty] | VV | 2 | 1 | True | 0 | ROZPOCET
| VV |  | "VĚTEV 102P04 - Přítok do dosazovací nádrže DN2 | [15 empty] | VV | 2 | 1 | True | 0 | ROZPOCET
| VV |  | "4x těsnění prostupu DN400 potrubí DN300 segmentovým těsněním | [15 empty] | VV | 2 | 1 | True | 0 | ROZPOCET
| VV |  | 4 |  | 4 | [13 empty] | VV | 2 | 2 | True | 0 | ROZPOCET
| VV |  | "VĚTEV 102P05 - Přítok do dosazovací nádrže DN3 | [15 empty] | VV | 2 | 1 | True | 0 | ROZPOCET
| VV |  | "VĚTEV 102P06 - Přítok do dosazovací nádrže DN4 | [15 empty] | VV | 2 | 1 | True | 0 | ROZPOCET
| VV |  | "2x těsnění prostupu DN300 potrubí DN200 segmentovým těsněním | [15 empty] | VV | 2 | 1 | True | 0 | ROZPOCET
| VV |  | 2 |  | 2 | [13 empty] | VV | 2 | 2 | True | 0 | ROZPOCET
| VV |  | Součet |  | 6 | [13 empty] | VV | 2 | 4 | True | 1 | ROZPOCET
10 | M | 27322412R | prostupové segmentové těsnění 200-300 | kus | 2 |  | 0 | R-položka |  |  | základní |  | 0 | 0.00485 | 0.0097 | 0 | 0 | 32 | M | 2 |  |  |  | ROZPOCET | 0 | 0 | 0 | 0 | 0 | 1 | 0 | 16 | 613742624
| PP |  | prostupové segmentové těsnění 200-300 | [15 empty] | PP | 2
| VV |  | "VRI/SOD/2016/13 DVZ Bakov nad Jizerou ČOV, Intenzifikace | [15 empty] | VV | 2 | 1 | True | 0 | ROZPOCET
| VV |  | "SKUPINA PROVOZNÍCH SOUBORŮ 01 - Úpravy na kanalizaci | [15 empty] | VV | 2 | 1 | True | 0 | ROZPOCET
| VV |  | "PS 02-02 - Biologický stupeň ČOV | [15 empty] | VV | 2 | 1 | True | 0 | ROZPOCET
| VV |  | "D.6 PS 01, PS 02 - Strojně-technologická část | [15 empty] | VV | 2 | 1 | True | 0 | ROZPOCET
| VV |  | "DODÁVKA TECHNOLOGIE STROJNÍ | [15 empty] | VV | 2 | 1 | True | 0 | ROZPOCET
| VV |  | "VĚTEV 102P05 - Přítok do dosazovací nádrže DN3 | [15 empty] | VV | 2 | 1 | True | 0 | ROZPOCET
| VV |  | "VĚTEV 102P06 - Přítok do dosazovací nádrže DN4 | [15 empty] | VV | 2 | 1 | True | 0 | ROZPOCET
| VV |  | "2x těsnění prostupu DN300 potrubí DN200 segmentovým těsněním | [15 empty] | VV | 2 | 1 | True | 0 | ROZPOCET
| VV |  | 2 |  | 2 | [13 empty] | VV | 2 | 2 | True | 0 | ROZPOCET
| VV |  | Součet |  | 2 | [13 empty] | VV | 2 | 4 | True | 1 | ROZPOCET
11 | M | 27322413R | prostupové segmentové těsnění 300-400 | kus | 4 |  | 0 | R-položka |  |  | základní |  | 0 | 0.00485 | 0.0194 | 0 | 0 | 32 | M | 2 |  |  |  | ROZPOCET | 0 | 0 | 0 | 0 | 0 | 1 | 0 | 16 | -1116858751
| PP |  | prostupové segmentové těsnění 300-400 | [15 empty] | PP | 2
| VV |  | "VRI/SOD/2016/13 DVZ Bakov nad Jizerou ČOV, Intenzifikace | [15 empty] | VV | 2 | 1 | True | 0 | ROZPOCET
| VV |  | "SKUPINA PROVOZNÍCH SOUBORŮ 01 - Úpravy na kanalizaci | [15 empty] | VV | 2 | 1 | True | 0 | ROZPOCET
| VV |  | "PS 02-02 - Biologický stupeň ČOV | [15 empty] | VV | 2 | 1 | True | 0 | ROZPOCET
| VV |  | "D.6 PS 01, PS 02 - Strojně-technologická část | [15 empty] | VV | 2 | 1 | True | 0 | ROZPOCET
| VV |  | "DODÁVKA TECHNOLOGIE STROJNÍ | [15 empty] | VV | 2 | 1 | True | 0 | ROZPOCET
| VV |  | "VĚTEV 102P01 - Přítok do anox. selektoru I. | [15 empty] | VV | 2 | 1 | True | 0 | ROZPOCET
| VV |  | "VĚTEV 102P02 - Přítok do anox. selektoru II. | [15 empty] | VV | 2 | 1 | True | 0 | ROZPOCET
| VV |  | "VĚTEV 102P03 - Přítok do dosazovací nádrže DN1 | [15 empty] | VV | 2 | 1 | True | 0 | ROZPOCET
| VV |  | "VĚTEV 102P04 - Přítok do dosazovací nádrže DN2 | [15 empty] | VV | 2 | 1 | True | 0 | ROZPOCET
| VV |  | "4x těsnění prostupu DN400 potrubí DN300 segmentovým těsněním | [15 empty] | VV | 2 | 1 | True | 0 | ROZPOCET
| VV |  | 4 |  | 4 | [13 empty] | VV | 2 | 2 | True | 0 | ROZPOCET
| VV |  | Součet |  | 4 | [13 empty] | VV | 2 | 4 | True | 1 | ROZPOCET
12 | K | 998711101 | Přesun hmot tonážní pro izolace proti vodě, vlhkosti a plynům v objektech výšky do 6 m | t | 0.03 |  | 0 | CS ÚRS 2018 01 |  |  | základní |  | 0 | 0 | 0 | 0 | 0 | 16 | K | 2 |  |  |  | ROZPOCET | 0 | 0 | 0 | 0 | 0 | 1 | 0 | 16 | -2102392301
| PP |  | Přesun hmot pro izolace proti vodě, vlhkosti a plynům stanovený z hmotnosti přesunovaného materiálu vodorovná dopravní vzdálenost do 50 m v objektech výšky do 6 m | [15 empty] | PP | 2
| PSC |  | Poznámka k souboru cen: 1. Ceny pro přesun hmot stanovený z hmotnosti přesunovaného materiálu se používají tehdy, pokud je možné určit hmotnost za celý stavební díl. Do této hmotnosti se započítává i hmotnost materiálů oceňovaných ve specifikaci. 2. Pokud nelze jednoznačně stanovit hmotnost přesunovaných materiálů, lze pro výpočet přesunu hmot použít orientačně procentní sazbu. Touto sazbou se vynásobí rozpočtové náklady za celý stavební díl včetně nákladů na materiál ve specifikacích. 3. Příplatek k cenám -1181 pro přesun prováděný bez použití mechanizace, tj. za ztížených podmínek, lze použít pouze pro hmotnost materiálu, která se tímto způsobem skutečně přemísťuje. | [15 empty] | PSC | 2
| D | 722 | Zdravotechnika - vnitřní vodovod |  |  |  | 0 | [5 empty] | 0 |  | 0.077992 |  | 0 | 2 | D | 1 |  |  |  | ROZPOCET | [6 empty] | 0
13 | K | 722173204R | Potrubí vodovodní kotvené násuvnou objímkou kovovou D 25 | m | 68 |  | 0 | R-položka |  |  | základní |  | 0 | 0.00028 | 0.01904 | 0 | 0 | 16 | K | 2 |  |  |  | ROZPOCET | 0 | 0 | 0 | 0 | 0 | 1 | 0 | 16 | -627813295
| PP |  | Potrubí vodovodní kotvené násuvnou objímkou kovovou D 25 | [15 empty] | PP | 2
| PSC |  | Poznámka k souboru cen: 1. V cenách -4001 až -4088 jsou započteny náklady na montáž a dodávku potrubí a tvarovek. | [15 empty] | PSC | 2
| VV |  | "VRI/SOD/2016/13 DVZ Bakov nad Jizerou ČOV, Intenzifikace | [15 empty] | VV | 2 | 1 | True | 0 | ROZPOCET
| VV |  | "SKUPINA PROVOZNÍCH SOUBORŮ 01 - Úpravy na kanalizaci | [15 empty] | VV | 2 | 1 | True | 0 | ROZPOCET
| VV |  | "PS 02-02 - Biologický stupeň ČOV | [15 empty] | VV | 2 | 1 | True | 0 | ROZPOCET
| VV |  | "D.6 PS 01, PS 02 - Strojně-technologická část | [15 empty] | VV | 2 | 1 | True | 0 | ROZPOCET
| VV |  | "MONTÁŽ TECHNOLOGIE STROJNÍ | [15 empty] | VV | 2 | 1 | True | 0 | ROZPOCET
| VV |  | "VĚTEV 402P01 – Rozvody síranu železitého – dávkování do nitrifikační nádrže I. | [15 empty] | VV | 2 | 1 | True | 0 | ROZPOCET
| VV |  | "17x závěšení potrubí kovovou objímkou pro potrubí | [15 empty] | VV | 2 | 1 | True | 0 | ROZPOCET
| VV |  | 17 |  | 17 | [13 empty] | VV | 2 | 2 | True | 0 | ROZPOCET
| VV |  | "VĚTEV 402P02 – Rozvody síranu železitého – dávkování do nitrifikační nádrže II. | [15 empty] | VV | 2 | 1 | True | 0 | ROZPOCET
| VV |  | "14x závěšení potrubí kovovou objímkou pro potrubí | [15 empty] | VV | 2 | 1 | True | 0 | ROZPOCET
| VV |  | 14 |  | 14 | [13 empty] | VV | 2 | 2 | True | 0 | ROZPOCET
| VV |  | "VĚTEV 402P03 – Rozvody síranu železitého – dávkování do rozdělovacího objektu (linka I.) | [15 empty] | VV | 2 | 1 | True | 0 | ROZPOCET
| VV |  | "18x závěšení potrubí kovovou objímkou pro potrubí | [15 empty] | VV | 2 | 1 | True | 0 | ROZPOCET
| VV |  | 18 |  | 18 | [13 empty] | VV | 2 | 2 | True | 0 | ROZPOCET
| VV |  | "VĚTEV 402P04 – Rozvody síranu železitého – dávkování do rozdělovacího objektu (linka II.) | [15 empty] | VV | 2 | 1 | True | 0 | ROZPOCET
| VV |  | "19x závěšení potrubí kovovou objímkou pro potrubí | [15 empty] | VV | 2 | 1 | True | 0 | ROZPOCET
| VV |  | 19 |  | 19 | [13 empty] | VV | 2 | 2 | True | 0 | ROZPOCET
| VV |  | Součet |  | 68 | [13 empty] | VV | 2 | 4 | True | 1 | ROZPOCET
14 | K | 722173207R | Potrubí vodovodní kotvené násuvnou objímkou kovovou D 50 | m | 22 |  | 0 | R-položka |  |  | základní |  | 0 | 0.0016 | 0.0352 | 0 | 0 | 16 | K | 2 |  |  |  | ROZPOCET | 0 | 0 | 0 | 0 | 0 | 1 | 0 | 16 | -1665719616
| PP |  | Potrubí vodovodní kotvené násuvnou objímkou kovovou D 50 | [15 empty] | PP | 2
| PSC |  | Poznámka k souboru cen: 1. V cenách -4001 až -4088 jsou započteny náklady na montáž a dodávku potrubí a tvarovek. | [15 empty] | PSC | 2
| VV |  | "VRI/SOD/2016/13 DVZ Bakov nad Jizerou ČOV, Intenzifikace | [15 empty] | VV | 2 | 1 | True | 0 | ROZPOCET
| VV |  | "SKUPINA PROVOZNÍCH SOUBORŮ 01 - Úpravy na kanalizaci | [15 empty] | VV | 2 | 1 | True | 0 | ROZPOCET
| VV |  | "PS 02-02 - Biologický stupeň ČOV | [15 empty] | VV | 2 | 1 | True | 0 | ROZPOCET
| VV |  | "D.6 PS 01, PS 02 - Strojně-technologická část | [15 empty] | VV | 2 | 1 | True | 0 | ROZPOCET
| VV |  | "MONTÁŽ TECHNOLOGIE STROJNÍ | [15 empty] | VV | 2 | 1 | True | 0 | ROZPOCET
| VV |  | "VĚTEV 302P04 – Tlakový vzduch k mamutkám a čeření hladiny | [15 empty] | VV | 2 | 1 | True | 0 | ROZPOCET
| VV |  | "22x závěšení potrubí kovovou objímkou pro potrubí | [15 empty] | VV | 2 | 1 | True | 0 | ROZPOCET
| VV |  | 22 |  | 22 | [13 empty] | VV | 2 | 2 | True | 0 | ROZPOCET
| VV |  | Součet |  | 22 | [13 empty] | VV | 2 | 4 | True | 1 | ROZPOCET
15 | K | 722173233 | Potrubí vodovodní plastové pevné spoj lepením 24x4 mm | m | 68.8 |  | 0 | CS ÚRS 2018 01 |  |  | základní |  | 0 | 0.00034 | 0.023392 | 0 | 0 | 16 | K | 2 |  |  |  | ROZPOCET | 0 | 0 | 0 | 0 | 0 | 1 | 0 | 16 | -1576522787
| PP |  | Potrubí z plastových trubek pevné spojované lepením D 25 x 2,8 | [15 empty] | PP | 2
| PSC |  | Poznámka k souboru cen: 1. V cenách -4001 až -4088 jsou započteny náklady na montáž a dodávku potrubí a tvarovek. | [15 empty] | PSC | 2
| VV |  | "VRI/SOD/2016/13 DVZ Bakov nad Jizerou ČOV, Intenzifikace | [15 empty] | VV | 2 | 1 | True | 0 | ROZPOCET
| VV |  | "SKUPINA PROVOZNÍCH SOUBORŮ 01 - Úpravy na kanalizaci | [15 empty] | VV | 2 | 1 | True | 0 | ROZPOCET
| VV |  | "PS 02-02 - Biologický stupeň ČOV | [15 empty] | VV | 2 | 1 | True | 0 | ROZPOCET
| VV |  | "D.6 PS 01, PS 02 - Strojně-technologická část | [15 empty] | VV | 2 | 1 | True | 0 | ROZPOCET
| VV |  | "MONTÁŽ TECHNOLOGIE STROJNÍ | [15 empty] | VV | 2 | 1 | True | 0 | ROZPOCET
| VV |  | "VĚTEV 402P01 – Rozvody síranu železitého – dávkování do nitrifikační nádrže I. | [15 empty] | VV | 2 | 1 | True | 0 | ROZPOCET
| VV |  | "potrubí DN16 PVC, D24 tl. 4mm | [15 empty] | VV | 2 | 1 | True | 0 | ROZPOCET
| VV |  | "potrubí dl.: 17,20m | [15 empty] | VV | 2 | 1 | True | 0 | ROZPOCET
| VV |  | 17,20 |  | 17.2 | [13 empty] | VV | 2 | 2 | True | 0 | ROZPOCET
| VV |  | "VĚTEV 402P02 – Rozvody síranu železitého – dávkování do nitrifikační nádrže II. | [15 empty] | VV | 2 | 1 | True | 0 | ROZPOCET
| VV |  | "potrubí DN16 PVC, D24 tl. 4mm | [15 empty] | VV | 2 | 1 | True | 0 | ROZPOCET
| VV |  | "potrubí dl.: 14,50m | [15 empty] | VV | 2 | 1 | True | 0 | ROZPOCET
| VV |  | 14,50 |  | 14.5 | [13 empty] | VV | 2 | 2 | True | 0 | ROZPOCET
| VV |  | "VĚTEV 402P03 – Rozvody síranu železitého – dávkování do rozdělovacího objektu (linka I.) | [15 empty] | VV | 2 | 1 | True | 0 | ROZPOCET
| VV |  | "potrubí DN16 PVC, D24 tl. 4mm | [15 empty] | VV | 2 | 1 | True | 0 | ROZPOCET
| VV |  | "potrubí dl.: 18,05m | [15 empty] | VV | 2 | 1 | True | 0 | ROZPOCET
| VV |  | 18,05 |  | 18.05 | [13 empty] | VV | 2 | 2 | True | 0 | ROZPOCET
| VV |  | "VĚTEV 402P04 – Rozvody síranu železitého – dávkování do rozdělovacího objektu (linka II.) | [15 empty] | VV | 2 | 1 | True | 0 | ROZPOCET
| VV |  | "potrubí DN16 PVC, D24 tl. 4mm | [15 empty] | VV | 2 | 1 | True | 0 | ROZPOCET
| VV |  | "potrubí dl.: 19,05m | [15 empty] | VV | 2 | 1 | True | 0 | ROZPOCET
| VV |  | 19,05 |  | 19.05 | [13 empty] | VV | 2 | 2 | True | 0 | ROZPOCET
| VV |  | Součet |  | 68.8 | [13 empty] | VV | 2 | 4 | True | 1 | ROZPOCET
16 | K | 722253133R | Spojka hadicová požární C 52 | kus | 4 |  | 0 | R-položka |  |  | základní |  | 0 | 9e-05 | 0.00036 | 0 | 0 | 16 | K | 2 |  |  |  | ROZPOCET | 0 | 0 | 0 | 0 | 0 | 1 | 0 | 16 | -187146477
| PP |  | Požární příslušenství a armatury hadicové spojky požární C 52 | [15 empty] | PP | 2
| VV |  | "VRI/SOD/2016/13 DVZ Bakov nad Jizerou ČOV, Intenzifikace | [15 empty] | VV | 2 | 1 | True | 0 | ROZPOCET
| VV |  | "SKUPINA PROVOZNÍCH SOUBORŮ 01 - Úpravy na kanalizaci | [15 empty] | VV | 2 | 1 | True | 0 | ROZPOCET
| VV |  | "PS 02-02 - Biologický stupeň ČOV | [15 empty] | VV | 2 | 1 | True | 0 | ROZPOCET
| VV |  | "D.6 PS 01, PS 02 - Strojně-technologická část | [15 empty] | VV | 2 | 1 | True | 0 | ROZPOCET
| VV |  | "MONTÁŽ TECHNOLOGIE STROJNÍ | [15 empty] | VV | 2 | 1 | True | 0 | ROZPOCET
| VV |  | "VĚTEV 202P01 – Potrubí VK a PK v armaturní komoře AK2 | [15 empty] | VV | 2 | 1 | True | 0 | ROZPOCET
| VV |  | "2x hadicová spojka C52, nerezová | [15 empty] | VV | 2 | 1 | True | 0 | ROZPOCET
| VV |  | "pozice 202A04.01, 202A04.02 | [15 empty] | VV | 2 | 1 | True | 0 | ROZPOCET
| VV |  | 2 |  | 2 | [13 empty] | VV | 2 | 2 | True | 0 | ROZPOCET
| VV |  | "VĚTEV 202P02 – Potrubí VK a PK v armaturní komoře AK3 | [15 empty] | VV | 2 | 1 | True | 0 | ROZPOCET
| VV |  | "2x hadicová spojka C52, nerezová | [15 empty] | VV | 2 | 1 | True | 0 | ROZPOCET
| VV |  | "pozice 202A04.03, 202A04.04 | [15 empty] | VV | 2 | 1 | True | 0 | ROZPOCET
| VV |  | 2 |  | 2 | [13 empty] | VV | 2 | 2 | True | 0 | ROZPOCET
| VV |  | Součet |  | 4 | [13 empty] | VV | 2 | 4 | True | 1 | ROZPOCET
17 | K | 998722102 | Přesun hmot tonážní pro vnitřní vodovod v objektech v do 12 m | t | 0.078 |  | 0 | CS ÚRS 2018 01 |  |  | základní |  | 0 | 0 | 0 | 0 | 0 | 16 | K | 2 |  |  |  | ROZPOCET | 0 | 0 | 0 | 0 | 0 | 1 | 0 | 16 | 1013626382
| PP |  | Přesun hmot pro vnitřní vodovod stanovený z hmotnosti přesunovaného materiálu vodorovná dopravní vzdálenost do 50 m v objektech výšky přes 6 do 12 m | [15 empty] | PP | 2
| PSC |  | Poznámka k souboru cen: 1. Ceny pro přesun hmot stanovený z hmotnosti přesunovaného materiálu se používají tehdy, pokud je možné určit hmotnost za celý stavební díl. Do této hmotnosti se započítává i hmotnost materiálů oceňovaných ve specifikaci. 2. Pokud nelze jednoznačně stanovit hmotnost přesunovaných materiálů, lze pro výpočet přesunu hmot použít orientačně procentní sazbu. Touto sazbou se vynásobí rozpočtové náklady za celý stavební díl včetně nákladů na materiál ve specifikacích. 3. Příplatek k cenám -2181 pro přesun prováděný bez použití mechanizace, tj. za ztížených podmínek, lze použít pouze pro hmotnost materiálu, která se tímto způsobem skutečně přemísťuje. | [15 empty] | PSC | 2
| D | 767 | Konstrukce zámečnické |  |  |  | 0 | [5 empty] | 0 |  | 0 |  | 7.86 | 2 | D | 1 |  |  |  | ROZPOCET | [6 empty] | 0
18 | K | 767996801 | Demontáž atypických zámečnických konstrukcí rozebráním hmotnosti jednotlivých dílů do 50 kg | kg | 7860 |  | 0 | CS ÚRS 2018 01 |  |  | základní |  | 0 | 0 | 0 | 0.001 | 7.86 | 16 | K | 2 |  |  |  | ROZPOCET | 0 | 0 | 0 | 0 | 0 | 1 | 0 | 16 | -1943332485
| PP |  | Demontáž ostatních zámečnických konstrukcí o hmotnosti jednotlivých dílů rozebráním do 50 kg | [15 empty] | PP | 2
| PSC |  | Poznámka k souboru cen: 1. Cenami nelze oceňovat demontáž jmenovité konstrukce, pro kterou jsou ceny v katalogu již stanoveny. 2. Ceny lze užít pro sortiment zámečnických konstrukcí, nikoliv pro sloupy, kolejnice, vazníky apod. 3. Volba cen se řídí hmotností jednotlivě demontovaného dílu konstrukce. | [15 empty] | PSC | 2
| VV |  | "VRI/SOD/2016/13 DVZ Bakov nad Jizerou ČOV, Intenzifikace | [15 empty] | VV | 2 | 1 | True | 0 | ROZPOCET
| VV |  | "SKUPINA PROVOZNÍCH SOUBORŮ 01 - Úpravy na kanalizaci | [15 empty] | VV | 2 | 1 | True | 0 | ROZPOCET
| VV |  | "PS 02-02 - Biologický stupeň ČOV | [15 empty] | VV | 2 | 1 | True | 0 | ROZPOCET
| VV |  | "D.6.1 Technická zpráva, D.6.5 Demontáže - půdorys | [15 empty] | VV | 2 | 1 | True | 0 | ROZPOCET
| VV |  | "DEMONTÁŽ TECHNOLOGIE STROJNÍ | [15 empty] | VV | 2 | 1 | True | 0 | ROZPOCET
| VV |  | "BIOLOGICKÝ STUPEŇ | [15 empty] | VV | 2 | 1 | True | 0 | ROZPOCET
| VV |  | "2x demontáž stávající mechanický aerátor | [15 empty] | VV | 2 | 1 | True | 0 | ROZPOCET
| VV |  | "umístění: bilogické nádrže | [15 empty] | VV | 2 | 1 | True | 0 | ROZPOCET
| VV |  | "hmotnost aerátor 1200,00kg, nosná konstrukce 200,00kg | [15 empty] | VV | 2 | 1 | True | 0 | ROZPOCET
| VV |  | 2*(1200,00+200,00) |  | 2800 | [13 empty] | VV | 2 | 2 | True | 0 | ROZPOCET
| VV |  | "6x demontáž stávající norná stěna | [15 empty] | VV | 2 | 1 | True | 0 | ROZPOCET
| VV |  | "umístění: nátokové a odtokové potrubí biologických nádrží | [15 empty] | VV | 2 | 1 | True | 0 | ROZPOCET
| VV |  | "hmotnost 200,00kg | [15 empty] | VV | 2 | 1 | True | 0 | ROZPOCET
| VV |  | 6*200,00 |  | 1200 | [13 empty] | VV | 2 | 2 | True | 0 | ROZPOCET
| VV |  | "4x demontáž stávající vystrojení dosazovací nádrže | [15 empty] | VV | 2 | 1 | True | 0 | ROZPOCET
| VV |  | "hmotnost uklidňovací válec, odtokový žlab 965,00kg" | [15 empty] | VV | 2 | 1 | True | 0 | ROZPOCET
| VV |  | 4*965,00 |  | 3860 | [13 empty] | VV | 2 | 2 | True | 0 | ROZPOCET
| VV |  | Součet |  | 7860 | [13 empty] | VV | 2 | 4 | True | 1 | ROZPOCET
| D | M | Práce a dodávky M |  |  |  | 0 | [5 empty] | 0 |  | 551.9087 |  | 0.552 | 3 | D | 0 |  |  |  | ROZPOCET | [6 empty] | 0
| D | 23-M | Montáže potrubí |  |  |  | 0 | [5 empty] | 0 |  | 548.5563 |  | 0 | 3 | D | 1 |  |  |  | ROZPOCET | [6 empty] | 0
19 | K | 230030002 | Montáž trubní díly přírubové hmotnost přes 5 kg do 10 kg | kus | 5 |  | 0 | CS ÚRS 2018 01 |  |  | základní |  | 0 | 0 | 0 | 0 | 0 | 64 | K | 2 |  |  |  | ROZPOCET | 0 | 0 | 0 | 0 | 0 | 1 | 0 | 64 | 1216626325
| PP |  | Montáž trubních dílů přírubových hmotnosti přes 5 do 10 kg | [15 empty] | PP | 2
| VV |  | "VRI/SOD/2016/13 DVZ Bakov nad Jizerou ČOV, Intenzifikace | [15 empty] | VV | 2 | 1 | True | 0 | ROZPOCET
| VV |  | "SKUPINA PROVOZNÍCH SOUBORŮ 01 - Úpravy na kanalizaci | [15 empty] | VV | 2 | 1 | True | 0 | ROZPOCET
| VV |  | "PS 02-01 - Čerpací stanice a mechanický stupeň ČOV | [15 empty] | VV | 2 | 1 | True | 0 | ROZPOCET
| VV |  | "D.6 PS 01, PS 02 - Strojně-technologická část | [15 empty] | VV | 2 | 1 | True | 0 | ROZPOCET
| VV |  | "MONTÁŽ TECHNOLOGIE STROJNÍ | [15 empty] | VV | 2 | 1 | True | 0 | ROZPOCET
| VV |  | "5x uzavírací klapka mezipřírubová DN125, ruční | [15 empty] | VV | 2 | 1 | True | 0 | ROZPOCET
| VV |  | "venkovní, uzavírací | [15 empty] | VV | 2 | 1 | True | 0 | ROZPOCET
| VV |  | "pozice 302A02.01, 302A02.02, 302A02.03, 302A02.04, 302A02.05 | [15 empty] | VV | 2 | 1 | True | 0 | ROZPOCET
| VV |  | 5 |  | 5 | [13 empty] | VV | 2 | 2 | True | 0 | ROZPOCET
| VV |  | Součet |  | 5 | [13 empty] | VV | 2 | 4 | True | 1 | ROZPOCET
20 | M | 55128091 | klapka uzavírací mezipřírubová PN 10 disk nerez DN 125 | kus | 5 |  | 0 | CS ÚRS 2018 01 |  |  | základní |  | 0 | 0.00635 | 0.03175 | 0 | 0 | 128 | M | 2 |  |  |  | ROZPOCET | 0 | 0 | 0 | 0 | 0 | 1 | 0 | 128 | 1476198614
| PP |  | klapka uzavírací mezipřírubová PN 16 do 120°C disk nerez DN 125 | [15 empty] | PP | 2
| VV |  | "VRI/SOD/2016/13 DVZ Bakov nad Jizerou ČOV, Intenzifikace | [15 empty] | VV | 2 | 1 | True | 0 | ROZPOCET
| VV |  | "SKUPINA PROVOZNÍCH SOUBORŮ 01 - Úpravy na kanalizaci | [15 empty] | VV | 2 | 1 | True | 0 | ROZPOCET
| VV |  | "PS 02-01 - Čerpací stanice a mechanický stupeň ČOV | [15 empty] | VV | 2 | 1 | True | 0 | ROZPOCET
| VV |  | "D.6 PS 01, PS 02 - Strojně-technologická část | [15 empty] | VV | 2 | 1 | True | 0 | ROZPOCET
| VV |  | "DODÁVKA TECHNOLOGIE STROJNÍ | [15 empty] | VV | 2 | 1 | True | 0 | ROZPOCET
| VV |  | "5x uzavírací klapka mezipřírubová DN125, ruční | [15 empty] | VV | 2 | 1 | True | 0 | ROZPOCET
| VV |  | "venkovní, uzavírací | [15 empty] | VV | 2 | 1 | True | 0 | ROZPOCET
| VV |  | "pozice 302A02.01, 302A02.02, 302A02.03, 302A02.04, 302A02.05 | [15 empty] | VV | 2 | 1 | True | 0 | ROZPOCET
| VV |  | 5 |  | 5 | [13 empty] | VV | 2 | 2 | True | 0 | ROZPOCET
| VV |  | Součet |  | 5 | [13 empty] | VV | 2 | 4 | True | 1 | ROZPOCET
21 | K | 230030003 | Montáž trubní díly přírubové hmotnost přes 10 kg do 25 kg | kus | 24 |  | 0 | CS ÚRS 2018 01 |  |  | základní |  | 0 | 0 | 0 | 0 | 0 | 64 | K | 2 |  |  |  | ROZPOCET | 0 | 0 | 0 | 0 | 0 | 1 | 0 | 64 | 1165843023
| PP |  | Montáž trubních dílů přírubových hmotnosti přes 10 do 25 kg | [15 empty] | PP | 2
| VV |  | "VRI/SOD/2016/13 DVZ Bakov nad Jizerou ČOV, Intenzifikace | [15 empty] | VV | 2 | 1 | True | 0 | ROZPOCET
| VV |  | "SKUPINA PROVOZNÍCH SOUBORŮ 01 - Úpravy na kanalizaci | [15 empty] | VV | 2 | 1 | True | 0 | ROZPOCET
| VV |  | "PS 02-01 - Čerpací stanice a mechanický stupeň ČOV | [15 empty] | VV | 2 | 1 | True | 0 | ROZPOCET
| VV |  | "D.6 PS 01, PS 02 - Strojně-technologická část | [15 empty] | VV | 2 | 1 | True | 0 | ROZPOCET
| VV |  | "MONTÁŽ TECHNOLOGIE STROJNÍ | [15 empty] | VV | 2 | 1 | True | 0 | ROZPOCET
| VV |  | "2x uzavírací klapka mezipřírubová DN125, s elektropohonem | [15 empty] | VV | 2 | 1 | True | 0 | ROZPOCET
| VV |  | "venkovní, uzavírací | [15 empty] | VV | 2 | 1 | True | 0 | ROZPOCET
| VV |  | "pozice 302A01.01, 302A01.02 | [15 empty] | VV | 2 | 1 | True | 0 | ROZPOCET
| VV |  | 2 |  | 2 | [13 empty] | VV | 2 | 2 | True | 0 | ROZPOCET
| VV |  | "8x nožové šoupátko DN65, s elektropohonem | [15 empty] | VV | 2 | 1 | True | 0 | ROZPOCET
| VV |  | "venkovní, uzavírací | [15 empty] | VV | 2 | 1 | True | 0 | ROZPOCET
| VV |  | "pozice 202A01.01, 202A01.02, 202A01.03, 202A01.04, 202A01.05, 202A01.06, 202A01.07, 202A01.08 | [15 empty] | VV | 2 | 1 | True | 0 | ROZPOCET
| VV |  | 8 |  | 8 | [13 empty] | VV | 2 | 2 | True | 0 | ROZPOCET
| VV |  | "6x nožové šoupátko DN65, ruční | [15 empty] | VV | 2 | 1 | True | 0 | ROZPOCET
| VV |  | "venkovní, uzavírací | [15 empty] | VV | 2 | 1 | True | 0 | ROZPOCET
| VV |  | "pozice 202A02.01, 202A02.02, 202A02.03, 202A02.04, 202A02.05, 202A02.06 | [15 empty] | VV | 2 | 1 | True | 0 | ROZPOCET
| VV |  | 6 |  | 6 | [13 empty] | VV | 2 | 2 | True | 0 | ROZPOCET
| VV |  | "4x zpětný ventil DN65, ruční | [15 empty] | VV | 2 | 1 | True | 0 | ROZPOCET
| VV |  | "přírubový | [15 empty] | VV | 2 | 1 | True | 0 | ROZPOCET
| VV |  | "pozice 202A03.01, 202A03.02, 202A03.03, 202A03.04 | [15 empty] | VV | 2 | 1 | True | 0 | ROZPOCET
| VV |  | 4 |  | 4 | [13 empty] | VV | 2 | 2 | True | 0 | ROZPOCET
| VV |  | "VĚTEV 202P01 – Potrubí VK a PK v armaturní komoře AK2 | [15 empty] | VV | 2 | 1 | True | 0 | ROZPOCET
| VV |  | "1x montáž indukční průtokoměr DN80 | [15 empty] | VV | 2 | 1 | True | 0 | ROZPOCET
| VV |  | "pozice FIQ203 | [15 empty] | VV | 2 | 1 | True | 0 | ROZPOCET
| VV |  | 1 |  | 1 | [13 empty] | VV | 2 | 2 | True | 0 | ROZPOCET
| VV |  | "VĚTEV 202P02 – Potrubí VK a PK v armaturní komoře AK3 | [15 empty] | VV | 2 | 1 | True | 0 | ROZPOCET
| VV |  | "1x montáž indukční průtokoměr DN80 | [15 empty] | VV | 2 | 1 | True | 0 | ROZPOCET
| VV |  | "pozice FIQ205 | [15 empty] | VV | 2 | 1 | True | 0 | ROZPOCET
| VV |  | 1 |  | 1 | [13 empty] | VV | 2 | 2 | True | 0 | ROZPOCET
| VV |  | "VĚTEV 202P01 – Potrubí VK a PK v armaturní komoře AK2 | [15 empty] | VV | 2 | 1 | True | 0 | ROZPOCET
| VV |  | "1x montáž indukční průtokoměr DN65 | [15 empty] | VV | 2 | 1 | True | 0 | ROZPOCET
| VV |  | "pozice FIQ204 | [15 empty] | VV | 2 | 1 | True | 0 | ROZPOCET
| VV |  | 1 |  | 1 | [13 empty] | VV | 2 | 2 | True | 0 | ROZPOCET
| VV |  | "VĚTEV 202P02 – Potrubí VK a PK v armaturní komoře AK3 | [15 empty] | VV | 2 | 1 | True | 0 | ROZPOCET
| VV |  | "1x montáž indukční průtokoměr DN65 | [15 empty] | VV | 2 | 1 | True | 0 | ROZPOCET
| VV |  | "pozice FIQ206 | [15 empty] | VV | 2 | 1 | True | 0 | ROZPOCET
| VV |  | 1 |  | 1 | [13 empty] | VV | 2 | 2 | True | 0 | ROZPOCET
| VV |  | Součet |  | 24 | [13 empty] | VV | 2 | 4 | True | 1 | ROZPOCET
22 | M | 55128092R | klapka uzavírací mezipřírubová PN 10 disk nerez DN 125 s elektropohonem | kus | 2 |  | 0 | R-položka |  |  | základní |  | 0 | 0.00635 | 0.0127 | 0 | 0 | 128 | M | 2 |  |  |  | ROZPOCET | 0 | 0 | 0 | 0 | 0 | 1 | 0 | 128 | 1349361636
| PP |  | klapka uzavírací mezipřírubová PN 10 disk nerez DN 125 s elektropohonem | [15 empty] | PP | 2
| VV |  | "VRI/SOD/2016/13 DVZ Bakov nad Jizerou ČOV, Intenzifikace | [15 empty] | VV | 2 | 1 | True | 0 | ROZPOCET
| VV |  | "SKUPINA PROVOZNÍCH SOUBORŮ 01 - Úpravy na kanalizaci | [15 empty] | VV | 2 | 1 | True | 0 | ROZPOCET
| VV |  | "PS 02-01 - Čerpací stanice a mechanický stupeň ČOV | [15 empty] | VV | 2 | 1 | True | 0 | ROZPOCET
| VV |  | "D.6 PS 01, PS 02 - Strojně-technologická část | [15 empty] | VV | 2 | 1 | True | 0 | ROZPOCET
| VV |  | "DODÁVKA TECHNOLOGIE STROJNÍ | [15 empty] | VV | 2 | 1 | True | 0 | ROZPOCET
| VV |  | "2x uzavírací klapka mezipřírubová DN125, s elektropohonem | [15 empty] | VV | 2 | 1 | True | 0 | ROZPOCET
| VV |  | "venkovní, uzavírací | [15 empty] | VV | 2 | 1 | True | 0 | ROZPOCET
| VV |  | "pozice 302A01.01, 302A01.02 | [15 empty] | VV | 2 | 1 | True | 0 | ROZPOCET
| VV |  | 2 |  | 2 | [13 empty] | VV | 2 | 2 | True | 0 | ROZPOCET
| VV |  | Součet |  | 2 | [13 empty] | VV | 2 | 4 | True | 1 | ROZPOCET
23 | M | 42221502R | šoupě nožové DN 65 s elektropohonem | kus | 8 |  | 0 | R-položka |  |  | základní |  | 0 | 0.007 | 0.056 | 0 | 0 | 128 | M | 2 |  |  |  | ROZPOCET | 0 | 0 | 0 | 0 | 0 | 1 | 0 | 128 | 441359780
| PP |  | šoupě nožové DN 65 s elektropohonem | [15 empty] | PP | 2
| VV |  | "VRI/SOD/2016/13 DVZ Bakov nad Jizerou ČOV, Intenzifikace | [15 empty] | VV | 2 | 1 | True | 0 | ROZPOCET
| VV |  | "SKUPINA PROVOZNÍCH SOUBORŮ 01 - Úpravy na kanalizaci | [15 empty] | VV | 2 | 1 | True | 0 | ROZPOCET
| VV |  | "PS 02-02 - Biologický stupeň ČOV | [15 empty] | VV | 2 | 1 | True | 0 | ROZPOCET
| VV |  | "D.6 PS 01, PS 02 - Strojně-technologická část | [15 empty] | VV | 2 | 1 | True | 0 | ROZPOCET
| VV |  | "DODÁVKA TECHNOLOGIE STROJNÍ | [15 empty] | VV | 2 | 1 | True | 0 | ROZPOCET
| VV |  | "8x nožové šoupátko DN65, s elektropohonem | [15 empty] | VV | 2 | 1 | True | 0 | ROZPOCET
| VV |  | "venkovní, uzavírací | [15 empty] | VV | 2 | 1 | True | 0 | ROZPOCET
| VV |  | "pozice 202A01.01, 202A01.02, 202A01.03, 202A01.04, 202A01.05, 202A01.06, 202A01.07, 202A01.08 | [15 empty] | VV | 2 | 1 | True | 0 | ROZPOCET
| VV |  | 8 |  | 8 | [13 empty] | VV | 2 | 2 | True | 0 | ROZPOCET
| VV |  | Součet |  | 8 | [13 empty] | VV | 2 | 4 | True | 1 | ROZPOCET
24 | M | 42221503R | šoupě nožové DN 65 | kus | 6 |  | 0 | R-položka |  |  | základní |  | 0 | 0.007 | 0.042 | 0 | 0 | 128 | M | 2 |  |  |  | ROZPOCET | 0 | 0 | 0 | 0 | 0 | 1 | 0 | 128 | 890034325
| PP |  | šoupě nožové DN 65 | [15 empty] | PP | 2
| VV |  | "VRI/SOD/2016/13 DVZ Bakov nad Jizerou ČOV, Intenzifikace | [15 empty] | VV | 2 | 1 | True | 0 | ROZPOCET
| VV |  | "SKUPINA PROVOZNÍCH SOUBORŮ 01 - Úpravy na kanalizaci | [15 empty] | VV | 2 | 1 | True | 0 | ROZPOCET
| VV |  | "PS 02-02 - Biologický stupeň ČOV | [15 empty] | VV | 2 | 1 | True | 0 | ROZPOCET
| VV |  | "D.6 PS 01, PS 02 - Strojně-technologická část | [15 empty] | VV | 2 | 1 | True | 0 | ROZPOCET
| VV |  | "DODÁVKA TECHNOLOGIE STROJNÍ | [15 empty] | VV | 2 | 1 | True | 0 | ROZPOCET
| VV |  | "6x nožové šoupátko DN65, ruční | [15 empty] | VV | 2 | 1 | True | 0 | ROZPOCET
| VV |  | "venkovní, uzavírací | [15 empty] | VV | 2 | 1 | True | 0 | ROZPOCET
| VV |  | "pozice 202A02.01, 202A02.02, 202A02.03, 202A02.04, 202A02.05, 202A02.06 | [15 empty] | VV | 2 | 1 | True | 0 | ROZPOCET
| VV |  | 6 |  | 6 | [13 empty] | VV | 2 | 2 | True | 0 | ROZPOCET
| VV |  | Součet |  | 6 | [13 empty] | VV | 2 | 4 | True | 1 | ROZPOCET
25 | M | 42283503 | klapka zpětná litinová PN10 DN65 | kus | 4 |  | 0 | CS ÚRS 2018 01 |  |  | základní |  | 0 | 0.0145 | 0.058 | 0 | 0 | 128 | M | 2 |  |  |  | ROZPOCET | 0 | 0 | 0 | 0 | 0 | 1 | 0 | 128 | -158686854
| PP |  | klapka zpětná litinová PN10 DN65 | [15 empty] | PP | 2
| VV |  | "VRI/SOD/2016/13 DVZ Bakov nad Jizerou ČOV, Intenzifikace | [15 empty] | VV | 2 | 1 | True | 0 | ROZPOCET
| VV |  | "SKUPINA PROVOZNÍCH SOUBORŮ 01 - Úpravy na kanalizaci | [15 empty] | VV | 2 | 1 | True | 0 | ROZPOCET
| VV |  | "PS 02-02 - Biologický stupeň ČOV | [15 empty] | VV | 2 | 1 | True | 0 | ROZPOCET
| VV |  | "D.6 PS 01, PS 02 - Strojně-technologická část | [15 empty] | VV | 2 | 1 | True | 0 | ROZPOCET
| VV |  | "DODÁVKA TECHNOLOGIE STROJNÍ | [15 empty] | VV | 2 | 1 | True | 0 | ROZPOCET
| VV |  | "4x zpětný ventil DN65, ruční | [15 empty] | VV | 2 | 1 | True | 0 | ROZPOCET
| VV |  | "přírubový | [15 empty] | VV | 2 | 1 | True | 0 | ROZPOCET
| VV |  | "pozice 202A03.01, 202A03.02, 202A03.03, 202A03.04 | [15 empty] | VV | 2 | 1 | True | 0 | ROZPOCET
| VV |  | 4 |  | 4 | [13 empty] | VV | 2 | 2 | True | 0 | ROZPOCET
| VV |  | Součet |  | 4 | [13 empty] | VV | 2 | 4 | True | 1 | ROZPOCET
26 | K | 230030005 | Montáž trubní díly přírubové hmotnost přes 50 kg do 100 kg | kus | 8 |  | 0 | CS ÚRS 2018 01 |  |  | základní |  | 0 | 0 | 0 | 0 | 0 | 64 | K | 2 |  |  |  | ROZPOCET | 0 | 0 | 0 | 0 | 0 | 1 | 0 | 64 | 414929341
| PP |  | Montáž trubních dílů přírubových hmotnosti přes 50 do 100 kg | [15 empty] | PP | 2
| VV |  | "VRI/SOD/2016/13 DVZ Bakov nad Jizerou ČOV, Intenzifikace | [15 empty] | VV | 2 | 1 | True | 0 | ROZPOCET
| VV |  | "SKUPINA PROVOZNÍCH SOUBORŮ 01 - Úpravy na kanalizaci | [15 empty] | VV | 2 | 1 | True | 0 | ROZPOCET
| VV |  | "PS 02-02 - Biologický stupeň ČOV | [15 empty] | VV | 2 | 1 | True | 0 | ROZPOCET
| VV |  | "D.6 PS 01, PS 02 - Strojně-technologická část | [15 empty] | VV | 2 | 1 | True | 0 | ROZPOCET
| VV |  | "MONTÁŽ TECHNOLOGIE STROJNÍ | [15 empty] | VV | 2 | 1 | True | 0 | ROZPOCET
| VV |  | "8x nožové šoupátko DN250, ruční | [15 empty] | VV | 2 | 1 | True | 0 | ROZPOCET
| VV |  | "uzavírací, venkovní | [15 empty] | VV | 2 | 1 | True | 0 | ROZPOCET
| VV |  | "pozice 102A02.01, 102A02.02, 102A02.03, 102A02.04, 102A02.05, 102A02.06, 102A02.07, 102A02.08 | [15 empty] | VV | 2 | 1 | True | 0 | ROZPOCET
| VV |  | 8 |  | 8 | [13 empty] | VV | 2 | 2 | True | 0 | ROZPOCET
| VV |  | Součet |  | 8 | [13 empty] | VV | 2 | 4 | True | 1 | ROZPOCET
27 | M | 42221508R | šoupě nožové DN 250 | kus | 8 |  | 0 | R-položka |  |  | základní |  | 0 | 0.058 | 0.464 | 0 | 0 | 128 | M | 2 |  |  |  | ROZPOCET | 0 | 0 | 0 | 0 | 0 | 1 | 0 | 128 | -1322011914
| PP |  | šoupě nožové DN 250 | [15 empty] | PP | 2
| VV |  | "VRI/SOD/2016/13 DVZ Bakov nad Jizerou ČOV, Intenzifikace | [15 empty] | VV | 2 | 1 | True | 0 | ROZPOCET
| VV |  | "SKUPINA PROVOZNÍCH SOUBORŮ 01 - Úpravy na kanalizaci | [15 empty] | VV | 2 | 1 | True | 0 | ROZPOCET
| VV |  | "PS 02-02 - Biologický stupeň ČOV | [15 empty] | VV | 2 | 1 | True | 0 | ROZPOCET
| VV |  | "D.6 PS 01, PS 02 - Strojně-technologická část | [15 empty] | VV | 2 | 1 | True | 0 | ROZPOCET
| VV |  | "DODÁVKA TECHNOLOGIE STROJNÍ | [15 empty] | VV | 2 | 1 | True | 0 | ROZPOCET
| VV |  | "8x nožové šoupátko DN250, ruční | [15 empty] | VV | 2 | 1 | True | 0 | ROZPOCET
| VV |  | "uzavírací, venkovní | [15 empty] | VV | 2 | 1 | True | 0 | ROZPOCET
| VV |  | "pozice 102A02.01, 102A02.02, 102A02.03, 102A02.04, 102A02.05, 102A02.06, 102A02.07, 102A02.08 | [15 empty] | VV | 2 | 1 | True | 0 | ROZPOCET
| VV |  | 8 |  | 8 | [13 empty] | VV | 2 | 2 | True | 0 | ROZPOCET
| VV |  | Součet |  | 8 | [13 empty] | VV | 2 | 4 | True | 1 | ROZPOCET
28 | K | 230030081 | Zhotovení přemostění přírubových spojů | kus | 37 |  | 0 | CS ÚRS 2018 01 |  |  | základní |  | 0 | 3e-05 | 0.00111 | 0 | 0 | 64 | K | 2 |  |  |  | ROZPOCET | 0 | 0 | 0 | 0 | 0 | 1 | 0 | 64 | 1994053879
| PP |  | Přemostění přírubových spojů zhotovení | [15 empty] | PP | 2
| VV |  | "VRI/SOD/2016/13 DVZ Bakov nad Jizerou ČOV, Intenzifikace | [15 empty] | VV | 2 | 1 | True | 0 | ROZPOCET
| VV |  | "SKUPINA PROVOZNÍCH SOUBORŮ 01 - Úpravy na kanalizaci | [15 empty] | VV | 2 | 1 | True | 0 | ROZPOCET
| VV |  | "PS 02-01 - Čerpací stanice a mechanický stupeň ČOV | [15 empty] | VV | 2 | 1 | True | 0 | ROZPOCET
| VV |  | "D.6 PS 01, PS 02 - Strojně-technologická část | [15 empty] | VV | 2 | 1 | True | 0 | ROZPOCET
| VV |  | "MONTÁŽ TECHNOLOGIE STROJNÍ | [15 empty] | VV | 2 | 1 | True | 0 | ROZPOCET
| VV |  | "5x uzavírací klapka mezipřírubová DN125, ruční | [15 empty] | VV | 2 | 1 | True | 0 | ROZPOCET
| VV |  | "umístění: protipříruby | [15 empty] | VV | 2 | 1 | True | 0 | ROZPOCET
| VV |  | "pozice 302A02.01, 302A02.02, 302A02.03, 302A02.04, 302A02.05 | [15 empty] | VV | 2 | 1 | True | 0 | ROZPOCET
| VV |  | 5 |  | 5 | [13 empty] | VV | 2 | 2 | True | 0 | ROZPOCET
| VV |  | "2x uzavírací klapka mezipřírubová DN125, s elektropohonem | [15 empty] | VV | 2 | 1 | True | 0 | ROZPOCET
| VV |  | "umístění: protipříruby | [15 empty] | VV | 2 | 1 | True | 0 | ROZPOCET
| VV |  | "pozice 302A01.01, 302A01.02 | [15 empty] | VV | 2 | 1 | True | 0 | ROZPOCET
| VV |  | 2 |  | 2 | [13 empty] | VV | 2 | 2 | True | 0 | ROZPOCET
| VV |  | "8x nožové šoupátko DN65, s elektropohonem | [15 empty] | VV | 2 | 1 | True | 0 | ROZPOCET
| VV |  | "umístění: protipříruby | [15 empty] | VV | 2 | 1 | True | 0 | ROZPOCET
| VV |  | "pozice 202A01.01, 202A01.02, 202A01.03, 202A01.04, 202A01.05, 202A01.06, 202A01.07, 202A01.08 | [15 empty] | VV | 2 | 1 | True | 0 | ROZPOCET
| VV |  | 8 |  | 8 | [13 empty] | VV | 2 | 2 | True | 0 | ROZPOCET
| VV |  | "6x nožové šoupátko DN65, ruční | [15 empty] | VV | 2 | 1 | True | 0 | ROZPOCET
| VV |  | "umístění: protipříruby | [15 empty] | VV | 2 | 1 | True | 0 | ROZPOCET
| VV |  | "pozice 202A02.01, 202A02.02, 202A02.03, 202A02.04, 202A02.05, 202A02.06 | [15 empty] | VV | 2 | 1 | True | 0 | ROZPOCET
| VV |  | 6 |  | 6 | [13 empty] | VV | 2 | 2 | True | 0 | ROZPOCET
| VV |  | "4x zpětný ventil DN65, ruční | [15 empty] | VV | 2 | 1 | True | 0 | ROZPOCET
| VV |  | "umístění: protipříruby | [15 empty] | VV | 2 | 1 | True | 0 | ROZPOCET
| VV |  | "pozice 202A03.01, 202A03.02, 202A03.03, 202A03.04 | [15 empty] | VV | 2 | 1 | True | 0 | ROZPOCET
| VV |  | 4 |  | 4 | [13 empty] | VV | 2 | 2 | True | 0 | ROZPOCET
| VV |  | "VĚTEV 202P01 – Potrubí VK a PK v armaturní komoře AK2 | [15 empty] | VV | 2 | 1 | True | 0 | ROZPOCET
| VV |  | "1x montáž indukční průtokoměr DN80 | [15 empty] | VV | 2 | 1 | True | 0 | ROZPOCET
| VV |  | "umístění: protipříruby | [15 empty] | VV | 2 | 1 | True | 0 | ROZPOCET
| VV |  | "pozice FIQ203 | [15 empty] | VV | 2 | 1 | True | 0 | ROZPOCET
| VV |  | 1 |  | 1 | [13 empty] | VV | 2 | 2 | True | 0 | ROZPOCET
| VV |  | "VĚTEV 202P02 – Potrubí VK a PK v armaturní komoře AK3 | [15 empty] | VV | 2 | 1 | True | 0 | ROZPOCET
| VV |  | "1x montáž indukční průtokoměr DN80 | [15 empty] | VV | 2 | 1 | True | 0 | ROZPOCET
| VV |  | "umístění: protipříruby | [15 empty] | VV | 2 | 1 | True | 0 | ROZPOCET
| VV |  | "pozice FIQ205 | [15 empty] | VV | 2 | 1 | True | 0 | ROZPOCET
| VV |  | 1 |  | 1 | [13 empty] | VV | 2 | 2 | True | 0 | ROZPOCET
| VV |  | "VĚTEV 202P01 – Potrubí VK a PK v armaturní komoře AK2 | [15 empty] | VV | 2 | 1 | True | 0 | ROZPOCET
| VV |  | "1x montáž indukční průtokoměr DN65 | [15 empty] | VV | 2 | 1 | True | 0 | ROZPOCET
| VV |  | "umístění: protipříruby | [15 empty] | VV | 2 | 1 | True | 0 | ROZPOCET
| VV |  | "pozice FIQ204 | [15 empty] | VV | 2 | 1 | True | 0 | ROZPOCET
| VV |  | 1 |  | 1 | [13 empty] | VV | 2 | 2 | True | 0 | ROZPOCET
| VV |  | "VĚTEV 202P02 – Potrubí VK a PK v armaturní komoře AK3 | [15 empty] | VV | 2 | 1 | True | 0 | ROZPOCET
| VV |  | "1x montáž indukční průtokoměr DN65 | [15 empty] | VV | 2 | 1 | True | 0 | ROZPOCET
| VV |  | "umístění: protipříruby | [15 empty] | VV | 2 | 1 | True | 0 | ROZPOCET
| VV |  | "pozice FIQ206 | [15 empty] | VV | 2 | 1 | True | 0 | ROZPOCET
| VV |  | 1 |  | 1 | [13 empty] | VV | 2 | 2 | True | 0 | ROZPOCET
| VV |  | "8x nožové šoupátko DN250, ruční | [15 empty] | VV | 2 | 1 | True | 0 | ROZPOCET
| VV |  | "umístění: protipříruby | [15 empty] | VV | 2 | 1 | True | 0 | ROZPOCET
| VV |  | "pozice 102A02.01, 102A02.02, 102A02.03, 102A02.04, 102A02.05, 102A02.06, 102A02.07, 102A02.08 | [15 empty] | VV | 2 | 1 | True | 0 | ROZPOCET
| VV |  | 8 |  | 8 | [13 empty] | VV | 2 | 2 | True | 0 | ROZPOCET
| VV |  | Součet |  | 37 | [13 empty] | VV | 2 | 4 | True | 1 | ROZPOCET
29 | K | 230032028R | Montáž přírubových spojů do PN 16 DN 65 | kus | 28 |  | 0 | R-položka |  |  | základní |  | 0 | 0 | 0 | 0 | 0 | 64 | K | 2 |  |  |  | ROZPOCET | 0 | 0 | 0 | 0 | 0 | 1 | 0 | 64 | 1859534727
| PP |  | Montáž přírubových spojů do PN 16 DN 65 | [15 empty] | PP | 2
| VV |  | "VRI/SOD/2016/13 DVZ Bakov nad Jizerou ČOV, Intenzifikace | [15 empty] | VV | 2 | 1 | True | 0 | ROZPOCET
| VV |  | "SKUPINA PROVOZNÍCH SOUBORŮ 01 - Úpravy na kanalizaci | [15 empty] | VV | 2 | 1 | True | 0 | ROZPOCET
| VV |  | "PS 02-02 - Biologický stupeň ČOV | [15 empty] | VV | 2 | 1 | True | 0 | ROZPOCET
| VV |  | "D.6 PS 01, PS 02 - Strojně-technologická část | [15 empty] | VV | 2 | 1 | True | 0 | ROZPOCET
| VV |  | "MONTÁŽ TECHNOLOGIE STROJNÍ | [15 empty] | VV | 2 | 1 | True | 0 | ROZPOCET
| VV |  | "VĚTEV 202P01 – Potrubí VK a PK v armaturní komoře AK2 | [15 empty] | VV | 2 | 1 | True | 0 | ROZPOCET
| VV |  | "12x montáž přírubový spoj DN65 PN10 | [15 empty] | VV | 2 | 1 | True | 0 | ROZPOCET
| VV |  | "montáž pomocí momentového klíče (postupné utahování po 30% utahovacího momentu) | [15 empty] | VV | 2 | 1 | True | 0 | ROZPOCET
| VV |  | 12 |  | 12 | [13 empty] | VV | 2 | 2 | True | 0 | ROZPOCET
| VV |  | "VĚTEV 202P02 – Potrubí VK a PK v armaturní komoře AK3 | [15 empty] | VV | 2 | 1 | True | 0 | ROZPOCET
| VV |  | "12x montáž přírubový spoj DN65 PN10 | [15 empty] | VV | 2 | 1 | True | 0 | ROZPOCET
| VV |  | "montáž pomocí momentového klíče (postupné utahování po 30% utahovacího momentu) | [15 empty] | VV | 2 | 1 | True | 0 | ROZPOCET
| VV |  | 12 |  | 12 | [13 empty] | VV | 2 | 2 | True | 0 | ROZPOCET
| VV |  | "VĚTEV 202P05 – Výtlak čerpadla VK/PK v dosazovací nádrži DN1 | [15 empty] | VV | 2 | 1 | True | 0 | ROZPOCET
| VV |  | "1x montáž přírubový spoj DN65 PN10 | [15 empty] | VV | 2 | 1 | True | 0 | ROZPOCET
| VV |  | "montáž pomocí momentového klíče (postupné utahování po 30% utahovacího momentu) | [15 empty] | VV | 2 | 1 | True | 0 | ROZPOCET
| VV |  | 1 |  | 1 | [13 empty] | VV | 2 | 2 | True | 0 | ROZPOCET
| VV |  | "VĚTEV 202P07 – Výtlak čerpadla VK/PK v dosazovací nádrži DN3 | [15 empty] | VV | 2 | 1 | True | 0 | ROZPOCET
| VV |  | "1x montáž přírubový spoj DN65 PN10 | [15 empty] | VV | 2 | 1 | True | 0 | ROZPOCET
| VV |  | "montáž pomocí momentového klíče (postupné utahování po 30% utahovacího momentu) | [15 empty] | VV | 2 | 1 | True | 0 | ROZPOCET
| VV |  | 1 |  | 1 | [13 empty] | VV | 2 | 2 | True | 0 | ROZPOCET
| VV |  | "VĚTEV 202P06 – Výtlak čerpadla VK/PK v dosazovací nádrži DN2 | [15 empty] | VV | 2 | 1 | True | 0 | ROZPOCET
| VV |  | "1x montáž přírubový spoj DN65 PN10 | [15 empty] | VV | 2 | 1 | True | 0 | ROZPOCET
| VV |  | "montáž pomocí momentového klíče (postupné utahování po 30% utahovacího momentu) | [15 empty] | VV | 2 | 1 | True | 0 | ROZPOCET
| VV |  | 1 |  | 1 | [13 empty] | VV | 2 | 2 | True | 0 | ROZPOCET
| VV |  | "VĚTEV 202P08 – Výtlak čerpadla VK/PK v dosazovací nádrži DN4 | [15 empty] | VV | 2 | 1 | True | 0 | ROZPOCET
| VV |  | "1x montáž přírubový spoj DN65 PN10 | [15 empty] | VV | 2 | 1 | True | 0 | ROZPOCET
| VV |  | "montáž pomocí momentového klíče (postupné utahování po 30% utahovacího momentu) | [15 empty] | VV | 2 | 1 | True | 0 | ROZPOCET
| VV |  | 1 |  | 1 | [13 empty] | VV | 2 | 2 | True | 0 | ROZPOCET
| VV |  | Součet |  | 28 | [13 empty] | VV | 2 | 4 | True | 1 | ROZPOCET
30 | M | 27322508R | těsnění přírubové DN 65 PN10 | kus | 18 |  | 0 | R-položka |  |  | základní |  | 0 | 1e-05 | 0.00018 | 0 | 0 | 128 | M | 2 |  |  |  | ROZPOCET | 0 | 0 | 0 | 0 | 0 | 1 | 0 | 128 | 443565446
| PP |  | těsnění přírubové DN 65 PN10 | [15 empty] | PP | 2
| VV |  | "VRI/SOD/2016/13 DVZ Bakov nad Jizerou ČOV, Intenzifikace | [15 empty] | VV | 2 | 1 | True | 0 | ROZPOCET
| VV |  | "SKUPINA PROVOZNÍCH SOUBORŮ 01 - Úpravy na kanalizaci | [15 empty] | VV | 2 | 1 | True | 0 | ROZPOCET
| VV |  | "PS 02-02 - Biologický stupeň ČOV | [15 empty] | VV | 2 | 1 | True | 0 | ROZPOCET
| VV |  | "D.6 PS 01, PS 02 - Strojně-technologická část | [15 empty] | VV | 2 | 1 | True | 0 | ROZPOCET
| VV |  | "DODÁVKA TECHNOLOGIE STROJNÍ | [15 empty] | VV | 2 | 1 | True | 0 | ROZPOCET
| VV |  | "VĚTEV 202P01 – Potrubí VK a PK v armaturní komoře AK2 | [15 empty] | VV | 2 | 1 | True | 0 | ROZPOCET
| VV |  | "7x těsnění pro přírubový spoj DN65 PN10 | [15 empty] | VV | 2 | 1 | True | 0 | ROZPOCET
| VV |  | 7 |  | 7 | [13 empty] | VV | 2 | 2 | True | 0 | ROZPOCET
| VV |  | "VĚTEV 202P02 – Potrubí VK a PK v armaturní komoře AK3 | [15 empty] | VV | 2 | 1 | True | 0 | ROZPOCET
| VV |  | "7x těsnění pro přírubový spoj DN65 PN10 | [15 empty] | VV | 2 | 1 | True | 0 | ROZPOCET
| VV |  | 7 |  | 7 | [13 empty] | VV | 2 | 2 | True | 0 | ROZPOCET
| VV |  | "VĚTEV 202P05 – Výtlak čerpadla VK/PK v dosazovací nádrži DN1 | [15 empty] | VV | 2 | 1 | True | 0 | ROZPOCET
| VV |  | "1x těsnění pro přírubový spoj DN65 PN10 | [15 empty] | VV | 2 | 1 | True | 0 | ROZPOCET
| VV |  | 1 |  | 1 | [13 empty] | VV | 2 | 2 | True | 0 | ROZPOCET
| VV |  | "VĚTEV 202P07 – Výtlak čerpadla VK/PK v dosazovací nádrži DN3 | [15 empty] | VV | 2 | 1 | True | 0 | ROZPOCET
| VV |  | "1x těsnění pro přírubový spoj DN65 PN10 | [15 empty] | VV | 2 | 1 | True | 0 | ROZPOCET
| VV |  | 1 |  | 1 | [13 empty] | VV | 2 | 2 | True | 0 | ROZPOCET
| VV |  | "VĚTEV 202P06 – Výtlak čerpadla VK/PK v dosazovací nádrži DN2 | [15 empty] | VV | 2 | 1 | True | 0 | ROZPOCET
| VV |  | "1x těsnění pro přírubový spoj DN65 PN10 | [15 empty] | VV | 2 | 1 | True | 0 | ROZPOCET
| VV |  | 1 |  | 1 | [13 empty] | VV | 2 | 2 | True | 0 | ROZPOCET
| VV |  | "VĚTEV 202P08 – Výtlak čerpadla VK/PK v dosazovací nádrži DN4 | [15 empty] | VV | 2 | 1 | True | 0 | ROZPOCET
| VV |  | "1x těsnění pro přírubový spoj DN65 PN10 | [15 empty] | VV | 2 | 1 | True | 0 | ROZPOCET
| VV |  | 1 |  | 1 | [13 empty] | VV | 2 | 2 | True | 0 | ROZPOCET
| VV |  | Součet |  | 18 | [13 empty] | VV | 2 | 4 | True | 1 | ROZPOCET
31 | M | 30921013R | spojovací materiál pro přírubový spoj DN65 PN10 | kus | 28 |  | 0 | R-položka |  |  | základní |  | 0 | 0.073 | 2.044 | 0 | 0 | 128 | M | 2 |  |  |  | ROZPOCET | 0 | 0 | 0 | 0 | 0 | 1 | 0 | 128 | 1973852193
| PP |  | spojovací materiál pro přírubový spoj DN65 PN10 | [15 empty] | PP | 2
| P |  | Poznámka k položce: nerezový přírubový spoj | [15 empty] | P | 2
| VV |  | "VRI/SOD/2016/13 DVZ Bakov nad Jizerou ČOV, Intenzifikace | [15 empty] | VV | 2 | 1 | True | 0 | ROZPOCET
| VV |  | "SKUPINA PROVOZNÍCH SOUBORŮ 01 - Úpravy na kanalizaci | [15 empty] | VV | 2 | 1 | True | 0 | ROZPOCET
| VV |  | "PS 02-02 - Biologický stupeň ČOV | [15 empty] | VV | 2 | 1 | True | 0 | ROZPOCET
| VV |  | "D.6 PS 01, PS 02 - Strojně-technologická část | [15 empty] | VV | 2 | 1 | True | 0 | ROZPOCET
| VV |  | "DODÁVKA TECHNOLOGIE STROJNÍ | [15 empty] | VV | 2 | 1 | True | 0 | ROZPOCET
| VV |  | "VĚTEV 202P01 – Potrubí VK a PK v armaturní komoře AK2 | [15 empty] | VV | 2 | 1 | True | 0 | ROZPOCET
| VV |  | "12x spojovací materiál pro přírubový spoj DN65 PN10 | [15 empty] | VV | 2 | 1 | True | 0 | ROZPOCET
| VV |  | "nerezový přírubový spoj | [15 empty] | VV | 2 | 1 | True | 0 | ROZPOCET
| VV |  | 12 |  | 12 | [13 empty] | VV | 2 | 2 | True | 0 | ROZPOCET
| VV |  | "VĚTEV 202P02 – Potrubí VK a PK v armaturní komoře AK3 | [15 empty] | VV | 2 | 1 | True | 0 | ROZPOCET
| VV |  | "12x spojovací materiál pro přírubový spoj DN65 PN10 | [15 empty] | VV | 2 | 1 | True | 0 | ROZPOCET
| VV |  | "nerezový přírubový spoj | [15 empty] | VV | 2 | 1 | True | 0 | ROZPOCET
| VV |  | 12 |  | 12 | [13 empty] | VV | 2 | 2 | True | 0 | ROZPOCET
| VV |  | "VĚTEV 202P05 – Výtlak čerpadla VK/PK v dosazovací nádrži DN1 | [15 empty] | VV | 2 | 1 | True | 0 | ROZPOCET
| VV |  | "1x spojovací materiál pro přírubový spoj DN65 PN10 | [15 empty] | VV | 2 | 1 | True | 0 | ROZPOCET
| VV |  | "nerezový přírubový spoj | [15 empty] | VV | 2 | 1 | True | 0 | ROZPOCET
| VV |  | 1 |  | 1 | [13 empty] | VV | 2 | 2 | True | 0 | ROZPOCET
| VV |  | "VĚTEV 202P07 – Výtlak čerpadla VK/PK v dosazovací nádrži DN3 | [15 empty] | VV | 2 | 1 | True | 0 | ROZPOCET
| VV |  | "1x spojovací materiál pro přírubový spoj DN65 PN10 | [15 empty] | VV | 2 | 1 | True | 0 | ROZPOCET
| VV |  | "nerezový přírubový spoj | [15 empty] | VV | 2 | 1 | True | 0 | ROZPOCET
| VV |  | 1 |  | 1 | [13 empty] | VV | 2 | 2 | True | 0 | ROZPOCET
| VV |  | "VĚTEV 202P06 – Výtlak čerpadla VK/PK v dosazovací nádrži DN2 | [15 empty] | VV | 2 | 1 | True | 0 | ROZPOCET
| VV |  | "1x spojovací materiál pro přírubový spoj DN65 PN10 | [15 empty] | VV | 2 | 1 | True | 0 | ROZPOCET
| VV |  | "nerezový přírubový spoj | [15 empty] | VV | 2 | 1 | True | 0 | ROZPOCET
| VV |  | 1 |  | 1 | [13 empty] | VV | 2 | 2 | True | 0 | ROZPOCET
| VV |  | "VĚTEV 202P08 – Výtlak čerpadla VK/PK v dosazovací nádrži DN4 | [15 empty] | VV | 2 | 1 | True | 0 | ROZPOCET
| VV |  | "1x spojovací materiál pro přírubový spoj DN65 PN10 | [15 empty] | VV | 2 | 1 | True | 0 | ROZPOCET
| VV |  | "nerezový přírubový spoj | [15 empty] | VV | 2 | 1 | True | 0 | ROZPOCET
| VV |  | 1 |  | 1 | [13 empty] | VV | 2 | 2 | True | 0 | ROZPOCET
| VV |  | Součet |  | 28 | [13 empty] | VV | 2 | 4 | True | 1 | ROZPOCET
32 | K | 230032029R | Montáž přírubových spojů do PN 16 DN 80 | kus | 10 |  | 0 | R-položka |  |  | základní |  | 0 | 0 | 0 | 0 | 0 | 64 | K | 2 |  |  |  | ROZPOCET | 0 | 0 | 0 | 0 | 0 | 1 | 0 | 64 | 980140173
| PP |  | Montáž přírubových spojů do PN 16 DN 80 | [15 empty] | PP | 2
| VV |  | "VRI/SOD/2016/13 DVZ Bakov nad Jizerou ČOV, Intenzifikace | [15 empty] | VV | 2 | 1 | True | 0 | ROZPOCET
| VV |  | "SKUPINA PROVOZNÍCH SOUBORŮ 01 - Úpravy na kanalizaci | [15 empty] | VV | 2 | 1 | True | 0 | ROZPOCET
| VV |  | "PS 02-02 - Biologický stupeň ČOV | [15 empty] | VV | 2 | 1 | True | 0 | ROZPOCET
| VV |  | "D.6 PS 01, PS 02 - Strojně-technologická část | [15 empty] | VV | 2 | 1 | True | 0 | ROZPOCET
| VV |  | "MONTÁŽ TECHNOLOGIE STROJNÍ | [15 empty] | VV | 2 | 1 | True | 0 | ROZPOCET
| VV |  | "VĚTEV 202P01 – Potrubí VK a PK v armaturní komoře AK2 | [15 empty] | VV | 2 | 1 | True | 0 | ROZPOCET
| VV |  | "3x montáž přírubový spoj DN80 PN10 | [15 empty] | VV | 2 | 1 | True | 0 | ROZPOCET
| VV |  | "montáž pomocí momentového klíče (postupné utahování po 30% utahovacího momentu) | [15 empty] | VV | 2 | 1 | True | 0 | ROZPOCET
| VV |  | 3 |  | 3 | [13 empty] | VV | 2 | 2 | True | 0 | ROZPOCET
| VV |  | "VĚTEV 202P02 – Potrubí VK a PK v armaturní komoře AK3 | [15 empty] | VV | 2 | 1 | True | 0 | ROZPOCET
| VV |  | "3x montáž přírubový spoj DN80 PN10 | [15 empty] | VV | 2 | 1 | True | 0 | ROZPOCET
| VV |  | "montáž pomocí momentového klíče (postupné utahování po 30% utahovacího momentu) | [15 empty] | VV | 2 | 1 | True | 0 | ROZPOCET
| VV |  | 3 |  | 3 | [13 empty] | VV | 2 | 2 | True | 0 | ROZPOCET
| VV |  | "VĚTEV 302P09 – Odtah plovoucích nečistot dosazovací nádrže DN1 | [15 empty] | VV | 2 | 1 | True | 0 | ROZPOCET
| VV |  | "1x montáž přírubový spoj DN80 PN10 | [15 empty] | VV | 2 | 1 | True | 0 | ROZPOCET
| VV |  | "montáž pomocí momentového klíče (postupné utahování po 30% utahovacího momentu) | [15 empty] | VV | 2 | 1 | True | 0 | ROZPOCET
| VV |  | 1 |  | 1 | [13 empty] | VV | 2 | 2 | True | 0 | ROZPOCET
| VV |  | "VĚTEV 302P10 – Odtah plovoucích nečistot dosazovací nádrže DN2 | [15 empty] | VV | 2 | 1 | True | 0 | ROZPOCET
| VV |  | "1x montáž přírubový spoj DN80 PN10 | [15 empty] | VV | 2 | 1 | True | 0 | ROZPOCET
| VV |  | "montáž pomocí momentového klíče (postupné utahování po 30% utahovacího momentu) | [15 empty] | VV | 2 | 1 | True | 0 | ROZPOCET
| VV |  | 1 |  | 1 | [13 empty] | VV | 2 | 2 | True | 0 | ROZPOCET
| VV |  | "VĚTEV 302P11 – Odtah plovoucích nečistot dosazovací nádrže DN3 | [15 empty] | VV | 2 | 1 | True | 0 | ROZPOCET
| VV |  | "1x montáž přírubový spoj DN80 PN10 | [15 empty] | VV | 2 | 1 | True | 0 | ROZPOCET
| VV |  | "montáž pomocí momentového klíče (postupné utahování po 30% utahovacího momentu) | [15 empty] | VV | 2 | 1 | True | 0 | ROZPOCET
| VV |  | 1 |  | 1 | [13 empty] | VV | 2 | 2 | True | 0 | ROZPOCET
| VV |  | "VĚTEV 302P12 – Odtah plovoucích nečistot dosazovací nádrže DN4 | [15 empty] | VV | 2 | 1 | True | 0 | ROZPOCET
| VV |  | "1x montáž přírubový spoj DN80 PN10 | [15 empty] | VV | 2 | 1 | True | 0 | ROZPOCET
| VV |  | "montáž pomocí momentového klíče (postupné utahování po 30% utahovacího momentu) | [15 empty] | VV | 2 | 1 | True | 0 | ROZPOCET
| VV |  | 1 |  | 1 | [13 empty] | VV | 2 | 2 | True | 0 | ROZPOCET
| VV |  | Součet |  | 10 | [13 empty] | VV | 2 | 4 | True | 1 | ROZPOCET
33 | M | 27322509R | těsnění přírubové DN 80 PN10 | kus | 10 |  | 0 | R-položka |  |  | základní |  | 0 | 1e-05 | 0.0001 | 0 | 0 | 128 | M | 2 |  |  |  | ROZPOCET | 0 | 0 | 0 | 0 | 0 | 1 | 0 | 128 | 104373353
| PP |  | těsnění přírubové DN 80 PN10 | [15 empty] | PP | 2
| VV |  | "VRI/SOD/2016/13 DVZ Bakov nad Jizerou ČOV, Intenzifikace | [15 empty] | VV | 2 | 1 | True | 0 | ROZPOCET
| VV |  | "SKUPINA PROVOZNÍCH SOUBORŮ 01 - Úpravy na kanalizaci | [15 empty] | VV | 2 | 1 | True | 0 | ROZPOCET
| VV |  | "PS 02-02 - Biologický stupeň ČOV | [15 empty] | VV | 2 | 1 | True | 0 | ROZPOCET
| VV |  | "D.6 PS 01, PS 02 - Strojně-technologická část | [15 empty] | VV | 2 | 1 | True | 0 | ROZPOCET
| VV |  | "DODÁVKA TECHNOLOGIE STROJNÍ | [15 empty] | VV | 2 | 1 | True | 0 | ROZPOCET
| VV |  | "VĚTEV 202P01 – Potrubí VK a PK v armaturní komoře AK2 | [15 empty] | VV | 2 | 1 | True | 0 | ROZPOCET
| VV |  | "3x těsnění pro přírubový spoj DN80 PN10 | [15 empty] | VV | 2 | 1 | True | 0 | ROZPOCET
| VV |  | 3 |  | 3 | [13 empty] | VV | 2 | 2 | True | 0 | ROZPOCET
| VV |  | "VĚTEV 202P02 – Potrubí VK a PK v armaturní komoře AK3 | [15 empty] | VV | 2 | 1 | True | 0 | ROZPOCET
| VV |  | "3x těsnění pro přírubový spoj DN80 PN10 | [15 empty] | VV | 2 | 1 | True | 0 | ROZPOCET
| VV |  | 3 |  | 3 | [13 empty] | VV | 2 | 2 | True | 0 | ROZPOCET
| VV |  | "VĚTEV 302P09 – Odtah plovoucích nečistot dosazovací nádrže DN1 | [15 empty] | VV | 2 | 1 | True | 0 | ROZPOCET
| VV |  | "1x těsnění pro přírubový spoj DN80 PN10 | [15 empty] | VV | 2 | 1 | True | 0 | ROZPOCET
| VV |  | 1 |  | 1 | [13 empty] | VV | 2 | 2 | True | 0 | ROZPOCET
| VV |  | "VĚTEV 302P10 – Odtah plovoucích nečistot dosazovací nádrže DN2 | [15 empty] | VV | 2 | 1 | True | 0 | ROZPOCET
| VV |  | "1x těsnění pro přírubový spoj DN80 PN10 | [15 empty] | VV | 2 | 1 | True | 0 | ROZPOCET
| VV |  | 1 |  | 1 | [13 empty] | VV | 2 | 2 | True | 0 | ROZPOCET
| VV |  | "VĚTEV 302P11 – Odtah plovoucích nečistot dosazovací nádrže DN3 | [15 empty] | VV | 2 | 1 | True | 0 | ROZPOCET
| VV |  | "1x těsnění pro přírubový spoj DN80 PN10 | [15 empty] | VV | 2 | 1 | True | 0 | ROZPOCET
| VV |  | 1 |  | 1 | [13 empty] | VV | 2 | 2 | True | 0 | ROZPOCET
| VV |  | "VĚTEV 302P12 – Odtah plovoucích nečistot dosazovací nádrže DN4 | [15 empty] | VV | 2 | 1 | True | 0 | ROZPOCET
| VV |  | "1x těsnění pro přírubový spoj DN80 PN10 | [15 empty] | VV | 2 | 1 | True | 0 | ROZPOCET
| VV |  | 1 |  | 1 | [13 empty] | VV | 2 | 2 | True | 0 | ROZPOCET
| VV |  | Součet |  | 10 | [13 empty] | VV | 2 | 4 | True | 1 | ROZPOCET
34 | M | 30921007R | spojovací materiál pro přírubový spoj DN80 PN10 | kus | 10 |  | 0 | R-položka |  |  | základní |  | 0 | 0.04 | 0.4 | 0 | 0 | 128 | M | 2 |  |  |  | ROZPOCET | 0 | 0 | 0 | 0 | 0 | 1 | 0 | 128 | 789528
| PP |  | spojovací materiál pro přírubový spoj DN80 PN10 | [15 empty] | PP | 2
| P |  | Poznámka k položce: nerezový přírubový spoj | [15 empty] | P | 2
| VV |  | "VRI/SOD/2016/13 DVZ Bakov nad Jizerou ČOV, Intenzifikace | [15 empty] | VV | 2 | 1 | True | 0 | ROZPOCET
| VV |  | "SKUPINA PROVOZNÍCH SOUBORŮ 01 - Úpravy na kanalizaci | [15 empty] | VV | 2 | 1 | True | 0 | ROZPOCET
| VV |  | "PS 02-02 - Biologický stupeň ČOV | [15 empty] | VV | 2 | 1 | True | 0 | ROZPOCET
| VV |  | "D.6 PS 01, PS 02 - Strojně-technologická část | [15 empty] | VV | 2 | 1 | True | 0 | ROZPOCET
| VV |  | "DODÁVKA TECHNOLOGIE STROJNÍ | [15 empty] | VV | 2 | 1 | True | 0 | ROZPOCET
| VV |  | "VĚTEV 202P01 – Potrubí VK a PK v armaturní komoře AK2 | [15 empty] | VV | 2 | 1 | True | 0 | ROZPOCET
| VV |  | "3x spojovací materiál pro přírubový spoj DN80 PN10 | [15 empty] | VV | 2 | 1 | True | 0 | ROZPOCET
| VV |  | "nerezový přírubový spoj | [15 empty] | VV | 2 | 1 | True | 0 | ROZPOCET
| VV |  | 3 |  | 3 | [13 empty] | VV | 2 | 2 | True | 0 | ROZPOCET
| VV |  | "VĚTEV 202P02 – Potrubí VK a PK v armaturní komoře AK3 | [15 empty] | VV | 2 | 1 | True | 0 | ROZPOCET
| VV |  | "3x spojovací materiál pro přírubový spoj DN80 PN10 | [15 empty] | VV | 2 | 1 | True | 0 | ROZPOCET
| VV |  | "nerezový přírubový spoj | [15 empty] | VV | 2 | 1 | True | 0 | ROZPOCET
| VV |  | 3 |  | 3 | [13 empty] | VV | 2 | 2 | True | 0 | ROZPOCET
| VV |  | "VĚTEV 302P09 – Odtah plovoucích nečistot dosazovací nádrže DN1 | [15 empty] | VV | 2 | 1 | True | 0 | ROZPOCET
| VV |  | "1x spojovací materiál pro přírubový spoj DN80 PN10 | [15 empty] | VV | 2 | 1 | True | 0 | ROZPOCET
| VV |  | "nerezový přírubový spoj | [15 empty] | VV | 2 | 1 | True | 0 | ROZPOCET
| VV |  | 1 |  | 1 | [13 empty] | VV | 2 | 2 | True | 0 | ROZPOCET
| VV |  | "VĚTEV 302P10 – Odtah plovoucích nečistot dosazovací nádrže DN2 | [15 empty] | VV | 2 | 1 | True | 0 | ROZPOCET
| VV |  | "1x spojovací materiál pro přírubový spoj DN80 PN10 | [15 empty] | VV | 2 | 1 | True | 0 | ROZPOCET
| VV |  | "nerezový přírubový spoj | [15 empty] | VV | 2 | 1 | True | 0 | ROZPOCET
| VV |  | 1 |  | 1 | [13 empty] | VV | 2 | 2 | True | 0 | ROZPOCET
| VV |  | "VĚTEV 302P11 – Odtah plovoucích nečistot dosazovací nádrže DN3 | [15 empty] | VV | 2 | 1 | True | 0 | ROZPOCET
| VV |  | "1x spojovací materiál pro přírubový spoj DN80 PN10 | [15 empty] | VV | 2 | 1 | True | 0 | ROZPOCET
| VV |  | "nerezový přírubový spoj | [15 empty] | VV | 2 | 1 | True | 0 | ROZPOCET
| VV |  | 1 |  | 1 | [13 empty] | VV | 2 | 2 | True | 0 | ROZPOCET
| VV |  | "VĚTEV 302P12 – Odtah plovoucích nečistot dosazovací nádrže DN4 | [15 empty] | VV | 2 | 1 | True | 0 | ROZPOCET
| VV |  | "1x spojovací materiál pro přírubový spoj DN80 PN10 | [15 empty] | VV | 2 | 1 | True | 0 | ROZPOCET
| VV |  | "nerezový přírubový spoj | [15 empty] | VV | 2 | 1 | True | 0 | ROZPOCET
| VV |  | 1 |  | 1 | [13 empty] | VV | 2 | 2 | True | 0 | ROZPOCET
| VV |  | Součet |  | 10 | [13 empty] | VV | 2 | 4 | True | 1 | ROZPOCET
35 | K | 230032030R | Montáž přírubových spojů do PN 16 DN 100 | kus | 4 |  | 0 | R-položka |  |  | základní |  | 0 | 0 | 0 | 0 | 0 | 64 | K | 2 |  |  |  | ROZPOCET | 0 | 0 | 0 | 0 | 0 | 1 | 0 | 64 | 129606493
| PP |  | Montáž přírubových spojů do PN 16 DN 100 | [15 empty] | PP | 2
| VV |  | "VRI/SOD/2016/13 DVZ Bakov nad Jizerou ČOV, Intenzifikace | [15 empty] | VV | 2 | 1 | True | 0 | ROZPOCET
| VV |  | "SKUPINA PROVOZNÍCH SOUBORŮ 01 - Úpravy na kanalizaci | [15 empty] | VV | 2 | 1 | True | 0 | ROZPOCET
| VV |  | "PS 02-02 - Biologický stupeň ČOV | [15 empty] | VV | 2 | 1 | True | 0 | ROZPOCET
| VV |  | "D.6 PS 01, PS 02 - Strojně-technologická část | [15 empty] | VV | 2 | 1 | True | 0 | ROZPOCET
| VV |  | "MONTÁŽ TECHNOLOGIE STROJNÍ | [15 empty] | VV | 2 | 1 | True | 0 | ROZPOCET
| VV |  | "VĚTEV 102P09 – Výtlak čerpadla interní recirkulace (linka I.) | [15 empty] | VV | 2 | 1 | True | 0 | ROZPOCET
| VV |  | "1x montáž pro přírubový spoj DN100 PN10 | [15 empty] | VV | 2 | 1 | True | 0 | ROZPOCET
| VV |  | "montáž pomocí momentového klíče (postupné utahování po 30% utahovacího momentu) | [15 empty] | VV | 2 | 1 | True | 0 | ROZPOCET
| VV |  | 1 |  | 1 | [13 empty] | VV | 2 | 2 | True | 0 | ROZPOCET
| VV |  | "VĚTEV 102P10 – Výtlak čerpadla interní recirkulace (linka II.) | [15 empty] | VV | 2 | 1 | True | 0 | ROZPOCET
| VV |  | "1x montáž pro přírubový spoj DN100 PN10 | [15 empty] | VV | 2 | 1 | True | 0 | ROZPOCET
| VV |  | "montáž pomocí momentového klíče (postupné utahování po 30% utahovacího momentu) | [15 empty] | VV | 2 | 1 | True | 0 | ROZPOCET
| VV |  | 1 |  | 1 | [13 empty] | VV | 2 | 2 | True | 0 | ROZPOCET
| VV |  | "VĚTEV 302P02 – Tlakový vzduch – aerační systém nitrifikace | [15 empty] | VV | 2 | 1 | True | 0 | ROZPOCET
| VV |  | "2x montáž pro přírubový spoj DN100 PN10 | [15 empty] | VV | 2 | 1 | True | 0 | ROZPOCET
| VV |  | "montáž pomocí momentového klíče (postupné utahování po 30% utahovacího momentu) | [15 empty] | VV | 2 | 1 | True | 0 | ROZPOCET
| VV |  | 2 |  | 2 | [13 empty] | VV | 2 | 2 | True | 0 | ROZPOCET
| VV |  | Součet |  | 4 | [13 empty] | VV | 2 | 4 | True | 1 | ROZPOCET
36 | M | 27322511R | těsnění přírubové DN 100 PN10 | kus | 4 |  | 0 | R-položka |  |  | základní |  | 0 | 1e-05 | 4e-05 | 0 | 0 | 128 | M | 2 |  |  |  | ROZPOCET | 0 | 0 | 0 | 0 | 0 | 1 | 0 | 128 | -2054346088
| PP |  | těsnění přírubové DN 100 PN10 | [15 empty] | PP | 2
| VV |  | "VRI/SOD/2016/13 DVZ Bakov nad Jizerou ČOV, Intenzifikace | [15 empty] | VV | 2 | 1 | True | 0 | ROZPOCET
| VV |  | "SKUPINA PROVOZNÍCH SOUBORŮ 01 - Úpravy na kanalizaci | [15 empty] | VV | 2 | 1 | True | 0 | ROZPOCET
| VV |  | "PS 02-02 - Biologický stupeň ČOV | [15 empty] | VV | 2 | 1 | True | 0 | ROZPOCET
| VV |  | "D.6 PS 01, PS 02 - Strojně-technologická část | [15 empty] | VV | 2 | 1 | True | 0 | ROZPOCET
| VV |  | "DODÁVKA TECHNOLOGIE STROJNÍ | [15 empty] | VV | 2 | 1 | True | 0 | ROZPOCET
| VV |  | "VĚTEV 102P09 – Výtlak čerpadla interní recirkulace (linka I.) | [15 empty] | VV | 2 | 1 | True | 0 | ROZPOCET
| VV |  | "1x těsnění pro přírubový spoj DN100 PN10 | [15 empty] | VV | 2 | 1 | True | 0 | ROZPOCET
| VV |  | 1 |  | 1 | [13 empty] | VV | 2 | 2 | True | 0 | ROZPOCET
| VV |  | "VĚTEV 102P10 – Výtlak čerpadla interní recirkulace (linka II.) | [15 empty] | VV | 2 | 1 | True | 0 | ROZPOCET
| VV |  | "1x těsnění pro přírubový spoj DN100 PN10 | [15 empty] | VV | 2 | 1 | True | 0 | ROZPOCET
| VV |  | 1 |  | 1 | [13 empty] | VV | 2 | 2 | True | 0 | ROZPOCET
| VV |  | "VĚTEV 302P02 – Tlakový vzduch – aerační systém nitrifikace | [15 empty] | VV | 2 | 1 | True | 0 | ROZPOCET
| VV |  | "2x těsnění pro přírubový spoj DN100 PN10 | [15 empty] | VV | 2 | 1 | True | 0 | ROZPOCET
| VV |  | 2 |  | 2 | [13 empty] | VV | 2 | 2 | True | 0 | ROZPOCET
| VV |  | Součet |  | 4 | [13 empty] | VV | 2 | 4 | True | 1 | ROZPOCET
37 | M | 30921002R | spojovací materiál pro přírubový spoj DN100 PN10 | kus | 4 |  | 0 | R-položka |  |  | základní |  | 0 | 0.0003 | 0.0012 | 0 | 0 | 128 | M | 2 |  |  |  | ROZPOCET | 0 | 0 | 0 | 0 | 0 | 1 | 0 | 128 | -1973025125
| PP |  | spojovací materiál pro přírubový spoj DN100 PN10 | [15 empty] | PP | 2
| P |  | Poznámka k položce: nerezový přírubový spoj | [15 empty] | P | 2
| VV |  | "VRI/SOD/2016/13 DVZ Bakov nad Jizerou ČOV, Intenzifikace | [15 empty] | VV | 2 | 1 | True | 0 | ROZPOCET
| VV |  | "SKUPINA PROVOZNÍCH SOUBORŮ 01 - Úpravy na kanalizaci | [15 empty] | VV | 2 | 1 | True | 0 | ROZPOCET
| VV |  | "PS 02-02 - Biologický stupeň ČOV | [15 empty] | VV | 2 | 1 | True | 0 | ROZPOCET
| VV |  | "D.6 PS 01, PS 02 - Strojně-technologická část | [15 empty] | VV | 2 | 1 | True | 0 | ROZPOCET
| VV |  | "DODÁVKA TECHNOLOGIE STROJNÍ | [15 empty] | VV | 2 | 1 | True | 0 | ROZPOCET
| VV |  | "VĚTEV 102P09 – Výtlak čerpadla interní recirkulace (linka I.) | [15 empty] | VV | 2 | 1 | True | 0 | ROZPOCET
| VV |  | "1x spojovací materiál pro přírubový spoj DN100 PN10 | [15 empty] | VV | 2 | 1 | True | 0 | ROZPOCET
| VV |  | "nerezový přírubový spoj | [15 empty] | VV | 2 | 1 | True | 0 | ROZPOCET
| VV |  | 1 |  | 1 | [13 empty] | VV | 2 | 2 | True | 0 | ROZPOCET
| VV |  | "VĚTEV 102P10 – Výtlak čerpadla interní recirkulace (linka II.) | [15 empty] | VV | 2 | 1 | True | 0 | ROZPOCET
| VV |  | "1x spojovací materiál pro přírubový spoj DN100 PN10 | [15 empty] | VV | 2 | 1 | True | 0 | ROZPOCET
| VV |  | "nerezový přírubový spoj | [15 empty] | VV | 2 | 1 | True | 0 | ROZPOCET
| VV |  | 1 |  | 1 | [13 empty] | VV | 2 | 2 | True | 0 | ROZPOCET
| VV |  | "VĚTEV 302P02 – Tlakový vzduch – aerační systém nitrifikace | [15 empty] | VV | 2 | 1 | True | 0 | ROZPOCET
| VV |  | "2x spojovací materiál pro přírubový spoj DN100 PN10 | [15 empty] | VV | 2 | 1 | True | 0 | ROZPOCET
| VV |  | "nerezový přírubový spoj | [15 empty] | VV | 2 | 1 | True | 0 | ROZPOCET
| VV |  | 2 |  | 2 | [13 empty] | VV | 2 | 2 | True | 0 | ROZPOCET
| VV |  | Součet |  | 4 | [13 empty] | VV | 2 | 4 | True | 1 | ROZPOCET
38 | K | 230032032R | Montáž přírubových spojů do PN 16 DN 125 | kus | 7 |  | 0 | R-položka |  |  | základní |  | 0 | 0 | 0 | 0 | 0 | 64 | K | 2 |  |  |  | ROZPOCET | 0 | 0 | 0 | 0 | 0 | 1 | 0 | 64 | 1581761354
| PP |  | Montáž přírubových spojů do PN 16 DN 125 | [15 empty] | PP | 2
| VV |  | "VRI/SOD/2016/13 DVZ Bakov nad Jizerou ČOV, Intenzifikace | [15 empty] | VV | 2 | 1 | True | 0 | ROZPOCET
| VV |  | "SKUPINA PROVOZNÍCH SOUBORŮ 01 - Úpravy na kanalizaci | [15 empty] | VV | 2 | 1 | True | 0 | ROZPOCET
| VV |  | "PS 02-02 - Biologický stupeň ČOV | [15 empty] | VV | 2 | 1 | True | 0 | ROZPOCET
| VV |  | "D.6 PS 01, PS 02 - Strojně-technologická část | [15 empty] | VV | 2 | 1 | True | 0 | ROZPOCET
| VV |  | "MONTÁŽ TECHNOLOGIE STROJNÍ | [15 empty] | VV | 2 | 1 | True | 0 | ROZPOCET
| VV |  | "VĚTEV 302P02 – Tlakový vzduch – aerační systém nitrifikace | [15 empty] | VV | 2 | 1 | True | 0 | ROZPOCET
| VV |  | "7x montáž přírubový spoj DN125 PN10 | [15 empty] | VV | 2 | 1 | True | 0 | ROZPOCET
| VV |  | "montáž pomocí momentového klíče (postupné utahování po 30% utahovacího momentu) | [15 empty] | VV | 2 | 1 | True | 0 | ROZPOCET
| VV |  | 7 |  | 7 | [13 empty] | VV | 2 | 2 | True | 0 | ROZPOCET
| VV |  | Součet |  | 7 | [13 empty] | VV | 2 | 4 | True | 1 | ROZPOCET
39 | M | 30921003R | spojovací materiál pro přírubový spoj DN125 PN10 | kus | 7 |  | 0 | R-položka |  |  | základní |  | 0 | 0.03 | 0.21 | 0 | 0 | 128 | M | 2 |  |  |  | ROZPOCET | 0 | 0 | 0 | 0 | 0 | 1 | 0 | 128 | -1585653979
| PP |  | spojovací materiál pro přírubový spoj DN125 PN10 | [15 empty] | PP | 2
| P |  | Poznámka k položce: nerezový přírubový spoj | [15 empty] | P | 2
| VV |  | "VRI/SOD/2016/13 DVZ Bakov nad Jizerou ČOV, Intenzifikace | [15 empty] | VV | 2 | 1 | True | 0 | ROZPOCET
| VV |  | "SKUPINA PROVOZNÍCH SOUBORŮ 01 - Úpravy na kanalizaci | [15 empty] | VV | 2 | 1 | True | 0 | ROZPOCET
| VV |  | "PS 02-02 - Biologický stupeň ČOV | [15 empty] | VV | 2 | 1 | True | 0 | ROZPOCET
| VV |  | "D.6 PS 01, PS 02 - Strojně-technologická část | [15 empty] | VV | 2 | 1 | True | 0 | ROZPOCET
| VV |  | "DODÁVKA TECHNOLOGIE STROJNÍ | [15 empty] | VV | 2 | 1 | True | 0 | ROZPOCET
| VV |  | "VĚTEV 302P02 – Tlakový vzduch – aerační systém nitrifikace | [15 empty] | VV | 2 | 1 | True | 0 | ROZPOCET
| VV |  | "7x spojovací materiál pro přírubový spoj DN125 PN10 | [15 empty] | VV | 2 | 1 | True | 0 | ROZPOCET
| VV |  | "nerezový přírubový spoj | [15 empty] | VV | 2 | 1 | True | 0 | ROZPOCET
| VV |  | 7 |  | 7 | [13 empty] | VV | 2 | 2 | True | 0 | ROZPOCET
| VV |  | Součet |  | 7 | [13 empty] | VV | 2 | 4 | True | 1 | ROZPOCET
40 | K | 230032033R | Montáž přírubových spojů do PN 16 DN 200 | kus | 12 |  | 0 | R-položka |  |  | základní |  | 0 | 0 | 0 | 0 | 0 | 64 | K | 2 |  |  |  | ROZPOCET | 0 | 0 | 0 | 0 | 0 | 1 | 0 | 64 | 564981328
| PP |  | Montáž přírubových spojů do PN 16 DN 200 | [15 empty] | PP | 2
| VV |  | "VRI/SOD/2016/13 DVZ Bakov nad Jizerou ČOV, Intenzifikace | [15 empty] | VV | 2 | 1 | True | 0 | ROZPOCET
| VV |  | "SKUPINA PROVOZNÍCH SOUBORŮ 01 - Úpravy na kanalizaci | [15 empty] | VV | 2 | 1 | True | 0 | ROZPOCET
| VV |  | "PS 02-02 - Biologický stupeň ČOV | [15 empty] | VV | 2 | 1 | True | 0 | ROZPOCET
| VV |  | "D.6 PS 01, PS 02 - Strojně-technologická část | [15 empty] | VV | 2 | 1 | True | 0 | ROZPOCET
| VV |  | "MONTÁŽ TECHNOLOGIE STROJNÍ | [15 empty] | VV | 2 | 1 | True | 0 | ROZPOCET
| VV |  | "VĚTEV 102P03 – Přítok do dosazovací nádrže DN1 | [15 empty] | VV | 2 | 1 | True | 0 | ROZPOCET
| VV |  | "2x montáž přírubový spoj DN200 PN10 | [15 empty] | VV | 2 | 1 | True | 0 | ROZPOCET
| VV |  | "montáž pomocí momentového klíče (postupné utahování po 30% utahovacího momentu) | [15 empty] | VV | 2 | 1 | True | 0 | ROZPOCET
| VV |  | 2 |  | 2 | [13 empty] | VV | 2 | 2 | True | 0 | ROZPOCET
| VV |  | "VĚTEV 102P06 – Přítok do dosazovací nádrže DN4 | [15 empty] | VV | 2 | 1 | True | 0 | ROZPOCET
| VV |  | "2x montáž přírubový spoj DN200 PN10 | [15 empty] | VV | 2 | 1 | True | 0 | ROZPOCET
| VV |  | "montáž pomocí momentového klíče (postupné utahování po 30% utahovacího momentu) | [15 empty] | VV | 2 | 1 | True | 0 | ROZPOCET
| VV |  | 2 |  | 2 | [13 empty] | VV | 2 | 2 | True | 0 | ROZPOCET
| VV |  | "VĚTEV 102P04 – Přítok do dosazovací nádrže DN2 | [15 empty] | VV | 2 | 1 | True | 0 | ROZPOCET
| VV |  | "2x montáž přírubový spoj DN200 PN10 | [15 empty] | VV | 2 | 1 | True | 0 | ROZPOCET
| VV |  | "montáž pomocí momentového klíče (postupné utahování po 30% utahovacího momentu) | [15 empty] | VV | 2 | 1 | True | 0 | ROZPOCET
| VV |  | 2 |  | 2 | [13 empty] | VV | 2 | 2 | True | 0 | ROZPOCET
| VV |  | "VĚTEV 102P05 – Přítok do dosazovací nádrže DN3 | [15 empty] | VV | 2 | 1 | True | 0 | ROZPOCET
| VV |  | "2x montáž přírubový spoj DN200 PN10 | [15 empty] | VV | 2 | 1 | True | 0 | ROZPOCET
| VV |  | "montáž pomocí momentového klíče (postupné utahování po 30% utahovacího momentu) | [15 empty] | VV | 2 | 1 | True | 0 | ROZPOCET
| VV |  | 2 |  | 2 | [13 empty] | VV | 2 | 2 | True | 0 | ROZPOCET
| VV |  | "VĚTEV 102P07 – Propojení přítokového potrubí dosazovací nádrže DN1 a DN4 | [15 empty] | VV | 2 | 1 | True | 0 | ROZPOCET
| VV |  | "2x montáž přírubový spoj DN200 PN10 | [15 empty] | VV | 2 | 1 | True | 0 | ROZPOCET
| VV |  | "montáž pomocí momentového klíče (postupné utahování po 30% utahovacího momentu) | [15 empty] | VV | 2 | 1 | True | 0 | ROZPOCET
| VV |  | 2 |  | 2 | [13 empty] | VV | 2 | 2 | True | 0 | ROZPOCET
| VV |  | "VĚTEV 102P08 – Propojení přítokového potrubí dosazovací nádrže DN2 a DN3 | [15 empty] | VV | 2 | 1 | True | 0 | ROZPOCET
| VV |  | "2x montáž přírubový spoj DN200 PN10 | [15 empty] | VV | 2 | 1 | True | 0 | ROZPOCET
| VV |  | "montáž pomocí momentového klíče (postupné utahování po 30% utahovacího momentu) | [15 empty] | VV | 2 | 1 | True | 0 | ROZPOCET
| VV |  | 2 |  | 2 | [13 empty] | VV | 2 | 2 | True | 0 | ROZPOCET
| VV |  | Součet |  | 12 | [13 empty] | VV | 2 | 4 | True | 1 | ROZPOCET
41 | M | 27322513R | těsnění přírubové DN 200 PN10 | kus | 8 |  | 0 | R-položka |  |  | základní |  | 0 | 4e-05 | 0.00032 | 0 | 0 | 128 | M | 2 |  |  |  | ROZPOCET | 0 | 0 | 0 | 0 | 0 | 1 | 0 | 128 | 2091341910
| PP |  | těsnění přírubové DN 200 PN10 | [15 empty] | PP | 2
| VV |  | "VRI/SOD/2016/13 DVZ Bakov nad Jizerou ČOV, Intenzifikace | [15 empty] | VV | 2 | 1 | True | 0 | ROZPOCET
| VV |  | "SKUPINA PROVOZNÍCH SOUBORŮ 01 - Úpravy na kanalizaci | [15 empty] | VV | 2 | 1 | True | 0 | ROZPOCET
| VV |  | "PS 02-02 - Biologický stupeň ČOV | [15 empty] | VV | 2 | 1 | True | 0 | ROZPOCET
| VV |  | "D.6 PS 01, PS 02 - Strojně-technologická část | [15 empty] | VV | 2 | 1 | True | 0 | ROZPOCET
| VV |  | "DODÁVKA TECHNOLOGIE STROJNÍ | [15 empty] | VV | 2 | 1 | True | 0 | ROZPOCET
| VV |  | "VĚTEV 102P03 – Přítok do dosazovací nádrže DN1 | [15 empty] | VV | 2 | 1 | True | 0 | ROZPOCET
| VV |  | "2x těsnění pro přírubový spoj DN200 PN10 | [15 empty] | VV | 2 | 1 | True | 0 | ROZPOCET
| VV |  | 2 |  | 2 | [13 empty] | VV | 2 | 2 | True | 0 | ROZPOCET
| VV |  | "VĚTEV 102P06 – Přítok do dosazovací nádrže DN4 | [15 empty] | VV | 2 | 1 | True | 0 | ROZPOCET
| VV |  | "2x těsnění pro přírubový spoj DN200 PN10 | [15 empty] | VV | 2 | 1 | True | 0 | ROZPOCET
| VV |  | 2 |  | 2 | [13 empty] | VV | 2 | 2 | True | 0 | ROZPOCET
| VV |  | "VĚTEV 102P04 – Přítok do dosazovací nádrže DN2 | [15 empty] | VV | 2 | 1 | True | 0 | ROZPOCET
| VV |  | "2x těsnění pro přírubový spoj DN200 PN10 | [15 empty] | VV | 2 | 1 | True | 0 | ROZPOCET
| VV |  | 2 |  | 2 | [13 empty] | VV | 2 | 2 | True | 0 | ROZPOCET
| VV |  | "VĚTEV 102P05 – Přítok do dosazovací nádrže DN3 | [15 empty] | VV | 2 | 1 | True | 0 | ROZPOCET
| VV |  | "2x těsnění pro přírubový spoj DN200 PN10 | [15 empty] | VV | 2 | 1 | True | 0 | ROZPOCET
| VV |  | 2 |  | 2 | [13 empty] | VV | 2 | 2 | True | 0 | ROZPOCET
| VV |  | Součet |  | 8 | [13 empty] | VV | 2 | 4 | True | 1 | ROZPOCET
42 | M | 30921095R | spojovací materiál pro přírubový spoj DN200 PN10 | kus | 12 |  | 0 | R-položka |  |  | základní |  | 0 | 0.0004 | 0.0048 | 0 | 0 | 128 | M | 2 |  |  |  | ROZPOCET | 0 | 0 | 0 | 0 | 0 | 1 | 0 | 128 | 1452951634
| PP |  | spojovací materiál pro přírubový spoj DN200 PN10 | [15 empty] | PP | 2
| P |  | Poznámka k položce: nerezový přírubový spoj | [15 empty] | P | 2
| VV |  | "VRI/SOD/2016/13 DVZ Bakov nad Jizerou ČOV, Intenzifikace | [15 empty] | VV | 2 | 1 | True | 0 | ROZPOCET
| VV |  | "SKUPINA PROVOZNÍCH SOUBORŮ 01 - Úpravy na kanalizaci | [15 empty] | VV | 2 | 1 | True | 0 | ROZPOCET
| VV |  | "PS 02-02 - Biologický stupeň ČOV | [15 empty] | VV | 2 | 1 | True | 0 | ROZPOCET
| VV |  | "D.6 PS 01, PS 02 - Strojně-technologická část | [15 empty] | VV | 2 | 1 | True | 0 | ROZPOCET
| VV |  | "DODÁVKA TECHNOLOGIE STROJNÍ | [15 empty] | VV | 2 | 1 | True | 0 | ROZPOCET
| VV |  | "VĚTEV 102P03 – Přítok do dosazovací nádrže DN1 | [15 empty] | VV | 2 | 1 | True | 0 | ROZPOCET
| VV |  | "2x spojovací materiál pro přírubový spoj DN200 PN10 | [15 empty] | VV | 2 | 1 | True | 0 | ROZPOCET
| VV |  | "nerezový přírubový spoj | [15 empty] | VV | 2 | 1 | True | 0 | ROZPOCET
| VV |  | 2 |  | 2 | [13 empty] | VV | 2 | 2 | True | 0 | ROZPOCET
| VV |  | "VĚTEV 102P06 – Přítok do dosazovací nádrže DN4 | [15 empty] | VV | 2 | 1 | True | 0 | ROZPOCET
| VV |  | "2x spojovací materiál pro přírubový spoj DN200 PN10 | [15 empty] | VV | 2 | 1 | True | 0 | ROZPOCET
| VV |  | "nerezový přírubový spoj | [15 empty] | VV | 2 | 1 | True | 0 | ROZPOCET
| VV |  | 2 |  | 2 | [13 empty] | VV | 2 | 2 | True | 0 | ROZPOCET
| VV |  | "VĚTEV 102P04 – Přítok do dosazovací nádrže DN2 | [15 empty] | VV | 2 | 1 | True | 0 | ROZPOCET
| VV |  | "2x spojovací materiál pro přírubový spoj DN200 PN10 | [15 empty] | VV | 2 | 1 | True | 0 | ROZPOCET
| VV |  | "nerezový přírubový spoj | [15 empty] | VV | 2 | 1 | True | 0 | ROZPOCET
| VV |  | 2 |  | 2 | [13 empty] | VV | 2 | 2 | True | 0 | ROZPOCET
| VV |  | "VĚTEV 102P05 – Přítok do dosazovací nádrže DN3 | [15 empty] | VV | 2 | 1 | True | 0 | ROZPOCET
| VV |  | "2x spojovací materiál pro přírubový spoj DN200 PN10 | [15 empty] | VV | 2 | 1 | True | 0 | ROZPOCET
| VV |  | "nerezový přírubový spoj | [15 empty] | VV | 2 | 1 | True | 0 | ROZPOCET
| VV |  | 2 |  | 2 | [13 empty] | VV | 2 | 2 | True | 0 | ROZPOCET
| VV |  | "VĚTEV 102P07 – Propojení přítokového potrubí dosazovací nádrže DN1 a DN4 | [15 empty] | VV | 2 | 1 | True | 0 | ROZPOCET
| VV |  | "2x spojovací materiál pro přírubový spoj DN200 PN10 | [15 empty] | VV | 2 | 1 | True | 0 | ROZPOCET
| VV |  | "nerezový přírubový spoj | [15 empty] | VV | 2 | 1 | True | 0 | ROZPOCET
| VV |  | 2 |  | 2 | [13 empty] | VV | 2 | 2 | True | 0 | ROZPOCET
| VV |  | "VĚTEV 102P08 – Propojení přítokového potrubí dosazovací nádrže DN2 a DN3 | [15 empty] | VV | 2 | 1 | True | 0 | ROZPOCET
| VV |  | "2x spojovací materiál pro přírubový spoj DN200 PN10 | [15 empty] | VV | 2 | 1 | True | 0 | ROZPOCET
| VV |  | "nerezový přírubový spoj | [15 empty] | VV | 2 | 1 | True | 0 | ROZPOCET
| VV |  | 2 |  | 2 | [13 empty] | VV | 2 | 2 | True | 0 | ROZPOCET
| VV |  | Součet |  | 12 | [13 empty] | VV | 2 | 4 | True | 1 | ROZPOCET
43 | K | 230032035R | Montáž přírubových spojů do PN 16 DN 250 | kus | 1 |  | 0 | R-položka |  |  | základní |  | 0 | 0 | 0 | 0 | 0 | 64 | K | 2 |  |  |  | ROZPOCET | 0 | 0 | 0 | 0 | 0 | 1 | 0 | 64 | -1957203772
| PP |  | Montáž přírubových spojů do PN 16 DN 250 | [15 empty] | PP | 2
| VV |  | "VRI/SOD/2016/13 DVZ Bakov nad Jizerou ČOV, Intenzifikace | [15 empty] | VV | 2 | 1 | True | 0 | ROZPOCET
| VV |  | "SKUPINA PROVOZNÍCH SOUBORŮ 01 - Úpravy na kanalizaci | [15 empty] | VV | 2 | 1 | True | 0 | ROZPOCET
| VV |  | "PS 02-02 - Biologický stupeň ČOV | [15 empty] | VV | 2 | 1 | True | 0 | ROZPOCET
| VV |  | "D.6 PS 01, PS 02 - Strojně-technologická část | [15 empty] | VV | 2 | 1 | True | 0 | ROZPOCET
| VV |  | "MONTÁŽ TECHNOLOGIE STROJNÍ | [15 empty] | VV | 2 | 1 | True | 0 | ROZPOCET
| VV |  | "VĚTEV 102P00 – Přítok do rozdělovacího objektu | [15 empty] | VV | 2 | 1 | True | 0 | ROZPOCET
| VV |  | "1x montáž přírubový spoj DN250 PN10 | [15 empty] | VV | 2 | 1 | True | 0 | ROZPOCET
| VV |  | "montáž pomocí momentového klíče (postupné utahování po 30% utahovacího momentu) | [15 empty] | VV | 2 | 1 | True | 0 | ROZPOCET
| VV |  | 1 |  | 1 | [13 empty] | VV | 2 | 2 | True | 0 | ROZPOCET
| VV |  | Součet |  | 1 | [13 empty] | VV | 2 | 4 | True | 1 | ROZPOCET
44 | M | 27322515R | těsnění přírubové DN 250 | kus | 1 |  | 0 | R-položka |  |  | základní |  | 0 | 5e-05 | 5e-05 | 0 | 0 | 128 | M | 2 |  |  |  | ROZPOCET | 0 | 0 | 0 | 0 | 0 | 1 | 0 | 128 | 415230107
| PP |  | těsnění přírubové pryžové DN 250 | [15 empty] | PP | 2
| VV |  | "VRI/SOD/2016/13 DVZ Bakov nad Jizerou ČOV, Intenzifikace | [15 empty] | VV | 2 | 1 | True | 0 | ROZPOCET
| VV |  | "SKUPINA PROVOZNÍCH SOUBORŮ 01 - Úpravy na kanalizaci | [15 empty] | VV | 2 | 1 | True | 0 | ROZPOCET
| VV |  | "PS 02-02 - Biologický stupeň ČOV | [15 empty] | VV | 2 | 1 | True | 0 | ROZPOCET
| VV |  | "D.6 PS 01, PS 02 - Strojně-technologická část | [15 empty] | VV | 2 | 1 | True | 0 | ROZPOCET
| VV |  | "DODÁVKA TECHNOLOGIE STROJNÍ | [15 empty] | VV | 2 | 1 | True | 0 | ROZPOCET
| VV |  | "VĚTEV 102P00 – Přítok do rozdělovacího objektu | [15 empty] | VV | 2 | 1 | True | 0 | ROZPOCET
| VV |  | "1x těsnění pro přírubový spoj DN250 PN10 | [15 empty] | VV | 2 | 1 | True | 0 | ROZPOCET
| VV |  | 1 |  | 1 | [13 empty] | VV | 2 | 2 | True | 0 | ROZPOCET
| VV |  | Součet |  | 1 | [13 empty] | VV | 2 | 4 | True | 1 | ROZPOCET
45 | M | 30921004R | spojovací materiál pro přírubový spoj DN250 PN10 | kus | 1 |  | 0 | R-položka |  |  | základní |  | 0 | 0.03 | 0.03 | 0 | 0 | 128 | M | 2 |  |  |  | ROZPOCET | 0 | 0 | 0 | 0 | 0 | 1 | 0 | 128 | -2062764155
| PP |  | spojovací materiál pro přírubový spoj DN250 PN10 | [15 empty] | PP | 2
| P |  | Poznámka k položce: nerezový přírubový spoj | [15 empty] | P | 2
| VV |  | "VRI/SOD/2016/13 DVZ Bakov nad Jizerou ČOV, Intenzifikace | [15 empty] | VV | 2 | 1 | True | 0 | ROZPOCET
| VV |  | "SKUPINA PROVOZNÍCH SOUBORŮ 01 - Úpravy na kanalizaci | [15 empty] | VV | 2 | 1 | True | 0 | ROZPOCET
| VV |  | "PS 02-02 - Biologický stupeň ČOV | [15 empty] | VV | 2 | 1 | True | 0 | ROZPOCET
| VV |  | "D.6 PS 01, PS 02 - Strojně-technologická část | [15 empty] | VV | 2 | 1 | True | 0 | ROZPOCET
| VV |  | "DODÁVKA TECHNOLOGIE STROJNÍ | [15 empty] | VV | 2 | 1 | True | 0 | ROZPOCET
| VV |  | "VĚTEV 102P00 – Přítok do rozdělovacího objektu | [15 empty] | VV | 2 | 1 | True | 0 | ROZPOCET
| VV |  | "1x spojovací materiál pro přírubový spoj DN250 PN10 | [15 empty] | VV | 2 | 1 | True | 0 | ROZPOCET
| VV |  | "nerezový přírubový spoj | [15 empty] | VV | 2 | 1 | True | 0 | ROZPOCET
| VV |  | 1 |  | 1 | [13 empty] | VV | 2 | 2 | True | 0 | ROZPOCET
| VV |  | Součet |  | 1 | [13 empty] | VV | 2 | 4 | True | 1 | ROZPOCET
46 | K | 230040004 | Montáž trubní díly závitové DN 1/2" | kus | 3 |  | 0 | CS ÚRS 2018 01 |  |  | základní |  | 0 | 2e-05 | 6e-05 | 0 | 0 | 64 | K | 2 |  |  |  | ROZPOCET | 0 | 0 | 0 | 0 | 0 | 1 | 0 | 64 | -42752846
| PP |  | Montáž trubních dílů závitových DN 1/2" | [15 empty] | PP | 2
| VV |  | "VRI/SOD/2016/13 DVZ Bakov nad Jizerou ČOV, Intenzifikace | [15 empty] | VV | 2 | 1 | True | 0 | ROZPOCET
| VV |  | "SKUPINA PROVOZNÍCH SOUBORŮ 01 - Úpravy na kanalizaci | [15 empty] | VV | 2 | 1 | True | 0 | ROZPOCET
| VV |  | "PS 02-02 - Biologický stupeň ČOV | [15 empty] | VV | 2 | 1 | True | 0 | ROZPOCET
| VV |  | "D.6 PS 01, PS 02 - Strojně-technologická část | [15 empty] | VV | 2 | 1 | True | 0 | ROZPOCET
| VV |  | "MONTÁŽ TECHNOLOGIE STROJNÍ | [15 empty] | VV | 2 | 1 | True | 0 | ROZPOCET
| VV |  | "3x uzavírací kulový kohout DN15, ruční | [15 empty] | VV | 2 | 1 | True | 0 | ROZPOCET
| VV |  | "mosazný závitový, venkovní | [15 empty] | VV | 2 | 1 | True | 0 | ROZPOCET
| VV |  | "pozice 302A04.01, 302A04.02, 302A04.03 | [15 empty] | VV | 2 | 1 | True | 0 | ROZPOCET
| VV |  | 3 |  | 3 | [13 empty] | VV | 2 | 2 | True | 0 | ROZPOCET
| VV |  | Součet |  | 3 | [13 empty] | VV | 2 | 4 | True | 1 | ROZPOCET
47 | M | 55114222 | kohout kulový se šroubením, mosaz, vnitřní x vnější, vrtulka 1/2" x 1/2" | kus | 3 |  | 0 | CS ÚRS 2018 01 |  |  | základní |  | 0 | 0.00027 | 0.00081 | 0 | 0 | 128 | M | 2 |  |  |  | ROZPOCET | 0 | 0 | 0 | 0 | 0 | 1 | 0 | 128 | 389040889
| PP |  | kohout kulový se šroubením, mosaz, vnitřní x vnější, vrtulka 1/2" x 1/2" | [15 empty] | PP | 2
| VV |  | "VRI/SOD/2016/13 DVZ Bakov nad Jizerou ČOV, Intenzifikace | [15 empty] | VV | 2 | 1 | True | 0 | ROZPOCET
| VV |  | "SKUPINA PROVOZNÍCH SOUBORŮ 01 - Úpravy na kanalizaci | [15 empty] | VV | 2 | 1 | True | 0 | ROZPOCET
| VV |  | "PS 02-02 - Biologický stupeň ČOV | [15 empty] | VV | 2 | 1 | True | 0 | ROZPOCET
| VV |  | "D.6 PS 01, PS 02 - Strojně-technologická část | [15 empty] | VV | 2 | 1 | True | 0 | ROZPOCET
| VV |  | "DODÁVKA TECHNOLOGIE STROJNÍ | [15 empty] | VV | 2 | 1 | True | 0 | ROZPOCET
| VV |  | "3x uzavírací kulový kohout DN15, ruční | [15 empty] | VV | 2 | 1 | True | 0 | ROZPOCET
| VV |  | "mosazný závitový, venkovní | [15 empty] | VV | 2 | 1 | True | 0 | ROZPOCET
| VV |  | "pozice 302A04.01, 302A04.02, 302A04.03 | [15 empty] | VV | 2 | 1 | True | 0 | ROZPOCET
| VV |  | 3 |  | 3 | [13 empty] | VV | 2 | 2 | True | 0 | ROZPOCET
| VV |  | Součet |  | 3 | [13 empty] | VV | 2 | 4 | True | 1 | ROZPOCET
48 | K | 230040006 | Montáž trubní díly závitové DN 1" | kus | 20 |  | 0 | CS ÚRS 2018 01 |  |  | základní |  | 0 | 3e-05 | 0.0006 | 0 | 0 | 64 | K | 2 |  |  |  | ROZPOCET | 0 | 0 | 0 | 0 | 0 | 1 | 0 | 64 | 1338014875
| PP |  | Montáž trubních dílů závitových DN 1" | [15 empty] | PP | 2
| VV |  | "VRI/SOD/2016/13 DVZ Bakov nad Jizerou ČOV, Intenzifikace | [15 empty] | VV | 2 | 1 | True | 0 | ROZPOCET
| VV |  | "SKUPINA PROVOZNÍCH SOUBORŮ 01 - Úpravy na kanalizaci | [15 empty] | VV | 2 | 1 | True | 0 | ROZPOCET
| VV |  | "PS 02-02 - Biologický stupeň ČOV | [15 empty] | VV | 2 | 1 | True | 0 | ROZPOCET
| VV |  | "D.6 PS 01, PS 02 - Strojně-technologická část | [15 empty] | VV | 2 | 1 | True | 0 | ROZPOCET
| VV |  | "MONTÁŽ TECHNOLOGIE STROJNÍ | [15 empty] | VV | 2 | 1 | True | 0 | ROZPOCET
| VV |  | "4x uzavírací kulový kohout DN25, ruční | [15 empty] | VV | 2 | 1 | True | 0 | ROZPOCET
| VV |  | "závitový, venkovní | [15 empty] | VV | 2 | 1 | True | 0 | ROZPOCET
| VV |  | "pozice 302A03.01, 302A03.02, 302A03.03, 302A03.04 | [15 empty] | VV | 2 | 1 | True | 0 | ROZPOCET
| VV |  | 4 |  | 4 | [13 empty] | VV | 2 | 2 | True | 0 | ROZPOCET
| VV |  | "8x uzavírací kulový kohout DN25, ruční | [15 empty] | VV | 2 | 1 | True | 0 | ROZPOCET
| VV |  | "závitový, venkovní | [15 empty] | VV | 2 | 1 | True | 0 | ROZPOCET
| VV |  | "pozice 302A06.01, 302A06.02, 302A06.03, 302A06.04, 302A06.05, 302A06.06, 302A06.07, 302A06.08 | [15 empty] | VV | 2 | 1 | True | 0 | ROZPOCET
| VV |  | 8 |  | 8 | [13 empty] | VV | 2 | 2 | True | 0 | ROZPOCET
| VV |  | "8x elektromagnetický ventil DN25, závitový | [15 empty] | VV | 2 | 1 | True | 0 | ROZPOCET
| VV |  | "provedení mosaz, venkovní | [15 empty] | VV | 2 | 1 | True | 0 | ROZPOCET
| VV |  | "pozice 302A05.01, 302A05.02, 302A05.03, 302A05.04, 302A05.05, 302A05.06, 302A05.07, 302A05.08 | [15 empty] | VV | 2 | 1 | True | 0 | ROZPOCET
| VV |  | 8 |  | 8 | [13 empty] | VV | 2 | 2 | True | 0 | ROZPOCET
| VV |  | Součet |  | 20 | [13 empty] | VV | 2 | 4 | True | 1 | ROZPOCET
49 | M | 55114228 | kohout kulový se šroubením, mosaz, vnitřní x vnější, vrtulka 1" x 1" | kus | 12 |  | 0 | CS ÚRS 2018 01 |  |  | základní |  | 0 | 0.00068 | 0.00816 | 0 | 0 | 128 | M | 2 |  |  |  | ROZPOCET | 0 | 0 | 0 | 0 | 0 | 1 | 0 | 128 | -318605406
| PP |  | kohout kulový se šroubením, mosaz, vnitřní x vnější, vrtulka 1" x 1" | [15 empty] | PP | 2
| VV |  | "VRI/SOD/2016/13 DVZ Bakov nad Jizerou ČOV, Intenzifikace | [15 empty] | VV | 2 | 1 | True | 0 | ROZPOCET
| VV |  | "SKUPINA PROVOZNÍCH SOUBORŮ 01 - Úpravy na kanalizaci | [15 empty] | VV | 2 | 1 | True | 0 | ROZPOCET
| VV |  | "PS 02-02 - Biologický stupeň ČOV | [15 empty] | VV | 2 | 1 | True | 0 | ROZPOCET
| VV |  | "D.6 PS 01, PS 02 - Strojně-technologická část | [15 empty] | VV | 2 | 1 | True | 0 | ROZPOCET
| VV |  | "DODÁVKA TECHNOLOGIE STROJNÍ | [15 empty] | VV | 2 | 1 | True | 0 | ROZPOCET
| VV |  | "4x uzavírací kulový kohout DN25, ruční | [15 empty] | VV | 2 | 1 | True | 0 | ROZPOCET
| VV |  | "mosazný závitový, venkovní | [15 empty] | VV | 2 | 1 | True | 0 | ROZPOCET
| VV |  | "pozice 302A03.01, 302A03.02, 302A03.03, 302A03.04 | [15 empty] | VV | 2 | 1 | True | 0 | ROZPOCET
| VV |  | 4 |  | 4 | [13 empty] | VV | 2 | 2 | True | 0 | ROZPOCET
| VV |  | "8x uzavírací kulový kohout DN25, ruční | [15 empty] | VV | 2 | 1 | True | 0 | ROZPOCET
| VV |  | "mosazný závitový, venkovní | [15 empty] | VV | 2 | 1 | True | 0 | ROZPOCET
| VV |  | "pozice 302A06.01, 302A06.02, 302A06.03, 302A06.04, 302A06.05, 302A06.06, 302A06.07, 302A06.08 | [15 empty] | VV | 2 | 1 | True | 0 | ROZPOCET
| VV |  | 8 |  | 8 | [13 empty] | VV | 2 | 2 | True | 0 | ROZPOCET
| VV |  | Součet |  | 12 | [13 empty] | VV | 2 | 4 | True | 1 | ROZPOCET
50 | M | 42211289R | ventil uzavírací přímý ovládaný elektrickým pohonem DN 25 | kus | 8 |  | 0 | R-položka |  |  | základní |  | 0 | 0.0091 | 0.0728 | 0 | 0 | 128 | M | 2 |  |  |  | ROZPOCET | 0 | 0 | 0 | 0 | 0 | 1 | 0 | 128 | -1670223292
| PP |  | ventil uzavírací přímý ovládaný elektrickým pohonem DN 25 | [15 empty] | PP | 2
| VV |  | "VRI/SOD/2016/13 DVZ Bakov nad Jizerou ČOV, Intenzifikace | [15 empty] | VV | 2 | 1 | True | 0 | ROZPOCET
| VV |  | "SKUPINA PROVOZNÍCH SOUBORŮ 01 - Úpravy na kanalizaci | [15 empty] | VV | 2 | 1 | True | 0 | ROZPOCET
| VV |  | "PS 02-02 - Biologický stupeň ČOV | [15 empty] | VV | 2 | 1 | True | 0 | ROZPOCET
| VV |  | "D.6 PS 01, PS 02 - Strojně-technologická část | [15 empty] | VV | 2 | 1 | True | 0 | ROZPOCET
| VV |  | "DODÁVKA TECHNOLOGIE STROJNÍ | [15 empty] | VV | 2 | 1 | True | 0 | ROZPOCET
| VV |  | "8x elektromagnetický ventil DN25, závitový | [15 empty] | VV | 2 | 1 | True | 0 | ROZPOCET
| VV |  | "provedení mosaz, venkovní | [15 empty] | VV | 2 | 1 | True | 0 | ROZPOCET
| VV |  | "pozice 302A05.01, 302A05.02, 302A05.03, 302A05.04, 302A05.05, 302A05.06, 302A05.07, 302A05.08 | [15 empty] | VV | 2 | 1 | True | 0 | ROZPOCET
| VV |  | 8 |  | 8 | [13 empty] | VV | 2 | 2 | True | 0 | ROZPOCET
| VV |  | Součet |  | 8 | [13 empty] | VV | 2 | 4 | True | 1 | ROZPOCET
51 | K | 230040011 | Montáž trubní díly závitové DN 3" | kus | 4 |  | 0 | CS ÚRS 2018 01 |  |  | základní |  | 0 | 3e-05 | 0.00012 | 0 | 0 | 64 | K | 2 |  |  |  | ROZPOCET | 0 | 0 | 0 | 0 | 0 | 1 | 0 | 64 | -544172413
| PP |  | Montáž trubních dílů závitových DN 3" | [15 empty] | PP | 2
| VV |  | "VRI/SOD/2016/13 DVZ Bakov nad Jizerou ČOV, Intenzifikace | [15 empty] | VV | 2 | 1 | True | 0 | ROZPOCET
| VV |  | "SKUPINA PROVOZNÍCH SOUBORŮ 01 - Úpravy na kanalizaci | [15 empty] | VV | 2 | 1 | True | 0 | ROZPOCET
| VV |  | "PS 02-02 - Biologický stupeň ČOV | [15 empty] | VV | 2 | 1 | True | 0 | ROZPOCET
| VV |  | "D.6 PS 01, PS 02 - Strojně-technologická část | [15 empty] | VV | 2 | 1 | True | 0 | ROZPOCET
| VV |  | "MONTÁŽ TECHNOLOGIE STROJNÍ | [15 empty] | VV | 2 | 1 | True | 0 | ROZPOCET
| VV |  | "4x uzavírací kulový kohout DN50, ruční | [15 empty] | VV | 2 | 1 | True | 0 | ROZPOCET
| VV |  | "mosazný závitový | [15 empty] | VV | 2 | 1 | True | 0 | ROZPOCET
| VV |  | "pozice 202A04.01, 202A04.02, 202A04.03, 202A04.04 | [15 empty] | VV | 2 | 1 | True | 0 | ROZPOCET
| VV |  | 4 |  | 4 | [13 empty] | VV | 2 | 2 | True | 0 | ROZPOCET
| VV |  | Součet |  | 4 | [13 empty] | VV | 2 | 4 | True | 1 | ROZPOCET
52 | M | 42236507R | kohout kulový z mosazi DN 80mm | kus | 4 |  | 0 | R-položka |  |  | základní |  | 0 | 0.023 | 0.092 | 0 | 0 | 128 | M | 2 |  |  |  | ROZPOCET | 0 | 0 | 0 | 0 | 0 | 1 | 0 | 128 | -85294669
| PP |  | kohout kulový z mosazi DN 80mm | [15 empty] | PP | 2
| VV |  | "VRI/SOD/2016/13 DVZ Bakov nad Jizerou ČOV, Intenzifikace | [15 empty] | VV | 2 | 1 | True | 0 | ROZPOCET
| VV |  | "SKUPINA PROVOZNÍCH SOUBORŮ 01 - Úpravy na kanalizaci | [15 empty] | VV | 2 | 1 | True | 0 | ROZPOCET
| VV |  | "PS 02-02 - Biologický stupeň ČOV | [15 empty] | VV | 2 | 1 | True | 0 | ROZPOCET
| VV |  | "D.6 PS 01, PS 02 - Strojně-technologická část | [15 empty] | VV | 2 | 1 | True | 0 | ROZPOCET
| VV |  | "DODÁVKA TECHNOLOGIE STROJNÍ | [15 empty] | VV | 2 | 1 | True | 0 | ROZPOCET
| VV |  | "4x uzavírací kulový kohout DN50, ruční | [15 empty] | VV | 2 | 1 | True | 0 | ROZPOCET
| VV |  | "mosazný závitový | [15 empty] | VV | 2 | 1 | True | 0 | ROZPOCET
| VV |  | "pozice 202A04.01, 202A04.02, 202A04.03, 202A04.04 | [15 empty] | VV | 2 | 1 | True | 0 | ROZPOCET
| VV |  | 4 |  | 4 | [13 empty] | VV | 2 | 2 | True | 0 | ROZPOCET
| VV |  | Součet |  | 4 | [13 empty] | VV | 2 | 4 | True | 1 | ROZPOCET
53 | K | 230040024 | Zhotovení vnějšího závitu G DN 1/2" | kus | 4 |  | 0 | CS ÚRS 2018 01 |  |  | základní |  | 0 | 0 | 0 | 0 | 0 | 64 | K | 2 |  |  |  | ROZPOCET | 0 | 0 | 0 | 0 | 0 | 1 | 0 | 64 | 834488955
| PP |  | Zhotovení vnějšího závitu "G" DN 1/2" | [15 empty] | PP | 2
| VV |  | "VRI/SOD/2016/13 DVZ Bakov nad Jizerou ČOV, Intenzifikace | [15 empty] | VV | 2 | 1 | True | 0 | ROZPOCET
| VV |  | "SKUPINA PROVOZNÍCH SOUBORŮ 01 - Úpravy na kanalizaci | [15 empty] | VV | 2 | 1 | True | 0 | ROZPOCET
| VV |  | "PS 02-02 - Biologický stupeň ČOV | [15 empty] | VV | 2 | 1 | True | 0 | ROZPOCET
| VV |  | "D.6 PS 01, PS 02 - Strojně-technologická část | [15 empty] | VV | 2 | 1 | True | 0 | ROZPOCET
| VV |  | "MONTÁŽ TECHNOLOGIE STROJNÍ | [15 empty] | VV | 2 | 1 | True | 0 | ROZPOCET
| VV |  | "4x zhotovení šroubení G1/2" na potrubí | [15 empty] | VV | 2 | 1 | True | 0 | ROZPOCET
| VV |  | "provední: nerez | [15 empty] | VV | 2 | 1 | True | 0 | ROZPOCET
| VV |  | 4 |  | 4 | [13 empty] | VV | 2 | 2 | True | 0 | ROZPOCET
| VV |  | Součet |  | 4 | [13 empty] | VV | 2 | 4 | True | 1 | ROZPOCET
54 | M | 31940002R | závit varný nerezový 1/2" | kus | 4 |  | 0 | R-položka |  |  | základní |  | 0 | 0.00055 | 0.0022 | 0 | 0 | 128 | M | 2 |  |  |  | ROZPOCET | 0 | 0 | 0 | 0 | 0 | 1 | 0 | 128 | -982421887
| PP |  | závit varný nerezový 1/2" | [15 empty] | PP | 2
| VV |  | "VRI/SOD/2016/13 DVZ Bakov nad Jizerou ČOV, Intenzifikace | [15 empty] | VV | 2 | 1 | True | 0 | ROZPOCET
| VV |  | "SKUPINA PROVOZNÍCH SOUBORŮ 01 - Úpravy na kanalizaci | [15 empty] | VV | 2 | 1 | True | 0 | ROZPOCET
| VV |  | "PS 02-02 - Biologický stupeň ČOV | [15 empty] | VV | 2 | 1 | True | 0 | ROZPOCET
| VV |  | "D.6 PS 01, PS 02 - Strojně-technologická část | [15 empty] | VV | 2 | 1 | True | 0 | ROZPOCET
| VV |  | "DODÁVKA TECHNOLOGIE STROJNÍ | [15 empty] | VV | 2 | 1 | True | 0 | ROZPOCET
| VV |  | "4x zhotovení šroubení G1/2" na potrubí | [15 empty] | VV | 2 | 1 | True | 0 | ROZPOCET
| VV |  | "provední: nerez | [15 empty] | VV | 2 | 1 | True | 0 | ROZPOCET
| VV |  | 4 |  | 4 | [13 empty] | VV | 2 | 2 | True | 0 | ROZPOCET
| VV |  | Součet |  | 4 | [13 empty] | VV | 2 | 4 | True | 1 | ROZPOCET
55 | K | 230040026 | Zhotovení vnějšího závitu G DN 1" | kus | 36 |  | 0 | CS ÚRS 2018 01 |  |  | základní |  | 0 | 0 | 0 | 0 | 0 | 64 | K | 2 |  |  |  | ROZPOCET | 0 | 0 | 0 | 0 | 0 | 1 | 0 | 64 | -1839876343
| PP |  | Zhotovení vnějšího závitu "G" DN 1" | [15 empty] | PP | 2
| VV |  | "VRI/SOD/2016/13 DVZ Bakov nad Jizerou ČOV, Intenzifikace | [15 empty] | VV | 2 | 1 | True | 0 | ROZPOCET
| VV |  | "SKUPINA PROVOZNÍCH SOUBORŮ 01 - Úpravy na kanalizaci | [15 empty] | VV | 2 | 1 | True | 0 | ROZPOCET
| VV |  | "PS 02-02 - Biologický stupeň ČOV | [15 empty] | VV | 2 | 1 | True | 0 | ROZPOCET
| VV |  | "D.6 PS 01, PS 02 - Strojně-technologická část | [15 empty] | VV | 2 | 1 | True | 0 | ROZPOCET
| VV |  | "MONTÁŽ TECHNOLOGIE STROJNÍ | [15 empty] | VV | 2 | 1 | True | 0 | ROZPOCET
| VV |  | "36x zhotovení šroubení G1" na potrubí | [15 empty] | VV | 2 | 1 | True | 0 | ROZPOCET
| VV |  | "provední: nerez | [15 empty] | VV | 2 | 1 | True | 0 | ROZPOCET
| VV |  | 36 |  | 36 | [13 empty] | VV | 2 | 2 | True | 0 | ROZPOCET
| VV |  | Součet |  | 36 | [13 empty] | VV | 2 | 4 | True | 1 | ROZPOCET
56 | M | 31940003R | závit varný nerezový 1" | kus | 36 |  | 0 | R-položka |  |  | základní |  | 0 | 0.00055 | 0.0198 | 0 | 0 | 256 | M | 2 |  |  |  | ROZPOCET | 0 | 0 | 0 | 0 | 0 | 1 | 0 | 64 | -1193273181
| PP |  | závit varný nerezový 1" | [15 empty] | PP | 2
| VV |  | "VRI/SOD/2016/13 DVZ Bakov nad Jizerou ČOV, Intenzifikace | [15 empty] | VV | 2 | 1 | True | 0 | ROZPOCET
| VV |  | "SKUPINA PROVOZNÍCH SOUBORŮ 01 - Úpravy na kanalizaci | [15 empty] | VV | 2 | 1 | True | 0 | ROZPOCET
| VV |  | "PS 02-02 - Biologický stupeň ČOV | [15 empty] | VV | 2 | 1 | True | 0 | ROZPOCET
| VV |  | "D.6 PS 01, PS 02 - Strojně-technologická část | [15 empty] | VV | 2 | 1 | True | 0 | ROZPOCET
| VV |  | "DODÁVKA TECHNOLOGIE STROJNÍ | [15 empty] | VV | 2 | 1 | True | 0 | ROZPOCET
| VV |  | "36x zhotovení šroubení G1" na potrubí | [15 empty] | VV | 2 | 1 | True | 0 | ROZPOCET
| VV |  | "provední: nerez | [15 empty] | VV | 2 | 1 | True | 0 | ROZPOCET
| VV |  | 36 |  | 36 | [13 empty] | VV | 2 | 2 | True | 0 | ROZPOCET
| VV |  | Součet |  | 36 | [13 empty] | VV | 2 | 4 | True | 1 | ROZPOCET
57 | K | 230040031 | Zhotovení vnějšího závitu G DN 3" | kus | 4 |  | 0 | CS ÚRS 2018 01 |  |  | základní |  | 0 | 0 | 0 | 0 | 0 | 64 | K | 2 |  |  |  | ROZPOCET | 0 | 0 | 0 | 0 | 0 | 1 | 0 | 64 | 1344915300
| PP |  | Zhotovení vnějšího závitu "G" DN 3" | [15 empty] | PP | 2
| VV |  | "VRI/SOD/2016/13 DVZ Bakov nad Jizerou ČOV, Intenzifikace | [15 empty] | VV | 2 | 1 | True | 0 | ROZPOCET
| VV |  | "SKUPINA PROVOZNÍCH SOUBORŮ 01 - Úpravy na kanalizaci | [15 empty] | VV | 2 | 1 | True | 0 | ROZPOCET
| VV |  | "PS 02-02 - Biologický stupeň ČOV | [15 empty] | VV | 2 | 1 | True | 0 | ROZPOCET
| VV |  | "D.6 PS 01, PS 02 - Strojně-technologická část | [15 empty] | VV | 2 | 1 | True | 0 | ROZPOCET
| VV |  | "DODÁVKA TECHNOLOGIE STROJNÍ | [15 empty] | VV | 2 | 1 | True | 0 | ROZPOCET
| VV |  | "4x zhotovení šroubení G3" na potrubí | [15 empty] | VV | 2 | 1 | True | 0 | ROZPOCET
| VV |  | "provední: nerez | [15 empty] | VV | 2 | 1 | True | 0 | ROZPOCET
| VV |  | 4 |  | 4 | [13 empty] | VV | 2 | 2 | True | 0 | ROZPOCET
| VV |  | Součet |  | 4 | [13 empty] | VV | 2 | 4 | True | 1 | ROZPOCET
58 | M | 31940004R | závit varný nerezový 3" | kus | 4 |  | 0 | R-položka |  |  | základní |  | 0 | 0.00055 | 0.0022 | 0 | 0 | 256 | M | 2 |  |  |  | ROZPOCET | 0 | 0 | 0 | 0 | 0 | 1 | 0 | 64 | 1259391296
| PP |  | závit varný nerezový 3" | [15 empty] | PP | 2
| VV |  | "VRI/SOD/2016/13 DVZ Bakov nad Jizerou ČOV, Intenzifikace | [15 empty] | VV | 2 | 1 | True | 0 | ROZPOCET
| VV |  | "SKUPINA PROVOZNÍCH SOUBORŮ 01 - Úpravy na kanalizaci | [15 empty] | VV | 2 | 1 | True | 0 | ROZPOCET
| VV |  | "PS 02-02 - Biologický stupeň ČOV | [15 empty] | VV | 2 | 1 | True | 0 | ROZPOCET
| VV |  | "D.6 PS 01, PS 02 - Strojně-technologická část | [15 empty] | VV | 2 | 1 | True | 0 | ROZPOCET
| VV |  | "DODÁVKA TECHNOLOGIE STROJNÍ | [15 empty] | VV | 2 | 1 | True | 0 | ROZPOCET
| VV |  | "4x zhotovení šroubení G3" na potrubí | [15 empty] | VV | 2 | 1 | True | 0 | ROZPOCET
| VV |  | "provední: nerez | [15 empty] | VV | 2 | 1 | True | 0 | ROZPOCET
| VV |  | 4 |  | 4 | [13 empty] | VV | 2 | 2 | True | 0 | ROZPOCET
| VV |  | Součet |  | 4 | [13 empty] | VV | 2 | 4 | True | 1 | ROZPOCET
59 | K | 230050031 | Montáž a zhotovení doplňkové konstrukce z profilového materiálu | kg | 542.05 |  | 0 | CS ÚRS 2018 01 |  |  | základní |  | 0 | 8e-05 | 0.043364 | 0 | 0 | 64 | K | 2 |  |  |  | ROZPOCET | 0 | 0 | 0 | 0 | 0 | 1 | 0 | 64 | -1429663217
| PP |  | Doplňkové konstrukce z profilového materiálu zhotovení a montáž | [15 empty] | PP | 2
| VV |  | "VRI/SOD/2016/13 DVZ Bakov nad Jizerou ČOV, Intenzifikace | [15 empty] | VV | 2 | 1 | True | 0 | ROZPOCET
| VV |  | "SKUPINA PROVOZNÍCH SOUBORŮ 01 - Úpravy na kanalizaci | [15 empty] | VV | 2 | 1 | True | 0 | ROZPOCET
| VV |  | "PS 02-02 - Biologický stupeň ČOV | [15 empty] | VV | 2 | 1 | True | 0 | ROZPOCET
| VV |  | "D.6 PS 01, PS 02 - Strojně-technologická část | [15 empty] | VV | 2 | 1 | True | 0 | ROZPOCET
| VV |  | "MONTÁŽ TECHNOLOGIE STROJNÍ | [15 empty] | VV | 2 | 1 | True | 0 | ROZPOCET
| VV |  | "VĚTEV 102P00 - Přítok do rozdělovacího objektu | [15 empty] | VV | 2 | 1 | True | 0 | ROZPOCET
| VV |  | "VĚTEV 102P01 - Přítok do anox. selektoru I. | [15 empty] | VV | 2 | 1 | True | 0 | ROZPOCET
| VV |  | "VĚTEV 102P02 - Přítok do anox. selektoru II. | [15 empty] | VV | 2 | 1 | True | 0 | ROZPOCET
| VV |  | "VĚTEV 102P03 - Přítok do dosazovací nádrže DN1 | [15 empty] | VV | 2 | 1 | True | 0 | ROZPOCET
| VV |  | "VĚTEV 102P04 - Přítok do dosazovací nádrže DN2 | [15 empty] | VV | 2 | 1 | True | 0 | ROZPOCET
| VV |  | "VĚTEV 102P05 - Přítok do dosazovací nádrže DN3 | [15 empty] | VV | 2 | 1 | True | 0 | ROZPOCET
| VV |  | "VĚTEV 102P06 - Přítok do dosazovací nádrže DN4 | [15 empty] | VV | 2 | 1 | True | 0 | ROZPOCET
| VV |  | "VĚTEV 102P09 - Výtlak čerpadla interní recirkulace (linka I.) | [15 empty] | VV | 2 | 1 | True | 0 | ROZPOCET
| VV |  | "VĚTEV 102P10 - Výtlak čerpadla interní recirkulace (linka II.) | [15 empty] | VV | 2 | 1 | True | 0 | ROZPOCET
| VV |  | "VĚTEV 202P01 - Potrubí VK a PK v armaturní komoře AK2 | [15 empty] | VV | 2 | 1 | True | 0 | ROZPOCET
| VV |  | "VĚTEV 202P02 - Potrubí VK a PK v armaturní komoře AK3 | [15 empty] | VV | 2 | 1 | True | 0 | ROZPOCET
| VV |  | "VĚTEV 202P03 - Potrubí vratného kalu z DN1 a DN2 | [15 empty] | VV | 2 | 1 | True | 0 | ROZPOCET
| VV |  | "VĚTEV 202P04 - Potrubí vratného kalu z DN3 a DN4 | [15 empty] | VV | 2 | 1 | True | 0 | ROZPOCET
| VV |  | "VĚTEV 302P02 - Tlakový vzduch – aerační systém nitrifikace | [15 empty] | VV | 2 | 1 | True | 0 | ROZPOCET
| VV |  | "zhotovení podpěrných, nosných a závěsných konstrukcí pro potrubí | [15 empty] | VV | 2 | 1 | True | 0 | ROZPOCET
| VV |  | "provedení nerez ocel tř. 1.4404 | [15 empty] | VV | 2 | 1 | True | 0 | ROZPOCET
| VV |  | "Podpěra potrubí | [15 empty] | VV | 2 | 1 | True | 0 | ROZPOCET
| VV |  | "Konzola na zeď pro potrubí | [15 empty] | VV | 2 | 1 | True | 0 | ROZPOCET
| VV |  | "Kotvení přítokového potrubí do rozdělovacího objektu | [15 empty] | VV | 2 | 1 | True | 0 | ROZPOCET
| VV |  | "hmotnost celkem 542,05kg | [15 empty] | VV | 2 | 1 | True | 0 | ROZPOCET
| VV |  | 542,05 |  | 542.05 | [13 empty] | VV | 2 | 2 | True | 0 | ROZPOCET
| VV |  | Součet |  | 542.05 | [13 empty] | VV | 2 | 4 | True | 1 | ROZPOCET
60 | M | 13756616R | nerezový materiál a kotvení potrubí | kg | 542.05 |  | 0 | R-položka |  |  | základní |  | 0 | 1 | 542.05 | 0 | 0 | 128 | M | 2 |  |  |  | ROZPOCET | 0 | 0 | 0 | 0 | 0 | 1 | 0 | 128 | 297930122
| PP |  | nerezový materiál a kotvení potrubí | [15 empty] | PP | 2
| VV |  | "VRI/SOD/2016/13 DVZ Bakov nad Jizerou ČOV, Intenzifikace | [15 empty] | VV | 2 | 1 | True | 0 | ROZPOCET
| VV |  | "SKUPINA PROVOZNÍCH SOUBORŮ 01 - Úpravy na kanalizaci | [15 empty] | VV | 2 | 1 | True | 0 | ROZPOCET
| VV |  | "PS 02-02 - Biologický stupeň ČOV | [15 empty] | VV | 2 | 1 | True | 0 | ROZPOCET
| VV |  | "D.6 PS 01, PS 02 - Strojně-technologická část | [15 empty] | VV | 2 | 1 | True | 0 | ROZPOCET
| VV |  | "DODÁVKA TECHNOLOGIE STROJNÍ | [15 empty] | VV | 2 | 1 | True | 0 | ROZPOCET
| VV |  | "VĚTEV 102P00 - Přítok do rozdělovacího objektu | [15 empty] | VV | 2 | 1 | True | 0 | ROZPOCET
| VV |  | "VĚTEV 102P01 - Přítok do anox. selektoru I. | [15 empty] | VV | 2 | 1 | True | 0 | ROZPOCET
| VV |  | "VĚTEV 102P02 - Přítok do anox. selektoru II. | [15 empty] | VV | 2 | 1 | True | 0 | ROZPOCET
| VV |  | "VĚTEV 102P03 - Přítok do dosazovací nádrže DN1 | [15 empty] | VV | 2 | 1 | True | 0 | ROZPOCET
| VV |  | "VĚTEV 102P04 - Přítok do dosazovací nádrže DN2 | [15 empty] | VV | 2 | 1 | True | 0 | ROZPOCET
| VV |  | "VĚTEV 102P05 - Přítok do dosazovací nádrže DN3 | [15 empty] | VV | 2 | 1 | True | 0 | ROZPOCET
| VV |  | "VĚTEV 102P06 - Přítok do dosazovací nádrže DN4 | [15 empty] | VV | 2 | 1 | True | 0 | ROZPOCET
| VV |  | "VĚTEV 102P09 - Výtlak čerpadla interní recirkulace (linka I.) | [15 empty] | VV | 2 | 1 | True | 0 | ROZPOCET
| VV |  | "VĚTEV 102P10 - Výtlak čerpadla interní recirkulace (linka II.) | [15 empty] | VV | 2 | 1 | True | 0 | ROZPOCET
| VV |  | "VĚTEV 202P01 - Potrubí VK a PK v armaturní komoře AK2 | [15 empty] | VV | 2 | 1 | True | 0 | ROZPOCET
| VV |  | "VĚTEV 202P02 - Potrubí VK a PK v armaturní komoře AK3 | [15 empty] | VV | 2 | 1 | True | 0 | ROZPOCET
| VV |  | "VĚTEV 202P03 - Potrubí vratného kalu z DN1 a DN2 | [15 empty] | VV | 2 | 1 | True | 0 | ROZPOCET
| VV |  | "VĚTEV 202P04 - Potrubí vratného kalu z DN3 a DN4 | [15 empty] | VV | 2 | 1 | True | 0 | ROZPOCET
| VV |  | "VĚTEV 302P02 - Tlakový vzduch – aerační systém nitrifikace | [15 empty] | VV | 2 | 1 | True | 0 | ROZPOCET
| VV |  | "zhotovení podpěrných, nosných a závěsných konstrukcí pro potrubí | [15 empty] | VV | 2 | 1 | True | 0 | ROZPOCET
| VV |  | "provedení nerez ocel tř. 1.4404 | [15 empty] | VV | 2 | 1 | True | 0 | ROZPOCET
| VV |  | "Podpěra potrubí | [15 empty] | VV | 2 | 1 | True | 0 | ROZPOCET
| VV |  | "Konzola na zeď pro potrubí | [15 empty] | VV | 2 | 1 | True | 0 | ROZPOCET
| VV |  | "Kotvení přítokového potrubí do rozdělovacího objektu | [15 empty] | VV | 2 | 1 | True | 0 | ROZPOCET
| VV |  | "hmotnost celkem 542,05kg | [15 empty] | VV | 2 | 1 | True | 0 | ROZPOCET
| VV |  | 542,05 |  | 542.05 | [13 empty] | VV | 2 | 2 | True | 0 | ROZPOCET
| VV |  | Součet |  | 542.05 | [13 empty] | VV | 2 | 4 | True | 1 | ROZPOCET
61 | K | 230082056 | Demontáž potrubí do šrotu do 50 kg D 89 mm, tl 3,6 mm | kus | 112 |  | 0 | CS ÚRS 2018 01 |  |  | základní |  | 0 | 0.00015 | 0.0168 | 0 | 0 | 64 | K | 2 |  |  |  | ROZPOCET | 0 | 0 | 0 | 0 | 0 | 1 | 0 | 64 | 1279654578
| PP |  | Demontáž ocelového potrubí do šrotu hmotnosti přes 10 do 50 kg připojovací rozměr Ø 89, tl. 3,6 mm | [15 empty] | PP | 2
| VV |  | "VRI/SOD/2016/13 DVZ Bakov nad Jizerou ČOV, Intenzifikace | [15 empty] | VV | 2 | 1 | True | 0 | ROZPOCET
| VV |  | "SKUPINA PROVOZNÍCH SOUBORŮ 01 - Úpravy na kanalizaci | [15 empty] | VV | 2 | 1 | True | 0 | ROZPOCET
| VV |  | "PS 02-02 - Biologický stupeň ČOV | [15 empty] | VV | 2 | 1 | True | 0 | ROZPOCET
| VV |  | "D.6.1 Technická zpráva, D.6.5 Demontáže - půdorys | [15 empty] | VV | 2 | 1 | True | 0 | ROZPOCET
| VV |  | "DEMONTÁŽ TECHNOLOGIE STROJNÍ | [15 empty] | VV | 2 | 1 | True | 0 | ROZPOCET
| VV |  | "BIOLOGICKÝ STUPEŇ | [15 empty] | VV | 2 | 1 | True | 0 | ROZPOCET
| VV |  | "4x demontáž stávající šoupátko třmenové DN80 | [15 empty] | VV | 2 | 1 | True | 0 | ROZPOCET
| VV |  | "umístění: ČS vratného a přebytečného kalu | [15 empty] | VV | 2 | 1 | True | 0 | ROZPOCET
| VV |  | "hmotnost celkem 25,00kg"4 |  | 4 | [13 empty] | VV | 2 | 2 | True | 0 | ROZPOCET
| VV |  | "4x demontáž stávající zpětný uzávěr DN80 | [15 empty] | VV | 2 | 1 | True | 0 | ROZPOCET
| VV |  | "umístění: ČS vratného a přebytečného kalu | [15 empty] | VV | 2 | 1 | True | 0 | ROZPOCET
| VV |  | "hmotnost celkem 20,00kg"4 |  | 4 | [13 empty] | VV | 2 | 2 | True | 0 | ROZPOCET
| VV |  | "4x demontáž stávající montážní vložka DN80 | [15 empty] | VV | 2 | 1 | True | 0 | ROZPOCET
| VV |  | "umístění: ČS vratného a přebytečného kalu | [15 empty] | VV | 2 | 1 | True | 0 | ROZPOCET
| VV |  | "hmotnost celkem 30,00kg"4 |  | 4 | [13 empty] | VV | 2 | 2 | True | 0 | ROZPOCET
| VV |  | "4x demontáž stávající potrubí DN80 dl. 0,40m + 1př | [15 empty] | VV | 2 | 1 | True | 0 | ROZPOCET
| VV |  | "hmotnost celkem 6,204kg"4*1 |  | 4 | [13 empty] | VV | 2 | 2 | True | 0 | ROZPOCET
| VV |  | "16x demontáž stávající koleno DN80 | [15 empty] | VV | 2 | 1 | True | 0 | ROZPOCET
| VV |  | "hmotnost celkem 1,274kg"4*1+4*2+4*1 |  | 16 | [13 empty] | VV | 2 | 2 | True | 0 | ROZPOCET
| VV |  | "4x demontáž stávající potrubí DN80 dl. 0,35m + 1př | [15 empty] | VV | 2 | 1 | True | 0 | ROZPOCET
| VV |  | "hmotnost celkem 5,866kg"4*1 |  | 4 | [13 empty] | VV | 2 | 2 | True | 0 | ROZPOCET
| VV |  | "8x demontáž stávající koleno DN80 + 1př | [15 empty] | VV | 2 | 1 | True | 0 | ROZPOCET
| VV |  | "hmotnost celkem 4,774kg"4*1+4*1 |  | 8 | [13 empty] | VV | 2 | 2 | True | 0 | ROZPOCET
| VV |  | "4x demontáž stávající potrubí DN80 dl. 7,02m + 1př | [15 empty] | VV | 2 | 1 | True | 0 | ROZPOCET
| VV |  | "hmotnost celkem 50,955kg"4*5 |  | 20 | [13 empty] | VV | 2 | 2 | True | 0 | ROZPOCET
| VV |  | "4x demontáž stávající potrubí DN80 dl. 3,65m | [15 empty] | VV | 2 | 1 | True | 0 | ROZPOCET
| VV |  | "hmotnost celkem 24,674kg"4*3 |  | 12 | [13 empty] | VV | 2 | 2 | True | 0 | ROZPOCET
| VV |  | "4x demontáž stávající potrubí DN80 dl. 0,15m | [15 empty] | VV | 2 | 1 | True | 0 | ROZPOCET
| VV |  | "hmotnost celkem 1,014g"4*1 |  | 4 | [13 empty] | VV | 2 | 2 | True | 0 | ROZPOCET
| VV |  | "2x demontáž stávající potrubí DN80 dl. 1,52m + 1př | [15 empty] | VV | 2 | 1 | True | 0 | ROZPOCET
| VV |  | "hmotnost celkem 13,775kg"2*2 |  | 4 | [13 empty] | VV | 2 | 2 | True | 0 | ROZPOCET
| VV |  | "4x demontáž stávající potrubí DN80 dl. 2,00m | [15 empty] | VV | 2 | 1 | True | 0 | ROZPOCET
| VV |  | "hmotnost celkem 13,520kg"4*2 |  | 8 | [13 empty] | VV | 2 | 2 | True | 0 | ROZPOCET
| VV |  | "2x demontáž stávající potrubí DN80 dl. 1,60m | [15 empty] | VV | 2 | 1 | True | 0 | ROZPOCET
| VV |  | "hmotnost celkem 10,816kg"2*2 |  | 4 | [13 empty] | VV | 2 | 2 | True | 0 | ROZPOCET
| VV |  | "2x demontáž stávající potrubí DN80 dl. 0,40m | [15 empty] | VV | 2 | 1 | True | 0 | ROZPOCET
| VV |  | "hmotnost celkem 2,704kg"4*2 |  | 8 | [13 empty] | VV | 2 | 2 | True | 0 | ROZPOCET
| VV |  | "4x demontáž stávající koleno 45st DN80 | [15 empty] | VV | 2 | 1 | True | 0 | ROZPOCET
| VV |  | "hmotnost celkem 0,637kg"4 |  | 4 | [13 empty] | VV | 2 | 2 | True | 0 | ROZPOCET
| VV |  | "2x demontáž stávající potrubí DN80 dl. 1,85m | [15 empty] | VV | 2 | 1 | True | 0 | ROZPOCET
| VV |  | "hmotnost celkem 12,506kg"2*2 |  | 4 | [13 empty] | VV | 2 | 2 | True | 0 | ROZPOCET
| VV |  | Součet |  | 112 | [13 empty] | VV | 2 | 4 | True | 1 | ROZPOCET
62 | K | 230082066 | Demontáž potrubí do šrotu do 50 kg D 108 mm, tl 4,0 mm | kus | 4 |  | 0 | CS ÚRS 2018 01 |  |  | základní |  | 0 | 0.00015 | 0.0006 | 0 | 0 | 64 | K | 2 |  |  |  | ROZPOCET | 0 | 0 | 0 | 0 | 0 | 1 | 0 | 64 | -2069058050
| PP |  | Demontáž ocelového potrubí do šrotu hmotnosti přes 10 do 50 kg připojovací rozměr Ø 108, tl. 4,0 mm | [15 empty] | PP | 2
| VV |  | "VRI/SOD/2016/13 DVZ Bakov nad Jizerou ČOV, Intenzifikace | [15 empty] | VV | 2 | 1 | True | 0 | ROZPOCET
| VV |  | "SKUPINA PROVOZNÍCH SOUBORŮ 01 - Úpravy na kanalizaci | [15 empty] | VV | 2 | 1 | True | 0 | ROZPOCET
| VV |  | "PS 02-02 - Biologický stupeň ČOV | [15 empty] | VV | 2 | 1 | True | 0 | ROZPOCET
| VV |  | "D.6.1 Technická zpráva, D.6.5 Demontáže - půdorys | [15 empty] | VV | 2 | 1 | True | 0 | ROZPOCET
| VV |  | "DEMONTÁŽ TECHNOLOGIE STROJNÍ | [15 empty] | VV | 2 | 1 | True | 0 | ROZPOCET
| VV |  | "BIOLOGICKÝ STUPEŇ | [15 empty] | VV | 2 | 1 | True | 0 | ROZPOCET
| VV |  | "4x demontáž stávající potrubí DN100 dl. 1,20m | [15 empty] | VV | 2 | 1 | True | 0 | ROZPOCET
| VV |  | "hmotnost celkem 16,080kg"4*1 |  | 4 | [13 empty] | VV | 2 | 2 | True | 0 | ROZPOCET
| VV |  | Součet |  | 4 | [13 empty] | VV | 2 | 4 | True | 1 | ROZPOCET
63 | K | 230082076 | Demontáž potrubí do šrotu do 50 kg D 133 mm, tl 4,5 mm | kus | 4 |  | 0 | CS ÚRS 2018 01 |  |  | základní |  | 0 | 0.00016 | 0.00064 | 0 | 0 | 64 | K | 2 |  |  |  | ROZPOCET | 0 | 0 | 0 | 0 | 0 | 1 | 0 | 64 | 2137753948
| PP |  | Demontáž ocelového potrubí do šrotu hmotnosti přes 10 do 50 kg připojovací rozměr Ø 133 tl. 4,5 mm | [15 empty] | PP | 2
| VV |  | "VRI/SOD/2016/13 DVZ Bakov nad Jizerou ČOV, Intenzifikace | [15 empty] | VV | 2 | 1 | True | 0 | ROZPOCET
| VV |  | "SKUPINA PROVOZNÍCH SOUBORŮ 01 - Úpravy na kanalizaci | [15 empty] | VV | 2 | 1 | True | 0 | ROZPOCET
| VV |  | "PS 02-02 - Biologický stupeň ČOV | [15 empty] | VV | 2 | 1 | True | 0 | ROZPOCET
| VV |  | "D.6.1 Technická zpráva, D.6.5 Demontáže - půdorys | [15 empty] | VV | 2 | 1 | True | 0 | ROZPOCET
| VV |  | "DEMONTÁŽ TECHNOLOGIE STROJNÍ | [15 empty] | VV | 2 | 1 | True | 0 | ROZPOCET
| VV |  | "BIOLOGICKÝ STUPEŇ | [15 empty] | VV | 2 | 1 | True | 0 | ROZPOCET
| VV |  | "4x demontáž stávající redukce DN125/DN80 | [15 empty] | VV | 2 | 1 | True | 0 | ROZPOCET
| VV |  | "hmotnost celkem 1,690kg"4*1 |  | 4 | [13 empty] | VV | 2 | 2 | True | 0 | ROZPOCET
| VV |  | Součet |  | 4 | [13 empty] | VV | 2 | 4 | True | 1 | ROZPOCET
64 | K | 230082087 | Demontáž potrubí do šrotu do 50 kg D 159 mm, tl 4,5 mm | kus | 106 |  | 0 | CS ÚRS 2018 01 |  |  | základní |  | 0 | 0.00016 | 0.01696 | 0 | 0 | 64 | K | 2 |  |  |  | ROZPOCET | 0 | 0 | 0 | 0 | 0 | 1 | 0 | 64 | 480065866
| PP |  | Demontáž ocelového potrubí do šrotu hmotnosti přes 10 do 50 kg připojovací rozměr Ø 159 tl. 4,5 mm | [15 empty] | PP | 2
| VV |  | "VRI/SOD/2016/13 DVZ Bakov nad Jizerou ČOV, Intenzifikace | [15 empty] | VV | 2 | 1 | True | 0 | ROZPOCET
| VV |  | "SKUPINA PROVOZNÍCH SOUBORŮ 01 - Úpravy na kanalizaci | [15 empty] | VV | 2 | 1 | True | 0 | ROZPOCET
| VV |  | "PS 02-02 - Biologický stupeň ČOV | [15 empty] | VV | 2 | 1 | True | 0 | ROZPOCET
| VV |  | "D.6.1 Technická zpráva, D.6.5 Demontáže - půdorys | [15 empty] | VV | 2 | 1 | True | 0 | ROZPOCET
| VV |  | "DEMONTÁŽ TECHNOLOGIE STROJNÍ | [15 empty] | VV | 2 | 1 | True | 0 | ROZPOCET
| VV |  | "BIOLOGICKÝ STUPEŇ | [15 empty] | VV | 2 | 1 | True | 0 | ROZPOCET
| VV |  | "10x demontáž stávající šoupátko třmenové DN150 | [15 empty] | VV | 2 | 1 | True | 0 | ROZPOCET
| VV |  | "umístění: ČS vratného a přebytečného kalu | [15 empty] | VV | 2 | 1 | True | 0 | ROZPOCET
| VV |  | "hmotnost celkem 45,00kg"10 |  | 10 | [13 empty] | VV | 2 | 2 | True | 0 | ROZPOCET
| VV |  | "4x demontáž stávající potrubí DN150 dl. 5,07m | [15 empty] | VV | 2 | 1 | True | 0 | ROZPOCET
| VV |  | "hmotnost celkem 92,274kg"4*4 |  | 16 | [13 empty] | VV | 2 | 2 | True | 0 | ROZPOCET
| VV |  | "4x demontáž stávající potrubí DN150 dl. 0,35m + 1př | [15 empty] | VV | 2 | 1 | True | 0 | ROZPOCET
| VV |  | "hmotnost celkem 22,870kg"4*1 |  | 4 | [13 empty] | VV | 2 | 2 | True | 0 | ROZPOCET
| VV |  | "4x demontáž stávající potrubí DN150 dl. 1,65m + 1př | [15 empty] | VV | 2 | 1 | True | 0 | ROZPOCET
| VV |  | "hmotnost celkem 46,530kg"4*2 |  | 8 | [13 empty] | VV | 2 | 2 | True | 0 | ROZPOCET
| VV |  | "8x demontáž stávající koleno DN150 | [15 empty] | VV | 2 | 1 | True | 0 | ROZPOCET
| VV |  | "hmotnost celkem 22,934kg"4*1+4*1 |  | 8 | [13 empty] | VV | 2 | 2 | True | 0 | ROZPOCET
| VV |  | "4x demontáž stávající potrubí DN150 dl. 1,10m + 1př | [15 empty] | VV | 2 | 1 | True | 0 | ROZPOCET
| VV |  | "hmotnost celkem 36,520kg"4*1 |  | 4 | [13 empty] | VV | 2 | 2 | True | 0 | ROZPOCET
| VV |  | "4x demontáž stávající potrubí DN150 dl. 0,40m + 2př | [15 empty] | VV | 2 | 1 | True | 0 | ROZPOCET
| VV |  | "hmotnost celkem 40,280kg"4*1 |  | 4 | [13 empty] | VV | 2 | 2 | True | 0 | ROZPOCET
| VV |  | "4x demontáž stávající potrubí DN150 dl. 0,45m + 1př | [15 empty] | VV | 2 | 1 | True | 0 | ROZPOCET
| VV |  | "hmotnost celkem 24,690kg"4*1 |  | 4 | [13 empty] | VV | 2 | 2 | True | 0 | ROZPOCET
| VV |  | "4x demontáž stávající redukce DN150/DN100 + 2př | [15 empty] | VV | 2 | 1 | True | 0 | ROZPOCET
| VV |  | "hmotnost celkem 13,730kg"4*1 |  | 4 | [13 empty] | VV | 2 | 2 | True | 0 | ROZPOCET
| VV |  | "4x demontáž stávající potrubí DN150 dl. 0,70m | [15 empty] | VV | 2 | 1 | True | 0 | ROZPOCET
| VV |  | "hmotnost celkem 12,740kg"4*1 |  | 4 | [13 empty] | VV | 2 | 2 | True | 0 | ROZPOCET
| VV |  | "4x demontáž stávající potrubí DN150 dl. 8,70m | [15 empty] | VV | 2 | 1 | True | 0 | ROZPOCET
| VV |  | "hmotnost celkem 158,340kg"4*6 |  | 24 | [13 empty] | VV | 2 | 2 | True | 0 | ROZPOCET
| VV |  | "4x demontáž stávající potrubí DN150 dl. 1,25m + 1př | [15 empty] | VV | 2 | 1 | True | 0 | ROZPOCET
| VV |  | "hmotnost celkem 29,750kg"4*1 |  | 4 | [13 empty] | VV | 2 | 2 | True | 0 | ROZPOCET
| VV |  | "4x demontáž stávající potrubí DN150 dl. 3,15m + 1př | [15 empty] | VV | 2 | 1 | True | 0 | ROZPOCET
| VV |  | "hmotnost celkem 64,330kg"4*3 |  | 12 | [13 empty] | VV | 2 | 2 | True | 0 | ROZPOCET
| VV |  | Součet |  | 106 | [13 empty] | VV | 2 | 4 | True | 1 | ROZPOCET
65 | K | 230082100 | Demontáž potrubí do šrotu do 50 kg D 219 mm, tl 6,3 mm | kus | 16 |  | 0 | CS ÚRS 2018 01 |  |  | základní |  | 0 | 0.00018 | 0.00288 | 0 | 0 | 64 | K | 2 |  |  |  | ROZPOCET | 0 | 0 | 0 | 0 | 0 | 1 | 0 | 64 | -1409849984
| PP |  | Demontáž ocelového potrubí do šrotu hmotnosti přes 10 do 50 kg připojovací rozměr Ø 219, tl. 6,3 mm | [15 empty] | PP | 2
| VV |  | "VRI/SOD/2016/13 DVZ Bakov nad Jizerou ČOV, Intenzifikace | [15 empty] | VV | 2 | 1 | True | 0 | ROZPOCET
| VV |  | "SKUPINA PROVOZNÍCH SOUBORŮ 01 - Úpravy na kanalizaci | [15 empty] | VV | 2 | 1 | True | 0 | ROZPOCET
| VV |  | "PS 02-02 - Biologický stupeň ČOV | [15 empty] | VV | 2 | 1 | True | 0 | ROZPOCET
| VV |  | "D.6.1 Technická zpráva, D.6.5 Demontáže - půdorys | [15 empty] | VV | 2 | 1 | True | 0 | ROZPOCET
| VV |  | "DEMONTÁŽ TECHNOLOGIE STROJNÍ | [15 empty] | VV | 2 | 1 | True | 0 | ROZPOCET
| VV |  | "BIOLOGICKÝ STUPEŇ | [15 empty] | VV | 2 | 1 | True | 0 | ROZPOCET
| VV |  | "4x demontáž stávající koleno DN200 + 1př | [15 empty] | VV | 2 | 1 | True | 0 | ROZPOCET
| VV |  | "hmotnost celkem 12,810kg"4*1 |  | 4 | [13 empty] | VV | 2 | 2 | True | 0 | ROZPOCET
| VV |  | "4x demontáž stávající potrubí DN200 dl. 3,15m | [15 empty] | VV | 2 | 1 | True | 0 | ROZPOCET
| VV |  | "hmotnost celkem 104,265kg"4*3 |  | 12 | [13 empty] | VV | 2 | 2 | True | 0 | ROZPOCET
| VV |  | Součet |  | 16 | [13 empty] | VV | 2 | 4 | True | 1 | ROZPOCET
66 | K | 230082119 | Demontáž potrubí do šrotu do 50 kg D 324 mm, tl 5,0 mm | kus | 8 |  | 0 | CS ÚRS 2018 01 |  |  | základní |  | 0 | 0.00018 | 0.00144 | 0 | 0 | 64 | K | 2 |  |  |  | ROZPOCET | 0 | 0 | 0 | 0 | 0 | 1 | 0 | 64 | -1127969537
| PP |  | Demontáž ocelového potrubí do šrotu hmotnosti přes 10 do 50 kg připojovací rozměr Ø 324, tl. 5,0 mm | [15 empty] | PP | 2
| VV |  | "VRI/SOD/2016/13 DVZ Bakov nad Jizerou ČOV, Intenzifikace | [15 empty] | VV | 2 | 1 | True | 0 | ROZPOCET
| VV |  | "SKUPINA PROVOZNÍCH SOUBORŮ 01 - Úpravy na kanalizaci | [15 empty] | VV | 2 | 1 | True | 0 | ROZPOCET
| VV |  | "PS 02-02 - Biologický stupeň ČOV | [15 empty] | VV | 2 | 1 | True | 0 | ROZPOCET
| VV |  | "D.6.1 Technická zpráva, D.6.5 Demontáže - půdorys | [15 empty] | VV | 2 | 1 | True | 0 | ROZPOCET
| VV |  | "DEMONTÁŽ TECHNOLOGIE STROJNÍ | [15 empty] | VV | 2 | 1 | True | 0 | ROZPOCET
| VV |  | "BIOLOGICKÝ STUPEŇ | [15 empty] | VV | 2 | 1 | True | 0 | ROZPOCET
| VV |  | "4x demontáž stávající potrubí DN300 dl. 2,80m + 1př | [15 empty] | VV | 2 | 1 | True | 0 | ROZPOCET
| VV |  | "hmotnost celkem 174,00kg"4*2 |  | 8 | [13 empty] | VV | 2 | 2 | True | 0 | ROZPOCET
| VV |  | Součet |  | 8 | [13 empty] | VV | 2 | 4 | True | 1 | ROZPOCET
67 | K | 230120010R | Zednické výpomoci | soubor | 1 |  | 0 | R-položka |  |  | základní |  | 0 | 0 | 0 | 0 | 0 | 64 | K | 2 |  |  |  | ROZPOCET | 0 | 0 | 0 | 0 | 0 | 1 | 0 | 64 | 671385921
| PP |  | Zednické výpomoci | [15 empty] | PP | 2
| VV |  | "VRI/SOD/2016/13 DVZ Bakov nad Jizerou ČOV, Intenzifikace | [15 empty] | VV | 2 | 1 | True | 0 | ROZPOCET
| VV |  | "SKUPINA PROVOZNÍCH SOUBORŮ 01 - Úpravy na kanalizaci | [15 empty] | VV | 2 | 1 | True | 0 | ROZPOCET
| VV |  | "PS 02-02 - Biologický stupeň ČOV | [15 empty] | VV | 2 | 1 | True | 0 | ROZPOCET
| VV |  | "D.6 PS 01, PS 02 - Strojně-technologická část | [15 empty] | VV | 2 | 1 | True | 0 | ROZPOCET
| VV |  | "MONTÁŽ TECHNOLOGIE STROJNÍ | [15 empty] | VV | 2 | 1 | True | 0 | ROZPOCET
| VV |  | "Zednické výpomoci HSV a PSV dle 23-M Montáže potrubí, bod 25 | [15 empty] | VV | 2 | 1 | True | 0 | ROZPOCET
| VV |  | "pomocí průměrných sazeb uvedených v odstavci 3 | [15 empty] | VV | 2 | 1 | True | 0 | ROZPOCET
| VV |  | "- vysekání, vyvrtání a vynechání rýh, kapes, prostupů pro rozvody a upevňovací prvky | [15 empty] | VV | 2 | 1 | True | 0 | ROZPOCET
| VV |  | "- zaplnění, zazdění nebo zabetonování rýh, kapes, prostupů ve stěnách a stropech | [15 empty] | VV | 2 | 1 | True | 0 | ROZPOCET
| VV |  | "- osazení, zazdění a zabetonování konzol, podpěr, objímek, závěsů, pevných bodů a konstrukcí | [15 empty] | VV | 2 | 1 | True | 0 | ROZPOCET
| VV |  | "- podezdění nebo podbetonování armatur | [15 empty] | VV | 2 | 1 | True | 0 | ROZPOCET
| VV |  | 1 |  | 1 | [13 empty] | VV | 2 | 2 | True | 0 | ROZPOCET
| VV |  | Součet |  | 1 | [13 empty] | VV | 2 | 4 | True | 1 | ROZPOCET
68 | K | 230120041 | Čištění potrubí profukováním nebo proplachováním DN 32 | m | 23.9 |  | 0 | CS ÚRS 2018 01 |  |  | základní |  | 0 | 0 | 0 | 0 | 0 | 64 | K | 2 |  |  |  | ROZPOCET | 0 | 0 | 0 | 0 | 0 | 1 | 0 | 64 | 2108105446
| PP |  | Čištění potrubí profukováním nebo proplachováním DN 32 | [15 empty] | PP | 2
| VV |  | "VRI/SOD/2016/13 DVZ Bakov nad Jizerou ČOV, Intenzifikace | [15 empty] | VV | 2 | 1 | True | 0 | ROZPOCET
| VV |  | "SKUPINA PROVOZNÍCH SOUBORŮ 01 - Úpravy na kanalizaci | [15 empty] | VV | 2 | 1 | True | 0 | ROZPOCET
| VV |  | "PS 02-02 - Biologický stupeň ČOV | [15 empty] | VV | 2 | 1 | True | 0 | ROZPOCET
| VV |  | "D.6 PS 01, PS 02 - Strojně-technologická část | [15 empty] | VV | 2 | 1 | True | 0 | ROZPOCET
| VV |  | "MONTÁŽ TECHNOLOGIE STROJNÍ | [15 empty] | VV | 2 | 1 | True | 0 | ROZPOCET
| VV |  | "VĚTEV 202P09 – Výtlak čerpadla průsaků v armaturní komoře AK2 | [15 empty] | VV | 2 | 1 | True | 0 | ROZPOCET
| VV |  | "potrubí DN32 nerezová ocel tř. 1.4404, D42,4 tl. 2,0mm | [15 empty] | VV | 2 | 1 | True | 0 | ROZPOCET
| VV |  | 0,40+0,45+1,40+0,40+1,50 |  | 4.15 | [13 empty] | VV | 2 | 2 | True | 0 | ROZPOCET
| VV |  | "VĚTEV 202P10 – Výtlak čerpadla průsaků v armaturní komoře AK3 | [15 empty] | VV | 2 | 1 | True | 0 | ROZPOCET
| VV |  | "potrubí DN32 nerezová ocel tř. 1.4404, D42,4 tl. 2,0mm | [15 empty] | VV | 2 | 1 | True | 0 | ROZPOCET
| VV |  | 0,40+0,45+1,40+0,40+1,50 |  | 4.15 | [13 empty] | VV | 2 | 2 | True | 0 | ROZPOCET
| VV |  | "VĚTEV 302P04 – Tlakový vzduch k mamutkám a čeření hladiny | [15 empty] | VV | 2 | 1 | True | 0 | ROZPOCET
| VV |  | "potrubí DN32 nerezová ocel tř. 1.4404, D42,4 tl. 2,0mm | [15 empty] | VV | 2 | 1 | True | 0 | ROZPOCET
| VV |  | 6,60 |  | 6.6 | [13 empty] | VV | 2 | 2 | True | 0 | ROZPOCET
| VV |  | "VĚTEV 302P05 – Tlakový vzduch mamutky a čeření hladiny dosazovací nádrže DN1 | [15 empty] | VV | 2 | 1 | True | 0 | ROZPOCET
| VV |  | "potrubí DN32 nerezová ocel tř. 1.4404, D42,4 tl. 2,0mm | [15 empty] | VV | 2 | 1 | True | 0 | ROZPOCET
| VV |  | 1,665+0,585 |  | 2.25 | [13 empty] | VV | 2 | 2 | True | 0 | ROZPOCET
| VV |  | "VĚTEV 302P06 – Tlakový vzduch mamutky a čeření hladiny dosazovací nádrže DN2 | [15 empty] | VV | 2 | 1 | True | 0 | ROZPOCET
| VV |  | "potrubí DN32 nerezová ocel tř. 1.4404, D42,4 tl. 2,0mm | [15 empty] | VV | 2 | 1 | True | 0 | ROZPOCET
| VV |  | 1,665+0,585 |  | 2.25 | [13 empty] | VV | 2 | 2 | True | 0 | ROZPOCET
| VV |  | "VĚTEV 302P07 – Tlakový vzduch mamutky a čeření hladiny dosazovací nádrže DN3 | [15 empty] | VV | 2 | 1 | True | 0 | ROZPOCET
| VV |  | "potrubí DN32 nerezová ocel tř. 1.4404, D42,4 tl. 2,0mm | [15 empty] | VV | 2 | 1 | True | 0 | ROZPOCET
| VV |  | 1,665+0,585 |  | 2.25 | [13 empty] | VV | 2 | 2 | True | 0 | ROZPOCET
| VV |  | "VĚTEV 302P08 – Tlakový vzduch mamutky a čeření hladiny dosazovací nádrže DN4 | [15 empty] | VV | 2 | 1 | True | 0 | ROZPOCET
| VV |  | "potrubí DN32 nerezová ocel tř. 1.4404, D42,4 tl. 2,0mm | [15 empty] | VV | 2 | 1 | True | 0 | ROZPOCET
| VV |  | 1,665+0,585 |  | 2.25 | [13 empty] | VV | 2 | 2 | True | 0 | ROZPOCET
| VV |  | Součet |  | 23.9 | [13 empty] | VV | 2 | 4 | True | 1 | ROZPOCET
69 | K | 230120043 | Čištění potrubí profukováním nebo proplachováním DN 50 | m | 22.37 |  | 0 | CS ÚRS 2018 01 |  |  | základní |  | 0 | 0 | 0 | 0 | 0 | 64 | K | 2 |  |  |  | ROZPOCET | 0 | 0 | 0 | 0 | 0 | 1 | 0 | 64 | -51244295
| PP |  | Čištění potrubí profukováním nebo proplachováním DN 50 | [15 empty] | PP | 2
| VV |  | "VRI/SOD/2016/13 DVZ Bakov nad Jizerou ČOV, Intenzifikace | [15 empty] | VV | 2 | 1 | True | 0 | ROZPOCET
| VV |  | "SKUPINA PROVOZNÍCH SOUBORŮ 01 - Úpravy na kanalizaci | [15 empty] | VV | 2 | 1 | True | 0 | ROZPOCET
| VV |  | "PS 02-02 - Biologický stupeň ČOV | [15 empty] | VV | 2 | 1 | True | 0 | ROZPOCET
| VV |  | "D.6 PS 01, PS 02 - Strojně-technologická část | [15 empty] | VV | 2 | 1 | True | 0 | ROZPOCET
| VV |  | "MONTÁŽ TECHNOLOGIE STROJNÍ | [15 empty] | VV | 2 | 1 | True | 0 | ROZPOCET
| VV |  | "VĚTEV 202P01 – Potrubí VK a PK v armaturní komoře AK2 | [15 empty] | VV | 2 | 1 | True | 0 | ROZPOCET
| VV |  | "potrubí DN50 nerezová ocel tř. 1.4404, D60,3 tl. 2,0mm | [15 empty] | VV | 2 | 1 | True | 0 | ROZPOCET
| VV |  | 0,10 |  | 0.1 | [13 empty] | VV | 2 | 2 | True | 0 | ROZPOCET
| VV |  | "VĚTEV 202P02 – Potrubí VK a PK v armaturní komoře AK3 | [15 empty] | VV | 2 | 1 | True | 0 | ROZPOCET
| VV |  | "potrubí DN50 nerezová ocel tř. 1.4404, D60,3 tl. 2,0mm | [15 empty] | VV | 2 | 1 | True | 0 | ROZPOCET
| VV |  | 0,10 |  | 0.1 | [13 empty] | VV | 2 | 2 | True | 0 | ROZPOCET
| VV |  | "VĚTEV 302P04 – Tlakový vzduch k mamutkám a čeření hladiny | [15 empty] | VV | 2 | 1 | True | 0 | ROZPOCET
| VV |  | "potrubí DN50 nerezová ocel tř. 1.4404, D60,3 tl. 2,0mm | [15 empty] | VV | 2 | 1 | True | 0 | ROZPOCET
| VV |  | 1,35+2,255+0,245+3,95+7,025+7,00+0,345 |  | 22.17 | [13 empty] | VV | 2 | 2 | True | 0 | ROZPOCET
| VV |  | Součet |  | 22.37 | [13 empty] | VV | 2 | 4 | True | 1 | ROZPOCET
70 | K | 230120044 | Čištění potrubí profukováním nebo proplachováním DN 65 | m | 39.09 |  | 0 | CS ÚRS 2018 01 |  |  | základní |  | 0 | 0 | 0 | 0 | 0 | 64 | K | 2 |  |  |  | ROZPOCET | 0 | 0 | 0 | 0 | 0 | 1 | 0 | 64 | -543922835
| PP |  | Čištění potrubí profukováním nebo proplachováním DN 65 | [15 empty] | PP | 2
| VV |  | "VRI/SOD/2016/13 DVZ Bakov nad Jizerou ČOV, Intenzifikace | [15 empty] | VV | 2 | 1 | True | 0 | ROZPOCET
| VV |  | "SKUPINA PROVOZNÍCH SOUBORŮ 01 - Úpravy na kanalizaci | [15 empty] | VV | 2 | 1 | True | 0 | ROZPOCET
| VV |  | "PS 02-02 - Biologický stupeň ČOV | [15 empty] | VV | 2 | 1 | True | 0 | ROZPOCET
| VV |  | "D.6 PS 01, PS 02 - Strojně-technologická část | [15 empty] | VV | 2 | 1 | True | 0 | ROZPOCET
| VV |  | "MONTÁŽ TECHNOLOGIE STROJNÍ | [15 empty] | VV | 2 | 1 | True | 0 | ROZPOCET
| VV |  | "VĚTEV 202P01 – Potrubí VK a PK v armaturní komoře AK2 | [15 empty] | VV | 2 | 1 | True | 0 | ROZPOCET
| VV |  | "potrubí DN65 nerezová ocel tř. 1.4404, D79,1 tl. 2,0mm | [15 empty] | VV | 2 | 1 | True | 0 | ROZPOCET
| VV |  | 0,175+0,335+0,415+0,135+0,205+0,135+0,10+0,135+0,10+0,185+1,30+0,15+0,205+0,215+0,10+0,135 |  | 4.025 | [13 empty] | VV | 2 | 2 | True | 0 | ROZPOCET
| VV |  | 0,455+0,215+0,315+0,135+0,195+0,185+1,075+0,05+0,125+0,135+0,135 |  | 3.02 | [13 empty] | VV | 2 | 2 | True | 0 | ROZPOCET
| VV |  | "VĚTEV 202P02 – Potrubí VK a PK v armaturní komoře AK3 | [15 empty] | VV | 2 | 1 | True | 0 | ROZPOCET
| VV |  | "potrubí DN65 nerezová ocel tř. 1.4404, D79,1 tl. 2,0mm | [15 empty] | VV | 2 | 1 | True | 0 | ROZPOCET
| VV |  | 0,175+0,335+0,415+0,135+0,205+0,135+0,10+0,135+0,10+0,185+1,30+0,15+0,205+0,215+0,10+0,135 |  | 4.025 | [13 empty] | VV | 2 | 2 | True | 0 | ROZPOCET
| VV |  | 0,455+0,215+0,315+0,135+0,195+0,185+1,075+0,05+0,125+0,135+0,135 |  | 3.02 | [13 empty] | VV | 2 | 2 | True | 0 | ROZPOCET
| VV |  | "VĚTEV 202P05 – Výtlak čerpadla VK/PK v dosazovací nádrži DN1 | [15 empty] | VV | 2 | 1 | True | 0 | ROZPOCET
| VV |  | "potrubí DN65 nerezová ocel tř. 1.4404, D79,1 tl. 2,0mm | [15 empty] | VV | 2 | 1 | True | 0 | ROZPOCET
| VV |  | 2,775+2,20+1,05 |  | 6.025 | [13 empty] | VV | 2 | 2 | True | 0 | ROZPOCET
| VV |  | "VĚTEV 202P07 – Výtlak čerpadla VK/PK v dosazovací nádrži DN3 | [15 empty] | VV | 2 | 1 | True | 0 | ROZPOCET
| VV |  | "potrubí DN65 nerezová ocel tř. 1.4404, D79,1 tl. 2,0mm | [15 empty] | VV | 2 | 1 | True | 0 | ROZPOCET
| VV |  | 2,775+2,20+1,05 |  | 6.025 | [13 empty] | VV | 2 | 2 | True | 0 | ROZPOCET
| VV |  | "VĚTEV 202P06 – Výtlak čerpadla VK/PK v dosazovací nádrži DN2 | [15 empty] | VV | 2 | 1 | True | 0 | ROZPOCET
| VV |  | "potrubí DN65 nerezová ocel tř. 1.4404, D79,1 tl. 2,0mm | [15 empty] | VV | 2 | 1 | True | 0 | ROZPOCET
| VV |  | 2,775+2,60+1,10 |  | 6.475 | [13 empty] | VV | 2 | 2 | True | 0 | ROZPOCET
| VV |  | "VĚTEV 202P08 – Výtlak čerpadla VK/PK v dosazovací nádrži DN4 | [15 empty] | VV | 2 | 1 | True | 0 | ROZPOCET
| VV |  | "potrubí DN65 nerezová ocel tř. 1.4404, D79,1 tl. 2,0mm | [15 empty] | VV | 2 | 1 | True | 0 | ROZPOCET
| VV |  | 2,775+2,60+1,10 |  | 6.475 | [13 empty] | VV | 2 | 2 | True | 0 | ROZPOCET
| VV |  | Součet |  | 39.09 | [13 empty] | VV | 2 | 4 | True | 1 | ROZPOCET
71 | K | 230120045 | Čištění potrubí profukováním nebo proplachováním DN 80 | m | 18.81 |  | 0 | CS ÚRS 2018 01 |  |  | základní |  | 0 | 0 | 0 | 0 | 0 | 64 | K | 2 |  |  |  | ROZPOCET | 0 | 0 | 0 | 0 | 0 | 1 | 0 | 64 | -1052143400
| PP |  | Čištění potrubí profukováním nebo proplachováním DN 80 | [15 empty] | PP | 2
| VV |  | "VRI/SOD/2016/13 DVZ Bakov nad Jizerou ČOV, Intenzifikace | [15 empty] | VV | 2 | 1 | True | 0 | ROZPOCET
| VV |  | "SKUPINA PROVOZNÍCH SOUBORŮ 01 - Úpravy na kanalizaci | [15 empty] | VV | 2 | 1 | True | 0 | ROZPOCET
| VV |  | "PS 02-02 - Biologický stupeň ČOV | [15 empty] | VV | 2 | 1 | True | 0 | ROZPOCET
| VV |  | "D.6 PS 01, PS 02 - Strojně-technologická část | [15 empty] | VV | 2 | 1 | True | 0 | ROZPOCET
| VV |  | "MONTÁŽ TECHNOLOGIE STROJNÍ | [15 empty] | VV | 2 | 1 | True | 0 | ROZPOCET
| VV |  | "VĚTEV 202P01 – Potrubí VK a PK v armaturní komoře AK2 | [15 empty] | VV | 2 | 1 | True | 0 | ROZPOCET
| VV |  | "potrubí DN80 nerezová ocel tř. 1.4404, D88,9 tl. 2mm | [15 empty] | VV | 2 | 1 | True | 0 | ROZPOCET
| VV |  | 0,25+0,575+0,165+0,405+0,10 |  | 1.495 | [13 empty] | VV | 2 | 2 | True | 0 | ROZPOCET
| VV |  | "VĚTEV 202P02 – Potrubí VK a PK v armaturní komoře AK3 | [15 empty] | VV | 2 | 1 | True | 0 | ROZPOCET
| VV |  | "potrubí DN80 nerezová ocel tř. 1.4404, D88,9 tl. 2mm | [15 empty] | VV | 2 | 1 | True | 0 | ROZPOCET
| VV |  | 0,25+0,575+0,165+0,405+0,10 |  | 1.495 | [13 empty] | VV | 2 | 2 | True | 0 | ROZPOCET
| VV |  | "VĚTEV 302P09 – Odtah plovoucích nečistot dosazovací nádrže DN1 | [15 empty] | VV | 2 | 1 | True | 0 | ROZPOCET
| VV |  | "potrubí DN80 nerezová ocel tř. 1.4404, D88,9 tl. 2mm | [15 empty] | VV | 2 | 1 | True | 0 | ROZPOCET
| VV |  | 0,10+0,355+0,20+3,30 |  | 3.955 | [13 empty] | VV | 2 | 2 | True | 0 | ROZPOCET
| VV |  | "VĚTEV 302P10 – Odtah plovoucích nečistot dosazovací nádrže DN2 | [15 empty] | VV | 2 | 1 | True | 0 | ROZPOCET
| VV |  | "potrubí DN80 nerezová ocel tř. 1.4404, D88,9 tl. 2mm | [15 empty] | VV | 2 | 1 | True | 0 | ROZPOCET
| VV |  | 0,10+0,355+0,20+3,30 |  | 3.955 | [13 empty] | VV | 2 | 2 | True | 0 | ROZPOCET
| VV |  | "VĚTEV 302P11 – Odtah plovoucích nečistot dosazovací nádrže DN3 | [15 empty] | VV | 2 | 1 | True | 0 | ROZPOCET
| VV |  | "potrubí DN80 nerezová ocel tř. 1.4404, D88,9 tl. 2mm | [15 empty] | VV | 2 | 1 | True | 0 | ROZPOCET
| VV |  | 0,10+0,355+0,20+3,30 |  | 3.955 | [13 empty] | VV | 2 | 2 | True | 0 | ROZPOCET
| VV |  | "VĚTEV 302P12 – Odtah plovoucích nečistot dosazovací nádrže DN4 | [15 empty] | VV | 2 | 1 | True | 0 | ROZPOCET
| VV |  | "potrubí DN80 nerezová ocel tř. 1.4404, D88,9 tl. 2mm | [15 empty] | VV | 2 | 1 | True | 0 | ROZPOCET
| VV |  | 0,10+0,355+0,20+3,30 |  | 3.955 | [13 empty] | VV | 2 | 2 | True | 0 | ROZPOCET
| VV |  | Součet |  | 18.81 | [13 empty] | VV | 2 | 4 | True | 1 | ROZPOCET
72 | K | 230120046 | Čištění potrubí profukováním nebo proplachováním DN 100 | m | 39.15 |  | 0 | CS ÚRS 2018 01 |  |  | základní |  | 0 | 0 | 0 | 0 | 0 | 64 | K | 2 |  |  |  | ROZPOCET | 0 | 0 | 0 | 0 | 0 | 1 | 0 | 64 | 1939377757
| PP |  | Čištění potrubí profukováním nebo proplachováním DN 100 | [15 empty] | PP | 2
| VV |  | "VRI/SOD/2016/13 DVZ Bakov nad Jizerou ČOV, Intenzifikace | [15 empty] | VV | 2 | 1 | True | 0 | ROZPOCET
| VV |  | "SKUPINA PROVOZNÍCH SOUBORŮ 01 - Úpravy na kanalizaci | [15 empty] | VV | 2 | 1 | True | 0 | ROZPOCET
| VV |  | "PS 02-02 - Biologický stupeň ČOV | [15 empty] | VV | 2 | 1 | True | 0 | ROZPOCET
| VV |  | "D.6 PS 01, PS 02 - Strojně-technologická část | [15 empty] | VV | 2 | 1 | True | 0 | ROZPOCET
| VV |  | "MONTÁŽ TECHNOLOGIE STROJNÍ | [15 empty] | VV | 2 | 1 | True | 0 | ROZPOCET
| VV |  | "VĚTEV 202P03 – Potrubí vratného kalu z DN1 a DN2 | [15 empty] | VV | 2 | 1 | True | 0 | ROZPOCET
| VV |  | "potrubí DN100 nerezová ocel tř. 1.4404, D114,3 tl. 2,0mm | [15 empty] | VV | 2 | 1 | True | 0 | ROZPOCET
| VV |  | 0,425+4,85+2,40+9,40+1,55+0,65 |  | 19.275 | [13 empty] | VV | 2 | 2 | True | 0 | ROZPOCET
| VV |  | "VĚTEV 202P04 – Potrubí vratného kalu z DN3 a DN4 | [15 empty] | VV | 2 | 1 | True | 0 | ROZPOCET
| VV |  | "potrubí DN100 nerezová ocel tř. 1.4404, D114,3 tl. 2,0mm | [15 empty] | VV | 2 | 1 | True | 0 | ROZPOCET
| VV |  | 0,425+4,85+2,40+9,40+1,55+0,65 |  | 19.275 | [13 empty] | VV | 2 | 2 | True | 0 | ROZPOCET
| VV |  | "VĚTEV 202P01 – Potrubí VK a PK v armaturní komoře AK2 | [15 empty] | VV | 2 | 1 | True | 0 | ROZPOCET
| VV |  | "potrubí DN100 nerezová ocel tř. 1.4404, D114,3 tl. 2,0mm | [15 empty] | VV | 2 | 1 | True | 0 | ROZPOCET
| VV |  | 0,15 |  | 0.15 | [13 empty] | VV | 2 | 2 | True | 0 | ROZPOCET
| VV |  | "VĚTEV 202P02 – Potrubí VK a PK v armaturní komoře AK3 | [15 empty] | VV | 2 | 1 | True | 0 | ROZPOCET
| VV |  | "potrubí DN100 nerezová ocel tř. 1.4404, D114,3 tl. 2,0mm | [15 empty] | VV | 2 | 1 | True | 0 | ROZPOCET
| VV |  | 0,15 |  | 0.15 | [13 empty] | VV | 2 | 2 | True | 0 | ROZPOCET
| VV |  | "VĚTEV 302P02 – Tlakový vzduch – aerační systém nitrifikace | [15 empty] | VV | 2 | 1 | True | 0 | ROZPOCET
| VV |  | "potrubí DN100 nerezová ocel tř. 1.4404, D114,3 tl. 2,0mm | [15 empty] | VV | 2 | 1 | True | 0 | ROZPOCET
| VV |  | 0,10+0,10+0,10 |  | 0.3 | [13 empty] | VV | 2 | 2 | True | 0 | ROZPOCET
| VV |  | Součet |  | 39.15 | [13 empty] | VV | 2 | 4 | True | 1 | ROZPOCET
73 | K | 230120047 | Čištění potrubí profukováním nebo proplachováním DN 125 | m | 60.715 |  | 0 | CS ÚRS 2018 01 |  |  | základní |  | 0 | 0 | 0 | 0 | 0 | 64 | K | 2 |  |  |  | ROZPOCET | 0 | 0 | 0 | 0 | 0 | 1 | 0 | 64 | 108336866
| PP |  | Čištění potrubí profukováním nebo proplachováním DN 125 | [15 empty] | PP | 2
| VV |  | "VRI/SOD/2016/13 DVZ Bakov nad Jizerou ČOV, Intenzifikace | [15 empty] | VV | 2 | 1 | True | 0 | ROZPOCET
| VV |  | "SKUPINA PROVOZNÍCH SOUBORŮ 01 - Úpravy na kanalizaci | [15 empty] | VV | 2 | 1 | True | 0 | ROZPOCET
| VV |  | "PS 02-02 - Biologický stupeň ČOV | [15 empty] | VV | 2 | 1 | True | 0 | ROZPOCET
| VV |  | "D.6 PS 01, PS 02 - Strojně-technologická část | [15 empty] | VV | 2 | 1 | True | 0 | ROZPOCET
| VV |  | "MONTÁŽ TECHNOLOGIE STROJNÍ | [15 empty] | VV | 2 | 1 | True | 0 | ROZPOCET
| VV |  | "VĚTEV 102P09 – Výtlak čerpadla interní recirkulace (linka I.) | [15 empty] | VV | 2 | 1 | True | 0 | ROZPOCET
| VV |  | "potrubí DN125 nerezová ocel tř. 1.4404, D139,7 tl. 2,0mm | [15 empty] | VV | 2 | 1 | True | 0 | ROZPOCET
| VV |  | 2,35+1,90+7,205+2,30+0,565+2,30 |  | 16.62 | [13 empty] | VV | 2 | 2 | True | 0 | ROZPOCET
| VV |  | "VĚTEV 102P10 – Výtlak čerpadla interní recirkulace (linka II.) | [15 empty] | VV | 2 | 1 | True | 0 | ROZPOCET
| VV |  | "potrubí DN125 nerezová ocel tř. 1.4404, D139,7 tl. 2,0mm | [15 empty] | VV | 2 | 1 | True | 0 | ROZPOCET
| VV |  | 2,35+1,90+7,205+2,30+0,565+2,30 |  | 16.62 | [13 empty] | VV | 2 | 2 | True | 0 | ROZPOCET
| VV |  | "VĚTEV 302P02 – Tlakový vzduch – aerační systém nitrifikace | [15 empty] | VV | 2 | 1 | True | 0 | ROZPOCET
| VV |  | "potrubí DN125 nerezová ocel tř. 1.4404, D139,7 tl. 2,0mm | [15 empty] | VV | 2 | 1 | True | 0 | ROZPOCET
| VV |  | 0,40+0,125+0,10+0,285+1,045+1,50+0,435+0,705+0,20+0,40+0,35+1,20+0,20+0,40+1,05+0,225+1,65+0,505 |  | 10.775 | [13 empty] | VV | 2 | 2 | True | 0 | ROZPOCET
| VV |  | 13,00+2,60+1,10 |  | 16.7 | [13 empty] | VV | 2 | 2 | True | 0 | ROZPOCET
| VV |  | Součet |  | 60.715 | [13 empty] | VV | 2 | 4 | True | 1 | ROZPOCET
74 | K | 230120049 | Čištění potrubí profukováním nebo proplachováním DN 200 | m | 43.24 |  | 0 | CS ÚRS 2018 01 |  |  | základní |  | 0 | 0 | 0 | 0 | 0 | 64 | K | 2 |  |  |  | ROZPOCET | 0 | 0 | 0 | 0 | 0 | 1 | 0 | 64 | -371566162
| PP |  | Čištění potrubí profukováním nebo proplachováním DN 200 | [15 empty] | PP | 2
| VV |  | "VRI/SOD/2016/13 DVZ Bakov nad Jizerou ČOV, Intenzifikace | [15 empty] | VV | 2 | 1 | True | 0 | ROZPOCET
| VV |  | "SKUPINA PROVOZNÍCH SOUBORŮ 01 - Úpravy na kanalizaci | [15 empty] | VV | 2 | 1 | True | 0 | ROZPOCET
| VV |  | "PS 02-02 - Biologický stupeň ČOV | [15 empty] | VV | 2 | 1 | True | 0 | ROZPOCET
| VV |  | "D.6 PS 01, PS 02 - Strojně-technologická část | [15 empty] | VV | 2 | 1 | True | 0 | ROZPOCET
| VV |  | "MONTÁŽ TECHNOLOGIE STROJNÍ | [15 empty] | VV | 2 | 1 | True | 0 | ROZPOCET
| VV |  | "VĚTEV 102P03 – Přítok do dosazovací nádrže DN1 | [15 empty] | VV | 2 | 1 | True | 0 | ROZPOCET
| VV |  | "potrubí DN200 nerezová ocel tř. 1.4404, D219,1 tl. 3,0mm | [15 empty] | VV | 2 | 1 | True | 0 | ROZPOCET
| VV |  | 1,55+0,17+8,095+1,555+0,20+0,20+0,125 |  | 11.895 | [13 empty] | VV | 2 | 2 | True | 0 | ROZPOCET
| VV |  | "VĚTEV 102P06 – Přítok do dosazovací nádrže DN4 | [15 empty] | VV | 2 | 1 | True | 0 | ROZPOCET
| VV |  | "potrubí DN200 nerezová ocel tř. 1.4404, D219,1 tl. 3,0mm | [15 empty] | VV | 2 | 1 | True | 0 | ROZPOCET
| VV |  | 1,55+0,17+8,095+1,555+0,20+0,20+0,125 |  | 11.895 | [13 empty] | VV | 2 | 2 | True | 0 | ROZPOCET
| VV |  | "VĚTEV 102P04 – Přítok do dosazovací nádrže DN2 | [15 empty] | VV | 2 | 1 | True | 0 | ROZPOCET
| VV |  | "potrubí DN200 nerezová ocel tř. 1.4404, D219,1 tl. 3,0mm | [15 empty] | VV | 2 | 1 | True | 0 | ROZPOCET
| VV |  | 1,55+1,80+4,10+0,125+0,20 |  | 7.775 | [13 empty] | VV | 2 | 2 | True | 0 | ROZPOCET
| VV |  | "VĚTEV 102P05 – Přítok do dosazovací nádrže DN3 | [15 empty] | VV | 2 | 1 | True | 0 | ROZPOCET
| VV |  | "potrubí DN200 nerezová ocel tř. 1.4404, D219,1 tl. 3,0mm | [15 empty] | VV | 2 | 1 | True | 0 | ROZPOCET
| VV |  | 1,55+1,80+4,10+0,125+0,20 |  | 7.775 | [13 empty] | VV | 2 | 2 | True | 0 | ROZPOCET
| VV |  | "VĚTEV 102P07 – Propojení přítokového potrubí dosazovací nádrže DN1 a DN4 | [15 empty] | VV | 2 | 1 | True | 0 | ROZPOCET
| VV |  | "potrubí DN200 nerezová ocel tř. 1.4404, D219,1 tl. 3,0mm | [15 empty] | VV | 2 | 1 | True | 0 | ROZPOCET
| VV |  | 1,95 |  | 1.95 | [13 empty] | VV | 2 | 2 | True | 0 | ROZPOCET
| VV |  | "VĚTEV 102P08 – Propojení přítokového potrubí dosazovací nádrže DN2 a DN3 | [15 empty] | VV | 2 | 1 | True | 0 | ROZPOCET
| VV |  | "potrubí DN200 nerezová ocel tř. 1.4404, D219,1 tl. 3,0mm | [15 empty] | VV | 2 | 1 | True | 0 | ROZPOCET
| VV |  | 1,95 |  | 1.95 | [13 empty] | VV | 2 | 2 | True | 0 | ROZPOCET
| VV |  | Součet |  | 43.24 | [13 empty] | VV | 2 | 4 | True | 1 | ROZPOCET
75 | K | 230120050 | Čištění potrubí profukováním nebo proplachováním DN 250 | m | 3.475 |  | 0 | CS ÚRS 2018 01 |  |  | základní |  | 0 | 0 | 0 | 0 | 0 | 64 | K | 2 |  |  |  | ROZPOCET | 0 | 0 | 0 | 0 | 0 | 1 | 0 | 64 | 577539263
| PP |  | Čištění potrubí profukováním nebo proplachováním DN 250 | [15 empty] | PP | 2
| VV |  | "VRI/SOD/2016/13 DVZ Bakov nad Jizerou ČOV, Intenzifikace | [15 empty] | VV | 2 | 1 | True | 0 | ROZPOCET
| VV |  | "SKUPINA PROVOZNÍCH SOUBORŮ 01 - Úpravy na kanalizaci | [15 empty] | VV | 2 | 1 | True | 0 | ROZPOCET
| VV |  | "PS 02-02 - Biologický stupeň ČOV | [15 empty] | VV | 2 | 1 | True | 0 | ROZPOCET
| VV |  | "D.6 PS 01, PS 02 - Strojně-technologická část | [15 empty] | VV | 2 | 1 | True | 0 | ROZPOCET
| VV |  | "MONTÁŽ TECHNOLOGIE STROJNÍ | [15 empty] | VV | 2 | 1 | True | 0 | ROZPOCET
| VV |  | "VĚTEV 102P00 – Přítok do rozdělovacího objektu | [15 empty] | VV | 2 | 1 | True | 0 | ROZPOCET
| VV |  | "potrubí DN250 nerezová ocel tř. 1.4404, D273 tl. 3,0mm | [15 empty] | VV | 2 | 1 | True | 0 | ROZPOCET
| VV |  | 1,875+1,60 |  | 3.475 | [13 empty] | VV | 2 | 2 | True | 0 | ROZPOCET
| VV |  | Součet |  | 3.475 | [13 empty] | VV | 2 | 4 | True | 1 | ROZPOCET
76 | K | 230120051 | Čištění potrubí profukováním nebo proplachováním DN 300 | m | 5.6 |  | 0 | CS ÚRS 2018 01 |  |  | základní |  | 0 | 0 | 0 | 0 | 0 | 64 | K | 2 |  |  |  | ROZPOCET | 0 | 0 | 0 | 0 | 0 | 1 | 0 | 64 | -2112843909
| PP |  | Čištění potrubí profukováním nebo proplachováním DN 300 | [15 empty] | PP | 2
| VV |  | "VRI/SOD/2016/13 DVZ Bakov nad Jizerou ČOV, Intenzifikace | [15 empty] | VV | 2 | 1 | True | 0 | ROZPOCET
| VV |  | "SKUPINA PROVOZNÍCH SOUBORŮ 01 - Úpravy na kanalizaci | [15 empty] | VV | 2 | 1 | True | 0 | ROZPOCET
| VV |  | "PS 02-02 - Biologický stupeň ČOV | [15 empty] | VV | 2 | 1 | True | 0 | ROZPOCET
| VV |  | "D.6 PS 01, PS 02 - Strojně-technologická část | [15 empty] | VV | 2 | 1 | True | 0 | ROZPOCET
| VV |  | "MONTÁŽ TECHNOLOGIE STROJNÍ | [15 empty] | VV | 2 | 1 | True | 0 | ROZPOCET
| VV |  | "VĚTEV 102P01 – Přítok do anox. selektoru I. | [15 empty] | VV | 2 | 1 | True | 0 | ROZPOCET
| VV |  | "potrubí DN300 nerezová ocel tř. 1.4404, D323,9 tl. 3,0mm | [15 empty] | VV | 2 | 1 | True | 0 | ROZPOCET
| VV |  | 1,00+1,80 |  | 2.8 | [13 empty] | VV | 2 | 2 | True | 0 | ROZPOCET
| VV |  | "VĚTEV 102P02 – Přítok do anox. selektoru II. | [15 empty] | VV | 2 | 1 | True | 0 | ROZPOCET
| VV |  | "potrubí DN300 nerezová ocel tř. 1.4404, D323,9 tl. 3,0mm | [15 empty] | VV | 2 | 1 | True | 0 | ROZPOCET
| VV |  | 1,00+1,80 |  | 2.8 | [13 empty] | VV | 2 | 2 | True | 0 | ROZPOCET
| VV |  | Součet |  | 5.6 | [13 empty] | VV | 2 | 4 | True | 1 | ROZPOCET
77 | K | 230120054R | Čištění potrubí profukováním nebo proplachováním do DN 32 | m | 31 |  | 0 | R-položka |  |  | základní |  | 0 | 0 | 0 | 0 | 0 | 64 | K | 2 |  |  |  | ROZPOCET | 0 | 0 | 0 | 0 | 0 | 1 | 0 | 64 | -1202609872
| PP |  | Čištění potrubí profukováním nebo proplachováním do DN 32 | [15 empty] | PP | 2
| VV |  | "VRI/SOD/2016/13 DVZ Bakov nad Jizerou ČOV, Intenzifikace | [15 empty] | VV | 2 | 1 | True | 0 | ROZPOCET
| VV |  | "SKUPINA PROVOZNÍCH SOUBORŮ 01 - Úpravy na kanalizaci | [15 empty] | VV | 2 | 1 | True | 0 | ROZPOCET
| VV |  | "PS 02-02 - Biologický stupeň ČOV | [15 empty] | VV | 2 | 1 | True | 0 | ROZPOCET
| VV |  | "D.6 PS 01, PS 02 - Strojně-technologická část | [15 empty] | VV | 2 | 1 | True | 0 | ROZPOCET
| VV |  | "MONTÁŽ TECHNOLOGIE STROJNÍ | [15 empty] | VV | 2 | 1 | True | 0 | ROZPOCET
| VV |  | "VĚTEV 302P05 – Tlakový vzduch mamutky a čeření hladiny dosazovací nádrže DN1 | [15 empty] | VV | 2 | 1 | True | 0 | ROZPOCET
| VV |  | "potrubí DN25 nerezová ocel tř. 1.4404, D33,7 tl. 1,6mm | [15 empty] | VV | 2 | 1 | True | 0 | ROZPOCET
| VV |  | 0,125+0,05+0,05+0,05+0,50+0,10+0,05+2,45+0,50 |  | 3.875 | [13 empty] | VV | 2 | 2 | True | 0 | ROZPOCET
| VV |  | "VĚTEV 302P06 – Tlakový vzduch mamutky a čeření hladiny dosazovací nádrže DN2 | [15 empty] | VV | 2 | 1 | True | 0 | ROZPOCET
| VV |  | "potrubí DN25 nerezová ocel tř. 1.4404, D33,7 tl. 1,6mm | [15 empty] | VV | 2 | 1 | True | 0 | ROZPOCET
| VV |  | 0,125+0,05+0,05+0,05+0,50+0,10+0,05+2,45+0,50 |  | 3.875 | [13 empty] | VV | 2 | 2 | True | 0 | ROZPOCET
| VV |  | "VĚTEV 302P07 – Tlakový vzduch mamutky a čeření hladiny dosazovací nádrže DN3 | [15 empty] | VV | 2 | 1 | True | 0 | ROZPOCET
| VV |  | "potrubí DN25 nerezová ocel tř. 1.4404, D33,7 tl. 1,6mm | [15 empty] | VV | 2 | 1 | True | 0 | ROZPOCET
| VV |  | 0,125+0,05+0,05+0,05+0,50+0,10+0,05+2,45+0,50 |  | 3.875 | [13 empty] | VV | 2 | 2 | True | 0 | ROZPOCET
| VV |  | "VĚTEV 302P08 – Tlakový vzduch mamutky a čeření hladiny dosazovací nádrže DN4 | [15 empty] | VV | 2 | 1 | True | 0 | ROZPOCET
| VV |  | "potrubí DN25 nerezová ocel tř. 1.4404, D33,7 tl. 1,6mm | [15 empty] | VV | 2 | 1 | True | 0 | ROZPOCET
| VV |  | 0,125+0,05+0,05+0,05+0,50+0,10+0,05+2,45+0,50 |  | 3.875 | [13 empty] | VV | 2 | 2 | True | 0 | ROZPOCET
| VV |  | "VĚTEV 302P05 – Tlakový vzduch mamutky a čeření hladiny dosazovací nádrže DN1 | [15 empty] | VV | 2 | 1 | True | 0 | ROZPOCET
| VV |  | "potrubí DN25 nerezová ocel tř. 1.4404, D33,7 tl. 1,6mm | [15 empty] | VV | 2 | 1 | True | 0 | ROZPOCET
| VV |  | 0,125+0,05+0,05+0,05+0,50+0,10+0,05+2,45+0,50 |  | 3.875 | [13 empty] | VV | 2 | 2 | True | 0 | ROZPOCET
| VV |  | "VĚTEV 302P06 – Tlakový vzduch mamutky a čeření hladiny dosazovací nádrže DN2 | [15 empty] | VV | 2 | 1 | True | 0 | ROZPOCET
| VV |  | "potrubí DN25 nerezová ocel tř. 1.4404, D33,7 tl. 1,6mm | [15 empty] | VV | 2 | 1 | True | 0 | ROZPOCET
| VV |  | 0,125+0,05+0,05+0,05+0,50+0,10+0,05+2,45+0,50 |  | 3.875 | [13 empty] | VV | 2 | 2 | True | 0 | ROZPOCET
| VV |  | "VĚTEV 302P07 – Tlakový vzduch mamutky a čeření hladiny dosazovací nádrže DN3 | [15 empty] | VV | 2 | 1 | True | 0 | ROZPOCET
| VV |  | "potrubí DN25 nerezová ocel tř. 1.4404, D33,7 tl. 1,6mm | [15 empty] | VV | 2 | 1 | True | 0 | ROZPOCET
| VV |  | 0,125+0,05+0,05+0,05+0,50+0,10+0,05+2,45+0,50 |  | 3.875 | [13 empty] | VV | 2 | 2 | True | 0 | ROZPOCET
| VV |  | "VĚTEV 302P08 – Tlakový vzduch mamutky a čeření hladiny dosazovací nádrže DN4 | [15 empty] | VV | 2 | 1 | True | 0 | ROZPOCET
| VV |  | "potrubí DN25 nerezová ocel tř. 1.4404, D33,7 tl. 1,6mm | [15 empty] | VV | 2 | 1 | True | 0 | ROZPOCET
| VV |  | 0,125+0,05+0,05+0,05+0,50+0,10+0,05+2,45+0,50 |  | 3.875 | [13 empty] | VV | 2 | 2 | True | 0 | ROZPOCET
| VV |  | Součet |  | 31 | [13 empty] | VV | 2 | 4 | True | 1 | ROZPOCET
78 | K | 230120063R | Návarek G 1/2" | kus | 4 |  | 0 | R-položka |  |  | základní |  | 0 | 4e-05 | 0.00016 | 0 | 0 | 64 | K | 2 |  |  |  | ROZPOCET | 0 | 0 | 0 | 0 | 0 | 1 | 0 | 64 | 1874135168
| PP |  | Návarek G 1/2" | [15 empty] | PP | 2
| VV |  | "VRI/SOD/2016/13 DVZ Bakov nad Jizerou ČOV, Intenzifikace | [15 empty] | VV | 2 | 1 | True | 0 | ROZPOCET
| VV |  | "SKUPINA PROVOZNÍCH SOUBORŮ 01 - Úpravy na kanalizaci | [15 empty] | VV | 2 | 1 | True | 0 | ROZPOCET
| VV |  | "PS 02-02 - Biologický stupeň ČOV | [15 empty] | VV | 2 | 1 | True | 0 | ROZPOCET
| VV |  | "D.6 PS 01, PS 02 - Strojně-technologická část | [15 empty] | VV | 2 | 1 | True | 0 | ROZPOCET
| VV |  | "MONTÁŽ TECHNOLOGIE STROJNÍ | [15 empty] | VV | 2 | 1 | True | 0 | ROZPOCET
| VV |  | "4x návarek G1/2" na potrubí | [15 empty] | VV | 2 | 1 | True | 0 | ROZPOCET
| VV |  | "provední: nerez | [15 empty] | VV | 2 | 1 | True | 0 | ROZPOCET
| VV |  | 4 |  | 4 | [13 empty] | VV | 2 | 2 | True | 0 | ROZPOCET
| VV |  | Součet |  | 4 | [13 empty] | VV | 2 | 4 | True | 1 | ROZPOCET
79 | K | 230120072R | Značení armatur štítkem | kus | 37 |  | 0 | R-položka |  |  | základní |  | 0 | 0 | 0 | 0 | 0 | 64 | K | 2 |  |  |  | ROZPOCET | 0 | 0 | 0 | 0 | 0 | 1 | 0 | 64 | 1521952084
| PP |  | Značení armatur štítkem | [15 empty] | PP | 2
| PSC |  | Poznámka k souboru cen: 1. V cenách -0071 a -0081 je v režijních nákladech započtena i dodávka nerez drátu, upínací pásky a spony se závlačkou. | [15 empty] | PSC | 2
| VV |  | "VRI/SOD/2016/13 DVZ Bakov nad Jizerou ČOV, Intenzifikace | [15 empty] | VV | 2 | 1 | True | 0 | ROZPOCET
| VV |  | "SKUPINA PROVOZNÍCH SOUBORŮ 01 - Úpravy na kanalizaci | [15 empty] | VV | 2 | 1 | True | 0 | ROZPOCET
| VV |  | "PS 02-01 - Čerpací stanice a mechanický stupeň ČOV | [15 empty] | VV | 2 | 1 | True | 0 | ROZPOCET
| VV |  | "D.6 PS 01, PS 02 - Strojně-technologická část | [15 empty] | VV | 2 | 1 | True | 0 | ROZPOCET
| VV |  | "MONTÁŽ TECHNOLOGIE STROJNÍ | [15 empty] | VV | 2 | 1 | True | 0 | ROZPOCET
| VV |  | "5x uzavírací klapka mezipřírubová DN125, ruční | [15 empty] | VV | 2 | 1 | True | 0 | ROZPOCET
| VV |  | "pozice 302A02.01, 302A02.02, 302A02.03, 302A02.04, 302A02.05 | [15 empty] | VV | 2 | 1 | True | 0 | ROZPOCET
| VV |  | 5 |  | 5 | [13 empty] | VV | 2 | 2 | True | 0 | ROZPOCET
| VV |  | "2x uzavírací klapka mezipřírubová DN125, s elektropohonem | [15 empty] | VV | 2 | 1 | True | 0 | ROZPOCET
| VV |  | "pozice 302A01.01, 302A01.02 | [15 empty] | VV | 2 | 1 | True | 0 | ROZPOCET
| VV |  | 2 |  | 2 | [13 empty] | VV | 2 | 2 | True | 0 | ROZPOCET
| VV |  | "8x nožové šoupátko DN65, s elektropohonem | [15 empty] | VV | 2 | 1 | True | 0 | ROZPOCET
| VV |  | "pozice 202A01.01, 202A01.02, 202A01.03, 202A01.04, 202A01.05, 202A01.06, 202A01.07, 202A01.08 | [15 empty] | VV | 2 | 1 | True | 0 | ROZPOCET
| VV |  | 8 |  | 8 | [13 empty] | VV | 2 | 2 | True | 0 | ROZPOCET
| VV |  | "6x nožové šoupátko DN65, ruční | [15 empty] | VV | 2 | 1 | True | 0 | ROZPOCET
| VV |  | "pozice 202A02.01, 202A02.02, 202A02.03, 202A02.04, 202A02.05, 202A02.06 | [15 empty] | VV | 2 | 1 | True | 0 | ROZPOCET
| VV |  | 6 |  | 6 | [13 empty] | VV | 2 | 2 | True | 0 | ROZPOCET
| VV |  | "4x zpětný ventil DN65, ruční | [15 empty] | VV | 2 | 1 | True | 0 | ROZPOCET
| VV |  | "pozice 202A03.01, 202A03.02, 202A03.03, 202A03.04 | [15 empty] | VV | 2 | 1 | True | 0 | ROZPOCET
| VV |  | 4 |  | 4 | [13 empty] | VV | 2 | 2 | True | 0 | ROZPOCET
| VV |  | "VĚTEV 202P01 – Potrubí VK a PK v armaturní komoře AK2 | [15 empty] | VV | 2 | 1 | True | 0 | ROZPOCET
| VV |  | "1x montáž indukční průtokoměr DN80 | [15 empty] | VV | 2 | 1 | True | 0 | ROZPOCET
| VV |  | "pozice FIQ203 | [15 empty] | VV | 2 | 1 | True | 0 | ROZPOCET
| VV |  | 1 |  | 1 | [13 empty] | VV | 2 | 2 | True | 0 | ROZPOCET
| VV |  | "VĚTEV 202P02 – Potrubí VK a PK v armaturní komoře AK3 | [15 empty] | VV | 2 | 1 | True | 0 | ROZPOCET
| VV |  | "1x montáž indukční průtokoměr DN80 | [15 empty] | VV | 2 | 1 | True | 0 | ROZPOCET
| VV |  | "pozice FIQ205 | [15 empty] | VV | 2 | 1 | True | 0 | ROZPOCET
| VV |  | 1 |  | 1 | [13 empty] | VV | 2 | 2 | True | 0 | ROZPOCET
| VV |  | "VĚTEV 202P01 – Potrubí VK a PK v armaturní komoře AK2 | [15 empty] | VV | 2 | 1 | True | 0 | ROZPOCET
| VV |  | "1x montáž indukční průtokoměr DN65 | [15 empty] | VV | 2 | 1 | True | 0 | ROZPOCET
| VV |  | "pozice FIQ204 | [15 empty] | VV | 2 | 1 | True | 0 | ROZPOCET
| VV |  | 1 |  | 1 | [13 empty] | VV | 2 | 2 | True | 0 | ROZPOCET
| VV |  | "VĚTEV 202P02 – Potrubí VK a PK v armaturní komoře AK3 | [15 empty] | VV | 2 | 1 | True | 0 | ROZPOCET
| VV |  | "1x montáž indukční průtokoměr DN65 | [15 empty] | VV | 2 | 1 | True | 0 | ROZPOCET
| VV |  | "pozice FIQ206 | [15 empty] | VV | 2 | 1 | True | 0 | ROZPOCET
| VV |  | 1 |  | 1 | [13 empty] | VV | 2 | 2 | True | 0 | ROZPOCET
| VV |  | "8x nožové šoupátko DN250, ruční | [15 empty] | VV | 2 | 1 | True | 0 | ROZPOCET
| VV |  | "pozice 102A02.01, 102A02.02, 102A02.03, 102A02.04, 102A02.05, 102A02.06, 102A02.07, 102A02.08 | [15 empty] | VV | 2 | 1 | True | 0 | ROZPOCET
| VV |  | 8 |  | 8 | [13 empty] | VV | 2 | 2 | True | 0 | ROZPOCET
| VV |  | Součet |  | 37 | [13 empty] | VV | 2 | 4 | True | 1 | ROZPOCET
80 | K | 230120073R | Značení potrubí samolepícím štítkem | kus | 64 |  | 0 | R-položka |  |  | základní |  | 0 | 0 | 0 | 0 | 0 | 64 | K | 2 |  |  |  | ROZPOCET | 0 | 0 | 0 | 0 | 0 | 1 | 0 | 64 | 1076509448
| PP |  | Značení potrubí samolepícím štítkem | [15 empty] | PP | 2
| PSC |  | Poznámka k souboru cen: 1. V cenách -0071 a -0081 je v režijních nákladech započtena i dodávka nerez drátu, upínací pásky a spony se závlačkou. | [15 empty] | PSC | 2
| VV |  | "VRI/SOD/2016/13 DVZ Bakov nad Jizerou ČOV, Intenzifikace | [15 empty] | VV | 2 | 1 | True | 0 | ROZPOCET
| VV |  | "SKUPINA PROVOZNÍCH SOUBORŮ 01 - Úpravy na kanalizaci | [15 empty] | VV | 2 | 1 | True | 0 | ROZPOCET
| VV |  | "PS 02-02 - Biologický stupeň ČOV | [15 empty] | VV | 2 | 1 | True | 0 | ROZPOCET
| VV |  | "D.6 PS 01, PS 02 - Strojně-technologická část | [15 empty] | VV | 2 | 1 | True | 0 | ROZPOCET
| VV |  | "MONTÁŽ TECHNOLOGIE STROJNÍ | [15 empty] | VV | 2 | 1 | True | 0 | ROZPOCET
| VV |  | "VĚTEV 302P05 – Tlakový vzduch mamutky a čeření hladiny dosazovací nádrže DN1 | [15 empty] | VV | 2 | 1 | True | 0 | ROZPOCET
| VV |  | "potrubí DN25 nerezová ocel tř. 1.4404, D33,7 tl. 1,6mm | [15 empty] | VV | 2 | 1 | True | 0 | ROZPOCET
| VV |  | 1 |  | 1 | [13 empty] | VV | 2 | 2 | True | 0 | ROZPOCET
| VV |  | "VĚTEV 302P06 – Tlakový vzduch mamutky a čeření hladiny dosazovací nádrže DN2 | [15 empty] | VV | 2 | 1 | True | 0 | ROZPOCET
| VV |  | "potrubí DN25 nerezová ocel tř. 1.4404, D33,7 tl. 1,6mm | [15 empty] | VV | 2 | 1 | True | 0 | ROZPOCET
| VV |  | 1 |  | 1 | [13 empty] | VV | 2 | 2 | True | 0 | ROZPOCET
| VV |  | "VĚTEV 302P07 – Tlakový vzduch mamutky a čeření hladiny dosazovací nádrže DN3 | [15 empty] | VV | 2 | 1 | True | 0 | ROZPOCET
| VV |  | "potrubí DN25 nerezová ocel tř. 1.4404, D33,7 tl. 1,6mm | [15 empty] | VV | 2 | 1 | True | 0 | ROZPOCET
| VV |  | 1 |  | 1 | [13 empty] | VV | 2 | 2 | True | 0 | ROZPOCET
| VV |  | "VĚTEV 302P08 – Tlakový vzduch mamutky a čeření hladiny dosazovací nádrže DN4 | [15 empty] | VV | 2 | 1 | True | 0 | ROZPOCET
| VV |  | "potrubí DN25 nerezová ocel tř. 1.4404, D33,7 tl. 1,6mm | [15 empty] | VV | 2 | 1 | True | 0 | ROZPOCET
| VV |  | 1 |  | 1 | [13 empty] | VV | 2 | 2 | True | 0 | ROZPOCET
| VV |  | "VĚTEV 302P05 – Tlakový vzduch mamutky a čeření hladiny dosazovací nádrže DN1 | [15 empty] | VV | 2 | 1 | True | 0 | ROZPOCET
| VV |  | "potrubí DN25 nerezová ocel tř. 1.4404, D33,7 tl. 1,6mm | [15 empty] | VV | 2 | 1 | True | 0 | ROZPOCET
| VV |  | 1 |  | 1 | [13 empty] | VV | 2 | 2 | True | 0 | ROZPOCET
| VV |  | "VĚTEV 302P06 – Tlakový vzduch mamutky a čeření hladiny dosazovací nádrže DN2 | [15 empty] | VV | 2 | 1 | True | 0 | ROZPOCET
| VV |  | "potrubí DN25 nerezová ocel tř. 1.4404, D33,7 tl. 1,6mm | [15 empty] | VV | 2 | 1 | True | 0 | ROZPOCET
| VV |  | 1 |  | 1 | [13 empty] | VV | 2 | 2 | True | 0 | ROZPOCET
| VV |  | "VĚTEV 302P07 – Tlakový vzduch mamutky a čeření hladiny dosazovací nádrže DN3 | [15 empty] | VV | 2 | 1 | True | 0 | ROZPOCET
| VV |  | "potrubí DN25 nerezová ocel tř. 1.4404, D33,7 tl. 1,6mm | [15 empty] | VV | 2 | 1 | True | 0 | ROZPOCET
| VV |  | 1 |  | 1 | [13 empty] | VV | 2 | 2 | True | 0 | ROZPOCET
| VV |  | "VĚTEV 302P08 – Tlakový vzduch mamutky a čeření hladiny dosazovací nádrže DN4 | [15 empty] | VV | 2 | 1 | True | 0 | ROZPOCET
| VV |  | "potrubí DN25 nerezová ocel tř. 1.4404, D33,7 tl. 1,6mm | [15 empty] | VV | 2 | 1 | True | 0 | ROZPOCET
| VV |  | 1 |  | 1 | [13 empty] | VV | 2 | 2 | True | 0 | ROZPOCET
| VV |  | "VĚTEV 202P09 – Výtlak čerpadla průsaků v armaturní komoře AK2 | [15 empty] | VV | 2 | 1 | True | 0 | ROZPOCET
| VV |  | "potrubí DN32 nerezová ocel tř. 1.4404, D42,4 tl. 2,0mm | [15 empty] | VV | 2 | 1 | True | 0 | ROZPOCET
| VV |  | 1 |  | 1 | [13 empty] | VV | 2 | 2 | True | 0 | ROZPOCET
| VV |  | "VĚTEV 202P10 – Výtlak čerpadla průsaků v armaturní komoře AK3 | [15 empty] | VV | 2 | 1 | True | 0 | ROZPOCET
| VV |  | "potrubí DN32 nerezová ocel tř. 1.4404, D42,4 tl. 2,0mm | [15 empty] | VV | 2 | 1 | True | 0 | ROZPOCET
| VV |  | 1 |  | 1 | [13 empty] | VV | 2 | 2 | True | 0 | ROZPOCET
| VV |  | "VĚTEV 302P04 – Tlakový vzduch k mamutkám a čeření hladiny | [15 empty] | VV | 2 | 1 | True | 0 | ROZPOCET
| VV |  | "potrubí DN32 nerezová ocel tř. 1.4404, D42,4 tl. 2,0mm | [15 empty] | VV | 2 | 1 | True | 0 | ROZPOCET
| VV |  | 2 |  | 2 | [13 empty] | VV | 2 | 2 | True | 0 | ROZPOCET
| VV |  | "VĚTEV 302P05 – Tlakový vzduch mamutky a čeření hladiny dosazovací nádrže DN1 | [15 empty] | VV | 2 | 1 | True | 0 | ROZPOCET
| VV |  | "potrubí DN32 nerezová ocel tř. 1.4404, D42,4 tl. 2,0mm | [15 empty] | VV | 2 | 1 | True | 0 | ROZPOCET
| VV |  | 1 |  | 1 | [13 empty] | VV | 2 | 2 | True | 0 | ROZPOCET
| VV |  | "VĚTEV 302P06 – Tlakový vzduch mamutky a čeření hladiny dosazovací nádrže DN2 | [15 empty] | VV | 2 | 1 | True | 0 | ROZPOCET
| VV |  | "potrubí DN32 nerezová ocel tř. 1.4404, D42,4 tl. 2,0mm | [15 empty] | VV | 2 | 1 | True | 0 | ROZPOCET
| VV |  | 1 |  | 1 | [13 empty] | VV | 2 | 2 | True | 0 | ROZPOCET
| VV |  | "VĚTEV 302P07 – Tlakový vzduch mamutky a čeření hladiny dosazovací nádrže DN3 | [15 empty] | VV | 2 | 1 | True | 0 | ROZPOCET
| VV |  | "potrubí DN32 nerezová ocel tř. 1.4404, D42,4 tl. 2,0mm | [15 empty] | VV | 2 | 1 | True | 0 | ROZPOCET
| VV |  | 1 |  | 1 | [13 empty] | VV | 2 | 2 | True | 0 | ROZPOCET
| VV |  | "VĚTEV 302P08 – Tlakový vzduch mamutky a čeření hladiny dosazovací nádrže DN4 | [15 empty] | VV | 2 | 1 | True | 0 | ROZPOCET
| VV |  | "potrubí DN32 nerezová ocel tř. 1.4404, D42,4 tl. 2,0mm | [15 empty] | VV | 2 | 1 | True | 0 | ROZPOCET
| VV |  | 1 |  | 1 | [13 empty] | VV | 2 | 2 | True | 0 | ROZPOCET
| VV |  | "VĚTEV 302P04 – Tlakový vzduch k mamutkám a čeření hladiny | [15 empty] | VV | 2 | 1 | True | 0 | ROZPOCET
| VV |  | "potrubí DN50 nerezová ocel tř. 1.4404, D60,3 tl. 2,0mm | [15 empty] | VV | 2 | 1 | True | 0 | ROZPOCET
| VV |  | 5 |  | 5 | [13 empty] | VV | 2 | 2 | True | 0 | ROZPOCET
| VV |  | "VĚTEV 202P01 – Potrubí VK a PK v armaturní komoře AK2 | [15 empty] | VV | 2 | 1 | True | 0 | ROZPOCET
| VV |  | "potrubí DN65 nerezová ocel tř. 1.4404, D79,1 tl. 2,0mm | [15 empty] | VV | 2 | 1 | True | 0 | ROZPOCET
| VV |  | 2 |  | 2 | [13 empty] | VV | 2 | 2 | True | 0 | ROZPOCET
| VV |  | "VĚTEV 202P02 – Potrubí VK a PK v armaturní komoře AK3 | [15 empty] | VV | 2 | 1 | True | 0 | ROZPOCET
| VV |  | "potrubí DN65 nerezová ocel tř. 1.4404, D79,1 tl. 2,0mm | [15 empty] | VV | 2 | 1 | True | 0 | ROZPOCET
| VV |  | 2 |  | 2 | [13 empty] | VV | 2 | 2 | True | 0 | ROZPOCET
| VV |  | "VĚTEV 202P05 – Výtlak čerpadla VK/PK v dosazovací nádrži DN1 | [15 empty] | VV | 2 | 1 | True | 0 | ROZPOCET
| VV |  | "potrubí DN65 nerezová ocel tř. 1.4404, D79,1 tl. 2,0mm | [15 empty] | VV | 2 | 1 | True | 0 | ROZPOCET
| VV |  | 2 |  | 2 | [13 empty] | VV | 2 | 2 | True | 0 | ROZPOCET
| VV |  | "VĚTEV 202P07 – Výtlak čerpadla VK/PK v dosazovací nádrži DN3 | [15 empty] | VV | 2 | 1 | True | 0 | ROZPOCET
| VV |  | "potrubí DN65 nerezová ocel tř. 1.4404, D79,1 tl. 2,0mm | [15 empty] | VV | 2 | 1 | True | 0 | ROZPOCET
| VV |  | 2 |  | 2 | [13 empty] | VV | 2 | 2 | True | 0 | ROZPOCET
| VV |  | "VĚTEV 202P06 – Výtlak čerpadla VK/PK v dosazovací nádrži DN2 | [15 empty] | VV | 2 | 1 | True | 0 | ROZPOCET
| VV |  | "potrubí DN65 nerezová ocel tř. 1.4404, D79,1 tl. 2,0mm | [15 empty] | VV | 2 | 1 | True | 0 | ROZPOCET
| VV |  | 2 |  | 2 | [13 empty] | VV | 2 | 2 | True | 0 | ROZPOCET
| VV |  | "VĚTEV 202P08 – Výtlak čerpadla VK/PK v dosazovací nádrži DN4 | [15 empty] | VV | 2 | 1 | True | 0 | ROZPOCET
| VV |  | "potrubí DN65 nerezová ocel tř. 1.4404, D79,1 tl. 2,0mm | [15 empty] | VV | 2 | 1 | True | 0 | ROZPOCET
| VV |  | 2 |  | 2 | [13 empty] | VV | 2 | 2 | True | 0 | ROZPOCET
| VV |  | "VĚTEV 202P01 – Potrubí VK a PK v armaturní komoře AK2 | [15 empty] | VV | 2 | 1 | True | 0 | ROZPOCET
| VV |  | "potrubí DN80 nerezová ocel tř. 1.4404, D88,9 tl. 2mm | [15 empty] | VV | 2 | 1 | True | 0 | ROZPOCET
| VV |  | 1 |  | 1 | [13 empty] | VV | 2 | 2 | True | 0 | ROZPOCET
| VV |  | "VĚTEV 202P02 – Potrubí VK a PK v armaturní komoře AK3 | [15 empty] | VV | 2 | 1 | True | 0 | ROZPOCET
| VV |  | "potrubí DN80 nerezová ocel tř. 1.4404, D88,9 tl. 2mm | [15 empty] | VV | 2 | 1 | True | 0 | ROZPOCET
| VV |  | 1 |  | 1 | [13 empty] | VV | 2 | 2 | True | 0 | ROZPOCET
| VV |  | "VĚTEV 302P09 – Odtah plovoucích nečistot dosazovací nádrže DN1 | [15 empty] | VV | 2 | 1 | True | 0 | ROZPOCET
| VV |  | "potrubí DN80 nerezová ocel tř. 1.4404, D88,9 tl. 2mm | [15 empty] | VV | 2 | 1 | True | 0 | ROZPOCET
| VV |  | 1 |  | 1 | [13 empty] | VV | 2 | 2 | True | 0 | ROZPOCET
| VV |  | "VĚTEV 302P10 – Odtah plovoucích nečistot dosazovací nádrže DN2 | [15 empty] | VV | 2 | 1 | True | 0 | ROZPOCET
| VV |  | "potrubí DN80 nerezová ocel tř. 1.4404, D88,9 tl. 2mm | [15 empty] | VV | 2 | 1 | True | 0 | ROZPOCET
| VV |  | 1 |  | 1 | [13 empty] | VV | 2 | 2 | True | 0 | ROZPOCET
| VV |  | "VĚTEV 302P11 – Odtah plovoucích nečistot dosazovací nádrže DN3 | [15 empty] | VV | 2 | 1 | True | 0 | ROZPOCET
| VV |  | "potrubí DN80 nerezová ocel tř. 1.4404, D88,9 tl. 2mm | [15 empty] | VV | 2 | 1 | True | 0 | ROZPOCET
| VV |  | 1 |  | 1 | [13 empty] | VV | 2 | 2 | True | 0 | ROZPOCET
| VV |  | "VĚTEV 302P12 – Odtah plovoucích nečistot dosazovací nádrže DN4 | [15 empty] | VV | 2 | 1 | True | 0 | ROZPOCET
| VV |  | "potrubí DN80 nerezová ocel tř. 1.4404, D88,9 tl. 2mm | [15 empty] | VV | 2 | 1 | True | 0 | ROZPOCET
| VV |  | 1 |  | 1 | [13 empty] | VV | 2 | 2 | True | 0 | ROZPOCET
| VV |  | "VĚTEV 202P03 – Potrubí vratného kalu z DN1 a DN2 | [15 empty] | VV | 2 | 1 | True | 0 | ROZPOCET
| VV |  | "potrubí DN100 nerezová ocel tř. 1.4404, D114,3 tl. 2,0mm | [15 empty] | VV | 2 | 1 | True | 0 | ROZPOCET
| VV |  | 4 |  | 4 | [13 empty] | VV | 2 | 2 | True | 0 | ROZPOCET
| VV |  | "VĚTEV 202P04 – Potrubí vratného kalu z DN3 a DN4 | [15 empty] | VV | 2 | 1 | True | 0 | ROZPOCET
| VV |  | "potrubí DN100 nerezová ocel tř. 1.4404, D114,3 tl. 2,0mm | [15 empty] | VV | 2 | 1 | True | 0 | ROZPOCET
| VV |  | 4 |  | 4 | [13 empty] | VV | 2 | 2 | True | 0 | ROZPOCET
| VV |  | "VĚTEV 102P09 – Výtlak čerpadla interní recirkulace (linka I.) | [15 empty] | VV | 2 | 1 | True | 0 | ROZPOCET
| VV |  | "potrubí DN125 nerezová ocel tř. 1.4404, D139,7 tl. 2,0mm | [15 empty] | VV | 2 | 1 | True | 0 | ROZPOCET
| VV |  | 4 |  | 4 | [13 empty] | VV | 2 | 2 | True | 0 | ROZPOCET
| VV |  | "VĚTEV 102P10 – Výtlak čerpadla interní recirkulace (linka II.) | [15 empty] | VV | 2 | 1 | True | 0 | ROZPOCET
| VV |  | "potrubí DN125 nerezová ocel tř. 1.4404, D139,7 tl. 2,0mm | [15 empty] | VV | 2 | 1 | True | 0 | ROZPOCET
| VV |  | 4 |  | 4 | [13 empty] | VV | 2 | 2 | True | 0 | ROZPOCET
| VV |  | "VĚTEV 302P02 – Tlakový vzduch – aerační systém nitrifikace | [15 empty] | VV | 2 | 1 | True | 0 | ROZPOCET
| VV |  | "potrubí DN125 nerezová ocel tř. 1.4404, D139,7 tl. 2,0mm | [15 empty] | VV | 2 | 1 | True | 0 | ROZPOCET
| VV |  | 6 |  | 6 | [13 empty] | VV | 2 | 2 | True | 0 | ROZPOCET
| VV |  | "VĚTEV 102P00 – Přítok do rozdělovacího objektu | [15 empty] | VV | 2 | 1 | True | 0 | ROZPOCET
| VV |  | "potrubí DN250 nerezová ocel tř. 1.4404, D273 tl. 3,0mm | [15 empty] | VV | 2 | 1 | True | 0 | ROZPOCET
| VV |  | 1 |  | 1 | [13 empty] | VV | 2 | 2 | True | 0 | ROZPOCET
| VV |  | "VĚTEV 102P01 – Přítok do anox. selektoru I. | [15 empty] | VV | 2 | 1 | True | 0 | ROZPOCET
| VV |  | "potrubí DN300 nerezová ocel tř. 1.4404, D323,9 tl. 3,0mm | [15 empty] | VV | 2 | 1 | True | 0 | ROZPOCET
| VV |  | 1 |  | 1 | [13 empty] | VV | 2 | 2 | True | 0 | ROZPOCET
| VV |  | "VĚTEV 102P02 – Přítok do anox. selektoru II. | [15 empty] | VV | 2 | 1 | True | 0 | ROZPOCET
| VV |  | "potrubí DN300 nerezová ocel tř. 1.4404, D323,9 tl. 3,0mm | [15 empty] | VV | 2 | 1 | True | 0 | ROZPOCET
| VV |  | 1 |  | 1 | [13 empty] | VV | 2 | 2 | True | 0 | ROZPOCET
| VV |  | Součet |  | 64 | [13 empty] | VV | 2 | 4 | True | 1 | ROZPOCET
81 | K | 230140020R | Montáž trubek z nerezavějící oceli tř.17 D 33,7 mm, tl 2 mm | m | 9.8 |  | 0 | R-položka |  |  | základní |  | 0 | 0 | 0 | 0 | 0 | 64 | K | 2 |  |  |  | ROZPOCET | 0 | 0 | 0 | 0 | 0 | 1 | 0 | 64 | 1358290618
| PP |  | Montáž trubek Ø 33,7 mm, tl. 2 mm | [15 empty] | PP | 2
| VV |  | "VRI/SOD/2016/13 DVZ Bakov nad Jizerou ČOV, Intenzifikace | [15 empty] | VV | 2 | 1 | True | 0 | ROZPOCET
| VV |  | "SKUPINA PROVOZNÍCH SOUBORŮ 01 - Úpravy na kanalizaci | [15 empty] | VV | 2 | 1 | True | 0 | ROZPOCET
| VV |  | "PS 02-02 - Biologický stupeň ČOV | [15 empty] | VV | 2 | 1 | True | 0 | ROZPOCET
| VV |  | "D.6 PS 01, PS 02 - Strojně-technologická část | [15 empty] | VV | 2 | 1 | True | 0 | ROZPOCET
| VV |  | "MONTÁŽ TECHNOLOGIE STROJNÍ | [15 empty] | VV | 2 | 1 | True | 0 | ROZPOCET
| VV |  | "VĚTEV 302P05 – Tlakový vzduch mamutky a čeření hladiny dosazovací nádrže DN1 | [15 empty] | VV | 2 | 1 | True | 0 | ROZPOCET
| VV |  | "potrubí DN25 nerezová ocel tř. 1.4404, D33,7 tl. 1,6mm | [15 empty] | VV | 2 | 1 | True | 0 | ROZPOCET
| VV |  | "potrubí dl.: 0,125m, 0,05m, 0,05m, 0,05m, 0,50m, 0,10m, 0,05m, 2,45m, 0,50m | [15 empty] | VV | 2 | 1 | True | 0 | ROZPOCET
| VV |  | 2,45 |  | 2.45 | [13 empty] | VV | 2 | 2 | True | 0 | ROZPOCET
| VV |  | "VĚTEV 302P06 – Tlakový vzduch mamutky a čeření hladiny dosazovací nádrže DN2 | [15 empty] | VV | 2 | 1 | True | 0 | ROZPOCET
| VV |  | "potrubí DN25 nerezová ocel tř. 1.4404, D33,7 tl. 1,6mm | [15 empty] | VV | 2 | 1 | True | 0 | ROZPOCET
| VV |  | "potrubí dl.: 0,125m, 0,05m, 0,05m, 0,05m, 0,50m, 0,10m, 0,05m, 2,45m, 0,50m | [15 empty] | VV | 2 | 1 | True | 0 | ROZPOCET
| VV |  | 2,45 |  | 2.45 | [13 empty] | VV | 2 | 2 | True | 0 | ROZPOCET
| VV |  | "VĚTEV 302P07 – Tlakový vzduch mamutky a čeření hladiny dosazovací nádrže DN3 | [15 empty] | VV | 2 | 1 | True | 0 | ROZPOCET
| VV |  | "potrubí DN25 nerezová ocel tř. 1.4404, D33,7 tl. 1,6mm | [15 empty] | VV | 2 | 1 | True | 0 | ROZPOCET
| VV |  | "potrubí dl.: 0,125m, 0,05m, 0,05m, 0,05m, 0,50m, 0,10m, 0,05m, 2,45m, 0,50m | [15 empty] | VV | 2 | 1 | True | 0 | ROZPOCET
| VV |  | 2,45 |  | 2.45 | [13 empty] | VV | 2 | 2 | True | 0 | ROZPOCET
| VV |  | "VĚTEV 302P08 – Tlakový vzduch mamutky a čeření hladiny dosazovací nádrže DN4 | [15 empty] | VV | 2 | 1 | True | 0 | ROZPOCET
| VV |  | "potrubí DN25 nerezová ocel tř. 1.4404, D33,7 tl. 1,6mm | [15 empty] | VV | 2 | 1 | True | 0 | ROZPOCET
| VV |  | "potrubí dl.: 0,125m, 0,05m, 0,05m, 0,05m, 0,50m, 0,10m, 0,05m, 2,45m, 0,50m | [15 empty] | VV | 2 | 1 | True | 0 | ROZPOCET
| VV |  | 2,45 |  | 2.45 | [13 empty] | VV | 2 | 2 | True | 0 | ROZPOCET
| VV |  | Součet |  | 9.8 | [13 empty] | VV | 2 | 4 | True | 1 | ROZPOCET
82 | K | 230140021R | Montáž trubek z nerezavějící oceli tř.17 D 33,7 mm, tl 2 mm do 1,00m | m | 11.645 |  | 0 | R-položka |  |  | základní |  | 0 | 0 | 0 | 0 | 0 | 64 | K | 2 |  |  |  | ROZPOCET | 0 | 0 | 0 | 0 | 0 | 1 | 0 | 64 | -358259396
| PP |  | Montáž trubek Ø 33,7 mm, tl. 2 mm do 1,00m | [15 empty] | PP | 2
| VV |  | "VRI/SOD/2016/13 DVZ Bakov nad Jizerou ČOV, Intenzifikace | [15 empty] | VV | 2 | 1 | True | 0 | ROZPOCET
| VV |  | "SKUPINA PROVOZNÍCH SOUBORŮ 01 - Úpravy na kanalizaci | [15 empty] | VV | 2 | 1 | True | 0 | ROZPOCET
| VV |  | "PS 02-02 - Biologický stupeň ČOV | [15 empty] | VV | 2 | 1 | True | 0 | ROZPOCET
| VV |  | "D.6 PS 01, PS 02 - Strojně-technologická část | [15 empty] | VV | 2 | 1 | True | 0 | ROZPOCET
| VV |  | "MONTÁŽ TECHNOLOGIE STROJNÍ | [15 empty] | VV | 2 | 1 | True | 0 | ROZPOCET
| VV |  | "VĚTEV 302P05 – Tlakový vzduch mamutky a čeření hladiny dosazovací nádrže DN1 | [15 empty] | VV | 2 | 1 | True | 0 | ROZPOCET
| VV |  | "potrubí DN25 nerezová ocel tř. 1.4404, D33,7 tl. 1,6mm | [15 empty] | VV | 2 | 1 | True | 0 | ROZPOCET
| VV |  | "potrubí dl.: 0,125m, 0,05m, 0,05m, 0,05m, 0,50m, 0,10m, 0,05m, 2,45m, 0,50m | [15 empty] | VV | 2 | 1 | True | 0 | ROZPOCET
| VV |  | 0,125+0,05+0,05+0,05+0,50+0,10+0,05+0,50 |  | 1.425 | [13 empty] | VV | 2 | 2 | True | 0 | ROZPOCET
| VV |  | "VĚTEV 302P06 – Tlakový vzduch mamutky a čeření hladiny dosazovací nádrže DN2 | [15 empty] | VV | 2 | 1 | True | 0 | ROZPOCET
| VV |  | "potrubí DN25 nerezová ocel tř. 1.4404, D33,7 tl. 1,6mm | [15 empty] | VV | 2 | 1 | True | 0 | ROZPOCET
| VV |  | "potrubí dl.: 0,125m, 0,05m, 0,05m, 0,05m, 0,50m, 0,10m, 0,05m, 2,45m, 0,50m | [15 empty] | VV | 2 | 1 | True | 0 | ROZPOCET
| VV |  | 0,125+0,05+0,05+0,05+0,50+0,10+0,05+0,50 |  | 1.425 | [13 empty] | VV | 2 | 2 | True | 0 | ROZPOCET
| VV |  | "VĚTEV 302P07 – Tlakový vzduch mamutky a čeření hladiny dosazovací nádrže DN3 | [15 empty] | VV | 2 | 1 | True | 0 | ROZPOCET
| VV |  | "potrubí DN25 nerezová ocel tř. 1.4404, D33,7 tl. 1,6mm | [15 empty] | VV | 2 | 1 | True | 0 | ROZPOCET
| VV |  | "potrubí dl.: 0,125m, 0,05m, 0,05m, 0,05m, 0,50m, 0,10m, 0,05m, 2,45m, 0,50m | [15 empty] | VV | 2 | 1 | True | 0 | ROZPOCET
| VV |  | 0,125+0,05+0,05+0,05+0,50+0,10+0,05+0,50 |  | 1.425 | [13 empty] | VV | 2 | 2 | True | 0 | ROZPOCET
| VV |  | "VĚTEV 302P08 – Tlakový vzduch mamutky a čeření hladiny dosazovací nádrže DN4 | [15 empty] | VV | 2 | 1 | True | 0 | ROZPOCET
| VV |  | "potrubí DN25 nerezová ocel tř. 1.4404, D33,7 tl. 1,6mm | [15 empty] | VV | 2 | 1 | True | 0 | ROZPOCET
| VV |  | "potrubí dl.: 0,125m, 0,05m, 0,05m, 0,05m, 0,50m, 0,10m, 0,05m, 2,45m, 0,50m | [15 empty] | VV | 2 | 1 | True | 0 | ROZPOCET
| VV |  | 0,125+0,05+0,05+0,05+0,50+0,10+0,05+0,50 |  | 1.425 | [13 empty] | VV | 2 | 2 | True | 0 | ROZPOCET
| VV |  | Součet |  | 5.7 | [13 empty] | VV | 2 | 4 | True | 1 | ROZPOCET
| VV |  | 5,7*2,043 'Přepočtené koeficientem množství |  | 11.645 | [13 empty] | VV | 2 | 2 | False | 1 | ROZPOCET
83 | M | 55261313R | trubka z ušlechtilé oceli (nerez tř. 1.4404), DN 25 | m | 15.5 |  | 0 | R-položka |  |  | základní |  | 0 | 0.00105 | 0.016275 | 0 | 0 | 128 | M | 2 |  |  |  | ROZPOCET | 0 | 0 | 0 | 0 | 0 | 1 | 0 | 128 | -520055107
| PP |  | trubka z ušlechtilé oceli (nerez tř. 1.4404), DN 25 | [15 empty] | PP | 2
| VV |  | "VRI/SOD/2016/13 DVZ Bakov nad Jizerou ČOV, Intenzifikace | [15 empty] | VV | 2 | 1 | True | 0 | ROZPOCET
| VV |  | "SKUPINA PROVOZNÍCH SOUBORŮ 01 - Úpravy na kanalizaci | [15 empty] | VV | 2 | 1 | True | 0 | ROZPOCET
| VV |  | "PS 02-02 - Biologický stupeň ČOV | [15 empty] | VV | 2 | 1 | True | 0 | ROZPOCET
| VV |  | "D.6 PS 01, PS 02 - Strojně-technologická část | [15 empty] | VV | 2 | 1 | True | 0 | ROZPOCET
| VV |  | "DODÁVKA TECHNOLOGIE STROJNÍ | [15 empty] | VV | 2 | 1 | True | 0 | ROZPOCET
| VV |  | "VĚTEV 302P05 – Tlakový vzduch mamutky a čeření hladiny dosazovací nádrže DN1 | [15 empty] | VV | 2 | 1 | True | 0 | ROZPOCET
| VV |  | "potrubí DN25 nerezová ocel tř. 1.4404, D33,7 tl. 1,6mm | [15 empty] | VV | 2 | 1 | True | 0 | ROZPOCET
| VV |  | "potrubí dl.: 0,125m, 0,05m, 0,05m, 0,05m, 0,50m, 0,10m, 0,05m, 2,45m, 0,50m | [15 empty] | VV | 2 | 1 | True | 0 | ROZPOCET
| VV |  | 0,125+0,05+0,05+0,05+0,50+0,10+0,05+2,45+0,50 |  | 3.875 | [13 empty] | VV | 2 | 2 | True | 0 | ROZPOCET
| VV |  | "VĚTEV 302P06 – Tlakový vzduch mamutky a čeření hladiny dosazovací nádrže DN2 | [15 empty] | VV | 2 | 1 | True | 0 | ROZPOCET
| VV |  | "potrubí DN25 nerezová ocel tř. 1.4404, D33,7 tl. 1,6mm | [15 empty] | VV | 2 | 1 | True | 0 | ROZPOCET
| VV |  | "potrubí dl.: 0,125m, 0,05m, 0,05m, 0,05m, 0,50m, 0,10m, 0,05m, 2,45m, 0,50m | [15 empty] | VV | 2 | 1 | True | 0 | ROZPOCET
| VV |  | 0,125+0,05+0,05+0,05+0,50+0,10+0,05+2,45+0,50 |  | 3.875 | [13 empty] | VV | 2 | 2 | True | 0 | ROZPOCET
| VV |  | "VĚTEV 302P07 – Tlakový vzduch mamutky a čeření hladiny dosazovací nádrže DN3 | [15 empty] | VV | 2 | 1 | True | 0 | ROZPOCET
| VV |  | "potrubí DN25 nerezová ocel tř. 1.4404, D33,7 tl. 1,6mm | [15 empty] | VV | 2 | 1 | True | 0 | ROZPOCET
| VV |  | "potrubí dl.: 0,125m, 0,05m, 0,05m, 0,05m, 0,50m, 0,10m, 0,05m, 2,45m, 0,50m | [15 empty] | VV | 2 | 1 | True | 0 | ROZPOCET
| VV |  | 0,125+0,05+0,05+0,05+0,50+0,10+0,05+2,45+0,50 |  | 3.875 | [13 empty] | VV | 2 | 2 | True | 0 | ROZPOCET
| VV |  | "VĚTEV 302P08 – Tlakový vzduch mamutky a čeření hladiny dosazovací nádrže DN4 | [15 empty] | VV | 2 | 1 | True | 0 | ROZPOCET
| VV |  | "potrubí DN25 nerezová ocel tř. 1.4404, D33,7 tl. 1,6mm | [15 empty] | VV | 2 | 1 | True | 0 | ROZPOCET
| VV |  | "potrubí dl.: 0,125m, 0,05m, 0,05m, 0,05m, 0,50m, 0,10m, 0,05m, 2,45m, 0,50m | [15 empty] | VV | 2 | 1 | True | 0 | ROZPOCET
| VV |  | 0,125+0,05+0,05+0,05+0,50+0,10+0,05+2,45+0,50 |  | 3.875 | [13 empty] | VV | 2 | 2 | True | 0 | ROZPOCET
| VV |  | Součet |  | 15.5 | [13 empty] | VV | 2 | 4 | True | 1 | ROZPOCET
84 | K | 230140031R | Montáž trubek z nerezavějící oceli tř.17 D 42,4 mm, tl 2 mm | m | 19.06 |  | 0 | R-položka |  |  | základní |  | 0 | 0 | 0 | 0 | 0 | 64 | K | 2 |  |  |  | ROZPOCET | 0 | 0 | 0 | 0 | 0 | 1 | 0 | 64 | 998248633
| PP |  | Montáž trubek Ø 42,4 mm, tl. 2 mm | [15 empty] | PP | 2
| VV |  | "VRI/SOD/2016/13 DVZ Bakov nad Jizerou ČOV, Intenzifikace | [15 empty] | VV | 2 | 1 | True | 0 | ROZPOCET
| VV |  | "SKUPINA PROVOZNÍCH SOUBORŮ 01 - Úpravy na kanalizaci | [15 empty] | VV | 2 | 1 | True | 0 | ROZPOCET
| VV |  | "PS 02-02 - Biologický stupeň ČOV | [15 empty] | VV | 2 | 1 | True | 0 | ROZPOCET
| VV |  | "D.6 PS 01, PS 02 - Strojně-technologická část | [15 empty] | VV | 2 | 1 | True | 0 | ROZPOCET
| VV |  | "MONTÁŽ TECHNOLOGIE STROJNÍ | [15 empty] | VV | 2 | 1 | True | 0 | ROZPOCET
| VV |  | "VĚTEV 202P09 – Výtlak čerpadla průsaků v armaturní komoře AK2 | [15 empty] | VV | 2 | 1 | True | 0 | ROZPOCET
| VV |  | "potrubí DN32 nerezová ocel tř. 1.4404, D42,4 tl. 2,0mm | [15 empty] | VV | 2 | 1 | True | 0 | ROZPOCET
| VV |  | "potrubí dl.: 0,40m, 0,45m, 1,40m, 0,40m, 1,50m | [15 empty] | VV | 2 | 1 | True | 0 | ROZPOCET
| VV |  | 1,40+1,50 |  | 2.9 | [13 empty] | VV | 2 | 2 | True | 0 | ROZPOCET
| VV |  | "VĚTEV 202P10 – Výtlak čerpadla průsaků v armaturní komoře AK3 | [15 empty] | VV | 2 | 1 | True | 0 | ROZPOCET
| VV |  | "potrubí DN32 nerezová ocel tř. 1.4404, D42,4 tl. 2,0mm | [15 empty] | VV | 2 | 1 | True | 0 | ROZPOCET
| VV |  | "potrubí dl.: 0,40m, 0,45m, 1,40m, 0,40m, 1,50m | [15 empty] | VV | 2 | 1 | True | 0 | ROZPOCET
| VV |  | 1,40+1,50 |  | 2.9 | [13 empty] | VV | 2 | 2 | True | 0 | ROZPOCET
| VV |  | "VĚTEV 302P04 – Tlakový vzduch k mamutkám a čeření hladiny | [15 empty] | VV | 2 | 1 | True | 0 | ROZPOCET
| VV |  | "potrubí DN32 nerezová ocel tř. 1.4404, D42,4 tl. 2,0mm | [15 empty] | VV | 2 | 1 | True | 0 | ROZPOCET
| VV |  | "potrubí dl.: 6,60m | [15 empty] | VV | 2 | 1 | True | 0 | ROZPOCET
| VV |  | 6,60 |  | 6.6 | [13 empty] | VV | 2 | 2 | True | 0 | ROZPOCET
| VV |  | "VĚTEV 302P05 – Tlakový vzduch mamutky a čeření hladiny dosazovací nádrže DN1 | [15 empty] | VV | 2 | 1 | True | 0 | ROZPOCET
| VV |  | "potrubí DN32 nerezová ocel tř. 1.4404, D42,4 tl. 2,0mm | [15 empty] | VV | 2 | 1 | True | 0 | ROZPOCET
| VV |  | "potrubí dl.: 1,665m, 0,585m | [15 empty] | VV | 2 | 1 | True | 0 | ROZPOCET
| VV |  | 1,665 |  | 1.665 | [13 empty] | VV | 2 | 2 | True | 0 | ROZPOCET
| VV |  | "VĚTEV 302P06 – Tlakový vzduch mamutky a čeření hladiny dosazovací nádrže DN2 | [15 empty] | VV | 2 | 1 | True | 0 | ROZPOCET
| VV |  | "potrubí DN32 nerezová ocel tř. 1.4404, D42,4 tl. 2,0mm | [15 empty] | VV | 2 | 1 | True | 0 | ROZPOCET
| VV |  | "potrubí dl.: 1,665m, 0,585m | [15 empty] | VV | 2 | 1 | True | 0 | ROZPOCET
| VV |  | 1,665 |  | 1.665 | [13 empty] | VV | 2 | 2 | True | 0 | ROZPOCET
| VV |  | "VĚTEV 302P07 – Tlakový vzduch mamutky a čeření hladiny dosazovací nádrže DN3 | [15 empty] | VV | 2 | 1 | True | 0 | ROZPOCET
| VV |  | "potrubí DN32 nerezová ocel tř. 1.4404, D42,4 tl. 2,0mm | [15 empty] | VV | 2 | 1 | True | 0 | ROZPOCET
| VV |  | "potrubí dl.: 1,665m, 0,585m | [15 empty] | VV | 2 | 1 | True | 0 | ROZPOCET
| VV |  | 1,665 |  | 1.665 | [13 empty] | VV | 2 | 2 | True | 0 | ROZPOCET
| VV |  | "VĚTEV 302P08 – Tlakový vzduch mamutky a čeření hladiny dosazovací nádrže DN4 | [15 empty] | VV | 2 | 1 | True | 0 | ROZPOCET
| VV |  | "potrubí DN32 nerezová ocel tř. 1.4404, D42,4 tl. 2,0mm | [15 empty] | VV | 2 | 1 | True | 0 | ROZPOCET
| VV |  | "potrubí dl.: 1,665m, 0,585m | [15 empty] | VV | 2 | 1 | True | 0 | ROZPOCET
| VV |  | 1,665 |  | 1.665 | [13 empty] | VV | 2 | 2 | True | 0 | ROZPOCET
| VV |  | Součet |  | 19.06 | [13 empty] | VV | 2 | 4 | True | 1 | ROZPOCET
85 | K | 230140032R | Montáž trubek z nerezavějící oceli tř.17 D 42,4 mm, tl 2 mm do 1,00m | m | 9.888 |  | 0 | R-položka |  |  | základní |  | 0 | 0 | 0 | 0 | 0 | 64 | K | 2 |  |  |  | ROZPOCET | 0 | 0 | 0 | 0 | 0 | 1 | 0 | 64 | -1572704020
| PP |  | Montáž trubek Ø 42,4 mm, tl. 2 mm do 1,00m | [15 empty] | PP | 2
| VV |  | "VRI/SOD/2016/13 DVZ Bakov nad Jizerou ČOV, Intenzifikace | [15 empty] | VV | 2 | 1 | True | 0 | ROZPOCET
| VV |  | "SKUPINA PROVOZNÍCH SOUBORŮ 01 - Úpravy na kanalizaci | [15 empty] | VV | 2 | 1 | True | 0 | ROZPOCET
| VV |  | "PS 02-02 - Biologický stupeň ČOV | [15 empty] | VV | 2 | 1 | True | 0 | ROZPOCET
| VV |  | "D.6 PS 01, PS 02 - Strojně-technologická část | [15 empty] | VV | 2 | 1 | True | 0 | ROZPOCET
| VV |  | "MONTÁŽ TECHNOLOGIE STROJNÍ | [15 empty] | VV | 2 | 1 | True | 0 | ROZPOCET
| VV |  | "VĚTEV 202P09 – Výtlak čerpadla průsaků v armaturní komoře AK2 | [15 empty] | VV | 2 | 1 | True | 0 | ROZPOCET
| VV |  | "potrubí DN32 nerezová ocel tř. 1.4404, D42,4 tl. 2,0mm | [15 empty] | VV | 2 | 1 | True | 0 | ROZPOCET
| VV |  | "potrubí dl.: 0,40m, 0,45m, 1,40m, 0,40m, 1,50m | [15 empty] | VV | 2 | 1 | True | 0 | ROZPOCET
| VV |  | 0,40+0,45+0,40 |  | 1.25 | [13 empty] | VV | 2 | 2 | True | 0 | ROZPOCET
| VV |  | "VĚTEV 202P10 – Výtlak čerpadla průsaků v armaturní komoře AK3 | [15 empty] | VV | 2 | 1 | True | 0 | ROZPOCET
| VV |  | "potrubí DN32 nerezová ocel tř. 1.4404, D42,4 tl. 2,0mm | [15 empty] | VV | 2 | 1 | True | 0 | ROZPOCET
| VV |  | "potrubí dl.: 0,40m, 0,45m, 1,40m, 0,40m, 1,50m | [15 empty] | VV | 2 | 1 | True | 0 | ROZPOCET
| VV |  | 0,40+0,45+0,40 |  | 1.25 | [13 empty] | VV | 2 | 2 | True | 0 | ROZPOCET
| VV |  | "VĚTEV 302P05 – Tlakový vzduch mamutky a čeření hladiny dosazovací nádrže DN1 | [15 empty] | VV | 2 | 1 | True | 0 | ROZPOCET
| VV |  | "potrubí DN32 nerezová ocel tř. 1.4404, D42,4 tl. 2,0mm | [15 empty] | VV | 2 | 1 | True | 0 | ROZPOCET
| VV |  | "potrubí dl.: 1,665m, 0,585m | [15 empty] | VV | 2 | 1 | True | 0 | ROZPOCET
| VV |  | 0,585 |  | 0.585 | [13 empty] | VV | 2 | 2 | True | 0 | ROZPOCET
| VV |  | "VĚTEV 302P06 – Tlakový vzduch mamutky a čeření hladiny dosazovací nádrže DN2 | [15 empty] | VV | 2 | 1 | True | 0 | ROZPOCET
| VV |  | "potrubí DN32 nerezová ocel tř. 1.4404, D42,4 tl. 2,0mm | [15 empty] | VV | 2 | 1 | True | 0 | ROZPOCET
| VV |  | "potrubí dl.: 1,665m, 0,585m | [15 empty] | VV | 2 | 1 | True | 0 | ROZPOCET
| VV |  | 0,585 |  | 0.585 | [13 empty] | VV | 2 | 2 | True | 0 | ROZPOCET
| VV |  | "VĚTEV 302P07 – Tlakový vzduch mamutky a čeření hladiny dosazovací nádrže DN3 | [15 empty] | VV | 2 | 1 | True | 0 | ROZPOCET
| VV |  | "potrubí DN32 nerezová ocel tř. 1.4404, D42,4 tl. 2,0mm | [15 empty] | VV | 2 | 1 | True | 0 | ROZPOCET
| VV |  | "potrubí dl.: 1,665m, 0,585m | [15 empty] | VV | 2 | 1 | True | 0 | ROZPOCET
| VV |  | 0,585 |  | 0.585 | [13 empty] | VV | 2 | 2 | True | 0 | ROZPOCET
| VV |  | "VĚTEV 302P08 – Tlakový vzduch mamutky a čeření hladiny dosazovací nádrže DN4 | [15 empty] | VV | 2 | 1 | True | 0 | ROZPOCET
| VV |  | "potrubí DN32 nerezová ocel tř. 1.4404, D42,4 tl. 2,0mm | [15 empty] | VV | 2 | 1 | True | 0 | ROZPOCET
| VV |  | "potrubí dl.: 1,665m, 0,585m | [15 empty] | VV | 2 | 1 | True | 0 | ROZPOCET
| VV |  | 0,585 |  | 0.585 | [13 empty] | VV | 2 | 2 | True | 0 | ROZPOCET
| VV |  | Součet |  | 4.84 | [13 empty] | VV | 2 | 4 | True | 1 | ROZPOCET
| VV |  | 4,84*2,043 'Přepočtené koeficientem množství |  | 9.888 | [13 empty] | VV | 2 | 2 | False | 1 | ROZPOCET
86 | M | 55261305R | trubka z ušlechtilé oceli (nerez tř. 1.4404), DN 32 | m | 23.9 |  | 0 | R-položka |  |  | základní |  | 0 | 0.00132 | 0.031548 | 0 | 0 | 128 | M | 2 |  |  |  | ROZPOCET | 0 | 0 | 0 | 0 | 0 | 1 | 0 | 128 | -1934577611
| PP |  | trubka z ušlechtilé oceli (nerez tř. 1.4404), DN 32 | [15 empty] | PP | 2
| VV |  | "VRI/SOD/2016/13 DVZ Bakov nad Jizerou ČOV, Intenzifikace | [15 empty] | VV | 2 | 1 | True | 0 | ROZPOCET
| VV |  | "SKUPINA PROVOZNÍCH SOUBORŮ 01 - Úpravy na kanalizaci | [15 empty] | VV | 2 | 1 | True | 0 | ROZPOCET
| VV |  | "PS 02-02 - Biologický stupeň ČOV | [15 empty] | VV | 2 | 1 | True | 0 | ROZPOCET
| VV |  | "D.6 PS 01, PS 02 - Strojně-technologická část | [15 empty] | VV | 2 | 1 | True | 0 | ROZPOCET
| VV |  | "DODÁVKA TECHNOLOGIE STROJNÍ | [15 empty] | VV | 2 | 1 | True | 0 | ROZPOCET
| VV |  | "VĚTEV 202P09 – Výtlak čerpadla průsaků v armaturní komoře AK2 | [15 empty] | VV | 2 | 1 | True | 0 | ROZPOCET
| VV |  | "potrubí DN32 nerezová ocel tř. 1.4404, D42,4 tl. 2,0mm | [15 empty] | VV | 2 | 1 | True | 0 | ROZPOCET
| VV |  | "potrubí dl.: 0,40m, 0,45m, 1,40m, 0,40m, 1,50m | [15 empty] | VV | 2 | 1 | True | 0 | ROZPOCET
| VV |  | 0,40+0,45+1,40+0,40+1,50 |  | 4.15 | [13 empty] | VV | 2 | 2 | True | 0 | ROZPOCET
| VV |  | "VĚTEV 202P10 – Výtlak čerpadla průsaků v armaturní komoře AK3 | [15 empty] | VV | 2 | 1 | True | 0 | ROZPOCET
| VV |  | "potrubí DN32 nerezová ocel tř. 1.4404, D42,4 tl. 2,0mm | [15 empty] | VV | 2 | 1 | True | 0 | ROZPOCET
| VV |  | "potrubí dl.: 0,40m, 0,45m, 1,40m, 0,40m, 1,50m | [15 empty] | VV | 2 | 1 | True | 0 | ROZPOCET
| VV |  | 0,40+0,45+1,40+0,40+1,50 |  | 4.15 | [13 empty] | VV | 2 | 2 | True | 0 | ROZPOCET
| VV |  | "VĚTEV 302P04 – Tlakový vzduch k mamutkám a čeření hladiny | [15 empty] | VV | 2 | 1 | True | 0 | ROZPOCET
| VV |  | "potrubí DN32 nerezová ocel tř. 1.4404, D42,4 tl. 2,0mm | [15 empty] | VV | 2 | 1 | True | 0 | ROZPOCET
| VV |  | "potrubí dl.: 6,60m | [15 empty] | VV | 2 | 1 | True | 0 | ROZPOCET
| VV |  | 6,60 |  | 6.6 | [13 empty] | VV | 2 | 2 | True | 0 | ROZPOCET
| VV |  | "VĚTEV 302P05 – Tlakový vzduch mamutky a čeření hladiny dosazovací nádrže DN1 | [15 empty] | VV | 2 | 1 | True | 0 | ROZPOCET
| VV |  | "potrubí DN32 nerezová ocel tř. 1.4404, D42,4 tl. 2,0mm | [15 empty] | VV | 2 | 1 | True | 0 | ROZPOCET
| VV |  | "potrubí dl.: 1,665m, 0,585m | [15 empty] | VV | 2 | 1 | True | 0 | ROZPOCET
| VV |  | 1,665+0,585 |  | 2.25 | [13 empty] | VV | 2 | 2 | True | 0 | ROZPOCET
| VV |  | "VĚTEV 302P06 – Tlakový vzduch mamutky a čeření hladiny dosazovací nádrže DN2 | [15 empty] | VV | 2 | 1 | True | 0 | ROZPOCET
| VV |  | "potrubí DN32 nerezová ocel tř. 1.4404, D42,4 tl. 2,0mm | [15 empty] | VV | 2 | 1 | True | 0 | ROZPOCET
| VV |  | "potrubí dl.: 1,665m, 0,585m | [15 empty] | VV | 2 | 1 | True | 0 | ROZPOCET
| VV |  | 1,665+0,585 |  | 2.25 | [13 empty] | VV | 2 | 2 | True | 0 | ROZPOCET
| VV |  | "VĚTEV 302P07 – Tlakový vzduch mamutky a čeření hladiny dosazovací nádrže DN3 | [15 empty] | VV | 2 | 1 | True | 0 | ROZPOCET
| VV |  | "potrubí DN32 nerezová ocel tř. 1.4404, D42,4 tl. 2,0mm | [15 empty] | VV | 2 | 1 | True | 0 | ROZPOCET
| VV |  | "potrubí dl.: 1,665m, 0,585m | [15 empty] | VV | 2 | 1 | True | 0 | ROZPOCET
| VV |  | 1,665+0,585 |  | 2.25 | [13 empty] | VV | 2 | 2 | True | 0 | ROZPOCET
| VV |  | "VĚTEV 302P08 – Tlakový vzduch mamutky a čeření hladiny dosazovací nádrže DN4 | [15 empty] | VV | 2 | 1 | True | 0 | ROZPOCET
| VV |  | "potrubí DN32 nerezová ocel tř. 1.4404, D42,4 tl. 2,0mm | [15 empty] | VV | 2 | 1 | True | 0 | ROZPOCET
| VV |  | "potrubí dl.: 1,665m, 0,585m | [15 empty] | VV | 2 | 1 | True | 0 | ROZPOCET
| VV |  | 1,665+0,585 |  | 2.25 | [13 empty] | VV | 2 | 2 | True | 0 | ROZPOCET
| VV |  | Součet |  | 23.9 | [13 empty] | VV | 2 | 4 | True | 1 | ROZPOCET
87 | K | 230140041R | Montáž trubek z nerezavějící oceli tř.17 D 60,3 mm, tl 2 mm | m | 21.58 |  | 0 | R-položka |  |  | základní |  | 0 | 1e-05 | 0.0002158 | 0 | 0 | 64 | K | 2 |  |  |  | ROZPOCET | 0 | 0 | 0 | 0 | 0 | 1 | 0 | 64 | 957895431
| PP |  | Montáž trubek Ø 60,3 mm, tl. 2 mm | [15 empty] | PP | 2
| VV |  | "VRI/SOD/2016/13 DVZ Bakov nad Jizerou ČOV, Intenzifikace | [15 empty] | VV | 2 | 1 | True | 0 | ROZPOCET
| VV |  | "SKUPINA PROVOZNÍCH SOUBORŮ 01 - Úpravy na kanalizaci | [15 empty] | VV | 2 | 1 | True | 0 | ROZPOCET
| VV |  | "PS 02-02 - Biologický stupeň ČOV | [15 empty] | VV | 2 | 1 | True | 0 | ROZPOCET
| VV |  | "D.6 PS 01, PS 02 - Strojně-technologická část | [15 empty] | VV | 2 | 1 | True | 0 | ROZPOCET
| VV |  | "MONTÁŽ TECHNOLOGIE STROJNÍ | [15 empty] | VV | 2 | 1 | True | 0 | ROZPOCET
| VV |  | "VĚTEV 302P04 – Tlakový vzduch k mamutkám a čeření hladiny | [15 empty] | VV | 2 | 1 | True | 0 | ROZPOCET
| VV |  | "potrubí DN50 nerezová ocel tř. 1.4404, D60,3 tl. 2,0mm | [15 empty] | VV | 2 | 1 | True | 0 | ROZPOCET
| VV |  | "potrubí dl.: 1,35m, 2,255m, 0,245m, 3,95m, 7,025m, 7,00m, 0,345m | [15 empty] | VV | 2 | 1 | True | 0 | ROZPOCET
| VV |  | 1,35+2,255+3,95+7,025+7,00 |  | 21.58 | [13 empty] | VV | 2 | 2 | True | 0 | ROZPOCET
| VV |  | Součet |  | 21.58 | [13 empty] | VV | 2 | 4 | True | 1 | ROZPOCET
88 | K | 230140043R | Montáž trubek z nerezavějící oceli tř.17 D 60,3 mm, tl 2 mm do 1,00m | m | 1.614 |  | 0 | R-položka |  |  | základní |  | 0 | 0 | 0 | 0 | 0 | 64 | K | 2 |  |  |  | ROZPOCET | 0 | 0 | 0 | 0 | 0 | 1 | 0 | 64 | -336938851
| PP |  | Montáž trubek Ø 60,3 mm, tl. 2 mm do 1,00m | [15 empty] | PP | 2
| VV |  | "VRI/SOD/2016/13 DVZ Bakov nad Jizerou ČOV, Intenzifikace | [15 empty] | VV | 2 | 1 | True | 0 | ROZPOCET
| VV |  | "SKUPINA PROVOZNÍCH SOUBORŮ 01 - Úpravy na kanalizaci | [15 empty] | VV | 2 | 1 | True | 0 | ROZPOCET
| VV |  | "PS 02-02 - Biologický stupeň ČOV | [15 empty] | VV | 2 | 1 | True | 0 | ROZPOCET
| VV |  | "D.6 PS 01, PS 02 - Strojně-technologická část | [15 empty] | VV | 2 | 1 | True | 0 | ROZPOCET
| VV |  | "MONTÁŽ TECHNOLOGIE STROJNÍ | [15 empty] | VV | 2 | 1 | True | 0 | ROZPOCET
| VV |  | "VĚTEV 202P01 – Potrubí VK a PK v armaturní komoře AK2 | [15 empty] | VV | 2 | 1 | True | 0 | ROZPOCET
| VV |  | "potrubí DN50 nerezová ocel tř. 1.4404, D60,3 tl. 2,0mm | [15 empty] | VV | 2 | 1 | True | 0 | ROZPOCET
| VV |  | "potrubí dl.: 0,10m | [15 empty] | VV | 2 | 1 | True | 0 | ROZPOCET
| VV |  | 0,10 |  | 0.1 | [13 empty] | VV | 2 | 2 | True | 0 | ROZPOCET
| VV |  | "VĚTEV 202P02 – Potrubí VK a PK v armaturní komoře AK3 | [15 empty] | VV | 2 | 1 | True | 0 | ROZPOCET
| VV |  | "potrubí DN50 nerezová ocel tř. 1.4404, D60,3 tl. 2,0mm | [15 empty] | VV | 2 | 1 | True | 0 | ROZPOCET
| VV |  | "potrubí dl.: 0,10m | [15 empty] | VV | 2 | 1 | True | 0 | ROZPOCET
| VV |  | 0,10 |  | 0.1 | [13 empty] | VV | 2 | 2 | True | 0 | ROZPOCET
| VV |  | "VĚTEV 302P04 – Tlakový vzduch k mamutkám a čeření hladiny | [15 empty] | VV | 2 | 1 | True | 0 | ROZPOCET
| VV |  | "potrubí DN50 nerezová ocel tř. 1.4404, D60,3 tl. 2,0mm | [15 empty] | VV | 2 | 1 | True | 0 | ROZPOCET
| VV |  | "potrubí dl.: 1,35m, 2,255m, 0,245m, 3,95m, 7,025m, 7,00m, 0,345m | [15 empty] | VV | 2 | 1 | True | 0 | ROZPOCET
| VV |  | 0,245+0,345 |  | 0.59 | [13 empty] | VV | 2 | 2 | True | 0 | ROZPOCET
| VV |  | Součet |  | 0.79 | [13 empty] | VV | 2 | 4 | True | 1 | ROZPOCET
| VV |  | 0,79*2,043 'Přepočtené koeficientem množství |  | 1.614 | [13 empty] | VV | 2 | 2 | False | 1 | ROZPOCET
89 | M | 55261308R | trubka z ušlechtilé oceli (nerez tř. 1.4404), DN 50 | m | 22.37 |  | 0 | R-položka |  |  | základní |  | 0 | 0.0032 | 0.071584 | 0 | 0 | 128 | M | 2 |  |  |  | ROZPOCET | 0 | 0 | 0 | 0 | 0 | 1 | 0 | 128 | -663927594
| PP |  | trubka z ušlechtilé oceli (nerez tř. 1.4404), DN 50 | [15 empty] | PP | 2
| VV |  | "VRI/SOD/2016/13 DVZ Bakov nad Jizerou ČOV, Intenzifikace | [15 empty] | VV | 2 | 1 | True | 0 | ROZPOCET
| VV |  | "SKUPINA PROVOZNÍCH SOUBORŮ 01 - Úpravy na kanalizaci | [15 empty] | VV | 2 | 1 | True | 0 | ROZPOCET
| VV |  | "PS 02-02 - Biologický stupeň ČOV | [15 empty] | VV | 2 | 1 | True | 0 | ROZPOCET
| VV |  | "D.6 PS 01, PS 02 - Strojně-technologická část | [15 empty] | VV | 2 | 1 | True | 0 | ROZPOCET
| VV |  | "DODÁVKA TECHNOLOGIE STROJNÍ | [15 empty] | VV | 2 | 1 | True | 0 | ROZPOCET
| VV |  | "VĚTEV 202P01 – Potrubí VK a PK v armaturní komoře AK2 | [15 empty] | VV | 2 | 1 | True | 0 | ROZPOCET
| VV |  | "potrubí DN50 nerezová ocel tř. 1.4404, D60,3 tl. 2,0mm | [15 empty] | VV | 2 | 1 | True | 0 | ROZPOCET
| VV |  | "potrubí dl.: 0,10m | [15 empty] | VV | 2 | 1 | True | 0 | ROZPOCET
| VV |  | 0,10 |  | 0.1 | [13 empty] | VV | 2 | 2 | True | 0 | ROZPOCET
| VV |  | "VĚTEV 202P02 – Potrubí VK a PK v armaturní komoře AK3 | [15 empty] | VV | 2 | 1 | True | 0 | ROZPOCET
| VV |  | "potrubí DN50 nerezová ocel tř. 1.4404, D60,3 tl. 2,0mm | [15 empty] | VV | 2 | 1 | True | 0 | ROZPOCET
| VV |  | "potrubí dl.: 0,10m | [15 empty] | VV | 2 | 1 | True | 0 | ROZPOCET
| VV |  | 0,10 |  | 0.1 | [13 empty] | VV | 2 | 2 | True | 0 | ROZPOCET
| VV |  | "VĚTEV 302P04 – Tlakový vzduch k mamutkám a čeření hladiny | [15 empty] | VV | 2 | 1 | True | 0 | ROZPOCET
| VV |  | "potrubí DN50 nerezová ocel tř. 1.4404, D60,3 tl. 2,0mm | [15 empty] | VV | 2 | 1 | True | 0 | ROZPOCET
| VV |  | "potrubí dl.: 1,35m, 2,255m, 0,245m, 3,95m, 7,025m, 7,00m, 0,345m | [15 empty] | VV | 2 | 1 | True | 0 | ROZPOCET
| VV |  | 1,35+2,255+0,245+3,95+7,025+7,00+0,345 |  | 22.17 | [13 empty] | VV | 2 | 2 | True | 0 | ROZPOCET
| VV |  | Součet |  | 22.37 | [13 empty] | VV | 2 | 4 | True | 1 | ROZPOCET
90 | K | 230140042R | Montáž trubek z nerezavějící oceli tř.17 D 79,1 mm, tl 2 mm | m | 29.75 |  | 0 | R-položka |  |  | základní |  | 0 | 1e-05 | 0.0002975 | 0 | 0 | 64 | K | 2 |  |  |  | ROZPOCET | 0 | 0 | 0 | 0 | 0 | 1 | 0 | 64 | 2126263387
| PP |  | Montáž trubek Ø 79,1 mm, tl. 2 mm | [15 empty] | PP | 2
| VV |  | "VRI/SOD/2016/13 DVZ Bakov nad Jizerou ČOV, Intenzifikace | [15 empty] | VV | 2 | 1 | True | 0 | ROZPOCET
| VV |  | "SKUPINA PROVOZNÍCH SOUBORŮ 01 - Úpravy na kanalizaci | [15 empty] | VV | 2 | 1 | True | 0 | ROZPOCET
| VV |  | "PS 02-02 - Biologický stupeň ČOV | [15 empty] | VV | 2 | 1 | True | 0 | ROZPOCET
| VV |  | "D.6 PS 01, PS 02 - Strojně-technologická část | [15 empty] | VV | 2 | 1 | True | 0 | ROZPOCET
| VV |  | "MONTÁŽ TECHNOLOGIE STROJNÍ | [15 empty] | VV | 2 | 1 | True | 0 | ROZPOCET
| VV |  | "VĚTEV 202P01 – Potrubí VK a PK v armaturní komoře AK2 | [15 empty] | VV | 2 | 1 | True | 0 | ROZPOCET
| VV |  | "potrubí DN65 nerezová ocel tř. 1.4404, D79,1 tl. 2,0mm | [15 empty] | VV | 2 | 1 | True | 0 | ROZPOCET
| VV |  | "potrubí dl.: 0,175m, 0,335m, 0,415m, 0,135m, 0,205m, 0,135m, 0,10m, 0,135m, 0,10m, 0,185m, 1,30m | [15 empty] | VV | 2 | 1 | True | 0 | ROZPOCET
| VV |  | "0,15m, 0,205m, 0,215m, 0,10m, 0,135m, 0,455m, 0,215m, 0,315m, 0,135m, 0,195m, 0,185m, 1,075m | [15 empty] | VV | 2 | 1 | True | 0 | ROZPOCET
| VV |  | "0,05m, 0,125m, 0,135m, 0,135m | [15 empty] | VV | 2 | 1 | True | 0 | ROZPOCET
| VV |  | 1,30+1,075 |  | 2.375 | [13 empty] | VV | 2 | 2 | True | 0 | ROZPOCET
| VV |  | "VĚTEV 202P02 – Potrubí VK a PK v armaturní komoře AK3 | [15 empty] | VV | 2 | 1 | True | 0 | ROZPOCET
| VV |  | "potrubí DN65 nerezová ocel tř. 1.4404, D79,1 tl. 2,0mm | [15 empty] | VV | 2 | 1 | True | 0 | ROZPOCET
| VV |  | "potrubí dl.: 0,175m, 0,335m, 0,415m, 0,135m, 0,205m, 0,135m, 0,10m, 0,135m, 0,10m, 0,185m, 1,30m | [15 empty] | VV | 2 | 1 | True | 0 | ROZPOCET
| VV |  | "0,15m, 0,205m, 0,215m, 0,10m, 0,135m, 0,455m, 0,215m, 0,315m, 0,135m, 0,195m, 0,185m, 1,075m | [15 empty] | VV | 2 | 1 | True | 0 | ROZPOCET
| VV |  | "0,05m, 0,125m, 0,135m, 0,135m | [15 empty] | VV | 2 | 1 | True | 0 | ROZPOCET
| VV |  | 1,30+1,075 |  | 2.375 | [13 empty] | VV | 2 | 2 | True | 0 | ROZPOCET
| VV |  | "VĚTEV 202P05 – Výtlak čerpadla VK/PK v dosazovací nádrži DN1 | [15 empty] | VV | 2 | 1 | True | 0 | ROZPOCET
| VV |  | "potrubí DN65 nerezová ocel tř. 1.4404, D79,1 tl. 2,0mm | [15 empty] | VV | 2 | 1 | True | 0 | ROZPOCET
| VV |  | "potrubí dl.: 2,775m, 2,20m, 1,05m | [15 empty] | VV | 2 | 1 | True | 0 | ROZPOCET
| VV |  | 2,775+2,20+1,05 |  | 6.025 | [13 empty] | VV | 2 | 2 | True | 0 | ROZPOCET
| VV |  | "VĚTEV 202P07 – Výtlak čerpadla VK/PK v dosazovací nádrži DN3 | [15 empty] | VV | 2 | 1 | True | 0 | ROZPOCET
| VV |  | "potrubí DN65 nerezová ocel tř. 1.4404, D79,1 tl. 2,0mm | [15 empty] | VV | 2 | 1 | True | 0 | ROZPOCET
| VV |  | "potrubí dl.: 2,775m, 2,20m, 1,05m | [15 empty] | VV | 2 | 1 | True | 0 | ROZPOCET
| VV |  | 2,775+2,20+1,05 |  | 6.025 | [13 empty] | VV | 2 | 2 | True | 0 | ROZPOCET
| VV |  | "VĚTEV 202P06 – Výtlak čerpadla VK/PK v dosazovací nádrži DN2 | [15 empty] | VV | 2 | 1 | True | 0 | ROZPOCET
| VV |  | "potrubí DN65 nerezová ocel tř. 1.4404, D79,1 tl. 2,0mm | [15 empty] | VV | 2 | 1 | True | 0 | ROZPOCET
| VV |  | "potrubí dl.: 2,775m, 2,60m, 1,10m | [15 empty] | VV | 2 | 1 | True | 0 | ROZPOCET
| VV |  | 2,775+2,60+1,10 |  | 6.475 | [13 empty] | VV | 2 | 2 | True | 0 | ROZPOCET
| VV |  | "VĚTEV 202P08 – Výtlak čerpadla VK/PK v dosazovací nádrži DN4 | [15 empty] | VV | 2 | 1 | True | 0 | ROZPOCET
| VV |  | "potrubí DN65 nerezová ocel tř. 1.4404, D79,1 tl. 2,0mm | [15 empty] | VV | 2 | 1 | True | 0 | ROZPOCET
| VV |  | "potrubí dl.: 2,775m, 2,60m, 1,10m | [15 empty] | VV | 2 | 1 | True | 0 | ROZPOCET
| VV |  | 2,775+2,60+1,10 |  | 6.475 | [13 empty] | VV | 2 | 2 | True | 0 | ROZPOCET
| VV |  | Součet |  | 29.75 | [13 empty] | VV | 2 | 4 | True | 1 | ROZPOCET
91 | K | 230140044R | Montáž trubek z nerezavějící oceli tř.17 D 79,1 mm, tl 2 mm do 1,00m | m | 19.082 |  | 0 | R-položka |  |  | základní |  | 0 | 1e-05 | 0.00019082 | 0 | 0 | 64 | K | 2 |  |  |  | ROZPOCET | 0 | 0 | 0 | 0 | 0 | 1 | 0 | 64 | -1750340279
| PP |  | Montáž trubek Ø 79,1 mm, tl. 2 mm do 1,00m | [15 empty] | PP | 2
| VV |  | "VRI/SOD/2016/13 DVZ Bakov nad Jizerou ČOV, Intenzifikace | [15 empty] | VV | 2 | 1 | True | 0 | ROZPOCET
| VV |  | "SKUPINA PROVOZNÍCH SOUBORŮ 01 - Úpravy na kanalizaci | [15 empty] | VV | 2 | 1 | True | 0 | ROZPOCET
| VV |  | "PS 02-02 - Biologický stupeň ČOV | [15 empty] | VV | 2 | 1 | True | 0 | ROZPOCET
| VV |  | "D.6 PS 01, PS 02 - Strojně-technologická část | [15 empty] | VV | 2 | 1 | True | 0 | ROZPOCET
| VV |  | "MONTÁŽ TECHNOLOGIE STROJNÍ | [15 empty] | VV | 2 | 1 | True | 0 | ROZPOCET
| VV |  | "VĚTEV 202P01 – Potrubí VK a PK v armaturní komoře AK2 | [15 empty] | VV | 2 | 1 | True | 0 | ROZPOCET
| VV |  | "potrubí DN65 nerezová ocel tř. 1.4404, D79,1 tl. 2,0mm | [15 empty] | VV | 2 | 1 | True | 0 | ROZPOCET
| VV |  | "potrubí dl.: 0,175m, 0,335m, 0,415m, 0,135m, 0,205m, 0,135m, 0,10m, 0,135m, 0,10m, 0,185m, 1,30m | [15 empty] | VV | 2 | 1 | True | 0 | ROZPOCET
| VV |  | "0,15m, 0,205m, 0,215m, 0,10m, 0,135m, 0,455m, 0,215m, 0,315m, 0,135m, 0,195m, 0,185m, 1,075m | [15 empty] | VV | 2 | 1 | True | 0 | ROZPOCET
| VV |  | "0,05m, 0,125m, 0,135m, 0,135m | [15 empty] | VV | 2 | 1 | True | 0 | ROZPOCET
| VV |  | 0,175+0,335+0,415+0,135+0,205+0,135+0,10+0,135+0,10+0,185+0,15+0,205+0,215+0,10+0,135 |  | 2.725 | [13 empty] | VV | 2 | 2 | True | 0 | ROZPOCET
| VV |  | 0,455+0,215+0,315+0,135+0,195+0,185+0,05+0,125+0,135+0,135 |  | 1.945 | [13 empty] | VV | 2 | 2 | True | 0 | ROZPOCET
| VV |  | "VĚTEV 202P02 – Potrubí VK a PK v armaturní komoře AK3 | [15 empty] | VV | 2 | 1 | True | 0 | ROZPOCET
| VV |  | "potrubí DN65 nerezová ocel tř. 1.4404, D79,1 tl. 2,0mm | [15 empty] | VV | 2 | 1 | True | 0 | ROZPOCET
| VV |  | "potrubí dl.: 0,175m, 0,335m, 0,415m, 0,135m, 0,205m, 0,135m, 0,10m, 0,135m, 0,10m, 0,185m, 1,30m | [15 empty] | VV | 2 | 1 | True | 0 | ROZPOCET
| VV |  | "0,15m, 0,205m, 0,215m, 0,10m, 0,135m, 0,455m, 0,215m, 0,315m, 0,135m, 0,195m, 0,185m, 1,075m | [15 empty] | VV | 2 | 1 | True | 0 | ROZPOCET
| VV |  | "0,05m, 0,125m, 0,135m, 0,135m | [15 empty] | VV | 2 | 1 | True | 0 | ROZPOCET
| VV |  | 0,175+0,335+0,415+0,135+0,205+0,135+0,10+0,135+0,10+0,185+0,15+0,205+0,215+0,10+0,135 |  | 2.725 | [13 empty] | VV | 2 | 2 | True | 0 | ROZPOCET
| VV |  | 0,455+0,215+0,315+0,135+0,195+0,185++0,05+0,125+0,135+0,135 |  | 1.945 | [13 empty] | VV | 2 | 2 | True | 0 | ROZPOCET
| VV |  | Součet |  | 9.34 | [13 empty] | VV | 2 | 4 | True | 1 | ROZPOCET
| VV |  | 9,34*2,043 'Přepočtené koeficientem množství |  | 19.082 | [13 empty] | VV | 2 | 2 | False | 1 | ROZPOCET
92 | M | 55261307R | trubka z ušlechtilé oceli (nerez tř. 1.4404), DN 65 | m | 39.09 |  | 0 | R-položka |  |  | základní |  | 0 | 0.0032 | 0.12509 | 0 | 0 | 128 | M | 2 |  |  |  | ROZPOCET | 0 | 0 | 0 | 0 | 0 | 1 | 0 | 128 | 286442411
| PP |  | trubka z ušlechtilé oceli (nerez tř. 1.4404), DN 65 | [15 empty] | PP | 2
| VV |  | "VRI/SOD/2016/13 DVZ Bakov nad Jizerou ČOV, Intenzifikace | [15 empty] | VV | 2 | 1 | True | 0 | ROZPOCET
| VV |  | "SKUPINA PROVOZNÍCH SOUBORŮ 01 - Úpravy na kanalizaci | [15 empty] | VV | 2 | 1 | True | 0 | ROZPOCET
| VV |  | "PS 02-02 - Biologický stupeň ČOV | [15 empty] | VV | 2 | 1 | True | 0 | ROZPOCET
| VV |  | "D.6 PS 01, PS 02 - Strojně-technologická část | [15 empty] | VV | 2 | 1 | True | 0 | ROZPOCET
| VV |  | "DODÁVKA TECHNOLOGIE STROJNÍ | [15 empty] | VV | 2 | 1 | True | 0 | ROZPOCET
| VV |  | "VĚTEV 202P01 – Potrubí VK a PK v armaturní komoře AK2 | [15 empty] | VV | 2 | 1 | True | 0 | ROZPOCET
| VV |  | "potrubí DN65 nerezová ocel tř. 1.4404, D79,1 tl. 2,0mm | [15 empty] | VV | 2 | 1 | True | 0 | ROZPOCET
| VV |  | "potrubí dl.: 0,175m, 0,335m, 0,415m, 0,135m, 0,205m, 0,135m, 0,10m, 0,135m, 0,10m, 0,185m, 1,30m | [15 empty] | VV | 2 | 1 | True | 0 | ROZPOCET
| VV |  | "0,15m, 0,205m, 0,215m, 0,10m, 0,135m, 0,455m, 0,215m, 0,315m, 0,135m, 0,195m, 0,185m, 1,075m | [15 empty] | VV | 2 | 1 | True | 0 | ROZPOCET
| VV |  | "0,05m, 0,125m, 0,135m, 0,135m | [15 empty] | VV | 2 | 1 | True | 0 | ROZPOCET
| VV |  | 0,175+0,335+0,415+0,135+0,205+0,135+0,10+0,135+0,10+0,185+1,30+0,15+0,205+0,215+0,10+0,135 |  | 4.025 | [13 empty] | VV | 2 | 2 | True | 0 | ROZPOCET
| VV |  | 0,455+0,215+0,315+0,135+0,195+0,185+1,075+0,05+0,125+0,135+0,135 |  | 3.02 | [13 empty] | VV | 2 | 2 | True | 0 | ROZPOCET
| VV |  | "VĚTEV 202P02 – Potrubí VK a PK v armaturní komoře AK3 | [15 empty] | VV | 2 | 1 | True | 0 | ROZPOCET
| VV |  | "potrubí DN65 nerezová ocel tř. 1.4404, D79,1 tl. 2,0mm | [15 empty] | VV | 2 | 1 | True | 0 | ROZPOCET
| VV |  | "potrubí dl.: 0,175m, 0,335m, 0,415m, 0,135m, 0,205m, 0,135m, 0,10m, 0,135m, 0,10m, 0,185m, 1,30m | [15 empty] | VV | 2 | 1 | True | 0 | ROZPOCET
| VV |  | "0,15m, 0,205m, 0,215m, 0,10m, 0,135m, 0,455m, 0,215m, 0,315m, 0,135m, 0,195m, 0,185m, 1,075m | [15 empty] | VV | 2 | 1 | True | 0 | ROZPOCET
| VV |  | "0,05m, 0,125m, 0,135m, 0,135m | [15 empty] | VV | 2 | 1 | True | 0 | ROZPOCET
| VV |  | 0,175+0,335+0,415+0,135+0,205+0,135+0,10+0,135+0,10+0,185+1,30+0,15+0,205+0,215+0,10+0,135 |  | 4.025 | [13 empty] | VV | 2 | 2 | True | 0 | ROZPOCET
| VV |  | 0,455+0,215+0,315+0,135+0,195+0,185+1,075+0,05+0,125+0,135+0,135 |  | 3.02 | [13 empty] | VV | 2 | 2 | True | 0 | ROZPOCET
| VV |  | "VĚTEV 202P05 – Výtlak čerpadla VK/PK v dosazovací nádrži DN1 | [15 empty] | VV | 2 | 1 | True | 0 | ROZPOCET
| VV |  | "potrubí DN65 nerezová ocel tř. 1.4404, D79,1 tl. 2,0mm | [15 empty] | VV | 2 | 1 | True | 0 | ROZPOCET
| VV |  | "potrubí dl.: 2,775m, 2,20m, 1,05m | [15 empty] | VV | 2 | 1 | True | 0 | ROZPOCET
| VV |  | 2,775+2,20+1,05 |  | 6.025 | [13 empty] | VV | 2 | 2 | True | 0 | ROZPOCET
| VV |  | "VĚTEV 202P07 – Výtlak čerpadla VK/PK v dosazovací nádrži DN3 | [15 empty] | VV | 2 | 1 | True | 0 | ROZPOCET
| VV |  | "potrubí DN65 nerezová ocel tř. 1.4404, D79,1 tl. 2,0mm | [15 empty] | VV | 2 | 1 | True | 0 | ROZPOCET
| VV |  | "potrubí dl.: 2,775m, 2,20m, 1,05m | [15 empty] | VV | 2 | 1 | True | 0 | ROZPOCET
| VV |  | 2,775+2,20+1,05 |  | 6.025 | [13 empty] | VV | 2 | 2 | True | 0 | ROZPOCET
| VV |  | "VĚTEV 202P06 – Výtlak čerpadla VK/PK v dosazovací nádrži DN2 | [15 empty] | VV | 2 | 1 | True | 0 | ROZPOCET
| VV |  | "potrubí DN65 nerezová ocel tř. 1.4404, D79,1 tl. 2,0mm | [15 empty] | VV | 2 | 1 | True | 0 | ROZPOCET
| VV |  | "potrubí dl.: 2,775m, 2,60m, 1,10m | [15 empty] | VV | 2 | 1 | True | 0 | ROZPOCET
| VV |  | 2,775+2,60+1,10 |  | 6.475 | [13 empty] | VV | 2 | 2 | True | 0 | ROZPOCET
| VV |  | "VĚTEV 202P08 – Výtlak čerpadla VK/PK v dosazovací nádrži DN4 | [15 empty] | VV | 2 | 1 | True | 0 | ROZPOCET
| VV |  | "potrubí DN65 nerezová ocel tř. 1.4404, D79,1 tl. 2,0mm | [15 empty] | VV | 2 | 1 | True | 0 | ROZPOCET
| VV |  | "potrubí dl.: 2,775m, 2,60m, 1,10m | [15 empty] | VV | 2 | 1 | True | 0 | ROZPOCET
| VV |  | 2,775+2,60+1,10 |  | 6.475 | [13 empty] | VV | 2 | 2 | True | 0 | ROZPOCET
| VV |  | Součet |  | 39.09 | [13 empty] | VV | 2 | 4 | True | 1 | ROZPOCET
93 | K | 230140047R | Montáž trubek z nerezavějící oceli tř.17 D 89 mm, tl 2 mm | m | 13.2 |  | 0 | R-položka |  |  | základní |  | 0 | 1e-05 | 0.000132 | 0 | 0 | 64 | K | 2 |  |  |  | ROZPOCET | 0 | 0 | 0 | 0 | 0 | 1 | 0 | 64 | 2120777938
| PP |  | Montáž trubek Ø 89 mm, tl. 2 mm | [15 empty] | PP | 2
| VV |  | "VRI/SOD/2016/13 DVZ Bakov nad Jizerou ČOV, Intenzifikace | [15 empty] | VV | 2 | 1 | True | 0 | ROZPOCET
| VV |  | "SKUPINA PROVOZNÍCH SOUBORŮ 01 - Úpravy na kanalizaci | [15 empty] | VV | 2 | 1 | True | 0 | ROZPOCET
| VV |  | "PS 02-02 - Biologický stupeň ČOV | [15 empty] | VV | 2 | 1 | True | 0 | ROZPOCET
| VV |  | "D.6 PS 01, PS 02 - Strojně-technologická část | [15 empty] | VV | 2 | 1 | True | 0 | ROZPOCET
| VV |  | "MONTÁŽ TECHNOLOGIE STROJNÍ | [15 empty] | VV | 2 | 1 | True | 0 | ROZPOCET
| VV |  | "VĚTEV 302P09 – Odtah plovoucích nečistot dosazovací nádrže DN1 | [15 empty] | VV | 2 | 1 | True | 0 | ROZPOCET
| VV |  | "potrubí DN80 nerezová ocel tř. 1.4404, D88,9 tl. 2mm | [15 empty] | VV | 2 | 1 | True | 0 | ROZPOCET
| VV |  | "potrubí dl.: 0,10m, 0,355m, 0,20m, 3,30m | [15 empty] | VV | 2 | 1 | True | 0 | ROZPOCET
| VV |  | 3,30 |  | 3.3 | [13 empty] | VV | 2 | 2 | True | 0 | ROZPOCET
| VV |  | "VĚTEV 302P10 – Odtah plovoucích nečistot dosazovací nádrže DN2 | [15 empty] | VV | 2 | 1 | True | 0 | ROZPOCET
| VV |  | "potrubí DN80 nerezová ocel tř. 1.4404, D88,9 tl. 2mm | [15 empty] | VV | 2 | 1 | True | 0 | ROZPOCET
| VV |  | "potrubí dl.: 0,10m, 0,355m, 0,20m, 3,30m | [15 empty] | VV | 2 | 1 | True | 0 | ROZPOCET
| VV |  | 3,30 |  | 3.3 | [13 empty] | VV | 2 | 2 | True | 0 | ROZPOCET
| VV |  | "VĚTEV 302P11 – Odtah plovoucích nečistot dosazovací nádrže DN3 | [15 empty] | VV | 2 | 1 | True | 0 | ROZPOCET
| VV |  | "potrubí DN80 nerezová ocel tř. 1.4404, D88,9 tl. 2mm | [15 empty] | VV | 2 | 1 | True | 0 | ROZPOCET
| VV |  | "potrubí dl.: 0,10m, 0,355m, 0,20m, 3,30m | [15 empty] | VV | 2 | 1 | True | 0 | ROZPOCET
| VV |  | 3,30 |  | 3.3 | [13 empty] | VV | 2 | 2 | True | 0 | ROZPOCET
| VV |  | "VĚTEV 302P12 – Odtah plovoucích nečistot dosazovací nádrže DN4 | [15 empty] | VV | 2 | 1 | True | 0 | ROZPOCET
| VV |  | "potrubí DN80 nerezová ocel tř. 1.4404, D88,9 tl. 2mm | [15 empty] | VV | 2 | 1 | True | 0 | ROZPOCET
| VV |  | "potrubí dl.: 0,10m, 0,355m, 0,20m, 3,30m | [15 empty] | VV | 2 | 1 | True | 0 | ROZPOCET
| VV |  | 3,30 |  | 3.3 | [13 empty] | VV | 2 | 2 | True | 0 | ROZPOCET
| VV |  | Součet |  | 13.2 | [13 empty] | VV | 2 | 4 | True | 1 | ROZPOCET
94 | K | 230140048R | Montáž trubek z nerezavějící oceli tř.17 D 89 mm, tl 2 mm do 1,00m | m | 11.461 |  | 0 | R-položka |  |  | základní |  | 0 | 1e-05 | 0.00011461 | 0 | 0 | 64 | K | 2 |  |  |  | ROZPOCET | 0 | 0 | 0 | 0 | 0 | 1 | 0 | 64 | -752354230
| PP |  | Montáž trubek Ø 89 mm, tl. 2 mm do 1,00m | [15 empty] | PP | 2
| VV |  | "VRI/SOD/2016/13 DVZ Bakov nad Jizerou ČOV, Intenzifikace | [15 empty] | VV | 2 | 1 | True | 0 | ROZPOCET
| VV |  | "SKUPINA PROVOZNÍCH SOUBORŮ 01 - Úpravy na kanalizaci | [15 empty] | VV | 2 | 1 | True | 0 | ROZPOCET
| VV |  | "PS 02-02 - Biologický stupeň ČOV | [15 empty] | VV | 2 | 1 | True | 0 | ROZPOCET
| VV |  | "D.6 PS 01, PS 02 - Strojně-technologická část | [15 empty] | VV | 2 | 1 | True | 0 | ROZPOCET
| VV |  | "MONTÁŽ TECHNOLOGIE STROJNÍ | [15 empty] | VV | 2 | 1 | True | 0 | ROZPOCET
| VV |  | "VĚTEV 202P01 – Potrubí VK a PK v armaturní komoře AK2 | [15 empty] | VV | 2 | 1 | True | 0 | ROZPOCET
| VV |  | "potrubí DN80 nerezová ocel tř. 1.4404, D88,9 tl. 2mm | [15 empty] | VV | 2 | 1 | True | 0 | ROZPOCET
| VV |  | "potrubí dl.: 0,25m, 0,575m, 0,165m, 0,405m, 0,10m | [15 empty] | VV | 2 | 1 | True | 0 | ROZPOCET
| VV |  | 0,25+0,575+0,165+0,405+0,10 |  | 1.495 | [13 empty] | VV | 2 | 2 | True | 0 | ROZPOCET
| VV |  | "VĚTEV 202P02 – Potrubí VK a PK v armaturní komoře AK3 | [15 empty] | VV | 2 | 1 | True | 0 | ROZPOCET
| VV |  | "potrubí DN80 nerezová ocel tř. 1.4404, D88,9 tl. 2mm | [15 empty] | VV | 2 | 1 | True | 0 | ROZPOCET
| VV |  | "potrubí dl.: 0,25m, 0,575m, 0,165m, 0,405m, 0,10m | [15 empty] | VV | 2 | 1 | True | 0 | ROZPOCET
| VV |  | 0,25+0,575+0,165+0,405+0,10 |  | 1.495 | [13 empty] | VV | 2 | 2 | True | 0 | ROZPOCET
| VV |  | "VĚTEV 302P09 – Odtah plovoucích nečistot dosazovací nádrže DN1 | [15 empty] | VV | 2 | 1 | True | 0 | ROZPOCET
| VV |  | "potrubí DN80 nerezová ocel tř. 1.4404, D88,9 tl. 2mm | [15 empty] | VV | 2 | 1 | True | 0 | ROZPOCET
| VV |  | "potrubí dl.: 0,10m, 0,355m, 0,20m, 3,30m | [15 empty] | VV | 2 | 1 | True | 0 | ROZPOCET
| VV |  | 0,10+0,355+0,20 |  | 0.655 | [13 empty] | VV | 2 | 2 | True | 0 | ROZPOCET
| VV |  | "VĚTEV 302P10 – Odtah plovoucích nečistot dosazovací nádrže DN2 | [15 empty] | VV | 2 | 1 | True | 0 | ROZPOCET
| VV |  | "potrubí DN80 nerezová ocel tř. 1.4404, D88,9 tl. 2mm | [15 empty] | VV | 2 | 1 | True | 0 | ROZPOCET
| VV |  | "potrubí dl.: 0,10m, 0,355m, 0,20m, 3,30m | [15 empty] | VV | 2 | 1 | True | 0 | ROZPOCET
| VV |  | 0,10+0,355+0,20 |  | 0.655 | [13 empty] | VV | 2 | 2 | True | 0 | ROZPOCET
| VV |  | "VĚTEV 302P11 – Odtah plovoucích nečistot dosazovací nádrže DN3 | [15 empty] | VV | 2 | 1 | True | 0 | ROZPOCET
| VV |  | "potrubí DN80 nerezová ocel tř. 1.4404, D88,9 tl. 2mm | [15 empty] | VV | 2 | 1 | True | 0 | ROZPOCET
| VV |  | "potrubí dl.: 0,10m, 0,355m, 0,20m, 3,30m | [15 empty] | VV | 2 | 1 | True | 0 | ROZPOCET
| VV |  | 0,10+0,355+0,20 |  | 0.655 | [13 empty] | VV | 2 | 2 | True | 0 | ROZPOCET
| VV |  | "VĚTEV 302P12 – Odtah plovoucích nečistot dosazovací nádrže DN4 | [15 empty] | VV | 2 | 1 | True | 0 | ROZPOCET
| VV |  | "potrubí DN80 nerezová ocel tř. 1.4404, D88,9 tl. 2mm | [15 empty] | VV | 2 | 1 | True | 0 | ROZPOCET
| VV |  | "potrubí dl.: 0,10m, 0,355m, 0,20m, 3,30m | [15 empty] | VV | 2 | 1 | True | 0 | ROZPOCET
| VV |  | 0,10+0,355+0,20 |  | 0.655 | [13 empty] | VV | 2 | 2 | True | 0 | ROZPOCET
| VV |  | Součet |  | 5.61 | [13 empty] | VV | 2 | 4 | True | 1 | ROZPOCET
| VV |  | 5,61*2,043 'Přepočtené koeficientem množství |  | 11.461 | [13 empty] | VV | 2 | 2 | False | 1 | ROZPOCET
95 | M | 55261312R | trubka z ušlechtilé oceli (nerez tř. 1.4404), DN 80 | m | 18.81 |  | 0 | R-položka |  |  | základní |  | 0 | 0.00105 | 0.01975 | 0 | 0 | 128 | M | 2 |  |  |  | ROZPOCET | 0 | 0 | 0 | 0 | 0 | 1 | 0 | 128 | 703651654
| PP |  | trubka z ušlechtilé oceli (nerez tř. 1.4404), DN 80 | [15 empty] | PP | 2
| VV |  | "VRI/SOD/2016/13 DVZ Bakov nad Jizerou ČOV, Intenzifikace | [15 empty] | VV | 2 | 1 | True | 0 | ROZPOCET
| VV |  | "SKUPINA PROVOZNÍCH SOUBORŮ 01 - Úpravy na kanalizaci | [15 empty] | VV | 2 | 1 | True | 0 | ROZPOCET
| VV |  | "PS 02-02 - Biologický stupeň ČOV | [15 empty] | VV | 2 | 1 | True | 0 | ROZPOCET
| VV |  | "D.6 PS 01, PS 02 - Strojně-technologická část | [15 empty] | VV | 2 | 1 | True | 0 | ROZPOCET
| VV |  | "DODÁVKA TECHNOLOGIE STROJNÍ | [15 empty] | VV | 2 | 1 | True | 0 | ROZPOCET
| VV |  | "VĚTEV 202P01 – Potrubí VK a PK v armaturní komoře AK2 | [15 empty] | VV | 2 | 1 | True | 0 | ROZPOCET
| VV |  | "potrubí DN80 nerezová ocel tř. 1.4404, D88,9 tl. 2mm | [15 empty] | VV | 2 | 1 | True | 0 | ROZPOCET
| VV |  | "potrubí dl.: 0,25m, 0,575m, 0,165m, 0,405m, 0,10m | [15 empty] | VV | 2 | 1 | True | 0 | ROZPOCET
| VV |  | 0,25+0,575+0,165+0,405+0,10 |  | 1.495 | [13 empty] | VV | 2 | 2 | True | 0 | ROZPOCET
| VV |  | "VĚTEV 202P02 – Potrubí VK a PK v armaturní komoře AK3 | [15 empty] | VV | 2 | 1 | True | 0 | ROZPOCET
| VV |  | "potrubí DN80 nerezová ocel tř. 1.4404, D88,9 tl. 2mm | [15 empty] | VV | 2 | 1 | True | 0 | ROZPOCET
| VV |  | "potrubí dl.: 0,25m, 0,575m, 0,165m, 0,405m, 0,10m | [15 empty] | VV | 2 | 1 | True | 0 | ROZPOCET
| VV |  | 0,25+0,575+0,165+0,405+0,10 |  | 1.495 | [13 empty] | VV | 2 | 2 | True | 0 | ROZPOCET
| VV |  | "VĚTEV 302P09 – Odtah plovoucích nečistot dosazovací nádrže DN1 | [15 empty] | VV | 2 | 1 | True | 0 | ROZPOCET
| VV |  | "potrubí DN80 nerezová ocel tř. 1.4404, D88,9 tl. 2mm | [15 empty] | VV | 2 | 1 | True | 0 | ROZPOCET
| VV |  | "potrubí dl.: 0,10m, 0,355m, 0,20m, 3,30m | [15 empty] | VV | 2 | 1 | True | 0 | ROZPOCET
| VV |  | 0,10+0,355+0,20+3,30 |  | 3.955 | [13 empty] | VV | 2 | 2 | True | 0 | ROZPOCET
| VV |  | "VĚTEV 302P10 – Odtah plovoucích nečistot dosazovací nádrže DN2 | [15 empty] | VV | 2 | 1 | True | 0 | ROZPOCET
| VV |  | "potrubí DN80 nerezová ocel tř. 1.4404, D88,9 tl. 2mm | [15 empty] | VV | 2 | 1 | True | 0 | ROZPOCET
| VV |  | "potrubí dl.: 0,10m, 0,355m, 0,20m, 3,30m | [15 empty] | VV | 2 | 1 | True | 0 | ROZPOCET
| VV |  | 0,10+0,355+0,20+3,30 |  | 3.955 | [13 empty] | VV | 2 | 2 | True | 0 | ROZPOCET
| VV |  | "VĚTEV 302P11 – Odtah plovoucích nečistot dosazovací nádrže DN3 | [15 empty] | VV | 2 | 1 | True | 0 | ROZPOCET
| VV |  | "potrubí DN80 nerezová ocel tř. 1.4404, D88,9 tl. 2mm | [15 empty] | VV | 2 | 1 | True | 0 | ROZPOCET
| VV |  | "potrubí dl.: 0,10m, 0,355m, 0,20m, 3,30m | [15 empty] | VV | 2 | 1 | True | 0 | ROZPOCET
| VV |  | 0,10+0,355+0,20+3,30 |  | 3.955 | [13 empty] | VV | 2 | 2 | True | 0 | ROZPOCET
| VV |  | "VĚTEV 302P12 – Odtah plovoucích nečistot dosazovací nádrže DN4 | [15 empty] | VV | 2 | 1 | True | 0 | ROZPOCET
| VV |  | "potrubí DN80 nerezová ocel tř. 1.4404, D88,9 tl. 2mm | [15 empty] | VV | 2 | 1 | True | 0 | ROZPOCET
| VV |  | "potrubí dl.: 0,10m, 0,355m, 0,20m, 3,30m | [15 empty] | VV | 2 | 1 | True | 0 | ROZPOCET
| VV |  | 0,10+0,355+0,20+3,30 |  | 3.955 | [13 empty] | VV | 2 | 2 | True | 0 | ROZPOCET
| VV |  | Součet |  | 18.81 | [13 empty] | VV | 2 | 4 | True | 1 | ROZPOCET
96 | K | 230140062R | Montáž trubek z nerezavějící oceli tř.17 D 114,3 mm, tl 2 mm | m | 36.4 |  | 0 | R-položka |  |  | základní |  | 0 | 1e-05 | 0.000364 | 0 | 0 | 64 | K | 2 |  |  |  | ROZPOCET | 0 | 0 | 0 | 0 | 0 | 1 | 0 | 64 | 1845967045
| PP |  | Montáž trubek Ø 114,3 mm, tl. 2 mm | [15 empty] | PP | 2
| VV |  | "VRI/SOD/2016/13 DVZ Bakov nad Jizerou ČOV, Intenzifikace | [15 empty] | VV | 2 | 1 | True | 0 | ROZPOCET
| VV |  | "SKUPINA PROVOZNÍCH SOUBORŮ 01 - Úpravy na kanalizaci | [15 empty] | VV | 2 | 1 | True | 0 | ROZPOCET
| VV |  | "PS 02-02 - Biologický stupeň ČOV | [15 empty] | VV | 2 | 1 | True | 0 | ROZPOCET
| VV |  | "D.6 PS 01, PS 02 - Strojně-technologická část | [15 empty] | VV | 2 | 1 | True | 0 | ROZPOCET
| VV |  | "MONTÁŽ TECHNOLOGIE STROJNÍ | [15 empty] | VV | 2 | 1 | True | 0 | ROZPOCET
| VV |  | "VĚTEV 202P03 – Potrubí vratného kalu z DN1 a DN2 | [15 empty] | VV | 2 | 1 | True | 0 | ROZPOCET
| VV |  | "potrubí DN100 nerezová ocel tř. 1.4404, D114,3 tl. 2,0mm | [15 empty] | VV | 2 | 1 | True | 0 | ROZPOCET
| VV |  | "potrubí dl.: 0,425m, 4,85m, 2,40m, 9,40m, 1,55m, 0,65m | [15 empty] | VV | 2 | 1 | True | 0 | ROZPOCET
| VV |  | 4,85+2,40+9,40+1,55 |  | 18.2 | [13 empty] | VV | 2 | 2 | True | 0 | ROZPOCET
| VV |  | "VĚTEV 202P04 – Potrubí vratného kalu z DN3 a DN4 | [15 empty] | VV | 2 | 1 | True | 0 | ROZPOCET
| VV |  | "potrubí DN100 nerezová ocel tř. 1.4404, D114,3 tl. 2,0mm | [15 empty] | VV | 2 | 1 | True | 0 | ROZPOCET
| VV |  | "potrubí dl.: 0,425m, 4,85m, 2,40m, 9,40m, 1,55m, 0,65m | [15 empty] | VV | 2 | 1 | True | 0 | ROZPOCET
| VV |  | 4,85+2,40+9,40+1,55 |  | 18.2 | [13 empty] | VV | 2 | 2 | True | 0 | ROZPOCET
| VV |  | Součet |  | 36.4 | [13 empty] | VV | 2 | 4 | True | 1 | ROZPOCET
97 | K | 230140063R | Montáž trubek z nerezavějící oceli tř.17 D 114,3 mm, tl 2 mm do 1,00m | m | 5.618 |  | 0 | R-položka |  |  | základní |  | 0 | 1e-05 | 5.618e-05 | 0 | 0 | 64 | K | 2 |  |  |  | ROZPOCET | 0 | 0 | 0 | 0 | 0 | 1 | 0 | 64 | 996480252
| PP |  | Montáž trubek Ø 114,3 mm, tl. 2 mm do 1,00m | [15 empty] | PP | 2
| VV |  | "VRI/SOD/2016/13 DVZ Bakov nad Jizerou ČOV, Intenzifikace | [15 empty] | VV | 2 | 1 | True | 0 | ROZPOCET
| VV |  | "SKUPINA PROVOZNÍCH SOUBORŮ 01 - Úpravy na kanalizaci | [15 empty] | VV | 2 | 1 | True | 0 | ROZPOCET
| VV |  | "PS 02-02 - Biologický stupeň ČOV | [15 empty] | VV | 2 | 1 | True | 0 | ROZPOCET
| VV |  | "D.6 PS 01, PS 02 - Strojně-technologická část | [15 empty] | VV | 2 | 1 | True | 0 | ROZPOCET
| VV |  | "MONTÁŽ TECHNOLOGIE STROJNÍ | [15 empty] | VV | 2 | 1 | True | 0 | ROZPOCET
| VV |  | "VĚTEV 202P03 – Potrubí vratného kalu z DN1 a DN2 | [15 empty] | VV | 2 | 1 | True | 0 | ROZPOCET
| VV |  | "potrubí DN100 nerezová ocel tř. 1.4404, D114,3 tl. 2,0mm | [15 empty] | VV | 2 | 1 | True | 0 | ROZPOCET
| VV |  | "potrubí dl.: 0,425m, 4,85m, 2,40m, 9,40m, 1,55m, 0,65m | [15 empty] | VV | 2 | 1 | True | 0 | ROZPOCET
| VV |  | 0,425+0,65 |  | 1.075 | [13 empty] | VV | 2 | 2 | True | 0 | ROZPOCET
| VV |  | "VĚTEV 202P04 – Potrubí vratného kalu z DN3 a DN4 | [15 empty] | VV | 2 | 1 | True | 0 | ROZPOCET
| VV |  | "potrubí DN100 nerezová ocel tř. 1.4404, D114,3 tl. 2,0mm | [15 empty] | VV | 2 | 1 | True | 0 | ROZPOCET
| VV |  | "potrubí dl.: 0,425m, 4,85m, 2,40m, 9,40m, 1,55m, 0,65m | [15 empty] | VV | 2 | 1 | True | 0 | ROZPOCET
| VV |  | 0,425+0,65 |  | 1.075 | [13 empty] | VV | 2 | 2 | True | 0 | ROZPOCET
| VV |  | "VĚTEV 202P01 – Potrubí VK a PK v armaturní komoře AK2 | [15 empty] | VV | 2 | 1 | True | 0 | ROZPOCET
| VV |  | "potrubí DN100 nerezová ocel tř. 1.4404, D114,3 tl. 2,0mm | [15 empty] | VV | 2 | 1 | True | 0 | ROZPOCET
| VV |  | "potrubí dl.: 0,15m | [15 empty] | VV | 2 | 1 | True | 0 | ROZPOCET
| VV |  | 0,15 |  | 0.15 | [13 empty] | VV | 2 | 2 | True | 0 | ROZPOCET
| VV |  | "VĚTEV 202P02 – Potrubí VK a PK v armaturní komoře AK3 | [15 empty] | VV | 2 | 1 | True | 0 | ROZPOCET
| VV |  | "potrubí DN100 nerezová ocel tř. 1.4404, D114,3 tl. 2,0mm | [15 empty] | VV | 2 | 1 | True | 0 | ROZPOCET
| VV |  | "potrubí dl.: 0,15m | [15 empty] | VV | 2 | 1 | True | 0 | ROZPOCET
| VV |  | 0,15 |  | 0.15 | [13 empty] | VV | 2 | 2 | True | 0 | ROZPOCET
| VV |  | "VĚTEV 302P02 – Tlakový vzduch – aerační systém nitrifikace | [15 empty] | VV | 2 | 1 | True | 0 | ROZPOCET
| VV |  | "potrubí DN100 nerezová ocel tř. 1.4404, D114,3 tl. 2,0mm | [15 empty] | VV | 2 | 1 | True | 0 | ROZPOCET
| VV |  | "potrubí dl.: 0,10m, 0,10m, 0,10m | [15 empty] | VV | 2 | 1 | True | 0 | ROZPOCET
| VV |  | 0,10+0,10+0,10 |  | 0.3 | [13 empty] | VV | 2 | 2 | True | 0 | ROZPOCET
| VV |  | Součet |  | 2.75 | [13 empty] | VV | 2 | 4 | True | 1 | ROZPOCET
| VV |  | 2,75*2,043 'Přepočtené koeficientem množství |  | 5.618 | [13 empty] | VV | 2 | 2 | False | 1 | ROZPOCET
98 | M | 55261309R | trubka z ušlechtilé oceli (nerez tř. 1.4404), DN 100 | m | 39.15 |  | 0 | R-položka |  |  | základní |  | 0 | 0.0056 | 0.21924 | 0 | 0 | 128 | M | 2 |  |  |  | ROZPOCET | 0 | 0 | 0 | 0 | 0 | 1 | 0 | 128 | 551346609
| PP |  | trubka z ušlechtilé oceli (nerez tř. 1.4404), DN 100 | [15 empty] | PP | 2
| VV |  | "VRI/SOD/2016/13 DVZ Bakov nad Jizerou ČOV, Intenzifikace | [15 empty] | VV | 2 | 1 | True | 0 | ROZPOCET
| VV |  | "SKUPINA PROVOZNÍCH SOUBORŮ 01 - Úpravy na kanalizaci | [15 empty] | VV | 2 | 1 | True | 0 | ROZPOCET
| VV |  | "PS 02-02 - Biologický stupeň ČOV | [15 empty] | VV | 2 | 1 | True | 0 | ROZPOCET
| VV |  | "D.6 PS 01, PS 02 - Strojně-technologická část | [15 empty] | VV | 2 | 1 | True | 0 | ROZPOCET
| VV |  | "DODÁVKA TECHNOLOGIE STROJNÍ | [15 empty] | VV | 2 | 1 | True | 0 | ROZPOCET
| VV |  | "VĚTEV 202P03 – Potrubí vratného kalu z DN1 a DN2 | [15 empty] | VV | 2 | 1 | True | 0 | ROZPOCET
| VV |  | "potrubí DN100 nerezová ocel tř. 1.4404, D114,3 tl. 2,0mm | [15 empty] | VV | 2 | 1 | True | 0 | ROZPOCET
| VV |  | "potrubí dl.: 0,425m, 4,85m, 2,40m, 9,40m, 1,55m, 0,65m | [15 empty] | VV | 2 | 1 | True | 0 | ROZPOCET
| VV |  | 0,425+4,85+2,40+9,40+1,55+0,65 |  | 19.275 | [13 empty] | VV | 2 | 2 | True | 0 | ROZPOCET
| VV |  | "VĚTEV 202P04 – Potrubí vratného kalu z DN3 a DN4 | [15 empty] | VV | 2 | 1 | True | 0 | ROZPOCET
| VV |  | "potrubí DN100 nerezová ocel tř. 1.4404, D114,3 tl. 2,0mm | [15 empty] | VV | 2 | 1 | True | 0 | ROZPOCET
| VV |  | "potrubí dl.: 0,425m, 4,85m, 2,40m, 9,40m, 1,55m, 0,65m | [15 empty] | VV | 2 | 1 | True | 0 | ROZPOCET
| VV |  | 0,425+4,85+2,40+9,40+1,55+0,65 |  | 19.275 | [13 empty] | VV | 2 | 2 | True | 0 | ROZPOCET
| VV |  | "VĚTEV 202P01 – Potrubí VK a PK v armaturní komoře AK2 | [15 empty] | VV | 2 | 1 | True | 0 | ROZPOCET
| VV |  | "potrubí DN100 nerezová ocel tř. 1.4404, D114,3 tl. 2,0mm | [15 empty] | VV | 2 | 1 | True | 0 | ROZPOCET
| VV |  | "potrubí dl.: 0,15m | [15 empty] | VV | 2 | 1 | True | 0 | ROZPOCET
| VV |  | 0,15 |  | 0.15 | [13 empty] | VV | 2 | 2 | True | 0 | ROZPOCET
| VV |  | "VĚTEV 202P02 – Potrubí VK a PK v armaturní komoře AK3 | [15 empty] | VV | 2 | 1 | True | 0 | ROZPOCET
| VV |  | "potrubí DN100 nerezová ocel tř. 1.4404, D114,3 tl. 2,0mm | [15 empty] | VV | 2 | 1 | True | 0 | ROZPOCET
| VV |  | "potrubí dl.: 0,15m | [15 empty] | VV | 2 | 1 | True | 0 | ROZPOCET
| VV |  | 0,15 |  | 0.15 | [13 empty] | VV | 2 | 2 | True | 0 | ROZPOCET
| VV |  | "VĚTEV 302P02 – Tlakový vzduch – aerační systém nitrifikace | [15 empty] | VV | 2 | 1 | True | 0 | ROZPOCET
| VV |  | "potrubí DN100 nerezová ocel tř. 1.4404, D114,3 tl. 2,0mm | [15 empty] | VV | 2 | 1 | True | 0 | ROZPOCET
| VV |  | "potrubí dl.: 0,10m, 0,10m, 0,10m | [15 empty] | VV | 2 | 1 | True | 0 | ROZPOCET
| VV |  | 0,10+0,10+0,10 |  | 0.3 | [13 empty] | VV | 2 | 2 | True | 0 | ROZPOCET
| VV |  | Součet |  | 39.15 | [13 empty] | VV | 2 | 4 | True | 1 | ROZPOCET
99 | K | 230140064R | Montáž trubek z nerezavějící oceli tř.17 D 139,7 mm, tl 2 mm | m | 55.255 |  | 0 | R-položka |  |  | základní |  | 0 | 1e-05 | 0.00055255 | 0 | 0 | 64 | K | 2 |  |  |  | ROZPOCET | 0 | 0 | 0 | 0 | 0 | 1 | 0 | 64 | -162265526
| PP |  | Montáž trubek Ø 139,7 mm, tl. 3 mm | [15 empty] | PP | 2
| VV |  | "VRI/SOD/2016/13 DVZ Bakov nad Jizerou ČOV, Intenzifikace | [15 empty] | VV | 2 | 1 | True | 0 | ROZPOCET
| VV |  | "SKUPINA PROVOZNÍCH SOUBORŮ 01 - Úpravy na kanalizaci | [15 empty] | VV | 2 | 1 | True | 0 | ROZPOCET
| VV |  | "PS 02-02 - Biologický stupeň ČOV | [15 empty] | VV | 2 | 1 | True | 0 | ROZPOCET
| VV |  | "D.6 PS 01, PS 02 - Strojně-technologická část | [15 empty] | VV | 2 | 1 | True | 0 | ROZPOCET
| VV |  | "MONTÁŽ TECHNOLOGIE STROJNÍ | [15 empty] | VV | 2 | 1 | True | 0 | ROZPOCET
| VV |  | "VĚTEV 102P09 – Výtlak čerpadla interní recirkulace (linka I.) | [15 empty] | VV | 2 | 1 | True | 0 | ROZPOCET
| VV |  | "potrubí DN125 nerezová ocel tř. 1.4404, D139,7 tl. 2,0mm | [15 empty] | VV | 2 | 1 | True | 0 | ROZPOCET
| VV |  | "potrubí dl.: 2,35m, 1,90m, 7,205m, 2,30m, 0,565m, 2,30m | [15 empty] | VV | 2 | 1 | True | 0 | ROZPOCET
| VV |  | 2,35+1,90+7,205+2,30+2,30 |  | 16.055 | [13 empty] | VV | 2 | 2 | True | 0 | ROZPOCET
| VV |  | "VĚTEV 102P10 – Výtlak čerpadla interní recirkulace (linka II.) | [15 empty] | VV | 2 | 1 | True | 0 | ROZPOCET
| VV |  | "potrubí DN125 nerezová ocel tř. 1.4404, D139,7 tl. 2,0mm | [15 empty] | VV | 2 | 1 | True | 0 | ROZPOCET
| VV |  | "potrubí dl.: 2,35m, 1,90m, 7,205m, 2,30m, 0,565m, 2,30m | [15 empty] | VV | 2 | 1 | True | 0 | ROZPOCET
| VV |  | 2,35+1,90+7,205+2,30+2,30 |  | 16.055 | [13 empty] | VV | 2 | 2 | True | 0 | ROZPOCET
| VV |  | "VĚTEV 302P02 – Tlakový vzduch – aerační systém nitrifikace | [15 empty] | VV | 2 | 1 | True | 0 | ROZPOCET
| VV |  | "potrubí DN125 nerezová ocel tř. 1.4404, D139,7 tl. 2,0mm | [15 empty] | VV | 2 | 1 | True | 0 | ROZPOCET
| VV |  | "potrubí dl.: 0,40m, 0,125m, 0,10m, 0,285m, 1,045m, 1,50m, 0,435m, 0,705m, 0,20m, 0,40m, 0,35m | [15 empty] | VV | 2 | 1 | True | 0 | ROZPOCET
| VV |  | "1,20m, 0,20m, 0,40m, 1,05m, 0,225m, 1,65m, 0,505m, 13,00m, 2,60m, 1,10m | [15 empty] | VV | 2 | 1 | True | 0 | ROZPOCET
| VV |  | 1,045+1,50+1,20+1,05+1,65+13,00+2,60+1,10 |  | 23.145 | [13 empty] | VV | 2 | 2 | True | 0 | ROZPOCET
| VV |  | Součet |  | 55.255 | [13 empty] | VV | 2 | 4 | True | 1 | ROZPOCET
100 | K | 230140065R | Montáž trubek z nerezavějící oceli tř.17 D 139,7 mm, tl 2 mm do 1,00m | m | 11.155 |  | 0 | R-položka |  |  | základní |  | 0 | 1e-05 | 0.00011155 | 0 | 0 | 64 | K | 2 |  |  |  | ROZPOCET | 0 | 0 | 0 | 0 | 0 | 1 | 0 | 64 | -23070602
| PP |  | Montáž trubek Ø 139,7 mm, tl. 3 mm do 1,00m | [15 empty] | PP | 2
| VV |  | "VRI/SOD/2016/13 DVZ Bakov nad Jizerou ČOV, Intenzifikace | [15 empty] | VV | 2 | 1 | True | 0 | ROZPOCET
| VV |  | "SKUPINA PROVOZNÍCH SOUBORŮ 01 - Úpravy na kanalizaci | [15 empty] | VV | 2 | 1 | True | 0 | ROZPOCET
| VV |  | "PS 02-02 - Biologický stupeň ČOV | [15 empty] | VV | 2 | 1 | True | 0 | ROZPOCET
| VV |  | "D.6 PS 01, PS 02 - Strojně-technologická část | [15 empty] | VV | 2 | 1 | True | 0 | ROZPOCET
| VV |  | "MONTÁŽ TECHNOLOGIE STROJNÍ | [15 empty] | VV | 2 | 1 | True | 0 | ROZPOCET
| VV |  | "VĚTEV 102P09 – Výtlak čerpadla interní recirkulace (linka I.) | [15 empty] | VV | 2 | 1 | True | 0 | ROZPOCET
| VV |  | "potrubí DN125 nerezová ocel tř. 1.4404, D139,7 tl. 2,0mm | [15 empty] | VV | 2 | 1 | True | 0 | ROZPOCET
| VV |  | "potrubí dl.: 2,35m, 1,90m, 7,205m, 2,30m, 0,565m, 2,30m | [15 empty] | VV | 2 | 1 | True | 0 | ROZPOCET
| VV |  | 0,565 |  | 0.565 | [13 empty] | VV | 2 | 2 | True | 0 | ROZPOCET
| VV |  | "VĚTEV 102P10 – Výtlak čerpadla interní recirkulace (linka II.) | [15 empty] | VV | 2 | 1 | True | 0 | ROZPOCET
| VV |  | "potrubí DN125 nerezová ocel tř. 1.4404, D139,7 tl. 2,0mm | [15 empty] | VV | 2 | 1 | True | 0 | ROZPOCET
| VV |  | "potrubí dl.: 2,35m, 1,90m, 7,205m, 2,30m, 0,565m, 2,30m | [15 empty] | VV | 2 | 1 | True | 0 | ROZPOCET
| VV |  | 0,565 |  | 0.565 | [13 empty] | VV | 2 | 2 | True | 0 | ROZPOCET
| VV |  | "VĚTEV 302P02 – Tlakový vzduch – aerační systém nitrifikace | [15 empty] | VV | 2 | 1 | True | 0 | ROZPOCET
| VV |  | "potrubí DN125 nerezová ocel tř. 1.4404, D139,7 tl. 2,0mm | [15 empty] | VV | 2 | 1 | True | 0 | ROZPOCET
| VV |  | "potrubí dl.: 0,40m, 0,125m, 0,10m, 0,285m, 1,045m, 1,50m, 0,435m, 0,705m, 0,20m, 0,40m, 0,35m | [15 empty] | VV | 2 | 1 | True | 0 | ROZPOCET
| VV |  | "1,20m, 0,20m, 0,40m, 1,05m, 0,225m, 1,65m, 0,505m, 13,00m, 2,60m, 1,10m | [15 empty] | VV | 2 | 1 | True | 0 | ROZPOCET
| VV |  | 0,40+0,125+0,10+0,285+0,435+0,705+0,20+0,40+0,35+0,20+0,40+0,225+0,505 |  | 4.33 | [13 empty] | VV | 2 | 2 | True | 0 | ROZPOCET
| VV |  | Součet |  | 5.46 | [13 empty] | VV | 2 | 4 | True | 1 | ROZPOCET
| VV |  | 5,46*2,043 'Přepočtené koeficientem množství |  | 11.155 | [13 empty] | VV | 2 | 2 | False | 1 | ROZPOCET
101 | M | 55261303R | trubka z ušlechtilé oceli (nerez tř. 1.4404), DN 125 | m | 60.715 |  | 0 | R-položka |  |  | základní |  | 0 | 0.00562 | 0.34122 | 0 | 0 | 128 | M | 2 |  |  |  | ROZPOCET | 0 | 0 | 0 | 0 | 0 | 1 | 0 | 128 | 1050058482
| PP |  | trubka z ušlechtilé oceli (nerez tř. 1.4404), DN 125 | [15 empty] | PP | 2
| VV |  | "VRI/SOD/2016/13 DVZ Bakov nad Jizerou ČOV, Intenzifikace | [15 empty] | VV | 2 | 1 | True | 0 | ROZPOCET
| VV |  | "SKUPINA PROVOZNÍCH SOUBORŮ 01 - Úpravy na kanalizaci | [15 empty] | VV | 2 | 1 | True | 0 | ROZPOCET
| VV |  | "PS 02-02 - Biologický stupeň ČOV | [15 empty] | VV | 2 | 1 | True | 0 | ROZPOCET
| VV |  | "D.6 PS 01, PS 02 - Strojně-technologická část | [15 empty] | VV | 2 | 1 | True | 0 | ROZPOCET
| VV |  | "DODÁVKA TECHNOLOGIE STROJNÍ | [15 empty] | VV | 2 | 1 | True | 0 | ROZPOCET
| VV |  | "VĚTEV 102P09 – Výtlak čerpadla interní recirkulace (linka I.) | [15 empty] | VV | 2 | 1 | True | 0 | ROZPOCET
| VV |  | "potrubí DN125 nerezová ocel tř. 1.4404, D139,7 tl. 2,0mm | [15 empty] | VV | 2 | 1 | True | 0 | ROZPOCET
| VV |  | "potrubí dl.: 2,35m, 1,90m, 7,205m, 2,30m, 0,565m, 2,30m | [15 empty] | VV | 2 | 1 | True | 0 | ROZPOCET
| VV |  | 2,35+1,90+7,205+2,30+0,565+2,30 |  | 16.62 | [13 empty] | VV | 2 | 2 | True | 0 | ROZPOCET
| VV |  | "VĚTEV 102P10 – Výtlak čerpadla interní recirkulace (linka II.) | [15 empty] | VV | 2 | 1 | True | 0 | ROZPOCET
| VV |  | "potrubí DN125 nerezová ocel tř. 1.4404, D139,7 tl. 2,0mm | [15 empty] | VV | 2 | 1 | True | 0 | ROZPOCET
| VV |  | "potrubí dl.: 2,35m, 1,90m, 7,205m, 2,30m, 0,565m, 2,30m | [15 empty] | VV | 2 | 1 | True | 0 | ROZPOCET
| VV |  | 2,35+1,90+7,205+2,30+0,565+2,30 |  | 16.62 | [13 empty] | VV | 2 | 2 | True | 0 | ROZPOCET
| VV |  | "VĚTEV 302P02 – Tlakový vzduch – aerační systém nitrifikace | [15 empty] | VV | 2 | 1 | True | 0 | ROZPOCET
| VV |  | "potrubí DN125 nerezová ocel tř. 1.4404, D139,7 tl. 2,0mm | [15 empty] | VV | 2 | 1 | True | 0 | ROZPOCET
| VV |  | "potrubí dl.: 0,40m, 0,125m, 0,10m, 0,285m, 1,045m, 1,50m, 0,435m, 0,705m, 0,20m, 0,40m, 0,35m | [15 empty] | VV | 2 | 1 | True | 0 | ROZPOCET
| VV |  | "1,20m, 0,20m, 0,40m, 1,05m, 0,225m, 1,65m, 0,505m, 13,00m, 2,60m, 1,10m | [15 empty] | VV | 2 | 1 | True | 0 | ROZPOCET
| VV |  | 0,40+0,125+0,10+0,285+1,045+1,50+0,435+0,705+0,20+0,40+0,35+1,20+0,20+0,40+1,05+0,225+1,65+0,505 |  | 10.775 | [13 empty] | VV | 2 | 2 | True | 0 | ROZPOCET
| VV |  | 13,00+2,60+1,10 |  | 16.7 | [13 empty] | VV | 2 | 2 | True | 0 | ROZPOCET
| VV |  | Součet |  | 60.715 | [13 empty] | VV | 2 | 4 | True | 1 | ROZPOCET
102 | K | 230140081R | Montáž trubek z nerezavějící oceli tř.17 D 219 mm, tl 3 mm | m | 41.2 |  | 0 | R-položka |  |  | základní |  | 0 | 2e-05 | 0.000824 | 0 | 0 | 64 | K | 2 |  |  |  | ROZPOCET | 0 | 0 | 0 | 0 | 0 | 1 | 0 | 64 | 734433651
| PP |  | Montáž trubek Ø 219 mm, tl. 3 mm | [15 empty] | PP | 2
| VV |  | "VRI/SOD/2016/13 DVZ Bakov nad Jizerou ČOV, Intenzifikace | [15 empty] | VV | 2 | 1 | True | 0 | ROZPOCET
| VV |  | "SKUPINA PROVOZNÍCH SOUBORŮ 01 - Úpravy na kanalizaci | [15 empty] | VV | 2 | 1 | True | 0 | ROZPOCET
| VV |  | "PS 02-02 - Biologický stupeň ČOV | [15 empty] | VV | 2 | 1 | True | 0 | ROZPOCET
| VV |  | "D.6 PS 01, PS 02 - Strojně-technologická část | [15 empty] | VV | 2 | 1 | True | 0 | ROZPOCET
| VV |  | "MONTÁŽ TECHNOLOGIE STROJNÍ | [15 empty] | VV | 2 | 1 | True | 0 | ROZPOCET
| VV |  | "VĚTEV 102P03 – Přítok do dosazovací nádrže DN1 | [15 empty] | VV | 2 | 1 | True | 0 | ROZPOCET
| VV |  | "potrubí DN200 nerezová ocel tř. 1.4404, D219,1 tl. 3,0mm | [15 empty] | VV | 2 | 1 | True | 0 | ROZPOCET
| VV |  | "potrubí dl.: 1,55m, 0,17m, 8,095m, 1,555m, 0,20m, 0,20m, 0,125m | [15 empty] | VV | 2 | 1 | True | 0 | ROZPOCET
| VV |  | 1,55+8,095+1,555 |  | 11.2 | [13 empty] | VV | 2 | 2 | True | 0 | ROZPOCET
| VV |  | "VĚTEV 102P06 – Přítok do dosazovací nádrže DN4 | [15 empty] | VV | 2 | 1 | True | 0 | ROZPOCET
| VV |  | "potrubí DN200 nerezová ocel tř. 1.4404, D219,1 tl. 3,0mm | [15 empty] | VV | 2 | 1 | True | 0 | ROZPOCET
| VV |  | "potrubí dl.: 1,55m, 0,17m, 8,095m, 1,555m, 0,20m, 0,20m, 0,125m | [15 empty] | VV | 2 | 1 | True | 0 | ROZPOCET
| VV |  | 1,55+8,095+1,555 |  | 11.2 | [13 empty] | VV | 2 | 2 | True | 0 | ROZPOCET
| VV |  | "VĚTEV 102P04 – Přítok do dosazovací nádrže DN2 | [15 empty] | VV | 2 | 1 | True | 0 | ROZPOCET
| VV |  | "potrubí DN200 nerezová ocel tř. 1.4404, D219,1 tl. 3,0mm | [15 empty] | VV | 2 | 1 | True | 0 | ROZPOCET
| VV |  | "potrubí dl.: 1,55m, 1,80m, 4,10m, 0,125m, 0,20m | [15 empty] | VV | 2 | 1 | True | 0 | ROZPOCET
| VV |  | 1,55+1,80+4,10 |  | 7.45 | [13 empty] | VV | 2 | 2 | True | 0 | ROZPOCET
| VV |  | "VĚTEV 102P05 – Přítok do dosazovací nádrže DN3 | [15 empty] | VV | 2 | 1 | True | 0 | ROZPOCET
| VV |  | "potrubí DN200 nerezová ocel tř. 1.4404, D219,1 tl. 3,0mm | [15 empty] | VV | 2 | 1 | True | 0 | ROZPOCET
| VV |  | "potrubí dl.: 1,55m, 1,80m, 4,10m, 0,125m, 0,20m | [15 empty] | VV | 2 | 1 | True | 0 | ROZPOCET
| VV |  | 1,55+1,80+4,10 |  | 7.45 | [13 empty] | VV | 2 | 2 | True | 0 | ROZPOCET
| VV |  | "VĚTEV 102P07 – Propojení přítokového potrubí dosazovací nádrže DN1 a DN4 | [15 empty] | VV | 2 | 1 | True | 0 | ROZPOCET
| VV |  | "potrubí DN200 nerezová ocel tř. 1.4404, D219,1 tl. 3,0mm | [15 empty] | VV | 2 | 1 | True | 0 | ROZPOCET
| VV |  | "potrubí dl.: 1,95m | [15 empty] | VV | 2 | 1 | True | 0 | ROZPOCET
| VV |  | 1,95 |  | 1.95 | [13 empty] | VV | 2 | 2 | True | 0 | ROZPOCET
| VV |  | "VĚTEV 102P08 – Propojení přítokového potrubí dosazovací nádrže DN2 a DN3 | [15 empty] | VV | 2 | 1 | True | 0 | ROZPOCET
| VV |  | "potrubí DN200 nerezová ocel tř. 1.4404, D219,1 tl. 3,0mm | [15 empty] | VV | 2 | 1 | True | 0 | ROZPOCET
| VV |  | "potrubí dl.: 1,95m | [15 empty] | VV | 2 | 1 | True | 0 | ROZPOCET
| VV |  | 1,95 |  | 1.95 | [13 empty] | VV | 2 | 2 | True | 0 | ROZPOCET
| VV |  | Součet |  | 41.2 | [13 empty] | VV | 2 | 4 | True | 1 | ROZPOCET
103 | K | 230140082R | Montáž trubek z nerezavějící oceli tř.17 D 219 mm, tl 3 mm do 1,00m | m | 4.168 |  | 0 | R-položka |  |  | základní |  | 0 | 2e-05 | 8.336e-05 | 0 | 0 | 64 | K | 2 |  |  |  | ROZPOCET | 0 | 0 | 0 | 0 | 0 | 1 | 0 | 64 | -1161614024
| PP |  | Montáž trubek Ø 219 mm, tl. 3 mm do 1,00m | [15 empty] | PP | 2
| VV |  | "VRI/SOD/2016/13 DVZ Bakov nad Jizerou ČOV, Intenzifikace | [15 empty] | VV | 2 | 1 | True | 0 | ROZPOCET
| VV |  | "SKUPINA PROVOZNÍCH SOUBORŮ 01 - Úpravy na kanalizaci | [15 empty] | VV | 2 | 1 | True | 0 | ROZPOCET
| VV |  | "PS 02-02 - Biologický stupeň ČOV | [15 empty] | VV | 2 | 1 | True | 0 | ROZPOCET
| VV |  | "D.6 PS 01, PS 02 - Strojně-technologická část | [15 empty] | VV | 2 | 1 | True | 0 | ROZPOCET
| VV |  | "MONTÁŽ TECHNOLOGIE STROJNÍ | [15 empty] | VV | 2 | 1 | True | 0 | ROZPOCET
| VV |  | "VĚTEV 102P03 – Přítok do dosazovací nádrže DN1 | [15 empty] | VV | 2 | 1 | True | 0 | ROZPOCET
| VV |  | "potrubí DN200 nerezová ocel tř. 1.4404, D219,1 tl. 3,0mm | [15 empty] | VV | 2 | 1 | True | 0 | ROZPOCET
| VV |  | "potrubí dl.: 1,55m, 0,17m, 8,095m, 1,555m, 0,20m, 0,20m, 0,125m | [15 empty] | VV | 2 | 1 | True | 0 | ROZPOCET
| VV |  | 0,17+0,20+0,20+0,125 |  | 0.695 | [13 empty] | VV | 2 | 2 | True | 0 | ROZPOCET
| VV |  | "VĚTEV 102P06 – Přítok do dosazovací nádrže DN4 | [15 empty] | VV | 2 | 1 | True | 0 | ROZPOCET
| VV |  | "potrubí DN200 nerezová ocel tř. 1.4404, D219,1 tl. 3,0mm | [15 empty] | VV | 2 | 1 | True | 0 | ROZPOCET
| VV |  | "potrubí dl.: 1,55m, 0,17m, 8,095m, 1,555m, 0,20m, 0,20m, 0,125m | [15 empty] | VV | 2 | 1 | True | 0 | ROZPOCET
| VV |  | 0,17+0,20+0,20+0,125 |  | 0.695 | [13 empty] | VV | 2 | 2 | True | 0 | ROZPOCET
| VV |  | "VĚTEV 102P04 – Přítok do dosazovací nádrže DN2 | [15 empty] | VV | 2 | 1 | True | 0 | ROZPOCET
| VV |  | "potrubí DN200 nerezová ocel tř. 1.4404, D219,1 tl. 3,0mm | [15 empty] | VV | 2 | 1 | True | 0 | ROZPOCET
| VV |  | "potrubí dl.: 1,55m, 1,80m, 4,10m, 0,125m, 0,20m | [15 empty] | VV | 2 | 1 | True | 0 | ROZPOCET
| VV |  | 0,125+0,20 |  | 0.325 | [13 empty] | VV | 2 | 2 | True | 0 | ROZPOCET
| VV |  | "VĚTEV 102P05 – Přítok do dosazovací nádrže DN3 | [15 empty] | VV | 2 | 1 | True | 0 | ROZPOCET
| VV |  | "potrubí DN200 nerezová ocel tř. 1.4404, D219,1 tl. 3,0mm | [15 empty] | VV | 2 | 1 | True | 0 | ROZPOCET
| VV |  | "potrubí dl.: 1,55m, 1,80m, 4,10m, 0,125m, 0,20m | [15 empty] | VV | 2 | 1 | True | 0 | ROZPOCET
| VV |  | 0,125+0,20 |  | 0.325 | [13 empty] | VV | 2 | 2 | True | 0 | ROZPOCET
| VV |  | Součet |  | 2.04 | [13 empty] | VV | 2 | 4 | True | 1 | ROZPOCET
| VV |  | 2,04*2,043 'Přepočtené koeficientem množství |  | 4.168 | [13 empty] | VV | 2 | 2 | False | 1 | ROZPOCET
104 | M | 55261306R | trubka z ušlechtilé oceli (nerez tř. 1.4404), DN 200 | m | 43.24 |  | 0 | R-položka |  |  | základní |  | 0 | 0.01623 | 0.70179 | 0 | 0 | 128 | M | 2 |  |  |  | ROZPOCET | 0 | 0 | 0 | 0 | 0 | 1 | 0 | 128 | -15758649
| PP |  | trubka z ušlechtilé oceli (nerez tř. 1.4404), DN 200 | [15 empty] | PP | 2
| VV |  | "VRI/SOD/2016/13 DVZ Bakov nad Jizerou ČOV, Intenzifikace | [15 empty] | VV | 2 | 1 | True | 0 | ROZPOCET
| VV |  | "SKUPINA PROVOZNÍCH SOUBORŮ 01 - Úpravy na kanalizaci | [15 empty] | VV | 2 | 1 | True | 0 | ROZPOCET
| VV |  | "PS 02-02 - Biologický stupeň ČOV | [15 empty] | VV | 2 | 1 | True | 0 | ROZPOCET
| VV |  | "D.6 PS 01, PS 02 - Strojně-technologická část | [15 empty] | VV | 2 | 1 | True | 0 | ROZPOCET
| VV |  | "DODÁVKA TECHNOLOGIE STROJNÍ | [15 empty] | VV | 2 | 1 | True | 0 | ROZPOCET
| VV |  | "VĚTEV 102P03 – Přítok do dosazovací nádrže DN1 | [15 empty] | VV | 2 | 1 | True | 0 | ROZPOCET
| VV |  | "potrubí DN200 nerezová ocel tř. 1.4404, D219,1 tl. 3,0mm | [15 empty] | VV | 2 | 1 | True | 0 | ROZPOCET
| VV |  | "potrubí dl.: 1,55m, 0,17m, 8,095m, 1,555m, 0,20m, 0,20m, 0,125m | [15 empty] | VV | 2 | 1 | True | 0 | ROZPOCET
| VV |  | 1,55+0,17+8,095+1,555+0,20+0,20+0,125 |  | 11.895 | [13 empty] | VV | 2 | 2 | True | 0 | ROZPOCET
| VV |  | "VĚTEV 102P06 – Přítok do dosazovací nádrže DN4 | [15 empty] | VV | 2 | 1 | True | 0 | ROZPOCET
| VV |  | "potrubí DN200 nerezová ocel tř. 1.4404, D219,1 tl. 3,0mm | [15 empty] | VV | 2 | 1 | True | 0 | ROZPOCET
| VV |  | "potrubí dl.: 1,55m, 0,17m, 8,095m, 1,555m, 0,20m, 0,20m, 0,125m | [15 empty] | VV | 2 | 1 | True | 0 | ROZPOCET
| VV |  | 1,55+0,17+8,095+1,555+0,20+0,20+0,125 |  | 11.895 | [13 empty] | VV | 2 | 2 | True | 0 | ROZPOCET
| VV |  | "VĚTEV 102P04 – Přítok do dosazovací nádrže DN2 | [15 empty] | VV | 2 | 1 | True | 0 | ROZPOCET
| VV |  | "potrubí DN200 nerezová ocel tř. 1.4404, D219,1 tl. 3,0mm | [15 empty] | VV | 2 | 1 | True | 0 | ROZPOCET
| VV |  | "potrubí dl.: 1,55m, 1,80m, 4,10m, 0,125m, 0,20m | [15 empty] | VV | 2 | 1 | True | 0 | ROZPOCET
| VV |  | 1,55+1,80+4,10+0,125+0,20 |  | 7.775 | [13 empty] | VV | 2 | 2 | True | 0 | ROZPOCET
| VV |  | "VĚTEV 102P05 – Přítok do dosazovací nádrže DN3 | [15 empty] | VV | 2 | 1 | True | 0 | ROZPOCET
| VV |  | "potrubí DN200 nerezová ocel tř. 1.4404, D219,1 tl. 3,0mm | [15 empty] | VV | 2 | 1 | True | 0 | ROZPOCET
| VV |  | "potrubí dl.: 1,55m, 1,80m, 4,10m, 0,125m, 0,20m | [15 empty] | VV | 2 | 1 | True | 0 | ROZPOCET
| VV |  | 1,55+1,80+4,10+0,125+0,20 |  | 7.775 | [13 empty] | VV | 2 | 2 | True | 0 | ROZPOCET
| VV |  | "VĚTEV 102P07 – Propojení přítokového potrubí dosazovací nádrže DN1 a DN4 | [15 empty] | VV | 2 | 1 | True | 0 | ROZPOCET
| VV |  | "potrubí DN200 nerezová ocel tř. 1.4404, D219,1 tl. 3,0mm | [15 empty] | VV | 2 | 1 | True | 0 | ROZPOCET
| VV |  | "potrubí dl.: 1,95m | [15 empty] | VV | 2 | 1 | True | 0 | ROZPOCET
| VV |  | 1,95 |  | 1.95 | [13 empty] | VV | 2 | 2 | True | 0 | ROZPOCET
| VV |  | "VĚTEV 102P08 – Propojení přítokového potrubí dosazovací nádrže DN2 a DN3 | [15 empty] | VV | 2 | 1 | True | 0 | ROZPOCET
| VV |  | "potrubí DN200 nerezová ocel tř. 1.4404, D219,1 tl. 3,0mm | [15 empty] | VV | 2 | 1 | True | 0 | ROZPOCET
| VV |  | "potrubí dl.: 1,95m | [15 empty] | VV | 2 | 1 | True | 0 | ROZPOCET
| VV |  | 1,95 |  | 1.95 | [13 empty] | VV | 2 | 2 | True | 0 | ROZPOCET
| VV |  | Součet |  | 43.24 | [13 empty] | VV | 2 | 4 | True | 1 | ROZPOCET
105 | K | 230140092R | Montáž trubek z nerezavějící oceli tř.17 D 273 mm, tl 3 mm | m | 3.475 |  | 0 | R-položka |  |  | základní |  | 0 | 2e-05 | 6.95e-05 | 0 | 0 | 64 | K | 2 |  |  |  | ROZPOCET | 0 | 0 | 0 | 0 | 0 | 1 | 0 | 64 | 1869256751
| PP |  | Montáž trubek Ø 273 mm, tl. 3 mm | [15 empty] | PP | 2
| VV |  | "VRI/SOD/2016/13 DVZ Bakov nad Jizerou ČOV, Intenzifikace | [15 empty] | VV | 2 | 1 | True | 0 | ROZPOCET
| VV |  | "SKUPINA PROVOZNÍCH SOUBORŮ 01 - Úpravy na kanalizaci | [15 empty] | VV | 2 | 1 | True | 0 | ROZPOCET
| VV |  | "PS 02-02 - Biologický stupeň ČOV | [15 empty] | VV | 2 | 1 | True | 0 | ROZPOCET
| VV |  | "D.6 PS 01, PS 02 - Strojně-technologická část | [15 empty] | VV | 2 | 1 | True | 0 | ROZPOCET
| VV |  | "MONTÁŽ TECHNOLOGIE STROJNÍ | [15 empty] | VV | 2 | 1 | True | 0 | ROZPOCET
| VV |  | "VĚTEV 102P00 – Přítok do rozdělovacího objektu | [15 empty] | VV | 2 | 1 | True | 0 | ROZPOCET
| VV |  | "potrubí DN250 nerezová ocel tř. 1.4404, D273 tl. 3,0mm | [15 empty] | VV | 2 | 1 | True | 0 | ROZPOCET
| VV |  | "potrubí dl.: 1,875m, 1,60m | [15 empty] | VV | 2 | 1 | True | 0 | ROZPOCET
| VV |  | 1,875+1,60 |  | 3.475 | [13 empty] | VV | 2 | 2 | True | 0 | ROZPOCET
| VV |  | Součet |  | 3.475 | [13 empty] | VV | 2 | 4 | True | 1 | ROZPOCET
106 | M | 55261310R | trubka z ušlechtilé oceli (nerez tř. 1.4404), DN 250 | m | 3.475 |  | 0 | R-položka |  |  | základní |  | 0 | 0.01623 | 0.056399 | 0 | 0 | 128 | M | 2 |  |  |  | ROZPOCET | 0 | 0 | 0 | 0 | 0 | 1 | 0 | 128 | 963560405
| PP |  | trubka z ušlechtilé oceli (nerez tř. 1.4404), DN 250 | [15 empty] | PP | 2
| VV |  | "VRI/SOD/2016/13 DVZ Bakov nad Jizerou ČOV, Intenzifikace | [15 empty] | VV | 2 | 1 | True | 0 | ROZPOCET
| VV |  | "SKUPINA PROVOZNÍCH SOUBORŮ 01 - Úpravy na kanalizaci | [15 empty] | VV | 2 | 1 | True | 0 | ROZPOCET
| VV |  | "PS 02-02 - Biologický stupeň ČOV | [15 empty] | VV | 2 | 1 | True | 0 | ROZPOCET
| VV |  | "D.6 PS 01, PS 02 - Strojně-technologická část | [15 empty] | VV | 2 | 1 | True | 0 | ROZPOCET
| VV |  | "DODÁVKA TECHNOLOGIE STROJNÍ | [15 empty] | VV | 2 | 1 | True | 0 | ROZPOCET
| VV |  | "VĚTEV 102P00 – Přítok do rozdělovacího objektu | [15 empty] | VV | 2 | 1 | True | 0 | ROZPOCET
| VV |  | "potrubí DN250 nerezová ocel tř. 1.4404, D273 tl. 3,0mm | [15 empty] | VV | 2 | 1 | True | 0 | ROZPOCET
| VV |  | "potrubí dl.: 1,875m, 1,60m | [15 empty] | VV | 2 | 1 | True | 0 | ROZPOCET
| VV |  | 1,875+1,60 |  | 3.475 | [13 empty] | VV | 2 | 2 | True | 0 | ROZPOCET
| VV |  | Součet |  | 3.475 | [13 empty] | VV | 2 | 4 | True | 1 | ROZPOCET
107 | K | 230140099R | Montáž trubek z nerezavějící oceli tř.17 D 324 mm, tl 3 mm | m | 3.6 |  | 0 | R-položka |  |  | základní |  | 0 | 2e-05 | 7.2e-05 | 0 | 0 | 64 | K | 2 |  |  |  | ROZPOCET | 0 | 0 | 0 | 0 | 0 | 1 | 0 | 64 | -514296197
| PP |  | Montáž trubek Ø 324 mm, tl. 3 mm | [15 empty] | PP | 2
| VV |  | "VRI/SOD/2016/13 DVZ Bakov nad Jizerou ČOV, Intenzifikace | [15 empty] | VV | 2 | 1 | True | 0 | ROZPOCET
| VV |  | "SKUPINA PROVOZNÍCH SOUBORŮ 01 - Úpravy na kanalizaci | [15 empty] | VV | 2 | 1 | True | 0 | ROZPOCET
| VV |  | "PS 02-02 - Biologický stupeň ČOV | [15 empty] | VV | 2 | 1 | True | 0 | ROZPOCET
| VV |  | "D.6 PS 01, PS 02 - Strojně-technologická část | [15 empty] | VV | 2 | 1 | True | 0 | ROZPOCET
| VV |  | "MONTÁŽ TECHNOLOGIE STROJNÍ | [15 empty] | VV | 2 | 1 | True | 0 | ROZPOCET
| VV |  | "VĚTEV 102P01 – Přítok do anox. selektoru I. | [15 empty] | VV | 2 | 1 | True | 0 | ROZPOCET
| VV |  | "potrubí DN300 nerezová ocel tř. 1.4404, D323,9 tl. 3,0mm | [15 empty] | VV | 2 | 1 | True | 0 | ROZPOCET
| VV |  | "potrubí dl.: 1,00m, 1,80m | [15 empty] | VV | 2 | 1 | True | 0 | ROZPOCET
| VV |  | 1,80 |  | 1.8 | [13 empty] | VV | 2 | 2 | True | 0 | ROZPOCET
| VV |  | "VĚTEV 102P02 – Přítok do anox. selektoru II. | [15 empty] | VV | 2 | 1 | True | 0 | ROZPOCET
| VV |  | "potrubí DN300 nerezová ocel tř. 1.4404, D323,9 tl. 3,0mm | [15 empty] | VV | 2 | 1 | True | 0 | ROZPOCET
| VV |  | "potrubí dl.: 1,00m, 1,80m | [15 empty] | VV | 2 | 1 | True | 0 | ROZPOCET
| VV |  | 1,80 |  | 1.8 | [13 empty] | VV | 2 | 2 | True | 0 | ROZPOCET
| VV |  | Součet |  | 3.6 | [13 empty] | VV | 2 | 4 | True | 1 | ROZPOCET
108 | K | 230140100R | Montáž trubek z nerezavějící oceli tř.17 D 324 mm, tl 3 mm do 1,00m | m | 4.086 |  | 0 | R-položka |  |  | základní |  | 0 | 2e-05 | 8.172e-05 | 0 | 0 | 64 | K | 2 |  |  |  | ROZPOCET | 0 | 0 | 0 | 0 | 0 | 1 | 0 | 64 | -123292996
| PP |  | Montáž trubek Ø 324 mm, tl. 3 mm do 1,00m | [15 empty] | PP | 2
| VV |  | "VRI/SOD/2016/13 DVZ Bakov nad Jizerou ČOV, Intenzifikace | [15 empty] | VV | 2 | 1 | True | 0 | ROZPOCET
| VV |  | "SKUPINA PROVOZNÍCH SOUBORŮ 01 - Úpravy na kanalizaci | [15 empty] | VV | 2 | 1 | True | 0 | ROZPOCET
| VV |  | "PS 02-02 - Biologický stupeň ČOV | [15 empty] | VV | 2 | 1 | True | 0 | ROZPOCET
| VV |  | "D.6 PS 01, PS 02 - Strojně-technologická část | [15 empty] | VV | 2 | 1 | True | 0 | ROZPOCET
| VV |  | "MONTÁŽ TECHNOLOGIE STROJNÍ | [15 empty] | VV | 2 | 1 | True | 0 | ROZPOCET
| VV |  | "VĚTEV 102P01 – Přítok do anox. selektoru I. | [15 empty] | VV | 2 | 1 | True | 0 | ROZPOCET
| VV |  | "potrubí DN300 nerezová ocel tř. 1.4404, D323,9 tl. 3,0mm | [15 empty] | VV | 2 | 1 | True | 0 | ROZPOCET
| VV |  | "potrubí dl.: 1,00m, 1,80m | [15 empty] | VV | 2 | 1 | True | 0 | ROZPOCET
| VV |  | 1,00 |  | 1 | [13 empty] | VV | 2 | 2 | True | 0 | ROZPOCET
| VV |  | "VĚTEV 102P02 – Přítok do anox. selektoru II. | [15 empty] | VV | 2 | 1 | True | 0 | ROZPOCET
| VV |  | "potrubí DN300 nerezová ocel tř. 1.4404, D323,9 tl. 3,0mm | [15 empty] | VV | 2 | 1 | True | 0 | ROZPOCET
| VV |  | "potrubí dl.: 1,00m, 1,80m | [15 empty] | VV | 2 | 1 | True | 0 | ROZPOCET
| VV |  | 1,00 |  | 1 | [13 empty] | VV | 2 | 2 | True | 0 | ROZPOCET
| VV |  | Součet |  | 2 | [13 empty] | VV | 2 | 4 | True | 1 | ROZPOCET
| VV |  | 2*2,043 'Přepočtené koeficientem množství |  | 4.086 | [13 empty] | VV | 2 | 2 | False | 1 | ROZPOCET
109 | M | 55261311R | trubka z ušlechtilé oceli (nerez tř. 1.4404), DN 300 | m | 5.6 |  | 0 | R-položka |  |  | základní |  | 0 | 0.0241 | 0.13496 | 0 | 0 | 128 | M | 2 |  |  |  | ROZPOCET | 0 | 0 | 0 | 0 | 0 | 1 | 0 | 128 | -708125190
| PP |  | trubka z ušlechtilé oceli (nerez tř. 1.4404), DN 300 | [15 empty] | PP | 2
| VV |  | "VRI/SOD/2016/13 DVZ Bakov nad Jizerou ČOV, Intenzifikace | [15 empty] | VV | 2 | 1 | True | 0 | ROZPOCET
| VV |  | "SKUPINA PROVOZNÍCH SOUBORŮ 01 - Úpravy na kanalizaci | [15 empty] | VV | 2 | 1 | True | 0 | ROZPOCET
| VV |  | "PS 02-02 - Biologický stupeň ČOV | [15 empty] | VV | 2 | 1 | True | 0 | ROZPOCET
| VV |  | "D.6 PS 01, PS 02 - Strojně-technologická část | [15 empty] | VV | 2 | 1 | True | 0 | ROZPOCET
| VV |  | "DODÁVKA TECHNOLOGIE STROJNÍ | [15 empty] | VV | 2 | 1 | True | 0 | ROZPOCET
| VV |  | "VĚTEV 102P01 – Přítok do anox. selektoru I. | [15 empty] | VV | 2 | 1 | True | 0 | ROZPOCET
| VV |  | "potrubí DN300 nerezová ocel tř. 1.4404, D323,9 tl. 3,0mm | [15 empty] | VV | 2 | 1 | True | 0 | ROZPOCET
| VV |  | "potrubí dl.: 1,00m, 1,80m | [15 empty] | VV | 2 | 1 | True | 0 | ROZPOCET
| VV |  | 1,00+1,80 |  | 2.8 | [13 empty] | VV | 2 | 2 | True | 0 | ROZPOCET
| VV |  | "VĚTEV 102P02 – Přítok do anox. selektoru II. | [15 empty] | VV | 2 | 1 | True | 0 | ROZPOCET
| VV |  | "potrubí DN300 nerezová ocel tř. 1.4404, D323,9 tl. 3,0mm | [15 empty] | VV | 2 | 1 | True | 0 | ROZPOCET
| VV |  | "potrubí dl.: 1,00m, 1,80m | [15 empty] | VV | 2 | 1 | True | 0 | ROZPOCET
| VV |  | 1,00+1,80 |  | 2.8 | [13 empty] | VV | 2 | 2 | True | 0 | ROZPOCET
| VV |  | Součet |  | 5.6 | [13 empty] | VV | 2 | 4 | True | 1 | ROZPOCET
110 | K | 230140150 | Montáž trubní dílce přivařovací z nerezavějící oceli tř.17 D 33,7 mm, tl 2 mm | kus | 12 |  | 0 | CS ÚRS 2018 01 |  |  | základní |  | 0 | 1e-05 | 0.00012 | 0 | 0 | 64 | K | 2 |  |  |  | ROZPOCET | 0 | 0 | 0 | 0 | 0 | 1 | 0 | 64 | -805058297
| PP |  | Montáž trubních dílců přivařovacích Ø 33,7, tl. 2 mm | [15 empty] | PP | 2
| VV |  | "VRI/SOD/2016/13 DVZ Bakov nad Jizerou ČOV, Intenzifikace | [15 empty] | VV | 2 | 1 | True | 0 | ROZPOCET
| VV |  | "SKUPINA PROVOZNÍCH SOUBORŮ 01 - Úpravy na kanalizaci | [15 empty] | VV | 2 | 1 | True | 0 | ROZPOCET
| VV |  | "PS 02-02 - Biologický stupeň ČOV | [15 empty] | VV | 2 | 1 | True | 0 | ROZPOCET
| VV |  | "D.6 PS 01, PS 02 - Strojně-technologická část | [15 empty] | VV | 2 | 1 | True | 0 | ROZPOCET
| VV |  | "MONTÁŽ TECHNOLOGIE STROJNÍ | [15 empty] | VV | 2 | 1 | True | 0 | ROZPOCET
| VV |  | "VĚTEV 302P05 – Tlakový vzduch mamutky a čeření hladiny dosazovací nádrže DN1 | [15 empty] | VV | 2 | 1 | True | 0 | ROZPOCET
| VV |  | "2x koleno 90st DN25 | [15 empty] | VV | 2 | 1 | True | 0 | ROZPOCET
| VV |  | "nerezová ocel tř. 1.4404 | [15 empty] | VV | 2 | 1 | True | 0 | ROZPOCET
| VV |  | 2 |  | 2 | [13 empty] | VV | 2 | 2 | True | 0 | ROZPOCET
| VV |  | "VĚTEV 302P06 – Tlakový vzduch mamutky a čeření hladiny dosazovací nádrže DN2 | [15 empty] | VV | 2 | 1 | True | 0 | ROZPOCET
| VV |  | "2x koleno 90st DN25 | [15 empty] | VV | 2 | 1 | True | 0 | ROZPOCET
| VV |  | "nerezová ocel tř. 1.4404 | [15 empty] | VV | 2 | 1 | True | 0 | ROZPOCET
| VV |  | 2 |  | 2 | [13 empty] | VV | 2 | 2 | True | 0 | ROZPOCET
| VV |  | "VĚTEV 302P07 – Tlakový vzduch mamutky a čeření hladiny dosazovací nádrže DN3 | [15 empty] | VV | 2 | 1 | True | 0 | ROZPOCET
| VV |  | "2x koleno 90st DN25 | [15 empty] | VV | 2 | 1 | True | 0 | ROZPOCET
| VV |  | "nerezová ocel tř. 1.4404 | [15 empty] | VV | 2 | 1 | True | 0 | ROZPOCET
| VV |  | 2 |  | 2 | [13 empty] | VV | 2 | 2 | True | 0 | ROZPOCET
| VV |  | "VĚTEV 302P08 – Tlakový vzduch mamutky a čeření hladiny dosazovací nádrže DN4 | [15 empty] | VV | 2 | 1 | True | 0 | ROZPOCET
| VV |  | "2x koleno 90st DN25 | [15 empty] | VV | 2 | 1 | True | 0 | ROZPOCET
| VV |  | "nerezová ocel tř. 1.4404 | [15 empty] | VV | 2 | 1 | True | 0 | ROZPOCET
| VV |  | 2 |  | 2 | [13 empty] | VV | 2 | 2 | True | 0 | ROZPOCET
| VV |  | "VĚTEV 302P05 – Tlakový vzduch mamutky a čeření hladiny dosazovací nádrže DN1 | [15 empty] | VV | 2 | 1 | True | 0 | ROZPOCET
| VV |  | "1x koleno 45st DN25 | [15 empty] | VV | 2 | 1 | True | 0 | ROZPOCET
| VV |  | "nerezová ocel tř. 1.4404 | [15 empty] | VV | 2 | 1 | True | 0 | ROZPOCET
| VV |  | 1 |  | 1 | [13 empty] | VV | 2 | 2 | True | 0 | ROZPOCET
| VV |  | "VĚTEV 302P06 – Tlakový vzduch mamutky a čeření hladiny dosazovací nádrže DN2 | [15 empty] | VV | 2 | 1 | True | 0 | ROZPOCET
| VV |  | "1x koleno 45st DN25 | [15 empty] | VV | 2 | 1 | True | 0 | ROZPOCET
| VV |  | "nerezová ocel tř. 1.4404 | [15 empty] | VV | 2 | 1 | True | 0 | ROZPOCET
| VV |  | 1 |  | 1 | [13 empty] | VV | 2 | 2 | True | 0 | ROZPOCET
| VV |  | "VĚTEV 302P07 – Tlakový vzduch mamutky a čeření hladiny dosazovací nádrže DN3 | [15 empty] | VV | 2 | 1 | True | 0 | ROZPOCET
| VV |  | "1x koleno 45st DN25 | [15 empty] | VV | 2 | 1 | True | 0 | ROZPOCET
| VV |  | "nerezová ocel tř. 1.4404 | [15 empty] | VV | 2 | 1 | True | 0 | ROZPOCET
| VV |  | 1 |  | 1 | [13 empty] | VV | 2 | 2 | True | 0 | ROZPOCET
| VV |  | "VĚTEV 302P08 – Tlakový vzduch mamutky a čeření hladiny dosazovací nádrže DN4 | [15 empty] | VV | 2 | 1 | True | 0 | ROZPOCET
| VV |  | "1x koleno 45st DN25 | [15 empty] | VV | 2 | 1 | True | 0 | ROZPOCET
| VV |  | "nerezová ocel tř. 1.4404 | [15 empty] | VV | 2 | 1 | True | 0 | ROZPOCET
| VV |  | 1 |  | 1 | [13 empty] | VV | 2 | 2 | True | 0 | ROZPOCET
| VV |  | Součet |  | 12 | [13 empty] | VV | 2 | 4 | True | 1 | ROZPOCET
111 | M | 55261327R | koleno 90 st. z ušlechtilé oceli (nerez tř. 1.4404), DN 25 | kus | 8 |  | 0 | R-položka |  |  | základní |  | 0 | 0.00019 | 0.00152 | 0 | 0 | 128 | M | 2 |  |  |  | ROZPOCET | 0 | 0 | 0 | 0 | 0 | 1 | 0 | 128 | 1016939819
| PP |  | koleno 90 st. z ušlechtilé oceli (nerez tř. 1.4404), DN 25 | [15 empty] | PP | 2
| VV |  | "VRI/SOD/2016/13 DVZ Bakov nad Jizerou ČOV, Intenzifikace | [15 empty] | VV | 2 | 1 | True | 0 | ROZPOCET
| VV |  | "SKUPINA PROVOZNÍCH SOUBORŮ 01 - Úpravy na kanalizaci | [15 empty] | VV | 2 | 1 | True | 0 | ROZPOCET
| VV |  | "PS 02-02 - Biologický stupeň ČOV | [15 empty] | VV | 2 | 1 | True | 0 | ROZPOCET
| VV |  | "D.6 PS 01, PS 02 - Strojně-technologická část | [15 empty] | VV | 2 | 1 | True | 0 | ROZPOCET
| VV |  | "DODÁVKA TECHNOLOGIE STROJNÍ | [15 empty] | VV | 2 | 1 | True | 0 | ROZPOCET
| VV |  | "VĚTEV 302P05 – Tlakový vzduch mamutky a čeření hladiny dosazovací nádrže DN1 | [15 empty] | VV | 2 | 1 | True | 0 | ROZPOCET
| VV |  | "2x koleno 90st DN25 | [15 empty] | VV | 2 | 1 | True | 0 | ROZPOCET
| VV |  | "nerezová ocel tř. 1.4404 | [15 empty] | VV | 2 | 1 | True | 0 | ROZPOCET
| VV |  | 2 |  | 2 | [13 empty] | VV | 2 | 2 | True | 0 | ROZPOCET
| VV |  | "VĚTEV 302P06 – Tlakový vzduch mamutky a čeření hladiny dosazovací nádrže DN2 | [15 empty] | VV | 2 | 1 | True | 0 | ROZPOCET
| VV |  | "2x koleno 90st DN25 | [15 empty] | VV | 2 | 1 | True | 0 | ROZPOCET
| VV |  | "nerezová ocel tř. 1.4404 | [15 empty] | VV | 2 | 1 | True | 0 | ROZPOCET
| VV |  | 2 |  | 2 | [13 empty] | VV | 2 | 2 | True | 0 | ROZPOCET
| VV |  | "VĚTEV 302P07 – Tlakový vzduch mamutky a čeření hladiny dosazovací nádrže DN3 | [15 empty] | VV | 2 | 1 | True | 0 | ROZPOCET
| VV |  | "2x koleno 90st DN25 | [15 empty] | VV | 2 | 1 | True | 0 | ROZPOCET
| VV |  | "nerezová ocel tř. 1.4404 | [15 empty] | VV | 2 | 1 | True | 0 | ROZPOCET
| VV |  | 2 |  | 2 | [13 empty] | VV | 2 | 2 | True | 0 | ROZPOCET
| VV |  | "VĚTEV 302P08 – Tlakový vzduch mamutky a čeření hladiny dosazovací nádrže DN4 | [15 empty] | VV | 2 | 1 | True | 0 | ROZPOCET
| VV |  | "2x koleno 90st DN25 | [15 empty] | VV | 2 | 1 | True | 0 | ROZPOCET
| VV |  | "nerezová ocel tř. 1.4404 | [15 empty] | VV | 2 | 1 | True | 0 | ROZPOCET
| VV |  | 2 |  | 2 | [13 empty] | VV | 2 | 2 | True | 0 | ROZPOCET
| VV |  | Součet |  | 8 | [13 empty] | VV | 2 | 4 | True | 1 | ROZPOCET
112 | M | 55261328R | koleno 45 st. z ušlechtilé oceli (nerez tř. 1.4404), DN 25 | kus | 4 |  | 0 | R-položka |  |  | základní |  | 0 | 0.00019 | 0.00076 | 0 | 0 | 128 | M | 2 |  |  |  | ROZPOCET | 0 | 0 | 0 | 0 | 0 | 1 | 0 | 128 | -44350807
| PP |  | koleno 45 st. z ušlechtilé oceli (nerez tř. 1.4404), DN 25 | [15 empty] | PP | 2
| VV |  | "VRI/SOD/2016/13 DVZ Bakov nad Jizerou ČOV, Intenzifikace | [15 empty] | VV | 2 | 1 | True | 0 | ROZPOCET
| VV |  | "SKUPINA PROVOZNÍCH SOUBORŮ 01 - Úpravy na kanalizaci | [15 empty] | VV | 2 | 1 | True | 0 | ROZPOCET
| VV |  | "PS 02-02 - Biologický stupeň ČOV | [15 empty] | VV | 2 | 1 | True | 0 | ROZPOCET
| VV |  | "D.6 PS 01, PS 02 - Strojně-technologická část | [15 empty] | VV | 2 | 1 | True | 0 | ROZPOCET
| VV |  | "DODÁVKA TECHNOLOGIE STROJNÍ | [15 empty] | VV | 2 | 1 | True | 0 | ROZPOCET
| VV |  | "VĚTEV 302P05 – Tlakový vzduch mamutky a čeření hladiny dosazovací nádrže DN1 | [15 empty] | VV | 2 | 1 | True | 0 | ROZPOCET
| VV |  | "1x koleno 45st DN25 | [15 empty] | VV | 2 | 1 | True | 0 | ROZPOCET
| VV |  | "nerezová ocel tř. 1.4404 | [15 empty] | VV | 2 | 1 | True | 0 | ROZPOCET
| VV |  | 1 |  | 1 | [13 empty] | VV | 2 | 2 | True | 0 | ROZPOCET
| VV |  | "VĚTEV 302P06 – Tlakový vzduch mamutky a čeření hladiny dosazovací nádrže DN2 | [15 empty] | VV | 2 | 1 | True | 0 | ROZPOCET
| VV |  | "1x koleno 45st DN25 | [15 empty] | VV | 2 | 1 | True | 0 | ROZPOCET
| VV |  | "nerezová ocel tř. 1.4404 | [15 empty] | VV | 2 | 1 | True | 0 | ROZPOCET
| VV |  | 1 |  | 1 | [13 empty] | VV | 2 | 2 | True | 0 | ROZPOCET
| VV |  | "VĚTEV 302P07 – Tlakový vzduch mamutky a čeření hladiny dosazovací nádrže DN3 | [15 empty] | VV | 2 | 1 | True | 0 | ROZPOCET
| VV |  | "1x koleno 45st DN25 | [15 empty] | VV | 2 | 1 | True | 0 | ROZPOCET
| VV |  | "nerezová ocel tř. 1.4404 | [15 empty] | VV | 2 | 1 | True | 0 | ROZPOCET
| VV |  | 1 |  | 1 | [13 empty] | VV | 2 | 2 | True | 0 | ROZPOCET
| VV |  | "VĚTEV 302P08 – Tlakový vzduch mamutky a čeření hladiny dosazovací nádrže DN4 | [15 empty] | VV | 2 | 1 | True | 0 | ROZPOCET
| VV |  | "1x koleno 45st DN25 | [15 empty] | VV | 2 | 1 | True | 0 | ROZPOCET
| VV |  | "nerezová ocel tř. 1.4404 | [15 empty] | VV | 2 | 1 | True | 0 | ROZPOCET
| VV |  | 1 |  | 1 | [13 empty] | VV | 2 | 2 | True | 0 | ROZPOCET
| VV |  | Součet |  | 4 | [13 empty] | VV | 2 | 4 | True | 1 | ROZPOCET
113 | K | 230140161R | Montáž trubní dílce přivařovací z nerezavějící oceli tř.17 D 42,4 mm, tl 2 mm | kus | 21 |  | 0 | R-položka |  |  | základní |  | 0 | 1e-05 | 0.00021 | 0 | 0 | 64 | K | 2 |  |  |  | ROZPOCET | 0 | 0 | 0 | 0 | 0 | 1 | 0 | 64 | 498797339
| PP |  | Montáž trubních dílců přivařovacích Ø 42,4, tl. 2 mm | [15 empty] | PP | 2
| VV |  | "VRI/SOD/2016/13 DVZ Bakov nad Jizerou ČOV, Intenzifikace | [15 empty] | VV | 2 | 1 | True | 0 | ROZPOCET
| VV |  | "SKUPINA PROVOZNÍCH SOUBORŮ 01 - Úpravy na kanalizaci | [15 empty] | VV | 2 | 1 | True | 0 | ROZPOCET
| VV |  | "PS 02-02 - Biologický stupeň ČOV | [15 empty] | VV | 2 | 1 | True | 0 | ROZPOCET
| VV |  | "D.6 PS 01, PS 02 - Strojně-technologická část | [15 empty] | VV | 2 | 1 | True | 0 | ROZPOCET
| VV |  | "MONTÁŽ TECHNOLOGIE STROJNÍ | [15 empty] | VV | 2 | 1 | True | 0 | ROZPOCET
| VV |  | "VĚTEV 202P09 – Výtlak čerpadla průsaků v armaturní komoře AK2 | [15 empty] | VV | 2 | 1 | True | 0 | ROZPOCET
| VV |  | "1x koleno 45st DN32 | [15 empty] | VV | 2 | 1 | True | 0 | ROZPOCET
| VV |  | "nerezová ocel tř. 1.4404 | [15 empty] | VV | 2 | 1 | True | 0 | ROZPOCET
| VV |  | 1 |  | 1 | [13 empty] | VV | 2 | 2 | True | 0 | ROZPOCET
| VV |  | "VĚTEV 202P10 – Výtlak čerpadla průsaků v armaturní komoře AK3 | [15 empty] | VV | 2 | 1 | True | 0 | ROZPOCET
| VV |  | "1x koleno 45st DN32 | [15 empty] | VV | 2 | 1 | True | 0 | ROZPOCET
| VV |  | "nerezová ocel tř. 1.4404 | [15 empty] | VV | 2 | 1 | True | 0 | ROZPOCET
| VV |  | 1 |  | 1 | [13 empty] | VV | 2 | 2 | True | 0 | ROZPOCET
| VV |  | "VĚTEV 202P09 – Výtlak čerpadla průsaků v armaturní komoře AK2 | [15 empty] | VV | 2 | 1 | True | 0 | ROZPOCET
| VV |  | "5x koleno 90st DN32 | [15 empty] | VV | 2 | 1 | True | 0 | ROZPOCET
| VV |  | "nerezová ocel tř. 1.4404 | [15 empty] | VV | 2 | 1 | True | 0 | ROZPOCET
| VV |  | 5 |  | 5 | [13 empty] | VV | 2 | 2 | True | 0 | ROZPOCET
| VV |  | "VĚTEV 202P10 – Výtlak čerpadla průsaků v armaturní komoře AK3 | [15 empty] | VV | 2 | 1 | True | 0 | ROZPOCET
| VV |  | "5x koleno 90st DN32 | [15 empty] | VV | 2 | 1 | True | 0 | ROZPOCET
| VV |  | "nerezová ocel tř. 1.4404 | [15 empty] | VV | 2 | 1 | True | 0 | ROZPOCET
| VV |  | 5 |  | 5 | [13 empty] | VV | 2 | 2 | True | 0 | ROZPOCET
| VV |  | "VĚTEV 302P04 – Tlakový vzduch k mamutkám a čeření hladiny | [15 empty] | VV | 2 | 1 | True | 0 | ROZPOCET
| VV |  | "1x koleno 90st DN32 | [15 empty] | VV | 2 | 1 | True | 0 | ROZPOCET
| VV |  | "nerezová ocel tř. 1.4404 | [15 empty] | VV | 2 | 1 | True | 0 | ROZPOCET
| VV |  | 1 |  | 1 | [13 empty] | VV | 2 | 2 | True | 0 | ROZPOCET
| VV |  | "VĚTEV 302P05 – Tlakový vzduch mamutky a čeření hladiny dosazovací nádrže DN1 | [15 empty] | VV | 2 | 1 | True | 0 | ROZPOCET
| VV |  | "1x redukce centrická DN32/DN25 | [15 empty] | VV | 2 | 1 | True | 0 | ROZPOCET
| VV |  | "nerezová ocel tř. 1.4404 | [15 empty] | VV | 2 | 1 | True | 0 | ROZPOCET
| VV |  | 1 |  | 1 | [13 empty] | VV | 2 | 2 | True | 0 | ROZPOCET
| VV |  | "VĚTEV 302P06 – Tlakový vzduch mamutky a čeření hladiny dosazovací nádrže DN2 | [15 empty] | VV | 2 | 1 | True | 0 | ROZPOCET
| VV |  | "1x redukce centrická DN32/DN25 | [15 empty] | VV | 2 | 1 | True | 0 | ROZPOCET
| VV |  | "nerezová ocel tř. 1.4404 | [15 empty] | VV | 2 | 1 | True | 0 | ROZPOCET
| VV |  | 1 |  | 1 | [13 empty] | VV | 2 | 2 | True | 0 | ROZPOCET
| VV |  | "VĚTEV 302P07 – Tlakový vzduch mamutky a čeření hladiny dosazovací nádrže DN3 | [15 empty] | VV | 2 | 1 | True | 0 | ROZPOCET
| VV |  | "1x redukce centrická DN32/DN25 | [15 empty] | VV | 2 | 1 | True | 0 | ROZPOCET
| VV |  | "nerezová ocel tř. 1.4404 | [15 empty] | VV | 2 | 1 | True | 0 | ROZPOCET
| VV |  | 1 |  | 1 | [13 empty] | VV | 2 | 2 | True | 0 | ROZPOCET
| VV |  | "VĚTEV 302P08 – Tlakový vzduch mamutky a čeření hladiny dosazovací nádrže DN4 | [15 empty] | VV | 2 | 1 | True | 0 | ROZPOCET
| VV |  | "1x redukce centrická DN32/DN25 | [15 empty] | VV | 2 | 1 | True | 0 | ROZPOCET
| VV |  | "nerezová ocel tř. 1.4404 | [15 empty] | VV | 2 | 1 | True | 0 | ROZPOCET
| VV |  | 1 |  | 1 | [13 empty] | VV | 2 | 2 | True | 0 | ROZPOCET
| VV |  | "VĚTEV 302P05 – Tlakový vzduch mamutky a čeření hladiny dosazovací nádrže DN1 | [15 empty] | VV | 2 | 1 | True | 0 | ROZPOCET
| VV |  | "1x tvarovka redukovaná T-kus DN32/DN25, odbočka pod úhlem | [15 empty] | VV | 2 | 1 | True | 0 | ROZPOCET
| VV |  | "nerezová ocel tř. 1.4404 | [15 empty] | VV | 2 | 1 | True | 0 | ROZPOCET
| VV |  | 1 |  | 1 | [13 empty] | VV | 2 | 2 | True | 0 | ROZPOCET
| VV |  | "VĚTEV 302P06 – Tlakový vzduch mamutky a čeření hladiny dosazovací nádrže DN2 | [15 empty] | VV | 2 | 1 | True | 0 | ROZPOCET
| VV |  | "1x tvarovka redukovaná T-kus DN32/DN25, odbočka pod úhlem | [15 empty] | VV | 2 | 1 | True | 0 | ROZPOCET
| VV |  | "nerezová ocel tř. 1.4404 | [15 empty] | VV | 2 | 1 | True | 0 | ROZPOCET
| VV |  | 1 |  | 1 | [13 empty] | VV | 2 | 2 | True | 0 | ROZPOCET
| VV |  | "VĚTEV 302P07 – Tlakový vzduch mamutky a čeření hladiny dosazovací nádrže DN3 | [15 empty] | VV | 2 | 1 | True | 0 | ROZPOCET
| VV |  | "1x tvarovka redukovaná T-kus DN32/DN25, odbočka pod úhlem | [15 empty] | VV | 2 | 1 | True | 0 | ROZPOCET
| VV |  | "nerezová ocel tř. 1.4404 | [15 empty] | VV | 2 | 1 | True | 0 | ROZPOCET
| VV |  | 1 |  | 1 | [13 empty] | VV | 2 | 2 | True | 0 | ROZPOCET
| VV |  | "VĚTEV 302P08 – Tlakový vzduch mamutky a čeření hladiny dosazovací nádrže DN4 | [15 empty] | VV | 2 | 1 | True | 0 | ROZPOCET
| VV |  | "1x tvarovka redukovaná T-kus DN32/DN25, odbočka pod úhlem | [15 empty] | VV | 2 | 1 | True | 0 | ROZPOCET
| VV |  | "nerezová ocel tř. 1.4404 | [15 empty] | VV | 2 | 1 | True | 0 | ROZPOCET
| VV |  | 1 |  | 1 | [13 empty] | VV | 2 | 2 | True | 0 | ROZPOCET
| VV |  | Součet |  | 21 | [13 empty] | VV | 2 | 4 | True | 1 | ROZPOCET
114 | M | 55261320R | koleno 45 st. z ušlechtilé oceli (nerez tř. 1.4404), DN 32 | kus | 2 |  | 0 | R-položka |  |  | základní |  | 0 | 0.00019 | 0.00038 | 0 | 0 | 128 | M | 2 |  |  |  | ROZPOCET | 0 | 0 | 0 | 0 | 0 | 1 | 0 | 128 | -20602815
| PP |  | koleno 45 st. z ušlechtilé oceli (nerez tř. 1.4404), DN 32 | [15 empty] | PP | 2
| VV |  | "VRI/SOD/2016/13 DVZ Bakov nad Jizerou ČOV, Intenzifikace | [15 empty] | VV | 2 | 1 | True | 0 | ROZPOCET
| VV |  | "SKUPINA PROVOZNÍCH SOUBORŮ 01 - Úpravy na kanalizaci | [15 empty] | VV | 2 | 1 | True | 0 | ROZPOCET
| VV |  | "PS 02-02 - Biologický stupeň ČOV | [15 empty] | VV | 2 | 1 | True | 0 | ROZPOCET
| VV |  | "D.6 PS 01, PS 02 - Strojně-technologická část | [15 empty] | VV | 2 | 1 | True | 0 | ROZPOCET
| VV |  | "DODÁVKA TECHNOLOGIE STROJNÍ | [15 empty] | VV | 2 | 1 | True | 0 | ROZPOCET
| VV |  | "VĚTEV 202P09 – Výtlak čerpadla průsaků v armaturní komoře AK2 | [15 empty] | VV | 2 | 1 | True | 0 | ROZPOCET
| VV |  | "1x koleno 45st DN32 | [15 empty] | VV | 2 | 1 | True | 0 | ROZPOCET
| VV |  | "nerezová ocel tř. 1.4404 | [15 empty] | VV | 2 | 1 | True | 0 | ROZPOCET
| VV |  | 1 |  | 1 | [13 empty] | VV | 2 | 2 | True | 0 | ROZPOCET
| VV |  | "VĚTEV 202P10 – Výtlak čerpadla průsaků v armaturní komoře AK3 | [15 empty] | VV | 2 | 1 | True | 0 | ROZPOCET
| VV |  | "1x koleno 45st DN32 | [15 empty] | VV | 2 | 1 | True | 0 | ROZPOCET
| VV |  | "nerezová ocel tř. 1.4404 | [15 empty] | VV | 2 | 1 | True | 0 | ROZPOCET
| VV |  | 1 |  | 1 | [13 empty] | VV | 2 | 2 | True | 0 | ROZPOCET
| VV |  | Součet |  | 2 | [13 empty] | VV | 2 | 4 | True | 1 | ROZPOCET
115 | M | 55261321R | koleno 90 st. z ušlechtilé oceli (nerez tř. 1.4404), DN 32 | kus | 11 |  | 0 | R-položka |  |  | základní |  | 0 | 0.00019 | 0.00209 | 0 | 0 | 128 | M | 2 |  |  |  | ROZPOCET | 0 | 0 | 0 | 0 | 0 | 1 | 0 | 128 | -1613175021
| PP |  | koleno 90 st. z ušlechtilé oceli (nerez tř. 1.4404), DN 32 | [15 empty] | PP | 2
| VV |  | "VRI/SOD/2016/13 DVZ Bakov nad Jizerou ČOV, Intenzifikace | [15 empty] | VV | 2 | 1 | True | 0 | ROZPOCET
| VV |  | "SKUPINA PROVOZNÍCH SOUBORŮ 01 - Úpravy na kanalizaci | [15 empty] | VV | 2 | 1 | True | 0 | ROZPOCET
| VV |  | "PS 02-02 - Biologický stupeň ČOV | [15 empty] | VV | 2 | 1 | True | 0 | ROZPOCET
| VV |  | "D.6 PS 01, PS 02 - Strojně-technologická část | [15 empty] | VV | 2 | 1 | True | 0 | ROZPOCET
| VV |  | "DODÁVKA TECHNOLOGIE STROJNÍ | [15 empty] | VV | 2 | 1 | True | 0 | ROZPOCET
| VV |  | "VĚTEV 202P09 – Výtlak čerpadla průsaků v armaturní komoře AK2 | [15 empty] | VV | 2 | 1 | True | 0 | ROZPOCET
| VV |  | "5x koleno 90st DN32 | [15 empty] | VV | 2 | 1 | True | 0 | ROZPOCET
| VV |  | "nerezová ocel tř. 1.4404 | [15 empty] | VV | 2 | 1 | True | 0 | ROZPOCET
| VV |  | 5 |  | 5 | [13 empty] | VV | 2 | 2 | True | 0 | ROZPOCET
| VV |  | "VĚTEV 202P10 – Výtlak čerpadla průsaků v armaturní komoře AK3 | [15 empty] | VV | 2 | 1 | True | 0 | ROZPOCET
| VV |  | "5x koleno 90st DN32 | [15 empty] | VV | 2 | 1 | True | 0 | ROZPOCET
| VV |  | "nerezová ocel tř. 1.4404 | [15 empty] | VV | 2 | 1 | True | 0 | ROZPOCET
| VV |  | 5 |  | 5 | [13 empty] | VV | 2 | 2 | True | 0 | ROZPOCET
| VV |  | "VĚTEV 302P04 – Tlakový vzduch k mamutkám a čeření hladiny | [15 empty] | VV | 2 | 1 | True | 0 | ROZPOCET
| VV |  | "1x koleno 90st DN32 | [15 empty] | VV | 2 | 1 | True | 0 | ROZPOCET
| VV |  | "nerezová ocel tř. 1.4404 | [15 empty] | VV | 2 | 1 | True | 0 | ROZPOCET
| VV |  | 1 |  | 1 | [13 empty] | VV | 2 | 2 | True | 0 | ROZPOCET
| VV |  | Součet |  | 11 | [13 empty] | VV | 2 | 4 | True | 1 | ROZPOCET
116 | M | 31942703R | redukce nerez centrická DN32/DN25 | kus | 4 |  | 0 | R-položka |  |  | základní |  | 0 | 0.0002 | 0.0008 | 0 | 0 | 128 | M | 2 |  |  |  | ROZPOCET | 0 | 0 | 0 | 0 | 0 | 1 | 0 | 128 | 917429387
| PP |  | redukce nerez centrická DN32/DN25 | [15 empty] | PP | 2
| VV |  | "VRI/SOD/2016/13 DVZ Bakov nad Jizerou ČOV, Intenzifikace | [15 empty] | VV | 2 | 1 | True | 0 | ROZPOCET
| VV |  | "SKUPINA PROVOZNÍCH SOUBORŮ 01 - Úpravy na kanalizaci | [15 empty] | VV | 2 | 1 | True | 0 | ROZPOCET
| VV |  | "PS 02-02 - Biologický stupeň ČOV | [15 empty] | VV | 2 | 1 | True | 0 | ROZPOCET
| VV |  | "D.6 PS 01, PS 02 - Strojně-technologická část | [15 empty] | VV | 2 | 1 | True | 0 | ROZPOCET
| VV |  | "DODÁVKA TECHNOLOGIE STROJNÍ | [15 empty] | VV | 2 | 1 | True | 0 | ROZPOCET
| VV |  | "VĚTEV 302P05 – Tlakový vzduch mamutky a čeření hladiny dosazovací nádrže DN1 | [15 empty] | VV | 2 | 1 | True | 0 | ROZPOCET
| VV |  | "1x redukce centrická DN32/DN25 | [15 empty] | VV | 2 | 1 | True | 0 | ROZPOCET
| VV |  | "nerezová ocel tř. 1.4404 | [15 empty] | VV | 2 | 1 | True | 0 | ROZPOCET
| VV |  | 1 |  | 1 | [13 empty] | VV | 2 | 2 | True | 0 | ROZPOCET
| VV |  | "VĚTEV 302P06 – Tlakový vzduch mamutky a čeření hladiny dosazovací nádrže DN2 | [15 empty] | VV | 2 | 1 | True | 0 | ROZPOCET
| VV |  | "1x redukce centrická DN32/DN25 | [15 empty] | VV | 2 | 1 | True | 0 | ROZPOCET
| VV |  | "nerezová ocel tř. 1.4404 | [15 empty] | VV | 2 | 1 | True | 0 | ROZPOCET
| VV |  | 1 |  | 1 | [13 empty] | VV | 2 | 2 | True | 0 | ROZPOCET
| VV |  | "VĚTEV 302P07 – Tlakový vzduch mamutky a čeření hladiny dosazovací nádrže DN3 | [15 empty] | VV | 2 | 1 | True | 0 | ROZPOCET
| VV |  | "1x redukce centrická DN32/DN25 | [15 empty] | VV | 2 | 1 | True | 0 | ROZPOCET
| VV |  | "nerezová ocel tř. 1.4404 | [15 empty] | VV | 2 | 1 | True | 0 | ROZPOCET
| VV |  | 1 |  | 1 | [13 empty] | VV | 2 | 2 | True | 0 | ROZPOCET
| VV |  | "VĚTEV 302P08 – Tlakový vzduch mamutky a čeření hladiny dosazovací nádrže DN4 | [15 empty] | VV | 2 | 1 | True | 0 | ROZPOCET
| VV |  | "1x redukce centrická DN32/DN25 | [15 empty] | VV | 2 | 1 | True | 0 | ROZPOCET
| VV |  | "nerezová ocel tř. 1.4404 | [15 empty] | VV | 2 | 1 | True | 0 | ROZPOCET
| VV |  | 1 |  | 1 | [13 empty] | VV | 2 | 2 | True | 0 | ROZPOCET
| VV |  | Součet |  | 4 | [13 empty] | VV | 2 | 4 | True | 1 | ROZPOCET
117 | M | 55261347R | tvarovka redukovaná T z ušlechtilé oceli (nerez tř. 1.4404), DN 32/DN 25 | kus | 4 |  | 0 | R-položka |  |  | základní |  | 0 | 0.00044 | 0.00176 | 0 | 0 | 128 | M | 2 |  |  |  | ROZPOCET | 0 | 0 | 0 | 0 | 0 | 1 | 0 | 128 | -1577249254
| PP |  | tvarovka redukovaná T z ušlechtilé oceli (nerez tř. 1.4404), DN 32/DN 25 | [15 empty] | PP | 2
| VV |  | "VRI/SOD/2016/13 DVZ Bakov nad Jizerou ČOV, Intenzifikace | [15 empty] | VV | 2 | 1 | True | 0 | ROZPOCET
| VV |  | "SKUPINA PROVOZNÍCH SOUBORŮ 01 - Úpravy na kanalizaci | [15 empty] | VV | 2 | 1 | True | 0 | ROZPOCET
| VV |  | "PS 02-02 - Biologický stupeň ČOV | [15 empty] | VV | 2 | 1 | True | 0 | ROZPOCET
| VV |  | "D.6 PS 01, PS 02 - Strojně-technologická část | [15 empty] | VV | 2 | 1 | True | 0 | ROZPOCET
| VV |  | "DODÁVKA TECHNOLOGIE STROJNÍ | [15 empty] | VV | 2 | 1 | True | 0 | ROZPOCET
| VV |  | "VĚTEV 302P05 – Tlakový vzduch mamutky a čeření hladiny dosazovací nádrže DN1 | [15 empty] | VV | 2 | 1 | True | 0 | ROZPOCET
| VV |  | "1x tvarovka redukovaná T-kus DN32/DN25, odbočka pod úhlem | [15 empty] | VV | 2 | 1 | True | 0 | ROZPOCET
| VV |  | "nerezová ocel tř. 1.4404 | [15 empty] | VV | 2 | 1 | True | 0 | ROZPOCET
| VV |  | 1 |  | 1 | [13 empty] | VV | 2 | 2 | True | 0 | ROZPOCET
| VV |  | "VĚTEV 302P06 – Tlakový vzduch mamutky a čeření hladiny dosazovací nádrže DN2 | [15 empty] | VV | 2 | 1 | True | 0 | ROZPOCET
| VV |  | "1x tvarovka redukovaná T-kus DN32/DN25, odbočka pod úhlem | [15 empty] | VV | 2 | 1 | True | 0 | ROZPOCET
| VV |  | "nerezová ocel tř. 1.4404 | [15 empty] | VV | 2 | 1 | True | 0 | ROZPOCET
| VV |  | 1 |  | 1 | [13 empty] | VV | 2 | 2 | True | 0 | ROZPOCET
| VV |  | "VĚTEV 302P07 – Tlakový vzduch mamutky a čeření hladiny dosazovací nádrže DN3 | [15 empty] | VV | 2 | 1 | True | 0 | ROZPOCET
| VV |  | "1x tvarovka redukovaná T-kus DN32/DN25, odbočka pod úhlem | [15 empty] | VV | 2 | 1 | True | 0 | ROZPOCET
| VV |  | "nerezová ocel tř. 1.4404 | [15 empty] | VV | 2 | 1 | True | 0 | ROZPOCET
| VV |  | 1 |  | 1 | [13 empty] | VV | 2 | 2 | True | 0 | ROZPOCET
| VV |  | "VĚTEV 302P08 – Tlakový vzduch mamutky a čeření hladiny dosazovací nádrže DN4 | [15 empty] | VV | 2 | 1 | True | 0 | ROZPOCET
| VV |  | "1x tvarovka redukovaná T-kus DN32/DN25, odbočka pod úhlem | [15 empty] | VV | 2 | 1 | True | 0 | ROZPOCET
| VV |  | "nerezová ocel tř. 1.4404 | [15 empty] | VV | 2 | 1 | True | 0 | ROZPOCET
| VV |  | 1 |  | 1 | [13 empty] | VV | 2 | 2 | True | 0 | ROZPOCET
| VV |  | Součet |  | 4 | [13 empty] | VV | 2 | 4 | True | 1 | ROZPOCET
118 | K | 230140168R | Montáž trubní dílce přivařovací z nerezavějící oceli tř.17 D 60,3 mm, tl 2 mm | kus | 7 |  | 0 | R-položka |  |  | základní |  | 0 | 2e-05 | 0.00014 | 0 | 0 | 64 | K | 2 |  |  |  | ROZPOCET | 0 | 0 | 0 | 0 | 0 | 1 | 0 | 64 | 681663515
| PP |  | Montáž trubních dílců přivařovacích Ø 60,3, tl. 2 mm | [15 empty] | PP | 2
| VV |  | "VRI/SOD/2016/13 DVZ Bakov nad Jizerou ČOV, Intenzifikace | [15 empty] | VV | 2 | 1 | True | 0 | ROZPOCET
| VV |  | "SKUPINA PROVOZNÍCH SOUBORŮ 01 - Úpravy na kanalizaci | [15 empty] | VV | 2 | 1 | True | 0 | ROZPOCET
| VV |  | "PS 02-02 - Biologický stupeň ČOV | [15 empty] | VV | 2 | 1 | True | 0 | ROZPOCET
| VV |  | "D.6 PS 01, PS 02 - Strojně-technologická část | [15 empty] | VV | 2 | 1 | True | 0 | ROZPOCET
| VV |  | "MONTÁŽ TECHNOLOGIE STROJNÍ | [15 empty] | VV | 2 | 1 | True | 0 | ROZPOCET
| VV |  | "VĚTEV 302P04 – Tlakový vzduch k mamutkám a čeření hladiny | [15 empty] | VV | 2 | 1 | True | 0 | ROZPOCET
| VV |  | "1x redukce centrická DN50/DN32 | [15 empty] | VV | 2 | 1 | True | 0 | ROZPOCET
| VV |  | "nerezová ocel tř. 1.4404 | [15 empty] | VV | 2 | 1 | True | 0 | ROZPOCET
| VV |  | 1 |  | 1 | [13 empty] | VV | 2 | 2 | True | 0 | ROZPOCET
| VV |  | "VĚTEV 302P04 – Tlakový vzduch k mamutkám a čeření hladiny | [15 empty] | VV | 2 | 1 | True | 0 | ROZPOCET
| VV |  | "3x koleno 90st DN50 | [15 empty] | VV | 2 | 1 | True | 0 | ROZPOCET
| VV |  | "nerezová ocel tř. 1.4404 | [15 empty] | VV | 2 | 1 | True | 0 | ROZPOCET
| VV |  | 3 |  | 3 | [13 empty] | VV | 2 | 2 | True | 0 | ROZPOCET
| VV |  | "VĚTEV 302P04 – Tlakový vzduch k mamutkám a čeření hladiny | [15 empty] | VV | 2 | 1 | True | 0 | ROZPOCET
| VV |  | "3x tvarovka redukovaná T-kus DN50/DN32 | [15 empty] | VV | 2 | 1 | True | 0 | ROZPOCET
| VV |  | "materiál nerez tř. 1.4404 | [15 empty] | VV | 2 | 1 | True | 0 | ROZPOCET
| VV |  | 3 |  | 3 | [13 empty] | VV | 2 | 2 | True | 0 | ROZPOCET
| VV |  | Součet |  | 7 | [13 empty] | VV | 2 | 4 | True | 1 | ROZPOCET
119 | M | 31942702R | redukce nerez centrická DN50/DN32 | kus | 1 |  | 0 | R-položka |  |  | základní |  | 0 | 0.0002 | 0.0002 | 0 | 0 | 128 | M | 2 |  |  |  | ROZPOCET | 0 | 0 | 0 | 0 | 0 | 1 | 0 | 128 | -749963580
| PP |  | redukce nerez centrická DN50/DN32 | [15 empty] | PP | 2
| VV |  | "VRI/SOD/2016/13 DVZ Bakov nad Jizerou ČOV, Intenzifikace | [15 empty] | VV | 2 | 1 | True | 0 | ROZPOCET
| VV |  | "SKUPINA PROVOZNÍCH SOUBORŮ 01 - Úpravy na kanalizaci | [15 empty] | VV | 2 | 1 | True | 0 | ROZPOCET
| VV |  | "PS 02-02 - Biologický stupeň ČOV | [15 empty] | VV | 2 | 1 | True | 0 | ROZPOCET
| VV |  | "D.6 PS 01, PS 02 - Strojně-technologická část | [15 empty] | VV | 2 | 1 | True | 0 | ROZPOCET
| VV |  | "DODÁVKA TECHNOLOGIE STROJNÍ | [15 empty] | VV | 2 | 1 | True | 0 | ROZPOCET
| VV |  | "VĚTEV 302P04 – Tlakový vzduch k mamutkám a čeření hladiny | [15 empty] | VV | 2 | 1 | True | 0 | ROZPOCET
| VV |  | "1x redukce centrická DN50/DN32 | [15 empty] | VV | 2 | 1 | True | 0 | ROZPOCET
| VV |  | "nerezová ocel tř. 1.4404 | [15 empty] | VV | 2 | 1 | True | 0 | ROZPOCET
| VV |  | 1 |  | 1 | [13 empty] | VV | 2 | 2 | True | 0 | ROZPOCET
| VV |  | Součet |  | 1 | [13 empty] | VV | 2 | 4 | True | 1 | ROZPOCET
120 | M | 55261218R | koleno 90 st. z ušlechtilé oceli (nerez tř. 1.4404), DN 50 | kus | 3 |  | 0 | R-položka |  |  | základní |  | 0 | 0.00034 | 0.00102 | 0 | 0 | 128 | M | 2 |  |  |  | ROZPOCET | 0 | 0 | 0 | 0 | 0 | 1 | 0 | 128 | 1630338179
| PP |  | koleno 90 st. z ušlechtilé oceli (nerez tř. 1.4404), DN 50 | [15 empty] | PP | 2
| VV |  | "VRI/SOD/2016/13 DVZ Bakov nad Jizerou ČOV, Intenzifikace | [15 empty] | VV | 2 | 1 | True | 0 | ROZPOCET
| VV |  | "SKUPINA PROVOZNÍCH SOUBORŮ 01 - Úpravy na kanalizaci | [15 empty] | VV | 2 | 1 | True | 0 | ROZPOCET
| VV |  | "PS 02-02 - Biologický stupeň ČOV | [15 empty] | VV | 2 | 1 | True | 0 | ROZPOCET
| VV |  | "D.6 PS 01, PS 02 - Strojně-technologická část | [15 empty] | VV | 2 | 1 | True | 0 | ROZPOCET
| VV |  | "DODÁVKA TECHNOLOGIE STROJNÍ | [15 empty] | VV | 2 | 1 | True | 0 | ROZPOCET
| VV |  | "VĚTEV 302P04 – Tlakový vzduch k mamutkám a čeření hladiny | [15 empty] | VV | 2 | 1 | True | 0 | ROZPOCET
| VV |  | "3x koleno 90st DN50 | [15 empty] | VV | 2 | 1 | True | 0 | ROZPOCET
| VV |  | "nerezová ocel tř. 1.4404 | [15 empty] | VV | 2 | 1 | True | 0 | ROZPOCET
| VV |  | 3 |  | 3 | [13 empty] | VV | 2 | 2 | True | 0 | ROZPOCET
| VV |  | Součet |  | 3 | [13 empty] | VV | 2 | 4 | True | 1 | ROZPOCET
121 | M | 55261346R | tvarovka redukovaná T z ušlechtilé oceli (nerez tř. 1.4404), DN 50/DN 32 | kus | 3 |  | 0 | R-položka |  |  | základní |  | 0 | 0.00044 | 0.00132 | 0 | 0 | 128 | M | 2 |  |  |  | ROZPOCET | 0 | 0 | 0 | 0 | 0 | 1 | 0 | 128 | 820656394
| PP |  | tvarovka redukovaná T z ušlechtilé oceli (nerez tř. 1.4404), DN 50/DN 32 | [15 empty] | PP | 2
| VV |  | "VRI/SOD/2016/13 DVZ Bakov nad Jizerou ČOV, Intenzifikace | [15 empty] | VV | 2 | 1 | True | 0 | ROZPOCET
| VV |  | "SKUPINA PROVOZNÍCH SOUBORŮ 01 - Úpravy na kanalizaci | [15 empty] | VV | 2 | 1 | True | 0 | ROZPOCET
| VV |  | "PS 02-02 - Biologický stupeň ČOV | [15 empty] | VV | 2 | 1 | True | 0 | ROZPOCET
| VV |  | "D.6 PS 01, PS 02 - Strojně-technologická část | [15 empty] | VV | 2 | 1 | True | 0 | ROZPOCET
| VV |  | "DODÁVKA TECHNOLOGIE STROJNÍ | [15 empty] | VV | 2 | 1 | True | 0 | ROZPOCET
| VV |  | "VĚTEV 302P04 – Tlakový vzduch k mamutkám a čeření hladiny | [15 empty] | VV | 2 | 1 | True | 0 | ROZPOCET
| VV |  | "3x tvarovka redukovaná T-kus DN50/DN32 | [15 empty] | VV | 2 | 1 | True | 0 | ROZPOCET
| VV |  | "materiál nerez tř. 1.4404 | [15 empty] | VV | 2 | 1 | True | 0 | ROZPOCET
| VV |  | 3 |  | 3 | [13 empty] | VV | 2 | 2 | True | 0 | ROZPOCET
| VV |  | Součet |  | 3 | [13 empty] | VV | 2 | 4 | True | 1 | ROZPOCET
122 | K | 230140172 | Montáž trubní dílce přivařovací z nerezavějící oceli tř.17 D 79,1 mm, tl 2 mm | kus | 80 |  | 0 | CS ÚRS 2018 01 |  |  | základní |  | 0 | 3e-05 | 0.0024 | 0 | 0 | 64 | K | 2 |  |  |  | ROZPOCET | 0 | 0 | 0 | 0 | 0 | 1 | 0 | 64 | -284014503
| PP |  | Montáž trubních dílců přivařovacích Ø 79,1, tl. 2 mm | [15 empty] | PP | 2
| VV |  | "VRI/SOD/2016/13 DVZ Bakov nad Jizerou ČOV, Intenzifikace | [15 empty] | VV | 2 | 1 | True | 0 | ROZPOCET
| VV |  | "SKUPINA PROVOZNÍCH SOUBORŮ 01 - Úpravy na kanalizaci | [15 empty] | VV | 2 | 1 | True | 0 | ROZPOCET
| VV |  | "PS 02-02 - Biologický stupeň ČOV | [15 empty] | VV | 2 | 1 | True | 0 | ROZPOCET
| VV |  | "D.6 PS 01, PS 02 - Strojně-technologická část | [15 empty] | VV | 2 | 1 | True | 0 | ROZPOCET
| VV |  | "MONTÁŽ TECHNOLOGIE STROJNÍ | [15 empty] | VV | 2 | 1 | True | 0 | ROZPOCET
| VV |  | "VĚTEV 202P01 – Potrubí VK a PK v armaturní komoře AK2 | [15 empty] | VV | 2 | 1 | True | 0 | ROZPOCET
| VV |  | "2x koleno 90st DN65 | [15 empty] | VV | 2 | 1 | True | 0 | ROZPOCET
| VV |  | "nerezová ocel tř. 1.4404 | [15 empty] | VV | 2 | 1 | True | 0 | ROZPOCET
| VV |  | 2 |  | 2 | [13 empty] | VV | 2 | 2 | True | 0 | ROZPOCET
| VV |  | "VĚTEV 202P02 – Potrubí VK a PK v armaturní komoře AK3 | [15 empty] | VV | 2 | 1 | True | 0 | ROZPOCET
| VV |  | "2x koleno 90st DN65 | [15 empty] | VV | 2 | 1 | True | 0 | ROZPOCET
| VV |  | "nerezová ocel tř. 1.4404 | [15 empty] | VV | 2 | 1 | True | 0 | ROZPOCET
| VV |  | 2 |  | 2 | [13 empty] | VV | 2 | 2 | True | 0 | ROZPOCET
| VV |  | "VĚTEV 202P01 – Potrubí VK a PK v armaturní komoře AK2 | [15 empty] | VV | 2 | 1 | True | 0 | ROZPOCET
| VV |  | "3x koleno 45st DN65 | [15 empty] | VV | 2 | 1 | True | 0 | ROZPOCET
| VV |  | "nerezová ocel tř. 1.4404 | [15 empty] | VV | 2 | 1 | True | 0 | ROZPOCET
| VV |  | 3 |  | 3 | [13 empty] | VV | 2 | 2 | True | 0 | ROZPOCET
| VV |  | "VĚTEV 202P02 – Potrubí VK a PK v armaturní komoře AK3 | [15 empty] | VV | 2 | 1 | True | 0 | ROZPOCET
| VV |  | "3x koleno 45st DN65 | [15 empty] | VV | 2 | 1 | True | 0 | ROZPOCET
| VV |  | "nerezová ocel tř. 1.4404 | [15 empty] | VV | 2 | 1 | True | 0 | ROZPOCET
| VV |  | 3 |  | 3 | [13 empty] | VV | 2 | 2 | True | 0 | ROZPOCET
| VV |  | "VĚTEV 202P05 – Výtlak čerpadla VK/PK v dosazovací nádrži DN1 | [15 empty] | VV | 2 | 1 | True | 0 | ROZPOCET
| VV |  | "2x koleno 45st DN65 | [15 empty] | VV | 2 | 1 | True | 0 | ROZPOCET
| VV |  | "nerezová ocel tř. 1.4404 | [15 empty] | VV | 2 | 1 | True | 0 | ROZPOCET
| VV |  | 2 |  | 2 | [13 empty] | VV | 2 | 2 | True | 0 | ROZPOCET
| VV |  | "VĚTEV 202P07 – Výtlak čerpadla VK/PK v dosazovací nádrži DN3 | [15 empty] | VV | 2 | 1 | True | 0 | ROZPOCET
| VV |  | "2x koleno 45st DN65 | [15 empty] | VV | 2 | 1 | True | 0 | ROZPOCET
| VV |  | "nerezová ocel tř. 1.4404 | [15 empty] | VV | 2 | 1 | True | 0 | ROZPOCET
| VV |  | 2 |  | 2 | [13 empty] | VV | 2 | 2 | True | 0 | ROZPOCET
| VV |  | "VĚTEV 202P06 – Výtlak čerpadla VK/PK v dosazovací nádrži DN2 | [15 empty] | VV | 2 | 1 | True | 0 | ROZPOCET
| VV |  | "2x koleno 45st DN65 | [15 empty] | VV | 2 | 1 | True | 0 | ROZPOCET
| VV |  | "nerezová ocel tř. 1.4404 | [15 empty] | VV | 2 | 1 | True | 0 | ROZPOCET
| VV |  | 2 |  | 2 | [13 empty] | VV | 2 | 2 | True | 0 | ROZPOCET
| VV |  | "VĚTEV 202P08 – Výtlak čerpadla VK/PK v dosazovací nádrži DN4 | [15 empty] | VV | 2 | 1 | True | 0 | ROZPOCET
| VV |  | "2x koleno 45st DN65 | [15 empty] | VV | 2 | 1 | True | 0 | ROZPOCET
| VV |  | "nerezová ocel tř. 1.4404 | [15 empty] | VV | 2 | 1 | True | 0 | ROZPOCET
| VV |  | 2 |  | 2 | [13 empty] | VV | 2 | 2 | True | 0 | ROZPOCET
| VV |  | "VĚTEV 202P01 – Potrubí VK a PK v armaturní komoře AK2 | [15 empty] | VV | 2 | 1 | True | 0 | ROZPOCET
| VV |  | "21x příruba přivařovací plochá DN65 PN10, tl. listu příruby 18mm | [15 empty] | VV | 2 | 1 | True | 0 | ROZPOCET
| VV |  | "nerezová ocel tř. 1.4404 | [15 empty] | VV | 2 | 1 | True | 0 | ROZPOCET
| VV |  | 21 |  | 21 | [13 empty] | VV | 2 | 2 | True | 0 | ROZPOCET
| VV |  | "VĚTEV 202P02 – Potrubí VK a PK v armaturní komoře AK3 | [15 empty] | VV | 2 | 1 | True | 0 | ROZPOCET
| VV |  | "21x příruba přivařovací plochá DN65 PN10, tl. listu příruby 18mm | [15 empty] | VV | 2 | 1 | True | 0 | ROZPOCET
| VV |  | "nerezová ocel tř. 1.4404 | [15 empty] | VV | 2 | 1 | True | 0 | ROZPOCET
| VV |  | 21 |  | 21 | [13 empty] | VV | 2 | 2 | True | 0 | ROZPOCET
| VV |  | "VĚTEV 202P05 – Výtlak čerpadla VK/PK v dosazovací nádrži DN1 | [15 empty] | VV | 2 | 1 | True | 0 | ROZPOCET
| VV |  | "2x příruba přivařovací plochá DN65 PN10, tl. listu příruby 18mm | [15 empty] | VV | 2 | 1 | True | 0 | ROZPOCET
| VV |  | "nerezová ocel tř. 1.4404 | [15 empty] | VV | 2 | 1 | True | 0 | ROZPOCET
| VV |  | 2 |  | 2 | [13 empty] | VV | 2 | 2 | True | 0 | ROZPOCET
| VV |  | "VĚTEV 202P07 – Výtlak čerpadla VK/PK v dosazovací nádrži DN3 | [15 empty] | VV | 2 | 1 | True | 0 | ROZPOCET
| VV |  | "2x příruba přivařovací plochá DN65 PN10, tl. listu příruby 18mm | [15 empty] | VV | 2 | 1 | True | 0 | ROZPOCET
| VV |  | "nerezová ocel tř. 1.4404 | [15 empty] | VV | 2 | 1 | True | 0 | ROZPOCET
| VV |  | 2 |  | 2 | [13 empty] | VV | 2 | 2 | True | 0 | ROZPOCET
| VV |  | "VĚTEV 202P06 – Výtlak čerpadla VK/PK v dosazovací nádrži DN2 | [15 empty] | VV | 2 | 1 | True | 0 | ROZPOCET
| VV |  | "2x příruba přivařovací plochá DN65 PN10, tl. listu příruby 18mm | [15 empty] | VV | 2 | 1 | True | 0 | ROZPOCET
| VV |  | "nerezová ocel tř. 1.4404 | [15 empty] | VV | 2 | 1 | True | 0 | ROZPOCET
| VV |  | 2 |  | 2 | [13 empty] | VV | 2 | 2 | True | 0 | ROZPOCET
| VV |  | "VĚTEV 202P08 – Výtlak čerpadla VK/PK v dosazovací nádrži DN4 | [15 empty] | VV | 2 | 1 | True | 0 | ROZPOCET
| VV |  | "2x příruba přivařovací plochá DN65 PN10, tl. listu příruby 18mm | [15 empty] | VV | 2 | 1 | True | 0 | ROZPOCET
| VV |  | "nerezová ocel tř. 1.4404 | [15 empty] | VV | 2 | 1 | True | 0 | ROZPOCET
| VV |  | 2 |  | 2 | [13 empty] | VV | 2 | 2 | True | 0 | ROZPOCET
| VV |  | "VĚTEV 202P05 – Výtlak čerpadla VK/PK v dosazovací nádrži DN1 | [15 empty] | VV | 2 | 1 | True | 0 | ROZPOCET
| VV |  | "1x kotevní límec přivařovací DN65 PN10, tl. listu příruby 18mm | [15 empty] | VV | 2 | 1 | True | 0 | ROZPOCET
| VV |  | "nerezová ocel tř. 1.4404 | [15 empty] | VV | 2 | 1 | True | 0 | ROZPOCET
| VV |  | 1 |  | 1 | [13 empty] | VV | 2 | 2 | True | 0 | ROZPOCET
| VV |  | "VĚTEV 202P07 – Výtlak čerpadla VK/PK v dosazovací nádrži DN3 | [15 empty] | VV | 2 | 1 | True | 0 | ROZPOCET
| VV |  | "1x kotevní límec přivařovací DN65 PN10, tl. listu příruby 18mm | [15 empty] | VV | 2 | 1 | True | 0 | ROZPOCET
| VV |  | "nerezová ocel tř. 1.4404 | [15 empty] | VV | 2 | 1 | True | 0 | ROZPOCET
| VV |  | 1 |  | 1 | [13 empty] | VV | 2 | 2 | True | 0 | ROZPOCET
| VV |  | "VĚTEV 202P06 – Výtlak čerpadla VK/PK v dosazovací nádrži DN2 | [15 empty] | VV | 2 | 1 | True | 0 | ROZPOCET
| VV |  | "1x kotevní límec přivařovací DN65 PN10, tl. listu příruby 18mm | [15 empty] | VV | 2 | 1 | True | 0 | ROZPOCET
| VV |  | "nerezová ocel tř. 1.4404 | [15 empty] | VV | 2 | 1 | True | 0 | ROZPOCET
| VV |  | 1 |  | 1 | [13 empty] | VV | 2 | 2 | True | 0 | ROZPOCET
| VV |  | "VĚTEV 202P08 – Výtlak čerpadla VK/PK v dosazovací nádrži DN4 | [15 empty] | VV | 2 | 1 | True | 0 | ROZPOCET
| VV |  | "1x kotevní límec přivařovací DN65 PN10, tl. listu příruby 18mm | [15 empty] | VV | 2 | 1 | True | 0 | ROZPOCET
| VV |  | "nerezová ocel tř. 1.4404 | [15 empty] | VV | 2 | 1 | True | 0 | ROZPOCET
| VV |  | 1 |  | 1 | [13 empty] | VV | 2 | 2 | True | 0 | ROZPOCET
| VV |  | "VĚTEV 202P01 – Potrubí VK a PK v armaturní komoře AK2 | [15 empty] | VV | 2 | 1 | True | 0 | ROZPOCET
| VV |  | "1x tvarovka redukovaná T-kus DN65/DN50 | [15 empty] | VV | 2 | 1 | True | 0 | ROZPOCET
| VV |  | "nerezová ocel tř. 1.4404 | [15 empty] | VV | 2 | 1 | True | 0 | ROZPOCET
| VV |  | 1 |  | 1 | [13 empty] | VV | 2 | 2 | True | 0 | ROZPOCET
| VV |  | "VĚTEV 202P02 – Potrubí VK a PK v armaturní komoře AK3 | [15 empty] | VV | 2 | 1 | True | 0 | ROZPOCET
| VV |  | "1x tvarovka redukovaná T-kus DN65/DN50 | [15 empty] | VV | 2 | 1 | True | 0 | ROZPOCET
| VV |  | "nerezová ocel tř. 1.4404 | [15 empty] | VV | 2 | 1 | True | 0 | ROZPOCET
| VV |  | 1 |  | 1 | [13 empty] | VV | 2 | 2 | True | 0 | ROZPOCET
| VV |  | "VĚTEV 202P01 – Potrubí VK a PK v armaturní komoře AK2 | [15 empty] | VV | 2 | 1 | True | 0 | ROZPOCET
| VV |  | "3x tvarovka T-kus DN65, odbočka pod úhlem | [15 empty] | VV | 2 | 1 | True | 0 | ROZPOCET
| VV |  | "nerezová ocel tř. 1.4404 | [15 empty] | VV | 2 | 1 | True | 0 | ROZPOCET
| VV |  | 3 |  | 3 | [13 empty] | VV | 2 | 2 | True | 0 | ROZPOCET
| VV |  | "VĚTEV 202P02 – Potrubí VK a PK v armaturní komoře AK3 | [15 empty] | VV | 2 | 1 | True | 0 | ROZPOCET
| VV |  | "3x tvarovka T-kus DN65, odbočka pod úhlem | [15 empty] | VV | 2 | 1 | True | 0 | ROZPOCET
| VV |  | "nerezová ocel tř. 1.4404 | [15 empty] | VV | 2 | 1 | True | 0 | ROZPOCET
| VV |  | 3 |  | 3 | [13 empty] | VV | 2 | 2 | True | 0 | ROZPOCET
| VV |  | Součet |  | 80 | [13 empty] | VV | 2 | 4 | True | 1 | ROZPOCET
123 | M | 55261341R | koleno 90 st. z ušlechtilé oceli (nerez tř. 1.4404), DN 65 | kus | 4 |  | 0 | R-položka |  |  | základní |  | 0 | 0.00035 | 0.0014 | 0 | 0 | 128 | M | 2 |  |  |  | ROZPOCET | 0 | 0 | 0 | 0 | 0 | 1 | 0 | 128 | 83919067
| PP |  | koleno 90 st. z ušlechtilé oceli (nerez tř. 1.4404), DN 65 | [15 empty] | PP | 2
| VV |  | "VRI/SOD/2016/13 DVZ Bakov nad Jizerou ČOV, Intenzifikace | [15 empty] | VV | 2 | 1 | True | 0 | ROZPOCET
| VV |  | "SKUPINA PROVOZNÍCH SOUBORŮ 01 - Úpravy na kanalizaci | [15 empty] | VV | 2 | 1 | True | 0 | ROZPOCET
| VV |  | "PS 02-02 - Biologický stupeň ČOV | [15 empty] | VV | 2 | 1 | True | 0 | ROZPOCET
| VV |  | "D.6 PS 01, PS 02 - Strojně-technologická část | [15 empty] | VV | 2 | 1 | True | 0 | ROZPOCET
| VV |  | "DODÁVKA TECHNOLOGIE STROJNÍ | [15 empty] | VV | 2 | 1 | True | 0 | ROZPOCET
| VV |  | "VĚTEV 202P01 – Potrubí VK a PK v armaturní komoře AK2 | [15 empty] | VV | 2 | 1 | True | 0 | ROZPOCET
| VV |  | "2x koleno 90st DN65 | [15 empty] | VV | 2 | 1 | True | 0 | ROZPOCET
| VV |  | "nerezová ocel tř. 1.4404 | [15 empty] | VV | 2 | 1 | True | 0 | ROZPOCET
| VV |  | 2 |  | 2 | [13 empty] | VV | 2 | 2 | True | 0 | ROZPOCET
| VV |  | "VĚTEV 202P02 – Potrubí VK a PK v armaturní komoře AK3 | [15 empty] | VV | 2 | 1 | True | 0 | ROZPOCET
| VV |  | "2x koleno 90st DN65 | [15 empty] | VV | 2 | 1 | True | 0 | ROZPOCET
| VV |  | "nerezová ocel tř. 1.4404 | [15 empty] | VV | 2 | 1 | True | 0 | ROZPOCET
| VV |  | 2 |  | 2 | [13 empty] | VV | 2 | 2 | True | 0 | ROZPOCET
| VV |  | Součet |  | 4 | [13 empty] | VV | 2 | 4 | True | 1 | ROZPOCET
124 | M | 55261342R | koleno 45 st. z ušlechtilé oceli (nerez tř. 1.4404), DN 65 | kus | 14 |  | 0 | R-položka |  |  | základní |  | 0 | 0.00035 | 0.0049 | 0 | 0 | 128 | M | 2 |  |  |  | ROZPOCET | 0 | 0 | 0 | 0 | 0 | 1 | 0 | 128 | 952491804
| PP |  | koleno 45 st. z ušlechtilé oceli (nerez tř. 1.4404), DN 65 | [15 empty] | PP | 2
| VV |  | "VRI/SOD/2016/13 DVZ Bakov nad Jizerou ČOV, Intenzifikace | [15 empty] | VV | 2 | 1 | True | 0 | ROZPOCET
| VV |  | "SKUPINA PROVOZNÍCH SOUBORŮ 01 - Úpravy na kanalizaci | [15 empty] | VV | 2 | 1 | True | 0 | ROZPOCET
| VV |  | "PS 02-02 - Biologický stupeň ČOV | [15 empty] | VV | 2 | 1 | True | 0 | ROZPOCET
| VV |  | "D.6 PS 01, PS 02 - Strojně-technologická část | [15 empty] | VV | 2 | 1 | True | 0 | ROZPOCET
| VV |  | "DODÁVKA TECHNOLOGIE STROJNÍ | [15 empty] | VV | 2 | 1 | True | 0 | ROZPOCET
| VV |  | "VĚTEV 202P01 – Potrubí VK a PK v armaturní komoře AK2 | [15 empty] | VV | 2 | 1 | True | 0 | ROZPOCET
| VV |  | "3x koleno 45st DN65 | [15 empty] | VV | 2 | 1 | True | 0 | ROZPOCET
| VV |  | "nerezová ocel tř. 1.4404 | [15 empty] | VV | 2 | 1 | True | 0 | ROZPOCET
| VV |  | 3 |  | 3 | [13 empty] | VV | 2 | 2 | True | 0 | ROZPOCET
| VV |  | "VĚTEV 202P02 – Potrubí VK a PK v armaturní komoře AK3 | [15 empty] | VV | 2 | 1 | True | 0 | ROZPOCET
| VV |  | "3x koleno 45st DN65 | [15 empty] | VV | 2 | 1 | True | 0 | ROZPOCET
| VV |  | "nerezová ocel tř. 1.4404 | [15 empty] | VV | 2 | 1 | True | 0 | ROZPOCET
| VV |  | 3 |  | 3 | [13 empty] | VV | 2 | 2 | True | 0 | ROZPOCET
| VV |  | "VĚTEV 202P05 – Výtlak čerpadla VK/PK v dosazovací nádrži DN1 | [15 empty] | VV | 2 | 1 | True | 0 | ROZPOCET
| VV |  | "2x koleno 45st DN65 | [15 empty] | VV | 2 | 1 | True | 0 | ROZPOCET
| VV |  | "nerezová ocel tř. 1.4404 | [15 empty] | VV | 2 | 1 | True | 0 | ROZPOCET
| VV |  | 2 |  | 2 | [13 empty] | VV | 2 | 2 | True | 0 | ROZPOCET
| VV |  | "VĚTEV 202P07 – Výtlak čerpadla VK/PK v dosazovací nádrži DN3 | [15 empty] | VV | 2 | 1 | True | 0 | ROZPOCET
| VV |  | "2x koleno 45st DN65 | [15 empty] | VV | 2 | 1 | True | 0 | ROZPOCET
| VV |  | "nerezová ocel tř. 1.4404 | [15 empty] | VV | 2 | 1 | True | 0 | ROZPOCET
| VV |  | 2 |  | 2 | [13 empty] | VV | 2 | 2 | True | 0 | ROZPOCET
| VV |  | "VĚTEV 202P06 – Výtlak čerpadla VK/PK v dosazovací nádrži DN2 | [15 empty] | VV | 2 | 1 | True | 0 | ROZPOCET
| VV |  | "2x koleno 45st DN65 | [15 empty] | VV | 2 | 1 | True | 0 | ROZPOCET
| VV |  | "nerezová ocel tř. 1.4404 | [15 empty] | VV | 2 | 1 | True | 0 | ROZPOCET
| VV |  | 2 |  | 2 | [13 empty] | VV | 2 | 2 | True | 0 | ROZPOCET
| VV |  | "VĚTEV 202P08 – Výtlak čerpadla VK/PK v dosazovací nádrži DN4 | [15 empty] | VV | 2 | 1 | True | 0 | ROZPOCET
| VV |  | "2x koleno 45st DN65 | [15 empty] | VV | 2 | 1 | True | 0 | ROZPOCET
| VV |  | "nerezová ocel tř. 1.4404 | [15 empty] | VV | 2 | 1 | True | 0 | ROZPOCET
| VV |  | 2 |  | 2 | [13 empty] | VV | 2 | 2 | True | 0 | ROZPOCET
| VV |  | Součet |  | 14 | [13 empty] | VV | 2 | 4 | True | 1 | ROZPOCET
125 | M | 31946408R | příruba přivařovací plochá pro PN 10, 1.4404 DN 65 mm | kus | 50 |  | 0 | R-položka |  |  | základní |  | 0 | 0.0036 | 0.18 | 0 | 0 | 128 | M | 2 |  |  |  | ROZPOCET | 0 | 0 | 0 | 0 | 0 | 1 | 0 | 128 | -217036563
| PP |  | příruba přivařovací plochá pro PN 10, 1.4404 DN 65 mm | [15 empty] | PP | 2
| VV |  | "VRI/SOD/2016/13 DVZ Bakov nad Jizerou ČOV, Intenzifikace | [15 empty] | VV | 2 | 1 | True | 0 | ROZPOCET
| VV |  | "SKUPINA PROVOZNÍCH SOUBORŮ 01 - Úpravy na kanalizaci | [15 empty] | VV | 2 | 1 | True | 0 | ROZPOCET
| VV |  | "PS 02-02 - Biologický stupeň ČOV | [15 empty] | VV | 2 | 1 | True | 0 | ROZPOCET
| VV |  | "D.6 PS 01, PS 02 - Strojně-technologická část | [15 empty] | VV | 2 | 1 | True | 0 | ROZPOCET
| VV |  | "DODÁVKA TECHNOLOGIE STROJNÍ | [15 empty] | VV | 2 | 1 | True | 0 | ROZPOCET
| VV |  | "VĚTEV 202P01 – Potrubí VK a PK v armaturní komoře AK2 | [15 empty] | VV | 2 | 1 | True | 0 | ROZPOCET
| VV |  | "21x příruba přivařovací plochá DN65 PN10, tl. listu příruby 18mm | [15 empty] | VV | 2 | 1 | True | 0 | ROZPOCET
| VV |  | "nerezová ocel tř. 1.4404 | [15 empty] | VV | 2 | 1 | True | 0 | ROZPOCET
| VV |  | 21 |  | 21 | [13 empty] | VV | 2 | 2 | True | 0 | ROZPOCET
| VV |  | "VĚTEV 202P02 – Potrubí VK a PK v armaturní komoře AK3 | [15 empty] | VV | 2 | 1 | True | 0 | ROZPOCET
| VV |  | "21x příruba přivařovací plochá DN65 PN10, tl. listu příruby 18mm | [15 empty] | VV | 2 | 1 | True | 0 | ROZPOCET
| VV |  | "nerezová ocel tř. 1.4404 | [15 empty] | VV | 2 | 1 | True | 0 | ROZPOCET
| VV |  | 21 |  | 21 | [13 empty] | VV | 2 | 2 | True | 0 | ROZPOCET
| VV |  | "VĚTEV 202P05 – Výtlak čerpadla VK/PK v dosazovací nádrži DN1 | [15 empty] | VV | 2 | 1 | True | 0 | ROZPOCET
| VV |  | "2x příruba přivařovací plochá DN65 PN10, tl. listu příruby 18mm | [15 empty] | VV | 2 | 1 | True | 0 | ROZPOCET
| VV |  | "nerezová ocel tř. 1.4404 | [15 empty] | VV | 2 | 1 | True | 0 | ROZPOCET
| VV |  | 2 |  | 2 | [13 empty] | VV | 2 | 2 | True | 0 | ROZPOCET
| VV |  | "VĚTEV 202P07 – Výtlak čerpadla VK/PK v dosazovací nádrži DN3 | [15 empty] | VV | 2 | 1 | True | 0 | ROZPOCET
| VV |  | "2x příruba přivařovací plochá DN65 PN10, tl. listu příruby 18mm | [15 empty] | VV | 2 | 1 | True | 0 | ROZPOCET
| VV |  | "nerezová ocel tř. 1.4404 | [15 empty] | VV | 2 | 1 | True | 0 | ROZPOCET
| VV |  | 2 |  | 2 | [13 empty] | VV | 2 | 2 | True | 0 | ROZPOCET
| VV |  | "VĚTEV 202P06 – Výtlak čerpadla VK/PK v dosazovací nádrži DN2 | [15 empty] | VV | 2 | 1 | True | 0 | ROZPOCET
| VV |  | "2x příruba přivařovací plochá DN65 PN10, tl. listu příruby 18mm | [15 empty] | VV | 2 | 1 | True | 0 | ROZPOCET
| VV |  | "nerezová ocel tř. 1.4404 | [15 empty] | VV | 2 | 1 | True | 0 | ROZPOCET
| VV |  | 2 |  | 2 | [13 empty] | VV | 2 | 2 | True | 0 | ROZPOCET
| VV |  | "VĚTEV 202P08 – Výtlak čerpadla VK/PK v dosazovací nádrži DN4 | [15 empty] | VV | 2 | 1 | True | 0 | ROZPOCET
| VV |  | "2x příruba přivařovací plochá DN65 PN10, tl. listu příruby 18mm | [15 empty] | VV | 2 | 1 | True | 0 | ROZPOCET
| VV |  | "nerezová ocel tř. 1.4404 | [15 empty] | VV | 2 | 1 | True | 0 | ROZPOCET
| VV |  | 2 |  | 2 | [13 empty] | VV | 2 | 2 | True | 0 | ROZPOCET
| VV |  | Součet |  | 50 | [13 empty] | VV | 2 | 4 | True | 1 | ROZPOCET
126 | M | 31946409R | kotevní límec přivařovací, 1.4404 DN 65 mm | kus | 4 |  | 0 | R-položka |  |  | základní |  | 0 | 0.0036 | 0.0144 | 0 | 0 | 128 | M | 2 |  |  |  | ROZPOCET | 0 | 0 | 0 | 0 | 0 | 1 | 0 | 128 | 2058571210
| PP |  | kotevní límec přivařovací, 1.4404 DN 65 mm | [15 empty] | PP | 2
| VV |  | "VRI/SOD/2016/13 DVZ Bakov nad Jizerou ČOV, Intenzifikace | [15 empty] | VV | 2 | 1 | True | 0 | ROZPOCET
| VV |  | "SKUPINA PROVOZNÍCH SOUBORŮ 01 - Úpravy na kanalizaci | [15 empty] | VV | 2 | 1 | True | 0 | ROZPOCET
| VV |  | "PS 02-02 - Biologický stupeň ČOV | [15 empty] | VV | 2 | 1 | True | 0 | ROZPOCET
| VV |  | "D.6 PS 01, PS 02 - Strojně-technologická část | [15 empty] | VV | 2 | 1 | True | 0 | ROZPOCET
| VV |  | "DODÁVKA TECHNOLOGIE STROJNÍ | [15 empty] | VV | 2 | 1 | True | 0 | ROZPOCET
| VV |  | "VĚTEV 202P05 – Výtlak čerpadla VK/PK v dosazovací nádrži DN1 | [15 empty] | VV | 2 | 1 | True | 0 | ROZPOCET
| VV |  | "1x kotevní límec přivařovací DN65 PN10, tl. listu příruby 18mm | [15 empty] | VV | 2 | 1 | True | 0 | ROZPOCET
| VV |  | "nerezová ocel tř. 1.4404 | [15 empty] | VV | 2 | 1 | True | 0 | ROZPOCET
| VV |  | 1 |  | 1 | [13 empty] | VV | 2 | 2 | True | 0 | ROZPOCET
| VV |  | "VĚTEV 202P07 – Výtlak čerpadla VK/PK v dosazovací nádrži DN3 | [15 empty] | VV | 2 | 1 | True | 0 | ROZPOCET
| VV |  | "1x kotevní límec přivařovací DN65 PN10, tl. listu příruby 18mm | [15 empty] | VV | 2 | 1 | True | 0 | ROZPOCET
| VV |  | "nerezová ocel tř. 1.4404 | [15 empty] | VV | 2 | 1 | True | 0 | ROZPOCET
| VV |  | 1 |  | 1 | [13 empty] | VV | 2 | 2 | True | 0 | ROZPOCET
| VV |  | "VĚTEV 202P06 – Výtlak čerpadla VK/PK v dosazovací nádrži DN2 | [15 empty] | VV | 2 | 1 | True | 0 | ROZPOCET
| VV |  | "1x kotevní límec přivařovací DN65 PN10, tl. listu příruby 18mm | [15 empty] | VV | 2 | 1 | True | 0 | ROZPOCET
| VV |  | "nerezová ocel tř. 1.4404 | [15 empty] | VV | 2 | 1 | True | 0 | ROZPOCET
| VV |  | 1 |  | 1 | [13 empty] | VV | 2 | 2 | True | 0 | ROZPOCET
| VV |  | "VĚTEV 202P08 – Výtlak čerpadla VK/PK v dosazovací nádrži DN4 | [15 empty] | VV | 2 | 1 | True | 0 | ROZPOCET
| VV |  | "1x kotevní límec přivařovací DN65 PN10, tl. listu příruby 18mm | [15 empty] | VV | 2 | 1 | True | 0 | ROZPOCET
| VV |  | "nerezová ocel tř. 1.4404 | [15 empty] | VV | 2 | 1 | True | 0 | ROZPOCET
| VV |  | 1 |  | 1 | [13 empty] | VV | 2 | 2 | True | 0 | ROZPOCET
| VV |  | Součet |  | 4 | [13 empty] | VV | 2 | 4 | True | 1 | ROZPOCET
127 | M | 55261368R | tvarovka redukovaná T z ušlechtilé oceli (nerez tř. 1.4404), DN 65/DN 50 | kus | 2 |  | 0 | R-položka |  |  | základní |  | 0 | 0.01626 | 0.03252 | 0 | 0 | 128 | M | 2 |  |  |  | ROZPOCET | 0 | 0 | 0 | 0 | 0 | 1 | 0 | 128 | -119767497
| PP |  | tvarovka redukovaná T z ušlechtilé oceli (nerez tř. 1.4404), DN 65/DN 50 | [15 empty] | PP | 2
| VV |  | "VRI/SOD/2016/13 DVZ Bakov nad Jizerou ČOV, Intenzifikace | [15 empty] | VV | 2 | 1 | True | 0 | ROZPOCET
| VV |  | "SKUPINA PROVOZNÍCH SOUBORŮ 01 - Úpravy na kanalizaci | [15 empty] | VV | 2 | 1 | True | 0 | ROZPOCET
| VV |  | "PS 02-02 - Biologický stupeň ČOV | [15 empty] | VV | 2 | 1 | True | 0 | ROZPOCET
| VV |  | "D.6 PS 01, PS 02 - Strojně-technologická část | [15 empty] | VV | 2 | 1 | True | 0 | ROZPOCET
| VV |  | "DODÁVKA TECHNOLOGIE STROJNÍ | [15 empty] | VV | 2 | 1 | True | 0 | ROZPOCET
| VV |  | "VĚTEV 202P01 – Potrubí VK a PK v armaturní komoře AK2 | [15 empty] | VV | 2 | 1 | True | 0 | ROZPOCET
| VV |  | "1x tvarovka redukovaná T-kus DN65/DN50 | [15 empty] | VV | 2 | 1 | True | 0 | ROZPOCET
| VV |  | "nerezová ocel tř. 1.4404 | [15 empty] | VV | 2 | 1 | True | 0 | ROZPOCET
| VV |  | 1 |  | 1 | [13 empty] | VV | 2 | 2 | True | 0 | ROZPOCET
| VV |  | "VĚTEV 202P02 – Potrubí VK a PK v armaturní komoře AK3 | [15 empty] | VV | 2 | 1 | True | 0 | ROZPOCET
| VV |  | "1x tvarovka redukovaná T-kus DN65/DN50 | [15 empty] | VV | 2 | 1 | True | 0 | ROZPOCET
| VV |  | "nerezová ocel tř. 1.4404 | [15 empty] | VV | 2 | 1 | True | 0 | ROZPOCET
| VV |  | 1 |  | 1 | [13 empty] | VV | 2 | 2 | True | 0 | ROZPOCET
| VV |  | Součet |  | 2 | [13 empty] | VV | 2 | 4 | True | 1 | ROZPOCET
128 | M | 55261369R | tvarovka T z ušlechtilé oceli (nerez tř. 1.4404), DN 65 | kus | 6 |  | 0 | R-položka |  |  | základní |  | 0 | 0.01626 | 0.09756 | 0 | 0 | 128 | M | 2 |  |  |  | ROZPOCET | 0 | 0 | 0 | 0 | 0 | 1 | 0 | 128 | -994748004
| PP |  | tvarovka T z ušlechtilé oceli (nerez tř. 1.4404), DN 65 | [15 empty] | PP | 2
| VV |  | "VRI/SOD/2016/13 DVZ Bakov nad Jizerou ČOV, Intenzifikace | [15 empty] | VV | 2 | 1 | True | 0 | ROZPOCET
| VV |  | "SKUPINA PROVOZNÍCH SOUBORŮ 01 - Úpravy na kanalizaci | [15 empty] | VV | 2 | 1 | True | 0 | ROZPOCET
| VV |  | "PS 02-02 - Biologický stupeň ČOV | [15 empty] | VV | 2 | 1 | True | 0 | ROZPOCET
| VV |  | "D.6 PS 01, PS 02 - Strojně-technologická část | [15 empty] | VV | 2 | 1 | True | 0 | ROZPOCET
| VV |  | "DODÁVKA TECHNOLOGIE STROJNÍ | [15 empty] | VV | 2 | 1 | True | 0 | ROZPOCET
| VV |  | "VĚTEV 202P01 – Potrubí VK a PK v armaturní komoře AK2 | [15 empty] | VV | 2 | 1 | True | 0 | ROZPOCET
| VV |  | "3x tvarovka T-kus DN65, odbočka pod úhlem | [15 empty] | VV | 2 | 1 | True | 0 | ROZPOCET
| VV |  | "nerezová ocel tř. 1.4404 | [15 empty] | VV | 2 | 1 | True | 0 | ROZPOCET
| VV |  | 3 |  | 3 | [13 empty] | VV | 2 | 2 | True | 0 | ROZPOCET
| VV |  | "VĚTEV 202P02 – Potrubí VK a PK v armaturní komoře AK3 | [15 empty] | VV | 2 | 1 | True | 0 | ROZPOCET
| VV |  | "3x tvarovka T-kus DN65, odbočka pod úhlem | [15 empty] | VV | 2 | 1 | True | 0 | ROZPOCET
| VV |  | "nerezová ocel tř. 1.4404 | [15 empty] | VV | 2 | 1 | True | 0 | ROZPOCET
| VV |  | 3 |  | 3 | [13 empty] | VV | 2 | 2 | True | 0 | ROZPOCET
| VV |  | Součet |  | 6 | [13 empty] | VV | 2 | 4 | True | 1 | ROZPOCET
129 | K | 230140177R | Montáž trubní dílce přivařovací z nerezavějící oceli tř.17 D 89 mm, tl 2 mm | kus | 38 |  | 0 | R-položka |  |  | základní |  | 0 | 2e-05 | 0.00076 | 0 | 0 | 64 | K | 2 |  |  |  | ROZPOCET | 0 | 0 | 0 | 0 | 0 | 1 | 0 | 64 | -188311901
| PP |  | Montáž trubních dílců přivařovacích Ø 89, tl. 2 mm | [15 empty] | PP | 2
| VV |  | "VRI/SOD/2016/13 DVZ Bakov nad Jizerou ČOV, Intenzifikace | [15 empty] | VV | 2 | 1 | True | 0 | ROZPOCET
| VV |  | "SKUPINA PROVOZNÍCH SOUBORŮ 01 - Úpravy na kanalizaci | [15 empty] | VV | 2 | 1 | True | 0 | ROZPOCET
| VV |  | "PS 02-02 - Biologický stupeň ČOV | [15 empty] | VV | 2 | 1 | True | 0 | ROZPOCET
| VV |  | "D.6 PS 01, PS 02 - Strojně-technologická část | [15 empty] | VV | 2 | 1 | True | 0 | ROZPOCET
| VV |  | "MONTÁŽ TECHNOLOGIE STROJNÍ | [15 empty] | VV | 2 | 1 | True | 0 | ROZPOCET
| VV |  | "VĚTEV 202P01 – Potrubí VK a PK v armaturní komoře AK2 | [15 empty] | VV | 2 | 1 | True | 0 | ROZPOCET
| VV |  | "3x příruba přivařovací plochá DN80 PN10, tl. listu příruby 18mm | [15 empty] | VV | 2 | 1 | True | 0 | ROZPOCET
| VV |  | "nerezová ocel tř. 1.4404 | [15 empty] | VV | 2 | 1 | True | 0 | ROZPOCET
| VV |  | 3 |  | 3 | [13 empty] | VV | 2 | 2 | True | 0 | ROZPOCET
| VV |  | "VĚTEV 202P02 – Potrubí VK a PK v armaturní komoře AK3 | [15 empty] | VV | 2 | 1 | True | 0 | ROZPOCET
| VV |  | "3x příruba přivařovací plochá DN80 PN10, tl. listu příruby 18mm | [15 empty] | VV | 2 | 1 | True | 0 | ROZPOCET
| VV |  | "nerezová ocel tř. 1.4404 | [15 empty] | VV | 2 | 1 | True | 0 | ROZPOCET
| VV |  | 3 |  | 3 | [13 empty] | VV | 2 | 2 | True | 0 | ROZPOCET
| VV |  | "VĚTEV 302P09 – Odtah plovoucích nečistot dosazovací nádrže DN1 | [15 empty] | VV | 2 | 1 | True | 0 | ROZPOCET
| VV |  | "1x příruba přivařovací plochá DN80 PN10, tl. listu příruby 18mm | [15 empty] | VV | 2 | 1 | True | 0 | ROZPOCET
| VV |  | "nerezová ocel tř. 1.4404 | [15 empty] | VV | 2 | 1 | True | 0 | ROZPOCET
| VV |  | 1 |  | 1 | [13 empty] | VV | 2 | 2 | True | 0 | ROZPOCET
| VV |  | "VĚTEV 302P10 – Odtah plovoucích nečistot dosazovací nádrže DN2 | [15 empty] | VV | 2 | 1 | True | 0 | ROZPOCET
| VV |  | "1x příruba přivařovací plochá DN80 PN10, tl. listu příruby 18mm | [15 empty] | VV | 2 | 1 | True | 0 | ROZPOCET
| VV |  | "nerezová ocel tř. 1.4404 | [15 empty] | VV | 2 | 1 | True | 0 | ROZPOCET
| VV |  | 1 |  | 1 | [13 empty] | VV | 2 | 2 | True | 0 | ROZPOCET
| VV |  | "VĚTEV 302P11 – Odtah plovoucích nečistot dosazovací nádrže DN3 | [15 empty] | VV | 2 | 1 | True | 0 | ROZPOCET
| VV |  | "1x příruba přivařovací plochá DN80 PN10, tl. listu příruby 18mm | [15 empty] | VV | 2 | 1 | True | 0 | ROZPOCET
| VV |  | "nerezová ocel tř. 1.4404 | [15 empty] | VV | 2 | 1 | True | 0 | ROZPOCET
| VV |  | 1 |  | 1 | [13 empty] | VV | 2 | 2 | True | 0 | ROZPOCET
| VV |  | "VĚTEV 302P12 – Odtah plovoucích nečistot dosazovací nádrže DN4 | [15 empty] | VV | 2 | 1 | True | 0 | ROZPOCET
| VV |  | "1x příruba přivařovací plochá DN80 PN10, tl. listu příruby 18mm | [15 empty] | VV | 2 | 1 | True | 0 | ROZPOCET
| VV |  | "nerezová ocel tř. 1.4404 | [15 empty] | VV | 2 | 1 | True | 0 | ROZPOCET
| VV |  | 1 |  | 1 | [13 empty] | VV | 2 | 2 | True | 0 | ROZPOCET
| VV |  | "VĚTEV 202P01 – Potrubí VK a PK v armaturní komoře AK2 | [15 empty] | VV | 2 | 1 | True | 0 | ROZPOCET
| VV |  | "1x koleno 90st DN80 | [15 empty] | VV | 2 | 1 | True | 0 | ROZPOCET
| VV |  | "nerezová ocel tř. 1.4404 | [15 empty] | VV | 2 | 1 | True | 0 | ROZPOCET
| VV |  | 1 |  | 1 | [13 empty] | VV | 2 | 2 | True | 0 | ROZPOCET
| VV |  | "VĚTEV 202P02 – Potrubí VK a PK v armaturní komoře AK3 | [15 empty] | VV | 2 | 1 | True | 0 | ROZPOCET
| VV |  | "1x koleno 90st DN80 | [15 empty] | VV | 2 | 1 | True | 0 | ROZPOCET
| VV |  | "nerezová ocel tř. 1.4404 | [15 empty] | VV | 2 | 1 | True | 0 | ROZPOCET
| VV |  | 1 |  | 1 | [13 empty] | VV | 2 | 2 | True | 0 | ROZPOCET
| VV |  | "VĚTEV 302P09 – Odtah plovoucích nečistot dosazovací nádrže DN1 | [15 empty] | VV | 2 | 1 | True | 0 | ROZPOCET
| VV |  | "2x koleno 90st DN80 | [15 empty] | VV | 2 | 1 | True | 0 | ROZPOCET
| VV |  | "nerezová ocel tř. 1.4404 | [15 empty] | VV | 2 | 1 | True | 0 | ROZPOCET
| VV |  | 2 |  | 2 | [13 empty] | VV | 2 | 2 | True | 0 | ROZPOCET
| VV |  | "VĚTEV 302P10 – Odtah plovoucích nečistot dosazovací nádrže DN2 | [15 empty] | VV | 2 | 1 | True | 0 | ROZPOCET
| VV |  | "2x koleno 90st DN80 | [15 empty] | VV | 2 | 1 | True | 0 | ROZPOCET
| VV |  | "nerezová ocel tř. 1.4404 | [15 empty] | VV | 2 | 1 | True | 0 | ROZPOCET
| VV |  | 2 |  | 2 | [13 empty] | VV | 2 | 2 | True | 0 | ROZPOCET
| VV |  | "VĚTEV 302P11 – Odtah plovoucích nečistot dosazovací nádrže DN3 | [15 empty] | VV | 2 | 1 | True | 0 | ROZPOCET
| VV |  | "2x koleno 90st DN80 | [15 empty] | VV | 2 | 1 | True | 0 | ROZPOCET
| VV |  | "nerezová ocel tř. 1.4404 | [15 empty] | VV | 2 | 1 | True | 0 | ROZPOCET
| VV |  | 2 |  | 2 | [13 empty] | VV | 2 | 2 | True | 0 | ROZPOCET
| VV |  | "VĚTEV 302P12 – Odtah plovoucích nečistot dosazovací nádrže DN4 | [15 empty] | VV | 2 | 1 | True | 0 | ROZPOCET
| VV |  | "2x koleno 90st DN80 | [15 empty] | VV | 2 | 1 | True | 0 | ROZPOCET
| VV |  | "nerezová ocel tř. 1.4404 | [15 empty] | VV | 2 | 1 | True | 0 | ROZPOCET
| VV |  | 2 |  | 2 | [13 empty] | VV | 2 | 2 | True | 0 | ROZPOCET
| VV |  | "VĚTEV 202P01 – Potrubí VK a PK v armaturní komoře AK2 | [15 empty] | VV | 2 | 1 | True | 0 | ROZPOCET
| VV |  | "1x koleno 45st DN80 | [15 empty] | VV | 2 | 1 | True | 0 | ROZPOCET
| VV |  | "nerezová ocel tř. 1.4404 | [15 empty] | VV | 2 | 1 | True | 0 | ROZPOCET
| VV |  | 1 |  | 1 | [13 empty] | VV | 2 | 2 | True | 0 | ROZPOCET
| VV |  | "VĚTEV 202P02 – Potrubí VK a PK v armaturní komoře AK3 | [15 empty] | VV | 2 | 1 | True | 0 | ROZPOCET
| VV |  | "1x koleno 45st DN80 | [15 empty] | VV | 2 | 1 | True | 0 | ROZPOCET
| VV |  | "nerezová ocel tř. 1.4404 | [15 empty] | VV | 2 | 1 | True | 0 | ROZPOCET
| VV |  | 1 |  | 1 | [13 empty] | VV | 2 | 2 | True | 0 | ROZPOCET
| VV |  | "VĚTEV 302P09 – Odtah plovoucích nečistot dosazovací nádrže DN1 | [15 empty] | VV | 2 | 1 | True | 0 | ROZPOCET
| VV |  | "2x koleno 45st DN80 | [15 empty] | VV | 2 | 1 | True | 0 | ROZPOCET
| VV |  | "nerezová ocel tř. 1.4404 | [15 empty] | VV | 2 | 1 | True | 0 | ROZPOCET
| VV |  | 2 |  | 2 | [13 empty] | VV | 2 | 2 | True | 0 | ROZPOCET
| VV |  | "VĚTEV 302P10 – Odtah plovoucích nečistot dosazovací nádrže DN2 | [15 empty] | VV | 2 | 1 | True | 0 | ROZPOCET
| VV |  | "2x koleno 45st DN80 | [15 empty] | VV | 2 | 1 | True | 0 | ROZPOCET
| VV |  | "nerezová ocel tř. 1.4404 | [15 empty] | VV | 2 | 1 | True | 0 | ROZPOCET
| VV |  | 2 |  | 2 | [13 empty] | VV | 2 | 2 | True | 0 | ROZPOCET
| VV |  | "VĚTEV 302P11 – Odtah plovoucích nečistot dosazovací nádrže DN3 | [15 empty] | VV | 2 | 1 | True | 0 | ROZPOCET
| VV |  | "2x koleno 45st DN80 | [15 empty] | VV | 2 | 1 | True | 0 | ROZPOCET
| VV |  | "nerezová ocel tř. 1.4404 | [15 empty] | VV | 2 | 1 | True | 0 | ROZPOCET
| VV |  | 2 |  | 2 | [13 empty] | VV | 2 | 2 | True | 0 | ROZPOCET
| VV |  | "VĚTEV 302P12 – Odtah plovoucích nečistot dosazovací nádrže DN4 | [15 empty] | VV | 2 | 1 | True | 0 | ROZPOCET
| VV |  | "2x koleno 45st DN80 | [15 empty] | VV | 2 | 1 | True | 0 | ROZPOCET
| VV |  | "nerezová ocel tř. 1.4404 | [15 empty] | VV | 2 | 1 | True | 0 | ROZPOCET
| VV |  | 2 |  | 2 | [13 empty] | VV | 2 | 2 | True | 0 | ROZPOCET
| VV |  | "VĚTEV 202P01 – Potrubí VK a PK v armaturní komoře AK2 | [15 empty] | VV | 2 | 1 | True | 0 | ROZPOCET
| VV |  | "1x tvarovka T-kus DN80, odbočka pod úhlem | [15 empty] | VV | 2 | 1 | True | 0 | ROZPOCET
| VV |  | "nerezová ocel tř. 1.4404 | [15 empty] | VV | 2 | 1 | True | 0 | ROZPOCET
| VV |  | 1 |  | 1 | [13 empty] | VV | 2 | 2 | True | 0 | ROZPOCET
| VV |  | "VĚTEV 202P02 – Potrubí VK a PK v armaturní komoře AK3 | [15 empty] | VV | 2 | 1 | True | 0 | ROZPOCET
| VV |  | "1x koleno 45st DN80, odbočka pod úhlem | [15 empty] | VV | 2 | 1 | True | 0 | ROZPOCET
| VV |  | "nerezová ocel tř. 1.4404 | [15 empty] | VV | 2 | 1 | True | 0 | ROZPOCET
| VV |  | 1 |  | 1 | [13 empty] | VV | 2 | 2 | True | 0 | ROZPOCET
| VV |  | "VĚTEV 202P01 – Potrubí VK a PK v armaturní komoře AK2 | [15 empty] | VV | 2 | 1 | True | 0 | ROZPOCET
| VV |  | "3x redukce centrická DN80/DN65 | [15 empty] | VV | 2 | 1 | True | 0 | ROZPOCET
| VV |  | "nerezová ocel tř. 1.4404 | [15 empty] | VV | 2 | 1 | True | 0 | ROZPOCET
| VV |  | 3 |  | 3 | [13 empty] | VV | 2 | 2 | True | 0 | ROZPOCET
| VV |  | "VĚTEV 202P02 – Potrubí VK a PK v armaturní komoře AK3 | [15 empty] | VV | 2 | 1 | True | 0 | ROZPOCET
| VV |  | "3x redukce centrická DN80/DN65 | [15 empty] | VV | 2 | 1 | True | 0 | ROZPOCET
| VV |  | "nerezová ocel tř. 1.4404 | [15 empty] | VV | 2 | 1 | True | 0 | ROZPOCET
| VV |  | 3 |  | 3 | [13 empty] | VV | 2 | 2 | True | 0 | ROZPOCET
| VV |  | Součet |  | 38 | [13 empty] | VV | 2 | 4 | True | 1 | ROZPOCET
130 | M | 31946410R | příruba přivařovací plochá pro PN 10, 1.4404 DN 80 mm | kus | 10 |  | 0 | R-položka |  |  | základní |  | 0 | 0.0037 | 0.037 | 0 | 0 | 128 | M | 2 |  |  |  | ROZPOCET | 0 | 0 | 0 | 0 | 0 | 1 | 0 | 128 | -484857262
| PP |  | příruba přivařovací plochá pro PN 10, 1.4404 DN 80 mm | [15 empty] | PP | 2
| VV |  | "VRI/SOD/2016/13 DVZ Bakov nad Jizerou ČOV, Intenzifikace | [15 empty] | VV | 2 | 1 | True | 0 | ROZPOCET
| VV |  | "SKUPINA PROVOZNÍCH SOUBORŮ 01 - Úpravy na kanalizaci | [15 empty] | VV | 2 | 1 | True | 0 | ROZPOCET
| VV |  | "PS 02-02 - Biologický stupeň ČOV | [15 empty] | VV | 2 | 1 | True | 0 | ROZPOCET
| VV |  | "D.6 PS 01, PS 02 - Strojně-technologická část | [15 empty] | VV | 2 | 1 | True | 0 | ROZPOCET
| VV |  | "DODÁVKA TECHNOLOGIE STROJNÍ | [15 empty] | VV | 2 | 1 | True | 0 | ROZPOCET
| VV |  | "VĚTEV 202P01 – Potrubí VK a PK v armaturní komoře AK2 | [15 empty] | VV | 2 | 1 | True | 0 | ROZPOCET
| VV |  | "3x příruba přivařovací plochá DN80 PN10, tl. listu příruby 18mm | [15 empty] | VV | 2 | 1 | True | 0 | ROZPOCET
| VV |  | "nerezová ocel tř. 1.4404 | [15 empty] | VV | 2 | 1 | True | 0 | ROZPOCET
| VV |  | 3 |  | 3 | [13 empty] | VV | 2 | 2 | True | 0 | ROZPOCET
| VV |  | "VĚTEV 202P02 – Potrubí VK a PK v armaturní komoře AK3 | [15 empty] | VV | 2 | 1 | True | 0 | ROZPOCET
| VV |  | "3x příruba přivařovací plochá DN80 PN10, tl. listu příruby 18mm | [15 empty] | VV | 2 | 1 | True | 0 | ROZPOCET
| VV |  | "nerezová ocel tř. 1.4404 | [15 empty] | VV | 2 | 1 | True | 0 | ROZPOCET
| VV |  | 3 |  | 3 | [13 empty] | VV | 2 | 2 | True | 0 | ROZPOCET
| VV |  | "VĚTEV 302P09 – Odtah plovoucích nečistot dosazovací nádrže DN1 | [15 empty] | VV | 2 | 1 | True | 0 | ROZPOCET
| VV |  | "1x příruba přivařovací plochá DN80 PN10, tl. listu příruby 18mm | [15 empty] | VV | 2 | 1 | True | 0 | ROZPOCET
| VV |  | "nerezová ocel tř. 1.4404 | [15 empty] | VV | 2 | 1 | True | 0 | ROZPOCET
| VV |  | 1 |  | 1 | [13 empty] | VV | 2 | 2 | True | 0 | ROZPOCET
| VV |  | "VĚTEV 302P10 – Odtah plovoucích nečistot dosazovací nádrže DN2 | [15 empty] | VV | 2 | 1 | True | 0 | ROZPOCET
| VV |  | "1x příruba přivařovací plochá DN80 PN10, tl. listu příruby 18mm | [15 empty] | VV | 2 | 1 | True | 0 | ROZPOCET
| VV |  | "nerezová ocel tř. 1.4404 | [15 empty] | VV | 2 | 1 | True | 0 | ROZPOCET
| VV |  | 1 |  | 1 | [13 empty] | VV | 2 | 2 | True | 0 | ROZPOCET
| VV |  | "VĚTEV 302P11 – Odtah plovoucích nečistot dosazovací nádrže DN3 | [15 empty] | VV | 2 | 1 | True | 0 | ROZPOCET
| VV |  | "1x příruba přivařovací plochá DN80 PN10, tl. listu příruby 18mm | [15 empty] | VV | 2 | 1 | True | 0 | ROZPOCET
| VV |  | "nerezová ocel tř. 1.4404 | [15 empty] | VV | 2 | 1 | True | 0 | ROZPOCET
| VV |  | 1 |  | 1 | [13 empty] | VV | 2 | 2 | True | 0 | ROZPOCET
| VV |  | "VĚTEV 302P12 – Odtah plovoucích nečistot dosazovací nádrže DN4 | [15 empty] | VV | 2 | 1 | True | 0 | ROZPOCET
| VV |  | "1x příruba přivařovací plochá DN80 PN10, tl. listu příruby 18mm | [15 empty] | VV | 2 | 1 | True | 0 | ROZPOCET
| VV |  | "nerezová ocel tř. 1.4404 | [15 empty] | VV | 2 | 1 | True | 0 | ROZPOCET
| VV |  | 1 |  | 1 | [13 empty] | VV | 2 | 2 | True | 0 | ROZPOCET
| VV |  | Součet |  | 10 | [13 empty] | VV | 2 | 4 | True | 1 | ROZPOCET
131 | M | 55261364R | koleno 90 st. z ušlechtilé oceli (nerez tř. 1.4404), DN 80 | kus | 10 |  | 0 | R-položka |  |  | základní |  | 0 | 0.0039 | 0.039 | 0 | 0 | 128 | M | 2 |  |  |  | ROZPOCET | 0 | 0 | 0 | 0 | 0 | 1 | 0 | 128 | 1592548104
| PP |  | koleno 90 st. z ušlechtilé oceli (nerez tř. 1.4404), DN 80 | [15 empty] | PP | 2
| VV |  | "VRI/SOD/2016/13 DVZ Bakov nad Jizerou ČOV, Intenzifikace | [15 empty] | VV | 2 | 1 | True | 0 | ROZPOCET
| VV |  | "SKUPINA PROVOZNÍCH SOUBORŮ 01 - Úpravy na kanalizaci | [15 empty] | VV | 2 | 1 | True | 0 | ROZPOCET
| VV |  | "PS 02-02 - Biologický stupeň ČOV | [15 empty] | VV | 2 | 1 | True | 0 | ROZPOCET
| VV |  | "D.6 PS 01, PS 02 - Strojně-technologická část | [15 empty] | VV | 2 | 1 | True | 0 | ROZPOCET
| VV |  | "DODÁVKA TECHNOLOGIE STROJNÍ | [15 empty] | VV | 2 | 1 | True | 0 | ROZPOCET
| VV |  | "VĚTEV 202P01 – Potrubí VK a PK v armaturní komoře AK2 | [15 empty] | VV | 2 | 1 | True | 0 | ROZPOCET
| VV |  | "1x koleno 90st DN80 | [15 empty] | VV | 2 | 1 | True | 0 | ROZPOCET
| VV |  | "nerezová ocel tř. 1.4404 | [15 empty] | VV | 2 | 1 | True | 0 | ROZPOCET
| VV |  | 1 |  | 1 | [13 empty] | VV | 2 | 2 | True | 0 | ROZPOCET
| VV |  | "VĚTEV 202P02 – Potrubí VK a PK v armaturní komoře AK3 | [15 empty] | VV | 2 | 1 | True | 0 | ROZPOCET
| VV |  | "1x koleno 90st DN80 | [15 empty] | VV | 2 | 1 | True | 0 | ROZPOCET
| VV |  | "nerezová ocel tř. 1.4404 | [15 empty] | VV | 2 | 1 | True | 0 | ROZPOCET
| VV |  | 1 |  | 1 | [13 empty] | VV | 2 | 2 | True | 0 | ROZPOCET
| VV |  | "VĚTEV 302P09 – Odtah plovoucích nečistot dosazovací nádrže DN1 | [15 empty] | VV | 2 | 1 | True | 0 | ROZPOCET
| VV |  | "2x koleno 90st DN80 | [15 empty] | VV | 2 | 1 | True | 0 | ROZPOCET
| VV |  | "nerezová ocel tř. 1.4404 | [15 empty] | VV | 2 | 1 | True | 0 | ROZPOCET
| VV |  | 2 |  | 2 | [13 empty] | VV | 2 | 2 | True | 0 | ROZPOCET
| VV |  | "VĚTEV 302P10 – Odtah plovoucích nečistot dosazovací nádrže DN2 | [15 empty] | VV | 2 | 1 | True | 0 | ROZPOCET
| VV |  | "2x koleno 90st DN80 | [15 empty] | VV | 2 | 1 | True | 0 | ROZPOCET
| VV |  | "nerezová ocel tř. 1.4404 | [15 empty] | VV | 2 | 1 | True | 0 | ROZPOCET
| VV |  | 2 |  | 2 | [13 empty] | VV | 2 | 2 | True | 0 | ROZPOCET
| VV |  | "VĚTEV 302P11 – Odtah plovoucích nečistot dosazovací nádrže DN3 | [15 empty] | VV | 2 | 1 | True | 0 | ROZPOCET
| VV |  | "2x koleno 90st DN80 | [15 empty] | VV | 2 | 1 | True | 0 | ROZPOCET
| VV |  | "nerezová ocel tř. 1.4404 | [15 empty] | VV | 2 | 1 | True | 0 | ROZPOCET
| VV |  | 2 |  | 2 | [13 empty] | VV | 2 | 2 | True | 0 | ROZPOCET
| VV |  | "VĚTEV 302P12 – Odtah plovoucích nečistot dosazovací nádrže DN4 | [15 empty] | VV | 2 | 1 | True | 0 | ROZPOCET
| VV |  | "2x koleno 90st DN80 | [15 empty] | VV | 2 | 1 | True | 0 | ROZPOCET
| VV |  | "nerezová ocel tř. 1.4404 | [15 empty] | VV | 2 | 1 | True | 0 | ROZPOCET
| VV |  | 2 |  | 2 | [13 empty] | VV | 2 | 2 | True | 0 | ROZPOCET
| VV |  | Součet |  | 10 | [13 empty] | VV | 2 | 4 | True | 1 | ROZPOCET
132 | M | 55261365R | koleno 45 st. z ušlechtilé oceli (nerez tř. 1.4404), DN 80 | kus | 10 |  | 0 | R-položka |  |  | základní |  | 0 | 0.0039 | 0.039 | 0 | 0 | 128 | M | 2 |  |  |  | ROZPOCET | 0 | 0 | 0 | 0 | 0 | 1 | 0 | 128 | 1469894410
| PP |  | koleno 45 st. z ušlechtilé oceli (nerez tř. 1.4404), DN 80 | [15 empty] | PP | 2
| VV |  | "VRI/SOD/2016/13 DVZ Bakov nad Jizerou ČOV, Intenzifikace | [15 empty] | VV | 2 | 1 | True | 0 | ROZPOCET
| VV |  | "SKUPINA PROVOZNÍCH SOUBORŮ 01 - Úpravy na kanalizaci | [15 empty] | VV | 2 | 1 | True | 0 | ROZPOCET
| VV |  | "PS 02-02 - Biologický stupeň ČOV | [15 empty] | VV | 2 | 1 | True | 0 | ROZPOCET
| VV |  | "D.6 PS 01, PS 02 - Strojně-technologická část | [15 empty] | VV | 2 | 1 | True | 0 | ROZPOCET
| VV |  | "DODÁVKA TECHNOLOGIE STROJNÍ | [15 empty] | VV | 2 | 1 | True | 0 | ROZPOCET
| VV |  | "VĚTEV 202P01 – Potrubí VK a PK v armaturní komoře AK2 | [15 empty] | VV | 2 | 1 | True | 0 | ROZPOCET
| VV |  | "1x koleno 45st DN80 | [15 empty] | VV | 2 | 1 | True | 0 | ROZPOCET
| VV |  | "nerezová ocel tř. 1.4404 | [15 empty] | VV | 2 | 1 | True | 0 | ROZPOCET
| VV |  | 1 |  | 1 | [13 empty] | VV | 2 | 2 | True | 0 | ROZPOCET
| VV |  | "VĚTEV 202P02 – Potrubí VK a PK v armaturní komoře AK3 | [15 empty] | VV | 2 | 1 | True | 0 | ROZPOCET
| VV |  | "1x koleno 45st DN80 | [15 empty] | VV | 2 | 1 | True | 0 | ROZPOCET
| VV |  | "nerezová ocel tř. 1.4404 | [15 empty] | VV | 2 | 1 | True | 0 | ROZPOCET
| VV |  | 1 |  | 1 | [13 empty] | VV | 2 | 2 | True | 0 | ROZPOCET
| VV |  | "VĚTEV 302P09 – Odtah plovoucích nečistot dosazovací nádrže DN1 | [15 empty] | VV | 2 | 1 | True | 0 | ROZPOCET
| VV |  | "2x koleno 45st DN80 | [15 empty] | VV | 2 | 1 | True | 0 | ROZPOCET
| VV |  | "nerezová ocel tř. 1.4404 | [15 empty] | VV | 2 | 1 | True | 0 | ROZPOCET
| VV |  | 2 |  | 2 | [13 empty] | VV | 2 | 2 | True | 0 | ROZPOCET
| VV |  | "VĚTEV 302P10 – Odtah plovoucích nečistot dosazovací nádrže DN2 | [15 empty] | VV | 2 | 1 | True | 0 | ROZPOCET
| VV |  | "2x koleno 45st DN80 | [15 empty] | VV | 2 | 1 | True | 0 | ROZPOCET
| VV |  | "nerezová ocel tř. 1.4404 | [15 empty] | VV | 2 | 1 | True | 0 | ROZPOCET
| VV |  | 2 |  | 2 | [13 empty] | VV | 2 | 2 | True | 0 | ROZPOCET
| VV |  | "VĚTEV 302P11 – Odtah plovoucích nečistot dosazovací nádrže DN3 | [15 empty] | VV | 2 | 1 | True | 0 | ROZPOCET
| VV |  | "2x koleno 45st DN80 | [15 empty] | VV | 2 | 1 | True | 0 | ROZPOCET
| VV |  | "nerezová ocel tř. 1.4404 | [15 empty] | VV | 2 | 1 | True | 0 | ROZPOCET
| VV |  | 2 |  | 2 | [13 empty] | VV | 2 | 2 | True | 0 | ROZPOCET
| VV |  | "VĚTEV 302P12 – Odtah plovoucích nečistot dosazovací nádrže DN4 | [15 empty] | VV | 2 | 1 | True | 0 | ROZPOCET
| VV |  | "2x koleno 45st DN80 | [15 empty] | VV | 2 | 1 | True | 0 | ROZPOCET
| VV |  | "nerezová ocel tř. 1.4404 | [15 empty] | VV | 2 | 1 | True | 0 | ROZPOCET
| VV |  | 2 |  | 2 | [13 empty] | VV | 2 | 2 | True | 0 | ROZPOCET
| VV |  | Součet |  | 10 | [13 empty] | VV | 2 | 4 | True | 1 | ROZPOCET
133 | M | 55261367R | tvarovka T z ušlechtilé oceli (nerez tř. 1.4404), DN 80 | kus | 2 |  | 0 | R-položka |  |  | základní |  | 0 | 0.01626 | 0.03252 | 0 | 0 | 128 | M | 2 |  |  |  | ROZPOCET | 0 | 0 | 0 | 0 | 0 | 1 | 0 | 128 | -141340503
| PP |  | tvarovka T z ušlechtilé oceli (nerez tř. 1.4404), DN 80 | [15 empty] | PP | 2
| VV |  | "VRI/SOD/2016/13 DVZ Bakov nad Jizerou ČOV, Intenzifikace | [15 empty] | VV | 2 | 1 | True | 0 | ROZPOCET
| VV |  | "SKUPINA PROVOZNÍCH SOUBORŮ 01 - Úpravy na kanalizaci | [15 empty] | VV | 2 | 1 | True | 0 | ROZPOCET
| VV |  | "PS 02-02 - Biologický stupeň ČOV | [15 empty] | VV | 2 | 1 | True | 0 | ROZPOCET
| VV |  | "D.6 PS 01, PS 02 - Strojně-technologická část | [15 empty] | VV | 2 | 1 | True | 0 | ROZPOCET
| VV |  | "DODÁVKA TECHNOLOGIE STROJNÍ | [15 empty] | VV | 2 | 1 | True | 0 | ROZPOCET
| VV |  | "VĚTEV 202P01 – Potrubí VK a PK v armaturní komoře AK2 | [15 empty] | VV | 2 | 1 | True | 0 | ROZPOCET
| VV |  | "1x tvarovka T-kus DN80, odbočka pod úhlem | [15 empty] | VV | 2 | 1 | True | 0 | ROZPOCET
| VV |  | "nerezová ocel tř. 1.4404 | [15 empty] | VV | 2 | 1 | True | 0 | ROZPOCET
| VV |  | 1 |  | 1 | [13 empty] | VV | 2 | 2 | True | 0 | ROZPOCET
| VV |  | "VĚTEV 202P02 – Potrubí VK a PK v armaturní komoře AK3 | [15 empty] | VV | 2 | 1 | True | 0 | ROZPOCET
| VV |  | "1x koleno 45st DN80, odbočka pod úhlem | [15 empty] | VV | 2 | 1 | True | 0 | ROZPOCET
| VV |  | "nerezová ocel tř. 1.4404 | [15 empty] | VV | 2 | 1 | True | 0 | ROZPOCET
| VV |  | 1 |  | 1 | [13 empty] | VV | 2 | 2 | True | 0 | ROZPOCET
| VV |  | Součet |  | 2 | [13 empty] | VV | 2 | 4 | True | 1 | ROZPOCET
134 | M | 31942706R | redukce nerez centrická DN80/DN65 | kus | 6 |  | 0 | R-položka |  |  | základní |  | 0 | 3e-05 | 0.00018 | 0 | 0 | 128 | M | 2 |  |  |  | ROZPOCET | 0 | 0 | 0 | 0 | 0 | 1 | 0 | 128 | 1465180965
| PP |  | redukce nerez centrická DN80/DN65 | [15 empty] | PP | 2
| VV |  | "VRI/SOD/2016/13 DVZ Bakov nad Jizerou ČOV, Intenzifikace | [15 empty] | VV | 2 | 1 | True | 0 | ROZPOCET
| VV |  | "SKUPINA PROVOZNÍCH SOUBORŮ 01 - Úpravy na kanalizaci | [15 empty] | VV | 2 | 1 | True | 0 | ROZPOCET
| VV |  | "PS 02-02 - Biologický stupeň ČOV | [15 empty] | VV | 2 | 1 | True | 0 | ROZPOCET
| VV |  | "D.6 PS 01, PS 02 - Strojně-technologická část | [15 empty] | VV | 2 | 1 | True | 0 | ROZPOCET
| VV |  | "DODÁVKA TECHNOLOGIE STROJNÍ | [15 empty] | VV | 2 | 1 | True | 0 | ROZPOCET
| VV |  | "VĚTEV 202P01 – Potrubí VK a PK v armaturní komoře AK2 | [15 empty] | VV | 2 | 1 | True | 0 | ROZPOCET
| VV |  | "3x redukce centrická DN80/DN65 | [15 empty] | VV | 2 | 1 | True | 0 | ROZPOCET
| VV |  | "nerezová ocel tř. 1.4404 | [15 empty] | VV | 2 | 1 | True | 0 | ROZPOCET
| VV |  | 3 |  | 3 | [13 empty] | VV | 2 | 2 | True | 0 | ROZPOCET
| VV |  | "VĚTEV 202P02 – Potrubí VK a PK v armaturní komoře AK3 | [15 empty] | VV | 2 | 1 | True | 0 | ROZPOCET
| VV |  | "3x redukce centrická DN80/DN65 | [15 empty] | VV | 2 | 1 | True | 0 | ROZPOCET
| VV |  | "nerezová ocel tř. 1.4404 | [15 empty] | VV | 2 | 1 | True | 0 | ROZPOCET
| VV |  | 3 |  | 3 | [13 empty] | VV | 2 | 2 | True | 0 | ROZPOCET
| VV |  | Součet |  | 6 | [13 empty] | VV | 2 | 4 | True | 1 | ROZPOCET
135 | K | 230140192R | Montáž trubní dílce přivařovací z nerezavějící oceli tř.17 D 114,3 mm, tl 2 mm | kus | 24 |  | 0 | R-položka |  |  | základní |  | 0 | 4e-05 | 0.00096 | 0 | 0 | 64 | K | 2 |  |  |  | ROZPOCET | 0 | 0 | 0 | 0 | 0 | 1 | 0 | 64 | 1196368928
| PP |  | Montáž trubních dílců přivařovacích Ø 114,3, tl. 2 mm | [15 empty] | PP | 2
| VV |  | "VRI/SOD/2016/13 DVZ Bakov nad Jizerou ČOV, Intenzifikace | [15 empty] | VV | 2 | 1 | True | 0 | ROZPOCET
| VV |  | "SKUPINA PROVOZNÍCH SOUBORŮ 01 - Úpravy na kanalizaci | [15 empty] | VV | 2 | 1 | True | 0 | ROZPOCET
| VV |  | "PS 02-02 - Biologický stupeň ČOV | [15 empty] | VV | 2 | 1 | True | 0 | ROZPOCET
| VV |  | "D.6 PS 01, PS 02 - Strojně-technologická část | [15 empty] | VV | 2 | 1 | True | 0 | ROZPOCET
| VV |  | "MONTÁŽ TECHNOLOGIE STROJNÍ | [15 empty] | VV | 2 | 1 | True | 0 | ROZPOCET
| VV |  | "VĚTEV 102P09 – Výtlak čerpadla interní recirkulace (linka I.) | [15 empty] | VV | 2 | 1 | True | 0 | ROZPOCET
| VV |  | "1x příruba přivařovací plochá DN100 PN10, tl. listu příruby 18mm | [15 empty] | VV | 2 | 1 | True | 0 | ROZPOCET
| VV |  | "nerezová ocel tř. 1.4404 | [15 empty] | VV | 2 | 1 | True | 0 | ROZPOCET
| VV |  | 1 |  | 1 | [13 empty] | VV | 2 | 2 | True | 0 | ROZPOCET
| VV |  | "VĚTEV 102P10 – Výtlak čerpadla interní recirkulace (linka II.) | [15 empty] | VV | 2 | 1 | True | 0 | ROZPOCET
| VV |  | "1x příruba přivařovací plochá DN100 PN10, tl. listu příruby 18mm | [15 empty] | VV | 2 | 1 | True | 0 | ROZPOCET
| VV |  | "nerezová ocel tř. 1.4404 | [15 empty] | VV | 2 | 1 | True | 0 | ROZPOCET
| VV |  | 1 |  | 1 | [13 empty] | VV | 2 | 2 | True | 0 | ROZPOCET
| VV |  | "VĚTEV 302P02 – Tlakový vzduch – aerační systém nitrifikace | [15 empty] | VV | 2 | 1 | True | 0 | ROZPOCET
| VV |  | "2x příruba přivařovací plochá DN100 PN10, tl. listu příruby 18mm | [15 empty] | VV | 2 | 1 | True | 0 | ROZPOCET
| VV |  | "nerezová ocel tř. 1.4404 | [15 empty] | VV | 2 | 1 | True | 0 | ROZPOCET
| VV |  | 2 |  | 2 | [13 empty] | VV | 2 | 2 | True | 0 | ROZPOCET
| VV |  | "VĚTEV 202P03 – Potrubí vratného kalu z DN1 a DN2 | [15 empty] | VV | 2 | 1 | True | 0 | ROZPOCET
| VV |  | "2x kotevní límec přivařovací DN100 | [15 empty] | VV | 2 | 1 | True | 0 | ROZPOCET
| VV |  | "nerezová ocel tř. 1.4404 | [15 empty] | VV | 2 | 1 | True | 0 | ROZPOCET
| VV |  | 2 |  | 2 | [13 empty] | VV | 2 | 2 | True | 0 | ROZPOCET
| VV |  | "VĚTEV 202P04 – Potrubí vratného kalu z DN3 a DN4 | [15 empty] | VV | 2 | 1 | True | 0 | ROZPOCET
| VV |  | "2x kotevní límec přivařovací DN100 | [15 empty] | VV | 2 | 1 | True | 0 | ROZPOCET
| VV |  | "nerezová ocel tř. 1.4404 | [15 empty] | VV | 2 | 1 | True | 0 | ROZPOCET
| VV |  | 2 |  | 2 | [13 empty] | VV | 2 | 2 | True | 0 | ROZPOCET
| VV |  | "VĚTEV 202P01 – Potrubí VK a PK v armaturní komoře AK2 | [15 empty] | VV | 2 | 1 | True | 0 | ROZPOCET
| VV |  | "1x redukce centrická DN100/DN80 | [15 empty] | VV | 2 | 1 | True | 0 | ROZPOCET
| VV |  | "nerezová ocel tř. 1.4404 | [15 empty] | VV | 2 | 1 | True | 0 | ROZPOCET
| VV |  | 1 |  | 1 | [13 empty] | VV | 2 | 2 | True | 0 | ROZPOCET
| VV |  | "VĚTEV 202P02 – Potrubí VK a PK v armaturní komoře AK3 | [15 empty] | VV | 2 | 1 | True | 0 | ROZPOCET
| VV |  | "1x redukce centrická DN100/DN80 | [15 empty] | VV | 2 | 1 | True | 0 | ROZPOCET
| VV |  | "nerezová ocel tř. 1.4404 | [15 empty] | VV | 2 | 1 | True | 0 | ROZPOCET
| VV |  | 1 |  | 1 | [13 empty] | VV | 2 | 2 | True | 0 | ROZPOCET
| VV |  | "VĚTEV 202P03 – Potrubí vratného kalu z DN1 a DN2 | [15 empty] | VV | 2 | 1 | True | 0 | ROZPOCET
| VV |  | "2x koleno 90st DN100 PN10 | [15 empty] | VV | 2 | 1 | True | 0 | ROZPOCET
| VV |  | "nerezová ocel tř. 1.4404 | [15 empty] | VV | 2 | 1 | True | 0 | ROZPOCET
| VV |  | 2 |  | 2 | [13 empty] | VV | 2 | 2 | True | 0 | ROZPOCET
| VV |  | "VĚTEV 202P04 – Potrubí vratného kalu z DN3 a DN4 | [15 empty] | VV | 2 | 1 | True | 0 | ROZPOCET
| VV |  | "2x koleno 90st DN100 PN10 | [15 empty] | VV | 2 | 1 | True | 0 | ROZPOCET
| VV |  | "nerezová ocel tř. 1.4404 | [15 empty] | VV | 2 | 1 | True | 0 | ROZPOCET
| VV |  | 2 |  | 2 | [13 empty] | VV | 2 | 2 | True | 0 | ROZPOCET
| VV |  | "VĚTEV 202P03 – Potrubí vratného kalu z DN1 a DN2 | [15 empty] | VV | 2 | 1 | True | 0 | ROZPOCET
| VV |  | "5x koleno 45st DN100 PN10 | [15 empty] | VV | 2 | 1 | True | 0 | ROZPOCET
| VV |  | "nerezová ocel tř. 1.4404 | [15 empty] | VV | 2 | 1 | True | 0 | ROZPOCET
| VV |  | 5 |  | 5 | [13 empty] | VV | 2 | 2 | True | 0 | ROZPOCET
| VV |  | "VĚTEV 202P04 – Potrubí vratného kalu z DN3 a DN4 | [15 empty] | VV | 2 | 1 | True | 0 | ROZPOCET
| VV |  | "5x koleno 45st DN100 PN10 | [15 empty] | VV | 2 | 1 | True | 0 | ROZPOCET
| VV |  | "nerezová ocel tř. 1.4404 | [15 empty] | VV | 2 | 1 | True | 0 | ROZPOCET
| VV |  | 5 |  | 5 | [13 empty] | VV | 2 | 2 | True | 0 | ROZPOCET
| VV |  | Součet |  | 24 | [13 empty] | VV | 2 | 4 | True | 1 | ROZPOCET
136 | M | 31946413R | příruba přivařovací plochá pro PN 10, 1.4404 DN 100 mm | kus | 4 |  | 0 | R-položka |  |  | základní |  | 0 | 0.00462 | 0.01848 | 0 | 0 | 128 | M | 2 |  |  |  | ROZPOCET | 0 | 0 | 0 | 0 | 0 | 1 | 0 | 128 | 1488659428
| PP |  | příruba přivařovací plochá pro PN 10, 1.4404 DN 100 mm | [15 empty] | PP | 2
| VV |  | "VRI/SOD/2016/13 DVZ Bakov nad Jizerou ČOV, Intenzifikace | [15 empty] | VV | 2 | 1 | True | 0 | ROZPOCET
| VV |  | "SKUPINA PROVOZNÍCH SOUBORŮ 01 - Úpravy na kanalizaci | [15 empty] | VV | 2 | 1 | True | 0 | ROZPOCET
| VV |  | "PS 02-02 - Biologický stupeň ČOV | [15 empty] | VV | 2 | 1 | True | 0 | ROZPOCET
| VV |  | "D.6 PS 01, PS 02 - Strojně-technologická část | [15 empty] | VV | 2 | 1 | True | 0 | ROZPOCET
| VV |  | "DODÁVKA TECHNOLOGIE STROJNÍ | [15 empty] | VV | 2 | 1 | True | 0 | ROZPOCET
| VV |  | "VĚTEV 102P09 – Výtlak čerpadla interní recirkulace (linka I.) | [15 empty] | VV | 2 | 1 | True | 0 | ROZPOCET
| VV |  | "1x příruba přivařovací plochá DN100 PN10, tl. listu příruby 18mm | [15 empty] | VV | 2 | 1 | True | 0 | ROZPOCET
| VV |  | "nerezová ocel tř. 1.4404 | [15 empty] | VV | 2 | 1 | True | 0 | ROZPOCET
| VV |  | 1 |  | 1 | [13 empty] | VV | 2 | 2 | True | 0 | ROZPOCET
| VV |  | "VĚTEV 102P10 – Výtlak čerpadla interní recirkulace (linka II.) | [15 empty] | VV | 2 | 1 | True | 0 | ROZPOCET
| VV |  | "1x příruba přivařovací plochá DN100 PN10, tl. listu příruby 18mm | [15 empty] | VV | 2 | 1 | True | 0 | ROZPOCET
| VV |  | "nerezová ocel tř. 1.4404 | [15 empty] | VV | 2 | 1 | True | 0 | ROZPOCET
| VV |  | 1 |  | 1 | [13 empty] | VV | 2 | 2 | True | 0 | ROZPOCET
| VV |  | "VĚTEV 302P02 – Tlakový vzduch – aerační systém nitrifikace | [15 empty] | VV | 2 | 1 | True | 0 | ROZPOCET
| VV |  | "2x příruba přivařovací plochá DN100 PN10, tl. listu příruby 18mm | [15 empty] | VV | 2 | 1 | True | 0 | ROZPOCET
| VV |  | "nerezová ocel tř. 1.4404 | [15 empty] | VV | 2 | 1 | True | 0 | ROZPOCET
| VV |  | 2 |  | 2 | [13 empty] | VV | 2 | 2 | True | 0 | ROZPOCET
| VV |  | Součet |  | 4 | [13 empty] | VV | 2 | 4 | True | 1 | ROZPOCET
137 | M | 31946414R | kotevní límec přivařovací, 1.4404 DN 100 mm | kus | 4 |  | 0 | R-položka |  |  | základní |  | 0 | 0.00462 | 0.01848 | 0 | 0 | 128 | M | 2 |  |  |  | ROZPOCET | 0 | 0 | 0 | 0 | 0 | 1 | 0 | 128 | -1562471707
| PP |  | kotevní límec přivařovací, 1.4404 DN 100 mm | [15 empty] | PP | 2
| VV |  | "VRI/SOD/2016/13 DVZ Bakov nad Jizerou ČOV, Intenzifikace | [15 empty] | VV | 2 | 1 | True | 0 | ROZPOCET
| VV |  | "SKUPINA PROVOZNÍCH SOUBORŮ 01 - Úpravy na kanalizaci | [15 empty] | VV | 2 | 1 | True | 0 | ROZPOCET
| VV |  | "PS 02-02 - Biologický stupeň ČOV | [15 empty] | VV | 2 | 1 | True | 0 | ROZPOCET
| VV |  | "D.6 PS 01, PS 02 - Strojně-technologická část | [15 empty] | VV | 2 | 1 | True | 0 | ROZPOCET
| VV |  | "DODÁVKA TECHNOLOGIE STROJNÍ | [15 empty] | VV | 2 | 1 | True | 0 | ROZPOCET
| VV |  | "VĚTEV 202P03 – Potrubí vratného kalu z DN1 a DN2 | [15 empty] | VV | 2 | 1 | True | 0 | ROZPOCET
| VV |  | "2x kotevní límec přivařovací DN100 | [15 empty] | VV | 2 | 1 | True | 0 | ROZPOCET
| VV |  | "nerezová ocel tř. 1.4404 | [15 empty] | VV | 2 | 1 | True | 0 | ROZPOCET
| VV |  | 2 |  | 2 | [13 empty] | VV | 2 | 2 | True | 0 | ROZPOCET
| VV |  | "VĚTEV 202P04 – Potrubí vratného kalu z DN3 a DN4 | [15 empty] | VV | 2 | 1 | True | 0 | ROZPOCET
| VV |  | "2x kotevní límec přivařovací DN100 | [15 empty] | VV | 2 | 1 | True | 0 | ROZPOCET
| VV |  | "nerezová ocel tř. 1.4404 | [15 empty] | VV | 2 | 1 | True | 0 | ROZPOCET
| VV |  | 2 |  | 2 | [13 empty] | VV | 2 | 2 | True | 0 | ROZPOCET
| VV |  | Součet |  | 4 | [13 empty] | VV | 2 | 4 | True | 1 | ROZPOCET
138 | M | 31942704R | redukce nerez centrická DN100/DN80 | kus | 2 |  | 0 | R-položka |  |  | základní |  | 0 | 3e-05 | 6e-05 | 0 | 0 | 128 | M | 2 |  |  |  | ROZPOCET | 0 | 0 | 0 | 0 | 0 | 1 | 0 | 128 | -108704659
| PP |  | redukce nerez centrická DN100/DN80 | [15 empty] | PP | 2
| VV |  | "VRI/SOD/2016/13 DVZ Bakov nad Jizerou ČOV, Intenzifikace | [15 empty] | VV | 2 | 1 | True | 0 | ROZPOCET
| VV |  | "SKUPINA PROVOZNÍCH SOUBORŮ 01 - Úpravy na kanalizaci | [15 empty] | VV | 2 | 1 | True | 0 | ROZPOCET
| VV |  | "PS 02-02 - Biologický stupeň ČOV | [15 empty] | VV | 2 | 1 | True | 0 | ROZPOCET
| VV |  | "D.6 PS 01, PS 02 - Strojně-technologická část | [15 empty] | VV | 2 | 1 | True | 0 | ROZPOCET
| VV |  | "DODÁVKA TECHNOLOGIE STROJNÍ | [15 empty] | VV | 2 | 1 | True | 0 | ROZPOCET
| VV |  | "VĚTEV 202P01 – Potrubí VK a PK v armaturní komoře AK2 | [15 empty] | VV | 2 | 1 | True | 0 | ROZPOCET
| VV |  | "1x redukce centrická DN100/DN80 | [15 empty] | VV | 2 | 1 | True | 0 | ROZPOCET
| VV |  | "nerezová ocel tř. 1.4404 | [15 empty] | VV | 2 | 1 | True | 0 | ROZPOCET
| VV |  | 1 |  | 1 | [13 empty] | VV | 2 | 2 | True | 0 | ROZPOCET
| VV |  | "VĚTEV 202P02 – Potrubí VK a PK v armaturní komoře AK3 | [15 empty] | VV | 2 | 1 | True | 0 | ROZPOCET
| VV |  | "1x redukce centrická DN100/DN80 | [15 empty] | VV | 2 | 1 | True | 0 | ROZPOCET
| VV |  | "nerezová ocel tř. 1.4404 | [15 empty] | VV | 2 | 1 | True | 0 | ROZPOCET
| VV |  | 1 |  | 1 | [13 empty] | VV | 2 | 2 | True | 0 | ROZPOCET
| VV |  | Součet |  | 2 | [13 empty] | VV | 2 | 4 | True | 1 | ROZPOCET
139 | M | 55261322R | koleno 90 st. z ušlechtilé oceli (nerez tř. 1.4404), DN 100 | kus | 4 |  | 0 | R-položka |  |  | základní |  | 0 | 2e-05 | 8e-05 | 0 | 0 | 128 | M | 2 |  |  |  | ROZPOCET | 0 | 0 | 0 | 0 | 0 | 1 | 0 | 128 | -1726784907
| PP |  | koleno 90 st. z ušlechtilé oceli (nerez tř. 1.4404), DN 100 | [15 empty] | PP | 2
| VV |  | "VRI/SOD/2016/13 DVZ Bakov nad Jizerou ČOV, Intenzifikace | [15 empty] | VV | 2 | 1 | True | 0 | ROZPOCET
| VV |  | "SKUPINA PROVOZNÍCH SOUBORŮ 01 - Úpravy na kanalizaci | [15 empty] | VV | 2 | 1 | True | 0 | ROZPOCET
| VV |  | "PS 02-02 - Biologický stupeň ČOV | [15 empty] | VV | 2 | 1 | True | 0 | ROZPOCET
| VV |  | "D.6 PS 01, PS 02 - Strojně-technologická část | [15 empty] | VV | 2 | 1 | True | 0 | ROZPOCET
| VV |  | "DODÁVKA TECHNOLOGIE STROJNÍ | [15 empty] | VV | 2 | 1 | True | 0 | ROZPOCET
| VV |  | "VĚTEV 202P03 – Potrubí vratného kalu z DN1 a DN2 | [15 empty] | VV | 2 | 1 | True | 0 | ROZPOCET
| VV |  | "2x koleno 90st DN100 PN10 | [15 empty] | VV | 2 | 1 | True | 0 | ROZPOCET
| VV |  | "nerezová ocel tř. 1.4404 | [15 empty] | VV | 2 | 1 | True | 0 | ROZPOCET
| VV |  | 2 |  | 2 | [13 empty] | VV | 2 | 2 | True | 0 | ROZPOCET
| VV |  | "VĚTEV 202P04 – Potrubí vratného kalu z DN3 a DN4 | [15 empty] | VV | 2 | 1 | True | 0 | ROZPOCET
| VV |  | "2x koleno 90st DN100 PN10 | [15 empty] | VV | 2 | 1 | True | 0 | ROZPOCET
| VV |  | "nerezová ocel tř. 1.4404 | [15 empty] | VV | 2 | 1 | True | 0 | ROZPOCET
| VV |  | 2 |  | 2 | [13 empty] | VV | 2 | 2 | True | 0 | ROZPOCET
| VV |  | Součet |  | 4 | [13 empty] | VV | 2 | 4 | True | 1 | ROZPOCET
140 | M | 55261334R | koleno 45 st. z ušlechtilé oceli (nerez tř. 1.4404), DN 100 | kus | 10 |  | 0 | R-položka |  |  | základní |  | 0 | 2e-05 | 0.0002 | 0 | 0 | 128 | M | 2 |  |  |  | ROZPOCET | 0 | 0 | 0 | 0 | 0 | 1 | 0 | 128 | 1714649520
| PP |  | koleno 45 st. z ušlechtilé oceli (nerez tř. 1.4404), DN 100 | [15 empty] | PP | 2
| VV |  | "VRI/SOD/2016/13 DVZ Bakov nad Jizerou ČOV, Intenzifikace | [15 empty] | VV | 2 | 1 | True | 0 | ROZPOCET
| VV |  | "SKUPINA PROVOZNÍCH SOUBORŮ 01 - Úpravy na kanalizaci | [15 empty] | VV | 2 | 1 | True | 0 | ROZPOCET
| VV |  | "PS 02-02 - Biologický stupeň ČOV | [15 empty] | VV | 2 | 1 | True | 0 | ROZPOCET
| VV |  | "D.6 PS 01, PS 02 - Strojně-technologická část | [15 empty] | VV | 2 | 1 | True | 0 | ROZPOCET
| VV |  | "DODÁVKA TECHNOLOGIE STROJNÍ | [15 empty] | VV | 2 | 1 | True | 0 | ROZPOCET
| VV |  | "VĚTEV 202P03 – Potrubí vratného kalu z DN1 a DN2 | [15 empty] | VV | 2 | 1 | True | 0 | ROZPOCET
| VV |  | "5x koleno 45st DN100 PN10 | [15 empty] | VV | 2 | 1 | True | 0 | ROZPOCET
| VV |  | "nerezová ocel tř. 1.4404 | [15 empty] | VV | 2 | 1 | True | 0 | ROZPOCET
| VV |  | 5 |  | 5 | [13 empty] | VV | 2 | 2 | True | 0 | ROZPOCET
| VV |  | "VĚTEV 202P04 – Potrubí vratného kalu z DN3 a DN4 | [15 empty] | VV | 2 | 1 | True | 0 | ROZPOCET
| VV |  | "5x koleno 45st DN100 PN10 | [15 empty] | VV | 2 | 1 | True | 0 | ROZPOCET
| VV |  | "nerezová ocel tř. 1.4404 | [15 empty] | VV | 2 | 1 | True | 0 | ROZPOCET
| VV |  | 5 |  | 5 | [13 empty] | VV | 2 | 2 | True | 0 | ROZPOCET
| VV |  | Součet |  | 10 | [13 empty] | VV | 2 | 4 | True | 1 | ROZPOCET
141 | K | 230140193R | Montáž trubní dílce přivařovací z nerezavějící oceli tř.17 D 139,7 mm, tl 2 mm | kus | 43 |  | 0 | R-položka |  |  | základní |  | 0 | 5e-05 | 0.00215 | 0 | 0 | 64 | K | 2 |  |  |  | ROZPOCET | 0 | 0 | 0 | 0 | 0 | 1 | 0 | 64 | 690654870
| PP |  | Montáž trubních dílců přivařovacích Ø 139,7, tl. 3 mm | [15 empty] | PP | 2
| VV |  | "VRI/SOD/2016/13 DVZ Bakov nad Jizerou ČOV, Intenzifikace | [15 empty] | VV | 2 | 1 | True | 0 | ROZPOCET
| VV |  | "SKUPINA PROVOZNÍCH SOUBORŮ 01 - Úpravy na kanalizaci | [15 empty] | VV | 2 | 1 | True | 0 | ROZPOCET
| VV |  | "PS 02-02 - Biologický stupeň ČOV | [15 empty] | VV | 2 | 1 | True | 0 | ROZPOCET
| VV |  | "D.6 PS 01, PS 02 - Strojně-technologická část | [15 empty] | VV | 2 | 1 | True | 0 | ROZPOCET
| VV |  | "MONTÁŽ TECHNOLOGIE STROJNÍ | [15 empty] | VV | 2 | 1 | True | 0 | ROZPOCET
| VV |  | "VĚTEV 102P09 – Výtlak čerpadla interní recirkulace (linka I.) | [15 empty] | VV | 2 | 1 | True | 0 | ROZPOCET
| VV |  | "1x redukce centrická DN125/DN100 | [15 empty] | VV | 2 | 1 | True | 0 | ROZPOCET
| VV |  | "nerezová ocel tř. 1.4404 | [15 empty] | VV | 2 | 1 | True | 0 | ROZPOCET
| VV |  | 1 |  | 1 | [13 empty] | VV | 2 | 2 | True | 0 | ROZPOCET
| VV |  | "VĚTEV 102P10 – Výtlak čerpadla interní recirkulace (linka II.) | [15 empty] | VV | 2 | 1 | True | 0 | ROZPOCET
| VV |  | "1x redukce centrická DN125/DN100 | [15 empty] | VV | 2 | 1 | True | 0 | ROZPOCET
| VV |  | "nerezová ocel tř. 1.4404 | [15 empty] | VV | 2 | 1 | True | 0 | ROZPOCET
| VV |  | 1 |  | 1 | [13 empty] | VV | 2 | 2 | True | 0 | ROZPOCET
| VV |  | "VĚTEV 302P02 – Tlakový vzduch – aerační systém nitrifikace | [15 empty] | VV | 2 | 1 | True | 0 | ROZPOCET
| VV |  | "5x redukce centrická DN125/DN100 | [15 empty] | VV | 2 | 1 | True | 0 | ROZPOCET
| VV |  | "nerezová ocel tř. 1.4404 | [15 empty] | VV | 2 | 1 | True | 0 | ROZPOCET
| VV |  | 5 |  | 5 | [13 empty] | VV | 2 | 2 | True | 0 | ROZPOCET
| VV |  | "VĚTEV 302P02 – Tlakový vzduch – aerační systém nitrifikace | [15 empty] | VV | 2 | 1 | True | 0 | ROZPOCET
| VV |  | "14x příruba přivařovací plochá DN125 PN10, tl. listu příruby 20mm | [15 empty] | VV | 2 | 1 | True | 0 | ROZPOCET
| VV |  | "nerezová ocel tř. 1.4404 | [15 empty] | VV | 2 | 1 | True | 0 | ROZPOCET
| VV |  | 14 |  | 14 | [13 empty] | VV | 2 | 2 | True | 0 | ROZPOCET
| VV |  | "VĚTEV 102P09 – Výtlak čerpadla interní recirkulace (linka I.) | [15 empty] | VV | 2 | 1 | True | 0 | ROZPOCET
| VV |  | "4x koleno 90st DN125 PN10 | [15 empty] | VV | 2 | 1 | True | 0 | ROZPOCET
| VV |  | "nerezová ocel tř. 1.4404 | [15 empty] | VV | 2 | 1 | True | 0 | ROZPOCET
| VV |  | 4 |  | 4 | [13 empty] | VV | 2 | 2 | True | 0 | ROZPOCET
| VV |  | "VĚTEV 102P10 – Výtlak čerpadla interní recirkulace (linka II.) | [15 empty] | VV | 2 | 1 | True | 0 | ROZPOCET
| VV |  | "4x koleno 90st DN125 PN10 | [15 empty] | VV | 2 | 1 | True | 0 | ROZPOCET
| VV |  | "nerezová ocel tř. 1.4404 | [15 empty] | VV | 2 | 1 | True | 0 | ROZPOCET
| VV |  | 4 |  | 4 | [13 empty] | VV | 2 | 2 | True | 0 | ROZPOCET
| VV |  | "VĚTEV 302P02 – Tlakový vzduch – aerační systém nitrifikace | [15 empty] | VV | 2 | 1 | True | 0 | ROZPOCET
| VV |  | "5x koleno 90st DN125 PN10 | [15 empty] | VV | 2 | 1 | True | 0 | ROZPOCET
| VV |  | "nerezová ocel tř. 1.4404 | [15 empty] | VV | 2 | 1 | True | 0 | ROZPOCET
| VV |  | 5 |  | 5 | [13 empty] | VV | 2 | 2 | True | 0 | ROZPOCET
| VV |  | "VĚTEV 102P09 – Výtlak čerpadla interní recirkulace (linka I.) | [15 empty] | VV | 2 | 1 | True | 0 | ROZPOCET
| VV |  | "2x koleno 45st DN125 PN10 | [15 empty] | VV | 2 | 1 | True | 0 | ROZPOCET
| VV |  | "nerezová ocel tř. 1.4404 | [15 empty] | VV | 2 | 1 | True | 0 | ROZPOCET
| VV |  | 2 |  | 2 | [13 empty] | VV | 2 | 2 | True | 0 | ROZPOCET
| VV |  | "VĚTEV 102P10 – Výtlak čerpadla interní recirkulace (linka II.) | [15 empty] | VV | 2 | 1 | True | 0 | ROZPOCET
| VV |  | "2x koleno 45st DN125 PN10 | [15 empty] | VV | 2 | 1 | True | 0 | ROZPOCET
| VV |  | "nerezová ocel tř. 1.4404 | [15 empty] | VV | 2 | 1 | True | 0 | ROZPOCET
| VV |  | 2 |  | 2 | [13 empty] | VV | 2 | 2 | True | 0 | ROZPOCET
| VV |  | "VĚTEV 302P02 – Tlakový vzduch – aerační systém nitrifikace | [15 empty] | VV | 2 | 1 | True | 0 | ROZPOCET
| VV |  | "2x koleno 45st DN125 PN10 | [15 empty] | VV | 2 | 1 | True | 0 | ROZPOCET
| VV |  | "nerezová ocel tř. 1.4404 | [15 empty] | VV | 2 | 1 | True | 0 | ROZPOCET
| VV |  | 2 |  | 2 | [13 empty] | VV | 2 | 2 | True | 0 | ROZPOCET
| VV |  | "VĚTEV 302P02 – Tlakový vzduch – aerační systém nitrifikace | [15 empty] | VV | 2 | 1 | True | 0 | ROZPOCET
| VV |  | "3x tvarovka T-kus DN125 | [15 empty] | VV | 2 | 1 | True | 0 | ROZPOCET
| VV |  | "nerezová ocel tř. 1.4404 | [15 empty] | VV | 2 | 1 | True | 0 | ROZPOCET
| VV |  | 3 |  | 3 | [13 empty] | VV | 2 | 2 | True | 0 | ROZPOCET
| VV |  | Součet |  | 43 | [13 empty] | VV | 2 | 4 | True | 1 | ROZPOCET
142 | M | 31942707R | redukce nerez centrická DN125/DN100 | kus | 7 |  | 0 | R-položka |  |  | základní |  | 0 | 0.00015 | 0.00105 | 0 | 0 | 128 | M | 2 |  |  |  | ROZPOCET | 0 | 0 | 0 | 0 | 0 | 1 | 0 | 128 | -1380869858
| PP |  | redukce nerez centrická DN125/DN100 | [15 empty] | PP | 2
| VV |  | "VRI/SOD/2016/13 DVZ Bakov nad Jizerou ČOV, Intenzifikace | [15 empty] | VV | 2 | 1 | True | 0 | ROZPOCET
| VV |  | "SKUPINA PROVOZNÍCH SOUBORŮ 01 - Úpravy na kanalizaci | [15 empty] | VV | 2 | 1 | True | 0 | ROZPOCET
| VV |  | "PS 02-02 - Biologický stupeň ČOV | [15 empty] | VV | 2 | 1 | True | 0 | ROZPOCET
| VV |  | "D.6 PS 01, PS 02 - Strojně-technologická část | [15 empty] | VV | 2 | 1 | True | 0 | ROZPOCET
| VV |  | "DODÁVKA TECHNOLOGIE STROJNÍ | [15 empty] | VV | 2 | 1 | True | 0 | ROZPOCET
| VV |  | "VĚTEV 102P09 – Výtlak čerpadla interní recirkulace (linka I.) | [15 empty] | VV | 2 | 1 | True | 0 | ROZPOCET
| VV |  | "1x redukce centrická DN125/DN100 | [15 empty] | VV | 2 | 1 | True | 0 | ROZPOCET
| VV |  | "nerezová ocel tř. 1.4404 | [15 empty] | VV | 2 | 1 | True | 0 | ROZPOCET
| VV |  | 1 |  | 1 | [13 empty] | VV | 2 | 2 | True | 0 | ROZPOCET
| VV |  | "VĚTEV 102P10 – Výtlak čerpadla interní recirkulace (linka II.) | [15 empty] | VV | 2 | 1 | True | 0 | ROZPOCET
| VV |  | "1x redukce centrická DN125/DN100 | [15 empty] | VV | 2 | 1 | True | 0 | ROZPOCET
| VV |  | "nerezová ocel tř. 1.4404 | [15 empty] | VV | 2 | 1 | True | 0 | ROZPOCET
| VV |  | 1 |  | 1 | [13 empty] | VV | 2 | 2 | True | 0 | ROZPOCET
| VV |  | "VĚTEV 302P02 – Tlakový vzduch – aerační systém nitrifikace | [15 empty] | VV | 2 | 1 | True | 0 | ROZPOCET
| VV |  | "5x redukce centrická DN125/DN100 | [15 empty] | VV | 2 | 1 | True | 0 | ROZPOCET
| VV |  | "nerezová ocel tř. 1.4404 | [15 empty] | VV | 2 | 1 | True | 0 | ROZPOCET
| VV |  | 5 |  | 5 | [13 empty] | VV | 2 | 2 | True | 0 | ROZPOCET
| VV |  | Součet |  | 7 | [13 empty] | VV | 2 | 4 | True | 1 | ROZPOCET
143 | M | 31946416R | příruba přivařovací plochá pro PN 10, 1.4404 DN 125 mm | kus | 14 |  | 0 | R-položka |  |  | základní |  | 0 | 0.0063 | 0.0882 | 0 | 0 | 128 | M | 2 |  |  |  | ROZPOCET | 0 | 0 | 0 | 0 | 0 | 1 | 0 | 128 | -1878554791
| PP |  | příruba přivařovací plochá pro PN 10, 1.4404 DN 125 mm | [15 empty] | PP | 2
| VV |  | "VRI/SOD/2016/13 DVZ Bakov nad Jizerou ČOV, Intenzifikace | [15 empty] | VV | 2 | 1 | True | 0 | ROZPOCET
| VV |  | "SKUPINA PROVOZNÍCH SOUBORŮ 01 - Úpravy na kanalizaci | [15 empty] | VV | 2 | 1 | True | 0 | ROZPOCET
| VV |  | "PS 02-02 - Biologický stupeň ČOV | [15 empty] | VV | 2 | 1 | True | 0 | ROZPOCET
| VV |  | "D.6 PS 01, PS 02 - Strojně-technologická část | [15 empty] | VV | 2 | 1 | True | 0 | ROZPOCET
| VV |  | "DODÁVKA TECHNOLOGIE STROJNÍ | [15 empty] | VV | 2 | 1 | True | 0 | ROZPOCET
| VV |  | "VĚTEV 302P02 – Tlakový vzduch – aerační systém nitrifikace | [15 empty] | VV | 2 | 1 | True | 0 | ROZPOCET
| VV |  | "14x příruba přivařovací plochá DN125 PN10, tl. listu příruby 20mm | [15 empty] | VV | 2 | 1 | True | 0 | ROZPOCET
| VV |  | "nerezová ocel tř. 1.4404 | [15 empty] | VV | 2 | 1 | True | 0 | ROZPOCET
| VV |  | 14 |  | 14 | [13 empty] | VV | 2 | 2 | True | 0 | ROZPOCET
| VV |  | Součet |  | 14 | [13 empty] | VV | 2 | 4 | True | 1 | ROZPOCET
144 | M | 55261323R | koleno 90 st. z ušlechtilé oceli (nerez tř. 1.4404), DN 125 | kus | 13 |  | 0 | R-položka |  |  | základní |  | 0 | 2e-05 | 0.00026 | 0 | 0 | 128 | M | 2 |  |  |  | ROZPOCET | 0 | 0 | 0 | 0 | 0 | 1 | 0 | 128 | -784634447
| PP |  | koleno 90 st. z ušlechtilé oceli (nerez tř. 1.4404), DN 125 | [15 empty] | PP | 2
| VV |  | "VRI/SOD/2016/13 DVZ Bakov nad Jizerou ČOV, Intenzifikace | [15 empty] | VV | 2 | 1 | True | 0 | ROZPOCET
| VV |  | "SKUPINA PROVOZNÍCH SOUBORŮ 01 - Úpravy na kanalizaci | [15 empty] | VV | 2 | 1 | True | 0 | ROZPOCET
| VV |  | "PS 02-02 - Biologický stupeň ČOV | [15 empty] | VV | 2 | 1 | True | 0 | ROZPOCET
| VV |  | "D.6 PS 01, PS 02 - Strojně-technologická část | [15 empty] | VV | 2 | 1 | True | 0 | ROZPOCET
| VV |  | "DODÁVKA TECHNOLOGIE STROJNÍ | [15 empty] | VV | 2 | 1 | True | 0 | ROZPOCET
| VV |  | "VĚTEV 102P09 – Výtlak čerpadla interní recirkulace (linka I.) | [15 empty] | VV | 2 | 1 | True | 0 | ROZPOCET
| VV |  | "4x koleno 90st DN125 PN10 | [15 empty] | VV | 2 | 1 | True | 0 | ROZPOCET
| VV |  | "nerezová ocel tř. 1.4404 | [15 empty] | VV | 2 | 1 | True | 0 | ROZPOCET
| VV |  | 4 |  | 4 | [13 empty] | VV | 2 | 2 | True | 0 | ROZPOCET
| VV |  | "VĚTEV 102P10 – Výtlak čerpadla interní recirkulace (linka II.) | [15 empty] | VV | 2 | 1 | True | 0 | ROZPOCET
| VV |  | "4x koleno 90st DN125 PN10 | [15 empty] | VV | 2 | 1 | True | 0 | ROZPOCET
| VV |  | "nerezová ocel tř. 1.4404 | [15 empty] | VV | 2 | 1 | True | 0 | ROZPOCET
| VV |  | 4 |  | 4 | [13 empty] | VV | 2 | 2 | True | 0 | ROZPOCET
| VV |  | "VĚTEV 302P02 – Tlakový vzduch – aerační systém nitrifikace | [15 empty] | VV | 2 | 1 | True | 0 | ROZPOCET
| VV |  | "5x koleno 90st DN125 PN10 | [15 empty] | VV | 2 | 1 | True | 0 | ROZPOCET
| VV |  | "nerezová ocel tř. 1.4404 | [15 empty] | VV | 2 | 1 | True | 0 | ROZPOCET
| VV |  | 5 |  | 5 | [13 empty] | VV | 2 | 2 | True | 0 | ROZPOCET
| VV |  | Součet |  | 13 | [13 empty] | VV | 2 | 4 | True | 1 | ROZPOCET
145 | M | 55261324R | koleno 45 st. z ušlechtilé oceli (nerez tř. 1.4404), DN 125 | kus | 6 |  | 0 | R-položka |  |  | základní |  | 0 | 2e-05 | 0.00012 | 0 | 0 | 128 | M | 2 |  |  |  | ROZPOCET | 0 | 0 | 0 | 0 | 0 | 1 | 0 | 128 | 2038792133
| PP |  | koleno 45 st. z ušlechtilé oceli (nerez tř. 1.4404), DN 125 | [15 empty] | PP | 2
| VV |  | "VRI/SOD/2016/13 DVZ Bakov nad Jizerou ČOV, Intenzifikace | [15 empty] | VV | 2 | 1 | True | 0 | ROZPOCET
| VV |  | "SKUPINA PROVOZNÍCH SOUBORŮ 01 - Úpravy na kanalizaci | [15 empty] | VV | 2 | 1 | True | 0 | ROZPOCET
| VV |  | "PS 02-02 - Biologický stupeň ČOV | [15 empty] | VV | 2 | 1 | True | 0 | ROZPOCET
| VV |  | "D.6 PS 01, PS 02 - Strojně-technologická část | [15 empty] | VV | 2 | 1 | True | 0 | ROZPOCET
| VV |  | "DODÁVKA TECHNOLOGIE STROJNÍ | [15 empty] | VV | 2 | 1 | True | 0 | ROZPOCET
| VV |  | "VĚTEV 102P09 – Výtlak čerpadla interní recirkulace (linka I.) | [15 empty] | VV | 2 | 1 | True | 0 | ROZPOCET
| VV |  | "2x koleno 45st DN125 PN10 | [15 empty] | VV | 2 | 1 | True | 0 | ROZPOCET
| VV |  | "nerezová ocel tř. 1.4404 | [15 empty] | VV | 2 | 1 | True | 0 | ROZPOCET
| VV |  | 2 |  | 2 | [13 empty] | VV | 2 | 2 | True | 0 | ROZPOCET
| VV |  | "VĚTEV 102P10 – Výtlak čerpadla interní recirkulace (linka II.) | [15 empty] | VV | 2 | 1 | True | 0 | ROZPOCET
| VV |  | "2x koleno 45st DN125 PN10 | [15 empty] | VV | 2 | 1 | True | 0 | ROZPOCET
| VV |  | "nerezová ocel tř. 1.4404 | [15 empty] | VV | 2 | 1 | True | 0 | ROZPOCET
| VV |  | 2 |  | 2 | [13 empty] | VV | 2 | 2 | True | 0 | ROZPOCET
| VV |  | "VĚTEV 302P02 – Tlakový vzduch – aerační systém nitrifikace | [15 empty] | VV | 2 | 1 | True | 0 | ROZPOCET
| VV |  | "2x koleno 45st DN125 PN10 | [15 empty] | VV | 2 | 1 | True | 0 | ROZPOCET
| VV |  | "nerezová ocel tř. 1.4404 | [15 empty] | VV | 2 | 1 | True | 0 | ROZPOCET
| VV |  | 2 |  | 2 | [13 empty] | VV | 2 | 2 | True | 0 | ROZPOCET
| VV |  | Součet |  | 6 | [13 empty] | VV | 2 | 4 | True | 1 | ROZPOCET
146 | M | 55261370R | tvarovka T z ušlechtilé oceli (nerez tř. 1.4404), DN 125 | kus | 3 |  | 0 | R-položka |  |  | základní |  | 0 | 0.01626 | 0.04878 | 0 | 0 | 128 | M | 2 |  |  |  | ROZPOCET | 0 | 0 | 0 | 0 | 0 | 1 | 0 | 128 | 320834324
| PP |  | tvarovka T z ušlechtilé oceli (nerez tř. 1.4404), DN 125 | [15 empty] | PP | 2
| VV |  | "VRI/SOD/2016/13 DVZ Bakov nad Jizerou ČOV, Intenzifikace | [15 empty] | VV | 2 | 1 | True | 0 | ROZPOCET
| VV |  | "SKUPINA PROVOZNÍCH SOUBORŮ 01 - Úpravy na kanalizaci | [15 empty] | VV | 2 | 1 | True | 0 | ROZPOCET
| VV |  | "PS 02-02 - Biologický stupeň ČOV | [15 empty] | VV | 2 | 1 | True | 0 | ROZPOCET
| VV |  | "D.6 PS 01, PS 02 - Strojně-technologická část | [15 empty] | VV | 2 | 1 | True | 0 | ROZPOCET
| VV |  | "DODÁVKA TECHNOLOGIE STROJNÍ | [15 empty] | VV | 2 | 1 | True | 0 | ROZPOCET
| VV |  | "VĚTEV 302P02 – Tlakový vzduch – aerační systém nitrifikace | [15 empty] | VV | 2 | 1 | True | 0 | ROZPOCET
| VV |  | "3x tvarovka T-kus DN125 | [15 empty] | VV | 2 | 1 | True | 0 | ROZPOCET
| VV |  | "nerezová ocel tř. 1.4404 | [15 empty] | VV | 2 | 1 | True | 0 | ROZPOCET
| VV |  | 3 |  | 3 | [13 empty] | VV | 2 | 2 | True | 0 | ROZPOCET
| VV |  | Součet |  | 3 | [13 empty] | VV | 2 | 4 | True | 1 | ROZPOCET
147 | K | 230140210 | Montáž trubní dílce přivařovací z nerezavějící oceli tř.17 D 219 mm, tl 3 mm | kus | 44 |  | 0 | CS ÚRS 2018 01 |  |  | základní |  | 0 | 8e-05 | 0.00352 | 0 | 0 | 64 | K | 2 |  |  |  | ROZPOCET | 0 | 0 | 0 | 0 | 0 | 1 | 0 | 64 | 1453844897
| PP |  | Montáž trubních dílců přivařovacích Ø 219, tl. 3 mm | [15 empty] | PP | 2
| VV |  | "VRI/SOD/2016/13 DVZ Bakov nad Jizerou ČOV, Intenzifikace | [15 empty] | VV | 2 | 1 | True | 0 | ROZPOCET
| VV |  | "SKUPINA PROVOZNÍCH SOUBORŮ 01 - Úpravy na kanalizaci | [15 empty] | VV | 2 | 1 | True | 0 | ROZPOCET
| VV |  | "PS 02-02 - Biologický stupeň ČOV | [15 empty] | VV | 2 | 1 | True | 0 | ROZPOCET
| VV |  | "D.6 PS 01, PS 02 - Strojně-technologická část | [15 empty] | VV | 2 | 1 | True | 0 | ROZPOCET
| VV |  | "MONTÁŽ TECHNOLOGIE STROJNÍ | [15 empty] | VV | 2 | 1 | True | 0 | ROZPOCET
| VV |  | "VĚTEV 102P03 – Přítok do dosazovací nádrže DN1 | [15 empty] | VV | 2 | 1 | True | 0 | ROZPOCET
| VV |  | "4x příruba přivařovací plochá DN200 PN10, tl. listu příruby 26mm | [15 empty] | VV | 2 | 1 | True | 0 | ROZPOCET
| VV |  | "nerezová ocel tř. 1.4404 | [15 empty] | VV | 2 | 1 | True | 0 | ROZPOCET
| VV |  | 4 |  | 4 | [13 empty] | VV | 2 | 2 | True | 0 | ROZPOCET
| VV |  | "VĚTEV 102P06 – Přítok do dosazovací nádrže DN4 | [15 empty] | VV | 2 | 1 | True | 0 | ROZPOCET
| VV |  | "4x příruba přivařovací plochá DN200 PN10, tl. listu příruby 26mm | [15 empty] | VV | 2 | 1 | True | 0 | ROZPOCET
| VV |  | "nerezová ocel tř. 1.4404 | [15 empty] | VV | 2 | 1 | True | 0 | ROZPOCET
| VV |  | 4 |  | 4 | [13 empty] | VV | 2 | 2 | True | 0 | ROZPOCET
| VV |  | "VĚTEV 102P04 – Přítok do dosazovací nádrže DN2 | [15 empty] | VV | 2 | 1 | True | 0 | ROZPOCET
| VV |  | "3x příruba přivařovací plochá DN200 PN10, tl. listu příruby 26mm | [15 empty] | VV | 2 | 1 | True | 0 | ROZPOCET
| VV |  | "nerezová ocel tř. 1.4404 | [15 empty] | VV | 2 | 1 | True | 0 | ROZPOCET
| VV |  | 3 |  | 3 | [13 empty] | VV | 2 | 2 | True | 0 | ROZPOCET
| VV |  | "VĚTEV 102P05 – Přítok do dosazovací nádrže DN3 | [15 empty] | VV | 2 | 1 | True | 0 | ROZPOCET
| VV |  | "3x příruba přivařovací plochá DN200 PN10, tl. listu příruby 26mm | [15 empty] | VV | 2 | 1 | True | 0 | ROZPOCET
| VV |  | "nerezová ocel tř. 1.4404 | [15 empty] | VV | 2 | 1 | True | 0 | ROZPOCET
| VV |  | 3 |  | 3 | [13 empty] | VV | 2 | 2 | True | 0 | ROZPOCET
| VV |  | "VĚTEV 102P07 – Propojení přítokového potrubí dosazovací nádrže DN1 a DN4 | [15 empty] | VV | 2 | 1 | True | 0 | ROZPOCET
| VV |  | "2x příruba přivařovací plochá DN200 PN10, tl. listu příruby 26mm | [15 empty] | VV | 2 | 1 | True | 0 | ROZPOCET
| VV |  | "nerezová ocel tř. 1.4404 | [15 empty] | VV | 2 | 1 | True | 0 | ROZPOCET
| VV |  | 2 |  | 2 | [13 empty] | VV | 2 | 2 | True | 0 | ROZPOCET
| VV |  | "VĚTEV 102P08 – Propojení přítokového potrubí dosazovací nádrže DN2 a DN3 | [15 empty] | VV | 2 | 1 | True | 0 | ROZPOCET
| VV |  | "2x příruba přivařovací plochá DN200 PN10, tl. listu příruby 26mm | [15 empty] | VV | 2 | 1 | True | 0 | ROZPOCET
| VV |  | "nerezová ocel tř. 1.4404 | [15 empty] | VV | 2 | 1 | True | 0 | ROZPOCET
| VV |  | 2 |  | 2 | [13 empty] | VV | 2 | 2 | True | 0 | ROZPOCET
| VV |  | "VĚTEV 102P03 – Přítok do dosazovací nádrže DN1 | [15 empty] | VV | 2 | 1 | True | 0 | ROZPOCET
| VV |  | "1x kotevní límec přivařovací DN200 | [15 empty] | VV | 2 | 1 | True | 0 | ROZPOCET
| VV |  | "nerezová ocel tř. 1.4404 | [15 empty] | VV | 2 | 1 | True | 0 | ROZPOCET
| VV |  | 1 |  | 1 | [13 empty] | VV | 2 | 2 | True | 0 | ROZPOCET
| VV |  | "VĚTEV 102P06 – Přítok do dosazovací nádrže DN4 | [15 empty] | VV | 2 | 1 | True | 0 | ROZPOCET
| VV |  | "1x kotevní límec přivařovací DN200 | [15 empty] | VV | 2 | 1 | True | 0 | ROZPOCET
| VV |  | "nerezová ocel tř. 1.4404 | [15 empty] | VV | 2 | 1 | True | 0 | ROZPOCET
| VV |  | 1 |  | 1 | [13 empty] | VV | 2 | 2 | True | 0 | ROZPOCET
| VV |  | "VĚTEV 102P04 – Přítok do dosazovací nádrže DN2 | [15 empty] | VV | 2 | 1 | True | 0 | ROZPOCET
| VV |  | "1x kotevní límec přivařovací DN200 | [15 empty] | VV | 2 | 1 | True | 0 | ROZPOCET
| VV |  | "nerezová ocel tř. 1.4404 | [15 empty] | VV | 2 | 1 | True | 0 | ROZPOCET
| VV |  | 1 |  | 1 | [13 empty] | VV | 2 | 2 | True | 0 | ROZPOCET
| VV |  | "VĚTEV 102P05 – Přítok do dosazovací nádrže DN3 | [15 empty] | VV | 2 | 1 | True | 0 | ROZPOCET
| VV |  | "1x kotevní límec přivařovací DN200 | [15 empty] | VV | 2 | 1 | True | 0 | ROZPOCET
| VV |  | "nerezová ocel tř. 1.4404 | [15 empty] | VV | 2 | 1 | True | 0 | ROZPOCET
| VV |  | 1 |  | 1 | [13 empty] | VV | 2 | 2 | True | 0 | ROZPOCET
| VV |  | "VĚTEV 102P07 – Propojení přítokového potrubí dosazovací nádrže DN1 a DN4 | [15 empty] | VV | 2 | 1 | True | 0 | ROZPOCET
| VV |  | "1x kotevní límec přivařovací DN200 | [15 empty] | VV | 2 | 1 | True | 0 | ROZPOCET
| VV |  | "nerezová ocel tř. 1.4404 | [15 empty] | VV | 2 | 1 | True | 0 | ROZPOCET
| VV |  | 1 |  | 1 | [13 empty] | VV | 2 | 2 | True | 0 | ROZPOCET
| VV |  | "VĚTEV 102P08 – Propojení přítokového potrubí dosazovací nádrže DN2 a DN3 | [15 empty] | VV | 2 | 1 | True | 0 | ROZPOCET
| VV |  | "1x kotevní límec přivařovací DN200 | [15 empty] | VV | 2 | 1 | True | 0 | ROZPOCET
| VV |  | "nerezová ocel tř. 1.4404 | [15 empty] | VV | 2 | 1 | True | 0 | ROZPOCET
| VV |  | 1 |  | 1 | [13 empty] | VV | 2 | 2 | True | 0 | ROZPOCET
| VV |  | "VĚTEV 102P03 – Přítok do dosazovací nádrže DN1 | [15 empty] | VV | 2 | 1 | True | 0 | ROZPOCET
| VV |  | "2x koleno 90st DN200 PN10 | [15 empty] | VV | 2 | 1 | True | 0 | ROZPOCET
| VV |  | "nerezová ocel tř. 1.4404 | [15 empty] | VV | 2 | 1 | True | 0 | ROZPOCET
| VV |  | 2 |  | 2 | [13 empty] | VV | 2 | 2 | True | 0 | ROZPOCET
| VV |  | "VĚTEV 102P06 – Přítok do dosazovací nádrže DN4 | [15 empty] | VV | 2 | 1 | True | 0 | ROZPOCET
| VV |  | "2x koleno 90st DN200 PN10 | [15 empty] | VV | 2 | 1 | True | 0 | ROZPOCET
| VV |  | "nerezová ocel tř. 1.4404 | [15 empty] | VV | 2 | 1 | True | 0 | ROZPOCET
| VV |  | 2 |  | 2 | [13 empty] | VV | 2 | 2 | True | 0 | ROZPOCET
| VV |  | "VĚTEV 102P04 – Přítok do dosazovací nádrže DN2 | [15 empty] | VV | 2 | 1 | True | 0 | ROZPOCET
| VV |  | "1x koleno 90st DN200 PN10 | [15 empty] | VV | 2 | 1 | True | 0 | ROZPOCET
| VV |  | "nerezová ocel tř. 1.4404 | [15 empty] | VV | 2 | 1 | True | 0 | ROZPOCET
| VV |  | 1 |  | 1 | [13 empty] | VV | 2 | 2 | True | 0 | ROZPOCET
| VV |  | "VĚTEV 102P05 – Přítok do dosazovací nádrže DN3 | [15 empty] | VV | 2 | 1 | True | 0 | ROZPOCET
| VV |  | "1x koleno 90st DN200 PN10 | [15 empty] | VV | 2 | 1 | True | 0 | ROZPOCET
| VV |  | "nerezová ocel tř. 1.4404 | [15 empty] | VV | 2 | 1 | True | 0 | ROZPOCET
| VV |  | 1 |  | 1 | [13 empty] | VV | 2 | 2 | True | 0 | ROZPOCET
| VV |  | "VĚTEV 102P03 – Přítok do dosazovací nádrže DN1 | [15 empty] | VV | 2 | 1 | True | 0 | ROZPOCET
| VV |  | "2x koleno 45st DN200 PN10 | [15 empty] | VV | 2 | 1 | True | 0 | ROZPOCET
| VV |  | "nerezová ocel tř. 1.4404 | [15 empty] | VV | 2 | 1 | True | 0 | ROZPOCET
| VV |  | 2 |  | 2 | [13 empty] | VV | 2 | 2 | True | 0 | ROZPOCET
| VV |  | "VĚTEV 102P06 – Přítok do dosazovací nádrže DN4 | [15 empty] | VV | 2 | 1 | True | 0 | ROZPOCET
| VV |  | "2x koleno 45st DN200 PN10 | [15 empty] | VV | 2 | 1 | True | 0 | ROZPOCET
| VV |  | "nerezová ocel tř. 1.4404 | [15 empty] | VV | 2 | 1 | True | 0 | ROZPOCET
| VV |  | 2 |  | 2 | [13 empty] | VV | 2 | 2 | True | 0 | ROZPOCET
| VV |  | "VĚTEV 102P04 – Přítok do dosazovací nádrže DN2 | [15 empty] | VV | 2 | 1 | True | 0 | ROZPOCET
| VV |  | "2x koleno 45st DN200 PN10 | [15 empty] | VV | 2 | 1 | True | 0 | ROZPOCET
| VV |  | "nerezová ocel tř. 1.4404 | [15 empty] | VV | 2 | 1 | True | 0 | ROZPOCET
| VV |  | 2 |  | 2 | [13 empty] | VV | 2 | 2 | True | 0 | ROZPOCET
| VV |  | "VĚTEV 102P05 – Přítok do dosazovací nádrže DN3 | [15 empty] | VV | 2 | 1 | True | 0 | ROZPOCET
| VV |  | "2x koleno 45st DN200 PN10 | [15 empty] | VV | 2 | 1 | True | 0 | ROZPOCET
| VV |  | "nerezová ocel tř. 1.4404 | [15 empty] | VV | 2 | 1 | True | 0 | ROZPOCET
| VV |  | 2 |  | 2 | [13 empty] | VV | 2 | 2 | True | 0 | ROZPOCET
| VV |  | "VĚTEV 102P03 – Přítok do dosazovací nádrže DN1 | [15 empty] | VV | 2 | 1 | True | 0 | ROZPOCET
| VV |  | "1x koleno 30st DN200 PN10 | [15 empty] | VV | 2 | 1 | True | 0 | ROZPOCET
| VV |  | "nerezová ocel tř. 1.4404 | [15 empty] | VV | 2 | 1 | True | 0 | ROZPOCET
| VV |  | 1 |  | 1 | [13 empty] | VV | 2 | 2 | True | 0 | ROZPOCET
| VV |  | "VĚTEV 102P06 – Přítok do dosazovací nádrže DN4 | [15 empty] | VV | 2 | 1 | True | 0 | ROZPOCET
| VV |  | "1x koleno 30st DN200 PN10 | [15 empty] | VV | 2 | 1 | True | 0 | ROZPOCET
| VV |  | "nerezová ocel tř. 1.4404 | [15 empty] | VV | 2 | 1 | True | 0 | ROZPOCET
| VV |  | 1 |  | 1 | [13 empty] | VV | 2 | 2 | True | 0 | ROZPOCET
| VV |  | "VĚTEV 102P03 – Přítok do dosazovací nádrže DN1 | [15 empty] | VV | 2 | 1 | True | 0 | ROZPOCET
| VV |  | "1x tvarovka T-kus DN200 | [15 empty] | VV | 2 | 1 | True | 0 | ROZPOCET
| VV |  | "nerezová ocel tř. 1.4404 | [15 empty] | VV | 2 | 1 | True | 0 | ROZPOCET
| VV |  | 1 |  | 1 | [13 empty] | VV | 2 | 2 | True | 0 | ROZPOCET
| VV |  | "VĚTEV 102P06 – Přítok do dosazovací nádrže DN4 | [15 empty] | VV | 2 | 1 | True | 0 | ROZPOCET
| VV |  | "1x tvarovka T-kus DN200 | [15 empty] | VV | 2 | 1 | True | 0 | ROZPOCET
| VV |  | "nerezová ocel tř. 1.4404 | [15 empty] | VV | 2 | 1 | True | 0 | ROZPOCET
| VV |  | 1 |  | 1 | [13 empty] | VV | 2 | 2 | True | 0 | ROZPOCET
| VV |  | "VĚTEV 102P04 – Přítok do dosazovací nádrže DN2 | [15 empty] | VV | 2 | 1 | True | 0 | ROZPOCET
| VV |  | "1x tvarovka T-kus DN200 | [15 empty] | VV | 2 | 1 | True | 0 | ROZPOCET
| VV |  | "nerezová ocel tř. 1.4404 | [15 empty] | VV | 2 | 1 | True | 0 | ROZPOCET
| VV |  | 1 |  | 1 | [13 empty] | VV | 2 | 2 | True | 0 | ROZPOCET
| VV |  | "VĚTEV 102P05 – Přítok do dosazovací nádrže DN3 | [15 empty] | VV | 2 | 1 | True | 0 | ROZPOCET
| VV |  | "1x tvarovka T-kus DN200 | [15 empty] | VV | 2 | 1 | True | 0 | ROZPOCET
| VV |  | "nerezová ocel tř. 1.4404 | [15 empty] | VV | 2 | 1 | True | 0 | ROZPOCET
| VV |  | 1 |  | 1 | [13 empty] | VV | 2 | 2 | True | 0 | ROZPOCET
| VV |  | Součet |  | 44 | [13 empty] | VV | 2 | 4 | True | 1 | ROZPOCET
148 | M | 31946421R | příruba přivařovací plochá pro PN 10, 1.4404 DN 200 mm | kus | 18 |  | 0 | R-položka |  |  | základní |  | 0 | 0.0095 | 0.171 | 0 | 0 | 128 | M | 2 |  |  |  | ROZPOCET | 0 | 0 | 0 | 0 | 0 | 1 | 0 | 128 | -744365138
| PP |  | příruba přivařovací plochá pro PN 10, 1.4404 DN 200 mm | [15 empty] | PP | 2
| VV |  | "VRI/SOD/2016/13 DVZ Bakov nad Jizerou ČOV, Intenzifikace | [15 empty] | VV | 2 | 1 | True | 0 | ROZPOCET
| VV |  | "SKUPINA PROVOZNÍCH SOUBORŮ 01 - Úpravy na kanalizaci | [15 empty] | VV | 2 | 1 | True | 0 | ROZPOCET
| VV |  | "PS 02-02 - Biologický stupeň ČOV | [15 empty] | VV | 2 | 1 | True | 0 | ROZPOCET
| VV |  | "D.6 PS 01, PS 02 - Strojně-technologická část | [15 empty] | VV | 2 | 1 | True | 0 | ROZPOCET
| VV |  | "DODÁVKA TECHNOLOGIE STROJNÍ | [15 empty] | VV | 2 | 1 | True | 0 | ROZPOCET
| VV |  | "VĚTEV 102P03 – Přítok do dosazovací nádrže DN1 | [15 empty] | VV | 2 | 1 | True | 0 | ROZPOCET
| VV |  | "4x příruba přivařovací plochá DN200 PN10, tl. listu příruby 26mm | [15 empty] | VV | 2 | 1 | True | 0 | ROZPOCET
| VV |  | "nerezová ocel tř. 1.4404 | [15 empty] | VV | 2 | 1 | True | 0 | ROZPOCET
| VV |  | 4 |  | 4 | [13 empty] | VV | 2 | 2 | True | 0 | ROZPOCET
| VV |  | "VĚTEV 102P06 – Přítok do dosazovací nádrže DN4 | [15 empty] | VV | 2 | 1 | True | 0 | ROZPOCET
| VV |  | "4x příruba přivařovací plochá DN200 PN10, tl. listu příruby 26mm | [15 empty] | VV | 2 | 1 | True | 0 | ROZPOCET
| VV |  | "nerezová ocel tř. 1.4404 | [15 empty] | VV | 2 | 1 | True | 0 | ROZPOCET
| VV |  | 4 |  | 4 | [13 empty] | VV | 2 | 2 | True | 0 | ROZPOCET
| VV |  | "VĚTEV 102P04 – Přítok do dosazovací nádrže DN2 | [15 empty] | VV | 2 | 1 | True | 0 | ROZPOCET
| VV |  | "3x příruba přivařovací plochá DN200 PN10, tl. listu příruby 26mm | [15 empty] | VV | 2 | 1 | True | 0 | ROZPOCET
| VV |  | "nerezová ocel tř. 1.4404 | [15 empty] | VV | 2 | 1 | True | 0 | ROZPOCET
| VV |  | 3 |  | 3 | [13 empty] | VV | 2 | 2 | True | 0 | ROZPOCET
| VV |  | "VĚTEV 102P05 – Přítok do dosazovací nádrže DN3 | [15 empty] | VV | 2 | 1 | True | 0 | ROZPOCET
| VV |  | "3x příruba přivařovací plochá DN200 PN10, tl. listu příruby 26mm | [15 empty] | VV | 2 | 1 | True | 0 | ROZPOCET
| VV |  | "nerezová ocel tř. 1.4404 | [15 empty] | VV | 2 | 1 | True | 0 | ROZPOCET
| VV |  | 3 |  | 3 | [13 empty] | VV | 2 | 2 | True | 0 | ROZPOCET
| VV |  | "VĚTEV 102P07 – Propojení přítokového potrubí dosazovací nádrže DN1 a DN4 | [15 empty] | VV | 2 | 1 | True | 0 | ROZPOCET
| VV |  | "2x příruba přivařovací plochá DN200 PN10, tl. listu příruby 26mm | [15 empty] | VV | 2 | 1 | True | 0 | ROZPOCET
| VV |  | "nerezová ocel tř. 1.4404 | [15 empty] | VV | 2 | 1 | True | 0 | ROZPOCET
| VV |  | 2 |  | 2 | [13 empty] | VV | 2 | 2 | True | 0 | ROZPOCET
| VV |  | "VĚTEV 102P08 – Propojení přítokového potrubí dosazovací nádrže DN2 a DN3 | [15 empty] | VV | 2 | 1 | True | 0 | ROZPOCET
| VV |  | "2x příruba přivařovací plochá DN200 PN10, tl. listu příruby 26mm | [15 empty] | VV | 2 | 1 | True | 0 | ROZPOCET
| VV |  | "nerezová ocel tř. 1.4404 | [15 empty] | VV | 2 | 1 | True | 0 | ROZPOCET
| VV |  | 2 |  | 2 | [13 empty] | VV | 2 | 2 | True | 0 | ROZPOCET
| VV |  | Součet |  | 18 | [13 empty] | VV | 2 | 4 | True | 1 | ROZPOCET
149 | M | 31946424R | kotevní límec přivařovací, 1.4404 DN 200 mm | kus | 6 |  | 0 | R-položka |  |  | základní |  | 0 | 0.0095 | 0.057 | 0 | 0 | 128 | M | 2 |  |  |  | ROZPOCET | 0 | 0 | 0 | 0 | 0 | 1 | 0 | 128 | 1125263646
| PP |  | kotevní límec přivařovací, 1.4404 DN 200 mm | [15 empty] | PP | 2
| VV |  | "VRI/SOD/2016/13 DVZ Bakov nad Jizerou ČOV, Intenzifikace | [15 empty] | VV | 2 | 1 | True | 0 | ROZPOCET
| VV |  | "SKUPINA PROVOZNÍCH SOUBORŮ 01 - Úpravy na kanalizaci | [15 empty] | VV | 2 | 1 | True | 0 | ROZPOCET
| VV |  | "PS 02-02 - Biologický stupeň ČOV | [15 empty] | VV | 2 | 1 | True | 0 | ROZPOCET
| VV |  | "D.6 PS 01, PS 02 - Strojně-technologická část | [15 empty] | VV | 2 | 1 | True | 0 | ROZPOCET
| VV |  | "DODÁVKA TECHNOLOGIE STROJNÍ | [15 empty] | VV | 2 | 1 | True | 0 | ROZPOCET
| VV |  | "VĚTEV 102P03 – Přítok do dosazovací nádrže DN1 | [15 empty] | VV | 2 | 1 | True | 0 | ROZPOCET
| VV |  | "1x kotevní límec přivařovací DN200 | [15 empty] | VV | 2 | 1 | True | 0 | ROZPOCET
| VV |  | "nerezová ocel tř. 1.4404 | [15 empty] | VV | 2 | 1 | True | 0 | ROZPOCET
| VV |  | 1 |  | 1 | [13 empty] | VV | 2 | 2 | True | 0 | ROZPOCET
| VV |  | "VĚTEV 102P06 – Přítok do dosazovací nádrže DN4 | [15 empty] | VV | 2 | 1 | True | 0 | ROZPOCET
| VV |  | "1x kotevní límec přivařovací DN200 | [15 empty] | VV | 2 | 1 | True | 0 | ROZPOCET
| VV |  | "nerezová ocel tř. 1.4404 | [15 empty] | VV | 2 | 1 | True | 0 | ROZPOCET
| VV |  | 1 |  | 1 | [13 empty] | VV | 2 | 2 | True | 0 | ROZPOCET
| VV |  | "VĚTEV 102P04 – Přítok do dosazovací nádrže DN2 | [15 empty] | VV | 2 | 1 | True | 0 | ROZPOCET
| VV |  | "1x kotevní límec přivařovací DN200 | [15 empty] | VV | 2 | 1 | True | 0 | ROZPOCET
| VV |  | "nerezová ocel tř. 1.4404 | [15 empty] | VV | 2 | 1 | True | 0 | ROZPOCET
| VV |  | 1 |  | 1 | [13 empty] | VV | 2 | 2 | True | 0 | ROZPOCET
| VV |  | "VĚTEV 102P05 – Přítok do dosazovací nádrže DN3 | [15 empty] | VV | 2 | 1 | True | 0 | ROZPOCET
| VV |  | "1x kotevní límec přivařovací DN200 | [15 empty] | VV | 2 | 1 | True | 0 | ROZPOCET
| VV |  | "nerezová ocel tř. 1.4404 | [15 empty] | VV | 2 | 1 | True | 0 | ROZPOCET
| VV |  | 1 |  | 1 | [13 empty] | VV | 2 | 2 | True | 0 | ROZPOCET
| VV |  | "VĚTEV 102P07 – Propojení přítokového potrubí dosazovací nádrže DN1 a DN4 | [15 empty] | VV | 2 | 1 | True | 0 | ROZPOCET
| VV |  | "1x kotevní límec přivařovací DN200 | [15 empty] | VV | 2 | 1 | True | 0 | ROZPOCET
| VV |  | "nerezová ocel tř. 1.4404 | [15 empty] | VV | 2 | 1 | True | 0 | ROZPOCET
| VV |  | 1 |  | 1 | [13 empty] | VV | 2 | 2 | True | 0 | ROZPOCET
| VV |  | "VĚTEV 102P08 – Propojení přítokového potrubí dosazovací nádrže DN2 a DN3 | [15 empty] | VV | 2 | 1 | True | 0 | ROZPOCET
| VV |  | "1x kotevní límec přivařovací DN200 | [15 empty] | VV | 2 | 1 | True | 0 | ROZPOCET
| VV |  | "nerezová ocel tř. 1.4404 | [15 empty] | VV | 2 | 1 | True | 0 | ROZPOCET
| VV |  | 1 |  | 1 | [13 empty] | VV | 2 | 2 | True | 0 | ROZPOCET
| VV |  | Součet |  | 6 | [13 empty] | VV | 2 | 4 | True | 1 | ROZPOCET
150 | M | 55261348R | koleno 90 st. z ušlechtilé oceli (nerez tř. 1.4404), DN 200 | kus | 6 |  | 0 | R-položka |  |  | základní |  | 0 | 0.0039 | 0.0234 | 0 | 0 | 128 | M | 2 |  |  |  | ROZPOCET | 0 | 0 | 0 | 0 | 0 | 1 | 0 | 128 | -1309794026
| PP |  | koleno 90 st. z ušlechtilé oceli (nerez tř. 1.4404), DN 200 | [15 empty] | PP | 2
| VV |  | "VRI/SOD/2016/13 DVZ Bakov nad Jizerou ČOV, Intenzifikace | [15 empty] | VV | 2 | 1 | True | 0 | ROZPOCET
| VV |  | "SKUPINA PROVOZNÍCH SOUBORŮ 01 - Úpravy na kanalizaci | [15 empty] | VV | 2 | 1 | True | 0 | ROZPOCET
| VV |  | "PS 02-02 - Biologický stupeň ČOV | [15 empty] | VV | 2 | 1 | True | 0 | ROZPOCET
| VV |  | "D.6 PS 01, PS 02 - Strojně-technologická část | [15 empty] | VV | 2 | 1 | True | 0 | ROZPOCET
| VV |  | "DODÁVKA TECHNOLOGIE STROJNÍ | [15 empty] | VV | 2 | 1 | True | 0 | ROZPOCET
| VV |  | "VĚTEV 102P03 – Přítok do dosazovací nádrže DN1 | [15 empty] | VV | 2 | 1 | True | 0 | ROZPOCET
| VV |  | "2x koleno 90st DN200 PN10 | [15 empty] | VV | 2 | 1 | True | 0 | ROZPOCET
| VV |  | "nerezová ocel tř. 1.4404 | [15 empty] | VV | 2 | 1 | True | 0 | ROZPOCET
| VV |  | 2 |  | 2 | [13 empty] | VV | 2 | 2 | True | 0 | ROZPOCET
| VV |  | "VĚTEV 102P06 – Přítok do dosazovací nádrže DN4 | [15 empty] | VV | 2 | 1 | True | 0 | ROZPOCET
| VV |  | "2x koleno 90st DN200 PN10 | [15 empty] | VV | 2 | 1 | True | 0 | ROZPOCET
| VV |  | "nerezová ocel tř. 1.4404 | [15 empty] | VV | 2 | 1 | True | 0 | ROZPOCET
| VV |  | 2 |  | 2 | [13 empty] | VV | 2 | 2 | True | 0 | ROZPOCET
| VV |  | "VĚTEV 102P04 – Přítok do dosazovací nádrže DN2 | [15 empty] | VV | 2 | 1 | True | 0 | ROZPOCET
| VV |  | "1x koleno 90st DN200 PN10 | [15 empty] | VV | 2 | 1 | True | 0 | ROZPOCET
| VV |  | "nerezová ocel tř. 1.4404 | [15 empty] | VV | 2 | 1 | True | 0 | ROZPOCET
| VV |  | 1 |  | 1 | [13 empty] | VV | 2 | 2 | True | 0 | ROZPOCET
| VV |  | "VĚTEV 102P05 – Přítok do dosazovací nádrže DN3 | [15 empty] | VV | 2 | 1 | True | 0 | ROZPOCET
| VV |  | "1x koleno 90st DN200 PN10 | [15 empty] | VV | 2 | 1 | True | 0 | ROZPOCET
| VV |  | "nerezová ocel tř. 1.4404 | [15 empty] | VV | 2 | 1 | True | 0 | ROZPOCET
| VV |  | 1 |  | 1 | [13 empty] | VV | 2 | 2 | True | 0 | ROZPOCET
| VV |  | Součet |  | 6 | [13 empty] | VV | 2 | 4 | True | 1 | ROZPOCET
151 | M | 55261351R | koleno 45 st. z ušlechtilé oceli (nerez tř. 1.4404), DN 200 | kus | 8 |  | 0 | R-položka |  |  | základní |  | 0 | 0.0039 | 0.0312 | 0 | 0 | 128 | M | 2 |  |  |  | ROZPOCET | 0 | 0 | 0 | 0 | 0 | 1 | 0 | 128 | -324678302
| PP |  | koleno 45 st. z ušlechtilé oceli (nerez tř. 1.4404), DN 200 | [15 empty] | PP | 2
| VV |  | "VRI/SOD/2016/13 DVZ Bakov nad Jizerou ČOV, Intenzifikace | [15 empty] | VV | 2 | 1 | True | 0 | ROZPOCET
| VV |  | "SKUPINA PROVOZNÍCH SOUBORŮ 01 - Úpravy na kanalizaci | [15 empty] | VV | 2 | 1 | True | 0 | ROZPOCET
| VV |  | "PS 02-02 - Biologický stupeň ČOV | [15 empty] | VV | 2 | 1 | True | 0 | ROZPOCET
| VV |  | "D.6 PS 01, PS 02 - Strojně-technologická část | [15 empty] | VV | 2 | 1 | True | 0 | ROZPOCET
| VV |  | "DODÁVKA TECHNOLOGIE STROJNÍ | [15 empty] | VV | 2 | 1 | True | 0 | ROZPOCET
| VV |  | "VĚTEV 102P03 – Přítok do dosazovací nádrže DN1 | [15 empty] | VV | 2 | 1 | True | 0 | ROZPOCET
| VV |  | "2x koleno 45st DN200 PN10 | [15 empty] | VV | 2 | 1 | True | 0 | ROZPOCET
| VV |  | "nerezová ocel tř. 1.4404 | [15 empty] | VV | 2 | 1 | True | 0 | ROZPOCET
| VV |  | 2 |  | 2 | [13 empty] | VV | 2 | 2 | True | 0 | ROZPOCET
| VV |  | "VĚTEV 102P06 – Přítok do dosazovací nádrže DN4 | [15 empty] | VV | 2 | 1 | True | 0 | ROZPOCET
| VV |  | "2x koleno 45st DN200 PN10 | [15 empty] | VV | 2 | 1 | True | 0 | ROZPOCET
| VV |  | "nerezová ocel tř. 1.4404 | [15 empty] | VV | 2 | 1 | True | 0 | ROZPOCET
| VV |  | 2 |  | 2 | [13 empty] | VV | 2 | 2 | True | 0 | ROZPOCET
| VV |  | "VĚTEV 102P04 – Přítok do dosazovací nádrže DN2 | [15 empty] | VV | 2 | 1 | True | 0 | ROZPOCET
| VV |  | "2x koleno 45st DN200 PN10 | [15 empty] | VV | 2 | 1 | True | 0 | ROZPOCET
| VV |  | "nerezová ocel tř. 1.4404 | [15 empty] | VV | 2 | 1 | True | 0 | ROZPOCET
| VV |  | 2 |  | 2 | [13 empty] | VV | 2 | 2 | True | 0 | ROZPOCET
| VV |  | "VĚTEV 102P05 – Přítok do dosazovací nádrže DN3 | [15 empty] | VV | 2 | 1 | True | 0 | ROZPOCET
| VV |  | "2x koleno 45st DN200 PN10 | [15 empty] | VV | 2 | 1 | True | 0 | ROZPOCET
| VV |  | "nerezová ocel tř. 1.4404 | [15 empty] | VV | 2 | 1 | True | 0 | ROZPOCET
| VV |  | 2 |  | 2 | [13 empty] | VV | 2 | 2 | True | 0 | ROZPOCET
| VV |  | Součet |  | 8 | [13 empty] | VV | 2 | 4 | True | 1 | ROZPOCET
152 | M | 55261352R | koleno 30 st. z ušlechtilé oceli (nerez tř. 1.4404), DN 200 | kus | 2 |  | 0 | R-položka |  |  | základní |  | 0 | 0.0039 | 0.0078 | 0 | 0 | 128 | M | 2 |  |  |  | ROZPOCET | 0 | 0 | 0 | 0 | 0 | 1 | 0 | 128 | 693157738
| PP |  | koleno 30 st. z ušlechtilé oceli (nerez tř. 1.4404), DN 200 | [15 empty] | PP | 2
| VV |  | "VRI/SOD/2016/13 DVZ Bakov nad Jizerou ČOV, Intenzifikace | [15 empty] | VV | 2 | 1 | True | 0 | ROZPOCET
| VV |  | "SKUPINA PROVOZNÍCH SOUBORŮ 01 - Úpravy na kanalizaci | [15 empty] | VV | 2 | 1 | True | 0 | ROZPOCET
| VV |  | "PS 02-02 - Biologický stupeň ČOV | [15 empty] | VV | 2 | 1 | True | 0 | ROZPOCET
| VV |  | "D.6 PS 01, PS 02 - Strojně-technologická část | [15 empty] | VV | 2 | 1 | True | 0 | ROZPOCET
| VV |  | "DODÁVKA TECHNOLOGIE STROJNÍ | [15 empty] | VV | 2 | 1 | True | 0 | ROZPOCET
| VV |  | "VĚTEV 102P03 – Přítok do dosazovací nádrže DN1 | [15 empty] | VV | 2 | 1 | True | 0 | ROZPOCET
| VV |  | "1x koleno 30st DN200 PN10 | [15 empty] | VV | 2 | 1 | True | 0 | ROZPOCET
| VV |  | "nerezová ocel tř. 1.4404 | [15 empty] | VV | 2 | 1 | True | 0 | ROZPOCET
| VV |  | 1 |  | 1 | [13 empty] | VV | 2 | 2 | True | 0 | ROZPOCET
| VV |  | "VĚTEV 102P06 – Přítok do dosazovací nádrže DN4 | [15 empty] | VV | 2 | 1 | True | 0 | ROZPOCET
| VV |  | "1x koleno 30st DN200 PN10 | [15 empty] | VV | 2 | 1 | True | 0 | ROZPOCET
| VV |  | "nerezová ocel tř. 1.4404 | [15 empty] | VV | 2 | 1 | True | 0 | ROZPOCET
| VV |  | 1 |  | 1 | [13 empty] | VV | 2 | 2 | True | 0 | ROZPOCET
| VV |  | Součet |  | 2 | [13 empty] | VV | 2 | 4 | True | 1 | ROZPOCET
153 | M | 55261363R | tvarovka T z ušlechtilé oceli (nerez tř. 1.4404), DN 200 | kus | 4 |  | 0 | R-položka |  |  | základní |  | 0 | 0.01626 | 0.06504 | 0 | 0 | 128 | M | 2 |  |  |  | ROZPOCET | 0 | 0 | 0 | 0 | 0 | 1 | 0 | 128 | 473014401
| PP |  | tvarovka T z ušlechtilé oceli (nerez tř. 1.4404), DN 200 | [15 empty] | PP | 2
| VV |  | "VRI/SOD/2016/13 DVZ Bakov nad Jizerou ČOV, Intenzifikace | [15 empty] | VV | 2 | 1 | True | 0 | ROZPOCET
| VV |  | "SKUPINA PROVOZNÍCH SOUBORŮ 01 - Úpravy na kanalizaci | [15 empty] | VV | 2 | 1 | True | 0 | ROZPOCET
| VV |  | "PS 02-02 - Biologický stupeň ČOV | [15 empty] | VV | 2 | 1 | True | 0 | ROZPOCET
| VV |  | "D.6 PS 01, PS 02 - Strojně-technologická část | [15 empty] | VV | 2 | 1 | True | 0 | ROZPOCET
| VV |  | "DODÁVKA TECHNOLOGIE STROJNÍ | [15 empty] | VV | 2 | 1 | True | 0 | ROZPOCET
| VV |  | "VĚTEV 102P03 – Přítok do dosazovací nádrže DN1 | [15 empty] | VV | 2 | 1 | True | 0 | ROZPOCET
| VV |  | "1x tvarovka T-kus DN200 | [15 empty] | VV | 2 | 1 | True | 0 | ROZPOCET
| VV |  | "nerezová ocel tř. 1.4404 | [15 empty] | VV | 2 | 1 | True | 0 | ROZPOCET
| VV |  | 1 |  | 1 | [13 empty] | VV | 2 | 2 | True | 0 | ROZPOCET
| VV |  | "VĚTEV 102P06 – Přítok do dosazovací nádrže DN4 | [15 empty] | VV | 2 | 1 | True | 0 | ROZPOCET
| VV |  | "1x tvarovka T-kus DN200 | [15 empty] | VV | 2 | 1 | True | 0 | ROZPOCET
| VV |  | "nerezová ocel tř. 1.4404 | [15 empty] | VV | 2 | 1 | True | 0 | ROZPOCET
| VV |  | 1 |  | 1 | [13 empty] | VV | 2 | 2 | True | 0 | ROZPOCET
| VV |  | "VĚTEV 102P04 – Přítok do dosazovací nádrže DN2 | [15 empty] | VV | 2 | 1 | True | 0 | ROZPOCET
| VV |  | "1x tvarovka T-kus DN200 | [15 empty] | VV | 2 | 1 | True | 0 | ROZPOCET
| VV |  | "nerezová ocel tř. 1.4404 | [15 empty] | VV | 2 | 1 | True | 0 | ROZPOCET
| VV |  | 1 |  | 1 | [13 empty] | VV | 2 | 2 | True | 0 | ROZPOCET
| VV |  | "VĚTEV 102P05 – Přítok do dosazovací nádrže DN3 | [15 empty] | VV | 2 | 1 | True | 0 | ROZPOCET
| VV |  | "1x tvarovka T-kus DN200 | [15 empty] | VV | 2 | 1 | True | 0 | ROZPOCET
| VV |  | "nerezová ocel tř. 1.4404 | [15 empty] | VV | 2 | 1 | True | 0 | ROZPOCET
| VV |  | 1 |  | 1 | [13 empty] | VV | 2 | 2 | True | 0 | ROZPOCET
| VV |  | Součet |  | 4 | [13 empty] | VV | 2 | 4 | True | 1 | ROZPOCET
154 | K | 230140222 | Montáž trubní dílce přivařovací z nerezavějící oceli tř.17 D 273 mm, tl 3 mm | kus | 4 |  | 0 | CS ÚRS 2018 01 |  |  | základní |  | 0 | 9e-05 | 0.00036 | 0 | 0 | 64 | K | 2 |  |  |  | ROZPOCET | 0 | 0 | 0 | 0 | 0 | 1 | 0 | 64 | 991665513
| PP |  | Montáž trubních dílců přivařovacích Ø 273, tl. 3 mm | [15 empty] | PP | 2
| VV |  | "VRI/SOD/2016/13 DVZ Bakov nad Jizerou ČOV, Intenzifikace | [15 empty] | VV | 2 | 1 | True | 0 | ROZPOCET
| VV |  | "SKUPINA PROVOZNÍCH SOUBORŮ 01 - Úpravy na kanalizaci | [15 empty] | VV | 2 | 1 | True | 0 | ROZPOCET
| VV |  | "PS 02-02 - Biologický stupeň ČOV | [15 empty] | VV | 2 | 1 | True | 0 | ROZPOCET
| VV |  | "D.6 PS 01, PS 02 - Strojně-technologická část | [15 empty] | VV | 2 | 1 | True | 0 | ROZPOCET
| VV |  | "MONTÁŽ TECHNOLOGIE STROJNÍ | [15 empty] | VV | 2 | 1 | True | 0 | ROZPOCET
| VV |  | "VĚTEV 102P00 – Přítok do rozdělovacího objektu | [15 empty] | VV | 2 | 1 | True | 0 | ROZPOCET
| VV |  | "1x redukce konus přítoku centrická DN250/DN600 v. 490mm | [15 empty] | VV | 2 | 1 | True | 0 | ROZPOCET
| VV |  | "nerezová ocel tř. 1.4404 | [15 empty] | VV | 2 | 1 | True | 0 | ROZPOCET
| VV |  | 1 |  | 1 | [13 empty] | VV | 2 | 2 | True | 0 | ROZPOCET
| VV |  | "VĚTEV 102P00 – Přítok do rozdělovacího objektu | [15 empty] | VV | 2 | 1 | True | 0 | ROZPOCET
| VV |  | "1x příruba přivařovací plochá DN250 PN10, tl. listu příruby 24mm | [15 empty] | VV | 2 | 1 | True | 0 | ROZPOCET
| VV |  | "nerezová ocel tř. 1.4404 | [15 empty] | VV | 2 | 1 | True | 0 | ROZPOCET
| VV |  | 1 |  | 1 | [13 empty] | VV | 2 | 2 | True | 0 | ROZPOCET
| VV |  | "VĚTEV 102P00 – Přítok do rozdělovacího objektu | [15 empty] | VV | 2 | 1 | True | 0 | ROZPOCET
| VV |  | "1x kotevní límec přivařovací DN250 | [15 empty] | VV | 2 | 1 | True | 0 | ROZPOCET
| VV |  | "nerezová ocel tř. 1.4404 | [15 empty] | VV | 2 | 1 | True | 0 | ROZPOCET
| VV |  | 1 |  | 1 | [13 empty] | VV | 2 | 2 | True | 0 | ROZPOCET
| VV |  | "VĚTEV 102P00 – Přítok do rozdělovacího objektu | [15 empty] | VV | 2 | 1 | True | 0 | ROZPOCET
| VV |  | "1x koleno 90st DN250 PN10 | [15 empty] | VV | 2 | 1 | True | 0 | ROZPOCET
| VV |  | "nerezová ocel tř. 1.4404 | [15 empty] | VV | 2 | 1 | True | 0 | ROZPOCET
| VV |  | 1 |  | 1 | [13 empty] | VV | 2 | 2 | True | 0 | ROZPOCET
| VV |  | Součet |  | 4 | [13 empty] | VV | 2 | 4 | True | 1 | ROZPOCET
155 | M | 31942709R | konus přítoku DN250/DN600 | kus | 1 |  | 0 | R-položka |  |  | základní |  | 0 | 0.00012 | 0.00012 | 0 | 0 | 128 | M | 2 |  |  |  | ROZPOCET | 0 | 0 | 0 | 0 | 0 | 1 | 0 | 128 | 58255201
| PP |  | konus přítoku DN250/DN600 | [15 empty] | PP | 2
| VV |  | "VRI/SOD/2016/13 DVZ Bakov nad Jizerou ČOV, Intenzifikace | [15 empty] | VV | 2 | 1 | True | 0 | ROZPOCET
| VV |  | "SKUPINA PROVOZNÍCH SOUBORŮ 01 - Úpravy na kanalizaci | [15 empty] | VV | 2 | 1 | True | 0 | ROZPOCET
| VV |  | "PS 02-02 - Biologický stupeň ČOV | [15 empty] | VV | 2 | 1 | True | 0 | ROZPOCET
| VV |  | "D.6 PS 01, PS 02 - Strojně-technologická část | [15 empty] | VV | 2 | 1 | True | 0 | ROZPOCET
| VV |  | "DODÁVKA TECHNOLOGIE STROJNÍ | [15 empty] | VV | 2 | 1 | True | 0 | ROZPOCET
| VV |  | "VĚTEV 102P00 – Přítok do rozdělovacího objektu | [15 empty] | VV | 2 | 1 | True | 0 | ROZPOCET
| VV |  | "1x redukce konus přítoku centrická DN250/DN600 v. 490mm | [15 empty] | VV | 2 | 1 | True | 0 | ROZPOCET
| VV |  | "nerezová ocel tř. 1.4404 | [15 empty] | VV | 2 | 1 | True | 0 | ROZPOCET
| VV |  | 1 |  | 1 | [13 empty] | VV | 2 | 2 | True | 0 | ROZPOCET
| VV |  | Součet |  | 1 | [13 empty] | VV | 2 | 4 | True | 1 | ROZPOCET
156 | M | 31946422R | příruba přivařovací plochá pro PN 10, 1.4404 DN 250 mm | kus | 1 |  | 0 | R-položka |  |  | základní |  | 0 | 0.0158 | 0.0158 | 0 | 0 | 128 | M | 2 |  |  |  | ROZPOCET | 0 | 0 | 0 | 0 | 0 | 1 | 0 | 128 | -1085713509
| PP |  | příruba přivařovací plochá pro PN 10, 1.4404 DN 250 mm | [15 empty] | PP | 2
| VV |  | "VRI/SOD/2016/13 DVZ Bakov nad Jizerou ČOV, Intenzifikace | [15 empty] | VV | 2 | 1 | True | 0 | ROZPOCET
| VV |  | "SKUPINA PROVOZNÍCH SOUBORŮ 01 - Úpravy na kanalizaci | [15 empty] | VV | 2 | 1 | True | 0 | ROZPOCET
| VV |  | "PS 02-02 - Biologický stupeň ČOV | [15 empty] | VV | 2 | 1 | True | 0 | ROZPOCET
| VV |  | "D.6 PS 01, PS 02 - Strojně-technologická část | [15 empty] | VV | 2 | 1 | True | 0 | ROZPOCET
| VV |  | "DODÁVKA TECHNOLOGIE STROJNÍ | [15 empty] | VV | 2 | 1 | True | 0 | ROZPOCET
| VV |  | "VĚTEV 102P00 – Přítok do rozdělovacího objektu | [15 empty] | VV | 2 | 1 | True | 0 | ROZPOCET
| VV |  | "1x příruba přivařovací plochá DN250 PN10, tl. listu příruby 24mm | [15 empty] | VV | 2 | 1 | True | 0 | ROZPOCET
| VV |  | "nerezová ocel tř. 1.4404 | [15 empty] | VV | 2 | 1 | True | 0 | ROZPOCET
| VV |  | 1 |  | 1 | [13 empty] | VV | 2 | 2 | True | 0 | ROZPOCET
| VV |  | Součet |  | 1 | [13 empty] | VV | 2 | 4 | True | 1 | ROZPOCET
157 | M | 31946423R | kotevní límec přivařovací, 1.4404 DN 250 mm | kus | 1 |  | 0 | R-položka |  |  | základní |  | 0 | 0.0158 | 0.0158 | 0 | 0 | 128 | M | 2 |  |  |  | ROZPOCET | 0 | 0 | 0 | 0 | 0 | 1 | 0 | 128 | -317156833
| PP |  | kotevní límec přivařovací, 1.4404 DN 250 mm | [15 empty] | PP | 2
| VV |  | "VRI/SOD/2016/13 DVZ Bakov nad Jizerou ČOV, Intenzifikace | [15 empty] | VV | 2 | 1 | True | 0 | ROZPOCET
| VV |  | "SKUPINA PROVOZNÍCH SOUBORŮ 01 - Úpravy na kanalizaci | [15 empty] | VV | 2 | 1 | True | 0 | ROZPOCET
| VV |  | "PS 02-02 - Biologický stupeň ČOV | [15 empty] | VV | 2 | 1 | True | 0 | ROZPOCET
| VV |  | "D.6 PS 01, PS 02 - Strojně-technologická část | [15 empty] | VV | 2 | 1 | True | 0 | ROZPOCET
| VV |  | "DODÁVKA TECHNOLOGIE STROJNÍ | [15 empty] | VV | 2 | 1 | True | 0 | ROZPOCET
| VV |  | "VĚTEV 102P00 – Přítok do rozdělovacího objektu | [15 empty] | VV | 2 | 1 | True | 0 | ROZPOCET
| VV |  | "1x kotevní límec přivařovací DN250 | [15 empty] | VV | 2 | 1 | True | 0 | ROZPOCET
| VV |  | "nerezová ocel tř. 1.4404 | [15 empty] | VV | 2 | 1 | True | 0 | ROZPOCET
| VV |  | 1 |  | 1 | [13 empty] | VV | 2 | 2 | True | 0 | ROZPOCET
| VV |  | Součet |  | 1 | [13 empty] | VV | 2 | 4 | True | 1 | ROZPOCET
158 | M | 55261325R | koleno 90 st. z ušlechtilé oceli (nerez tř. 1.4404), DN 250 | kus | 1 |  | 0 | R-položka |  |  | základní |  | 0 | 6e-05 | 6e-05 | 0 | 0 | 128 | M | 2 |  |  |  | ROZPOCET | 0 | 0 | 0 | 0 | 0 | 1 | 0 | 128 | -859445924
| PP |  | koleno 90 st. z ušlechtilé oceli (nerez tř. 1.4404), DN 250 | [15 empty] | PP | 2
| VV |  | "VRI/SOD/2016/13 DVZ Bakov nad Jizerou ČOV, Intenzifikace | [15 empty] | VV | 2 | 1 | True | 0 | ROZPOCET
| VV |  | "SKUPINA PROVOZNÍCH SOUBORŮ 01 - Úpravy na kanalizaci | [15 empty] | VV | 2 | 1 | True | 0 | ROZPOCET
| VV |  | "PS 02-02 - Biologický stupeň ČOV | [15 empty] | VV | 2 | 1 | True | 0 | ROZPOCET
| VV |  | "D.6 PS 01, PS 02 - Strojně-technologická část | [15 empty] | VV | 2 | 1 | True | 0 | ROZPOCET
| VV |  | "DODÁVKA TECHNOLOGIE STROJNÍ | [15 empty] | VV | 2 | 1 | True | 0 | ROZPOCET
| VV |  | "VĚTEV 102P00 – Přítok do rozdělovacího objektu | [15 empty] | VV | 2 | 1 | True | 0 | ROZPOCET
| VV |  | "1x koleno 90st DN250 PN10 | [15 empty] | VV | 2 | 1 | True | 0 | ROZPOCET
| VV |  | "nerezová ocel tř. 1.4404 | [15 empty] | VV | 2 | 1 | True | 0 | ROZPOCET
| VV |  | 1 |  | 1 | [13 empty] | VV | 2 | 2 | True | 0 | ROZPOCET
| VV |  | Součet |  | 1 | [13 empty] | VV | 2 | 4 | True | 1 | ROZPOCET
159 | K | 230140229 | Montáž trubní dílce přivařovací z nerezavějící oceli tř.17 D 324 mm, tl 3 mm | kus | 4 |  | 0 | CS ÚRS 2018 01 |  |  | základní |  | 0 | 0.0001 | 0.0004 | 0 | 0 | 64 | K | 2 |  |  |  | ROZPOCET | 0 | 0 | 0 | 0 | 0 | 1 | 0 | 64 | 879726486
| PP |  | Montáž trubních dílců přivařovacích Ø 324, tl. 3 mm | [15 empty] | PP | 2
| VV |  | "VRI/SOD/2016/13 DVZ Bakov nad Jizerou ČOV, Intenzifikace | [15 empty] | VV | 2 | 1 | True | 0 | ROZPOCET
| VV |  | "SKUPINA PROVOZNÍCH SOUBORŮ 01 - Úpravy na kanalizaci | [15 empty] | VV | 2 | 1 | True | 0 | ROZPOCET
| VV |  | "PS 02-02 - Biologický stupeň ČOV | [15 empty] | VV | 2 | 1 | True | 0 | ROZPOCET
| VV |  | "D.6 PS 01, PS 02 - Strojně-technologická část | [15 empty] | VV | 2 | 1 | True | 0 | ROZPOCET
| VV |  | "MONTÁŽ TECHNOLOGIE STROJNÍ | [15 empty] | VV | 2 | 1 | True | 0 | ROZPOCET
| VV |  | "VĚTEV 102P01 – Přítok do anox. selektoru I. | [15 empty] | VV | 2 | 1 | True | 0 | ROZPOCET
| VV |  | "1x kotevní límec přivařovací DN300 | [15 empty] | VV | 2 | 1 | True | 0 | ROZPOCET
| VV |  | "materiál nerez tř. 1.4404 | [15 empty] | VV | 2 | 1 | True | 0 | ROZPOCET
| VV |  | 1 |  | 1 | [13 empty] | VV | 2 | 2 | True | 0 | ROZPOCET
| VV |  | "VĚTEV 102P02 – Přítok do anox. selektoru II. | [15 empty] | VV | 2 | 1 | True | 0 | ROZPOCET
| VV |  | "1x kotevní límec přivařovací DN300 | [15 empty] | VV | 2 | 1 | True | 0 | ROZPOCET
| VV |  | "materiál nerez tř. 1.4404 | [15 empty] | VV | 2 | 1 | True | 0 | ROZPOCET
| VV |  | 1 |  | 1 | [13 empty] | VV | 2 | 2 | True | 0 | ROZPOCET
| VV |  | "VĚTEV 102P01 – Přítok do anox. selektoru I. | [15 empty] | VV | 2 | 1 | True | 0 | ROZPOCET
| VV |  | "1x koleno 90st DN300 | [15 empty] | VV | 2 | 1 | True | 0 | ROZPOCET
| VV |  | "materiál nerez tř. 1.4404 | [15 empty] | VV | 2 | 1 | True | 0 | ROZPOCET
| VV |  | 1 |  | 1 | [13 empty] | VV | 2 | 2 | True | 0 | ROZPOCET
| VV |  | "VĚTEV 102P02 – Přítok do anox. selektoru II. | [15 empty] | VV | 2 | 1 | True | 0 | ROZPOCET
| VV |  | "1x koleno 90st DN300 | [15 empty] | VV | 2 | 1 | True | 0 | ROZPOCET
| VV |  | "materiál nerez tř. 1.4404 | [15 empty] | VV | 2 | 1 | True | 0 | ROZPOCET
| VV |  | 1 |  | 1 | [13 empty] | VV | 2 | 2 | True | 0 | ROZPOCET
| VV |  | Součet |  | 4 | [13 empty] | VV | 2 | 4 | True | 1 | ROZPOCET
160 | M | 31946426R | kotevní límec přivařovací, 1.4404 DN 300 mm | kus | 2 |  | 0 | R-položka |  |  | základní |  | 0 | 0.019 | 0.038 | 0 | 0 | 128 | M | 2 |  |  |  | ROZPOCET | 0 | 0 | 0 | 0 | 0 | 1 | 0 | 128 | -2077818109
| PP |  | kotevní límec přivařovací, 1.4404 DN 300 mm | [15 empty] | PP | 2
| VV |  | "VRI/SOD/2016/13 DVZ Bakov nad Jizerou ČOV, Intenzifikace | [15 empty] | VV | 2 | 1 | True | 0 | ROZPOCET
| VV |  | "SKUPINA PROVOZNÍCH SOUBORŮ 01 - Úpravy na kanalizaci | [15 empty] | VV | 2 | 1 | True | 0 | ROZPOCET
| VV |  | "PS 02-02 - Biologický stupeň ČOV | [15 empty] | VV | 2 | 1 | True | 0 | ROZPOCET
| VV |  | "D.6 PS 01, PS 02 - Strojně-technologická část | [15 empty] | VV | 2 | 1 | True | 0 | ROZPOCET
| VV |  | "DODÁVKA TECHNOLOGIE STROJNÍ | [15 empty] | VV | 2 | 1 | True | 0 | ROZPOCET
| VV |  | "VĚTEV 102P01 – Přítok do anox. selektoru I. | [15 empty] | VV | 2 | 1 | True | 0 | ROZPOCET
| VV |  | "1x kotevní límec přivařovací DN300 | [15 empty] | VV | 2 | 1 | True | 0 | ROZPOCET
| VV |  | "materiál nerez tř. 1.4404 | [15 empty] | VV | 2 | 1 | True | 0 | ROZPOCET
| VV |  | 1 |  | 1 | [13 empty] | VV | 2 | 2 | True | 0 | ROZPOCET
| VV |  | "VĚTEV 102P02 – Přítok do anox. selektoru II. | [15 empty] | VV | 2 | 1 | True | 0 | ROZPOCET
| VV |  | "1x kotevní límec přivařovací DN300 | [15 empty] | VV | 2 | 1 | True | 0 | ROZPOCET
| VV |  | "materiál nerez tř. 1.4404 | [15 empty] | VV | 2 | 1 | True | 0 | ROZPOCET
| VV |  | 1 |  | 1 | [13 empty] | VV | 2 | 2 | True | 0 | ROZPOCET
| VV |  | Součet |  | 2 | [13 empty] | VV | 2 | 4 | True | 1 | ROZPOCET
161 | M | 55261349R | koleno 90 st. z ušlechtilé oceli (nerez tř. 1.4404), DN 300 | kus | 2 |  | 0 | R-položka |  |  | základní |  | 0 | 0.01704 | 0.03408 | 0 | 0 | 128 | M | 2 |  |  |  | ROZPOCET | 0 | 0 | 0 | 0 | 0 | 1 | 0 | 128 | -1193848767
| PP |  | koleno 90 st. z ušlechtilé oceli (nerez tř. 1.4404), DN 300 | [15 empty] | PP | 2
| VV |  | "VRI/SOD/2016/13 DVZ Bakov nad Jizerou ČOV, Intenzifikace | [15 empty] | VV | 2 | 1 | True | 0 | ROZPOCET
| VV |  | "SKUPINA PROVOZNÍCH SOUBORŮ 01 - Úpravy na kanalizaci | [15 empty] | VV | 2 | 1 | True | 0 | ROZPOCET
| VV |  | "PS 02-02 - Biologický stupeň ČOV | [15 empty] | VV | 2 | 1 | True | 0 | ROZPOCET
| VV |  | "D.6 PS 01, PS 02 - Strojně-technologická část | [15 empty] | VV | 2 | 1 | True | 0 | ROZPOCET
| VV |  | "DODÁVKA TECHNOLOGIE STROJNÍ | [15 empty] | VV | 2 | 1 | True | 0 | ROZPOCET
| VV |  | "VĚTEV 102P01 – Přítok do anox. selektoru I. | [15 empty] | VV | 2 | 1 | True | 0 | ROZPOCET
| VV |  | "1x koleno 90st DN300 | [15 empty] | VV | 2 | 1 | True | 0 | ROZPOCET
| VV |  | "materiál nerez tř. 1.4404 | [15 empty] | VV | 2 | 1 | True | 0 | ROZPOCET
| VV |  | 1 |  | 1 | [13 empty] | VV | 2 | 2 | True | 0 | ROZPOCET
| VV |  | "VĚTEV 102P02 – Přítok do anox. selektoru II. | [15 empty] | VV | 2 | 1 | True | 0 | ROZPOCET
| VV |  | "1x koleno 90st DN300 | [15 empty] | VV | 2 | 1 | True | 0 | ROZPOCET
| VV |  | "materiál nerez tř. 1.4404 | [15 empty] | VV | 2 | 1 | True | 0 | ROZPOCET
| VV |  | 1 |  | 1 | [13 empty] | VV | 2 | 2 | True | 0 | ROZPOCET
| VV |  | Součet |  | 2 | [13 empty] | VV | 2 | 4 | True | 1 | ROZPOCET
162 | K | 230140264R | Příplatek provedení formování, ochrana svaru inertní plyn DN 25 | kus | 30 |  | 0 | R-položka |  |  | základní |  | 0 | 1e-05 | 0.0003 | 0 | 0 | 64 | K | 2 |  |  |  | ROZPOCET | 0 | 0 | 0 | 0 | 0 | 1 | 0 | 64 | 853782170
| PP |  | Příplatek k ceně za provedení formování a oboustranné ochrany kořene svaru inertním plynem DN 25 | [15 empty] | PP | 2
| VV |  | "VRI/SOD/2016/13 DVZ Bakov nad Jizerou ČOV, Intenzifikace | [15 empty] | VV | 2 | 1 | True | 0 | ROZPOCET
| VV |  | "SKUPINA PROVOZNÍCH SOUBORŮ 01 - Úpravy na kanalizaci | [15 empty] | VV | 2 | 1 | True | 0 | ROZPOCET
| VV |  | "PS 02-02 - Biologický stupeň ČOV | [15 empty] | VV | 2 | 1 | True | 0 | ROZPOCET
| VV |  | "D.6 PS 01, PS 02 - Strojně-technologická část | [15 empty] | VV | 2 | 1 | True | 0 | ROZPOCET
| VV |  | "MONTÁŽ TECHNOLOGIE STROJNÍ | [15 empty] | VV | 2 | 1 | True | 0 | ROZPOCET
| VV |  | "30x oboustranná ochrana svarů formovacím plynem na potrubí DN25 | [15 empty] | VV | 2 | 1 | True | 0 | ROZPOCET
| VV |  | "nerezová ocel tř. 1.4404 | [15 empty] | VV | 2 | 1 | True | 0 | ROZPOCET
| VV |  | 30 |  | 30 | [13 empty] | VV | 2 | 2 | True | 0 | ROZPOCET
| VV |  | Součet |  | 30 | [13 empty] | VV | 2 | 4 | True | 1 | ROZPOCET
163 | K | 230140265R | Příplatek provedení formování, ochrana svaru inertní plyn DN 32 | kus | 42 |  | 0 | R-položka |  |  | základní |  | 0 | 1e-05 | 0.00042 | 0 | 0 | 64 | K | 2 |  |  |  | ROZPOCET | 0 | 0 | 0 | 0 | 0 | 1 | 0 | 64 | 381048523
| PP |  | Příplatek k ceně za provedení formování a oboustranné ochrany kořene svaru inertním plynem DN 32 | [15 empty] | PP | 2
| VV |  | "VRI/SOD/2016/13 DVZ Bakov nad Jizerou ČOV, Intenzifikace | [15 empty] | VV | 2 | 1 | True | 0 | ROZPOCET
| VV |  | "SKUPINA PROVOZNÍCH SOUBORŮ 01 - Úpravy na kanalizaci | [15 empty] | VV | 2 | 1 | True | 0 | ROZPOCET
| VV |  | "PS 02-02 - Biologický stupeň ČOV | [15 empty] | VV | 2 | 1 | True | 0 | ROZPOCET
| VV |  | "D.6 PS 01, PS 02 - Strojně-technologická část | [15 empty] | VV | 2 | 1 | True | 0 | ROZPOCET
| VV |  | "MONTÁŽ TECHNOLOGIE STROJNÍ | [15 empty] | VV | 2 | 1 | True | 0 | ROZPOCET
| VV |  | "42x oboustranná ochrana svarů formovacím plynem na potrubí DN32 | [15 empty] | VV | 2 | 1 | True | 0 | ROZPOCET
| VV |  | "nerezová ocel tř. 1.4404 | [15 empty] | VV | 2 | 1 | True | 0 | ROZPOCET
| VV |  | 42 |  | 42 | [13 empty] | VV | 2 | 2 | True | 0 | ROZPOCET
| VV |  | Součet |  | 42 | [13 empty] | VV | 2 | 4 | True | 1 | ROZPOCET
164 | K | 230140267R | Příplatek provedení formování, ochrana svaru inertní plyn DN 50 | kus | 15 |  | 0 | R-položka |  |  | základní |  | 0 | 2e-05 | 0.0003 | 0 | 0 | 64 | K | 2 |  |  |  | ROZPOCET | 0 | 0 | 0 | 0 | 0 | 1 | 0 | 64 | 852022645
| PP |  | Příplatek k ceně za provedení formování a oboustranné ochrany kořene svaru inertním plynem DN 50 | [15 empty] | PP | 2
| VV |  | "VRI/SOD/2016/13 DVZ Bakov nad Jizerou ČOV, Intenzifikace | [15 empty] | VV | 2 | 1 | True | 0 | ROZPOCET
| VV |  | "SKUPINA PROVOZNÍCH SOUBORŮ 01 - Úpravy na kanalizaci | [15 empty] | VV | 2 | 1 | True | 0 | ROZPOCET
| VV |  | "PS 02-02 - Biologický stupeň ČOV | [15 empty] | VV | 2 | 1 | True | 0 | ROZPOCET
| VV |  | "D.6 PS 01, PS 02 - Strojně-technologická část | [15 empty] | VV | 2 | 1 | True | 0 | ROZPOCET
| VV |  | "MONTÁŽ TECHNOLOGIE STROJNÍ | [15 empty] | VV | 2 | 1 | True | 0 | ROZPOCET
| VV |  | "15x oboustranná ochrana svarů formovacím plynem na potrubí DN50 | [15 empty] | VV | 2 | 1 | True | 0 | ROZPOCET
| VV |  | "nerezová ocel tř. 1.4404 | [15 empty] | VV | 2 | 1 | True | 0 | ROZPOCET
| VV |  | 15 |  | 15 | [13 empty] | VV | 2 | 2 | True | 0 | ROZPOCET
| VV |  | Součet |  | 15 | [13 empty] | VV | 2 | 4 | True | 1 | ROZPOCET
165 | K | 230140268R | Příplatek provedení formování, ochrana svaru inertní plyn DN 65 | kus | 115 |  | 0 | R-položka |  |  | základní |  | 0 | 2e-05 | 0.0023 | 0 | 0 | 64 | K | 2 |  |  |  | ROZPOCET | 0 | 0 | 0 | 0 | 0 | 1 | 0 | 64 | 251110477
| PP |  | Příplatek k ceně za provedení formování a oboustranné ochrany kořene svaru inertním plynem DN 50 | [15 empty] | PP | 2
| VV |  | "VRI/SOD/2016/13 DVZ Bakov nad Jizerou ČOV, Intenzifikace | [15 empty] | VV | 2 | 1 | True | 0 | ROZPOCET
| VV |  | "SKUPINA PROVOZNÍCH SOUBORŮ 01 - Úpravy na kanalizaci | [15 empty] | VV | 2 | 1 | True | 0 | ROZPOCET
| VV |  | "PS 02-02 - Biologický stupeň ČOV | [15 empty] | VV | 2 | 1 | True | 0 | ROZPOCET
| VV |  | "D.6 PS 01, PS 02 - Strojně-technologická část | [15 empty] | VV | 2 | 1 | True | 0 | ROZPOCET
| VV |  | "MONTÁŽ TECHNOLOGIE STROJNÍ | [15 empty] | VV | 2 | 1 | True | 0 | ROZPOCET
| VV |  | "115x oboustranná ochrana svarů formovacím plynem na potrubí DN50 | [15 empty] | VV | 2 | 1 | True | 0 | ROZPOCET
| VV |  | "nerezová ocel tř. 1.4404 | [15 empty] | VV | 2 | 1 | True | 0 | ROZPOCET
| VV |  | 115 |  | 115 | [13 empty] | VV | 2 | 2 | True | 0 | ROZPOCET
| VV |  | Součet |  | 115 | [13 empty] | VV | 2 | 4 | True | 1 | ROZPOCET
166 | K | 230140269R | Příplatek provedení formování, ochrana svaru inertní plyn DN 80 | kus | 94 |  | 0 | R-položka |  |  | základní |  | 0 | 3e-05 | 0.00282 | 0 | 0 | 64 | K | 2 |  |  |  | ROZPOCET | 0 | 0 | 0 | 0 | 0 | 1 | 0 | 64 | -770519973
| PP |  | Příplatek k ceně za provedení formování a oboustranné ochrany kořene svaru inertním plynem DN 80 | [15 empty] | PP | 2
| VV |  | "VRI/SOD/2016/13 DVZ Bakov nad Jizerou ČOV, Intenzifikace | [15 empty] | VV | 2 | 1 | True | 0 | ROZPOCET
| VV |  | "SKUPINA PROVOZNÍCH SOUBORŮ 01 - Úpravy na kanalizaci | [15 empty] | VV | 2 | 1 | True | 0 | ROZPOCET
| VV |  | "PS 02-02 - Biologický stupeň ČOV | [15 empty] | VV | 2 | 1 | True | 0 | ROZPOCET
| VV |  | "D.6 PS 01, PS 02 - Strojně-technologická část | [15 empty] | VV | 2 | 1 | True | 0 | ROZPOCET
| VV |  | "MONTÁŽ TECHNOLOGIE STROJNÍ | [15 empty] | VV | 2 | 1 | True | 0 | ROZPOCET
| VV |  | "94x oboustranná ochrana svarů formovacím plynem na potrubí DN80 | [15 empty] | VV | 2 | 1 | True | 0 | ROZPOCET
| VV |  | "nerezová ocel tř. 1.4404 | [15 empty] | VV | 2 | 1 | True | 0 | ROZPOCET
| VV |  | 94 |  | 94 | [13 empty] | VV | 2 | 2 | True | 0 | ROZPOCET
| VV |  | Součet |  | 94 | [13 empty] | VV | 2 | 4 | True | 1 | ROZPOCET
167 | K | 230140270R | Příplatek provedení formování, ochrana svaru inertní plyn DN 100 | kus | 45 |  | 0 | R-položka |  |  | základní |  | 0 | 3e-05 | 0.00135 | 0 | 0 | 64 | K | 2 |  |  |  | ROZPOCET | 0 | 0 | 0 | 0 | 0 | 1 | 0 | 64 | 175150064
| PP |  | Příplatek k ceně za provedení formování a oboustranné ochrany kořene svaru inertním plynem DN 100 | [15 empty] | PP | 2
| VV |  | "VRI/SOD/2016/13 DVZ Bakov nad Jizerou ČOV, Intenzifikace | [15 empty] | VV | 2 | 1 | True | 0 | ROZPOCET
| VV |  | "SKUPINA PROVOZNÍCH SOUBORŮ 01 - Úpravy na kanalizaci | [15 empty] | VV | 2 | 1 | True | 0 | ROZPOCET
| VV |  | "PS 02-02 - Biologický stupeň ČOV | [15 empty] | VV | 2 | 1 | True | 0 | ROZPOCET
| VV |  | "D.6 PS 01, PS 02 - Strojně-technologická část | [15 empty] | VV | 2 | 1 | True | 0 | ROZPOCET
| VV |  | "MONTÁŽ TECHNOLOGIE STROJNÍ | [15 empty] | VV | 2 | 1 | True | 0 | ROZPOCET
| VV |  | "45x oboustranná ochrana svarů formovacím plynem na potrubí DN100 | [15 empty] | VV | 2 | 1 | True | 0 | ROZPOCET
| VV |  | "nerezová ocel tř. 1.4404 | [15 empty] | VV | 2 | 1 | True | 0 | ROZPOCET
| VV |  | 45 |  | 45 | [13 empty] | VV | 2 | 2 | True | 0 | ROZPOCET
| VV |  | Součet |  | 45 | [13 empty] | VV | 2 | 4 | True | 1 | ROZPOCET
168 | K | 230140271R | Příplatek provedení formování, ochrana svaru inertní plyn DN 125 | kus | 68 |  | 0 | R-položka |  |  | základní |  | 0 | 3e-05 | 0.00204 | 0 | 0 | 64 | K | 2 |  |  |  | ROZPOCET | 0 | 0 | 0 | 0 | 0 | 1 | 0 | 64 | -1148476384
| PP |  | Příplatek k ceně za provedení formování a oboustranné ochrany kořene svaru inertním plynem DN 125 | [15 empty] | PP | 2
| VV |  | "VRI/SOD/2016/13 DVZ Bakov nad Jizerou ČOV, Intenzifikace | [15 empty] | VV | 2 | 1 | True | 0 | ROZPOCET
| VV |  | "SKUPINA PROVOZNÍCH SOUBORŮ 01 - Úpravy na kanalizaci | [15 empty] | VV | 2 | 1 | True | 0 | ROZPOCET
| VV |  | "PS 02-02 - Biologický stupeň ČOV | [15 empty] | VV | 2 | 1 | True | 0 | ROZPOCET
| VV |  | "D.6 PS 01, PS 02 - Strojně-technologická část | [15 empty] | VV | 2 | 1 | True | 0 | ROZPOCET
| VV |  | "MONTÁŽ TECHNOLOGIE STROJNÍ | [15 empty] | VV | 2 | 1 | True | 0 | ROZPOCET
| VV |  | "68x oboustranná ochrana svarů formovacím plynem na potrubí DN125 | [15 empty] | VV | 2 | 1 | True | 0 | ROZPOCET
| VV |  | "nerezová ocel tř. 1.4404 | [15 empty] | VV | 2 | 1 | True | 0 | ROZPOCET
| VV |  | 68 |  | 68 | [13 empty] | VV | 2 | 2 | True | 0 | ROZPOCET
| VV |  | Součet |  | 68 | [13 empty] | VV | 2 | 4 | True | 1 | ROZPOCET
169 | K | 230140273R | Příplatek provedení formování, ochrana svaru inertní plyn DN 200 | kus | 68 |  | 0 | R-položka |  |  | základní |  | 0 | 4e-05 | 0.00272 | 0 | 0 | 64 | K | 2 |  |  |  | ROZPOCET | 0 | 0 | 0 | 0 | 0 | 1 | 0 | 64 | -1819020950
| PP |  | Příplatek k ceně za provedení formování a oboustranné ochrany kořene svaru inertním plynem DN 200 | [15 empty] | PP | 2
| VV |  | "VRI/SOD/2016/13 DVZ Bakov nad Jizerou ČOV, Intenzifikace | [15 empty] | VV | 2 | 1 | True | 0 | ROZPOCET
| VV |  | "SKUPINA PROVOZNÍCH SOUBORŮ 01 - Úpravy na kanalizaci | [15 empty] | VV | 2 | 1 | True | 0 | ROZPOCET
| VV |  | "PS 02-02 - Biologický stupeň ČOV | [15 empty] | VV | 2 | 1 | True | 0 | ROZPOCET
| VV |  | "D.6 PS 01, PS 02 - Strojně-technologická část | [15 empty] | VV | 2 | 1 | True | 0 | ROZPOCET
| VV |  | "MONTÁŽ TECHNOLOGIE STROJNÍ | [15 empty] | VV | 2 | 1 | True | 0 | ROZPOCET
| VV |  | "68x oboustranná ochrana svarů formovacím plynem na potrubí DN200 | [15 empty] | VV | 2 | 1 | True | 0 | ROZPOCET
| VV |  | "nerezová ocel tř. 1.4404 | [15 empty] | VV | 2 | 1 | True | 0 | ROZPOCET
| VV |  | 68 |  | 68 | [13 empty] | VV | 2 | 2 | True | 0 | ROZPOCET
| VV |  | Součet |  | 68 | [13 empty] | VV | 2 | 4 | True | 1 | ROZPOCET
170 | K | 230140274R | Příplatek provedení formování, ochrana svaru inertní plyn DN 250 | kus | 5 |  | 0 | R-položka |  |  | základní |  | 0 | 7e-05 | 0.00035 | 0 | 0 | 64 | K | 2 |  |  |  | ROZPOCET | 0 | 0 | 0 | 0 | 0 | 1 | 0 | 64 | -130334277
| PP |  | Příplatek k ceně za provedení formování a oboustranné ochrany kořene svaru inertním plynem DN 250 | [15 empty] | PP | 2
| VV |  | "VRI/SOD/2016/13 DVZ Bakov nad Jizerou ČOV, Intenzifikace | [15 empty] | VV | 2 | 1 | True | 0 | ROZPOCET
| VV |  | "SKUPINA PROVOZNÍCH SOUBORŮ 01 - Úpravy na kanalizaci | [15 empty] | VV | 2 | 1 | True | 0 | ROZPOCET
| VV |  | "PS 02-02 - Biologický stupeň ČOV | [15 empty] | VV | 2 | 1 | True | 0 | ROZPOCET
| VV |  | "D.6 PS 01, PS 02 - Strojně-technologická část | [15 empty] | VV | 2 | 1 | True | 0 | ROZPOCET
| VV |  | "MONTÁŽ TECHNOLOGIE STROJNÍ | [15 empty] | VV | 2 | 1 | True | 0 | ROZPOCET
| VV |  | "5x oboustranná ochrana svarů formovacím plynem na potrubí DN250 | [15 empty] | VV | 2 | 1 | True | 0 | ROZPOCET
| VV |  | "nerezová ocel tř. 1.4404 | [15 empty] | VV | 2 | 1 | True | 0 | ROZPOCET
| VV |  | 5 |  | 5 | [13 empty] | VV | 2 | 2 | True | 0 | ROZPOCET
| VV |  | Součet |  | 5 | [13 empty] | VV | 2 | 4 | True | 1 | ROZPOCET
171 | K | 230140275R | Příplatek provedení formování, ochrana svaru inertní plyn DN 300 | kus | 6 |  | 0 | R-položka |  |  | základní |  | 0 | 8e-05 | 0.00048 | 0 | 0 | 64 | K | 2 |  |  |  | ROZPOCET | 0 | 0 | 0 | 0 | 0 | 1 | 0 | 64 | -1484061455
| PP |  | Příplatek k ceně za provedení formování a oboustranné ochrany kořene svaru inertním plynem DN 300 | [15 empty] | PP | 2
| VV |  | "VRI/SOD/2016/13 DVZ Bakov nad Jizerou ČOV, Intenzifikace | [15 empty] | VV | 2 | 1 | True | 0 | ROZPOCET
| VV |  | "SKUPINA PROVOZNÍCH SOUBORŮ 01 - Úpravy na kanalizaci | [15 empty] | VV | 2 | 1 | True | 0 | ROZPOCET
| VV |  | "PS 02-02 - Biologický stupeň ČOV | [15 empty] | VV | 2 | 1 | True | 0 | ROZPOCET
| VV |  | "D.6 PS 01, PS 02 - Strojně-technologická část | [15 empty] | VV | 2 | 1 | True | 0 | ROZPOCET
| VV |  | "MONTÁŽ TECHNOLOGIE STROJNÍ | [15 empty] | VV | 2 | 1 | True | 0 | ROZPOCET
| VV |  | "6x oboustranná ochrana svarů formovacím plynem na potrubí DN300 | [15 empty] | VV | 2 | 1 | True | 0 | ROZPOCET
| VV |  | "materiál nerez tř. 1.4404 | [15 empty] | VV | 2 | 1 | True | 0 | ROZPOCET
| VV |  | 6 |  | 6 | [13 empty] | VV | 2 | 2 | True | 0 | ROZPOCET
| VV |  | Součet |  | 6 | [13 empty] | VV | 2 | 4 | True | 1 | ROZPOCET
172 | K | 230230001 | Tlaková zkouška vodou DN 50 | m | 22.37 |  | 0 | CS ÚRS 2018 01 |  |  | základní |  | 0 | 0 | 0 | 0 | 0 | 64 | K | 2 |  |  |  | ROZPOCET | 0 | 0 | 0 | 0 | 0 | 1 | 0 | 64 | -1090723312
| PP |  | Tlakové zkoušky vodou DN 50 | [15 empty] | PP | 2
| PSC |  | Poznámka k souboru cen: 1. Ceny jsou určeny pro zkoušky pevnosti a těsnosti nesnadno opravitelných krátkých úseků potrubí (např. podchody pod silnicemi, železnicemi či vodoteči) prováděných před hlavní tlakovou zkouškou. 2. V cenách jsou započteny i náklady na dovoz vody. | [15 empty] | PSC | 2
| VV |  | "VRI/SOD/2016/13 DVZ Bakov nad Jizerou ČOV, Intenzifikace | [15 empty] | VV | 2 | 1 | True | 0 | ROZPOCET
| VV |  | "SKUPINA PROVOZNÍCH SOUBORŮ 01 - Úpravy na kanalizaci | [15 empty] | VV | 2 | 1 | True | 0 | ROZPOCET
| VV |  | "PS 02-02 - Biologický stupeň ČOV | [15 empty] | VV | 2 | 1 | True | 0 | ROZPOCET
| VV |  | "D.6 PS 01, PS 02 - Strojně-technologická část | [15 empty] | VV | 2 | 1 | True | 0 | ROZPOCET
| VV |  | "MONTÁŽ TECHNOLOGIE STROJNÍ | [15 empty] | VV | 2 | 1 | True | 0 | ROZPOCET
| VV |  | "VĚTEV 202P01 – Potrubí VK a PK v armaturní komoře AK2 | [15 empty] | VV | 2 | 1 | True | 0 | ROZPOCET
| VV |  | "potrubí DN50 nerezová ocel tř. 1.4404, D60,3 tl. 2,0mm | [15 empty] | VV | 2 | 1 | True | 0 | ROZPOCET
| VV |  | 0,10 |  | 0.1 | [13 empty] | VV | 2 | 2 | True | 0 | ROZPOCET
| VV |  | "VĚTEV 202P02 – Potrubí VK a PK v armaturní komoře AK3 | [15 empty] | VV | 2 | 1 | True | 0 | ROZPOCET
| VV |  | "potrubí DN50 nerezová ocel tř. 1.4404, D60,3 tl. 2,0mm | [15 empty] | VV | 2 | 1 | True | 0 | ROZPOCET
| VV |  | 0,10 |  | 0.1 | [13 empty] | VV | 2 | 2 | True | 0 | ROZPOCET
| VV |  | "VĚTEV 302P04 – Tlakový vzduch k mamutkám a čeření hladiny | [15 empty] | VV | 2 | 1 | True | 0 | ROZPOCET
| VV |  | "potrubí DN50 nerezová ocel tř. 1.4404, D60,3 tl. 2,0mm | [15 empty] | VV | 2 | 1 | True | 0 | ROZPOCET
| VV |  | 1,35+2,255+0,245+3,95+7,025+7,00+0,345 |  | 22.17 | [13 empty] | VV | 2 | 2 | True | 0 | ROZPOCET
| VV |  | Součet |  | 22.37 | [13 empty] | VV | 2 | 4 | True | 1 | ROZPOCET
173 | K | 230230002 | Tlaková zkouška vodou DN 80 | m | 18.81 |  | 0 | CS ÚRS 2018 01 |  |  | základní |  | 0 | 0 | 0 | 0 | 0 | 64 | K | 2 |  |  |  | ROZPOCET | 0 | 0 | 0 | 0 | 0 | 1 | 0 | 64 | 1956042934
| PP |  | Tlakové zkoušky vodou DN 80 | [15 empty] | PP | 2
| PSC |  | Poznámka k souboru cen: 1. Ceny jsou určeny pro zkoušky pevnosti a těsnosti nesnadno opravitelných krátkých úseků potrubí (např. podchody pod silnicemi, železnicemi či vodoteči) prováděných před hlavní tlakovou zkouškou. 2. V cenách jsou započteny i náklady na dovoz vody. | [15 empty] | PSC | 2
| VV |  | "VRI/SOD/2016/13 DVZ Bakov nad Jizerou ČOV, Intenzifikace | [15 empty] | VV | 2 | 1 | True | 0 | ROZPOCET
| VV |  | "SKUPINA PROVOZNÍCH SOUBORŮ 01 - Úpravy na kanalizaci | [15 empty] | VV | 2 | 1 | True | 0 | ROZPOCET
| VV |  | "PS 02-02 - Biologický stupeň ČOV | [15 empty] | VV | 2 | 1 | True | 0 | ROZPOCET
| VV |  | "D.6 PS 01, PS 02 - Strojně-technologická část | [15 empty] | VV | 2 | 1 | True | 0 | ROZPOCET
| VV |  | "MONTÁŽ TECHNOLOGIE STROJNÍ | [15 empty] | VV | 2 | 1 | True | 0 | ROZPOCET
| VV |  | "VĚTEV 202P01 – Potrubí VK a PK v armaturní komoře AK2 | [15 empty] | VV | 2 | 1 | True | 0 | ROZPOCET
| VV |  | "potrubí DN80 nerezová ocel tř. 1.4404, D88,9 tl. 2mm | [15 empty] | VV | 2 | 1 | True | 0 | ROZPOCET
| VV |  | 0,25+0,575+0,165+0,405+0,10 |  | 1.495 | [13 empty] | VV | 2 | 2 | True | 0 | ROZPOCET
| VV |  | "VĚTEV 202P02 – Potrubí VK a PK v armaturní komoře AK3 | [15 empty] | VV | 2 | 1 | True | 0 | ROZPOCET
| VV |  | "potrubí DN80 nerezová ocel tř. 1.4404, D88,9 tl. 2mm | [15 empty] | VV | 2 | 1 | True | 0 | ROZPOCET
| VV |  | 0,25+0,575+0,165+0,405+0,10 |  | 1.495 | [13 empty] | VV | 2 | 2 | True | 0 | ROZPOCET
| VV |  | "VĚTEV 302P09 – Odtah plovoucích nečistot dosazovací nádrže DN1 | [15 empty] | VV | 2 | 1 | True | 0 | ROZPOCET
| VV |  | "potrubí DN80 nerezová ocel tř. 1.4404, D88,9 tl. 2mm | [15 empty] | VV | 2 | 1 | True | 0 | ROZPOCET
| VV |  | 0,10+0,355+0,20+3,30 |  | 3.955 | [13 empty] | VV | 2 | 2 | True | 0 | ROZPOCET
| VV |  | "VĚTEV 302P10 – Odtah plovoucích nečistot dosazovací nádrže DN2 | [15 empty] | VV | 2 | 1 | True | 0 | ROZPOCET
| VV |  | "potrubí DN80 nerezová ocel tř. 1.4404, D88,9 tl. 2mm | [15 empty] | VV | 2 | 1 | True | 0 | ROZPOCET
| VV |  | 0,10+0,355+0,20+3,30 |  | 3.955 | [13 empty] | VV | 2 | 2 | True | 0 | ROZPOCET
| VV |  | "VĚTEV 302P11 – Odtah plovoucích nečistot dosazovací nádrže DN3 | [15 empty] | VV | 2 | 1 | True | 0 | ROZPOCET
| VV |  | "potrubí DN80 nerezová ocel tř. 1.4404, D88,9 tl. 2mm | [15 empty] | VV | 2 | 1 | True | 0 | ROZPOCET
| VV |  | 0,10+0,355+0,20+3,30 |  | 3.955 | [13 empty] | VV | 2 | 2 | True | 0 | ROZPOCET
| VV |  | "VĚTEV 302P12 – Odtah plovoucích nečistot dosazovací nádrže DN4 | [15 empty] | VV | 2 | 1 | True | 0 | ROZPOCET
| VV |  | "potrubí DN80 nerezová ocel tř. 1.4404, D88,9 tl. 2mm | [15 empty] | VV | 2 | 1 | True | 0 | ROZPOCET
| VV |  | 0,10+0,355+0,20+3,30 |  | 3.955 | [13 empty] | VV | 2 | 2 | True | 0 | ROZPOCET
| VV |  | Součet |  | 18.81 | [13 empty] | VV | 2 | 4 | True | 1 | ROZPOCET
174 | K | 230230003 | Tlaková zkouška vodou DN 100 | m | 39.15 |  | 0 | CS ÚRS 2018 01 |  |  | základní |  | 0 | 0 | 0 | 0 | 0 | 64 | K | 2 |  |  |  | ROZPOCET | 0 | 0 | 0 | 0 | 0 | 1 | 0 | 64 | 1921287744
| PP |  | Tlakové zkoušky vodou DN 100 | [15 empty] | PP | 2
| PSC |  | Poznámka k souboru cen: 1. Ceny jsou určeny pro zkoušky pevnosti a těsnosti nesnadno opravitelných krátkých úseků potrubí (např. podchody pod silnicemi, železnicemi či vodoteči) prováděných před hlavní tlakovou zkouškou. 2. V cenách jsou započteny i náklady na dovoz vody. | [15 empty] | PSC | 2
| VV |  | "VRI/SOD/2016/13 DVZ Bakov nad Jizerou ČOV, Intenzifikace | [15 empty] | VV | 2 | 1 | True | 0 | ROZPOCET
| VV |  | "SKUPINA PROVOZNÍCH SOUBORŮ 01 - Úpravy na kanalizaci | [15 empty] | VV | 2 | 1 | True | 0 | ROZPOCET
| VV |  | "PS 02-02 - Biologický stupeň ČOV | [15 empty] | VV | 2 | 1 | True | 0 | ROZPOCET
| VV |  | "D.6 PS 01, PS 02 - Strojně-technologická část | [15 empty] | VV | 2 | 1 | True | 0 | ROZPOCET
| VV |  | "MONTÁŽ TECHNOLOGIE STROJNÍ | [15 empty] | VV | 2 | 1 | True | 0 | ROZPOCET
| VV |  | "VĚTEV 202P03 – Potrubí vratného kalu z DN1 a DN2 | [15 empty] | VV | 2 | 1 | True | 0 | ROZPOCET
| VV |  | "potrubí DN100 nerezová ocel tř. 1.4404, D114,3 tl. 2,0mm | [15 empty] | VV | 2 | 1 | True | 0 | ROZPOCET
| VV |  | 0,425+4,85+2,40+9,40+1,55+0,65 |  | 19.275 | [13 empty] | VV | 2 | 2 | True | 0 | ROZPOCET
| VV |  | "VĚTEV 202P04 – Potrubí vratného kalu z DN3 a DN4 | [15 empty] | VV | 2 | 1 | True | 0 | ROZPOCET
| VV |  | "potrubí DN100 nerezová ocel tř. 1.4404, D114,3 tl. 2,0mm | [15 empty] | VV | 2 | 1 | True | 0 | ROZPOCET
| VV |  | 0,425+4,85+2,40+9,40+1,55+0,65 |  | 19.275 | [13 empty] | VV | 2 | 2 | True | 0 | ROZPOCET
| VV |  | "VĚTEV 202P01 – Potrubí VK a PK v armaturní komoře AK2 | [15 empty] | VV | 2 | 1 | True | 0 | ROZPOCET
| VV |  | "potrubí DN100 nerezová ocel tř. 1.4404, D114,3 tl. 2,0mm | [15 empty] | VV | 2 | 1 | True | 0 | ROZPOCET
| VV |  | 0,15 |  | 0.15 | [13 empty] | VV | 2 | 2 | True | 0 | ROZPOCET
| VV |  | "VĚTEV 202P02 – Potrubí VK a PK v armaturní komoře AK3 | [15 empty] | VV | 2 | 1 | True | 0 | ROZPOCET
| VV |  | "potrubí DN100 nerezová ocel tř. 1.4404, D114,3 tl. 2,0mm | [15 empty] | VV | 2 | 1 | True | 0 | ROZPOCET
| VV |  | 0,15 |  | 0.15 | [13 empty] | VV | 2 | 2 | True | 0 | ROZPOCET
| VV |  | "VĚTEV 302P02 – Tlakový vzduch – aerační systém nitrifikace | [15 empty] | VV | 2 | 1 | True | 0 | ROZPOCET
| VV |  | "potrubí DN100 nerezová ocel tř. 1.4404, D114,3 tl. 2,0mm | [15 empty] | VV | 2 | 1 | True | 0 | ROZPOCET
| VV |  | 0,10+0,10+0,10 |  | 0.3 | [13 empty] | VV | 2 | 2 | True | 0 | ROZPOCET
| VV |  | Součet |  | 39.15 | [13 empty] | VV | 2 | 4 | True | 1 | ROZPOCET
175 | K | 230230004 | Tlaková zkouška vodou DN 125 | m | 60.715 |  | 0 | CS ÚRS 2018 01 |  |  | základní |  | 0 | 0 | 0 | 0 | 0 | 64 | K | 2 |  |  |  | ROZPOCET | 0 | 0 | 0 | 0 | 0 | 1 | 0 | 64 | -1721776784
| PP |  | Tlakové zkoušky vodou DN 125 | [15 empty] | PP | 2
| PSC |  | Poznámka k souboru cen: 1. Ceny jsou určeny pro zkoušky pevnosti a těsnosti nesnadno opravitelných krátkých úseků potrubí (např. podchody pod silnicemi, železnicemi či vodoteči) prováděných před hlavní tlakovou zkouškou. 2. V cenách jsou započteny i náklady na dovoz vody. | [15 empty] | PSC | 2
| VV |  | "VRI/SOD/2016/13 DVZ Bakov nad Jizerou ČOV, Intenzifikace | [15 empty] | VV | 2 | 1 | True | 0 | ROZPOCET
| VV |  | "SKUPINA PROVOZNÍCH SOUBORŮ 01 - Úpravy na kanalizaci | [15 empty] | VV | 2 | 1 | True | 0 | ROZPOCET
| VV |  | "PS 02-02 - Biologický stupeň ČOV | [15 empty] | VV | 2 | 1 | True | 0 | ROZPOCET
| VV |  | "D.6 PS 01, PS 02 - Strojně-technologická část | [15 empty] | VV | 2 | 1 | True | 0 | ROZPOCET
| VV |  | "MONTÁŽ TECHNOLOGIE STROJNÍ | [15 empty] | VV | 2 | 1 | True | 0 | ROZPOCET
| VV |  | "VĚTEV 102P09 – Výtlak čerpadla interní recirkulace (linka I.) | [15 empty] | VV | 2 | 1 | True | 0 | ROZPOCET
| VV |  | "potrubí DN125 nerezová ocel tř. 1.4404, D139,7 tl. 2,0mm | [15 empty] | VV | 2 | 1 | True | 0 | ROZPOCET
| VV |  | 2,35+1,90+7,205+2,30+0,565+2,30 |  | 16.62 | [13 empty] | VV | 2 | 2 | True | 0 | ROZPOCET
| VV |  | "VĚTEV 102P10 – Výtlak čerpadla interní recirkulace (linka II.) | [15 empty] | VV | 2 | 1 | True | 0 | ROZPOCET
| VV |  | "potrubí DN125 nerezová ocel tř. 1.4404, D139,7 tl. 2,0mm | [15 empty] | VV | 2 | 1 | True | 0 | ROZPOCET
| VV |  | 2,35+1,90+7,205+2,30+0,565+2,30 |  | 16.62 | [13 empty] | VV | 2 | 2 | True | 0 | ROZPOCET
| VV |  | "VĚTEV 302P02 – Tlakový vzduch – aerační systém nitrifikace | [15 empty] | VV | 2 | 1 | True | 0 | ROZPOCET
| VV |  | "potrubí DN125 nerezová ocel tř. 1.4404, D139,7 tl. 2,0mm | [15 empty] | VV | 2 | 1 | True | 0 | ROZPOCET
| VV |  | 0,40+0,125+0,10+0,285+1,045+1,50+0,435+0,705+0,20+0,40+0,35+1,20+0,20+0,40+1,05+0,225+1,65+0,505 |  | 10.775 | [13 empty] | VV | 2 | 2 | True | 0 | ROZPOCET
| VV |  | 13,00+2,60+1,10 |  | 16.7 | [13 empty] | VV | 2 | 2 | True | 0 | ROZPOCET
| VV |  | Součet |  | 60.715 | [13 empty] | VV | 2 | 4 | True | 1 | ROZPOCET
176 | K | 230230006 | Tlaková zkouška vodou DN 200 | m | 43.24 |  | 0 | CS ÚRS 2018 01 |  |  | základní |  | 0 | 0 | 0 | 0 | 0 | 64 | K | 2 |  |  |  | ROZPOCET | 0 | 0 | 0 | 0 | 0 | 1 | 0 | 64 | -855796893
| PP |  | Tlakové zkoušky vodou DN 200 | [15 empty] | PP | 2
| PSC |  | Poznámka k souboru cen: 1. Ceny jsou určeny pro zkoušky pevnosti a těsnosti nesnadno opravitelných krátkých úseků potrubí (např. podchody pod silnicemi, železnicemi či vodoteči) prováděných před hlavní tlakovou zkouškou. 2. V cenách jsou započteny i náklady na dovoz vody. | [15 empty] | PSC | 2
| VV |  | "VRI/SOD/2016/13 DVZ Bakov nad Jizerou ČOV, Intenzifikace | [15 empty] | VV | 2 | 1 | True | 0 | ROZPOCET
| VV |  | "SKUPINA PROVOZNÍCH SOUBORŮ 01 - Úpravy na kanalizaci | [15 empty] | VV | 2 | 1 | True | 0 | ROZPOCET
| VV |  | "PS 02-02 - Biologický stupeň ČOV | [15 empty] | VV | 2 | 1 | True | 0 | ROZPOCET
| VV |  | "D.6 PS 01, PS 02 - Strojně-technologická část | [15 empty] | VV | 2 | 1 | True | 0 | ROZPOCET
| VV |  | "MONTÁŽ TECHNOLOGIE STROJNÍ | [15 empty] | VV | 2 | 1 | True | 0 | ROZPOCET
| VV |  | "VĚTEV 102P03 – Přítok do dosazovací nádrže DN1 | [15 empty] | VV | 2 | 1 | True | 0 | ROZPOCET
| VV |  | "potrubí DN200 nerezová ocel tř. 1.4404, D219,1 tl. 3,0mm | [15 empty] | VV | 2 | 1 | True | 0 | ROZPOCET
| VV |  | 1,55+0,17+8,095+1,555+0,20+0,20+0,125 |  | 11.895 | [13 empty] | VV | 2 | 2 | True | 0 | ROZPOCET
| VV |  | "VĚTEV 102P06 – Přítok do dosazovací nádrže DN4 | [15 empty] | VV | 2 | 1 | True | 0 | ROZPOCET
| VV |  | "potrubí DN200 nerezová ocel tř. 1.4404, D219,1 tl. 3,0mm | [15 empty] | VV | 2 | 1 | True | 0 | ROZPOCET
| VV |  | 1,55+0,17+8,095+1,555+0,20+0,20+0,125 |  | 11.895 | [13 empty] | VV | 2 | 2 | True | 0 | ROZPOCET
| VV |  | "VĚTEV 102P04 – Přítok do dosazovací nádrže DN2 | [15 empty] | VV | 2 | 1 | True | 0 | ROZPOCET
| VV |  | "potrubí DN200 nerezová ocel tř. 1.4404, D219,1 tl. 3,0mm | [15 empty] | VV | 2 | 1 | True | 0 | ROZPOCET
| VV |  | 1,55+1,80+4,10+0,125+0,20 |  | 7.775 | [13 empty] | VV | 2 | 2 | True | 0 | ROZPOCET
| VV |  | "VĚTEV 102P05 – Přítok do dosazovací nádrže DN3 | [15 empty] | VV | 2 | 1 | True | 0 | ROZPOCET
| VV |  | "potrubí DN200 nerezová ocel tř. 1.4404, D219,1 tl. 3,0mm | [15 empty] | VV | 2 | 1 | True | 0 | ROZPOCET
| VV |  | 1,55+1,80+4,10+0,125+0,20 |  | 7.775 | [13 empty] | VV | 2 | 2 | True | 0 | ROZPOCET
| VV |  | "VĚTEV 102P07 – Propojení přítokového potrubí dosazovací nádrže DN1 a DN4 | [15 empty] | VV | 2 | 1 | True | 0 | ROZPOCET
| VV |  | "potrubí DN200 nerezová ocel tř. 1.4404, D219,1 tl. 3,0mm | [15 empty] | VV | 2 | 1 | True | 0 | ROZPOCET
| VV |  | 1,95 |  | 1.95 | [13 empty] | VV | 2 | 2 | True | 0 | ROZPOCET
| VV |  | "VĚTEV 102P08 – Propojení přítokového potrubí dosazovací nádrže DN2 a DN3 | [15 empty] | VV | 2 | 1 | True | 0 | ROZPOCET
| VV |  | "potrubí DN200 nerezová ocel tř. 1.4404, D219,1 tl. 3,0mm | [15 empty] | VV | 2 | 1 | True | 0 | ROZPOCET
| VV |  | 1,95 |  | 1.95 | [13 empty] | VV | 2 | 2 | True | 0 | ROZPOCET
| VV |  | Součet |  | 43.24 | [13 empty] | VV | 2 | 4 | True | 1 | ROZPOCET
177 | K | 230230007 | Tlaková zkouška vodou DN 250 | m | 3.475 |  | 0 | CS ÚRS 2018 01 |  |  | základní |  | 0 | 0 | 0 | 0 | 0 | 64 | K | 2 |  |  |  | ROZPOCET | 0 | 0 | 0 | 0 | 0 | 1 | 0 | 64 | -152961136
| PP |  | Tlakové zkoušky vodou DN 250 | [15 empty] | PP | 2
| PSC |  | Poznámka k souboru cen: 1. Ceny jsou určeny pro zkoušky pevnosti a těsnosti nesnadno opravitelných krátkých úseků potrubí (např. podchody pod silnicemi, železnicemi či vodoteči) prováděných před hlavní tlakovou zkouškou. 2. V cenách jsou započteny i náklady na dovoz vody. | [15 empty] | PSC | 2
| VV |  | "VRI/SOD/2016/13 DVZ Bakov nad Jizerou ČOV, Intenzifikace | [15 empty] | VV | 2 | 1 | True | 0 | ROZPOCET
| VV |  | "SKUPINA PROVOZNÍCH SOUBORŮ 01 - Úpravy na kanalizaci | [15 empty] | VV | 2 | 1 | True | 0 | ROZPOCET
| VV |  | "PS 02-02 - Biologický stupeň ČOV | [15 empty] | VV | 2 | 1 | True | 0 | ROZPOCET
| VV |  | "D.6 PS 01, PS 02 - Strojně-technologická část | [15 empty] | VV | 2 | 1 | True | 0 | ROZPOCET
| VV |  | "MONTÁŽ TECHNOLOGIE STROJNÍ | [15 empty] | VV | 2 | 1 | True | 0 | ROZPOCET
| VV |  | "VĚTEV 102P00 – Přítok do rozdělovacího objektu | [15 empty] | VV | 2 | 1 | True | 0 | ROZPOCET
| VV |  | "potrubí DN250 nerezová ocel tř. 1.4404, D273 tl. 3,0mm | [15 empty] | VV | 2 | 1 | True | 0 | ROZPOCET
| VV |  | 1,875+1,60 |  | 3.475 | [13 empty] | VV | 2 | 2 | True | 0 | ROZPOCET
| VV |  | Součet |  | 3.475 | [13 empty] | VV | 2 | 4 | True | 1 | ROZPOCET
178 | K | 230230008 | Tlaková zkouška vodou DN 300 | m | 5.6 |  | 0 | CS ÚRS 2018 01 |  |  | základní |  | 0 | 0 | 0 | 0 | 0 | 64 | K | 2 |  |  |  | ROZPOCET | 0 | 0 | 0 | 0 | 0 | 1 | 0 | 64 | -79382116
| PP |  | Tlakové zkoušky vodou DN 300 | [15 empty] | PP | 2
| PSC |  | Poznámka k souboru cen: 1. Ceny jsou určeny pro zkoušky pevnosti a těsnosti nesnadno opravitelných krátkých úseků potrubí (např. podchody pod silnicemi, železnicemi či vodoteči) prováděných před hlavní tlakovou zkouškou. 2. V cenách jsou započteny i náklady na dovoz vody. | [15 empty] | PSC | 2
| VV |  | "VRI/SOD/2016/13 DVZ Bakov nad Jizerou ČOV, Intenzifikace | [15 empty] | VV | 2 | 1 | True | 0 | ROZPOCET
| VV |  | "SKUPINA PROVOZNÍCH SOUBORŮ 01 - Úpravy na kanalizaci | [15 empty] | VV | 2 | 1 | True | 0 | ROZPOCET
| VV |  | "PS 02-02 - Biologický stupeň ČOV | [15 empty] | VV | 2 | 1 | True | 0 | ROZPOCET
| VV |  | "D.6 PS 01, PS 02 - Strojně-technologická část | [15 empty] | VV | 2 | 1 | True | 0 | ROZPOCET
| VV |  | "MONTÁŽ TECHNOLOGIE STROJNÍ | [15 empty] | VV | 2 | 1 | True | 0 | ROZPOCET
| VV |  | "VĚTEV 102P01 – Přítok do anox. selektoru I. | [15 empty] | VV | 2 | 1 | True | 0 | ROZPOCET
| VV |  | "potrubí DN300 nerezová ocel tř. 1.4404, D323,9 tl. 3,0mm | [15 empty] | VV | 2 | 1 | True | 0 | ROZPOCET
| VV |  | 1,00+1,80 |  | 2.8 | [13 empty] | VV | 2 | 2 | True | 0 | ROZPOCET
| VV |  | "VĚTEV 102P02 – Přítok do anox. selektoru II. | [15 empty] | VV | 2 | 1 | True | 0 | ROZPOCET
| VV |  | "potrubí DN300 nerezová ocel tř. 1.4404, D323,9 tl. 3,0mm | [15 empty] | VV | 2 | 1 | True | 0 | ROZPOCET
| VV |  | 1,00+1,80 |  | 2.8 | [13 empty] | VV | 2 | 2 | True | 0 | ROZPOCET
| VV |  | Součet |  | 5.6 | [13 empty] | VV | 2 | 4 | True | 1 | ROZPOCET
179 | K | 230230014R | Tlaková zkouška vodou do DN 50 | m | 39.4 |  | 0 | R-položka |  |  | základní |  | 0 | 0 | 0 | 0 | 0 | 64 | K | 2 |  |  |  | ROZPOCET | 0 | 0 | 0 | 0 | 0 | 1 | 0 | 64 | -2140873470
| PP |  | Tlakové zkoušky vodou do DN 50 | [15 empty] | PP | 2
| PSC |  | Poznámka k souboru cen: 1. Ceny jsou určeny pro zkoušky pevnosti a těsnosti nesnadno opravitelných krátkých úseků potrubí (např. podchody pod silnicemi, železnicemi či vodoteči) prováděných před hlavní tlakovou zkouškou. 2. V cenách jsou započteny i náklady na dovoz vody. | [15 empty] | PSC | 2
| VV |  | "VRI/SOD/2016/13 DVZ Bakov nad Jizerou ČOV, Intenzifikace | [15 empty] | VV | 2 | 1 | True | 0 | ROZPOCET
| VV |  | "SKUPINA PROVOZNÍCH SOUBORŮ 01 - Úpravy na kanalizaci | [15 empty] | VV | 2 | 1 | True | 0 | ROZPOCET
| VV |  | "PS 02-02 - Biologický stupeň ČOV | [15 empty] | VV | 2 | 1 | True | 0 | ROZPOCET
| VV |  | "D.6 PS 01, PS 02 - Strojně-technologická část | [15 empty] | VV | 2 | 1 | True | 0 | ROZPOCET
| VV |  | "MONTÁŽ TECHNOLOGIE STROJNÍ | [15 empty] | VV | 2 | 1 | True | 0 | ROZPOCET
| VV |  | "VĚTEV 202P09 – Výtlak čerpadla průsaků v armaturní komoře AK2 | [15 empty] | VV | 2 | 1 | True | 0 | ROZPOCET
| VV |  | "potrubí DN32 nerezová ocel tř. 1.4404, D42,4 tl. 2,0mm | [15 empty] | VV | 2 | 1 | True | 0 | ROZPOCET
| VV |  | 0,40+0,45+1,40+0,40+1,50 |  | 4.15 | [13 empty] | VV | 2 | 2 | True | 0 | ROZPOCET
| VV |  | "VĚTEV 202P10 – Výtlak čerpadla průsaků v armaturní komoře AK3 | [15 empty] | VV | 2 | 1 | True | 0 | ROZPOCET
| VV |  | "potrubí DN32 nerezová ocel tř. 1.4404, D42,4 tl. 2,0mm | [15 empty] | VV | 2 | 1 | True | 0 | ROZPOCET
| VV |  | 0,40+0,45+1,40+0,40+1,50 |  | 4.15 | [13 empty] | VV | 2 | 2 | True | 0 | ROZPOCET
| VV |  | "VĚTEV 302P04 – Tlakový vzduch k mamutkám a čeření hladiny | [15 empty] | VV | 2 | 1 | True | 0 | ROZPOCET
| VV |  | "potrubí DN32 nerezová ocel tř. 1.4404, D42,4 tl. 2,0mm | [15 empty] | VV | 2 | 1 | True | 0 | ROZPOCET
| VV |  | 6,60 |  | 6.6 | [13 empty] | VV | 2 | 2 | True | 0 | ROZPOCET
| VV |  | "VĚTEV 302P05 – Tlakový vzduch mamutky a čeření hladiny dosazovací nádrže DN1 | [15 empty] | VV | 2 | 1 | True | 0 | ROZPOCET
| VV |  | "potrubí DN32 nerezová ocel tř. 1.4404, D42,4 tl. 2,0mm | [15 empty] | VV | 2 | 1 | True | 0 | ROZPOCET
| VV |  | 1,665+0,585 |  | 2.25 | [13 empty] | VV | 2 | 2 | True | 0 | ROZPOCET
| VV |  | "VĚTEV 302P06 – Tlakový vzduch mamutky a čeření hladiny dosazovací nádrže DN2 | [15 empty] | VV | 2 | 1 | True | 0 | ROZPOCET
| VV |  | "potrubí DN32 nerezová ocel tř. 1.4404, D42,4 tl. 2,0mm | [15 empty] | VV | 2 | 1 | True | 0 | ROZPOCET
| VV |  | 1,665+0,585 |  | 2.25 | [13 empty] | VV | 2 | 2 | True | 0 | ROZPOCET
| VV |  | "VĚTEV 302P07 – Tlakový vzduch mamutky a čeření hladiny dosazovací nádrže DN3 | [15 empty] | VV | 2 | 1 | True | 0 | ROZPOCET
| VV |  | "potrubí DN32 nerezová ocel tř. 1.4404, D42,4 tl. 2,0mm | [15 empty] | VV | 2 | 1 | True | 0 | ROZPOCET
| VV |  | 1,665+0,585 |  | 2.25 | [13 empty] | VV | 2 | 2 | True | 0 | ROZPOCET
| VV |  | "VĚTEV 302P08 – Tlakový vzduch mamutky a čeření hladiny dosazovací nádrže DN4 | [15 empty] | VV | 2 | 1 | True | 0 | ROZPOCET
| VV |  | "potrubí DN32 nerezová ocel tř. 1.4404, D42,4 tl. 2,0mm | [15 empty] | VV | 2 | 1 | True | 0 | ROZPOCET
| VV |  | 1,665+0,585 |  | 2.25 | [13 empty] | VV | 2 | 2 | True | 0 | ROZPOCET
| VV |  | "VĚTEV 302P05 – Tlakový vzduch mamutky a čeření hladiny dosazovací nádrže DN1 | [15 empty] | VV | 2 | 1 | True | 0 | ROZPOCET
| VV |  | "potrubí DN25 nerezová ocel tř. 1.4404, D33,7 tl. 1,6mm | [15 empty] | VV | 2 | 1 | True | 0 | ROZPOCET
| VV |  | 0,125+0,05+0,05+0,05+0,50+0,10+0,05+2,45+0,50 |  | 3.875 | [13 empty] | VV | 2 | 2 | True | 0 | ROZPOCET
| VV |  | "VĚTEV 302P06 – Tlakový vzduch mamutky a čeření hladiny dosazovací nádrže DN2 | [15 empty] | VV | 2 | 1 | True | 0 | ROZPOCET
| VV |  | "potrubí DN25 nerezová ocel tř. 1.4404, D33,7 tl. 1,6mm | [15 empty] | VV | 2 | 1 | True | 0 | ROZPOCET
| VV |  | 0,125+0,05+0,05+0,05+0,50+0,10+0,05+2,45+0,50 |  | 3.875 | [13 empty] | VV | 2 | 2 | True | 0 | ROZPOCET
| VV |  | "VĚTEV 302P07 – Tlakový vzduch mamutky a čeření hladiny dosazovací nádrže DN3 | [15 empty] | VV | 2 | 1 | True | 0 | ROZPOCET
| VV |  | "potrubí DN25 nerezová ocel tř. 1.4404, D33,7 tl. 1,6mm | [15 empty] | VV | 2 | 1 | True | 0 | ROZPOCET
| VV |  | 0,125+0,05+0,05+0,05+0,50+0,10+0,05+2,45+0,50 |  | 3.875 | [13 empty] | VV | 2 | 2 | True | 0 | ROZPOCET
| VV |  | "VĚTEV 302P08 – Tlakový vzduch mamutky a čeření hladiny dosazovací nádrže DN4 | [15 empty] | VV | 2 | 1 | True | 0 | ROZPOCET
| VV |  | "potrubí DN25 nerezová ocel tř. 1.4404, D33,7 tl. 1,6mm | [15 empty] | VV | 2 | 1 | True | 0 | ROZPOCET
| VV |  | 0,125+0,05+0,05+0,05+0,50+0,10+0,05+2,45+0,50 |  | 3.875 | [13 empty] | VV | 2 | 2 | True | 0 | ROZPOCET
| VV |  | Součet |  | 39.4 | [13 empty] | VV | 2 | 4 | True | 1 | ROZPOCET
180 | K | 230230015R | Tlaková zkouška vodou DN 65 | m | 39.09 |  | 0 | R-položka |  |  | základní |  | 0 | 0 | 0 | 0 | 0 | 64 | K | 2 |  |  |  | ROZPOCET | 0 | 0 | 0 | 0 | 0 | 1 | 0 | 64 | 1189962648
| PP |  | Tlakové zkoušky vodou DN 65 | [15 empty] | PP | 2
| PSC |  | Poznámka k souboru cen: 1. Ceny jsou určeny pro zkoušky pevnosti a těsnosti nesnadno opravitelných krátkých úseků potrubí (např. podchody pod silnicemi, železnicemi či vodoteči) prováděných před hlavní tlakovou zkouškou. 2. V cenách jsou započteny i náklady na dovoz vody. | [15 empty] | PSC | 2
| VV |  | "VRI/SOD/2016/13 DVZ Bakov nad Jizerou ČOV, Intenzifikace | [15 empty] | VV | 2 | 1 | True | 0 | ROZPOCET
| VV |  | "SKUPINA PROVOZNÍCH SOUBORŮ 01 - Úpravy na kanalizaci | [15 empty] | VV | 2 | 1 | True | 0 | ROZPOCET
| VV |  | "PS 02-02 - Biologický stupeň ČOV | [15 empty] | VV | 2 | 1 | True | 0 | ROZPOCET
| VV |  | "D.6 PS 01, PS 02 - Strojně-technologická část | [15 empty] | VV | 2 | 1 | True | 0 | ROZPOCET
| VV |  | "MONTÁŽ TECHNOLOGIE STROJNÍ | [15 empty] | VV | 2 | 1 | True | 0 | ROZPOCET
| VV |  | "VĚTEV 202P01 – Potrubí VK a PK v armaturní komoře AK2 | [15 empty] | VV | 2 | 1 | True | 0 | ROZPOCET
| VV |  | "potrubí DN65 nerezová ocel tř. 1.4404, D79,1 tl. 2,0mm | [15 empty] | VV | 2 | 1 | True | 0 | ROZPOCET
| VV |  | 0,175+0,335+0,415+0,135+0,205+0,135+0,10+0,135+0,10+0,185+1,30+0,15+0,205+0,215+0,10+0,135 |  | 4.025 | [13 empty] | VV | 2 | 2 | True | 0 | ROZPOCET
| VV |  | 0,455+0,215+0,315+0,135+0,195+0,185+1,075+0,05+0,125+0,135+0,135 |  | 3.02 | [13 empty] | VV | 2 | 2 | True | 0 | ROZPOCET
| VV |  | "VĚTEV 202P02 – Potrubí VK a PK v armaturní komoře AK3 | [15 empty] | VV | 2 | 1 | True | 0 | ROZPOCET
| VV |  | "potrubí DN65 nerezová ocel tř. 1.4404, D79,1 tl. 2,0mm | [15 empty] | VV | 2 | 1 | True | 0 | ROZPOCET
| VV |  | 0,175+0,335+0,415+0,135+0,205+0,135+0,10+0,135+0,10+0,185+1,30+0,15+0,205+0,215+0,10+0,135 |  | 4.025 | [13 empty] | VV | 2 | 2 | True | 0 | ROZPOCET
| VV |  | 0,455+0,215+0,315+0,135+0,195+0,185+1,075+0,05+0,125+0,135+0,135 |  | 3.02 | [13 empty] | VV | 2 | 2 | True | 0 | ROZPOCET
| VV |  | "VĚTEV 202P05 – Výtlak čerpadla VK/PK v dosazovací nádrži DN1 | [15 empty] | VV | 2 | 1 | True | 0 | ROZPOCET
| VV |  | "potrubí DN65 nerezová ocel tř. 1.4404, D79,1 tl. 2,0mm | [15 empty] | VV | 2 | 1 | True | 0 | ROZPOCET
| VV |  | 2,775+2,20+1,05 |  | 6.025 | [13 empty] | VV | 2 | 2 | True | 0 | ROZPOCET
| VV |  | "VĚTEV 202P07 – Výtlak čerpadla VK/PK v dosazovací nádrži DN3 | [15 empty] | VV | 2 | 1 | True | 0 | ROZPOCET
| VV |  | "potrubí DN65 nerezová ocel tř. 1.4404, D79,1 tl. 2,0mm | [15 empty] | VV | 2 | 1 | True | 0 | ROZPOCET
| VV |  | 2,775+2,20+1,05 |  | 6.025 | [13 empty] | VV | 2 | 2 | True | 0 | ROZPOCET
| VV |  | "VĚTEV 202P06 – Výtlak čerpadla VK/PK v dosazovací nádrži DN2 | [15 empty] | VV | 2 | 1 | True | 0 | ROZPOCET
| VV |  | "potrubí DN65 nerezová ocel tř. 1.4404, D79,1 tl. 2,0mm | [15 empty] | VV | 2 | 1 | True | 0 | ROZPOCET
| VV |  | 2,775+2,60+1,10 |  | 6.475 | [13 empty] | VV | 2 | 2 | True | 0 | ROZPOCET
| VV |  | "VĚTEV 202P08 – Výtlak čerpadla VK/PK v dosazovací nádrži DN4 | [15 empty] | VV | 2 | 1 | True | 0 | ROZPOCET
| VV |  | "potrubí DN65 nerezová ocel tř. 1.4404, D79,1 tl. 2,0mm | [15 empty] | VV | 2 | 1 | True | 0 | ROZPOCET
| VV |  | 2,775+2,60+1,10 |  | 6.475 | [13 empty] | VV | 2 | 2 | True | 0 | ROZPOCET
| VV |  | Součet |  | 39.09 | [13 empty] | VV | 2 | 4 | True | 1 | ROZPOCET
181 | K | 230120060R | Čištění potrubí do DN 200 | m | 219.535 |  | 0 | R-položka |  |  | základní |  | 0 | 0 | 0 | 0 | 0 | 64 | K | 2 |  |  |  | ROZPOCET | 0 | 0 | 0 | 0 | 0 | 1 | 0 | 64 | -1283770549
| PP |  | Čištění potrubí do DN 200 | [15 empty] | PP | 2
| P |  | Poznámka k položce: úklid a vyčištění technologie před předáním uživateli | [15 empty] | P | 2
| VV |  | "VRI/SOD/2016/13 DVZ Bakov nad Jizerou ČOV, Intenzifikace | [15 empty] | VV | 2 | 1 | True | 0 | ROZPOCET
| VV |  | "SKUPINA PROVOZNÍCH SOUBORŮ 01 - Úpravy na kanalizaci | [15 empty] | VV | 2 | 1 | True | 0 | ROZPOCET
| VV |  | "PS 02-02 - Biologický stupeň ČOV | [15 empty] | VV | 2 | 1 | True | 0 | ROZPOCET
| VV |  | "D.6 PS 01, PS 02 - Strojně-technologická část | [15 empty] | VV | 2 | 1 | True | 0 | ROZPOCET
| VV |  | "MONTÁŽ TECHNOLOGIE STROJNÍ | [15 empty] | VV | 2 | 1 | True | 0 | ROZPOCET
| VV |  | "VĚTEV 102P09 – Výtlak čerpadla interní recirkulace (linka I.) | [15 empty] | VV | 2 | 1 | True | 0 | ROZPOCET
| VV |  | "potrubí DN125 nerezová ocel tř. 1.4404, D139,7 tl. 2,0mm | [15 empty] | VV | 2 | 1 | True | 0 | ROZPOCET
| VV |  | 2,35+1,90+7,205+2,30+0,565+2,30 |  | 16.62 | [13 empty] | VV | 2 | 2 | True | 0 | ROZPOCET
| VV |  | "VĚTEV 102P10 – Výtlak čerpadla interní recirkulace (linka II.) | [15 empty] | VV | 2 | 1 | True | 0 | ROZPOCET
| VV |  | "potrubí DN125 nerezová ocel tř. 1.4404, D139,7 tl. 2,0mm | [15 empty] | VV | 2 | 1 | True | 0 | ROZPOCET
| VV |  | 2,35+1,90+7,205+2,30+0,565+2,30 |  | 16.62 | [13 empty] | VV | 2 | 2 | True | 0 | ROZPOCET
| VV |  | "VĚTEV 302P02 – Tlakový vzduch – aerační systém nitrifikace | [15 empty] | VV | 2 | 1 | True | 0 | ROZPOCET
| VV |  | "potrubí DN125 nerezová ocel tř. 1.4404, D139,7 tl. 2,0mm | [15 empty] | VV | 2 | 1 | True | 0 | ROZPOCET
| VV |  | 0,40+0,125+0,10+0,285+1,045+1,50+0,435+0,705+0,20+0,40+0,35+1,20+0,20+0,40+1,05+0,225+1,65+0,505 |  | 10.775 | [13 empty] | VV | 2 | 2 | True | 0 | ROZPOCET
| VV |  | 13,00+2,60+1,10 |  | 16.7 | [13 empty] | VV | 2 | 2 | True | 0 | ROZPOCET
| VV |  | "VĚTEV 202P03 – Potrubí vratného kalu z DN1 a DN2 | [15 empty] | VV | 2 | 1 | True | 0 | ROZPOCET
| VV |  | "potrubí DN100 nerezová ocel tř. 1.4404, D114,3 tl. 2,0mm | [15 empty] | VV | 2 | 1 | True | 0 | ROZPOCET
| VV |  | 0,425+4,85+2,40+9,40+1,55+0,65 |  | 19.275 | [13 empty] | VV | 2 | 2 | True | 0 | ROZPOCET
| VV |  | "VĚTEV 202P04 – Potrubí vratného kalu z DN3 a DN4 | [15 empty] | VV | 2 | 1 | True | 0 | ROZPOCET
| VV |  | "potrubí DN100 nerezová ocel tř. 1.4404, D114,3 tl. 2,0mm | [15 empty] | VV | 2 | 1 | True | 0 | ROZPOCET
| VV |  | 0,425+4,85+2,40+9,40+1,55+0,65 |  | 19.275 | [13 empty] | VV | 2 | 2 | True | 0 | ROZPOCET
| VV |  | "VĚTEV 202P01 – Potrubí VK a PK v armaturní komoře AK2 | [15 empty] | VV | 2 | 1 | True | 0 | ROZPOCET
| VV |  | "potrubí DN100 nerezová ocel tř. 1.4404, D114,3 tl. 2,0mm | [15 empty] | VV | 2 | 1 | True | 0 | ROZPOCET
| VV |  | 0,15 |  | 0.15 | [13 empty] | VV | 2 | 2 | True | 0 | ROZPOCET
| VV |  | "VĚTEV 202P02 – Potrubí VK a PK v armaturní komoře AK3 | [15 empty] | VV | 2 | 1 | True | 0 | ROZPOCET
| VV |  | "potrubí DN100 nerezová ocel tř. 1.4404, D114,3 tl. 2,0mm | [15 empty] | VV | 2 | 1 | True | 0 | ROZPOCET
| VV |  | 0,15 |  | 0.15 | [13 empty] | VV | 2 | 2 | True | 0 | ROZPOCET
| VV |  | "VĚTEV 302P02 – Tlakový vzduch – aerační systém nitrifikace | [15 empty] | VV | 2 | 1 | True | 0 | ROZPOCET
| VV |  | "potrubí DN100 nerezová ocel tř. 1.4404, D114,3 tl. 2,0mm | [15 empty] | VV | 2 | 1 | True | 0 | ROZPOCET
| VV |  | 0,10+0,10+0,10 |  | 0.3 | [13 empty] | VV | 2 | 2 | True | 0 | ROZPOCET
| VV |  | "VĚTEV 202P01 – Potrubí VK a PK v armaturní komoře AK2 | [15 empty] | VV | 2 | 1 | True | 0 | ROZPOCET
| VV |  | "potrubí DN80 nerezová ocel tř. 1.4404, D88,9 tl. 2mm | [15 empty] | VV | 2 | 1 | True | 0 | ROZPOCET
| VV |  | 0,25+0,575+0,165+0,405+0,10 |  | 1.495 | [13 empty] | VV | 2 | 2 | True | 0 | ROZPOCET
| VV |  | "VĚTEV 202P02 – Potrubí VK a PK v armaturní komoře AK3 | [15 empty] | VV | 2 | 1 | True | 0 | ROZPOCET
| VV |  | "potrubí DN80 nerezová ocel tř. 1.4404, D88,9 tl. 2mm | [15 empty] | VV | 2 | 1 | True | 0 | ROZPOCET
| VV |  | 0,25+0,575+0,165+0,405+0,10 |  | 1.495 | [13 empty] | VV | 2 | 2 | True | 0 | ROZPOCET
| VV |  | "VĚTEV 302P09 – Odtah plovoucích nečistot dosazovací nádrže DN1 | [15 empty] | VV | 2 | 1 | True | 0 | ROZPOCET
| VV |  | "potrubí DN80 nerezová ocel tř. 1.4404, D88,9 tl. 2mm | [15 empty] | VV | 2 | 1 | True | 0 | ROZPOCET
| VV |  | 0,10+0,355+0,20+3,30 |  | 3.955 | [13 empty] | VV | 2 | 2 | True | 0 | ROZPOCET
| VV |  | "VĚTEV 302P10 – Odtah plovoucích nečistot dosazovací nádrže DN2 | [15 empty] | VV | 2 | 1 | True | 0 | ROZPOCET
| VV |  | "potrubí DN80 nerezová ocel tř. 1.4404, D88,9 tl. 2mm | [15 empty] | VV | 2 | 1 | True | 0 | ROZPOCET
| VV |  | 0,10+0,355+0,20+3,30 |  | 3.955 | [13 empty] | VV | 2 | 2 | True | 0 | ROZPOCET
| VV |  | "VĚTEV 302P11 – Odtah plovoucích nečistot dosazovací nádrže DN3 | [15 empty] | VV | 2 | 1 | True | 0 | ROZPOCET
| VV |  | "potrubí DN80 nerezová ocel tř. 1.4404, D88,9 tl. 2mm | [15 empty] | VV | 2 | 1 | True | 0 | ROZPOCET
| VV |  | 0,10+0,355+0,20+3,30 |  | 3.955 | [13 empty] | VV | 2 | 2 | True | 0 | ROZPOCET
| VV |  | "VĚTEV 302P12 – Odtah plovoucích nečistot dosazovací nádrže DN4 | [15 empty] | VV | 2 | 1 | True | 0 | ROZPOCET
| VV |  | "potrubí DN80 nerezová ocel tř. 1.4404, D88,9 tl. 2mm | [15 empty] | VV | 2 | 1 | True | 0 | ROZPOCET
| VV |  | 0,10+0,355+0,20+3,30 |  | 3.955 | [13 empty] | VV | 2 | 2 | True | 0 | ROZPOCET
| VV |  | "VĚTEV 202P01 – Potrubí VK a PK v armaturní komoře AK2 | [15 empty] | VV | 2 | 1 | True | 0 | ROZPOCET
| VV |  | "potrubí DN65 nerezová ocel tř. 1.4404, D79,1 tl. 2,0mm | [15 empty] | VV | 2 | 1 | True | 0 | ROZPOCET
| VV |  | 0,175+0,335+0,415+0,135+0,205+0,135+0,10+0,135+0,10+0,185+1,30+0,15+0,205+0,215+0,10+0,135 |  | 4.025 | [13 empty] | VV | 2 | 2 | True | 0 | ROZPOCET
| VV |  | 0,455+0,215+0,315+0,135+0,195+0,185+1,075+0,05+0,125+0,135+0,135 |  | 3.02 | [13 empty] | VV | 2 | 2 | True | 0 | ROZPOCET
| VV |  | "VĚTEV 202P02 – Potrubí VK a PK v armaturní komoře AK3 | [15 empty] | VV | 2 | 1 | True | 0 | ROZPOCET
| VV |  | "potrubí DN65 nerezová ocel tř. 1.4404, D79,1 tl. 2,0mm | [15 empty] | VV | 2 | 1 | True | 0 | ROZPOCET
| VV |  | 0,175+0,335+0,415+0,135+0,205+0,135+0,10+0,135+0,10+0,185+1,30+0,15+0,205+0,215+0,10+0,135 |  | 4.025 | [13 empty] | VV | 2 | 2 | True | 0 | ROZPOCET
| VV |  | 0,455+0,215+0,315+0,135+0,195+0,185+1,075+0,05+0,125+0,135+0,135 |  | 3.02 | [13 empty] | VV | 2 | 2 | True | 0 | ROZPOCET
| VV |  | "VĚTEV 202P05 – Výtlak čerpadla VK/PK v dosazovací nádrži DN1 | [15 empty] | VV | 2 | 1 | True | 0 | ROZPOCET
| VV |  | "potrubí DN65 nerezová ocel tř. 1.4404, D79,1 tl. 2,0mm | [15 empty] | VV | 2 | 1 | True | 0 | ROZPOCET
| VV |  | 2,775+2,20+1,05 |  | 6.025 | [13 empty] | VV | 2 | 2 | True | 0 | ROZPOCET
| VV |  | "VĚTEV 202P07 – Výtlak čerpadla VK/PK v dosazovací nádrži DN3 | [15 empty] | VV | 2 | 1 | True | 0 | ROZPOCET
| VV |  | "potrubí DN65 nerezová ocel tř. 1.4404, D79,1 tl. 2,0mm | [15 empty] | VV | 2 | 1 | True | 0 | ROZPOCET
| VV |  | 2,775+2,20+1,05 |  | 6.025 | [13 empty] | VV | 2 | 2 | True | 0 | ROZPOCET
| VV |  | "VĚTEV 202P06 – Výtlak čerpadla VK/PK v dosazovací nádrži DN2 | [15 empty] | VV | 2 | 1 | True | 0 | ROZPOCET
| VV |  | "potrubí DN65 nerezová ocel tř. 1.4404, D79,1 tl. 2,0mm | [15 empty] | VV | 2 | 1 | True | 0 | ROZPOCET
| VV |  | 2,775+2,60+1,10 |  | 6.475 | [13 empty] | VV | 2 | 2 | True | 0 | ROZPOCET
| VV |  | "VĚTEV 202P08 – Výtlak čerpadla VK/PK v dosazovací nádrži DN4 | [15 empty] | VV | 2 | 1 | True | 0 | ROZPOCET
| VV |  | "potrubí DN65 nerezová ocel tř. 1.4404, D79,1 tl. 2,0mm | [15 empty] | VV | 2 | 1 | True | 0 | ROZPOCET
| VV |  | 2,775+2,60+1,10 |  | 6.475 | [13 empty] | VV | 2 | 2 | True | 0 | ROZPOCET
| VV |  | "VĚTEV 202P01 – Potrubí VK a PK v armaturní komoře AK2 | [15 empty] | VV | 2 | 1 | True | 0 | ROZPOCET
| VV |  | "potrubí DN50 nerezová ocel tř. 1.4404, D60,3 tl. 2,0mm | [15 empty] | VV | 2 | 1 | True | 0 | ROZPOCET
| VV |  | 0,10 |  | 0.1 | [13 empty] | VV | 2 | 2 | True | 0 | ROZPOCET
| VV |  | "VĚTEV 202P02 – Potrubí VK a PK v armaturní komoře AK3 | [15 empty] | VV | 2 | 1 | True | 0 | ROZPOCET
| VV |  | "potrubí DN50 nerezová ocel tř. 1.4404, D60,3 tl. 2,0mm | [15 empty] | VV | 2 | 1 | True | 0 | ROZPOCET
| VV |  | 0,10 |  | 0.1 | [13 empty] | VV | 2 | 2 | True | 0 | ROZPOCET
| VV |  | "VĚTEV 302P04 – Tlakový vzduch k mamutkám a čeření hladiny | [15 empty] | VV | 2 | 1 | True | 0 | ROZPOCET
| VV |  | "potrubí DN50 nerezová ocel tř. 1.4404, D60,3 tl. 2,0mm | [15 empty] | VV | 2 | 1 | True | 0 | ROZPOCET
| VV |  | 1,35+2,255+0,245+3,95+7,025+7,00+0,345 |  | 22.17 | [13 empty] | VV | 2 | 2 | True | 0 | ROZPOCET
| VV |  | "VĚTEV 202P09 – Výtlak čerpadla průsaků v armaturní komoře AK2 | [15 empty] | VV | 2 | 1 | True | 0 | ROZPOCET
| VV |  | "potrubí DN32 nerezová ocel tř. 1.4404, D42,4 tl. 2,0mm | [15 empty] | VV | 2 | 1 | True | 0 | ROZPOCET
| VV |  | 0,40+0,45+1,40+0,40+1,50 |  | 4.15 | [13 empty] | VV | 2 | 2 | True | 0 | ROZPOCET
| VV |  | "VĚTEV 202P10 – Výtlak čerpadla průsaků v armaturní komoře AK3 | [15 empty] | VV | 2 | 1 | True | 0 | ROZPOCET
| VV |  | "potrubí DN32 nerezová ocel tř. 1.4404, D42,4 tl. 2,0mm | [15 empty] | VV | 2 | 1 | True | 0 | ROZPOCET
| VV |  | 0,40+0,45+1,40+0,40+1,50 |  | 4.15 | [13 empty] | VV | 2 | 2 | True | 0 | ROZPOCET
| VV |  | "VĚTEV 302P04 – Tlakový vzduch k mamutkám a čeření hladiny | [15 empty] | VV | 2 | 1 | True | 0 | ROZPOCET
| VV |  | "potrubí DN32 nerezová ocel tř. 1.4404, D42,4 tl. 2,0mm | [15 empty] | VV | 2 | 1 | True | 0 | ROZPOCET
| VV |  | 6,60 |  | 6.6 | [13 empty] | VV | 2 | 2 | True | 0 | ROZPOCET
| VV |  | "VĚTEV 302P05 – Tlakový vzduch mamutky a čeření hladiny dosazovací nádrže DN1 | [15 empty] | VV | 2 | 1 | True | 0 | ROZPOCET
| VV |  | "potrubí DN32 nerezová ocel tř. 1.4404, D42,4 tl. 2,0mm | [15 empty] | VV | 2 | 1 | True | 0 | ROZPOCET
| VV |  | 1,665+0,585 |  | 2.25 | [13 empty] | VV | 2 | 2 | True | 0 | ROZPOCET
| VV |  | "VĚTEV 302P06 – Tlakový vzduch mamutky a čeření hladiny dosazovací nádrže DN2 | [15 empty] | VV | 2 | 1 | True | 0 | ROZPOCET
| VV |  | "potrubí DN32 nerezová ocel tř. 1.4404, D42,4 tl. 2,0mm | [15 empty] | VV | 2 | 1 | True | 0 | ROZPOCET
| VV |  | 1,665+0,585 |  | 2.25 | [13 empty] | VV | 2 | 2 | True | 0 | ROZPOCET
| VV |  | "VĚTEV 302P07 – Tlakový vzduch mamutky a čeření hladiny dosazovací nádrže DN3 | [15 empty] | VV | 2 | 1 | True | 0 | ROZPOCET
| VV |  | "potrubí DN32 nerezová ocel tř. 1.4404, D42,4 tl. 2,0mm | [15 empty] | VV | 2 | 1 | True | 0 | ROZPOCET
| VV |  | 1,665+0,585 |  | 2.25 | [13 empty] | VV | 2 | 2 | True | 0 | ROZPOCET
| VV |  | "VĚTEV 302P08 – Tlakový vzduch mamutky a čeření hladiny dosazovací nádrže DN4 | [15 empty] | VV | 2 | 1 | True | 0 | ROZPOCET
| VV |  | "potrubí DN32 nerezová ocel tř. 1.4404, D42,4 tl. 2,0mm | [15 empty] | VV | 2 | 1 | True | 0 | ROZPOCET
| VV |  | 1,665+0,585 |  | 2.25 | [13 empty] | VV | 2 | 2 | True | 0 | ROZPOCET
| VV |  | "VĚTEV 302P05 – Tlakový vzduch mamutky a čeření hladiny dosazovací nádrže DN1 | [15 empty] | VV | 2 | 1 | True | 0 | ROZPOCET
| VV |  | "potrubí DN25 nerezová ocel tř. 1.4404, D33,7 tl. 1,6mm | [15 empty] | VV | 2 | 1 | True | 0 | ROZPOCET
| VV |  | 0,125+0,05+0,05+0,05+0,50+0,10+0,05+2,45+0,50 |  | 3.875 | [13 empty] | VV | 2 | 2 | True | 0 | ROZPOCET
| VV |  | "VĚTEV 302P06 – Tlakový vzduch mamutky a čeření hladiny dosazovací nádrže DN2 | [15 empty] | VV | 2 | 1 | True | 0 | ROZPOCET
| VV |  | "potrubí DN25 nerezová ocel tř. 1.4404, D33,7 tl. 1,6mm | [15 empty] | VV | 2 | 1 | True | 0 | ROZPOCET
| VV |  | 0,125+0,05+0,05+0,05+0,50+0,10+0,05+2,45+0,50 |  | 3.875 | [13 empty] | VV | 2 | 2 | True | 0 | ROZPOCET
| VV |  | "VĚTEV 302P07 – Tlakový vzduch mamutky a čeření hladiny dosazovací nádrže DN3 | [15 empty] | VV | 2 | 1 | True | 0 | ROZPOCET
| VV |  | "potrubí DN25 nerezová ocel tř. 1.4404, D33,7 tl. 1,6mm | [15 empty] | VV | 2 | 1 | True | 0 | ROZPOCET
| VV |  | 0,125+0,05+0,05+0,05+0,50+0,10+0,05+2,45+0,50 |  | 3.875 | [13 empty] | VV | 2 | 2 | True | 0 | ROZPOCET
| VV |  | "VĚTEV 302P08 – Tlakový vzduch mamutky a čeření hladiny dosazovací nádrže DN4 | [15 empty] | VV | 2 | 1 | True | 0 | ROZPOCET
| VV |  | "potrubí DN25 nerezová ocel tř. 1.4404, D33,7 tl. 1,6mm | [15 empty] | VV | 2 | 1 | True | 0 | ROZPOCET
| VV |  | 0,125+0,05+0,05+0,05+0,50+0,10+0,05+2,45+0,50 |  | 3.875 | [13 empty] | VV | 2 | 2 | True | 0 | ROZPOCET
| VV |  | Součet |  | 219.535 | [13 empty] | VV | 2 | 4 | True | 1 | ROZPOCET
182 | K | 230230076 | Čištění potrubí DN 200 | m | 43.24 |  | 0 | CS ÚRS 2018 01 |  |  | základní |  | 0 | 0 | 0 | 0 | 0 | 64 | K | 2 |  |  |  | ROZPOCET | 0 | 0 | 0 | 0 | 0 | 1 | 0 | 64 | 191907241
| PP |  | Čištění potrubí DN 200 | [15 empty] | PP | 2
| PSC |  | Poznámka k souboru cen: 1. Ceny jsou stanoveny za provedení jednoho čištění. Při vyžádaném vícenásobném čištění se cena stanoví násobkem počtu provedení čištění. 2. V cenách jsou započteny náklady na: a) přípravu potrubí k čištění, b) napojení kompresorů, c) zhotovení a montáž přepouštěcích obtoků, d) demontáž přepouštěcích obtoků, e) provizorní uzavření vyčištěného úseku, f) přepouštění tlaku ze sousedního zásobního úseku. | [15 empty] | PSC | 2
| P |  | Poznámka k položce: úklid a vyčištění technologie před předáním uživateli | [15 empty] | P | 2
| VV |  | "VRI/SOD/2016/13 DVZ Bakov nad Jizerou ČOV, Intenzifikace | [15 empty] | VV | 2 | 1 | True | 0 | ROZPOCET
| VV |  | "SKUPINA PROVOZNÍCH SOUBORŮ 01 - Úpravy na kanalizaci | [15 empty] | VV | 2 | 1 | True | 0 | ROZPOCET
| VV |  | "PS 02-02 - Biologický stupeň ČOV | [15 empty] | VV | 2 | 1 | True | 0 | ROZPOCET
| VV |  | "D.6 PS 01, PS 02 - Strojně-technologická část | [15 empty] | VV | 2 | 1 | True | 0 | ROZPOCET
| VV |  | "MONTÁŽ TECHNOLOGIE STROJNÍ | [15 empty] | VV | 2 | 1 | True | 0 | ROZPOCET
| VV |  | "VĚTEV 102P03 – Přítok do dosazovací nádrže DN1 | [15 empty] | VV | 2 | 1 | True | 0 | ROZPOCET
| VV |  | "potrubí DN200 nerezová ocel tř. 1.4404, D219,1 tl. 3,0mm | [15 empty] | VV | 2 | 1 | True | 0 | ROZPOCET
| VV |  | 1,55+0,17+8,095+1,555+0,20+0,20+0,125 |  | 11.895 | [13 empty] | VV | 2 | 2 | True | 0 | ROZPOCET
| VV |  | "VĚTEV 102P06 – Přítok do dosazovací nádrže DN4 | [15 empty] | VV | 2 | 1 | True | 0 | ROZPOCET
| VV |  | "potrubí DN200 nerezová ocel tř. 1.4404, D219,1 tl. 3,0mm | [15 empty] | VV | 2 | 1 | True | 0 | ROZPOCET
| VV |  | 1,55+0,17+8,095+1,555+0,20+0,20+0,125 |  | 11.895 | [13 empty] | VV | 2 | 2 | True | 0 | ROZPOCET
| VV |  | "VĚTEV 102P04 – Přítok do dosazovací nádrže DN2 | [15 empty] | VV | 2 | 1 | True | 0 | ROZPOCET
| VV |  | "potrubí DN200 nerezová ocel tř. 1.4404, D219,1 tl. 3,0mm | [15 empty] | VV | 2 | 1 | True | 0 | ROZPOCET
| VV |  | 1,55+1,80+4,10+0,125+0,20 |  | 7.775 | [13 empty] | VV | 2 | 2 | True | 0 | ROZPOCET
| VV |  | "VĚTEV 102P05 – Přítok do dosazovací nádrže DN3 | [15 empty] | VV | 2 | 1 | True | 0 | ROZPOCET
| VV |  | "potrubí DN200 nerezová ocel tř. 1.4404, D219,1 tl. 3,0mm | [15 empty] | VV | 2 | 1 | True | 0 | ROZPOCET
| VV |  | 1,55+1,80+4,10+0,125+0,20 |  | 7.775 | [13 empty] | VV | 2 | 2 | True | 0 | ROZPOCET
| VV |  | "VĚTEV 102P07 – Propojení přítokového potrubí dosazovací nádrže DN1 a DN4 | [15 empty] | VV | 2 | 1 | True | 0 | ROZPOCET
| VV |  | "potrubí DN200 nerezová ocel tř. 1.4404, D219,1 tl. 3,0mm | [15 empty] | VV | 2 | 1 | True | 0 | ROZPOCET
| VV |  | 1,95 |  | 1.95 | [13 empty] | VV | 2 | 2 | True | 0 | ROZPOCET
| VV |  | "VĚTEV 102P08 – Propojení přítokového potrubí dosazovací nádrže DN2 a DN3 | [15 empty] | VV | 2 | 1 | True | 0 | ROZPOCET
| VV |  | "potrubí DN200 nerezová ocel tř. 1.4404, D219,1 tl. 3,0mm | [15 empty] | VV | 2 | 1 | True | 0 | ROZPOCET
| VV |  | 1,95 |  | 1.95 | [13 empty] | VV | 2 | 2 | True | 0 | ROZPOCET
| VV |  | Součet |  | 43.24 | [13 empty] | VV | 2 | 4 | True | 1 | ROZPOCET
183 | K | 230230077 | Čištění potrubí DN 250 | m | 3.475 |  | 0 | CS ÚRS 2018 01 |  |  | základní |  | 0 | 0 | 0 | 0 | 0 | 64 | K | 2 |  |  |  | ROZPOCET | 0 | 0 | 0 | 0 | 0 | 1 | 0 | 64 | -1607904568
| PP |  | Čištění potrubí DN 250 | [15 empty] | PP | 2
| PSC |  | Poznámka k souboru cen: 1. Ceny jsou stanoveny za provedení jednoho čištění. Při vyžádaném vícenásobném čištění se cena stanoví násobkem počtu provedení čištění. 2. V cenách jsou započteny náklady na: a) přípravu potrubí k čištění, b) napojení kompresorů, c) zhotovení a montáž přepouštěcích obtoků, d) demontáž přepouštěcích obtoků, e) provizorní uzavření vyčištěného úseku, f) přepouštění tlaku ze sousedního zásobního úseku. | [15 empty] | PSC | 2
| P |  | Poznámka k položce: úklid a vyčištění technologie před předáním uživateli | [15 empty] | P | 2
| VV |  | "VRI/SOD/2016/13 DVZ Bakov nad Jizerou ČOV, Intenzifikace | [15 empty] | VV | 2 | 1 | True | 0 | ROZPOCET
| VV |  | "SKUPINA PROVOZNÍCH SOUBORŮ 01 - Úpravy na kanalizaci | [15 empty] | VV | 2 | 1 | True | 0 | ROZPOCET
| VV |  | "PS 02-02 - Biologický stupeň ČOV | [15 empty] | VV | 2 | 1 | True | 0 | ROZPOCET
| VV |  | "D.6 PS 01, PS 02 - Strojně-technologická část | [15 empty] | VV | 2 | 1 | True | 0 | ROZPOCET
| VV |  | "MONTÁŽ TECHNOLOGIE STROJNÍ | [15 empty] | VV | 2 | 1 | True | 0 | ROZPOCET
| VV |  | "VĚTEV 102P00 – Přítok do rozdělovacího objektu | [15 empty] | VV | 2 | 1 | True | 0 | ROZPOCET
| VV |  | "potrubí DN250 nerezová ocel tř. 1.4404, D273 tl. 3,0mm | [15 empty] | VV | 2 | 1 | True | 0 | ROZPOCET
| VV |  | 1,875+1,60 |  | 3.475 | [13 empty] | VV | 2 | 2 | True | 0 | ROZPOCET
| VV |  | Součet |  | 3.475 | [13 empty] | VV | 2 | 4 | True | 1 | ROZPOCET
184 | K | 230230078 | Čištění potrubí DN 300 | m | 5.6 |  | 0 | CS ÚRS 2018 01 |  |  | základní |  | 0 | 0 | 0 | 0 | 0 | 64 | K | 2 |  |  |  | ROZPOCET | 0 | 0 | 0 | 0 | 0 | 1 | 0 | 64 | 1811591900
| PP |  | Čištění potrubí DN 300 | [15 empty] | PP | 2
| PSC |  | Poznámka k souboru cen: 1. Ceny jsou stanoveny za provedení jednoho čištění. Při vyžádaném vícenásobném čištění se cena stanoví násobkem počtu provedení čištění. 2. V cenách jsou započteny náklady na: a) přípravu potrubí k čištění, b) napojení kompresorů, c) zhotovení a montáž přepouštěcích obtoků, d) demontáž přepouštěcích obtoků, e) provizorní uzavření vyčištěného úseku, f) přepouštění tlaku ze sousedního zásobního úseku. | [15 empty] | PSC | 2
| P |  | Poznámka k položce: úklid a vyčištění technologie před předáním uživateli | [15 empty] | P | 2
| VV |  | "VRI/SOD/2016/13 DVZ Bakov nad Jizerou ČOV, Intenzifikace | [15 empty] | VV | 2 | 1 | True | 0 | ROZPOCET
| VV |  | "SKUPINA PROVOZNÍCH SOUBORŮ 01 - Úpravy na kanalizaci | [15 empty] | VV | 2 | 1 | True | 0 | ROZPOCET
| VV |  | "PS 02-02 - Biologický stupeň ČOV | [15 empty] | VV | 2 | 1 | True | 0 | ROZPOCET
| VV |  | "D.6 PS 01, PS 02 - Strojně-technologická část | [15 empty] | VV | 2 | 1 | True | 0 | ROZPOCET
| VV |  | "MONTÁŽ TECHNOLOGIE STROJNÍ | [15 empty] | VV | 2 | 1 | True | 0 | ROZPOCET
| VV |  | "VĚTEV 102P01 – Přítok do anox. selektoru I. | [15 empty] | VV | 2 | 1 | True | 0 | ROZPOCET
| VV |  | "potrubí DN300 nerezová ocel tř. 1.4404, D323,9 tl. 3,0mm | [15 empty] | VV | 2 | 1 | True | 0 | ROZPOCET
| VV |  | 1,00+1,80 |  | 2.8 | [13 empty] | VV | 2 | 2 | True | 0 | ROZPOCET
| VV |  | "VĚTEV 102P02 – Přítok do anox. selektoru II. | [15 empty] | VV | 2 | 1 | True | 0 | ROZPOCET
| VV |  | "potrubí DN300 nerezová ocel tř. 1.4404, D323,9 tl. 3,0mm | [15 empty] | VV | 2 | 1 | True | 0 | ROZPOCET
| VV |  | 1,00+1,80 |  | 2.8 | [13 empty] | VV | 2 | 2 | True | 0 | ROZPOCET
| VV |  | Součet |  | 5.6 | [13 empty] | VV | 2 | 4 | True | 1 | ROZPOCET
| D | 35-M | Montáž čerpadel, kompr.a vodoh.zař. |  |  |  | 0 | [5 empty] | 0 |  | 1.7924 |  | 0.552 | 3 | D | 1 |  |  |  | ROZPOCET | [6 empty] | 0
185 | K | 350150004 | Montáž čerpadlo ponorné | kus | 8 |  | 0 | CS ÚRS 2018 01 |  |  | základní |  | 0 | 0.00026 | 0.00208 | 0 | 0 | 64 | K | 2 |  |  |  | ROZPOCET | 0 | 0 | 0 | 0 | 0 | 1 | 0 | 64 | 12360673
| PP |  | Montáž čerpadel ponorných Montáž čerpadlo ponorné | [15 empty] | PP | 2
| VV |  | "VRI/SOD/2016/13 DVZ Bakov nad Jizerou ČOV, Intenzifikace | [15 empty] | VV | 2 | 1 | True | 0 | ROZPOCET
| VV |  | "SKUPINA PROVOZNÍCH SOUBORŮ 01 - Úpravy na kanalizaci | [15 empty] | VV | 2 | 1 | True | 0 | ROZPOCET
| VV |  | "PS 02-02 - Biologický stupeň ČOV | [15 empty] | VV | 2 | 1 | True | 0 | ROZPOCET
| VV |  | "D.6 PS 01, PS 02 - Strojně-technologická část | [15 empty] | VV | 2 | 1 | True | 0 | ROZPOCET
| VV |  | "MONTÁŽ TECHNOLOGIE STROJNÍ | [15 empty] | VV | 2 | 1 | True | 0 | ROZPOCET
| VV |  | "2x ponorné čerpadlo - interní recirkulace | [15 empty] | VV | 2 | 1 | True | 0 | ROZPOCET
| VV |  | "včetně nerezový spouštěcí zařízení, vodící tyče s prodlouženým držákem, vytahovací nerezový | [15 empty] | VV | 2 | 1 | True | 0 | ROZPOCET
| VV |  | " řetěz, patka pro jeřábek uzpůsobená k uchycení na stěnu, silový kabel, | [15 empty] | VV | 2 | 1 | True | 0 | ROZPOCET
| VV |  | " vybavení čerpadla tepelnou ochrannou statoru, čidlem průsaku, mechanickou ucpávkou | [15 empty] | VV | 2 | 1 | True | 0 | ROZPOCET
| VV |  | "pozice 102Z09, 102Z10 | [15 empty] | VV | 2 | 1 | True | 0 | ROZPOCET
| VV |  | 2 |  | 2 | [13 empty] | VV | 2 | 2 | True | 0 | ROZPOCET
| VV |  | "4x ponorné čerpadlo vratného a přebytečného kalu | [15 empty] | VV | 2 | 1 | True | 0 | ROZPOCET
| VV |  | "včetně nerezový spouštěcí zařízení, vodící tyče s prodlouženým držákem, vytahovací nerezový | [15 empty] | VV | 2 | 1 | True | 0 | ROZPOCET
| VV |  | " řetěz, patka pro jeřábek uzpůsobená k uchycení na stěnu, silový kabel, | [15 empty] | VV | 2 | 1 | True | 0 | ROZPOCET
| VV |  | " vybavení čerpadla tepelnou ochrannou statoru, čidlem průsaku, mechanickou ucpávkou | [15 empty] | VV | 2 | 1 | True | 0 | ROZPOCET
| VV |  | "pozice 202Z05, 202Z06, 202Z07, 202Z08 | [15 empty] | VV | 2 | 1 | True | 0 | ROZPOCET
| VV |  | 4 |  | 4 | [13 empty] | VV | 2 | 2 | True | 0 | ROZPOCET
| VV |  | "2x ponorné čerpadlo průsakových vod s plovákovým spínačem | [15 empty] | VV | 2 | 1 | True | 0 | ROZPOCET
| VV |  | "včetně integrované zpětné klapky, automatické spínání, silový kabel | [15 empty] | VV | 2 | 1 | True | 0 | ROZPOCET
| VV |  | "pozice 202Z09, 202Z10 | [15 empty] | VV | 2 | 1 | True | 0 | ROZPOCET
| VV |  | 2 |  | 2 | [13 empty] | VV | 2 | 2 | True | 0 | ROZPOCET
| VV |  | Součet |  | 8 | [13 empty] | VV | 2 | 4 | True | 1 | ROZPOCET
186 | M | 42611102R | čerpadlo ponorné kalové Hmax 3m Qmax 14 l/s 400V | kus | 2 |  | 0 | R-položka |  |  | základní |  | 0 | 0.048 | 0.096 | 0 | 0 | 128 | M | 2 |  |  |  | ROZPOCET | 0 | 0 | 0 | 0 | 0 | 1 | 0 | 128 | -1498960465
| PP |  | čerpadlo ponorné kalové Hmax 3m Qmax 14 l/s 400V | [15 empty] | PP | 2
| VV |  | "VRI/SOD/2016/13 DVZ Bakov nad Jizerou ČOV, Intenzifikace | [15 empty] | VV | 2 | 1 | True | 0 | ROZPOCET
| VV |  | "SKUPINA PROVOZNÍCH SOUBORŮ 01 - Úpravy na kanalizaci | [15 empty] | VV | 2 | 1 | True | 0 | ROZPOCET
| VV |  | "PS 02-02 - Biologický stupeň ČOV | [15 empty] | VV | 2 | 1 | True | 0 | ROZPOCET
| VV |  | "D.6 PS 01, PS 02 - Strojně-technologická část | [15 empty] | VV | 2 | 1 | True | 0 | ROZPOCET
| VV |  | "DODÁVKA TECHNOLOGIE STROJNÍ | [15 empty] | VV | 2 | 1 | True | 0 | ROZPOCET
| VV |  | "2x ponorné čerpadlo - interní recirkulace | [15 empty] | VV | 2 | 1 | True | 0 | ROZPOCET
| VV |  | "včetně nerezový spouštěcí zařízení, vodící tyče s prodlouženým držákem, vytahovací nerezový | [15 empty] | VV | 2 | 1 | True | 0 | ROZPOCET
| VV |  | " řetěz, patka pro jeřábek uzpůsobená k uchycení na stěnu, silový kabel, | [15 empty] | VV | 2 | 1 | True | 0 | ROZPOCET
| VV |  | " vybavení čerpadla tepelnou ochrannou statoru, čidlem průsaku, mechanickou ucpávkou | [15 empty] | VV | 2 | 1 | True | 0 | ROZPOCET
| VV |  | "pozice 102Z09, 102Z10 | [15 empty] | VV | 2 | 1 | True | 0 | ROZPOCET
| VV |  | 2 |  | 2 | [13 empty] | VV | 2 | 2 | True | 0 | ROZPOCET
| VV |  | Součet |  | 2 | [13 empty] | VV | 2 | 4 | True | 1 | ROZPOCET
187 | M | 42611103R | čerpadlo ponorné kalové Hmax 3,2-4,9 m Qmax 2,6-4,0 l/s 400V | kus | 4 |  | 0 | R-položka |  |  | základní |  | 0 | 0.048 | 0.192 | 0 | 0 | 128 | M | 2 |  |  |  | ROZPOCET | 0 | 0 | 0 | 0 | 0 | 1 | 0 | 128 | 125832843
| PP |  | čerpadlo ponorné kalové Hmax 3,2-4,9 m Qmax 2,6-4,0 l/s 400V | [15 empty] | PP | 2
| VV |  | "VRI/SOD/2016/13 DVZ Bakov nad Jizerou ČOV, Intenzifikace | [15 empty] | VV | 2 | 1 | True | 0 | ROZPOCET
| VV |  | "SKUPINA PROVOZNÍCH SOUBORŮ 01 - Úpravy na kanalizaci | [15 empty] | VV | 2 | 1 | True | 0 | ROZPOCET
| VV |  | "PS 02-02 - Biologický stupeň ČOV | [15 empty] | VV | 2 | 1 | True | 0 | ROZPOCET
| VV |  | "D.6 PS 01, PS 02 - Strojně-technologická část | [15 empty] | VV | 2 | 1 | True | 0 | ROZPOCET
| VV |  | "DODÁVKA TECHNOLOGIE STROJNÍ | [15 empty] | VV | 2 | 1 | True | 0 | ROZPOCET
| VV |  | "4x ponorné čerpadlo vratného a přebytečného kalu | [15 empty] | VV | 2 | 1 | True | 0 | ROZPOCET
| VV |  | "včetně nerezový spouštěcí zařízení, vodící tyče s prodlouženým držákem, vytahovací nerezový | [15 empty] | VV | 2 | 1 | True | 0 | ROZPOCET
| VV |  | " řetěz, patka pro jeřábek uzpůsobená k uchycení na stěnu, silový kabel, | [15 empty] | VV | 2 | 1 | True | 0 | ROZPOCET
| VV |  | " vybavení čerpadla tepelnou ochrannou statoru, čidlem průsaku, mechanickou ucpávkou | [15 empty] | VV | 2 | 1 | True | 0 | ROZPOCET
| VV |  | "pozice 202Z05, 202Z06, 202Z07, 202Z08 | [15 empty] | VV | 2 | 1 | True | 0 | ROZPOCET
| VV |  | 4 |  | 4 | [13 empty] | VV | 2 | 2 | True | 0 | ROZPOCET
| VV |  | Součet |  | 4 | [13 empty] | VV | 2 | 4 | True | 1 | ROZPOCET
188 | M | 42611104R | čerpadlo ponorné kalové Hmax 4m Qmax 2 l/s 400V | kus | 2 |  | 0 | R-položka |  |  | základní |  | 0 | 0.048 | 0.096 | 0 | 0 | 128 | M | 2 |  |  |  | ROZPOCET | 0 | 0 | 0 | 0 | 0 | 1 | 0 | 128 | -1463366170
| PP |  | čerpadlo ponorné kalové Hmax 4m Qmax 2 l/s 400V | [15 empty] | PP | 2
| VV |  | "VRI/SOD/2016/13 DVZ Bakov nad Jizerou ČOV, Intenzifikace | [15 empty] | VV | 2 | 1 | True | 0 | ROZPOCET
| VV |  | "SKUPINA PROVOZNÍCH SOUBORŮ 01 - Úpravy na kanalizaci | [15 empty] | VV | 2 | 1 | True | 0 | ROZPOCET
| VV |  | "PS 02-02 - Biologický stupeň ČOV | [15 empty] | VV | 2 | 1 | True | 0 | ROZPOCET
| VV |  | "D.6 PS 01, PS 02 - Strojně-technologická část | [15 empty] | VV | 2 | 1 | True | 0 | ROZPOCET
| VV |  | "DODÁVKA TECHNOLOGIE STROJNÍ | [15 empty] | VV | 2 | 1 | True | 0 | ROZPOCET
| VV |  | "2x ponorné čerpadlo průsakových vod s plovákovým spínačem | [15 empty] | VV | 2 | 1 | True | 0 | ROZPOCET
| VV |  | "včetně integrované zpětné klapky, automatické spínání, silový kabel | [15 empty] | VV | 2 | 1 | True | 0 | ROZPOCET
| VV |  | "pozice 202Z09, 202Z10 | [15 empty] | VV | 2 | 1 | True | 0 | ROZPOCET
| VV |  | 2 |  | 2 | [13 empty] | VV | 2 | 2 | True | 0 | ROZPOCET
| VV |  | Součet |  | 2 | [13 empty] | VV | 2 | 4 | True | 1 | ROZPOCET
189 | K | 350150005R | Demontáž čerpadlo ponorné kalové | kus | 4 |  | 0 | R-položka |  |  | základní |  | 0 | 0.00026 | 0.00104 | 0.138 | 0.552 | 64 | K | 2 |  |  |  | ROZPOCET | 0 | 0 | 0 | 0 | 0 | 1 | 0 | 64 | 2058779296
| PP |  | Demontáž čerpadlo ponorné kalové | [15 empty] | PP | 2
| VV |  | "VRI/SOD/2016/13 DVZ Bakov nad Jizerou ČOV, Intenzifikace | [15 empty] | VV | 2 | 1 | True | 0 | ROZPOCET
| VV |  | "SKUPINA PROVOZNÍCH SOUBORŮ 01 - Úpravy na kanalizaci | [15 empty] | VV | 2 | 1 | True | 0 | ROZPOCET
| VV |  | "PS 02-02 - Biologický stupeň ČOV | [15 empty] | VV | 2 | 1 | True | 0 | ROZPOCET
| VV |  | "D.6.1 Technická zpráva, D.6.5 Demontáže - půdorys | [15 empty] | VV | 2 | 1 | True | 0 | ROZPOCET
| VV |  | "DEMONTÁŽ TECHNOLOGIE STROJNÍ | [15 empty] | VV | 2 | 1 | True | 0 | ROZPOCET
| VV |  | "BIOLOGICKÝ STUPEŇ | [15 empty] | VV | 2 | 1 | True | 0 | ROZPOCET
| VV |  | "4x demontáž stávající čerpadlo vratného a přebytečného kalu | [15 empty] | VV | 2 | 1 | True | 0 | ROZPOCET
| VV |  | "umístění ČS vratného a přebytečného kalu | [15 empty] | VV | 2 | 1 | True | 0 | ROZPOCET
| VV |  | "hmotnost 138,00kg"4 |  | 4 | [13 empty] | VV | 2 | 2 | True | 0 | ROZPOCET
| VV |  | Součet |  | 4 | [13 empty] | VV | 2 | 4 | True | 1 | ROZPOCET
190 | K | 350360066R | Montáž odtokový žlab denitrifikace | kus | 2 |  | 0 | R-položka |  |  | základní |  | 0 | 0.08929 | 0.17858 | 0 | 0 | 64 | K | 2 |  |  |  | ROZPOCET | 0 | 0 | 0 | 0 | 0 | 1 | 0 | 64 | -1469432399
| PP |  | Montáž odtokový žlab denitrifikace | [15 empty] | PP | 2
| VV |  | "VRI/SOD/2016/13 DVZ Bakov nad Jizerou ČOV, Intenzifikace | [15 empty] | VV | 2 | 1 | True | 0 | ROZPOCET
| VV |  | "SKUPINA PROVOZNÍCH SOUBORŮ 01 - Úpravy na kanalizaci | [15 empty] | VV | 2 | 1 | True | 0 | ROZPOCET
| VV |  | "PS 02-02 - Biologický stupeň ČOV | [15 empty] | VV | 2 | 1 | True | 0 | ROZPOCET
| VV |  | "D.6 PS 01, PS 02 - Strojně-technologická část | [15 empty] | VV | 2 | 1 | True | 0 | ROZPOCET
| VV |  | "MONTÁŽ TECHNOLOGIE STROJNÍ | [15 empty] | VV | 2 | 1 | True | 0 | ROZPOCET
| VV |  | "2x odtokový žlab z denitrifikace 400x 300x 3800mm | [15 empty] | VV | 2 | 1 | True | 0 | ROZPOCET
| VV |  | "včetně podpěr, kotvení a výztuh | [15 empty] | VV | 2 | 1 | True | 0 | ROZPOCET
| VV |  | "provedení nerez | [15 empty] | VV | 2 | 1 | True | 0 | ROZPOCET
| VV |  | "pozice 102Z05, 102Z06 | [15 empty] | VV | 2 | 1 | True | 0 | ROZPOCET
| VV |  | 2 |  | 2 | [13 empty] | VV | 2 | 2 | True | 0 | ROZPOCET
| VV |  | Součet |  | 2 | [13 empty] | VV | 2 | 4 | True | 1 | ROZPOCET
191 | M | 350360067R | odtokový žlab z denitrifikace | kus | 2 |  | 0 | R-položka |  |  | základní |  | 0 | 0.08929 | 0.17858 | 0 | 0 | 128 | M | 2 |  |  |  | ROZPOCET | 0 | 0 | 0 | 0 | 0 | 1 | 0 | 128 | 306046426
| PP |  | odtokový žlab z denitrifikace | [15 empty] | PP | 2
| VV |  | "VRI/SOD/2016/13 DVZ Bakov nad Jizerou ČOV, Intenzifikace | [15 empty] | VV | 2 | 1 | True | 0 | ROZPOCET
| VV |  | "SKUPINA PROVOZNÍCH SOUBORŮ 01 - Úpravy na kanalizaci | [15 empty] | VV | 2 | 1 | True | 0 | ROZPOCET
| VV |  | "PS 02-02 - Biologický stupeň ČOV | [15 empty] | VV | 2 | 1 | True | 0 | ROZPOCET
| VV |  | "D.6 PS 01, PS 02 - Strojně-technologická část | [15 empty] | VV | 2 | 1 | True | 0 | ROZPOCET
| VV |  | "DODÁVKA TECHNOLOGIE STROJNÍ | [15 empty] | VV | 2 | 1 | True | 0 | ROZPOCET
| VV |  | "2x odtokový žlab z denitrifikace 400x 300x 3800mm | [15 empty] | VV | 2 | 1 | True | 0 | ROZPOCET
| VV |  | "včetně podpěr, kotvení a výztuh | [15 empty] | VV | 2 | 1 | True | 0 | ROZPOCET
| VV |  | "provedení nerez | [15 empty] | VV | 2 | 1 | True | 0 | ROZPOCET
| VV |  | "pozice 102Z05, 102Z06 | [15 empty] | VV | 2 | 1 | True | 0 | ROZPOCET
| VV |  | 2 |  | 2 | [13 empty] | VV | 2 | 2 | True | 0 | ROZPOCET
| VV |  | Součet |  | 2 | [13 empty] | VV | 2 | 4 | True | 1 | ROZPOCET
192 | K | 350360068R | Montáž odtokový žlab denitrifikace | kus | 4 |  | 0 | R-položka |  |  | základní |  | 0 | 0.08929 | 0.35716 | 0 | 0 | 64 | K | 2 |  |  |  | ROZPOCET | 0 | 0 | 0 | 0 | 0 | 1 | 0 | 64 | -912454890
| PP |  | Montáž odtokový žlab denitrifikace | [15 empty] | PP | 2
| VV |  | "VRI/SOD/2016/13 DVZ Bakov nad Jizerou ČOV, Intenzifikace | [15 empty] | VV | 2 | 1 | True | 0 | ROZPOCET
| VV |  | "SKUPINA PROVOZNÍCH SOUBORŮ 01 - Úpravy na kanalizaci | [15 empty] | VV | 2 | 1 | True | 0 | ROZPOCET
| VV |  | "PS 02-02 - Biologický stupeň ČOV | [15 empty] | VV | 2 | 1 | True | 0 | ROZPOCET
| VV |  | "D.6 PS 01, PS 02 - Strojně-technologická část | [15 empty] | VV | 2 | 1 | True | 0 | ROZPOCET
| VV |  | "MONTÁŽ TECHNOLOGIE STROJNÍ | [15 empty] | VV | 2 | 1 | True | 0 | ROZPOCET
| VV |  | "4x odtokový žlab z nitrifikace 300x 250x 4700mm | [15 empty] | VV | 2 | 1 | True | 0 | ROZPOCET
| VV |  | "včetně podpěr, kotvení a výztuh | [15 empty] | VV | 2 | 1 | True | 0 | ROZPOCET
| VV |  | "provedení nerez | [15 empty] | VV | 2 | 1 | True | 0 | ROZPOCET
| VV |  | "pozice 102Z11, 102Z12 | [15 empty] | VV | 2 | 1 | True | 0 | ROZPOCET
| VV |  | 4 |  | 4 | [13 empty] | VV | 2 | 2 | True | 0 | ROZPOCET
| VV |  | Součet |  | 4 | [13 empty] | VV | 2 | 4 | True | 1 | ROZPOCET
193 | M | 350360069R | odtokový žlab z nitrifikace | kus | 4 |  | 0 | R-položka |  |  | základní |  | 0 | 0.08929 | 0.35716 | 0 | 0 | 128 | M | 2 |  |  |  | ROZPOCET | 0 | 0 | 0 | 0 | 0 | 1 | 0 | 128 | -1453532769
| PP |  | odtokový žlab z nitrifikace | [15 empty] | PP | 2
| VV |  | "VRI/SOD/2016/13 DVZ Bakov nad Jizerou ČOV, Intenzifikace | [15 empty] | VV | 2 | 1 | True | 0 | ROZPOCET
| VV |  | "SKUPINA PROVOZNÍCH SOUBORŮ 01 - Úpravy na kanalizaci | [15 empty] | VV | 2 | 1 | True | 0 | ROZPOCET
| VV |  | "PS 02-02 - Biologický stupeň ČOV | [15 empty] | VV | 2 | 1 | True | 0 | ROZPOCET
| VV |  | "D.6 PS 01, PS 02 - Strojně-technologická část | [15 empty] | VV | 2 | 1 | True | 0 | ROZPOCET
| VV |  | "DODÁVKA TECHNOLOGIE STROJNÍ | [15 empty] | VV | 2 | 1 | True | 0 | ROZPOCET
| VV |  | "4x odtokový žlab z nitrifikace 300x 250x 4700mm | [15 empty] | VV | 2 | 1 | True | 0 | ROZPOCET
| VV |  | "včetně podpěr, kotvení a výztuh | [15 empty] | VV | 2 | 1 | True | 0 | ROZPOCET
| VV |  | "provedení nerez | [15 empty] | VV | 2 | 1 | True | 0 | ROZPOCET
| VV |  | "pozice 102Z11, 102Z12 | [15 empty] | VV | 2 | 1 | True | 0 | ROZPOCET
| VV |  | 4 |  | 4 | [13 empty] | VV | 2 | 2 | True | 0 | ROZPOCET
| VV |  | Součet |  | 4 | [13 empty] | VV | 2 | 4 | True | 1 | ROZPOCET
194 | K | 350360075R | Montáž provzdušňovací aerační jemnobublinný systém | kus | 2 |  | 0 | R-položka |  |  | základní |  | 0 | 0.01702 | 0.03404 | 0 | 0 | 64 | K | 2 |  |  |  | ROZPOCET | 0 | 0 | 0 | 0 | 0 | 1 | 0 | 64 | 1544454788
| PP |  | Montáž provzdušňovací aerační jemnobublinný systém | [15 empty] | PP | 2
| VV |  | "VRI/SOD/2016/13 DVZ Bakov nad Jizerou ČOV, Intenzifikace | [15 empty] | VV | 2 | 1 | True | 0 | ROZPOCET
| VV |  | "SKUPINA PROVOZNÍCH SOUBORŮ 01 - Úpravy na kanalizaci | [15 empty] | VV | 2 | 1 | True | 0 | ROZPOCET
| VV |  | "PS 02-02 - Biologický stupeň ČOV | [15 empty] | VV | 2 | 1 | True | 0 | ROZPOCET
| VV |  | "D.6 PS 01, PS 02 - Strojně-technologická část | [15 empty] | VV | 2 | 1 | True | 0 | ROZPOCET
| VV |  | "MONTÁŽ TECHNOLOGIE STROJNÍ | [15 empty] | VV | 2 | 1 | True | 0 | ROZPOCET
| VV |  | "2x aerační jemnobublinný systém, připojovací příruba DN100 | [15 empty] | VV | 2 | 1 | True | 0 | ROZPOCET
| VV |  | "aerační systém s membránovými jemnobublinnými elementy vč. roštů pro rozvod vzduchu | [15 empty] | VV | 2 | 1 | True | 0 | ROZPOCET
| VV |  | "odvodňovacího zařízení a zesíleného kotvení roštů (stavitelné podpěry) | [15 empty] | VV | 2 | 1 | True | 0 | ROZPOCET
| VV |  | "pozice 102Z07, 102Z08 | [15 empty] | VV | 2 | 1 | True | 0 | ROZPOCET
| VV |  | 2 |  | 2 | [13 empty] | VV | 2 | 2 | True | 0 | ROZPOCET
| VV |  | Součet |  | 2 | [13 empty] | VV | 2 | 4 | True | 1 | ROZPOCET
195 | M | 350360076R | aerační jemnobublinný systém | kus | 2 |  | 0 | R-položka |  |  | základní |  | 0 | 0.01702 | 0.03404 | 0 | 0 | 128 | M | 2 |  |  |  | ROZPOCET | 0 | 0 | 0 | 0 | 0 | 1 | 0 | 128 | 510607966
| PP |  | aerační jemnobublinný systém | [15 empty] | PP | 2
| VV |  | "VRI/SOD/2016/13 DVZ Bakov nad Jizerou ČOV, Intenzifikace | [15 empty] | VV | 2 | 1 | True | 0 | ROZPOCET
| VV |  | "SKUPINA PROVOZNÍCH SOUBORŮ 01 - Úpravy na kanalizaci | [15 empty] | VV | 2 | 1 | True | 0 | ROZPOCET
| VV |  | "PS 02-02 - Biologický stupeň ČOV | [15 empty] | VV | 2 | 1 | True | 0 | ROZPOCET
| VV |  | "D.6 PS 01, PS 02 - Strojně-technologická část | [15 empty] | VV | 2 | 1 | True | 0 | ROZPOCET
| VV |  | "DODÁVKA TECHNOLOGIE STROJNÍ | [15 empty] | VV | 2 | 1 | True | 0 | ROZPOCET
| VV |  | "2x aerační jemnobublinný systém, připojovací příruba DN100 | [15 empty] | VV | 2 | 1 | True | 0 | ROZPOCET
| VV |  | "aerační systém s membránovými jemnobublinnými elementy vč. roštů pro rozvod vzduchu | [15 empty] | VV | 2 | 1 | True | 0 | ROZPOCET
| VV |  | "odvodňovacího zařízení a zesíleného kotvení roštů (stavitelné podpěry) | [15 empty] | VV | 2 | 1 | True | 0 | ROZPOCET
| VV |  | "pozice 102Z07, 102Z08 | [15 empty] | VV | 2 | 1 | True | 0 | ROZPOCET
| VV |  | 2 |  | 2 | [13 empty] | VV | 2 | 2 | True | 0 | ROZPOCET
| VV |  | Součet |  | 2 | [13 empty] | VV | 2 | 4 | True | 1 | ROZPOCET
196 | K | 350360077R | Montáž vystrojení dosazovací nádrže | kus | 4 |  | 0 | R-položka |  |  | základní |  | 0 | 0.01702 | 0.06808 | 0 | 0 | 64 | K | 2 |  |  |  | ROZPOCET | 0 | 0 | 0 | 0 | 0 | 1 | 0 | 64 | -1724938543
| PP |  | Montáž vystrojení dosazovací nádrže | [15 empty] | PP | 2
| VV |  | "VRI/SOD/2016/13 DVZ Bakov nad Jizerou ČOV, Intenzifikace | [15 empty] | VV | 2 | 1 | True | 0 | ROZPOCET
| VV |  | "SKUPINA PROVOZNÍCH SOUBORŮ 01 - Úpravy na kanalizaci | [15 empty] | VV | 2 | 1 | True | 0 | ROZPOCET
| VV |  | "PS 02-02 - Biologický stupeň ČOV | [15 empty] | VV | 2 | 1 | True | 0 | ROZPOCET
| VV |  | "D.6 PS 01, PS 02 - Strojně-technologická část | [15 empty] | VV | 2 | 1 | True | 0 | ROZPOCET
| VV |  | "MONTÁŽ TECHNOLOGIE STROJNÍ | [15 empty] | VV | 2 | 1 | True | 0 | ROZPOCET
| VV |  | "4x vystrojení dosazovací nádrže | [15 empty] | VV | 2 | 1 | True | 0 | ROZPOCET
| VV |  | "součástí dodávky je: | [15 empty] | VV | 2 | 1 | True | 0 | ROZPOCET
| VV |  | " přítokové potrubí DN250, potrubí čeření hladiny DN 25, | [15 empty] | VV | 2 | 1 | True | 0 | ROZPOCET
| VV |  | " uklidňovací válec DN600 s odběrem plovoucích nečistot a přepadovou hranou, | [15 empty] | VV | 2 | 1 | True | 0 | ROZPOCET
| VV |  | " odtokové děrované potrubí DN150 vč. nádoby s přelivnou hranou, | [15 empty] | VV | 2 | 1 | True | 0 | ROZPOCET
| VV |  | " odtokové potrubí vyčištěné vody DN 200 až k napojovacímu místu se stavební částí | [15 empty] | VV | 2 | 1 | True | 0 | ROZPOCET
| VV |  | " vně objektu (včetně přírubového spoje), | [15 empty] | VV | 2 | 1 | True | 0 | ROZPOCET
| VV |  | " odběr plovoucích nečistot mamutkou DN 80, | [15 empty] | VV | 2 | 1 | True | 0 | ROZPOCET
| VV |  | " lávka včetně zábradlí, žebříku a pororoštu, konzoly, úchytky, kotevní materiál | [15 empty] | VV | 2 | 1 | True | 0 | ROZPOCET
| VV |  | "součástí dodávky není: zařízení na dodávku vzduchu, čerpadlo kalu | [15 empty] | VV | 2 | 1 | True | 0 | ROZPOCET
| VV |  | "provedení nerez mimo lávky se zábradlím kompozit | [15 empty] | VV | 2 | 1 | True | 0 | ROZPOCET
| VV |  | "pozice 202Z01, 202Z02, 202Z03, 202Z04 | [15 empty] | VV | 2 | 1 | True | 0 | ROZPOCET
| VV |  | 4 |  | 4 | [13 empty] | VV | 2 | 2 | True | 0 | ROZPOCET
| VV |  | Součet |  | 4 | [13 empty] | VV | 2 | 4 | True | 1 | ROZPOCET
197 | M | 350360078R | vystrojení dosazovací nádrže | kus | 4 |  | 0 | R-položka |  |  | základní |  | 0 | 0.01702 | 0.06808 | 0 | 0 | 128 | M | 2 |  |  |  | ROZPOCET | 0 | 0 | 0 | 0 | 0 | 1 | 0 | 128 | -106756168
| PP |  | vystrojení dosazovací nádrže | [15 empty] | PP | 2
| VV |  | "VRI/SOD/2016/13 DVZ Bakov nad Jizerou ČOV, Intenzifikace | [15 empty] | VV | 2 | 1 | True | 0 | ROZPOCET
| VV |  | "SKUPINA PROVOZNÍCH SOUBORŮ 01 - Úpravy na kanalizaci | [15 empty] | VV | 2 | 1 | True | 0 | ROZPOCET
| VV |  | "PS 02-02 - Biologický stupeň ČOV | [15 empty] | VV | 2 | 1 | True | 0 | ROZPOCET
| VV |  | "D.6 PS 01, PS 02 - Strojně-technologická část | [15 empty] | VV | 2 | 1 | True | 0 | ROZPOCET
| VV |  | "DODÁVKA TECHNOLOGIE STROJNÍ | [15 empty] | VV | 2 | 1 | True | 0 | ROZPOCET
| VV |  | "4x vystrojení dosazovací nádrže | [15 empty] | VV | 2 | 1 | True | 0 | ROZPOCET
| VV |  | "součástí dodávky je: | [15 empty] | VV | 2 | 1 | True | 0 | ROZPOCET
| VV |  | " přítokové potrubí DN250, potrubí čeření hladiny DN 25, | [15 empty] | VV | 2 | 1 | True | 0 | ROZPOCET
| VV |  | " uklidňovací válec DN600 s odběrem plovoucích nečistot a přepadovou hranou, | [15 empty] | VV | 2 | 1 | True | 0 | ROZPOCET
| VV |  | " odtokové děrované potrubí DN150 vč. nádoby s přelivnou hranou, | [15 empty] | VV | 2 | 1 | True | 0 | ROZPOCET
| VV |  | " odtokové potrubí vyčištěné vody DN 200 až k napojovacímu místu se stavební částí | [15 empty] | VV | 2 | 1 | True | 0 | ROZPOCET
| VV |  | " vně objektu (včetně přírubového spoje), | [15 empty] | VV | 2 | 1 | True | 0 | ROZPOCET
| VV |  | " odběr plovoucích nečistot mamutkou DN 80, | [15 empty] | VV | 2 | 1 | True | 0 | ROZPOCET
| VV |  | " lávka včetně zábradlí, žebříku a pororoštu, konzoly, úchytky, kotevní materiál | [15 empty] | VV | 2 | 1 | True | 0 | ROZPOCET
| VV |  | "součástí dodávky není: zařízení na dodávku vzduchu, čerpadlo kalu | [15 empty] | VV | 2 | 1 | True | 0 | ROZPOCET
| VV |  | "provedení nerez mimo lávky se zábradlím kompozit | [15 empty] | VV | 2 | 1 | True | 0 | ROZPOCET
| VV |  | "pozice 202Z01, 202Z02, 202Z03, 202Z04 | [15 empty] | VV | 2 | 1 | True | 0 | ROZPOCET
| VV |  | 4 |  | 4 | [13 empty] | VV | 2 | 2 | True | 0 | ROZPOCET
| VV |  | Součet |  | 4 | [13 empty] | VV | 2 | 4 | True | 1 | ROZPOCET
198 | K | 350360119R | Montáž lopatkové míchadlo ponorné D 210 mm | kus | 2 |  | 0 | R-položka |  |  | základní |  | 0 | 0.0047 | 0.0094 | 0 | 0 | 64 | K | 2 |  |  |  | ROZPOCET | 0 | 0 | 0 | 0 | 0 | 1 | 0 | 64 | 1678811768
| PP |  | Montáž lapačů písku, dosazovacích jímek, strojovny plynojemu, nádrží, mísičů, ohříváků a šoupátek Montáž lopatkové míchadlo ponorné D 210 mm | [15 empty] | PP | 2
| VV |  | "VRI/SOD/2016/13 DVZ Bakov nad Jizerou ČOV, Intenzifikace | [15 empty] | VV | 2 | 1 | True | 0 | ROZPOCET
| VV |  | "SKUPINA PROVOZNÍCH SOUBORŮ 01 - Úpravy na kanalizaci | [15 empty] | VV | 2 | 1 | True | 0 | ROZPOCET
| VV |  | "PS 02-02 - Biologický stupeň ČOV | [15 empty] | VV | 2 | 1 | True | 0 | ROZPOCET
| VV |  | "D.6 PS 01, PS 02 - Strojně-technologická část | [15 empty] | VV | 2 | 1 | True | 0 | ROZPOCET
| VV |  | "MONTÁŽ TECHNOLOGIE STROJNÍ | [15 empty] | VV | 2 | 1 | True | 0 | ROZPOCET
| VV |  | "2x ponorné míchadlo do anoxického selektoru, naklápěcí | [15 empty] | VV | 2 | 1 | True | 0 | ROZPOCET
| VV |  | "provedení nerez | [15 empty] | VV | 2 | 1 | True | 0 | ROZPOCET
| VV |  | "součástí dodávky je: | [15 empty] | VV | 2 | 1 | True | 0 | ROZPOCET
| VV |  | " nerezové spouštěcí zařízení, vodící tyč s prodlouženým držákem vodící tyče | [15 empty] | VV | 2 | 1 | True | 0 | ROZPOCET
| VV |  | " a vytahovacího nerezového řetězu, patka pro jeřábek pro osazení na horní líc nádrže, | [15 empty] | VV | 2 | 1 | True | 0 | ROZPOCET
| VV |  | " vybavení motoru tepelnou ochrannou vinutí a čidlem průsaku, silový kabel | [15 empty] | VV | 2 | 1 | True | 0 | ROZPOCET
| VV |  | "pozice 102Z01, 102Z02 | [15 empty] | VV | 2 | 1 | True | 0 | ROZPOCET
| VV |  | 2 |  | 2 | [13 empty] | VV | 2 | 2 | True | 0 | ROZPOCET
| VV |  | Součet |  | 2 | [13 empty] | VV | 2 | 4 | True | 1 | ROZPOCET
199 | M | 350360120R | lopatkové míchadlo ponorné D 210 mm | kus | 2 |  | 0 | R-položka |  |  | základní |  | 0 | 0.047 | 0.094 | 0 | 0 | 128 | M | 2 |  |  |  | ROZPOCET | 0 | 0 | 0 | 0 | 0 | 1 | 0 | 128 | -990505219
| PP |  | lopatkové míchadlo ponorné D 210 mm | [15 empty] | PP | 2
| VV |  | "VRI/SOD/2016/13 DVZ Bakov nad Jizerou ČOV, Intenzifikace | [15 empty] | VV | 2 | 1 | True | 0 | ROZPOCET
| VV |  | "SKUPINA PROVOZNÍCH SOUBORŮ 01 - Úpravy na kanalizaci | [15 empty] | VV | 2 | 1 | True | 0 | ROZPOCET
| VV |  | "PS 02-02 - Biologický stupeň ČOV | [15 empty] | VV | 2 | 1 | True | 0 | ROZPOCET
| VV |  | "D.6 PS 01, PS 02 - Strojně-technologická část | [15 empty] | VV | 2 | 1 | True | 0 | ROZPOCET
| VV |  | "DODÁVKA TECHNOLOGIE STROJNÍ | [15 empty] | VV | 2 | 1 | True | 0 | ROZPOCET
| VV |  | "2x ponorné míchadlo do anoxického selektoru, naklápěcí | [15 empty] | VV | 2 | 1 | True | 0 | ROZPOCET
| VV |  | "provedení nerez | [15 empty] | VV | 2 | 1 | True | 0 | ROZPOCET
| VV |  | "součástí dodávky je: | [15 empty] | VV | 2 | 1 | True | 0 | ROZPOCET
| VV |  | " nerezové spouštěcí zařízení, vodící tyč s prodlouženým držákem vodící tyče | [15 empty] | VV | 2 | 1 | True | 0 | ROZPOCET
| VV |  | " a vytahovacího nerezového řetězu, patka pro jeřábek pro osazení na horní líc nádrže, | [15 empty] | VV | 2 | 1 | True | 0 | ROZPOCET
| VV |  | " vybavení motoru tepelnou ochrannou vinutí a čidlem průsaku, silový kabel | [15 empty] | VV | 2 | 1 | True | 0 | ROZPOCET
| VV |  | "pozice 102Z01, 102Z02 | [15 empty] | VV | 2 | 1 | True | 0 | ROZPOCET
| VV |  | 2 |  | 2 | [13 empty] | VV | 2 | 2 | True | 0 | ROZPOCET
| VV |  | Součet |  | 2 | [13 empty] | VV | 2 | 4 | True | 1 | ROZPOCET
200 | K | 350360121R | Montáž lopatkové míchadlo ponorné D 600 mm | kus | 2 |  | 0 | R-položka |  |  | základní |  | 0 | 0.0047 | 0.0094 | 0 | 0 | 64 | K | 2 |  |  |  | ROZPOCET | 0 | 0 | 0 | 0 | 0 | 1 | 0 | 64 | -1984157264
| PP |  | Montáž lapačů písku, dosazovacích jímek, strojovny plynojemu, nádrží, mísičů, ohříváků a šoupátek Montáž lopatkové míchadlo ponorné D 600 mm | [15 empty] | PP | 2
| VV |  | "VRI/SOD/2016/13 DVZ Bakov nad Jizerou ČOV, Intenzifikace | [15 empty] | VV | 2 | 1 | True | 0 | ROZPOCET
| VV |  | "SKUPINA PROVOZNÍCH SOUBORŮ 01 - Úpravy na kanalizaci | [15 empty] | VV | 2 | 1 | True | 0 | ROZPOCET
| VV |  | "PS 02-02 - Biologický stupeň ČOV | [15 empty] | VV | 2 | 1 | True | 0 | ROZPOCET
| VV |  | "D.6 PS 01, PS 02 - Strojně-technologická část | [15 empty] | VV | 2 | 1 | True | 0 | ROZPOCET
| VV |  | "MONTÁŽ TECHNOLOGIE STROJNÍ | [15 empty] | VV | 2 | 1 | True | 0 | ROZPOCET
| VV |  | "2x ponorné míchadlo do denitrifikace, naklápěcí | [15 empty] | VV | 2 | 1 | True | 0 | ROZPOCET
| VV |  | "provedení nerez, vrtule PUR | [15 empty] | VV | 2 | 1 | True | 0 | ROZPOCET
| VV |  | "součástí dodávky je: | [15 empty] | VV | 2 | 1 | True | 0 | ROZPOCET
| VV |  | " nerezové spouštěcí zařízení, vodící tyč s prodlouženým držákem vodící tyče | [15 empty] | VV | 2 | 1 | True | 0 | ROZPOCET
| VV |  | " a vytahovacího nerezového řetězu, patka pro jeřábek pro osazení na horní líc nádrže, | [15 empty] | VV | 2 | 1 | True | 0 | ROZPOCET
| VV |  | " vybavení motoru tepelnou ochrannou vinutí a čidlem průsaku, silový kabel | [15 empty] | VV | 2 | 1 | True | 0 | ROZPOCET
| VV |  | "pozice 102Z03, 102Z04 | [15 empty] | VV | 2 | 1 | True | 0 | ROZPOCET
| VV |  | 2 |  | 2 | [13 empty] | VV | 2 | 2 | True | 0 | ROZPOCET
| VV |  | Součet |  | 2 | [13 empty] | VV | 2 | 4 | True | 1 | ROZPOCET
201 | M | 350360122R | lopatkové míchadlo ponorné D 600 mm | kus | 2 |  | 0 | R-položka |  |  | základní |  | 0 | 0.0047 | 0.0094 | 0 | 0 | 128 | M | 2 |  |  |  | ROZPOCET | 0 | 0 | 0 | 0 | 0 | 1 | 0 | 128 | 1475901120
| PP |  | lopatkové míchadlo ponorné D 600 mm | [15 empty] | PP | 2
| VV |  | "VRI/SOD/2016/13 DVZ Bakov nad Jizerou ČOV, Intenzifikace | [15 empty] | VV | 2 | 1 | True | 0 | ROZPOCET
| VV |  | "SKUPINA PROVOZNÍCH SOUBORŮ 01 - Úpravy na kanalizaci | [15 empty] | VV | 2 | 1 | True | 0 | ROZPOCET
| VV |  | "PS 02-02 - Biologický stupeň ČOV | [15 empty] | VV | 2 | 1 | True | 0 | ROZPOCET
| VV |  | "D.6 PS 01, PS 02 - Strojně-technologická část | [15 empty] | VV | 2 | 1 | True | 0 | ROZPOCET
| VV |  | "DODÁVKA TECHNOLOGIE STROJNÍ | [15 empty] | VV | 2 | 1 | True | 0 | ROZPOCET
| VV |  | "2x ponorné míchadlo do denitrifikace, naklápěcí | [15 empty] | VV | 2 | 1 | True | 0 | ROZPOCET
| VV |  | "provedení nerez, vrtule PUR | [15 empty] | VV | 2 | 1 | True | 0 | ROZPOCET
| VV |  | "součástí dodávky je: | [15 empty] | VV | 2 | 1 | True | 0 | ROZPOCET
| VV |  | " nerezové spouštěcí zařízení, vodící tyč s prodlouženým držákem vodící tyče | [15 empty] | VV | 2 | 1 | True | 0 | ROZPOCET
| VV |  | " a vytahovacího nerezového řetězu, patka pro jeřábek pro osazení na horní líc nádrže, | [15 empty] | VV | 2 | 1 | True | 0 | ROZPOCET
| VV |  | " vybavení motoru tepelnou ochrannou vinutí a čidlem průsaku, silový kabel | [15 empty] | VV | 2 | 1 | True | 0 | ROZPOCET
| VV |  | "pozice 102Z03, 102Z04 | [15 empty] | VV | 2 | 1 | True | 0 | ROZPOCET
| VV |  | 2 |  | 2 | [13 empty] | VV | 2 | 2 | True | 0 | ROZPOCET
| VV |  | Součet |  | 2 | [13 empty] | VV | 2 | 4 | True | 1 | ROZPOCET
202 | K | 350380008R | Montáž skladování a dávkování síranu železitého | kus | 1 |  | 0 | R-položka |  |  | základní |  | 0 | 0.00036 | 0.00036 | 0 | 0 | 64 | K | 2 |  |  |  | ROZPOCET | 0 | 0 | 0 | 0 | 0 | 1 | 0 | 64 | -74551100
| PP |  | Zařízení pro chemickou úpravu vody - Montáž skladování a dávkování síranu železitého | [15 empty] | PP | 2
| VV |  | "VRI/SOD/2016/13 DVZ Bakov nad Jizerou ČOV, Intenzifikace | [15 empty] | VV | 2 | 1 | True | 0 | ROZPOCET
| VV |  | "SKUPINA PROVOZNÍCH SOUBORŮ 01 - Úpravy na kanalizaci | [15 empty] | VV | 2 | 1 | True | 0 | ROZPOCET
| VV |  | "PS 02-02 - Biologický stupeň ČOV | [15 empty] | VV | 2 | 1 | True | 0 | ROZPOCET
| VV |  | "D.6 PS 01, PS 02 - Strojně-technologická část | [15 empty] | VV | 2 | 1 | True | 0 | ROZPOCET
| VV |  | "MONTÁŽ TECHNOLOGIE STROJNÍ | [15 empty] | VV | 2 | 1 | True | 0 | ROZPOCET
| VV |  | "1x skladování a dávkování síranu železitého | [15 empty] | VV | 2 | 1 | True | 0 | ROZPOCET
| VV |  | "- venkovní plastová dvouplášťová nádrž o užitném objemu 11 m3 polyethylen PE-HD (PE100), | [15 empty] | VV | 2 | 1 | True | 0 | ROZPOCET
| VV |  | " inspekční průlez, odvzdušnění, | [15 empty] | VV | 2 | 1 | True | 0 | ROZPOCET
| VV |  | "- mechanická indikace provozní a havarijní hladiny s orientační stupnicí (mechanický stavoznak) | [15 empty] | VV | 2 | 1 | True | 0 | ROZPOCET
| VV |  | "- plnící potrubí DN80 s uzavíracím kohoutem a koncovkou VK80 pro autocisternu | [15 empty] | VV | 2 | 1 | True | 0 | ROZPOCET
| VV |  | "- záchytná odkapová vanička pod plnící přípojkou s kohoutem | [15 empty] | VV | 2 | 1 | True | 0 | ROZPOCET
| VV |  | "- sání čerpadel DN15 s pomocnou sací nádobou a podtlakovou pumpičkou | [15 empty] | VV | 2 | 1 | True | 0 | ROZPOCET
| VV |  | "- přípojka d16 pro zaústění MFV ventilu, průsaková sonda, oka pro jeřáb, typový štítek nádrže | [15 empty] | VV | 2 | 1 | True | 0 | ROZPOCET
| VV |  | "- kotevní patky, žebřík s obslužnou plošinou, zábradlím a ochrannou klecí (materiál kompozit), | [15 empty] | VV | 2 | 1 | True | 0 | ROZPOCET
| VV |  | "- integrovaný ultrazvukový snímač pro kapaliny výstup 4 až 20 mA, LCD zobrazovač do venkovního | [15 empty] | VV | 2 | 1 | True | 0 | ROZPOCET
| VV |  | " prostředí | [15 empty] | VV | 2 | 1 | True | 0 | ROZPOCET
| VV |  | "- bez přepadu a vypouštění záchytné nádrže | [15 empty] | VV | 2 | 1 | True | 0 | ROZPOCET
| VV |  | "1x dávkovací stanice síranu železitého včetně dávkovacích čerpadel | [15 empty] | VV | 2 | 1 | True | 0 | ROZPOCET
| VV |  | "venkovní instalace, umístění zboku na stěně nádrže | [15 empty] | VV | 2 | 1 | True | 0 | ROZPOCET
| VV |  | "- 1x ochranná plastová skříň (bez izolace) vč. temperace 500W a záchytné vany, uzamykatelná, | [15 empty] | VV | 2 | 1 | True | 0 | ROZPOCET
| VV |  | "- 2x dávkovací membránové čerpadlo, 2x multifunkční ventil (pojistný/protitlaký/odlehčovací) | [15 empty] | VV | 2 | 1 | True | 0 | ROZPOCET
| VV |  | "- 1x sada PVC potrubí, příslušenství, armatur a ventilů v sací a výtlačné trase uvnitř skříně | [15 empty] | VV | 2 | 1 | True | 0 | ROZPOCET
| VV |  | " (včetně filtru v sání), potrubní propojení čerpadel | [15 empty] | VV | 2 | 1 | True | 0 | ROZPOCET
| VV |  | "- 1x elektrický rozvaděč společný pro nádrž a dávkovací stanici včetně kabelových žlabů | [15 empty] | VV | 2 | 1 | True | 0 | ROZPOCET
| VV |  | " a kabelového propojení uvnitř skříně | [15 empty] | VV | 2 | 1 | True | 0 | ROZPOCET
| VV |  | "Dodáno včetně: 3,00m hadice PVC 27/19 sání z nádrže, 2ks hadicová spona nerez | [15 empty] | VV | 2 | 1 | True | 0 | ROZPOCET
| VV |  | " 3,00m hadice PVC 24/16 obtok z MFV zpět do nádrže, 2ks hadicová spona nerez | [15 empty] | VV | 2 | 1 | True | 0 | ROZPOCET
| VV |  | " 2x25,00m hadice PVC 24/16 výtlak, 4ks hadicová spona nerez | [15 empty] | VV | 2 | 1 | True | 0 | ROZPOCET
| VV |  | " 2ks vstřikovací ventil PPE DN10 | [15 empty] | VV | 2 | 1 | True | 0 | ROZPOCET
| VV |  | "pozice 402Z01 | [15 empty] | VV | 2 | 1 | True | 0 | ROZPOCET
| VV |  | 1 |  | 1 | [13 empty] | VV | 2 | 2 | True | 0 | ROZPOCET
| VV |  | Součet |  | 1 | [13 empty] | VV | 2 | 4 | True | 1 | ROZPOCET
203 | M | 56241094R | skladování a dávkování síranu železitého | kus | 1 |  | 0 | R-položka |  |  | základní |  | 0 | 0.007 | 0.007 | 0 | 0 | 128 | M | 2 |  |  |  | ROZPOCET | 0 | 0 | 0 | 0 | 0 | 1 | 0 | 128 | 30352300
| PP |  | skladování a dávkování síranu železitého | [15 empty] | PP | 2
| VV |  | "VRI/SOD/2016/13 DVZ Bakov nad Jizerou ČOV, Intenzifikace | [15 empty] | VV | 2 | 1 | True | 0 | ROZPOCET
| VV |  | "SKUPINA PROVOZNÍCH SOUBORŮ 01 - Úpravy na kanalizaci | [15 empty] | VV | 2 | 1 | True | 0 | ROZPOCET
| VV |  | "PS 02-02 - Biologický stupeň ČOV | [15 empty] | VV | 2 | 1 | True | 0 | ROZPOCET
| VV |  | "D.6 PS 01, PS 02 - Strojně-technologická část | [15 empty] | VV | 2 | 1 | True | 0 | ROZPOCET
| VV |  | "DODÁVKA TECHNOLOGIE STROJNÍ | [15 empty] | VV | 2 | 1 | True | 0 | ROZPOCET
| VV |  | "1x skladování a dávkování síranu železitého | [15 empty] | VV | 2 | 1 | True | 0 | ROZPOCET
| VV |  | "- venkovní plastová dvouplášťová nádrž o užitném objemu 11 m3 polyethylen PE-HD (PE100), | [15 empty] | VV | 2 | 1 | True | 0 | ROZPOCET
| VV |  | " inspekční průlez, odvzdušnění, | [15 empty] | VV | 2 | 1 | True | 0 | ROZPOCET
| VV |  | "- mechanická indikace provozní a havarijní hladiny s orientační stupnicí (mechanický stavoznak) | [15 empty] | VV | 2 | 1 | True | 0 | ROZPOCET
| VV |  | "- plnící potrubí DN80 s uzavíracím kohoutem a koncovkou VK80 pro autocisternu | [15 empty] | VV | 2 | 1 | True | 0 | ROZPOCET
| VV |  | "- záchytná odkapová vanička pod plnící přípojkou s kohoutem | [15 empty] | VV | 2 | 1 | True | 0 | ROZPOCET
| VV |  | "- sání čerpadel DN15 s pomocnou sací nádobou a podtlakovou pumpičkou | [15 empty] | VV | 2 | 1 | True | 0 | ROZPOCET
| VV |  | "- přípojka d16 pro zaústění MFV ventilu, průsaková sonda, oka pro jeřáb, typový štítek nádrže | [15 empty] | VV | 2 | 1 | True | 0 | ROZPOCET
| VV |  | "- kotevní patky, žebřík s obslužnou plošinou, zábradlím a ochrannou klecí (materiál kompozit), | [15 empty] | VV | 2 | 1 | True | 0 | ROZPOCET
| VV |  | "- integrovaný ultrazvukový snímač pro kapaliny výstup 4 až 20 mA, LCD zobrazovač do venkovního | [15 empty] | VV | 2 | 1 | True | 0 | ROZPOCET
| VV |  | " prostředí | [15 empty] | VV | 2 | 1 | True | 0 | ROZPOCET
| VV |  | "- bez přepadu a vypouštění záchytné nádrže | [15 empty] | VV | 2 | 1 | True | 0 | ROZPOCET
| VV |  | "1x dávkovací stanice síranu železitého včetně dávkovacích čerpadel | [15 empty] | VV | 2 | 1 | True | 0 | ROZPOCET
| VV |  | "venkovní instalace, umístění zboku na stěně nádrže | [15 empty] | VV | 2 | 1 | True | 0 | ROZPOCET
| VV |  | "- 1x ochranná plastová skříň (bez izolace) vč. temperace 500W a záchytné vany, uzamykatelná, | [15 empty] | VV | 2 | 1 | True | 0 | ROZPOCET
| VV |  | "- 2x dávkovací membránové čerpadlo, 2x multifunkční ventil (pojistný/protitlaký/odlehčovací) | [15 empty] | VV | 2 | 1 | True | 0 | ROZPOCET
| VV |  | "- 1x sada PVC potrubí, příslušenství, armatur a ventilů v sací a výtlačné trase uvnitř skříně | [15 empty] | VV | 2 | 1 | True | 0 | ROZPOCET
| VV |  | " (včetně filtru v sání), potrubní propojení čerpadel | [15 empty] | VV | 2 | 1 | True | 0 | ROZPOCET
| VV |  | "- 1x elektrický rozvaděč společný pro nádrž a dávkovací stanici včetně kabelových žlabů | [15 empty] | VV | 2 | 1 | True | 0 | ROZPOCET
| VV |  | " a kabelového propojení uvnitř skříně | [15 empty] | VV | 2 | 1 | True | 0 | ROZPOCET
| VV |  | "Dodáno včetně: 3,00m hadice PVC 27/19 sání z nádrže, 2ks hadicová spona nerez | [15 empty] | VV | 2 | 1 | True | 0 | ROZPOCET
| VV |  | " 3,00m hadice PVC 24/16 obtok z MFV zpět do nádrže, 2ks hadicová spona nerez | [15 empty] | VV | 2 | 1 | True | 0 | ROZPOCET
| VV |  | " 2x25,00m hadice PVC 24/16 výtlak, 4ks hadicová spona nerez | [15 empty] | VV | 2 | 1 | True | 0 | ROZPOCET
| VV |  | " 2ks vstřikovací ventil PPE DN10 | [15 empty] | VV | 2 | 1 | True | 0 | ROZPOCET
| VV |  | "pozice 402Z01 | [15 empty] | VV | 2 | 1 | True | 0 | ROZPOCET
| VV |  | 1 |  | 1 | [13 empty] | VV | 2 | 2 | True | 0 | ROZPOCET
| VV |  | Součet |  | 1 | [13 empty] | VV | 2 | 4 | True | 1 | ROZPOCET
| D | 36-M | Montáž prov.,měř. a regul. zařízení |  |  |  | 0 | [5 empty] | 0 |  | 1.56 |  | 0 | 3 | D | 1 |  |  |  | ROZPOCET | [6 empty] | 0
204 | K | 361410311R | Montáž dmychadla nitrifikace | kus | 3 |  | 0 | R-položka |  |  | základní |  | 0 | 0 | 0 | 0 | 0 | 64 | K | 2 |  |  |  | ROZPOCET | 0 | 0 | 0 | 0 | 0 | 1 | 0 | 64 | 542839530
| PP |  | Montáž čidel - 1. dodatek Montáž dmychadla nitrifikace | [15 empty] | PP | 2
| VV |  | "VRI/SOD/2016/13 DVZ Bakov nad Jizerou ČOV, Intenzifikace | [15 empty] | VV | 2 | 1 | True | 0 | ROZPOCET
| VV |  | "SKUPINA PROVOZNÍCH SOUBORŮ 01 - Úpravy na kanalizaci | [15 empty] | VV | 2 | 1 | True | 0 | ROZPOCET
| VV |  | "PS 02-02 - Biologický stupeň ČOV | [15 empty] | VV | 2 | 1 | True | 0 | ROZPOCET
| VV |  | "D.6 PS 01, PS 02 - Strojně-technologická část | [15 empty] | VV | 2 | 1 | True | 0 | ROZPOCET
| VV |  | "MONTÁŽ TECHNOLOGIE STROJNÍ | [15 empty] | VV | 2 | 1 | True | 0 | ROZPOCET
| VV |  | "3x dmychadlo nitrifikace | [15 empty] | VV | 2 | 1 | True | 0 | ROZPOCET
| VV |  | "součástí dodávky je: | [15 empty] | VV | 2 | 1 | True | 0 | ROZPOCET
| VV |  | " tlumič sání s filtrem, tlumič výtlaku, pojistný ventil, zpětná klapka, pružné připojení výtlaku, | [15 empty] | VV | 2 | 1 | True | 0 | ROZPOCET
| VV |  | " řemenový převod, kryt řemenového převodu, rám soustrojí, pružné uložení, kotvící materiál, | [15 empty] | VV | 2 | 1 | True | 0 | ROZPOCET
| VV |  | " olejová náplň, manometr na výtlaku, manometr sání, protihlukový kryt venkovní (nerez) | [15 empty] | VV | 2 | 1 | True | 0 | ROZPOCET
| VV |  | "pozice 302Z01, 302Z02, 302Z03 | [15 empty] | VV | 2 | 1 | True | 0 | ROZPOCET
| VV |  | 3 |  | 3 | [13 empty] | VV | 2 | 2 | True | 0 | ROZPOCET
| VV |  | Součet |  | 3 | [13 empty] | VV | 2 | 4 | True | 1 | ROZPOCET
205 | M | 56241095R | dmychadlo nitrifikace | kus | 3 |  | 0 | R-položka |  |  | základní |  | 0 | 0.39 | 1.17 | 0 | 0 | 128 | M | 2 |  |  |  | ROZPOCET | 0 | 0 | 0 | 0 | 0 | 1 | 0 | 128 | -1858317790
| PP |  | dmychadlo nitrifikace | [15 empty] | PP | 2
| VV |  | "VRI/SOD/2016/13 DVZ Bakov nad Jizerou ČOV, Intenzifikace | [15 empty] | VV | 2 | 1 | True | 0 | ROZPOCET
| VV |  | "SKUPINA PROVOZNÍCH SOUBORŮ 01 - Úpravy na kanalizaci | [15 empty] | VV | 2 | 1 | True | 0 | ROZPOCET
| VV |  | "PS 02-02 - Biologický stupeň ČOV | [15 empty] | VV | 2 | 1 | True | 0 | ROZPOCET
| VV |  | "D.6 PS 01, PS 02 - Strojně-technologická část | [15 empty] | VV | 2 | 1 | True | 0 | ROZPOCET
| VV |  | "DODÁVKA TECHNOLOGIE STROJNÍ | [15 empty] | VV | 2 | 1 | True | 0 | ROZPOCET
| VV |  | "3x dmychadlo nitrifikace | [15 empty] | VV | 2 | 1 | True | 0 | ROZPOCET
| VV |  | "součástí dodávky je: | [15 empty] | VV | 2 | 1 | True | 0 | ROZPOCET
| VV |  | " tlumič sání s filtrem, tlumič výtlaku, pojistný ventil, zpětná klapka, pružné připojení výtlaku, | [15 empty] | VV | 2 | 1 | True | 0 | ROZPOCET
| VV |  | " řemenový převod, kryt řemenového převodu, rám soustrojí, pružné uložení, kotvící materiál, | [15 empty] | VV | 2 | 1 | True | 0 | ROZPOCET
| VV |  | " olejová náplň, manometr na výtlaku, manometr sání, protihlukový kryt venkovní (nerez) | [15 empty] | VV | 2 | 1 | True | 0 | ROZPOCET
| VV |  | "pozice 302Z01, 302Z02, 302Z03 | [15 empty] | VV | 2 | 1 | True | 0 | ROZPOCET
| VV |  | 3 |  | 3 | [13 empty] | VV | 2 | 2 | True | 0 | ROZPOCET
| VV |  | Součet |  | 3 | [13 empty] | VV | 2 | 4 | True | 1 | ROZPOCET
206 | K | 361410312R | Montáž dmychadla plovoucích nečistot | kus | 1 |  | 0 | R-položka |  |  | základní |  | 0 | 0 | 0 | 0 | 0 | 64 | K | 2 |  |  |  | ROZPOCET | 0 | 0 | 0 | 0 | 0 | 1 | 0 | 64 | 118878054
| PP |  | Montáž čidel - 1. dodatek Montáž dmychadla plovoucích nečistot | [15 empty] | PP | 2
| VV |  | "VRI/SOD/2016/13 DVZ Bakov nad Jizerou ČOV, Intenzifikace | [15 empty] | VV | 2 | 1 | True | 0 | ROZPOCET
| VV |  | "SKUPINA PROVOZNÍCH SOUBORŮ 01 - Úpravy na kanalizaci | [15 empty] | VV | 2 | 1 | True | 0 | ROZPOCET
| VV |  | "PS 02-02 - Biologický stupeň ČOV | [15 empty] | VV | 2 | 1 | True | 0 | ROZPOCET
| VV |  | "D.6 PS 01, PS 02 - Strojně-technologická část | [15 empty] | VV | 2 | 1 | True | 0 | ROZPOCET
| VV |  | "MONTÁŽ TECHNOLOGIE STROJNÍ | [15 empty] | VV | 2 | 1 | True | 0 | ROZPOCET
| VV |  | "1x dmychadlo plovoucích nečistot | [15 empty] | VV | 2 | 1 | True | 0 | ROZPOCET
| VV |  | "součástí dodávky je: | [15 empty] | VV | 2 | 1 | True | 0 | ROZPOCET
| VV |  | " tlumič sání s filtrem, tlumič výtlaku, pojistný ventil, zpětná klapka, pružné připojení výtlaku, | [15 empty] | VV | 2 | 1 | True | 0 | ROZPOCET
| VV |  | " řemenový převod, kryt řemenového převodu, rám soustrojí, pružné uložení, kotvící materiál, | [15 empty] | VV | 2 | 1 | True | 0 | ROZPOCET
| VV |  | " olejová náplň, manometr na výtlaku, manometr sání, protihlukový kryt venkovní (nerez) | [15 empty] | VV | 2 | 1 | True | 0 | ROZPOCET
| VV |  | "pozice 302Z04 | [15 empty] | VV | 2 | 1 | True | 0 | ROZPOCET
| VV |  | 1 |  | 1 | [13 empty] | VV | 2 | 2 | True | 0 | ROZPOCET
| VV |  | Součet |  | 1 | [13 empty] | VV | 2 | 4 | True | 1 | ROZPOCET
207 | M | 56241096R | dmychadlo plovoucích nečistot | kus | 1 |  | 0 | R-položka |  |  | základní |  | 0 | 0.39 | 0.39 | 0 | 0 | 128 | M | 2 |  |  |  | ROZPOCET | 0 | 0 | 0 | 0 | 0 | 1 | 0 | 128 | 1174908174
| PP |  | dmychadlo plovoucích nečistot | [15 empty] | PP | 2
| VV |  | "VRI/SOD/2016/13 DVZ Bakov nad Jizerou ČOV, Intenzifikace | [15 empty] | VV | 2 | 1 | True | 0 | ROZPOCET
| VV |  | "SKUPINA PROVOZNÍCH SOUBORŮ 01 - Úpravy na kanalizaci | [15 empty] | VV | 2 | 1 | True | 0 | ROZPOCET
| VV |  | "PS 02-02 - Biologický stupeň ČOV | [15 empty] | VV | 2 | 1 | True | 0 | ROZPOCET
| VV |  | "D.6 PS 01, PS 02 - Strojně-technologická část | [15 empty] | VV | 2 | 1 | True | 0 | ROZPOCET
| VV |  | "DODÁVKA TECHNOLOGIE STROJNÍ | [15 empty] | VV | 2 | 1 | True | 0 | ROZPOCET
| VV |  | "1x dmychadlo plovoucích nečistot | [15 empty] | VV | 2 | 1 | True | 0 | ROZPOCET
| VV |  | "součástí dodávky je: | [15 empty] | VV | 2 | 1 | True | 0 | ROZPOCET
| VV |  | " tlumič sání s filtrem, tlumič výtlaku, pojistný ventil, zpětná klapka, pružné připojení výtlaku, | [15 empty] | VV | 2 | 1 | True | 0 | ROZPOCET
| VV |  | " řemenový převod, kryt řemenového převodu, rám soustrojí, pružné uložení, kotvící materiál, | [15 empty] | VV | 2 | 1 | True | 0 | ROZPOCET
| VV |  | " olejová náplň, manometr na výtlaku, manometr sání, protihlukový kryt venkovní (nerez) | [15 empty] | VV | 2 | 1 | True | 0 | ROZPOCET
| VV |  | "pozice 302Z04 | [15 empty] | VV | 2 | 1 | True | 0 | ROZPOCET
| VV |  | 1 |  | 1 | [13 empty] | VV | 2 | 2 | True | 0 | ROZPOCET
| VV |  | Součet |  | 1 | [13 empty] | VV | 2 | 4 | True | 1 | ROZPOCET

## 04
| List obsahuje: |  | 1) Krycí list soupisu | 2) Rekapitulace |  |  | 3) Soupis prací | Zpět na list: | Rekapitulace stavby
{c2da17bf-04f3-4c79-8b99-38443d2d25a4}
2
| KRYCÍ LIST SOUPISU | [8 empty] | v --- níže se nacházejí doplnkové a pomocné údaje k sestavám --- v | [8 empty] | False
Stavba:
DVZ Bakov nad Jizerou ČOV, intenzifikace
Objekt:
04 - PS 02-03 - Aerobní stabilizace kalu
| Místo: |  | Bakov nad Jizerou |  |  | Datum: | květen 2018
| Zadavatel: |  |  |  |  | IČ: | 46356983
|  | Vodovody a kanalizace Mladá Boleslav, a.s. |  |  |  | DIČ: | CZ 46356983
| Uchazeč: |  |  |  |  | IČ:
DIČ:
Poznámka:
Je-li v názvu položky v kontrolním rozpočtu nebo v soupisu prací uvedena v kolonce "Popis" obchodní značka jakéhokoliv materiálu, výrobku nebo technologie, má tento název pouze informativní charakter. Pro ocenění a následně pro realizaci je možné použít jiný materiál, výrobek nebo technologii, se srovnatelnými nebo lepšími užitnými vlastnostmi, které odpovídají požadavkům dokumentace.
| Cena bez DPH | [5 empty] | 0
|  |  | Základ daně |  |  | Sazba daně | Výše daně
| DPH | základní | 0 |  |  | 21% | 0
|  | snížená | 0 |  |  | 15% | 0
|  | zákl. přenesená | 0 |  |  | 21% | 0
|  | sníž. přenesená | 0 |  |  | 15% | 0
|  | nulová | 0 |  |  | 0% | 0
| Cena s DPH |  |  | v | CZK |  | 0
REKAPITULACE ČLENĚNÍ SOUPISU PRACÍ
Stavba:
DVZ Bakov nad Jizerou ČOV, intenzifikace
Objekt:
04 - PS 02-03 - Aerobní stabilizace kalu
Místo: |  |  | Bakov nad Jizerou |  |  | Datum: | květen 2018
Zadavatel: |  |  | Vodovody a kanalizace Mladá Boleslav, a.s.
Uchazeč:
Kód dílu - Popis | [6 empty] | Cena celkem [CZK]
Náklady soupisu celkem | [6 empty] | 0 | [12 empty] | -1
| PSV - Práce a dodávky PSV | [5 empty] | 0
| 722 - Zdravotechnika - vnitřní vodovod | [5 empty] | 0
| M - Práce a dodávky M | [5 empty] | 0
| 23-M - Montáže potrubí | [5 empty] | 0
| 35-M - Montáž čerpadel, kompr.a vodoh.zař. | [5 empty] | 0
| 36-M - Montáž prov.,měř. a regul. zařízení | [5 empty] | 0
SOUPIS PRACÍ
Stavba:
DVZ Bakov nad Jizerou ČOV, intenzifikace
Objekt:
04 - PS 02-03 - Aerobní stabilizace kalu
Místo: |  |  | Bakov nad Jizerou |  |  | Datum: | květen 2018
Zadavatel: |  |  | Vodovody a kanalizace Mladá Boleslav, a.s.
Uchazeč:
PČ | Typ | Kód | Popis | MJ | Množství | J.cena [CZK] | Cena celkem [CZK] | Cenová soustava |  | Poznámka | DPH | J. Nh [h] | Nh celkem [h] | J. hmotnost [t] | Hmotnost celkem [t] | J. suť [t] | Suť Celkem [t]
Náklady soupisu celkem | [6 empty] | 0 | [5 empty] | 0 |  | 1.3796 |  | 0 |  | D | -1 | [10 empty] | 0
| D | PSV | Práce a dodávky PSV |  |  |  | 0 | [5 empty] | 0 |  | 0.00324 |  | 0 | 2 | D | 0 |  |  |  | ROZPOCET | [6 empty] | 0
| D | 722 | Zdravotechnika - vnitřní vodovod |  |  |  | 0 | [5 empty] | 0 |  | 0.00324 |  | 0 | 2 | D | 1 |  |  |  | ROZPOCET | [6 empty] | 0
1 | K | 722251114R | Hadice PVC D 75/65 | m | 3 |  | 0 | R-položka |  |  | základní |  | 0 | 0.00073 | 0.00219 | 0 | 0 | 16 | K | 2 |  |  |  | ROZPOCET | 0 | 0 | 0 | 0 | 0 | 1 | 0 | 16 | 1840934042
| PP |  | Hadice PVC D 75/65 | [15 empty] | PP | 2
| VV |  | "VRI/SOD/2016/13 DVZ Bakov nad Jizerou ČOV, Intenzifikace | [15 empty] | VV | 2 | 1 | True | 0 | ROZPOCET
| VV |  | "SKUPINA PROVOZNÍCH SOUBORŮ 01 - Úpravy na kanalizaci | [15 empty] | VV | 2 | 1 | True | 0 | ROZPOCET
| VV |  | "PS 02-03 - Aerobní stabilizace kalu | [15 empty] | VV | 2 | 1 | True | 0 | ROZPOCET
| VV |  | "D.6 PS 01, PS 02 - Strojně-technologická část | [15 empty] | VV | 2 | 1 | True | 0 | ROZPOCET
| VV |  | "MONTÁŽ TECHNOLOGIE STROJNÍ | [15 empty] | VV | 2 | 1 | True | 0 | ROZPOCET
| VV |  | "VĚTEV 103P04 – Odtah odstáté kalové vody | [15 empty] | VV | 2 | 1 | True | 0 | ROZPOCET
| VV |  | "3,00m PVC flexi hadice D75/65 | [15 empty] | VV | 2 | 1 | True | 0 | ROZPOCET
| VV |  | 3,00 |  | 3 | [13 empty] | VV | 2 | 2 | True | 0 | ROZPOCET
| VV |  | Součet |  | 3 | [13 empty] | VV | 2 | 4 | True | 1 | ROZPOCET
2 | K | 722253113 | Spojka hadicová G 2 1/2" | soubor | 2 |  | 0 | CS ÚRS 2018 01 |  |  | základní |  | 0 | 0.00047 | 0.00094 | 0 | 0 | 16 | K | 2 |  |  |  | ROZPOCET | 0 | 0 | 0 | 0 | 0 | 1 | 0 | 16 | -2146138325
| PP |  | Spojka hadicová G 2 1/2" | [15 empty] | PP | 2
| VV |  | "VRI/SOD/2016/13 DVZ Bakov nad Jizerou ČOV, Intenzifikace | [15 empty] | VV | 2 | 1 | True | 0 | ROZPOCET
| VV |  | "SKUPINA PROVOZNÍCH SOUBORŮ 01 - Úpravy na kanalizaci | [15 empty] | VV | 2 | 1 | True | 0 | ROZPOCET
| VV |  | "PS 02-03 - Aerobní stabilizace kalu | [15 empty] | VV | 2 | 1 | True | 0 | ROZPOCET
| VV |  | "D.6 PS 01, PS 02 - Strojně-technologická část | [15 empty] | VV | 2 | 1 | True | 0 | ROZPOCET
| VV |  | "MONTÁŽ TECHNOLOGIE STROJNÍ | [15 empty] | VV | 2 | 1 | True | 0 | ROZPOCET
| VV |  | "VĚTEV 103P04 – Odtah odstáté kalové vody | [15 empty] | VV | 2 | 1 | True | 0 | ROZPOCET
| VV |  | "2x bajonetová rychlospojka G 2 1/2" | [15 empty] | VV | 2 | 1 | True | 0 | ROZPOCET
| VV |  | 2 |  | 2 | [13 empty] | VV | 2 | 2 | True | 0 | ROZPOCET
| VV |  | Součet |  | 2 | [13 empty] | VV | 2 | 4 | True | 1 | ROZPOCET
3 | K | 722253134R | Spojka hadicová požární B 75 | kus | 1 |  | 0 | R-položka |  |  | základní |  | 0 | 0.00011 | 0.00011 | 0 | 0 | 16 | K | 2 |  |  |  | ROZPOCET | 0 | 0 | 0 | 0 | 0 | 1 | 0 | 16 | 891098690
| PP |  | Požární příslušenství a armatury hadicové spojky požární B 75 | [15 empty] | PP | 2
| VV |  | "VRI/SOD/2016/13 DVZ Bakov nad Jizerou ČOV, Intenzifikace | [15 empty] | VV | 2 | 1 | True | 0 | ROZPOCET
| VV |  | "SKUPINA PROVOZNÍCH SOUBORŮ 01 - Úpravy na kanalizaci | [15 empty] | VV | 2 | 1 | True | 0 | ROZPOCET
| VV |  | "PS 02-03 - Aerobní stabilizace kalu | [15 empty] | VV | 2 | 1 | True | 0 | ROZPOCET
| VV |  | "D.6 PS 01, PS 02 - Strojně-technologická část | [15 empty] | VV | 2 | 1 | True | 0 | ROZPOCET
| VV |  | "MONTÁŽ TECHNOLOGIE STROJNÍ | [15 empty] | VV | 2 | 1 | True | 0 | ROZPOCET
| VV |  | "VĚTEV 103P01 – Odtah stabilizovaného kalu | [15 empty] | VV | 2 | 1 | True | 0 | ROZPOCET
| VV |  | "1x hadicová spojka požární B75, nerezová | [15 empty] | VV | 2 | 1 | True | 0 | ROZPOCET
| VV |  | 1 |  | 1 | [13 empty] | VV | 2 | 2 | True | 0 | ROZPOCET
| VV |  | Součet |  | 1 | [13 empty] | VV | 2 | 4 | True | 1 | ROZPOCET
4 | K | 998722101 | Přesun hmot tonážní pro vnitřní vodovod v objektech v do 6 m | t | 0.003 |  | 0 | CS ÚRS 2018 01 |  |  | základní |  | 0 | 0 | 0 | 0 | 0 | 16 | K | 2 |  |  |  | ROZPOCET | 0 | 0 | 0 | 0 | 0 | 1 | 0 | 16 | 530903006
| PP |  | Přesun hmot pro vnitřní vodovod stanovený z hmotnosti přesunovaného materiálu vodorovná dopravní vzdálenost do 50 m v objektech výšky do 6 m | [15 empty] | PP | 2
| PSC |  | Poznámka k souboru cen: 1. Ceny pro přesun hmot stanovený z hmotnosti přesunovaného materiálu se používají tehdy, pokud je možné určit hmotnost za celý stavební díl. Do této hmotnosti se započítává i hmotnost materiálů oceňovaných ve specifikaci. 2. Pokud nelze jednoznačně stanovit hmotnost přesunovaných materiálů, lze pro výpočet přesunu hmot použít orientačně procentní sazbu. Touto sazbou se vynásobí rozpočtové náklady za celý stavební díl včetně nákladů na materiál ve specifikacích. 3. Příplatek k cenám -2181 pro přesun prováděný bez použití mechanizace, tj. za ztížených podmínek, lze použít pouze pro hmotnost materiálu, která se tímto způsobem skutečně přemísťuje. | [15 empty] | PSC | 2
| D | M | Práce a dodávky M |  |  |  | 0 | [5 empty] | 0 |  | 1.3763 |  | 0 | 3 | D | 0 |  |  |  | ROZPOCET | [6 empty] | 0
| D | 23-M | Montáže potrubí |  |  |  | 0 | [5 empty] | 0 |  | 0.32106 |  | 0 | 3 | D | 1 |  |  |  | ROZPOCET | [6 empty] | 0
5 | K | 230030002 | Montáž trubní díly přírubové hmotnost přes 5 kg do 10 kg | kus | 3 |  | 0 | CS ÚRS 2018 01 |  |  | základní |  | 0 | 0 | 0 | 0 | 0 | 64 | K | 2 |  |  |  | ROZPOCET | 0 | 0 | 0 | 0 | 0 | 1 | 0 | 64 | -1341975570
| PP |  | Montáž trubních dílů přírubových hmotnosti přes 5 do 10 kg | [15 empty] | PP | 2
| VV |  | "VRI/SOD/2016/13 DVZ Bakov nad Jizerou ČOV, Intenzifikace | [15 empty] | VV | 2 | 1 | True | 0 | ROZPOCET
| VV |  | "SKUPINA PROVOZNÍCH SOUBORŮ 01 - Úpravy na kanalizaci | [15 empty] | VV | 2 | 1 | True | 0 | ROZPOCET
| VV |  | "PS 02-03 - Aerobní stabilizace kalu | [15 empty] | VV | 2 | 1 | True | 0 | ROZPOCET
| VV |  | "D.6 PS 01, PS 02 - Strojně-technologická část | [15 empty] | VV | 2 | 1 | True | 0 | ROZPOCET
| VV |  | "MONTÁŽ TECHNOLOGIE STROJNÍ | [15 empty] | VV | 2 | 1 | True | 0 | ROZPOCET
| VV |  | "3x uzavírací klapka mezipřírubová DN100, ruční | [15 empty] | VV | 2 | 1 | True | 0 | ROZPOCET
| VV |  | "venkovní, uzavírací | [15 empty] | VV | 2 | 1 | True | 0 | ROZPOCET
| VV |  | "pozice 203A01.01, 203A01.02, 203A01.03 | [15 empty] | VV | 2 | 1 | True | 0 | ROZPOCET
| VV |  | 3 |  | 3 | [13 empty] | VV | 2 | 2 | True | 0 | ROZPOCET
| VV |  | Součet |  | 3 | [13 empty] | VV | 2 | 4 | True | 1 | ROZPOCET
6 | M | 55128090 | klapka uzavírací mezipřírubová PN 10 disk nerez DN 100 | kus | 3 |  | 0 | CS ÚRS 2018 01 |  |  | základní |  | 0 | 0.00475 | 0.01425 | 0 | 0 | 128 | M | 2 |  |  |  | ROZPOCET | 0 | 0 | 0 | 0 | 0 | 1 | 0 | 128 | 1896403235
| PP |  | klapka uzavírací mezipřírubová PN 10 disk nerez DN 100 | [15 empty] | PP | 2
| VV |  | "VRI/SOD/2016/13 DVZ Bakov nad Jizerou ČOV, Intenzifikace | [15 empty] | VV | 2 | 1 | True | 0 | ROZPOCET
| VV |  | "SKUPINA PROVOZNÍCH SOUBORŮ 01 - Úpravy na kanalizaci | [15 empty] | VV | 2 | 1 | True | 0 | ROZPOCET
| VV |  | "PS 02-03 - Aerobní stabilizace kalu | [15 empty] | VV | 2 | 1 | True | 0 | ROZPOCET
| VV |  | "D.6 PS 01, PS 02 - Strojně-technologická část | [15 empty] | VV | 2 | 1 | True | 0 | ROZPOCET
| VV |  | "DODÁVKA TECHNOLOGIE STROJNÍ | [15 empty] | VV | 2 | 1 | True | 0 | ROZPOCET
| VV |  | "3x uzavírací klapka mezipřírubová DN100, ruční | [15 empty] | VV | 2 | 1 | True | 0 | ROZPOCET
| VV |  | "venkovní, uzavírací | [15 empty] | VV | 2 | 1 | True | 0 | ROZPOCET
| VV |  | "pozice 203A01.01, 203A01.02, 203A01.03 | [15 empty] | VV | 2 | 1 | True | 0 | ROZPOCET
| VV |  | 3 |  | 3 | [13 empty] | VV | 2 | 2 | True | 0 | ROZPOCET
| VV |  | Součet |  | 3 | [13 empty] | VV | 2 | 4 | True | 1 | ROZPOCET
7 | K | 230030003 | Montáž trubní díly přírubové hmotnost přes 10 kg do 25 kg | kus | 1 |  | 0 | CS ÚRS 2018 01 |  |  | základní |  | 0 | 0 | 0 | 0 | 0 | 64 | K | 2 |  |  |  | ROZPOCET | 0 | 0 | 0 | 0 | 0 | 1 | 0 | 64 | 1601202034
| PP |  | Montáž trubních dílů přírubových hmotnosti přes 10 do 25 kg | [15 empty] | PP | 2
| VV |  | "VRI/SOD/2016/13 DVZ Bakov nad Jizerou ČOV, Intenzifikace | [15 empty] | VV | 2 | 1 | True | 0 | ROZPOCET
| VV |  | "SKUPINA PROVOZNÍCH SOUBORŮ 01 - Úpravy na kanalizaci | [15 empty] | VV | 2 | 1 | True | 0 | ROZPOCET
| VV |  | "PS 02-03 - Aerobní stabilizace kalu | [15 empty] | VV | 2 | 1 | True | 0 | ROZPOCET
| VV |  | "D.6 PS 01, PS 02 - Strojně-technologická část | [15 empty] | VV | 2 | 1 | True | 0 | ROZPOCET
| VV |  | "MONTÁŽ TECHNOLOGIE STROJNÍ | [15 empty] | VV | 2 | 1 | True | 0 | ROZPOCET
| VV |  | "1x nožové šoupátko DN80, ruční | [15 empty] | VV | 2 | 1 | True | 0 | ROZPOCET
| VV |  | "uzavírací, venkovní | [15 empty] | VV | 2 | 1 | True | 0 | ROZPOCET
| VV |  | "pozice 103A01.01 | [15 empty] | VV | 2 | 1 | True | 0 | ROZPOCET
| VV |  | 1 |  | 1 | [13 empty] | VV | 2 | 2 | True | 0 | ROZPOCET
| VV |  | Součet |  | 1 | [13 empty] | VV | 2 | 4 | True | 1 | ROZPOCET
8 | M | 42221504R | šoupě nožové DN 80 | kus | 1 |  | 0 | R-položka |  |  | základní |  | 0 | 0.013 | 0.013 | 0 | 0 | 128 | M | 2 |  |  |  | ROZPOCET | 0 | 0 | 0 | 0 | 0 | 1 | 0 | 128 | 956763724
| PP |  | šoupě nožové DN 80 | [15 empty] | PP | 2
| VV |  | "VRI/SOD/2016/13 DVZ Bakov nad Jizerou ČOV, Intenzifikace | [15 empty] | VV | 2 | 1 | True | 0 | ROZPOCET
| VV |  | "SKUPINA PROVOZNÍCH SOUBORŮ 01 - Úpravy na kanalizaci | [15 empty] | VV | 2 | 1 | True | 0 | ROZPOCET
| VV |  | "PS 02-03 - Aerobní stabilizace kalu | [15 empty] | VV | 2 | 1 | True | 0 | ROZPOCET
| VV |  | "D.6 PS 01, PS 02 - Strojně-technologická část | [15 empty] | VV | 2 | 1 | True | 0 | ROZPOCET
| VV |  | "DODÁVKA TECHNOLOGIE STROJNÍ | [15 empty] | VV | 2 | 1 | True | 0 | ROZPOCET
| VV |  | "1x nožové šoupátko DN80, ruční | [15 empty] | VV | 2 | 1 | True | 0 | ROZPOCET
| VV |  | "uzavírací, venkovní | [15 empty] | VV | 2 | 1 | True | 0 | ROZPOCET
| VV |  | "pozice 103A01.01 | [15 empty] | VV | 2 | 1 | True | 0 | ROZPOCET
| VV |  | 1 |  | 1 | [13 empty] | VV | 2 | 2 | True | 0 | ROZPOCET
| VV |  | Součet |  | 1 | [13 empty] | VV | 2 | 4 | True | 1 | ROZPOCET
9 | K | 230030081 | Zhotovení přemostění přírubových spojů | kus | 4 |  | 0 | CS ÚRS 2018 01 |  |  | základní |  | 0 | 3e-05 | 0.00012 | 0 | 0 | 64 | K | 2 |  |  |  | ROZPOCET | 0 | 0 | 0 | 0 | 0 | 1 | 0 | 64 | 746802084
| PP |  | Přemostění přírubových spojů zhotovení | [15 empty] | PP | 2
| VV |  | "VRI/SOD/2016/13 DVZ Bakov nad Jizerou ČOV, Intenzifikace | [15 empty] | VV | 2 | 1 | True | 0 | ROZPOCET
| VV |  | "SKUPINA PROVOZNÍCH SOUBORŮ 01 - Úpravy na kanalizaci | [15 empty] | VV | 2 | 1 | True | 0 | ROZPOCET
| VV |  | "PS 02-03 - Aerobní stabilizace kalu | [15 empty] | VV | 2 | 1 | True | 0 | ROZPOCET
| VV |  | "D.6 PS 01, PS 02 - Strojně-technologická část | [15 empty] | VV | 2 | 1 | True | 0 | ROZPOCET
| VV |  | "MONTÁŽ TECHNOLOGIE STROJNÍ | [15 empty] | VV | 2 | 1 | True | 0 | ROZPOCET
| VV |  | "3x uzavírací klapka mezipřírubová DN100, ruční | [15 empty] | VV | 2 | 1 | True | 0 | ROZPOCET
| VV |  | "umístění: protipříruby | [15 empty] | VV | 2 | 1 | True | 0 | ROZPOCET
| VV |  | "pozice 203A01.01, 203A01.02, 203A01.03 | [15 empty] | VV | 2 | 1 | True | 0 | ROZPOCET
| VV |  | 3 |  | 3 | [13 empty] | VV | 2 | 2 | True | 0 | ROZPOCET
| VV |  | "1x nožové šoupátko DN80, ruční | [15 empty] | VV | 2 | 1 | True | 0 | ROZPOCET
| VV |  | "umístění: protipříruby | [15 empty] | VV | 2 | 1 | True | 0 | ROZPOCET
| VV |  | "pozice 103A01.01 | [15 empty] | VV | 2 | 1 | True | 0 | ROZPOCET
| VV |  | 1 |  | 1 | [13 empty] | VV | 2 | 2 | True | 0 | ROZPOCET
| VV |  | Součet |  | 4 | [13 empty] | VV | 2 | 4 | True | 1 | ROZPOCET
10 | K | 230032028R | Montáž přírubových spojů do PN 16 DN 65 | kus | 1 |  | 0 | R-položka |  |  | základní |  | 0 | 0 | 0 | 0 | 0 | 64 | K | 2 |  |  |  | ROZPOCET | 0 | 0 | 0 | 0 | 0 | 1 | 0 | 64 | -1311045877
| PP |  | Montáž přírubových spojů do PN 16 DN 65 | [15 empty] | PP | 2
| VV |  | "VRI/SOD/2016/13 DVZ Bakov nad Jizerou ČOV, Intenzifikace | [15 empty] | VV | 2 | 1 | True | 0 | ROZPOCET
| VV |  | "SKUPINA PROVOZNÍCH SOUBORŮ 01 - Úpravy na kanalizaci | [15 empty] | VV | 2 | 1 | True | 0 | ROZPOCET
| VV |  | "PS 02-03 - Aerobní stabilizace kalu | [15 empty] | VV | 2 | 1 | True | 0 | ROZPOCET
| VV |  | "D.6 PS 01, PS 02 - Strojně-technologická část | [15 empty] | VV | 2 | 1 | True | 0 | ROZPOCET
| VV |  | "MONTÁŽ TECHNOLOGIE STROJNÍ | [15 empty] | VV | 2 | 1 | True | 0 | ROZPOCET
| VV |  | "VĚTEV 103P04 – Odtah odstáté kalové vody | [15 empty] | VV | 2 | 1 | True | 0 | ROZPOCET
| VV |  | "1x montáž přírubový spoj DN65 PN10 | [15 empty] | VV | 2 | 1 | True | 0 | ROZPOCET
| VV |  | "montáž pomocí momentového klíče (postupné utahování po 30% utahovacího momentu) | [15 empty] | VV | 2 | 1 | True | 0 | ROZPOCET
| VV |  | 1 |  | 1 | [13 empty] | VV | 2 | 2 | True | 0 | ROZPOCET
| VV |  | Součet |  | 1 | [13 empty] | VV | 2 | 4 | True | 1 | ROZPOCET
11 | M | 27322508R | těsnění přírubové DN 65 PN10 | kus | 1 |  | 0 | R-položka |  |  | základní |  | 0 | 1e-05 | 1e-05 | 0 | 0 | 128 | M | 2 |  |  |  | ROZPOCET | 0 | 0 | 0 | 0 | 0 | 1 | 0 | 128 | 49656456
| PP |  | těsnění přírubové DN 65 PN10 | [15 empty] | PP | 2
| VV |  | "VRI/SOD/2016/13 DVZ Bakov nad Jizerou ČOV, Intenzifikace | [15 empty] | VV | 2 | 1 | True | 0 | ROZPOCET
| VV |  | "SKUPINA PROVOZNÍCH SOUBORŮ 01 - Úpravy na kanalizaci | [15 empty] | VV | 2 | 1 | True | 0 | ROZPOCET
| VV |  | "PS 02-03 - Aerobní stabilizace kalu | [15 empty] | VV | 2 | 1 | True | 0 | ROZPOCET
| VV |  | "D.6 PS 01, PS 02 - Strojně-technologická část | [15 empty] | VV | 2 | 1 | True | 0 | ROZPOCET
| VV |  | "DODÁVKA TECHNOLOGIE STROJNÍ | [15 empty] | VV | 2 | 1 | True | 0 | ROZPOCET
| VV |  | "VĚTEV 103P04 – Odtah odstáté kalové vody | [15 empty] | VV | 2 | 1 | True | 0 | ROZPOCET
| VV |  | "1x těsnění pro přírubový spoj DN65 PN10 | [15 empty] | VV | 2 | 1 | True | 0 | ROZPOCET
| VV |  | 1 |  | 1 | [13 empty] | VV | 2 | 2 | True | 0 | ROZPOCET
| VV |  | Součet |  | 1 | [13 empty] | VV | 2 | 4 | True | 1 | ROZPOCET
12 | M | 30921013R | spojovací materiál pro přírubový spoj DN65 PN10 | kus | 1 |  | 0 | R-položka |  |  | základní |  | 0 | 0.073 | 0.073 | 0 | 0 | 128 | M | 2 |  |  |  | ROZPOCET | 0 | 0 | 0 | 0 | 0 | 1 | 0 | 128 | -779235471
| PP |  | spojovací materiál pro přírubový spoj DN65 PN10 | [15 empty] | PP | 2
| P |  | Poznámka k položce: nerezový přírubový spoj | [15 empty] | P | 2
| VV |  | "VRI/SOD/2016/13 DVZ Bakov nad Jizerou ČOV, Intenzifikace | [15 empty] | VV | 2 | 1 | True | 0 | ROZPOCET
| VV |  | "SKUPINA PROVOZNÍCH SOUBORŮ 01 - Úpravy na kanalizaci | [15 empty] | VV | 2 | 1 | True | 0 | ROZPOCET
| VV |  | "PS 02-03 - Aerobní stabilizace kalu | [15 empty] | VV | 2 | 1 | True | 0 | ROZPOCET
| VV |  | "D.6 PS 01, PS 02 - Strojně-technologická část | [15 empty] | VV | 2 | 1 | True | 0 | ROZPOCET
| VV |  | "DODÁVKA TECHNOLOGIE STROJNÍ | [15 empty] | VV | 2 | 1 | True | 0 | ROZPOCET
| VV |  | "VĚTEV 103P04 – Odtah odstáté kalové vody | [15 empty] | VV | 2 | 1 | True | 0 | ROZPOCET
| VV |  | "1x spojovací materiál pro přírubový spoj DN65 PN10 | [15 empty] | VV | 2 | 1 | True | 0 | ROZPOCET
| VV |  | "nerezový přírubový spoj | [15 empty] | VV | 2 | 1 | True | 0 | ROZPOCET
| VV |  | 1 |  | 1 | [13 empty] | VV | 2 | 2 | True | 0 | ROZPOCET
| VV |  | Součet |  | 1 | [13 empty] | VV | 2 | 4 | True | 1 | ROZPOCET
13 | K | 230032029R | Montáž přírubových spojů do PN 16 DN 80 | kus | 3 |  | 0 | R-položka |  |  | základní |  | 0 | 0 | 0 | 0 | 0 | 64 | K | 2 |  |  |  | ROZPOCET | 0 | 0 | 0 | 0 | 0 | 1 | 0 | 64 | -1345161131
| PP |  | Montáž přírubových spojů do PN 16 DN 80 | [15 empty] | PP | 2
| VV |  | "VRI/SOD/2016/13 DVZ Bakov nad Jizerou ČOV, Intenzifikace | [15 empty] | VV | 2 | 1 | True | 0 | ROZPOCET
| VV |  | "SKUPINA PROVOZNÍCH SOUBORŮ 01 - Úpravy na kanalizaci | [15 empty] | VV | 2 | 1 | True | 0 | ROZPOCET
| VV |  | "PS 02-03 - Aerobní stabilizace kalu | [15 empty] | VV | 2 | 1 | True | 0 | ROZPOCET
| VV |  | "D.6 PS 01, PS 02 - Strojně-technologická část | [15 empty] | VV | 2 | 1 | True | 0 | ROZPOCET
| VV |  | "MONTÁŽ TECHNOLOGIE STROJNÍ | [15 empty] | VV | 2 | 1 | True | 0 | ROZPOCET
| VV |  | "VĚTEV 103P01 – Odtah stabilizovaného kalu | [15 empty] | VV | 2 | 1 | True | 0 | ROZPOCET
| VV |  | "2x montáž přírubový spoj DN80 PN10 | [15 empty] | VV | 2 | 1 | True | 0 | ROZPOCET
| VV |  | "montáž pomocí momentového klíče (postupné utahování po 30% utahovacího momentu) | [15 empty] | VV | 2 | 1 | True | 0 | ROZPOCET
| VV |  | 2 |  | 2 | [13 empty] | VV | 2 | 2 | True | 0 | ROZPOCET
| VV |  | "VĚTEV 103P02 – Přebytečný kal | [15 empty] | VV | 2 | 1 | True | 0 | ROZPOCET
| VV |  | "1x montáž přírubový spoj DN80 PN10 | [15 empty] | VV | 2 | 1 | True | 0 | ROZPOCET
| VV |  | "montáž pomocí momentového klíče (postupné utahování po 30% utahovacího momentu) | [15 empty] | VV | 2 | 1 | True | 0 | ROZPOCET
| VV |  | 1 |  | 1 | [13 empty] | VV | 2 | 2 | True | 0 | ROZPOCET
| VV |  | Součet |  | 3 | [13 empty] | VV | 2 | 4 | True | 1 | ROZPOCET
14 | M | 27322509R | těsnění přírubové DN 80 PN10 | kus | 2 |  | 0 | R-položka |  |  | základní |  | 0 | 1e-05 | 2e-05 | 0 | 0 | 128 | M | 2 |  |  |  | ROZPOCET | 0 | 0 | 0 | 0 | 0 | 1 | 0 | 128 | -762720020
| PP |  | těsnění přírubové DN 80 PN10 | [15 empty] | PP | 2
| VV |  | "VRI/SOD/2016/13 DVZ Bakov nad Jizerou ČOV, Intenzifikace | [15 empty] | VV | 2 | 1 | True | 0 | ROZPOCET
| VV |  | "SKUPINA PROVOZNÍCH SOUBORŮ 01 - Úpravy na kanalizaci | [15 empty] | VV | 2 | 1 | True | 0 | ROZPOCET
| VV |  | "PS 02-03 - Aerobní stabilizace kalu | [15 empty] | VV | 2 | 1 | True | 0 | ROZPOCET
| VV |  | "D.6 PS 01, PS 02 - Strojně-technologická část | [15 empty] | VV | 2 | 1 | True | 0 | ROZPOCET
| VV |  | "DODÁVKA TECHNOLOGIE STROJNÍ | [15 empty] | VV | 2 | 1 | True | 0 | ROZPOCET
| VV |  | "VĚTEV 103P01 – Odtah stabilizovaného kalu | [15 empty] | VV | 2 | 1 | True | 0 | ROZPOCET
| VV |  | "1x těsnění pro přírubový spoj DN80 PN10 | [15 empty] | VV | 2 | 1 | True | 0 | ROZPOCET
| VV |  | 1 |  | 1 | [13 empty] | VV | 2 | 2 | True | 0 | ROZPOCET
| VV |  | "VĚTEV 103P02 – Přebytečný kal | [15 empty] | VV | 2 | 1 | True | 0 | ROZPOCET
| VV |  | "1x těsnění pro přírubový spoj DN80 PN10 | [15 empty] | VV | 2 | 1 | True | 0 | ROZPOCET
| VV |  | 1 |  | 1 | [13 empty] | VV | 2 | 2 | True | 0 | ROZPOCET
| VV |  | Součet |  | 2 | [13 empty] | VV | 2 | 4 | True | 1 | ROZPOCET
15 | M | 30921007R | spojovací materiál pro přírubový spoj DN80 PN10 | kus | 3 |  | 0 | R-položka |  |  | základní |  | 0 | 0.04 | 0.12 | 0 | 0 | 128 | M | 2 |  |  |  | ROZPOCET | 0 | 0 | 0 | 0 | 0 | 1 | 0 | 128 | 1493180278
| PP |  | spojovací materiál pro přírubový spoj DN80 PN10 | [15 empty] | PP | 2
| P |  | Poznámka k položce: nerezový přírubový spoj | [15 empty] | P | 2
| VV |  | "VRI/SOD/2016/13 DVZ Bakov nad Jizerou ČOV, Intenzifikace | [15 empty] | VV | 2 | 1 | True | 0 | ROZPOCET
| VV |  | "SKUPINA PROVOZNÍCH SOUBORŮ 01 - Úpravy na kanalizaci | [15 empty] | VV | 2 | 1 | True | 0 | ROZPOCET
| VV |  | "PS 02-03 - Aerobní stabilizace kalu | [15 empty] | VV | 2 | 1 | True | 0 | ROZPOCET
| VV |  | "D.6 PS 01, PS 02 - Strojně-technologická část | [15 empty] | VV | 2 | 1 | True | 0 | ROZPOCET
| VV |  | "DODÁVKA TECHNOLOGIE STROJNÍ | [15 empty] | VV | 2 | 1 | True | 0 | ROZPOCET
| VV |  | "VĚTEV 103P01 – Odtah stabilizovaného kalu | [15 empty] | VV | 2 | 1 | True | 0 | ROZPOCET
| VV |  | "2x spojovací materiál pro přírubový spoj DN80 PN10 | [15 empty] | VV | 2 | 1 | True | 0 | ROZPOCET
| VV |  | "nerezový přírubový spoj | [15 empty] | VV | 2 | 1 | True | 0 | ROZPOCET
| VV |  | 2 |  | 2 | [13 empty] | VV | 2 | 2 | True | 0 | ROZPOCET
| VV |  | "VĚTEV 103P02 – Přebytečný kal | [15 empty] | VV | 2 | 1 | True | 0 | ROZPOCET
| VV |  | "1x spojovací materiál pro přírubový spoj DN80 PN10 | [15 empty] | VV | 2 | 1 | True | 0 | ROZPOCET
| VV |  | "nerezový přírubový spoj | [15 empty] | VV | 2 | 1 | True | 0 | ROZPOCET
| VV |  | 1 |  | 1 | [13 empty] | VV | 2 | 2 | True | 0 | ROZPOCET
| VV |  | Součet |  | 3 | [13 empty] | VV | 2 | 4 | True | 1 | ROZPOCET
16 | K | 230032030R | Montáž přírubových spojů do PN 16 DN 100 | kus | 2 |  | 0 | R-položka |  |  | základní |  | 0 | 0 | 0 | 0 | 0 | 64 | K | 2 |  |  |  | ROZPOCET | 0 | 0 | 0 | 0 | 0 | 1 | 0 | 64 | -1327945483
| PP |  | Montáž přírubových spojů do PN 16 DN 100 | [15 empty] | PP | 2
| VV |  | "VRI/SOD/2016/13 DVZ Bakov nad Jizerou ČOV, Intenzifikace | [15 empty] | VV | 2 | 1 | True | 0 | ROZPOCET
| VV |  | "SKUPINA PROVOZNÍCH SOUBORŮ 01 - Úpravy na kanalizaci | [15 empty] | VV | 2 | 1 | True | 0 | ROZPOCET
| VV |  | "PS 02-03 - Aerobní stabilizace kalu | [15 empty] | VV | 2 | 1 | True | 0 | ROZPOCET
| VV |  | "D.6 PS 01, PS 02 - Strojně-technologická část | [15 empty] | VV | 2 | 1 | True | 0 | ROZPOCET
| VV |  | "MONTÁŽ TECHNOLOGIE STROJNÍ | [15 empty] | VV | 2 | 1 | True | 0 | ROZPOCET
| VV |  | "VĚTEV 203P01 - Tlakový vzduch – aerační systém nádrže aerobní stabilizace kalu | [15 empty] | VV | 2 | 1 | True | 0 | ROZPOCET
| VV |  | "2x montáž pro přírubový spoj DN100 PN10 | [15 empty] | VV | 2 | 1 | True | 0 | ROZPOCET
| VV |  | "montáž pomocí momentového klíče (postupné utahování po 30% utahovacího momentu) | [15 empty] | VV | 2 | 1 | True | 0 | ROZPOCET
| VV |  | 2 |  | 2 | [13 empty] | VV | 2 | 2 | True | 0 | ROZPOCET
| VV |  | Součet |  | 2 | [13 empty] | VV | 2 | 4 | True | 1 | ROZPOCET
17 | M | 30921002R | spojovací materiál pro přírubový spoj DN100 PN10 | kus | 2 |  | 0 | R-položka |  |  | základní |  | 0 | 0.0003 | 0.0006 | 0 | 0 | 128 | M | 2 |  |  |  | ROZPOCET | 0 | 0 | 0 | 0 | 0 | 1 | 0 | 128 | -661636184
| PP |  | spojovací materiál pro přírubový spoj DN100 PN10 | [15 empty] | PP | 2
| P |  | Poznámka k položce: nerezový přírubový spoj | [15 empty] | P | 2
| VV |  | "VRI/SOD/2016/13 DVZ Bakov nad Jizerou ČOV, Intenzifikace | [15 empty] | VV | 2 | 1 | True | 0 | ROZPOCET
| VV |  | "SKUPINA PROVOZNÍCH SOUBORŮ 01 - Úpravy na kanalizaci | [15 empty] | VV | 2 | 1 | True | 0 | ROZPOCET
| VV |  | "PS 02-03 - Aerobní stabilizace kalu | [15 empty] | VV | 2 | 1 | True | 0 | ROZPOCET
| VV |  | "D.6 PS 01, PS 02 - Strojně-technologická část | [15 empty] | VV | 2 | 1 | True | 0 | ROZPOCET
| VV |  | "DODÁVKA TECHNOLOGIE STROJNÍ | [15 empty] | VV | 2 | 1 | True | 0 | ROZPOCET
| VV |  | "VĚTEV 203P01 - Tlakový vzduch – aerační systém nádrže aerobní stabilizace kalu | [15 empty] | VV | 2 | 1 | True | 0 | ROZPOCET
| VV |  | "2x spojovací materiál pro přírubový spoj DN100 PN10 | [15 empty] | VV | 2 | 1 | True | 0 | ROZPOCET
| VV |  | "nerezový přírubový spoj | [15 empty] | VV | 2 | 1 | True | 0 | ROZPOCET
| VV |  | 2 |  | 2 | [13 empty] | VV | 2 | 2 | True | 0 | ROZPOCET
| VV |  | Součet |  | 2 | [13 empty] | VV | 2 | 4 | True | 1 | ROZPOCET
18 | K | 230040004 | Montáž trubní díly závitové DN 1/2" | kus | 1 |  | 0 | CS ÚRS 2018 01 |  |  | základní |  | 0 | 2e-05 | 2e-05 | 0 | 0 | 64 | K | 2 |  |  |  | ROZPOCET | 0 | 0 | 0 | 0 | 0 | 1 | 0 | 64 | -675421640
| PP |  | Montáž trubních dílů závitových DN 1/2" | [15 empty] | PP | 2
| VV |  | "VRI/SOD/2016/13 DVZ Bakov nad Jizerou ČOV, Intenzifikace | [15 empty] | VV | 2 | 1 | True | 0 | ROZPOCET
| VV |  | "SKUPINA PROVOZNÍCH SOUBORŮ 01 - Úpravy na kanalizaci | [15 empty] | VV | 2 | 1 | True | 0 | ROZPOCET
| VV |  | "PS 02-03 - Aerobní stabilizace kalu | [15 empty] | VV | 2 | 1 | True | 0 | ROZPOCET
| VV |  | "D.6 PS 01, PS 02 - Strojně-technologická část | [15 empty] | VV | 2 | 1 | True | 0 | ROZPOCET
| VV |  | "MONTÁŽ TECHNOLOGIE STROJNÍ | [15 empty] | VV | 2 | 1 | True | 0 | ROZPOCET
| VV |  | "1x uzavírací kulový kohout DN15, ruční | [15 empty] | VV | 2 | 1 | True | 0 | ROZPOCET
| VV |  | "závitový, venkovní | [15 empty] | VV | 2 | 1 | True | 0 | ROZPOCET
| VV |  | "pozice 203A03.01 | [15 empty] | VV | 2 | 1 | True | 0 | ROZPOCET
| VV |  | 1 |  | 1 | [13 empty] | VV | 2 | 2 | True | 0 | ROZPOCET
| VV |  | Součet |  | 1 | [13 empty] | VV | 2 | 4 | True | 1 | ROZPOCET
19 | M | 55114222 | kohout kulový se šroubením, mosaz, vnitřní x vnější, vrtulka 1/2" x 1/2" | kus | 1 |  | 0 | CS ÚRS 2018 01 |  |  | základní |  | 0 | 0.00027 | 0.00027 | 0 | 0 | 128 | M | 2 |  |  |  | ROZPOCET | 0 | 0 | 0 | 0 | 0 | 1 | 0 | 128 | -1054625374
| PP |  | kohout kulový se šroubením, mosaz, vnitřní x vnější, vrtulka 1/2" x 1/2" | [15 empty] | PP | 2
| VV |  | "VRI/SOD/2016/13 DVZ Bakov nad Jizerou ČOV, Intenzifikace | [15 empty] | VV | 2 | 1 | True | 0 | ROZPOCET
| VV |  | "SKUPINA PROVOZNÍCH SOUBORŮ 01 - Úpravy na kanalizaci | [15 empty] | VV | 2 | 1 | True | 0 | ROZPOCET
| VV |  | "PS 02-03 - Aerobní stabilizace kalu | [15 empty] | VV | 2 | 1 | True | 0 | ROZPOCET
| VV |  | "D.6 PS 01, PS 02 - Strojně-technologická část | [15 empty] | VV | 2 | 1 | True | 0 | ROZPOCET
| VV |  | "DODÁVKA TECHNOLOGIE STROJNÍ | [15 empty] | VV | 2 | 1 | True | 0 | ROZPOCET
| VV |  | "1x uzavírací kulový kohout DN15, ruční | [15 empty] | VV | 2 | 1 | True | 0 | ROZPOCET
| VV |  | "závitový, venkovní | [15 empty] | VV | 2 | 1 | True | 0 | ROZPOCET
| VV |  | "pozice 203A03.01 | [15 empty] | VV | 2 | 1 | True | 0 | ROZPOCET
| VV |  | 1 |  | 1 | [13 empty] | VV | 2 | 2 | True | 0 | ROZPOCET
| VV |  | Součet |  | 1 | [13 empty] | VV | 2 | 4 | True | 1 | ROZPOCET
20 | K | 230040006 | Montáž trubní díly závitové DN 1" | kus | 2 |  | 0 | CS ÚRS 2018 01 |  |  | základní |  | 0 | 3e-05 | 6e-05 | 0 | 0 | 64 | K | 2 |  |  |  | ROZPOCET | 0 | 0 | 0 | 0 | 0 | 1 | 0 | 64 | 1859449779
| PP |  | Montáž trubních dílů závitových DN 1" | [15 empty] | PP | 2
| VV |  | "VRI/SOD/2016/13 DVZ Bakov nad Jizerou ČOV, Intenzifikace | [15 empty] | VV | 2 | 1 | True | 0 | ROZPOCET
| VV |  | "SKUPINA PROVOZNÍCH SOUBORŮ 01 - Úpravy na kanalizaci | [15 empty] | VV | 2 | 1 | True | 0 | ROZPOCET
| VV |  | "PS 02-03 - Aerobní stabilizace kalu | [15 empty] | VV | 2 | 1 | True | 0 | ROZPOCET
| VV |  | "D.6 PS 01, PS 02 - Strojně-technologická část | [15 empty] | VV | 2 | 1 | True | 0 | ROZPOCET
| VV |  | "MONTÁŽ TECHNOLOGIE STROJNÍ | [15 empty] | VV | 2 | 1 | True | 0 | ROZPOCET
| VV |  | "2x uzavírací kulový kohout DN25, ruční | [15 empty] | VV | 2 | 1 | True | 0 | ROZPOCET
| VV |  | "závitový, venkovní | [15 empty] | VV | 2 | 1 | True | 0 | ROZPOCET
| VV |  | "pozice 203A02.01, 203A02.02 | [15 empty] | VV | 2 | 1 | True | 0 | ROZPOCET
| VV |  | 2 |  | 2 | [13 empty] | VV | 2 | 2 | True | 0 | ROZPOCET
| VV |  | Součet |  | 2 | [13 empty] | VV | 2 | 4 | True | 1 | ROZPOCET
21 | M | 55114228 | kohout kulový se šroubením, mosaz, vnitřní x vnější, vrtulka 1" x 1" | kus | 2 |  | 0 | CS ÚRS 2018 01 |  |  | základní |  | 0 | 0.00068 | 0.00136 | 0 | 0 | 128 | M | 2 |  |  |  | ROZPOCET | 0 | 0 | 0 | 0 | 0 | 1 | 0 | 128 | 563112375
| PP |  | kohout kulový se šroubením, mosaz, vnitřní x vnější, vrtulka 1" x 1" | [15 empty] | PP | 2
| VV |  | "VRI/SOD/2016/13 DVZ Bakov nad Jizerou ČOV, Intenzifikace | [15 empty] | VV | 2 | 1 | True | 0 | ROZPOCET
| VV |  | "SKUPINA PROVOZNÍCH SOUBORŮ 01 - Úpravy na kanalizaci | [15 empty] | VV | 2 | 1 | True | 0 | ROZPOCET
| VV |  | "PS 02-03 - Aerobní stabilizace kalu | [15 empty] | VV | 2 | 1 | True | 0 | ROZPOCET
| VV |  | "D.6 PS 01, PS 02 - Strojně-technologická část | [15 empty] | VV | 2 | 1 | True | 0 | ROZPOCET
| VV |  | "DODÁVKA TECHNOLOGIE STROJNÍ | [15 empty] | VV | 2 | 1 | True | 0 | ROZPOCET
| VV |  | "2x uzavírací kulový kohout DN25, ruční | [15 empty] | VV | 2 | 1 | True | 0 | ROZPOCET
| VV |  | "závitový, venkovní | [15 empty] | VV | 2 | 1 | True | 0 | ROZPOCET
| VV |  | "pozice 203A02.01, 203A02.02 | [15 empty] | VV | 2 | 1 | True | 0 | ROZPOCET
| VV |  | 2 |  | 2 | [13 empty] | VV | 2 | 2 | True | 0 | ROZPOCET
| VV |  | Součet |  | 2 | [13 empty] | VV | 2 | 4 | True | 1 | ROZPOCET
22 | K | 230040024 | Zhotovení vnějšího závitu G DN 1/2" | kus | 1 |  | 0 | CS ÚRS 2018 01 |  |  | základní |  | 0 | 0 | 0 | 0 | 0 | 64 | K | 2 |  |  |  | ROZPOCET | 0 | 0 | 0 | 0 | 0 | 1 | 0 | 64 | 49243688
| PP |  | Zhotovení vnějšího závitu "G" DN 1/2" | [15 empty] | PP | 2
| VV |  | "VRI/SOD/2016/13 DVZ Bakov nad Jizerou ČOV, Intenzifikace | [15 empty] | VV | 2 | 1 | True | 0 | ROZPOCET
| VV |  | "SKUPINA PROVOZNÍCH SOUBORŮ 01 - Úpravy na kanalizaci | [15 empty] | VV | 2 | 1 | True | 0 | ROZPOCET
| VV |  | "PS 02-03 - Aerobní stabilizace kalu | [15 empty] | VV | 2 | 1 | True | 0 | ROZPOCET
| VV |  | "D.6 PS 01, PS 02 - Strojně-technologická část | [15 empty] | VV | 2 | 1 | True | 0 | ROZPOCET
| VV |  | "MONTÁŽ TECHNOLOGIE STROJNÍ | [15 empty] | VV | 2 | 1 | True | 0 | ROZPOCET
| VV |  | "1x zhotovení šroubení G1/2" na potrubí | [15 empty] | VV | 2 | 1 | True | 0 | ROZPOCET
| VV |  | "provední: nerez | [15 empty] | VV | 2 | 1 | True | 0 | ROZPOCET
| VV |  | 1 |  | 1 | [13 empty] | VV | 2 | 2 | True | 0 | ROZPOCET
| VV |  | Součet |  | 1 | [13 empty] | VV | 2 | 4 | True | 1 | ROZPOCET
23 | M | 31940002R | závit varný nerezový 1/2" | kus | 1 |  | 0 | R-položka |  |  | základní |  | 0 | 0.00055 | 0.00055 | 0 | 0 | 128 | M | 2 |  |  |  | ROZPOCET | 0 | 0 | 0 | 0 | 0 | 1 | 0 | 128 | 1985697802
| PP |  | závit varný nerezový 1/2" | [15 empty] | PP | 2
| VV |  | "VRI/SOD/2016/13 DVZ Bakov nad Jizerou ČOV, Intenzifikace | [15 empty] | VV | 2 | 1 | True | 0 | ROZPOCET
| VV |  | "SKUPINA PROVOZNÍCH SOUBORŮ 01 - Úpravy na kanalizaci | [15 empty] | VV | 2 | 1 | True | 0 | ROZPOCET
| VV |  | "PS 02-03 - Aerobní stabilizace kalu | [15 empty] | VV | 2 | 1 | True | 0 | ROZPOCET
| VV |  | "D.6 PS 01, PS 02 - Strojně-technologická část | [15 empty] | VV | 2 | 1 | True | 0 | ROZPOCET
| VV |  | "DODÁVKA TECHNOLOGIE STROJNÍ | [15 empty] | VV | 2 | 1 | True | 0 | ROZPOCET
| VV |  | "1x zhotovení šroubení G1/2" na potrubí | [15 empty] | VV | 2 | 1 | True | 0 | ROZPOCET
| VV |  | "provední: nerez | [15 empty] | VV | 2 | 1 | True | 0 | ROZPOCET
| VV |  | 1 |  | 1 | [13 empty] | VV | 2 | 2 | True | 0 | ROZPOCET
| VV |  | Součet |  | 1 | [13 empty] | VV | 2 | 4 | True | 1 | ROZPOCET
24 | K | 230040026 | Zhotovení vnějšího závitu G DN 1" | kus | 2 |  | 0 | CS ÚRS 2018 01 |  |  | základní |  | 0 | 0 | 0 | 0 | 0 | 64 | K | 2 |  |  |  | ROZPOCET | 0 | 0 | 0 | 0 | 0 | 1 | 0 | 64 | -751806242
| PP |  | Zhotovení vnějšího závitu "G" DN 1" | [15 empty] | PP | 2
| VV |  | "VRI/SOD/2016/13 DVZ Bakov nad Jizerou ČOV, Intenzifikace | [15 empty] | VV | 2 | 1 | True | 0 | ROZPOCET
| VV |  | "SKUPINA PROVOZNÍCH SOUBORŮ 01 - Úpravy na kanalizaci | [15 empty] | VV | 2 | 1 | True | 0 | ROZPOCET
| VV |  | "PS 02-03 - Aerobní stabilizace kalu | [15 empty] | VV | 2 | 1 | True | 0 | ROZPOCET
| VV |  | "D.6 PS 01, PS 02 - Strojně-technologická část | [15 empty] | VV | 2 | 1 | True | 0 | ROZPOCET
| VV |  | "MONTÁŽ TECHNOLOGIE STROJNÍ | [15 empty] | VV | 2 | 1 | True | 0 | ROZPOCET
| VV |  | "2x zhotovení šroubení G1" na potrubí | [15 empty] | VV | 2 | 1 | True | 0 | ROZPOCET
| VV |  | "provední: nerez | [15 empty] | VV | 2 | 1 | True | 0 | ROZPOCET
| VV |  | 2 |  | 2 | [13 empty] | VV | 2 | 2 | True | 0 | ROZPOCET
| VV |  | Součet |  | 2 | [13 empty] | VV | 2 | 4 | True | 1 | ROZPOCET
25 | M | 31940003R | závit varný nerezový 1" | kus | 2 |  | 0 | R-položka |  |  | základní |  | 0 | 0.00055 | 0.0011 | 0 | 0 | 256 | M | 2 |  |  |  | ROZPOCET | 0 | 0 | 0 | 0 | 0 | 1 | 0 | 64 | 1030997177
| PP |  | závit varný nerezový 1" | [15 empty] | PP | 2
| VV |  | "VRI/SOD/2016/13 DVZ Bakov nad Jizerou ČOV, Intenzifikace | [15 empty] | VV | 2 | 1 | True | 0 | ROZPOCET
| VV |  | "SKUPINA PROVOZNÍCH SOUBORŮ 01 - Úpravy na kanalizaci | [15 empty] | VV | 2 | 1 | True | 0 | ROZPOCET
| VV |  | "PS 02-03 - Aerobní stabilizace kalu | [15 empty] | VV | 2 | 1 | True | 0 | ROZPOCET
| VV |  | "D.6 PS 01, PS 02 - Strojně-technologická část | [15 empty] | VV | 2 | 1 | True | 0 | ROZPOCET
| VV |  | "DODÁVKA TECHNOLOGIE STROJNÍ | [15 empty] | VV | 2 | 1 | True | 0 | ROZPOCET
| VV |  | "2x zhotovení šroubení G1" na potrubí | [15 empty] | VV | 2 | 1 | True | 0 | ROZPOCET
| VV |  | "provední: nerez | [15 empty] | VV | 2 | 1 | True | 0 | ROZPOCET
| VV |  | 2 |  | 2 | [13 empty] | VV | 2 | 2 | True | 0 | ROZPOCET
| VV |  | Součet |  | 2 | [13 empty] | VV | 2 | 4 | True | 1 | ROZPOCET
26 | K | 230120010R | Zednické výpomoci | % |  |  | 0 | R-položka |  |  | základní |  | 0 | 0 | 0 | 0 | 0 | 64 | K | 2 |  |  |  | ROZPOCET | 0 | 0 | 0 | 0 | 0 | 1 | 0 | 64 | -1745382654
| PP |  | Zednické výpomoci | [15 empty] | PP | 2
| VV |  | "VRI/SOD/2016/13 DVZ Bakov nad Jizerou ČOV, Intenzifikace | [15 empty] | VV | 2 | 1 | True | 0 | ROZPOCET
| VV |  | "SKUPINA PROVOZNÍCH SOUBORŮ 01 - Úpravy na kanalizaci | [15 empty] | VV | 2 | 1 | True | 0 | ROZPOCET
| VV |  | "PS 02-03 - Aerobní stabilizace kalu | [15 empty] | VV | 2 | 1 | True | 0 | ROZPOCET
| VV |  | "D.6 PS 01, PS 02 - Strojně-technologická část | [15 empty] | VV | 2 | 1 | True | 0 | ROZPOCET
| VV |  | "MONTÁŽ TECHNOLOGIE STROJNÍ | [15 empty] | VV | 2 | 1 | True | 0 | ROZPOCET
| VV |  | "Zednické výpomoci HSV a PSV dle 23-M Montáže potrubí, bod 25 | [15 empty] | VV | 2 | 1 | True | 0 | ROZPOCET
| VV |  | "pomocí průměrných sazeb uvedených v odstavci 3 | [15 empty] | VV | 2 | 1 | True | 0 | ROZPOCET
| VV |  | "- vysekání, vyvrtání a vynechání rýh, kapes, prostupů pro rozvody a upevňovací prvky | [15 empty] | VV | 2 | 1 | True | 0 | ROZPOCET
| VV |  | "- zaplnění, zazdění nebo zabetonování rýh, kapes, prostupů ve stěnách a stropech | [15 empty] | VV | 2 | 1 | True | 0 | ROZPOCET
| VV |  | "- osazení, zazdění a zabetonování konzol, podpěr, objímek, závěsů, pevných bodů a konstrukcí | [15 empty] | VV | 2 | 1 | True | 0 | ROZPOCET
| VV |  | "- podezdění nebo podbetonování armatur | [15 empty] | VV | 2 | 1 | True | 0 | ROZPOCET
| VV |  | 1 |  | 1 | [13 empty] | VV | 2 | 2 | True | 0 | ROZPOCET
| VV |  | Součet |  | 1 | [13 empty] | VV | 2 | 4 | True | 1 | ROZPOCET
27 | K | 230120045 | Čištění potrubí profukováním nebo proplachováním DN 80 | m | 13.4 |  | 0 | CS ÚRS 2018 01 |  |  | základní |  | 0 | 0 | 0 | 0 | 0 | 64 | K | 2 |  |  |  | ROZPOCET | 0 | 0 | 0 | 0 | 0 | 1 | 0 | 64 | -340626367
| PP |  | Čištění potrubí profukováním nebo proplachováním DN 80 | [15 empty] | PP | 2
| VV |  | "VRI/SOD/2016/13 DVZ Bakov nad Jizerou ČOV, Intenzifikace | [15 empty] | VV | 2 | 1 | True | 0 | ROZPOCET
| VV |  | "SKUPINA PROVOZNÍCH SOUBORŮ 01 - Úpravy na kanalizaci | [15 empty] | VV | 2 | 1 | True | 0 | ROZPOCET
| VV |  | "PS 02-03 - Aerobní stabilizace kalu | [15 empty] | VV | 2 | 1 | True | 0 | ROZPOCET
| VV |  | "D.6 PS 01, PS 02 - Strojně-technologická část | [15 empty] | VV | 2 | 1 | True | 0 | ROZPOCET
| VV |  | "MONTÁŽ TECHNOLOGIE STROJNÍ | [15 empty] | VV | 2 | 1 | True | 0 | ROZPOCET
| VV |  | "VĚTEV 103P01 – Odtah stabilizovaného kalu | [15 empty] | VV | 2 | 1 | True | 0 | ROZPOCET
| VV |  | "potrubí DN80 nerezová ocel tř. 1.4404, D88,9 tl. 2mm | [15 empty] | VV | 2 | 1 | True | 0 | ROZPOCET
| VV |  | 0,25+1,80+4,50 |  | 6.55 | [13 empty] | VV | 2 | 2 | True | 0 | ROZPOCET
| VV |  | "VĚTEV 103P02 – Přebytečný kal | [15 empty] | VV | 2 | 1 | True | 0 | ROZPOCET
| VV |  | "potrubí DN80 nerezová ocel tř. 1.4404, D88,9 tl. 2mm | [15 empty] | VV | 2 | 1 | True | 0 | ROZPOCET
| VV |  | 0,40+0,95+2,05+3,25 |  | 6.65 | [13 empty] | VV | 2 | 2 | True | 0 | ROZPOCET
| VV |  | "VĚTEV 203P01 - Tlakový vzduch – aerační systém nádrže aerobní stabilizace kalu | [15 empty] | VV | 2 | 1 | True | 0 | ROZPOCET
| VV |  | "potrubí DN80 nerezová ocel tř. 1.4404, D88,9 tl. 2mm | [15 empty] | VV | 2 | 1 | True | 0 | ROZPOCET
| VV |  | 0,10+0,10 |  | 0.2 | [13 empty] | VV | 2 | 2 | True | 0 | ROZPOCET
| VV |  | Součet |  | 13.4 | [13 empty] | VV | 2 | 4 | True | 1 | ROZPOCET
28 | K | 230120046 | Čištění potrubí profukováním nebo proplachováním DN 100 | m | 4.6 |  | 0 | CS ÚRS 2018 01 |  |  | základní |  | 0 | 0 | 0 | 0 | 0 | 64 | K | 2 |  |  |  | ROZPOCET | 0 | 0 | 0 | 0 | 0 | 1 | 0 | 64 | 1161244459
| PP |  | Čištění potrubí profukováním nebo proplachováním DN 100 | [15 empty] | PP | 2
| VV |  | "VRI/SOD/2016/13 DVZ Bakov nad Jizerou ČOV, Intenzifikace | [15 empty] | VV | 2 | 1 | True | 0 | ROZPOCET
| VV |  | "SKUPINA PROVOZNÍCH SOUBORŮ 01 - Úpravy na kanalizaci | [15 empty] | VV | 2 | 1 | True | 0 | ROZPOCET
| VV |  | "PS 02-03 - Aerobní stabilizace kalu | [15 empty] | VV | 2 | 1 | True | 0 | ROZPOCET
| VV |  | "D.6 PS 01, PS 02 - Strojně-technologická část | [15 empty] | VV | 2 | 1 | True | 0 | ROZPOCET
| VV |  | "MONTÁŽ TECHNOLOGIE STROJNÍ | [15 empty] | VV | 2 | 1 | True | 0 | ROZPOCET
| VV |  | "VĚTEV 203P01 - Tlakový vzduch – aerační systém nádrže aerobní stabilizace kalu | [15 empty] | VV | 2 | 1 | True | 0 | ROZPOCET
| VV |  | "potrubí DN100 nerezová ocel tř. 1.4404, D114,3 tl. 2,0mm | [15 empty] | VV | 2 | 1 | True | 0 | ROZPOCET
| VV |  | 0,40+0,10+0,10+0,10+1,05+0,10+0,10+0,45+0,70+1,50 |  | 4.6 | [13 empty] | VV | 2 | 2 | True | 0 | ROZPOCET
| VV |  | Součet |  | 4.6 | [13 empty] | VV | 2 | 4 | True | 1 | ROZPOCET
29 | K | 230120060R | Čištění potrubí do DN 200 | m | 18 |  | 0 | R-položka |  |  | základní |  | 0 | 0 | 0 | 0 | 0 | 64 | K | 2 |  |  |  | ROZPOCET | 0 | 0 | 0 | 0 | 0 | 1 | 0 | 64 | -936972082
| PP |  | Čištění potrubí do DN 200 | [15 empty] | PP | 2
| P |  | Poznámka k položce: úklid a vyčištění technologie před předáním uživateli | [15 empty] | P | 2
| VV |  | "VRI/SOD/2016/13 DVZ Bakov nad Jizerou ČOV, Intenzifikace | [15 empty] | VV | 2 | 1 | True | 0 | ROZPOCET
| VV |  | "SKUPINA PROVOZNÍCH SOUBORŮ 01 - Úpravy na kanalizaci | [15 empty] | VV | 2 | 1 | True | 0 | ROZPOCET
| VV |  | "PS 02-03 - Aerobní stabilizace kalu | [15 empty] | VV | 2 | 1 | True | 0 | ROZPOCET
| VV |  | "D.6 PS 01, PS 02 - Strojně-technologická část | [15 empty] | VV | 2 | 1 | True | 0 | ROZPOCET
| VV |  | "MONTÁŽ TECHNOLOGIE STROJNÍ | [15 empty] | VV | 2 | 1 | True | 0 | ROZPOCET
| VV |  | "VĚTEV 203P01 - Tlakový vzduch – aerační systém nádrže aerobní stabilizace kalu | [15 empty] | VV | 2 | 1 | True | 0 | ROZPOCET
| VV |  | "potrubí DN100 nerezová ocel tř. 1.4404, D114,3 tl. 2,0mm | [15 empty] | VV | 2 | 1 | True | 0 | ROZPOCET
| VV |  | 0,40+0,10+0,10+0,10+1,05+0,10+0,10+0,45+0,70+1,50 |  | 4.6 | [13 empty] | VV | 2 | 2 | True | 0 | ROZPOCET
| VV |  | "VĚTEV 103P01 – Odtah stabilizovaného kalu | [15 empty] | VV | 2 | 1 | True | 0 | ROZPOCET
| VV |  | "potrubí DN80 nerezová ocel tř. 1.4404, D88,9 tl. 2mm | [15 empty] | VV | 2 | 1 | True | 0 | ROZPOCET
| VV |  | 0,25+1,80+4,50 |  | 6.55 | [13 empty] | VV | 2 | 2 | True | 0 | ROZPOCET
| VV |  | "VĚTEV 103P02 – Přebytečný kal | [15 empty] | VV | 2 | 1 | True | 0 | ROZPOCET
| VV |  | "potrubí DN80 nerezová ocel tř. 1.4404, D88,9 tl. 2mm | [15 empty] | VV | 2 | 1 | True | 0 | ROZPOCET
| VV |  | 0,40+0,95+2,05+3,25 |  | 6.65 | [13 empty] | VV | 2 | 2 | True | 0 | ROZPOCET
| VV |  | "VĚTEV 203P01 - Tlakový vzduch – aerační systém nádrže aerobní stabilizace kalu | [15 empty] | VV | 2 | 1 | True | 0 | ROZPOCET
| VV |  | "potrubí DN80 nerezová ocel tř. 1.4404, D88,9 tl. 2mm | [15 empty] | VV | 2 | 1 | True | 0 | ROZPOCET
| VV |  | 0,10+0,10 |  | 0.2 | [13 empty] | VV | 2 | 2 | True | 0 | ROZPOCET
| VV |  | Součet |  | 18 | [13 empty] | VV | 2 | 4 | True | 1 | ROZPOCET
30 | K | 230120063R | Návarek G 1/2" | kus | 1 |  | 0 | R-položka |  |  | základní |  | 0 | 4e-05 | 4e-05 | 0 | 0 | 64 | K | 2 |  |  |  | ROZPOCET | 0 | 0 | 0 | 0 | 0 | 1 | 0 | 64 | -1875833995
| PP |  | Návarek G 1/2" | [15 empty] | PP | 2
| VV |  | "VRI/SOD/2016/13 DVZ Bakov nad Jizerou ČOV, Intenzifikace | [15 empty] | VV | 2 | 1 | True | 0 | ROZPOCET
| VV |  | "SKUPINA PROVOZNÍCH SOUBORŮ 01 - Úpravy na kanalizaci | [15 empty] | VV | 2 | 1 | True | 0 | ROZPOCET
| VV |  | "PS 02-03 - Aerobní stabilizace kalu | [15 empty] | VV | 2 | 1 | True | 0 | ROZPOCET
| VV |  | "D.6 PS 01, PS 02 - Strojně-technologická část | [15 empty] | VV | 2 | 1 | True | 0 | ROZPOCET
| VV |  | "MONTÁŽ TECHNOLOGIE STROJNÍ | [15 empty] | VV | 2 | 1 | True | 0 | ROZPOCET
| VV |  | "1x návarek G1/2" na potrubí | [15 empty] | VV | 2 | 1 | True | 0 | ROZPOCET
| VV |  | "provední: nerez | [15 empty] | VV | 2 | 1 | True | 0 | ROZPOCET
| VV |  | 1 |  | 1 | [13 empty] | VV | 2 | 2 | True | 0 | ROZPOCET
| VV |  | Součet |  | 1 | [13 empty] | VV | 2 | 4 | True | 1 | ROZPOCET
31 | K | 230120064R | Návarek G 1" | kus | 2 |  | 0 | R-položka |  |  | základní |  | 0 | 4e-05 | 8e-05 | 0 | 0 | 64 | K | 2 |  |  |  | ROZPOCET | 0 | 0 | 0 | 0 | 0 | 1 | 0 | 64 | -1072660091
| PP |  | Návarek G 1" | [15 empty] | PP | 2
| VV |  | "VRI/SOD/2016/13 DVZ Bakov nad Jizerou ČOV, Intenzifikace | [15 empty] | VV | 2 | 1 | True | 0 | ROZPOCET
| VV |  | "SKUPINA PROVOZNÍCH SOUBORŮ 01 - Úpravy na kanalizaci | [15 empty] | VV | 2 | 1 | True | 0 | ROZPOCET
| VV |  | "PS 02-03 - Aerobní stabilizace kalu | [15 empty] | VV | 2 | 1 | True | 0 | ROZPOCET
| VV |  | "D.6 PS 01, PS 02 - Strojně-technologická část | [15 empty] | VV | 2 | 1 | True | 0 | ROZPOCET
| VV |  | "MONTÁŽ TECHNOLOGIE STROJNÍ | [15 empty] | VV | 2 | 1 | True | 0 | ROZPOCET
| VV |  | "2x návarek G1" na potrubí | [15 empty] | VV | 2 | 1 | True | 0 | ROZPOCET
| VV |  | "provední: nerez | [15 empty] | VV | 2 | 1 | True | 0 | ROZPOCET
| VV |  | 2 |  | 2 | [13 empty] | VV | 2 | 2 | True | 0 | ROZPOCET
| VV |  | Součet |  | 2 | [13 empty] | VV | 2 | 4 | True | 1 | ROZPOCET
32 | K | 230120072R | Značení armatur štítkem | kus | 4 |  | 0 | R-položka |  |  | základní |  | 0 | 0 | 0 | 0 | 0 | 64 | K | 2 |  |  |  | ROZPOCET | 0 | 0 | 0 | 0 | 0 | 1 | 0 | 64 | -1396252318
| PP |  | Značení armatur štítkem | [15 empty] | PP | 2
| PSC |  | Poznámka k souboru cen: 1. V cenách -0071 a -0081 je v režijních nákladech započtena i dodávka nerez drátu, upínací pásky a spony se závlačkou. | [15 empty] | PSC | 2
| VV |  | "VRI/SOD/2016/13 DVZ Bakov nad Jizerou ČOV, Intenzifikace | [15 empty] | VV | 2 | 1 | True | 0 | ROZPOCET
| VV |  | "SKUPINA PROVOZNÍCH SOUBORŮ 01 - Úpravy na kanalizaci | [15 empty] | VV | 2 | 1 | True | 0 | ROZPOCET
| VV |  | "PS 02-03 - Aerobní stabilizace kalu | [15 empty] | VV | 2 | 1 | True | 0 | ROZPOCET
| VV |  | "D.6 PS 01, PS 02 - Strojně-technologická část | [15 empty] | VV | 2 | 1 | True | 0 | ROZPOCET
| VV |  | "MONTÁŽ TECHNOLOGIE STROJNÍ | [15 empty] | VV | 2 | 1 | True | 0 | ROZPOCET
| VV |  | "3x uzavírací klapka mezipřírubová DN100, ruční | [15 empty] | VV | 2 | 1 | True | 0 | ROZPOCET
| VV |  | "pozice 203A01.01, 203A01.02, 203A01.03 | [15 empty] | VV | 2 | 1 | True | 0 | ROZPOCET
| VV |  | 3 |  | 3 | [13 empty] | VV | 2 | 2 | True | 0 | ROZPOCET
| VV |  | "1x nožové šoupátko DN80, ruční | [15 empty] | VV | 2 | 1 | True | 0 | ROZPOCET
| VV |  | "pozice 103A01.01 | [15 empty] | VV | 2 | 1 | True | 0 | ROZPOCET
| VV |  | 1 |  | 1 | [13 empty] | VV | 2 | 2 | True | 0 | ROZPOCET
| VV |  | Součet |  | 4 | [13 empty] | VV | 2 | 4 | True | 1 | ROZPOCET
33 | K | 230120073R | Značení potrubí samolepícím štítkem | kus | 5 |  | 0 | R-položka |  |  | základní |  | 0 | 0 | 0 | 0 | 0 | 64 | K | 2 |  |  |  | ROZPOCET | 0 | 0 | 0 | 0 | 0 | 1 | 0 | 64 | -1630682237
| PP |  | Značení potrubí samolepícím štítkem | [15 empty] | PP | 2
| PSC |  | Poznámka k souboru cen: 1. V cenách -0071 a -0081 je v režijních nákladech započtena i dodávka nerez drátu, upínací pásky a spony se závlačkou. | [15 empty] | PSC | 2
| VV |  | "VRI/SOD/2016/13 DVZ Bakov nad Jizerou ČOV, Intenzifikace | [15 empty] | VV | 2 | 1 | True | 0 | ROZPOCET
| VV |  | "SKUPINA PROVOZNÍCH SOUBORŮ 01 - Úpravy na kanalizaci | [15 empty] | VV | 2 | 1 | True | 0 | ROZPOCET
| VV |  | "PS 02-03 - Aerobní stabilizace kalu | [15 empty] | VV | 2 | 1 | True | 0 | ROZPOCET
| VV |  | "D.6 PS 01, PS 02 - Strojně-technologická část | [15 empty] | VV | 2 | 1 | True | 0 | ROZPOCET
| VV |  | "MONTÁŽ TECHNOLOGIE STROJNÍ | [15 empty] | VV | 2 | 1 | True | 0 | ROZPOCET
| VV |  | "VĚTEV 103P01 – Odtah stabilizovaného kalu | [15 empty] | VV | 2 | 1 | True | 0 | ROZPOCET
| VV |  | "potrubí DN80 nerezová ocel tř. 1.4404, D88,9 tl. 2mm | [15 empty] | VV | 2 | 1 | True | 0 | ROZPOCET
| VV |  | 2 |  | 2 | [13 empty] | VV | 2 | 2 | True | 0 | ROZPOCET
| VV |  | "VĚTEV 103P02 – Přebytečný kal | [15 empty] | VV | 2 | 1 | True | 0 | ROZPOCET
| VV |  | "potrubí DN80 nerezová ocel tř. 1.4404, D88,9 tl. 2mm | [15 empty] | VV | 2 | 1 | True | 0 | ROZPOCET
| VV |  | 2 |  | 2 | [13 empty] | VV | 2 | 2 | True | 0 | ROZPOCET
| VV |  | "VĚTEV 203P01 - Tlakový vzduch – aerační systém nádrže aerobní stabilizace kalu | [15 empty] | VV | 2 | 1 | True | 0 | ROZPOCET
| VV |  | "potrubí DN100 nerezová ocel tř. 1.4404, D114,3 tl. 2,0mm | [15 empty] | VV | 2 | 1 | True | 0 | ROZPOCET
| VV |  | 1 |  | 1 | [13 empty] | VV | 2 | 2 | True | 0 | ROZPOCET
| VV |  | Součet |  | 5 | [13 empty] | VV | 2 | 4 | True | 1 | ROZPOCET
34 | K | 230140047R | Montáž trubek z nerezavějící oceli tř.17 D 89 mm, tl 2 mm | m | 11.6 |  | 0 | R-položka |  |  | základní |  | 0 | 1e-05 | 0.000116 | 0 | 0 | 64 | K | 2 |  |  |  | ROZPOCET | 0 | 0 | 0 | 0 | 0 | 1 | 0 | 64 | -857032094
| PP |  | Montáž trubek Ø 89 mm, tl. 2 mm | [15 empty] | PP | 2
| VV |  | "VRI/SOD/2016/13 DVZ Bakov nad Jizerou ČOV, Intenzifikace | [15 empty] | VV | 2 | 1 | True | 0 | ROZPOCET
| VV |  | "SKUPINA PROVOZNÍCH SOUBORŮ 01 - Úpravy na kanalizaci | [15 empty] | VV | 2 | 1 | True | 0 | ROZPOCET
| VV |  | "PS 02-03 - Aerobní stabilizace kalu | [15 empty] | VV | 2 | 1 | True | 0 | ROZPOCET
| VV |  | "D.6 PS 01, PS 02 - Strojně-technologická část | [15 empty] | VV | 2 | 1 | True | 0 | ROZPOCET
| VV |  | "MONTÁŽ TECHNOLOGIE STROJNÍ | [15 empty] | VV | 2 | 1 | True | 0 | ROZPOCET
| VV |  | "VĚTEV 103P01 – Odtah stabilizovaného kalu | [15 empty] | VV | 2 | 1 | True | 0 | ROZPOCET
| VV |  | "potrubí DN80 nerezová ocel tř. 1.4404, D88,9 tl. 2mm | [15 empty] | VV | 2 | 1 | True | 0 | ROZPOCET
| VV |  | "potrubí dl.: 0,25m, 1,80m, 4,50m | [15 empty] | VV | 2 | 1 | True | 0 | ROZPOCET
| VV |  | 1,80+4,50 |  | 6.3 | [13 empty] | VV | 2 | 2 | True | 0 | ROZPOCET
| VV |  | "VĚTEV 103P02 – Přebytečný kal | [15 empty] | VV | 2 | 1 | True | 0 | ROZPOCET
| VV |  | "potrubí DN80 nerezová ocel tř. 1.4404, D88,9 tl. 2mm | [15 empty] | VV | 2 | 1 | True | 0 | ROZPOCET
| VV |  | "potrubí dl.: 0,40m, 0,95m, 2,05m, 3,25m | [15 empty] | VV | 2 | 1 | True | 0 | ROZPOCET
| VV |  | 2,05+3,25 |  | 5.3 | [13 empty] | VV | 2 | 2 | True | 0 | ROZPOCET
| VV |  | Součet |  | 11.6 | [13 empty] | VV | 2 | 4 | True | 1 | ROZPOCET
35 | K | 230140048R | Montáž trubek z nerezavějící oceli tř.17 D 89 mm, tl 2 mm do 1,00m | m | 3.677 |  | 0 | R-položka |  |  | základní |  | 0 | 1e-05 | 3.677e-05 | 0 | 0 | 64 | K | 2 |  |  |  | ROZPOCET | 0 | 0 | 0 | 0 | 0 | 1 | 0 | 64 | -39301789
| PP |  | Montáž trubek Ø 89 mm, tl. 2 mm do 1,00m | [15 empty] | PP | 2
| VV |  | "VRI/SOD/2016/13 DVZ Bakov nad Jizerou ČOV, Intenzifikace | [15 empty] | VV | 2 | 1 | True | 0 | ROZPOCET
| VV |  | "SKUPINA PROVOZNÍCH SOUBORŮ 01 - Úpravy na kanalizaci | [15 empty] | VV | 2 | 1 | True | 0 | ROZPOCET
| VV |  | "PS 02-03 - Aerobní stabilizace kalu | [15 empty] | VV | 2 | 1 | True | 0 | ROZPOCET
| VV |  | "D.6 PS 01, PS 02 - Strojně-technologická část | [15 empty] | VV | 2 | 1 | True | 0 | ROZPOCET
| VV |  | "MONTÁŽ TECHNOLOGIE STROJNÍ | [15 empty] | VV | 2 | 1 | True | 0 | ROZPOCET
| VV |  | "VĚTEV 103P01 – Odtah stabilizovaného kalu | [15 empty] | VV | 2 | 1 | True | 0 | ROZPOCET
| VV |  | "potrubí DN80 nerezová ocel tř. 1.4404, D88,9 tl. 2mm | [15 empty] | VV | 2 | 1 | True | 0 | ROZPOCET
| VV |  | "potrubí dl.: 0,25m, 1,80m, 4,50m | [15 empty] | VV | 2 | 1 | True | 0 | ROZPOCET
| VV |  | 0,25 |  | 0.25 | [13 empty] | VV | 2 | 2 | True | 0 | ROZPOCET
| VV |  | "VĚTEV 103P02 – Přebytečný kal | [15 empty] | VV | 2 | 1 | True | 0 | ROZPOCET
| VV |  | "potrubí DN80 nerezová ocel tř. 1.4404, D88,9 tl. 2mm | [15 empty] | VV | 2 | 1 | True | 0 | ROZPOCET
| VV |  | "potrubí dl.: 0,40m, 0,95m, 2,05m, 3,25m | [15 empty] | VV | 2 | 1 | True | 0 | ROZPOCET
| VV |  | 0,40+0,95 |  | 1.35 | [13 empty] | VV | 2 | 2 | True | 0 | ROZPOCET
| VV |  | "VĚTEV 203P01 - Tlakový vzduch – aerační systém nádrže aerobní stabilizace kalu | [15 empty] | VV | 2 | 1 | True | 0 | ROZPOCET
| VV |  | "potrubí DN80 nerezová ocel tř. 1.4404, D88,9 tl. 2mm | [15 empty] | VV | 2 | 1 | True | 0 | ROZPOCET
| VV |  | "potrubí dl.: 0,10m, 0,10m | [15 empty] | VV | 2 | 1 | True | 0 | ROZPOCET
| VV |  | 0,10+0,10 |  | 0.2 | [13 empty] | VV | 2 | 2 | True | 0 | ROZPOCET
| VV |  | Součet |  | 1.8 | [13 empty] | VV | 2 | 4 | True | 1 | ROZPOCET
| VV |  | 1,8*2,043 'Přepočtené koeficientem množství |  | 3.677 | [13 empty] | VV | 2 | 2 | False | 1 | ROZPOCET
36 | M | 55261312R | trubka z ušlechtilé oceli (nerez tř. 1.4404), DN 80 | m | 13.4 |  | 0 | R-položka |  |  | základní |  | 0 | 0.00105 | 0.01407 | 0 | 0 | 128 | M | 2 |  |  |  | ROZPOCET | 0 | 0 | 0 | 0 | 0 | 1 | 0 | 128 | -2047864297
| PP |  | trubka z ušlechtilé oceli (nerez tř. 1.4404), DN 80 | [15 empty] | PP | 2
| VV |  | "VRI/SOD/2016/13 DVZ Bakov nad Jizerou ČOV, Intenzifikace | [15 empty] | VV | 2 | 1 | True | 0 | ROZPOCET
| VV |  | "SKUPINA PROVOZNÍCH SOUBORŮ 01 - Úpravy na kanalizaci | [15 empty] | VV | 2 | 1 | True | 0 | ROZPOCET
| VV |  | "PS 02-03 - Aerobní stabilizace kalu | [15 empty] | VV | 2 | 1 | True | 0 | ROZPOCET
| VV |  | "D.6 PS 01, PS 02 - Strojně-technologická část | [15 empty] | VV | 2 | 1 | True | 0 | ROZPOCET
| VV |  | "DODÁVKA TECHNOLOGIE STROJNÍ | [15 empty] | VV | 2 | 1 | True | 0 | ROZPOCET
| VV |  | "VĚTEV 103P01 – Odtah stabilizovaného kalu | [15 empty] | VV | 2 | 1 | True | 0 | ROZPOCET
| VV |  | "potrubí DN80 nerezová ocel tř. 1.4404, D88,9 tl. 2mm | [15 empty] | VV | 2 | 1 | True | 0 | ROZPOCET
| VV |  | "potrubí dl.: 0,25m, 1,80m, 4,50m | [15 empty] | VV | 2 | 1 | True | 0 | ROZPOCET
| VV |  | 0,25+1,80+4,50 |  | 6.55 | [13 empty] | VV | 2 | 2 | True | 0 | ROZPOCET
| VV |  | "VĚTEV 103P02 – Přebytečný kal | [15 empty] | VV | 2 | 1 | True | 0 | ROZPOCET
| VV |  | "potrubí DN80 nerezová ocel tř. 1.4404, D88,9 tl. 2mm | [15 empty] | VV | 2 | 1 | True | 0 | ROZPOCET
| VV |  | "potrubí dl.: 0,40m, 0,95m, 2,05m, 3,25m | [15 empty] | VV | 2 | 1 | True | 0 | ROZPOCET
| VV |  | 0,40+0,95+2,05+3,25 |  | 6.65 | [13 empty] | VV | 2 | 2 | True | 0 | ROZPOCET
| VV |  | "VĚTEV 203P01 - Tlakový vzduch – aerační systém nádrže aerobní stabilizace kalu | [15 empty] | VV | 2 | 1 | True | 0 | ROZPOCET
| VV |  | "potrubí DN80 nerezová ocel tř. 1.4404, D88,9 tl. 2mm | [15 empty] | VV | 2 | 1 | True | 0 | ROZPOCET
| VV |  | "potrubí dl.: 0,10m, 0,10m | [15 empty] | VV | 2 | 1 | True | 0 | ROZPOCET
| VV |  | 0,10+0,10 |  | 0.2 | [13 empty] | VV | 2 | 2 | True | 0 | ROZPOCET
| VV |  | Součet |  | 13.4 | [13 empty] | VV | 2 | 4 | True | 1 | ROZPOCET
37 | K | 230140062R | Montáž trubek z nerezavějící oceli tř.17 D 114,3 mm, tl 2 mm | m | 2.55 |  | 0 | R-položka |  |  | základní |  | 0 | 1e-05 | 2.55e-05 | 0 | 0 | 64 | K | 2 |  |  |  | ROZPOCET | 0 | 0 | 0 | 0 | 0 | 1 | 0 | 64 | 1500387008
| PP |  | Montáž trubek Ø 114,3 mm, tl. 2 mm | [15 empty] | PP | 2
| VV |  | "VRI/SOD/2016/13 DVZ Bakov nad Jizerou ČOV, Intenzifikace | [15 empty] | VV | 2 | 1 | True | 0 | ROZPOCET
| VV |  | "SKUPINA PROVOZNÍCH SOUBORŮ 01 - Úpravy na kanalizaci | [15 empty] | VV | 2 | 1 | True | 0 | ROZPOCET
| VV |  | "PS 02-03 - Aerobní stabilizace kalu | [15 empty] | VV | 2 | 1 | True | 0 | ROZPOCET
| VV |  | "D.6 PS 01, PS 02 - Strojně-technologická část | [15 empty] | VV | 2 | 1 | True | 0 | ROZPOCET
| VV |  | "MONTÁŽ TECHNOLOGIE STROJNÍ | [15 empty] | VV | 2 | 1 | True | 0 | ROZPOCET
| VV |  | "VĚTEV 203P01 - Tlakový vzduch – aerační systém nádrže aerobní stabilizace kalu | [15 empty] | VV | 2 | 1 | True | 0 | ROZPOCET
| VV |  | "potrubí DN100 nerezová ocel tř. 1.4404, D114,3 tl. 2,0mm | [15 empty] | VV | 2 | 1 | True | 0 | ROZPOCET
| VV |  | "potrubí dl.: 0,40m, 0,10m, 0,10m, 0,10m, 1,05m, 0,10m, 0,10m, 0,45m, 0,70m, 1,50m | [15 empty] | VV | 2 | 1 | True | 0 | ROZPOCET
| VV |  | 1,05+1,50 |  | 2.55 | [13 empty] | VV | 2 | 2 | True | 0 | ROZPOCET
| VV |  | Součet |  | 2.55 | [13 empty] | VV | 2 | 4 | True | 1 | ROZPOCET
38 | K | 230140063R | Montáž trubek z nerezavějící oceli tř.17 D 114,3 mm, tl 2 mm do 1,00m | m | 4.188 |  | 0 | R-položka |  |  | základní |  | 0 | 1e-05 | 4.188e-05 | 0 | 0 | 64 | K | 2 |  |  |  | ROZPOCET | 0 | 0 | 0 | 0 | 0 | 1 | 0 | 64 | 1812321308
| PP |  | Montáž trubek Ø 114,3 mm, tl. 2 mm do 1,00m | [15 empty] | PP | 2
| VV |  | "VRI/SOD/2016/13 DVZ Bakov nad Jizerou ČOV, Intenzifikace | [15 empty] | VV | 2 | 1 | True | 0 | ROZPOCET
| VV |  | "SKUPINA PROVOZNÍCH SOUBORŮ 01 - Úpravy na kanalizaci | [15 empty] | VV | 2 | 1 | True | 0 | ROZPOCET
| VV |  | "PS 02-03 - Aerobní stabilizace kalu | [15 empty] | VV | 2 | 1 | True | 0 | ROZPOCET
| VV |  | "D.6 PS 01, PS 02 - Strojně-technologická část | [15 empty] | VV | 2 | 1 | True | 0 | ROZPOCET
| VV |  | "MONTÁŽ TECHNOLOGIE STROJNÍ | [15 empty] | VV | 2 | 1 | True | 0 | ROZPOCET
| VV |  | "VĚTEV 203P01 - Tlakový vzduch – aerační systém nádrže aerobní stabilizace kalu | [15 empty] | VV | 2 | 1 | True | 0 | ROZPOCET
| VV |  | "potrubí DN100 nerezová ocel tř. 1.4404, D114,3 tl. 2,0mm | [15 empty] | VV | 2 | 1 | True | 0 | ROZPOCET
| VV |  | "potrubí dl.: 0,40m, 0,10m, 0,10m, 0,10m, 1,05m, 0,10m, 0,10m, 0,45m, 0,70m, 1,50m | [15 empty] | VV | 2 | 1 | True | 0 | ROZPOCET
| VV |  | 0,40+0,10+0,10+0,10+0,10+0,10+0,45+0,70 |  | 2.05 | [13 empty] | VV | 2 | 2 | True | 0 | ROZPOCET
| VV |  | Součet |  | 2.05 | [13 empty] | VV | 2 | 4 | True | 1 | ROZPOCET
| VV |  | 2,05*2,043 'Přepočtené koeficientem množství |  | 4.188 | [13 empty] | VV | 2 | 2 | False | 1 | ROZPOCET
39 | M | 55261309R | trubka z ušlechtilé oceli (nerez tř. 1.4404), DN 100 | m | 4.6 |  | 0 | R-položka |  |  | základní |  | 0 | 0.0056 | 0.02576 | 0 | 0 | 128 | M | 2 |  |  |  | ROZPOCET | 0 | 0 | 0 | 0 | 0 | 1 | 0 | 128 | 1161853114
| PP |  | trubka z ušlechtilé oceli (nerez tř. 1.4404), DN 100 | [15 empty] | PP | 2
| VV |  | "VRI/SOD/2016/13 DVZ Bakov nad Jizerou ČOV, Intenzifikace | [15 empty] | VV | 2 | 1 | True | 0 | ROZPOCET
| VV |  | "SKUPINA PROVOZNÍCH SOUBORŮ 01 - Úpravy na kanalizaci | [15 empty] | VV | 2 | 1 | True | 0 | ROZPOCET
| VV |  | "PS 02-03 - Aerobní stabilizace kalu | [15 empty] | VV | 2 | 1 | True | 0 | ROZPOCET
| VV |  | "D.6 PS 01, PS 02 - Strojně-technologická část | [15 empty] | VV | 2 | 1 | True | 0 | ROZPOCET
| VV |  | "DODÁVKA TECHNOLOGIE STROJNÍ | [15 empty] | VV | 2 | 1 | True | 0 | ROZPOCET
| VV |  | "VĚTEV 203P01 - Tlakový vzduch – aerační systém nádrže aerobní stabilizace kalu | [15 empty] | VV | 2 | 1 | True | 0 | ROZPOCET
| VV |  | "potrubí DN100 nerezová ocel tř. 1.4404, D114,3 tl. 2,0mm | [15 empty] | VV | 2 | 1 | True | 0 | ROZPOCET
| VV |  | "potrubí dl.: 0,40m, 0,10m, 0,10m, 0,10m, 1,05m, 0,10m, 0,10m, 0,45m, 0,70m, 1,50m | [15 empty] | VV | 2 | 1 | True | 0 | ROZPOCET
| VV |  | 0,40+0,10+0,10+0,10+1,05+0,10+0,10+0,45+0,70+1,50 |  | 4.6 | [13 empty] | VV | 2 | 2 | True | 0 | ROZPOCET
| VV |  | Součet |  | 4.6 | [13 empty] | VV | 2 | 4 | True | 1 | ROZPOCET
40 | K | 230140172 | Montáž trubní dílce přivařovací z nerezavějící oceli tř.17 D 79,1 mm, tl 2 mm | kus | 1 |  | 0 | CS ÚRS 2018 01 |  |  | základní |  | 0 | 3e-05 | 3e-05 | 0 | 0 | 64 | K | 2 |  |  |  | ROZPOCET | 0 | 0 | 0 | 0 | 0 | 1 | 0 | 64 | 1738276710
| PP |  | Montáž trubních dílců přivařovacích Ø 79,1, tl. 2 mm | [15 empty] | PP | 2
| VV |  | "VRI/SOD/2016/13 DVZ Bakov nad Jizerou ČOV, Intenzifikace | [15 empty] | VV | 2 | 1 | True | 0 | ROZPOCET
| VV |  | "SKUPINA PROVOZNÍCH SOUBORŮ 01 - Úpravy na kanalizaci | [15 empty] | VV | 2 | 1 | True | 0 | ROZPOCET
| VV |  | "PS 02-03 - Aerobní stabilizace kalu | [15 empty] | VV | 2 | 1 | True | 0 | ROZPOCET
| VV |  | "D.6 PS 01, PS 02 - Strojně-technologická část | [15 empty] | VV | 2 | 1 | True | 0 | ROZPOCET
| VV |  | "MONTÁŽ TECHNOLOGIE STROJNÍ | [15 empty] | VV | 2 | 1 | True | 0 | ROZPOCET
| VV |  | "VĚTEV 103P04 – Odtah odstáté kalové vody | [15 empty] | VV | 2 | 1 | True | 0 | ROZPOCET
| VV |  | "1x příruba přivařovací plochá DN65 PN10, tl. listu příruby 18mm | [15 empty] | VV | 2 | 1 | True | 0 | ROZPOCET
| VV |  | "nerezová ocel tř. 1.4404 | [15 empty] | VV | 2 | 1 | True | 0 | ROZPOCET
| VV |  | 1 |  | 1 | [13 empty] | VV | 2 | 2 | True | 0 | ROZPOCET
| VV |  | Součet |  | 1 | [13 empty] | VV | 2 | 4 | True | 1 | ROZPOCET
41 | M | 31946408R | příruba přivařovací plochá pro PN 10, 1.4404 DN 65 mm | kus | 1 |  | 0 | R-položka |  |  | základní |  | 0 | 0.0036 | 0.0036 | 0 | 0 | 128 | M | 2 |  |  |  | ROZPOCET | 0 | 0 | 0 | 0 | 0 | 1 | 0 | 128 | 580565620
| PP |  | příruba přivařovací plochá pro PN 10, 1.4404 DN 65 mm | [15 empty] | PP | 2
| VV |  | "VRI/SOD/2016/13 DVZ Bakov nad Jizerou ČOV, Intenzifikace | [15 empty] | VV | 2 | 1 | True | 0 | ROZPOCET
| VV |  | "SKUPINA PROVOZNÍCH SOUBORŮ 01 - Úpravy na kanalizaci | [15 empty] | VV | 2 | 1 | True | 0 | ROZPOCET
| VV |  | "PS 02-03 - Aerobní stabilizace kalu | [15 empty] | VV | 2 | 1 | True | 0 | ROZPOCET
| VV |  | "D.6 PS 01, PS 02 - Strojně-technologická část | [15 empty] | VV | 2 | 1 | True | 0 | ROZPOCET
| VV |  | "DODÁVKA TECHNOLOGIE STROJNÍ | [15 empty] | VV | 2 | 1 | True | 0 | ROZPOCET
| VV |  | "VĚTEV 103P04 – Odtah odstáté kalové vody | [15 empty] | VV | 2 | 1 | True | 0 | ROZPOCET
| VV |  | "1x příruba přivařovací plochá DN65 PN10, tl. listu příruby 18mm | [15 empty] | VV | 2 | 1 | True | 0 | ROZPOCET
| VV |  | "nerezová ocel tř. 1.4404 | [15 empty] | VV | 2 | 1 | True | 0 | ROZPOCET
| VV |  | 1 |  | 1 | [13 empty] | VV | 2 | 2 | True | 0 | ROZPOCET
| VV |  | Součet |  | 1 | [13 empty] | VV | 2 | 4 | True | 1 | ROZPOCET
42 | K | 230140177R | Montáž trubní dílce přivařovací z nerezavějící oceli tř.17 D 89 mm, tl 2 mm | kus | 8 |  | 0 | R-položka |  |  | základní |  | 0 | 2e-05 | 0.00016 | 0 | 0 | 64 | K | 2 |  |  |  | ROZPOCET | 0 | 0 | 0 | 0 | 0 | 1 | 0 | 64 | -1515713609
| PP |  | Montáž trubních dílců přivařovacích Ø 89, tl. 2 mm | [15 empty] | PP | 2
| VV |  | "VRI/SOD/2016/13 DVZ Bakov nad Jizerou ČOV, Intenzifikace | [15 empty] | VV | 2 | 1 | True | 0 | ROZPOCET
| VV |  | "SKUPINA PROVOZNÍCH SOUBORŮ 01 - Úpravy na kanalizaci | [15 empty] | VV | 2 | 1 | True | 0 | ROZPOCET
| VV |  | "PS 02-03 - Aerobní stabilizace kalu | [15 empty] | VV | 2 | 1 | True | 0 | ROZPOCET
| VV |  | "D.6 PS 01, PS 02 - Strojně-technologická část | [15 empty] | VV | 2 | 1 | True | 0 | ROZPOCET
| VV |  | "MONTÁŽ TECHNOLOGIE STROJNÍ | [15 empty] | VV | 2 | 1 | True | 0 | ROZPOCET
| VV |  | "VĚTEV 103P01 – Odtah stabilizovaného kalu | [15 empty] | VV | 2 | 1 | True | 0 | ROZPOCET
| VV |  | "3x příruba přivařovací plochá DN80 PN10, tl. listu příruby 18mm | [15 empty] | VV | 2 | 1 | True | 0 | ROZPOCET
| VV |  | "nerezová ocel tř. 1.4404 | [15 empty] | VV | 2 | 1 | True | 0 | ROZPOCET
| VV |  | 3 |  | 3 | [13 empty] | VV | 2 | 2 | True | 0 | ROZPOCET
| VV |  | "VĚTEV 103P02 – Přebytečný kal | [15 empty] | VV | 2 | 1 | True | 0 | ROZPOCET
| VV |  | "1x příruba přivařovací plochá DN80 PN10, tl. listu příruby 18mm | [15 empty] | VV | 2 | 1 | True | 0 | ROZPOCET
| VV |  | "nerezová ocel tř. 1.4404 | [15 empty] | VV | 2 | 1 | True | 0 | ROZPOCET
| VV |  | 1 |  | 1 | [13 empty] | VV | 2 | 2 | True | 0 | ROZPOCET
| VV |  | "VĚTEV 103P01 – Odtah stabilizovaného kalu | [15 empty] | VV | 2 | 1 | True | 0 | ROZPOCET
| VV |  | "1x koleno 90st DN80 | [15 empty] | VV | 2 | 1 | True | 0 | ROZPOCET
| VV |  | "nerezová ocel tř. 1.4404 | [15 empty] | VV | 2 | 1 | True | 0 | ROZPOCET
| VV |  | 1 |  | 1 | [13 empty] | VV | 2 | 2 | True | 0 | ROZPOCET
| VV |  | "VĚTEV 103P02 – Přebytečný kal | [15 empty] | VV | 2 | 1 | True | 0 | ROZPOCET
| VV |  | "3x koleno 90st DN80 | [15 empty] | VV | 2 | 1 | True | 0 | ROZPOCET
| VV |  | "nerezová ocel tř. 1.4404 | [15 empty] | VV | 2 | 1 | True | 0 | ROZPOCET
| VV |  | 3 |  | 3 | [13 empty] | VV | 2 | 2 | True | 0 | ROZPOCET
| VV |  | Součet |  | 8 | [13 empty] | VV | 2 | 4 | True | 1 | ROZPOCET
43 | M | 31946410R | příruba přivařovací plochá pro PN 10, 1.4404 DN 80 mm | kus | 4 |  | 0 | R-položka |  |  | základní |  | 0 | 0.0037 | 0.0148 | 0 | 0 | 128 | M | 2 |  |  |  | ROZPOCET | 0 | 0 | 0 | 0 | 0 | 1 | 0 | 128 | 392946048
| PP |  | příruba přivařovací plochá pro PN 10, 1.4404 DN 80 mm | [15 empty] | PP | 2
| VV |  | "VRI/SOD/2016/13 DVZ Bakov nad Jizerou ČOV, Intenzifikace | [15 empty] | VV | 2 | 1 | True | 0 | ROZPOCET
| VV |  | "SKUPINA PROVOZNÍCH SOUBORŮ 01 - Úpravy na kanalizaci | [15 empty] | VV | 2 | 1 | True | 0 | ROZPOCET
| VV |  | "PS 02-03 - Aerobní stabilizace kalu | [15 empty] | VV | 2 | 1 | True | 0 | ROZPOCET
| VV |  | "D.6 PS 01, PS 02 - Strojně-technologická část | [15 empty] | VV | 2 | 1 | True | 0 | ROZPOCET
| VV |  | "DODÁVKA TECHNOLOGIE STROJNÍ | [15 empty] | VV | 2 | 1 | True | 0 | ROZPOCET
| VV |  | "VĚTEV 103P01 – Odtah stabilizovaného kalu | [15 empty] | VV | 2 | 1 | True | 0 | ROZPOCET
| VV |  | "3x příruba přivařovací plochá DN80 PN10, tl. listu příruby 18mm | [15 empty] | VV | 2 | 1 | True | 0 | ROZPOCET
| VV |  | "nerezová ocel tř. 1.4404 | [15 empty] | VV | 2 | 1 | True | 0 | ROZPOCET
| VV |  | 3 |  | 3 | [13 empty] | VV | 2 | 2 | True | 0 | ROZPOCET
| VV |  | "VĚTEV 103P02 – Přebytečný kal | [15 empty] | VV | 2 | 1 | True | 0 | ROZPOCET
| VV |  | "1x příruba přivařovací plochá DN80 PN10, tl. listu příruby 18mm | [15 empty] | VV | 2 | 1 | True | 0 | ROZPOCET
| VV |  | "nerezová ocel tř. 1.4404 | [15 empty] | VV | 2 | 1 | True | 0 | ROZPOCET
| VV |  | 1 |  | 1 | [13 empty] | VV | 2 | 2 | True | 0 | ROZPOCET
| VV |  | Součet |  | 4 | [13 empty] | VV | 2 | 4 | True | 1 | ROZPOCET
44 | M | 55261364R | koleno 90 st. z ušlechtilé oceli (nerez tř. 1.4404), DN 80 | kus | 4 |  | 0 | R-položka |  |  | základní |  | 0 | 0.0039 | 0.0156 | 0 | 0 | 128 | M | 2 |  |  |  | ROZPOCET | 0 | 0 | 0 | 0 | 0 | 1 | 0 | 128 | -192684447
| PP |  | koleno 90 st. z ušlechtilé oceli (nerez tř. 1.4404), DN 200 | [15 empty] | PP | 2
| VV |  | "VRI/SOD/2016/13 DVZ Bakov nad Jizerou ČOV, Intenzifikace | [15 empty] | VV | 2 | 1 | True | 0 | ROZPOCET
| VV |  | "SKUPINA PROVOZNÍCH SOUBORŮ 01 - Úpravy na kanalizaci | [15 empty] | VV | 2 | 1 | True | 0 | ROZPOCET
| VV |  | "PS 02-03 - Aerobní stabilizace kalu | [15 empty] | VV | 2 | 1 | True | 0 | ROZPOCET
| VV |  | "D.6 PS 01, PS 02 - Strojně-technologická část | [15 empty] | VV | 2 | 1 | True | 0 | ROZPOCET
| VV |  | "DODÁVKA TECHNOLOGIE STROJNÍ | [15 empty] | VV | 2 | 1 | True | 0 | ROZPOCET
| VV |  | "VĚTEV 103P01 – Odtah stabilizovaného kalu | [15 empty] | VV | 2 | 1 | True | 0 | ROZPOCET
| VV |  | "1x koleno 90st DN80 | [15 empty] | VV | 2 | 1 | True | 0 | ROZPOCET
| VV |  | "nerezová ocel tř. 1.4404 | [15 empty] | VV | 2 | 1 | True | 0 | ROZPOCET
| VV |  | 1 |  | 1 | [13 empty] | VV | 2 | 2 | True | 0 | ROZPOCET
| VV |  | "VĚTEV 103P02 – Přebytečný kal | [15 empty] | VV | 2 | 1 | True | 0 | ROZPOCET
| VV |  | "3x koleno 90st DN80 | [15 empty] | VV | 2 | 1 | True | 0 | ROZPOCET
| VV |  | "nerezová ocel tř. 1.4404 | [15 empty] | VV | 2 | 1 | True | 0 | ROZPOCET
| VV |  | 3 |  | 3 | [13 empty] | VV | 2 | 2 | True | 0 | ROZPOCET
| VV |  | Součet |  | 4 | [13 empty] | VV | 2 | 4 | True | 1 | ROZPOCET
45 | K | 230140192R | Montáž trubní dílce přivařovací z nerezavějící oceli tř.17 D 114,3 mm, tl 2 mm | kus | 13 |  | 0 | R-položka |  |  | základní |  | 0 | 4e-05 | 0.00052 | 0 | 0 | 64 | K | 2 |  |  |  | ROZPOCET | 0 | 0 | 0 | 0 | 0 | 1 | 0 | 64 | -1806054134
| PP |  | Montáž trubních dílců přivařovacích Ø 114,3, tl. 2 mm | [15 empty] | PP | 2
| VV |  | "VRI/SOD/2016/13 DVZ Bakov nad Jizerou ČOV, Intenzifikace | [15 empty] | VV | 2 | 1 | True | 0 | ROZPOCET
| VV |  | "SKUPINA PROVOZNÍCH SOUBORŮ 01 - Úpravy na kanalizaci | [15 empty] | VV | 2 | 1 | True | 0 | ROZPOCET
| VV |  | "PS 02-03 - Aerobní stabilizace kalu | [15 empty] | VV | 2 | 1 | True | 0 | ROZPOCET
| VV |  | "D.6 PS 01, PS 02 - Strojně-technologická část | [15 empty] | VV | 2 | 1 | True | 0 | ROZPOCET
| VV |  | "MONTÁŽ TECHNOLOGIE STROJNÍ | [15 empty] | VV | 2 | 1 | True | 0 | ROZPOCET
| VV |  | "VĚTEV 203P01 - Tlakový vzduch – aerační systém nádrže aerobní stabilizace kalu | [15 empty] | VV | 2 | 1 | True | 0 | ROZPOCET
| VV |  | "4x příruba přivařovací plochá DN100 PN10, tl. listu příruby 18mm | [15 empty] | VV | 2 | 1 | True | 0 | ROZPOCET
| VV |  | "nerezová ocel tř. 1.4404 | [15 empty] | VV | 2 | 1 | True | 0 | ROZPOCET
| VV |  | 4 |  | 4 | [13 empty] | VV | 2 | 2 | True | 0 | ROZPOCET
| VV |  | "VĚTEV 203P01 - Tlakový vzduch – aerační systém nádrže aerobní stabilizace kalu | [15 empty] | VV | 2 | 1 | True | 0 | ROZPOCET
| VV |  | "3x redukce centrická DN100/DN80 | [15 empty] | VV | 2 | 1 | True | 0 | ROZPOCET
| VV |  | "nerezová ocel tř. 1.4404 | [15 empty] | VV | 2 | 1 | True | 0 | ROZPOCET
| VV |  | 3 |  | 3 | [13 empty] | VV | 2 | 2 | True | 0 | ROZPOCET
| VV |  | "VĚTEV 203P01 - Tlakový vzduch – aerační systém nádrže aerobní stabilizace kalu | [15 empty] | VV | 2 | 1 | True | 0 | ROZPOCET
| VV |  | "3x koleno 90st DN100 PN10 | [15 empty] | VV | 2 | 1 | True | 0 | ROZPOCET
| VV |  | "nerezová ocel tř. 1.4404 | [15 empty] | VV | 2 | 1 | True | 0 | ROZPOCET
| VV |  | 3 |  | 3 | [13 empty] | VV | 2 | 2 | True | 0 | ROZPOCET
| VV |  | "VĚTEV 203P01 - Tlakový vzduch – aerační systém nádrže aerobní stabilizace kalu | [15 empty] | VV | 2 | 1 | True | 0 | ROZPOCET
| VV |  | "2x tvarovka T-kus DN100 | [15 empty] | VV | 2 | 1 | True | 0 | ROZPOCET
| VV |  | "nerezová ocel tř. 1.4404 | [15 empty] | VV | 2 | 1 | True | 0 | ROZPOCET
| VV |  | 2 |  | 2 | [13 empty] | VV | 2 | 2 | True | 0 | ROZPOCET
| VV |  | "VĚTEV 203P01 - Tlakový vzduch – aerační systém nádrže aerobní stabilizace kalu | [15 empty] | VV | 2 | 1 | True | 0 | ROZPOCET
| VV |  | "1x tvarovka redukovaná T-kus DN100/DN25 | [15 empty] | VV | 2 | 1 | True | 0 | ROZPOCET
| VV |  | "nerezová ocel tř. 1.4404 | [15 empty] | VV | 2 | 1 | True | 0 | ROZPOCET
| VV |  | 1 |  | 1 | [13 empty] | VV | 2 | 2 | True | 0 | ROZPOCET
| VV |  | Součet |  | 13 | [13 empty] | VV | 2 | 4 | True | 1 | ROZPOCET
46 | M | 31946413R | příruba přivařovací plochá pro PN 10, 1.4404 DN 100 mm | kus | 4 |  | 0 | R-položka |  |  | základní |  | 0 | 0.00462 | 0.01848 | 0 | 0 | 128 | M | 2 |  |  |  | ROZPOCET | 0 | 0 | 0 | 0 | 0 | 1 | 0 | 128 | -2131622637
| PP |  | příruba přivařovací plochá pro PN 10, 1.4404 DN 100 mm | [15 empty] | PP | 2
| VV |  | "VRI/SOD/2016/13 DVZ Bakov nad Jizerou ČOV, Intenzifikace | [15 empty] | VV | 2 | 1 | True | 0 | ROZPOCET
| VV |  | "SKUPINA PROVOZNÍCH SOUBORŮ 01 - Úpravy na kanalizaci | [15 empty] | VV | 2 | 1 | True | 0 | ROZPOCET
| VV |  | "PS 02-03 - Aerobní stabilizace kalu | [15 empty] | VV | 2 | 1 | True | 0 | ROZPOCET
| VV |  | "D.6 PS 01, PS 02 - Strojně-technologická část | [15 empty] | VV | 2 | 1 | True | 0 | ROZPOCET
| VV |  | "DODÁVKA TECHNOLOGIE STROJNÍ | [15 empty] | VV | 2 | 1 | True | 0 | ROZPOCET
| VV |  | "VĚTEV 203P01 - Tlakový vzduch – aerační systém nádrže aerobní stabilizace kalu | [15 empty] | VV | 2 | 1 | True | 0 | ROZPOCET
| VV |  | "4x příruba přivařovací plochá DN100 PN10, tl. listu příruby 18mm | [15 empty] | VV | 2 | 1 | True | 0 | ROZPOCET
| VV |  | "nerezová ocel tř. 1.4404 | [15 empty] | VV | 2 | 1 | True | 0 | ROZPOCET
| VV |  | 4 |  | 4 | [13 empty] | VV | 2 | 2 | True | 0 | ROZPOCET
| VV |  | Součet |  | 4 | [13 empty] | VV | 2 | 4 | True | 1 | ROZPOCET
47 | M | 31942704R | redukce nerez centrická DN100/DN80 | kus | 3 |  | 0 | R-položka |  |  | základní |  | 0 | 3e-05 | 9e-05 | 0 | 0 | 128 | M | 2 |  |  |  | ROZPOCET | 0 | 0 | 0 | 0 | 0 | 1 | 0 | 128 | 532698615
| PP |  | redukce nerez centrická DN100/DN80 | [15 empty] | PP | 2
| VV |  | "VRI/SOD/2016/13 DVZ Bakov nad Jizerou ČOV, Intenzifikace | [15 empty] | VV | 2 | 1 | True | 0 | ROZPOCET
| VV |  | "SKUPINA PROVOZNÍCH SOUBORŮ 01 - Úpravy na kanalizaci | [15 empty] | VV | 2 | 1 | True | 0 | ROZPOCET
| VV |  | "PS 02-03 - Aerobní stabilizace kalu | [15 empty] | VV | 2 | 1 | True | 0 | ROZPOCET
| VV |  | "D.6 PS 01, PS 02 - Strojně-technologická část | [15 empty] | VV | 2 | 1 | True | 0 | ROZPOCET
| VV |  | "DODÁVKA TECHNOLOGIE STROJNÍ | [15 empty] | VV | 2 | 1 | True | 0 | ROZPOCET
| VV |  | "VĚTEV 203P01 - Tlakový vzduch – aerační systém nádrže aerobní stabilizace kalu | [15 empty] | VV | 2 | 1 | True | 0 | ROZPOCET
| VV |  | "3x redukce centrická DN100/DN80 | [15 empty] | VV | 2 | 1 | True | 0 | ROZPOCET
| VV |  | "nerezová ocel tř. 1.4404 | [15 empty] | VV | 2 | 1 | True | 0 | ROZPOCET
| VV |  | 3 |  | 3 | [13 empty] | VV | 2 | 2 | True | 0 | ROZPOCET
| VV |  | Součet |  | 3 | [13 empty] | VV | 2 | 4 | True | 1 | ROZPOCET
48 | M | 55261322R | koleno 90 st. z ušlechtilé oceli (nerez tř. 1.4404), DN 100 | kus | 3 |  | 0 | R-položka |  |  | základní |  | 0 | 2e-05 | 6e-05 | 0 | 0 | 128 | M | 2 |  |  |  | ROZPOCET | 0 | 0 | 0 | 0 | 0 | 1 | 0 | 128 | -1227919022
| PP |  | koleno 90 st. z ušlechtilé oceli (nerez tř. 1.4404), DN 100 | [15 empty] | PP | 2
| VV |  | "VRI/SOD/2016/13 DVZ Bakov nad Jizerou ČOV, Intenzifikace | [15 empty] | VV | 2 | 1 | True | 0 | ROZPOCET
| VV |  | "SKUPINA PROVOZNÍCH SOUBORŮ 01 - Úpravy na kanalizaci | [15 empty] | VV | 2 | 1 | True | 0 | ROZPOCET
| VV |  | "PS 02-03 - Aerobní stabilizace kalu | [15 empty] | VV | 2 | 1 | True | 0 | ROZPOCET
| VV |  | "D.6 PS 01, PS 02 - Strojně-technologická část | [15 empty] | VV | 2 | 1 | True | 0 | ROZPOCET
| VV |  | "DODÁVKA TECHNOLOGIE STROJNÍ | [15 empty] | VV | 2 | 1 | True | 0 | ROZPOCET
| VV |  | "VĚTEV 203P01 - Tlakový vzduch – aerační systém nádrže aerobní stabilizace kalu | [15 empty] | VV | 2 | 1 | True | 0 | ROZPOCET
| VV |  | "3x koleno 90st DN100 PN10 | [15 empty] | VV | 2 | 1 | True | 0 | ROZPOCET
| VV |  | "nerezová ocel tř. 1.4404 | [15 empty] | VV | 2 | 1 | True | 0 | ROZPOCET
| VV |  | 3 |  | 3 | [13 empty] | VV | 2 | 2 | True | 0 | ROZPOCET
| VV |  | Součet |  | 3 | [13 empty] | VV | 2 | 4 | True | 1 | ROZPOCET
49 | M | 55261369R | tvarovka T z ušlechtilé oceli (nerez 1.4404) DN 100 | kus | 2 |  | 0 | R-položka |  |  | základní |  | 0 | 0.0007 | 0.0014 | 0 | 0 | 128 | M | 2 |  |  |  | ROZPOCET | 0 | 0 | 0 | 0 | 0 | 1 | 0 | 128 | 1632438858
| PP |  | tvarovka T z ušlechtilé oceli (nerez 1.4404) DN 100 | [15 empty] | PP | 2
| VV |  | "VRI/SOD/2016/13 DVZ Bakov nad Jizerou ČOV, Intenzifikace | [15 empty] | VV | 2 | 1 | True | 0 | ROZPOCET
| VV |  | "SKUPINA PROVOZNÍCH SOUBORŮ 01 - Úpravy na kanalizaci | [15 empty] | VV | 2 | 1 | True | 0 | ROZPOCET
| VV |  | "PS 02-03 - Aerobní stabilizace kalu | [15 empty] | VV | 2 | 1 | True | 0 | ROZPOCET
| VV |  | "D.6 PS 01, PS 02 - Strojně-technologická část | [15 empty] | VV | 2 | 1 | True | 0 | ROZPOCET
| VV |  | "DODÁVKA TECHNOLOGIE STROJNÍ | [15 empty] | VV | 2 | 1 | True | 0 | ROZPOCET
| VV |  | "VĚTEV 203P01 - Tlakový vzduch – aerační systém nádrže aerobní stabilizace kalu | [15 empty] | VV | 2 | 1 | True | 0 | ROZPOCET
| VV |  | "2x tvarovka T-kus DN100 | [15 empty] | VV | 2 | 1 | True | 0 | ROZPOCET
| VV |  | "nerezová ocel tř. 1.4404 | [15 empty] | VV | 2 | 1 | True | 0 | ROZPOCET
| VV |  | 2 |  | 2 | [13 empty] | VV | 2 | 2 | True | 0 | ROZPOCET
| VV |  | Součet |  | 2 | [13 empty] | VV | 2 | 4 | True | 1 | ROZPOCET
50 | M | 55261370R | tvarovka redukovaná T z ušlechtilé oceli (nerez 1.4404) DN 100/DN 25 | kus | 1 |  | 0 | R-položka |  |  | základní |  | 0 | 0.0007 | 0.0007 | 0 | 0 | 128 | M | 2 |  |  |  | ROZPOCET | 0 | 0 | 0 | 0 | 0 | 1 | 0 | 128 | -1660729355
| PP |  | tvarovka redukovaná T z ušlechtilé oceli (nerez 1.4404) DN 100/DN 25 | [15 empty] | PP | 2
| VV |  | "VRI/SOD/2016/13 DVZ Bakov nad Jizerou ČOV, Intenzifikace | [15 empty] | VV | 2 | 1 | True | 0 | ROZPOCET
| VV |  | "SKUPINA PROVOZNÍCH SOUBORŮ 01 - Úpravy na kanalizaci | [15 empty] | VV | 2 | 1 | True | 0 | ROZPOCET
| VV |  | "PS 02-03 - Aerobní stabilizace kalu | [15 empty] | VV | 2 | 1 | True | 0 | ROZPOCET
| VV |  | "D.6 PS 01, PS 02 - Strojně-technologická část | [15 empty] | VV | 2 | 1 | True | 0 | ROZPOCET
| VV |  | "DODÁVKA TECHNOLOGIE STROJNÍ | [15 empty] | VV | 2 | 1 | True | 0 | ROZPOCET
| VV |  | "VĚTEV 203P01 - Tlakový vzduch – aerační systém nádrže aerobní stabilizace kalu | [15 empty] | VV | 2 | 1 | True | 0 | ROZPOCET
| VV |  | "1x tvarovka redukovaná T-kus DN100/DN25 | [15 empty] | VV | 2 | 1 | True | 0 | ROZPOCET
| VV |  | "nerezová ocel tř. 1.4404 | [15 empty] | VV | 2 | 1 | True | 0 | ROZPOCET
| VV |  | 1 |  | 1 | [13 empty] | VV | 2 | 2 | True | 0 | ROZPOCET
| VV |  | Součet |  | 1 | [13 empty] | VV | 2 | 4 | True | 1 | ROZPOCET
51 | K | 230140264R | Příplatek provedení formování, ochrana svaru inertní plyn DN 25 | kus | 1 |  | 0 | R-položka |  |  | základní |  | 0 | 1e-05 | 1e-05 | 0 | 0 | 64 | K | 2 |  |  |  | ROZPOCET | 0 | 0 | 0 | 0 | 0 | 1 | 0 | 64 | 541062265
| PP |  | Příplatek k ceně za provedení formování a oboustranné ochrany kořene svaru inertním plynem DN 25 | [15 empty] | PP | 2
| VV |  | "VRI/SOD/2016/13 DVZ Bakov nad Jizerou ČOV, Intenzifikace | [15 empty] | VV | 2 | 1 | True | 0 | ROZPOCET
| VV |  | "SKUPINA PROVOZNÍCH SOUBORŮ 01 - Úpravy na kanalizaci | [15 empty] | VV | 2 | 1 | True | 0 | ROZPOCET
| VV |  | "PS 02-03 - Aerobní stabilizace kalu | [15 empty] | VV | 2 | 1 | True | 0 | ROZPOCET
| VV |  | "D.6 PS 01, PS 02 - Strojně-technologická část | [15 empty] | VV | 2 | 1 | True | 0 | ROZPOCET
| VV |  | "MONTÁŽ TECHNOLOGIE STROJNÍ | [15 empty] | VV | 2 | 1 | True | 0 | ROZPOCET
| VV |  | "1x oboustranná ochrana svarů formovacím plynem na potrubí DN25 | [15 empty] | VV | 2 | 1 | True | 0 | ROZPOCET
| VV |  | "nerezová ocel tř. 1.4404 | [15 empty] | VV | 2 | 1 | True | 0 | ROZPOCET
| VV |  | 1 |  | 1 | [13 empty] | VV | 2 | 2 | True | 0 | ROZPOCET
| VV |  | Součet |  | 1 | [13 empty] | VV | 2 | 4 | True | 1 | ROZPOCET
52 | K | 230140269R | Příplatek provedení formování, ochrana svaru inertní plyn DN 80 | kus | 15 |  | 0 | R-položka |  |  | základní |  | 0 | 3e-05 | 0.00045 | 0 | 0 | 64 | K | 2 |  |  |  | ROZPOCET | 0 | 0 | 0 | 0 | 0 | 1 | 0 | 64 | -99037562
| PP |  | Příplatek k ceně za provedení formování a oboustranné ochrany kořene svaru inertním plynem DN 80 | [15 empty] | PP | 2
| VV |  | "VRI/SOD/2016/13 DVZ Bakov nad Jizerou ČOV, Intenzifikace | [15 empty] | VV | 2 | 1 | True | 0 | ROZPOCET
| VV |  | "SKUPINA PROVOZNÍCH SOUBORŮ 01 - Úpravy na kanalizaci | [15 empty] | VV | 2 | 1 | True | 0 | ROZPOCET
| VV |  | "PS 02-03 - Aerobní stabilizace kalu | [15 empty] | VV | 2 | 1 | True | 0 | ROZPOCET
| VV |  | "D.6 PS 01, PS 02 - Strojně-technologická část | [15 empty] | VV | 2 | 1 | True | 0 | ROZPOCET
| VV |  | "MONTÁŽ TECHNOLOGIE STROJNÍ | [15 empty] | VV | 2 | 1 | True | 0 | ROZPOCET
| VV |  | "15x oboustranná ochrana svarů formovacím plynem na potrubí DN80 | [15 empty] | VV | 2 | 1 | True | 0 | ROZPOCET
| VV |  | "nerezová ocel tř. 1.4404 | [15 empty] | VV | 2 | 1 | True | 0 | ROZPOCET
| VV |  | 15 |  | 15 | [13 empty] | VV | 2 | 2 | True | 0 | ROZPOCET
| VV |  | Součet |  | 15 | [13 empty] | VV | 2 | 4 | True | 1 | ROZPOCET
53 | K | 230140270R | Příplatek provedení formování, ochrana svaru inertní plyn DN 100 | kus | 21 |  | 0 | R-položka |  |  | základní |  | 0 | 3e-05 | 0.00063 | 0 | 0 | 64 | K | 2 |  |  |  | ROZPOCET | 0 | 0 | 0 | 0 | 0 | 1 | 0 | 64 | 1923207548
| PP |  | Příplatek k ceně za provedení formování a oboustranné ochrany kořene svaru inertním plynem DN 100 | [15 empty] | PP | 2
| VV |  | "VRI/SOD/2016/13 DVZ Bakov nad Jizerou ČOV, Intenzifikace | [15 empty] | VV | 2 | 1 | True | 0 | ROZPOCET
| VV |  | "SKUPINA PROVOZNÍCH SOUBORŮ 01 - Úpravy na kanalizaci | [15 empty] | VV | 2 | 1 | True | 0 | ROZPOCET
| VV |  | "PS 02-03 - Aerobní stabilizace kalu | [15 empty] | VV | 2 | 1 | True | 0 | ROZPOCET
| VV |  | "D.6 PS 01, PS 02 - Strojně-technologická část | [15 empty] | VV | 2 | 1 | True | 0 | ROZPOCET
| VV |  | "MONTÁŽ TECHNOLOGIE STROJNÍ | [15 empty] | VV | 2 | 1 | True | 0 | ROZPOCET
| VV |  | "21x oboustranná ochrana svarů formovacím plynem na potrubí DN100 | [15 empty] | VV | 2 | 1 | True | 0 | ROZPOCET
| VV |  | "nerezová ocel tř. 1.4404 | [15 empty] | VV | 2 | 1 | True | 0 | ROZPOCET
| VV |  | 21 |  | 21 | [13 empty] | VV | 2 | 2 | True | 0 | ROZPOCET
| VV |  | Součet |  | 21 | [13 empty] | VV | 2 | 4 | True | 1 | ROZPOCET
54 | K | 230230002 | Tlaková zkouška vodou DN 80 | m | 13.4 |  | 0 | CS ÚRS 2018 01 |  |  | základní |  | 0 | 0 | 0 | 0 | 0 | 64 | K | 2 |  |  |  | ROZPOCET | 0 | 0 | 0 | 0 | 0 | 1 | 0 | 64 | 719576033
| PP |  | Tlakové zkoušky vodou DN 80 | [15 empty] | PP | 2
| PSC |  | Poznámka k souboru cen: 1. Ceny jsou určeny pro zkoušky pevnosti a těsnosti nesnadno opravitelných krátkých úseků potrubí (např. podchody pod silnicemi, železnicemi či vodoteči) prováděných před hlavní tlakovou zkouškou. 2. V cenách jsou započteny i náklady na dovoz vody. | [15 empty] | PSC | 2
| VV |  | "VRI/SOD/2016/13 DVZ Bakov nad Jizerou ČOV, Intenzifikace | [15 empty] | VV | 2 | 1 | True | 0 | ROZPOCET
| VV |  | "SKUPINA PROVOZNÍCH SOUBORŮ 01 - Úpravy na kanalizaci | [15 empty] | VV | 2 | 1 | True | 0 | ROZPOCET
| VV |  | "PS 02-03 - Aerobní stabilizace kalu | [15 empty] | VV | 2 | 1 | True | 0 | ROZPOCET
| VV |  | "D.6 PS 01, PS 02 - Strojně-technologická část | [15 empty] | VV | 2 | 1 | True | 0 | ROZPOCET
| VV |  | "MONTÁŽ TECHNOLOGIE STROJNÍ | [15 empty] | VV | 2 | 1 | True | 0 | ROZPOCET
| VV |  | "VĚTEV 103P01 – Odtah stabilizovaného kalu | [15 empty] | VV | 2 | 1 | True | 0 | ROZPOCET
| VV |  | "potrubí DN80 nerezová ocel tř. 1.4404, D88,9 tl. 2mm | [15 empty] | VV | 2 | 1 | True | 0 | ROZPOCET
| VV |  | 0,25+1,80+4,50 |  | 6.55 | [13 empty] | VV | 2 | 2 | True | 0 | ROZPOCET
| VV |  | "VĚTEV 103P02 – Přebytečný kal | [15 empty] | VV | 2 | 1 | True | 0 | ROZPOCET
| VV |  | "potrubí DN80 nerezová ocel tř. 1.4404, D88,9 tl. 2mm | [15 empty] | VV | 2 | 1 | True | 0 | ROZPOCET
| VV |  | 0,40+0,95+2,05+3,25 |  | 6.65 | [13 empty] | VV | 2 | 2 | True | 0 | ROZPOCET
| VV |  | "VĚTEV 203P01 - Tlakový vzduch – aerační systém nádrže aerobní stabilizace kalu | [15 empty] | VV | 2 | 1 | True | 0 | ROZPOCET
| VV |  | "potrubí DN80 nerezová ocel tř. 1.4404, D88,9 tl. 2mm | [15 empty] | VV | 2 | 1 | True | 0 | ROZPOCET
| VV |  | 0,10+0,10 |  | 0.2 | [13 empty] | VV | 2 | 2 | True | 0 | ROZPOCET
| VV |  | Součet |  | 13.4 | [13 empty] | VV | 2 | 4 | True | 1 | ROZPOCET
55 | K | 230230003 | Tlaková zkouška vodou DN 100 | m | 4.6 |  | 0 | CS ÚRS 2018 01 |  |  | základní |  | 0 | 0 | 0 | 0 | 0 | 64 | K | 2 |  |  |  | ROZPOCET | 0 | 0 | 0 | 0 | 0 | 1 | 0 | 64 | -2075615661
| PP |  | Tlakové zkoušky vodou DN 100 | [15 empty] | PP | 2
| PSC |  | Poznámka k souboru cen: 1. Ceny jsou určeny pro zkoušky pevnosti a těsnosti nesnadno opravitelných krátkých úseků potrubí (např. podchody pod silnicemi, železnicemi či vodoteči) prováděných před hlavní tlakovou zkouškou. 2. V cenách jsou započteny i náklady na dovoz vody. | [15 empty] | PSC | 2
| VV |  | "VRI/SOD/2016/13 DVZ Bakov nad Jizerou ČOV, Intenzifikace | [15 empty] | VV | 2 | 1 | True | 0 | ROZPOCET
| VV |  | "SKUPINA PROVOZNÍCH SOUBORŮ 01 - Úpravy na kanalizaci | [15 empty] | VV | 2 | 1 | True | 0 | ROZPOCET
| VV |  | "PS 02-03 - Aerobní stabilizace kalu | [15 empty] | VV | 2 | 1 | True | 0 | ROZPOCET
| VV |  | "D.6 PS 01, PS 02 - Strojně-technologická část | [15 empty] | VV | 2 | 1 | True | 0 | ROZPOCET
| VV |  | "MONTÁŽ TECHNOLOGIE STROJNÍ | [15 empty] | VV | 2 | 1 | True | 0 | ROZPOCET
| VV |  | "VĚTEV 203P01 - Tlakový vzduch – aerační systém nádrže aerobní stabilizace kalu | [15 empty] | VV | 2 | 1 | True | 0 | ROZPOCET
| VV |  | "potrubí DN100 nerezová ocel tř. 1.4404, D114,3 tl. 2,0mm | [15 empty] | VV | 2 | 1 | True | 0 | ROZPOCET
| VV |  | 0,40+0,10+0,10+0,10+1,05+0,10+0,10+0,45+0,70+1,50 |  | 4.6 | [13 empty] | VV | 2 | 2 | True | 0 | ROZPOCET
| VV |  | Součet |  | 4.6 | [13 empty] | VV | 2 | 4 | True | 1 | ROZPOCET
| D | 35-M | Montáž čerpadel, kompr.a vodoh.zař. |  |  |  | 0 | [5 empty] | 0 |  | 0.27526 |  | 0 | 3 | D | 1 |  |  |  | ROZPOCET | [6 empty] | 0
56 | K | 350150004 | Montáž čerpadlo ponorné | kus | 2 |  | 0 | CS ÚRS 2018 01 |  |  | základní |  | 0 | 0.00026 | 0.00052 | 0 | 0 | 64 | K | 2 |  |  |  | ROZPOCET | 0 | 0 | 0 | 0 | 0 | 1 | 0 | 64 | 1189897833
| PP |  | Montáž čerpadel ponorných Montáž čerpadlo ponorné | [15 empty] | PP | 2
| VV |  | "VRI/SOD/2016/13 DVZ Bakov nad Jizerou ČOV, Intenzifikace | [15 empty] | VV | 2 | 1 | True | 0 | ROZPOCET
| VV |  | "SKUPINA PROVOZNÍCH SOUBORŮ 01 - Úpravy na kanalizaci | [15 empty] | VV | 2 | 1 | True | 0 | ROZPOCET
| VV |  | "PS 02-03 - Aerobní stabilizace kalu | [15 empty] | VV | 2 | 1 | True | 0 | ROZPOCET
| VV |  | "D.6 PS 01, PS 02 - Strojně-technologická část | [15 empty] | VV | 2 | 1 | True | 0 | ROZPOCET
| VV |  | "MONTÁŽ TECHNOLOGIE STROJNÍ | [15 empty] | VV | 2 | 1 | True | 0 | ROZPOCET
| VV |  | "1x ponorné čerpadlo - stabilizovaného kalu | [15 empty] | VV | 2 | 1 | True | 0 | ROZPOCET
| VV |  | "včetně nerezový spouštěcí zařízení, vodící tyče s prodlouženým držákem, vytahovací nerezový | [15 empty] | VV | 2 | 1 | True | 0 | ROZPOCET
| VV |  | " řetěz, patka pro jeřábek uzpůsobená k uchycení na stěnu, silový kabel, | [15 empty] | VV | 2 | 1 | True | 0 | ROZPOCET
| VV |  | " vybavení čerpadla tepelnou ochrannou statoru, čidlem průsaku, mechanickou ucpávkou | [15 empty] | VV | 2 | 1 | True | 0 | ROZPOCET
| VV |  | "pozice 103Z03 | [15 empty] | VV | 2 | 1 | True | 0 | ROZPOCET
| VV |  | 1 |  | 1 | [13 empty] | VV | 2 | 2 | True | 0 | ROZPOCET
| VV |  | "1x ponorné čerpadlo vratného a přebytečného kalu | [15 empty] | VV | 2 | 1 | True | 0 | ROZPOCET
| VV |  | "včetně nerezový spouštěcí zařízení, vodící tyče s prodlouženým držákem, vytahovací nerezový | [15 empty] | VV | 2 | 1 | True | 0 | ROZPOCET
| VV |  | " řetěz, patka pro jeřábek uzpůsobená k uchycení na stěnu, silový kabel, | [15 empty] | VV | 2 | 1 | True | 0 | ROZPOCET
| VV |  | " vybavení čerpadla tepelnou ochrannou statoru, čidlem průsaku, mechanickou ucpávkou | [15 empty] | VV | 2 | 1 | True | 0 | ROZPOCET
| VV |  | "pozice 103Z04 | [15 empty] | VV | 2 | 1 | True | 0 | ROZPOCET
| VV |  | 1 |  | 1 | [13 empty] | VV | 2 | 2 | True | 0 | ROZPOCET
| VV |  | Součet |  | 2 | [13 empty] | VV | 2 | 4 | True | 1 | ROZPOCET
57 | M | 42611102R | čerpadlo ponorné kalové Hmax 5m Qmax 5 l/s 400V | kus | 1 |  | 0 | R-položka |  |  | základní |  | 0 | 0.048 | 0.048 | 0 | 0 | 128 | M | 2 |  |  |  | ROZPOCET | 0 | 0 | 0 | 0 | 0 | 1 | 0 | 128 | 776887811
| PP |  | čerpadlo ponorné kalové Hmax 5m Qmax 5 l/s 400V | [15 empty] | PP | 2
| VV |  | "VRI/SOD/2016/13 DVZ Bakov nad Jizerou ČOV, Intenzifikace | [15 empty] | VV | 2 | 1 | True | 0 | ROZPOCET
| VV |  | "SKUPINA PROVOZNÍCH SOUBORŮ 01 - Úpravy na kanalizaci | [15 empty] | VV | 2 | 1 | True | 0 | ROZPOCET
| VV |  | "PS 02-03 - Aerobní stabilizace kalu | [15 empty] | VV | 2 | 1 | True | 0 | ROZPOCET
| VV |  | "D.6 PS 01, PS 02 - Strojně-technologická část | [15 empty] | VV | 2 | 1 | True | 0 | ROZPOCET
| VV |  | "DODÁVKA TECHNOLOGIE STROJNÍ | [15 empty] | VV | 2 | 1 | True | 0 | ROZPOCET
| VV |  | "1x ponorné čerpadlo - stabilizovaného kalu | [15 empty] | VV | 2 | 1 | True | 0 | ROZPOCET
| VV |  | "včetně nerezový spouštěcí zařízení, vodící tyče s prodlouženým držákem, vytahovací nerezový | [15 empty] | VV | 2 | 1 | True | 0 | ROZPOCET
| VV |  | " řetěz, patka pro jeřábek uzpůsobená k uchycení na stěnu, silový kabel, | [15 empty] | VV | 2 | 1 | True | 0 | ROZPOCET
| VV |  | " vybavení čerpadla tepelnou ochrannou statoru, čidlem průsaku, mechanickou ucpávkou | [15 empty] | VV | 2 | 1 | True | 0 | ROZPOCET
| VV |  | "pozice 103Z03 | [15 empty] | VV | 2 | 1 | True | 0 | ROZPOCET
| VV |  | 1 |  | 1 | [13 empty] | VV | 2 | 2 | True | 0 | ROZPOCET
| VV |  | Součet |  | 1 | [13 empty] | VV | 2 | 4 | True | 1 | ROZPOCET
58 | M | 42611103R | čerpadlo ponorné kalové Hmax 5,8 m Qmax 5,6 l/s 400V | kus | 1 |  | 0 | R-položka |  |  | základní |  | 0 | 0.048 | 0.048 | 0 | 0 | 128 | M | 2 |  |  |  | ROZPOCET | 0 | 0 | 0 | 0 | 0 | 1 | 0 | 128 | -709397218
| PP |  | čerpadlo ponorné kalové Hmax 5,8 m Qmax 5,6 l/s 400V | [15 empty] | PP | 2
| VV |  | "VRI/SOD/2016/13 DVZ Bakov nad Jizerou ČOV, Intenzifikace | [15 empty] | VV | 2 | 1 | True | 0 | ROZPOCET
| VV |  | "SKUPINA PROVOZNÍCH SOUBORŮ 01 - Úpravy na kanalizaci | [15 empty] | VV | 2 | 1 | True | 0 | ROZPOCET
| VV |  | "PS 02-03 - Aerobní stabilizace kalu | [15 empty] | VV | 2 | 1 | True | 0 | ROZPOCET
| VV |  | "D.6 PS 01, PS 02 - Strojně-technologická část | [15 empty] | VV | 2 | 1 | True | 0 | ROZPOCET
| VV |  | "DODÁVKA TECHNOLOGIE STROJNÍ | [15 empty] | VV | 2 | 1 | True | 0 | ROZPOCET
| VV |  | "1x ponorné čerpadlo vratného a přebytečného kalu | [15 empty] | VV | 2 | 1 | True | 0 | ROZPOCET
| VV |  | "včetně nerezový spouštěcí zařízení, vodící tyče s prodlouženým držákem, vytahovací nerezový | [15 empty] | VV | 2 | 1 | True | 0 | ROZPOCET
| VV |  | " řetěz, patka pro jeřábek uzpůsobená k uchycení na stěnu, silový kabel, | [15 empty] | VV | 2 | 1 | True | 0 | ROZPOCET
| VV |  | " vybavení čerpadla tepelnou ochrannou statoru, čidlem průsaku, mechanickou ucpávkou | [15 empty] | VV | 2 | 1 | True | 0 | ROZPOCET
| VV |  | "pozice 103Z04 | [15 empty] | VV | 2 | 1 | True | 0 | ROZPOCET
| VV |  | 1 |  | 1 | [13 empty] | VV | 2 | 2 | True | 0 | ROZPOCET
| VV |  | Součet |  | 1 | [13 empty] | VV | 2 | 4 | True | 1 | ROZPOCET
59 | K | 350360075R | Montáž provzdušňovací aerační středobublinný systém | kus | 1 |  | 0 | R-položka |  |  | základní |  | 0 | 0.01702 | 0.01702 | 0 | 0 | 64 | K | 2 |  |  |  | ROZPOCET | 0 | 0 | 0 | 0 | 0 | 1 | 0 | 64 | -1288643558
| PP |  | Montáž provzdušňovací aerační středobublinný systém | [15 empty] | PP | 2
| VV |  | "VRI/SOD/2016/13 DVZ Bakov nad Jizerou ČOV, Intenzifikace | [15 empty] | VV | 2 | 1 | True | 0 | ROZPOCET
| VV |  | "SKUPINA PROVOZNÍCH SOUBORŮ 01 - Úpravy na kanalizaci | [15 empty] | VV | 2 | 1 | True | 0 | ROZPOCET
| VV |  | "PS 02-03 - Aerobní stabilizace kalu | [15 empty] | VV | 2 | 1 | True | 0 | ROZPOCET
| VV |  | "D.6 PS 01, PS 02 - Strojně-technologická část | [15 empty] | VV | 2 | 1 | True | 0 | ROZPOCET
| VV |  | "MONTÁŽ TECHNOLOGIE STROJNÍ | [15 empty] | VV | 2 | 1 | True | 0 | ROZPOCET
| VV |  | "1x aerační středobublinný systém, připojovací příruba DN80 | [15 empty] | VV | 2 | 1 | True | 0 | ROZPOCET
| VV |  | "aerační systém s membránovými středobublinnými elementy vč. roštů pro rozvod vzduchu | [15 empty] | VV | 2 | 1 | True | 0 | ROZPOCET
| VV |  | "odvodňovacího zařízení a zesíleného kotvení roštů (stavitelné podpěry) | [15 empty] | VV | 2 | 1 | True | 0 | ROZPOCET
| VV |  | "pozice 103Z01 | [15 empty] | VV | 2 | 1 | True | 0 | ROZPOCET
| VV |  | 1 |  | 1 | [13 empty] | VV | 2 | 2 | True | 0 | ROZPOCET
| VV |  | Součet |  | 1 | [13 empty] | VV | 2 | 4 | True | 1 | ROZPOCET
60 | M | 350360077R | aerační středobublinný systém | kus | 1 |  | 0 | R-položka |  |  | základní |  | 0 | 0.01702 | 0.01702 | 0 | 0 | 128 | M | 2 |  |  |  | ROZPOCET | 0 | 0 | 0 | 0 | 0 | 1 | 0 | 128 | -207419565
| PP |  | aerační středobublinný systém | [15 empty] | PP | 2
| VV |  | "VRI/SOD/2016/13 DVZ Bakov nad Jizerou ČOV, Intenzifikace | [15 empty] | VV | 2 | 1 | True | 0 | ROZPOCET
| VV |  | "SKUPINA PROVOZNÍCH SOUBORŮ 01 - Úpravy na kanalizaci | [15 empty] | VV | 2 | 1 | True | 0 | ROZPOCET
| VV |  | "PS 02-03 - Aerobní stabilizace kalu | [15 empty] | VV | 2 | 1 | True | 0 | ROZPOCET
| VV |  | "D.6 PS 01, PS 02 - Strojně-technologická část | [15 empty] | VV | 2 | 1 | True | 0 | ROZPOCET
| VV |  | "DODÁVKA TECHNOLOGIE STROJNÍ | [15 empty] | VV | 2 | 1 | True | 0 | ROZPOCET
| VV |  | "1x aerační středobublinný systém, připojovací příruba DN80 | [15 empty] | VV | 2 | 1 | True | 0 | ROZPOCET
| VV |  | "aerační systém s membránovými středobublinnými elementy vč. roštů pro rozvod vzduchu | [15 empty] | VV | 2 | 1 | True | 0 | ROZPOCET
| VV |  | "odvodňovacího zařízení a zesíleného kotvení roštů (stavitelné podpěry) | [15 empty] | VV | 2 | 1 | True | 0 | ROZPOCET
| VV |  | "pozice 103Z01 | [15 empty] | VV | 2 | 1 | True | 0 | ROZPOCET
| VV |  | 1 |  | 1 | [13 empty] | VV | 2 | 2 | True | 0 | ROZPOCET
| VV |  | Součet |  | 1 | [13 empty] | VV | 2 | 4 | True | 1 | ROZPOCET
61 | K | 350360121R | Montáž lopatkové míchadlo ponorné D 600 mm | kus | 1 |  | 0 | R-položka |  |  | základní |  | 0 | 0.0047 | 0.0047 | 0 | 0 | 64 | K | 2 |  |  |  | ROZPOCET | 0 | 0 | 0 | 0 | 0 | 1 | 0 | 64 | -1136523197
| PP |  | Montáž lapačů písku, dosazovacích jímek, strojovny plynojemu, nádrží, mísičů, ohříváků a šoupátek Montáž pádlové míchadlo ponorné D 600 mm | [15 empty] | PP | 2
| VV |  | "VRI/SOD/2016/13 DVZ Bakov nad Jizerou ČOV, Intenzifikace | [15 empty] | VV | 2 | 1 | True | 0 | ROZPOCET
| VV |  | "SKUPINA PROVOZNÍCH SOUBORŮ 01 - Úpravy na kanalizaci | [15 empty] | VV | 2 | 1 | True | 0 | ROZPOCET
| VV |  | "PS 02-03 - Aerobní stabilizace kalu | [15 empty] | VV | 2 | 1 | True | 0 | ROZPOCET
| VV |  | "D.6 PS 01, PS 02 - Strojně-technologická část | [15 empty] | VV | 2 | 1 | True | 0 | ROZPOCET
| VV |  | "MONTÁŽ TECHNOLOGIE STROJNÍ | [15 empty] | VV | 2 | 1 | True | 0 | ROZPOCET
| VV |  | "1x ponorné míchadlo do stabilizace kalu | [15 empty] | VV | 2 | 1 | True | 0 | ROZPOCET
| VV |  | "provedení nerez, vrtule PUR | [15 empty] | VV | 2 | 1 | True | 0 | ROZPOCET
| VV |  | "součástí dodávky je: | [15 empty] | VV | 2 | 1 | True | 0 | ROZPOCET
| VV |  | " nerezové spouštěcí zařízení, vodící tyč s prodlouženým držákem vodící tyče | [15 empty] | VV | 2 | 1 | True | 0 | ROZPOCET
| VV |  | " a vytahovacího nerezového řetězu, patka pro jeřábek pro osazení na horní líc nádrže, | [15 empty] | VV | 2 | 1 | True | 0 | ROZPOCET
| VV |  | " vybavení motoru tepelnou ochrannou vinutí a čidlem průsaku, silový kabel | [15 empty] | VV | 2 | 1 | True | 0 | ROZPOCET
| VV |  | "pozice 103Z02 | [15 empty] | VV | 2 | 1 | True | 0 | ROZPOCET
| VV |  | 1 |  | 1 | [13 empty] | VV | 2 | 2 | True | 0 | ROZPOCET
| VV |  | Součet |  | 1 | [13 empty] | VV | 2 | 4 | True | 1 | ROZPOCET
62 | M | 350360122R | lopatkové míchadlo ponorné D 600 mm | kus | 1 |  | 0 | R-položka |  |  | základní |  | 0 | 0.14 | 0.14 | 0 | 0 | 128 | M | 2 |  |  |  | ROZPOCET | 0 | 0 | 0 | 0 | 0 | 1 | 0 | 128 | 1838541907
| PP |  | lopatkové míchadlo ponorné D 600 mm | [15 empty] | PP | 2
| VV |  | "VRI/SOD/2016/13 DVZ Bakov nad Jizerou ČOV, Intenzifikace | [15 empty] | VV | 2 | 1 | True | 0 | ROZPOCET
| VV |  | "SKUPINA PROVOZNÍCH SOUBORŮ 01 - Úpravy na kanalizaci | [15 empty] | VV | 2 | 1 | True | 0 | ROZPOCET
| VV |  | "PS 02-03 - Aerobní stabilizace kalu | [15 empty] | VV | 2 | 1 | True | 0 | ROZPOCET
| VV |  | "D.6 PS 01, PS 02 - Strojně-technologická část | [15 empty] | VV | 2 | 1 | True | 0 | ROZPOCET
| VV |  | "DODÁVKA TECHNOLOGIE STROJNÍ | [15 empty] | VV | 2 | 1 | True | 0 | ROZPOCET
| VV |  | "1x ponorné míchadlo do stabilizace kalu | [15 empty] | VV | 2 | 1 | True | 0 | ROZPOCET
| VV |  | "provedení nerez, vrtule PUR | [15 empty] | VV | 2 | 1 | True | 0 | ROZPOCET
| VV |  | "součástí dodávky je: | [15 empty] | VV | 2 | 1 | True | 0 | ROZPOCET
| VV |  | " nerezové spouštěcí zařízení, vodící tyč s prodlouženým držákem vodící tyče | [15 empty] | VV | 2 | 1 | True | 0 | ROZPOCET
| VV |  | " a vytahovacího nerezového řetězu, patka pro jeřábek pro osazení na horní líc nádrže, | [15 empty] | VV | 2 | 1 | True | 0 | ROZPOCET
| VV |  | " vybavení motoru tepelnou ochrannou vinutí a čidlem průsaku, silový kabel | [15 empty] | VV | 2 | 1 | True | 0 | ROZPOCET
| VV |  | "pozice 103Z02 | [15 empty] | VV | 2 | 1 | True | 0 | ROZPOCET
| VV |  | 1 |  | 1 | [13 empty] | VV | 2 | 2 | True | 0 | ROZPOCET
| VV |  | Součet |  | 1 | [13 empty] | VV | 2 | 4 | True | 1 | ROZPOCET
| D | 36-M | Montáž prov.,měř. a regul. zařízení |  |  |  | 0 | [5 empty] | 0 |  | 0.78 |  | 0 | 3 | D | 1 |  |  |  | ROZPOCET | [6 empty] | 0
63 | K | 361410311R | Montáž dmychadla nitrifikace | kus | 2 |  | 0 | R-položka |  |  | základní |  | 0 | 0 | 0 | 0 | 0 | 64 | K | 2 |  |  |  | ROZPOCET | 0 | 0 | 0 | 0 | 0 | 1 | 0 | 64 | 1871651236
| PP |  | Montáž čidel - 1. dodatek Montáž dmychadla nitrifikace | [15 empty] | PP | 2
| VV |  | "VRI/SOD/2016/13 DVZ Bakov nad Jizerou ČOV, Intenzifikace | [15 empty] | VV | 2 | 1 | True | 0 | ROZPOCET
| VV |  | "SKUPINA PROVOZNÍCH SOUBORŮ 01 - Úpravy na kanalizaci | [15 empty] | VV | 2 | 1 | True | 0 | ROZPOCET
| VV |  | "PS 02-03 - Aerobní stabilizace kalu | [15 empty] | VV | 2 | 1 | True | 0 | ROZPOCET
| VV |  | "D.6 PS 01, PS 02 - Strojně-technologická část | [15 empty] | VV | 2 | 1 | True | 0 | ROZPOCET
| VV |  | "MONTÁŽ TECHNOLOGIE STROJNÍ | [15 empty] | VV | 2 | 1 | True | 0 | ROZPOCET
| VV |  | "2x dmychadlo nitrifikace | [15 empty] | VV | 2 | 1 | True | 0 | ROZPOCET
| VV |  | "součástí dodávky je: | [15 empty] | VV | 2 | 1 | True | 0 | ROZPOCET
| VV |  | " tlumič sání s filtrem, tlumič výtlaku, pojistný ventil, zpětná klapka, pružné připojení výtlaku, | [15 empty] | VV | 2 | 1 | True | 0 | ROZPOCET
| VV |  | " řemenový převod, kryt řemenového převodu, rám soustrojí, pružné uložení, kotvící materiál, | [15 empty] | VV | 2 | 1 | True | 0 | ROZPOCET
| VV |  | " olejová náplň, manometr na výtlaku, manometr sání, protihlukový kryt venkovní (nerez) | [15 empty] | VV | 2 | 1 | True | 0 | ROZPOCET
| VV |  | "pozice 203Z01, 203Z02 | [15 empty] | VV | 2 | 1 | True | 0 | ROZPOCET
| VV |  | 2 |  | 2 | [13 empty] | VV | 2 | 2 | True | 0 | ROZPOCET
| VV |  | Součet |  | 2 | [13 empty] | VV | 2 | 4 | True | 1 | ROZPOCET
64 | M | 56241095R | dmychadlo | kus | 2 |  | 0 | R-položka |  |  | základní |  | 0 | 0.39 | 0.78 | 0 | 0 | 128 | M | 2 |  |  |  | ROZPOCET | 0 | 0 | 0 | 0 | 0 | 1 | 0 | 128 | 150738322
| PP |  | dmychadlo | [15 empty] | PP | 2
| VV |  | "VRI/SOD/2016/13 DVZ Bakov nad Jizerou ČOV, Intenzifikace | [15 empty] | VV | 2 | 1 | True | 0 | ROZPOCET
| VV |  | "SKUPINA PROVOZNÍCH SOUBORŮ 01 - Úpravy na kanalizaci | [15 empty] | VV | 2 | 1 | True | 0 | ROZPOCET
| VV |  | "PS 02-03 - Aerobní stabilizace kalu | [15 empty] | VV | 2 | 1 | True | 0 | ROZPOCET
| VV |  | "D.6 PS 01, PS 02 - Strojně-technologická část | [15 empty] | VV | 2 | 1 | True | 0 | ROZPOCET
| VV |  | "DODÁVKA TECHNOLOGIE STROJNÍ | [15 empty] | VV | 2 | 1 | True | 0 | ROZPOCET
| VV |  | "2x dmychadlo nitrifikace | [15 empty] | VV | 2 | 1 | True | 0 | ROZPOCET
| VV |  | "součástí dodávky je: | [15 empty] | VV | 2 | 1 | True | 0 | ROZPOCET
| VV |  | " tlumič sání s filtrem, tlumič výtlaku, pojistný ventil, zpětná klapka, pružné připojení výtlaku, | [15 empty] | VV | 2 | 1 | True | 0 | ROZPOCET
| VV |  | " řemenový převod, kryt řemenového převodu, rám soustrojí, pružné uložení, kotvící materiál, | [15 empty] | VV | 2 | 1 | True | 0 | ROZPOCET
| VV |  | " olejová náplň, manometr na výtlaku, manometr sání, protihlukový kryt venkovní (nerez) | [15 empty] | VV | 2 | 1 | True | 0 | ROZPOCET
| VV |  | "pozice 203Z01, 203Z02 | [15 empty] | VV | 2 | 1 | True | 0 | ROZPOCET
| VV |  | 2 |  | 2 | [13 empty] | VV | 2 | 2 | True | 0 | ROZPOCET
| VV |  | Součet |  | 2 | [13 empty] | VV | 2 | 4 | True | 1 | ROZPOCET

## 05
| List obsahuje: |  | 1) Krycí list soupisu | 2) Rekapitulace |  |  | 3) Soupis prací | Zpět na list: | Rekapitulace stavby
{077dee7e-b6fb-4f54-a397-2f210281375d}
2
| KRYCÍ LIST SOUPISU | [8 empty] | v --- níže se nacházejí doplnkové a pomocné údaje k sestavám --- v | [8 empty] | False
Stavba:
DVZ Bakov nad Jizerou ČOV, intenzifikace
Objekt:
05 - PS 02-04 - Motorové rozvody
| Místo: |  | Bakov nad Jizerou |  |  | Datum: | květen 2018
| Zadavatel: |  |  |  |  | IČ: | 46356983
|  | Vodovody a kanalizace Mladá Boleslav, a.s. |  |  |  | DIČ: | CZ 46356983
| Uchazeč: |  |  |  |  | IČ:
DIČ:
Poznámka:
Je-li v názvu položky v kontrolním rozpočtu nebo v soupisu prací uvedena v kolonce "Popis" obchodní značka jakéhokoliv materiálu, výrobku nebo technologie, má tento název pouze informativní charakter. Pro ocenění a následně pro realizaci je možné použít jiný materiál, výrobek nebo technologii, se srovnatelnými nebo lepšími užitnými vlastnostmi, které odpovídají požadavkům dokumentace.
| Cena bez DPH | [5 empty] | 0
|  |  | Základ daně |  |  | Sazba daně | Výše daně
| DPH | základní | 0 |  |  | 21% | 0
|  | snížená | 0 |  |  | 15% | 0
|  | zákl. přenesená | 0 |  |  | 21% | 0
|  | sníž. přenesená | 0 |  |  | 15% | 0
|  | nulová | 0 |  |  | 0% | 0
| Cena s DPH |  |  | v | CZK |  | 0
REKAPITULACE ČLENĚNÍ SOUPISU PRACÍ
Stavba:
DVZ Bakov nad Jizerou ČOV, intenzifikace
Objekt:
05 - PS 02-04 - Motorové rozvody
Místo: |  |  | Bakov nad Jizerou |  |  | Datum: | květen 2018
Zadavatel: |  |  | Vodovody a kanalizace Mladá Boleslav, a.s.
Uchazeč:
Kód dílu - Popis | [6 empty] | Cena celkem [CZK]
Náklady soupisu celkem | [6 empty] | 0 | [12 empty] | -1
| HSV - Práce a dodávky HSV | [5 empty] | 0
| 997 - Přesun sutě | [5 empty] | 0
| PSV - Práce a dodávky PSV | [5 empty] | 0
| 711 - Izolace proti vodě, vlhkosti a plynům | [5 empty] | 0
| 741 - Elektroinstalace - silnoproud | [5 empty] | 0
| 742 - Elektroinstalace - slaboproud | [5 empty] | 0
| 767 - Konstrukce zámečnické | [5 empty] | 0
| M - Práce a dodávky M | [5 empty] | 0
| 21-M - Elektromontáže | [5 empty] | 0
| 46-M - Zemní práce při extr.mont.pracích | [5 empty] | 0
SOUPIS PRACÍ
Stavba:
DVZ Bakov nad Jizerou ČOV, intenzifikace
Objekt:
05 - PS 02-04 - Motorové rozvody
Místo: |  |  | Bakov nad Jizerou |  |  | Datum: | květen 2018
Zadavatel: |  |  | Vodovody a kanalizace Mladá Boleslav, a.s.
Uchazeč:
PČ | Typ | Kód | Popis | MJ | Množství | J.cena [CZK] | Cena celkem [CZK] | Cenová soustava |  | Poznámka | DPH | J. Nh [h] | Nh celkem [h] | J. hmotnost [t] | Hmotnost celkem [t] | J. suť [t] | Suť Celkem [t]
Náklady soupisu celkem | [6 empty] | 0 | [5 empty] | 0 |  | 47.8645 |  | 1.4803 |  | D | -1 | [10 empty] | 0
| D | HSV | Práce a dodávky HSV |  |  |  | 0 | [5 empty] | 0 |  | 0 |  | 0 | 1 | D | 0 |  |  |  | ROZPOCET | [6 empty] | 0
| D | 997 | Přesun sutě |  |  |  | 0 | [5 empty] | 0 |  | 0 |  | 0 | 1 | D | 1 |  |  |  | ROZPOCET | [6 empty] | 0
1 | K | 997013211 | Vnitrostaveništní doprava suti a vybouraných hmot pro budovy v do 6 m ručně | t | 1.48 |  | 0 | CS ÚRS 2018 01 |  |  | základní |  | 0 | 0 | 0 | 0 | 0 | 4 | K | 2 |  |  |  | ROZPOCET | 0 | 0 | 0 | 0 | 0 | 1 | 0 | 4 | 98536320
| PP |  | Vnitrostaveništní doprava suti a vybouraných hmot vodorovně do 50 m svisle ručně (nošením po schodech) pro budovy a haly výšky do 6 m | [15 empty] | PP | 2
| PSC |  | Poznámka k souboru cen: 1. V cenách -3111 až -3217 jsou započteny i náklady na: a) vodorovnou dopravu na uvedenou vzdálenost, b) svislou dopravu pro uvedenou výšku budovy, c) naložení na vodorovný dopravní prostředek pro odvoz na skládku nebo meziskládku, d) náklady na rozhrnutí a urovnání suti na dopravním prostředku. 2. Jestliže se pro svislý přesun použije shoz nebo zařízení investora (např. výtah v budově), užijí se pro ocenění vodorovné dopravy suti ceny -3111, 3151 a -3211 pro budovy a haly výšky do 6 m. 3. Montáž, demontáž a pronájem shozu se ocení cenami souboru cen 997 01-33 Shoz suti. 4. Ceny -3151 až -3162 lze použít v případě, kdy dochází ke ztížení dopravy suti např. tím, že není možné instalovat jeřáb. | [15 empty] | PSC | 2
| VV |  | "VRI/SOD/2016/13 DVZ Bakov nad Jizerou ČOV, Intenzifikace | [15 empty] | VV | 2 | 1 | True | 0 | ROZPOCET
| VV |  | "SKUPINA PROVOZNÍCH SOUBORŮ 01 - Úpravy na kanalizaci | [15 empty] | VV | 2 | 1 | True | 0 | ROZPOCET
| VV |  | "PS 02-04 MOTOROVÉ ROZVODY | [15 empty] | VV | 2 | 1 | True | 0 | ROZPOCET
| VV |  | "D.7 Dokumentace technických a technologických zařízení - elektrotechnologická část | [15 empty] | VV | 2 | 1 | True | 0 | ROZPOCET
| VV |  | "DEMONTÁŽ MOTOROVÉ ROZVODY | [15 empty] | VV | 2 | 1 | True | 0 | ROZPOCET
| VV |  | "demontáže kompletního stávajícího elektrotechnického zařízení včetně jejich ekologické likvidace | [15 empty] | VV | 2 | 1 | True | 0 | ROZPOCET
| VV |  | "10x 20,00m provizorní propojení kabel CYKY 5Jx2,5 | [15 empty] | VV | 2 | 1 | True | 0 | ROZPOCET
| VV |  | "KOV suť hmotnost celkem 0,050t | [15 empty] | VV | 2 | 1 | True | 0 | ROZPOCET
| VV |  | 0,050 |  | 0.05 | [13 empty] | VV | 2 | 2 | True | 0 | ROZPOCET
| VV |  | "demontáže kompletního stávajícího elektrotechnického zařízení včetně jejich ekologické likvidace | [15 empty] | VV | 2 | 1 | True | 0 | ROZPOCET
| VV |  | "26x demontáž stávajících svorkovnicových a deblokačních skříněk | [15 empty] | VV | 2 | 1 | True | 0 | ROZPOCET
| VV |  | "KOV suť hmotnost celkem 0,286t | [15 empty] | VV | 2 | 1 | True | 0 | ROZPOCET
| VV |  | 0,286 |  | 0.286 | [13 empty] | VV | 2 | 2 | True | 0 | ROZPOCET
| VV |  | "demontáže kompletního stávajícího elektrotechnického zařízení včetně jejich ekologické likvidace | [15 empty] | VV | 2 | 1 | True | 0 | ROZPOCET
| VV |  | "2x demontáž stávající rozvaděče RM, 4 a 2 pole | [15 empty] | VV | 2 | 1 | True | 0 | ROZPOCET
| VV |  | "KOV suť hmotnost celkem 0,600t | [15 empty] | VV | 2 | 1 | True | 0 | ROZPOCET
| VV |  | 0,600 |  | 0.6 | [13 empty] | VV | 2 | 2 | True | 0 | ROZPOCET
| VV |  | "125,00m demontáž stávajících kabelových roštů š. 200mm | [15 empty] | VV | 2 | 1 | True | 0 | ROZPOCET
| VV |  | "KOV suť hmotnost celkem 0,295t | [15 empty] | VV | 2 | 1 | True | 0 | ROZPOCET
| VV |  | 0,295 |  | 0.295 | [13 empty] | VV | 2 | 2 | True | 0 | ROZPOCET
| VV |  | "70,00m demontáž stávajících kabelových roštů š. 300mm | [15 empty] | VV | 2 | 1 | True | 0 | ROZPOCET
| VV |  | "KOV suť hmotnost celkem 0,205t | [15 empty] | VV | 2 | 1 | True | 0 | ROZPOCET
| VV |  | 0,205 |  | 0.205 | [13 empty] | VV | 2 | 2 | True | 0 | ROZPOCET
| VV |  | "1x provizorní montáž zastřešení stávajícího rozvaděče ve šnekové stanici | [15 empty] | VV | 2 | 1 | True | 0 | ROZPOCET
| VV |  | "materiál provedení pozink, hmotnost 44,15kg | [15 empty] | VV | 2 | 1 | True | 0 | ROZPOCET
| VV |  | "KOV suť hmotnost celkem 0,044t | [15 empty] | VV | 2 | 1 | True | 0 | ROZPOCET
| VV |  | 0,044 |  | 0.044 | [13 empty] | VV | 2 | 2 | True | 0 | ROZPOCET
| VV |  | Součet |  | 1.48 | [13 empty] | VV | 2 | 4 | True | 1 | ROZPOCET
2 | K | 997221026R | Vodorovná doprava suti z kovových materiálů do 1 km | t | 1.48 |  | 0 | R-položka |  |  | základní |  | 0 | 0 | 0 | 0 | 0 | 4 | K | 2 |  |  |  | ROZPOCET | 0 | 0 | 0 | 0 | 0 | 1 | 0 | 4 | 1632027626
| PP |  | Vodorovná doprava suti bez naložení, ale se složením a s hrubým urovnáním z kovových materiálů, na mezideponii | [15 empty] | PP | 2
| PSC |  | Poznámka k souboru cen: 1. Ceny nelze použít pro vodorovnou dopravu suti po železnici, po vodě nebo neobvyklými dopravními prostředky. 2. Je-li na dopravní dráze pro vodorovnou dopravu suti překážka, pro kterou je nutno suť překládat z jednoho dopravního prostředku na druhý, oceňuje se tato doprava v každém úseku samostatně. 3. Ceny 997 22-155 jsou určeny pro sypký materiál, např. kamenivo a hmoty kamenitého charakteru stmelené vápnem, cementem nebo živicí. 4. Ceny 997 22-156 jsou určeny pro drobný kusový materiál (dlažební kostky, lomový kámen). | [15 empty] | PSC | 2
| VV |  | "VRI/SOD/2016/13 DVZ Bakov nad Jizerou ČOV, Intenzifikace | [15 empty] | VV | 2 | 1 | True | 0 | ROZPOCET
| VV |  | "SKUPINA PROVOZNÍCH SOUBORŮ 01 - Úpravy na kanalizaci | [15 empty] | VV | 2 | 1 | True | 0 | ROZPOCET
| VV |  | "PS 02-04 MOTOROVÉ ROZVODY | [15 empty] | VV | 2 | 1 | True | 0 | ROZPOCET
| VV |  | "D.7 Dokumentace technických a technologických zařízení - elektrotechnologická část | [15 empty] | VV | 2 | 1 | True | 0 | ROZPOCET
| VV |  | "DEMONTÁŽ MOTOROVÉ ROZVODY | [15 empty] | VV | 2 | 1 | True | 0 | ROZPOCET
| VV |  | "demontáže kompletního stávajícího elektrotechnického zařízení včetně jejich ekologické likvidace | [15 empty] | VV | 2 | 1 | True | 0 | ROZPOCET
| VV |  | "10x 20,00m provizorní propojení kabel CYKY 5Jx2,5 | [15 empty] | VV | 2 | 1 | True | 0 | ROZPOCET
| VV |  | "KOV suť hmotnost celkem 0,050t | [15 empty] | VV | 2 | 1 | True | 0 | ROZPOCET
| VV |  | 0,050 |  | 0.05 | [13 empty] | VV | 2 | 2 | True | 0 | ROZPOCET
| VV |  | "demontáže kompletního stávajícího elektrotechnického zařízení včetně jejich ekologické likvidace | [15 empty] | VV | 2 | 1 | True | 0 | ROZPOCET
| VV |  | "26x demontáž stávajících svorkovnicových a deblokačních skříněk | [15 empty] | VV | 2 | 1 | True | 0 | ROZPOCET
| VV |  | "KOV suť hmotnost celkem 0,286t | [15 empty] | VV | 2 | 1 | True | 0 | ROZPOCET
| VV |  | 0,286 |  | 0.286 | [13 empty] | VV | 2 | 2 | True | 0 | ROZPOCET
| VV |  | "demontáže kompletního stávajícího elektrotechnického zařízení včetně jejich ekologické likvidace | [15 empty] | VV | 2 | 1 | True | 0 | ROZPOCET
| VV |  | "2x demontáž stávající rozvaděče RM, 4 a 2 pole | [15 empty] | VV | 2 | 1 | True | 0 | ROZPOCET
| VV |  | "KOV suť hmotnost celkem 0,600t | [15 empty] | VV | 2 | 1 | True | 0 | ROZPOCET
| VV |  | 0,600 |  | 0.6 | [13 empty] | VV | 2 | 2 | True | 0 | ROZPOCET
| VV |  | "125,00m demontáž stávajících kabelových roštů š. 200mm | [15 empty] | VV | 2 | 1 | True | 0 | ROZPOCET
| VV |  | "KOV suť hmotnost celkem 0,295t | [15 empty] | VV | 2 | 1 | True | 0 | ROZPOCET
| VV |  | 0,295 |  | 0.295 | [13 empty] | VV | 2 | 2 | True | 0 | ROZPOCET
| VV |  | "70,00m demontáž stávajících kabelových roštů š. 300mm | [15 empty] | VV | 2 | 1 | True | 0 | ROZPOCET
| VV |  | "KOV suť hmotnost celkem 0,205t | [15 empty] | VV | 2 | 1 | True | 0 | ROZPOCET
| VV |  | 0,205 |  | 0.205 | [13 empty] | VV | 2 | 2 | True | 0 | ROZPOCET
| VV |  | "1x provizorní montáž zastřešení stávajícího rozvaděče ve šnekové stanici | [15 empty] | VV | 2 | 1 | True | 0 | ROZPOCET
| VV |  | "materiál provedení pozink, hmotnost 44,15kg | [15 empty] | VV | 2 | 1 | True | 0 | ROZPOCET
| VV |  | "KOV suť hmotnost celkem 0,044t | [15 empty] | VV | 2 | 1 | True | 0 | ROZPOCET
| VV |  | 0,044 |  | 0.044 | [13 empty] | VV | 2 | 2 | True | 0 | ROZPOCET
| VV |  | Součet |  | 1.48 | [13 empty] | VV | 2 | 4 | True | 1 | ROZPOCET
| D | PSV | Práce a dodávky PSV |  |  |  | 0 | [5 empty] | 0 |  | 8.7128 |  | 1.4803 | 2 | D | 0 |  |  |  | ROZPOCET | [6 empty] | 0
| D | 711 | Izolace proti vodě, vlhkosti a plynům |  |  |  | 0 | [5 empty] | 0 |  | 0.00284 |  | 0 | 2 | D | 1 |  |  |  | ROZPOCET | [6 empty] | 0
4 | K | 711786066 | Izolace proti vodě těsnění trubních prostupů do 200 mm | kus | 4 |  | 0 | CS ÚRS 2018 01 |  |  | základní |  | 0 | 0.00021 | 0.00084 | 0 | 0 | 16 | K | 2 |  |  |  | ROZPOCET | 0 | 0 | 0 | 0 | 0 | 1 | 0 | 16 | -1011279215
| PP |  | Provedení detailů pryskyřicemi těsnění trubních prostupů HIZOT tmelem z epoxidové pryskyřice a tkaninou, průměru do 200 mm | [15 empty] | PP | 2
| VV |  | "VRI/SOD/2016/13 DVZ Bakov nad Jizerou ČOV, Intenzifikace | [15 empty] | VV | 2 | 1 | True | 0 | ROZPOCET
| VV |  | "SKUPINA PROVOZNÍCH SOUBORŮ 01 - Úpravy na kanalizaci | [15 empty] | VV | 2 | 1 | True | 0 | ROZPOCET
| VV |  | "PS 02-04 MOTOROVÉ ROZVODY | [15 empty] | VV | 2 | 1 | True | 0 | ROZPOCET
| VV |  | "D.7 Dokumentace technických a technologických zařízení - elektrotechnologická část | [15 empty] | VV | 2 | 1 | True | 0 | ROZPOCET
| VV |  | "MONTÁŽ MOTOROVÉ ROZVODY | [15 empty] | VV | 2 | 1 | True | 0 | ROZPOCET
| VV |  | "4x utěsnění prostupu elektrochránička DN100, uložená v základech stavby | [15 empty] | VV | 2 | 1 | True | 0 | ROZPOCET
| VV |  | 4 |  | 4 | [13 empty] | VV | 2 | 2 | True | 0 | ROZPOCET
| VV |  | Součet |  | 4 | [13 empty] | VV | 2 | 4 | True | 1 | ROZPOCET
5 | M | 27322131R | segmentové těsnění pro potrubí a kabely D105-114 | kus | 4 |  | 0 | R-položka |  |  | základní |  | 0 | 0.0005 | 0.002 | 0 | 0 | 32 | M | 2 |  |  |  | ROZPOCET | 0 | 0 | 0 | 0 | 0 | 1 | 0 | 16 | -1834651014
| PP |  | segmentové těsnění pro potrubí a kabely D105-114 | [15 empty] | PP | 2
| VV |  | "VRI/SOD/2016/13 DVZ Bakov nad Jizerou ČOV, Intenzifikace | [15 empty] | VV | 2 | 1 | True | 0 | ROZPOCET
| VV |  | "SKUPINA PROVOZNÍCH SOUBORŮ 01 - Úpravy na kanalizaci | [15 empty] | VV | 2 | 1 | True | 0 | ROZPOCET
| VV |  | "PS 02-04 MOTOROVÉ ROZVODY | [15 empty] | VV | 2 | 1 | True | 0 | ROZPOCET
| VV |  | "D.7 Dokumentace technických a technologických zařízení - elektrotechnologická část | [15 empty] | VV | 2 | 1 | True | 0 | ROZPOCET
| VV |  | "DODÁVKA MOTOROVÉ ROZVODY | [15 empty] | VV | 2 | 1 | True | 0 | ROZPOCET
| VV |  | "4x utěsnění prostupu elektrochránička DN100, uložená v základech stavby | [15 empty] | VV | 2 | 1 | True | 0 | ROZPOCET
| VV |  | 4 |  | 4 | [13 empty] | VV | 2 | 2 | True | 0 | ROZPOCET
| VV |  | Součet |  | 4 | [13 empty] | VV | 2 | 4 | True | 1 | ROZPOCET
6 | K | 998711101 | Přesun hmot tonážní pro izolace proti vodě, vlhkosti a plynům v objektech výšky do 6 m | t | 0.003 |  | 0 | CS ÚRS 2018 01 |  |  | základní |  | 0 | 0 | 0 | 0 | 0 | 16 | K | 2 |  |  |  | ROZPOCET | 0 | 0 | 0 | 0 | 0 | 1 | 0 | 16 | 383426111
| PP |  | Přesun hmot pro izolace proti vodě, vlhkosti a plynům stanovený z hmotnosti přesunovaného materiálu vodorovná dopravní vzdálenost do 50 m v objektech výšky do 6 m | [15 empty] | PP | 2
| PSC |  | Poznámka k souboru cen: 1. Ceny pro přesun hmot stanovený z hmotnosti přesunovaného materiálu se používají tehdy, pokud je možné určit hmotnost za celý stavební díl. Do této hmotnosti se započítává i hmotnost materiálů oceňovaných ve specifikaci. 2. Pokud nelze jednoznačně stanovit hmotnost přesunovaných materiálů, lze pro výpočet přesunu hmot použít orientačně procentní sazbu. Touto sazbou se vynásobí rozpočtové náklady za celý stavební díl včetně nákladů na materiál ve specifikacích. 3. Příplatek k cenám -1181 pro přesun prováděný bez použití mechanizace, tj. za ztížených podmínek, lze použít pouze pro hmotnost materiálu, která se tímto způsobem skutečně přemísťuje. | [15 empty] | PSC | 2
| D | 741 | Elektroinstalace - silnoproud |  |  |  | 0 | [5 empty] | 0 |  | 8.6605 |  | 0.936 | 2 | D | 1 |  |  |  | ROZPOCET | [6 empty] | 0
7 | K | 741110001 | Montáž trubek elektroinstalačních s nasunutím nebo našroubováním do krabic plastových tuhých, uložených pevně, vnější O přes 16 do 23 mm | m | 55 |  | 0 | CS ÚRS 2018 01 |  |  | základní |  | 0 | 0 | 0 | 0 | 0 | 16 | K | 2 |  |  |  | ROZPOCET | 0 | 0 | 0 | 0 | 0 | 1 | 0 | 16 | 57936626
| PP |  | Montáž trubek elektroinstalačních s nasunutím nebo našroubováním do krabic plastových tuhých, uložených pevně, vnější O přes 16 do 23 mm | [15 empty] | PP | 2
| VV |  | "VRI/SOD/2016/13 DVZ Bakov nad Jizerou ČOV, Intenzifikace | [15 empty] | VV | 2 | 1 | True | 0 | ROZPOCET
| VV |  | "SKUPINA PROVOZNÍCH SOUBORŮ 01 - Úpravy na kanalizaci | [15 empty] | VV | 2 | 1 | True | 0 | ROZPOCET
| VV |  | "PS 02-04 MOTOROVÉ ROZVODY | [15 empty] | VV | 2 | 1 | True | 0 | ROZPOCET
| VV |  | "D.7 Dokumentace technických a technologických zařízení - elektrotechnologická část | [15 empty] | VV | 2 | 1 | True | 0 | ROZPOCET
| VV |  | "MONTÁŽ MOTOROVÉ ROZVODY | [15 empty] | VV | 2 | 1 | True | 0 | ROZPOCET
| VV |  | "Nosné a ochranné kabelové konstrukce | [15 empty] | VV | 2 | 1 | True | 0 | ROZPOCET
| VV |  | "55,00m kabelová chránička plastová tuhá D21 | [15 empty] | VV | 2 | 1 | True | 0 | ROZPOCET
| VV |  | 55,00 |  | 55 | [13 empty] | VV | 2 | 2 | True | 0 | ROZPOCET
| VV |  | Součet |  | 55 | [13 empty] | VV | 2 | 4 | True | 1 | ROZPOCET
8 | M | 34571093 | trubka elektroinstalační tuhá z PVC D 22,1/25 mm, délka 3 m | m | 55 |  | 0 | CS ÚRS 2018 01 |  |  | základní |  | 0 | 0.00031 | 0.01705 | 0 | 0 | 32 | M | 2 |  |  |  | ROZPOCET | 0 | 0 | 0 | 0 | 0 | 1 | 0 | 16 | -1972679392
| PP |  | trubka elektroinstalační tuhá z PVC D 22,1/25 mm, délka 3 m | [15 empty] | PP | 2
| VV |  | "VRI/SOD/2016/13 DVZ Bakov nad Jizerou ČOV, Intenzifikace | [15 empty] | VV | 2 | 1 | True | 0 | ROZPOCET
| VV |  | "SKUPINA PROVOZNÍCH SOUBORŮ 01 - Úpravy na kanalizaci | [15 empty] | VV | 2 | 1 | True | 0 | ROZPOCET
| VV |  | "PS 02-04 MOTOROVÉ ROZVODY | [15 empty] | VV | 2 | 1 | True | 0 | ROZPOCET
| VV |  | "D.7 Dokumentace technických a technologických zařízení - elektrotechnologická část | [15 empty] | VV | 2 | 1 | True | 0 | ROZPOCET
| VV |  | "DODÁVKA MOTOROVÉ ROZVODY | [15 empty] | VV | 2 | 1 | True | 0 | ROZPOCET
| VV |  | "Nosné a ochranné kabelové konstrukce | [15 empty] | VV | 2 | 1 | True | 0 | ROZPOCET
| VV |  | "55,00m kabelová chránička plastová tuhá D21 | [15 empty] | VV | 2 | 1 | True | 0 | ROZPOCET
| VV |  | 55,00 |  | 55 | [13 empty] | VV | 2 | 2 | True | 0 | ROZPOCET
| VV |  | Součet |  | 55 | [13 empty] | VV | 2 | 4 | True | 1 | ROZPOCET
9 | K | 741110041 | Montáž trubek elektroinstalačních s nasunutím nebo našroubováním do krabic plastových ohebných, uložených pevně, vnější O přes 11 do 23 mm | m | 85 |  | 0 | CS ÚRS 2018 01 |  |  | základní |  | 0 | 0 | 0 | 0 | 0 | 16 | K | 2 |  |  |  | ROZPOCET | 0 | 0 | 0 | 0 | 0 | 1 | 0 | 16 | 1142673484
| PP |  | Montáž trubek elektroinstalačních s nasunutím nebo našroubováním do krabic plastových ohebných, uložených pevně, vnější O přes 11 do 23 mm | [15 empty] | PP | 2
| VV |  | "VRI/SOD/2016/13 DVZ Bakov nad Jizerou ČOV, Intenzifikace | [15 empty] | VV | 2 | 1 | True | 0 | ROZPOCET
| VV |  | "SKUPINA PROVOZNÍCH SOUBORŮ 01 - Úpravy na kanalizaci | [15 empty] | VV | 2 | 1 | True | 0 | ROZPOCET
| VV |  | "PS 02-04 MOTOROVÉ ROZVODY | [15 empty] | VV | 2 | 1 | True | 0 | ROZPOCET
| VV |  | "D.7 Dokumentace technických a technologických zařízení - elektrotechnologická část | [15 empty] | VV | 2 | 1 | True | 0 | ROZPOCET
| VV |  | "MONTÁŽ MOTOROVÉ ROZVODY | [15 empty] | VV | 2 | 1 | True | 0 | ROZPOCET
| VV |  | "Nosné a ochranné kabelové konstrukce | [15 empty] | VV | 2 | 1 | True | 0 | ROZPOCET
| VV |  | "85,00m kabelová chránička plastová ohebná D23 | [15 empty] | VV | 2 | 1 | True | 0 | ROZPOCET
| VV |  | 85,00 |  | 85 | [13 empty] | VV | 2 | 2 | True | 0 | ROZPOCET
| VV |  | Součet |  | 85 | [13 empty] | VV | 2 | 4 | True | 1 | ROZPOCET
10 | M | 34571063 | trubka elektroinstalační ohebná z PVC (ČSN) 2323 | m | 85 |  | 0 | CS ÚRS 2018 01 |  |  | základní |  | 0 | 7e-05 | 0.00595 | 0 | 0 | 32 | M | 2 |  |  |  | ROZPOCET | 0 | 0 | 0 | 0 | 0 | 1 | 0 | 16 | 1005359031
| PP |  | trubka elektroinstalační ohebná z PVC (ČSN) 2323 | [15 empty] | PP | 2
| VV |  | "VRI/SOD/2016/13 DVZ Bakov nad Jizerou ČOV, Intenzifikace | [15 empty] | VV | 2 | 1 | True | 0 | ROZPOCET
| VV |  | "SKUPINA PROVOZNÍCH SOUBORŮ 01 - Úpravy na kanalizaci | [15 empty] | VV | 2 | 1 | True | 0 | ROZPOCET
| VV |  | "PS 02-04 MOTOROVÉ ROZVODY | [15 empty] | VV | 2 | 1 | True | 0 | ROZPOCET
| VV |  | "D.7 Dokumentace technických a technologických zařízení - elektrotechnologická část | [15 empty] | VV | 2 | 1 | True | 0 | ROZPOCET
| VV |  | "DODÁVKA MOTOROVÉ ROZVODY | [15 empty] | VV | 2 | 1 | True | 0 | ROZPOCET
| VV |  | "Nosné a ochranné kabelové konstrukce | [15 empty] | VV | 2 | 1 | True | 0 | ROZPOCET
| VV |  | "85,00m kabelová chránička plastová ohebná D23 | [15 empty] | VV | 2 | 1 | True | 0 | ROZPOCET
| VV |  | 85,00 |  | 85 | [13 empty] | VV | 2 | 2 | True | 0 | ROZPOCET
| VV |  | Součet |  | 85 | [13 empty] | VV | 2 | 4 | True | 1 | ROZPOCET
11 | K | 741122611 | Montáž kabel Cu plný kulatý žíla 3x1,5 až 6 mm2 uložený pevně (CYKY) | m | 680 |  | 0 | CS ÚRS 2018 01 |  |  | základní |  | 0 | 0 | 0 | 0 | 0 | 16 | K | 2 |  |  |  | ROZPOCET | 0 | 0 | 0 | 0 | 0 | 1 | 0 | 16 | 15516980
| PP |  | Montáž kabelů měděných bez ukončení uložených pevně plných kulatých nebo bezhalogenových (CYKY) počtu a průřezu žil 3x1,5 až 6 mm2 | [15 empty] | PP | 2
| VV |  | "VRI/SOD/2016/13 DVZ Bakov nad Jizerou ČOV, Intenzifikace | [15 empty] | VV | 2 | 1 | True | 0 | ROZPOCET
| VV |  | "SKUPINA PROVOZNÍCH SOUBORŮ 01 - Úpravy na kanalizaci | [15 empty] | VV | 2 | 1 | True | 0 | ROZPOCET
| VV |  | "PS 02-04 MOTOROVÉ ROZVODY | [15 empty] | VV | 2 | 1 | True | 0 | ROZPOCET
| VV |  | "D.7 Dokumentace technických a technologických zařízení - elektrotechnologická část | [15 empty] | VV | 2 | 1 | True | 0 | ROZPOCET
| VV |  | "MONTÁŽ MOTOROVÉ ROZVODY | [15 empty] | VV | 2 | 1 | True | 0 | ROZPOCET
| VV |  | "680,00m napájecí kabel CYKY 3Jx1,5, uložení pevně | [15 empty] | VV | 2 | 1 | True | 0 | ROZPOCET
| VV |  | 680,00 |  | 680 | [13 empty] | VV | 2 | 2 | True | 0 | ROZPOCET
| VV |  | Součet |  | 680 | [13 empty] | VV | 2 | 4 | True | 1 | ROZPOCET
12 | M | 34111030 | kabel silový s Cu jádrem 1 kV 3x1,5mm2 | m | 680 |  | 0 | CS ÚRS 2018 01 |  |  | základní |  | 0 | 0.00012 | 0.0816 | 0 | 0 | 32 | M | 2 |  |  |  | ROZPOCET | 0 | 0 | 0 | 0 | 0 | 1 | 0 | 16 | 701390642
| PP |  | kabel silový s Cu jádrem 1 kV 3x1,5mm2 | [15 empty] | PP | 2
| VV |  | "VRI/SOD/2016/13 DVZ Bakov nad Jizerou ČOV, Intenzifikace | [15 empty] | VV | 2 | 1 | True | 0 | ROZPOCET
| VV |  | "SKUPINA PROVOZNÍCH SOUBORŮ 01 - Úpravy na kanalizaci | [15 empty] | VV | 2 | 1 | True | 0 | ROZPOCET
| VV |  | "PS 02-04 MOTOROVÉ ROZVODY | [15 empty] | VV | 2 | 1 | True | 0 | ROZPOCET
| VV |  | "D.7 Dokumentace technických a technologických zařízení - elektrotechnologická část | [15 empty] | VV | 2 | 1 | True | 0 | ROZPOCET
| VV |  | "DODÁVKA MOTOROVÉ ROZVODY | [15 empty] | VV | 2 | 1 | True | 0 | ROZPOCET
| VV |  | "680,00m napájecí kabel CYKY 3Jx1,5, uložení pevně | [15 empty] | VV | 2 | 1 | True | 0 | ROZPOCET
| VV |  | 680,00 |  | 680 | [13 empty] | VV | 2 | 2 | True | 0 | ROZPOCET
| VV |  | Součet |  | 680 | [13 empty] | VV | 2 | 4 | True | 1 | ROZPOCET
13 | K | 741122611 | Montáž kabel Cu plný kulatý žíla 3x1,5 až 6 mm2 uložený pevně (CYKY) | m | 40 |  | 0 | CS ÚRS 2018 01 |  |  | základní |  | 0 | 0 | 0 | 0 | 0 | 16 | K | 2 |  |  |  | ROZPOCET | 0 | 0 | 0 | 0 | 0 | 1 | 0 | 16 | -1575965976
| PP |  | Montáž kabelů měděných bez ukončení uložených pevně plných kulatých nebo bezhalogenových (CYKY) počtu a průřezu žil 3x1,5 až 6 mm2 | [15 empty] | PP | 2
| VV |  | "VRI/SOD/2016/13 DVZ Bakov nad Jizerou ČOV, Intenzifikace | [15 empty] | VV | 2 | 1 | True | 0 | ROZPOCET
| VV |  | "SKUPINA PROVOZNÍCH SOUBORŮ 01 - Úpravy na kanalizaci | [15 empty] | VV | 2 | 1 | True | 0 | ROZPOCET
| VV |  | "PS 02-04 MOTOROVÉ ROZVODY | [15 empty] | VV | 2 | 1 | True | 0 | ROZPOCET
| VV |  | "D.7 Dokumentace technických a technologických zařízení - elektrotechnologická část | [15 empty] | VV | 2 | 1 | True | 0 | ROZPOCET
| VV |  | "MONTÁŽ MOTOROVÉ ROZVODY | [15 empty] | VV | 2 | 1 | True | 0 | ROZPOCET
| VV |  | "40,00m napájecí kabel CYKY 3Jx2,5, uložení pevně | [15 empty] | VV | 2 | 1 | True | 0 | ROZPOCET
| VV |  | 40,00 |  | 40 | [13 empty] | VV | 2 | 2 | True | 0 | ROZPOCET
| VV |  | Součet |  | 40 | [13 empty] | VV | 2 | 4 | True | 1 | ROZPOCET
14 | M | 34111036 | kabel silový s Cu jádrem 1 kV 3x2,5mm2 | m | 40 |  | 0 | CS ÚRS 2018 01 |  |  | základní |  | 0 | 0.00017 | 0.0068 | 0 | 0 | 32 | M | 2 |  |  |  | ROZPOCET | 0 | 0 | 0 | 0 | 0 | 1 | 0 | 16 | 1066376247
| PP |  | kabel silový s Cu jádrem 1 kV 3x2,5mm2 | [15 empty] | PP | 2
| VV |  | "VRI/SOD/2016/13 DVZ Bakov nad Jizerou ČOV, Intenzifikace | [15 empty] | VV | 2 | 1 | True | 0 | ROZPOCET
| VV |  | "SKUPINA PROVOZNÍCH SOUBORŮ 01 - Úpravy na kanalizaci | [15 empty] | VV | 2 | 1 | True | 0 | ROZPOCET
| VV |  | "PS 02-04 MOTOROVÉ ROZVODY | [15 empty] | VV | 2 | 1 | True | 0 | ROZPOCET
| VV |  | "D.7 Dokumentace technických a technologických zařízení - elektrotechnologická část | [15 empty] | VV | 2 | 1 | True | 0 | ROZPOCET
| VV |  | "DODÁVKA MOTOROVÉ ROZVODY | [15 empty] | VV | 2 | 1 | True | 0 | ROZPOCET
| VV |  | "40,00m napájecí kabel CYKY 3Jx2,5, uložení pevně | [15 empty] | VV | 2 | 1 | True | 0 | ROZPOCET
| VV |  | 40,00 |  | 40 | [13 empty] | VV | 2 | 2 | True | 0 | ROZPOCET
| VV |  | Součet |  | 40 | [13 empty] | VV | 2 | 4 | True | 1 | ROZPOCET
15 | K | 741122611 | Montáž kabel Cu plný kulatý žíla 3x1,5 až 6 mm2 uložený pevně (CYKY) | m | 20 |  | 0 | CS ÚRS 2018 01 |  |  | základní |  | 0 | 0 | 0 | 0 | 0 | 16 | K | 2 |  |  |  | ROZPOCET | 0 | 0 | 0 | 0 | 0 | 1 | 0 | 16 | -1007874475
| PP |  | Montáž kabelů měděných bez ukončení uložených pevně plných kulatých nebo bezhalogenových (CYKY) počtu a průřezu žil 3x1,5 až 6 mm2 | [15 empty] | PP | 2
| VV |  | "VRI/SOD/2016/13 DVZ Bakov nad Jizerou ČOV, Intenzifikace | [15 empty] | VV | 2 | 1 | True | 0 | ROZPOCET
| VV |  | "SKUPINA PROVOZNÍCH SOUBORŮ 01 - Úpravy na kanalizaci | [15 empty] | VV | 2 | 1 | True | 0 | ROZPOCET
| VV |  | "PS 02-04 MOTOROVÉ ROZVODY | [15 empty] | VV | 2 | 1 | True | 0 | ROZPOCET
| VV |  | "D.7 Dokumentace technických a technologických zařízení - elektrotechnologická část | [15 empty] | VV | 2 | 1 | True | 0 | ROZPOCET
| VV |  | "MONTÁŽ MOTOROVÉ ROZVODY | [15 empty] | VV | 2 | 1 | True | 0 | ROZPOCET
| VV |  | "20,00m napájecí kabel CYKY 3Jx4, uložení pevně | [15 empty] | VV | 2 | 1 | True | 0 | ROZPOCET
| VV |  | 20,00 |  | 20 | [13 empty] | VV | 2 | 2 | True | 0 | ROZPOCET
| VV |  | Součet |  | 20 | [13 empty] | VV | 2 | 4 | True | 1 | ROZPOCET
16 | M | 34111042 | kabel silový s Cu jádrem 1 kV 3x4mm2 | m | 20 |  | 0 | CS ÚRS 2018 01 |  |  | základní |  | 0 | 0.00023 | 0.0046 | 0 | 0 | 32 | M | 2 |  |  |  | ROZPOCET | 0 | 0 | 0 | 0 | 0 | 1 | 0 | 16 | 1793876575
| PP |  | kabel silový s Cu jádrem 1 kV 3x4mm2 | [15 empty] | PP | 2
| VV |  | "VRI/SOD/2016/13 DVZ Bakov nad Jizerou ČOV, Intenzifikace | [15 empty] | VV | 2 | 1 | True | 0 | ROZPOCET
| VV |  | "SKUPINA PROVOZNÍCH SOUBORŮ 01 - Úpravy na kanalizaci | [15 empty] | VV | 2 | 1 | True | 0 | ROZPOCET
| VV |  | "PS 02-04 MOTOROVÉ ROZVODY | [15 empty] | VV | 2 | 1 | True | 0 | ROZPOCET
| VV |  | "D.7 Dokumentace technických a technologických zařízení - elektrotechnologická část | [15 empty] | VV | 2 | 1 | True | 0 | ROZPOCET
| VV |  | "DODÁVKA MOTOROVÉ ROZVODY | [15 empty] | VV | 2 | 1 | True | 0 | ROZPOCET
| VV |  | "20,00m napájecí kabel CYKY 3Jx4, uložení pevně | [15 empty] | VV | 2 | 1 | True | 0 | ROZPOCET
| VV |  | 20,00 |  | 20 | [13 empty] | VV | 2 | 2 | True | 0 | ROZPOCET
| VV |  | Součet |  | 20 | [13 empty] | VV | 2 | 4 | True | 1 | ROZPOCET
17 | K | 741122621 | Montáž kabel Cu plný kulatý žíla 4x1,5 až 4 mm2 uložený pevně (CYKY) | m | 470 |  | 0 | CS ÚRS 2018 01 |  |  | základní |  | 0 | 0 | 0 | 0 | 0 | 16 | K | 2 |  |  |  | ROZPOCET | 0 | 0 | 0 | 0 | 0 | 1 | 0 | 16 | -930589517
| PP |  | Montáž kabelů měděných bez ukončení uložených pevně plných kulatých nebo bezhalogenových (CYKY) počtu a průřezu žil 4x1,5 až 4 mm2 | [15 empty] | PP | 2
| VV |  | "VRI/SOD/2016/13 DVZ Bakov nad Jizerou ČOV, Intenzifikace | [15 empty] | VV | 2 | 1 | True | 0 | ROZPOCET
| VV |  | "SKUPINA PROVOZNÍCH SOUBORŮ 01 - Úpravy na kanalizaci | [15 empty] | VV | 2 | 1 | True | 0 | ROZPOCET
| VV |  | "PS 02-04 MOTOROVÉ ROZVODY | [15 empty] | VV | 2 | 1 | True | 0 | ROZPOCET
| VV |  | "D.7 Dokumentace technických a technologických zařízení - elektrotechnologická část | [15 empty] | VV | 2 | 1 | True | 0 | ROZPOCET
| VV |  | "MONTÁŽ MOTOROVÉ ROZVODY | [15 empty] | VV | 2 | 1 | True | 0 | ROZPOCET
| VV |  | "470,00m napájecí kabel CYKY 4Jx1,5, uložení pevně | [15 empty] | VV | 2 | 1 | True | 0 | ROZPOCET
| VV |  | 470,00 |  | 470 | [13 empty] | VV | 2 | 2 | True | 0 | ROZPOCET
| VV |  | Součet |  | 470 | [13 empty] | VV | 2 | 4 | True | 1 | ROZPOCET
18 | M | 34111060 | kabel silový s Cu jádrem 1 kV 4x1,5mm2 | m | 470 |  | 0 | CS ÚRS 2018 01 |  |  | základní |  | 0 | 0.00014 | 0.0658 | 0 | 0 | 32 | M | 2 |  |  |  | ROZPOCET | 0 | 0 | 0 | 0 | 0 | 1 | 0 | 16 | 333986501
| PP |  | kabel silový s Cu jádrem 1 kV 4x1,5mm2 | [15 empty] | PP | 2
| VV |  | "VRI/SOD/2016/13 DVZ Bakov nad Jizerou ČOV, Intenzifikace | [15 empty] | VV | 2 | 1 | True | 0 | ROZPOCET
| VV |  | "SKUPINA PROVOZNÍCH SOUBORŮ 01 - Úpravy na kanalizaci | [15 empty] | VV | 2 | 1 | True | 0 | ROZPOCET
| VV |  | "PS 02-04 MOTOROVÉ ROZVODY | [15 empty] | VV | 2 | 1 | True | 0 | ROZPOCET
| VV |  | "D.7 Dokumentace technických a technologických zařízení - elektrotechnologická část | [15 empty] | VV | 2 | 1 | True | 0 | ROZPOCET
| VV |  | "DODÁVKA MOTOROVÉ ROZVODY | [15 empty] | VV | 2 | 1 | True | 0 | ROZPOCET
| VV |  | "470,00m napájecí kabel CYKY 4Jx1,5, uložení pevně | [15 empty] | VV | 2 | 1 | True | 0 | ROZPOCET
| VV |  | 470,00 |  | 470 | [13 empty] | VV | 2 | 2 | True | 0 | ROZPOCET
| VV |  | Součet |  | 470 | [13 empty] | VV | 2 | 4 | True | 1 | ROZPOCET
19 | K | 741122641 | Montáž kabel Cu plný kulatý žíla 5x1,5 až 2,5 mm2 uložený pevně (CYKY) | m | 650 |  | 0 | CS ÚRS 2018 01 |  |  | základní |  | 0 | 0 | 0 | 0 | 0 | 16 | K | 2 |  |  |  | ROZPOCET | 0 | 0 | 0 | 0 | 0 | 1 | 0 | 16 | -1918988180
| PP |  | Montáž kabelů měděných bez ukončení uložených pevně plných kulatých nebo bezhalogenových (CYKY) počtu a průřezu žil 5x1,5 až 2,5 mm2 | [15 empty] | PP | 2
| VV |  | "VRI/SOD/2016/13 DVZ Bakov nad Jizerou ČOV, Intenzifikace | [15 empty] | VV | 2 | 1 | True | 0 | ROZPOCET
| VV |  | "SKUPINA PROVOZNÍCH SOUBORŮ 01 - Úpravy na kanalizaci | [15 empty] | VV | 2 | 1 | True | 0 | ROZPOCET
| VV |  | "PS 02-04 MOTOROVÉ ROZVODY | [15 empty] | VV | 2 | 1 | True | 0 | ROZPOCET
| VV |  | "D.7 Dokumentace technických a technologických zařízení - elektrotechnologická část | [15 empty] | VV | 2 | 1 | True | 0 | ROZPOCET
| VV |  | "MONTÁŽ MOTOROVÉ ROZVODY | [15 empty] | VV | 2 | 1 | True | 0 | ROZPOCET
| VV |  | "650,00m napájecí kabel CYKY 5Jx1,5, uložení pevně | [15 empty] | VV | 2 | 1 | True | 0 | ROZPOCET
| VV |  | 650,00 |  | 650 | [13 empty] | VV | 2 | 2 | True | 0 | ROZPOCET
| VV |  | Součet |  | 650 | [13 empty] | VV | 2 | 4 | True | 1 | ROZPOCET
20 | M | 34111090 | kabel silový s Cu jádrem 1 kV 5x1,5mm2 | m | 650 |  | 0 | CS ÚRS 2018 01 |  |  | základní |  | 0 | 0.00016 | 0.104 | 0 | 0 | 32 | M | 2 |  |  |  | ROZPOCET | 0 | 0 | 0 | 0 | 0 | 1 | 0 | 16 | 441430633
| PP |  | kabel silový s Cu jádrem 1 kV 5x1,5mm2 | [15 empty] | PP | 2
| VV |  | "VRI/SOD/2016/13 DVZ Bakov nad Jizerou ČOV, Intenzifikace | [15 empty] | VV | 2 | 1 | True | 0 | ROZPOCET
| VV |  | "SKUPINA PROVOZNÍCH SOUBORŮ 01 - Úpravy na kanalizaci | [15 empty] | VV | 2 | 1 | True | 0 | ROZPOCET
| VV |  | "PS 02-04 MOTOROVÉ ROZVODY | [15 empty] | VV | 2 | 1 | True | 0 | ROZPOCET
| VV |  | "D.7 Dokumentace technických a technologických zařízení - elektrotechnologická část | [15 empty] | VV | 2 | 1 | True | 0 | ROZPOCET
| VV |  | "DODÁVKA MOTOROVÉ ROZVODY | [15 empty] | VV | 2 | 1 | True | 0 | ROZPOCET
| VV |  | "650,00m napájecí kabel CYKY 5Jx1,5, uložení pevně | [15 empty] | VV | 2 | 1 | True | 0 | ROZPOCET
| VV |  | 650,00 |  | 650 | [13 empty] | VV | 2 | 2 | True | 0 | ROZPOCET
| VV |  | Součet |  | 650 | [13 empty] | VV | 2 | 4 | True | 1 | ROZPOCET
21 | K | 741122641 | Montáž kabel Cu plný kulatý žíla 5x1,5 až 2,5 mm2 uložený pevně (CYKY) | m | 45 |  | 0 | CS ÚRS 2018 01 |  |  | základní |  | 0 | 0 | 0 | 0 | 0 | 16 | K | 2 |  |  |  | ROZPOCET | 0 | 0 | 0 | 0 | 0 | 1 | 0 | 16 | 795949317
| PP |  | Montáž kabelů měděných bez ukončení uložených pevně plných kulatých nebo bezhalogenových (CYKY) počtu a průřezu žil 5x1,5 až 2,5 mm2 | [15 empty] | PP | 2
| VV |  | "VRI/SOD/2016/13 DVZ Bakov nad Jizerou ČOV, Intenzifikace | [15 empty] | VV | 2 | 1 | True | 0 | ROZPOCET
| VV |  | "SKUPINA PROVOZNÍCH SOUBORŮ 01 - Úpravy na kanalizaci | [15 empty] | VV | 2 | 1 | True | 0 | ROZPOCET
| VV |  | "PS 02-04 MOTOROVÉ ROZVODY | [15 empty] | VV | 2 | 1 | True | 0 | ROZPOCET
| VV |  | "D.7 Dokumentace technických a technologických zařízení - elektrotechnologická část | [15 empty] | VV | 2 | 1 | True | 0 | ROZPOCET
| VV |  | "MONTÁŽ MOTOROVÉ ROZVODY | [15 empty] | VV | 2 | 1 | True | 0 | ROZPOCET
| VV |  | "45,00m napájecí kabel CYKY 5Jx2,5, uložení pevně | [15 empty] | VV | 2 | 1 | True | 0 | ROZPOCET
| VV |  | 45,00 |  | 45 | [13 empty] | VV | 2 | 2 | True | 0 | ROZPOCET
| VV |  | Součet |  | 45 | [13 empty] | VV | 2 | 4 | True | 1 | ROZPOCET
22 | M | 34111094 | kabel silový s Cu jádrem 1 kV 5x2,5mm2 | m | 45 |  | 0 | CS ÚRS 2018 01 |  |  | základní |  | 0 | 0.00025 | 0.01125 | 0 | 0 | 32 | M | 2 |  |  |  | ROZPOCET | 0 | 0 | 0 | 0 | 0 | 1 | 0 | 16 | -841488521
| PP |  | kabel silový s Cu jádrem 1 kV 5x2,5mm2 | [15 empty] | PP | 2
| VV |  | "VRI/SOD/2016/13 DVZ Bakov nad Jizerou ČOV, Intenzifikace | [15 empty] | VV | 2 | 1 | True | 0 | ROZPOCET
| VV |  | "SKUPINA PROVOZNÍCH SOUBORŮ 01 - Úpravy na kanalizaci | [15 empty] | VV | 2 | 1 | True | 0 | ROZPOCET
| VV |  | "PS 02-04 MOTOROVÉ ROZVODY | [15 empty] | VV | 2 | 1 | True | 0 | ROZPOCET
| VV |  | "D.7 Dokumentace technických a technologických zařízení - elektrotechnologická část | [15 empty] | VV | 2 | 1 | True | 0 | ROZPOCET
| VV |  | "DODÁVKA MOTOROVÉ ROZVODY | [15 empty] | VV | 2 | 1 | True | 0 | ROZPOCET
| VV |  | "45,00m napájecí kabel CYKY 5Jx2,5, uložení pevně | [15 empty] | VV | 2 | 1 | True | 0 | ROZPOCET
| VV |  | 45,00 |  | 45 | [13 empty] | VV | 2 | 2 | True | 0 | ROZPOCET
| VV |  | Součet |  | 45 | [13 empty] | VV | 2 | 4 | True | 1 | ROZPOCET
23 | K | 741122641 | Montáž kabel Cu plný kulatý žíla 5x1,5 až 2,5 mm2 uložený pevně (CYKY) | m | 200 |  | 0 | CS ÚRS 2018 01 |  |  | základní |  | 0 | 0 | 0 | 0 | 0 | 16 | K | 2 |  |  |  | ROZPOCET | 0 | 0 | 0 | 0 | 0 | 1 | 0 | 16 | -4606520
| PP |  | Montáž kabelů měděných bez ukončení uložených pevně plných kulatých nebo bezhalogenových (CYKY) počtu a průřezu žil 5x1,5 až 2,5 mm2 | [15 empty] | PP | 2
| VV |  | "VRI/SOD/2016/13 DVZ Bakov nad Jizerou ČOV, Intenzifikace | [15 empty] | VV | 2 | 1 | True | 0 | ROZPOCET
| VV |  | "SKUPINA PROVOZNÍCH SOUBORŮ 01 - Úpravy na kanalizaci | [15 empty] | VV | 2 | 1 | True | 0 | ROZPOCET
| VV |  | "PS 02-04 MOTOROVÉ ROZVODY | [15 empty] | VV | 2 | 1 | True | 0 | ROZPOCET
| VV |  | "D.7 Dokumentace technických a technologických zařízení - elektrotechnologická část | [15 empty] | VV | 2 | 1 | True | 0 | ROZPOCET
| VV |  | "MONTÁŽ MOTOROVÉ ROZVODY | [15 empty] | VV | 2 | 1 | True | 0 | ROZPOCET
| VV |  | "10x 20,00m provizorní propojení kabel CYKY 5Jx2,5 | [15 empty] | VV | 2 | 1 | True | 0 | ROZPOCET
| VV |  | 10*20,00 |  | 200 | [13 empty] | VV | 2 | 2 | True | 0 | ROZPOCET
| VV |  | Součet |  | 200 | [13 empty] | VV | 2 | 4 | True | 1 | ROZPOCET
24 | M | 34111094 | kabel silový s Cu jádrem 1 kV 5x2,5mm2 | m | 200 |  | 0 | CS ÚRS 2018 01 |  |  | základní |  | 0 | 0.00025 | 0.05 | 0 | 0 | 32 | M | 2 |  |  |  | ROZPOCET | 0 | 0 | 0 | 0 | 0 | 1 | 0 | 16 | 1204313234
| PP |  | kabel silový s Cu jádrem 1 kV 5x2,5mm2 | [15 empty] | PP | 2
| VV |  | "VRI/SOD/2016/13 DVZ Bakov nad Jizerou ČOV, Intenzifikace | [15 empty] | VV | 2 | 1 | True | 0 | ROZPOCET
| VV |  | "SKUPINA PROVOZNÍCH SOUBORŮ 01 - Úpravy na kanalizaci | [15 empty] | VV | 2 | 1 | True | 0 | ROZPOCET
| VV |  | "PS 02-04 MOTOROVÉ ROZVODY | [15 empty] | VV | 2 | 1 | True | 0 | ROZPOCET
| VV |  | "D.7 Dokumentace technických a technologických zařízení - elektrotechnologická část | [15 empty] | VV | 2 | 1 | True | 0 | ROZPOCET
| VV |  | "DODÁVKA MOTOROVÉ ROZVODY | [15 empty] | VV | 2 | 1 | True | 0 | ROZPOCET
| VV |  | "10x 20,00m provizorní propojení kabel CYKY 5Jx2,5 | [15 empty] | VV | 2 | 1 | True | 0 | ROZPOCET
| VV |  | 10*20,00 |  | 200 | [13 empty] | VV | 2 | 2 | True | 0 | ROZPOCET
| VV |  | Součet |  | 200 | [13 empty] | VV | 2 | 4 | True | 1 | ROZPOCET
25 | K | 741122641-D | Demontáž kabel Cu plný kulatý žíla 5x1,5 až 2,5 mm2 uložený pevně (CYKY) | m | 200 |  | 0 | CS ÚRS 2018 01 |  |  | základní |  | 0 | 0 | 0 | 0.00025 | 0.05 | 16 | K | 2 |  |  |  | ROZPOCET | 0 | 0 | 0 | 0 | 0 | 1 | 0 | 16 | -659640654
| PP |  | Demontáž kabelů měděných bez ukončení uložených pevně plných kulatých nebo bezhalogenových (CYKY) počtu a průřezu žil 5x1,5 až 2,5 mm2 | [15 empty] | PP | 2
| VV |  | "VRI/SOD/2016/13 DVZ Bakov nad Jizerou ČOV, Intenzifikace | [15 empty] | VV | 2 | 1 | True | 0 | ROZPOCET
| VV |  | "SKUPINA PROVOZNÍCH SOUBORŮ 01 - Úpravy na kanalizaci | [15 empty] | VV | 2 | 1 | True | 0 | ROZPOCET
| VV |  | "PS 02-04 MOTOROVÉ ROZVODY | [15 empty] | VV | 2 | 1 | True | 0 | ROZPOCET
| VV |  | "D.7 Dokumentace technických a technologických zařízení - elektrotechnologická část | [15 empty] | VV | 2 | 1 | True | 0 | ROZPOCET
| VV |  | "DEMONTÁŽ MOTOROVÉ ROZVODY | [15 empty] | VV | 2 | 1 | True | 0 | ROZPOCET
| VV |  | "demontáže kompletního stávajícího elektrotechnického zařízení včetně jejich ekologické likvidace | [15 empty] | VV | 2 | 1 | True | 0 | ROZPOCET
| VV |  | "10x 20,00m provizorní propojení kabel CYKY 5Jx2,5 | [15 empty] | VV | 2 | 1 | True | 0 | ROZPOCET
| VV |  | 10*20,00 |  | 200 | [13 empty] | VV | 2 | 2 | True | 0 | ROZPOCET
| VV |  | Součet |  | 200 | [13 empty] | VV | 2 | 4 | True | 1 | ROZPOCET
26 | K | 741122642 | Montáž kabel Cu plný kulatý žíla 5x4 až 6 mm2 uložený pevně (CYKY) | m | 30 |  | 0 | CS ÚRS 2018 01 |  |  | základní |  | 0 | 0 | 0 | 0 | 0 | 16 | K | 2 |  |  |  | ROZPOCET | 0 | 0 | 0 | 0 | 0 | 1 | 0 | 16 | 2016866382
| PP |  | Montáž kabelů měděných bez ukončení uložených pevně plných kulatých nebo bezhalogenových (CYKY) počtu a průřezu žil 5x4 až 6 mm2 | [15 empty] | PP | 2
| VV |  | "VRI/SOD/2016/13 DVZ Bakov nad Jizerou ČOV, Intenzifikace | [15 empty] | VV | 2 | 1 | True | 0 | ROZPOCET
| VV |  | "SKUPINA PROVOZNÍCH SOUBORŮ 01 - Úpravy na kanalizaci | [15 empty] | VV | 2 | 1 | True | 0 | ROZPOCET
| VV |  | "PS 02-04 MOTOROVÉ ROZVODY | [15 empty] | VV | 2 | 1 | True | 0 | ROZPOCET
| VV |  | "D.7 Dokumentace technických a technologických zařízení - elektrotechnologická část | [15 empty] | VV | 2 | 1 | True | 0 | ROZPOCET
| VV |  | "MONTÁŽ MOTOROVÉ ROZVODY | [15 empty] | VV | 2 | 1 | True | 0 | ROZPOCET
| VV |  | "30,00m napájecí kabel CYKY 5Jx4, uložení pevně | [15 empty] | VV | 2 | 1 | True | 0 | ROZPOCET
| VV |  | 30,00 |  | 30 | [13 empty] | VV | 2 | 2 | True | 0 | ROZPOCET
| VV |  | Součet |  | 30 | [13 empty] | VV | 2 | 4 | True | 1 | ROZPOCET
27 | M | 34111098 | kabel silový s Cu jádrem 1 kV 5x4mm2 | m | 30 |  | 0 | CS ÚRS 2018 01 |  |  | základní |  | 0 | 0.00034 | 0.0102 | 0 | 0 | 32 | M | 2 |  |  |  | ROZPOCET | 0 | 0 | 0 | 0 | 0 | 1 | 0 | 16 | 2080624694
| PP |  | kabel silový s Cu jádrem 1 kV 5x4mm2 | [15 empty] | PP | 2
| VV |  | "VRI/SOD/2016/13 DVZ Bakov nad Jizerou ČOV, Intenzifikace | [15 empty] | VV | 2 | 1 | True | 0 | ROZPOCET
| VV |  | "SKUPINA PROVOZNÍCH SOUBORŮ 01 - Úpravy na kanalizaci | [15 empty] | VV | 2 | 1 | True | 0 | ROZPOCET
| VV |  | "PS 02-04 MOTOROVÉ ROZVODY | [15 empty] | VV | 2 | 1 | True | 0 | ROZPOCET
| VV |  | "D.7 Dokumentace technických a technologických zařízení - elektrotechnologická část | [15 empty] | VV | 2 | 1 | True | 0 | ROZPOCET
| VV |  | "DODÁVKA MOTOROVÉ ROZVODY | [15 empty] | VV | 2 | 1 | True | 0 | ROZPOCET
| VV |  | "30,00m napájecí kabel CYKY 5Jx4, uložení pevně | [15 empty] | VV | 2 | 1 | True | 0 | ROZPOCET
| VV |  | 30,00 |  | 30 | [13 empty] | VV | 2 | 2 | True | 0 | ROZPOCET
| VV |  | Součet |  | 30 | [13 empty] | VV | 2 | 4 | True | 1 | ROZPOCET
28 | K | 741122642 | Montáž kabel Cu plný kulatý žíla 5x4 až 6 mm2 uložený pevně (CYKY) | m | 380 |  | 0 | CS ÚRS 2018 01 |  |  | základní |  | 0 | 0 | 0 | 0 | 0 | 16 | K | 2 |  |  |  | ROZPOCET | 0 | 0 | 0 | 0 | 0 | 1 | 0 | 16 | 1681950758
| PP |  | Montáž kabelů měděných bez ukončení uložených pevně plných kulatých nebo bezhalogenových (CYKY) počtu a průřezu žil 5x4 až 6 mm2 | [15 empty] | PP | 2
| VV |  | "VRI/SOD/2016/13 DVZ Bakov nad Jizerou ČOV, Intenzifikace | [15 empty] | VV | 2 | 1 | True | 0 | ROZPOCET
| VV |  | "SKUPINA PROVOZNÍCH SOUBORŮ 01 - Úpravy na kanalizaci | [15 empty] | VV | 2 | 1 | True | 0 | ROZPOCET
| VV |  | "PS 02-04 MOTOROVÉ ROZVODY | [15 empty] | VV | 2 | 1 | True | 0 | ROZPOCET
| VV |  | "D.7 Dokumentace technických a technologických zařízení - elektrotechnologická část | [15 empty] | VV | 2 | 1 | True | 0 | ROZPOCET
| VV |  | "MONTÁŽ MOTOROVÉ ROZVODY | [15 empty] | VV | 2 | 1 | True | 0 | ROZPOCET
| VV |  | "380,00m napájecí kabel CYKY 5Jx6, uložení pevně | [15 empty] | VV | 2 | 1 | True | 0 | ROZPOCET
| VV |  | 380,00 |  | 380 | [13 empty] | VV | 2 | 2 | True | 0 | ROZPOCET
| VV |  | Součet |  | 380 | [13 empty] | VV | 2 | 4 | True | 1 | ROZPOCET
29 | M | 34111100 | kabel silový s Cu jádrem 1 kV 5x6mm2 | m | 380 |  | 0 | CS ÚRS 2018 01 |  |  | základní |  | 0 | 0.00053 | 0.2014 | 0 | 0 | 32 | M | 2 |  |  |  | ROZPOCET | 0 | 0 | 0 | 0 | 0 | 1 | 0 | 16 | -439462950
| PP |  | kabel silový s Cu jádrem 1 kV 5x6mm2 | [15 empty] | PP | 2
| VV |  | "VRI/SOD/2016/13 DVZ Bakov nad Jizerou ČOV, Intenzifikace | [15 empty] | VV | 2 | 1 | True | 0 | ROZPOCET
| VV |  | "SKUPINA PROVOZNÍCH SOUBORŮ 01 - Úpravy na kanalizaci | [15 empty] | VV | 2 | 1 | True | 0 | ROZPOCET
| VV |  | "PS 02-04 MOTOROVÉ ROZVODY | [15 empty] | VV | 2 | 1 | True | 0 | ROZPOCET
| VV |  | "D.7 Dokumentace technických a technologických zařízení - elektrotechnologická část | [15 empty] | VV | 2 | 1 | True | 0 | ROZPOCET
| VV |  | "DODÁVKA MOTOROVÉ ROZVODY | [15 empty] | VV | 2 | 1 | True | 0 | ROZPOCET
| VV |  | "380,00m napájecí kabel CYKY 5Jx6, uložení pevně | [15 empty] | VV | 2 | 1 | True | 0 | ROZPOCET
| VV |  | 380,00 |  | 380 | [13 empty] | VV | 2 | 2 | True | 0 | ROZPOCET
| VV |  | Součet |  | 380 | [13 empty] | VV | 2 | 4 | True | 1 | ROZPOCET
30 | K | 741122643 | Montáž kabel Cu plný kulatý žíla 5x10 mm2 uložený pevně (CYKY) | m | 60 |  | 0 | CS ÚRS 2018 01 |  |  | základní |  | 0 | 0 | 0 | 0 | 0 | 16 | K | 2 |  |  |  | ROZPOCET | 0 | 0 | 0 | 0 | 0 | 1 | 0 | 16 | 82105503
| PP |  | Montáž kabelů měděných bez ukončení uložených pevně plných kulatých nebo bezhalogenových (CYKY) počtu a průřezu žil 5x10 mm2 | [15 empty] | PP | 2
| VV |  | "VRI/SOD/2016/13 DVZ Bakov nad Jizerou ČOV, Intenzifikace | [15 empty] | VV | 2 | 1 | True | 0 | ROZPOCET
| VV |  | "SKUPINA PROVOZNÍCH SOUBORŮ 01 - Úpravy na kanalizaci | [15 empty] | VV | 2 | 1 | True | 0 | ROZPOCET
| VV |  | "PS 02-04 MOTOROVÉ ROZVODY | [15 empty] | VV | 2 | 1 | True | 0 | ROZPOCET
| VV |  | "D.7 Dokumentace technických a technologických zařízení - elektrotechnologická část | [15 empty] | VV | 2 | 1 | True | 0 | ROZPOCET
| VV |  | "MONTÁŽ MOTOROVÉ ROZVODY | [15 empty] | VV | 2 | 1 | True | 0 | ROZPOCET
| VV |  | "60,00m napájecí kabel CYKY 5Jx10, uložení pevně | [15 empty] | VV | 2 | 1 | True | 0 | ROZPOCET
| VV |  | 60,00 |  | 60 | [13 empty] | VV | 2 | 2 | True | 0 | ROZPOCET
| VV |  | Součet |  | 60 | [13 empty] | VV | 2 | 4 | True | 1 | ROZPOCET
31 | M | 34111101R | kabel silový s Cu jádrem 1 kV 5x10mm2 | m | 60 |  | 0 | R-položka |  |  | základní |  | 0 | 0.00053 | 0.0318 | 0 | 0 | 32 | M | 2 |  |  |  | ROZPOCET | 0 | 0 | 0 | 0 | 0 | 1 | 0 | 16 | -2069427800
| PP |  | kabel silový s Cu jádrem 1 kV 5x10mm2 | [15 empty] | PP | 2
| VV |  | "VRI/SOD/2016/13 DVZ Bakov nad Jizerou ČOV, Intenzifikace | [15 empty] | VV | 2 | 1 | True | 0 | ROZPOCET
| VV |  | "SKUPINA PROVOZNÍCH SOUBORŮ 01 - Úpravy na kanalizaci | [15 empty] | VV | 2 | 1 | True | 0 | ROZPOCET
| VV |  | "PS 02-04 MOTOROVÉ ROZVODY | [15 empty] | VV | 2 | 1 | True | 0 | ROZPOCET
| VV |  | "D.7 Dokumentace technických a technologických zařízení - elektrotechnologická část | [15 empty] | VV | 2 | 1 | True | 0 | ROZPOCET
| VV |  | "DODÁVKA MOTOROVÉ ROZVODY | [15 empty] | VV | 2 | 1 | True | 0 | ROZPOCET
| VV |  | "60,00m napájecí kabel CYKY 5Jx10, uložení pevně | [15 empty] | VV | 2 | 1 | True | 0 | ROZPOCET
| VV |  | 60,00 |  | 60 | [13 empty] | VV | 2 | 2 | True | 0 | ROZPOCET
| VV |  | Součet |  | 60 | [13 empty] | VV | 2 | 4 | True | 1 | ROZPOCET
32 | K | 741122644 | Montáž kabel Cu plný kulatý žíla 5x16 mm2 uložený pevně (CYKY) | m | 110 |  | 0 | CS ÚRS 2018 01 |  |  | základní |  | 0 | 0 | 0 | 0 | 0 | 16 | K | 2 |  |  |  | ROZPOCET | 0 | 0 | 0 | 0 | 0 | 1 | 0 | 16 | 1836653356
| PP |  | Montáž kabelů měděných bez ukončení uložených pevně plných kulatých nebo bezhalogenových (CYKY) počtu a průřezu žil 5x16 mm2 | [15 empty] | PP | 2
| VV |  | "VRI/SOD/2016/13 DVZ Bakov nad Jizerou ČOV, Intenzifikace | [15 empty] | VV | 2 | 1 | True | 0 | ROZPOCET
| VV |  | "SKUPINA PROVOZNÍCH SOUBORŮ 01 - Úpravy na kanalizaci | [15 empty] | VV | 2 | 1 | True | 0 | ROZPOCET
| VV |  | "PS 02-04 MOTOROVÉ ROZVODY | [15 empty] | VV | 2 | 1 | True | 0 | ROZPOCET
| VV |  | "D.7 Dokumentace technických a technologických zařízení - elektrotechnologická část | [15 empty] | VV | 2 | 1 | True | 0 | ROZPOCET
| VV |  | "MONTÁŽ MOTOROVÉ ROZVODY | [15 empty] | VV | 2 | 1 | True | 0 | ROZPOCET
| VV |  | "110,00m napájecí kabel CYKY 5Jx10, uložení pevně | [15 empty] | VV | 2 | 1 | True | 0 | ROZPOCET
| VV |  | 110,00 |  | 110 | [13 empty] | VV | 2 | 2 | True | 0 | ROZPOCET
| VV |  | Součet |  | 110 | [13 empty] | VV | 2 | 4 | True | 1 | ROZPOCET
33 | M | 34111102R | kabel silový s Cu jádrem 1 kV 5x16mm2 | m | 110 |  | 0 | R-položka |  |  | základní |  | 0 | 0.00053 | 0.0583 | 0 | 0 | 32 | M | 2 |  |  |  | ROZPOCET | 0 | 0 | 0 | 0 | 0 | 1 | 0 | 16 | -309302483
| PP |  | kabel silový s Cu jádrem 1 kV 5x16mm2 | [15 empty] | PP | 2
| VV |  | "VRI/SOD/2016/13 DVZ Bakov nad Jizerou ČOV, Intenzifikace | [15 empty] | VV | 2 | 1 | True | 0 | ROZPOCET
| VV |  | "SKUPINA PROVOZNÍCH SOUBORŮ 01 - Úpravy na kanalizaci | [15 empty] | VV | 2 | 1 | True | 0 | ROZPOCET
| VV |  | "PS 02-04 MOTOROVÉ ROZVODY | [15 empty] | VV | 2 | 1 | True | 0 | ROZPOCET
| VV |  | "D.7 Dokumentace technických a technologických zařízení - elektrotechnologická část | [15 empty] | VV | 2 | 1 | True | 0 | ROZPOCET
| VV |  | "DODÁVKA MOTOROVÉ ROZVODY | [15 empty] | VV | 2 | 1 | True | 0 | ROZPOCET
| VV |  | "110,00m napájecí kabel CYKY 5Jx10, uložení pevně | [15 empty] | VV | 2 | 1 | True | 0 | ROZPOCET
| VV |  | 110,00 |  | 110 | [13 empty] | VV | 2 | 2 | True | 0 | ROZPOCET
| VV |  | Součet |  | 110 | [13 empty] | VV | 2 | 4 | True | 1 | ROZPOCET
34 | K | 741122651 | Montáž kabel Cu plný kulatý žíla 12x1,5 mm2 uložený pevně (CYKY) | m | 3450 |  | 0 | CS ÚRS 2018 01 |  |  | základní |  | 0 | 0 | 0 | 0 | 0 | 16 | K | 2 |  |  |  | ROZPOCET | 0 | 0 | 0 | 0 | 0 | 1 | 0 | 16 | 849040077
| PP |  | Montáž kabelů měděných bez ukončení uložených pevně plných kulatých nebo bezhalogenových (CYKY) počtu a průřezu žil 12x1,5 mm2 | [15 empty] | PP | 2
| VV |  | "VRI/SOD/2016/13 DVZ Bakov nad Jizerou ČOV, Intenzifikace | [15 empty] | VV | 2 | 1 | True | 0 | ROZPOCET
| VV |  | "SKUPINA PROVOZNÍCH SOUBORŮ 01 - Úpravy na kanalizaci | [15 empty] | VV | 2 | 1 | True | 0 | ROZPOCET
| VV |  | "PS 02-04 MOTOROVÉ ROZVODY | [15 empty] | VV | 2 | 1 | True | 0 | ROZPOCET
| VV |  | "D.7 Dokumentace technických a technologických zařízení - elektrotechnologická část | [15 empty] | VV | 2 | 1 | True | 0 | ROZPOCET
| VV |  | "MONTÁŽ MOTOROVÉ ROZVODY | [15 empty] | VV | 2 | 1 | True | 0 | ROZPOCET
| VV |  | "3450,00m mnohožilový kabel CYKY 12Jx1,5, uložení pevně | [15 empty] | VV | 2 | 1 | True | 0 | ROZPOCET
| VV |  | 3450,00 |  | 3450 | [13 empty] | VV | 2 | 2 | True | 0 | ROZPOCET
| VV |  | Součet |  | 3450 | [13 empty] | VV | 2 | 4 | True | 1 | ROZPOCET
35 | M | 34111130 | kabel silový s Cu jádrem 1 kV 12x1,5mm2 | m | 3450 |  | 0 | CS ÚRS 2018 01 |  |  | základní |  | 0 | 0.00031 | 1.0695 | 0 | 0 | 32 | M | 2 |  |  |  | ROZPOCET | 0 | 0 | 0 | 0 | 0 | 1 | 0 | 16 | 518753309
| PP |  | kabel silový s Cu jádrem 1 kV 12x1,5mm2 | [15 empty] | PP | 2
| VV |  | "VRI/SOD/2016/13 DVZ Bakov nad Jizerou ČOV, Intenzifikace | [15 empty] | VV | 2 | 1 | True | 0 | ROZPOCET
| VV |  | "SKUPINA PROVOZNÍCH SOUBORŮ 01 - Úpravy na kanalizaci | [15 empty] | VV | 2 | 1 | True | 0 | ROZPOCET
| VV |  | "PS 02-04 MOTOROVÉ ROZVODY | [15 empty] | VV | 2 | 1 | True | 0 | ROZPOCET
| VV |  | "D.7 Dokumentace technických a technologických zařízení - elektrotechnologická část | [15 empty] | VV | 2 | 1 | True | 0 | ROZPOCET
| VV |  | "DODÁVKA MOTOROVÉ ROZVODY | [15 empty] | VV | 2 | 1 | True | 0 | ROZPOCET
| VV |  | "3450,00m mnohožilový kabel CYKY 12Jx1,5, uložení pevně | [15 empty] | VV | 2 | 1 | True | 0 | ROZPOCET
| VV |  | 3450,00 |  | 3450 | [13 empty] | VV | 2 | 2 | True | 0 | ROZPOCET
| VV |  | Součet |  | 3450 | [13 empty] | VV | 2 | 4 | True | 1 | ROZPOCET
36 | K | 741123318 | Montáž kabel Al plný nebo laněný kulatý žíla 3x150+70 až 240+120 mm2 uložený pevně (AYKY) | m | 180 |  | 0 | CS ÚRS 2018 01 |  |  | základní |  | 0 | 0 | 0 | 0 | 0 | 16 | K | 2 |  |  |  | ROZPOCET | 0 | 0 | 0 | 0 | 0 | 1 | 0 | 16 | 1153261745
| PP |  | Montáž kabelů hliníkových bez ukončení uložených pevně plných nebo laněných kulatých (AYKY) počtu a průřezu žil 3x150+70 až 240+120 mm2 | [15 empty] | PP | 2
| VV |  | "VRI/SOD/2016/13 DVZ Bakov nad Jizerou ČOV, Intenzifikace | [15 empty] | VV | 2 | 1 | True | 0 | ROZPOCET
| VV |  | "SKUPINA PROVOZNÍCH SOUBORŮ 01 - Úpravy na kanalizaci | [15 empty] | VV | 2 | 1 | True | 0 | ROZPOCET
| VV |  | "PS 02-04 MOTOROVÉ ROZVODY | [15 empty] | VV | 2 | 1 | True | 0 | ROZPOCET
| VV |  | "D.7 Dokumentace technických a technologických zařízení - elektrotechnologická část | [15 empty] | VV | 2 | 1 | True | 0 | ROZPOCET
| VV |  | "MONTÁŽ MOTOROVÉ ROZVODY | [15 empty] | VV | 2 | 1 | True | 0 | ROZPOCET
| VV |  | "180,00m napájecí kabel 1-AYKY 3x150+70 | [15 empty] | VV | 2 | 1 | True | 0 | ROZPOCET
| VV |  | 180,00 |  | 180 | [13 empty] | VV | 2 | 2 | True | 0 | ROZPOCET
| VV |  | Součet |  | 180 | [13 empty] | VV | 2 | 4 | True | 1 | ROZPOCET
37 | M | 34113229 | kabel silový s Al jádrem 1 kV 3x150+70mm2 | m | 180 |  | 0 | CS ÚRS 2018 01 |  |  | základní |  | 0 | 0.00229 | 0.4122 | 0 | 0 | 32 | M | 2 |  |  |  | ROZPOCET | 0 | 0 | 0 | 0 | 0 | 1 | 0 | 16 | 1520768266
| PP |  | kabel silový s Al jádrem 1 kV 3x150+70mm2 | [15 empty] | PP | 2
| VV |  | "VRI/SOD/2016/13 DVZ Bakov nad Jizerou ČOV, Intenzifikace | [15 empty] | VV | 2 | 1 | True | 0 | ROZPOCET
| VV |  | "SKUPINA PROVOZNÍCH SOUBORŮ 01 - Úpravy na kanalizaci | [15 empty] | VV | 2 | 1 | True | 0 | ROZPOCET
| VV |  | "PS 02-04 MOTOROVÉ ROZVODY | [15 empty] | VV | 2 | 1 | True | 0 | ROZPOCET
| VV |  | "D.7 Dokumentace technických a technologických zařízení - elektrotechnologická část | [15 empty] | VV | 2 | 1 | True | 0 | ROZPOCET
| VV |  | "DODÁVKA MOTOROVÉ ROZVODY | [15 empty] | VV | 2 | 1 | True | 0 | ROZPOCET
| VV |  | "180,00m napájecí kabel 1-AYKY 3x150+70 | [15 empty] | VV | 2 | 1 | True | 0 | ROZPOCET
| VV |  | 180,00 |  | 180 | [13 empty] | VV | 2 | 2 | True | 0 | ROZPOCET
| VV |  | Součet |  | 180 | [13 empty] | VV | 2 | 4 | True | 1 | ROZPOCET
38 | K | 741124737R | Montáž kabel Cu stíněný ovládací žíly 4x1,5/1,5 mm2 uložený pevně (NYCY) | m | 160 |  | 0 | R-položka |  |  | základní |  | 0 | 0 | 0 | 0 | 0 | 16 | K | 2 |  |  |  | ROZPOCET | 0 | 0 | 0 | 0 | 0 | 1 | 0 | 16 | -946216945
| PP |  | Montáž kabel Cu stíněný ovládací žíly 4x1,5/1,5 mm2 uložený pevně (NYCY) | [15 empty] | PP | 2
| VV |  | "VRI/SOD/2016/13 DVZ Bakov nad Jizerou ČOV, Intenzifikace | [15 empty] | VV | 2 | 1 | True | 0 | ROZPOCET
| VV |  | "SKUPINA PROVOZNÍCH SOUBORŮ 01 - Úpravy na kanalizaci | [15 empty] | VV | 2 | 1 | True | 0 | ROZPOCET
| VV |  | "PS 02-04 MOTOROVÉ ROZVODY | [15 empty] | VV | 2 | 1 | True | 0 | ROZPOCET
| VV |  | "D.7 Dokumentace technických a technologických zařízení - elektrotechnologická část | [15 empty] | VV | 2 | 1 | True | 0 | ROZPOCET
| VV |  | "MONTÁŽ MOTOROVÉ ROZVODY | [15 empty] | VV | 2 | 1 | True | 0 | ROZPOCET
| VV |  | "160,00m stíněný (koncentrický) napájecí kabel NYCY 4x1,5/1,5 | [15 empty] | VV | 2 | 1 | True | 0 | ROZPOCET
| VV |  | 160,00 |  | 160 | [13 empty] | VV | 2 | 2 | True | 0 | ROZPOCET
| VV |  | Součet |  | 160 | [13 empty] | VV | 2 | 4 | True | 1 | ROZPOCET
39 | M | 34121584R | kabel ovládací stíněný 4x1,5/1,5mm | m | 160 |  | 0 | R-položka |  |  | základní |  | 0 | 0.00026 | 0.0416 | 0 | 0 | 32 | M | 2 |  |  |  | ROZPOCET | 0 | 0 | 0 | 0 | 0 | 1 | 0 | 16 | 1207996904
| PP |  | kabel ovládací stíněný 4x1,5/1,5mm | [15 empty] | PP | 2
| VV |  | "VRI/SOD/2016/13 DVZ Bakov nad Jizerou ČOV, Intenzifikace | [15 empty] | VV | 2 | 1 | True | 0 | ROZPOCET
| VV |  | "SKUPINA PROVOZNÍCH SOUBORŮ 01 - Úpravy na kanalizaci | [15 empty] | VV | 2 | 1 | True | 0 | ROZPOCET
| VV |  | "PS 02-04 MOTOROVÉ ROZVODY | [15 empty] | VV | 2 | 1 | True | 0 | ROZPOCET
| VV |  | "D.7 Dokumentace technických a technologických zařízení - elektrotechnologická část | [15 empty] | VV | 2 | 1 | True | 0 | ROZPOCET
| VV |  | "DODÁVKA MOTOROVÉ ROZVODY | [15 empty] | VV | 2 | 1 | True | 0 | ROZPOCET
| VV |  | "160,00m stíněný (koncentrický) napájecí kabel NYCY 4x1,5/1,5 | [15 empty] | VV | 2 | 1 | True | 0 | ROZPOCET
| VV |  | 160,00 |  | 160 | [13 empty] | VV | 2 | 2 | True | 0 | ROZPOCET
| VV |  | Součet |  | 160 | [13 empty] | VV | 2 | 4 | True | 1 | ROZPOCET
40 | K | 741124738R | Montáž kabel Cu stíněný ovládací žíly 4x2,5/2,5 mm2 uložený pevně (NYCY) | m | 220 |  | 0 | R-položka |  |  | základní |  | 0 | 0 | 0 | 0 | 0 | 16 | K | 2 |  |  |  | ROZPOCET | 0 | 0 | 0 | 0 | 0 | 1 | 0 | 16 | 1799228008
| PP |  | Montáž kabel Cu stíněný ovládací žíly 4x2,5/2,5 mm2 uložený pevně (NYCY) | [15 empty] | PP | 2
| VV |  | "VRI/SOD/2016/13 DVZ Bakov nad Jizerou ČOV, Intenzifikace | [15 empty] | VV | 2 | 1 | True | 0 | ROZPOCET
| VV |  | "SKUPINA PROVOZNÍCH SOUBORŮ 01 - Úpravy na kanalizaci | [15 empty] | VV | 2 | 1 | True | 0 | ROZPOCET
| VV |  | "PS 02-04 MOTOROVÉ ROZVODY | [15 empty] | VV | 2 | 1 | True | 0 | ROZPOCET
| VV |  | "D.7 Dokumentace technických a technologických zařízení - elektrotechnologická část | [15 empty] | VV | 2 | 1 | True | 0 | ROZPOCET
| VV |  | "MONTÁŽ MOTOROVÉ ROZVODY | [15 empty] | VV | 2 | 1 | True | 0 | ROZPOCET
| VV |  | "220,00m stíněný (koncentrický) napájecí kabel NYCY 4x2,5/2,5 | [15 empty] | VV | 2 | 1 | True | 0 | ROZPOCET
| VV |  | 220,00 |  | 220 | [13 empty] | VV | 2 | 2 | True | 0 | ROZPOCET
| VV |  | Součet |  | 220 | [13 empty] | VV | 2 | 4 | True | 1 | ROZPOCET
41 | M | 34121585R | kabel ovládací stíněný 4x2,5/2,5mm | m | 220 |  | 0 | R-položka |  |  | základní |  | 0 | 0.00034 | 0.0748 | 0 | 0 | 32 | M | 2 |  |  |  | ROZPOCET | 0 | 0 | 0 | 0 | 0 | 1 | 0 | 16 | 2026981541
| PP |  | kabel ovládací stíněný 4x2,5/2,5mm | [15 empty] | PP | 2
| VV |  | "VRI/SOD/2016/13 DVZ Bakov nad Jizerou ČOV, Intenzifikace | [15 empty] | VV | 2 | 1 | True | 0 | ROZPOCET
| VV |  | "SKUPINA PROVOZNÍCH SOUBORŮ 01 - Úpravy na kanalizaci | [15 empty] | VV | 2 | 1 | True | 0 | ROZPOCET
| VV |  | "PS 02-04 MOTOROVÉ ROZVODY | [15 empty] | VV | 2 | 1 | True | 0 | ROZPOCET
| VV |  | "D.7 Dokumentace technických a technologických zařízení - elektrotechnologická část | [15 empty] | VV | 2 | 1 | True | 0 | ROZPOCET
| VV |  | "DODÁVKA MOTOROVÉ ROZVODY | [15 empty] | VV | 2 | 1 | True | 0 | ROZPOCET
| VV |  | "220,00m stíněný (koncentrický) napájecí kabel NYCY 4x2,5/2,5 | [15 empty] | VV | 2 | 1 | True | 0 | ROZPOCET
| VV |  | 220,00 |  | 220 | [13 empty] | VV | 2 | 2 | True | 0 | ROZPOCET
| VV |  | Součet |  | 220 | [13 empty] | VV | 2 | 4 | True | 1 | ROZPOCET
42 | K | 741124739R | Montáž kabel Cu stíněný ovládací žíly 4x4/4 mm2 uložený pevně (NYCY) | m | 160 |  | 0 | R-položka |  |  | základní |  | 0 | 0 | 0 | 0 | 0 | 16 | K | 2 |  |  |  | ROZPOCET | 0 | 0 | 0 | 0 | 0 | 1 | 0 | 16 | -861522883
| PP |  | Montáž kabel Cu stíněný ovládací žíly 4x4/4 mm2 uložený pevně (NYCY) | [15 empty] | PP | 2
| VV |  | "VRI/SOD/2016/13 DVZ Bakov nad Jizerou ČOV, Intenzifikace | [15 empty] | VV | 2 | 1 | True | 0 | ROZPOCET
| VV |  | "SKUPINA PROVOZNÍCH SOUBORŮ 01 - Úpravy na kanalizaci | [15 empty] | VV | 2 | 1 | True | 0 | ROZPOCET
| VV |  | "PS 02-04 MOTOROVÉ ROZVODY | [15 empty] | VV | 2 | 1 | True | 0 | ROZPOCET
| VV |  | "D.7 Dokumentace technických a technologických zařízení - elektrotechnologická část | [15 empty] | VV | 2 | 1 | True | 0 | ROZPOCET
| VV |  | "MONTÁŽ MOTOROVÉ ROZVODY | [15 empty] | VV | 2 | 1 | True | 0 | ROZPOCET
| VV |  | "160,00m stíněný (koncentrický) napájecí kabel NYCY 4x4/4 | [15 empty] | VV | 2 | 1 | True | 0 | ROZPOCET
| VV |  | 160,00 |  | 160 | [13 empty] | VV | 2 | 2 | True | 0 | ROZPOCET
| VV |  | Součet |  | 160 | [13 empty] | VV | 2 | 4 | True | 1 | ROZPOCET
43 | M | 34121586R | kabel ovládací stíněný 4x4/4mm | m | 160 |  | 0 | R-položka |  |  | základní |  | 0 | 0.00047 | 0.0752 | 0 | 0 | 32 | M | 2 |  |  |  | ROZPOCET | 0 | 0 | 0 | 0 | 0 | 1 | 0 | 16 | 256600837
| PP |  | kabel ovládací stíněný 4x4/4mm | [15 empty] | PP | 2
| VV |  | "VRI/SOD/2016/13 DVZ Bakov nad Jizerou ČOV, Intenzifikace | [15 empty] | VV | 2 | 1 | True | 0 | ROZPOCET
| VV |  | "SKUPINA PROVOZNÍCH SOUBORŮ 01 - Úpravy na kanalizaci | [15 empty] | VV | 2 | 1 | True | 0 | ROZPOCET
| VV |  | "PS 02-04 MOTOROVÉ ROZVODY | [15 empty] | VV | 2 | 1 | True | 0 | ROZPOCET
| VV |  | "D.7 Dokumentace technických a technologických zařízení - elektrotechnologická část | [15 empty] | VV | 2 | 1 | True | 0 | ROZPOCET
| VV |  | "DODÁVKA MOTOROVÉ ROZVODY | [15 empty] | VV | 2 | 1 | True | 0 | ROZPOCET
| VV |  | "160,00m stíněný (koncentrický) napájecí kabel NYCY 4x4/4 | [15 empty] | VV | 2 | 1 | True | 0 | ROZPOCET
| VV |  | 160,00 |  | 160 | [13 empty] | VV | 2 | 2 | True | 0 | ROZPOCET
| VV |  | Součet |  | 160 | [13 empty] | VV | 2 | 4 | True | 1 | ROZPOCET
44 | K | 741124740R | Montáž kabel Cu stíněný ovládací žíly 4x6/6 mm2 uložený pevně (NYCY) | m | 80 |  | 0 | R-položka |  |  | základní |  | 0 | 0 | 0 | 0 | 0 | 16 | K | 2 |  |  |  | ROZPOCET | 0 | 0 | 0 | 0 | 0 | 1 | 0 | 16 | 1434913049
| PP |  | Montáž kabel Cu stíněný ovládací žíly 4x6/6 mm2 uložený pevně (NYCY) | [15 empty] | PP | 2
| VV |  | "VRI/SOD/2016/13 DVZ Bakov nad Jizerou ČOV, Intenzifikace | [15 empty] | VV | 2 | 1 | True | 0 | ROZPOCET
| VV |  | "SKUPINA PROVOZNÍCH SOUBORŮ 01 - Úpravy na kanalizaci | [15 empty] | VV | 2 | 1 | True | 0 | ROZPOCET
| VV |  | "PS 02-04 MOTOROVÉ ROZVODY | [15 empty] | VV | 2 | 1 | True | 0 | ROZPOCET
| VV |  | "D.7 Dokumentace technických a technologických zařízení - elektrotechnologická část | [15 empty] | VV | 2 | 1 | True | 0 | ROZPOCET
| VV |  | "MONTÁŽ MOTOROVÉ ROZVODY | [15 empty] | VV | 2 | 1 | True | 0 | ROZPOCET
| VV |  | "80,00m stíněný (koncentrický) napájecí kabel NYCY 4x6/6 | [15 empty] | VV | 2 | 1 | True | 0 | ROZPOCET
| VV |  | 80,00 |  | 80 | [13 empty] | VV | 2 | 2 | True | 0 | ROZPOCET
| VV |  | Součet |  | 80 | [13 empty] | VV | 2 | 4 | True | 1 | ROZPOCET
45 | M | 34121587R | kabel ovládací stíněný 4x6/6mm | m | 80 |  | 0 | R-položka |  |  | základní |  | 0 | 0.00059 | 0.0472 | 0 | 0 | 32 | M | 2 |  |  |  | ROZPOCET | 0 | 0 | 0 | 0 | 0 | 1 | 0 | 16 | 1533983191
| PP |  | kabel ovládací stíněný 4x6/6mm | [15 empty] | PP | 2
| VV |  | "VRI/SOD/2016/13 DVZ Bakov nad Jizerou ČOV, Intenzifikace | [15 empty] | VV | 2 | 1 | True | 0 | ROZPOCET
| VV |  | "SKUPINA PROVOZNÍCH SOUBORŮ 01 - Úpravy na kanalizaci | [15 empty] | VV | 2 | 1 | True | 0 | ROZPOCET
| VV |  | "PS 02-04 MOTOROVÉ ROZVODY | [15 empty] | VV | 2 | 1 | True | 0 | ROZPOCET
| VV |  | "D.7 Dokumentace technických a technologických zařízení - elektrotechnologická část | [15 empty] | VV | 2 | 1 | True | 0 | ROZPOCET
| VV |  | "DODÁVKA MOTOROVÉ ROZVODY | [15 empty] | VV | 2 | 1 | True | 0 | ROZPOCET
| VV |  | "80,00m stíněný (koncentrický) napájecí kabel NYCY 4x6/6 | [15 empty] | VV | 2 | 1 | True | 0 | ROZPOCET
| VV |  | 80,00 |  | 80 | [13 empty] | VV | 2 | 2 | True | 0 | ROZPOCET
| VV |  | Součet |  | 80 | [13 empty] | VV | 2 | 4 | True | 1 | ROZPOCET
46 | K | 741128002 | Ostatní práce při montáži vodičů a kabelů - označení dalším štítkem | kus | 227 |  | 0 | CS ÚRS 2018 01 |  |  | základní |  | 0 | 0 | 0 | 0 | 0 | 16 | K | 2 |  |  |  | ROZPOCET | 0 | 0 | 0 | 0 | 0 | 1 | 0 | 16 | 1957907859
| PP |  | Ostatní práce při montáži vodičů a kabelů úpravy vodičů a kabelů označování dalším štítkem | [15 empty] | PP | 2
| PSC |  | Poznámka k souboru cen: 1. Ceny jsou určeny pro montáž vodičů a kabelů měděných i hliníkových. | [15 empty] | PSC | 2
| VV |  | "VRI/SOD/2016/13 DVZ Bakov nad Jizerou ČOV, Intenzifikace | [15 empty] | VV | 2 | 1 | True | 0 | ROZPOCET
| VV |  | "SKUPINA PROVOZNÍCH SOUBORŮ 01 - Úpravy na kanalizaci | [15 empty] | VV | 2 | 1 | True | 0 | ROZPOCET
| VV |  | "PS 02-04 MOTOROVÉ ROZVODY | [15 empty] | VV | 2 | 1 | True | 0 | ROZPOCET
| VV |  | "D.7 Dokumentace technických a technologických zařízení - elektrotechnologická část | [15 empty] | VV | 2 | 1 | True | 0 | ROZPOCET
| VV |  | "MONTÁŽ MOTOROVÉ ROZVODY | [15 empty] | VV | 2 | 1 | True | 0 | ROZPOCET
| VV |  | "227x značení kabelů štítkem | [15 empty] | VV | 2 | 1 | True | 0 | ROZPOCET
| VV |  | 227 |  | 227 | [13 empty] | VV | 2 | 2 | True | 0 | ROZPOCET
| VV |  | Součet |  | 227 | [13 empty] | VV | 2 | 4 | True | 1 | ROZPOCET
47 | M | 73558003R | kabelový štítek PE | kus | 227 |  | 0 | R-položka |  |  | základní |  | 0 | 0 | 0 | 0 | 0 | 32 | M | 2 |  |  |  | ROZPOCET | 0 | 0 | 0 | 0 | 0 | 1 | 0 | 16 | -482449085
| PP |  | kabelový štítek | [15 empty] | PP | 2
48 | K | 741128021 | Příplatek k montáži kabelů za zatažení vodiče a kabelu do 0,75 kg | m | 220 |  | 0 | CS ÚRS 2018 01 |  |  | základní |  | 0 | 0 | 0 | 0 | 0 | 16 | K | 2 |  |  |  | ROZPOCET | 0 | 0 | 0 | 0 | 0 | 1 | 0 | 16 | -1559731527
| PP |  | Ostatní práce při montáži vodičů a kabelů Příplatek k cenám montáže vodičů a kabelů za zatahování vodičů a kabelů do tvárnicových tras s komorami nebo do kolektorů, hmotnosti do 0,75 kg | [15 empty] | PP | 2
| PSC |  | Poznámka k souboru cen: 1. Ceny jsou určeny pro montáž vodičů a kabelů měděných i hliníkových. | [15 empty] | PSC | 2
| VV |  | "VRI/SOD/2016/13 DVZ Bakov nad Jizerou ČOV, Intenzifikace | [15 empty] | VV | 2 | 1 | True | 0 | ROZPOCET
| VV |  | "SKUPINA PROVOZNÍCH SOUBORŮ 01 - Úpravy na kanalizaci | [15 empty] | VV | 2 | 1 | True | 0 | ROZPOCET
| VV |  | "PS 02-04 MOTOROVÉ ROZVODY | [15 empty] | VV | 2 | 1 | True | 0 | ROZPOCET
| VV |  | "D.7 Dokumentace technických a technologických zařízení - elektrotechnologická část | [15 empty] | VV | 2 | 1 | True | 0 | ROZPOCET
| VV |  | "MONTÁŽ MOTOROVÉ ROZVODY | [15 empty] | VV | 2 | 1 | True | 0 | ROZPOCET
| VV |  | "Nosné a ochranné kabelové konstrukce | [15 empty] | VV | 2 | 1 | True | 0 | ROZPOCET
| VV |  | "zatažení kabelů do 2x 40,00m elektrochránička DN150, uložená ve výkopu | [15 empty] | VV | 2 | 1 | True | 0 | ROZPOCET
| VV |  | 2*40,00 |  | 80 | [13 empty] | VV | 2 | 2 | True | 0 | ROZPOCET
| VV |  | "zatažení kabelů do 55,00m kabelová chránička plastová tuhá D21 | [15 empty] | VV | 2 | 1 | True | 0 | ROZPOCET
| VV |  | 55,00 |  | 55 | [13 empty] | VV | 2 | 2 | True | 0 | ROZPOCET
| VV |  | "zatažení kabelů do 85,00m kabelová chránička plastová ohebná D23 | [15 empty] | VV | 2 | 1 | True | 0 | ROZPOCET
| VV |  | 85,00 |  | 85 | [13 empty] | VV | 2 | 2 | True | 0 | ROZPOCET
| VV |  | Součet |  | 220 | [13 empty] | VV | 2 | 4 | True | 1 | ROZPOCET
49 | K | 741130021 | Ukončení vodič izolovaný do 2,5 mm2 na svorkovnici | kus | 167 |  | 0 | CS ÚRS 2018 01 |  |  | základní |  | 0 | 0 | 0 | 0 | 0 | 16 | K | 2 |  |  |  | ROZPOCET | 0 | 0 | 0 | 0 | 0 | 1 | 0 | 16 | -794322963
| PP |  | Ukončení vodičů izolovaných s označením a zapojením na svorkovnici s otevřením a uzavřením krytu, průřezu žíly do 2,5 mm2 | [15 empty] | PP | 2
| VV |  | "VRI/SOD/2016/13 DVZ Bakov nad Jizerou ČOV, Intenzifikace | [15 empty] | VV | 2 | 1 | True | 0 | ROZPOCET
| VV |  | "SKUPINA PROVOZNÍCH SOUBORŮ 01 - Úpravy na kanalizaci | [15 empty] | VV | 2 | 1 | True | 0 | ROZPOCET
| VV |  | "PS 02-04 MOTOROVÉ ROZVODY | [15 empty] | VV | 2 | 1 | True | 0 | ROZPOCET
| VV |  | "D.7 Dokumentace technických a technologických zařízení - elektrotechnologická část | [15 empty] | VV | 2 | 1 | True | 0 | ROZPOCET
| VV |  | "MONTÁŽ MOTOROVÉ ROZVODY | [15 empty] | VV | 2 | 1 | True | 0 | ROZPOCET
| VV |  | "167x ukončení kabelů na svorkovnici nebo na přístroji | [15 empty] | VV | 2 | 1 | True | 0 | ROZPOCET
| VV |  | 167 |  | 167 | [13 empty] | VV | 2 | 2 | True | 0 | ROZPOCET
| VV |  | Součet |  | 167 | [13 empty] | VV | 2 | 4 | True | 1 | ROZPOCET
50 | K | 741130023 | Ukončení vodič izolovaný do 6 mm2 na svorkovnici | kus | 60 |  | 0 | CS ÚRS 2018 01 |  |  | základní |  | 0 | 0 | 0 | 0 | 0 | 16 | K | 2 |  |  |  | ROZPOCET | 0 | 0 | 0 | 0 | 0 | 1 | 0 | 16 | -377739820
| PP |  | Ukončení vodičů izolovaných s označením a zapojením na svorkovnici s otevřením a uzavřením krytu, průřezu žíly do 6 mm2 | [15 empty] | PP | 2
| VV |  | "VRI/SOD/2016/13 DVZ Bakov nad Jizerou ČOV, Intenzifikace | [15 empty] | VV | 2 | 1 | True | 0 | ROZPOCET
| VV |  | "SKUPINA PROVOZNÍCH SOUBORŮ 01 - Úpravy na kanalizaci | [15 empty] | VV | 2 | 1 | True | 0 | ROZPOCET
| VV |  | "PS 02-04 MOTOROVÉ ROZVODY | [15 empty] | VV | 2 | 1 | True | 0 | ROZPOCET
| VV |  | "D.7 Dokumentace technických a technologických zařízení - elektrotechnologická část | [15 empty] | VV | 2 | 1 | True | 0 | ROZPOCET
| VV |  | "MONTÁŽ MOTOROVÉ ROZVODY | [15 empty] | VV | 2 | 1 | True | 0 | ROZPOCET
| VV |  | "60x ukončení kabelů na svorkovnici nebo na přístroji | [15 empty] | VV | 2 | 1 | True | 0 | ROZPOCET
| VV |  | 60 |  | 60 | [13 empty] | VV | 2 | 2 | True | 0 | ROZPOCET
| VV |  | Součet |  | 60 | [13 empty] | VV | 2 | 4 | True | 1 | ROZPOCET
51 | K | 741136034 | Propojení kabel silový celoplastový spojkou do 1 kV 4x95 až 150 mm2 | kus | 2 |  | 0 | CS ÚRS 2018 01 |  |  | základní |  | 0 | 0 | 0 | 0 | 0 | 16 | K | 2 |  |  |  | ROZPOCET | 0 | 0 | 0 | 0 | 0 | 1 | 0 | 16 | -268287873
| PP |  | Propojení kabelů nebo vodičů spojkou venkovní teplem smršťovací kabelů silových celoplastových počtu a průřezu žil 4x95 až 150 mm2 | [15 empty] | PP | 2
| VV |  | "VRI/SOD/2016/13 DVZ Bakov nad Jizerou ČOV, Intenzifikace | [15 empty] | VV | 2 | 1 | True | 0 | ROZPOCET
| VV |  | "SKUPINA PROVOZNÍCH SOUBORŮ 01 - Úpravy na kanalizaci | [15 empty] | VV | 2 | 1 | True | 0 | ROZPOCET
| VV |  | "PS 02-04 MOTOROVÉ ROZVODY | [15 empty] | VV | 2 | 1 | True | 0 | ROZPOCET
| VV |  | "D.7 Dokumentace technických a technologických zařízení - elektrotechnologická část | [15 empty] | VV | 2 | 1 | True | 0 | ROZPOCET
| VV |  | "MONTÁŽ MOTOROVÉ ROZVODY | [15 empty] | VV | 2 | 1 | True | 0 | ROZPOCET
| VV |  | "2x kabelová zemní spojka NN pro kabel do 4x150mm2 | [15 empty] | VV | 2 | 1 | True | 0 | ROZPOCET
| VV |  | 2 |  | 2 | [13 empty] | VV | 2 | 2 | True | 0 | ROZPOCET
| VV |  | Součet |  | 2 | [13 empty] | VV | 2 | 4 | True | 1 | ROZPOCET
52 | M | 35436032 | spojka kabelová smršťovaná přímá do 1kV 91ahsc-185 3-4ž.x120-185mm | kus | 2 |  | 0 | CS ÚRS 2018 01 |  |  | základní |  | 0 | 0.0081 | 0.0162 | 0 | 0 | 32 | M | 2 |  |  |  | ROZPOCET | 0 | 0 | 0 | 0 | 0 | 1 | 0 | 16 | 1875091928
| PP |  | spojka kabelová smršťovaná přímá do 1kV 91ahsc-185 3-4ž.x120-185mm | [15 empty] | PP | 2
| VV |  | "VRI/SOD/2016/13 DVZ Bakov nad Jizerou ČOV, Intenzifikace | [15 empty] | VV | 2 | 1 | True | 0 | ROZPOCET
| VV |  | "SKUPINA PROVOZNÍCH SOUBORŮ 01 - Úpravy na kanalizaci | [15 empty] | VV | 2 | 1 | True | 0 | ROZPOCET
| VV |  | "PS 02-04 MOTOROVÉ ROZVODY | [15 empty] | VV | 2 | 1 | True | 0 | ROZPOCET
| VV |  | "D.7 Dokumentace technických a technologických zařízení - elektrotechnologická část | [15 empty] | VV | 2 | 1 | True | 0 | ROZPOCET
| VV |  | "DODÁVKA MOTOROVÉ ROZVODY | [15 empty] | VV | 2 | 1 | True | 0 | ROZPOCET
| VV |  | "2x kabelová zemní spojka NN pro kabel do 4x150mm2 | [15 empty] | VV | 2 | 1 | True | 0 | ROZPOCET
| VV |  | 2 |  | 2 | [13 empty] | VV | 2 | 2 | True | 0 | ROZPOCET
| VV |  | Součet |  | 2 | [13 empty] | VV | 2 | 4 | True | 1 | ROZPOCET
53 | K | 741210001 | Montáž rozvodnice oceloplechová nebo plastová běžná do 20 kg | kus | 50 |  | 0 | CS ÚRS 2018 01 |  |  | základní |  | 0 | 0 | 0 | 0 | 0 | 16 | K | 2 |  |  |  | ROZPOCET | 0 | 0 | 0 | 0 | 0 | 1 | 0 | 16 | 638287718
| PP |  | Montáž rozvodnic oceloplechových nebo plastových bez zapojení vodičů běžných, hmotnosti do 20 kg | [15 empty] | PP | 2
| VV |  | "VRI/SOD/2016/13 DVZ Bakov nad Jizerou ČOV, Intenzifikace | [15 empty] | VV | 2 | 1 | True | 0 | ROZPOCET
| VV |  | "SKUPINA PROVOZNÍCH SOUBORŮ 01 - Úpravy na kanalizaci | [15 empty] | VV | 2 | 1 | True | 0 | ROZPOCET
| VV |  | "PS 02-04 MOTOROVÉ ROZVODY | [15 empty] | VV | 2 | 1 | True | 0 | ROZPOCET
| VV |  | "D.7 Dokumentace technických a technologických zařízení - elektrotechnologická část | [15 empty] | VV | 2 | 1 | True | 0 | ROZPOCET
| VV |  | "MONTÁŽ MOTOROVÉ ROZVODY | [15 empty] | VV | 2 | 1 | True | 0 | ROZPOCET
| VV |  | "32x deblokační skříňka plastová (ovládání uzávěru) | [15 empty] | VV | 2 | 1 | True | 0 | ROZPOCET
| VV |  | "- volicí přepínač, přepínač „OTV-0-ZAV“, 4ks signálek, svorky a pomocný materiál | [15 empty] | VV | 2 | 1 | True | 0 | ROZPOCET
| VV |  | "včetně nosné konstrukce v provedení nerez | [15 empty] | VV | 2 | 1 | True | 0 | ROZPOCET
| VV |  | 32 |  | 32 | [13 empty] | VV | 2 | 2 | True | 0 | ROZPOCET
| VV |  | "6x deblokační skříňka plastová (ovládání solenoidů) | [15 empty] | VV | 2 | 1 | True | 0 | ROZPOCET
| VV |  | "- přepínač „M/ZAP- 0 -DALK“, 2ks signálek, svorky a pomocný materiál | [15 empty] | VV | 2 | 1 | True | 0 | ROZPOCET
| VV |  | "včetně nosné konstrukce v provedení nerez | [15 empty] | VV | 2 | 1 | True | 0 | ROZPOCET
| VV |  | 6 |  | 6 | [13 empty] | VV | 2 | 2 | True | 0 | ROZPOCET
| VV |  | "12x deblokační skříňka plastová (ovládání pohonů s FM) | [15 empty] | VV | 2 | 1 | True | 0 | ROZPOCET
| VV |  | "- ovládací přepínač, 3ks signálek, svorky a pomocný materiál | [15 empty] | VV | 2 | 1 | True | 0 | ROZPOCET
| VV |  | "včetně nosné konstrukce v provedení nerez | [15 empty] | VV | 2 | 1 | True | 0 | ROZPOCET
| VV |  | 12 |  | 12 | [13 empty] | VV | 2 | 2 | True | 0 | ROZPOCET
| VV |  | Součet |  | 50 | [13 empty] | VV | 2 | 4 | True | 1 | ROZPOCET
54 | M | 35711649R | ovládací skříňka | kus | 32 |  | 0 | R-položka |  |  | základní |  | 0 | 0.1 | 3.2 | 0 | 0 | 32 | M | 2 |  |  |  | ROZPOCET | 0 | 0 | 0 | 0 | 0 | 1 | 0 | 16 | -1908116723
| PP |  | ovládací skříňka | [15 empty] | PP | 2
| VV |  | "VRI/SOD/2016/13 DVZ Bakov nad Jizerou ČOV, Intenzifikace | [15 empty] | VV | 2 | 1 | True | 0 | ROZPOCET
| VV |  | "SKUPINA PROVOZNÍCH SOUBORŮ 01 - Úpravy na kanalizaci | [15 empty] | VV | 2 | 1 | True | 0 | ROZPOCET
| VV |  | "PS 02-04 MOTOROVÉ ROZVODY | [15 empty] | VV | 2 | 1 | True | 0 | ROZPOCET
| VV |  | "D.7 Dokumentace technických a technologických zařízení - elektrotechnologická část | [15 empty] | VV | 2 | 1 | True | 0 | ROZPOCET
| VV |  | "DODÁVKA MOTOROVÉ ROZVODY | [15 empty] | VV | 2 | 1 | True | 0 | ROZPOCET
| VV |  | "32x deblokační skříňka plastová (ovládání uzávěru) | [15 empty] | VV | 2 | 1 | True | 0 | ROZPOCET
| VV |  | "- volicí přepínač, přepínač „OTV-0-ZAV“, 4ks signálek, svorky a pomocný materiál | [15 empty] | VV | 2 | 1 | True | 0 | ROZPOCET
| VV |  | "včetně nosné konstrukce v provedení nerez | [15 empty] | VV | 2 | 1 | True | 0 | ROZPOCET
| VV |  | 32 |  | 32 | [13 empty] | VV | 2 | 2 | True | 0 | ROZPOCET
| VV |  | Součet |  | 32 | [13 empty] | VV | 2 | 4 | True | 1 | ROZPOCET
55 | M | 35711650R | ovládací skříňka | kus | 6 |  | 0 | R-položka |  |  | základní |  | 0 | 0.1 | 0.6 | 0 | 0 | 32 | M | 2 |  |  |  | ROZPOCET | 0 | 0 | 0 | 0 | 0 | 1 | 0 | 16 | 1216926372
| PP |  | ovládací skříňka | [15 empty] | PP | 2
| VV |  | "VRI/SOD/2016/13 DVZ Bakov nad Jizerou ČOV, Intenzifikace | [15 empty] | VV | 2 | 1 | True | 0 | ROZPOCET
| VV |  | "SKUPINA PROVOZNÍCH SOUBORŮ 01 - Úpravy na kanalizaci | [15 empty] | VV | 2 | 1 | True | 0 | ROZPOCET
| VV |  | "PS 02-04 MOTOROVÉ ROZVODY | [15 empty] | VV | 2 | 1 | True | 0 | ROZPOCET
| VV |  | "D.7 Dokumentace technických a technologických zařízení - elektrotechnologická část | [15 empty] | VV | 2 | 1 | True | 0 | ROZPOCET
| VV |  | "DODÁVKA MOTOROVÉ ROZVODY | [15 empty] | VV | 2 | 1 | True | 0 | ROZPOCET
| VV |  | "6x deblokační skříňka plastová (ovládání solenoidů) | [15 empty] | VV | 2 | 1 | True | 0 | ROZPOCET
| VV |  | "- přepínač „M/ZAP- 0 -DALK“, 2ks signálek, svorky a pomocný materiál | [15 empty] | VV | 2 | 1 | True | 0 | ROZPOCET
| VV |  | "včetně nosné konstrukce v provedení nerez | [15 empty] | VV | 2 | 1 | True | 0 | ROZPOCET
| VV |  | 6 |  | 6 | [13 empty] | VV | 2 | 2 | True | 0 | ROZPOCET
| VV |  | Součet |  | 6 | [13 empty] | VV | 2 | 4 | True | 1 | ROZPOCET
56 | M | 35711651R | ovládací skříňka | kus | 12 |  | 0 | R-položka |  |  | základní |  | 0 | 0.1 | 1.2 | 0 | 0 | 32 | M | 2 |  |  |  | ROZPOCET | 0 | 0 | 0 | 0 | 0 | 1 | 0 | 16 | -716402073
| PP |  | ovládací skříňka | [15 empty] | PP | 2
| VV |  | "VRI/SOD/2016/13 DVZ Bakov nad Jizerou ČOV, Intenzifikace | [15 empty] | VV | 2 | 1 | True | 0 | ROZPOCET
| VV |  | "SKUPINA PROVOZNÍCH SOUBORŮ 01 - Úpravy na kanalizaci | [15 empty] | VV | 2 | 1 | True | 0 | ROZPOCET
| VV |  | "PS 02-04 MOTOROVÉ ROZVODY | [15 empty] | VV | 2 | 1 | True | 0 | ROZPOCET
| VV |  | "D.7 Dokumentace technických a technologických zařízení - elektrotechnologická část | [15 empty] | VV | 2 | 1 | True | 0 | ROZPOCET
| VV |  | "DODÁVKA MOTOROVÉ ROZVODY | [15 empty] | VV | 2 | 1 | True | 0 | ROZPOCET
| VV |  | "12x deblokační skříňka plastová (ovládání pohonů s FM) | [15 empty] | VV | 2 | 1 | True | 0 | ROZPOCET
| VV |  | "- ovládací přepínač, 3ks signálek, svorky a pomocný materiál | [15 empty] | VV | 2 | 1 | True | 0 | ROZPOCET
| VV |  | "včetně nosné konstrukce v provedení nerez | [15 empty] | VV | 2 | 1 | True | 0 | ROZPOCET
| VV |  | 12 |  | 12 | [13 empty] | VV | 2 | 2 | True | 0 | ROZPOCET
| VV |  | Součet |  | 12 | [13 empty] | VV | 2 | 4 | True | 1 | ROZPOCET
57 | K | 741210001 | Montáž rozvodnice oceloplechová nebo plastová běžná do 20 kg | kus | 8 |  | 0 | CS ÚRS 2018 01 |  |  | základní |  | 0 | 0 | 0 | 0 | 0 | 16 | K | 2 |  |  |  | ROZPOCET | 0 | 0 | 0 | 0 | 0 | 1 | 0 | 16 | -193259541
| PP |  | Montáž rozvodnic oceloplechových nebo plastových bez zapojení vodičů běžných, hmotnosti do 20 kg | [15 empty] | PP | 2
| VV |  | "VRI/SOD/2016/13 DVZ Bakov nad Jizerou ČOV, Intenzifikace | [15 empty] | VV | 2 | 1 | True | 0 | ROZPOCET
| VV |  | "SKUPINA PROVOZNÍCH SOUBORŮ 01 - Úpravy na kanalizaci | [15 empty] | VV | 2 | 1 | True | 0 | ROZPOCET
| VV |  | "PS 02-04 MOTOROVÉ ROZVODY | [15 empty] | VV | 2 | 1 | True | 0 | ROZPOCET
| VV |  | "D.7 Dokumentace technických a technologických zařízení - elektrotechnologická část | [15 empty] | VV | 2 | 1 | True | 0 | ROZPOCET
| VV |  | "MONTÁŽ MOTOROVÉ ROZVODY | [15 empty] | VV | 2 | 1 | True | 0 | ROZPOCET
| VV |  | "8ks zásuvková skříň 1x400V/32A, 2x230V/16A plastová | [15 empty] | VV | 2 | 1 | True | 0 | ROZPOCET
| VV |  | "IP54, včetně nosné konstrukce v provedení nerez | [15 empty] | VV | 2 | 1 | True | 0 | ROZPOCET
| VV |  | 8 |  | 8 | [13 empty] | VV | 2 | 2 | True | 0 | ROZPOCET
| VV |  | Součet |  | 8 | [13 empty] | VV | 2 | 4 | True | 1 | ROZPOCET
58 | M | 35713110R | zásuvková skříň 1x400V/32A, 2x230V/16A | kus | 8 |  | 0 | R-položka |  |  | základní |  | 0 | 0.00141 | 0.01128 | 0 | 0 | 32 | M | 2 |  |  |  | ROZPOCET | 0 | 0 | 0 | 0 | 0 | 1 | 0 | 16 | -176235748
| PP |  | zásuvková skříň 1x400V/32A, 2x230V/16A | [15 empty] | PP | 2
| VV |  | "VRI/SOD/2016/13 DVZ Bakov nad Jizerou ČOV, Intenzifikace | [15 empty] | VV | 2 | 1 | True | 0 | ROZPOCET
| VV |  | "SKUPINA PROVOZNÍCH SOUBORŮ 01 - Úpravy na kanalizaci | [15 empty] | VV | 2 | 1 | True | 0 | ROZPOCET
| VV |  | "PS 02-04 MOTOROVÉ ROZVODY | [15 empty] | VV | 2 | 1 | True | 0 | ROZPOCET
| VV |  | "D.7 Dokumentace technických a technologických zařízení - elektrotechnologická část | [15 empty] | VV | 2 | 1 | True | 0 | ROZPOCET
| VV |  | "DODÁVKA MOTOROVÉ ROZVODY | [15 empty] | VV | 2 | 1 | True | 0 | ROZPOCET
| VV |  | "8ks zásuvková skříň 1x400V/32A, 2x230V/16A plastová | [15 empty] | VV | 2 | 1 | True | 0 | ROZPOCET
| VV |  | "IP54, včetně nosné konstrukce v provedení nerez | [15 empty] | VV | 2 | 1 | True | 0 | ROZPOCET
| VV |  | 8 |  | 8 | [13 empty] | VV | 2 | 2 | True | 0 | ROZPOCET
| VV |  | Součet |  | 8 | [13 empty] | VV | 2 | 4 | True | 1 | ROZPOCET
59 | K | 741210201 | Montáž rozváděč skříňový nebo panelový dělitelný pole do 200 kg | kus | 2 |  | 0 | CS ÚRS 2018 01 |  |  | základní |  | 0 | 0 | 0 | 0 | 0 | 16 | K | 2 |  |  |  | ROZPOCET | 0 | 0 | 0 | 0 | 0 | 1 | 0 | 16 | -1493841262
| PP |  | Montáž rozváděčů skříňových nebo panelových bez zapojení vodičů dělitelných, hmotnosti jednoho pole do 200 kg | [15 empty] | PP | 2
| VV |  | "VRI/SOD/2016/13 DVZ Bakov nad Jizerou ČOV, Intenzifikace | [15 empty] | VV | 2 | 1 | True | 0 | ROZPOCET
| VV |  | "SKUPINA PROVOZNÍCH SOUBORŮ 01 - Úpravy na kanalizaci | [15 empty] | VV | 2 | 1 | True | 0 | ROZPOCET
| VV |  | "PS 02-04 MOTOROVÉ ROZVODY | [15 empty] | VV | 2 | 1 | True | 0 | ROZPOCET
| VV |  | "D.7 Dokumentace technických a technologických zařízení - elektrotechnologická část | [15 empty] | VV | 2 | 1 | True | 0 | ROZPOCET
| VV |  | "MONTÁŽ MOTOROVÉ ROZVODY | [15 empty] | VV | 2 | 1 | True | 0 | ROZPOCET
| VV |  | "2x provizorní montáž stávajícího rozvaděče ve šnekové stanici, 2 pole | [15 empty] | VV | 2 | 1 | True | 0 | ROZPOCET
| VV |  | 2 |  | 2 | [13 empty] | VV | 2 | 2 | True | 0 | ROZPOCET
| VV |  | Součet |  | 2 | [13 empty] | VV | 2 | 4 | True | 1 | ROZPOCET
60 | K | 741211831 | Demontáž rozvodnic kovových na povrchu s krytím do IPx4 plochou do 0,2 m2 | kus | 26 |  | 0 | CS ÚRS 2018 01 |  |  | základní |  | 0 | 0 | 0 | 0.011 | 0.286 | 16 | K | 2 |  |  |  | ROZPOCET | 0 | 0 | 0 | 0 | 0 | 1 | 0 | 16 | -988931704
| PP |  | Demontáž rozvodnic kovových, uložených na povrchu, krytí do IPx 4, plochy do 0,2 m2 | [15 empty] | PP | 2
| VV |  | "VRI/SOD/2016/13 DVZ Bakov nad Jizerou ČOV, Intenzifikace | [15 empty] | VV | 2 | 1 | True | 0 | ROZPOCET
| VV |  | "SKUPINA PROVOZNÍCH SOUBORŮ 01 - Úpravy na kanalizaci | [15 empty] | VV | 2 | 1 | True | 0 | ROZPOCET
| VV |  | "PS 02-04 MOTOROVÉ ROZVODY | [15 empty] | VV | 2 | 1 | True | 0 | ROZPOCET
| VV |  | "D.7 Dokumentace technických a technologických zařízení - elektrotechnologická část | [15 empty] | VV | 2 | 1 | True | 0 | ROZPOCET
| VV |  | "DEMONTÁŽ MOTOROVÉ ROZVODY | [15 empty] | VV | 2 | 1 | True | 0 | ROZPOCET
| VV |  | "demontáže kompletního stávajícího elektrotechnického zařízení včetně jejich ekologické likvidace | [15 empty] | VV | 2 | 1 | True | 0 | ROZPOCET
| VV |  | "26x demontáž stávajících svorkovnicových a deblokačních skříněk | [15 empty] | VV | 2 | 1 | True | 0 | ROZPOCET
| VV |  | 26 |  | 26 | [13 empty] | VV | 2 | 2 | True | 0 | ROZPOCET
| VV |  | Součet |  | 26 | [13 empty] | VV | 2 | 4 | True | 1 | ROZPOCET
61 | K | 741211851 | Demontáž rozvodnic kovových volně stojících s krytím do IPx4 plochou do 1 m2 | kus | 6 |  | 0 | CS ÚRS 2018 01 |  |  | základní |  | 0 | 0 | 0 | 0.1 | 0.6 | 16 | K | 2 |  |  |  | ROZPOCET | 0 | 0 | 0 | 0 | 0 | 1 | 0 | 16 | 917341864
| PP |  | Demontáž rozvodnic kovových, uložených volně stojících (skříňových), krytí do IPx 4, plochy do 1 m2 | [15 empty] | PP | 2
| VV |  | "VRI/SOD/2016/13 DVZ Bakov nad Jizerou ČOV, Intenzifikace | [15 empty] | VV | 2 | 1 | True | 0 | ROZPOCET
| VV |  | "SKUPINA PROVOZNÍCH SOUBORŮ 01 - Úpravy na kanalizaci | [15 empty] | VV | 2 | 1 | True | 0 | ROZPOCET
| VV |  | "PS 02-04 MOTOROVÉ ROZVODY | [15 empty] | VV | 2 | 1 | True | 0 | ROZPOCET
| VV |  | "D.7 Dokumentace technických a technologických zařízení - elektrotechnologická část | [15 empty] | VV | 2 | 1 | True | 0 | ROZPOCET
| VV |  | "DEMONTÁŽ MOTOROVÉ ROZVODY | [15 empty] | VV | 2 | 1 | True | 0 | ROZPOCET
| VV |  | "demontáže kompletního stávajícího elektrotechnického zařízení včetně jejich ekologické likvidace | [15 empty] | VV | 2 | 1 | True | 0 | ROZPOCET
| VV |  | "2x demontáž stávající rozvaděče RM, 4 a 2 pole | [15 empty] | VV | 2 | 1 | True | 0 | ROZPOCET
| VV |  | 4+2 |  | 6 | [13 empty] | VV | 2 | 2 | True | 0 | ROZPOCET
| VV |  | Součet |  | 6 | [13 empty] | VV | 2 | 4 | True | 1 | ROZPOCET
62 | K | 741211852R | Demontáž rozvodnic kovových volně stojících s krytím do IPx4 plochou do 1 m2 | kus | 2 |  | 0 | R-položka |  |  | základní |  | 0 | 0 | 0 | 0 | 0 | 16 | K | 2 |  |  |  | ROZPOCET | 0 | 0 | 0 | 0 | 0 | 1 | 0 | 16 | 587115341
| PP |  | Demontáž rozvodnic kovových, uložených volně stojících (skříňových), krytí do IPx 4, plochy do 1 m2 | [15 empty] | PP | 2
| VV |  | "VRI/SOD/2016/13 DVZ Bakov nad Jizerou ČOV, Intenzifikace | [15 empty] | VV | 2 | 1 | True | 0 | ROZPOCET
| VV |  | "SKUPINA PROVOZNÍCH SOUBORŮ 01 - Úpravy na kanalizaci | [15 empty] | VV | 2 | 1 | True | 0 | ROZPOCET
| VV |  | "PS 02-04 MOTOROVÉ ROZVODY | [15 empty] | VV | 2 | 1 | True | 0 | ROZPOCET
| VV |  | "D.7 Dokumentace technických a technologických zařízení - elektrotechnologická část | [15 empty] | VV | 2 | 1 | True | 0 | ROZPOCET
| VV |  | "DEMONTÁŽ MOTOROVÉ ROZVODY | [15 empty] | VV | 2 | 1 | True | 0 | ROZPOCET
| VV |  | "2x provizorní montáž stávajícího rozvaděče ve šnekové stanici, 2 pole | [15 empty] | VV | 2 | 1 | True | 0 | ROZPOCET
| VV |  | 2 |  | 2 | [13 empty] | VV | 2 | 2 | True | 0 | ROZPOCET
| VV |  | Součet |  | 2 | [13 empty] | VV | 2 | 4 | True | 1 | ROZPOCET
63 | K | 741240023R | Montáž příslušenství rozvoden - doplňkový elektromateriál | soubor | 1 |  | 0 | R-položka |  |  | základní |  | 0 | 0 | 0 | 0 | 0 | 16 | K | 2 |  |  |  | ROZPOCET | 0 | 0 | 0 | 0 | 0 | 1 | 0 | 16 | 933922508
| PP |  | Montáž ostatního příslušenství rozvoden - doplňkový elektromateriál | [15 empty] | PP | 2
| VV |  | "VRI/SOD/2016/13 DVZ Bakov nad Jizerou ČOV, Intenzifikace | [15 empty] | VV | 2 | 1 | True | 0 | ROZPOCET
| VV |  | "SKUPINA PROVOZNÍCH SOUBORŮ 01 - Úpravy na kanalizaci | [15 empty] | VV | 2 | 1 | True | 0 | ROZPOCET
| VV |  | "PS 02-04 MOTOROVÉ ROZVODY | [15 empty] | VV | 2 | 1 | True | 0 | ROZPOCET
| VV |  | "D.7 Dokumentace technických a technologických zařízení - elektrotechnologická část | [15 empty] | VV | 2 | 1 | True | 0 | ROZPOCET
| VV |  | "MONTÁŽ MOTOROVÉ ROZVODY | [15 empty] | VV | 2 | 1 | True | 0 | ROZPOCET
| VV |  | "1x pomocný materiál (tamperová krabice, rozvodnicové krabice, atd.) | [15 empty] | VV | 2 | 1 | True | 0 | ROZPOCET
| VV |  | "- materiál, který nelze určit při zpracování technologického postupu | [15 empty] | VV | 2 | 1 | True | 0 | ROZPOCET
| VV |  | "- podružný a pomocný instalační materiál, např.: | [15 empty] | VV | 2 | 1 | True | 0 | ROZPOCET
| VV |  | "prodrátování v rozvaděči, spojovací a upevňovací materiál v rozvaděči, DIN lišty | [15 empty] | VV | 2 | 1 | True | 0 | ROZPOCET
| VV |  | 1 |  | 1 | [13 empty] | VV | 2 | 2 | True | 0 | ROZPOCET
| VV |  | Součet |  | 1 | [13 empty] | VV | 2 | 4 | True | 1 | ROZPOCET
64 | K | 741410001 | Montáž uzemňovacího vedení s upevněním, propojením a připojením pomocí svorek na povrchu pásku průřezu do 120 mm2 | m | 170 |  | 0 | CS ÚRS 2018 01 |  |  | základní |  | 0 | 0 | 0 | 0 | 0 | 16 | K | 2 |  |  |  | ROZPOCET | 0 | 0 | 0 | 0 | 0 | 1 | 0 | 16 | -1051258364
| PP |  | Montáž uzemňovacího vedení s upevněním, propojením a připojením pomocí svorek na povrchu pásku průřezu do 120 mm2 | [15 empty] | PP | 2
| VV |  | "VRI/SOD/2016/13 DVZ Bakov nad Jizerou ČOV, Intenzifikace | [15 empty] | VV | 2 | 1 | True | 0 | ROZPOCET
| VV |  | "SKUPINA PROVOZNÍCH SOUBORŮ 01 - Úpravy na kanalizaci | [15 empty] | VV | 2 | 1 | True | 0 | ROZPOCET
| VV |  | "PS 02-04 MOTOROVÉ ROZVODY | [15 empty] | VV | 2 | 1 | True | 0 | ROZPOCET
| VV |  | "D.7 Dokumentace technických a technologických zařízení - elektrotechnologická část | [15 empty] | VV | 2 | 1 | True | 0 | ROZPOCET
| VV |  | "MONTÁŽ MOTOROVÉ ROZVODY | [15 empty] | VV | 2 | 1 | True | 0 | ROZPOCET
| VV |  | "170,00m zemnící pásek FeZn 120mm2 | [15 empty] | VV | 2 | 1 | True | 0 | ROZPOCET
| VV |  | 170,00 |  | 170 | [13 empty] | VV | 2 | 2 | True | 0 | ROZPOCET
| VV |  | Součet |  | 170 | [13 empty] | VV | 2 | 4 | True | 1 | ROZPOCET
65 | M | 354420620 | pás zemnící 30x4mm FeZn | kg | 161.5 |  | 0 | CS ÚRS 2018 01 |  |  | základní |  | 0 | 0.001 | 0.1615 | 0 | 0 | 32 | M | 2 |  |  |  | ROZPOCET | 0 | 0 | 0 | 0 | 0 | 1 | 0 | 16 | 1852849259
| PP |  | pás zemnící 30x4mm FeZn | [15 empty] | PP | 2
| VV |  | "VRI/SOD/2016/13 DVZ Bakov nad Jizerou ČOV, Intenzifikace | [15 empty] | VV | 2 | 1 | True | 0 | ROZPOCET
| VV |  | "SKUPINA PROVOZNÍCH SOUBORŮ 01 - Úpravy na kanalizaci | [15 empty] | VV | 2 | 1 | True | 0 | ROZPOCET
| VV |  | "PS 02-04 MOTOROVÉ ROZVODY | [15 empty] | VV | 2 | 1 | True | 0 | ROZPOCET
| VV |  | "D.7 Dokumentace technických a technologických zařízení - elektrotechnologická část | [15 empty] | VV | 2 | 1 | True | 0 | ROZPOCET
| VV |  | "DODÁVKA MOTOROVÉ ROZVODY | [15 empty] | VV | 2 | 1 | True | 0 | ROZPOCET
| VV |  | "170,00m zemnící pásek FeZn 120mm2 | [15 empty] | VV | 2 | 1 | True | 0 | ROZPOCET
| VV |  | "hmotnost 0,95kg/m | [15 empty] | VV | 2 | 1 | True | 0 | ROZPOCET
| VV |  | 170,00*0,95 |  | 161.5 | [13 empty] | VV | 2 | 2 | True | 0 | ROZPOCET
| VV |  | Součet |  | 161.5 | [13 empty] | VV | 2 | 4 | True | 1 | ROZPOCET
66 | K | 741410022 | Montáž uzemňovacího vedení s upevněním, propojením a připojením pomocí svorek v zemi s izolací spojů pásku průřezu do 120 mm2 v průmyslové výstavbě | m | 120 |  | 0 | CS ÚRS 2018 01 |  |  | základní |  | 0 | 0 | 0 | 0 | 0 | 16 | K | 2 |  |  |  | ROZPOCET | 0 | 0 | 0 | 0 | 0 | 1 | 0 | 16 | 1008126061
| PP |  | Montáž uzemňovacího vedení s upevněním, propojením a připojením pomocí svorek v zemi s izolací spojů pásku průřezu do 120 mm2 v průmyslové výstavbě | [15 empty] | PP | 2
| VV |  | "VRI/SOD/2016/13 DVZ Bakov nad Jizerou ČOV, Intenzifikace | [15 empty] | VV | 2 | 1 | True | 0 | ROZPOCET
| VV |  | "SKUPINA PROVOZNÍCH SOUBORŮ 01 - Úpravy na kanalizaci | [15 empty] | VV | 2 | 1 | True | 0 | ROZPOCET
| VV |  | "PS 02-04 MOTOROVÉ ROZVODY | [15 empty] | VV | 2 | 1 | True | 0 | ROZPOCET
| VV |  | "D.7 Dokumentace technických a technologických zařízení - elektrotechnologická část | [15 empty] | VV | 2 | 1 | True | 0 | ROZPOCET
| VV |  | "MONTÁŽ MOTOROVÉ ROZVODY | [15 empty] | VV | 2 | 1 | True | 0 | ROZPOCET
| VV |  | "120,00m zemnící pásek FeZn 120mm2 | [15 empty] | VV | 2 | 1 | True | 0 | ROZPOCET
| VV |  | "uložený ve výkopu kabelové trasy | [15 empty] | VV | 2 | 1 | True | 0 | ROZPOCET
| VV |  | 120,00 |  | 120 | [13 empty] | VV | 2 | 2 | True | 0 | ROZPOCET
| VV |  | Součet |  | 120 | [13 empty] | VV | 2 | 4 | True | 1 | ROZPOCET
67 | M | 354420620 | pás zemnící 30x4mm FeZn | kg | 114 |  | 0 | CS ÚRS 2018 01 |  |  | základní |  | 0 | 0.001 | 0.114 | 0 | 0 | 32 | M | 2 |  |  |  | ROZPOCET | 0 | 0 | 0 | 0 | 0 | 1 | 0 | 16 | 1835700232
| PP |  | pás zemnící 30x4mm FeZn | [15 empty] | PP | 2
| VV |  | "VRI/SOD/2016/13 DVZ Bakov nad Jizerou ČOV, Intenzifikace | [15 empty] | VV | 2 | 1 | True | 0 | ROZPOCET
| VV |  | "SKUPINA PROVOZNÍCH SOUBORŮ 01 - Úpravy na kanalizaci | [15 empty] | VV | 2 | 1 | True | 0 | ROZPOCET
| VV |  | "PS 02-04 MOTOROVÉ ROZVODY | [15 empty] | VV | 2 | 1 | True | 0 | ROZPOCET
| VV |  | "D.7 Dokumentace technických a technologických zařízení - elektrotechnologická část | [15 empty] | VV | 2 | 1 | True | 0 | ROZPOCET
| VV |  | "DODÁVKA MOTOROVÉ ROZVODY | [15 empty] | VV | 2 | 1 | True | 0 | ROZPOCET
| VV |  | "120,00m zemnící pásek FeZn 120mm2 | [15 empty] | VV | 2 | 1 | True | 0 | ROZPOCET
| VV |  | "uložený ve výkopu kabelové trasy | [15 empty] | VV | 2 | 1 | True | 0 | ROZPOCET
| VV |  | "hmotnost 0,95kg/m | [15 empty] | VV | 2 | 1 | True | 0 | ROZPOCET
| VV |  | 120,00*0,95 |  | 114 | [13 empty] | VV | 2 | 2 | True | 0 | ROZPOCET
| VV |  | Součet |  | 114 | [13 empty] | VV | 2 | 4 | True | 1 | ROZPOCET
68 | K | 741810003 | Celková prohlídka elektrického rozvodu a zařízení do 1 milionu Kč | kus | 1 |  | 0 | CS ÚRS 2018 01 |  |  | základní |  | 0 | 0 | 0 | 0 | 0 | 16 | K | 2 |  |  |  | ROZPOCET | 0 | 0 | 0 | 0 | 0 | 1 | 0 | 16 | 1949729862
| PP |  | Zkoušky a prohlídky elektrických rozvodů a zařízení celková prohlídka a vyhotovení revizní zprávy pro objem montážních prací přes 500 do 1000 tis. Kč | [15 empty] | PP | 2
| PSC |  | Poznámka k souboru cen: 1. Ceny -0001 až -0011 jsou určeny pro objem montážních prací včetně všech nákladů. | [15 empty] | PSC | 2
| VV |  | "VRI/SOD/2016/13 DVZ Bakov nad Jizerou ČOV, Intenzifikace | [15 empty] | VV | 2 | 1 | True | 0 | ROZPOCET
| VV |  | "SKUPINA PROVOZNÍCH SOUBORŮ 01 - Úpravy na kanalizaci | [15 empty] | VV | 2 | 1 | True | 0 | ROZPOCET
| VV |  | "PS 02-04 MOTOROVÉ ROZVODY | [15 empty] | VV | 2 | 1 | True | 0 | ROZPOCET
| VV |  | "D.7 Dokumentace technických a technologických zařízení - elektrotechnologická část | [15 empty] | VV | 2 | 1 | True | 0 | ROZPOCET
| VV |  | "MONTÁŽ MOTOROVÉ ROZVODY | [15 empty] | VV | 2 | 1 | True | 0 | ROZPOCET
| VV |  | "1x zkoušky a prohlídky elektrických rozvodů a zařízení, vyhotovení revizní zprávy | [15 empty] | VV | 2 | 1 | True | 0 | ROZPOCET
| VV |  | 1 |  | 1 | [13 empty] | VV | 2 | 2 | True | 0 | ROZPOCET
| VV |  | Součet |  | 1 | [13 empty] | VV | 2 | 4 | True | 1 | ROZPOCET
69 | K | 741810011 | Příplatek k celkové prohlídce za každých dalších 500 000,- Kč | kus | 3 |  | 0 | CS ÚRS 2018 01 |  |  | základní |  | 0 | 0 | 0 | 0 | 0 | 16 | K | 2 |  |  |  | ROZPOCET | 0 | 0 | 0 | 0 | 0 | 1 | 0 | 16 | 479371482
| PP |  | Zkoušky a prohlídky elektrických rozvodů a zařízení celková prohlídka a vyhotovení revizní zprávy pro objem montážních prací Příplatek k ceně 0003 za každých dalších i započatých 500 tis. Kč přes 1000 tis. Kč | [15 empty] | PP | 2
| PSC |  | Poznámka k souboru cen: 1. Ceny -0001 až -0011 jsou určeny pro objem montážních prací včetně všech nákladů. | [15 empty] | PSC | 2
| VV |  | "VRI/SOD/2016/13 DVZ Bakov nad Jizerou ČOV, Intenzifikace | [15 empty] | VV | 2 | 1 | True | 0 | ROZPOCET
| VV |  | "SKUPINA PROVOZNÍCH SOUBORŮ 01 - Úpravy na kanalizaci | [15 empty] | VV | 2 | 1 | True | 0 | ROZPOCET
| VV |  | "PS 02-04 MOTOROVÉ ROZVODY | [15 empty] | VV | 2 | 1 | True | 0 | ROZPOCET
| VV |  | "D.7 Dokumentace technických a technologických zařízení - elektrotechnologická část | [15 empty] | VV | 2 | 1 | True | 0 | ROZPOCET
| VV |  | "MONTÁŽ MOTOROVÉ ROZVODY | [15 empty] | VV | 2 | 1 | True | 0 | ROZPOCET
| VV |  | "1x zkoušky a prohlídky elektrických rozvodů a zařízení, vyhotovení revizní zprávy | [15 empty] | VV | 2 | 1 | True | 0 | ROZPOCET
| VV |  | 3 |  | 3 | [13 empty] | VV | 2 | 2 | True | 0 | ROZPOCET
| VV |  | Součet |  | 3 | [13 empty] | VV | 2 | 4 | True | 1 | ROZPOCET
70 | K | 741810004R | Technická inspekce České republiky (TIČR) | kus | 1 |  | 0 | R-položka |  |  | základní |  | 0 | 0 | 0 | 0 | 0 | 16 | K | 2 |  |  |  | ROZPOCET | 0 | 0 | 0 | 0 | 0 | 1 | 0 | 16 | 886952410
| PP |  | Zkoušky a prohlídky elektrických rozvodů a zařízení celková prohlídka, zkoušení, měření Technickou inspekcí České republiky | [15 empty] | PP | 2
| VV |  | "VRI/SOD/2016/13 DVZ Bakov nad Jizerou ČOV, Intenzifikace | [15 empty] | VV | 2 | 1 | True | 0 | ROZPOCET
| VV |  | "SKUPINA PROVOZNÍCH SOUBORŮ 01 - Úpravy na kanalizaci | [15 empty] | VV | 2 | 1 | True | 0 | ROZPOCET
| VV |  | "PS 02-04 MOTOROVÉ ROZVODY | [15 empty] | VV | 2 | 1 | True | 0 | ROZPOCET
| VV |  | "D.7 Dokumentace technických a technologických zařízení - elektrotechnologická část | [15 empty] | VV | 2 | 1 | True | 0 | ROZPOCET
| VV |  | "MONTÁŽ MOTOROVÉ ROZVODY | [15 empty] | VV | 2 | 1 | True | 0 | ROZPOCET
| VV |  | "1x zkoušky a prohlídky elektrických rozvodů a zařízení, vyhotovení revizní zprávy TIČR | [15 empty] | VV | 2 | 1 | True | 0 | ROZPOCET
| VV |  | 1 |  | 1 | [13 empty] | VV | 2 | 2 | True | 0 | ROZPOCET
| VV |  | Součet |  | 1 | [13 empty] | VV | 2 | 4 | True | 1 | ROZPOCET
71 | K | 741910412 | Montáž žlab kovový šířky do 100 mm bez víka | m | 80 |  | 0 | CS ÚRS 2018 01 |  |  | základní |  | 0 | 0 | 0 | 0 | 0 | 16 | K | 2 |  |  |  | ROZPOCET | 0 | 0 | 0 | 0 | 0 | 1 | 0 | 16 | -1343879615
| PP |  | Montáž žlabů bez stojiny a výložníků kovových s podpěrkami a příslušenstvím bez víka, šířky do 100 mm | [15 empty] | PP | 2
| VV |  | "VRI/SOD/2016/13 DVZ Bakov nad Jizerou ČOV, Intenzifikace | [15 empty] | VV | 2 | 1 | True | 0 | ROZPOCET
| VV |  | "SKUPINA PROVOZNÍCH SOUBORŮ 01 - Úpravy na kanalizaci | [15 empty] | VV | 2 | 1 | True | 0 | ROZPOCET
| VV |  | "PS 02-04 MOTOROVÉ ROZVODY | [15 empty] | VV | 2 | 1 | True | 0 | ROZPOCET
| VV |  | "D.7 Dokumentace technických a technologických zařízení - elektrotechnologická část | [15 empty] | VV | 2 | 1 | True | 0 | ROZPOCET
| VV |  | "MONTÁŽ MOTOROVÉ ROZVODY | [15 empty] | VV | 2 | 1 | True | 0 | ROZPOCET
| VV |  | "Nosné a ochranné kabelové konstrukce | [15 empty] | VV | 2 | 1 | True | 0 | ROZPOCET
| VV |  | "80,00m nerezové kabelové žlaby 62/50 s víkem | [15 empty] | VV | 2 | 1 | True | 0 | ROZPOCET
| VV |  | "délka 2,00m/kus, provedení nerez | [15 empty] | VV | 2 | 1 | True | 0 | ROZPOCET
| VV |  | 80,00 |  | 80 | [13 empty] | VV | 2 | 2 | True | 0 | ROZPOCET
| VV |  | Součet |  | 80 | [13 empty] | VV | 2 | 4 | True | 1 | ROZPOCET
72 | M | 34575492R | žlab kabelový nerezový 2m/ks 50X62 | m | 80 |  | 0 | R-položka |  |  | základní |  | 0 | 0.00113 | 0.0904 | 0 | 0 | 32 | M | 2 |  |  |  | ROZPOCET | 0 | 0 | 0 | 0 | 0 | 1 | 0 | 16 | 1858312726
| PP |  | žlab kabelový nerezový 2m/ks 50X62 | [15 empty] | PP | 2
| VV |  | "VRI/SOD/2016/13 DVZ Bakov nad Jizerou ČOV, Intenzifikace | [15 empty] | VV | 2 | 1 | True | 0 | ROZPOCET
| VV |  | "SKUPINA PROVOZNÍCH SOUBORŮ 01 - Úpravy na kanalizaci | [15 empty] | VV | 2 | 1 | True | 0 | ROZPOCET
| VV |  | "PS 02-04 MOTOROVÉ ROZVODY | [15 empty] | VV | 2 | 1 | True | 0 | ROZPOCET
| VV |  | "D.7 Dokumentace technických a technologických zařízení - elektrotechnologická část | [15 empty] | VV | 2 | 1 | True | 0 | ROZPOCET
| VV |  | "DODÁVKA MOTOROVÉ ROZVODY | [15 empty] | VV | 2 | 1 | True | 0 | ROZPOCET
| VV |  | "Nosné a ochranné kabelové konstrukce | [15 empty] | VV | 2 | 1 | True | 0 | ROZPOCET
| VV |  | "80,00m nerezové kabelové žlaby 62/50 s víkem | [15 empty] | VV | 2 | 1 | True | 0 | ROZPOCET
| VV |  | "délka 2,00m/kus, provedení nerez | [15 empty] | VV | 2 | 1 | True | 0 | ROZPOCET
| VV |  | 80,00 |  | 80 | [13 empty] | VV | 2 | 2 | True | 0 | ROZPOCET
| VV |  | Součet |  | 80 | [13 empty] | VV | 2 | 4 | True | 1 | ROZPOCET
73 | M | 34575546R | spojovací materiál pro montáž kabelových žlabů | soubor | 1 |  | 0 | R-položka |  |  | základní |  | 0 | 0 | 0 | 0 | 0 | 32 | M | 2 |  |  |  | ROZPOCET | 0 | 0 | 0 | 0 | 0 | 1 | 0 | 16 | -594540728
| PP |  | spojovací materiál pro montáž kabelových žlabů | [15 empty] | PP | 2
| VV |  | "VRI/SOD/2016/13 DVZ Bakov nad Jizerou ČOV, Intenzifikace | [15 empty] | VV | 2 | 1 | True | 0 | ROZPOCET
| VV |  | "SKUPINA PROVOZNÍCH SOUBORŮ 01 - Úpravy na kanalizaci | [15 empty] | VV | 2 | 1 | True | 0 | ROZPOCET
| VV |  | "PS 02-04 MOTOROVÉ ROZVODY | [15 empty] | VV | 2 | 1 | True | 0 | ROZPOCET
| VV |  | "D.7 Dokumentace technických a technologických zařízení - elektrotechnologická část | [15 empty] | VV | 2 | 1 | True | 0 | ROZPOCET
| VV |  | "DODÁVKA MOTOROVÉ ROZVODY | [15 empty] | VV | 2 | 1 | True | 0 | ROZPOCET
| VV |  | "Nosné a ochranné kabelové konstrukce | [15 empty] | VV | 2 | 1 | True | 0 | ROZPOCET
| VV |  | "80,00m nerezové kabelové žlaby 62/50 s víkem | [15 empty] | VV | 2 | 1 | True | 0 | ROZPOCET
| VV |  | "šrouby vratové vč. matice | [15 empty] | VV | 2 | 1 | True | 0 | ROZPOCET
| VV |  | "šrouby se šestihrannou hlavou | [15 empty] | VV | 2 | 1 | True | 0 | ROZPOCET
| VV |  | "spojky pro upevnění žlabu | [15 empty] | VV | 2 | 1 | True | 0 | ROZPOCET
| VV |  | "1x nerezový spojovací materiál | [15 empty] | VV | 2 | 1 | True | 0 | ROZPOCET
| VV |  | 1 |  | 1 | [13 empty] | VV | 2 | 2 | True | 0 | ROZPOCET
| VV |  | Součet |  | 1 | [13 empty] | VV | 2 | 4 | True | 1 | ROZPOCET
74 | K | 741910413 | Montáž žlab kovový šířky do 125 mm bez víka | m | 135 |  | 0 | CS ÚRS 2018 01 |  |  | základní |  | 0 | 0 | 0 | 0 | 0 | 16 | K | 2 |  |  |  | ROZPOCET | 0 | 0 | 0 | 0 | 0 | 1 | 0 | 16 | -1888614560
| PP |  | Montáž žlabů bez stojiny a výložníků kovových s podpěrkami a příslušenstvím bez víka, šířky do 125 mm | [15 empty] | PP | 2
| VV |  | "VRI/SOD/2016/13 DVZ Bakov nad Jizerou ČOV, Intenzifikace | [15 empty] | VV | 2 | 1 | True | 0 | ROZPOCET
| VV |  | "SKUPINA PROVOZNÍCH SOUBORŮ 01 - Úpravy na kanalizaci | [15 empty] | VV | 2 | 1 | True | 0 | ROZPOCET
| VV |  | "PS 02-04 MOTOROVÉ ROZVODY | [15 empty] | VV | 2 | 1 | True | 0 | ROZPOCET
| VV |  | "D.7 Dokumentace technických a technologických zařízení - elektrotechnologická část | [15 empty] | VV | 2 | 1 | True | 0 | ROZPOCET
| VV |  | "MONTÁŽ MOTOROVÉ ROZVODY | [15 empty] | VV | 2 | 1 | True | 0 | ROZPOCET
| VV |  | "Nosné a ochranné kabelové konstrukce | [15 empty] | VV | 2 | 1 | True | 0 | ROZPOCET
| VV |  | "75,00m nerezové kabelové žlaby 125/50 s víkem | [15 empty] | VV | 2 | 1 | True | 0 | ROZPOCET
| VV |  | "délka 2,00m/kus, provedení nerez | [15 empty] | VV | 2 | 1 | True | 0 | ROZPOCET
| VV |  | 75,00 |  | 75 | [13 empty] | VV | 2 | 2 | True | 0 | ROZPOCET
| VV |  | "60,00m nerezové kabelové žlaby 125/100 s víkem | [15 empty] | VV | 2 | 1 | True | 0 | ROZPOCET
| VV |  | "délka 2,00m/kus, provedení nerez | [15 empty] | VV | 2 | 1 | True | 0 | ROZPOCET
| VV |  | 60,00 |  | 60 | [13 empty] | VV | 2 | 2 | True | 0 | ROZPOCET
| VV |  | Součet |  | 135 | [13 empty] | VV | 2 | 4 | True | 1 | ROZPOCET
75 | M | 34575493R | žlab kabelový nerezový 2m/ks 50X125 | m | 75 |  | 0 | R-položka |  |  | základní |  | 0 | 0.00153 | 0.11475 | 0 | 0 | 32 | M | 2 |  |  |  | ROZPOCET | 0 | 0 | 0 | 0 | 0 | 1 | 0 | 16 | -1738478921
| PP |  | žlab kabelový nerezový 2m/ks 50X125 | [15 empty] | PP | 2
| VV |  | "VRI/SOD/2016/13 DVZ Bakov nad Jizerou ČOV, Intenzifikace | [15 empty] | VV | 2 | 1 | True | 0 | ROZPOCET
| VV |  | "SKUPINA PROVOZNÍCH SOUBORŮ 01 - Úpravy na kanalizaci | [15 empty] | VV | 2 | 1 | True | 0 | ROZPOCET
| VV |  | "PS 02-04 MOTOROVÉ ROZVODY | [15 empty] | VV | 2 | 1 | True | 0 | ROZPOCET
| VV |  | "D.7 Dokumentace technických a technologických zařízení - elektrotechnologická část | [15 empty] | VV | 2 | 1 | True | 0 | ROZPOCET
| VV |  | "DODÁVKA MOTOROVÉ ROZVODY | [15 empty] | VV | 2 | 1 | True | 0 | ROZPOCET
| VV |  | "Nosné a ochranné kabelové konstrukce | [15 empty] | VV | 2 | 1 | True | 0 | ROZPOCET
| VV |  | "75,00m nerezové kabelové žlaby 125/50 s víkem | [15 empty] | VV | 2 | 1 | True | 0 | ROZPOCET
| VV |  | "délka 2,00m/kus, provedení nerez | [15 empty] | VV | 2 | 1 | True | 0 | ROZPOCET
| VV |  | 75,00 |  | 75 | [13 empty] | VV | 2 | 2 | True | 0 | ROZPOCET
| VV |  | Součet |  | 75 | [13 empty] | VV | 2 | 4 | True | 1 | ROZPOCET
76 | M | 34575494R | žlab kabelový nerezový 2m/ks 100X125 | m | 60 |  | 0 | R-položka |  |  | základní |  | 0 | 0.00217 | 0.1302 | 0 | 0 | 32 | M | 2 |  |  |  | ROZPOCET | 0 | 0 | 0 | 0 | 0 | 1 | 0 | 16 | -183036845
| PP |  | žlab kabelový nerezový 2m/ks 100X125 | [15 empty] | PP | 2
| VV |  | "VRI/SOD/2016/13 DVZ Bakov nad Jizerou ČOV, Intenzifikace | [15 empty] | VV | 2 | 1 | True | 0 | ROZPOCET
| VV |  | "SKUPINA PROVOZNÍCH SOUBORŮ 01 - Úpravy na kanalizaci | [15 empty] | VV | 2 | 1 | True | 0 | ROZPOCET
| VV |  | "PS 02-04 MOTOROVÉ ROZVODY | [15 empty] | VV | 2 | 1 | True | 0 | ROZPOCET
| VV |  | "D.7 Dokumentace technických a technologických zařízení - elektrotechnologická část | [15 empty] | VV | 2 | 1 | True | 0 | ROZPOCET
| VV |  | "DODÁVKA MOTOROVÉ ROZVODY | [15 empty] | VV | 2 | 1 | True | 0 | ROZPOCET
| VV |  | "Nosné a ochranné kabelové konstrukce | [15 empty] | VV | 2 | 1 | True | 0 | ROZPOCET
| VV |  | "60,00m nerezové kabelové žlaby 125/100 s víkem | [15 empty] | VV | 2 | 1 | True | 0 | ROZPOCET
| VV |  | "délka 2,00m/kus, provedení nerez | [15 empty] | VV | 2 | 1 | True | 0 | ROZPOCET
| VV |  | 60,00 |  | 60 | [13 empty] | VV | 2 | 2 | True | 0 | ROZPOCET
| VV |  | Součet |  | 60 | [13 empty] | VV | 2 | 4 | True | 1 | ROZPOCET
77 | M | 34575547R | spojovací materiál pro montáž kabelových žlabů | soubor | 1 |  | 0 | R-položka |  |  | základní |  | 0 | 0 | 0 | 0 | 0 | 32 | M | 2 |  |  |  | ROZPOCET | 0 | 0 | 0 | 0 | 0 | 1 | 0 | 16 | -1304139885
| PP |  | spojovací materiál pro montáž kabelových žlabů | [15 empty] | PP | 2
| VV |  | "VRI/SOD/2016/13 DVZ Bakov nad Jizerou ČOV, Intenzifikace | [15 empty] | VV | 2 | 1 | True | 0 | ROZPOCET
| VV |  | "SKUPINA PROVOZNÍCH SOUBORŮ 01 - Úpravy na kanalizaci | [15 empty] | VV | 2 | 1 | True | 0 | ROZPOCET
| VV |  | "PS 02-04 MOTOROVÉ ROZVODY | [15 empty] | VV | 2 | 1 | True | 0 | ROZPOCET
| VV |  | "D.7 Dokumentace technických a technologických zařízení - elektrotechnologická část | [15 empty] | VV | 2 | 1 | True | 0 | ROZPOCET
| VV |  | "DODÁVKA MOTOROVÉ ROZVODY | [15 empty] | VV | 2 | 1 | True | 0 | ROZPOCET
| VV |  | "Nosné a ochranné kabelové konstrukce | [15 empty] | VV | 2 | 1 | True | 0 | ROZPOCET
| VV |  | "75,00m nerezové kabelové žlaby 125/50 s víkem | [15 empty] | VV | 2 | 1 | True | 0 | ROZPOCET
| VV |  | "délka 2,00m/kus, provedení nerez | [15 empty] | VV | 2 | 1 | True | 0 | ROZPOCET
| VV |  | "60,00m nerezové kabelové žlaby 125/100 s víkem | [15 empty] | VV | 2 | 1 | True | 0 | ROZPOCET
| VV |  | "délka 2,00m/kus, provedení nerez | [15 empty] | VV | 2 | 1 | True | 0 | ROZPOCET
| VV |  | "šrouby vratové vč. matice | [15 empty] | VV | 2 | 1 | True | 0 | ROZPOCET
| VV |  | "šrouby se šestihrannou hlavou | [15 empty] | VV | 2 | 1 | True | 0 | ROZPOCET
| VV |  | "spojky pro upevnění žlabu | [15 empty] | VV | 2 | 1 | True | 0 | ROZPOCET
| VV |  | "1x nerezový spojovací materiál | [15 empty] | VV | 2 | 1 | True | 0 | ROZPOCET
| VV |  | 1 |  | 1 | [13 empty] | VV | 2 | 2 | True | 0 | ROZPOCET
| VV |  | Součet |  | 1 | [13 empty] | VV | 2 | 4 | True | 1 | ROZPOCET
78 | K | 741910414 | Montáž žlab kovový šířky do 250 mm bez víka | m | 130 |  | 0 | CS ÚRS 2018 01 |  |  | základní |  | 0 | 0 | 0 | 0 | 0 | 16 | K | 2 |  |  |  | ROZPOCET | 0 | 0 | 0 | 0 | 0 | 1 | 0 | 16 | 547755364
| PP |  | Montáž žlabů bez stojiny a výložníků kovových s podpěrkami a příslušenstvím bez víka, šířky do 250 mm | [15 empty] | PP | 2
| VV |  | "VRI/SOD/2016/13 DVZ Bakov nad Jizerou ČOV, Intenzifikace | [15 empty] | VV | 2 | 1 | True | 0 | ROZPOCET
| VV |  | "SKUPINA PROVOZNÍCH SOUBORŮ 01 - Úpravy na kanalizaci | [15 empty] | VV | 2 | 1 | True | 0 | ROZPOCET
| VV |  | "PS 02-04 MOTOROVÉ ROZVODY | [15 empty] | VV | 2 | 1 | True | 0 | ROZPOCET
| VV |  | "D.7 Dokumentace technických a technologických zařízení - elektrotechnologická část | [15 empty] | VV | 2 | 1 | True | 0 | ROZPOCET
| VV |  | "MONTÁŽ MOTOROVÉ ROZVODY | [15 empty] | VV | 2 | 1 | True | 0 | ROZPOCET
| VV |  | "Nosné a ochranné kabelové konstrukce | [15 empty] | VV | 2 | 1 | True | 0 | ROZPOCET
| VV |  | "130,00m nerezové kabelové žlaby 250/50 s víkem | [15 empty] | VV | 2 | 1 | True | 0 | ROZPOCET
| VV |  | "délka 2,00m/kus, provedení nerez | [15 empty] | VV | 2 | 1 | True | 0 | ROZPOCET
| VV |  | 130,00 |  | 130 | [13 empty] | VV | 2 | 2 | True | 0 | ROZPOCET
| VV |  | Součet |  | 130 | [13 empty] | VV | 2 | 4 | True | 1 | ROZPOCET
79 | M | 34575495R | žlab kabelový nerezový 2m/ks 50X250 | m | 130 |  | 0 | R-položka |  |  | základní |  | 0 | 0.00233 | 0.3029 | 0 | 0 | 32 | M | 2 |  |  |  | ROZPOCET | 0 | 0 | 0 | 0 | 0 | 1 | 0 | 16 | 556611812
| PP |  | žlab kabelový nerezový 2m/ks 50X250 | [15 empty] | PP | 2
| VV |  | "VRI/SOD/2016/13 DVZ Bakov nad Jizerou ČOV, Intenzifikace | [15 empty] | VV | 2 | 1 | True | 0 | ROZPOCET
| VV |  | "SKUPINA PROVOZNÍCH SOUBORŮ 01 - Úpravy na kanalizaci | [15 empty] | VV | 2 | 1 | True | 0 | ROZPOCET
| VV |  | "PS 02-04 MOTOROVÉ ROZVODY | [15 empty] | VV | 2 | 1 | True | 0 | ROZPOCET
| VV |  | "D.7 Dokumentace technických a technologických zařízení - elektrotechnologická část | [15 empty] | VV | 2 | 1 | True | 0 | ROZPOCET
| VV |  | "DODÁVKA MOTOROVÉ ROZVODY | [15 empty] | VV | 2 | 1 | True | 0 | ROZPOCET
| VV |  | "Nosné a ochranné kabelové konstrukce | [15 empty] | VV | 2 | 1 | True | 0 | ROZPOCET
| VV |  | "130,00m nerezové kabelové žlaby 250/50 s víkem | [15 empty] | VV | 2 | 1 | True | 0 | ROZPOCET
| VV |  | "délka 2,00m/kus, provedení nerez | [15 empty] | VV | 2 | 1 | True | 0 | ROZPOCET
| VV |  | 130,00 |  | 130 | [13 empty] | VV | 2 | 2 | True | 0 | ROZPOCET
| VV |  | Součet |  | 130 | [13 empty] | VV | 2 | 4 | True | 1 | ROZPOCET
80 | M | 34575548R | spojovací materiál pro montáž kabelových žlabů | soubor | 1 |  | 0 | R-položka |  |  | základní |  | 0 | 0 | 0 | 0 | 0 | 32 | M | 2 |  |  |  | ROZPOCET | 0 | 0 | 0 | 0 | 0 | 1 | 0 | 16 | -1768208657
| PP |  | spojovací materiál pro montáž kabelových žlabů | [15 empty] | PP | 2
| VV |  | "VRI/SOD/2016/13 DVZ Bakov nad Jizerou ČOV, Intenzifikace | [15 empty] | VV | 2 | 1 | True | 0 | ROZPOCET
| VV |  | "SKUPINA PROVOZNÍCH SOUBORŮ 01 - Úpravy na kanalizaci | [15 empty] | VV | 2 | 1 | True | 0 | ROZPOCET
| VV |  | "PS 02-04 MOTOROVÉ ROZVODY | [15 empty] | VV | 2 | 1 | True | 0 | ROZPOCET
| VV |  | "D.7 Dokumentace technických a technologických zařízení - elektrotechnologická část | [15 empty] | VV | 2 | 1 | True | 0 | ROZPOCET
| VV |  | "DODÁVKA MOTOROVÉ ROZVODY | [15 empty] | VV | 2 | 1 | True | 0 | ROZPOCET
| VV |  | "Nosné a ochranné kabelové konstrukce | [15 empty] | VV | 2 | 1 | True | 0 | ROZPOCET
| VV |  | "130,00m nerezové kabelové žlaby 250/50 s víkem | [15 empty] | VV | 2 | 1 | True | 0 | ROZPOCET
| VV |  | "šrouby vratové vč. matice | [15 empty] | VV | 2 | 1 | True | 0 | ROZPOCET
| VV |  | "šrouby se šestihrannou hlavou | [15 empty] | VV | 2 | 1 | True | 0 | ROZPOCET
| VV |  | "spojky pro upevnění žlabu | [15 empty] | VV | 2 | 1 | True | 0 | ROZPOCET
| VV |  | "1x nerezový spojovací materiál | [15 empty] | VV | 2 | 1 | True | 0 | ROZPOCET
| VV |  | 1 |  | 1 | [13 empty] | VV | 2 | 2 | True | 0 | ROZPOCET
| VV |  | Součet |  | 1 | [13 empty] | VV | 2 | 4 | True | 1 | ROZPOCET
81 | K | 741910421 | Montáž žlab kovový - uzavření víkem | m | 345 |  | 0 | CS ÚRS 2018 01 |  |  | základní |  | 0 | 0 | 0 | 0 | 0 | 16 | K | 2 |  |  |  | ROZPOCET | 0 | 0 | 0 | 0 | 0 | 1 | 0 | 16 | -468876650
| PP |  | Montáž žlabů bez stojiny a výložníků kovových s podpěrkami a příslušenstvím uzavření víkem | [15 empty] | PP | 2
| VV |  | "VRI/SOD/2016/13 DVZ Bakov nad Jizerou ČOV, Intenzifikace | [15 empty] | VV | 2 | 1 | True | 0 | ROZPOCET
| VV |  | "SKUPINA PROVOZNÍCH SOUBORŮ 01 - Úpravy na kanalizaci | [15 empty] | VV | 2 | 1 | True | 0 | ROZPOCET
| VV |  | "PS 02-04 MOTOROVÉ ROZVODY | [15 empty] | VV | 2 | 1 | True | 0 | ROZPOCET
| VV |  | "D.7 Dokumentace technických a technologických zařízení - elektrotechnologická část | [15 empty] | VV | 2 | 1 | True | 0 | ROZPOCET
| VV |  | "MONTÁŽ MOTOROVÉ ROZVODY | [15 empty] | VV | 2 | 1 | True | 0 | ROZPOCET
| VV |  | "Nosné a ochranné kabelové konstrukce | [15 empty] | VV | 2 | 1 | True | 0 | ROZPOCET
| VV |  | "80,00m nerezové kabelové žlaby 62/50 s víkem | [15 empty] | VV | 2 | 1 | True | 0 | ROZPOCET
| VV |  | "délka 2,00m/kus, provedení nerez | [15 empty] | VV | 2 | 1 | True | 0 | ROZPOCET
| VV |  | 80,00 |  | 80 | [13 empty] | VV | 2 | 2 | True | 0 | ROZPOCET
| VV |  | "75,00m nerezové kabelové žlaby 125/50 s víkem | [15 empty] | VV | 2 | 1 | True | 0 | ROZPOCET
| VV |  | "délka 2,00m/kus, provedení nerez | [15 empty] | VV | 2 | 1 | True | 0 | ROZPOCET
| VV |  | 75,00 |  | 75 | [13 empty] | VV | 2 | 2 | True | 0 | ROZPOCET
| VV |  | "60,00m nerezové kabelové žlaby 125/100 s víkem | [15 empty] | VV | 2 | 1 | True | 0 | ROZPOCET
| VV |  | "délka 2,00m/kus, provedení nerez | [15 empty] | VV | 2 | 1 | True | 0 | ROZPOCET
| VV |  | 60,00 |  | 60 | [13 empty] | VV | 2 | 2 | True | 0 | ROZPOCET
| VV |  | "130,00m nerezové kabelové žlaby 250/50 s víkem | [15 empty] | VV | 2 | 1 | True | 0 | ROZPOCET
| VV |  | "délka 2,00m/kus, provedení nerez | [15 empty] | VV | 2 | 1 | True | 0 | ROZPOCET
| VV |  | 130,00 |  | 130 | [13 empty] | VV | 2 | 2 | True | 0 | ROZPOCET
| VV |  | Součet |  | 345 | [13 empty] | VV | 2 | 4 | True | 1 | ROZPOCET
82 | M | 34575003R | víko žlabu nerezové 2m/ks š 62 mm | m | 80 |  | 0 | R-položka |  |  | základní |  | 0 | 0.00043 | 0.0344 | 0 | 0 | 32 | M | 2 |  |  |  | ROZPOCET | 0 | 0 | 0 | 0 | 0 | 1 | 0 | 16 | -1223441362
| PP |  | víko žlabu nerezové 2m/ks š 62 mm | [15 empty] | PP | 2
| VV |  | "VRI/SOD/2016/13 DVZ Bakov nad Jizerou ČOV, Intenzifikace | [15 empty] | VV | 2 | 1 | True | 0 | ROZPOCET
| VV |  | "SKUPINA PROVOZNÍCH SOUBORŮ 01 - Úpravy na kanalizaci | [15 empty] | VV | 2 | 1 | True | 0 | ROZPOCET
| VV |  | "PS 02-04 MOTOROVÉ ROZVODY | [15 empty] | VV | 2 | 1 | True | 0 | ROZPOCET
| VV |  | "D.7 Dokumentace technických a technologických zařízení - elektrotechnologická část | [15 empty] | VV | 2 | 1 | True | 0 | ROZPOCET
| VV |  | "DODÁVKA MOTOROVÉ ROZVODY | [15 empty] | VV | 2 | 1 | True | 0 | ROZPOCET
| VV |  | "Nosné a ochranné kabelové konstrukce | [15 empty] | VV | 2 | 1 | True | 0 | ROZPOCET
| VV |  | "80,00m nerezové kabelové žlaby 62/50 s víkem | [15 empty] | VV | 2 | 1 | True | 0 | ROZPOCET
| VV |  | "délka 2,00m/kus, provedení nerez | [15 empty] | VV | 2 | 1 | True | 0 | ROZPOCET
| VV |  | 80,00 |  | 80 | [13 empty] | VV | 2 | 2 | True | 0 | ROZPOCET
| VV |  | Součet |  | 80 | [13 empty] | VV | 2 | 4 | True | 1 | ROZPOCET
83 | M | 34575004R | víko žlabu nerezové 2m/ks š 125 mm | m | 135 |  | 0 | R-položka |  |  | základní |  | 0 | 0.00073 | 0.09855 | 0 | 0 | 32 | M | 2 |  |  |  | ROZPOCET | 0 | 0 | 0 | 0 | 0 | 1 | 0 | 16 | -509212330
| PP |  | víko žlabu nerezové 2m/ks š 125 mm | [15 empty] | PP | 2
| VV |  | "VRI/SOD/2016/13 DVZ Bakov nad Jizerou ČOV, Intenzifikace | [15 empty] | VV | 2 | 1 | True | 0 | ROZPOCET
| VV |  | "SKUPINA PROVOZNÍCH SOUBORŮ 01 - Úpravy na kanalizaci | [15 empty] | VV | 2 | 1 | True | 0 | ROZPOCET
| VV |  | "PS 02-04 MOTOROVÉ ROZVODY | [15 empty] | VV | 2 | 1 | True | 0 | ROZPOCET
| VV |  | "D.7 Dokumentace technických a technologických zařízení - elektrotechnologická část | [15 empty] | VV | 2 | 1 | True | 0 | ROZPOCET
| VV |  | "DODÁVKA MOTOROVÉ ROZVODY | [15 empty] | VV | 2 | 1 | True | 0 | ROZPOCET
| VV |  | "Nosné a ochranné kabelové konstrukce | [15 empty] | VV | 2 | 1 | True | 0 | ROZPOCET
| VV |  | "75,00m nerezové kabelové žlaby 125/50 s víkem | [15 empty] | VV | 2 | 1 | True | 0 | ROZPOCET
| VV |  | "délka 2,00m/kus, provedení nerez | [15 empty] | VV | 2 | 1 | True | 0 | ROZPOCET
| VV |  | 75,00 |  | 75 | [13 empty] | VV | 2 | 2 | True | 0 | ROZPOCET
| VV |  | "60,00m nerezové kabelové žlaby 125/100 s víkem | [15 empty] | VV | 2 | 1 | True | 0 | ROZPOCET
| VV |  | "délka 2,00m/kus, provedení nerez | [15 empty] | VV | 2 | 1 | True | 0 | ROZPOCET
| VV |  | 60,00 |  | 60 | [13 empty] | VV | 2 | 2 | True | 0 | ROZPOCET
| VV |  | Součet |  | 135 | [13 empty] | VV | 2 | 4 | True | 1 | ROZPOCET
84 | M | 34575005R | víko žlabu nerezové 2m/ks š 250 mm | m | 130 |  | 0 | R-položka |  |  | základní |  | 0 | 0.00133 | 0.1729 | 0 | 0 | 32 | M | 2 |  |  |  | ROZPOCET | 0 | 0 | 0 | 0 | 0 | 1 | 0 | 16 | 1155552218
| PP |  | víko žlabu nerezové 2m/ks š 250 mm | [15 empty] | PP | 2
| VV |  | "VRI/SOD/2016/13 DVZ Bakov nad Jizerou ČOV, Intenzifikace | [15 empty] | VV | 2 | 1 | True | 0 | ROZPOCET
| VV |  | "SKUPINA PROVOZNÍCH SOUBORŮ 01 - Úpravy na kanalizaci | [15 empty] | VV | 2 | 1 | True | 0 | ROZPOCET
| VV |  | "PS 02-04 MOTOROVÉ ROZVODY | [15 empty] | VV | 2 | 1 | True | 0 | ROZPOCET
| VV |  | "D.7 Dokumentace technických a technologických zařízení - elektrotechnologická část | [15 empty] | VV | 2 | 1 | True | 0 | ROZPOCET
| VV |  | "DODÁVKA MOTOROVÉ ROZVODY | [15 empty] | VV | 2 | 1 | True | 0 | ROZPOCET
| VV |  | "Nosné a ochranné kabelové konstrukce | [15 empty] | VV | 2 | 1 | True | 0 | ROZPOCET
| VV |  | "130,00m nerezové kabelové žlaby 250/50 s víkem | [15 empty] | VV | 2 | 1 | True | 0 | ROZPOCET
| VV |  | "délka 2,00m/kus, provedení nerez | [15 empty] | VV | 2 | 1 | True | 0 | ROZPOCET
| VV |  | 130,00 |  | 130 | [13 empty] | VV | 2 | 2 | True | 0 | ROZPOCET
| VV |  | Součet |  | 130 | [13 empty] | VV | 2 | 4 | True | 1 | ROZPOCET
85 | K | 741910502 | Montáž se zhotovením konstrukce pro rozvodny z profilů tenkostěnných | kg | 44.15 |  | 0 | CS ÚRS 2018 01 |  |  | základní |  | 0 | 0 | 0 | 0 | 0 | 16 | K | 2 |  |  |  | ROZPOCET | 0 | 0 | 0 | 0 | 0 | 1 | 0 | 16 | -830287810
| PP |  | Montáž kovových nosných a doplňkových konstrukcí se zhotovením pro rozvodny z profilů ocelových tenkostěnných | [15 empty] | PP | 2
| PSC |  | Poznámka k souboru cen: 1. Ceny -0501 a -0502 jsou určeny pro konstrukce montované v celcích. 2. Montáž nosných kovových konstrukcí pro přístroje celkové hmotnosti přes 100 kg lze oceňovat cenou -0501 nebo -0502. | [15 empty] | PSC | 2
| VV |  | "VRI/SOD/2016/13 DVZ Bakov nad Jizerou ČOV, Intenzifikace | [15 empty] | VV | 2 | 1 | True | 0 | ROZPOCET
| VV |  | "SKUPINA PROVOZNÍCH SOUBORŮ 01 - Úpravy na kanalizaci | [15 empty] | VV | 2 | 1 | True | 0 | ROZPOCET
| VV |  | "PS 02-04 MOTOROVÉ ROZVODY | [15 empty] | VV | 2 | 1 | True | 0 | ROZPOCET
| VV |  | "D.7 Dokumentace technických a technologických zařízení - elektrotechnologická část | [15 empty] | VV | 2 | 1 | True | 0 | ROZPOCET
| VV |  | "MONTÁŽ MOTOROVÉ ROZVODY | [15 empty] | VV | 2 | 1 | True | 0 | ROZPOCET
| VV |  | "1x provizorní montáž zastřešení stávajícího rozvaděče ve šnekové stanici | [15 empty] | VV | 2 | 1 | True | 0 | ROZPOCET
| VV |  | "materiál provedení pozink, hmotnost 44,15kg | [15 empty] | VV | 2 | 1 | True | 0 | ROZPOCET
| VV |  | 44,15 |  | 44.15 | [13 empty] | VV | 2 | 2 | True | 0 | ROZPOCET
| VV |  | Součet |  | 44.15 | [13 empty] | VV | 2 | 4 | True | 1 | ROZPOCET
86 | M | 15485127R | zastřešení rozvaděče pozink | kus | 1 |  | 0 | R-položka |  |  | základní |  | 0 | 0.04415 | 0.04415 | 0 | 0 | 32 | M | 2 |  |  |  | ROZPOCET | 0 | 0 | 0 | 0 | 0 | 1 | 0 | 16 | -1430983422
| PP |  | zastřešení rozvaděče pozink | [15 empty] | PP | 2
| VV |  | "VRI/SOD/2016/13 DVZ Bakov nad Jizerou ČOV, Intenzifikace | [15 empty] | VV | 2 | 1 | True | 0 | ROZPOCET
| VV |  | "SKUPINA PROVOZNÍCH SOUBORŮ 01 - Úpravy na kanalizaci | [15 empty] | VV | 2 | 1 | True | 0 | ROZPOCET
| VV |  | "PS 02-04 MOTOROVÉ ROZVODY | [15 empty] | VV | 2 | 1 | True | 0 | ROZPOCET
| VV |  | "D.7 Dokumentace technických a technologických zařízení - elektrotechnologická část | [15 empty] | VV | 2 | 1 | True | 0 | ROZPOCET
| VV |  | "DODÁVKA MOTOROVÉ ROZVODY | [15 empty] | VV | 2 | 1 | True | 0 | ROZPOCET
| VV |  | "1x provizorní montáž zastřešení stávajícího rozvaděče ve šnekové stanici | [15 empty] | VV | 2 | 1 | True | 0 | ROZPOCET
| VV |  | "materiál provedení pozink, hmotnost 44,15kg | [15 empty] | VV | 2 | 1 | True | 0 | ROZPOCET
| VV |  | 1 |  | 1 | [13 empty] | VV | 2 | 2 | True | 0 | ROZPOCET
| VV |  | Součet |  | 1 | [13 empty] | VV | 2 | 4 | True | 1 | ROZPOCET
87 | K | 741990041 | Montáž tabulka výstražná a označovací pro rozvodny | kus | 50 |  | 0 | CS ÚRS 2018 01 |  |  | základní |  | 0 | 0 | 0 | 0 | 0 | 16 | K | 2 |  |  |  | ROZPOCET | 0 | 0 | 0 | 0 | 0 | 1 | 0 | 16 | 404272702
| PP |  | Ostatní doplňkové práce elektromontážní montáž tabulek pro rozvodny a elektrická zařízení výstražné a označovací | [15 empty] | PP | 2
| PSC |  | Poznámka k souboru cen: 1. V ceně -0041 nejsou započteny náklady na dodání tabulky. Tyto se oceňují ve specifikaci. Ztratné se nestanoví. | [15 empty] | PSC | 2
| VV |  | "VRI/SOD/2016/13 DVZ Bakov nad Jizerou ČOV, Intenzifikace | [15 empty] | VV | 2 | 1 | True | 0 | ROZPOCET
| VV |  | "SKUPINA PROVOZNÍCH SOUBORŮ 01 - Úpravy na kanalizaci | [15 empty] | VV | 2 | 1 | True | 0 | ROZPOCET
| VV |  | "PS 02-04 MOTOROVÉ ROZVODY | [15 empty] | VV | 2 | 1 | True | 0 | ROZPOCET
| VV |  | "D.7 Dokumentace technických a technologických zařízení - elektrotechnologická část | [15 empty] | VV | 2 | 1 | True | 0 | ROZPOCET
| VV |  | "MONTÁŽ MOTOROVÉ ROZVODY | [15 empty] | VV | 2 | 1 | True | 0 | ROZPOCET
| VV |  | "32x deblokační skříňka plastová (ovládání uzávěru) | [15 empty] | VV | 2 | 1 | True | 0 | ROZPOCET
| VV |  | "- volicí přepínač, přepínač „OTV-0-ZAV“, 4ks signálek, svorky a pomocný materiál | [15 empty] | VV | 2 | 1 | True | 0 | ROZPOCET
| VV |  | "včetně nosné konstrukce v provedení nerez | [15 empty] | VV | 2 | 1 | True | 0 | ROZPOCET
| VV |  | 32 |  | 32 | [13 empty] | VV | 2 | 2 | True | 0 | ROZPOCET
| VV |  | "6x deblokační skříňka plastová (ovládání solenoidů) | [15 empty] | VV | 2 | 1 | True | 0 | ROZPOCET
| VV |  | "- přepínač „M/ZAP- 0 -DALK“, 2ks signálek, svorky a pomocný materiál | [15 empty] | VV | 2 | 1 | True | 0 | ROZPOCET
| VV |  | "včetně nosné konstrukce v provedení nerez | [15 empty] | VV | 2 | 1 | True | 0 | ROZPOCET
| VV |  | 6 |  | 6 | [13 empty] | VV | 2 | 2 | True | 0 | ROZPOCET
| VV |  | "12x deblokační skříňka plastová (ovládání pohonů s FM) | [15 empty] | VV | 2 | 1 | True | 0 | ROZPOCET
| VV |  | "- ovládací přepínač, 3ks signálek, svorky a pomocný materiál | [15 empty] | VV | 2 | 1 | True | 0 | ROZPOCET
| VV |  | "včetně nosné konstrukce v provedení nerez | [15 empty] | VV | 2 | 1 | True | 0 | ROZPOCET
| VV |  | 12 |  | 12 | [13 empty] | VV | 2 | 2 | True | 0 | ROZPOCET
| VV |  | Součet |  | 50 | [13 empty] | VV | 2 | 4 | True | 1 | ROZPOCET
88 | M | 73534510 | tabulka bezpečnostní s tiskem 2 barvy A4 210x297mm | kus | 50 |  | 0 | CS ÚRS 2018 01 |  |  | základní |  | 0 | 0 | 0 | 0 | 0 | 32 | M | 2 |  |  |  | ROZPOCET | 0 | 0 | 0 | 0 | 0 | 1 | 0 | 16 | 62060158
| PP |  | tabulka bezpečnostní s tiskem 2 barvy A4 210x297mm | [15 empty] | PP | 2
89 | K | 741990063R | Ostatní doplňkové práce elektromontážní - stavební přípomoce | kus | 1 |  | 0 | R-položka |  |  | základní |  | 0 | 0 | 0 | 0 | 0 | 16 | K | 2 |  |  |  | ROZPOCET | 0 | 0 | 0 | 0 | 0 | 1 | 0 | 16 | -939376557
| PP |  | Ostatní doplňkové práce elektromontážní dokončovací práce - stavební přípomoce | [15 empty] | PP | 2
| VV |  | "VRI/SOD/2016/13 DVZ Bakov nad Jizerou ČOV, Intenzifikace | [15 empty] | VV | 2 | 1 | True | 0 | ROZPOCET
| VV |  | "SKUPINA PROVOZNÍCH SOUBORŮ 01 - Úpravy na kanalizaci | [15 empty] | VV | 2 | 1 | True | 0 | ROZPOCET
| VV |  | "PS 02-04 MOTOROVÉ ROZVODY | [15 empty] | VV | 2 | 1 | True | 0 | ROZPOCET
| VV |  | "D.7 Dokumentace technických a technologických zařízení - elektrotechnologická část | [15 empty] | VV | 2 | 1 | True | 0 | ROZPOCET
| VV |  | "MONTÁŽ MOTOROVÉ ROZVODY | [15 empty] | VV | 2 | 1 | True | 0 | ROZPOCET
| VV |  | "Zednické výpomoci pro elektromontážní práce | [15 empty] | VV | 2 | 1 | True | 0 | ROZPOCET
| VV |  | "- vysekání, vyvrtání a vynechání rýh, kapes, prostupů pro rozvody a upevňovací prvky | [15 empty] | VV | 2 | 1 | True | 0 | ROZPOCET
| VV |  | "- zaplnění, zazdění nebo zabetonování rýh, kapes, prostupů | [15 empty] | VV | 2 | 1 | True | 0 | ROZPOCET
| VV |  | 1 |  | 1 | [13 empty] | VV | 2 | 2 | True | 0 | ROZPOCET
| VV |  | Součet |  | 1 | [13 empty] | VV | 2 | 4 | True | 1 | ROZPOCET
90 | K | 998741102 | Přesun hmot tonážní pro silnoproud v objektech v do 12 m | t | 8.66 |  | 0 | CS ÚRS 2018 01 |  |  | základní |  | 0 | 0 | 0 | 0 | 0 | 16 | K | 2 |  |  |  | ROZPOCET | 0 | 0 | 0 | 0 | 0 | 1 | 0 | 16 | 172390251
| PP |  | Přesun hmot pro silnoproud stanovený z hmotnosti přesunovaného materiálu vodorovná dopravní vzdálenost do 50 m v objektech výšky přes 6 do 12 m | [15 empty] | PP | 2
| PSC |  | Poznámka k souboru cen: 1. Ceny pro přesun hmot stanovený z hmotnosti přesunovaného materiálu se používají tehdy, pokud je možné určit hmotnost za celý stavební díl. Do této hmotnosti se započítává i hmotnost materiálů oceňovaných ve specifikaci. 2. Pokud nelze jednoznačně stanovit hmotnost přesunovaných materiálů, lze pro výpočet přesunu hmot použít orientačně procentní sazbu. Touto sazbou se vynásobí rozpočtové náklady za celý stavební díl včetně nákladů na materiál ve specifikacích. 3. Příplatek k cenám -1181 pro přesun prováděný bez použití mechanizace, tj. za ztížených podmínek, lze použít pouze pro hmotnost materiálu, která se tímto způsobem skutečně přemísťuje. | [15 empty] | PSC | 2
| D | 742 | Elektroinstalace - slaboproud |  |  |  | 0 | [5 empty] | 0 |  | 0.04944 |  | 0.5001 | 2 | D | 1 |  |  |  | ROZPOCET | [6 empty] | 0
91 | K | 742110105-DR | Demontáž kabelového žlabu pro slaboproud drátěného 200 mm | m | 125 |  | 0 | R-položka |  |  | základní |  | 0 | 0 | 0 | 0.00236 | 0.295 | 16 | K | 2 |  |  |  | ROZPOCET | 0 | 0 | 0 | 0 | 0 | 1 | 0 | 16 | -1527711768
| PP |  | Demontáž kabelového žlabu pro slaboproud drátěného 200 mm | [15 empty] | PP | 2
| VV |  | "VRI/SOD/2016/13 DVZ Bakov nad Jizerou ČOV, Intenzifikace | [15 empty] | VV | 2 | 1 | True | 0 | ROZPOCET
| VV |  | "SKUPINA PROVOZNÍCH SOUBORŮ 01 - Úpravy na kanalizaci | [15 empty] | VV | 2 | 1 | True | 0 | ROZPOCET
| VV |  | "PS 02-04 MOTOROVÉ ROZVODY | [15 empty] | VV | 2 | 1 | True | 0 | ROZPOCET
| VV |  | "D.7 Dokumentace technických a technologických zařízení - elektrotechnologická část | [15 empty] | VV | 2 | 1 | True | 0 | ROZPOCET
| VV |  | "DEMONTÁŽ MOTOROVÉ ROZVODY | [15 empty] | VV | 2 | 1 | True | 0 | ROZPOCET
| VV |  | "demontáže kompletního stávajícího elektrotechnického zařízení včetně jejich ekologické likvidace | [15 empty] | VV | 2 | 1 | True | 0 | ROZPOCET
| VV |  | "125,00m demontáž stávajících kabelových roštů š. 200mm | [15 empty] | VV | 2 | 1 | True | 0 | ROZPOCET
| VV |  | 125,00 |  | 125 | [13 empty] | VV | 2 | 2 | True | 0 | ROZPOCET
| VV |  | Součet |  | 125 | [13 empty] | VV | 2 | 4 | True | 1 | ROZPOCET
92 | K | 742110106-DR | Demontáž kabelového žlabu pro slaboproud drátěného 300 mm | m | 70 |  | 0 | R-položka |  |  | základní |  | 0 | 0 | 0 | 0.00293 | 0.2051 | 16 | K | 2 |  |  |  | ROZPOCET | 0 | 0 | 0 | 0 | 0 | 1 | 0 | 16 | 935155162
| PP |  | Demontáž kabelového žlabu pro slaboproud drátěného 300 mm | [15 empty] | PP | 2
| VV |  | "VRI/SOD/2016/13 DVZ Bakov nad Jizerou ČOV, Intenzifikace | [15 empty] | VV | 2 | 1 | True | 0 | ROZPOCET
| VV |  | "SKUPINA PROVOZNÍCH SOUBORŮ 01 - Úpravy na kanalizaci | [15 empty] | VV | 2 | 1 | True | 0 | ROZPOCET
| VV |  | "PS 02-04 MOTOROVÉ ROZVODY | [15 empty] | VV | 2 | 1 | True | 0 | ROZPOCET
| VV |  | "D.7 Dokumentace technických a technologických zařízení - elektrotechnologická část | [15 empty] | VV | 2 | 1 | True | 0 | ROZPOCET
| VV |  | "DEMONTÁŽ MOTOROVÉ ROZVODY | [15 empty] | VV | 2 | 1 | True | 0 | ROZPOCET
| VV |  | "demontáže kompletního stávajícího elektrotechnického zařízení včetně jejich ekologické likvidace | [15 empty] | VV | 2 | 1 | True | 0 | ROZPOCET
| VV |  | "70,00m demontáž stávajících kabelových roštů š. 300mm | [15 empty] | VV | 2 | 1 | True | 0 | ROZPOCET
| VV |  | 70,00 |  | 70 | [13 empty] | VV | 2 | 2 | True | 0 | ROZPOCET
| VV |  | Součet |  | 70 | [13 empty] | VV | 2 | 4 | True | 1 | ROZPOCET
93 | K | 742110123R | Montáž nosníku s konzolami nebo závitovými tyčemi pro slaboproud šířky 62 mm | kus | 40 |  | 0 | R-položka |  |  | základní |  | 0 | 0 | 0 | 0 | 0 | 16 | K | 2 |  |  |  | ROZPOCET | 0 | 0 | 0 | 0 | 0 | 1 | 0 | 16 | 1833606123
| PP |  | Montáž kabelového žlabu nosníku včetně konzol nebo závitových tyčí, šířky 62 mm | [15 empty] | PP | 2
| VV |  | "VRI/SOD/2016/13 DVZ Bakov nad Jizerou ČOV, Intenzifikace | [15 empty] | VV | 2 | 1 | True | 0 | ROZPOCET
| VV |  | "SKUPINA PROVOZNÍCH SOUBORŮ 01 - Úpravy na kanalizaci | [15 empty] | VV | 2 | 1 | True | 0 | ROZPOCET
| VV |  | "PS 02-04 MOTOROVÉ ROZVODY | [15 empty] | VV | 2 | 1 | True | 0 | ROZPOCET
| VV |  | "D.7 Dokumentace technických a technologických zařízení - elektrotechnologická část | [15 empty] | VV | 2 | 1 | True | 0 | ROZPOCET
| VV |  | "MONTÁŽ MOTOROVÉ ROZVODY | [15 empty] | VV | 2 | 1 | True | 0 | ROZPOCET
| VV |  | "Nosné a ochranné kabelové konstrukce | [15 empty] | VV | 2 | 1 | True | 0 | ROZPOCET
| VV |  | "80,00m nerezové kabelové žlaby 62/50 s víkem | [15 empty] | VV | 2 | 1 | True | 0 | ROZPOCET
| VV |  | "40kusů konzola pro montáž kabelových tras šíře 62mm, montáž na stěnu | [15 empty] | VV | 2 | 1 | True | 0 | ROZPOCET
| VV |  | "vzdálenost konzol cca 2,00m, provedení žárově zinkované | [15 empty] | VV | 2 | 1 | True | 0 | ROZPOCET
| VV |  | 40 |  | 40 | [13 empty] | VV | 2 | 2 | True | 0 | ROZPOCET
| VV |  | Součet |  | 40 | [13 empty] | VV | 2 | 4 | True | 1 | ROZPOCET
94 | M | 34575562R | nosník nerezového žlabu 62 | kus | 40 |  | 0 | R-položka |  |  | základní |  | 0 | 0.00014 | 0.0056 | 0 | 0 | 32 | M | 2 |  |  |  | ROZPOCET | 0 | 0 | 0 | 0 | 0 | 1 | 0 | 16 | 1334139871
| PP |  | nosník nerezového žlabu 62 | [15 empty] | PP | 2
| VV |  | "VRI/SOD/2016/13 DVZ Bakov nad Jizerou ČOV, Intenzifikace | [15 empty] | VV | 2 | 1 | True | 0 | ROZPOCET
| VV |  | "SKUPINA PROVOZNÍCH SOUBORŮ 01 - Úpravy na kanalizaci | [15 empty] | VV | 2 | 1 | True | 0 | ROZPOCET
| VV |  | "PS 02-04 MOTOROVÉ ROZVODY | [15 empty] | VV | 2 | 1 | True | 0 | ROZPOCET
| VV |  | "D.7 Dokumentace technických a technologických zařízení - elektrotechnologická část | [15 empty] | VV | 2 | 1 | True | 0 | ROZPOCET
| VV |  | "DODÁVKA MOTOROVÉ ROZVODY | [15 empty] | VV | 2 | 1 | True | 0 | ROZPOCET
| VV |  | "Nosné a ochranné kabelové konstrukce | [15 empty] | VV | 2 | 1 | True | 0 | ROZPOCET
| VV |  | "80,00m nerezové kabelové žlaby 62/50 s víkem | [15 empty] | VV | 2 | 1 | True | 0 | ROZPOCET
| VV |  | "40kusů konzola pro montáž kabelových tras šíře 62mm, montáž na stěnu | [15 empty] | VV | 2 | 1 | True | 0 | ROZPOCET
| VV |  | "vzdálenost konzol cca 2,00m, provedení žárově zinkované | [15 empty] | VV | 2 | 1 | True | 0 | ROZPOCET
| VV |  | 40 |  | 40 | [13 empty] | VV | 2 | 2 | True | 0 | ROZPOCET
| VV |  | Součet |  | 40 | [13 empty] | VV | 2 | 4 | True | 1 | ROZPOCET
95 | K | 742110124R | Montáž nosníku s konzolami nebo závitovými tyčemi pro slaboproud šířky 125 mm | kus | 70 |  | 0 | R-položka |  |  | základní |  | 0 | 0 | 0 | 0 | 0 | 16 | K | 2 |  |  |  | ROZPOCET | 0 | 0 | 0 | 0 | 0 | 1 | 0 | 16 | 715252722
| PP |  | Montáž kabelového žlabu nosníku včetně konzol nebo závitových tyčí, šířky 125 mm | [15 empty] | PP | 2
| VV |  | "VRI/SOD/2016/13 DVZ Bakov nad Jizerou ČOV, Intenzifikace | [15 empty] | VV | 2 | 1 | True | 0 | ROZPOCET
| VV |  | "SKUPINA PROVOZNÍCH SOUBORŮ 01 - Úpravy na kanalizaci | [15 empty] | VV | 2 | 1 | True | 0 | ROZPOCET
| VV |  | "PS 02-04 MOTOROVÉ ROZVODY | [15 empty] | VV | 2 | 1 | True | 0 | ROZPOCET
| VV |  | "D.7 Dokumentace technických a technologických zařízení - elektrotechnologická část | [15 empty] | VV | 2 | 1 | True | 0 | ROZPOCET
| VV |  | "MONTÁŽ MOTOROVÉ ROZVODY | [15 empty] | VV | 2 | 1 | True | 0 | ROZPOCET
| VV |  | "Nosné a ochranné kabelové konstrukce | [15 empty] | VV | 2 | 1 | True | 0 | ROZPOCET
| VV |  | "75,00m nerezové kabelové žlaby 125/50 s víkem | [15 empty] | VV | 2 | 1 | True | 0 | ROZPOCET
| VV |  | "40kusů konzola pro montáž kabelových tras šíře 125mm, montáž na stěnu | [15 empty] | VV | 2 | 1 | True | 0 | ROZPOCET
| VV |  | "vzdálenost konzol cca 2,00m, provedení žárově zinkované | [15 empty] | VV | 2 | 1 | True | 0 | ROZPOCET
| VV |  | 40 |  | 40 | [13 empty] | VV | 2 | 2 | True | 0 | ROZPOCET
| VV |  | "60,00m nerezové kabelové žlaby 125/100 s víkem | [15 empty] | VV | 2 | 1 | True | 0 | ROZPOCET
| VV |  | "30kusů konzola pro montáž kabelových tras šíře 125mm, montáž na stěnu | [15 empty] | VV | 2 | 1 | True | 0 | ROZPOCET
| VV |  | "vzdálenost konzol cca 2,00m, provedení žárově zinkované | [15 empty] | VV | 2 | 1 | True | 0 | ROZPOCET
| VV |  | 30 |  | 30 | [13 empty] | VV | 2 | 2 | True | 0 | ROZPOCET
| VV |  | Součet |  | 70 | [13 empty] | VV | 2 | 4 | True | 1 | ROZPOCET
96 | M | 34575563R | nosník nerezového žlabu 125 | kus | 70 |  | 0 | R-položka |  |  | základní |  | 0 | 0.00024 | 0.0168 | 0 | 0 | 32 | M | 2 |  |  |  | ROZPOCET | 0 | 0 | 0 | 0 | 0 | 1 | 0 | 16 | -143328399
| PP |  | nosník nerezového žlabu 125 | [15 empty] | PP | 2
| VV |  | "VRI/SOD/2016/13 DVZ Bakov nad Jizerou ČOV, Intenzifikace | [15 empty] | VV | 2 | 1 | True | 0 | ROZPOCET
| VV |  | "SKUPINA PROVOZNÍCH SOUBORŮ 01 - Úpravy na kanalizaci | [15 empty] | VV | 2 | 1 | True | 0 | ROZPOCET
| VV |  | "PS 02-04 MOTOROVÉ ROZVODY | [15 empty] | VV | 2 | 1 | True | 0 | ROZPOCET
| VV |  | "D.7 Dokumentace technických a technologických zařízení - elektrotechnologická část | [15 empty] | VV | 2 | 1 | True | 0 | ROZPOCET
| VV |  | "DODÁVKA MOTOROVÉ ROZVODY | [15 empty] | VV | 2 | 1 | True | 0 | ROZPOCET
| VV |  | "Nosné a ochranné kabelové konstrukce | [15 empty] | VV | 2 | 1 | True | 0 | ROZPOCET
| VV |  | "75,00m nerezové kabelové žlaby 125/50 s víkem | [15 empty] | VV | 2 | 1 | True | 0 | ROZPOCET
| VV |  | "40kusů konzola pro montáž kabelových tras šíře 125mm, montáž na stěnu | [15 empty] | VV | 2 | 1 | True | 0 | ROZPOCET
| VV |  | "vzdálenost konzol cca 2,00m, provedení žárově zinkované | [15 empty] | VV | 2 | 1 | True | 0 | ROZPOCET
| VV |  | 40 |  | 40 | [13 empty] | VV | 2 | 2 | True | 0 | ROZPOCET
| VV |  | "60,00m nerezové kabelové žlaby 125/100 s víkem | [15 empty] | VV | 2 | 1 | True | 0 | ROZPOCET
| VV |  | "30kusů konzola pro montáž kabelových tras šíře 125mm, montáž na stěnu | [15 empty] | VV | 2 | 1 | True | 0 | ROZPOCET
| VV |  | "vzdálenost konzol cca 2,00m, provedení žárově zinkované | [15 empty] | VV | 2 | 1 | True | 0 | ROZPOCET
| VV |  | 30 |  | 30 | [13 empty] | VV | 2 | 2 | True | 0 | ROZPOCET
| VV |  | Součet |  | 70 | [13 empty] | VV | 2 | 4 | True | 1 | ROZPOCET
97 | K | 742110124 | Montáž nosníku s konzolami nebo závitovými tyčemi pro slaboproud šířky 250 mm | kus | 65 |  | 0 | CS ÚRS 2018 01 |  |  | základní |  | 0 | 0 | 0 | 0 | 0 | 16 | K | 2 |  |  |  | ROZPOCET | 0 | 0 | 0 | 0 | 0 | 1 | 0 | 16 | 1939128790
| PP |  | Montáž kabelového žlabu nosníku včetně konzol nebo závitových tyčí, šířky 250 mm | [15 empty] | PP | 2
| VV |  | "VRI/SOD/2016/13 DVZ Bakov nad Jizerou ČOV, Intenzifikace | [15 empty] | VV | 2 | 1 | True | 0 | ROZPOCET
| VV |  | "SKUPINA PROVOZNÍCH SOUBORŮ 01 - Úpravy na kanalizaci | [15 empty] | VV | 2 | 1 | True | 0 | ROZPOCET
| VV |  | "PS 02-04 MOTOROVÉ ROZVODY | [15 empty] | VV | 2 | 1 | True | 0 | ROZPOCET
| VV |  | "D.7 Dokumentace technických a technologických zařízení - elektrotechnologická část | [15 empty] | VV | 2 | 1 | True | 0 | ROZPOCET
| VV |  | "MONTÁŽ MOTOROVÉ ROZVODY | [15 empty] | VV | 2 | 1 | True | 0 | ROZPOCET
| VV |  | "Nosné a ochranné kabelové konstrukce | [15 empty] | VV | 2 | 1 | True | 0 | ROZPOCET
| VV |  | "130,00m nerezové kabelové žlaby 250/50 s víkem | [15 empty] | VV | 2 | 1 | True | 0 | ROZPOCET
| VV |  | "65kusů konzola pro montáž kabelových tras šíře 250mm, montáž na stěnu | [15 empty] | VV | 2 | 1 | True | 0 | ROZPOCET
| VV |  | "vzdálenost konzol cca 2,00m, provedení žárově zinkované | [15 empty] | VV | 2 | 1 | True | 0 | ROZPOCET
| VV |  | 65 |  | 65 | [13 empty] | VV | 2 | 2 | True | 0 | ROZPOCET
| VV |  | Součet |  | 65 | [13 empty] | VV | 2 | 4 | True | 1 | ROZPOCET
98 | M | 34575564R | nosník nerezového žlabu 250 | kus | 65 |  | 0 | R-položka |  |  | základní |  | 0 | 0.00039 | 0.02535 | 0 | 0 | 32 | M | 2 |  |  |  | ROZPOCET | 0 | 0 | 0 | 0 | 0 | 1 | 0 | 16 | -1661008259
| PP |  | nosník nerezového žlabu 250 | [15 empty] | PP | 2
| VV |  | "VRI/SOD/2016/13 DVZ Bakov nad Jizerou ČOV, Intenzifikace | [15 empty] | VV | 2 | 1 | True | 0 | ROZPOCET
| VV |  | "SKUPINA PROVOZNÍCH SOUBORŮ 01 - Úpravy na kanalizaci | [15 empty] | VV | 2 | 1 | True | 0 | ROZPOCET
| VV |  | "PS 02-04 MOTOROVÉ ROZVODY | [15 empty] | VV | 2 | 1 | True | 0 | ROZPOCET
| VV |  | "D.7 Dokumentace technických a technologických zařízení - elektrotechnologická část | [15 empty] | VV | 2 | 1 | True | 0 | ROZPOCET
| VV |  | "DODÁVKA MOTOROVÉ ROZVODY | [15 empty] | VV | 2 | 1 | True | 0 | ROZPOCET
| VV |  | "Nosné a ochranné kabelové konstrukce | [15 empty] | VV | 2 | 1 | True | 0 | ROZPOCET
| VV |  | "130,00m nerezové kabelové žlaby 250/50 s víkem | [15 empty] | VV | 2 | 1 | True | 0 | ROZPOCET
| VV |  | "65kusů konzola pro montáž kabelových tras šíře 250mm, montáž na stěnu | [15 empty] | VV | 2 | 1 | True | 0 | ROZPOCET
| VV |  | "vzdálenost konzol cca 2,00m, provedení žárově zinkované | [15 empty] | VV | 2 | 1 | True | 0 | ROZPOCET
| VV |  | 65 |  | 65 | [13 empty] | VV | 2 | 2 | True | 0 | ROZPOCET
| VV |  | Součet |  | 65 | [13 empty] | VV | 2 | 4 | True | 1 | ROZPOCET
99 | K | 742190003 | Ostatní práce pro trasy vyvazování kabeláže ve žlabech | m | 345 |  | 0 | CS ÚRS 2018 01 |  |  | základní |  | 0 | 0 | 0 | 0 | 0 | 16 | K | 2 |  |  |  | ROZPOCET | 0 | 0 | 0 | 0 | 0 | 1 | 0 | 16 | -163655908
| PP |  | Ostatní práce pro trasy vyvazování kabeláže ve žlabech | [15 empty] | PP | 2
| VV |  | "VRI/SOD/2016/13 DVZ Bakov nad Jizerou ČOV, Intenzifikace | [15 empty] | VV | 2 | 1 | True | 0 | ROZPOCET
| VV |  | "SKUPINA PROVOZNÍCH SOUBORŮ 01 - Úpravy na kanalizaci | [15 empty] | VV | 2 | 1 | True | 0 | ROZPOCET
| VV |  | "PS 02-04 MOTOROVÉ ROZVODY | [15 empty] | VV | 2 | 1 | True | 0 | ROZPOCET
| VV |  | "D.7 Dokumentace technických a technologických zařízení - elektrotechnologická část | [15 empty] | VV | 2 | 1 | True | 0 | ROZPOCET
| VV |  | "MONTÁŽ MOTOROVÉ ROZVODY | [15 empty] | VV | 2 | 1 | True | 0 | ROZPOCET
| VV |  | "Nosné a ochranné kabelové konstrukce | [15 empty] | VV | 2 | 1 | True | 0 | ROZPOCET
| VV |  | "80,00m nerezové kabelové žlaby 62/50 s víkem | [15 empty] | VV | 2 | 1 | True | 0 | ROZPOCET
| VV |  | "délka 2,00m/kus, provedení nerez | [15 empty] | VV | 2 | 1 | True | 0 | ROZPOCET
| VV |  | 80,00 |  | 80 | [13 empty] | VV | 2 | 2 | True | 0 | ROZPOCET
| VV |  | "75,00m nerezové kabelové žlaby 125/50 s víkem | [15 empty] | VV | 2 | 1 | True | 0 | ROZPOCET
| VV |  | "délka 2,00m/kus, provedení nerez | [15 empty] | VV | 2 | 1 | True | 0 | ROZPOCET
| VV |  | 75,00 |  | 75 | [13 empty] | VV | 2 | 2 | True | 0 | ROZPOCET
| VV |  | "60,00m nerezové kabelové žlaby 125/100 s víkem | [15 empty] | VV | 2 | 1 | True | 0 | ROZPOCET
| VV |  | "délka 2,00m/kus, provedení nerez | [15 empty] | VV | 2 | 1 | True | 0 | ROZPOCET
| VV |  | 60,00 |  | 60 | [13 empty] | VV | 2 | 2 | True | 0 | ROZPOCET
| VV |  | "130,00m nerezové kabelové žlaby 250/50 s víkem | [15 empty] | VV | 2 | 1 | True | 0 | ROZPOCET
| VV |  | "délka 2,00m/kus, provedení nerez | [15 empty] | VV | 2 | 1 | True | 0 | ROZPOCET
| VV |  | 130,00 |  | 130 | [13 empty] | VV | 2 | 2 | True | 0 | ROZPOCET
| VV |  | Součet |  | 345 | [13 empty] | VV | 2 | 4 | True | 1 | ROZPOCET
100 | M | 34572307 | páska stahovací kabelová 3,6x140mm | 100 kus | 1.725 |  | 0 | CS ÚRS 2018 01 |  |  | základní |  | 0 | 0.00098 | 0.0016905 | 0 | 0 | 32 | M | 2 |  |  |  | ROZPOCET | 0 | 0 | 0 | 0 | 0 | 1 | 0 | 16 | -1867122126
| PP |  | páska stahovací kabelová 3,6x140mm | [15 empty] | PP | 2
| VV |  | "VRI/SOD/2016/13 DVZ Bakov nad Jizerou ČOV, Intenzifikace | [15 empty] | VV | 2 | 1 | True | 0 | ROZPOCET
| VV |  | "SKUPINA PROVOZNÍCH SOUBORŮ 01 - Úpravy na kanalizaci | [15 empty] | VV | 2 | 1 | True | 0 | ROZPOCET
| VV |  | "PS 02-04 MOTOROVÉ ROZVODY | [15 empty] | VV | 2 | 1 | True | 0 | ROZPOCET
| VV |  | "D.7 Dokumentace technických a technologických zařízení - elektrotechnologická část | [15 empty] | VV | 2 | 1 | True | 0 | ROZPOCET
| VV |  | "DODÁVKA MOTOROVÉ ROZVODY | [15 empty] | VV | 2 | 1 | True | 0 | ROZPOCET
| VV |  | "Nosné a ochranné kabelové konstrukce | [15 empty] | VV | 2 | 1 | True | 0 | ROZPOCET
| VV |  | "80,00m nerezové kabelové žlaby 62/50 s víkem | [15 empty] | VV | 2 | 1 | True | 0 | ROZPOCET
| VV |  | "stahovací páska pro stažení kabelů | [15 empty] | VV | 2 | 1 | True | 0 | ROZPOCET
| VV |  | "spojení a uchycení kabelů cca 2,00m | [15 empty] | VV | 2 | 1 | True | 0 | ROZPOCET
| VV |  | 80,00/200 |  | 0.4 | [13 empty] | VV | 2 | 2 | True | 0 | ROZPOCET
| VV |  | "75,00m nerezové kabelové žlaby 125/50 s víkem | [15 empty] | VV | 2 | 1 | True | 0 | ROZPOCET
| VV |  | "stahovací páska pro stažení kabelů | [15 empty] | VV | 2 | 1 | True | 0 | ROZPOCET
| VV |  | "spojení a uchycení kabelů cca 2,00m | [15 empty] | VV | 2 | 1 | True | 0 | ROZPOCET
| VV |  | 75,00/200 |  | 0.375 | [13 empty] | VV | 2 | 2 | True | 0 | ROZPOCET
| VV |  | "60,00m nerezové kabelové žlaby 125/100 s víkem | [15 empty] | VV | 2 | 1 | True | 0 | ROZPOCET
| VV |  | "stahovací páska pro stažení kabelů | [15 empty] | VV | 2 | 1 | True | 0 | ROZPOCET
| VV |  | "spojení a uchycení kabelů cca 2,00m | [15 empty] | VV | 2 | 1 | True | 0 | ROZPOCET
| VV |  | 60,00/200 |  | 0.3 | [13 empty] | VV | 2 | 2 | True | 0 | ROZPOCET
| VV |  | "130,00m nerezové kabelové žlaby 250/50 s víkem | [15 empty] | VV | 2 | 1 | True | 0 | ROZPOCET
| VV |  | "stahovací páska pro stažení kabelů | [15 empty] | VV | 2 | 1 | True | 0 | ROZPOCET
| VV |  | "spojení a uchycení kabelů cca 2,00m | [15 empty] | VV | 2 | 1 | True | 0 | ROZPOCET
| VV |  | 130,00/200 |  | 0.65 | [13 empty] | VV | 2 | 2 | True | 0 | ROZPOCET
| VV |  | Součet |  | 1.725 | [13 empty] | VV | 2 | 4 | True | 1 | ROZPOCET
101 | K | 998742102 | Přesun hmot tonážní pro slaboproud v objektech v do 12 m | t | 0.049 |  | 0 | CS ÚRS 2018 01 |  |  | základní |  | 0 | 0 | 0 | 0 | 0 | 16 | K | 2 |  |  |  | ROZPOCET | 0 | 0 | 0 | 0 | 0 | 1 | 0 | 16 | -861984700
| PP |  | Přesun hmot pro slaboproud stanovený z hmotnosti přesunovaného materiálu vodorovná dopravní vzdálenost do 50 m v objektech výšky přes 6 do 12 m | [15 empty] | PP | 2
| PSC |  | Poznámka k souboru cen: 1. Ceny pro přesun hmot stanovený z hmotnosti přesunovaného materiálu se používají tehdy, pokud je možné určit hmotnost za celý stavební díl. Do této hmotnosti se započítává i hmotnost materiálů oceňovaných ve specifikaci. 2. Pokud nelze jednoznačně stanovit hmotnost přesunovaných materiálů, lze pro výpočet přesunu hmot použít orientačně procentní sazbu. Touto sazbou se vynásobí rozpočtové náklady za celý stavební díl včetně nákladů na materiál ve specifikacích. 3. Příplatek k cenám -2181 pro přesun prováděný bez použití mechanizace, tj. za ztížených podmínek, lze použít pouze pro hmotnost materiálu, která se tímto způsobem skutečně přemísťuje. | [15 empty] | PSC | 2
| D | 767 | Konstrukce zámečnické |  |  |  | 0 | [5 empty] | 0 |  | 0 |  | 0.04415 | 2 | D | 1 |  |  |  | ROZPOCET | [6 empty] | 0
102 | K | 767996701 | Demontáž atypických zámečnických konstrukcí řezáním hmotnosti jednotlivých dílů do 50 kg | kg | 44.15 |  | 0 | CS ÚRS 2018 01 |  |  | základní |  | 0 | 0 | 0 | 0.001 | 0.04415 | 16 | K | 2 |  |  |  | ROZPOCET | 0 | 0 | 0 | 0 | 0 | 1 | 0 | 16 | 1415413906
| PP |  | Demontáž ostatních zámečnických konstrukcí o hmotnosti jednotlivých dílů řezáním do 50 kg | [15 empty] | PP | 2
| PSC |  | Poznámka k souboru cen: 1. Cenami nelze oceňovat demontáž jmenovité konstrukce, pro kterou jsou ceny v katalogu již stanoveny. 2. Ceny lze užít pro sortiment zámečnických konstrukcí, nikoliv pro sloupy, kolejnice, vazníky apod. 3. Volba cen se řídí hmotností jednotlivě demontovaného dílu konstrukce. | [15 empty] | PSC | 2
| VV |  | "VRI/SOD/2016/13 DVZ Bakov nad Jizerou ČOV, Intenzifikace | [15 empty] | VV | 2 | 1 | True | 0 | ROZPOCET
| VV |  | "SKUPINA PROVOZNÍCH SOUBORŮ 01 - Úpravy na kanalizaci | [15 empty] | VV | 2 | 1 | True | 0 | ROZPOCET
| VV |  | "PS 02-04 MOTOROVÉ ROZVODY | [15 empty] | VV | 2 | 1 | True | 0 | ROZPOCET
| VV |  | "D.7 Dokumentace technických a technologických zařízení - elektrotechnologická část | [15 empty] | VV | 2 | 1 | True | 0 | ROZPOCET
| VV |  | "DEMONTÁŽ MOTOROVÉ ROZVODY | [15 empty] | VV | 2 | 1 | True | 0 | ROZPOCET
| VV |  | "1x provizorní montáž zastřešení stávajícího rozvaděče ve šnekové stanici | [15 empty] | VV | 2 | 1 | True | 0 | ROZPOCET
| VV |  | "materiál provedení pozink, hmotnost 44,15kg | [15 empty] | VV | 2 | 1 | True | 0 | ROZPOCET
| VV |  | 44,15 |  | 44.15 | [13 empty] | VV | 2 | 2 | True | 0 | ROZPOCET
| VV |  | Součet |  | 44.15 | [13 empty] | VV | 2 | 4 | True | 1 | ROZPOCET
| D | M | Práce a dodávky M |  |  |  | 0 | [5 empty] | 0 |  | 39.1517 |  | 0 | 3 | D | 0 |  |  |  | ROZPOCET | [6 empty] | 0
| D | 21-M | Elektromontáže |  |  |  | 0 | [5 empty] | 0 |  | 0.0126 |  | 0 | 3 | D | 1 |  |  |  | ROZPOCET | [6 empty] | 0
103 | K | 210021071 | Montáž příchytek pro kabely plastových jednoduchých, průměru 16 až 25 mm | kus | 140 |  | 0 | CS ÚRS 2018 01 |  |  | základní |  | 0 | 0 | 0 | 0 | 0 | 64 | K | 2 |  |  |  | ROZPOCET | 0 | 0 | 0 | 0 | 0 | 1 | 0 | 64 | -110012381
| PP |  | Montáž příchytek pro kabely plastových jednoduchých, průměru 16 až 25 mm | [15 empty] | PP | 2
| VV |  | "VRI/SOD/2016/13 DVZ Bakov nad Jizerou ČOV, Intenzifikace | [15 empty] | VV | 2 | 1 | True | 0 | ROZPOCET
| VV |  | "SKUPINA PROVOZNÍCH SOUBORŮ 01 - Úpravy na kanalizaci | [15 empty] | VV | 2 | 1 | True | 0 | ROZPOCET
| VV |  | "PS 02-04 MOTOROVÉ ROZVODY | [15 empty] | VV | 2 | 1 | True | 0 | ROZPOCET
| VV |  | "D.7 Dokumentace technických a technologických zařízení - elektrotechnologická část | [15 empty] | VV | 2 | 1 | True | 0 | ROZPOCET
| VV |  | "MONTÁŽ MOTOROVÉ ROZVODY | [15 empty] | VV | 2 | 1 | True | 0 | ROZPOCET
| VV |  | "Nosné a ochranné kabelové konstrukce | [15 empty] | VV | 2 | 1 | True | 0 | ROZPOCET
| VV |  | "montáž 55,00m kabelová chránička plastová tuhá D21 | [15 empty] | VV | 2 | 1 | True | 0 | ROZPOCET
| VV |  | "55x plastová příchytka | [15 empty] | VV | 2 | 1 | True | 0 | ROZPOCET
| VV |  | 55 |  | 55 | [13 empty] | VV | 2 | 2 | True | 0 | ROZPOCET
| VV |  | "montáž 85,00m kabelová chránička plastová ohebná D23 | [15 empty] | VV | 2 | 1 | True | 0 | ROZPOCET
| VV |  | "85x plastová příchytka | [15 empty] | VV | 2 | 1 | True | 0 | ROZPOCET
| VV |  | 85,00 |  | 85 | [13 empty] | VV | 2 | 2 | True | 0 | ROZPOCET
| VV |  | Součet |  | 140 | [13 empty] | VV | 2 | 4 | True | 1 | ROZPOCET
104 | M | 286546510 | příchytka plastová PPR 20mm | kus | 55 |  | 0 | CS ÚRS 2018 01 |  |  | základní |  | 0 | 0 | 0 | 0 | 0 | 256 | M | 2 |  |  |  | ROZPOCET | 0 | 0 | 0 | 0 | 0 | 1 | 0 | 64 | 870433510
| PP |  | příchytka plastová PPR 20mm | [15 empty] | PP | 2
| VV |  | "VRI/SOD/2016/13 DVZ Bakov nad Jizerou ČOV, Intenzifikace | [15 empty] | VV | 2 | 1 | True | 0 | ROZPOCET
| VV |  | "SKUPINA PROVOZNÍCH SOUBORŮ 01 - Úpravy na kanalizaci | [15 empty] | VV | 2 | 1 | True | 0 | ROZPOCET
| VV |  | "PS 02-04 MOTOROVÉ ROZVODY | [15 empty] | VV | 2 | 1 | True | 0 | ROZPOCET
| VV |  | "D.7 Dokumentace technických a technologických zařízení - elektrotechnologická část | [15 empty] | VV | 2 | 1 | True | 0 | ROZPOCET
| VV |  | "DODÁVKA MOTOROVÉ ROZVODY | [15 empty] | VV | 2 | 1 | True | 0 | ROZPOCET
| VV |  | "Nosné a ochranné kabelové konstrukce | [15 empty] | VV | 2 | 1 | True | 0 | ROZPOCET
| VV |  | "montáž 55,00m kabelová chránička plastová tuhá D21 | [15 empty] | VV | 2 | 1 | True | 0 | ROZPOCET
| VV |  | "55x plastová příchytka | [15 empty] | VV | 2 | 1 | True | 0 | ROZPOCET
| VV |  | 55 |  | 55 | [13 empty] | VV | 2 | 2 | True | 0 | ROZPOCET
| VV |  | Součet |  | 55 | [13 empty] | VV | 2 | 4 | True | 1 | ROZPOCET
105 | M | 286546561R | příchytka plastová PPR 23 mm | kus | 85 |  | 0 | R-položka |  |  | základní |  | 0 | 0 | 0 | 0 | 0 | 256 | M | 2 |  |  |  | ROZPOCET | 0 | 0 | 0 | 0 | 0 | 1 | 0 | 64 | 971279894
| PP |  | příchytka plastová PPR 23 mm | [15 empty] | PP | 2
| VV |  | "VRI/SOD/2016/13 DVZ Bakov nad Jizerou ČOV, Intenzifikace | [15 empty] | VV | 2 | 1 | True | 0 | ROZPOCET
| VV |  | "SKUPINA PROVOZNÍCH SOUBORŮ 01 - Úpravy na kanalizaci | [15 empty] | VV | 2 | 1 | True | 0 | ROZPOCET
| VV |  | "PS 02-04 MOTOROVÉ ROZVODY | [15 empty] | VV | 2 | 1 | True | 0 | ROZPOCET
| VV |  | "D.7 Dokumentace technických a technologických zařízení - elektrotechnologická část | [15 empty] | VV | 2 | 1 | True | 0 | ROZPOCET
| VV |  | "DODÁVKA MOTOROVÉ ROZVODY | [15 empty] | VV | 2 | 1 | True | 0 | ROZPOCET
| VV |  | "Nosné a ochranné kabelové konstrukce | [15 empty] | VV | 2 | 1 | True | 0 | ROZPOCET
| VV |  | "montáž 85,00m kabelová chránička plastová ohebná D23 | [15 empty] | VV | 2 | 1 | True | 0 | ROZPOCET
| VV |  | "85x plastová příchytka | [15 empty] | VV | 2 | 1 | True | 0 | ROZPOCET
| VV |  | 85,00 |  | 85 | [13 empty] | VV | 2 | 2 | True | 0 | ROZPOCET
| VV |  | Součet |  | 85 | [13 empty] | VV | 2 | 4 | True | 1 | ROZPOCET
106 | K | 210076001R | Montáž přípojnic ochranných HOP na zeď, uzemnění a pospojovácí | kus | 1 |  | 0 | R-položka |  |  | základní |  | 0 | 0 | 0 | 0 | 0 | 64 | K | 2 |  |  |  | ROZPOCET | 0 | 0 | 0 | 0 | 0 | 1 | 0 | 64 | -99782826
| PP |  | Montáž přípojnic ochranných HOP na zeď, uzemnění a pospojovácí | [15 empty] | PP | 2
| VV |  | "VRI/SOD/2016/13 DVZ Bakov nad Jizerou ČOV, Intenzifikace | [15 empty] | VV | 2 | 1 | True | 0 | ROZPOCET
| VV |  | "SKUPINA PROVOZNÍCH SOUBORŮ 01 - Úpravy na kanalizaci | [15 empty] | VV | 2 | 1 | True | 0 | ROZPOCET
| VV |  | "PS 02-04 MOTOROVÉ ROZVODY | [15 empty] | VV | 2 | 1 | True | 0 | ROZPOCET
| VV |  | "D.7 Dokumentace technických a technologických zařízení - elektrotechnologická část | [15 empty] | VV | 2 | 1 | True | 0 | ROZPOCET
| VV |  | "MONTÁŽ MOTOROVÉ ROZVODY | [15 empty] | VV | 2 | 1 | True | 0 | ROZPOCET
| VV |  | "Uzemnění a pospojování technologického zařízení a vodivých konstrukcí | [15 empty] | VV | 2 | 1 | True | 0 | ROZPOCET
| VV |  | "1ks hlavní ochranná přípojnice (HOP) | [15 empty] | VV | 2 | 1 | True | 0 | ROZPOCET
| VV |  | 1 |  | 1 | [13 empty] | VV | 2 | 2 | True | 0 | ROZPOCET
| VV |  | Součet |  | 1 | [13 empty] | VV | 2 | 4 | True | 1 | ROZPOCET
107 | M | 354101690R | hlavní ochranná přípojnice HOP | kus | 1 |  | 0 | R-položka |  |  | základní |  | 0 | 0 | 0 | 0 | 0 | 256 | M | 2 |  |  |  | ROZPOCET | 0 | 0 | 0 | 0 | 0 | 1 | 0 | 64 | -1025710861
| PP |  | hlavní ochranná přípojnice HOP | [15 empty] | PP | 2
| VV |  | "VRI/SOD/2016/13 DVZ Bakov nad Jizerou ČOV, Intenzifikace | [15 empty] | VV | 2 | 1 | True | 0 | ROZPOCET
| VV |  | "SKUPINA PROVOZNÍCH SOUBORŮ 01 - Úpravy na kanalizaci | [15 empty] | VV | 2 | 1 | True | 0 | ROZPOCET
| VV |  | "PS 02-04 MOTOROVÉ ROZVODY | [15 empty] | VV | 2 | 1 | True | 0 | ROZPOCET
| VV |  | "D.7 Dokumentace technických a technologických zařízení - elektrotechnologická část | [15 empty] | VV | 2 | 1 | True | 0 | ROZPOCET
| VV |  | "DODÁVKA MOTOROVÉ ROZVODY | [15 empty] | VV | 2 | 1 | True | 0 | ROZPOCET
| VV |  | "Uzemnění a pospojování technologického zařízení a vodivých konstrukcí | [15 empty] | VV | 2 | 1 | True | 0 | ROZPOCET
| VV |  | "1ks hlavní ochranná přípojnice (HOP) | [15 empty] | VV | 2 | 1 | True | 0 | ROZPOCET
| VV |  | 1 |  | 1 | [13 empty] | VV | 2 | 2 | True | 0 | ROZPOCET
| VV |  | Součet |  | 1 | [13 empty] | VV | 2 | 4 | True | 1 | ROZPOCET
108 | K | 210220003 | Montáž uzemňovacího vedení vodičů Cu pomocí svorek na povrchu páskou do 50 mm2 | m | 180 |  | 0 | CS ÚRS 2018 01 |  |  | základní |  | 0 | 0 | 0 | 0 | 0 | 64 | K | 2 |  |  |  | ROZPOCET | 0 | 0 | 0 | 0 | 0 | 1 | 0 | 64 | -1468532905
| PP |  | Montáž uzemňovacího vedení s upevněním, propojením a připojením pomocí svorek na povrchu vodičů Cu páskou průřezu do 50 mm2 | [15 empty] | PP | 2
| VV |  | "VRI/SOD/2016/13 DVZ Bakov nad Jizerou ČOV, Intenzifikace | [15 empty] | VV | 2 | 1 | True | 0 | ROZPOCET
| VV |  | "SKUPINA PROVOZNÍCH SOUBORŮ 01 - Úpravy na kanalizaci | [15 empty] | VV | 2 | 1 | True | 0 | ROZPOCET
| VV |  | "PS 02-04 MOTOROVÉ ROZVODY | [15 empty] | VV | 2 | 1 | True | 0 | ROZPOCET
| VV |  | "D.7 Dokumentace technických a technologických zařízení - elektrotechnologická část | [15 empty] | VV | 2 | 1 | True | 0 | ROZPOCET
| VV |  | "MONTÁŽ MOTOROVÉ ROZVODY | [15 empty] | VV | 2 | 1 | True | 0 | ROZPOCET
| VV |  | "180,00m uzemňovací vodič do CYA 6mm2 | [15 empty] | VV | 2 | 1 | True | 0 | ROZPOCET
| VV |  | 180,00 |  | 180 | [13 empty] | VV | 2 | 2 | True | 0 | ROZPOCET
| VV |  | Součet |  | 180 | [13 empty] | VV | 2 | 4 | True | 1 | ROZPOCET
109 | M | 34140826 | vodič silový s Cu jádrem 6mm2 | m | 180 |  | 0 | CS ÚRS 2018 01 |  |  | základní |  | 0 | 7e-05 | 0.0126 | 0 | 0 | 128 | M | 2 |  |  |  | ROZPOCET | 0 | 0 | 0 | 0 | 0 | 1 | 0 | 128 | 1264899659
| PP |  | vodič silový s Cu jádrem 6mm2 | [15 empty] | PP | 2
| VV |  | "VRI/SOD/2016/13 DVZ Bakov nad Jizerou ČOV, Intenzifikace | [15 empty] | VV | 2 | 1 | True | 0 | ROZPOCET
| VV |  | "SKUPINA PROVOZNÍCH SOUBORŮ 01 - Úpravy na kanalizaci | [15 empty] | VV | 2 | 1 | True | 0 | ROZPOCET
| VV |  | "PS 02-04 MOTOROVÉ ROZVODY | [15 empty] | VV | 2 | 1 | True | 0 | ROZPOCET
| VV |  | "D.7 Dokumentace technických a technologických zařízení - elektrotechnologická část | [15 empty] | VV | 2 | 1 | True | 0 | ROZPOCET
| VV |  | "DODÁVKA MOTOROVÉ ROZVODY | [15 empty] | VV | 2 | 1 | True | 0 | ROZPOCET
| VV |  | "180,00m uzemňovací vodič do CYA 6mm2 | [15 empty] | VV | 2 | 1 | True | 0 | ROZPOCET
| VV |  | 180,00 |  | 180 | [13 empty] | VV | 2 | 2 | True | 0 | ROZPOCET
| VV |  | Součet |  | 180 | [13 empty] | VV | 2 | 4 | True | 1 | ROZPOCET
| D | 46-M | Zemní práce při extr.mont.pracích |  |  |  | 0 | [5 empty] | 0 |  | 39.1391 |  | 0 | 3 | D | 1 |  |  |  | ROZPOCET | [6 empty] | 0
110 | K | 460010011 | Vytyčení trasy vedení vzdušného silového nn v terénu přehledném | km | 0.105 |  | 0 | CS ÚRS 2018 01 |  |  | základní |  | 0 | 0 | 0 | 0 | 0 | 64 | K | 2 |  |  |  | ROZPOCET | 0 | 0 | 0 | 0 | 0 | 1 | 0 | 64 | 479602177
| PP |  | Vytyčení trasy vedení vzdušného (nadzemního) silového v terénu přehledném nn | [15 empty] | PP | 2
| PSC |  | Poznámka k souboru cen: 1. V cenách jsou zahrnuty i náklady na: a) pochůzky projektovanou tratí, b) vyznačení budoucí trasy, c) rozmístění, očíslování a označení opěrných bodů, d) označení překážek a míst pro kabelové prostupy a podchodové štoly. | [15 empty] | PSC | 2
| P |  | Poznámka k položce: | [15 empty] | P | 2
| VV |  | "VRI/SOD/2016/13 DVZ Bakov nad Jizerou ČOV, Intenzifikace | [15 empty] | VV | 2 | 1 | True | 0 | ROZPOCET
| VV |  | "SKUPINA PROVOZNÍCH SOUBORŮ 01 - Úpravy na kanalizaci | [15 empty] | VV | 2 | 1 | True | 0 | ROZPOCET
| VV |  | "PS 02-04 MOTOROVÉ ROZVODY | [15 empty] | VV | 2 | 1 | True | 0 | ROZPOCET
| VV |  | "D.7 Dokumentace technických a technologických zařízení - elektrotechnologická část | [15 empty] | VV | 2 | 1 | True | 0 | ROZPOCET
| VV |  | "MONTÁŽ MOTOROVÉ ROZVODY | [15 empty] | VV | 2 | 1 | True | 0 | ROZPOCET
| VV |  | "65,00m výkop pro venkovní kabelové trasy v terénu | [15 empty] | VV | 2 | 1 | True | 0 | ROZPOCET
| VV |  | "rozměry š. 0,50m, h. 0,80m | [15 empty] | VV | 2 | 1 | True | 0 | ROZPOCET
| VV |  | 65,00/1000 |  | 0.065 | [13 empty] | VV | 2 | 2 | True | 0 | ROZPOCET
| VV |  | "40,00m výkop pro venkovní kabelové trasy v komunikaci | [15 empty] | VV | 2 | 1 | True | 0 | ROZPOCET
| VV |  | "rozměry š. 0,65m, h. 1,20m | [15 empty] | VV | 2 | 1 | True | 0 | ROZPOCET
| VV |  | 40,00/1000 |  | 0.04 | [13 empty] | VV | 2 | 2 | True | 0 | ROZPOCET
| VV |  | Součet |  | 0.105 | [13 empty] | VV | 2 | 4 | True | 1 | ROZPOCET
111 | K | 460080013 | Základové konstrukce z monolitického betonu C 12/15 bez bednění | m3 | 7.8 |  | 0 | CS ÚRS 2018 01 |  |  | základní |  | 0 | 2.2563 | 17.5995 | 0 | 0 | 64 | K | 2 |  |  |  | ROZPOCET | 0 | 0 | 0 | 0 | 0 | 1 | 0 | 64 | -930699347
| PP |  | Základové konstrukce základ bez bednění do rostlé zeminy z monolitického betonu tř. C 12/15 | [15 empty] | PP | 2
| VV |  | "VRI/SOD/2016/13 DVZ Bakov nad Jizerou ČOV, Intenzifikace | [15 empty] | VV | 2 | 1 | True | 0 | ROZPOCET
| VV |  | "SKUPINA PROVOZNÍCH SOUBORŮ 01 - Úpravy na kanalizaci | [15 empty] | VV | 2 | 1 | True | 0 | ROZPOCET
| VV |  | "PS 02-04 MOTOROVÉ ROZVODY | [15 empty] | VV | 2 | 1 | True | 0 | ROZPOCET
| VV |  | "D.7 Dokumentace technických a technologických zařízení - elektrotechnologická část | [15 empty] | VV | 2 | 1 | True | 0 | ROZPOCET
| VV |  | "MONTÁŽ MOTOROVÉ ROZVODY | [15 empty] | VV | 2 | 1 | True | 0 | ROZPOCET
| VV |  | "výkop 40,00m výkop pro venkovní kabelové trasy v komunikaci | [15 empty] | VV | 2 | 1 | True | 0 | ROZPOCET
| VV |  | "obetonování chrániček elektro, rozměry š. 0,65m, h. 0,30m | [15 empty] | VV | 2 | 1 | True | 0 | ROZPOCET
| VV |  | 40,00*0,65*0,30 |  | 7.8 | [13 empty] | VV | 2 | 2 | True | 0 | ROZPOCET
| VV |  | Součet |  | 7.8 | [13 empty] | VV | 2 | 4 | True | 1 | ROZPOCET
112 | K | 460150264 | Hloubení kabelových zapažených i nezapažených rýh ručně š 50 cm, hl 80 cm, v hornině tř 4 | m | 65 |  | 0 | CS ÚRS 2018 01 |  |  | základní |  | 0 | 0 | 0 | 0 | 0 | 64 | K | 2 |  |  |  | ROZPOCET | 0 | 0 | 0 | 0 | 0 | 1 | 0 | 64 | -985328764
| PP |  | Hloubení zapažených i nezapažených kabelových rýh ručně včetně urovnání dna s přemístěním výkopku do vzdálenosti 3 m od okraje jámy nebo naložením na dopravní prostředek šířky 50 cm, hloubky 80 cm, v hornině třídy 4 POZN.: tyto zemní práce se musí provádět společně v koordinaci se zemními pracemi na spojovacích rozvodech | [15 empty] | PP | 2
| PSC |  | Poznámka k souboru cen: 1. Ceny hloubení rýh v hornině třídy 6 a 7 se oceňují cenami souboru cen 460 20- . Hloubení nezapažených kabelových rýh strojně. | [15 empty] | PSC | 2
| VV |  | "VRI/SOD/2016/13 DVZ Bakov nad Jizerou ČOV, Intenzifikace | [15 empty] | VV | 2 | 1 | True | 0 | ROZPOCET
| VV |  | "SKUPINA PROVOZNÍCH SOUBORŮ 01 - Úpravy na kanalizaci | [15 empty] | VV | 2 | 1 | True | 0 | ROZPOCET
| VV |  | "PS 02-04 MOTOROVÉ ROZVODY | [15 empty] | VV | 2 | 1 | True | 0 | ROZPOCET
| VV |  | "D.7 Dokumentace technických a technologických zařízení - elektrotechnologická část | [15 empty] | VV | 2 | 1 | True | 0 | ROZPOCET
| VV |  | "MONTÁŽ MOTOROVÉ ROZVODY | [15 empty] | VV | 2 | 1 | True | 0 | ROZPOCET
| VV |  | "65,00m výkop pro venkovní kabelové trasy v terénu | [15 empty] | VV | 2 | 1 | True | 0 | ROZPOCET
| VV |  | "rozměry š. 0,50m, h. 0,80m | [15 empty] | VV | 2 | 1 | True | 0 | ROZPOCET
| VV |  | 65,00 |  | 65 | [13 empty] | VV | 2 | 2 | True | 0 | ROZPOCET
| VV |  | "POZN.: | [15 empty] | VV | 2 | 1 | True | 0 | ROZPOCET
| VV |  | "povrchové a terénní úpravy jsou součástí SO 02-13 Zpevněné plochy a oplocení a SO 02-14 Terénní | [15 empty] | VV | 2 | 1 | True | 0 | ROZPOCET
| VV |  | " úpravy | [15 empty] | VV | 2 | 1 | True | 0 | ROZPOCET
| VV |  | Součet |  | 65 | [13 empty] | VV | 2 | 4 | True | 1 | ROZPOCET
113 | K | 460150684 | Hloubení kabelových zapažených i nezapažených rýh ručně š 65 cm, hl 120 cm, v hornině tř 4 | m | 40 |  | 0 | CS ÚRS 2018 01 |  |  | základní |  | 0 | 0 | 0 | 0 | 0 | 64 | K | 2 |  |  |  | ROZPOCET | 0 | 0 | 0 | 0 | 0 | 1 | 0 | 64 | -741787302
| PP |  | Hloubení zapažených i nezapažených kabelových rýh ručně včetně urovnání dna s přemístěním výkopku do vzdálenosti 3 m od okraje jámy nebo naložením na dopravní prostředek šířky 65 cm, hloubky 120 cm, v hornině třídy 4 POZN.: tyto zemní práce se musí provádět společně v koordinaci se zemními pracemi na spojovacích rozvodech | [15 empty] | PP | 2
| PSC |  | Poznámka k souboru cen: 1. Ceny hloubení rýh v hornině třídy 6 a 7 se oceňují cenami souboru cen 460 20- . Hloubení nezapažených kabelových rýh strojně. | [15 empty] | PSC | 2
| VV |  | "VRI/SOD/2016/13 DVZ Bakov nad Jizerou ČOV, Intenzifikace | [15 empty] | VV | 2 | 1 | True | 0 | ROZPOCET
| VV |  | "SKUPINA PROVOZNÍCH SOUBORŮ 01 - Úpravy na kanalizaci | [15 empty] | VV | 2 | 1 | True | 0 | ROZPOCET
| VV |  | "PS 02-04 MOTOROVÉ ROZVODY | [15 empty] | VV | 2 | 1 | True | 0 | ROZPOCET
| VV |  | "D.7 Dokumentace technických a technologických zařízení - elektrotechnologická část | [15 empty] | VV | 2 | 1 | True | 0 | ROZPOCET
| VV |  | "MONTÁŽ MOTOROVÉ ROZVODY | [15 empty] | VV | 2 | 1 | True | 0 | ROZPOCET
| VV |  | "40,00m výkop pro venkovní kabelové trasy v komunikaci | [15 empty] | VV | 2 | 1 | True | 0 | ROZPOCET
| VV |  | "rozměry š. 0,65m, h. 1,20m | [15 empty] | VV | 2 | 1 | True | 0 | ROZPOCET
| VV |  | 40,00 |  | 40 | [13 empty] | VV | 2 | 2 | True | 0 | ROZPOCET
| VV |  | "POZN.: | [15 empty] | VV | 2 | 1 | True | 0 | ROZPOCET
| VV |  | "povrchové a terénní úpravy jsou součástí SO 02-13 Zpevněné plochy a oplocení a SO 02-14 Terénní | [15 empty] | VV | 2 | 1 | True | 0 | ROZPOCET
| VV |  | " úpravy | [15 empty] | VV | 2 | 1 | True | 0 | ROZPOCET
| VV |  | Součet |  | 40 | [13 empty] | VV | 2 | 4 | True | 1 | ROZPOCET
114 | K | 460421133 | Lože kabelů z písku a štěrkopísku tl 10 cm nad kabel, kryté beton deskou 50x20 cm, š lože do 50 cm | m | 65 |  | 0 | CS ÚRS 2018 01 |  |  | základní |  | 0 | 0.156 | 10.14 | 0 | 0 | 64 | K | 2 |  |  |  | ROZPOCET | 0 | 0 | 0 | 0 | 0 | 1 | 0 | 64 | 1957390223
| PP |  | Kabelové lože včetně podsypu, zhutnění a urovnání povrchu z písku nebo štěrkopísku tloušťky 10 cm nad kabel zakryté betonovými deskami vel. 50 x 20 cm, šířky lože přes 40 do 50 cm | [15 empty] | PP | 2
| PSC |  | Poznámka k souboru cen: 1. V cenách -1021 až -1072, -1121 až -1172 a -1221 až -1272 nejsou započteny náklady na dodávku betonových a plastových desek. Tato dodávka se oceňuje ve specifikaci. | [15 empty] | PSC | 2
| VV |  | "VRI/SOD/2016/13 DVZ Bakov nad Jizerou ČOV, Intenzifikace | [15 empty] | VV | 2 | 1 | True | 0 | ROZPOCET
| VV |  | "SKUPINA PROVOZNÍCH SOUBORŮ 01 - Úpravy na kanalizaci | [15 empty] | VV | 2 | 1 | True | 0 | ROZPOCET
| VV |  | "PS 02-04 MOTOROVÉ ROZVODY | [15 empty] | VV | 2 | 1 | True | 0 | ROZPOCET
| VV |  | "D.7 Dokumentace technických a technologických zařízení - elektrotechnologická část | [15 empty] | VV | 2 | 1 | True | 0 | ROZPOCET
| VV |  | "MONTÁŽ MOTOROVÉ ROZVODY | [15 empty] | VV | 2 | 1 | True | 0 | ROZPOCET
| VV |  | "65,00m výkop pro venkovní kabelové trasy v terénu | [15 empty] | VV | 2 | 1 | True | 0 | ROZPOCET
| VV |  | "rozměry š. 0,50m, h. 0,80m | [15 empty] | VV | 2 | 1 | True | 0 | ROZPOCET
| VV |  | 65,00 |  | 65 | [13 empty] | VV | 2 | 2 | True | 0 | ROZPOCET
| VV |  | Součet |  | 65 | [13 empty] | VV | 2 | 4 | True | 1 | ROZPOCET
115 | M | 59213004 | deska krycí betonová 50 x 17/10 x 3,5 cm | m | 65 |  | 0 | CS ÚRS 2018 01 |  |  | základní |  | 0 | 0.0176 | 1.144 | 0 | 0 | 128 | M | 2 |  |  |  | ROZPOCET | 0 | 0 | 0 | 0 | 0 | 1 | 0 | 128 | -213032099
| PP |  | deska krycí betonová 50 x 17/10 x 3,5 cm | [15 empty] | PP | 2
| VV |  | "VRI/SOD/2016/13 DVZ Bakov nad Jizerou ČOV, Intenzifikace | [15 empty] | VV | 2 | 1 | True | 0 | ROZPOCET
| VV |  | "SKUPINA PROVOZNÍCH SOUBORŮ 01 - Úpravy na kanalizaci | [15 empty] | VV | 2 | 1 | True | 0 | ROZPOCET
| VV |  | "PS 02-04 MOTOROVÉ ROZVODY | [15 empty] | VV | 2 | 1 | True | 0 | ROZPOCET
| VV |  | "D.7 Dokumentace technických a technologických zařízení - elektrotechnologická část | [15 empty] | VV | 2 | 1 | True | 0 | ROZPOCET
| VV |  | "DODÁVKA MOTOROVÉ ROZVODY | [15 empty] | VV | 2 | 1 | True | 0 | ROZPOCET
| VV |  | "65,00m výkop pro venkovní kabelové trasy v terénu | [15 empty] | VV | 2 | 1 | True | 0 | ROZPOCET
| VV |  | "rozměry š. 0,50m, h. 0,80m | [15 empty] | VV | 2 | 1 | True | 0 | ROZPOCET
| VV |  | 65,00 |  | 65 | [13 empty] | VV | 2 | 2 | True | 0 | ROZPOCET
| VV |  | Součet |  | 65 | [13 empty] | VV | 2 | 4 | True | 1 | ROZPOCET
116 | K | 460421183R | Lože kabelů z písku nebo štěrkopísku tl 20 cm nad kabel, kryté plastovou folií, š lože do 50 cm | m | 65 |  | 0 | R-položka |  |  | základní |  | 0 | 0.15614 | 10.1491 | 0 | 0 | 64 | K | 2 |  |  |  | ROZPOCET | 0 | 0 | 0 | 0 | 0 | 1 | 0 | 64 | 51815819
| PP |  | Kabelové lože včetně podsypu, zhutnění a urovnání povrchu z písku nebo štěrkopísku tloušťky 20 cm nad kabel zakryté plastovou fólií, šířky lože přes 25 do 50 cm | [15 empty] | PP | 2
| PSC |  | Poznámka k souboru cen: 1. V cenách -1021 až -1072, -1121 až -1172 a -1221 až -1272 nejsou započteny náklady na dodávku betonových a plastových desek. Tato dodávka se oceňuje ve specifikaci. | [15 empty] | PSC | 2
| VV |  | "VRI/SOD/2016/13 DVZ Bakov nad Jizerou ČOV, Intenzifikace | [15 empty] | VV | 2 | 1 | True | 0 | ROZPOCET
| VV |  | "SKUPINA PROVOZNÍCH SOUBORŮ 01 - Úpravy na kanalizaci | [15 empty] | VV | 2 | 1 | True | 0 | ROZPOCET
| VV |  | "PS 02-04 MOTOROVÉ ROZVODY | [15 empty] | VV | 2 | 1 | True | 0 | ROZPOCET
| VV |  | "D.7 Dokumentace technických a technologických zařízení - elektrotechnologická část | [15 empty] | VV | 2 | 1 | True | 0 | ROZPOCET
| VV |  | "MONTÁŽ MOTOROVÉ ROZVODY | [15 empty] | VV | 2 | 1 | True | 0 | ROZPOCET
| VV |  | "65,00m výkop pro venkovní kabelové trasy v terénu | [15 empty] | VV | 2 | 1 | True | 0 | ROZPOCET
| VV |  | "rozměry š. 0,50m, h. 0,80m | [15 empty] | VV | 2 | 1 | True | 0 | ROZPOCET
| VV |  | 65,00 |  | 65 | [13 empty] | VV | 2 | 2 | True | 0 | ROZPOCET
| VV |  | Součet |  | 65 | [13 empty] | VV | 2 | 4 | True | 1 | ROZPOCET
117 | K | 460520174 | Montáž trubek ochranných plastových ohebných do 110 mm uložených do rýhy | m | 6 |  | 0 | CS ÚRS 2018 01 |  |  | základní |  | 0 | 0 | 0 | 0 | 0 | 64 | K | 2 |  |  |  | ROZPOCET | 0 | 0 | 0 | 0 | 0 | 1 | 0 | 64 | 416109247
| PP |  | Montáž trubek ochranných uložených volně do rýhy plastových ohebných, vnitřního průměru přes 90 do 110 mm | [15 empty] | PP | 2
| VV |  | "VRI/SOD/2016/13 DVZ Bakov nad Jizerou ČOV, Intenzifikace | [15 empty] | VV | 2 | 1 | True | 0 | ROZPOCET
| VV |  | "SKUPINA PROVOZNÍCH SOUBORŮ 01 - Úpravy na kanalizaci | [15 empty] | VV | 2 | 1 | True | 0 | ROZPOCET
| VV |  | "PS 02-04 MOTOROVÉ ROZVODY | [15 empty] | VV | 2 | 1 | True | 0 | ROZPOCET
| VV |  | "D.7 Dokumentace technických a technologických zařízení - elektrotechnologická část | [15 empty] | VV | 2 | 1 | True | 0 | ROZPOCET
| VV |  | "MONTÁŽ MOTOROVÉ ROZVODY | [15 empty] | VV | 2 | 1 | True | 0 | ROZPOCET
| VV |  | "4x 1,50m elektrochránička DN100, uložená v základech stavby | [15 empty] | VV | 2 | 1 | True | 0 | ROZPOCET
| VV |  | 4*1,50 |  | 6 | [13 empty] | VV | 2 | 2 | True | 0 | ROZPOCET
| VV |  | Součet |  | 6 | [13 empty] | VV | 2 | 4 | True | 1 | ROZPOCET
118 | M | 34571355 | trubka elektroinstalační ohebná dvouplášťová korugovaná D 94/110 mm, HDPE+LDPE | m | 6 |  | 0 | CS ÚRS 2018 01 |  |  | základní |  | 0 | 0.00069 | 0.00414 | 0 | 0 | 128 | M | 2 |  |  |  | ROZPOCET | 0 | 0 | 0 | 0 | 0 | 1 | 0 | 128 | 996010508
| PP |  | trubka elektroinstalační ohebná dvouplášťová korugovaná D 94/110 mm, HDPE+LDPE | [15 empty] | PP | 2
| VV |  | "VRI/SOD/2016/13 DVZ Bakov nad Jizerou ČOV, Intenzifikace | [15 empty] | VV | 2 | 1 | True | 0 | ROZPOCET
| VV |  | "SKUPINA PROVOZNÍCH SOUBORŮ 01 - Úpravy na kanalizaci | [15 empty] | VV | 2 | 1 | True | 0 | ROZPOCET
| VV |  | "PS 02-04 MOTOROVÉ ROZVODY | [15 empty] | VV | 2 | 1 | True | 0 | ROZPOCET
| VV |  | "D.7 Dokumentace technických a technologických zařízení - elektrotechnologická část | [15 empty] | VV | 2 | 1 | True | 0 | ROZPOCET
| VV |  | "DODÁVKA MOTOROVÉ ROZVODY | [15 empty] | VV | 2 | 1 | True | 0 | ROZPOCET
| VV |  | "4x 1,50m elektrochránička DN100, uložená v základech stavby | [15 empty] | VV | 2 | 1 | True | 0 | ROZPOCET
| VV |  | 4*1,50 |  | 6 | [13 empty] | VV | 2 | 2 | True | 0 | ROZPOCET
| VV |  | Součet |  | 6 | [13 empty] | VV | 2 | 4 | True | 1 | ROZPOCET
119 | K | 460520176 | Montáž trubek ochranných plastových ohebných do 172 mm uložených do rýhy | m | 80 |  | 0 | CS ÚRS 2018 01 |  |  | základní |  | 0 | 0 | 0 | 0 | 0 | 64 | K | 2 |  |  |  | ROZPOCET | 0 | 0 | 0 | 0 | 0 | 1 | 0 | 64 | -218075499
| PP |  | Montáž trubek ochranných uložených volně do rýhy plastových ohebných, vnitřního průměru přes 133 do 172 mm | [15 empty] | PP | 2
| VV |  | "VRI/SOD/2016/13 DVZ Bakov nad Jizerou ČOV, Intenzifikace | [15 empty] | VV | 2 | 1 | True | 0 | ROZPOCET
| VV |  | "SKUPINA PROVOZNÍCH SOUBORŮ 01 - Úpravy na kanalizaci | [15 empty] | VV | 2 | 1 | True | 0 | ROZPOCET
| VV |  | "PS 02-04 MOTOROVÉ ROZVODY | [15 empty] | VV | 2 | 1 | True | 0 | ROZPOCET
| VV |  | "D.7 Dokumentace technických a technologických zařízení - elektrotechnologická část | [15 empty] | VV | 2 | 1 | True | 0 | ROZPOCET
| VV |  | "MONTÁŽ MOTOROVÉ ROZVODY | [15 empty] | VV | 2 | 1 | True | 0 | ROZPOCET
| VV |  | "2x 40,00m elektrochránička DN150, uložená ve výkopu, obetonování | [15 empty] | VV | 2 | 1 | True | 0 | ROZPOCET
| VV |  | 2*40,00 |  | 80 | [13 empty] | VV | 2 | 2 | True | 0 | ROZPOCET
| VV |  | Součet |  | 80 | [13 empty] | VV | 2 | 4 | True | 1 | ROZPOCET
120 | M | 34571359 | trubka elektroinstalační ohebná dvouplášťová korugovaná D 150/175 mm, HDPE+LDPE | m | 80 |  | 0 | CS ÚRS 2018 01 |  |  | základní |  | 0 | 0.00128 | 0.1024 | 0 | 0 | 128 | M | 2 |  |  |  | ROZPOCET | 0 | 0 | 0 | 0 | 0 | 1 | 0 | 128 | -1788206454
| PP |  | trubka elektroinstalační ohebná dvouplášťová korugovaná D 150/175 mm, HDPE+LDPE | [15 empty] | PP | 2
| VV |  | "VRI/SOD/2016/13 DVZ Bakov nad Jizerou ČOV, Intenzifikace | [15 empty] | VV | 2 | 1 | True | 0 | ROZPOCET
| VV |  | "SKUPINA PROVOZNÍCH SOUBORŮ 01 - Úpravy na kanalizaci | [15 empty] | VV | 2 | 1 | True | 0 | ROZPOCET
| VV |  | "PS 02-04 MOTOROVÉ ROZVODY | [15 empty] | VV | 2 | 1 | True | 0 | ROZPOCET
| VV |  | "D.7 Dokumentace technických a technologických zařízení - elektrotechnologická část | [15 empty] | VV | 2 | 1 | True | 0 | ROZPOCET
| VV |  | "DODÁVKA MOTOROVÉ ROZVODY | [15 empty] | VV | 2 | 1 | True | 0 | ROZPOCET
| VV |  | "2x 40,00m elektrochránička DN150, uložená ve výkopu, obetonování | [15 empty] | VV | 2 | 1 | True | 0 | ROZPOCET
| VV |  | 2*40,00 |  | 80 | [13 empty] | VV | 2 | 2 | True | 0 | ROZPOCET
| VV |  | Součet |  | 80 | [13 empty] | VV | 2 | 4 | True | 1 | ROZPOCET
121 | K | 460560264 | Zásyp rýh ručně šířky 50 cm, hloubky 80 cm, z horniny třídy 4 | m | 65 |  | 0 | CS ÚRS 2018 01 |  |  | základní |  | 0 | 0 | 0 | 0 | 0 | 64 | K | 2 |  |  |  | ROZPOCET | 0 | 0 | 0 | 0 | 0 | 1 | 0 | 64 | -2041199774
| PP |  | Zásyp kabelových rýh ručně s uložením výkopku ve vrstvách včetně zhutnění a urovnání povrchu šířky 50 cm hloubky 80 cm, v hornině třídy 4 POZN.: tyto zemní práce se musí provádět společně v koordinaci se zemními pracemi na spojovacích rozvodech | [15 empty] | PP | 2
| VV |  | "VRI/SOD/2016/13 DVZ Bakov nad Jizerou ČOV, Intenzifikace | [15 empty] | VV | 2 | 1 | True | 0 | ROZPOCET
| VV |  | "SKUPINA PROVOZNÍCH SOUBORŮ 01 - Úpravy na kanalizaci | [15 empty] | VV | 2 | 1 | True | 0 | ROZPOCET
| VV |  | "PS 02-04 MOTOROVÉ ROZVODY | [15 empty] | VV | 2 | 1 | True | 0 | ROZPOCET
| VV |  | "D.7 Dokumentace technických a technologických zařízení - elektrotechnologická část | [15 empty] | VV | 2 | 1 | True | 0 | ROZPOCET
| VV |  | "MONTÁŽ MOTOROVÉ ROZVODY | [15 empty] | VV | 2 | 1 | True | 0 | ROZPOCET
| VV |  | "65,00m výkop pro venkovní kabelové trasy v terénu | [15 empty] | VV | 2 | 1 | True | 0 | ROZPOCET
| VV |  | "rozměry š. 0,50m, h. 0,80m | [15 empty] | VV | 2 | 1 | True | 0 | ROZPOCET
| VV |  | 65,00 |  | 65 | [13 empty] | VV | 2 | 2 | True | 0 | ROZPOCET
| VV |  | "POZN.: | [15 empty] | VV | 2 | 1 | True | 0 | ROZPOCET
| VV |  | "povrchové a terénní úpravy jsou součástí SO 02-13 Zpevněné plochy a oplocení a SO 02-14 Terénní | [15 empty] | VV | 2 | 1 | True | 0 | ROZPOCET
| VV |  | " úpravy | [15 empty] | VV | 2 | 1 | True | 0 | ROZPOCET
| VV |  | Součet |  | 65 | [13 empty] | VV | 2 | 4 | True | 1 | ROZPOCET
122 | K | 460560684 | Zásyp rýh ručně šířky 65 cm, hloubky 120 cm, z horniny třídy 4 | m | 40 |  | 0 | CS ÚRS 2018 01 |  |  | základní |  | 0 | 0 | 0 | 0 | 0 | 64 | K | 2 |  |  |  | ROZPOCET | 0 | 0 | 0 | 0 | 0 | 1 | 0 | 64 | -1939268785
| PP |  | Zásyp kabelových rýh ručně s uložením výkopku ve vrstvách včetně zhutnění a urovnání povrchu šířky 65 cm hloubky 120 cm, v hornině třídy 4 POZN.: tyto zemní práce se musí provádět společně v koordinaci se zemními pracemi na spojovacích rozvodech | [15 empty] | PP | 2
| VV |  | "VRI/SOD/2016/13 DVZ Bakov nad Jizerou ČOV, Intenzifikace | [15 empty] | VV | 2 | 1 | True | 0 | ROZPOCET
| VV |  | "SKUPINA PROVOZNÍCH SOUBORŮ 01 - Úpravy na kanalizaci | [15 empty] | VV | 2 | 1 | True | 0 | ROZPOCET
| VV |  | "PS 02-04 MOTOROVÉ ROZVODY | [15 empty] | VV | 2 | 1 | True | 0 | ROZPOCET
| VV |  | "D.7 Dokumentace technických a technologických zařízení - elektrotechnologická část | [15 empty] | VV | 2 | 1 | True | 0 | ROZPOCET
| VV |  | "MONTÁŽ MOTOROVÉ ROZVODY | [15 empty] | VV | 2 | 1 | True | 0 | ROZPOCET
| VV |  | "40,00m výkop pro venkovní kabelové trasy v komunikaci | [15 empty] | VV | 2 | 1 | True | 0 | ROZPOCET
| VV |  | "rozměry š. 0,65m, h. 1,20m | [15 empty] | VV | 2 | 1 | True | 0 | ROZPOCET
| VV |  | 40,00 |  | 40 | [13 empty] | VV | 2 | 2 | True | 0 | ROZPOCET
| VV |  | "POZN.: | [15 empty] | VV | 2 | 1 | True | 0 | ROZPOCET
| VV |  | "povrchové a terénní úpravy jsou součástí SO 02-13 Zpevněné plochy a oplocení a SO 02-14 Terénní | [15 empty] | VV | 2 | 1 | True | 0 | ROZPOCET
| VV |  | " úpravy | [15 empty] | VV | 2 | 1 | True | 0 | ROZPOCET
| VV |  | Součet |  | 40 | [13 empty] | VV | 2 | 4 | True | 1 | ROZPOCET

## 06
| List obsahuje: |  | 1) Krycí list soupisu | 2) Rekapitulace |  |  | 3) Soupis prací | Zpět na list: | Rekapitulace stavby
{b5e5e383-badf-46fa-ba74-e5140dbeb556}
2
| KRYCÍ LIST SOUPISU | [8 empty] | v --- níže se nacházejí doplnkové a pomocné údaje k sestavám --- v | [8 empty] | False
Stavba:
DVZ Bakov nad Jizerou ČOV, intenzifikace
Objekt:
06 - PS 02-05 - Rozvodna
| Místo: |  | Bakov nad Jizerou |  |  | Datum: | květen 2018
| Zadavatel: |  |  |  |  | IČ: | 46356983
|  | Vodovody a kanalizace Mladá Boleslav, a.s. |  |  |  | DIČ: | CZ 46356983
| Uchazeč: |  |  |  |  | IČ:
DIČ:
Poznámka:
Je-li v názvu položky v kontrolním rozpočtu nebo v soupisu prací uvedena v kolonce "Popis" obchodní značka jakéhokoliv materiálu, výrobku nebo technologie, má tento název pouze informativní charakter. Pro ocenění a následně pro realizaci je možné použít jiný materiál, výrobek nebo technologii, se srovnatelnými nebo lepšími užitnými vlastnostmi, které odpovídají požadavkům dokumentace.
| Cena bez DPH | [5 empty] | 0
|  |  | Základ daně |  |  | Sazba daně | Výše daně
| DPH | základní | 0 |  |  | 21% | 0
|  | snížená | 0 |  |  | 15% | 0
|  | zákl. přenesená | 0 |  |  | 21% | 0
|  | sníž. přenesená | 0 |  |  | 15% | 0
|  | nulová | 0 |  |  | 0% | 0
| Cena s DPH |  |  | v | CZK |  | 0
REKAPITULACE ČLENĚNÍ SOUPISU PRACÍ
Stavba:
DVZ Bakov nad Jizerou ČOV, intenzifikace
Objekt:
06 - PS 02-05 - Rozvodna
Místo: |  |  | Bakov nad Jizerou |  |  | Datum: | květen 2018
Zadavatel: |  |  | Vodovody a kanalizace Mladá Boleslav, a.s.
Uchazeč:
Kód dílu - Popis | [6 empty] | Cena celkem [CZK]
Náklady soupisu celkem | [6 empty] | 0 | [12 empty] | -1
| HSV - Práce a dodávky HSV | [5 empty] | 0
| 3 - Svislé a kompletní konstrukce | [5 empty] | 0
| 998 - Přesun hmot | [5 empty] | 0
| PSV - Práce a dodávky PSV | [5 empty] | 0
| 741 - Elektroinstalace - silnoproud | [5 empty] | 0
| 742 - Elektroinstalace - slaboproud | [5 empty] | 0
| M - Práce a dodávky M | [5 empty] | 0
| 21-M - Elektromontáže | [5 empty] | 0
SOUPIS PRACÍ
Stavba:
DVZ Bakov nad Jizerou ČOV, intenzifikace
Objekt:
06 - PS 02-05 - Rozvodna
Místo: |  |  | Bakov nad Jizerou |  |  | Datum: | květen 2018
Zadavatel: |  |  | Vodovody a kanalizace Mladá Boleslav, a.s.
Uchazeč:
PČ | Typ | Kód | Popis | MJ | Množství | J.cena [CZK] | Cena celkem [CZK] | Cenová soustava |  | Poznámka | DPH | J. Nh [h] | Nh celkem [h] | J. hmotnost [t] | Hmotnost celkem [t] | J. suť [t] | Suť Celkem [t]
Náklady soupisu celkem | [6 empty] | 0 | [5 empty] | 0 |  | 34.771 |  | 0 |  | D | -1 | [10 empty] | 0
| D | HSV | Práce a dodávky HSV |  |  |  | 0 | [5 empty] | 0 |  | 34.4158 |  | 0 | 1 | D | 0 |  |  |  | ROZPOCET | [6 empty] | 0
| D | 3 | Svislé a kompletní konstrukce |  |  |  | 0 | [5 empty] | 0 |  | 34.4158 |  | 0 | 1 | D | 1 |  |  |  | ROZPOCET | [6 empty] | 0
1 | K | 331125216R | Montáž ŽB kompletu hmotnosti do 35 t | kus | 1 |  | 0 | R-položka |  |  | základní |  | 0 | 0.41576 | 0.41576 | 0 | 0 | 4 | K | 2 |  |  |  | ROZPOCET | 0 | 0 | 0 | 0 | 0 | 1 | 0 | 4 | 31146704
| PP |  | Montáž ŽB kompletu hmotnosti do 35 t | [15 empty] | PP | 2
| VV |  | "VRI/SOD/2016/13 DVZ Bakov nad Jizerou ČOV, Intenzifikace | [15 empty] | VV | 2 | 1 | True | 0 | ROZPOCET
| VV |  | "SKUPINA PROVOZNÍCH SOUBORŮ 01 - Úpravy na kanalizaci | [15 empty] | VV | 2 | 1 | True | 0 | ROZPOCET
| VV |  | "PS 02-05 ROZVODNA | [15 empty] | VV | 2 | 1 | True | 0 | ROZPOCET
| VV |  | "D.7 Dokumentace technických a technologických zařízení - elektrotechnologická část | [15 empty] | VV | 2 | 1 | True | 0 | ROZPOCET
| VV |  | "MONTÁŽ ROZVODNA | [15 empty] | VV | 2 | 1 | True | 0 | ROZPOCET
| VV |  | "1x prefabrikovaná kompaktní kiosková rozvodna o rozměrech 3000x5400x3200 | [15 empty] | VV | 2 | 1 | True | 0 | ROZPOCET
| VV |  | "s kabelovým sklepem pro přívod kabelů spodem | [15 empty] | VV | 2 | 1 | True | 0 | ROZPOCET
| VV |  | "rozvodna vybavena temperováním a nucenou ventilací vzduchu a osvětlením | [15 empty] | VV | 2 | 1 | True | 0 | ROZPOCET
| VV |  | 1 |  | 1 | [13 empty] | VV | 2 | 2 | True | 0 | ROZPOCET
| VV |  | Součet |  | 1 | [13 empty] | VV | 2 | 4 | True | 1 | ROZPOCET
2 | M | 59213011R | prefabrikovaná kompaktní kiosková rozvodna 3000x5400x3200 | m | 1 |  | 0 | R-položka |  |  | základní |  | 0 | 34 | 34 | 0 | 0 | 8 | M | 2 |  |  |  | ROZPOCET | 0 | 0 | 0 | 0 | 0 | 1 | 0 | 4 | 474295227
| PP |  | prefabrikovaná kompaktní kiosková rozvodna 3000x5400x3200 | [15 empty] | PP | 2
| VV |  | "VRI/SOD/2016/13 DVZ Bakov nad Jizerou ČOV, Intenzifikace | [15 empty] | VV | 2 | 1 | True | 0 | ROZPOCET
| VV |  | "SKUPINA PROVOZNÍCH SOUBORŮ 01 - Úpravy na kanalizaci | [15 empty] | VV | 2 | 1 | True | 0 | ROZPOCET
| VV |  | "PS 02-05 ROZVODNA | [15 empty] | VV | 2 | 1 | True | 0 | ROZPOCET
| VV |  | "D.7 Dokumentace technických a technologických zařízení - elektrotechnologická část | [15 empty] | VV | 2 | 1 | True | 0 | ROZPOCET
| VV |  | "MONTÁŽ ROZVODNA | [15 empty] | VV | 2 | 1 | True | 0 | ROZPOCET
| VV |  | "1x prefabrikovaná kompaktní kiosková rozvodna o rozměrech 3000x5400x3200 | [15 empty] | VV | 2 | 1 | True | 0 | ROZPOCET
| VV |  | "s kabelovým sklepem pro přívod kabelů spodem | [15 empty] | VV | 2 | 1 | True | 0 | ROZPOCET
| VV |  | "rozvodna vybavena temperováním a nucenou ventilací vzduchu a osvětlením | [15 empty] | VV | 2 | 1 | True | 0 | ROZPOCET
| VV |  | 1 |  | 1 | [13 empty] | VV | 2 | 2 | True | 0 | ROZPOCET
| VV |  | Součet |  | 1 | [13 empty] | VV | 2 | 4 | True | 1 | ROZPOCET
| D | 998 | Přesun hmot |  |  |  | 0 | [5 empty] | 0 |  | 0 |  | 0 | 1 | D | 1 |  |  |  | ROZPOCET | [6 empty] | 0
3 | K | 998253010 | Přesun hmot pro montované ŽB kolektory a kanály | t | 34.416 |  | 0 | CS ÚRS 2018 01 |  |  | základní |  | 0 | 0 | 0 | 0 | 0 | 4 | K | 2 |  |  |  | ROZPOCET | 0 | 0 | 0 | 0 | 0 | 1 | 0 | 4 | -1681659312
| PP |  | Přesun hmot pro kolektory a kanály pro vedení montované železobetonové jakéhokoliv rozsahu a hloubky dopravní vzdálenost do 10 m | [15 empty] | PP | 2
| PSC |  | Poznámka k souboru cen: 1. Neprůlezné kanály pro jeden druh vedení (tzn. vedení jednoho provozovatele) jsou součástí příslušného vedení; přesun hmot pro neprůlezné kanály se oceňuje příslušnými cenami katalogu 827-1 Vedení trubní, dálková a přípojná – vodovody a kanalizace. | [15 empty] | PSC | 2
| D | PSV | Práce a dodávky PSV |  |  |  | 0 | [5 empty] | 0 |  | 0.35522 |  | 0 | 2 | D | 0 |  |  |  | ROZPOCET | [6 empty] | 0
| D | 741 | Elektroinstalace - silnoproud |  |  |  | 0 | [5 empty] | 0 |  | 0.219 |  | 0 | 2 | D | 1 |  |  |  | ROZPOCET | [6 empty] | 0
4 | K | 741210201 | Montáž rozváděč skříňový nebo panelový dělitelný pole do 200 kg | kus | 9 |  | 0 | CS ÚRS 2018 01 |  |  | základní |  | 0 | 0 | 0 | 0 | 0 | 16 | K | 2 |  |  |  | ROZPOCET | 0 | 0 | 0 | 0 | 0 | 1 | 0 | 16 | -2058256781
| PP |  | Montáž rozváděčů skříňových nebo panelových bez zapojení vodičů dělitelných, hmotnosti jednoho pole do 200 kg | [15 empty] | PP | 2
| VV |  | "VRI/SOD/2016/13 DVZ Bakov nad Jizerou ČOV, Intenzifikace | [15 empty] | VV | 2 | 1 | True | 0 | ROZPOCET
| VV |  | "SKUPINA PROVOZNÍCH SOUBORŮ 01 - Úpravy na kanalizaci | [15 empty] | VV | 2 | 1 | True | 0 | ROZPOCET
| VV |  | "PS 02-05 ROZVODNA | [15 empty] | VV | 2 | 1 | True | 0 | ROZPOCET
| VV |  | "D.7 Dokumentace technických a technologických zařízení - elektrotechnologická část | [15 empty] | VV | 2 | 1 | True | 0 | ROZPOCET
| VV |  | "MONTÁŽ ROZVODNA | [15 empty] | VV | 2 | 1 | True | 0 | ROZPOCET
| VV |  | "1x oceloplechový rozvaděč RM1 o osmi polích, krytí IP54/20, In=250A | [15 empty] | VV | 2 | 1 | True | 0 | ROZPOCET
| VV |  | "rozměry 8x 800x2000x500 + podstavec 100mm, včetně osazení na ocelový rám | [15 empty] | VV | 2 | 1 | True | 0 | ROZPOCET
| VV |  | "pozice RM1 | [15 empty] | VV | 2 | 1 | True | 0 | ROZPOCET
| VV |  | 8 |  | 8 | [13 empty] | VV | 2 | 2 | True | 0 | ROZPOCET
| VV |  | "1x skříňový rozvaděč RC1 kompenzační sestavěný z 1 pole | [15 empty] | VV | 2 | 1 | True | 0 | ROZPOCET
| VV |  | "22kVAr v chráněném provedení, automatický regulátor výkonu | [15 empty] | VV | 2 | 1 | True | 0 | ROZPOCET
| VV |  | "pozice RC1 | [15 empty] | VV | 2 | 1 | True | 0 | ROZPOCET
| VV |  | 1 |  | 1 | [13 empty] | VV | 2 | 2 | True | 0 | ROZPOCET
| VV |  | Součet |  | 9 | [13 empty] | VV | 2 | 4 | True | 1 | ROZPOCET
5 | M | 35711647R | rozvaděč RM1 | kus | 1 |  | 0 | R-položka |  |  | základní |  | 0 | 0.1 | 0.1 | 0 | 0 | 32 | M | 2 |  |  |  | ROZPOCET | 0 | 0 | 0 | 0 | 0 | 1 | 0 | 16 | 2134371281
| PP |  | rozvaděč RM1 | [15 empty] | PP | 2
| VV |  | "VRI/SOD/2016/13 DVZ Bakov nad Jizerou ČOV, Intenzifikace | [15 empty] | VV | 2 | 1 | True | 0 | ROZPOCET
| VV |  | "SKUPINA PROVOZNÍCH SOUBORŮ 01 - Úpravy na kanalizaci | [15 empty] | VV | 2 | 1 | True | 0 | ROZPOCET
| VV |  | "PS 02-05 ROZVODNA | [15 empty] | VV | 2 | 1 | True | 0 | ROZPOCET
| VV |  | "D.7 Dokumentace technických a technologických zařízení - elektrotechnologická část | [15 empty] | VV | 2 | 1 | True | 0 | ROZPOCET
| VV |  | "DODÁVKA ROZVODNA | [15 empty] | VV | 2 | 1 | True | 0 | ROZPOCET
| VV |  | "1x oceloplechový rozvaděč RM1 o osmi polích, krytí IP54/20, In=250A | [15 empty] | VV | 2 | 1 | True | 0 | ROZPOCET
| VV |  | "rozměry 8x 800x2000x500 + podstavec 100mm, včetně osazení na ocelový rám | [15 empty] | VV | 2 | 1 | True | 0 | ROZPOCET
| VV |  | "rozvaděč bude vybaven temperováním a signalizací, osvětlením v polích a servisní zásuvkou | [15 empty] | VV | 2 | 1 | True | 0 | ROZPOCET
| VV |  | " 230VAC a další přístrojovou výzbrojí | [15 empty] | VV | 2 | 1 | True | 0 | ROZPOCET
| VV |  | "rozvaděč dále obsahuje: | [15 empty] | VV | 2 | 1 | True | 0 | ROZPOCET
| VV |  | "signálky, svodiče přepětí, central stop, monitorovací přístroj kombinovaný, proudové transformátory, | [15 empty] | VV | 2 | 1 | True | 0 | ROZPOCET
| VV |  | "jističe, chrániče, motorové spouštěče, pojistkové odpínače, stykače, LED signálka, vestavené tlačítko, | [15 empty] | VV | 2 | 1 | True | 0 | ROZPOCET
| VV |  | "topný odpor, prostorový termostat, řadové svorky, pomocný a spojovací materiál | [15 empty] | VV | 2 | 1 | True | 0 | ROZPOCET
| VV |  | "pozice RM1 | [15 empty] | VV | 2 | 1 | True | 0 | ROZPOCET
| VV |  | 1 |  | 1 | [13 empty] | VV | 2 | 2 | True | 0 | ROZPOCET
| VV |  | Součet |  | 1 | [13 empty] | VV | 2 | 4 | True | 1 | ROZPOCET
6 | M | 35711648R | rozvaděč kompenzační 22kVAr | kus | 1 |  | 0 | R-položka |  |  | základní |  | 0 | 0.1 | 0.1 | 0 | 0 | 32 | M | 2 |  |  |  | ROZPOCET | 0 | 0 | 0 | 0 | 0 | 1 | 0 | 16 | 1389097373
| PP |  | rozvaděč kompenzační 22kVAr | [15 empty] | PP | 2
| VV |  | "VRI/SOD/2016/13 DVZ Bakov nad Jizerou ČOV, Intenzifikace | [15 empty] | VV | 2 | 1 | True | 0 | ROZPOCET
| VV |  | "SKUPINA PROVOZNÍCH SOUBORŮ 01 - Úpravy na kanalizaci | [15 empty] | VV | 2 | 1 | True | 0 | ROZPOCET
| VV |  | "PS 02-05 ROZVODNA | [15 empty] | VV | 2 | 1 | True | 0 | ROZPOCET
| VV |  | "D.7 Dokumentace technických a technologických zařízení - elektrotechnologická část | [15 empty] | VV | 2 | 1 | True | 0 | ROZPOCET
| VV |  | "DODÁVKA ROZVODNA | [15 empty] | VV | 2 | 1 | True | 0 | ROZPOCET
| VV |  | "1x skříňový rozvaděč RC1 kompenzační sestavěný z 1 pole | [15 empty] | VV | 2 | 1 | True | 0 | ROZPOCET
| VV |  | "22kVAr v chráněném provedení, automatický regulátor výkonu | [15 empty] | VV | 2 | 1 | True | 0 | ROZPOCET
| VV |  | "pozice RC1 | [15 empty] | VV | 2 | 1 | True | 0 | ROZPOCET
| VV |  | 1 |  | 1 | [13 empty] | VV | 2 | 2 | True | 0 | ROZPOCET
| VV |  | "POZN.: | [15 empty] | VV | 2 | 1 | True | 0 | ROZPOCET
| VV |  | "Zhotovitel stavby bude povinen při předání dokončeného díla upravit kompenzaci dle skutečného | [15 empty] | VV | 2 | 1 | True | 0 | ROZPOCET
| VV |  | "zatížení. Zhotovitel bude povinen po dokončení všech prací a připojení všech motorů provést měření | [15 empty] | VV | 2 | 1 | True | 0 | ROZPOCET
| VV |  | " a na jeho základě bude projektantem upřesněna specifikace vystrojení kompenzačního rozvaděče | [15 empty] | VV | 2 | 1 | True | 0 | ROZPOCET
| VV |  | "– pak teprve zhotovitel rozvaděč dovybaví. | [15 empty] | VV | 2 | 1 | True | 0 | ROZPOCET
| VV |  | Součet |  | 1 | [13 empty] | VV | 2 | 4 | True | 1 | ROZPOCET
7 | K | 741240023R | Montáž příslušenství rozvoden - doplňkový elektromateriál | soubor | 1 |  | 0 | R-položka |  |  | základní |  | 0 | 0 | 0 | 0 | 0 | 16 | K | 2 |  |  |  | ROZPOCET | 0 | 0 | 0 | 0 | 0 | 1 | 0 | 16 | -1700817079
| PP |  | Montáž ostatního příslušenství rozvoden - doplňkový elektromateriál | [15 empty] | PP | 2
| VV |  | "VRI/SOD/2016/13 DVZ Bakov nad Jizerou ČOV, Intenzifikace | [15 empty] | VV | 2 | 1 | True | 0 | ROZPOCET
| VV |  | "SKUPINA PROVOZNÍCH SOUBORŮ 01 - Úpravy na kanalizaci | [15 empty] | VV | 2 | 1 | True | 0 | ROZPOCET
| VV |  | "PS 02-05 ROZVODNA | [15 empty] | VV | 2 | 1 | True | 0 | ROZPOCET
| VV |  | "D.7 Dokumentace technických a technologických zařízení - elektrotechnologická část | [15 empty] | VV | 2 | 1 | True | 0 | ROZPOCET
| VV |  | "MONTÁŽ ROZVODNA | [15 empty] | VV | 2 | 1 | True | 0 | ROZPOCET
| VV |  | "1x pomocný materiál (tamperová krabice, rozvodnicové krabice, atd.) | [15 empty] | VV | 2 | 1 | True | 0 | ROZPOCET
| VV |  | "- materiál, který nelze určit při zpracování technologického postupu | [15 empty] | VV | 2 | 1 | True | 0 | ROZPOCET
| VV |  | "- podružný a pomocný instalační materiál, např.: | [15 empty] | VV | 2 | 1 | True | 0 | ROZPOCET
| VV |  | "prodrátování v rozvaděči, spojovací a upevňovací materiál v rozvaděči, DIN lišty | [15 empty] | VV | 2 | 1 | True | 0 | ROZPOCET
| VV |  | 1 |  | 1 | [13 empty] | VV | 2 | 2 | True | 0 | ROZPOCET
| VV |  | Součet |  | 1 | [13 empty] | VV | 2 | 4 | True | 1 | ROZPOCET
8 | K | 741410001 | Montáž uzemňovacího vedení s upevněním, propojením a připojením pomocí svorek na povrchu pásku průřezu do 120 mm2 | m | 20 |  | 0 | CS ÚRS 2018 01 |  |  | základní |  | 0 | 0 | 0 | 0 | 0 | 16 | K | 2 |  |  |  | ROZPOCET | 0 | 0 | 0 | 0 | 0 | 1 | 0 | 16 | -1171163218
| PP |  | Montáž uzemňovacího vedení s upevněním, propojením a připojením pomocí svorek na povrchu pásku průřezu do 120 mm2 | [15 empty] | PP | 2
| VV |  | "VRI/SOD/2016/13 DVZ Bakov nad Jizerou ČOV, Intenzifikace | [15 empty] | VV | 2 | 1 | True | 0 | ROZPOCET
| VV |  | "SKUPINA PROVOZNÍCH SOUBORŮ 01 - Úpravy na kanalizaci | [15 empty] | VV | 2 | 1 | True | 0 | ROZPOCET
| VV |  | "PS 02-05 ROZVODNA | [15 empty] | VV | 2 | 1 | True | 0 | ROZPOCET
| VV |  | "D.7 Dokumentace technických a technologických zařízení - elektrotechnologická část | [15 empty] | VV | 2 | 1 | True | 0 | ROZPOCET
| VV |  | "MONTÁŽ ROZVODNA | [15 empty] | VV | 2 | 1 | True | 0 | ROZPOCET
| VV |  | "20,00m zemnící pásek FeZn 120mm2 | [15 empty] | VV | 2 | 1 | True | 0 | ROZPOCET
| VV |  | 20,00 |  | 20 | [13 empty] | VV | 2 | 2 | True | 0 | ROZPOCET
| VV |  | Součet |  | 20 | [13 empty] | VV | 2 | 4 | True | 1 | ROZPOCET
9 | M | 354420620 | pás zemnící 30x4mm FeZn | kg | 19 |  | 0 | CS ÚRS 2018 01 |  |  | základní |  | 0 | 0.001 | 0.019 | 0 | 0 | 32 | M | 2 |  |  |  | ROZPOCET | 0 | 0 | 0 | 0 | 0 | 1 | 0 | 16 | -1908956390
| PP |  | pás zemnící 30x4mm FeZn | [15 empty] | PP | 2
| VV |  | "VRI/SOD/2016/13 DVZ Bakov nad Jizerou ČOV, Intenzifikace | [15 empty] | VV | 2 | 1 | True | 0 | ROZPOCET
| VV |  | "SKUPINA PROVOZNÍCH SOUBORŮ 01 - Úpravy na kanalizaci | [15 empty] | VV | 2 | 1 | True | 0 | ROZPOCET
| VV |  | "PS 02-05 ROZVODNA | [15 empty] | VV | 2 | 1 | True | 0 | ROZPOCET
| VV |  | "D.7 Dokumentace technických a technologických zařízení - elektrotechnologická část | [15 empty] | VV | 2 | 1 | True | 0 | ROZPOCET
| VV |  | "DODÁVKA ROZVODNA | [15 empty] | VV | 2 | 1 | True | 0 | ROZPOCET
| VV |  | "20,00m zemnící pásek FeZn 120mm2 | [15 empty] | VV | 2 | 1 | True | 0 | ROZPOCET
| VV |  | "hmotnost 0,95kg/m | [15 empty] | VV | 2 | 1 | True | 0 | ROZPOCET
| VV |  | 20,00*0,95 |  | 19 | [13 empty] | VV | 2 | 2 | True | 0 | ROZPOCET
| VV |  | Součet |  | 19 | [13 empty] | VV | 2 | 4 | True | 1 | ROZPOCET
10 | K | 741810003 | Celková prohlídka elektrického rozvodu a zařízení do 1 milionu Kč | kus | 1 |  | 0 | CS ÚRS 2018 01 |  |  | základní |  | 0 | 0 | 0 | 0 | 0 | 16 | K | 2 |  |  |  | ROZPOCET | 0 | 0 | 0 | 0 | 0 | 1 | 0 | 16 | 1799756088
| PP |  | Zkoušky a prohlídky elektrických rozvodů a zařízení celková prohlídka a vyhotovení revizní zprávy pro objem montážních prací přes 500 do 1000 tis. Kč | [15 empty] | PP | 2
| PSC |  | Poznámka k souboru cen: 1. Ceny -0001 až -0011 jsou určeny pro objem montážních prací včetně všech nákladů. | [15 empty] | PSC | 2
| VV |  | "VRI/SOD/2016/13 DVZ Bakov nad Jizerou ČOV, Intenzifikace | [15 empty] | VV | 2 | 1 | True | 0 | ROZPOCET
| VV |  | "SKUPINA PROVOZNÍCH SOUBORŮ 01 - Úpravy na kanalizaci | [15 empty] | VV | 2 | 1 | True | 0 | ROZPOCET
| VV |  | "PS 02-05 ROZVODNA | [15 empty] | VV | 2 | 1 | True | 0 | ROZPOCET
| VV |  | "D.7 Dokumentace technických a technologických zařízení - elektrotechnologická část | [15 empty] | VV | 2 | 1 | True | 0 | ROZPOCET
| VV |  | "MONTÁŽ ROZVODNA | [15 empty] | VV | 2 | 1 | True | 0 | ROZPOCET
| VV |  | "1x zkoušky a prohlídky elektrických rozvodů a zařízení, vyhotovení revizní zprávy | [15 empty] | VV | 2 | 1 | True | 0 | ROZPOCET
| VV |  | 1 |  | 1 | [13 empty] | VV | 2 | 2 | True | 0 | ROZPOCET
| VV |  | Součet |  | 1 | [13 empty] | VV | 2 | 4 | True | 1 | ROZPOCET
11 | K | 741810011 | Příplatek k celkové prohlídce za každých dalších 500 000,- Kč | kus | 2 |  | 0 | CS ÚRS 2018 01 |  |  | základní |  | 0 | 0 | 0 | 0 | 0 | 16 | K | 2 |  |  |  | ROZPOCET | 0 | 0 | 0 | 0 | 0 | 1 | 0 | 16 | 1422882644
| PP |  | Zkoušky a prohlídky elektrických rozvodů a zařízení celková prohlídka a vyhotovení revizní zprávy pro objem montážních prací Příplatek k ceně 0003 za každých dalších i započatých 500 tis. Kč přes 1000 tis. Kč | [15 empty] | PP | 2
| PSC |  | Poznámka k souboru cen: 1. Ceny -0001 až -0011 jsou určeny pro objem montážních prací včetně všech nákladů. | [15 empty] | PSC | 2
| VV |  | "VRI/SOD/2016/13 DVZ Bakov nad Jizerou ČOV, Intenzifikace | [15 empty] | VV | 2 | 1 | True | 0 | ROZPOCET
| VV |  | "SKUPINA PROVOZNÍCH SOUBORŮ 01 - Úpravy na kanalizaci | [15 empty] | VV | 2 | 1 | True | 0 | ROZPOCET
| VV |  | "PS 02-05 ROZVODNA | [15 empty] | VV | 2 | 1 | True | 0 | ROZPOCET
| VV |  | "D.7 Dokumentace technických a technologických zařízení - elektrotechnologická část | [15 empty] | VV | 2 | 1 | True | 0 | ROZPOCET
| VV |  | "MONTÁŽ ROZVODNA | [15 empty] | VV | 2 | 1 | True | 0 | ROZPOCET
| VV |  | "1x zkoušky a prohlídky elektrických rozvodů a zařízení, vyhotovení revizní zprávy | [15 empty] | VV | 2 | 1 | True | 0 | ROZPOCET
| VV |  | 2 |  | 2 | [13 empty] | VV | 2 | 2 | True | 0 | ROZPOCET
| VV |  | Součet |  | 2 | [13 empty] | VV | 2 | 4 | True | 1 | ROZPOCET
12 | K | 741810004R | Technická inspekce České republiky (TIČR) | kus | 1 |  | 0 | R-položka |  |  | základní |  | 0 | 0 | 0 | 0 | 0 | 16 | K | 2 |  |  |  | ROZPOCET | 0 | 0 | 0 | 0 | 0 | 1 | 0 | 16 | -1780784733
| PP |  | Zkoušky a prohlídky elektrických rozvodů a zařízení celková prohlídka, zkoušení, měření Technickou inspekcí České republiky | [15 empty] | PP | 2
| VV |  | "VRI/SOD/2016/13 DVZ Bakov nad Jizerou ČOV, Intenzifikace | [15 empty] | VV | 2 | 1 | True | 0 | ROZPOCET
| VV |  | "SKUPINA PROVOZNÍCH SOUBORŮ 01 - Úpravy na kanalizaci | [15 empty] | VV | 2 | 1 | True | 0 | ROZPOCET
| VV |  | "PS 02-05 ROZVODNA | [15 empty] | VV | 2 | 1 | True | 0 | ROZPOCET
| VV |  | "D.7 Dokumentace technických a technologických zařízení - elektrotechnologická část | [15 empty] | VV | 2 | 1 | True | 0 | ROZPOCET
| VV |  | "MONTÁŽ ROZVODNA | [15 empty] | VV | 2 | 1 | True | 0 | ROZPOCET
| VV |  | "1x zkoušky a prohlídky elektrických rozvodů a zařízení, vyhotovení revizní zprávy TIČR | [15 empty] | VV | 2 | 1 | True | 0 | ROZPOCET
| VV |  | 1 |  | 1 | [13 empty] | VV | 2 | 2 | True | 0 | ROZPOCET
| VV |  | Součet |  | 1 | [13 empty] | VV | 2 | 4 | True | 1 | ROZPOCET
13 | K | 741811011 | Kontrola rozvaděč nn silový hmotnosti do 200 kg | kus | 9 |  | 0 | CS ÚRS 2018 01 |  |  | základní |  | 0 | 0 | 0 | 0 | 0 | 16 | K | 2 |  |  |  | ROZPOCET | 0 | 0 | 0 | 0 | 0 | 1 | 0 | 16 | 713667711
| PP |  | Zkoušky a prohlídky rozvodných zařízení kontrola rozváděčů nn, (1 pole) silových, hmotnosti do 200 kg | [15 empty] | PP | 2
| VV |  | "VRI/SOD/2016/13 DVZ Bakov nad Jizerou ČOV, Intenzifikace | [15 empty] | VV | 2 | 1 | True | 0 | ROZPOCET
| VV |  | "SKUPINA PROVOZNÍCH SOUBORŮ 01 - Úpravy na kanalizaci | [15 empty] | VV | 2 | 1 | True | 0 | ROZPOCET
| VV |  | "PS 02-05 ROZVODNA | [15 empty] | VV | 2 | 1 | True | 0 | ROZPOCET
| VV |  | "D.7 Dokumentace technických a technologických zařízení - elektrotechnologická část | [15 empty] | VV | 2 | 1 | True | 0 | ROZPOCET
| VV |  | "MONTÁŽ ROZVODNA | [15 empty] | VV | 2 | 1 | True | 0 | ROZPOCET
| VV |  | "1x oceloplechový rozvaděč RM1 o osmi polích, krytí IP54/20, In=250A | [15 empty] | VV | 2 | 1 | True | 0 | ROZPOCET
| VV |  | "rozměry 8x 800x2000x500 + podstavec 100mm, včetně osazení na ocelový rám | [15 empty] | VV | 2 | 1 | True | 0 | ROZPOCET
| VV |  | "pozice RM1 | [15 empty] | VV | 2 | 1 | True | 0 | ROZPOCET
| VV |  | 8 |  | 8 | [13 empty] | VV | 2 | 2 | True | 0 | ROZPOCET
| VV |  | "1x skříňový rozvaděč RC1 kompenzační sestavěný z 1 pole | [15 empty] | VV | 2 | 1 | True | 0 | ROZPOCET
| VV |  | "22kVAr v chráněném provedení, automatický regulátor výkonu | [15 empty] | VV | 2 | 1 | True | 0 | ROZPOCET
| VV |  | "pozice RC1 | [15 empty] | VV | 2 | 1 | True | 0 | ROZPOCET
| VV |  | 1 |  | 1 | [13 empty] | VV | 2 | 2 | True | 0 | ROZPOCET
| VV |  | Součet |  | 9 | [13 empty] | VV | 2 | 4 | True | 1 | ROZPOCET
14 | K | 741990041 | Montáž tabulka výstražná a označovací pro rozvodny | kus | 9 |  | 0 | CS ÚRS 2018 01 |  |  | základní |  | 0 | 0 | 0 | 0 | 0 | 16 | K | 2 |  |  |  | ROZPOCET | 0 | 0 | 0 | 0 | 0 | 1 | 0 | 16 | -69049803
| PP |  | Ostatní doplňkové práce elektromontážní montáž tabulek pro rozvodny a elektrická zařízení výstražné a označovací | [15 empty] | PP | 2
| PSC |  | Poznámka k souboru cen: 1. V ceně -0041 nejsou započteny náklady na dodání tabulky. Tyto se oceňují ve specifikaci. Ztratné se nestanoví. | [15 empty] | PSC | 2
| VV |  | "VRI/SOD/2016/13 DVZ Bakov nad Jizerou ČOV, Intenzifikace | [15 empty] | VV | 2 | 1 | True | 0 | ROZPOCET
| VV |  | "SKUPINA PROVOZNÍCH SOUBORŮ 01 - Úpravy na kanalizaci | [15 empty] | VV | 2 | 1 | True | 0 | ROZPOCET
| VV |  | "PS 02-05 ROZVODNA | [15 empty] | VV | 2 | 1 | True | 0 | ROZPOCET
| VV |  | "D.7 Dokumentace technických a technologických zařízení - elektrotechnologická část | [15 empty] | VV | 2 | 1 | True | 0 | ROZPOCET
| VV |  | "MONTÁŽ ROZVODNA | [15 empty] | VV | 2 | 1 | True | 0 | ROZPOCET
| VV |  | "1x oceloplechový rozvaděč RM1 o osmi polích, krytí IP54/20, In=250A | [15 empty] | VV | 2 | 1 | True | 0 | ROZPOCET
| VV |  | "rozměry 8x 800x2000x500 + podstavec 100mm, včetně osazení na ocelový rám | [15 empty] | VV | 2 | 1 | True | 0 | ROZPOCET
| VV |  | "pozice RM1 | [15 empty] | VV | 2 | 1 | True | 0 | ROZPOCET
| VV |  | 8 |  | 8 | [13 empty] | VV | 2 | 2 | True | 0 | ROZPOCET
| VV |  | "1x skříňový rozvaděč RC1 kompenzační sestavěný z 1 pole | [15 empty] | VV | 2 | 1 | True | 0 | ROZPOCET
| VV |  | "22kVAr v chráněném provedení, automatický regulátor výkonu | [15 empty] | VV | 2 | 1 | True | 0 | ROZPOCET
| VV |  | "pozice RC1 | [15 empty] | VV | 2 | 1 | True | 0 | ROZPOCET
| VV |  | 1 |  | 1 | [13 empty] | VV | 2 | 2 | True | 0 | ROZPOCET
| VV |  | Součet |  | 9 | [13 empty] | VV | 2 | 4 | True | 1 | ROZPOCET
15 | M | 73534510 | tabulka bezpečnostní s tiskem 2 barvy A4 210x297mm | kus | 9 |  | 0 | CS ÚRS 2018 01 |  |  | základní |  | 0 | 0 | 0 | 0 | 0 | 32 | M | 2 |  |  |  | ROZPOCET | 0 | 0 | 0 | 0 | 0 | 1 | 0 | 16 | 1669376670
| PP |  | tabulka bezpečnostní s tiskem 2 barvy A4 210x297mm | [15 empty] | PP | 2
16 | K | 741990063R | Ostatní doplňkové práce elektromontážní - stavební přípomoce | kus | 1 |  | 0 | R-položka |  |  | základní |  | 0 | 0 | 0 | 0 | 0 | 16 | K | 2 |  |  |  | ROZPOCET | 0 | 0 | 0 | 0 | 0 | 1 | 0 | 16 | -1635334039
| PP |  | Ostatní doplňkové práce elektromontážní dokončovací práce - stavební přípomoce | [15 empty] | PP | 2
| VV |  | "VRI/SOD/2016/13 DVZ Bakov nad Jizerou ČOV, Intenzifikace | [15 empty] | VV | 2 | 1 | True | 0 | ROZPOCET
| VV |  | "SKUPINA PROVOZNÍCH SOUBORŮ 01 - Úpravy na kanalizaci | [15 empty] | VV | 2 | 1 | True | 0 | ROZPOCET
| VV |  | "PS 02-05 ROZVODNA | [15 empty] | VV | 2 | 1 | True | 0 | ROZPOCET
| VV |  | "D.7 Dokumentace technických a technologických zařízení - elektrotechnologická část | [15 empty] | VV | 2 | 1 | True | 0 | ROZPOCET
| VV |  | "MONTÁŽ ROZVODNA | [15 empty] | VV | 2 | 1 | True | 0 | ROZPOCET
| VV |  | "Zednické výpomoci pro elektromontážní práce | [15 empty] | VV | 2 | 1 | True | 0 | ROZPOCET
| VV |  | "- vysekání, vyvrtání a vynechání rýh, kapes, prostupů pro rozvody a upevňovací prvky | [15 empty] | VV | 2 | 1 | True | 0 | ROZPOCET
| VV |  | "- zaplnění, zazdění nebo zabetonování rýh, kapes, prostupů | [15 empty] | VV | 2 | 1 | True | 0 | ROZPOCET
| VV |  | 1 |  | 1 | [13 empty] | VV | 2 | 2 | True | 0 | ROZPOCET
| VV |  | Součet |  | 1 | [13 empty] | VV | 2 | 4 | True | 1 | ROZPOCET
17 | K | 998741102 | Přesun hmot tonážní pro silnoproud v objektech v do 12 m | t | 0.219 |  | 0 | CS ÚRS 2018 01 |  |  | základní |  | 0 | 0 | 0 | 0 | 0 | 16 | K | 2 |  |  |  | ROZPOCET | 0 | 0 | 0 | 0 | 0 | 1 | 0 | 16 | 213167418
| PP |  | Přesun hmot pro silnoproud stanovený z hmotnosti přesunovaného materiálu vodorovná dopravní vzdálenost do 50 m v objektech výšky přes 6 do 12 m | [15 empty] | PP | 2
| PSC |  | Poznámka k souboru cen: 1. Ceny pro přesun hmot stanovený z hmotnosti přesunovaného materiálu se používají tehdy, pokud je možné určit hmotnost za celý stavební díl. Do této hmotnosti se započítává i hmotnost materiálů oceňovaných ve specifikaci. 2. Pokud nelze jednoznačně stanovit hmotnost přesunovaných materiálů, lze pro výpočet přesunu hmot použít orientačně procentní sazbu. Touto sazbou se vynásobí rozpočtové náklady za celý stavební díl včetně nákladů na materiál ve specifikacích. 3. Příplatek k cenám -1181 pro přesun prováděný bez použití mechanizace, tj. za ztížených podmínek, lze použít pouze pro hmotnost materiálu, která se tímto způsobem skutečně přemísťuje. | [15 empty] | PSC | 2
| D | 742 | Elektroinstalace - slaboproud |  |  |  | 0 | [5 empty] | 0 |  | 0.13622 |  | 0 | 2 | D | 1 |  |  |  | ROZPOCET | [6 empty] | 0
18 | K | 742330011 | Montáž zařízení do rozvaděče bez nastavení | kus | 12 |  | 0 | CS ÚRS 2018 01 |  |  | základní |  | 0 | 0 | 0 | 0 | 0 | 16 | K | 2 |  |  |  | ROZPOCET | 0 | 0 | 0 | 0 | 0 | 1 | 0 | 16 | 609580477
| PP |  | Montáž zařízení do rozvaděče bez nastavení | [15 empty] | PP | 2
| VV |  | "VRI/SOD/2016/13 DVZ Bakov nad Jizerou ČOV, Intenzifikace | [15 empty] | VV | 2 | 1 | True | 0 | ROZPOCET
| VV |  | "SKUPINA PROVOZNÍCH SOUBORŮ 01 - Úpravy na kanalizaci | [15 empty] | VV | 2 | 1 | True | 0 | ROZPOCET
| VV |  | "PS 02-05 ROZVODNA | [15 empty] | VV | 2 | 1 | True | 0 | ROZPOCET
| VV |  | "D.7 Dokumentace technických a technologických zařízení - elektrotechnologická část | [15 empty] | VV | 2 | 1 | True | 0 | ROZPOCET
| VV |  | "MONTÁŽ ROZVODNA | [15 empty] | VV | 2 | 1 | True | 0 | ROZPOCET
| VV |  | "3x frekvenční měnič 400V, výkon 15kW | [15 empty] | VV | 2 | 1 | True | 0 | ROZPOCET
| VV |  | "filtr EMC, krytí IP20 vestavné provedení, oddělitelný panel ovládání | [15 empty] | VV | 2 | 1 | True | 0 | ROZPOCET
| VV |  | "řízení výkonu motoru dmychadla | [15 empty] | VV | 2 | 1 | True | 0 | ROZPOCET
| VV |  | 3 |  | 3 | [13 empty] | VV | 2 | 2 | True | 0 | ROZPOCET
| VV |  | "2x frekvenční měnič 400V, výkon 11kW | [15 empty] | VV | 2 | 1 | True | 0 | ROZPOCET
| VV |  | "filtr EMC, krytí IP20 vestavné provedení, oddělitelný panel ovládání | [15 empty] | VV | 2 | 1 | True | 0 | ROZPOCET
| VV |  | "řízení výkonu motoru čerpadla | [15 empty] | VV | 2 | 1 | True | 0 | ROZPOCET
| VV |  | 2 |  | 2 | [13 empty] | VV | 2 | 2 | True | 0 | ROZPOCET
| VV |  | "3x frekvenční měnič 400V, výkon 5,5kW | [15 empty] | VV | 2 | 1 | True | 0 | ROZPOCET
| VV |  | "filtr EMC, krytí IP20 vestavné provedení, oddělitelný panel ovládání | [15 empty] | VV | 2 | 1 | True | 0 | ROZPOCET
| VV |  | "řízení výkonu motoru čerpadla | [15 empty] | VV | 2 | 1 | True | 0 | ROZPOCET
| VV |  | 3 |  | 3 | [13 empty] | VV | 2 | 2 | True | 0 | ROZPOCET
| VV |  | "4x frekvenční měnič 400V, výkon 0,75kW | [15 empty] | VV | 2 | 1 | True | 0 | ROZPOCET
| VV |  | "filtr EMC, krytí IP20 vestavné provedení, oddělitelný panel ovládání | [15 empty] | VV | 2 | 1 | True | 0 | ROZPOCET
| VV |  | "řízení výkonu motoru čerpadla | [15 empty] | VV | 2 | 1 | True | 0 | ROZPOCET
| VV |  | 4 |  | 4 | [13 empty] | VV | 2 | 2 | True | 0 | ROZPOCET
| VV |  | Součet |  | 12 | [13 empty] | VV | 2 | 4 | True | 1 | ROZPOCET
19 | M | 38822141R | frekvěnční měnič 15kW | kus | 3 |  | 0 | R-položka |  |  | základní |  | 0 | 0.01811 | 0.05433 | 0 | 0 | 32 | M | 2 |  |  |  | ROZPOCET | 0 | 0 | 0 | 0 | 0 | 1 | 0 | 16 | 1384719432
| PP |  | frekvěnční měnič 15kW | [15 empty] | PP | 2
| VV |  | "VRI/SOD/2016/13 DVZ Bakov nad Jizerou ČOV, Intenzifikace | [15 empty] | VV | 2 | 1 | True | 0 | ROZPOCET
| VV |  | "SKUPINA PROVOZNÍCH SOUBORŮ 01 - Úpravy na kanalizaci | [15 empty] | VV | 2 | 1 | True | 0 | ROZPOCET
| VV |  | "PS 02-05 ROZVODNA | [15 empty] | VV | 2 | 1 | True | 0 | ROZPOCET
| VV |  | "D.7 Dokumentace technických a technologických zařízení - elektrotechnologická část | [15 empty] | VV | 2 | 1 | True | 0 | ROZPOCET
| VV |  | "DODÁVKA ROZVODNA | [15 empty] | VV | 2 | 1 | True | 0 | ROZPOCET
| VV |  | "3x frekvenční měnič 400V, výkon 15kW | [15 empty] | VV | 2 | 1 | True | 0 | ROZPOCET
| VV |  | "filtr EMC, krytí IP20 vestavné provedení, oddělitelný panel ovládání | [15 empty] | VV | 2 | 1 | True | 0 | ROZPOCET
| VV |  | "řízení výkonu motoru dmychadla | [15 empty] | VV | 2 | 1 | True | 0 | ROZPOCET
| VV |  | 3 |  | 3 | [13 empty] | VV | 2 | 2 | True | 0 | ROZPOCET
| VV |  | Součet |  | 3 | [13 empty] | VV | 2 | 4 | True | 1 | ROZPOCET
20 | M | 38822142R | frekvěnční měnič 11kW | kus | 2 |  | 0 | R-položka |  |  | základní |  | 0 | 0.01151 | 0.02302 | 0 | 0 | 32 | M | 2 |  |  |  | ROZPOCET | 0 | 0 | 0 | 0 | 0 | 1 | 0 | 16 | -1200740159
| PP |  | frekvěnční měnič 11kW | [15 empty] | PP | 2
| VV |  | "VRI/SOD/2016/13 DVZ Bakov nad Jizerou ČOV, Intenzifikace | [15 empty] | VV | 2 | 1 | True | 0 | ROZPOCET
| VV |  | "SKUPINA PROVOZNÍCH SOUBORŮ 01 - Úpravy na kanalizaci | [15 empty] | VV | 2 | 1 | True | 0 | ROZPOCET
| VV |  | "PS 02-05 ROZVODNA | [15 empty] | VV | 2 | 1 | True | 0 | ROZPOCET
| VV |  | "D.7 Dokumentace technických a technologických zařízení - elektrotechnologická část | [15 empty] | VV | 2 | 1 | True | 0 | ROZPOCET
| VV |  | "DODÁVKA ROZVODNA | [15 empty] | VV | 2 | 1 | True | 0 | ROZPOCET
| VV |  | "2x frekvenční měnič 400V, výkon 11kW | [15 empty] | VV | 2 | 1 | True | 0 | ROZPOCET
| VV |  | "filtr EMC, krytí IP20 vestavné provedení, oddělitelný panel ovládání | [15 empty] | VV | 2 | 1 | True | 0 | ROZPOCET
| VV |  | "řízení výkonu motoru čerpadla | [15 empty] | VV | 2 | 1 | True | 0 | ROZPOCET
| VV |  | 2 |  | 2 | [13 empty] | VV | 2 | 2 | True | 0 | ROZPOCET
| VV |  | Součet |  | 2 | [13 empty] | VV | 2 | 4 | True | 1 | ROZPOCET
21 | M | 38822143R | frekvěnční měnič 5,5kW | kus | 3 |  | 0 | R-položka |  |  | základní |  | 0 | 0.00841 | 0.02523 | 0 | 0 | 32 | M | 2 |  |  |  | ROZPOCET | 0 | 0 | 0 | 0 | 0 | 1 | 0 | 16 | -1236238319
| PP |  | frekvěnční měnič 5,5kW | [15 empty] | PP | 2
| VV |  | "VRI/SOD/2016/13 DVZ Bakov nad Jizerou ČOV, Intenzifikace | [15 empty] | VV | 2 | 1 | True | 0 | ROZPOCET
| VV |  | "SKUPINA PROVOZNÍCH SOUBORŮ 01 - Úpravy na kanalizaci | [15 empty] | VV | 2 | 1 | True | 0 | ROZPOCET
| VV |  | "PS 02-05 ROZVODNA | [15 empty] | VV | 2 | 1 | True | 0 | ROZPOCET
| VV |  | "D.7 Dokumentace technických a technologických zařízení - elektrotechnologická část | [15 empty] | VV | 2 | 1 | True | 0 | ROZPOCET
| VV |  | "DODÁVKA ROZVODNA | [15 empty] | VV | 2 | 1 | True | 0 | ROZPOCET
| VV |  | "3x frekvenční měnič 400V, výkon 5,5kW | [15 empty] | VV | 2 | 1 | True | 0 | ROZPOCET
| VV |  | "filtr EMC, krytí IP20 vestavné provedení, oddělitelný panel ovládání | [15 empty] | VV | 2 | 1 | True | 0 | ROZPOCET
| VV |  | "řízení výkonu motoru čerpadla | [15 empty] | VV | 2 | 1 | True | 0 | ROZPOCET
| VV |  | 3 |  | 3 | [13 empty] | VV | 2 | 2 | True | 0 | ROZPOCET
| VV |  | Součet |  | 3 | [13 empty] | VV | 2 | 4 | True | 1 | ROZPOCET
22 | M | 38822144R | frekvěnční měnič 0,75kW | kus | 4 |  | 0 | R-položka |  |  | základní |  | 0 | 0.00841 | 0.03364 | 0 | 0 | 32 | M | 2 |  |  |  | ROZPOCET | 0 | 0 | 0 | 0 | 0 | 1 | 0 | 16 | -1985338313
| PP |  | frekvěnční měnič 0,75kW | [15 empty] | PP | 2
| VV |  | "VRI/SOD/2016/13 DVZ Bakov nad Jizerou ČOV, Intenzifikace | [15 empty] | VV | 2 | 1 | True | 0 | ROZPOCET
| VV |  | "SKUPINA PROVOZNÍCH SOUBORŮ 01 - Úpravy na kanalizaci | [15 empty] | VV | 2 | 1 | True | 0 | ROZPOCET
| VV |  | "PS 02-05 ROZVODNA | [15 empty] | VV | 2 | 1 | True | 0 | ROZPOCET
| VV |  | "D.7 Dokumentace technických a technologických zařízení - elektrotechnologická část | [15 empty] | VV | 2 | 1 | True | 0 | ROZPOCET
| VV |  | "DODÁVKA ROZVODNA | [15 empty] | VV | 2 | 1 | True | 0 | ROZPOCET
| VV |  | "4x frekvenční měnič 400V, výkon 0,75kW | [15 empty] | VV | 2 | 1 | True | 0 | ROZPOCET
| VV |  | "filtr EMC, krytí IP20 vestavné provedení, oddělitelný panel ovládání | [15 empty] | VV | 2 | 1 | True | 0 | ROZPOCET
| VV |  | "řízení výkonu motoru čerpadla | [15 empty] | VV | 2 | 1 | True | 0 | ROZPOCET
| VV |  | 4 |  | 4 | [13 empty] | VV | 2 | 2 | True | 0 | ROZPOCET
| VV |  | Součet |  | 4 | [13 empty] | VV | 2 | 4 | True | 1 | ROZPOCET
23 | K | 998742102 | Přesun hmot tonážní pro slaboproud v objektech v do 12 m | t | 0.136 |  | 0 | CS ÚRS 2018 01 |  |  | základní |  | 0 | 0 | 0 | 0 | 0 | 16 | K | 2 |  |  |  | ROZPOCET | 0 | 0 | 0 | 0 | 0 | 1 | 0 | 16 | -2086631110
| PP |  | Přesun hmot pro slaboproud stanovený z hmotnosti přesunovaného materiálu vodorovná dopravní vzdálenost do 50 m v objektech výšky přes 6 do 12 m | [15 empty] | PP | 2
| PSC |  | Poznámka k souboru cen: 1. Ceny pro přesun hmot stanovený z hmotnosti přesunovaného materiálu se používají tehdy, pokud je možné určit hmotnost za celý stavební díl. Do této hmotnosti se započítává i hmotnost materiálů oceňovaných ve specifikaci. 2. Pokud nelze jednoznačně stanovit hmotnost přesunovaných materiálů, lze pro výpočet přesunu hmot použít orientačně procentní sazbu. Touto sazbou se vynásobí rozpočtové náklady za celý stavební díl včetně nákladů na materiál ve specifikacích. 3. Příplatek k cenám -2181 pro přesun prováděný bez použití mechanizace, tj. za ztížených podmínek, lze použít pouze pro hmotnost materiálu, která se tímto způsobem skutečně přemísťuje. | [15 empty] | PSC | 2
| D | M | Práce a dodávky M |  |  |  | 0 | [5 empty] | 0 |  | 0 |  | 0 | 3 | D | 0 |  |  |  | ROZPOCET | [6 empty] | 0
| D | 21-M | Elektromontáže |  |  |  | 0 | [5 empty] | 0 |  | 0 |  | 0 | 3 | D | 1 |  |  |  | ROZPOCET | [6 empty] | 0
24 | K | 210076001R | Montáž přípojnic ochranných HOP na zeď, uzemnění a pospojovácí | kus | 1 |  | 0 | R-položka |  |  | základní |  | 0 | 0 | 0 | 0 | 0 | 64 | K | 2 |  |  |  | ROZPOCET | 0 | 0 | 0 | 0 | 0 | 1 | 0 | 64 | -1306053772
| PP |  | Montáž přípojnic ochranných HOP na zeď, uzemnění a pospojovácí | [15 empty] | PP | 2
| VV |  | "VRI/SOD/2016/13 DVZ Bakov nad Jizerou ČOV, Intenzifikace | [15 empty] | VV | 2 | 1 | True | 0 | ROZPOCET
| VV |  | "SKUPINA PROVOZNÍCH SOUBORŮ 01 - Úpravy na kanalizaci | [15 empty] | VV | 2 | 1 | True | 0 | ROZPOCET
| VV |  | "PS 02-05 ROZVODNA | [15 empty] | VV | 2 | 1 | True | 0 | ROZPOCET
| VV |  | "D.7 Dokumentace technických a technologických zařízení - elektrotechnologická část | [15 empty] | VV | 2 | 1 | True | 0 | ROZPOCET
| VV |  | "MONTÁŽ ROZVODNA | [15 empty] | VV | 2 | 1 | True | 0 | ROZPOCET
| VV |  | "Uzemnění a pospojování technologického zařízení a vodivých konstrukcí | [15 empty] | VV | 2 | 1 | True | 0 | ROZPOCET
| VV |  | "1ks hlavní ochranná přípojnice (HOP) | [15 empty] | VV | 2 | 1 | True | 0 | ROZPOCET
| VV |  | 1 |  | 1 | [13 empty] | VV | 2 | 2 | True | 0 | ROZPOCET
| VV |  | Součet |  | 1 | [13 empty] | VV | 2 | 4 | True | 1 | ROZPOCET
25 | M | 354101690R | hlavní ochranná přípojnice HOP | kus | 1 |  | 0 | R-položka |  |  | základní |  | 0 | 0 | 0 | 0 | 0 | 256 | M | 2 |  |  |  | ROZPOCET | 0 | 0 | 0 | 0 | 0 | 1 | 0 | 64 | 1606703400
| PP |  | hlavní ochranná přípojnice HOP | [15 empty] | PP | 2
| VV |  | "VRI/SOD/2016/13 DVZ Bakov nad Jizerou ČOV, Intenzifikace | [15 empty] | VV | 2 | 1 | True | 0 | ROZPOCET
| VV |  | "SKUPINA PROVOZNÍCH SOUBORŮ 01 - Úpravy na kanalizaci | [15 empty] | VV | 2 | 1 | True | 0 | ROZPOCET
| VV |  | "PS 02-05 ROZVODNA | [15 empty] | VV | 2 | 1 | True | 0 | ROZPOCET
| VV |  | "D.7 Dokumentace technických a technologických zařízení - elektrotechnologická část | [15 empty] | VV | 2 | 1 | True | 0 | ROZPOCET
| VV |  | "DODÁVKA ROZVODNA | [15 empty] | VV | 2 | 1 | True | 0 | ROZPOCET
| VV |  | "Uzemnění a pospojování technologického zařízení a vodivých konstrukcí | [15 empty] | VV | 2 | 1 | True | 0 | ROZPOCET
| VV |  | "1ks hlavní ochranná přípojnice (HOP) | [15 empty] | VV | 2 | 1 | True | 0 | ROZPOCET
| VV |  | 1 |  | 1 | [13 empty] | VV | 2 | 2 | True | 0 | ROZPOCET
| VV |  | Součet |  | 1 | [13 empty] | VV | 2 | 4 | True | 1 | ROZPOCET

## 07
| List obsahuje: |  | 1) Krycí list soupisu | 2) Rekapitulace |  |  | 3) Soupis prací | Zpět na list: | Rekapitulace stavby
{f6ef827a-43bb-4834-909a-c853efc14cd6}
2
| KRYCÍ LIST SOUPISU | [8 empty] | v --- níže se nacházejí doplnkové a pomocné údaje k sestavám --- v | [8 empty] | False
Stavba:
DVZ Bakov nad Jizerou ČOV, intenzifikace
Objekt:
07 - PS 02-06 - SŘTP
| Místo: |  | Bakov nad Jizerou |  |  | Datum: | květen 2018
| Zadavatel: |  |  |  |  | IČ: | 46356983
|  | Vodovody a kanalizace Mladá Boleslav, a.s. |  |  |  | DIČ: | CZ 46356983
| Uchazeč: |  |  |  |  | IČ:
DIČ:
Poznámka:
Je-li v názvu položky v kontrolním rozpočtu nebo v soupisu prací uvedena v kolonce "Popis" obchodní značka jakéhokoliv materiálu, výrobku nebo technologie, má tento název pouze informativní charakter. Pro ocenění a následně pro realizaci je možné použít jiný materiál, výrobek nebo technologii, se srovnatelnými nebo lepšími užitnými vlastnostmi, které odpovídají požadavkům dokumentace.
| Cena bez DPH | [5 empty] | 0
|  |  | Základ daně |  |  | Sazba daně | Výše daně
| DPH | základní | 0 |  |  | 21% | 0
|  | snížená | 0 |  |  | 15% | 0
|  | zákl. přenesená | 0 |  |  | 21% | 0
|  | sníž. přenesená | 0 |  |  | 15% | 0
|  | nulová | 0 |  |  | 0% | 0
| Cena s DPH |  |  | v | CZK |  | 0
REKAPITULACE ČLENĚNÍ SOUPISU PRACÍ
Stavba:
DVZ Bakov nad Jizerou ČOV, intenzifikace
Objekt:
07 - PS 02-06 - SŘTP
Místo: |  |  | Bakov nad Jizerou |  |  | Datum: | květen 2018
Zadavatel: |  |  | Vodovody a kanalizace Mladá Boleslav, a.s.
Uchazeč:
Kód dílu - Popis | [6 empty] | Cena celkem [CZK]
Náklady soupisu celkem | [6 empty] | 0 | [12 empty] | -1
| HSV - Práce a dodávky HSV | [5 empty] | 0
| 997 - Přesun sutě | [5 empty] | 0
| PSV - Práce a dodávky PSV | [5 empty] | 0
| 741 - Elektroinstalace - silnoproud | [5 empty] | 0
| 742 - Elektroinstalace - slaboproud | [5 empty] | 0
| M - Práce a dodávky M | [5 empty] | 0
| 21-M - Elektromontáže | [5 empty] | 0
| 22-M - Montáže technologických zařízení pro dopravní stavby | [5 empty] | 0
| 23-M - Montáže potrubí | [5 empty] | 0
| 35-M - Montáž čerpadel, kompr.a vodoh.zař. | [5 empty] | 0
| 36-M - Montáž prov.,měř. a regul. zařízení | [5 empty] | 0
| 46-M - Zemní práce při extr.mont.pracích | [5 empty] | 0
SOUPIS PRACÍ
Stavba:
DVZ Bakov nad Jizerou ČOV, intenzifikace
Objekt:
07 - PS 02-06 - SŘTP
Místo: |  |  | Bakov nad Jizerou |  |  | Datum: | květen 2018
Zadavatel: |  |  | Vodovody a kanalizace Mladá Boleslav, a.s.
Uchazeč:
PČ | Typ | Kód | Popis | MJ | Množství | J.cena [CZK] | Cena celkem [CZK] | Cenová soustava |  | Poznámka | DPH | J. Nh [h] | Nh celkem [h] | J. hmotnost [t] | Hmotnost celkem [t] | J. suť [t] | Suť Celkem [t]
Náklady soupisu celkem | [6 empty] | 0 | [5 empty] | 0 |  | 4.4552 |  | 0.184 |  | D | -1 | [10 empty] | 0
| D | HSV | Práce a dodávky HSV |  |  |  | 0 | [5 empty] | 0 |  | 0 |  | 0 | 1 | D | 0 |  |  |  | ROZPOCET | [6 empty] | 0
| D | 997 | Přesun sutě |  |  |  | 0 | [5 empty] | 0 |  | 0 |  | 0 | 1 | D | 1 |  |  |  | ROZPOCET | [6 empty] | 0
1 | K | 997013211 | Vnitrostaveništní doprava suti a vybouraných hmot pro budovy v do 6 m ručně | t | 0.184 |  | 0 | CS ÚRS 2018 01 |  |  | základní |  | 0 | 0 | 0 | 0 | 0 | 4 | K | 2 |  |  |  | ROZPOCET | 0 | 0 | 0 | 0 | 0 | 1 | 0 | 4 | 1594547813
| PP |  | Vnitrostaveništní doprava suti a vybouraných hmot vodorovně do 50 m svisle ručně (nošením po schodech) pro budovy a haly výšky do 6 m | [15 empty] | PP | 2
| PSC |  | Poznámka k souboru cen: 1. V cenách -3111 až -3217 jsou započteny i náklady na: a) vodorovnou dopravu na uvedenou vzdálenost, b) svislou dopravu pro uvedenou výšku budovy, c) naložení na vodorovný dopravní prostředek pro odvoz na skládku nebo meziskládku, d) náklady na rozhrnutí a urovnání suti na dopravním prostředku. 2. Jestliže se pro svislý přesun použije shoz nebo zařízení investora (např. výtah v budově), užijí se pro ocenění vodorovné dopravy suti ceny -3111, 3151 a -3211 pro budovy a haly výšky do 6 m. 3. Montáž, demontáž a pronájem shozu se ocení cenami souboru cen 997 01-33 Shoz suti. 4. Ceny -3151 až -3162 lze použít v případě, kdy dochází ke ztížení dopravy suti např. tím, že není možné instalovat jeřáb. | [15 empty] | PSC | 2
| VV |  | "VRI/SOD/2016/13 DVZ Bakov nad Jizerou ČOV, Intenzifikace | [15 empty] | VV | 2 | 1 | True | 0 | ROZPOCET
| VV |  | "SKUPINA PROVOZNÍCH SOUBORŮ 01 - Úpravy na kanalizaci | [15 empty] | VV | 2 | 1 | True | 0 | ROZPOCET
| VV |  | "PS 02-06 - SŘTP | [15 empty] | VV | 2 | 1 | True | 0 | ROZPOCET
| VV |  | "D.8 Dokumentace technických a technologických zařízení - SŘTP | [15 empty] | VV | 2 | 1 | True | 0 | ROZPOCET
| VV |  | "DEMONTÁŽ SŘTP | [15 empty] | VV | 2 | 1 | True | 0 | ROZPOCET
| VV |  | "Demontáž stávajícího zařízení SŘTP | [15 empty] | VV | 2 | 1 | True | 0 | ROZPOCET
| VV |  | "demontáže kompletního stávajícího elektrotechnického zařízení včetně jejich ekologické likvidace | [15 empty] | VV | 2 | 1 | True | 0 | ROZPOCET
| VV |  | "400,00m demontáž stávající kabeláž obvodů měření | [15 empty] | VV | 2 | 1 | True | 0 | ROZPOCET
| VV |  | "KOV suť hmotnost celkem 0,068t | [15 empty] | VV | 2 | 1 | True | 0 | ROZPOCET
| VV |  | 0,068 |  | 0.068 | [13 empty] | VV | 2 | 2 | True | 0 | ROZPOCET
| VV |  | "5x demontáž stávající obvod měření (skříň včetně převodníku) | [15 empty] | VV | 2 | 1 | True | 0 | ROZPOCET
| VV |  | "KOV suť hmotnost celkem 0,055t | [15 empty] | VV | 2 | 1 | True | 0 | ROZPOCET
| VV |  | 0,055 |  | 0.055 | [13 empty] | VV | 2 | 2 | True | 0 | ROZPOCET
| VV |  | "1x měření hladiny ve šnekové čerpací stanici | [15 empty] | VV | 2 | 1 | True | 0 | ROZPOCET
| VV |  | "1x měření průtoku na odtoku z ČOV | [15 empty] | VV | 2 | 1 | True | 0 | ROZPOCET
| VV |  | "2x měření v aktivačních nádržích | [15 empty] | VV | 2 | 1 | True | 0 | ROZPOCET
| VV |  | "KOV suť hmotnost celkem 0,027t | [15 empty] | VV | 2 | 1 | True | 0 | ROZPOCET
| VV |  | 0,027 |  | 0.027 | [13 empty] | VV | 2 | 2 | True | 0 | ROZPOCET
| VV |  | "PROVIZORIA | [15 empty] | VV | 2 | 1 | True | 0 | ROZPOCET
| VV |  | "1x provizorní řízení technologie během výstavby | [15 empty] | VV | 2 | 1 | True | 0 | ROZPOCET
| VV |  | "KOV suť hmotnost celkem 0,034t | [15 empty] | VV | 2 | 1 | True | 0 | ROZPOCET
| VV |  | 0,034 |  | 0.034 | [13 empty] | VV | 2 | 2 | True | 0 | ROZPOCET
| VV |  | Součet |  | 0.184 | [13 empty] | VV | 2 | 4 | True | 1 | ROZPOCET
2 | K | 997221027R | Vodorovná doprava suti z kovových materiálů na mezideponii | t | 0.184 |  | 0 | R-položka |  |  | základní |  | 0 | 0 | 0 | 0 | 0 | 4 | K | 2 |  |  |  | ROZPOCET | 0 | 0 | 0 | 0 | 0 | 1 | 0 | 4 | -2018830365
| PP |  | Vodorovná doprava suti bez naložení, ale se složením a s hrubým urovnáním z kovových materiálů, na mezideponii | [15 empty] | PP | 2
| PSC |  | Poznámka k souboru cen: 1. Ceny nelze použít pro vodorovnou dopravu suti po železnici, po vodě nebo neobvyklými dopravními prostředky. 2. Je-li na dopravní dráze pro vodorovnou dopravu suti překážka, pro kterou je nutno suť překládat z jednoho dopravního prostředku na druhý, oceňuje se tato doprava v každém úseku samostatně. 3. Ceny 997 22-155 jsou určeny pro sypký materiál, např. kamenivo a hmoty kamenitého charakteru stmelené vápnem, cementem nebo živicí. 4. Ceny 997 22-156 jsou určeny pro drobný kusový materiál (dlažební kostky, lomový kámen). | [15 empty] | PSC | 2
| VV |  | "VRI/SOD/2016/13 DVZ Bakov nad Jizerou ČOV, Intenzifikace | [15 empty] | VV | 2 | 1 | True | 0 | ROZPOCET
| VV |  | "SKUPINA PROVOZNÍCH SOUBORŮ 01 - Úpravy na kanalizaci | [15 empty] | VV | 2 | 1 | True | 0 | ROZPOCET
| VV |  | "PS 02-06 - SŘTP | [15 empty] | VV | 2 | 1 | True | 0 | ROZPOCET
| VV |  | "D.8 Dokumentace technických a technologických zařízení - SŘTP | [15 empty] | VV | 2 | 1 | True | 0 | ROZPOCET
| VV |  | "DEMONTÁŽ SŘTP | [15 empty] | VV | 2 | 1 | True | 0 | ROZPOCET
| VV |  | "Demontáž stávajícího zařízení SŘTP | [15 empty] | VV | 2 | 1 | True | 0 | ROZPOCET
| VV |  | "demontáže kompletního stávajícího elektrotechnického zařízení včetně jejich ekologické likvidace | [15 empty] | VV | 2 | 1 | True | 0 | ROZPOCET
| VV |  | "400,00m demontáž stávající kabeláž obvodů měření | [15 empty] | VV | 2 | 1 | True | 0 | ROZPOCET
| VV |  | "KOV suť hmotnost celkem 0,068t | [15 empty] | VV | 2 | 1 | True | 0 | ROZPOCET
| VV |  | 0,068 |  | 0.068 | [13 empty] | VV | 2 | 2 | True | 0 | ROZPOCET
| VV |  | "5x demontáž stávající obvod měření (skříň včetně převodníku) | [15 empty] | VV | 2 | 1 | True | 0 | ROZPOCET
| VV |  | "KOV suť hmotnost celkem 0,055t | [15 empty] | VV | 2 | 1 | True | 0 | ROZPOCET
| VV |  | 0,055 |  | 0.055 | [13 empty] | VV | 2 | 2 | True | 0 | ROZPOCET
| VV |  | "1x měření hladiny ve šnekové čerpací stanici | [15 empty] | VV | 2 | 1 | True | 0 | ROZPOCET
| VV |  | "1x měření průtoku na odtoku z ČOV | [15 empty] | VV | 2 | 1 | True | 0 | ROZPOCET
| VV |  | "2x měření v aktivačních nádržích | [15 empty] | VV | 2 | 1 | True | 0 | ROZPOCET
| VV |  | "KOV suť hmotnost celkem 0,027t | [15 empty] | VV | 2 | 1 | True | 0 | ROZPOCET
| VV |  | 0,027 |  | 0.027 | [13 empty] | VV | 2 | 2 | True | 0 | ROZPOCET
| VV |  | "PROVIZORIA | [15 empty] | VV | 2 | 1 | True | 0 | ROZPOCET
| VV |  | "1x provizorní řízení technologie během výstavby | [15 empty] | VV | 2 | 1 | True | 0 | ROZPOCET
| VV |  | "KOV suť hmotnost celkem 0,034t | [15 empty] | VV | 2 | 1 | True | 0 | ROZPOCET
| VV |  | 0,034 |  | 0.034 | [13 empty] | VV | 2 | 2 | True | 0 | ROZPOCET
| VV |  | Součet |  | 0.184 | [13 empty] | VV | 2 | 4 | True | 1 | ROZPOCET
| D | PSV | Práce a dodávky PSV |  |  |  | 0 | [5 empty] | 0 |  | 0.56442 |  | 0.157 | 2 | D | 0 |  |  |  | ROZPOCET | [6 empty] | 0
| D | 741 | Elektroinstalace - silnoproud |  |  |  | 0 | [5 empty] | 0 |  | 0.30612 |  | 0.123 | 2 | D | 1 |  |  |  | ROZPOCET | [6 empty] | 0
4 | K | 741122611 | Montáž kabel Cu plný kulatý žíla 3x1,5 až 6 mm2 uložený pevně (CYKY) | m | 36 |  | 0 | CS ÚRS 2018 01 |  |  | základní |  | 0 | 0 | 0 | 0 | 0 | 16 | K | 2 |  |  |  | ROZPOCET | 0 | 0 | 0 | 0 | 0 | 1 | 0 | 16 | -309148098
| PP |  | Montáž kabelů měděných bez ukončení uložených pevně plných kulatých nebo bezhalogenových (CYKY) počtu a průřezu žil 3x1,5 až 6 mm2 | [15 empty] | PP | 2
| VV |  | "VRI/SOD/2016/13 DVZ Bakov nad Jizerou ČOV, Intenzifikace | [15 empty] | VV | 2 | 1 | True | 0 | ROZPOCET
| VV |  | "SKUPINA PROVOZNÍCH SOUBORŮ 01 - Úpravy na kanalizaci | [15 empty] | VV | 2 | 1 | True | 0 | ROZPOCET
| VV |  | "PS 02-06 - SŘTP | [15 empty] | VV | 2 | 1 | True | 0 | ROZPOCET
| VV |  | "D.8 Dokumentace technických a technologických zařízení - SŘTP | [15 empty] | VV | 2 | 1 | True | 0 | ROZPOCET
| VV |  | "MONTÁŽ SŘTP | [15 empty] | VV | 2 | 1 | True | 0 | ROZPOCET
| VV |  | "36,00m napájecí kabel pro signály a povely CYKY-J 3x1,5, pevné uložení | [15 empty] | VV | 2 | 1 | True | 0 | ROZPOCET
| VV |  | 36,00 |  | 36 | [13 empty] | VV | 2 | 2 | True | 0 | ROZPOCET
| VV |  | Součet |  | 36 | [13 empty] | VV | 2 | 4 | True | 1 | ROZPOCET
5 | M | 34111030 | kabel silový s Cu jádrem 1 kV 3x1,5mm2 | m | 36 |  | 0 | CS ÚRS 2018 01 |  |  | základní |  | 0 | 0.00012 | 0.00432 | 0 | 0 | 32 | M | 2 |  |  |  | ROZPOCET | 0 | 0 | 0 | 0 | 0 | 1 | 0 | 16 | -1301739012
| PP |  | kabel silový s Cu jádrem 1 kV 3x1,5mm2 | [15 empty] | PP | 2
| VV |  | "VRI/SOD/2016/13 DVZ Bakov nad Jizerou ČOV, Intenzifikace | [15 empty] | VV | 2 | 1 | True | 0 | ROZPOCET
| VV |  | "SKUPINA PROVOZNÍCH SOUBORŮ 01 - Úpravy na kanalizaci | [15 empty] | VV | 2 | 1 | True | 0 | ROZPOCET
| VV |  | "PS 02-06 - SŘTP | [15 empty] | VV | 2 | 1 | True | 0 | ROZPOCET
| VV |  | "D.8 Dokumentace technických a technologických zařízení - SŘTP | [15 empty] | VV | 2 | 1 | True | 0 | ROZPOCET
| VV |  | "DODÁVKA SŘTP | [15 empty] | VV | 2 | 1 | True | 0 | ROZPOCET
| VV |  | "36,00m napájecí kabel pro signály a povely CYKY-J 3x1,5, pevné uložení | [15 empty] | VV | 2 | 1 | True | 0 | ROZPOCET
| VV |  | 36,00 |  | 36 | [13 empty] | VV | 2 | 2 | True | 0 | ROZPOCET
| VV |  | Součet |  | 36 | [13 empty] | VV | 2 | 4 | True | 1 | ROZPOCET
6 | K | 741122611 | Montáž kabel Cu plný kulatý žíla 3x1,5 až 6 mm2 uložený pevně (CYKY) | m | 380 |  | 0 | CS ÚRS 2018 01 |  |  | základní |  | 0 | 0 | 0 | 0 | 0 | 16 | K | 2 |  |  |  | ROZPOCET | 0 | 0 | 0 | 0 | 0 | 1 | 0 | 16 | -1347699551
| PP |  | Montáž kabelů měděných bez ukončení uložených pevně plných kulatých nebo bezhalogenových (CYKY) počtu a průřezu žil 3x1,5 až 6 mm2 | [15 empty] | PP | 2
| VV |  | "VRI/SOD/2016/13 DVZ Bakov nad Jizerou ČOV, Intenzifikace | [15 empty] | VV | 2 | 1 | True | 0 | ROZPOCET
| VV |  | "SKUPINA PROVOZNÍCH SOUBORŮ 01 - Úpravy na kanalizaci | [15 empty] | VV | 2 | 1 | True | 0 | ROZPOCET
| VV |  | "PS 02-06 - SŘTP | [15 empty] | VV | 2 | 1 | True | 0 | ROZPOCET
| VV |  | "D.8 Dokumentace technických a technologických zařízení - SŘTP | [15 empty] | VV | 2 | 1 | True | 0 | ROZPOCET
| VV |  | "MONTÁŽ SŘTP | [15 empty] | VV | 2 | 1 | True | 0 | ROZPOCET
| VV |  | "380,00m napájecí kabel pro signály a povely CYKY-J 3x2,5, pevné uložení | [15 empty] | VV | 2 | 1 | True | 0 | ROZPOCET
| VV |  | 380,00 |  | 380 | [13 empty] | VV | 2 | 2 | True | 0 | ROZPOCET
| VV |  | Součet |  | 380 | [13 empty] | VV | 2 | 4 | True | 1 | ROZPOCET
7 | M | 34111036 | kabel silový s Cu jádrem 1 kV 3x2,5mm2 | m | 380 |  | 0 | CS ÚRS 2018 01 |  |  | základní |  | 0 | 0.00017 | 0.0646 | 0 | 0 | 32 | M | 2 |  |  |  | ROZPOCET | 0 | 0 | 0 | 0 | 0 | 1 | 0 | 16 | -218827082
| PP |  | kabel silový s Cu jádrem 1 kV 3x2,5mm2 | [15 empty] | PP | 2
| VV |  | "VRI/SOD/2016/13 DVZ Bakov nad Jizerou ČOV, Intenzifikace | [15 empty] | VV | 2 | 1 | True | 0 | ROZPOCET
| VV |  | "SKUPINA PROVOZNÍCH SOUBORŮ 01 - Úpravy na kanalizaci | [15 empty] | VV | 2 | 1 | True | 0 | ROZPOCET
| VV |  | "PS 02-06 - SŘTP | [15 empty] | VV | 2 | 1 | True | 0 | ROZPOCET
| VV |  | "D.8 Dokumentace technických a technologických zařízení - SŘTP | [15 empty] | VV | 2 | 1 | True | 0 | ROZPOCET
| VV |  | "DODÁVKA SŘTP | [15 empty] | VV | 2 | 1 | True | 0 | ROZPOCET
| VV |  | "380,00m napájecí kabel pro signály a povely CYKY-J 3x2,5, pevné uložení | [15 empty] | VV | 2 | 1 | True | 0 | ROZPOCET
| VV |  | 380,00 |  | 380 | [13 empty] | VV | 2 | 2 | True | 0 | ROZPOCET
| VV |  | Součet |  | 380 | [13 empty] | VV | 2 | 4 | True | 1 | ROZPOCET
8 | K | 741122611-D | Demontáž kabel Cu plný kulatý uložený pevně (CYKY) | m | 400 |  | 0 | CS ÚRS 2018 01 |  |  | základní |  | 0 | 0 | 0 | 0.00017 | 0.068 | 16 | K | 2 |  |  |  | ROZPOCET | 0 | 0 | 0 | 0 | 0 | 1 | 0 | 16 | -971389637
| PP |  | Demontáž kabel Cu plný kulatý uložený pevně (CYKY) | [15 empty] | PP | 2
| VV |  | "VRI/SOD/2016/13 DVZ Bakov nad Jizerou ČOV, Intenzifikace | [15 empty] | VV | 2 | 1 | True | 0 | ROZPOCET
| VV |  | "SKUPINA PROVOZNÍCH SOUBORŮ 01 - Úpravy na kanalizaci | [15 empty] | VV | 2 | 1 | True | 0 | ROZPOCET
| VV |  | "PS 02-06 - SŘTP | [15 empty] | VV | 2 | 1 | True | 0 | ROZPOCET
| VV |  | "D.8 Dokumentace technických a technologických zařízení - SŘTP | [15 empty] | VV | 2 | 1 | True | 0 | ROZPOCET
| VV |  | "DEMONTÁŽ SŘTP | [15 empty] | VV | 2 | 1 | True | 0 | ROZPOCET
| VV |  | "demontáže kompletního stávajícího elektrotechnického zařízení včetně jejich ekologické likvidace | [15 empty] | VV | 2 | 1 | True | 0 | ROZPOCET
| VV |  | "400,00m demontáž stávající kabeláž obvodů měření | [15 empty] | VV | 2 | 1 | True | 0 | ROZPOCET
| VV |  | 400,00 |  | 400 | [13 empty] | VV | 2 | 2 | True | 0 | ROZPOCET
| VV |  | Součet |  | 400 | [13 empty] | VV | 2 | 4 | True | 1 | ROZPOCET
9 | K | 741122611 | Montáž kabel Cu plný kulatý žíla 3x1,5 až 6 mm2 uložený pevně (CYKY) | m | 10 |  | 0 | CS ÚRS 2018 01 |  |  | základní |  | 0 | 0 | 0 | 0 | 0 | 16 | K | 2 |  |  |  | ROZPOCET | 0 | 0 | 0 | 0 | 0 | 1 | 0 | 16 | -624843915
| PP |  | Montáž kabelů měděných bez ukončení uložených pevně plných kulatých nebo bezhalogenových (CYKY) počtu a průřezu žil 3x1,5 až 6 mm2 | [15 empty] | PP | 2
| VV |  | "VRI/SOD/2016/13 DVZ Bakov nad Jizerou ČOV, Intenzifikace | [15 empty] | VV | 2 | 1 | True | 0 | ROZPOCET
| VV |  | "SKUPINA PROVOZNÍCH SOUBORŮ 01 - Úpravy na kanalizaci | [15 empty] | VV | 2 | 1 | True | 0 | ROZPOCET
| VV |  | "PS 02-06 - SŘTP | [15 empty] | VV | 2 | 1 | True | 0 | ROZPOCET
| VV |  | "D.8 Dokumentace technických a technologických zařízení - SŘTP | [15 empty] | VV | 2 | 1 | True | 0 | ROZPOCET
| VV |  | "MONTÁŽ SŘTP | [15 empty] | VV | 2 | 1 | True | 0 | ROZPOCET
| VV |  | "10,00m napájecí kabel CYKY-J 3x4, pevné uložení | [15 empty] | VV | 2 | 1 | True | 0 | ROZPOCET
| VV |  | 10,00 |  | 10 | [13 empty] | VV | 2 | 2 | True | 0 | ROZPOCET
| VV |  | Součet |  | 10 | [13 empty] | VV | 2 | 4 | True | 1 | ROZPOCET
10 | M | 34111042 | kabel silový s Cu jádrem 1 kV 3x4mm2 | m | 10 |  | 0 | CS ÚRS 2018 01 |  |  | základní |  | 0 | 0.00023 | 0.0023 | 0 | 0 | 32 | M | 2 |  |  |  | ROZPOCET | 0 | 0 | 0 | 0 | 0 | 1 | 0 | 16 | 671988437
| PP |  | kabel silový s Cu jádrem 1 kV 3x4mm2 | [15 empty] | PP | 2
| VV |  | "VRI/SOD/2016/13 DVZ Bakov nad Jizerou ČOV, Intenzifikace | [15 empty] | VV | 2 | 1 | True | 0 | ROZPOCET
| VV |  | "SKUPINA PROVOZNÍCH SOUBORŮ 01 - Úpravy na kanalizaci | [15 empty] | VV | 2 | 1 | True | 0 | ROZPOCET
| VV |  | "PS 02-06 - SŘTP | [15 empty] | VV | 2 | 1 | True | 0 | ROZPOCET
| VV |  | "D.8 Dokumentace technických a technologických zařízení - SŘTP | [15 empty] | VV | 2 | 1 | True | 0 | ROZPOCET
| VV |  | "DODÁVKA SŘTP | [15 empty] | VV | 2 | 1 | True | 0 | ROZPOCET
| VV |  | "10,00m napájecí kabel CYKY-J 3x4, pevné uložení | [15 empty] | VV | 2 | 1 | True | 0 | ROZPOCET
| VV |  | 10,00 |  | 10 | [13 empty] | VV | 2 | 2 | True | 0 | ROZPOCET
| VV |  | Součet |  | 10 | [13 empty] | VV | 2 | 4 | True | 1 | ROZPOCET
11 | K | 741122654 | Montáž kabel Cu plný kulatý žíla 19x1,5 až 2,5 mm2 uložený pevně (CYKY) | m | 100 |  | 0 | CS ÚRS 2018 01 |  |  | základní |  | 0 | 0 | 0 | 0 | 0 | 16 | K | 2 |  |  |  | ROZPOCET | 0 | 0 | 0 | 0 | 0 | 1 | 0 | 16 | -1938678017
| PP |  | Montáž kabelů měděných bez ukončení uložených pevně plných kulatých nebo bezhalogenových (CYKY) počtu a průřezu žil 19x1,5 až 2,5 mm2 | [15 empty] | PP | 2
| VV |  | "VRI/SOD/2016/13 DVZ Bakov nad Jizerou ČOV, Intenzifikace | [15 empty] | VV | 2 | 1 | True | 0 | ROZPOCET
| VV |  | "SKUPINA PROVOZNÍCH SOUBORŮ 01 - Úpravy na kanalizaci | [15 empty] | VV | 2 | 1 | True | 0 | ROZPOCET
| VV |  | "PS 02-06 - SŘTP | [15 empty] | VV | 2 | 1 | True | 0 | ROZPOCET
| VV |  | "D.8 Dokumentace technických a technologických zařízení - SŘTP | [15 empty] | VV | 2 | 1 | True | 0 | ROZPOCET
| VV |  | "MONTÁŽ SŘTP | [15 empty] | VV | 2 | 1 | True | 0 | ROZPOCET
| VV |  | "100,00m Cu kabel stíněný pro měření a signály CYKY-O 19x1,5, pevné uložení | [15 empty] | VV | 2 | 1 | True | 0 | ROZPOCET
| VV |  | 100,00 |  | 100 | [13 empty] | VV | 2 | 2 | True | 0 | ROZPOCET
| VV |  | Součet |  | 100 | [13 empty] | VV | 2 | 4 | True | 1 | ROZPOCET
12 | M | 34111150 | kabel silový s Cu jádrem 1 kV 19x1,5mm2 | m | 100 |  | 0 | CS ÚRS 2018 01 |  |  | základní |  | 0 | 0.00048 | 0.048 | 0 | 0 | 32 | M | 2 |  |  |  | ROZPOCET | 0 | 0 | 0 | 0 | 0 | 1 | 0 | 16 | -267471067
| PP |  | kabel silový s Cu jádrem 1 kV 19x1,5mm2 | [15 empty] | PP | 2
| VV |  | "VRI/SOD/2016/13 DVZ Bakov nad Jizerou ČOV, Intenzifikace | [15 empty] | VV | 2 | 1 | True | 0 | ROZPOCET
| VV |  | "SKUPINA PROVOZNÍCH SOUBORŮ 01 - Úpravy na kanalizaci | [15 empty] | VV | 2 | 1 | True | 0 | ROZPOCET
| VV |  | "PS 02-06 - SŘTP | [15 empty] | VV | 2 | 1 | True | 0 | ROZPOCET
| VV |  | "D.8 Dokumentace technických a technologických zařízení - SŘTP | [15 empty] | VV | 2 | 1 | True | 0 | ROZPOCET
| VV |  | "DODÁVKA SŘTP | [15 empty] | VV | 2 | 1 | True | 0 | ROZPOCET
| VV |  | "100,00m Cu kabel stíněný pro měření a signály CYKY-O 19x1,5, pevné uložení | [15 empty] | VV | 2 | 1 | True | 0 | ROZPOCET
| VV |  | 100,00 |  | 100 | [13 empty] | VV | 2 | 2 | True | 0 | ROZPOCET
| VV |  | Součet |  | 100 | [13 empty] | VV | 2 | 4 | True | 1 | ROZPOCET
13 | K | 741124733 | Montáž kabel Cu stíněný ovládací žíly 2 až 19x1 mm2 uložený pevně (JYTY) | m | 15 |  | 0 | CS ÚRS 2018 01 |  |  | základní |  | 0 | 0 | 0 | 0 | 0 | 16 | K | 2 |  |  |  | ROZPOCET | 0 | 0 | 0 | 0 | 0 | 1 | 0 | 16 | 1173913867
| PP |  | Montáž kabelů měděných ovládacích bez ukončení uložených pevně stíněných ovládacích s plným jádrem (JYTY) počtu a průměru žil 2 až 19x1 mm2 | [15 empty] | PP | 2
| VV |  | "VRI/SOD/2016/13 DVZ Bakov nad Jizerou ČOV, Intenzifikace | [15 empty] | VV | 2 | 1 | True | 0 | ROZPOCET
| VV |  | "SKUPINA PROVOZNÍCH SOUBORŮ 01 - Úpravy na kanalizaci | [15 empty] | VV | 2 | 1 | True | 0 | ROZPOCET
| VV |  | "PS 02-06 - SŘTP | [15 empty] | VV | 2 | 1 | True | 0 | ROZPOCET
| VV |  | "D.8 Dokumentace technických a technologických zařízení - SŘTP | [15 empty] | VV | 2 | 1 | True | 0 | ROZPOCET
| VV |  | "MONTÁŽ SŘTP | [15 empty] | VV | 2 | 1 | True | 0 | ROZPOCET
| VV |  | "15,00m Cu kabel stíněný pro měření a signály JYTY 7x1, pevné uložení | [15 empty] | VV | 2 | 1 | True | 0 | ROZPOCET
| VV |  | 15,00 |  | 15 | [13 empty] | VV | 2 | 2 | True | 0 | ROZPOCET
| VV |  | Součet |  | 15 | [13 empty] | VV | 2 | 4 | True | 1 | ROZPOCET
14 | M | 34121583R | kabel ovládací stíněný 7x1mm | m | 15 |  | 0 | R-položka |  |  | základní |  | 0 | 6e-05 | 0.0009 | 0 | 0 | 32 | M | 2 |  |  |  | ROZPOCET | 0 | 0 | 0 | 0 | 0 | 1 | 0 | 16 | -793784181
| PP |  | kabel ovládací stíněný 7x1mm | [15 empty] | PP | 2
| VV |  | "VRI/SOD/2016/13 DVZ Bakov nad Jizerou ČOV, Intenzifikace | [15 empty] | VV | 2 | 1 | True | 0 | ROZPOCET
| VV |  | "SKUPINA PROVOZNÍCH SOUBORŮ 01 - Úpravy na kanalizaci | [15 empty] | VV | 2 | 1 | True | 0 | ROZPOCET
| VV |  | "PS 02-06 - SŘTP | [15 empty] | VV | 2 | 1 | True | 0 | ROZPOCET
| VV |  | "D.8 Dokumentace technických a technologických zařízení - SŘTP | [15 empty] | VV | 2 | 1 | True | 0 | ROZPOCET
| VV |  | "DODÁVKA SŘTP | [15 empty] | VV | 2 | 1 | True | 0 | ROZPOCET
| VV |  | "15,00m Cu kabel stíněný pro měření a signály JYTY 7x1, pevné uložení | [15 empty] | VV | 2 | 1 | True | 0 | ROZPOCET
| VV |  | 15,00 |  | 15 | [13 empty] | VV | 2 | 2 | True | 0 | ROZPOCET
| VV |  | Součet |  | 15 | [13 empty] | VV | 2 | 4 | True | 1 | ROZPOCET
15 | K | 741124733 | Montáž kabel Cu stíněný ovládací žíly 2 až 19x1 mm2 uložený pevně (JYTY) | m | 120 |  | 0 | CS ÚRS 2018 01 |  |  | základní |  | 0 | 0 | 0 | 0 | 0 | 16 | K | 2 |  |  |  | ROZPOCET | 0 | 0 | 0 | 0 | 0 | 1 | 0 | 16 | -475403563
| PP |  | Montáž kabelů měděných ovládacích bez ukončení uložených pevně stíněných ovládacích s plným jádrem (JYTY) počtu a průměru žil 2 až 19x1 mm2 | [15 empty] | PP | 2
| VV |  | "VRI/SOD/2016/13 DVZ Bakov nad Jizerou ČOV, Intenzifikace | [15 empty] | VV | 2 | 1 | True | 0 | ROZPOCET
| VV |  | "SKUPINA PROVOZNÍCH SOUBORŮ 01 - Úpravy na kanalizaci | [15 empty] | VV | 2 | 1 | True | 0 | ROZPOCET
| VV |  | "PS 02-06 - SŘTP | [15 empty] | VV | 2 | 1 | True | 0 | ROZPOCET
| VV |  | "D.8 Dokumentace technických a technologických zařízení - SŘTP | [15 empty] | VV | 2 | 1 | True | 0 | ROZPOCET
| VV |  | "MONTÁŽ SŘTP | [15 empty] | VV | 2 | 1 | True | 0 | ROZPOCET
| VV |  | "120,00m Cu kabel stíněný pro měření a signály JYTY-O 19x1, pevné uložení | [15 empty] | VV | 2 | 1 | True | 0 | ROZPOCET
| VV |  | 120,00 |  | 120 | [13 empty] | VV | 2 | 2 | True | 0 | ROZPOCET
| VV |  | Součet |  | 120 | [13 empty] | VV | 2 | 4 | True | 1 | ROZPOCET
16 | M | 34121589R | kabel ovládací stíněný 19x1mm | m | 120 |  | 0 | R-položka |  |  | základní |  | 0 | 0.00024 | 0.0288 | 0 | 0 | 32 | M | 2 |  |  |  | ROZPOCET | 0 | 0 | 0 | 0 | 0 | 1 | 0 | 16 | -1220248089
| PP |  | kabel ovládací stíněný 19x1mm | [15 empty] | PP | 2
| VV |  | "VRI/SOD/2016/13 DVZ Bakov nad Jizerou ČOV, Intenzifikace | [15 empty] | VV | 2 | 1 | True | 0 | ROZPOCET
| VV |  | "SKUPINA PROVOZNÍCH SOUBORŮ 01 - Úpravy na kanalizaci | [15 empty] | VV | 2 | 1 | True | 0 | ROZPOCET
| VV |  | "PS 02-06 - SŘTP | [15 empty] | VV | 2 | 1 | True | 0 | ROZPOCET
| VV |  | "D.8 Dokumentace technických a technologických zařízení - SŘTP | [15 empty] | VV | 2 | 1 | True | 0 | ROZPOCET
| VV |  | "DODÁVKA SŘTP | [15 empty] | VV | 2 | 1 | True | 0 | ROZPOCET
| VV |  | "120,00m Cu kabel stíněný pro měření a signály JYTY-O 19x1, pevné uložení | [15 empty] | VV | 2 | 1 | True | 0 | ROZPOCET
| VV |  | 120,00 |  | 120 | [13 empty] | VV | 2 | 2 | True | 0 | ROZPOCET
| VV |  | Součet |  | 120 | [13 empty] | VV | 2 | 4 | True | 1 | ROZPOCET
17 | K | 741124736 | Montáž kabel Cu stíněný ovládací žíly 2-12x2 mm2 uložený pevně (J-Y(ST)Y) | m | 180 |  | 0 | CS ÚRS 2018 01 |  |  | základní |  | 0 | 0 | 0 | 0 | 0 | 16 | K | 2 |  |  |  | ROZPOCET | 0 | 0 | 0 | 0 | 0 | 1 | 0 | 16 | 982173839
| PP |  | Montáž kabelů měděných ovládacích bez ukončení uložených pevně stíněných ovládacích s plným jádrem (JYTY) počtu a průměru žil 2 až 12x1,5 mm2 | [15 empty] | PP | 2
| VV |  | "VRI/SOD/2016/13 DVZ Bakov nad Jizerou ČOV, Intenzifikace | [15 empty] | VV | 2 | 1 | True | 0 | ROZPOCET
| VV |  | "SKUPINA PROVOZNÍCH SOUBORŮ 01 - Úpravy na kanalizaci | [15 empty] | VV | 2 | 1 | True | 0 | ROZPOCET
| VV |  | "PS 02-06 - SŘTP | [15 empty] | VV | 2 | 1 | True | 0 | ROZPOCET
| VV |  | "D.8 Dokumentace technických a technologických zařízení - SŘTP | [15 empty] | VV | 2 | 1 | True | 0 | ROZPOCET
| VV |  | "MONTÁŽ SŘTP | [15 empty] | VV | 2 | 1 | True | 0 | ROZPOCET
| VV |  | "180,00m Cu kabel stíněný pro měření a signály JYSTY 4x2x0,8 | [15 empty] | VV | 2 | 1 | True | 0 | ROZPOCET
| VV |  | 180,00 |  | 180 | [13 empty] | VV | 2 | 2 | True | 0 | ROZPOCET
| VV |  | Součet |  | 180 | [13 empty] | VV | 2 | 4 | True | 1 | ROZPOCET
18 | M | 34121015 | kabel sdělovací s Cu jádrem 4x2x0,8mm | m | 180 |  | 0 | CS ÚRS 2018 01 |  |  | základní |  | 0 | 4e-05 | 0.0072 | 0 | 0 | 32 | M | 2 |  |  |  | ROZPOCET | 0 | 0 | 0 | 0 | 0 | 1 | 0 | 16 | 2130205583
| PP |  | kabel sdělovací s Cu jádrem 4x2x0,8mm | [15 empty] | PP | 2
| VV |  | "VRI/SOD/2016/13 DVZ Bakov nad Jizerou ČOV, Intenzifikace | [15 empty] | VV | 2 | 1 | True | 0 | ROZPOCET
| VV |  | "SKUPINA PROVOZNÍCH SOUBORŮ 01 - Úpravy na kanalizaci | [15 empty] | VV | 2 | 1 | True | 0 | ROZPOCET
| VV |  | "PS 02-06 - SŘTP | [15 empty] | VV | 2 | 1 | True | 0 | ROZPOCET
| VV |  | "D.8 Dokumentace technických a technologických zařízení - SŘTP | [15 empty] | VV | 2 | 1 | True | 0 | ROZPOCET
| VV |  | "DODÁVKA SŘTP | [15 empty] | VV | 2 | 1 | True | 0 | ROZPOCET
| VV |  | "180,00m Cu kabel stíněný pro měření a signály JYSTY 4x2x0,8 | [15 empty] | VV | 2 | 1 | True | 0 | ROZPOCET
| VV |  | 180,00 |  | 180 | [13 empty] | VV | 2 | 2 | True | 0 | ROZPOCET
| VV |  | Součet |  | 180 | [13 empty] | VV | 2 | 4 | True | 1 | ROZPOCET
19 | K | 741128002 | Ostatní práce při montáži vodičů a kabelů - označení dalším štítkem | kus | 194 |  | 0 | CS ÚRS 2018 01 |  |  | základní |  | 0 | 0 | 0 | 0 | 0 | 16 | K | 2 |  |  |  | ROZPOCET | 0 | 0 | 0 | 0 | 0 | 1 | 0 | 16 | -1318104331
| PP |  | Ostatní práce při montáži vodičů a kabelů úpravy vodičů a kabelů označování dalším štítkem | [15 empty] | PP | 2
| PSC |  | Poznámka k souboru cen: 1. Ceny jsou určeny pro montáž vodičů a kabelů měděných i hliníkových. | [15 empty] | PSC | 2
| VV |  | "VRI/SOD/2016/13 DVZ Bakov nad Jizerou ČOV, Intenzifikace | [15 empty] | VV | 2 | 1 | True | 0 | ROZPOCET
| VV |  | "SKUPINA PROVOZNÍCH SOUBORŮ 01 - Úpravy na kanalizaci | [15 empty] | VV | 2 | 1 | True | 0 | ROZPOCET
| VV |  | "PS 02-06 - SŘTP | [15 empty] | VV | 2 | 1 | True | 0 | ROZPOCET
| VV |  | "D.8 Dokumentace technických a technologických zařízení - SŘTP | [15 empty] | VV | 2 | 1 | True | 0 | ROZPOCET
| VV |  | "MONTÁŽ SŘTP | [15 empty] | VV | 2 | 1 | True | 0 | ROZPOCET
| VV |  | "194x značení kabelů štítkem | [15 empty] | VV | 2 | 1 | True | 0 | ROZPOCET
| VV |  | 194 |  | 194 | [13 empty] | VV | 2 | 2 | True | 0 | ROZPOCET
| VV |  | Součet |  | 194 | [13 empty] | VV | 2 | 4 | True | 1 | ROZPOCET
20 | M | 73558003R | kabelový štítek PE | kus | 194 |  | 0 | R-položka |  |  | základní |  | 0 | 0 | 0 | 0 | 0 | 32 | M | 2 |  |  |  | ROZPOCET | 0 | 0 | 0 | 0 | 0 | 1 | 0 | 16 | -37310781
| PP |  | kabelový štítek | [15 empty] | PP | 2
21 | K | 741128021 | Příplatek k montáži kabelů za zatažení vodiče a kabelu do 0,75 kg | m | 180 |  | 0 | CS ÚRS 2018 01 |  |  | základní |  | 0 | 0 | 0 | 0 | 0 | 16 | K | 2 |  |  |  | ROZPOCET | 0 | 0 | 0 | 0 | 0 | 1 | 0 | 16 | 1162003923
| PP |  | Ostatní práce při montáži vodičů a kabelů Příplatek k cenám montáže vodičů a kabelů za zatahování vodičů a kabelů do tvárnicových tras s komorami nebo do kolektorů, hmotnosti do 0,75 kg | [15 empty] | PP | 2
| PSC |  | Poznámka k souboru cen: 1. Ceny jsou určeny pro montáž vodičů a kabelů měděných i hliníkových. | [15 empty] | PSC | 2
| VV |  | "VRI/SOD/2016/13 DVZ Bakov nad Jizerou ČOV, Intenzifikace | [15 empty] | VV | 2 | 1 | True | 0 | ROZPOCET
| VV |  | "SKUPINA PROVOZNÍCH SOUBORŮ 01 - Úpravy na kanalizaci | [15 empty] | VV | 2 | 1 | True | 0 | ROZPOCET
| VV |  | "PS 02-06 - SŘTP | [15 empty] | VV | 2 | 1 | True | 0 | ROZPOCET
| VV |  | "D.8 Dokumentace technických a technologických zařízení - SŘTP | [15 empty] | VV | 2 | 1 | True | 0 | ROZPOCET
| VV |  | "MONTÁŽ SŘTP | [15 empty] | VV | 2 | 1 | True | 0 | ROZPOCET
| VV |  | "Montáže a montážní materiál | [15 empty] | VV | 2 | 1 | True | 0 | ROZPOCET
| VV |  | "zatažení kabelů do 90,00m trubka elektroinstalační tuhá HDPE D40/32 | [15 empty] | VV | 2 | 1 | True | 0 | ROZPOCET
| VV |  | 90,00 |  | 90 | [13 empty] | VV | 2 | 2 | True | 0 | ROZPOCET
| VV |  | "zatažení kabelů do 90,00m potrubí DN32 nerezová ocel tř. 1.4404, D42,4 tl. 2,0mm | [15 empty] | VV | 2 | 1 | True | 0 | ROZPOCET
| VV |  | 90,00 |  | 90 | [13 empty] | VV | 2 | 2 | True | 0 | ROZPOCET
| VV |  | Součet |  | 180 | [13 empty] | VV | 2 | 4 | True | 1 | ROZPOCET
22 | K | 741130021 | Ukončení vodič izolovaný do 2,5 mm2 na svorkovnici | kus | 192 |  | 0 | CS ÚRS 2018 01 |  |  | základní |  | 0 | 0 | 0 | 0 | 0 | 16 | K | 2 |  |  |  | ROZPOCET | 0 | 0 | 0 | 0 | 0 | 1 | 0 | 16 | 344148756
| PP |  | Ukončení vodičů izolovaných s označením a zapojením na svorkovnici s otevřením a uzavřením krytu, průřezu žíly do 2,5 mm2 | [15 empty] | PP | 2
| VV |  | "VRI/SOD/2016/13 DVZ Bakov nad Jizerou ČOV, Intenzifikace | [15 empty] | VV | 2 | 1 | True | 0 | ROZPOCET
| VV |  | "SKUPINA PROVOZNÍCH SOUBORŮ 01 - Úpravy na kanalizaci | [15 empty] | VV | 2 | 1 | True | 0 | ROZPOCET
| VV |  | "PS 02-06 - SŘTP | [15 empty] | VV | 2 | 1 | True | 0 | ROZPOCET
| VV |  | "D.8 Dokumentace technických a technologických zařízení - SŘTP | [15 empty] | VV | 2 | 1 | True | 0 | ROZPOCET
| VV |  | "MONTÁŽ SŘTP | [15 empty] | VV | 2 | 1 | True | 0 | ROZPOCET
| VV |  | "Montáže a montážní materiál | [15 empty] | VV | 2 | 1 | True | 0 | ROZPOCET
| VV |  | "192x ukončení kabelů na svorkovnici nebo na přístroji | [15 empty] | VV | 2 | 1 | True | 0 | ROZPOCET
| VV |  | 192 |  | 192 | [13 empty] | VV | 2 | 2 | True | 0 | ROZPOCET
| VV |  | Součet |  | 192 | [13 empty] | VV | 2 | 4 | True | 1 | ROZPOCET
23 | K | 741130022 | Ukončení vodič izolovaný do 4 mm2 na svorkovnici | kus | 2 |  | 0 | CS ÚRS 2018 01 |  |  | základní |  | 0 | 0 | 0 | 0 | 0 | 16 | K | 2 |  |  |  | ROZPOCET | 0 | 0 | 0 | 0 | 0 | 1 | 0 | 16 | -1641450554
| PP |  | Ukončení vodičů izolovaných s označením a zapojením na svorkovnici s otevřením a uzavřením krytu | [15 empty] | PP | 2
| VV |  | "VRI/SOD/2016/13 DVZ Bakov nad Jizerou ČOV, Intenzifikace | [15 empty] | VV | 2 | 1 | True | 0 | ROZPOCET
| VV |  | "SKUPINA PROVOZNÍCH SOUBORŮ 01 - Úpravy na kanalizaci | [15 empty] | VV | 2 | 1 | True | 0 | ROZPOCET
| VV |  | "PS 02-06 - SŘTP | [15 empty] | VV | 2 | 1 | True | 0 | ROZPOCET
| VV |  | "D.8 Dokumentace technických a technologických zařízení - SŘTP | [15 empty] | VV | 2 | 1 | True | 0 | ROZPOCET
| VV |  | "MONTÁŽ SŘTP | [15 empty] | VV | 2 | 1 | True | 0 | ROZPOCET
| VV |  | "Montáže a montážní materiál | [15 empty] | VV | 2 | 1 | True | 0 | ROZPOCET
| VV |  | "2x ukončení kabelů na svorkovnici nebo na přístroji | [15 empty] | VV | 2 | 1 | True | 0 | ROZPOCET
| VV |  | 2 |  | 2 | [13 empty] | VV | 2 | 2 | True | 0 | ROZPOCET
| VV |  | Součet |  | 2 | [13 empty] | VV | 2 | 4 | True | 1 | ROZPOCET
24 | K | 741210001 | Montáž rozvodnice oceloplechová nebo plastová běžná do 20 kg | kus | 15 |  | 0 | CS ÚRS 2018 01 |  |  | základní |  | 0 | 0 | 0 | 0 | 0 | 16 | K | 2 |  |  |  | ROZPOCET | 0 | 0 | 0 | 0 | 0 | 1 | 0 | 16 | 1028397854
| PP |  | Montáž rozvodnic oceloplechových nebo plastových bez zapojení vodičů běžných, hmotnosti do 20 kg | [15 empty] | PP | 2
| VV |  | "VRI/SOD/2016/13 DVZ Bakov nad Jizerou ČOV, Intenzifikace | [15 empty] | VV | 2 | 1 | True | 0 | ROZPOCET
| VV |  | "SKUPINA PROVOZNÍCH SOUBORŮ 01 - Úpravy na kanalizaci | [15 empty] | VV | 2 | 1 | True | 0 | ROZPOCET
| VV |  | "PS 02-06 - SŘTP | [15 empty] | VV | 2 | 1 | True | 0 | ROZPOCET
| VV |  | "D.8 Dokumentace technických a technologických zařízení - SŘTP | [15 empty] | VV | 2 | 1 | True | 0 | ROZPOCET
| VV |  | "MONTÁŽ SŘTP | [15 empty] | VV | 2 | 1 | True | 0 | ROZPOCET
| VV |  | "Čerpací stanice a mechanický stupeň | [15 empty] | VV | 2 | 1 | True | 0 | ROZPOCET
| VV |  | "1x ovládací svorkovnicová skříňka plastová | [15 empty] | VV | 2 | 1 | True | 0 | ROZPOCET
| VV |  | "- svodič přepětí pro signál 4-20mA, řadové svorky, průchodky, příslušenství | [15 empty] | VV | 2 | 1 | True | 0 | ROZPOCET
| VV |  | "včetně nosné konstrukce | [15 empty] | VV | 2 | 1 | True | 0 | ROZPOCET
| VV |  | "pozice MX101 | [15 empty] | VV | 2 | 1 | True | 0 | ROZPOCET
| VV |  | 1 |  | 1 | [13 empty] | VV | 2 | 2 | True | 0 | ROZPOCET
| VV |  | "1x ovládací svorkovnicová skříňka plastová | [15 empty] | VV | 2 | 1 | True | 0 | ROZPOCET
| VV |  | "- svodič přepětí pro signál 4-20mA, řadové svorky, průchodky, příslušenství | [15 empty] | VV | 2 | 1 | True | 0 | ROZPOCET
| VV |  | "včetně nosné konstrukce | [15 empty] | VV | 2 | 1 | True | 0 | ROZPOCET
| VV |  | "pozice MX102 | [15 empty] | VV | 2 | 1 | True | 0 | ROZPOCET
| VV |  | 1 |  | 1 | [13 empty] | VV | 2 | 2 | True | 0 | ROZPOCET
| VV |  | "1x ovládací svorkovnicová skříňka plastová | [15 empty] | VV | 2 | 1 | True | 0 | ROZPOCET
| VV |  | "- svodič přepětí pro signál 4-20mA, řadové svorky, průchodky, příslušenství | [15 empty] | VV | 2 | 1 | True | 0 | ROZPOCET
| VV |  | "včetně nosné konstrukce | [15 empty] | VV | 2 | 1 | True | 0 | ROZPOCET
| VV |  | "pozice MX119 | [15 empty] | VV | 2 | 1 | True | 0 | ROZPOCET
| VV |  | 1 |  | 1 | [13 empty] | VV | 2 | 2 | True | 0 | ROZPOCET
| VV |  | Mezisoučet |  | 3 | [13 empty] | VV | 2 | 3 | True | 0 | ROZPOCET
| VV |  | "Aerobní stabilizace kalu | [15 empty] | VV | 2 | 1 | True | 0 | ROZPOCET
| VV |  | "Hladina v nádrži aerobní stabilizace | [15 empty] | VV | 2 | 1 | True | 0 | ROZPOCET
| VV |  | "1x ovládací svorkovnicová skříňka plastová | [15 empty] | VV | 2 | 1 | True | 0 | ROZPOCET
| VV |  | "- svodič přepětí pro signál 4-20mA, řadové svorky, průchodky, příslušenství | [15 empty] | VV | 2 | 1 | True | 0 | ROZPOCET
| VV |  | "včetně nosné konstrukce | [15 empty] | VV | 2 | 1 | True | 0 | ROZPOCET
| VV |  | "pozice MX301 | [15 empty] | VV | 2 | 1 | True | 0 | ROZPOCET
| VV |  | 1 |  | 1 | [13 empty] | VV | 2 | 2 | True | 0 | ROZPOCET
| VV |  | "Tlak vzduchu z dmychadla aerobní stabilizace | [15 empty] | VV | 2 | 1 | True | 0 | ROZPOCET
| VV |  | "1x ovládací svorkovnicová skříňka plastová | [15 empty] | VV | 2 | 1 | True | 0 | ROZPOCET
| VV |  | "- svodič přepětí pro signál 4-20mA, řadové svorky, průchodky, příslušenství | [15 empty] | VV | 2 | 1 | True | 0 | ROZPOCET
| VV |  | "včetně nosné konstrukce | [15 empty] | VV | 2 | 1 | True | 0 | ROZPOCET
| VV |  | "pozice MX302 | [15 empty] | VV | 2 | 1 | True | 0 | ROZPOCET
| VV |  | 1 |  | 1 | [13 empty] | VV | 2 | 2 | True | 0 | ROZPOCET
| VV |  | Mezisoučet |  | 2 | [13 empty] | VV | 2 | 3 | True | 0 | ROZPOCET
| VV |  | "Ostatní měření neelektrických veličin | [15 empty] | VV | 2 | 1 | True | 0 | ROZPOCET
| VV |  | "Venkovní teplota vzduchu v areálu ČOV | [15 empty] | VV | 2 | 1 | True | 0 | ROZPOCET
| VV |  | "1x ovládací svorkovnicová skříňka plastová | [15 empty] | VV | 2 | 1 | True | 0 | ROZPOCET
| VV |  | "- svodič přepětí pro signál 4-20mA, řadové svorky, průchodky, příslušenství | [15 empty] | VV | 2 | 1 | True | 0 | ROZPOCET
| VV |  | "včetně nosné konstrukce | [15 empty] | VV | 2 | 1 | True | 0 | ROZPOCET
| VV |  | "pozice MX502 | [15 empty] | VV | 2 | 1 | True | 0 | ROZPOCET
| VV |  | 1 |  | 1 | [13 empty] | VV | 2 | 2 | True | 0 | ROZPOCET
| VV |  | "Biologický stupeň | [15 empty] | VV | 2 | 1 | True | 0 | ROZPOCET
| VV |  | "Svorkovnicová skříňka pro QICTI201 | [15 empty] | VV | 2 | 1 | True | 0 | ROZPOCET
| VV |  | "Svorkovnicová skříňka pro QICTI202 | [15 empty] | VV | 2 | 1 | True | 0 | ROZPOCET
| VV |  | "2x ovládací svorkovnicová skříňka plastová (připojení analyzátoru rozpuštěného kyslíku a teploty) | [15 empty] | VV | 2 | 1 | True | 0 | ROZPOCET
| VV |  | "rozměry š. 300x v. 200x h. 150mm | [15 empty] | VV | 2 | 1 | True | 0 | ROZPOCET
| VV |  | "- svodič přepětí pro signál 4-20mA, svodič přepětí pro signál 4-20mA | [15 empty] | VV | 2 | 1 | True | 0 | ROZPOCET
| VV |  | "- řadové svorky, průchodky, topný odpor, příslušenství | [15 empty] | VV | 2 | 1 | True | 0 | ROZPOCET
| VV |  | "včetně nosné konstrukce | [15 empty] | VV | 2 | 1 | True | 0 | ROZPOCET
| VV |  | "pozice MX201, MX202 | [15 empty] | VV | 2 | 1 | True | 0 | ROZPOCET
| VV |  | 2 |  | 2 | [13 empty] | VV | 2 | 2 | True | 0 | ROZPOCET
| VV |  | "Svorkovnicová skříňka | [15 empty] | VV | 2 | 1 | True | 0 | ROZPOCET
| VV |  | "1x ovládací svorkovnicová skříňka plastová (připojení průtokoměru) | [15 empty] | VV | 2 | 1 | True | 0 | ROZPOCET
| VV |  | "rozměry š. 300x v. 200x h. 150mm | [15 empty] | VV | 2 | 1 | True | 0 | ROZPOCET
| VV |  | "- svodič přepětí pro signál 4-20mA, svodič přepětí pro signál 4-20mA | [15 empty] | VV | 2 | 1 | True | 0 | ROZPOCET
| VV |  | "- řadové svorky, průchodky, topný odpor, příslušenství | [15 empty] | VV | 2 | 1 | True | 0 | ROZPOCET
| VV |  | "včetně nosné konstrukce | [15 empty] | VV | 2 | 1 | True | 0 | ROZPOCET
| VV |  | "pozice MX210 | [15 empty] | VV | 2 | 1 | True | 0 | ROZPOCET
| VV |  | 1 |  | 1 | [13 empty] | VV | 2 | 2 | True | 0 | ROZPOCET
| VV |  | "Ostatní zařízení | [15 empty] | VV | 2 | 1 | True | 0 | ROZPOCET
| VV |  | "Svorkovnicová skříňka | [15 empty] | VV | 2 | 1 | True | 0 | ROZPOCET
| VV |  | "1x svorkovnicová skříňka plastová (pro připojení 6 limitních snímačů hladiny ) | [15 empty] | VV | 2 | 1 | True | 0 | ROZPOCET
| VV |  | "rozměry š. 300x v. 200x h. 200mm | [15 empty] | VV | 2 | 1 | True | 0 | ROZPOCET
| VV |  | "- svodič přepětí pro signál 4-20mA, svodič přepětí pro signál 4-20mA | [15 empty] | VV | 2 | 1 | True | 0 | ROZPOCET
| VV |  | "- řadové svorky, průchodky, topný odpor, příslušenství | [15 empty] | VV | 2 | 1 | True | 0 | ROZPOCET
| VV |  | "včetně nosné konstrukce | [15 empty] | VV | 2 | 1 | True | 0 | ROZPOCET
| VV |  | "pozice MX103 | [15 empty] | VV | 2 | 1 | True | 0 | ROZPOCET
| VV |  | 1 |  | 1 | [13 empty] | VV | 2 | 2 | True | 0 | ROZPOCET
| VV |  | "Ostatní zařízení | [15 empty] | VV | 2 | 1 | True | 0 | ROZPOCET
| VV |  | "Svorkovnicová skříňka | [15 empty] | VV | 2 | 1 | True | 0 | ROZPOCET
| VV |  | "1x svorkovnicová skříňka plastová (pro připojení 5 indukčních průtokoměrů) | [15 empty] | VV | 2 | 1 | True | 0 | ROZPOCET
| VV |  | "rozměry š. 600x v. 300x h. 200mm | [15 empty] | VV | 2 | 1 | True | 0 | ROZPOCET
| VV |  | "- svodič přepětí pro signál 4-20mA, svodič přepětí, vypínač | [15 empty] | VV | 2 | 1 | True | 0 | ROZPOCET
| VV |  | "- řadové svorky, průchodky, topný odpor, příslušenství | [15 empty] | VV | 2 | 1 | True | 0 | ROZPOCET
| VV |  | "včetně nosné konstrukce | [15 empty] | VV | 2 | 1 | True | 0 | ROZPOCET
| VV |  | "pozice MX109 | [15 empty] | VV | 2 | 1 | True | 0 | ROZPOCET
| VV |  | 1 |  | 1 | [13 empty] | VV | 2 | 2 | True | 0 | ROZPOCET
| VV |  | "Ostatní zařízení | [15 empty] | VV | 2 | 1 | True | 0 | ROZPOCET
| VV |  | "Svorkovnicová skříňka | [15 empty] | VV | 2 | 1 | True | 0 | ROZPOCET
| VV |  | "2x svorkovnicová skříňka plastová (pro připojení 2 indukčních průtokoměrů) | [15 empty] | VV | 2 | 1 | True | 0 | ROZPOCET
| VV |  | "rozměry š. 300x v. 200x h. 200mm | [15 empty] | VV | 2 | 1 | True | 0 | ROZPOCET
| VV |  | "- svodič přepětí pro signál 4-20mA, svodič přepětí, vypínač | [15 empty] | VV | 2 | 1 | True | 0 | ROZPOCET
| VV |  | "- řadové svorky, průchodky, topný odpor, příslušenství | [15 empty] | VV | 2 | 1 | True | 0 | ROZPOCET
| VV |  | "včetně nosné konstrukce | [15 empty] | VV | 2 | 1 | True | 0 | ROZPOCET
| VV |  | "pozice MX203, MX205 | [15 empty] | VV | 2 | 1 | True | 0 | ROZPOCET
| VV |  | 2 |  | 2 | [13 empty] | VV | 2 | 2 | True | 0 | ROZPOCET
| VV |  | "Ostatní zařízení | [15 empty] | VV | 2 | 1 | True | 0 | ROZPOCET
| VV |  | "Svorkovnicová skříňka | [15 empty] | VV | 2 | 1 | True | 0 | ROZPOCET
| VV |  | "1x svorkovnicová skříňka plastová (pro připojení 1ks snímač teploty (TIA213) a 1ks snímač tlaku (PIA214) | [15 empty] | VV | 2 | 1 | True | 0 | ROZPOCET
| VV |  | "rozměry š. 200x v. 150x h. 150mm | [15 empty] | VV | 2 | 1 | True | 0 | ROZPOCET
| VV |  | "- svodič přepětí pro signál 4-20mA, řadové svorky, průchodky, příslušenství | [15 empty] | VV | 2 | 1 | True | 0 | ROZPOCET
| VV |  | "pozice MX213 | [15 empty] | VV | 2 | 1 | True | 0 | ROZPOCET
| VV |  | 1 |  | 1 | [13 empty] | VV | 2 | 2 | True | 0 | ROZPOCET
| VV |  | "Ostatní zařízení | [15 empty] | VV | 2 | 1 | True | 0 | ROZPOCET
| VV |  | "Svorkovnicová skříňka | [15 empty] | VV | 2 | 1 | True | 0 | ROZPOCET
| VV |  | "2x svorkovnicová skříňka plastová | [15 empty] | VV | 2 | 1 | True | 0 | ROZPOCET
| VV |  | " (pro připojení 1ks snímač teploty (TIA215), 2ks snímač tlaku (PIA216, PIA217) | [15 empty] | VV | 2 | 1 | True | 0 | ROZPOCET
| VV |  | "rozměry š. 200x v. 150x h. 150mm | [15 empty] | VV | 2 | 1 | True | 0 | ROZPOCET
| VV |  | "- svodič přepětí pro signál 4-20mA, příslušenství | [15 empty] | VV | 2 | 1 | True | 0 | ROZPOCET
| VV |  | "včetně nosné konstrukce | [15 empty] | VV | 2 | 1 | True | 0 | ROZPOCET
| VV |  | "pozice MX215 | [15 empty] | VV | 2 | 1 | True | 0 | ROZPOCET
| VV |  | 1 |  | 1 | [13 empty] | VV | 2 | 2 | True | 0 | ROZPOCET
| VV |  | Součet |  | 15 | [13 empty] | VV | 2 | 4 | True | 1 | ROZPOCET
25 | M | 35711649R | ovládací skříňka | kus | 6 |  | 0 | R-položka |  |  | základní |  | 0 | 0.01 | 0.06 | 0 | 0 | 32 | M | 2 |  |  |  | ROZPOCET | 0 | 0 | 0 | 0 | 0 | 1 | 0 | 16 | 1298612957
| PP |  | ovládací skříňka | [15 empty] | PP | 2
| VV |  | "VRI/SOD/2016/13 DVZ Bakov nad Jizerou ČOV, Intenzifikace | [15 empty] | VV | 2 | 1 | True | 0 | ROZPOCET
| VV |  | "SKUPINA PROVOZNÍCH SOUBORŮ 01 - Úpravy na kanalizaci | [15 empty] | VV | 2 | 1 | True | 0 | ROZPOCET
| VV |  | "PS 02-06 - SŘTP | [15 empty] | VV | 2 | 1 | True | 0 | ROZPOCET
| VV |  | "D.8 Dokumentace technických a technologických zařízení - SŘTP | [15 empty] | VV | 2 | 1 | True | 0 | ROZPOCET
| VV |  | "DODÁVKA SŘTP | [15 empty] | VV | 2 | 1 | True | 0 | ROZPOCET
| VV |  | "Čerpací stanice a mechanický stupeň | [15 empty] | VV | 2 | 1 | True | 0 | ROZPOCET
| VV |  | "1x ovládací svorkovnicová skříňka plastová | [15 empty] | VV | 2 | 1 | True | 0 | ROZPOCET
| VV |  | "- svodič přepětí pro signál 4-20mA, řadové svorky, průchodky, příslušenství | [15 empty] | VV | 2 | 1 | True | 0 | ROZPOCET
| VV |  | "včetně nosné konstrukce | [15 empty] | VV | 2 | 1 | True | 0 | ROZPOCET
| VV |  | "pozice MX101 | [15 empty] | VV | 2 | 1 | True | 0 | ROZPOCET
| VV |  | 1 |  | 1 | [13 empty] | VV | 2 | 2 | True | 0 | ROZPOCET
| VV |  | "1x ovládací svorkovnicová skříňka plastová | [15 empty] | VV | 2 | 1 | True | 0 | ROZPOCET
| VV |  | "- svodič přepětí pro signál 4-20mA, řadové svorky, průchodky, příslušenství | [15 empty] | VV | 2 | 1 | True | 0 | ROZPOCET
| VV |  | "včetně nosné konstrukce | [15 empty] | VV | 2 | 1 | True | 0 | ROZPOCET
| VV |  | "pozice MX102 | [15 empty] | VV | 2 | 1 | True | 0 | ROZPOCET
| VV |  | 1 |  | 1 | [13 empty] | VV | 2 | 2 | True | 0 | ROZPOCET
| VV |  | "1x ovládací svorkovnicová skříňka plastová | [15 empty] | VV | 2 | 1 | True | 0 | ROZPOCET
| VV |  | "- svodič přepětí pro signál 4-20mA, řadové svorky, průchodky, příslušenství | [15 empty] | VV | 2 | 1 | True | 0 | ROZPOCET
| VV |  | "včetně nosné konstrukce | [15 empty] | VV | 2 | 1 | True | 0 | ROZPOCET
| VV |  | "pozice MX119 | [15 empty] | VV | 2 | 1 | True | 0 | ROZPOCET
| VV |  | 1 |  | 1 | [13 empty] | VV | 2 | 2 | True | 0 | ROZPOCET
| VV |  | Mezisoučet |  | 3 | [13 empty] | VV | 2 | 3 | True | 0 | ROZPOCET
| VV |  | "Aerobní stabilizace kalu | [15 empty] | VV | 2 | 1 | True | 0 | ROZPOCET
| VV |  | "Hladina v nádrži aerobní stabilizace | [15 empty] | VV | 2 | 1 | True | 0 | ROZPOCET
| VV |  | "1x ovládací svorkovnicová skříňka plastová | [15 empty] | VV | 2 | 1 | True | 0 | ROZPOCET
| VV |  | "- svodič přepětí pro signál 4-20mA, řadové svorky, průchodky, příslušenství | [15 empty] | VV | 2 | 1 | True | 0 | ROZPOCET
| VV |  | "včetně nosné konstrukce | [15 empty] | VV | 2 | 1 | True | 0 | ROZPOCET
| VV |  | "pozice MX301 | [15 empty] | VV | 2 | 1 | True | 0 | ROZPOCET
| VV |  | 1 |  | 1 | [13 empty] | VV | 2 | 2 | True | 0 | ROZPOCET
| VV |  | "Tlak vzduchu z dmychadla aerobní stabilizace | [15 empty] | VV | 2 | 1 | True | 0 | ROZPOCET
| VV |  | "1x ovládací svorkovnicová skříňka plastová | [15 empty] | VV | 2 | 1 | True | 0 | ROZPOCET
| VV |  | "- svodič přepětí pro signál 4-20mA, řadové svorky, průchodky, příslušenství | [15 empty] | VV | 2 | 1 | True | 0 | ROZPOCET
| VV |  | "včetně nosné konstrukce | [15 empty] | VV | 2 | 1 | True | 0 | ROZPOCET
| VV |  | "pozice MX302 | [15 empty] | VV | 2 | 1 | True | 0 | ROZPOCET
| VV |  | 1 |  | 1 | [13 empty] | VV | 2 | 2 | True | 0 | ROZPOCET
| VV |  | Mezisoučet |  | 2 | [13 empty] | VV | 2 | 3 | True | 0 | ROZPOCET
| VV |  | "Ostatní měření neelektrických veličin | [15 empty] | VV | 2 | 1 | True | 0 | ROZPOCET
| VV |  | "Venkovní teplota vzduchu v areálu ČOV | [15 empty] | VV | 2 | 1 | True | 0 | ROZPOCET
| VV |  | "1x ovládací svorkovnicová skříňka plastová | [15 empty] | VV | 2 | 1 | True | 0 | ROZPOCET
| VV |  | "- svodič přepětí pro signál 4-20mA, řadové svorky, průchodky, příslušenství | [15 empty] | VV | 2 | 1 | True | 0 | ROZPOCET
| VV |  | "včetně nosné konstrukce | [15 empty] | VV | 2 | 1 | True | 0 | ROZPOCET
| VV |  | "pozice MX502 | [15 empty] | VV | 2 | 1 | True | 0 | ROZPOCET
| VV |  | 1 |  | 1 | [13 empty] | VV | 2 | 2 | True | 0 | ROZPOCET
| VV |  | Součet |  | 6 | [13 empty] | VV | 2 | 4 | True | 1 | ROZPOCET
26 | M | 35711650R | ovládací skříňka | kus | 3 |  | 0 | R-položka |  |  | základní |  | 0 | 0.01 | 0.03 | 0 | 0 | 32 | M | 2 |  |  |  | ROZPOCET | 0 | 0 | 0 | 0 | 0 | 1 | 0 | 16 | 372894049
| PP |  | ovládací skříňka | [15 empty] | PP | 2
| VV |  | "VRI/SOD/2016/13 DVZ Bakov nad Jizerou ČOV, Intenzifikace | [15 empty] | VV | 2 | 1 | True | 0 | ROZPOCET
| VV |  | "SKUPINA PROVOZNÍCH SOUBORŮ 01 - Úpravy na kanalizaci | [15 empty] | VV | 2 | 1 | True | 0 | ROZPOCET
| VV |  | "PS 02-06 - SŘTP | [15 empty] | VV | 2 | 1 | True | 0 | ROZPOCET
| VV |  | "D.8 Dokumentace technických a technologických zařízení - SŘTP | [15 empty] | VV | 2 | 1 | True | 0 | ROZPOCET
| VV |  | "DODÁVKA SŘTP | [15 empty] | VV | 2 | 1 | True | 0 | ROZPOCET
| VV |  | "Biologický stupeň | [15 empty] | VV | 2 | 1 | True | 0 | ROZPOCET
| VV |  | "Svorkovnicová skříňka pro QICTI201 | [15 empty] | VV | 2 | 1 | True | 0 | ROZPOCET
| VV |  | "Svorkovnicová skříňka pro QICTI202 | [15 empty] | VV | 2 | 1 | True | 0 | ROZPOCET
| VV |  | "2x ovládací svorkovnicová skříňka plastová (připojení analyzátoru rozpuštěného kyslíku a teploty) | [15 empty] | VV | 2 | 1 | True | 0 | ROZPOCET
| VV |  | "rozměry š. 300x v. 200x h. 150mm | [15 empty] | VV | 2 | 1 | True | 0 | ROZPOCET
| VV |  | "- svodič přepětí pro signál 4-20mA, svodič přepětí pro signál 4-20mA | [15 empty] | VV | 2 | 1 | True | 0 | ROZPOCET
| VV |  | "- řadové svorky, průchodky, topný odpor, příslušenství | [15 empty] | VV | 2 | 1 | True | 0 | ROZPOCET
| VV |  | "včetně nosné konstrukce | [15 empty] | VV | 2 | 1 | True | 0 | ROZPOCET
| VV |  | "pozice MX201, MX202 | [15 empty] | VV | 2 | 1 | True | 0 | ROZPOCET
| VV |  | 2 |  | 2 | [13 empty] | VV | 2 | 2 | True | 0 | ROZPOCET
| VV |  | "Svorkovnicová skříňka | [15 empty] | VV | 2 | 1 | True | 0 | ROZPOCET
| VV |  | "1x ovládací svorkovnicová skříňka plastová (připojení průtokoměru) | [15 empty] | VV | 2 | 1 | True | 0 | ROZPOCET
| VV |  | "rozměry š. 300x v. 200x h. 150mm | [15 empty] | VV | 2 | 1 | True | 0 | ROZPOCET
| VV |  | "- svodič přepětí pro signál 4-20mA, svodič přepětí pro signál 4-20mA | [15 empty] | VV | 2 | 1 | True | 0 | ROZPOCET
| VV |  | "- řadové svorky, průchodky, topný odpor, příslušenství | [15 empty] | VV | 2 | 1 | True | 0 | ROZPOCET
| VV |  | "včetně nosné konstrukce | [15 empty] | VV | 2 | 1 | True | 0 | ROZPOCET
| VV |  | "pozice MX210 | [15 empty] | VV | 2 | 1 | True | 0 | ROZPOCET
| VV |  | 1 |  | 1 | [13 empty] | VV | 2 | 2 | True | 0 | ROZPOCET
| VV |  | Součet |  | 3 | [13 empty] | VV | 2 | 4 | True | 1 | ROZPOCET
27 | M | 35711651R | ovládací skříňka | kus | 1 |  | 0 | R-položka |  |  | základní |  | 0 | 0.01 | 0.01 | 0 | 0 | 32 | M | 2 |  |  |  | ROZPOCET | 0 | 0 | 0 | 0 | 0 | 1 | 0 | 16 | 2101177508
| PP |  | ovládací skříňka | [15 empty] | PP | 2
| VV |  | "VRI/SOD/2016/13 DVZ Bakov nad Jizerou ČOV, Intenzifikace | [15 empty] | VV | 2 | 1 | True | 0 | ROZPOCET
| VV |  | "SKUPINA PROVOZNÍCH SOUBORŮ 01 - Úpravy na kanalizaci | [15 empty] | VV | 2 | 1 | True | 0 | ROZPOCET
| VV |  | "PS 02-06 - SŘTP | [15 empty] | VV | 2 | 1 | True | 0 | ROZPOCET
| VV |  | "D.8 Dokumentace technických a technologických zařízení - SŘTP | [15 empty] | VV | 2 | 1 | True | 0 | ROZPOCET
| VV |  | "DODÁVKA SŘTP | [15 empty] | VV | 2 | 1 | True | 0 | ROZPOCET
| VV |  | "Ostatní zařízení | [15 empty] | VV | 2 | 1 | True | 0 | ROZPOCET
| VV |  | "Svorkovnicová skříňka | [15 empty] | VV | 2 | 1 | True | 0 | ROZPOCET
| VV |  | "1x svorkovnicová skříňka plastová (pro připojení 6 limitních snímačů hladiny ) | [15 empty] | VV | 2 | 1 | True | 0 | ROZPOCET
| VV |  | "rozměry š. 300x v. 200x h. 200mm | [15 empty] | VV | 2 | 1 | True | 0 | ROZPOCET
| VV |  | "- svodič přepětí pro signál 4-20mA, svodič přepětí pro signál 4-20mA | [15 empty] | VV | 2 | 1 | True | 0 | ROZPOCET
| VV |  | "- řadové svorky, průchodky, topný odpor, příslušenství | [15 empty] | VV | 2 | 1 | True | 0 | ROZPOCET
| VV |  | "včetně nosné konstrukce | [15 empty] | VV | 2 | 1 | True | 0 | ROZPOCET
| VV |  | "pozice MX103 | [15 empty] | VV | 2 | 1 | True | 0 | ROZPOCET
| VV |  | 1 |  | 1 | [13 empty] | VV | 2 | 2 | True | 0 | ROZPOCET
| VV |  | Součet |  | 1 | [13 empty] | VV | 2 | 4 | True | 1 | ROZPOCET
28 | M | 35711652R | ovládací skříňka | kus | 1 |  | 0 | R-položka |  |  | základní |  | 0 | 0.01 | 0.01 | 0 | 0 | 32 | M | 2 |  |  |  | ROZPOCET | 0 | 0 | 0 | 0 | 0 | 1 | 0 | 16 | 565227293
| PP |  | ovládací skříňka | [15 empty] | PP | 2
| VV |  | "VRI/SOD/2016/13 DVZ Bakov nad Jizerou ČOV, Intenzifikace | [15 empty] | VV | 2 | 1 | True | 0 | ROZPOCET
| VV |  | "SKUPINA PROVOZNÍCH SOUBORŮ 01 - Úpravy na kanalizaci | [15 empty] | VV | 2 | 1 | True | 0 | ROZPOCET
| VV |  | "PS 02-06 - SŘTP | [15 empty] | VV | 2 | 1 | True | 0 | ROZPOCET
| VV |  | "D.8 Dokumentace technických a technologických zařízení - SŘTP | [15 empty] | VV | 2 | 1 | True | 0 | ROZPOCET
| VV |  | "DODÁVKA SŘTP | [15 empty] | VV | 2 | 1 | True | 0 | ROZPOCET
| VV |  | "Ostatní zařízení | [15 empty] | VV | 2 | 1 | True | 0 | ROZPOCET
| VV |  | "Svorkovnicová skříňka | [15 empty] | VV | 2 | 1 | True | 0 | ROZPOCET
| VV |  | "1x svorkovnicová skříňka plastová (pro připojení 5 indukčních průtokoměrů) | [15 empty] | VV | 2 | 1 | True | 0 | ROZPOCET
| VV |  | "rozměry š. 600x v. 300x h. 200mm | [15 empty] | VV | 2 | 1 | True | 0 | ROZPOCET
| VV |  | "- svodič přepětí pro signál 4-20mA, svodič přepětí, vypínač | [15 empty] | VV | 2 | 1 | True | 0 | ROZPOCET
| VV |  | "- řadové svorky, průchodky, topný odpor, příslušenství | [15 empty] | VV | 2 | 1 | True | 0 | ROZPOCET
| VV |  | "včetně nosné konstrukce | [15 empty] | VV | 2 | 1 | True | 0 | ROZPOCET
| VV |  | "pozice MX109 | [15 empty] | VV | 2 | 1 | True | 0 | ROZPOCET
| VV |  | 1 |  | 1 | [13 empty] | VV | 2 | 2 | True | 0 | ROZPOCET
| VV |  | Součet |  | 1 | [13 empty] | VV | 2 | 4 | True | 1 | ROZPOCET
29 | M | 35711653R | ovládací skříňka | kus | 2 |  | 0 | R-položka |  |  | základní |  | 0 | 0.01 | 0.02 | 0 | 0 | 32 | M | 2 |  |  |  | ROZPOCET | 0 | 0 | 0 | 0 | 0 | 1 | 0 | 16 | -1168309857
| PP |  | ovládací skříňka | [15 empty] | PP | 2
| VV |  | "VRI/SOD/2016/13 DVZ Bakov nad Jizerou ČOV, Intenzifikace | [15 empty] | VV | 2 | 1 | True | 0 | ROZPOCET
| VV |  | "SKUPINA PROVOZNÍCH SOUBORŮ 01 - Úpravy na kanalizaci | [15 empty] | VV | 2 | 1 | True | 0 | ROZPOCET
| VV |  | "PS 02-06 - SŘTP | [15 empty] | VV | 2 | 1 | True | 0 | ROZPOCET
| VV |  | "D.8 Dokumentace technických a technologických zařízení - SŘTP | [15 empty] | VV | 2 | 1 | True | 0 | ROZPOCET
| VV |  | "DODÁVKA SŘTP | [15 empty] | VV | 2 | 1 | True | 0 | ROZPOCET
| VV |  | "Ostatní zařízení | [15 empty] | VV | 2 | 1 | True | 0 | ROZPOCET
| VV |  | "Svorkovnicová skříňka | [15 empty] | VV | 2 | 1 | True | 0 | ROZPOCET
| VV |  | "2x svorkovnicová skříňka plastová (pro připojení 2 indukčních průtokoměrů) | [15 empty] | VV | 2 | 1 | True | 0 | ROZPOCET
| VV |  | "rozměry š. 300x v. 200x h. 200mm | [15 empty] | VV | 2 | 1 | True | 0 | ROZPOCET
| VV |  | "- svodič přepětí pro signál 4-20mA, svodič přepětí, vypínač | [15 empty] | VV | 2 | 1 | True | 0 | ROZPOCET
| VV |  | "- řadové svorky, průchodky, topný odpor, příslušenství | [15 empty] | VV | 2 | 1 | True | 0 | ROZPOCET
| VV |  | "včetně nosné konstrukce | [15 empty] | VV | 2 | 1 | True | 0 | ROZPOCET
| VV |  | "pozice MX203, MX205 | [15 empty] | VV | 2 | 1 | True | 0 | ROZPOCET
| VV |  | 2 |  | 2 | [13 empty] | VV | 2 | 2 | True | 0 | ROZPOCET
| VV |  | Součet |  | 2 | [13 empty] | VV | 2 | 4 | True | 1 | ROZPOCET
30 | M | 35711654R | ovládací skříňka | kus | 1 |  | 0 | R-položka |  |  | základní |  | 0 | 0.01 | 0.01 | 0 | 0 | 32 | M | 2 |  |  |  | ROZPOCET | 0 | 0 | 0 | 0 | 0 | 1 | 0 | 16 | -1986012591
| PP |  | ovládací skříňka | [15 empty] | PP | 2
| VV |  | "VRI/SOD/2016/13 DVZ Bakov nad Jizerou ČOV, Intenzifikace | [15 empty] | VV | 2 | 1 | True | 0 | ROZPOCET
| VV |  | "SKUPINA PROVOZNÍCH SOUBORŮ 01 - Úpravy na kanalizaci | [15 empty] | VV | 2 | 1 | True | 0 | ROZPOCET
| VV |  | "PS 02-06 - SŘTP | [15 empty] | VV | 2 | 1 | True | 0 | ROZPOCET
| VV |  | "D.8 Dokumentace technických a technologických zařízení - SŘTP | [15 empty] | VV | 2 | 1 | True | 0 | ROZPOCET
| VV |  | "DODÁVKA SŘTP | [15 empty] | VV | 2 | 1 | True | 0 | ROZPOCET
| VV |  | "Ostatní zařízení | [15 empty] | VV | 2 | 1 | True | 0 | ROZPOCET
| VV |  | "Svorkovnicová skříňka | [15 empty] | VV | 2 | 1 | True | 0 | ROZPOCET
| VV |  | "1x svorkovnicová skříňka plastová (pro připojení 1ks snímač teploty (TIA213) a 1ks snímač tlaku (PIA214) | [15 empty] | VV | 2 | 1 | True | 0 | ROZPOCET
| VV |  | "rozměry š. 200x v. 150x h. 150mm | [15 empty] | VV | 2 | 1 | True | 0 | ROZPOCET
| VV |  | "- svodič přepětí pro signál 4-20mA, řadové svorky, průchodky, příslušenství | [15 empty] | VV | 2 | 1 | True | 0 | ROZPOCET
| VV |  | "pozice MX213 | [15 empty] | VV | 2 | 1 | True | 0 | ROZPOCET
| VV |  | 1 |  | 1 | [13 empty] | VV | 2 | 2 | True | 0 | ROZPOCET
| VV |  | Součet |  | 1 | [13 empty] | VV | 2 | 4 | True | 1 | ROZPOCET
31 | M | 35711655R | ovládací skříňka | kus | 1 |  | 0 | R-položka |  |  | základní |  | 0 | 0.01 | 0.01 | 0 | 0 | 32 | M | 2 |  |  |  | ROZPOCET | 0 | 0 | 0 | 0 | 0 | 1 | 0 | 16 | -807357533
| PP |  | ovládací skříňka | [15 empty] | PP | 2
| VV |  | "VRI/SOD/2016/13 DVZ Bakov nad Jizerou ČOV, Intenzifikace | [15 empty] | VV | 2 | 1 | True | 0 | ROZPOCET
| VV |  | "SKUPINA PROVOZNÍCH SOUBORŮ 01 - Úpravy na kanalizaci | [15 empty] | VV | 2 | 1 | True | 0 | ROZPOCET
| VV |  | "PS 02-06 - SŘTP | [15 empty] | VV | 2 | 1 | True | 0 | ROZPOCET
| VV |  | "D.8 Dokumentace technických a technologických zařízení - SŘTP | [15 empty] | VV | 2 | 1 | True | 0 | ROZPOCET
| VV |  | "DODÁVKA SŘTP | [15 empty] | VV | 2 | 1 | True | 0 | ROZPOCET
| VV |  | "Ostatní zařízení | [15 empty] | VV | 2 | 1 | True | 0 | ROZPOCET
| VV |  | "Svorkovnicová skříňka | [15 empty] | VV | 2 | 1 | True | 0 | ROZPOCET
| VV |  | "2x svorkovnicová skříňka plastová | [15 empty] | VV | 2 | 1 | True | 0 | ROZPOCET
| VV |  | " (pro připojení 1ks snímač teploty (TIA215), 2ks snímač tlaku (PIA216, PIA217) | [15 empty] | VV | 2 | 1 | True | 0 | ROZPOCET
| VV |  | "rozměry š. 200x v. 150x h. 150mm | [15 empty] | VV | 2 | 1 | True | 0 | ROZPOCET
| VV |  | "- svodič přepětí pro signál 4-20mA, příslušenství | [15 empty] | VV | 2 | 1 | True | 0 | ROZPOCET
| VV |  | "včetně nosné konstrukce | [15 empty] | VV | 2 | 1 | True | 0 | ROZPOCET
| VV |  | "pozice MX215 | [15 empty] | VV | 2 | 1 | True | 0 | ROZPOCET
| VV |  | 1 |  | 1 | [13 empty] | VV | 2 | 2 | True | 0 | ROZPOCET
| VV |  | Součet |  | 1 | [13 empty] | VV | 2 | 4 | True | 1 | ROZPOCET
32 | K | 741211831 | Demontáž rozvodnic kovových na povrchu s krytím do IPx4 plochou do 0,2 m2 | kus | 5 |  | 0 | CS ÚRS 2018 01 |  |  | základní |  | 0 | 0 | 0 | 0.011 | 0.055 | 16 | K | 2 |  |  |  | ROZPOCET | 0 | 0 | 0 | 0 | 0 | 1 | 0 | 16 | 871914558
| PP |  | Demontáž rozvodnic kovových, uložených na povrchu, krytí do IPx 4, plochy do 0,2 m2 | [15 empty] | PP | 2
| VV |  | "VRI/SOD/2016/13 DVZ Bakov nad Jizerou ČOV, Intenzifikace | [15 empty] | VV | 2 | 1 | True | 0 | ROZPOCET
| VV |  | "SKUPINA PROVOZNÍCH SOUBORŮ 01 - Úpravy na kanalizaci | [15 empty] | VV | 2 | 1 | True | 0 | ROZPOCET
| VV |  | "PS 02-06 - SŘTP | [15 empty] | VV | 2 | 1 | True | 0 | ROZPOCET
| VV |  | "D.8 Dokumentace technických a technologických zařízení - SŘTP | [15 empty] | VV | 2 | 1 | True | 0 | ROZPOCET
| VV |  | "DEMONTÁŽ SŘTP | [15 empty] | VV | 2 | 1 | True | 0 | ROZPOCET
| VV |  | "Demontáž stávajícího zařízení SŘTP | [15 empty] | VV | 2 | 1 | True | 0 | ROZPOCET
| VV |  | "demontáže kompletního stávajícího elektrotechnického zařízení včetně jejich ekologické likvidace | [15 empty] | VV | 2 | 1 | True | 0 | ROZPOCET
| VV |  | "5x demontáž stávající obvod měření (skříň včetně převodníku) | [15 empty] | VV | 2 | 1 | True | 0 | ROZPOCET
| VV |  | 5 |  | 5 | [13 empty] | VV | 2 | 2 | True | 0 | ROZPOCET
| VV |  | Součet |  | 5 | [13 empty] | VV | 2 | 4 | True | 1 | ROZPOCET
33 | K | 741240023R | Montáž příslušenství rozvoden - doplňkový elektromateriál | soubor | 1 |  | 0 | R-položka |  |  | základní |  | 0 | 0 | 0 | 0 | 0 | 16 | K | 2 |  |  |  | ROZPOCET | 0 | 0 | 0 | 0 | 0 | 1 | 0 | 16 | -1116792202
| PP |  | Montáž ostatního příslušenství rozvoden - doplňkový elektromateriál | [15 empty] | PP | 2
| VV |  | "VRI/SOD/2016/13 DVZ Bakov nad Jizerou ČOV, Intenzifikace | [15 empty] | VV | 2 | 1 | True | 0 | ROZPOCET
| VV |  | "SKUPINA PROVOZNÍCH SOUBORŮ 01 - Úpravy na kanalizaci | [15 empty] | VV | 2 | 1 | True | 0 | ROZPOCET
| VV |  | "PS 02-06 - SŘTP | [15 empty] | VV | 2 | 1 | True | 0 | ROZPOCET
| VV |  | "D.8 Dokumentace technických a technologických zařízení - SŘTP | [15 empty] | VV | 2 | 1 | True | 0 | ROZPOCET
| VV |  | "MONTÁŽ SŘTP | [15 empty] | VV | 2 | 1 | True | 0 | ROZPOCET
| VV |  | "1x pomocný materiál (tamperová krabice, rozvodnicové krabice, atd.) | [15 empty] | VV | 2 | 1 | True | 0 | ROZPOCET
| VV |  | "- materiál, který nelze určit při zpracování technologického postupu | [15 empty] | VV | 2 | 1 | True | 0 | ROZPOCET
| VV |  | "- podružný a pomocný instalační materiál, např.: | [15 empty] | VV | 2 | 1 | True | 0 | ROZPOCET
| VV |  | "prodrátování v rozvaděči, spojovací a upevňovací materiál v rozvaděči, DIN lišty | [15 empty] | VV | 2 | 1 | True | 0 | ROZPOCET
| VV |  | 1 |  | 1 | [13 empty] | VV | 2 | 2 | True | 0 | ROZPOCET
| VV |  | Součet |  | 1 | [13 empty] | VV | 2 | 4 | True | 1 | ROZPOCET
34 | K | 741810003 | Celková prohlídka elektrického rozvodu a zařízení do 1 milionu Kč | kus | 1 |  | 0 | CS ÚRS 2018 01 |  |  | základní |  | 0 | 0 | 0 | 0 | 0 | 16 | K | 2 |  |  |  | ROZPOCET | 0 | 0 | 0 | 0 | 0 | 1 | 0 | 16 | -1196919520
| PP |  | Zkoušky a prohlídky elektrických rozvodů a zařízení celková prohlídka a vyhotovení revizní zprávy pro objem montážních prací přes 500 do 1000 tis. Kč | [15 empty] | PP | 2
| PSC |  | Poznámka k souboru cen: 1. Ceny -0001 až -0011 jsou určeny pro objem montážních prací včetně všech nákladů. | [15 empty] | PSC | 2
| VV |  | "VRI/SOD/2016/13 DVZ Bakov nad Jizerou ČOV, Intenzifikace | [15 empty] | VV | 2 | 1 | True | 0 | ROZPOCET
| VV |  | "SKUPINA PROVOZNÍCH SOUBORŮ 01 - Úpravy na kanalizaci | [15 empty] | VV | 2 | 1 | True | 0 | ROZPOCET
| VV |  | "PS 02-06 - SŘTP | [15 empty] | VV | 2 | 1 | True | 0 | ROZPOCET
| VV |  | "D.8 Dokumentace technických a technologických zařízení - SŘTP | [15 empty] | VV | 2 | 1 | True | 0 | ROZPOCET
| VV |  | "MONTÁŽ SŘTP | [15 empty] | VV | 2 | 1 | True | 0 | ROZPOCET
| VV |  | "1x zkoušky a prohlídky elektrických rozvodů a zařízení, vyhotovení revizní zprávy | [15 empty] | VV | 2 | 1 | True | 0 | ROZPOCET
| VV |  | 1 |  | 1 | [13 empty] | VV | 2 | 2 | True | 0 | ROZPOCET
| VV |  | Součet |  | 1 | [13 empty] | VV | 2 | 4 | True | 1 | ROZPOCET
35 | K | 741810011 | Příplatek k celkové prohlídce za každých dalších 500 000,- Kč | kus | 3 |  | 0 | CS ÚRS 2018 01 |  |  | základní |  | 0 | 0 | 0 | 0 | 0 | 16 | K | 2 |  |  |  | ROZPOCET | 0 | 0 | 0 | 0 | 0 | 1 | 0 | 16 | -596047593
| PP |  | Zkoušky a prohlídky elektrických rozvodů a zařízení celková prohlídka a vyhotovení revizní zprávy pro objem montážních prací Příplatek k ceně 0003 za každých dalších i započatých 500 tis. Kč přes 1000 tis. Kč | [15 empty] | PP | 2
| PSC |  | Poznámka k souboru cen: 1. Ceny -0001 až -0011 jsou určeny pro objem montážních prací včetně všech nákladů. | [15 empty] | PSC | 2
| VV |  | "VRI/SOD/2016/13 DVZ Bakov nad Jizerou ČOV, Intenzifikace | [15 empty] | VV | 2 | 1 | True | 0 | ROZPOCET
| VV |  | "SKUPINA PROVOZNÍCH SOUBORŮ 01 - Úpravy na kanalizaci | [15 empty] | VV | 2 | 1 | True | 0 | ROZPOCET
| VV |  | "PS 02-06 - SŘTP | [15 empty] | VV | 2 | 1 | True | 0 | ROZPOCET
| VV |  | "D.8 Dokumentace technických a technologických zařízení - SŘTP | [15 empty] | VV | 2 | 1 | True | 0 | ROZPOCET
| VV |  | "MONTÁŽ SŘTP | [15 empty] | VV | 2 | 1 | True | 0 | ROZPOCET
| VV |  | "1x zkoušky a prohlídky elektrických rozvodů a zařízení, vyhotovení revizní zprávy | [15 empty] | VV | 2 | 1 | True | 0 | ROZPOCET
| VV |  | 3 |  | 3 | [13 empty] | VV | 2 | 2 | True | 0 | ROZPOCET
| VV |  | Součet |  | 3 | [13 empty] | VV | 2 | 4 | True | 1 | ROZPOCET
36 | K | 741811001 | Kontrola rozvaděč nn manipulační, ovládací nebo reléový | kus | 2 |  | 0 | CS ÚRS 2018 01 |  |  | základní |  | 0 | 0 | 0 | 0 | 0 | 16 | K | 2 |  |  |  | ROZPOCET | 0 | 0 | 0 | 0 | 0 | 1 | 0 | 16 | -1171874807
| PP |  | Zkoušky a prohlídky rozvodných zařízení kontrola rozváděčů nn, (1 pole) manipulačních, ovládacích nebo reléových | [15 empty] | PP | 2
| VV |  | "VRI/SOD/2016/13 DVZ Bakov nad Jizerou ČOV, Intenzifikace | [15 empty] | VV | 2 | 1 | True | 0 | ROZPOCET
| VV |  | "SKUPINA PROVOZNÍCH SOUBORŮ 01 - Úpravy na kanalizaci | [15 empty] | VV | 2 | 1 | True | 0 | ROZPOCET
| VV |  | "PS 02-06 - SŘTP | [15 empty] | VV | 2 | 1 | True | 0 | ROZPOCET
| VV |  | "D.8 Dokumentace technických a technologických zařízení - SŘTP | [15 empty] | VV | 2 | 1 | True | 0 | ROZPOCET
| VV |  | "MONTÁŽ SŘTP | [15 empty] | VV | 2 | 1 | True | 0 | ROZPOCET
| VV |  | "Řídící a informační systém | [15 empty] | VV | 2 | 1 | True | 0 | ROZPOCET
| VV |  | "Procesní stanice ŘIS v rozvodně NN | [15 empty] | VV | 2 | 1 | True | 0 | ROZPOCET
| VV |  | "1x rozvaděč DT1 - 1 pole, krytí IP54 / IP20, skříňový včetně podstavce | [15 empty] | VV | 2 | 1 | True | 0 | ROZPOCET
| VV |  | "rozměry: 1200 x 2100 x 500 mm (š x v x h) | [15 empty] | VV | 2 | 1 | True | 0 | ROZPOCET
| VV |  | "pozice DT1 | [15 empty] | VV | 2 | 1 | True | 0 | ROZPOCET
| VV |  | 1 |  | 1 | [13 empty] | VV | 2 | 2 | True | 0 | ROZPOCET
| VV |  | "Řídící a informační systém | [15 empty] | VV | 2 | 1 | True | 0 | ROZPOCET
| VV |  | "Operátorský panel v provozní budově | [15 empty] | VV | 2 | 1 | True | 0 | ROZPOCET
| VV |  | "1x rozvaděč DT2 - nástěnný, krytí IP54 / IP20 | [15 empty] | VV | 2 | 1 | True | 0 | ROZPOCET
| VV |  | "rozměry: 600 x 800 x 300 mm (š x v x h) | [15 empty] | VV | 2 | 1 | True | 0 | ROZPOCET
| VV |  | "pozice DT2 | [15 empty] | VV | 2 | 1 | True | 0 | ROZPOCET
| VV |  | 1 |  | 1 | [13 empty] | VV | 2 | 2 | True | 0 | ROZPOCET
| VV |  | Součet |  | 2 | [13 empty] | VV | 2 | 4 | True | 1 | ROZPOCET
37 | K | 741811021 | Oživení rozvaděče se složitou výstrojí | kus | 2 |  | 0 | CS ÚRS 2018 01 |  |  | základní |  | 0 | 0 | 0 | 0 | 0 | 16 | K | 2 |  |  |  | ROZPOCET | 0 | 0 | 0 | 0 | 0 | 1 | 0 | 16 | 765839159
| PP |  | Zkoušky a prohlídky rozvodných zařízení oživení jednoho pole rozváděče zhotoveného subdodavatelem v podmínkách externí montáže se složitou výstrojí | [15 empty] | PP | 2
| VV |  | "VRI/SOD/2016/13 DVZ Bakov nad Jizerou ČOV, Intenzifikace | [15 empty] | VV | 2 | 1 | True | 0 | ROZPOCET
| VV |  | "SKUPINA PROVOZNÍCH SOUBORŮ 01 - Úpravy na kanalizaci | [15 empty] | VV | 2 | 1 | True | 0 | ROZPOCET
| VV |  | "PS 02-06 - SŘTP | [15 empty] | VV | 2 | 1 | True | 0 | ROZPOCET
| VV |  | "D.8 Dokumentace technických a technologických zařízení - SŘTP | [15 empty] | VV | 2 | 1 | True | 0 | ROZPOCET
| VV |  | "MONTÁŽ SŘTP | [15 empty] | VV | 2 | 1 | True | 0 | ROZPOCET
| VV |  | "Řídící a informační systém | [15 empty] | VV | 2 | 1 | True | 0 | ROZPOCET
| VV |  | "Procesní stanice ŘIS v rozvodně NN | [15 empty] | VV | 2 | 1 | True | 0 | ROZPOCET
| VV |  | "1x rozvaděč DT1 - 1 pole, krytí IP54 / IP20, skříňový včetně podstavce | [15 empty] | VV | 2 | 1 | True | 0 | ROZPOCET
| VV |  | "rozměry: 1200 x 2100 x 500 mm (š x v x h) | [15 empty] | VV | 2 | 1 | True | 0 | ROZPOCET
| VV |  | "pozice DT1 | [15 empty] | VV | 2 | 1 | True | 0 | ROZPOCET
| VV |  | 1 |  | 1 | [13 empty] | VV | 2 | 2 | True | 0 | ROZPOCET
| VV |  | "Řídící a informační systém | [15 empty] | VV | 2 | 1 | True | 0 | ROZPOCET
| VV |  | "Operátorský panel v provozní budově | [15 empty] | VV | 2 | 1 | True | 0 | ROZPOCET
| VV |  | "1x rozvaděč DT2 - nástěnný, krytí IP54 / IP20 | [15 empty] | VV | 2 | 1 | True | 0 | ROZPOCET
| VV |  | "rozměry: 600 x 800 x 300 mm (š x v x h) | [15 empty] | VV | 2 | 1 | True | 0 | ROZPOCET
| VV |  | "pozice DT2 | [15 empty] | VV | 2 | 1 | True | 0 | ROZPOCET
| VV |  | 1 |  | 1 | [13 empty] | VV | 2 | 2 | True | 0 | ROZPOCET
| VV |  | Součet |  | 2 | [13 empty] | VV | 2 | 4 | True | 1 | ROZPOCET
38 | K | 741990041 | Montáž tabulka výstražná a označovací pro rozvodny | kus | 17 |  | 0 | CS ÚRS 2018 01 |  |  | základní |  | 0 | 0 | 0 | 0 | 0 | 16 | K | 2 |  |  |  | ROZPOCET | 0 | 0 | 0 | 0 | 0 | 1 | 0 | 16 | -800903952
| PP |  | Ostatní doplňkové práce elektromontážní montáž tabulek pro rozvodny a elektrická zařízení výstražné a označovací | [15 empty] | PP | 2
| PSC |  | Poznámka k souboru cen: 1. V ceně -0041 nejsou započteny náklady na dodání tabulky. Tyto se oceňují ve specifikaci. Ztratné se nestanoví. | [15 empty] | PSC | 2
| VV |  | "VRI/SOD/2016/13 DVZ Bakov nad Jizerou ČOV, Intenzifikace | [15 empty] | VV | 2 | 1 | True | 0 | ROZPOCET
| VV |  | "SKUPINA PROVOZNÍCH SOUBORŮ 01 - Úpravy na kanalizaci | [15 empty] | VV | 2 | 1 | True | 0 | ROZPOCET
| VV |  | "PS 02-06 - SŘTP | [15 empty] | VV | 2 | 1 | True | 0 | ROZPOCET
| VV |  | "D.8 Dokumentace technických a technologických zařízení - SŘTP | [15 empty] | VV | 2 | 1 | True | 0 | ROZPOCET
| VV |  | "MONTÁŽ SŘTP | [15 empty] | VV | 2 | 1 | True | 0 | ROZPOCET
| VV |  | "Řídící a informační systém | [15 empty] | VV | 2 | 1 | True | 0 | ROZPOCET
| VV |  | "Procesní stanice ŘIS v rozvodně NN | [15 empty] | VV | 2 | 1 | True | 0 | ROZPOCET
| VV |  | "1x rozvaděč DT1 - 1 pole, krytí IP54 / IP20, skříňový včetně podstavce | [15 empty] | VV | 2 | 1 | True | 0 | ROZPOCET
| VV |  | "rozměry: 1200 x 2100 x 500 mm (š x v x h) | [15 empty] | VV | 2 | 1 | True | 0 | ROZPOCET
| VV |  | "pozice DT1 | [15 empty] | VV | 2 | 1 | True | 0 | ROZPOCET
| VV |  | 1 |  | 1 | [13 empty] | VV | 2 | 2 | True | 0 | ROZPOCET
| VV |  | "Řídící a informační systém | [15 empty] | VV | 2 | 1 | True | 0 | ROZPOCET
| VV |  | "Operátorský panel v provozní budově | [15 empty] | VV | 2 | 1 | True | 0 | ROZPOCET
| VV |  | "1x rozvaděč DT2 - nástěnný, krytí IP54 / IP20 | [15 empty] | VV | 2 | 1 | True | 0 | ROZPOCET
| VV |  | "rozměry: 600 x 800 x 300 mm (š x v x h) | [15 empty] | VV | 2 | 1 | True | 0 | ROZPOCET
| VV |  | "pozice DT2 | [15 empty] | VV | 2 | 1 | True | 0 | ROZPOCET
| VV |  | 1 |  | 1 | [13 empty] | VV | 2 | 2 | True | 0 | ROZPOCET
| VV |  | "Čerpací stanice a mechanický stupeň | [15 empty] | VV | 2 | 1 | True | 0 | ROZPOCET
| VV |  | "1x ovládací svorkovnicová skříňka plastová | [15 empty] | VV | 2 | 1 | True | 0 | ROZPOCET
| VV |  | "pozice MX101 | [15 empty] | VV | 2 | 1 | True | 0 | ROZPOCET
| VV |  | 1 |  | 1 | [13 empty] | VV | 2 | 2 | True | 0 | ROZPOCET
| VV |  | "1x ovládací svorkovnicová skříňka plastová | [15 empty] | VV | 2 | 1 | True | 0 | ROZPOCET
| VV |  | "pozice MX102 | [15 empty] | VV | 2 | 1 | True | 0 | ROZPOCET
| VV |  | 1 |  | 1 | [13 empty] | VV | 2 | 2 | True | 0 | ROZPOCET
| VV |  | "1x ovládací svorkovnicová skříňka plastová | [15 empty] | VV | 2 | 1 | True | 0 | ROZPOCET
| VV |  | "pozice MX119 | [15 empty] | VV | 2 | 1 | True | 0 | ROZPOCET
| VV |  | 1 |  | 1 | [13 empty] | VV | 2 | 2 | True | 0 | ROZPOCET
| VV |  | Mezisoučet |  | 5 | [13 empty] | VV | 2 | 3 | True | 0 | ROZPOCET
| VV |  | "Aerobní stabilizace kalu | [15 empty] | VV | 2 | 1 | True | 0 | ROZPOCET
| VV |  | "Hladina v nádrži aerobní stabilizace | [15 empty] | VV | 2 | 1 | True | 0 | ROZPOCET
| VV |  | "1x ovládací svorkovnicová skříňka plastová | [15 empty] | VV | 2 | 1 | True | 0 | ROZPOCET
| VV |  | "pozice MX301 | [15 empty] | VV | 2 | 1 | True | 0 | ROZPOCET
| VV |  | 1 |  | 1 | [13 empty] | VV | 2 | 2 | True | 0 | ROZPOCET
| VV |  | "Tlak vzduchu z dmychadla aerobní stabilizace | [15 empty] | VV | 2 | 1 | True | 0 | ROZPOCET
| VV |  | "1x ovládací svorkovnicová skříňka plastová | [15 empty] | VV | 2 | 1 | True | 0 | ROZPOCET
| VV |  | "pozice MX302 | [15 empty] | VV | 2 | 1 | True | 0 | ROZPOCET
| VV |  | 1 |  | 1 | [13 empty] | VV | 2 | 2 | True | 0 | ROZPOCET
| VV |  | Mezisoučet |  | 2 | [13 empty] | VV | 2 | 3 | True | 0 | ROZPOCET
| VV |  | "Ostatní měření neelektrických veličin | [15 empty] | VV | 2 | 1 | True | 0 | ROZPOCET
| VV |  | "Venkovní teplota vzduchu v areálu ČOV | [15 empty] | VV | 2 | 1 | True | 0 | ROZPOCET
| VV |  | "1x ovládací svorkovnicová skříňka plastová | [15 empty] | VV | 2 | 1 | True | 0 | ROZPOCET
| VV |  | "pozice MX502 | [15 empty] | VV | 2 | 1 | True | 0 | ROZPOCET
| VV |  | 1 |  | 1 | [13 empty] | VV | 2 | 2 | True | 0 | ROZPOCET
| VV |  | "Biologický stupeň | [15 empty] | VV | 2 | 1 | True | 0 | ROZPOCET
| VV |  | "Svorkovnicová skříňka pro QICTI201 | [15 empty] | VV | 2 | 1 | True | 0 | ROZPOCET
| VV |  | "Svorkovnicová skříňka pro QICTI202 | [15 empty] | VV | 2 | 1 | True | 0 | ROZPOCET
| VV |  | "2x ovládací svorkovnicová skříňka plastová (připojení analyzátoru rozpuštěného kyslíku a teploty) | [15 empty] | VV | 2 | 1 | True | 0 | ROZPOCET
| VV |  | "pozice MX201, MX202 | [15 empty] | VV | 2 | 1 | True | 0 | ROZPOCET
| VV |  | 2 |  | 2 | [13 empty] | VV | 2 | 2 | True | 0 | ROZPOCET
| VV |  | "Svorkovnicová skříňka | [15 empty] | VV | 2 | 1 | True | 0 | ROZPOCET
| VV |  | "1x ovládací svorkovnicová skříňka plastová (připojení průtokoměru) | [15 empty] | VV | 2 | 1 | True | 0 | ROZPOCET
| VV |  | "pozice MX210 | [15 empty] | VV | 2 | 1 | True | 0 | ROZPOCET
| VV |  | 1 |  | 1 | [13 empty] | VV | 2 | 2 | True | 0 | ROZPOCET
| VV |  | "Ostatní zařízení | [15 empty] | VV | 2 | 1 | True | 0 | ROZPOCET
| VV |  | "Svorkovnicová skříňka | [15 empty] | VV | 2 | 1 | True | 0 | ROZPOCET
| VV |  | "1x svorkovnicová skříňka plastová (pro připojení 6 limitních snímačů hladiny ) | [15 empty] | VV | 2 | 1 | True | 0 | ROZPOCET
| VV |  | "pozice MX103 | [15 empty] | VV | 2 | 1 | True | 0 | ROZPOCET
| VV |  | 1 |  | 1 | [13 empty] | VV | 2 | 2 | True | 0 | ROZPOCET
| VV |  | "Ostatní zařízení | [15 empty] | VV | 2 | 1 | True | 0 | ROZPOCET
| VV |  | "Svorkovnicová skříňka | [15 empty] | VV | 2 | 1 | True | 0 | ROZPOCET
| VV |  | "1x svorkovnicová skříňka plastová (pro připojení 5 indukčních průtokoměrů) | [15 empty] | VV | 2 | 1 | True | 0 | ROZPOCET
| VV |  | "pozice MX109 | [15 empty] | VV | 2 | 1 | True | 0 | ROZPOCET
| VV |  | 1 |  | 1 | [13 empty] | VV | 2 | 2 | True | 0 | ROZPOCET
| VV |  | "Ostatní zařízení | [15 empty] | VV | 2 | 1 | True | 0 | ROZPOCET
| VV |  | "Svorkovnicová skříňka | [15 empty] | VV | 2 | 1 | True | 0 | ROZPOCET
| VV |  | "2x svorkovnicová skříňka plastová (pro připojení 2 indukčních průtokoměrů) | [15 empty] | VV | 2 | 1 | True | 0 | ROZPOCET
| VV |  | "pozice MX203, MX205 | [15 empty] | VV | 2 | 1 | True | 0 | ROZPOCET
| VV |  | 2 |  | 2 | [13 empty] | VV | 2 | 2 | True | 0 | ROZPOCET
| VV |  | "Ostatní zařízení | [15 empty] | VV | 2 | 1 | True | 0 | ROZPOCET
| VV |  | "Svorkovnicová skříňka | [15 empty] | VV | 2 | 1 | True | 0 | ROZPOCET
| VV |  | "1x svorkovnicová skříňka plastová (pro připojení 1ks snímač teploty (TIA213) a 1ks snímač tlaku (PIA214) | [15 empty] | VV | 2 | 1 | True | 0 | ROZPOCET
| VV |  | "pozice MX213 | [15 empty] | VV | 2 | 1 | True | 0 | ROZPOCET
| VV |  | 1 |  | 1 | [13 empty] | VV | 2 | 2 | True | 0 | ROZPOCET
| VV |  | "Ostatní zařízení | [15 empty] | VV | 2 | 1 | True | 0 | ROZPOCET
| VV |  | "Svorkovnicová skříňka | [15 empty] | VV | 2 | 1 | True | 0 | ROZPOCET
| VV |  | "2x svorkovnicová skříňka plastová | [15 empty] | VV | 2 | 1 | True | 0 | ROZPOCET
| VV |  | " (pro připojení 1ks snímač teploty (TIA215), 2ks snímač tlaku (PIA216, PIA217) | [15 empty] | VV | 2 | 1 | True | 0 | ROZPOCET
| VV |  | "pozice MX215 | [15 empty] | VV | 2 | 1 | True | 0 | ROZPOCET
| VV |  | 1 |  | 1 | [13 empty] | VV | 2 | 2 | True | 0 | ROZPOCET
| VV |  | Součet |  | 17 | [13 empty] | VV | 2 | 4 | True | 1 | ROZPOCET
39 | M | 73534510 | tabulka bezpečnostní s tiskem 2 barvy A4 210x297mm | kus | 17 |  | 0 | CS ÚRS 2018 01 |  |  | základní |  | 0 | 0 | 0 | 0 | 0 | 32 | M | 2 |  |  |  | ROZPOCET | 0 | 0 | 0 | 0 | 0 | 1 | 0 | 16 | -695813127
| PP |  | tabulka bezpečnostní s tiskem 2 barvy A4 210x297mm | [15 empty] | PP | 2
40 | K | 741990063R | Ostatní doplňkové práce elektromontážní - stavební přípomoce | kus | 1 |  | 0 | R-položka |  |  | základní |  | 0 | 0 | 0 | 0 | 0 | 16 | K | 2 |  |  |  | ROZPOCET | 0 | 0 | 0 | 0 | 0 | 1 | 0 | 16 | -258725398
| PP |  | Ostatní doplňkové práce elektromontážní dokončovací práce - stavební přípomoce | [15 empty] | PP | 2
| VV |  | "VRI/SOD/2016/13 DVZ Bakov nad Jizerou ČOV, Intenzifikace | [15 empty] | VV | 2 | 1 | True | 0 | ROZPOCET
| VV |  | "SKUPINA PROVOZNÍCH SOUBORŮ 01 - Úpravy na kanalizaci | [15 empty] | VV | 2 | 1 | True | 0 | ROZPOCET
| VV |  | "PS 02-06 - SŘTP | [15 empty] | VV | 2 | 1 | True | 0 | ROZPOCET
| VV |  | "D.8 Dokumentace technických a technologických zařízení - SŘTP | [15 empty] | VV | 2 | 1 | True | 0 | ROZPOCET
| VV |  | "MONTÁŽ SŘTP | [15 empty] | VV | 2 | 1 | True | 0 | ROZPOCET
| VV |  | "Zednické výpomoci pro elektromontážní práce | [15 empty] | VV | 2 | 1 | True | 0 | ROZPOCET
| VV |  | "- vysekání, vyvrtání a vynechání rýh, kapes, prostupů pro rozvody a upevňovací prvky | [15 empty] | VV | 2 | 1 | True | 0 | ROZPOCET
| VV |  | "- zaplnění, zazdění nebo zabetonování rýh, kapes, prostupů | [15 empty] | VV | 2 | 1 | True | 0 | ROZPOCET
| VV |  | "pozice M7 | [15 empty] | VV | 2 | 1 | True | 0 | ROZPOCET
| VV |  | 1 |  | 1 | [13 empty] | VV | 2 | 2 | True | 0 | ROZPOCET
| VV |  | Součet |  | 1 | [13 empty] | VV | 2 | 4 | True | 1 | ROZPOCET
41 | K | 998741102 | Přesun hmot tonážní pro silnoproud v objektech v do 12 m | t | 0.306 |  | 0 | CS ÚRS 2018 01 |  |  | základní |  | 0 | 0 | 0 | 0 | 0 | 16 | K | 2 |  |  |  | ROZPOCET | 0 | 0 | 0 | 0 | 0 | 1 | 0 | 16 | 2072989918
| PP |  | Přesun hmot pro silnoproud stanovený z hmotnosti přesunovaného materiálu vodorovná dopravní vzdálenost do 50 m v objektech výšky přes 6 do 12 m | [15 empty] | PP | 2
| PSC |  | Poznámka k souboru cen: 1. Ceny pro přesun hmot stanovený z hmotnosti přesunovaného materiálu se používají tehdy, pokud je možné určit hmotnost za celý stavební díl. Do této hmotnosti se započítává i hmotnost materiálů oceňovaných ve specifikaci. 2. Pokud nelze jednoznačně stanovit hmotnost přesunovaných materiálů, lze pro výpočet přesunu hmot použít orientačně procentní sazbu. Touto sazbou se vynásobí rozpočtové náklady za celý stavební díl včetně nákladů na materiál ve specifikacích. 3. Příplatek k cenám -1181 pro přesun prováděný bez použití mechanizace, tj. za ztížených podmínek, lze použít pouze pro hmotnost materiálu, která se tímto způsobem skutečně přemísťuje. | [15 empty] | PSC | 2
| D | 742 | Elektroinstalace - slaboproud |  |  |  | 0 | [5 empty] | 0 |  | 0.2583 |  | 0.034 | 2 | D | 1 |  |  |  | ROZPOCET | [6 empty] | 0
42 | K | 742110013 | Montáž trubek pro slaboproud plastových tuhých pro vnitřní rozvody pro optická vlákna | m | 90 |  | 0 | CS ÚRS 2018 01 |  |  | základní |  | 0 | 0 | 0 | 0 | 0 | 16 | K | 2 |  |  |  | ROZPOCET | 0 | 0 | 0 | 0 | 0 | 1 | 0 | 16 | -1602194108
| PP |  | Montáž trubek elektroinstalačních plastových tuhých pro vnitřní rozvody pro optická vlákna | [15 empty] | PP | 2
| VV |  | "VRI/SOD/2016/13 DVZ Bakov nad Jizerou ČOV, Intenzifikace | [15 empty] | VV | 2 | 1 | True | 0 | ROZPOCET
| VV |  | "SKUPINA PROVOZNÍCH SOUBORŮ 01 - Úpravy na kanalizaci | [15 empty] | VV | 2 | 1 | True | 0 | ROZPOCET
| VV |  | "PS 02-06 - SŘTP | [15 empty] | VV | 2 | 1 | True | 0 | ROZPOCET
| VV |  | "D.8 Dokumentace technických a technologických zařízení - SŘTP | [15 empty] | VV | 2 | 1 | True | 0 | ROZPOCET
| VV |  | "MONTÁŽ SŘTP | [15 empty] | VV | 2 | 1 | True | 0 | ROZPOCET
| VV |  | "Montáže a montážní materiál | [15 empty] | VV | 2 | 1 | True | 0 | ROZPOCET
| VV |  | "90,00m trubka elektroinstalační tuhá HDPE D40/32 | [15 empty] | VV | 2 | 1 | True | 0 | ROZPOCET
| VV |  | 90,00 |  | 90 | [13 empty] | VV | 2 | 2 | True | 0 | ROZPOCET
| VV |  | Součet |  | 90 | [13 empty] | VV | 2 | 4 | True | 1 | ROZPOCET
43 | M | 34571362R | trubka elektroinstalační HDPE tuhá dvouplášťová korugovaná D 40/32mm | m | 90 |  | 0 | R-položka |  |  | základní |  | 0 | 0.00027 | 0.0243 | 0 | 0 | 32 | M | 2 |  |  |  | ROZPOCET | 0 | 0 | 0 | 0 | 0 | 1 | 0 | 16 | 667392231
| PP |  | trubka elektroinstalační HDPE tuhá dvouplášťová korugovaná D 40/32mm | [15 empty] | PP | 2
| VV |  | "VRI/SOD/2016/13 DVZ Bakov nad Jizerou ČOV, Intenzifikace | [15 empty] | VV | 2 | 1 | True | 0 | ROZPOCET
| VV |  | "SKUPINA PROVOZNÍCH SOUBORŮ 01 - Úpravy na kanalizaci | [15 empty] | VV | 2 | 1 | True | 0 | ROZPOCET
| VV |  | "PS 02-06 - SŘTP | [15 empty] | VV | 2 | 1 | True | 0 | ROZPOCET
| VV |  | "D.8 Dokumentace technických a technologických zařízení - SŘTP | [15 empty] | VV | 2 | 1 | True | 0 | ROZPOCET
| VV |  | "DODÁVKA SŘTP | [15 empty] | VV | 2 | 1 | True | 0 | ROZPOCET
| VV |  | "Montáže a montážní materiál | [15 empty] | VV | 2 | 1 | True | 0 | ROZPOCET
| VV |  | "90,00m trubka elektroinstalační tuhá HDPE D40/32 | [15 empty] | VV | 2 | 1 | True | 0 | ROZPOCET
| VV |  | 90,00 |  | 90 | [13 empty] | VV | 2 | 2 | True | 0 | ROZPOCET
| VV |  | Součet |  | 90 | [13 empty] | VV | 2 | 4 | True | 1 | ROZPOCET
44 | K | 742210006 | Montáž SIM karty | kus | 1 |  | 0 | CS ÚRS 2018 01 |  |  | základní |  | 0 | 0 | 0 | 0 | 0 | 16 | K | 2 |  |  |  | ROZPOCET | 0 | 0 | 0 | 0 | 0 | 1 | 0 | 16 | -1020445023
| PP |  | Montáž SIM karty | [15 empty] | PP | 2
| VV |  | "VRI/SOD/2016/13 DVZ Bakov nad Jizerou ČOV, Intenzifikace | [15 empty] | VV | 2 | 1 | True | 0 | ROZPOCET
| VV |  | "SKUPINA PROVOZNÍCH SOUBORŮ 01 - Úpravy na kanalizaci | [15 empty] | VV | 2 | 1 | True | 0 | ROZPOCET
| VV |  | "PS 02-06 - SŘTP | [15 empty] | VV | 2 | 1 | True | 0 | ROZPOCET
| VV |  | "D.8 Dokumentace technických a technologických zařízení - SŘTP | [15 empty] | VV | 2 | 1 | True | 0 | ROZPOCET
| VV |  | "MONTÁŽ SŘTP | [15 empty] | VV | 2 | 1 | True | 0 | ROZPOCET
| VV |  | "Řídící a informační systém | [15 empty] | VV | 2 | 1 | True | 0 | ROZPOCET
| VV |  | "1x SIM karta s pevně naprogramovanou IP adresou do podsítě APN | [15 empty] | VV | 2 | 1 | True | 0 | ROZPOCET
| VV |  | "pozice SIM1 | [15 empty] | VV | 2 | 1 | True | 0 | ROZPOCET
| VV |  | 1 |  | 1 | [13 empty] | VV | 2 | 2 | True | 0 | ROZPOCET
| VV |  | Součet |  | 1 | [13 empty] | VV | 2 | 4 | True | 1 | ROZPOCET
45 | M | 742210007R | SIM karta | kus | 1 |  | 0 | R-položka |  |  | základní |  | 0 | 0 | 0 | 0 | 0 | 32 | M | 2 |  |  |  | ROZPOCET | 0 | 0 | 0 | 0 | 0 | 1 | 0 | 16 | 557388676
| PP |  | SIM karta | [15 empty] | PP | 2
| VV |  | "VRI/SOD/2016/13 DVZ Bakov nad Jizerou ČOV, Intenzifikace | [15 empty] | VV | 2 | 1 | True | 0 | ROZPOCET
| VV |  | "SKUPINA PROVOZNÍCH SOUBORŮ 01 - Úpravy na kanalizaci | [15 empty] | VV | 2 | 1 | True | 0 | ROZPOCET
| VV |  | "PS 02-06 - SŘTP | [15 empty] | VV | 2 | 1 | True | 0 | ROZPOCET
| VV |  | "D.8 Dokumentace technických a technologických zařízení - SŘTP | [15 empty] | VV | 2 | 1 | True | 0 | ROZPOCET
| VV |  | "DODÁVKA SŘTP | [15 empty] | VV | 2 | 1 | True | 0 | ROZPOCET
| VV |  | "Řídící a informační systém | [15 empty] | VV | 2 | 1 | True | 0 | ROZPOCET
| VV |  | "1x SIM karta s pevně naprogramovanou IP adresou do podsítě APN | [15 empty] | VV | 2 | 1 | True | 0 | ROZPOCET
| VV |  | "pozice SIM1 | [15 empty] | VV | 2 | 1 | True | 0 | ROZPOCET
| VV |  | 1 |  | 1 | [13 empty] | VV | 2 | 2 | True | 0 | ROZPOCET
| VV |  | Součet |  | 1 | [13 empty] | VV | 2 | 4 | True | 1 | ROZPOCET
46 | K | 742330001 | Montáž rozvaděče nástěnného | kus | 1 |  | 0 | CS ÚRS 2018 01 |  |  | základní |  | 0 | 0 | 0 | 0 | 0 | 16 | K | 2 |  |  |  | ROZPOCET | 0 | 0 | 0 | 0 | 0 | 1 | 0 | 16 | 1572595123
| PP |  | Montáž strukturované kabeláže rozvaděče nástěnného | [15 empty] | PP | 2
| VV |  | "VRI/SOD/2016/13 DVZ Bakov nad Jizerou ČOV, Intenzifikace | [15 empty] | VV | 2 | 1 | True | 0 | ROZPOCET
| VV |  | "SKUPINA PROVOZNÍCH SOUBORŮ 01 - Úpravy na kanalizaci | [15 empty] | VV | 2 | 1 | True | 0 | ROZPOCET
| VV |  | "PS 02-06 - SŘTP | [15 empty] | VV | 2 | 1 | True | 0 | ROZPOCET
| VV |  | "D.8 Dokumentace technických a technologických zařízení - SŘTP | [15 empty] | VV | 2 | 1 | True | 0 | ROZPOCET
| VV |  | "MONTÁŽ SŘTP | [15 empty] | VV | 2 | 1 | True | 0 | ROZPOCET
| VV |  | "Řídící a informační systém | [15 empty] | VV | 2 | 1 | True | 0 | ROZPOCET
| VV |  | "Operátorský panel v provozní budově | [15 empty] | VV | 2 | 1 | True | 0 | ROZPOCET
| VV |  | "1x rozvaděč DT2 - nástěnný, krytí IP54 / IP20 | [15 empty] | VV | 2 | 1 | True | 0 | ROZPOCET
| VV |  | "rozměry: 600 x 800 x 300 mm (š x v x h) | [15 empty] | VV | 2 | 1 | True | 0 | ROZPOCET
| VV |  | "obsahující: | [15 empty] | VV | 2 | 1 | True | 0 | ROZPOCET
| VV |  | "- procesní stanici PLC, komunikační stanici PLC | [15 empty] | VV | 2 | 1 | True | 0 | ROZPOCET
| VV |  | "- modem GPRS včetně přístupového bodu APN do sítě mobilního operátora přes sériové rozhraní | [15 empty] | VV | 2 | 1 | True | 0 | ROZPOCET
| VV |  | " včetně antény s držákem a uchycením, anténního svodu a příslušenství | [15 empty] | VV | 2 | 1 | True | 0 | ROZPOCET
| VV |  | "- místní panel operátora, grafický dotykový displej 15“, barevný | [15 empty] | VV | 2 | 1 | True | 0 | ROZPOCET
| VV |  | "- 1x optický switch, 1ks zdroj UPS on-line | [15 empty] | VV | 2 | 1 | True | 0 | ROZPOCET
| VV |  | "výstupní a pomocná relé, jističe, pojistkové spínače, přepěťové ochrany, svodiče bleskových proudů, | [15 empty] | VV | 2 | 1 | True | 0 | ROZPOCET
| VV |  | "přepěťové svorky, polohový spínač, proudový chránič, ventilátor, signálky, vypínač, optická kazeta, | [15 empty] | VV | 2 | 1 | True | 0 | ROZPOCET
| VV |  | "zásuvky, osvětlení, temperování, montážní materiál | [15 empty] | VV | 2 | 1 | True | 0 | ROZPOCET
| VV |  | "pozice DT2 | [15 empty] | VV | 2 | 1 | True | 0 | ROZPOCET
| VV |  | 1 |  | 1 | [13 empty] | VV | 2 | 2 | True | 0 | ROZPOCET
| VV |  | Součet |  | 1 | [13 empty] | VV | 2 | 4 | True | 1 | ROZPOCET
47 | M | 35711648R | rozvaděč DT2 | kus | 1 |  | 0 | R-položka |  |  | základní |  | 0 | 0.1 | 0.1 | 0 | 0 | 32 | M | 2 |  |  |  | ROZPOCET | 0 | 0 | 0 | 0 | 0 | 1 | 0 | 16 | -416994080
| PP |  | rozvaděč DT2 | [15 empty] | PP | 2
| VV |  | "VRI/SOD/2016/13 DVZ Bakov nad Jizerou ČOV, Intenzifikace | [15 empty] | VV | 2 | 1 | True | 0 | ROZPOCET
| VV |  | "SKUPINA PROVOZNÍCH SOUBORŮ 01 - Úpravy na kanalizaci | [15 empty] | VV | 2 | 1 | True | 0 | ROZPOCET
| VV |  | "PS 02-06 - SŘTP | [15 empty] | VV | 2 | 1 | True | 0 | ROZPOCET
| VV |  | "D.8 Dokumentace technických a technologických zařízení - SŘTP | [15 empty] | VV | 2 | 1 | True | 0 | ROZPOCET
| VV |  | "DODÁVKA SŘTP | [15 empty] | VV | 2 | 1 | True | 0 | ROZPOCET
| VV |  | "Řídící a informační systém | [15 empty] | VV | 2 | 1 | True | 0 | ROZPOCET
| VV |  | "Operátorský panel v provozní budově | [15 empty] | VV | 2 | 1 | True | 0 | ROZPOCET
| VV |  | "1x rozvaděč DT2 - nástěnný, krytí IP54 / IP20 | [15 empty] | VV | 2 | 1 | True | 0 | ROZPOCET
| VV |  | "rozměry: 600 x 800 x 300 mm (š x v x h) | [15 empty] | VV | 2 | 1 | True | 0 | ROZPOCET
| VV |  | "obsahující: | [15 empty] | VV | 2 | 1 | True | 0 | ROZPOCET
| VV |  | "- procesní stanici PLC, komunikační stanici PLC | [15 empty] | VV | 2 | 1 | True | 0 | ROZPOCET
| VV |  | "- modem GPRS včetně přístupového bodu APN do sítě mobilního operátora přes sériové rozhraní | [15 empty] | VV | 2 | 1 | True | 0 | ROZPOCET
| VV |  | " včetně antény s držákem a uchycením, anténního svodu a příslušenství | [15 empty] | VV | 2 | 1 | True | 0 | ROZPOCET
| VV |  | "- místní panel operátora, grafický dotykový displej 15“, barevný | [15 empty] | VV | 2 | 1 | True | 0 | ROZPOCET
| VV |  | "- 1x optický switch, 1ks zdroj UPS on-line | [15 empty] | VV | 2 | 1 | True | 0 | ROZPOCET
| VV |  | "výstupní a pomocná relé, jističe, pojistkové spínače, přepěťové ochrany, svodiče bleskových proudů, | [15 empty] | VV | 2 | 1 | True | 0 | ROZPOCET
| VV |  | "přepěťové svorky, polohový spínač, proudový chránič, ventilátor, signálky, vypínač, optická kazeta, | [15 empty] | VV | 2 | 1 | True | 0 | ROZPOCET
| VV |  | "zásuvky, osvětlení, temperování, montážní materiál | [15 empty] | VV | 2 | 1 | True | 0 | ROZPOCET
| VV |  | "pozice DT2 | [15 empty] | VV | 2 | 1 | True | 0 | ROZPOCET
| VV |  | 1 |  | 1 | [13 empty] | VV | 2 | 2 | True | 0 | ROZPOCET
| VV |  | Součet |  | 1 | [13 empty] | VV | 2 | 4 | True | 1 | ROZPOCET
48 | K | 742330002 | Montáž rozvaděče stojanového | kus | 1 |  | 0 | CS ÚRS 2018 01 |  |  | základní |  | 0 | 0 | 0 | 0 | 0 | 16 | K | 2 |  |  |  | ROZPOCET | 0 | 0 | 0 | 0 | 0 | 1 | 0 | 16 | 1730158615
| PP |  | Montáž strukturované kabeláže rozvaděče stojanového | [15 empty] | PP | 2
| VV |  | "VRI/SOD/2016/13 DVZ Bakov nad Jizerou ČOV, Intenzifikace | [15 empty] | VV | 2 | 1 | True | 0 | ROZPOCET
| VV |  | "SKUPINA PROVOZNÍCH SOUBORŮ 01 - Úpravy na kanalizaci | [15 empty] | VV | 2 | 1 | True | 0 | ROZPOCET
| VV |  | "PS 02-06 - SŘTP | [15 empty] | VV | 2 | 1 | True | 0 | ROZPOCET
| VV |  | "D.8 Dokumentace technických a technologických zařízení - SŘTP | [15 empty] | VV | 2 | 1 | True | 0 | ROZPOCET
| VV |  | "MONTÁŽ SŘTP | [15 empty] | VV | 2 | 1 | True | 0 | ROZPOCET
| VV |  | "Řídící a informační systém | [15 empty] | VV | 2 | 1 | True | 0 | ROZPOCET
| VV |  | "Procesní stanice ŘIS v rozvodně NN | [15 empty] | VV | 2 | 1 | True | 0 | ROZPOCET
| VV |  | "1x rozvaděč DT1 - 1 pole, krytí IP54 / IP20, skříňový včetně podstavce | [15 empty] | VV | 2 | 1 | True | 0 | ROZPOCET
| VV |  | "rozměry: 1200 x 2100 x 500 mm (š x v x h) | [15 empty] | VV | 2 | 1 | True | 0 | ROZPOCET
| VV |  | "obsahující: | [15 empty] | VV | 2 | 1 | True | 0 | ROZPOCET
| VV |  | "- procesní stanici PLC, komunikační stanici PLC | [15 empty] | VV | 2 | 1 | True | 0 | ROZPOCET
| VV |  | "- modem GPRS včetně přístupového bodu APN do sítě mobilního operátora přes sériové rozhraní | [15 empty] | VV | 2 | 1 | True | 0 | ROZPOCET
| VV |  | " včetně antény s držákem a uchycením, anténního svodu a příslušenství | [15 empty] | VV | 2 | 1 | True | 0 | ROZPOCET
| VV |  | "- místní panel operátora, grafický dotykový displej 15“, barevný | [15 empty] | VV | 2 | 1 | True | 0 | ROZPOCET
| VV |  | "- 1x optický switch, 1ks zdroj UPS on-line | [15 empty] | VV | 2 | 1 | True | 0 | ROZPOCET
| VV |  | "výstupní a pomocná relé, jističe, pojistkové spínače, přepěťové ochrany, svodiče bleskových proudů, | [15 empty] | VV | 2 | 1 | True | 0 | ROZPOCET
| VV |  | "přepěťové svorky, polohový spínač, proudový chránič, ventilátor, signálky, vypínač, optická kazeta, | [15 empty] | VV | 2 | 1 | True | 0 | ROZPOCET
| VV |  | "zásuvky, osvětlení, temperování, montážní materiál | [15 empty] | VV | 2 | 1 | True | 0 | ROZPOCET
| VV |  | "pozice DT1 | [15 empty] | VV | 2 | 1 | True | 0 | ROZPOCET
| VV |  | 1 |  | 1 | [13 empty] | VV | 2 | 2 | True | 0 | ROZPOCET
| VV |  | Součet |  | 1 | [13 empty] | VV | 2 | 4 | True | 1 | ROZPOCET
49 | M | 35711647R | rozvaděč DT1 | kus | 1 |  | 0 | R-položka |  |  | základní |  | 0 | 0.1 | 0.1 | 0 | 0 | 32 | M | 2 |  |  |  | ROZPOCET | 0 | 0 | 0 | 0 | 0 | 1 | 0 | 16 | -694440841
| PP |  | rozvaděč DT1 | [15 empty] | PP | 2
| VV |  | "VRI/SOD/2016/13 DVZ Bakov nad Jizerou ČOV, Intenzifikace | [15 empty] | VV | 2 | 1 | True | 0 | ROZPOCET
| VV |  | "SKUPINA PROVOZNÍCH SOUBORŮ 01 - Úpravy na kanalizaci | [15 empty] | VV | 2 | 1 | True | 0 | ROZPOCET
| VV |  | "PS 02-06 - SŘTP | [15 empty] | VV | 2 | 1 | True | 0 | ROZPOCET
| VV |  | "D.8 Dokumentace technických a technologických zařízení - SŘTP | [15 empty] | VV | 2 | 1 | True | 0 | ROZPOCET
| VV |  | "DODÁVKA SŘTP | [15 empty] | VV | 2 | 1 | True | 0 | ROZPOCET
| VV |  | "Řídící a informační systém | [15 empty] | VV | 2 | 1 | True | 0 | ROZPOCET
| VV |  | "Procesní stanice ŘIS v rozvodně NN | [15 empty] | VV | 2 | 1 | True | 0 | ROZPOCET
| VV |  | "1x rozvaděč DT1 - 1 pole, krytí IP54 / IP20, skříňový včetně podstavce | [15 empty] | VV | 2 | 1 | True | 0 | ROZPOCET
| VV |  | "rozměry: 1200 x 2100 x 500 mm (š x v x h) | [15 empty] | VV | 2 | 1 | True | 0 | ROZPOCET
| VV |  | "obsahující: | [15 empty] | VV | 2 | 1 | True | 0 | ROZPOCET
| VV |  | "- procesní stanici PLC, komunikační stanici PLC | [15 empty] | VV | 2 | 1 | True | 0 | ROZPOCET
| VV |  | "- modem GPRS včetně přístupového bodu APN do sítě mobilního operátora přes sériové rozhraní | [15 empty] | VV | 2 | 1 | True | 0 | ROZPOCET
| VV |  | " včetně antény s držákem a uchycením, anténního svodu a příslušenství | [15 empty] | VV | 2 | 1 | True | 0 | ROZPOCET
| VV |  | "- místní panel operátora, grafický dotykový displej 15“, barevný | [15 empty] | VV | 2 | 1 | True | 0 | ROZPOCET
| VV |  | "- 1x optický switch, 1ks zdroj UPS on-line | [15 empty] | VV | 2 | 1 | True | 0 | ROZPOCET
| VV |  | "výstupní a pomocná relé, jističe, pojistkové spínače, přepěťové ochrany, svodiče bleskových proudů, | [15 empty] | VV | 2 | 1 | True | 0 | ROZPOCET
| VV |  | "přepěťové svorky, polohový spínač, proudový chránič, ventilátor, signálky, vypínač, optická kazeta, | [15 empty] | VV | 2 | 1 | True | 0 | ROZPOCET
| VV |  | "zásuvky, osvětlení, temperování, montážní materiál | [15 empty] | VV | 2 | 1 | True | 0 | ROZPOCET
| VV |  | "pozice DT1 | [15 empty] | VV | 2 | 1 | True | 0 | ROZPOCET
| VV |  | 1 |  | 1 | [13 empty] | VV | 2 | 2 | True | 0 | ROZPOCET
| VV |  | Součet |  | 1 | [13 empty] | VV | 2 | 4 | True | 1 | ROZPOCET
50 | K | 742330002R | Montáž provizorního řízení po dobu výstavby | kus | 1 |  | 0 | R-položka |  |  | základní |  | 0 | 0.034 | 0.034 | 0.034 | 0.034 | 16 | K | 2 |  |  |  | ROZPOCET | 0 | 0 | 0 | 0 | 0 | 1 | 0 | 16 | 1264593858
| PP |  | Montáž strukturované kabeláže rozvaděče nástěnného | [15 empty] | PP | 2
| VV |  | "VRI/SOD/2016/13 DVZ Bakov nad Jizerou ČOV, Intenzifikace | [15 empty] | VV | 2 | 1 | True | 0 | ROZPOCET
| VV |  | "SKUPINA PROVOZNÍCH SOUBORŮ 01 - Úpravy na kanalizaci | [15 empty] | VV | 2 | 1 | True | 0 | ROZPOCET
| VV |  | "PS 02-06 - SŘTP | [15 empty] | VV | 2 | 1 | True | 0 | ROZPOCET
| VV |  | "D.8 Dokumentace technických a technologických zařízení - SŘTP | [15 empty] | VV | 2 | 1 | True | 0 | ROZPOCET
| VV |  | "MONTÁŽ SŘTP | [15 empty] | VV | 2 | 1 | True | 0 | ROZPOCET
| VV |  | "PROVIZORIA | [15 empty] | VV | 2 | 1 | True | 0 | ROZPOCET
| VV |  | "1x provizorní řízení technologie během výstavby | [15 empty] | VV | 2 | 1 | True | 0 | ROZPOCET
| VV |  | 1 |  | 1 | [13 empty] | VV | 2 | 2 | True | 0 | ROZPOCET
| VV |  | Součet |  | 1 | [13 empty] | VV | 2 | 4 | True | 1 | ROZPOCET
51 | K | 742360412R | SW- Uživatelské (aplikační) programové vybavení | kus | 1 |  | 0 | R-položka |  |  | základní |  | 0 | 0 | 0 | 0 | 0 | 16 | K | 2 |  |  |  | ROZPOCET | 0 | 0 | 0 | 0 | 0 | 1 | 0 | 16 | -2143065521
| PP |  | SW- Uživatelské (aplikační) programové vybavení | [15 empty] | PP | 2
| VV |  | "VRI/SOD/2016/13 DVZ Bakov nad Jizerou ČOV, Intenzifikace | [15 empty] | VV | 2 | 1 | True | 0 | ROZPOCET
| VV |  | "SKUPINA PROVOZNÍCH SOUBORŮ 01 - Úpravy na kanalizaci | [15 empty] | VV | 2 | 1 | True | 0 | ROZPOCET
| VV |  | "PS 02-06 - SŘTP | [15 empty] | VV | 2 | 1 | True | 0 | ROZPOCET
| VV |  | "D.8 Dokumentace technických a technologických zařízení - SŘTP | [15 empty] | VV | 2 | 1 | True | 0 | ROZPOCET
| VV |  | "MONTÁŽ SŘTP | [15 empty] | VV | 2 | 1 | True | 0 | ROZPOCET
| VV |  | "Řídící a informační systém | [15 empty] | VV | 2 | 1 | True | 0 | ROZPOCET
| VV |  | "Uživatelské programové vybavení | [15 empty] | VV | 2 | 1 | True | 0 | ROZPOCET
| VV |  | "1x uživatelské programové vybavení - pro PLC procesní stanice DT1 a grafický panel operátora | [15 empty] | VV | 2 | 1 | True | 0 | ROZPOCET
| VV |  | "zahrnující: | [15 empty] | VV | 2 | 1 | True | 0 | ROZPOCET
| VV |  | " SW analýza (zadání pro SW), zpracování veličin, řídicí programy, přenos dat a komunikace | [15 empty] | VV | 2 | 1 | True | 0 | ROZPOCET
| VV |  | " místní vizualizace | [15 empty] | VV | 2 | 1 | True | 0 | ROZPOCET
| VV |  | "včetně komunikace pomocí radiomodemu GPRS, komunikace Ethernet | [15 empty] | VV | 2 | 1 | True | 0 | ROZPOCET
| VV |  | "pozice SW1 | [15 empty] | VV | 2 | 1 | True | 0 | ROZPOCET
| VV |  | 1 |  | 1 | [13 empty] | VV | 2 | 2 | True | 0 | ROZPOCET
| VV |  | Součet |  | 1 | [13 empty] | VV | 2 | 4 | True | 1 | ROZPOCET
52 | K | 742360413R | SW - programové vybavení dispečinku ČOV Mladá Boleslav – Podlázky | kus | 1 |  | 0 | R-položka |  |  | základní |  | 0 | 0 | 0 | 0 | 0 | 16 | K | 2 |  |  |  | ROZPOCET | 0 | 0 | 0 | 0 | 0 | 1 | 0 | 16 | -490634392
| PP |  | SW - programové vybavení dispečinku ČOV Mladá Boleslav – Podlázky | [15 empty] | PP | 2
| VV |  | "VRI/SOD/2016/13 DVZ Bakov nad Jizerou ČOV, Intenzifikace | [15 empty] | VV | 2 | 1 | True | 0 | ROZPOCET
| VV |  | "SKUPINA PROVOZNÍCH SOUBORŮ 01 - Úpravy na kanalizaci | [15 empty] | VV | 2 | 1 | True | 0 | ROZPOCET
| VV |  | "PS 02-06 - SŘTP | [15 empty] | VV | 2 | 1 | True | 0 | ROZPOCET
| VV |  | "D.8 Dokumentace technických a technologických zařízení - SŘTP | [15 empty] | VV | 2 | 1 | True | 0 | ROZPOCET
| VV |  | "MONTÁŽ SŘTP | [15 empty] | VV | 2 | 1 | True | 0 | ROZPOCET
| VV |  | "Řídící a informační systém | [15 empty] | VV | 2 | 1 | True | 0 | ROZPOCET
| VV |  | "Doplnění programového vybavení dispečinku ČOV Mladá Boleslav – Podlázky | [15 empty] | VV | 2 | 1 | True | 0 | ROZPOCET
| VV |  | "1x doplnění aplikačního a komunikačního SW ŘIS ČOV pro přenos a zpracování informací mezi ŘIS | [15 empty] | VV | 2 | 1 | True | 0 | ROZPOCET
| VV |  | " ČOV Bakov n. J. a ŘIS dispečinku ČOV Mladá Boleslav | [15 empty] | VV | 2 | 1 | True | 0 | ROZPOCET
| VV |  | "pro servery ŘIS dispečinku ČOV Mladá Boleslav, klientské stanice operátora ŘIS, databázový server | [15 empty] | VV | 2 | 1 | True | 0 | ROZPOCET
| VV |  | "zahrnující: | [15 empty] | VV | 2 | 1 | True | 0 | ROZPOCET
| VV |  | " SW analýza (zadání pro SW), přenos dat a komunikace, vizualizace technologických provozů | [15 empty] | VV | 2 | 1 | True | 0 | ROZPOCET
| VV |  | " databáze, alarmy, protokoly, trendy, bilance, archivace dat | [15 empty] | VV | 2 | 1 | True | 0 | ROZPOCET
| VV |  | "pozice SW2 | [15 empty] | VV | 2 | 1 | True | 0 | ROZPOCET
| VV |  | 1 |  | 1 | [13 empty] | VV | 2 | 2 | True | 0 | ROZPOCET
| VV |  | Součet |  | 1 | [13 empty] | VV | 2 | 4 | True | 1 | ROZPOCET
53 | K | 742360417R | SW - odladění programového vybavení | kus | 1 |  | 0 | R-položka |  |  | základní |  | 0 | 0 | 0 | 0 | 0 | 16 | K | 2 |  |  |  | ROZPOCET | 0 | 0 | 0 | 0 | 0 | 1 | 0 | 16 | -10957094
| PP |  | SW - odladění programového vybavení | [15 empty] | PP | 2
| VV |  | "VRI/SOD/2016/13 DVZ Bakov nad Jizerou ČOV, Intenzifikace | [15 empty] | VV | 2 | 1 | True | 0 | ROZPOCET
| VV |  | "SKUPINA PROVOZNÍCH SOUBORŮ 01 - Úpravy na kanalizaci | [15 empty] | VV | 2 | 1 | True | 0 | ROZPOCET
| VV |  | "PS 02-06 - SŘTP | [15 empty] | VV | 2 | 1 | True | 0 | ROZPOCET
| VV |  | "D.8 Dokumentace technických a technologických zařízení - SŘTP | [15 empty] | VV | 2 | 1 | True | 0 | ROZPOCET
| VV |  | "MONTÁŽ SŘTP | [15 empty] | VV | 2 | 1 | True | 0 | ROZPOCET
| VV |  | "Řídící a informační systém | [15 empty] | VV | 2 | 1 | True | 0 | ROZPOCET
| VV |  | "1x oživení a uvedení do provozu včetně odladění programového vybavení | [15 empty] | VV | 2 | 1 | True | 0 | ROZPOCET
| VV |  | 1 |  | 1 | [13 empty] | VV | 2 | 2 | True | 0 | ROZPOCET
| VV |  | Součet |  | 1 | [13 empty] | VV | 2 | 4 | True | 1 | ROZPOCET
54 | K | 998742102 | Přesun hmot tonážní pro slaboproud v objektech v do 12 m | t | 0.258 |  | 0 | CS ÚRS 2018 01 |  |  | základní |  | 0 | 0 | 0 | 0 | 0 | 16 | K | 2 |  |  |  | ROZPOCET | 0 | 0 | 0 | 0 | 0 | 1 | 0 | 16 | 792690674
| PP |  | Přesun hmot pro slaboproud stanovený z hmotnosti přesunovaného materiálu vodorovná dopravní vzdálenost do 50 m v objektech výšky přes 6 do 12 m | [15 empty] | PP | 2
| PSC |  | Poznámka k souboru cen: 1. Ceny pro přesun hmot stanovený z hmotnosti přesunovaného materiálu se používají tehdy, pokud je možné určit hmotnost za celý stavební díl. Do této hmotnosti se započítává i hmotnost materiálů oceňovaných ve specifikaci. 2. Pokud nelze jednoznačně stanovit hmotnost přesunovaných materiálů, lze pro výpočet přesunu hmot použít orientačně procentní sazbu. Touto sazbou se vynásobí rozpočtové náklady za celý stavební díl včetně nákladů na materiál ve specifikacích. 3. Příplatek k cenám -2181 pro přesun prováděný bez použití mechanizace, tj. za ztížených podmínek, lze použít pouze pro hmotnost materiálu, která se tímto způsobem skutečně přemísťuje. | [15 empty] | PSC | 2
| D | M | Práce a dodávky M |  |  |  | 0 | [5 empty] | 0 |  | 3.8907 |  | 0.027 | 3 | D | 0 |  |  |  | ROZPOCET | [6 empty] | 0
| D | 21-M | Elektromontáže |  |  |  | 0 | [5 empty] | 0 |  | 0.0075 |  | 0 | 3 | D | 1 |  |  |  | ROZPOCET | [6 empty] | 0
55 | K | 210220003 | Montáž uzemňovacího vedení vodičů Cu pomocí svorek na povrchu páskou do 50 mm2 | m | 50 |  | 0 | CS ÚRS 2018 01 |  |  | základní |  | 0 | 0 | 0 | 0 | 0 | 64 | K | 2 |  |  |  | ROZPOCET | 0 | 0 | 0 | 0 | 0 | 1 | 0 | 64 | 1889515152
| PP |  | Montáž uzemňovacího vedení s upevněním, propojením a připojením pomocí svorek na povrchu vodičů Cu páskou průřezu do 50 mm2 | [15 empty] | PP | 2
| VV |  | "VRI/SOD/2016/13 DVZ Bakov nad Jizerou ČOV, Intenzifikace | [15 empty] | VV | 2 | 1 | True | 0 | ROZPOCET
| VV |  | "SKUPINA PROVOZNÍCH SOUBORŮ 01 - Úpravy na kanalizaci | [15 empty] | VV | 2 | 1 | True | 0 | ROZPOCET
| VV |  | "PS 02-06 - SŘTP | [15 empty] | VV | 2 | 1 | True | 0 | ROZPOCET
| VV |  | "D.8 Dokumentace technických a technologických zařízení - SŘTP | [15 empty] | VV | 2 | 1 | True | 0 | ROZPOCET
| VV |  | "MONTÁŽ SŘTP | [15 empty] | VV | 2 | 1 | True | 0 | ROZPOCET
| VV |  | "Montáže a elektromontážní materiál | [15 empty] | VV | 2 | 1 | True | 0 | ROZPOCET
| VV |  | "30,00m uzemňovací vodič do Cu 6mm2 | [15 empty] | VV | 2 | 1 | True | 0 | ROZPOCET
| VV |  | 30,00 |  | 30 | [13 empty] | VV | 2 | 2 | True | 0 | ROZPOCET
| VV |  | "20,00m uzemňovací vodič do Cu 6mm2 | [15 empty] | VV | 2 | 1 | True | 0 | ROZPOCET
| VV |  | 20,00 |  | 20 | [13 empty] | VV | 2 | 2 | True | 0 | ROZPOCET
| VV |  | Součet |  | 50 | [13 empty] | VV | 2 | 4 | True | 1 | ROZPOCET
56 | M | 34140826 | vodič silový s Cu jádrem 6mm2 | m | 30 |  | 0 | CS ÚRS 2018 01 |  |  | základní |  | 0 | 7e-05 | 0.0021 | 0 | 0 | 128 | M | 2 |  |  |  | ROZPOCET | 0 | 0 | 0 | 0 | 0 | 1 | 0 | 128 | -812501097
| PP |  | vodič silový s Cu jádrem 6mm2 | [15 empty] | PP | 2
| VV |  | "VRI/SOD/2016/13 DVZ Bakov nad Jizerou ČOV, Intenzifikace | [15 empty] | VV | 2 | 1 | True | 0 | ROZPOCET
| VV |  | "SKUPINA PROVOZNÍCH SOUBORŮ 01 - Úpravy na kanalizaci | [15 empty] | VV | 2 | 1 | True | 0 | ROZPOCET
| VV |  | "PS 02-06 - SŘTP | [15 empty] | VV | 2 | 1 | True | 0 | ROZPOCET
| VV |  | "D.8 Dokumentace technických a technologických zařízení - SŘTP | [15 empty] | VV | 2 | 1 | True | 0 | ROZPOCET
| VV |  | "DODÁVKA SŘTP | [15 empty] | VV | 2 | 1 | True | 0 | ROZPOCET
| VV |  | "Montáže a elektromontážní materiál | [15 empty] | VV | 2 | 1 | True | 0 | ROZPOCET
| VV |  | "30,00m uzemňovací vodič do Cu 6mm2 | [15 empty] | VV | 2 | 1 | True | 0 | ROZPOCET
| VV |  | 30,00 |  | 30 | [13 empty] | VV | 2 | 2 | True | 0 | ROZPOCET
| VV |  | Součet |  | 30 | [13 empty] | VV | 2 | 4 | True | 1 | ROZPOCET
57 | M | 34142160 | vodič silový s Cu jádrem 25mm2 | m | 20 |  | 0 | CS ÚRS 2018 01 |  |  | základní |  | 0 | 0.00027 | 0.0054 | 0 | 0 | 128 | M | 2 |  |  |  | ROZPOCET | 0 | 0 | 0 | 0 | 0 | 1 | 0 | 128 | -178935715
| PP |  | vodič silový s Cu jádrem 25mm2 | [15 empty] | PP | 2
| VV |  | "VRI/SOD/2016/13 DVZ Bakov nad Jizerou ČOV, Intenzifikace | [15 empty] | VV | 2 | 1 | True | 0 | ROZPOCET
| VV |  | "SKUPINA PROVOZNÍCH SOUBORŮ 01 - Úpravy na kanalizaci | [15 empty] | VV | 2 | 1 | True | 0 | ROZPOCET
| VV |  | "PS 02-06 - SŘTP | [15 empty] | VV | 2 | 1 | True | 0 | ROZPOCET
| VV |  | "D.8 Dokumentace technických a technologických zařízení - SŘTP | [15 empty] | VV | 2 | 1 | True | 0 | ROZPOCET
| VV |  | "DODÁVKA SŘTP | [15 empty] | VV | 2 | 1 | True | 0 | ROZPOCET
| VV |  | "Montáže a elektromontážní materiál | [15 empty] | VV | 2 | 1 | True | 0 | ROZPOCET
| VV |  | "20,00m uzemňovací vodič do Cu 6mm2 | [15 empty] | VV | 2 | 1 | True | 0 | ROZPOCET
| VV |  | 20,00 |  | 20 | [13 empty] | VV | 2 | 2 | True | 0 | ROZPOCET
| VV |  | Součet |  | 20 | [13 empty] | VV | 2 | 4 | True | 1 | ROZPOCET
| D | 22-M | Montáže technologických zařízení pro dopravní stavby |  |  |  | 0 | [5 empty] | 0 |  | 0.37706 |  | 0 | 3 | D | 1 |  |  |  | ROZPOCET | [6 empty] | 0
58 | K | 220060771 | Montáž kabely závlačné ruční zatahování do rour kabelovodů jádro 1 mm TCE/KE, KFE, KEZE, 1 až 7 P | m | 706 |  | 0 | CS ÚRS 2018 01 |  |  | základní |  | 0 | 0 | 0 | 0 | 0 | 64 | K | 2 |  |  |  | ROZPOCET | 0 | 0 | 0 | 0 | 0 | 1 | 0 | 64 | -1788376533
| PP |  | Montáž kabelu sdělovacího párového volně uloženého včetně přistavení kabelového bubnu ke kabelové komoře nebo telekomunikačnímu kanálku, pročištění otvoru v tvárnicové, žlabové nebo trubkové trase a zatažení kabelu, odříznutí kabelu, uzavření konců a uzavření kabelu ručně zatahovaného TCEKE, TCEKFE, TCEKFY, TCEKEZE -Y, TCEKPFLEY, TCEKPFLEZE -Y s jádrem 1,00 mm 1 až 7 P | [15 empty] | PP | 2
| VV |  | "VRI/SOD/2016/13 DVZ Bakov nad Jizerou ČOV, Intenzifikace | [15 empty] | VV | 2 | 1 | True | 0 | ROZPOCET
| VV |  | "SKUPINA PROVOZNÍCH SOUBORŮ 01 - Úpravy na kanalizaci | [15 empty] | VV | 2 | 1 | True | 0 | ROZPOCET
| VV |  | "PS 02-06 - SŘTP | [15 empty] | VV | 2 | 1 | True | 0 | ROZPOCET
| VV |  | "D.8 Dokumentace technických a technologických zařízení - SŘTP | [15 empty] | VV | 2 | 1 | True | 0 | ROZPOCET
| VV |  | "MONTÁŽ SŘTP | [15 empty] | VV | 2 | 1 | True | 0 | ROZPOCET
| VV |  | "706,00m kabel pro vnější signály TCEKFY 3Px1,0D, pevně uložen | [15 empty] | VV | 2 | 1 | True | 0 | ROZPOCET
| VV |  | 706,00 |  | 706 | [13 empty] | VV | 2 | 2 | True | 0 | ROZPOCET
| VV |  | Součet |  | 706 | [13 empty] | VV | 2 | 4 | True | 1 | ROZPOCET
59 | M | 34123562 | kabel sdělovací Cu 3P 1,0mm | m | 706 |  | 0 | CS ÚRS 2018 01 |  |  | základní |  | 0 | 0.00018 | 0.12708 | 0 | 0 | 128 | M | 2 |  |  |  | ROZPOCET | 0 | 0 | 0 | 0 | 0 | 1 | 0 | 128 | 1494859944
| PP |  | kabel sdělovací Cu 3P 1,0mm | [15 empty] | PP | 2
| VV |  | "VRI/SOD/2016/13 DVZ Bakov nad Jizerou ČOV, Intenzifikace | [15 empty] | VV | 2 | 1 | True | 0 | ROZPOCET
| VV |  | "SKUPINA PROVOZNÍCH SOUBORŮ 01 - Úpravy na kanalizaci | [15 empty] | VV | 2 | 1 | True | 0 | ROZPOCET
| VV |  | "PS 02-06 - SŘTP | [15 empty] | VV | 2 | 1 | True | 0 | ROZPOCET
| VV |  | "D.8 Dokumentace technických a technologických zařízení - SŘTP | [15 empty] | VV | 2 | 1 | True | 0 | ROZPOCET
| VV |  | "DODÁVKA SŘTP | [15 empty] | VV | 2 | 1 | True | 0 | ROZPOCET
| VV |  | "706,00m kabel pro vnější signály TCEKFY 3Px1,0D, pevně uložen | [15 empty] | VV | 2 | 1 | True | 0 | ROZPOCET
| VV |  | 706,00 |  | 706 | [13 empty] | VV | 2 | 2 | True | 0 | ROZPOCET
| VV |  | Součet |  | 706 | [13 empty] | VV | 2 | 4 | True | 1 | ROZPOCET
60 | K | 220060771 | Montáž kabely závlačné ruční zatahování do rour kabelovodů jádro 1 mm TCE/KE, KFE, KEZE, 1 až 7 P | m | 191 |  | 0 | CS ÚRS 2018 01 |  |  | základní |  | 0 | 0 | 0 | 0 | 0 | 64 | K | 2 |  |  |  | ROZPOCET | 0 | 0 | 0 | 0 | 0 | 1 | 0 | 64 | -52252351
| PP |  | Montáž kabelu sdělovacího párového volně uloženého včetně přistavení kabelového bubnu ke kabelové komoře nebo telekomunikačnímu kanálku, pročištění otvoru v tvárnicové, žlabové nebo trubkové trase a zatažení kabelu, odříznutí kabelu, uzavření konců a uzavření kabelu ručně zatahovaného TCEKE, TCEKFE, TCEKFY, TCEKEZE -Y, TCEKPFLEY, TCEKPFLEZE -Y s jádrem 1,00 mm 1 až 7 P | [15 empty] | PP | 2
| VV |  | "VRI/SOD/2016/13 DVZ Bakov nad Jizerou ČOV, Intenzifikace | [15 empty] | VV | 2 | 1 | True | 0 | ROZPOCET
| VV |  | "SKUPINA PROVOZNÍCH SOUBORŮ 01 - Úpravy na kanalizaci | [15 empty] | VV | 2 | 1 | True | 0 | ROZPOCET
| VV |  | "PS 02-06 - SŘTP | [15 empty] | VV | 2 | 1 | True | 0 | ROZPOCET
| VV |  | "D.8 Dokumentace technických a technologických zařízení - SŘTP | [15 empty] | VV | 2 | 1 | True | 0 | ROZPOCET
| VV |  | "MONTÁŽ SŘTP | [15 empty] | VV | 2 | 1 | True | 0 | ROZPOCET
| VV |  | "191,00m kabel pro vnější signály TCEKFY 2Px1,0D, pevně uložen | [15 empty] | VV | 2 | 1 | True | 0 | ROZPOCET
| VV |  | 191,00 |  | 191 | [13 empty] | VV | 2 | 2 | True | 0 | ROZPOCET
| VV |  | Součet |  | 191 | [13 empty] | VV | 2 | 4 | True | 1 | ROZPOCET
61 | M | 34123561 | kabel sdělovací Cu 2P 1,0mm | m | 191 |  | 0 | CS ÚRS 2018 01 |  |  | základní |  | 0 | 0.00015 | 0.02865 | 0 | 0 | 128 | M | 2 |  |  |  | ROZPOCET | 0 | 0 | 0 | 0 | 0 | 1 | 0 | 128 | -197751695
| PP |  | kabel sdělovací Cu 2P 1,0mm | [15 empty] | PP | 2
| VV |  | "VRI/SOD/2016/13 DVZ Bakov nad Jizerou ČOV, Intenzifikace | [15 empty] | VV | 2 | 1 | True | 0 | ROZPOCET
| VV |  | "SKUPINA PROVOZNÍCH SOUBORŮ 01 - Úpravy na kanalizaci | [15 empty] | VV | 2 | 1 | True | 0 | ROZPOCET
| VV |  | "PS 02-06 - SŘTP | [15 empty] | VV | 2 | 1 | True | 0 | ROZPOCET
| VV |  | "D.8 Dokumentace technických a technologických zařízení - SŘTP | [15 empty] | VV | 2 | 1 | True | 0 | ROZPOCET
| VV |  | "DODÁVKA SŘTP | [15 empty] | VV | 2 | 1 | True | 0 | ROZPOCET
| VV |  | "191,00m kabel pro vnější signály TCEKFY 2Px1,0D, pevně uložen | [15 empty] | VV | 2 | 1 | True | 0 | ROZPOCET
| VV |  | 191,00 |  | 191 | [13 empty] | VV | 2 | 2 | True | 0 | ROZPOCET
| VV |  | Součet |  | 191 | [13 empty] | VV | 2 | 4 | True | 1 | ROZPOCET
62 | K | 220060771 | Montáž kabely závlačné ruční zatahování do rour kabelovodů jádro 1 mm TCE/KE, KFE, KEZE, 1 až 7 P | m | 215 |  | 0 | CS ÚRS 2018 01 |  |  | základní |  | 0 | 0 | 0 | 0 | 0 | 64 | K | 2 |  |  |  | ROZPOCET | 0 | 0 | 0 | 0 | 0 | 1 | 0 | 64 | -581249568
| PP |  | Montáž kabelu sdělovacího párového volně uloženého včetně přistavení kabelového bubnu ke kabelové komoře nebo telekomunikačnímu kanálku, pročištění otvoru v tvárnicové, žlabové nebo trubkové trase a zatažení kabelu, odříznutí kabelu, uzavření konců a uzavření kabelu ručně zatahovaného TCEKE, TCEKFE, TCEKFY, TCEKEZE -Y, TCEKPFLEY, TCEKPFLEZE -Y s jádrem 1,00 mm 1 až 7 P | [15 empty] | PP | 2
| VV |  | "VRI/SOD/2016/13 DVZ Bakov nad Jizerou ČOV, Intenzifikace | [15 empty] | VV | 2 | 1 | True | 0 | ROZPOCET
| VV |  | "SKUPINA PROVOZNÍCH SOUBORŮ 01 - Úpravy na kanalizaci | [15 empty] | VV | 2 | 1 | True | 0 | ROZPOCET
| VV |  | "PS 02-06 - SŘTP | [15 empty] | VV | 2 | 1 | True | 0 | ROZPOCET
| VV |  | "D.8 Dokumentace technických a technologických zařízení - SŘTP | [15 empty] | VV | 2 | 1 | True | 0 | ROZPOCET
| VV |  | "MONTÁŽ SŘTP | [15 empty] | VV | 2 | 1 | True | 0 | ROZPOCET
| VV |  | "215,00m kabel pro vnější signály TCEKFY 6Px1,0D, pevně uložen | [15 empty] | VV | 2 | 1 | True | 0 | ROZPOCET
| VV |  | 215,00 |  | 215 | [13 empty] | VV | 2 | 2 | True | 0 | ROZPOCET
| VV |  | Součet |  | 215 | [13 empty] | VV | 2 | 4 | True | 1 | ROZPOCET
63 | M | 34123564 | kabel sdělovací Cu 6P 1,0mm | m | 215 |  | 0 | CS ÚRS 2018 01 |  |  | základní |  | 0 | 0.00029 | 0.06235 | 0 | 0 | 128 | M | 2 |  |  |  | ROZPOCET | 0 | 0 | 0 | 0 | 0 | 1 | 0 | 128 | -834836918
| PP |  | kabel sdělovací Cu 6P 1,0mm | [15 empty] | PP | 2
| VV |  | "VRI/SOD/2016/13 DVZ Bakov nad Jizerou ČOV, Intenzifikace | [15 empty] | VV | 2 | 1 | True | 0 | ROZPOCET
| VV |  | "SKUPINA PROVOZNÍCH SOUBORŮ 01 - Úpravy na kanalizaci | [15 empty] | VV | 2 | 1 | True | 0 | ROZPOCET
| VV |  | "PS 02-06 - SŘTP | [15 empty] | VV | 2 | 1 | True | 0 | ROZPOCET
| VV |  | "D.8 Dokumentace technických a technologických zařízení - SŘTP | [15 empty] | VV | 2 | 1 | True | 0 | ROZPOCET
| VV |  | "DODÁVKA SŘTP | [15 empty] | VV | 2 | 1 | True | 0 | ROZPOCET
| VV |  | "215,00m kabel pro vnější signály TCEKFY 6Px1,0D, pevně uložen | [15 empty] | VV | 2 | 1 | True | 0 | ROZPOCET
| VV |  | 215,00 |  | 215 | [13 empty] | VV | 2 | 2 | True | 0 | ROZPOCET
| VV |  | Součet |  | 215 | [13 empty] | VV | 2 | 4 | True | 1 | ROZPOCET
64 | K | 220060772 | Montáž kabely závlačné ruční zatahování do rour kabelovodů jádro 1 mm TCE/KE, KFE, KEZE, 12 až 16 P | m | 165 |  | 0 | CS ÚRS 2018 01 |  |  | základní |  | 0 | 0 | 0 | 0 | 0 | 64 | K | 2 |  |  |  | ROZPOCET | 0 | 0 | 0 | 0 | 0 | 1 | 0 | 64 | -760579499
| PP |  | Montáž kabelu sdělovacího párového volně uloženého včetně přistavení kabelového bubnu ke kabelové komoře nebo telekomunikačnímu kanálku, pročištění otvoru v tvárnicové, žlabové nebo trubkové trase a zatažení kabelu, odříznutí kabelu, uzavření konců a uzavření kabelu ručně zatahovaného TCEKE, TCEKFE, TCEKFY, TCEKEZE -Y, TCEKPFLEY, TCEKPFLEZE -Y s jádrem 1,00 mm 12 až 16 P | [15 empty] | PP | 2
| VV |  | "VRI/SOD/2016/13 DVZ Bakov nad Jizerou ČOV, Intenzifikace | [15 empty] | VV | 2 | 1 | True | 0 | ROZPOCET
| VV |  | "SKUPINA PROVOZNÍCH SOUBORŮ 01 - Úpravy na kanalizaci | [15 empty] | VV | 2 | 1 | True | 0 | ROZPOCET
| VV |  | "PS 02-06 - SŘTP | [15 empty] | VV | 2 | 1 | True | 0 | ROZPOCET
| VV |  | "D.8 Dokumentace technických a technologických zařízení - SŘTP | [15 empty] | VV | 2 | 1 | True | 0 | ROZPOCET
| VV |  | "MONTÁŽ SŘTP | [15 empty] | VV | 2 | 1 | True | 0 | ROZPOCET
| VV |  | "165,00m kabel pro vnější signály TCEKFY 12Px1,0D, pevně uložen | [15 empty] | VV | 2 | 1 | True | 0 | ROZPOCET
| VV |  | 165,00 |  | 165 | [13 empty] | VV | 2 | 2 | True | 0 | ROZPOCET
| VV |  | Součet |  | 165 | [13 empty] | VV | 2 | 4 | True | 1 | ROZPOCET
65 | M | 34123566 | kabel sdělovací Cu 12P 1,0mm | m | 165 |  | 0 | CS ÚRS 2018 01 |  |  | základní |  | 0 | 0.00046 | 0.0759 | 0 | 0 | 128 | M | 2 |  |  |  | ROZPOCET | 0 | 0 | 0 | 0 | 0 | 1 | 0 | 128 | -270441532
| PP |  | kabel sdělovací Cu 12P 1,0mm | [15 empty] | PP | 2
| VV |  | "VRI/SOD/2016/13 DVZ Bakov nad Jizerou ČOV, Intenzifikace | [15 empty] | VV | 2 | 1 | True | 0 | ROZPOCET
| VV |  | "SKUPINA PROVOZNÍCH SOUBORŮ 01 - Úpravy na kanalizaci | [15 empty] | VV | 2 | 1 | True | 0 | ROZPOCET
| VV |  | "PS 02-06 - SŘTP | [15 empty] | VV | 2 | 1 | True | 0 | ROZPOCET
| VV |  | "D.8 Dokumentace technických a technologických zařízení - SŘTP | [15 empty] | VV | 2 | 1 | True | 0 | ROZPOCET
| VV |  | "DODÁVKA SŘTP | [15 empty] | VV | 2 | 1 | True | 0 | ROZPOCET
| VV |  | "165,00m kabel pro vnější signály TCEKFY 12Px1,0D, pevně uložen | [15 empty] | VV | 2 | 1 | True | 0 | ROZPOCET
| VV |  | 165,00 |  | 165 | [13 empty] | VV | 2 | 2 | True | 0 | ROZPOCET
| VV |  | Součet |  | 165 | [13 empty] | VV | 2 | 4 | True | 1 | ROZPOCET
66 | K | 220182005 | Uložení trubky HDPE pro optický kabel do kabelového žlabu | kus | 2 |  | 0 | CS ÚRS 2018 01 |  |  | základní |  | 0 | 0.00014 | 0.00028 | 0 | 0 | 64 | K | 2 |  |  |  | ROZPOCET | 0 | 0 | 0 | 0 | 0 | 1 | 0 | 64 | 595835854
| PP |  | Uložení trubky HDPE pro optický kabel do kabelového žlabu | [15 empty] | PP | 2
| VV |  | "VRI/SOD/2016/13 DVZ Bakov nad Jizerou ČOV, Intenzifikace | [15 empty] | VV | 2 | 1 | True | 0 | ROZPOCET
| VV |  | "SKUPINA PROVOZNÍCH SOUBORŮ 01 - Úpravy na kanalizaci | [15 empty] | VV | 2 | 1 | True | 0 | ROZPOCET
| VV |  | "PS 02-06 - SŘTP | [15 empty] | VV | 2 | 1 | True | 0 | ROZPOCET
| VV |  | "D.8 Dokumentace technických a technologických zařízení - SŘTP | [15 empty] | VV | 2 | 1 | True | 0 | ROZPOCET
| VV |  | "MONTÁŽ SŘTP | [15 empty] | VV | 2 | 1 | True | 0 | ROZPOCET
| VV |  | "90,00m optický kabel multimode MM6 vláken | [15 empty] | VV | 2 | 1 | True | 0 | ROZPOCET
| VV |  | "uložen v chráničce | [15 empty] | VV | 2 | 1 | True | 0 | ROZPOCET
| VV |  | "pozice WT102 | [15 empty] | VV | 2 | 1 | True | 0 | ROZPOCET
| VV |  | 1 |  | 1 | [13 empty] | VV | 2 | 2 | True | 0 | ROZPOCET
| VV |  | "90,00m optický kabel 6 vláken 62,5/125 multimode | [15 empty] | VV | 2 | 1 | True | 0 | ROZPOCET
| VV |  | "uložen v chráničce | [15 empty] | VV | 2 | 1 | True | 0 | ROZPOCET
| VV |  | 1 |  | 1 | [13 empty] | VV | 2 | 2 | True | 0 | ROZPOCET
| VV |  | Součet |  | 2 | [13 empty] | VV | 2 | 4 | True | 1 | ROZPOCET
67 | K | 220182031 | Zatažení optického kabelu do ochranné HDPE trubky | m | 180 |  | 0 | CS ÚRS 2018 01 |  |  | základní |  | 0 | 0 | 0 | 0 | 0 | 64 | K | 2 |  |  |  | ROZPOCET | 0 | 0 | 0 | 0 | 0 | 1 | 0 | 64 | 933440787
| PP |  | Zatažení optického kabelu do ochranné HDPE trubky | [15 empty] | PP | 2
| VV |  | "VRI/SOD/2016/13 DVZ Bakov nad Jizerou ČOV, Intenzifikace | [15 empty] | VV | 2 | 1 | True | 0 | ROZPOCET
| VV |  | "SKUPINA PROVOZNÍCH SOUBORŮ 01 - Úpravy na kanalizaci | [15 empty] | VV | 2 | 1 | True | 0 | ROZPOCET
| VV |  | "PS 02-06 - SŘTP | [15 empty] | VV | 2 | 1 | True | 0 | ROZPOCET
| VV |  | "D.8 Dokumentace technických a technologických zařízení - SŘTP | [15 empty] | VV | 2 | 1 | True | 0 | ROZPOCET
| VV |  | "MONTÁŽ SŘTP | [15 empty] | VV | 2 | 1 | True | 0 | ROZPOCET
| VV |  | "90,00m optický kabel multimode MM6 vláken | [15 empty] | VV | 2 | 1 | True | 0 | ROZPOCET
| VV |  | "uložen v chráničce | [15 empty] | VV | 2 | 1 | True | 0 | ROZPOCET
| VV |  | "pozice WT102 | [15 empty] | VV | 2 | 1 | True | 0 | ROZPOCET
| VV |  | 90,00 |  | 90 | [13 empty] | VV | 2 | 2 | True | 0 | ROZPOCET
| VV |  | "90,00m optický kabel 6 vláken 62,5/125 multimode | [15 empty] | VV | 2 | 1 | True | 0 | ROZPOCET
| VV |  | "uložen v chráničce | [15 empty] | VV | 2 | 1 | True | 0 | ROZPOCET
| VV |  | 90,00 |  | 90 | [13 empty] | VV | 2 | 2 | True | 0 | ROZPOCET
| VV |  | Součet |  | 180 | [13 empty] | VV | 2 | 4 | True | 1 | ROZPOCET
68 | K | 220182053 | Montáž závěsného optického kabelu do 7 kN SM do 36 vláken | m | 180 |  | 0 | CS ÚRS 2018 01 |  |  | základní |  | 0 | 0 | 0 | 0 | 0 | 64 | K | 2 |  |  |  | ROZPOCET | 0 | 0 | 0 | 0 | 0 | 1 | 0 | 64 | 113505999
| PP |  | Montáž závěsného kabelu optického do 7 kN SM do 36 vláken | [15 empty] | PP | 2
| VV |  | "VRI/SOD/2016/13 DVZ Bakov nad Jizerou ČOV, Intenzifikace | [15 empty] | VV | 2 | 1 | True | 0 | ROZPOCET
| VV |  | "SKUPINA PROVOZNÍCH SOUBORŮ 01 - Úpravy na kanalizaci | [15 empty] | VV | 2 | 1 | True | 0 | ROZPOCET
| VV |  | "PS 02-06 - SŘTP | [15 empty] | VV | 2 | 1 | True | 0 | ROZPOCET
| VV |  | "D.8 Dokumentace technických a technologických zařízení - SŘTP | [15 empty] | VV | 2 | 1 | True | 0 | ROZPOCET
| VV |  | "MONTÁŽ SŘTP | [15 empty] | VV | 2 | 1 | True | 0 | ROZPOCET
| VV |  | "90,00m optický kabel multimode MM6 vláken | [15 empty] | VV | 2 | 1 | True | 0 | ROZPOCET
| VV |  | "uložen v chráničce | [15 empty] | VV | 2 | 1 | True | 0 | ROZPOCET
| VV |  | "pozice WT102 | [15 empty] | VV | 2 | 1 | True | 0 | ROZPOCET
| VV |  | 90,00 |  | 90 | [13 empty] | VV | 2 | 2 | True | 0 | ROZPOCET
| VV |  | "90,00m optický kabel 6 vláken 62,5/125 multimode | [15 empty] | VV | 2 | 1 | True | 0 | ROZPOCET
| VV |  | "uložen v chráničce | [15 empty] | VV | 2 | 1 | True | 0 | ROZPOCET
| VV |  | 90,00 |  | 90 | [13 empty] | VV | 2 | 2 | True | 0 | ROZPOCET
| VV |  | Součet |  | 180 | [13 empty] | VV | 2 | 4 | True | 1 | ROZPOCET
69 | M | 34112318R | optický kabel, 6 vláken 62,5/125, multimode | m | 180 |  | 0 | R-položka |  |  | základní |  | 0 | 0.00046 | 0.0828 | 0 | 0 | 128 | M | 2 |  |  |  | ROZPOCET | 0 | 0 | 0 | 0 | 0 | 1 | 0 | 128 | 1072529678
| PP |  | optický kabel, 6 vláken 62,5/125, multimode | [15 empty] | PP | 2
| VV |  | "VRI/SOD/2016/13 DVZ Bakov nad Jizerou ČOV, Intenzifikace | [15 empty] | VV | 2 | 1 | True | 0 | ROZPOCET
| VV |  | "SKUPINA PROVOZNÍCH SOUBORŮ 01 - Úpravy na kanalizaci | [15 empty] | VV | 2 | 1 | True | 0 | ROZPOCET
| VV |  | "PS 02-06 - SŘTP | [15 empty] | VV | 2 | 1 | True | 0 | ROZPOCET
| VV |  | "D.8 Dokumentace technických a technologických zařízení - SŘTP | [15 empty] | VV | 2 | 1 | True | 0 | ROZPOCET
| VV |  | "DODÁVKA SŘTP | [15 empty] | VV | 2 | 1 | True | 0 | ROZPOCET
| VV |  | "90,00m optický kabel multimode MM6 vláken | [15 empty] | VV | 2 | 1 | True | 0 | ROZPOCET
| VV |  | "uložen v chráničce | [15 empty] | VV | 2 | 1 | True | 0 | ROZPOCET
| VV |  | "pozice WT102 | [15 empty] | VV | 2 | 1 | True | 0 | ROZPOCET
| VV |  | 90,00 |  | 90 | [13 empty] | VV | 2 | 2 | True | 0 | ROZPOCET
| VV |  | "90,00m optický kabel 6 vláken 62,5/125 multimode | [15 empty] | VV | 2 | 1 | True | 0 | ROZPOCET
| VV |  | "uložen v chráničce | [15 empty] | VV | 2 | 1 | True | 0 | ROZPOCET
| VV |  | 90,00 |  | 90 | [13 empty] | VV | 2 | 2 | True | 0 | ROZPOCET
| VV |  | Součet |  | 180 | [13 empty] | VV | 2 | 4 | True | 1 | ROZPOCET
70 | K | 220182301 | Ukončení optického kabelu v optickém rozvaděči do 8 vláken | kus | 4 |  | 0 | CS ÚRS 2018 01 |  |  | základní |  | 0 | 0 | 0 | 0 | 0 | 64 | K | 2 |  |  |  | ROZPOCET | 0 | 0 | 0 | 0 | 0 | 1 | 0 | 64 | 933233210
| PP |  | Ukončení optického kabelu v optickém rozvaděči do 8 vláken | [15 empty] | PP | 2
| VV |  | "VRI/SOD/2016/13 DVZ Bakov nad Jizerou ČOV, Intenzifikace | [15 empty] | VV | 2 | 1 | True | 0 | ROZPOCET
| VV |  | "SKUPINA PROVOZNÍCH SOUBORŮ 01 - Úpravy na kanalizaci | [15 empty] | VV | 2 | 1 | True | 0 | ROZPOCET
| VV |  | "PS 02-06 - SŘTP | [15 empty] | VV | 2 | 1 | True | 0 | ROZPOCET
| VV |  | "D.8 Dokumentace technických a technologických zařízení - SŘTP | [15 empty] | VV | 2 | 1 | True | 0 | ROZPOCET
| VV |  | "MONTÁŽ SŘTP | [15 empty] | VV | 2 | 1 | True | 0 | ROZPOCET
| VV |  | "2x zakončení optického kabelu | [15 empty] | VV | 2 | 1 | True | 0 | ROZPOCET
| VV |  | "montáž 90,00m optický kabel multimode MM6 vláken | [15 empty] | VV | 2 | 1 | True | 0 | ROZPOCET
| VV |  | "pozice WT102 | [15 empty] | VV | 2 | 1 | True | 0 | ROZPOCET
| VV |  | 2 |  | 2 | [13 empty] | VV | 2 | 2 | True | 0 | ROZPOCET
| VV |  | "2x zakončení optického kabelu | [15 empty] | VV | 2 | 1 | True | 0 | ROZPOCET
| VV |  | "montáž 90,00m optický kabel 6 vláken 62,5/125 multimode | [15 empty] | VV | 2 | 1 | True | 0 | ROZPOCET
| VV |  | 2 |  | 2 | [13 empty] | VV | 2 | 2 | True | 0 | ROZPOCET
| VV |  | Součet |  | 4 | [13 empty] | VV | 2 | 4 | True | 1 | ROZPOCET
71 | K | 220182511 | Komplexní vyzkoušení úseku optického kabelu s 8 vlákny pro 2 vlnové délky | kus | 2 |  | 0 | CS ÚRS 2018 01 |  |  | základní |  | 0 | 0 | 0 | 0 | 0 | 64 | K | 2 |  |  |  | ROZPOCET | 0 | 0 | 0 | 0 | 0 | 1 | 0 | 64 | 548623296
| PP |  | Komplexní vyzkoušení úseku optického kabelu pro 2 vlnové délky s 8 vlákny | [15 empty] | PP | 2
| VV |  | "VRI/SOD/2016/13 DVZ Bakov nad Jizerou ČOV, Intenzifikace | [15 empty] | VV | 2 | 1 | True | 0 | ROZPOCET
| VV |  | "SKUPINA PROVOZNÍCH SOUBORŮ 01 - Úpravy na kanalizaci | [15 empty] | VV | 2 | 1 | True | 0 | ROZPOCET
| VV |  | "PS 02-06 - SŘTP | [15 empty] | VV | 2 | 1 | True | 0 | ROZPOCET
| VV |  | "D.8 Dokumentace technických a technologických zařízení - SŘTP | [15 empty] | VV | 2 | 1 | True | 0 | ROZPOCET
| VV |  | "MONTÁŽ SŘTP | [15 empty] | VV | 2 | 1 | True | 0 | ROZPOCET
| VV |  | "1x optický kabel SM6x9/125 | [15 empty] | VV | 2 | 1 | True | 0 | ROZPOCET
| VV |  | "montáž 90,00m optický kabel multimode MM6 vláken | [15 empty] | VV | 2 | 1 | True | 0 | ROZPOCET
| VV |  | "pozice WT102 | [15 empty] | VV | 2 | 1 | True | 0 | ROZPOCET
| VV |  | 1 |  | 1 | [13 empty] | VV | 2 | 2 | True | 0 | ROZPOCET
| VV |  | "1x optický kabel | [15 empty] | VV | 2 | 1 | True | 0 | ROZPOCET
| VV |  | "montáž 90,00m optický kabel 6 vláken 62,5/125 multimode | [15 empty] | VV | 2 | 1 | True | 0 | ROZPOCET
| VV |  | 1 |  | 1 | [13 empty] | VV | 2 | 2 | True | 0 | ROZPOCET
| VV |  | Součet |  | 2 | [13 empty] | VV | 2 | 4 | True | 1 | ROZPOCET
72 | K | 220900586 | Oživení radiového signálu s měřením | kus | 1 |  | 0 | CS ÚRS 2018 01 |  |  | základní |  | 0 | 0 | 0 | 0 | 0 | 64 | K | 2 |  |  |  | ROZPOCET | 0 | 0 | 0 | 0 | 0 | 1 | 0 | 64 | -2138707907
| PP |  | Oživení radiového signálu s měřením | [15 empty] | PP | 2
| VV |  | "VRI/SOD/2016/13 DVZ Bakov nad Jizerou ČOV, Intenzifikace | [15 empty] | VV | 2 | 1 | True | 0 | ROZPOCET
| VV |  | "SKUPINA PROVOZNÍCH SOUBORŮ 01 - Úpravy na kanalizaci | [15 empty] | VV | 2 | 1 | True | 0 | ROZPOCET
| VV |  | "PS 02-06 - SŘTP | [15 empty] | VV | 2 | 1 | True | 0 | ROZPOCET
| VV |  | "D.8 Dokumentace technických a technologických zařízení - SŘTP | [15 empty] | VV | 2 | 1 | True | 0 | ROZPOCET
| VV |  | "MONTÁŽ SŘTP | [15 empty] | VV | 2 | 1 | True | 0 | ROZPOCET
| VV |  | "Radiový signál | [15 empty] | VV | 2 | 1 | True | 0 | ROZPOCET
| VV |  | "1x proměření síly radiového signálu k přístupovému bodu APN do sítě mobilního operátora | [15 empty] | VV | 2 | 1 | True | 0 | ROZPOCET
| VV |  | 1 |  | 1 | [13 empty] | VV | 2 | 2 | True | 0 | ROZPOCET
| VV |  | "POZN:: | [15 empty] | VV | 2 | 1 | True | 0 | ROZPOCET
| VV |  | "Výška antény nad terénem a umístění anténního stožáru bude zvoleno na základě proměření síly | [15 empty] | VV | 2 | 1 | True | 0 | ROZPOCET
| VV |  | "radiového signálu do dispečinku provozovatele. | [15 empty] | VV | 2 | 1 | True | 0 | ROZPOCET
| VV |  | Součet |  | 1 | [13 empty] | VV | 2 | 4 | True | 1 | ROZPOCET
| D | 23-M | Montáže potrubí |  |  |  | 0 | [5 empty] | 0 |  | 0.1245 |  | 0 | 3 | D | 1 |  |  |  | ROZPOCET | [6 empty] | 0
73 | K | 230140031R | Montáž trubek z nerezavějící oceli tř.17 D 42,4 mm, tl 2 mm | m | 90 |  | 0 | R-položka |  |  | základní |  | 0 | 0 | 0 | 0 | 0 | 64 | K | 2 |  |  |  | ROZPOCET | 0 | 0 | 0 | 0 | 0 | 1 | 0 | 64 | 954548576
| PP |  | Montáž trubek Ø 42,4 mm, tl. 2 mm | [15 empty] | PP | 2
| VV |  | "VRI/SOD/2016/13 DVZ Bakov nad Jizerou ČOV, Intenzifikace | [15 empty] | VV | 2 | 1 | True | 0 | ROZPOCET
| VV |  | "SKUPINA PROVOZNÍCH SOUBORŮ 01 - Úpravy na kanalizaci | [15 empty] | VV | 2 | 1 | True | 0 | ROZPOCET
| VV |  | "PS 02-06 - SŘTP | [15 empty] | VV | 2 | 1 | True | 0 | ROZPOCET
| VV |  | "D.8 Dokumentace technických a technologických zařízení - SŘTP | [15 empty] | VV | 2 | 1 | True | 0 | ROZPOCET
| VV |  | "MONTÁŽ SŘTP | [15 empty] | VV | 2 | 1 | True | 0 | ROZPOCET
| VV |  | "Montáže a montážní materiál | [15 empty] | VV | 2 | 1 | True | 0 | ROZPOCET
| VV |  | "potrubí DN32 nerezová ocel tř. 1.4404, D42,4 tl. 2,0mm | [15 empty] | VV | 2 | 1 | True | 0 | ROZPOCET
| VV |  | "potrubí dl.: 90,00m | [15 empty] | VV | 2 | 1 | True | 0 | ROZPOCET
| VV |  | 90,00 |  | 90 | [13 empty] | VV | 2 | 2 | True | 0 | ROZPOCET
| VV |  | Součet |  | 90 | [13 empty] | VV | 2 | 4 | True | 1 | ROZPOCET
74 | M | 55261305R | trubka z ušlechtilé oceli (nerez tř. 1.4404), DN 32 | m | 90 |  | 0 | R-položka |  |  | základní |  | 0 | 0.00132 | 0.1188 | 0 | 0 | 128 | M | 2 |  |  |  | ROZPOCET | 0 | 0 | 0 | 0 | 0 | 1 | 0 | 128 | 1123154703
| PP |  | trubka z ušlechtilé oceli (nerez tř. 1.4404), DN 32 | [15 empty] | PP | 2
| VV |  | "VRI/SOD/2016/13 DVZ Bakov nad Jizerou ČOV, Intenzifikace | [15 empty] | VV | 2 | 1 | True | 0 | ROZPOCET
| VV |  | "SKUPINA PROVOZNÍCH SOUBORŮ 01 - Úpravy na kanalizaci | [15 empty] | VV | 2 | 1 | True | 0 | ROZPOCET
| VV |  | "PS 02-06 - SŘTP | [15 empty] | VV | 2 | 1 | True | 0 | ROZPOCET
| VV |  | "D.8 Dokumentace technických a technologických zařízení - SŘTP | [15 empty] | VV | 2 | 1 | True | 0 | ROZPOCET
| VV |  | "DODÁVKA SŘTP | [15 empty] | VV | 2 | 1 | True | 0 | ROZPOCET
| VV |  | "Montáže a montážní materiál | [15 empty] | VV | 2 | 1 | True | 0 | ROZPOCET
| VV |  | "potrubí DN32 nerezová ocel tř. 1.4404, D42,4 tl. 2,0mm | [15 empty] | VV | 2 | 1 | True | 0 | ROZPOCET
| VV |  | "potrubí dl.: 90,00m | [15 empty] | VV | 2 | 1 | True | 0 | ROZPOCET
| VV |  | 90,00 |  | 90 | [13 empty] | VV | 2 | 2 | True | 0 | ROZPOCET
| VV |  | Součet |  | 90 | [13 empty] | VV | 2 | 4 | True | 1 | ROZPOCET
75 | K | 230250038 | Montáž snímač hladiny | kus | 3 |  | 0 | CS ÚRS 2018 01 |  |  | základní |  | 0 | 0 | 0 | 0 | 0 | 64 | K | 2 |  |  |  | ROZPOCET | 0 | 0 | 0 | 0 | 0 | 1 | 0 | 64 | 863422427
| PP |  | Montáž snímač hladiny | [15 empty] | PP | 2
| VV |  | "VRI/SOD/2016/13 DVZ Bakov nad Jizerou ČOV, Intenzifikace | [15 empty] | VV | 2 | 1 | True | 0 | ROZPOCET
| VV |  | "SKUPINA PROVOZNÍCH SOUBORŮ 01 - Úpravy na kanalizaci | [15 empty] | VV | 2 | 1 | True | 0 | ROZPOCET
| VV |  | "PS 02-06 - SŘTP | [15 empty] | VV | 2 | 1 | True | 0 | ROZPOCET
| VV |  | "D.8 Dokumentace technických a technologických zařízení - SŘTP | [15 empty] | VV | 2 | 1 | True | 0 | ROZPOCET
| VV |  | "MONTÁŽ SŘTP | [15 empty] | VV | 2 | 1 | True | 0 | ROZPOCET
| VV |  | "Čerpací stanice a mechanický stupeň | [15 empty] | VV | 2 | 1 | True | 0 | ROZPOCET
| VV |  | "Hladina v odlehčovací komoře | [15 empty] | VV | 2 | 1 | True | 0 | ROZPOCET
| VV |  | "1x hydrostatický ponorný snímač hladiny | [15 empty] | VV | 2 | 1 | True | 0 | ROZPOCET
| VV |  | "oddělené provedení | [15 empty] | VV | 2 | 1 | True | 0 | ROZPOCET
| VV |  | "rozsah: 0-5m, analogový výstup 4-20 mA | [15 empty] | VV | 2 | 1 | True | 0 | ROZPOCET
| VV |  | "včetně připojovacího kabelu - délka 10,00m | [15 empty] | VV | 2 | 1 | True | 0 | ROZPOCET
| VV |  | "vč. konzole pro uchycení na stěnu a upevňovacího materiálu | [15 empty] | VV | 2 | 1 | True | 0 | ROZPOCET
| VV |  | "pozice LICA101 | [15 empty] | VV | 2 | 1 | True | 0 | ROZPOCET
| VV |  | 1 |  | 1 | [13 empty] | VV | 2 | 2 | True | 0 | ROZPOCET
| VV |  | "Hladina v čerpací jímce ČS1 | [15 empty] | VV | 2 | 1 | True | 0 | ROZPOCET
| VV |  | "1x hydrostatický ponorný snímač hladiny | [15 empty] | VV | 2 | 1 | True | 0 | ROZPOCET
| VV |  | "oddělené provedení | [15 empty] | VV | 2 | 1 | True | 0 | ROZPOCET
| VV |  | "rozsah: 0-5m, analogový výstup 4-20 mA | [15 empty] | VV | 2 | 1 | True | 0 | ROZPOCET
| VV |  | "včetně připojovacího kabelu - délka 10,00m | [15 empty] | VV | 2 | 1 | True | 0 | ROZPOCET
| VV |  | "vč. konzole pro uchycení na stěnu a upevňovacího materiálu | [15 empty] | VV | 2 | 1 | True | 0 | ROZPOCET
| VV |  | "pozice LICA102 | [15 empty] | VV | 2 | 1 | True | 0 | ROZPOCET
| VV |  | 1 |  | 1 | [13 empty] | VV | 2 | 2 | True | 0 | ROZPOCET
| VV |  | "Aerobní stabilizace kalu | [15 empty] | VV | 2 | 1 | True | 0 | ROZPOCET
| VV |  | "Hladina v nádrži aerobní stabilizace | [15 empty] | VV | 2 | 1 | True | 0 | ROZPOCET
| VV |  | "1x hydrostatický ponorný snímač hladiny | [15 empty] | VV | 2 | 1 | True | 0 | ROZPOCET
| VV |  | "oddělené provedení | [15 empty] | VV | 2 | 1 | True | 0 | ROZPOCET
| VV |  | "rozsah: 0-6m, analogový výstup 4-20 mA | [15 empty] | VV | 2 | 1 | True | 0 | ROZPOCET
| VV |  | "včetně připojovacího kabelu - délka 10,00m | [15 empty] | VV | 2 | 1 | True | 0 | ROZPOCET
| VV |  | "vč. konzole pro uchycení na stěnu a upevňovacího materiálu | [15 empty] | VV | 2 | 1 | True | 0 | ROZPOCET
| VV |  | "pozice LICA301 | [15 empty] | VV | 2 | 1 | True | 0 | ROZPOCET
| VV |  | 1 |  | 1 | [13 empty] | VV | 2 | 2 | True | 0 | ROZPOCET
| VV |  | Součet |  | 3 | [13 empty] | VV | 2 | 4 | True | 1 | ROZPOCET
76 | M | 40511413R | hydrostatický ponorný snímač hladiny | kus | 2 |  | 0 | R-položka |  |  | základní |  | 0 | 0.0019 | 0.0038 | 0 | 0 | 128 | M | 2 |  |  |  | ROZPOCET | 0 | 0 | 0 | 0 | 0 | 1 | 0 | 128 | -1663859969
| PP |  | hydrostatický ponorný snímač hladiny | [15 empty] | PP | 2
| VV |  | "VRI/SOD/2016/13 DVZ Bakov nad Jizerou ČOV, Intenzifikace | [15 empty] | VV | 2 | 1 | True | 0 | ROZPOCET
| VV |  | "SKUPINA PROVOZNÍCH SOUBORŮ 01 - Úpravy na kanalizaci | [15 empty] | VV | 2 | 1 | True | 0 | ROZPOCET
| VV |  | "PS 02-06 - SŘTP | [15 empty] | VV | 2 | 1 | True | 0 | ROZPOCET
| VV |  | "D.8 Dokumentace technických a technologických zařízení - SŘTP | [15 empty] | VV | 2 | 1 | True | 0 | ROZPOCET
| VV |  | "DODÁVKA SŘTP | [15 empty] | VV | 2 | 1 | True | 0 | ROZPOCET
| VV |  | "Čerpací stanice a mechanický stupeň | [15 empty] | VV | 2 | 1 | True | 0 | ROZPOCET
| VV |  | "Hladina v odlehčovací komoře | [15 empty] | VV | 2 | 1 | True | 0 | ROZPOCET
| VV |  | "1x hydrostatický ponorný snímač hladiny | [15 empty] | VV | 2 | 1 | True | 0 | ROZPOCET
| VV |  | "oddělené provedení | [15 empty] | VV | 2 | 1 | True | 0 | ROZPOCET
| VV |  | "rozsah: 0-5m, analogový výstup 4-20 mA | [15 empty] | VV | 2 | 1 | True | 0 | ROZPOCET
| VV |  | "včetně připojovacího kabelu - délka 10,00m | [15 empty] | VV | 2 | 1 | True | 0 | ROZPOCET
| VV |  | "vč. konzole pro uchycení na stěnu a upevňovacího materiálu | [15 empty] | VV | 2 | 1 | True | 0 | ROZPOCET
| VV |  | "pozice LICA101 | [15 empty] | VV | 2 | 1 | True | 0 | ROZPOCET
| VV |  | 1 |  | 1 | [13 empty] | VV | 2 | 2 | True | 0 | ROZPOCET
| VV |  | "Hladina v čerpací jímce ČS1 | [15 empty] | VV | 2 | 1 | True | 0 | ROZPOCET
| VV |  | "1x hydrostatický ponorný snímač hladiny | [15 empty] | VV | 2 | 1 | True | 0 | ROZPOCET
| VV |  | "oddělené provedení | [15 empty] | VV | 2 | 1 | True | 0 | ROZPOCET
| VV |  | "rozsah: 0-5m, analogový výstup 4-20 mA | [15 empty] | VV | 2 | 1 | True | 0 | ROZPOCET
| VV |  | "včetně připojovacího kabelu - délka 10,00m | [15 empty] | VV | 2 | 1 | True | 0 | ROZPOCET
| VV |  | "vč. konzole pro uchycení na stěnu a upevňovacího materiálu | [15 empty] | VV | 2 | 1 | True | 0 | ROZPOCET
| VV |  | "pozice LICA102 | [15 empty] | VV | 2 | 1 | True | 0 | ROZPOCET
| VV |  | 1 |  | 1 | [13 empty] | VV | 2 | 2 | True | 0 | ROZPOCET
| VV |  | Součet |  | 2 | [13 empty] | VV | 2 | 4 | True | 1 | ROZPOCET
77 | M | 40511417R | hydrostatický ponorný snímač hladiny | kus | 1 |  | 0 | R-položka |  |  | základní |  | 0 | 0.0019 | 0.0019 | 0 | 0 | 128 | M | 2 |  |  |  | ROZPOCET | 0 | 0 | 0 | 0 | 0 | 1 | 0 | 128 | 1138718558
| PP |  | hydrostatický ponorný snímač hladiny | [15 empty] | PP | 2
| VV |  | "VRI/SOD/2016/13 DVZ Bakov nad Jizerou ČOV, Intenzifikace | [15 empty] | VV | 2 | 1 | True | 0 | ROZPOCET
| VV |  | "SKUPINA PROVOZNÍCH SOUBORŮ 01 - Úpravy na kanalizaci | [15 empty] | VV | 2 | 1 | True | 0 | ROZPOCET
| VV |  | "PS 02-06 - SŘTP | [15 empty] | VV | 2 | 1 | True | 0 | ROZPOCET
| VV |  | "D.8 Dokumentace technických a technologických zařízení - SŘTP | [15 empty] | VV | 2 | 1 | True | 0 | ROZPOCET
| VV |  | "DODÁVKA SŘTP | [15 empty] | VV | 2 | 1 | True | 0 | ROZPOCET
| VV |  | "Aerobní stabilizace kalu | [15 empty] | VV | 2 | 1 | True | 0 | ROZPOCET
| VV |  | "Hladina v nádrži aerobní stabilizace | [15 empty] | VV | 2 | 1 | True | 0 | ROZPOCET
| VV |  | "1x hydrostatický ponorný snímač hladiny | [15 empty] | VV | 2 | 1 | True | 0 | ROZPOCET
| VV |  | "oddělené provedení | [15 empty] | VV | 2 | 1 | True | 0 | ROZPOCET
| VV |  | "rozsah: 0-6m, analogový výstup 4-20 mA | [15 empty] | VV | 2 | 1 | True | 0 | ROZPOCET
| VV |  | "včetně připojovacího kabelu - délka 10,00m | [15 empty] | VV | 2 | 1 | True | 0 | ROZPOCET
| VV |  | "vč. konzole pro uchycení na stěnu a upevňovacího materiálu | [15 empty] | VV | 2 | 1 | True | 0 | ROZPOCET
| VV |  | "pozice LICA301 | [15 empty] | VV | 2 | 1 | True | 0 | ROZPOCET
| VV |  | 1 |  | 1 | [13 empty] | VV | 2 | 2 | True | 0 | ROZPOCET
| VV |  | Součet |  | 1 | [13 empty] | VV | 2 | 4 | True | 1 | ROZPOCET
| D | 35-M | Montáž čerpadel, kompr.a vodoh.zař. |  |  |  | 0 | [5 empty] | 0 |  | 0.04308 |  | 0 | 3 | D | 1 |  |  |  | ROZPOCET | [6 empty] | 0
78 | K | 350380004R | Montáž měřící přístroj - měření koncentrace rozpuštěného kyslíku a teploty | kus | 2 |  | 0 | R-položka |  |  | základní |  | 0 | 0.00184 | 0.00368 | 0 | 0 | 64 | K | 2 |  |  |  | ROZPOCET | 0 | 0 | 0 | 0 | 0 | 1 | 0 | 64 | -1715754875
| PP |  | Zařízení pro chemickou úpravu vody Montáž měřící přístroj - měření koncentrace rozpuštěného kyslíku a teploty | [15 empty] | PP | 2
| VV |  | "VRI/SOD/2016/13 DVZ Bakov nad Jizerou ČOV, Intenzifikace | [15 empty] | VV | 2 | 1 | True | 0 | ROZPOCET
| VV |  | "SKUPINA PROVOZNÍCH SOUBORŮ 01 - Úpravy na kanalizaci | [15 empty] | VV | 2 | 1 | True | 0 | ROZPOCET
| VV |  | "PS 02-06 - SŘTP | [15 empty] | VV | 2 | 1 | True | 0 | ROZPOCET
| VV |  | "D.8 Dokumentace technických a technologických zařízení - SŘTP | [15 empty] | VV | 2 | 1 | True | 0 | ROZPOCET
| VV |  | "MONTÁŽ SŘTP | [15 empty] | VV | 2 | 1 | True | 0 | ROZPOCET
| VV |  | "Biologický stupeň | [15 empty] | VV | 2 | 1 | True | 0 | ROZPOCET
| VV |  | "Koncentrace rozpuštěného kyslíku a teplota v nádrži nitrifikace 1 | [15 empty] | VV | 2 | 1 | True | 0 | ROZPOCET
| VV |  | "Koncentrace rozpuštěného kyslíku a teplota v nádrži nitrifikace 2 | [15 empty] | VV | 2 | 1 | True | 0 | ROZPOCET
| VV |  | "2x ponorná tyčová armatura s příslušenstvím včetně digitální optické sondy pro měření koncentrace O2 | [15 empty] | VV | 2 | 1 | True | 0 | ROZPOCET
| VV |  | " a teploty vody | [15 empty] | VV | 2 | 1 | True | 0 | ROZPOCET
| VV |  | "včetně převodník pro měření O2 a teploty, displej s klávesnicí, kabelu a držáku | [15 empty] | VV | 2 | 1 | True | 0 | ROZPOCET
| VV |  | "stojan nerezový včetně montážního příslušenství | [15 empty] | VV | 2 | 1 | True | 0 | ROZPOCET
| VV |  | "pozice QICTI201, QICTI202 | [15 empty] | VV | 2 | 1 | True | 0 | ROZPOCET
| VV |  | 2 |  | 2 | [13 empty] | VV | 2 | 2 | True | 0 | ROZPOCET
| VV |  | Součet |  | 2 | [13 empty] | VV | 2 | 4 | True | 1 | ROZPOCET
79 | M | 48467121R | měření rozpuštěného kyslíku a teploty | kus | 2 |  | 0 | R-položka |  |  | základní |  | 0 | 0.0197 | 0.0394 | 0 | 0 | 128 | M | 2 |  |  |  | ROZPOCET | 0 | 0 | 0 | 0 | 0 | 1 | 0 | 128 | 1911433116
| PP |  | měření rozpuštěného kyslíku a teploty | [15 empty] | PP | 2
| VV |  | "VRI/SOD/2016/13 DVZ Bakov nad Jizerou ČOV, Intenzifikace | [15 empty] | VV | 2 | 1 | True | 0 | ROZPOCET
| VV |  | "SKUPINA PROVOZNÍCH SOUBORŮ 01 - Úpravy na kanalizaci | [15 empty] | VV | 2 | 1 | True | 0 | ROZPOCET
| VV |  | "PS 02-06 - SŘTP | [15 empty] | VV | 2 | 1 | True | 0 | ROZPOCET
| VV |  | "D.8 Dokumentace technických a technologických zařízení - SŘTP | [15 empty] | VV | 2 | 1 | True | 0 | ROZPOCET
| VV |  | "DODÁVKA SŘTP | [15 empty] | VV | 2 | 1 | True | 0 | ROZPOCET
| VV |  | "Biologický stupeň | [15 empty] | VV | 2 | 1 | True | 0 | ROZPOCET
| VV |  | "Koncentrace rozpuštěného kyslíku a teplota v nádrži nitrifikace 1 | [15 empty] | VV | 2 | 1 | True | 0 | ROZPOCET
| VV |  | "Koncentrace rozpuštěného kyslíku a teplota v nádrži nitrifikace 2 | [15 empty] | VV | 2 | 1 | True | 0 | ROZPOCET
| VV |  | "2x ponorná tyčová armatura s příslušenstvím včetně digitální optické sondy pro měření koncentrace O2 | [15 empty] | VV | 2 | 1 | True | 0 | ROZPOCET
| VV |  | " a teploty vody | [15 empty] | VV | 2 | 1 | True | 0 | ROZPOCET
| VV |  | "včetně převodník pro měření O2 a teploty, displej s klávesnicí, kabelu a držáku | [15 empty] | VV | 2 | 1 | True | 0 | ROZPOCET
| VV |  | "stojan nerezový včetně montážního příslušenství | [15 empty] | VV | 2 | 1 | True | 0 | ROZPOCET
| VV |  | "pozice QICTI201, QICTI202 | [15 empty] | VV | 2 | 1 | True | 0 | ROZPOCET
| VV |  | 2 |  | 2 | [13 empty] | VV | 2 | 2 | True | 0 | ROZPOCET
| VV |  | Součet |  | 2 | [13 empty] | VV | 2 | 4 | True | 1 | ROZPOCET
| D | 36-M | Montáž prov.,měř. a regul. zařízení |  |  |  | 0 | [5 empty] | 0 |  | 0.2158 |  | 0.027 | 3 | D | 1 |  |  |  | ROZPOCET | [6 empty] | 0
80 | K | 360410077 | Montáž snímače tlaku | kus | 4 |  | 0 | CS ÚRS 2018 01 |  |  | základní |  | 0 | 0 | 0 | 0 | 0 | 64 | K | 2 |  |  |  | ROZPOCET | 0 | 0 | 0 | 0 | 0 | 1 | 0 | 64 | 735946136
| PP |  | Montáž čidel Montáž snímače tlaku | [15 empty] | PP | 2
| VV |  | "VRI/SOD/2016/13 DVZ Bakov nad Jizerou ČOV, Intenzifikace | [15 empty] | VV | 2 | 1 | True | 0 | ROZPOCET
| VV |  | "SKUPINA PROVOZNÍCH SOUBORŮ 01 - Úpravy na kanalizaci | [15 empty] | VV | 2 | 1 | True | 0 | ROZPOCET
| VV |  | "PS 02-06 - SŘTP | [15 empty] | VV | 2 | 1 | True | 0 | ROZPOCET
| VV |  | "D.8 Dokumentace technických a technologických zařízení - SŘTP | [15 empty] | VV | 2 | 1 | True | 0 | ROZPOCET
| VV |  | "MONTÁŽ SŘTP | [15 empty] | VV | 2 | 1 | True | 0 | ROZPOCET
| VV |  | "Biologický stupeň | [15 empty] | VV | 2 | 1 | True | 0 | ROZPOCET
| VV |  | "Tlak vzduchu do nitrifikace I. | [15 empty] | VV | 2 | 1 | True | 0 | ROZPOCET
| VV |  | "Tlak vzduchu do nitrifikace II. | [15 empty] | VV | 2 | 1 | True | 0 | ROZPOCET
| VV |  | "2x piezorezistivní snímač relativního tlaku s nerezovou membránou s místním displejem | [15 empty] | VV | 2 | 1 | True | 0 | ROZPOCET
| VV |  | "výstupní signál 4-20mA | [15 empty] | VV | 2 | 1 | True | 0 | ROZPOCET
| VV |  | "vč. konektoru ISO pro elektrické připojení | [15 empty] | VV | 2 | 1 | True | 0 | ROZPOCET
| VV |  | "pozice PIA214, PIA216 | [15 empty] | VV | 2 | 1 | True | 0 | ROZPOCET
| VV |  | 2 |  | 2 | [13 empty] | VV | 2 | 2 | True | 0 | ROZPOCET
| VV |  | "Tlak vzduchu do dosazovacích nádrží DN | [15 empty] | VV | 2 | 1 | True | 0 | ROZPOCET
| VV |  | "1x piezorezistivní snímač relativního tlaku s nerezovou membránou s místním displejem | [15 empty] | VV | 2 | 1 | True | 0 | ROZPOCET
| VV |  | "výstupní signál 4-20mA | [15 empty] | VV | 2 | 1 | True | 0 | ROZPOCET
| VV |  | "vč. konektoru ISO pro elektrické připojení | [15 empty] | VV | 2 | 1 | True | 0 | ROZPOCET
| VV |  | "pozice PIA217 | [15 empty] | VV | 2 | 1 | True | 0 | ROZPOCET
| VV |  | 1 |  | 1 | [13 empty] | VV | 2 | 2 | True | 0 | ROZPOCET
| VV |  | "Aerobní stabilizace kalu | [15 empty] | VV | 2 | 1 | True | 0 | ROZPOCET
| VV |  | "Tlak vzduchu z dmychadla aerobní stabilizace | [15 empty] | VV | 2 | 1 | True | 0 | ROZPOCET
| VV |  | "1x piezorezistivní snímač relativního tlaku s nerezovou membránou s místním displejem | [15 empty] | VV | 2 | 1 | True | 0 | ROZPOCET
| VV |  | "výstupní signál 4-20mA | [15 empty] | VV | 2 | 1 | True | 0 | ROZPOCET
| VV |  | "vč. konektoru ISO pro elektrické připojení | [15 empty] | VV | 2 | 1 | True | 0 | ROZPOCET
| VV |  | "pozice PIA302 | [15 empty] | VV | 2 | 1 | True | 0 | ROZPOCET
| VV |  | 1 |  | 1 | [13 empty] | VV | 2 | 2 | True | 0 | ROZPOCET
| VV |  | "POZN.: | [15 empty] | VV | 2 | 1 | True | 0 | ROZPOCET
| VV |  | "Návarek a montáž návarku se závitem je součástí dodávky strojní technologie. | [15 empty] | VV | 2 | 1 | True | 0 | ROZPOCET
| VV |  | Součet |  | 4 | [13 empty] | VV | 2 | 4 | True | 1 | ROZPOCET
81 | M | 40511415R | piezorezistivní snímač tlaku | kus | 3 |  | 0 | R-položka |  |  | základní |  | 0 | 0.0019 | 0.0057 | 0 | 0 | 128 | M | 2 |  |  |  | ROZPOCET | 0 | 0 | 0 | 0 | 0 | 1 | 0 | 128 | -2020540817
| PP |  | piezorezistivní snímač tlaku | [15 empty] | PP | 2
| VV |  | "VRI/SOD/2016/13 DVZ Bakov nad Jizerou ČOV, Intenzifikace | [15 empty] | VV | 2 | 1 | True | 0 | ROZPOCET
| VV |  | "SKUPINA PROVOZNÍCH SOUBORŮ 01 - Úpravy na kanalizaci | [15 empty] | VV | 2 | 1 | True | 0 | ROZPOCET
| VV |  | "PS 02-06 - SŘTP | [15 empty] | VV | 2 | 1 | True | 0 | ROZPOCET
| VV |  | "D.8 Dokumentace technických a technologických zařízení - SŘTP | [15 empty] | VV | 2 | 1 | True | 0 | ROZPOCET
| VV |  | "DODÁVKA SŘTP | [15 empty] | VV | 2 | 1 | True | 0 | ROZPOCET
| VV |  | "Biologický stupeň | [15 empty] | VV | 2 | 1 | True | 0 | ROZPOCET
| VV |  | "Tlak vzduchu do nitrifikace I. | [15 empty] | VV | 2 | 1 | True | 0 | ROZPOCET
| VV |  | "Tlak vzduchu do nitrifikace II. | [15 empty] | VV | 2 | 1 | True | 0 | ROZPOCET
| VV |  | "2x piezorezistivní snímač relativního tlaku s nerezovou membránou s místním displejem | [15 empty] | VV | 2 | 1 | True | 0 | ROZPOCET
| VV |  | "výstupní signál 4-20mA | [15 empty] | VV | 2 | 1 | True | 0 | ROZPOCET
| VV |  | "vč. konektoru ISO pro elektrické připojení | [15 empty] | VV | 2 | 1 | True | 0 | ROZPOCET
| VV |  | "pozice PIA214, PIA216 | [15 empty] | VV | 2 | 1 | True | 0 | ROZPOCET
| VV |  | 2 |  | 2 | [13 empty] | VV | 2 | 2 | True | 0 | ROZPOCET
| VV |  | "Tlak vzduchu do dosazovacích nádrží DN | [15 empty] | VV | 2 | 1 | True | 0 | ROZPOCET
| VV |  | "1x piezorezistivní snímač relativního tlaku s nerezovou membránou s místním displejem | [15 empty] | VV | 2 | 1 | True | 0 | ROZPOCET
| VV |  | "výstupní signál 4-20mA | [15 empty] | VV | 2 | 1 | True | 0 | ROZPOCET
| VV |  | "vč. konektoru ISO pro elektrické připojení | [15 empty] | VV | 2 | 1 | True | 0 | ROZPOCET
| VV |  | "pozice PIA217 | [15 empty] | VV | 2 | 1 | True | 0 | ROZPOCET
| VV |  | 1 |  | 1 | [13 empty] | VV | 2 | 2 | True | 0 | ROZPOCET
| VV |  | "POZN.: | [15 empty] | VV | 2 | 1 | True | 0 | ROZPOCET
| VV |  | "Návarek a montáž návarku se závitem je součástí dodávky strojní technologie. | [15 empty] | VV | 2 | 1 | True | 0 | ROZPOCET
| VV |  | Součet |  | 3 | [13 empty] | VV | 2 | 4 | True | 1 | ROZPOCET
82 | M | 40511416R | piezorezistivní snímač tlaku | kus | 1 |  | 0 | R-položka |  |  | základní |  | 0 | 0.0019 | 0.0019 | 0 | 0 | 128 | M | 2 |  |  |  | ROZPOCET | 0 | 0 | 0 | 0 | 0 | 1 | 0 | 128 | -1732390626
| PP |  | piezorezistivní snímač tlaku | [15 empty] | PP | 2
| VV |  | "VRI/SOD/2016/13 DVZ Bakov nad Jizerou ČOV, Intenzifikace | [15 empty] | VV | 2 | 1 | True | 0 | ROZPOCET
| VV |  | "SKUPINA PROVOZNÍCH SOUBORŮ 01 - Úpravy na kanalizaci | [15 empty] | VV | 2 | 1 | True | 0 | ROZPOCET
| VV |  | "PS 02-06 - SŘTP | [15 empty] | VV | 2 | 1 | True | 0 | ROZPOCET
| VV |  | "D.8 Dokumentace technických a technologických zařízení - SŘTP | [15 empty] | VV | 2 | 1 | True | 0 | ROZPOCET
| VV |  | "DODÁVKA SŘTP | [15 empty] | VV | 2 | 1 | True | 0 | ROZPOCET
| VV |  | "Aerobní stabilizace kalu | [15 empty] | VV | 2 | 1 | True | 0 | ROZPOCET
| VV |  | "Tlak vzduchu z dmychadla aerobní stabilizace | [15 empty] | VV | 2 | 1 | True | 0 | ROZPOCET
| VV |  | "1x piezorezistivní snímač relativního tlaku s nerezovou membránou s místním displejem | [15 empty] | VV | 2 | 1 | True | 0 | ROZPOCET
| VV |  | "výstupní signál 4-20mA | [15 empty] | VV | 2 | 1 | True | 0 | ROZPOCET
| VV |  | "vč. konektoru ISO pro elektrické připojení | [15 empty] | VV | 2 | 1 | True | 0 | ROZPOCET
| VV |  | "pozice PIA302 | [15 empty] | VV | 2 | 1 | True | 0 | ROZPOCET
| VV |  | 1 |  | 1 | [13 empty] | VV | 2 | 2 | True | 0 | ROZPOCET
| VV |  | "POZN.: | [15 empty] | VV | 2 | 1 | True | 0 | ROZPOCET
| VV |  | "Návarek a montáž návarku se závitem je součástí dodávky strojní technologie. | [15 empty] | VV | 2 | 1 | True | 0 | ROZPOCET
| VV |  | Součet |  | 1 | [13 empty] | VV | 2 | 4 | True | 1 | ROZPOCET
83 | K | 360410134R | Montáž měření průtoku s Parshallovým žlabem | kus | 1 |  | 0 | R-položka |  |  | základní |  | 0 | 0 | 0 | 0 | 0 | 64 | K | 2 |  |  |  | ROZPOCET | 0 | 0 | 0 | 0 | 0 | 1 | 0 | 64 | 1458389679
| PP |  | Montáž měření průtoku s Parshallovým žlabem | [15 empty] | PP | 2
| VV |  | "VRI/SOD/2016/13 DVZ Bakov nad Jizerou ČOV, Intenzifikace | [15 empty] | VV | 2 | 1 | True | 0 | ROZPOCET
| VV |  | "SKUPINA PROVOZNÍCH SOUBORŮ 01 - Úpravy na kanalizaci | [15 empty] | VV | 2 | 1 | True | 0 | ROZPOCET
| VV |  | "PS 02-06 - SŘTP | [15 empty] | VV | 2 | 1 | True | 0 | ROZPOCET
| VV |  | "D.8 Dokumentace technických a technologických zařízení - SŘTP | [15 empty] | VV | 2 | 1 | True | 0 | ROZPOCET
| VV |  | "MONTÁŽ SŘTP | [15 empty] | VV | 2 | 1 | True | 0 | ROZPOCET
| VV |  | "Bilogický stupeň | [15 empty] | VV | 2 | 1 | True | 0 | ROZPOCET
| VV |  | "Průtok na odtoku z ČOV | [15 empty] | VV | 2 | 1 | True | 0 | ROZPOCET
| VV |  | "1ks ultrazvukový průtokoměr s Parshallovým žlabem P4 | [15 empty] | VV | 2 | 1 | True | 0 | ROZPOCET
| VV |  | "Certifikát pro stanovené měřidlo | [15 empty] | VV | 2 | 1 | True | 0 | ROZPOCET
| VV |  | "rozsah: 5-50litrů/hod, výstup: analogový 4-20 mA | [15 empty] | VV | 2 | 1 | True | 0 | ROZPOCET
| VV |  | "převodník, LCD displej, včetně držáku a kabelu dl. 10,00m | [15 empty] | VV | 2 | 1 | True | 0 | ROZPOCET
| VV |  | "pozice FIQ210 | [15 empty] | VV | 2 | 1 | True | 0 | ROZPOCET
| VV |  | 1 |  | 1 | [13 empty] | VV | 2 | 2 | True | 0 | ROZPOCET
| VV |  | Součet |  | 1 | [13 empty] | VV | 2 | 4 | True | 1 | ROZPOCET
| VV |  | "POZN.: | [15 empty] | VV | 2 | 1 | True | 0 | ROZPOCET
| VV |  | "Parshallův žlab je součástí dodávky stavby. | [15 empty] | VV | 2 | 1 | True | 0 | ROZPOCET
84 | M | 48476060R | ultrazvukový průtokoměr s Parshallovým žlabem P4 | soubor | 1 |  | 0 | R-položka |  |  | základní |  | 0 | 0.0003 | 0.0003 | 0 | 0 | 128 | M | 2 |  |  |  | ROZPOCET | 0 | 0 | 0 | 0 | 0 | 1 | 0 | 128 | -2070940893
| PP |  | ultrazvukový průtokoměr s Parshallovým žlabem P4 | [15 empty] | PP | 2
| VV |  | "VRI/SOD/2016/13 DVZ Bakov nad Jizerou ČOV, Intenzifikace | [15 empty] | VV | 2 | 1 | True | 0 | ROZPOCET
| VV |  | "SKUPINA PROVOZNÍCH SOUBORŮ 01 - Úpravy na kanalizaci | [15 empty] | VV | 2 | 1 | True | 0 | ROZPOCET
| VV |  | "PS 02-06 - SŘTP | [15 empty] | VV | 2 | 1 | True | 0 | ROZPOCET
| VV |  | "D.8 Dokumentace technických a technologických zařízení - SŘTP | [15 empty] | VV | 2 | 1 | True | 0 | ROZPOCET
| VV |  | "DODÁVKA SŘTP | [15 empty] | VV | 2 | 1 | True | 0 | ROZPOCET
| VV |  | "Bilogický stupeň | [15 empty] | VV | 2 | 1 | True | 0 | ROZPOCET
| VV |  | "Průtok na odtoku z ČOV | [15 empty] | VV | 2 | 1 | True | 0 | ROZPOCET
| VV |  | "1ks ultrazvukový průtokoměr s Parshallovým žlabem P4 | [15 empty] | VV | 2 | 1 | True | 0 | ROZPOCET
| VV |  | "Certifikát pro stanovené měřidlo | [15 empty] | VV | 2 | 1 | True | 0 | ROZPOCET
| VV |  | "rozsah: 5-50litrů/hod, výstup: analogový 4-20 mA | [15 empty] | VV | 2 | 1 | True | 0 | ROZPOCET
| VV |  | "převodník, LCD displej, včetně držáku a kabelu dl. 10,00m | [15 empty] | VV | 2 | 1 | True | 0 | ROZPOCET
| VV |  | "pozice FIQ210 | [15 empty] | VV | 2 | 1 | True | 0 | ROZPOCET
| VV |  | 1 |  | 1 | [13 empty] | VV | 2 | 2 | True | 0 | ROZPOCET
| VV |  | Součet |  | 1 | [13 empty] | VV | 2 | 4 | True | 1 | ROZPOCET
| VV |  | "POZN.: | [15 empty] | VV | 2 | 1 | True | 0 | ROZPOCET
| VV |  | "Parshallův žlab je součástí dodávky stavby. | [15 empty] | VV | 2 | 1 | True | 0 | ROZPOCET
85 | K | 360410135R | Montáž a zapojení hlídače průtoku přístroje | kus | 9 |  | 0 | R-položka |  |  | základní |  | 0 | 0 | 0 | 0 | 0 | 64 | K | 2 |  |  |  | ROZPOCET | 0 | 0 | 0 | 0 | 0 | 1 | 0 | 64 | -147371715
| PP |  | Montáž přístrojů pro fyzikálně - chemické měření Montáž a zapojení indukčního průtokoměru | [15 empty] | PP | 2
| VV |  | "VRI/SOD/2016/13 DVZ Bakov nad Jizerou ČOV, Intenzifikace | [15 empty] | VV | 2 | 1 | True | 0 | ROZPOCET
| VV |  | "SKUPINA PROVOZNÍCH SOUBORŮ 01 - Úpravy na kanalizaci | [15 empty] | VV | 2 | 1 | True | 0 | ROZPOCET
| VV |  | "PS 02-06 - SŘTP | [15 empty] | VV | 2 | 1 | True | 0 | ROZPOCET
| VV |  | "D.8 Dokumentace technických a technologických zařízení - SŘTP | [15 empty] | VV | 2 | 1 | True | 0 | ROZPOCET
| VV |  | "MONTÁŽ SŘTP | [15 empty] | VV | 2 | 1 | True | 0 | ROZPOCET
| VV |  | "Čerpací stanice a mechanický stupeň | [15 empty] | VV | 2 | 1 | True | 0 | ROZPOCET
| VV |  | "Průtok odpadní vody 1 na výtlaku ČS1 | [15 empty] | VV | 2 | 1 | True | 0 | ROZPOCET
| VV |  | "Průtok odpadní vody 2 na výtlaku ČS1 | [15 empty] | VV | 2 | 1 | True | 0 | ROZPOCET
| VV |  | "Průtok odpadní vody 3 na výtlaku ČS1 | [15 empty] | VV | 2 | 1 | True | 0 | ROZPOCET
| VV |  | "3ks indukční průtokoměr DN100 PN16 v odděleném provedení | [15 empty] | VV | 2 | 1 | True | 0 | ROZPOCET
| VV |  | "rozsah: 5-50litrů/hod, výstup: analogový 4-20 mA | [15 empty] | VV | 2 | 1 | True | 0 | ROZPOCET
| VV |  | "převodník, LCD displej, včetně držáku a kabelu dl. 10,00m | [15 empty] | VV | 2 | 1 | True | 0 | ROZPOCET
| VV |  | "pozice FICQ109, FICQ110, FICQ111 | [15 empty] | VV | 2 | 1 | True | 0 | ROZPOCET
| VV |  | 3 |  | 3 | [13 empty] | VV | 2 | 2 | True | 0 | ROZPOCET
| VV |  | "Čerpací stanice a mechanický stupeň | [15 empty] | VV | 2 | 1 | True | 0 | ROZPOCET
| VV |  | "Průtok odpadní vody 1 na výtlaku ČS2 | [15 empty] | VV | 2 | 1 | True | 0 | ROZPOCET
| VV |  | "Průtok odpadní vody 2 na výtlaku ČS2 | [15 empty] | VV | 2 | 1 | True | 0 | ROZPOCET
| VV |  | "2ks indukční průtokoměr DN200 PN10 v odděleném provedení | [15 empty] | VV | 2 | 1 | True | 0 | ROZPOCET
| VV |  | "Certifikát pro stanovené měřidlo | [15 empty] | VV | 2 | 1 | True | 0 | ROZPOCET
| VV |  | "rozsah: 5-50litrů/hod, výstup: analogový 4-20 mA | [15 empty] | VV | 2 | 1 | True | 0 | ROZPOCET
| VV |  | "převodník, LCD displej, včetně držáku a kabelu dl. 10,00m | [15 empty] | VV | 2 | 1 | True | 0 | ROZPOCET
| VV |  | "pozice FICQ112, FICQ113 | [15 empty] | VV | 2 | 1 | True | 0 | ROZPOCET
| VV |  | 2 |  | 2 | [13 empty] | VV | 2 | 2 | True | 0 | ROZPOCET
| VV |  | "Bilogický stupeň | [15 empty] | VV | 2 | 1 | True | 0 | ROZPOCET
| VV |  | "Odtok vratného kalu z DN1, DN2 | [15 empty] | VV | 2 | 1 | True | 0 | ROZPOCET
| VV |  | "Odtok vratného kalu z DN3, DN4 | [15 empty] | VV | 2 | 1 | True | 0 | ROZPOCET
| VV |  | "2ks indukční průtokoměr DN80 PN16 v odděleném provedení | [15 empty] | VV | 2 | 1 | True | 0 | ROZPOCET
| VV |  | "rozsah: 5-50litrů/hod, výstup: analogový 4-20 mA | [15 empty] | VV | 2 | 1 | True | 0 | ROZPOCET
| VV |  | "převodník, LCD displej, včetně držáku a kabelu dl. 10,00m | [15 empty] | VV | 2 | 1 | True | 0 | ROZPOCET
| VV |  | "pozice FIQ203, FIQ205 | [15 empty] | VV | 2 | 1 | True | 0 | ROZPOCET
| VV |  | 2 |  | 2 | [13 empty] | VV | 2 | 2 | True | 0 | ROZPOCET
| VV |  | "Bilogický stupeň | [15 empty] | VV | 2 | 1 | True | 0 | ROZPOCET
| VV |  | "Odtok přebytečného kalu z DN1, DN2 | [15 empty] | VV | 2 | 1 | True | 0 | ROZPOCET
| VV |  | "Odtok přebytečného kalu z DN3, DN4 | [15 empty] | VV | 2 | 1 | True | 0 | ROZPOCET
| VV |  | "2ks indukční průtokoměr DN65 PN16 v odděleném provedení | [15 empty] | VV | 2 | 1 | True | 0 | ROZPOCET
| VV |  | "rozsah: 5-50litrů/hod, výstup: analogový 4-20 mA | [15 empty] | VV | 2 | 1 | True | 0 | ROZPOCET
| VV |  | "převodník, LCD displej, včetně držáku a kabelu dl. 10,00m | [15 empty] | VV | 2 | 1 | True | 0 | ROZPOCET
| VV |  | "pozice FIQ204, FIQ206 | [15 empty] | VV | 2 | 1 | True | 0 | ROZPOCET
| VV |  | 2 |  | 2 | [13 empty] | VV | 2 | 2 | True | 0 | ROZPOCET
| VV |  | Součet |  | 9 | [13 empty] | VV | 2 | 4 | True | 1 | ROZPOCET
| VV |  | "POZN.: | [15 empty] | VV | 2 | 1 | True | 0 | ROZPOCET
| VV |  | "Montáž indukčního průtokoměru do potrubí je předmětem strojně-technologické části projektu. | [15 empty] | VV | 2 | 1 | True | 0 | ROZPOCET
| VV |  | "Pro správné měření je nutné dodržet délky rovných přímých úseků dle pokynů výrobce | [15 empty] | VV | 2 | 1 | True | 0 | ROZPOCET
| VV |  | " indukčního průtokoměru | [15 empty] | VV | 2 | 1 | True | 0 | ROZPOCET
86 | M | 42690041R | indukční průtokoměr DN100 PN16 | kus | 3 |  | 0 | R-položka |  |  | základní |  | 0 | 0.0152 | 0.0456 | 0 | 0 | 128 | M | 2 |  |  |  | ROZPOCET | 0 | 0 | 0 | 0 | 0 | 1 | 0 | 128 | 171740762
| PP |  | indukční průtokoměr DN100 PN16 | [15 empty] | PP | 2
| VV |  | "VRI/SOD/2016/13 DVZ Bakov nad Jizerou ČOV, Intenzifikace | [15 empty] | VV | 2 | 1 | True | 0 | ROZPOCET
| VV |  | "SKUPINA PROVOZNÍCH SOUBORŮ 01 - Úpravy na kanalizaci | [15 empty] | VV | 2 | 1 | True | 0 | ROZPOCET
| VV |  | "PS 02-06 - SŘTP | [15 empty] | VV | 2 | 1 | True | 0 | ROZPOCET
| VV |  | "D.8 Dokumentace technických a technologických zařízení - SŘTP | [15 empty] | VV | 2 | 1 | True | 0 | ROZPOCET
| VV |  | "DODÁVKA SŘTP | [15 empty] | VV | 2 | 1 | True | 0 | ROZPOCET
| VV |  | "Čerpací stanice a mechanický stupeň | [15 empty] | VV | 2 | 1 | True | 0 | ROZPOCET
| VV |  | "Průtok odpadní vody 1 na výtlaku ČS1 | [15 empty] | VV | 2 | 1 | True | 0 | ROZPOCET
| VV |  | "Průtok odpadní vody 2 na výtlaku ČS1 | [15 empty] | VV | 2 | 1 | True | 0 | ROZPOCET
| VV |  | "Průtok odpadní vody 3 na výtlaku ČS1 | [15 empty] | VV | 2 | 1 | True | 0 | ROZPOCET
| VV |  | "3ks indukční průtokoměr DN100 PN16 v odděleném provedení | [15 empty] | VV | 2 | 1 | True | 0 | ROZPOCET
| VV |  | "rozsah: 5-50litrů/hod, výstup: analogový 4-20 mA | [15 empty] | VV | 2 | 1 | True | 0 | ROZPOCET
| VV |  | "převodník, LCD displej, včetně držáku a kabelu dl. 10,00m | [15 empty] | VV | 2 | 1 | True | 0 | ROZPOCET
| VV |  | "pozice FICQ109, FICQ110, FICQ111 | [15 empty] | VV | 2 | 1 | True | 0 | ROZPOCET
| VV |  | 3 |  | 3 | [13 empty] | VV | 2 | 2 | True | 0 | ROZPOCET
| VV |  | Součet |  | 3 | [13 empty] | VV | 2 | 4 | True | 1 | ROZPOCET
| VV |  | "POZN.: | [15 empty] | VV | 2 | 1 | True | 0 | ROZPOCET
| VV |  | "Montáž indukčního průtokoměru do potrubí je předmětem strojně-technologické části projektu. | [15 empty] | VV | 2 | 1 | True | 0 | ROZPOCET
| VV |  | "Pro správné měření je nutné dodržet délky rovných přímých úseků dle pokynů výrobce | [15 empty] | VV | 2 | 1 | True | 0 | ROZPOCET
| VV |  | " indukčního průtokoměru | [15 empty] | VV | 2 | 1 | True | 0 | ROZPOCET
87 | M | 42690042R | indukční průtokoměr DN200 PN10 | kus | 2 |  | 0 | R-položka |  |  | základní |  | 0 | 0.048 | 0.096 | 0 | 0 | 128 | M | 2 |  |  |  | ROZPOCET | 0 | 0 | 0 | 0 | 0 | 1 | 0 | 128 | -1284733517
| PP |  | indukční průtokoměr DN200 PN10 | [15 empty] | PP | 2
| VV |  | "VRI/SOD/2016/13 DVZ Bakov nad Jizerou ČOV, Intenzifikace | [15 empty] | VV | 2 | 1 | True | 0 | ROZPOCET
| VV |  | "SKUPINA PROVOZNÍCH SOUBORŮ 01 - Úpravy na kanalizaci | [15 empty] | VV | 2 | 1 | True | 0 | ROZPOCET
| VV |  | "PS 02-06 - SŘTP | [15 empty] | VV | 2 | 1 | True | 0 | ROZPOCET
| VV |  | "D.8 Dokumentace technických a technologických zařízení - SŘTP | [15 empty] | VV | 2 | 1 | True | 0 | ROZPOCET
| VV |  | "DODÁVKA SŘTP | [15 empty] | VV | 2 | 1 | True | 0 | ROZPOCET
| VV |  | "Čerpací stanice a mechanický stupeň | [15 empty] | VV | 2 | 1 | True | 0 | ROZPOCET
| VV |  | "Průtok odpadní vody 1 na výtlaku ČS2 | [15 empty] | VV | 2 | 1 | True | 0 | ROZPOCET
| VV |  | "Průtok odpadní vody 2 na výtlaku ČS2 | [15 empty] | VV | 2 | 1 | True | 0 | ROZPOCET
| VV |  | "2ks indukční průtokoměr DN200 PN10 v odděleném provedení | [15 empty] | VV | 2 | 1 | True | 0 | ROZPOCET
| VV |  | "Certifikát pro stanovené měřidlo | [15 empty] | VV | 2 | 1 | True | 0 | ROZPOCET
| VV |  | "rozsah: 5-50litrů/hod, výstup: analogový 4-20 mA | [15 empty] | VV | 2 | 1 | True | 0 | ROZPOCET
| VV |  | "převodník, LCD displej, včetně držáku a kabelu dl. 10,00m | [15 empty] | VV | 2 | 1 | True | 0 | ROZPOCET
| VV |  | "pozice FICQ112, FICQ113 | [15 empty] | VV | 2 | 1 | True | 0 | ROZPOCET
| VV |  | 2 |  | 2 | [13 empty] | VV | 2 | 2 | True | 0 | ROZPOCET
| VV |  | Součet |  | 2 | [13 empty] | VV | 2 | 4 | True | 1 | ROZPOCET
| VV |  | "POZN.: | [15 empty] | VV | 2 | 1 | True | 0 | ROZPOCET
| VV |  | "Montáž indukčního průtokoměru do potrubí je předmětem strojně-technologické části projektu. | [15 empty] | VV | 2 | 1 | True | 0 | ROZPOCET
| VV |  | "Pro správné měření je nutné dodržet délky rovných přímých úseků dle pokynů výrobce | [15 empty] | VV | 2 | 1 | True | 0 | ROZPOCET
| VV |  | " indukčního průtokoměru | [15 empty] | VV | 2 | 1 | True | 0 | ROZPOCET
88 | M | 42690043R | indukční průtokoměr DN80 PN16 | kus | 2 |  | 0 | R-položka |  |  | základní |  | 0 | 0.012 | 0.024 | 0 | 0 | 128 | M | 2 |  |  |  | ROZPOCET | 0 | 0 | 0 | 0 | 0 | 1 | 0 | 128 | -1054934876
| PP |  | indukční průtokoměr DN80 PN16 | [15 empty] | PP | 2
| VV |  | "VRI/SOD/2016/13 DVZ Bakov nad Jizerou ČOV, Intenzifikace | [15 empty] | VV | 2 | 1 | True | 0 | ROZPOCET
| VV |  | "SKUPINA PROVOZNÍCH SOUBORŮ 01 - Úpravy na kanalizaci | [15 empty] | VV | 2 | 1 | True | 0 | ROZPOCET
| VV |  | "PS 02-06 - SŘTP | [15 empty] | VV | 2 | 1 | True | 0 | ROZPOCET
| VV |  | "D.8 Dokumentace technických a technologických zařízení - SŘTP | [15 empty] | VV | 2 | 1 | True | 0 | ROZPOCET
| VV |  | "DODÁVKA SŘTP | [15 empty] | VV | 2 | 1 | True | 0 | ROZPOCET
| VV |  | "Bilogický stupeň | [15 empty] | VV | 2 | 1 | True | 0 | ROZPOCET
| VV |  | "Odtok vratného kalu z DN1, DN2 | [15 empty] | VV | 2 | 1 | True | 0 | ROZPOCET
| VV |  | "Odtok vratného kalu z DN3, DN4 | [15 empty] | VV | 2 | 1 | True | 0 | ROZPOCET
| VV |  | "2ks indukční průtokoměr DN80 PN16 v odděleném provedení | [15 empty] | VV | 2 | 1 | True | 0 | ROZPOCET
| VV |  | "rozsah: 5-50litrů/hod, výstup: analogový 4-20 mA | [15 empty] | VV | 2 | 1 | True | 0 | ROZPOCET
| VV |  | "převodník, LCD displej, včetně držáku a kabelu dl. 10,00m | [15 empty] | VV | 2 | 1 | True | 0 | ROZPOCET
| VV |  | "pozice FIQ203, FIQ205 | [15 empty] | VV | 2 | 1 | True | 0 | ROZPOCET
| VV |  | 2 |  | 2 | [13 empty] | VV | 2 | 2 | True | 0 | ROZPOCET
| VV |  | Součet |  | 2 | [13 empty] | VV | 2 | 4 | True | 1 | ROZPOCET
| VV |  | "POZN.: | [15 empty] | VV | 2 | 1 | True | 0 | ROZPOCET
| VV |  | "Montáž indukčního průtokoměru do potrubí je předmětem strojně-technologické části projektu. | [15 empty] | VV | 2 | 1 | True | 0 | ROZPOCET
| VV |  | "Pro správné měření je nutné dodržet délky rovných přímých úseků dle pokynů výrobce | [15 empty] | VV | 2 | 1 | True | 0 | ROZPOCET
| VV |  | " indukčního průtokoměru | [15 empty] | VV | 2 | 1 | True | 0 | ROZPOCET
89 | M | 42690044R | indukční průtokoměr DN65 PN16 | kus | 2 |  | 0 | R-položka |  |  | základní |  | 0 | 0.0107 | 0.0214 | 0 | 0 | 128 | M | 2 |  |  |  | ROZPOCET | 0 | 0 | 0 | 0 | 0 | 1 | 0 | 128 | 1572858438
| PP |  | indukční průtokoměr DN65 PN16 | [15 empty] | PP | 2
| VV |  | "VRI/SOD/2016/13 DVZ Bakov nad Jizerou ČOV, Intenzifikace | [15 empty] | VV | 2 | 1 | True | 0 | ROZPOCET
| VV |  | "SKUPINA PROVOZNÍCH SOUBORŮ 01 - Úpravy na kanalizaci | [15 empty] | VV | 2 | 1 | True | 0 | ROZPOCET
| VV |  | "PS 02-06 - SŘTP | [15 empty] | VV | 2 | 1 | True | 0 | ROZPOCET
| VV |  | "D.8 Dokumentace technických a technologických zařízení - SŘTP | [15 empty] | VV | 2 | 1 | True | 0 | ROZPOCET
| VV |  | "DODÁVKA SŘTP | [15 empty] | VV | 2 | 1 | True | 0 | ROZPOCET
| VV |  | "Bilogický stupeň | [15 empty] | VV | 2 | 1 | True | 0 | ROZPOCET
| VV |  | "Odtok přebytečného kalu z DN1, DN2 | [15 empty] | VV | 2 | 1 | True | 0 | ROZPOCET
| VV |  | "Odtok přebytečného kalu z DN3, DN4 | [15 empty] | VV | 2 | 1 | True | 0 | ROZPOCET
| VV |  | "2ks indukční průtokoměr DN65 PN16 v odděleném provedení | [15 empty] | VV | 2 | 1 | True | 0 | ROZPOCET
| VV |  | "rozsah: 5-50litrů/hod, výstup: analogový 4-20 mA | [15 empty] | VV | 2 | 1 | True | 0 | ROZPOCET
| VV |  | "převodník, LCD displej, včetně držáku a kabelu dl. 10,00m | [15 empty] | VV | 2 | 1 | True | 0 | ROZPOCET
| VV |  | "pozice FIQ204, FIQ206 | [15 empty] | VV | 2 | 1 | True | 0 | ROZPOCET
| VV |  | 2 |  | 2 | [13 empty] | VV | 2 | 2 | True | 0 | ROZPOCET
| VV |  | Součet |  | 2 | [13 empty] | VV | 2 | 4 | True | 1 | ROZPOCET
| VV |  | "POZN.: | [15 empty] | VV | 2 | 1 | True | 0 | ROZPOCET
| VV |  | "Montáž indukčního průtokoměru do potrubí je předmětem strojně-technologické části projektu. | [15 empty] | VV | 2 | 1 | True | 0 | ROZPOCET
| VV |  | "Pro správné měření je nutné dodržet délky rovných přímých úseků dle pokynů výrobce | [15 empty] | VV | 2 | 1 | True | 0 | ROZPOCET
| VV |  | " indukčního průtokoměru | [15 empty] | VV | 2 | 1 | True | 0 | ROZPOCET
90 | K | 360410313R | Demontáž zařízení SŘTP | kus | 1 |  | 0 | R-položka |  |  | základní |  | 0 | 0 | 0 | 0.027 | 0.027 | 64 | K | 2 |  |  |  | ROZPOCET | 0 | 0 | 0 | 0 | 0 | 1 | 0 | 64 | -1919083798
| PP |  | Demontáž zařízení SŘTP | [15 empty] | PP | 2
| VV |  | "VRI/SOD/2016/13 DVZ Bakov nad Jizerou ČOV, Intenzifikace | [15 empty] | VV | 2 | 1 | True | 0 | ROZPOCET
| VV |  | "SKUPINA PROVOZNÍCH SOUBORŮ 01 - Úpravy na kanalizaci | [15 empty] | VV | 2 | 1 | True | 0 | ROZPOCET
| VV |  | "PS 02-06 - SŘTP | [15 empty] | VV | 2 | 1 | True | 0 | ROZPOCET
| VV |  | "D.8 Dokumentace technických a technologických zařízení - SŘTP | [15 empty] | VV | 2 | 1 | True | 0 | ROZPOCET
| VV |  | "DEMONTÁŽ SŘTP | [15 empty] | VV | 2 | 1 | True | 0 | ROZPOCET
| VV |  | "demontáže kompletního stávajícího elektrotechnického zařízení včetně jejich ekologické likvidace | [15 empty] | VV | 2 | 1 | True | 0 | ROZPOCET
| VV |  | "1x měření hladiny ve šnekové čerpací stanici | [15 empty] | VV | 2 | 1 | True | 0 | ROZPOCET
| VV |  | "1x měření průtoku na odtoku z ČOV | [15 empty] | VV | 2 | 1 | True | 0 | ROZPOCET
| VV |  | "2x měření v aktivačních nádržích | [15 empty] | VV | 2 | 1 | True | 0 | ROZPOCET
| VV |  | 1 |  | 1 | [13 empty] | VV | 2 | 2 | True | 0 | ROZPOCET
| VV |  | Součet |  | 1 | [13 empty] | VV | 2 | 4 | True | 1 | ROZPOCET
91 | K | 361410231 | Montáž plovákového spínače hladiny | kus | 7 |  | 0 | CS ÚRS 2018 01 |  |  | základní |  | 0 | 0 | 0 | 0 | 0 | 64 | K | 2 |  |  |  | ROZPOCET | 0 | 0 | 0 | 0 | 0 | 1 | 0 | 64 | -347821668
| PP |  | Montáž čidel - 1. dodatek Montáž plovákového spínače hladiny | [15 empty] | PP | 2
| VV |  | "VRI/SOD/2016/13 DVZ Bakov nad Jizerou ČOV, Intenzifikace | [15 empty] | VV | 2 | 1 | True | 0 | ROZPOCET
| VV |  | "SKUPINA PROVOZNÍCH SOUBORŮ 01 - Úpravy na kanalizaci | [15 empty] | VV | 2 | 1 | True | 0 | ROZPOCET
| VV |  | "PS 02-06 - SŘTP | [15 empty] | VV | 2 | 1 | True | 0 | ROZPOCET
| VV |  | "D.8 Dokumentace technických a technologických zařízení - SŘTP | [15 empty] | VV | 2 | 1 | True | 0 | ROZPOCET
| VV |  | "MONTÁŽ SŘTP | [15 empty] | VV | 2 | 1 | True | 0 | ROZPOCET
| VV |  | "Čerpací stanice a mechanický stupeň | [15 empty] | VV | 2 | 1 | True | 0 | ROZPOCET
| VV |  | "Min. hladina v jímce ČS2 | [15 empty] | VV | 2 | 1 | True | 0 | ROZPOCET
| VV |  | "Hladina čerpadla 1 v ČS2 | [15 empty] | VV | 2 | 1 | True | 0 | ROZPOCET
| VV |  | "Hladina čerpadla 2 v ČS2 | [15 empty] | VV | 2 | 1 | True | 0 | ROZPOCET
| VV |  | "Max. hladina v jímce ČS2 | [15 empty] | VV | 2 | 1 | True | 0 | ROZPOCET
| VV |  | "Zap. hladina čerpadla 1 v ČS 2 | [15 empty] | VV | 2 | 1 | True | 0 | ROZPOCET
| VV |  | "Zap. hladina čerpadla 2 v ČS 2 | [15 empty] | VV | 2 | 1 | True | 0 | ROZPOCET
| VV |  | "6x plastový plovákový spínač hladiny limitní | [15 empty] | VV | 2 | 1 | True | 0 | ROZPOCET
| VV |  | "včetně kabelu - délka 10,00m | [15 empty] | VV | 2 | 1 | True | 0 | ROZPOCET
| VV |  | "včetně upevňovacího materiálu | [15 empty] | VV | 2 | 1 | True | 0 | ROZPOCET
| VV |  | "pozice LA103, LA104, LA105, LA106, LA107, LA108 | [15 empty] | VV | 2 | 1 | True | 0 | ROZPOCET
| VV |  | 6 |  | 6 | [13 empty] | VV | 2 | 2 | True | 0 | ROZPOCET
| VV |  | "Hladina v jímce před hrubým předčištěním | [15 empty] | VV | 2 | 1 | True | 0 | ROZPOCET
| VV |  | "1x plastový plovákový spínač hladiny limitní | [15 empty] | VV | 2 | 1 | True | 0 | ROZPOCET
| VV |  | "včetně kabelu - délka 10,00m | [15 empty] | VV | 2 | 1 | True | 0 | ROZPOCET
| VV |  | "včetně upevňovacího materiálu | [15 empty] | VV | 2 | 1 | True | 0 | ROZPOCET
| VV |  | "pozice LA119 | [15 empty] | VV | 2 | 1 | True | 0 | ROZPOCET
| VV |  | 1 |  | 1 | [13 empty] | VV | 2 | 2 | True | 0 | ROZPOCET
| VV |  | Součet |  | 7 | [13 empty] | VV | 2 | 4 | True | 1 | ROZPOCET
92 | M | 40511419R | spínač plovákový s kabelem | kus | 7 |  | 0 | R-položka |  |  | základní |  | 0 | 0.0019 | 0.0133 | 0 | 0 | 128 | M | 2 |  |  |  | ROZPOCET | 0 | 0 | 0 | 0 | 0 | 1 | 0 | 128 | 1648124441
| PP |  | spínač plovákový s kabelem | [15 empty] | PP | 2
| VV |  | "VRI/SOD/2016/13 DVZ Bakov nad Jizerou ČOV, Intenzifikace | [15 empty] | VV | 2 | 1 | True | 0 | ROZPOCET
| VV |  | "SKUPINA PROVOZNÍCH SOUBORŮ 01 - Úpravy na kanalizaci | [15 empty] | VV | 2 | 1 | True | 0 | ROZPOCET
| VV |  | "PS 02-06 - SŘTP | [15 empty] | VV | 2 | 1 | True | 0 | ROZPOCET
| VV |  | "D.8 Dokumentace technických a technologických zařízení - SŘTP | [15 empty] | VV | 2 | 1 | True | 0 | ROZPOCET
| VV |  | "DODÁVKA SŘTP | [15 empty] | VV | 2 | 1 | True | 0 | ROZPOCET
| VV |  | "Čerpací stanice a mechanický stupeň | [15 empty] | VV | 2 | 1 | True | 0 | ROZPOCET
| VV |  | "Min. hladina v jímce ČS2 | [15 empty] | VV | 2 | 1 | True | 0 | ROZPOCET
| VV |  | "Hladina čerpadla 1 v ČS2 | [15 empty] | VV | 2 | 1 | True | 0 | ROZPOCET
| VV |  | "Hladina čerpadla 2 v ČS2 | [15 empty] | VV | 2 | 1 | True | 0 | ROZPOCET
| VV |  | "Max. hladina v jímce ČS2 | [15 empty] | VV | 2 | 1 | True | 0 | ROZPOCET
| VV |  | "Zap. hladina čerpadla 1 v ČS 2 | [15 empty] | VV | 2 | 1 | True | 0 | ROZPOCET
| VV |  | "Zap. hladina čerpadla 2 v ČS 2 | [15 empty] | VV | 2 | 1 | True | 0 | ROZPOCET
| VV |  | "6x plastový plovákový spínač hladiny limitní | [15 empty] | VV | 2 | 1 | True | 0 | ROZPOCET
| VV |  | "včetně kabelu - délka 10,00m | [15 empty] | VV | 2 | 1 | True | 0 | ROZPOCET
| VV |  | "včetně upevňovacího materiálu | [15 empty] | VV | 2 | 1 | True | 0 | ROZPOCET
| VV |  | "pozice LA103, LA104, LA105, LA106, LA107, LA108 | [15 empty] | VV | 2 | 1 | True | 0 | ROZPOCET
| VV |  | 6 |  | 6 | [13 empty] | VV | 2 | 2 | True | 0 | ROZPOCET
| VV |  | "Hladina v jímce před hrubým předčištěním | [15 empty] | VV | 2 | 1 | True | 0 | ROZPOCET
| VV |  | "1x plastový plovákový spínač hladiny limitní | [15 empty] | VV | 2 | 1 | True | 0 | ROZPOCET
| VV |  | "včetně kabelu - délka 10,00m | [15 empty] | VV | 2 | 1 | True | 0 | ROZPOCET
| VV |  | "včetně upevňovacího materiálu | [15 empty] | VV | 2 | 1 | True | 0 | ROZPOCET
| VV |  | "pozice LA119 | [15 empty] | VV | 2 | 1 | True | 0 | ROZPOCET
| VV |  | 1 |  | 1 | [13 empty] | VV | 2 | 2 | True | 0 | ROZPOCET
| VV |  | Součet |  | 7 | [13 empty] | VV | 2 | 4 | True | 1 | ROZPOCET
93 | K | 361420023R | Zapojení analogového signálu | kus | 13 |  | 0 | R-položka |  |  | základní |  | 0 | 0 | 0 | 0 | 0 | 64 | K | 2 |  |  |  | ROZPOCET | 0 | 0 | 0 | 0 | 0 | 1 | 0 | 64 | 1046232764
| PP |  | Montáž elektrických vyhodnocovacích a regulačních přístrojů - 1. dodatek Zapojení analogového signálu | [15 empty] | PP | 2
| VV |  | "VRI/SOD/2016/13 DVZ Bakov nad Jizerou ČOV, Intenzifikace | [15 empty] | VV | 2 | 1 | True | 0 | ROZPOCET
| VV |  | "SKUPINA PROVOZNÍCH SOUBORŮ 01 - Úpravy na kanalizaci | [15 empty] | VV | 2 | 1 | True | 0 | ROZPOCET
| VV |  | "PS 02-06 - SŘTP | [15 empty] | VV | 2 | 1 | True | 0 | ROZPOCET
| VV |  | "D.8 Dokumentace technických a technologických zařízení - SŘTP | [15 empty] | VV | 2 | 1 | True | 0 | ROZPOCET
| VV |  | "MONTÁŽ SŘTP | [15 empty] | VV | 2 | 1 | True | 0 | ROZPOCET
| VV |  | "Čerpací stanice a mechanický stupeň | [15 empty] | VV | 2 | 1 | True | 0 | ROZPOCET
| VV |  | "Otáčky čerpadla ČS1 M1-FM1 | [15 empty] | VV | 2 | 1 | True | 0 | ROZPOCET
| VV |  | "Otáčky čerpadla ČS1 M2-FM2 | [15 empty] | VV | 2 | 1 | True | 0 | ROZPOCET
| VV |  | "Otáčky čerpadla ČS1 M3-FM3 | [15 empty] | VV | 2 | 1 | True | 0 | ROZPOCET
| VV |  | "Otáčky čerpadla ČS2 M4-FM4 | [15 empty] | VV | 2 | 1 | True | 0 | ROZPOCET
| VV |  | "Otáčky čerpadla ČS2 M5-FM5 | [15 empty] | VV | 2 | 1 | True | 0 | ROZPOCET
| VV |  | "5x výstupní signál 4-20mA odebírán z frekvenčního měniče FM | [15 empty] | VV | 2 | 1 | True | 0 | ROZPOCET
| VV |  | "pozice SIC114, SIC115, SIC116, SIC117, SIC118 | [15 empty] | VV | 2 | 1 | True | 0 | ROZPOCET
| VV |  | 5 |  | 5 | [13 empty] | VV | 2 | 2 | True | 0 | ROZPOCET
| VV |  | "POZN.: | [15 empty] | VV | 2 | 1 | True | 0 | ROZPOCET
| VV |  | "Dodávka a montáž frekvenčního měniče je předmětem elektrotechnologické části. | [15 empty] | VV | 2 | 1 | True | 0 | ROZPOCET
| VV |  | Mezisoučet |  | 5 | [13 empty] | VV | 2 | 3 | True | 0 | ROZPOCET
| VV |  | "Biologický stupeň | [15 empty] | VV | 2 | 1 | True | 0 | ROZPOCET
| VV |  | "Otáčky dmychadla nitrifikace M26-FM26 | [15 empty] | VV | 2 | 1 | True | 0 | ROZPOCET
| VV |  | "Otáčky dmychadla nitrifikace M27-FM27 | [15 empty] | VV | 2 | 1 | True | 0 | ROZPOCET
| VV |  | "Otáčky dmychadla nitrifikace M28-FM28 | [15 empty] | VV | 2 | 1 | True | 0 | ROZPOCET
| VV |  | "3x výstupní signál 4-20mA odebírán z frekvenčního měniče FM | [15 empty] | VV | 2 | 1 | True | 0 | ROZPOCET
| VV |  | "pozice SIC207, SIC208, SIC209 | [15 empty] | VV | 2 | 1 | True | 0 | ROZPOCET
| VV |  | 3 |  | 3 | [13 empty] | VV | 2 | 2 | True | 0 | ROZPOCET
| VV |  | "POZN.: | [15 empty] | VV | 2 | 1 | True | 0 | ROZPOCET
| VV |  | "Dodávka a montáž frekvenčního měniče je předmětem elektrotechnologické části. | [15 empty] | VV | 2 | 1 | True | 0 | ROZPOCET
| VV |  | Mezisoučet |  | 3 | [13 empty] | VV | 2 | 3 | True | 0 | ROZPOCET
| VV |  | "Biologický stupeň | [15 empty] | VV | 2 | 1 | True | 0 | ROZPOCET
| VV |  | "Otáčky čerpadla DN1 M31-FM31 | [15 empty] | VV | 2 | 1 | True | 0 | ROZPOCET
| VV |  | "Otáčky čerpadla DN2 M32-FM32 | [15 empty] | VV | 2 | 1 | True | 0 | ROZPOCET
| VV |  | "Otáčky čerpadla DN3 M33-FM33 | [15 empty] | VV | 2 | 1 | True | 0 | ROZPOCET
| VV |  | "Otáčky čerpadla DN4 M34-FM34 | [15 empty] | VV | 2 | 1 | True | 0 | ROZPOCET
| VV |  | "4x výstupní signál 4-20mA odebírán z frekvenčního měniče FM | [15 empty] | VV | 2 | 1 | True | 0 | ROZPOCET
| VV |  | "pozice SIC218, SIC219, SIC220, SIC221 | [15 empty] | VV | 2 | 1 | True | 0 | ROZPOCET
| VV |  | 4 |  | 4 | [13 empty] | VV | 2 | 2 | True | 0 | ROZPOCET
| VV |  | "POZN.: | [15 empty] | VV | 2 | 1 | True | 0 | ROZPOCET
| VV |  | "Dodávka a montáž frekvenčního měniče je předmětem elektrotechnologické části. | [15 empty] | VV | 2 | 1 | True | 0 | ROZPOCET
| VV |  | Mezisoučet |  | 4 | [13 empty] | VV | 2 | 3 | True | 0 | ROZPOCET
| VV |  | "Dávkování síranu železitého Fe2(SO4)3 | [15 empty] | VV | 2 | 1 | True | 0 | ROZPOCET
| VV |  | "Hladina v nádrži síranu železitého | [15 empty] | VV | 2 | 1 | True | 0 | ROZPOCET
| VV |  | "1x výstupní signál 4-20mA odebírán z frekvenčního měniče FM | [15 empty] | VV | 2 | 1 | True | 0 | ROZPOCET
| VV |  | "pozice LIA401 | [15 empty] | VV | 2 | 1 | True | 0 | ROZPOCET
| VV |  | 1 |  | 1 | [13 empty] | VV | 2 | 2 | True | 0 | ROZPOCET
| VV |  | "POZN.: | [15 empty] | VV | 2 | 1 | True | 0 | ROZPOCET
| VV |  | "Snímač je součástí dodávky nádrže síranu železitého, dtto strojní technologie. | [15 empty] | VV | 2 | 1 | True | 0 | ROZPOCET
| VV |  | Mezisoučet |  | 1 | [13 empty] | VV | 2 | 3 | True | 0 | ROZPOCET
| VV |  | Součet |  | 13 | [13 empty] | VV | 2 | 4 | True | 1 | ROZPOCET
94 | K | 361420025R | Zapojení měření elektrické energie | kus | 1 |  | 0 | R-položka |  |  | základní |  | 0 | 0 | 0 | 0 | 0 | 64 | K | 2 |  |  |  | ROZPOCET | 0 | 0 | 0 | 0 | 0 | 1 | 0 | 64 | -943030327
| PP |  | Montáž elektrických vyhodnocovacích a regulačních přístrojů - 1. dodatek Zapojení měření elektrické energie | [15 empty] | PP | 2
| VV |  | "VRI/SOD/2016/13 DVZ Bakov nad Jizerou ČOV, Intenzifikace | [15 empty] | VV | 2 | 1 | True | 0 | ROZPOCET
| VV |  | "SKUPINA PROVOZNÍCH SOUBORŮ 01 - Úpravy na kanalizaci | [15 empty] | VV | 2 | 1 | True | 0 | ROZPOCET
| VV |  | "PS 02-06 - SŘTP | [15 empty] | VV | 2 | 1 | True | 0 | ROZPOCET
| VV |  | "D.8 Dokumentace technických a technologických zařízení - SŘTP | [15 empty] | VV | 2 | 1 | True | 0 | ROZPOCET
| VV |  | "MONTÁŽ SŘTP | [15 empty] | VV | 2 | 1 | True | 0 | ROZPOCET
| VV |  | "Ostatní měření neelektrických veličin | [15 empty] | VV | 2 | 1 | True | 0 | ROZPOCET
| VV |  | "Měření elektrické energie - ¼hod. maximum | [15 empty] | VV | 2 | 1 | True | 0 | ROZPOCET
| VV |  | "1x zapojení provozní měření elektrické energie na přívodu NN z trafostanice | [15 empty] | VV | 2 | 1 | True | 0 | ROZPOCET
| VV |  | "stávající optický převodník galvanického oddělení OP105 | [15 empty] | VV | 2 | 1 | True | 0 | ROZPOCET
| VV |  | "pozice EQ503 | [15 empty] | VV | 2 | 1 | True | 0 | ROZPOCET
| VV |  | 1 |  | 1 | [13 empty] | VV | 2 | 2 | True | 0 | ROZPOCET
| VV |  | Součet |  | 1 | [13 empty] | VV | 2 | 4 | True | 1 | ROZPOCET
95 | K | 361420027R | Zapojení signalizace | kus | 5 |  | 0 | R-položka |  |  | základní |  | 0 | 0 | 0 | 0 | 0 | 64 | K | 2 |  |  |  | ROZPOCET | 0 | 0 | 0 | 0 | 0 | 1 | 0 | 64 | 452571784
| PP |  | Montáž elektrických vyhodnocovacích a regulačních přístrojů - 1. dodatek Zapojení signalizace | [15 empty] | PP | 2
| VV |  | "VRI/SOD/2016/13 DVZ Bakov nad Jizerou ČOV, Intenzifikace | [15 empty] | VV | 2 | 1 | True | 0 | ROZPOCET
| VV |  | "SKUPINA PROVOZNÍCH SOUBORŮ 01 - Úpravy na kanalizaci | [15 empty] | VV | 2 | 1 | True | 0 | ROZPOCET
| VV |  | "PS 02-06 - SŘTP | [15 empty] | VV | 2 | 1 | True | 0 | ROZPOCET
| VV |  | "D.8 Dokumentace technických a technologických zařízení - SŘTP | [15 empty] | VV | 2 | 1 | True | 0 | ROZPOCET
| VV |  | "MONTÁŽ SŘTP | [15 empty] | VV | 2 | 1 | True | 0 | ROZPOCET
| VV |  | "Dávkování síranu železitého Fe2(SO4)3 | [15 empty] | VV | 2 | 1 | True | 0 | ROZPOCET
| VV |  | "Signalizace úniku síranu železitého z nádrže | [15 empty] | VV | 2 | 1 | True | 0 | ROZPOCET
| VV |  | "Signalizace provozní min. hladiny v nádrži síranu železitého | [15 empty] | VV | 2 | 1 | True | 0 | ROZPOCET
| VV |  | "Signalizace havarijní min. hladiny v nádrži síranu železitého | [15 empty] | VV | 2 | 1 | True | 0 | ROZPOCET
| VV |  | "3x zapojení signalizace hladinového limitního spínače | [15 empty] | VV | 2 | 1 | True | 0 | ROZPOCET
| VV |  | "pozice LIA402, LIA403, LIA404 | [15 empty] | VV | 2 | 1 | True | 0 | ROZPOCET
| VV |  | 3 |  | 3 | [13 empty] | VV | 2 | 2 | True | 0 | ROZPOCET
| VV |  | "POZN.: | [15 empty] | VV | 2 | 1 | True | 0 | ROZPOCET
| VV |  | "Snímač je součástí dodávky nádrže síranu železitého, dtto strojní technologie. | [15 empty] | VV | 2 | 1 | True | 0 | ROZPOCET
| VV |  | Mezisoučet |  | 3 | [13 empty] | VV | 2 | 3 | True | 0 | ROZPOCET
| VV |  | "Ostatní měření neelektrických veličin | [15 empty] | VV | 2 | 1 | True | 0 | ROZPOCET
| VV |  | "Signalizace narušení / kouřové čidlo v provozní budově | [15 empty] | VV | 2 | 1 | True | 0 | ROZPOCET
| VV |  | "1x zapojení signalizace narušení, signalizace kouřové čidlo | [15 empty] | VV | 2 | 1 | True | 0 | ROZPOCET
| VV |  | "pozice GA504 | [15 empty] | VV | 2 | 1 | True | 0 | ROZPOCET
| VV |  | 1 |  | 1 | [13 empty] | VV | 2 | 2 | True | 0 | ROZPOCET
| VV |  | "Signalizace narušení / kouřové čidlo v rozvodně NN | [15 empty] | VV | 2 | 1 | True | 0 | ROZPOCET
| VV |  | "1x zapojení signalizace narušení, signalizace kouřové čidlo | [15 empty] | VV | 2 | 1 | True | 0 | ROZPOCET
| VV |  | "pozice GA505 | [15 empty] | VV | 2 | 1 | True | 0 | ROZPOCET
| VV |  | 1 |  | 1 | [13 empty] | VV | 2 | 2 | True | 0 | ROZPOCET
| VV |  | Mezisoučet |  | 2 | [13 empty] | VV | 2 | 3 | True | 0 | ROZPOCET
| VV |  | Součet |  | 5 | [13 empty] | VV | 2 | 4 | True | 1 | ROZPOCET
96 | K | 362410523 | Montáž teplotního čidla, Pt 100 | kus | 4 |  | 0 | CS ÚRS 2018 01 |  |  | základní |  | 0 | 0 | 0 | 0 | 0 | 64 | K | 2 |  |  |  | ROZPOCET | 0 | 0 | 0 | 0 | 0 | 1 | 0 | 64 | 1467854185
| PP |  | Montáž čidel - 2. dodatek Montáž teplotního čidla Pt 100 | [15 empty] | PP | 2
| VV |  | "VRI/SOD/2016/13 DVZ Bakov nad Jizerou ČOV, Intenzifikace | [15 empty] | VV | 2 | 1 | True | 0 | ROZPOCET
| VV |  | "SKUPINA PROVOZNÍCH SOUBORŮ 01 - Úpravy na kanalizaci | [15 empty] | VV | 2 | 1 | True | 0 | ROZPOCET
| VV |  | "PS 02-06 - SŘTP | [15 empty] | VV | 2 | 1 | True | 0 | ROZPOCET
| VV |  | "D.8 Dokumentace technických a technologických zařízení - SŘTP | [15 empty] | VV | 2 | 1 | True | 0 | ROZPOCET
| VV |  | "MONTÁŽ SŘTP | [15 empty] | VV | 2 | 1 | True | 0 | ROZPOCET
| VV |  | "Bilogický stupeň | [15 empty] | VV | 2 | 1 | True | 0 | ROZPOCET
| VV |  | "Teplota vzduchu do nitrifikace I. | [15 empty] | VV | 2 | 1 | True | 0 | ROZPOCET
| VV |  | "Teplota vzduchu do nitrifikace II. | [15 empty] | VV | 2 | 1 | True | 0 | ROZPOCET
| VV |  | "2ks odporový snímač teploty Pt100 s jímkou | [15 empty] | VV | 2 | 1 | True | 0 | ROZPOCET
| VV |  | "převodník, výstupní signál 4-20mA | [15 empty] | VV | 2 | 1 | True | 0 | ROZPOCET
| VV |  | "pozice TIA213, TIA215 | [15 empty] | VV | 2 | 1 | True | 0 | ROZPOCET
| VV |  | 2 |  | 2 | [13 empty] | VV | 2 | 2 | True | 0 | ROZPOCET
| VV |  | "Ostatní měření neelektrických veličin | [15 empty] | VV | 2 | 1 | True | 0 | ROZPOCET
| VV |  | "Teplota vzduchu v rozvodně NN | [15 empty] | VV | 2 | 1 | True | 0 | ROZPOCET
| VV |  | "Venkovní teplota vzduchu v areálu ČOV | [15 empty] | VV | 2 | 1 | True | 0 | ROZPOCET
| VV |  | "2ks odporový snímač teploty Pt100 prostorový | [15 empty] | VV | 2 | 1 | True | 0 | ROZPOCET
| VV |  | "převodník, výstupní signál 4-20mA | [15 empty] | VV | 2 | 1 | True | 0 | ROZPOCET
| VV |  | "včetně upevňovacího držáku pro montáž na stěnu | [15 empty] | VV | 2 | 1 | True | 0 | ROZPOCET
| VV |  | "pozice TIA501, TIA502 | [15 empty] | VV | 2 | 1 | True | 0 | ROZPOCET
| VV |  | 2 |  | 2 | [13 empty] | VV | 2 | 2 | True | 0 | ROZPOCET
| VV |  | Součet |  | 4 | [13 empty] | VV | 2 | 4 | True | 1 | ROZPOCET
| VV |  | "POZN.: | [15 empty] | VV | 2 | 1 | True | 0 | ROZPOCET
| VV |  | "Návarek a montáž návarku se závitem je součástí dodávky strojní technologie. | [15 empty] | VV | 2 | 1 | True | 0 | ROZPOCET
97 | M | 40511414R | snímač teploty odporový | kus | 2 |  | 0 | R-položka |  |  | základní |  | 0 | 0.0019 | 0.0038 | 0 | 0 | 128 | M | 2 |  |  |  | ROZPOCET | 0 | 0 | 0 | 0 | 0 | 1 | 0 | 128 | 537990053
| PP |  | snímač teploty odporový | [15 empty] | PP | 2
| VV |  | "VRI/SOD/2016/13 DVZ Bakov nad Jizerou ČOV, Intenzifikace | [15 empty] | VV | 2 | 1 | True | 0 | ROZPOCET
| VV |  | "SKUPINA PROVOZNÍCH SOUBORŮ 01 - Úpravy na kanalizaci | [15 empty] | VV | 2 | 1 | True | 0 | ROZPOCET
| VV |  | "PS 02-06 - SŘTP | [15 empty] | VV | 2 | 1 | True | 0 | ROZPOCET
| VV |  | "D.8 Dokumentace technických a technologických zařízení - SŘTP | [15 empty] | VV | 2 | 1 | True | 0 | ROZPOCET
| VV |  | "DODÁVKA SŘTP | [15 empty] | VV | 2 | 1 | True | 0 | ROZPOCET
| VV |  | "Bilogický stupeň | [15 empty] | VV | 2 | 1 | True | 0 | ROZPOCET
| VV |  | "Teplota vzduchu do nitrifikace I. | [15 empty] | VV | 2 | 1 | True | 0 | ROZPOCET
| VV |  | "Teplota vzduchu do nitrifikace II. | [15 empty] | VV | 2 | 1 | True | 0 | ROZPOCET
| VV |  | "2ks odporový snímač teploty Pt100 s jímkou | [15 empty] | VV | 2 | 1 | True | 0 | ROZPOCET
| VV |  | "převodník, výstupní signál 4-20mA | [15 empty] | VV | 2 | 1 | True | 0 | ROZPOCET
| VV |  | "pozice TIA213, TIA215 | [15 empty] | VV | 2 | 1 | True | 0 | ROZPOCET
| VV |  | 2 |  | 2 | [13 empty] | VV | 2 | 2 | True | 0 | ROZPOCET
| VV |  | Součet |  | 2 | [13 empty] | VV | 2 | 4 | True | 1 | ROZPOCET
| VV |  | "POZN.: | [15 empty] | VV | 2 | 1 | True | 0 | ROZPOCET
| VV |  | "Návarek a montáž návarku se závitem je součástí dodávky strojní technologie. | [15 empty] | VV | 2 | 1 | True | 0 | ROZPOCET
98 | M | 40511420R | snímač teploty odporový | kus | 2 |  | 0 | R-položka |  |  | základní |  | 0 | 0.0019 | 0.0038 | 0 | 0 | 128 | M | 2 |  |  |  | ROZPOCET | 0 | 0 | 0 | 0 | 0 | 1 | 0 | 128 | 649781297
| PP |  | snímač teploty odporový | [15 empty] | PP | 2
| VV |  | "VRI/SOD/2016/13 DVZ Bakov nad Jizerou ČOV, Intenzifikace | [15 empty] | VV | 2 | 1 | True | 0 | ROZPOCET
| VV |  | "SKUPINA PROVOZNÍCH SOUBORŮ 01 - Úpravy na kanalizaci | [15 empty] | VV | 2 | 1 | True | 0 | ROZPOCET
| VV |  | "PS 02-06 - SŘTP | [15 empty] | VV | 2 | 1 | True | 0 | ROZPOCET
| VV |  | "D.8 Dokumentace technických a technologických zařízení - SŘTP | [15 empty] | VV | 2 | 1 | True | 0 | ROZPOCET
| VV |  | "DODÁVKA SŘTP | [15 empty] | VV | 2 | 1 | True | 0 | ROZPOCET
| VV |  | "Ostatní měření neelektrických veličin | [15 empty] | VV | 2 | 1 | True | 0 | ROZPOCET
| VV |  | "Teplota vzduchu v rozvodně NN | [15 empty] | VV | 2 | 1 | True | 0 | ROZPOCET
| VV |  | "Venkovní teplota vzduchu v areálu ČOV | [15 empty] | VV | 2 | 1 | True | 0 | ROZPOCET
| VV |  | "2ks odporový snímač teploty Pt100 prostorový | [15 empty] | VV | 2 | 1 | True | 0 | ROZPOCET
| VV |  | "převodník, výstupní signál 4-20mA | [15 empty] | VV | 2 | 1 | True | 0 | ROZPOCET
| VV |  | "včetně upevňovacího držáku pro montáž na stěnu | [15 empty] | VV | 2 | 1 | True | 0 | ROZPOCET
| VV |  | "pozice TIA501, TIA502 | [15 empty] | VV | 2 | 1 | True | 0 | ROZPOCET
| VV |  | 2 |  | 2 | [13 empty] | VV | 2 | 2 | True | 0 | ROZPOCET
| VV |  | Součet |  | 2 | [13 empty] | VV | 2 | 4 | True | 1 | ROZPOCET
| D | 46-M | Zemní práce při extr.mont.pracích |  |  |  | 0 | [5 empty] | 0 |  | 3.1228 |  | 0 | 3 | D | 1 |  |  |  | ROZPOCET | [6 empty] | 0
99 | K | 460010011 | Vytyčení trasy vedení vzdušného silového nn v terénu přehledném | km | 0.02 |  | 0 | CS ÚRS 2018 01 |  |  | základní |  | 0 | 0 | 0 | 0 | 0 | 64 | K | 2 |  |  |  | ROZPOCET | 0 | 0 | 0 | 0 | 0 | 1 | 0 | 64 | 659166529
| PP |  | Vytyčení trasy vedení vzdušného (nadzemního) silového v terénu přehledném nn | [15 empty] | PP | 2
| PSC |  | Poznámka k souboru cen: 1. V cenách jsou zahrnuty i náklady na: a) pochůzky projektovanou tratí, b) vyznačení budoucí trasy, c) rozmístění, očíslování a označení opěrných bodů, d) označení překážek a míst pro kabelové prostupy a podchodové štoly. | [15 empty] | PSC | 2
| VV |  | "VRI/SOD/2016/13 DVZ Bakov nad Jizerou ČOV, Intenzifikace | [15 empty] | VV | 2 | 1 | True | 0 | ROZPOCET
| VV |  | "SKUPINA PROVOZNÍCH SOUBORŮ 01 - Úpravy na kanalizaci | [15 empty] | VV | 2 | 1 | True | 0 | ROZPOCET
| VV |  | "PS 02-06 - SŘTP | [15 empty] | VV | 2 | 1 | True | 0 | ROZPOCET
| VV |  | "D.8 Dokumentace technických a technologických zařízení - SŘTP | [15 empty] | VV | 2 | 1 | True | 0 | ROZPOCET
| VV |  | "MONTÁŽ SŘTP | [15 empty] | VV | 2 | 1 | True | 0 | ROZPOCET
| VV |  | "Zemní práce | [15 empty] | VV | 2 | 1 | True | 0 | ROZPOCET
| VV |  | "20,00 výkop pro venkovní kabelové trasy SŘTP | [15 empty] | VV | 2 | 1 | True | 0 | ROZPOCET
| VV |  | 20,00/1000 |  | 0.02 | [13 empty] | VV | 2 | 2 | True | 0 | ROZPOCET
| VV |  | Součet |  | 0.02 | [13 empty] | VV | 2 | 4 | True | 1 | ROZPOCET
100 | K | 460030011 | Sejmutí drnu jakékoliv tloušťky | m2 | 7 |  | 0 | CS ÚRS 2018 01 |  |  | základní |  | 0 | 0 | 0 | 0 | 0 | 64 | K | 2 |  |  |  | ROZPOCET | 0 | 0 | 0 | 0 | 0 | 1 | 0 | 64 | 1270541588
| PP |  | Přípravné terénní práce sejmutí drnu včetně nařezání a uložení na hromady nebo naložení na dopravní prostředek jakékoliv tloušťky POZN.: tyto zemní práce se musí provádět společně v koordinaci se zemními pracemi na spojovacích rozvodech | [15 empty] | PP | 2
| PSC |  | Poznámka k souboru cen: 1. V cenách -0001 až -0007 nejsou zahrnuty náklady na odstranění kamenů, kořenů a ostatních nevhodných přimísenin, tyto práce se oceňují individuálně. 2. U cen -0021 až -0025 se u středně hustého porostu uvažuje hustota do 3 ks/m2, u hustého porostu přes 3 ks/m2. 3. U ceny -0092 se počítá první vytržený obrubník trojnásobnou délkou. | [15 empty] | PSC | 2
| VV |  | "VRI/SOD/2016/13 DVZ Bakov nad Jizerou ČOV, Intenzifikace | [15 empty] | VV | 2 | 1 | True | 0 | ROZPOCET
| VV |  | "SKUPINA PROVOZNÍCH SOUBORŮ 01 - Úpravy na kanalizaci | [15 empty] | VV | 2 | 1 | True | 0 | ROZPOCET
| VV |  | "PS 02-06 - SŘTP | [15 empty] | VV | 2 | 1 | True | 0 | ROZPOCET
| VV |  | "D.8 Dokumentace technických a technologických zařízení - SŘTP | [15 empty] | VV | 2 | 1 | True | 0 | ROZPOCET
| VV |  | "MONTÁŽ SŘTP | [15 empty] | VV | 2 | 1 | True | 0 | ROZPOCET
| VV |  | "Zemní práce | [15 empty] | VV | 2 | 1 | True | 0 | ROZPOCET
| VV |  | "20,00 výkop pro venkovní kabelové trasy SŘTP | [15 empty] | VV | 2 | 1 | True | 0 | ROZPOCET
| VV |  | "výkop rýhy š. 0,35m, hl. 0,80m | [15 empty] | VV | 2 | 1 | True | 0 | ROZPOCET
| VV |  | 20,00*0,35 |  | 7 | [13 empty] | VV | 2 | 2 | True | 0 | ROZPOCET
| VV |  | Součet |  | 7 | [13 empty] | VV | 2 | 4 | True | 1 | ROZPOCET
101 | K | 460030015 | Odstranění travnatého porostu, kosení a shrabávání trávy | m2 | 7 |  | 0 | CS ÚRS 2018 01 |  |  | základní |  | 0 | 0 | 0 | 0 | 0 | 64 | K | 2 |  |  |  | ROZPOCET | 0 | 0 | 0 | 0 | 0 | 1 | 0 | 64 | 831186108
| PP |  | Přípravné terénní práce odstranění travnatého porostu kosení a shrabávání trávy POZN.: tyto zemní práce se musí provádět společně v koordinaci se zemními pracemi na spojovacích rozvodech | [15 empty] | PP | 2
| PSC |  | Poznámka k souboru cen: 1. V cenách -0001 až -0007 nejsou zahrnuty náklady na odstranění kamenů, kořenů a ostatních nevhodných přimísenin, tyto práce se oceňují individuálně. 2. U cen -0021 až -0025 se u středně hustého porostu uvažuje hustota do 3 ks/m2, u hustého porostu přes 3 ks/m2. 3. U ceny -0092 se počítá první vytržený obrubník trojnásobnou délkou. | [15 empty] | PSC | 2
| VV |  | "VRI/SOD/2016/13 DVZ Bakov nad Jizerou ČOV, Intenzifikace | [15 empty] | VV | 2 | 1 | True | 0 | ROZPOCET
| VV |  | "SKUPINA PROVOZNÍCH SOUBORŮ 01 - Úpravy na kanalizaci | [15 empty] | VV | 2 | 1 | True | 0 | ROZPOCET
| VV |  | "PS 02-06 - SŘTP | [15 empty] | VV | 2 | 1 | True | 0 | ROZPOCET
| VV |  | "D.8 Dokumentace technických a technologických zařízení - SŘTP | [15 empty] | VV | 2 | 1 | True | 0 | ROZPOCET
| VV |  | "MONTÁŽ SŘTP | [15 empty] | VV | 2 | 1 | True | 0 | ROZPOCET
| VV |  | "Zemní práce | [15 empty] | VV | 2 | 1 | True | 0 | ROZPOCET
| VV |  | "20,00 výkop pro venkovní kabelové trasy SŘTP | [15 empty] | VV | 2 | 1 | True | 0 | ROZPOCET
| VV |  | "výkop rýhy š. 0,35m, hl. 0,80m | [15 empty] | VV | 2 | 1 | True | 0 | ROZPOCET
| VV |  | 20,00*0,35 |  | 7 | [13 empty] | VV | 2 | 2 | True | 0 | ROZPOCET
| VV |  | Součet |  | 7 | [13 empty] | VV | 2 | 4 | True | 1 | ROZPOCET
102 | K | 460150164 | Hloubení kabelových zapažených i nezapažených rýh ručně š 35 cm, hl 80 cm, v hornině tř 4 | m | 20 |  | 0 | CS ÚRS 2018 01 |  |  | základní |  | 0 | 0 | 0 | 0 | 0 | 64 | K | 2 |  |  |  | ROZPOCET | 0 | 0 | 0 | 0 | 0 | 1 | 0 | 64 | -1193922013
| PP |  | Hloubení zapažených i nezapažených kabelových rýh ručně včetně urovnání dna s přemístěním výkopku do vzdálenosti 3 m od okraje jámy nebo naložením na dopravní prostředek šířky 35 cm, hloubky 80 cm, v hornině třídy 4 POZN.: tyto zemní práce se musí provádět společně v koordinaci se zemními pracemi na spojovacích rozvodech | [15 empty] | PP | 2
| PSC |  | Poznámka k souboru cen: 1. Ceny hloubení rýh v hornině třídy 6 a 7 se oceňují cenami souboru cen 460 20- . Hloubení nezapažených kabelových rýh strojně. | [15 empty] | PSC | 2
| VV |  | "VRI/SOD/2016/13 DVZ Bakov nad Jizerou ČOV, Intenzifikace | [15 empty] | VV | 2 | 1 | True | 0 | ROZPOCET
| VV |  | "SKUPINA PROVOZNÍCH SOUBORŮ 01 - Úpravy na kanalizaci | [15 empty] | VV | 2 | 1 | True | 0 | ROZPOCET
| VV |  | "PS 02-06 - SŘTP | [15 empty] | VV | 2 | 1 | True | 0 | ROZPOCET
| VV |  | "D.8 Dokumentace technických a technologických zařízení - SŘTP | [15 empty] | VV | 2 | 1 | True | 0 | ROZPOCET
| VV |  | "MONTÁŽ SŘTP | [15 empty] | VV | 2 | 1 | True | 0 | ROZPOCET
| VV |  | "Zemní práce | [15 empty] | VV | 2 | 1 | True | 0 | ROZPOCET
| VV |  | "20,00 výkop pro venkovní kabelové trasy SŘTP | [15 empty] | VV | 2 | 1 | True | 0 | ROZPOCET
| VV |  | "výkop rýhy š. 0,35m, hl. 0,80m, hornina tř. 4 | [15 empty] | VV | 2 | 1 | True | 0 | ROZPOCET
| VV |  | 20,00 |  | 20 | [13 empty] | VV | 2 | 2 | True | 0 | ROZPOCET
| VV |  | Součet |  | 20 | [13 empty] | VV | 2 | 4 | True | 1 | ROZPOCET
103 | K | 460421182 | Lože kabelů z písku nebo štěrkopísku tl 10 cm nad kabel, kryté plastovou folií, š lože do 50 cm | m | 20 |  | 0 | CS ÚRS 2018 01 |  |  | základní |  | 0 | 0.15614 | 3.1228 | 0 | 0 | 64 | K | 2 |  |  |  | ROZPOCET | 0 | 0 | 0 | 0 | 0 | 1 | 0 | 64 | 1890910675
| PP |  | Kabelové lože včetně podsypu, zhutnění a urovnání povrchu z písku nebo štěrkopísku tloušťky 10 cm nad kabel zakryté plastovou fólií, šířky lože přes 25 do 50 cm | [15 empty] | PP | 2
| PSC |  | Poznámka k souboru cen: 1. V cenách -1021 až -1072, -1121 až -1172 a -1221 až -1272 nejsou započteny náklady na dodávku betonových a plastových desek. Tato dodávka se oceňuje ve specifikaci. | [15 empty] | PSC | 2
| VV |  | "VRI/SOD/2016/13 DVZ Bakov nad Jizerou ČOV, Intenzifikace | [15 empty] | VV | 2 | 1 | True | 0 | ROZPOCET
| VV |  | "SKUPINA PROVOZNÍCH SOUBORŮ 01 - Úpravy na kanalizaci | [15 empty] | VV | 2 | 1 | True | 0 | ROZPOCET
| VV |  | "PS 02-06 - SŘTP | [15 empty] | VV | 2 | 1 | True | 0 | ROZPOCET
| VV |  | "D.8 Dokumentace technických a technologických zařízení - SŘTP | [15 empty] | VV | 2 | 1 | True | 0 | ROZPOCET
| VV |  | "MONTÁŽ SŘTP | [15 empty] | VV | 2 | 1 | True | 0 | ROZPOCET
| VV |  | "Zemní práce | [15 empty] | VV | 2 | 1 | True | 0 | ROZPOCET
| VV |  | "20,00m pískové lože ve výkopu včetně zakrsytí výstražnou folií | [15 empty] | VV | 2 | 1 | True | 0 | ROZPOCET
| VV |  | "výkop pro venkovní kabelové trasy SŘTP | [15 empty] | VV | 2 | 1 | True | 0 | ROZPOCET
| VV |  | 20,00 |  | 20 | [13 empty] | VV | 2 | 2 | True | 0 | ROZPOCET
| VV |  | Součet |  | 20 | [13 empty] | VV | 2 | 4 | True | 1 | ROZPOCET
104 | K | 460560164 | Zásyp rýh ručně šířky 35 cm, hloubky 80 cm, z horniny třídy 4 | m | 20 |  | 0 | CS ÚRS 2018 01 |  |  | základní |  | 0 | 0 | 0 | 0 | 0 | 64 | K | 2 |  |  |  | ROZPOCET | 0 | 0 | 0 | 0 | 0 | 1 | 0 | 64 | 303963963
| PP |  | Zásyp kabelových rýh ručně s uložením výkopku ve vrstvách včetně zhutnění a urovnání povrchu šířky 35 cm hloubky 80 cm, v hornině třídy 4 POZN.: tyto zemní práce se musí provádět společně v koordinaci se zemními pracemi na spojovacích rozvodech | [15 empty] | PP | 2
| VV |  | "VRI/SOD/2016/13 DVZ Bakov nad Jizerou ČOV, Intenzifikace | [15 empty] | VV | 2 | 1 | True | 0 | ROZPOCET
| VV |  | "SKUPINA PROVOZNÍCH SOUBORŮ 01 - Úpravy na kanalizaci | [15 empty] | VV | 2 | 1 | True | 0 | ROZPOCET
| VV |  | "PS 02-06 - SŘTP | [15 empty] | VV | 2 | 1 | True | 0 | ROZPOCET
| VV |  | "D.8 Dokumentace technických a technologických zařízení - SŘTP | [15 empty] | VV | 2 | 1 | True | 0 | ROZPOCET
| VV |  | "MONTÁŽ SŘTP | [15 empty] | VV | 2 | 1 | True | 0 | ROZPOCET
| VV |  | "Zemní práce | [15 empty] | VV | 2 | 1 | True | 0 | ROZPOCET
| VV |  | "20,00m zásyp výkopu pro venkovní kabelové trasy SŘTP | [15 empty] | VV | 2 | 1 | True | 0 | ROZPOCET
| VV |  | "výkop rýhy š. 0,35m, hl. 0,80m, hornina tř. 4 | [15 empty] | VV | 2 | 1 | True | 0 | ROZPOCET
| VV |  | 20,00 |  | 20 | [13 empty] | VV | 2 | 2 | True | 0 | ROZPOCET
| VV |  | Součet |  | 20 | [13 empty] | VV | 2 | 4 | True | 1 | ROZPOCET
105 | K | 460620002 | Položení drnu včetně zalití vodou na rovině | m2 | 7 |  | 0 | CS ÚRS 2018 01 |  |  | základní |  | 0 | 0 | 0 | 0 | 0 | 64 | K | 2 |  |  |  | ROZPOCET | 0 | 0 | 0 | 0 | 0 | 1 | 0 | 64 | -1948160819
| PP |  | Úprava terénu položení drnu, včetně zalití vodou na rovině POZN.: tyto zemní práce se musí provádět společně v koordinaci se zemními pracemi na spojovacích rozvodech | [15 empty] | PP | 2
| PSC |  | Poznámka k souboru cen: 1. V cenách -0002 až -0003 nejsou zahrnuty dodávku drnů. Tato se oceňuje ve specifikaci. 2. V cenách -0022 až -0028 nejsou zahrnuty náklady na dodávku obrubníků. Tato dodávka se oceňuje ve specifikaci. | [15 empty] | PSC | 2
| VV |  | "VRI/SOD/2016/13 DVZ Bakov nad Jizerou ČOV, Intenzifikace | [15 empty] | VV | 2 | 1 | True | 0 | ROZPOCET
| VV |  | "SKUPINA PROVOZNÍCH SOUBORŮ 01 - Úpravy na kanalizaci | [15 empty] | VV | 2 | 1 | True | 0 | ROZPOCET
| VV |  | "PS 02-06 - SŘTP | [15 empty] | VV | 2 | 1 | True | 0 | ROZPOCET
| VV |  | "D.8 Dokumentace technických a technologických zařízení - SŘTP | [15 empty] | VV | 2 | 1 | True | 0 | ROZPOCET
| VV |  | "MONTÁŽ SŘTP | [15 empty] | VV | 2 | 1 | True | 0 | ROZPOCET
| VV |  | "Zemní práce | [15 empty] | VV | 2 | 1 | True | 0 | ROZPOCET
| VV |  | "20,00 výkop pro venkovní kabelové trasy SŘTP, obnova zatravnění v místě výkopu | [15 empty] | VV | 2 | 1 | True | 0 | ROZPOCET
| VV |  | "výkop rýhy š. 0,35m, hl. 0,80m | [15 empty] | VV | 2 | 1 | True | 0 | ROZPOCET
| VV |  | 20,00*0,35 |  | 7 | [13 empty] | VV | 2 | 2 | True | 0 | ROZPOCET
| VV |  | Součet |  | 7 | [13 empty] | VV | 2 | 4 | True | 1 | ROZPOCET

## 08
| List obsahuje: |  | 1) Krycí list soupisu | 2) Rekapitulace |  |  | 3) Soupis prací | Zpět na list: | Rekapitulace stavby
{f9512d92-5f2b-4856-bc89-bb1bcadd14ad}
2
| KRYCÍ LIST SOUPISU | [8 empty] | v --- níže se nacházejí doplnkové a pomocné údaje k sestavám --- v | [8 empty] | False
Stavba:
DVZ Bakov nad Jizerou ČOV, intenzifikace
Objekt:
08 - VRN - Vedlejší rozpočtové náklady (pro provozní soubory)
| KSO: |  | 812 31 |  |  | CC-CZ: | 1251
| Místo: |  | Bakov nad Jizerou |  |  | Datum: | květen 2018
| CZ-CPV: |  | 45454100-5 |  |  | CZ-CPA: | 41.00.21
| Zadavatel: |  |  |  |  | IČ: | 46356983
|  | Vodovody a kanalizace Mladá Boleslav, a.s. |  |  |  | DIČ: | CZ 46356983
| Uchazeč: |  |  |  |  | IČ:
DIČ:
| Cena bez DPH | [5 empty] | 0
|  |  | Základ daně |  |  | Sazba daně | Výše daně
| DPH | základní | 0 |  |  | 21% | 0
|  | snížená | 0 |  |  | 15% | 0
|  | zákl. přenesená | 0 |  |  | 21% | 0
|  | sníž. přenesená | 0 |  |  | 15% | 0
|  | nulová | 0 |  |  | 0% | 0
| Cena s DPH |  |  | v | CZK |  | 0
REKAPITULACE ČLENĚNÍ SOUPISU PRACÍ
Stavba:
DVZ Bakov nad Jizerou ČOV, intenzifikace
Objekt:
08 - VRN - Vedlejší rozpočtové náklady (pro provozní soubory)
Místo: |  |  | Bakov nad Jizerou |  |  | Datum: | květen 2018
Zadavatel: |  |  | Vodovody a kanalizace Mladá Boleslav, a.s.
Uchazeč:
Kód dílu - Popis | [6 empty] | Cena celkem [CZK]
Náklady soupisu celkem | [6 empty] | 0 | [12 empty] | -1
| VRN - Vedlejší rozpočtové náklady | [5 empty] | 0
| VRN3 - Zařízení staveniště | [5 empty] | 0
| VRN6 - Územní vlivy | [5 empty] | 0
| VRN7 - Provozní vlivy | [5 empty] | 0
SOUPIS PRACÍ
Stavba:
DVZ Bakov nad Jizerou ČOV, intenzifikace
Objekt:
08 - VRN - Vedlejší rozpočtové náklady (pro provozní soubory)
Místo: |  |  | Bakov nad Jizerou |  |  | Datum: | květen 2018
Zadavatel: |  |  | Vodovody a kanalizace Mladá Boleslav, a.s.
Uchazeč:
PČ | Typ | Kód | Popis | MJ | Množství | J.cena [CZK] | Cena celkem [CZK] | Cenová soustava |  | Poznámka | DPH | J. Nh [h] | Nh celkem [h] | J. hmotnost [t] | Hmotnost celkem [t] | J. suť [t] | Suť Celkem [t]
Náklady soupisu celkem | [6 empty] | 0 | [5 empty] | 0 |  | 0 |  | 0 |  | D | -1 | [7 empty] | 0
| D | VRN | Vedlejší rozpočtové náklady |  |  |  | 0 | [5 empty] | 0 |  | 0 |  | 0 | 5 | D | 0 | ROZPOCET | [6 empty] | 0
| D | VRN3 | Zařízení staveniště |  |  |  | 0 | [5 empty] | 0 |  | 0 |  | 0 | 5 | D | 1 | ROZPOCET | [6 empty] | 0
1 | K | 0300010PS | Zařízení staveniště (pro provozní soubory) | Kč | 1 |  | 0 | CS ÚRS 2018 01 |  |  | základní |  | 0 | 0 | 0 | 0 | 0 | 1024 | K | 2 | ROZPOCET | 0 | 0 | 0 | 0 | 0 | 1 | 0 | 1024 | -1370272101
| PP |  | Zařízení staveniště | [15 empty] | PP | 2
| D | VRN6 | Územní vlivy |  |  |  | 0 | [5 empty] | 0 |  | 0 |  | 0 | 5 | D | 1 | ROZPOCET | [6 empty] | 0
2 | K | 060001000 | Územní vlivy (pro provozní soubory) | Kč | 1 |  | 0 | CS ÚRS 2018 01 |  |  | základní |  | 0 | 0 | 0 | 0 | 0 | 1024 | K | 2 | ROZPOCET | 0 | 0 | 0 | 0 | 0 | 1 | 0 | 1024 | -1803434050
| PP |  | Územní vlivy | [15 empty] | PP | 2
| D | VRN7 | Provozní vlivy |  |  |  | 0 | [5 empty] | 0 |  | 0 |  | 0 | 5 | D | 1 | ROZPOCET | [6 empty] | 0
3 | K | 070001000 | Provozní vlivy (pro provozní soubory) | Kč | 1 |  | 0 | CS ÚRS 2018 01 |  |  | základní |  | 0 | 0 | 0 | 0 | 0 | 1024 | K | 2 | ROZPOCET | 0 | 0 | 0 | 0 | 0 | 1 | 0 | 1024 | -119797315
| PP |  | Provozní vlivy | [15 empty] | PP | 2

## 09
| List obsahuje: |  | 1) Krycí list soupisu | 2) Rekapitulace |  |  | 3) Soupis prací | Zpět na list: | Rekapitulace stavby
{f895bee4-e735-42cd-a397-bbfc53b55ca0}
2
| KRYCÍ LIST SOUPISU | [8 empty] | v --- níže se nacházejí doplnkové a pomocné údaje k sestavám --- v | [8 empty] | False
Stavba:
DVZ Bakov nad Jizerou ČOV, intenzifikace
Objekt:
09 - ON - Ostatní náklady (pro provozní soubory)
| KSO: |  | 812 31 |  |  | CC-CZ: | 1251
| Místo: |  | Bakov nad Jizerou |  |  | Datum: | květen 2018
| CZ-CPV: |  | 45454100-5 |  |  | CZ-CPA: | 41.00.21
| Zadavatel: |  |  |  |  | IČ: | 46356983
|  | Vodovody a kanalizace Mladá Boleslav, a.s. |  |  |  | DIČ: | CZ 46356983
| Uchazeč: |  |  |  |  | IČ:
DIČ:
| Cena bez DPH | [5 empty] | 0
|  |  | Základ daně |  |  | Sazba daně | Výše daně
| DPH | základní | 0 |  |  | 21% | 0
|  | snížená | 0 |  |  | 15% | 0
|  | zákl. přenesená | 0 |  |  | 21% | 0
|  | sníž. přenesená | 0 |  |  | 15% | 0
|  | nulová | 0 |  |  | 0% | 0
| Cena s DPH |  |  | v | CZK |  | 0
REKAPITULACE ČLENĚNÍ SOUPISU PRACÍ
Stavba:
DVZ Bakov nad Jizerou ČOV, intenzifikace
Objekt:
09 - ON - Ostatní náklady (pro provozní soubory)
Místo: |  |  | Bakov nad Jizerou |  |  | Datum: | květen 2018
Zadavatel: |  |  | Vodovody a kanalizace Mladá Boleslav, a.s.
Uchazeč:
Kód dílu - Popis | [6 empty] | Cena celkem [CZK]
Náklady soupisu celkem | [6 empty] | 0 | [12 empty] | -1
| ON - Ostatní náklady | [5 empty] | 0
| ON1 - Průzkumné, geodetické a projektové práce | [5 empty] | 0
| ON4 - Inženýrská činnost | [5 empty] | 0
| ON9 - Ostatní náklady | [5 empty] | 0
SOUPIS PRACÍ
Stavba:
DVZ Bakov nad Jizerou ČOV, intenzifikace
Objekt:
09 - ON - Ostatní náklady (pro provozní soubory)
Místo: |  |  | Bakov nad Jizerou |  |  | Datum: | květen 2018
Zadavatel: |  |  | Vodovody a kanalizace Mladá Boleslav, a.s.
Uchazeč:
PČ | Typ | Kód | Popis | MJ | Množství | J.cena [CZK] | Cena celkem [CZK] | Cenová soustava |  | Poznámka | DPH | J. Nh [h] | Nh celkem [h] | J. hmotnost [t] | Hmotnost celkem [t] | J. suť [t] | Suť Celkem [t]
Náklady soupisu celkem | [6 empty] | 0 | [5 empty] | 0 |  | 0 |  | 0 |  | D | -1 | [7 empty] | 0
| D |  | ON - Ostatní náklady |  |  |  | 0 | [5 empty] | 0 |  | 0 |  | 0 | 4 | D | 0 | ROZPOCET | [6 empty] | 0
| D | ON1 | Průzkumné, geodetické a projektové práce |  |  |  | 0 | [5 empty] | 0 |  | 0 |  | 0 | 4 | D | 1 | ROZPOCET | [6 empty] | 0
1 | K | 013BKV007R | viz tech.specifikace - kap. 2.2.7 - Dodavatelská dokumentace zajišťovaná zhotovitelem stavby vč. projednání a kontroly na stavbě | Kč | 1 |  | 0 | R-položka |  |  | základní |  | 0 | 0 | 0 | 0 | 0 | 262144 | K | 2 | ROZPOCET | 0 | 0 | 0 | 0 | 0 | 1 | 0 | 262144 | 1941188785
| PP |  | viz tech.specifikace - kap. 2.2.7 - Dodavatelská dokumentace zajišťovaná zhotovitelem stavby vč. projednání a kontroly na stavbě | [15 empty] | PP | 2
2 | K | 013BKV017R | viz tech.specifikace - kap. 2.2.17 - Doklady požadované k předání a převzetí díla | Kč | 1 |  | 0 | R-položka |  |  | základní |  | 0 | 0 | 0 | 0 | 0 | 262144 | K | 2 | ROZPOCET | 0 | 0 | 0 | 0 | 0 | 1 | 0 | 262144 | -1520668488
| PP |  | viz tech.specifikace - kap. 2.2.17 - Doklady požadované k předání a převzetí díla | [15 empty] | PP | 2
| D | ON4 | Inženýrská činnost |  |  |  | 0 | [5 empty] | 0 |  | 0 |  | 0 | 4 | D | 1 | ROZPOCET | [6 empty] | 0
3 | K | 043BKV014R | viz tech.specifikace - kap. 2.2.14 - Individuální, komplexní a garanční zkoušky | Kč | 1 |  | 0 | R-položka |  |  | základní |  | 0 | 0 | 0 | 0 | 0 | 262144 | K | 2 | ROZPOCET | 0 | 0 | 0 | 0 | 0 | 1 | 0 | 262144 | 1524637552
| PP |  | viz tech.specifikace - kap. 2.2.14 - Individuální, komplexní a garanční zkoušky | [15 empty] | PP | 2
4 | K | 044KVK013R | viz tech.specifikace - kap. 2.2.13 - Zkoušky a revize na nových či zrekonstruovaných objektech ČOV | Kč | 1 |  | 0 | R-položka |  |  | základní |  | 0 | 0 | 0 | 0 | 0 | 262144 | K | 2 | ROZPOCET | 0 | 0 | 0 | 0 | 0 | 1 | 0 | 262144 | 1639109982
| PP |  | viz tech.specifikace - kap. 2.2.13 - Zkoušky a revize na nových či zrekonstruovaných objektech ČOV | [15 empty] | PP | 2
5 | K | 045BKV000RB | Kompletační a koordinační činnost ze strany dodavatele provozních souborů | Kč | 1 |  | 0 | R-položka |  |  | základní |  | 0 | 0 | 0 | 0 | 0 | 262144 | K | 2 | ROZPOCET | 0 | 0 | 0 | 0 | 0 | 1 | 0 | 262144 | -61850799
| PP |  | Kompletační a koordinační činnost | [15 empty] | PP | 2
| D | ON9 | Ostatní náklady |  |  |  | 0 | [5 empty] | 0 |  | 0 |  | 0 | 4 | D | 1 | ROZPOCET | [6 empty] | 0
6 | K | 013BKV015R | viz tech.specifikace - kap. 2.2.15 - Návrh provozního řádu pro zkušební provoz | Kč | 1 |  | 0 | R-položka |  |  | základní |  | 0 | 0 | 0 | 0 | 0 | 262144 | K | 2 | ROZPOCET | 0 | 0 | 0 | 0 | 0 | 1 | 0 | 262144 | 163888040
| PP |  | viz tech.specifikace - kap. 2.2.15 - Návrh provozního řádu pro zkušební provoz | [15 empty] | PP | 2
7 | K | 013KKV011R | viz tech.specifikace - kap. 2.2.11 - Dokumentace skutečného provedení stavby | Kč | 1 |  | 0 | R-položka |  |  | základní |  | 0 | 0 | 0 | 0 | 0 | 262144 | K | 2 | ROZPOCET | 0 | 0 | 0 | 0 | 0 | 1 | 0 | 262144 | -1006192070
| PP |  | viz tech.specifikace - kap. 2.2.11 - Dokumentace skutečného provedení stavby | [15 empty] | PP | 2
8 | K | 034BKV009R | viz tech.specifikace - kap. 2.2.9 - Provizorní opatření | Kč | 1 |  | 0 | R-položka |  |  | základní |  | 0 | 0 | 0 | 0 | 0 | 262144 | K | 2 | ROZPOCET | 0 | 0 | 0 | 0 | 0 | 1 | 0 | 262144 | 1109475252
| PP |  | viz tech.specifikace - kap. 2.2.9 - Provizorní opatření | [15 empty] | PP | 2
9 | K | 071BKV003R | viz tech.specifikace - kap. 2.2.3 - Havarijní a povodňový plán stavby | Kč | 1 |  | 0 | R-položka |  |  | základní |  | 0 | 0 | 0 | 0 | 0 | 262144 | K | 2 | ROZPOCET | 0 | 0 | 0 | 0 | 0 | 1 | 0 | 262144 | -884187924
| PP |  | viz tech.specifikace - kap. 2.2.3 - Havarijní a povodňový plán stavby | [15 empty] | PP | 2
10 | K | 091BKV001R | viz tech.specifikace - kap. 2.2.1 - Fotodokumentace | Kč | 1 |  | 0 | R-položka |  |  | základní |  | 0 | 0 | 0 | 0 | 0 | 262144 | K | 2 | ROZPOCET | 0 | 0 | 0 | 0 | 0 | 1 | 0 | 262144 | -1336814061
| PP |  | viz tech.specifikace - kap. 2.2.1 - Fotodokumentace | [15 empty] | PP | 2
11 | K | 092BKV012R | viz tech.specifikace - kap. 2.2.12 - Zaškolení pracovníků provozovatele | Kč | 1 |  | 0 | R-položka |  |  | základní |  | 0 | 0 | 0 | 0 | 0 | 262144 | K | 2 | ROZPOCET | 0 | 0 | 0 | 0 | 0 | 1 | 0 | 262144 | 730158170
| PP |  | viz tech.specifikace - kap. 2.2.12 - Zaškolení pracovníků provozovatele | [15 empty] | PP | 2
12 | K | 092BKV016R | viz tech.specifikace - kap. 2.2.16 - Zkušební provoz | Kč | 1 |  | 0 | R-položka |  |  | základní |  | 0 | 0 | 0 | 0 | 0 | 262144 | K | 2 | ROZPOCET | 0 | 0 | 0 | 0 | 0 | 1 | 0 | 262144 | 406610116
| PP |  | viz tech.specifikace - kap. 2.2.16 - Zkušební provoz | [15 empty] | PP | 2

## Pokyny pro vyplnění
Struktura údajů, formát souboru a metodika pro zpracování
Struktura
Soubor je složen ze záložky Rekapitulace stavby a záložek s názvem soupisu prací pro jednotlivé objekty ve formátu XLSX. Každá ze záložek přitom obsahuje
ještě samostatné sestavy vymezené orámovaním a nadpisem sestavy.
Rekapitulace stavby obsahuje sestavu Rekapitulace stavby a Rekapitulace objektů stavby a soupisů prací.
V sestavě Rekapitulace stavby jsou uvedeny informace identifikující předmět veřejné zakázky na stavební práce, KSO, CC-CZ, CZ-CPV, CZ-CPA a rekapitulaci
celkové nabídkové ceny uchazeče.
V sestavě Rekapitulace objektů stavby a soupisů prací je uvedena rekapitulace stavebních objektů, inženýrských objektů, provozních souborů,
vedlejších a ostatních nákladů a ostatních nákladů s rekapitulací nabídkové ceny za jednotlivé soupisy prací. Na základě údaje Typ je možné
identifikovat, zda se jedná o objekt nebo soupis prací pro daný objekt:
|  | STA | Stavební objekt pozemní
|  | ING | Stavební objekt inženýrský
|  | PRO | Provozní soubor
|  | VON | Vedlejší a ostatní náklady
|  | OST | Ostatní
|  | Soupis | Soupis prací pro daný typ objektu
Soupis prací pro jednotlivé objekty obsahuje sestavy Krycí list soupisu, Rekapitulace členění soupisu prací, Soupis prací. Za soupis prací může být považován
i objekt stavby v případě, že neobsahuje podřízenou zakázku.
Krycí list soupisu obsahuje rekapitulaci informací o předmětu veřejné zakázky ze sestavy Rekapitulace stavby, informaci o zařazení objektu do KSO,
CC-CZ, CZ-CPV, CZ-CPA a rekapitulaci celkové nabídkové ceny uchazeče za aktuální soupis prací.
Rekapitulace členění soupisu prací obsahuje rekapitulaci soupisu prací ve všech úrovních členění soupisu tak, jak byla tato členění použita (např.
stavební díly, funkční díly, případně jiné členění) s rekapitulací nabídkové ceny.
Soupis prací obsahuje položky veškerých stavebních nebo montážních prací, dodávek materiálů a služeb nezbytných pro zhotovení stavebního objektu,
inženýrského objektu, provozního souboru, vedlejších a ostatních nákladů.
Pro položky soupisu prací se zobrazují následující informace:
|  | PČ |  | Pořadové číslo položky v aktuálním soupisu
|  | TYP |  | Typ položky: K - konstrukce, M - materiál, PP - plný popis, PSC - poznámka k souboru cen, P - poznámka k položce, VV - výkaz výměr
|  | Kód |  | Kód položky
|  | Popis |  | Zkrácený popis položky
|  | MJ |  | Měrná jednotka položky
|  | Množství |  | Množství v měrné jednotce
|  | J.cena |  | Jednotková cena položky. Zadaní může obsahovat namísto J.ceny sloupce J.materiál a J.montáž, jejichž součet definuje
J.cenu položky.
|  | Cena celkem |  | Celková cena položky daná jako součin množství a j.ceny
|  | Cenová soustava |  | Příslušnost položky do cenové soustavy
Ke každé položce soupisu prací se na samostatných řádcích může zobrazovat:
Plný popis položky
Poznámka k souboru cen a poznámka zadavatele
Výkaz výměr
Pokud je k řádku výkazu výměr evidovaný údaj ve sloupci Kód, jedná se o definovaný odkaz, na který se může odvolávat výkaz výměr z jiné položky.
Metodika pro zpracování
Jednotlivé sestavy jsou v souboru provázány. Editovatelné pole jsou zvýrazněny žlutým podbarvením, ostatní pole neslouží k editaci a nesmí být jakkoliv
modifikovány.
Uchazeč je pro podání nabídky povinen vyplnit žlutě podbarvená pole:
Pole Uchazeč v sestavě Rekapitulace stavby - zde uchazeč vyplní svůj název (název subjektu)
Pole IČ a DIČ v sestavě Rekapitulace stavby - zde uchazeč vyplní svoje IČ a DIČ
Datum v sestavě Rekapitulace stavby - zde uchazeč vyplní datum vytvoření nabídky
J.cena = jednotková cena v sestavě Soupis prací o maximálním počtu desetinných míst uvedených v poli
- pokud sestavy soupisů prací obsahují pole J.cena, musí být všechna tato pole vyplněna nenulovými kladnými číslicemi
Poznámka - nepovinný údaj pro položku soupisu
V případě, že sestavy soupisů prací neobsahují pole J.cena, potom ve všech soupisech prací obsahují pole:
- J.materiál - jednotková cena materiálu
- J.montáž - jednotková cena montáže
Uchazeč je v tomto případě povinen vyplnit všechna pole J.materiál a pole J.montáž nenulovými kladnými číslicemi. V případech, kdy položka
neobsahuje žádný materiál je přípustné, aby pole J.materiál bylo vyplněno nulou. V případech, kdy položka neobsahuje žádnou montáž je přípustné,
aby pole J.montáž bylo vyplněno nulou. Není však přípustné, aby obě pole - J.materiál, J.Montáž byly u jedné položky vyplněny nulou.
Rekapitulace stavby
Název |  |  | Povinný |  | Popis | Typ | Max. počet
atributu |  |  | (A/N) |  |  |  | znaků
Kód |  |  | A |  | Kód stavby | String | 20
Stavba |  |  | A |  | Název stavby | String | 120
Místo |  |  | N |  | Místo stavby | String | 50
Datum |  |  | A |  | Datum vykonaného exportu | Date
KSO |  |  | N |  | Klasifikace stavebního objektu | String | 15
CC-CZ |  |  | N |  | Klasifikace stavbeních děl | String | 15
CZ-CPV |  |  | N |  | Společný slovník pro veřejné zakázky | String | 20
CZ-CPA |  |  | N |  | Klasifikace produkce podle činností | String | 20
Zadavatel |  |  | N |  | Zadavatel zadaní | String | 50
IČ |  |  | N |  | IČ zadavatele zadaní | String | 20
DIČ |  |  | N |  | DIČ zadavatele zadaní | String | 20
Uchazeč |  |  | N |  | Uchazeč veřejné zakázky | String | 50
Projektant |  |  | N |  | Projektant | String | 50
Poznámka |  |  | N |  | Poznámka k zadání | String | 255
Sazba DPH |  |  | A |  | Rekapitulace sazeb DPH u položek soupisů | eGSazbaDph
Základna DPH |  |  | A |  | Základna DPH určena součtem celkové ceny z položek soupisů | Double
Hodnota DPH |  |  | A |  | Hodnota DPH | Double
Cena bez DPH |  |  | A |  | Celková cena bez DPH za celou stavbu. Sčítává se ze všech listů. | Double
Cena s DPH |  |  | A |  | Celková cena s DPH za celou stavbu | Double
Rekapitulace objektů stavby a soupisů prací
Název |  |  | Povinný |  | Popis | Typ | Max. počet
atributu |  |  | (A/N) |  |  |  | znaků
Kód |  |  | A |  | Přebírá se z Rekapitulace stavby | String | 20
Stavba |  |  | A |  | Přebírá se z Rekapitulace stavby | String | 120
Místo |  |  | N |  | Přebírá se z Rekapitulace stavby | String | 50
Datum |  |  | A |  | Přebírá se z Rekapitulace stavby | Date
Zadavatel |  |  | N |  | Přebírá se z Rekapitulace stavby | String | 50
Projektant |  |  | N |  | Přebírá se z Rekapitulace stavby | String | 50
Uchazeč |  |  | N |  | Přebírá se z Rekapitulace stavby | String | 50
Kód |  |  | A |  | Kód objektu | String | 20
Objektu, Soupis prací |  |  | A |  | Název objektu | String | 120
Cena bez DPH |  |  | A |  | Cena bez DPH za daný objekt | Double
Cena s DPH |  |  | A |  | Cena spolu s DPH za daný objekt | Double
Typ |  |  | A |  | Typ zakázky | eGTypZakazky
Krycí list soupisu
Název |  |  | Povinný |  | Popis | Typ | Max. počet
atributu |  |  | (A/N) |  |  |  | znaků
Stavba |  |  | A |  | Přebírá se z Rekapitulace stavby | String | 120
Objekt |  |  | A |  | Kód a název objektu | String | 20 + 120
Soupis |  |  | A |  | Kód a název soupisu | String | 20 + 120
KSO |  |  | N |  | Klasifikace stavebního objektu | String | 15
CC-CZ |  |  | N |  | Klasifikace stavbeních děl | String | 15
CZ-CPV |  |  | N |  | Společný slovník pro veřejné zakázky | String | 20
CZ-CPA |  |  | N |  | Klasifikace produkce podle činností | String | 20
Místo |  |  | N |  | Přebírá se z Rekapitulace stavby | String | 50
Zadavatel |  |  | N |  | Přebírá se z Rekapitulace stavby | String | 50
Uchazeč |  |  | N |  | Přebírá se z Rekapitulace stavby | String | 50
Projektant |  |  | N |  | Přebírá se z Rekapitulace stavby | String | 50
Poznámka |  |  | N |  | Poznámka k soupisu prací | String | 255
Sazba DPH |  |  | A |  | Rekapitulace sazeb DPH na položkách aktuálního soupisu | eGSazbaDph
Základna DPH |  |  | A |  | Základna DPH určena součtem celkové ceny z položek aktuálního soupisu | Double
Hodnota DPH |  |  | A |  | Hodnota DPH | Double
Cena bez DPH |  |  | A |  | Cena bez DPH za daný soupis | Double
Cena s DPH |  |  | A |  | Cena s DPH za daný soupis | Double
Rekapitulace členění soupisu prací
Název |  |  | Povinný |  | Popis | Typ | Max. počet
atributu |  |  | (A/N) |  |  |  | znaků
Stavba |  |  | A |  | Přebírá se z Rekapitulace stavby | String | 120
Objekt |  |  | A |  | Kód a název objektu, přebírá se z Krycího listu soupisu | String | 20 + 120
Soupis |  |  | A |  | Kód a název objektu, přebírá se z Krycího listu soupisu | String | 20 + 120
Místo |  |  | N |  | Přebírá se z Rekapitulace stavby | String | 50
Datum |  |  | A |  | Přebírá se z Rekapitulace stavby | Date
Zadavatel |  |  | N |  | Přebírá se z Rekapitulace stavby | String | 50
Projektant |  |  | N |  | Přebírá se z Rekapitulace stavby | String | 50
Uchazeč |  |  | N |  | Přebírá se z Rekapitulace stavby | String | 50
Kód dílu - Popis |  |  | A |  | Kód a název dílu ze soupisu | String | 20 + 100
Cena celkem |  |  | A |  | Cena celkem za díl ze soupisu | Double
Soupis prací
Název |  |  | Povinný |  | Popis | Typ | Max. počet
atributu |  |  | (A/N) |  |  |  | znaků
Stavba |  |  | A |  | Přebírá se z Rekapitulace stavby | String | 120
Objekt |  |  | A |  | Kód a název objektu | String | 20 + 120
Soupis |  |  | A |  | Přebírá se z Krycího listu soupisu | String | 20 + 120
Místo |  |  | N |  | Přebírá se z Krycího listu soupisu | String | 50
Datum |  |  | A |  | Přebírá se z Krycího listu soupisu | Date
Zadavatel |  |  | N |  | Přebírá se z Krycího listu soupisu | String | 50
Projektant |  |  | N |  | Přebírá se z Krycího listu soupisu | String | 50
Uchazeč |  |  | N |  | Přebírá se z Krycího listu soupisu | String | 50
PČ |  |  | A |  | Pořadové číslo položky soupisu | Long
Typ |  |  | A |  | Typ položky soupisu | eGTypPolozky | 1
Kód |  |  | A |  | Kód položky ze soupisu | String | 20
Popis |  |  | A |  | Popis položky ze soupisu | String | 255
MJ |  |  | A |  | Měrná jednotka položky | String | 10
Množství |  |  | A |  | Množství položky soupisu | Double
J.Cena |  |  | A |  | Jednotková cena položky | Double
Cena celkem |  |  | A |  | Cena celkem vyčíslena jako J.Cena * Množství | Double
Cenová soustava |  |  | N |  | Zařazení položky do cenové soustavy | String | 50
p |  |  | N |  | Poznámka položky ze soupisu | Memo
psc |  |  | N |  | Poznámka k souboru cen ze soupisu | Memo
pp |  |  | N |  | Plný popis položky ze soupisu | Memo
vv |  |  | N |  | Výkaz výměr (figura, výraz, výměra) ze soupisu | Text,Text,Double | 20, 150
DPH |  |  | A |  | Sazba DPH pro položku | eGSazbaDPH
Hmotnost |  |  | A |  | Hmotnost položky ze soupisu | Double
Suť |  |  | A |  | Suť položky ze soupisu | Double
Nh |  |  | N |  | Normohodiny položky ze soupisu | Double
Datová věta
Typ věty |  |  | Hodnota |  | Význam
eGSazbaDPH |  |  | základní |  | Základní sazba DPH
|  |  | snížená |  | Snížená sazba DPH
|  |  | nulová |  | Nulová sazba DPH
|  |  | zákl. přenesená |  | Základní sazba DPH přenesená
|  |  | sníž. přenesená |  | Snížená sazba DPH přenesená
eGTypZakazky |  |  | STA |  | Stavební objekt
|  |  | PRO |  | Provozní soubor
|  |  | ING |  | Inženýrský objekt
|  |  | VON |  | Vedlejší a ostatní náklady
|  |  | OST |  | Ostatní náklady
eGTypPolozky |  |  | 1 |  | Položka typu HSV
|  |  | 2 |  | Položka typu PSV
|  |  | 3 |  | Položka typu M
|  |  | 4 |  | Položka typu OST