## Rekapitulace
Soupis objektů s DPH
Stavba: 1828 - Benátky nad Jizerou - Obnova vodovodu a kanalizace
Varianta: DPS - Dokumentace provedení stavby
| Odbytová cena: | 0
| OC+DPH: | 0
Objekt | Popis | OC | DPH | OC+DPH
| Vedlejší rozpočtové náklady | 0 | 0 | 0
SO 01 | Obnova vodovodního řadu LT DN80 | 0 | 0 | 0
SO 02 | Obnova vodovodního řadu LT DN100 | 0 | 0 | 0
SO 03.1 | Obnova vodovodního řadu LT DN80 | 0 | 0 | 0
SO 03.2 | Obnova kanalizační stoky KT DN300 | 0 | 0 | 0

## VRN
ASPE10 | [9 empty] | 3
|  |  |  | Příloha k formuláři pro ocenění nabídky |  |  |  |  | 0 | 3
S | Stavba: | 1828 |  | Benátky nad Jizerou - Obnova vodovodu a kanalizace |  |  |  | 0 | 0,00 | 2
O | Rozpočet: |  |  | Vedlejší rozpočtové náklady |  |  |  |  | 15,00 | 2
Typ | Poř. číslo | Kód položky | Varianta | Název položky | MJ | Množství | Cena |  | 21,00 | 2
[7 empty] | Jednotková | Celkem
0 | 1 | 2 | 3 | 4 | 5 | 6 | 9 | 10
SD |  | 0 |  | Všeobecné konstrukce a práce |  |  |  | 0 | 0 |  | 0 | 0
P | 1 | 1.01 |  | Zařízení staveniště, provozní vlivy | KPL | 1 |  | 0 | 0 | 2
PP |  |  |  | Specifikace dle Technických podmínek
VV
P | 2 | 1.02 |  | Skládkovné | KPL | 1 |  | 0 | 0 | 2
PP |  |  |  | Specifikace dle Technických podmínek Včetně poplatků pokud nebyli uvedeny jinde
VV
P | 3 | 1.03 |  | Fotodokumentace | KPL | 1 |  | 0 | 0 | 2
PP |  |  |  | Specifikace dle Technických podmínek
VV
P | 4 | 1.05 |  | Realizační dokumentace stavby včetně projednání a kontroly na stavbě | KPL | 1 |  | 0 | 0 | 2
PP |  |  |  | Specifikace dle Technických podmínek
VV
P | 5 | 1.08 |  | Doklady požadované k předání a převzetí díla | KPL | 1 |  | 0 | 0 | 2
PP |  |  |  | Specifikace dle Technických podmínek
VV
P | 6 | 1.09 |  | Dokumentace skutečného provedení stavby a dokumentace geodetického zaměření stavby | KPL | 1 |  | 0 | 0 | 2
PP |  |  |  | Specifikace dle Technických podmínek
VV
P | 7 | 1.10 |  | Další doplňující průzkumy | KPL | 1 |  | 0 | 0 | 2
PP |  |  |  | Specifikace dle Technických podmínek
VV
P | 8 | 1.11 |  | Pasportizace stávajících objektů – inventarizační prohlídky | KPL | 1 |  | 0 | 0 | 2
PP |  |  |  | Specifikace dle Technických podmínek
VV
P | 9 | 1.12 |  | Vytyčení podzemních zařízení, rizika a zvláštní opatření | KPL | 1 |  | 0 | 0 | 2
PP |  |  |  | Specifikace dle Technických podmínek
VV
P | 10 | 1.14 |  | Vytyčení stavby, ochrana geodetických bodů před poškozením | KPL | 1 |  | 0 | 0 | 2
PP |  |  |  | Specifikace dle Technických podmínek
VV
P | 11 | 1.15 |  | Zajištění a osvětlení výkopů a překopů | KPL | 1 |  | 0 | 0 | 2
PP |  |  |  | Specifikace dle Technických podmínek
VV
P | 12 | 1.17 |  | Zvláštní požadavky na zhotovení | KPL | 1 |  | 0 | 0 | 2
PP |  |  |  | Specifikace dle Technických podmínek
VV
P | 13 | 1.18 |  | Zemní práce | KPL | 1 |  | 0 | 0 | 2
PP |  |  |  | Specifikace dle Technických podmínek
VV
P | 14 | 1.19 |  | Dopravně inženýrská opatření a dopravní značení DIO | KPL | 1 |  | 0 | 0 | 2
PP |  |  |  | Specifikace dle Technických podmínek
VV
P | 15 | 1.20 |  | Geometrický plán | KPL | 1 |  | 0 | 0 | 2
PP |  |  |  | Geometrický plán pro KSÚS pro SO 03.1 - Obnova vodovodního řadu LT80 a SO 03.2 - Obnova kanalizační stoky KT DN300
VV
P | 16 | 1.21 |  | Statické hutnící zkoušky | KPL | 1 |  | 0 | 0 | 2
PP |  |  |  | Specifikace dle Technických podmínek 2ks Žižkova ul., 3ks ul. Boženy Němcové, 3ks Šnajdrova ul.
VV

## SO 01
ASPE10 | [9 empty] | 3
|  |  |  | Příloha k formuláři pro ocenění nabídky |  |  |  |  | 0 | 3
S | Stavba: | 1828 |  | Benátky nad Jizerou - Obnova vodovodu a kanalizace |  |  | SO 01 | 0 | 0,00 | 2
O | Rozpočet: | SO 01 |  | Obnova vodovodního řadu LT DN80 |  |  |  |  | 15,00 | 2
Typ | Poř. číslo | Kód položky | Varianta | Název položky | MJ | Množství | Cena |  | 21,00 | 2
[7 empty] | Jednotková | Celkem
0 | 1 | 2 | 3 | 4 | 5 | 6 | 9 | 10
SD |  | 1 |  | Zemní práce |  |  |  | 0 | 0 |  | 0 | 0
P | 1 | 113107163 |  | Odstranění podkladu z kameniva drceného tl 300 mm strojně pl přes 50 do 200 m2 | M2 | 154.59 |  | 0 | 0 | 2
PP |  |  |  | Odstranění podkladů nebo krytů strojně plochy jednotlivě přes 50 m2 do 200 m2 s přemístěním hmot na skládku na vzdálenost do 20 m nebo s naložením na dopravní prostředek z kameniva hrubého drceného, o tl. vrstvy přes 200 do 300 mm (46,377m3)
VV |  |  |  | 146,24+4,00+4,35=154,590 [A]
P | 2 | 113107181 |  | Odstranění podkladu živičného tl 50 mm strojně pl přes 50 do 200 m2 | M2 | 154.59 |  | 0 | 0 | 2
PP |  |  |  | Odstranění podkladů nebo krytů strojně plochy jednotlivě přes 50 m2 do 200 m2 s přemístěním hmot na skládku na vzdálenost do 20 m nebo s naložením na dopravní prostředek živičných, o tl. vrstvy do 50 mm (7,730m3)
VV |  |  |  | 146,24+4,00+4,35=154,590 [A]
P | 3 | 113154114 |  | Frézování živičného krytu tl 100 mm pruh š 0,5 m pl do 500 m2 bez překážek v trase | M2 | 10.87 |  | 0 | 0 | 2
PP |  |  |  | Frézování živičného podkladu nebo krytu s naložením na dopravní prostředek plochy do 500 m2 bez překážek v trase pruhu šířky do 0,5 m, tloušťky vrstvy 100 mm Drážka v asfaltu pro přípojky provizorního napojení domovních přípojek. (1,087m3)
VV |  |  |  | (3,85+4,89+3,83+3,83+3,87+4,97+3,94+3,72+3,73+3,90+4,95+3,91+4,96)*0,2=10,870 [A]
P | 4 | 113154253 |  | Frézování živičného krytu tl 50 mm pruh š 1 m pl do 1000 m2 s překážkami v trase | M2 | 150.79 |  | 0 | 0 | 2
PP |  |  |  | Frézování živičného podkladu nebo krytu s naložením na dopravní prostředek s překážkami v trase, pruh šířky do 1 m, tloušťky vrstvy 50 mm (7,540m3) ul. Žižkova
VV
P | 5 | 113154263 |  | Frézování živičného krytu tl 50 mm pruh š 2 m pl do 1000 m2 s překážkami v trase | M2 | 114.55 |  | 0 | 0 | 2
PP |  |  |  | Frézování živičného podkladu nebo krytu s naložením na dopravní prostředek s překážkami v trase, pruh šířky přes 1 m do 2 m, tloušťky vrstvy 50 mm (5,728m3), křižovatka ulic Žižkova x Raabova
VV
P | 6 | 115101201 |  | Čerpání vody na dopravní výšku do 10 m průměrný přítok do 500 l/min | HOD | 20 |  | 0 | 0 | 2
PP |  |  |  | Čerpání vody na dopravní výšku do 10 m s uvažovaným průměrným přítokem do 500 l/min Podzemní voda, případně dešťová voda nateklá do výkopu
VV
P | 7 | 115101301 |  | Pohotovost čerpací soupravy pro dopravní výšku do 10 m přítok do 500 l/min | DEN | 20 |  | 0 | 0 | 2
PP |  |  |  | Pohotovost záložní čerpací soupravy pro dopravní výšku do 10 m s uvažovaným průměrným přítokem do 500 l/min Podzemní voda, případně dešťová voda nateklá do výkopu
VV
P | 8 | 119001421 |  | Dočasné zajištění kabelů a kabelových tratí ze 3 volně ložených kabelů | M | 11 |  | 0 | 0 | 2
PP |  |  |  | Dočasné zajištění podzemního potrubí nebo vedení ve výkopišti kabelů a kabelových tratí z volně ložených kabelů a to do 3 kabelů
VV |  |  |  | 11*1,0=11,000 [A]
P | 9 | 120001101 |  | Příplatek za ztížení odkopávky nebo prokkopávky v blízkosti inženýrských sítí | M3 | 52 |  | 0 | 0 | 2
PP |  |  |  | Příplatek k cenám vykopávek za ztížení vykopávky v blízkosti inženýrských sítí nebo výbušnin v horninách jakékoliv třídy
VV |  |  |  | (11 křížení + 2 napojení na stáv.řad + 13 napojení na stáv.dom.přípojky)*2 =52,000 [A]
P | 10 | 131301201 |  | Hloubení jam zapažených v hornině tř. 4 objemu do 100 m3 | M3 | 2.4 |  | 0 | 0 | 2
PP |  |  |  | Hloubení zapažených jam a zářezů s urovnáním dna do předepsaného profilu a spádu v hornině tř. 4 do 100 m3
VV |  |  |  | 2,0*2,0*1,0 výměna kónusu - 2,0*2,0*0,4 kryt vozovky =2,400 [A]
P | 11 | 132301202 |  | Hloubení rýh š do 2000 mm v hornině tř. 4 objemu do 1000 m3 | M3 | 177.994 |  | 0 | 0 | 2
PP |  |  |  | Hloubení zapažených i nezapažených rýh šířky přes 600 do 2 000 mm s urovnáním dna do předepsaného profilu a spádu v hornině tř. 4 přes 100 do 1 000 m3
VV |  |  |  | 220,69 řad + (0,9*1,5*13,0) přípojky - (154,35+13,0)*0,9*0,4 kryt vozovky =177,994 [A]
P | 12 | 132301209 |  | Příplatek za lepivost k hloubení rýh š do 2000 mm v hornině tř. 4 | M3 | 90.197 |  | 0 | 0 | 2
PP |  |  |  | Hloubení zapažených i nezapažených rýh šířky přes 600 do 2 000 mm s urovnáním dna do předepsaného profilu a spádu v hornině tř. 4. Příplatek k cenám za lepivost horniny tř. 4
VV |  |  |  | (177,994+2,4)/2=90,197 [A]
P | 13 | 151811131 |  | Osazení pažicího boxu hl výkopu do 4 m š do 1,2 m | M2 | 529.31 |  | 0 | 0 | 2
PP |  |  |  | Zřízení pažicích boxů pro pažení a rozepření stěn rýh podzemního vedení, hloubka výkopu do 4 m, šířka do 1,2 m
VV |  |  |  | 490,31 řad + (1,5*13,0*2) přípojky =529,310 [A]
P | 14 | 151811132 |  | Osazení pažicího boxu hl výkopu do 4 m š do 2,5 m | M2 | 8 |  | 0 | 0 | 2
PP |  |  |  | Zřízení pažicích boxů pro pažení a rozepření stěn rýh podzemního vedení, hloubka výkopu do 4 m, šířka přes 1,2 do 2,5 m
VV |  |  |  | 2,0*1,0*4 jáma =8,000 [A]
P | 15 | 151811231 |  | Odstranění pažicího boxu hl výkopu do 4 m š do 1,2 m | M2 | 529.31 |  | 0 | 0 | 2
PP |  |  |  | Odstranění pažicích boxů pro pažení a rozepření stěn rýh podzemního vedení, hloubka výkopu do 4 m, šířka do 1,2 m
VV |  |  |  | 490,31 řad + (1,5*13,0*2) přípojky =529,310 [A]
P | 16 | 151811232 |  | Odstranění pažicího boxu hl výkopu do 4 m š do 2,5 m | M2 | 8 |  | 0 | 0 | 2
PP |  |  |  | Odstranění pažicích boxů pro pažení a rozepření stěn rýh podzemního vedení hloubka výkopu do 4 m, šířka přes 1,2 do 2,5 m
VV |  |  |  | 2,0*1,0*4 jáma =8,000 [A]
P | 17 | 161101101 |  | Svislé přemístění výkopku z horniny tř. 1 až 4 hl výkopu do 2,5 m | M3 | 180.394 |  | 0 | 0 | 2
PP |  |  |  | Svislé přemístění výkopku do dopravního prostředku z horniny tř. 1 až 4, při hloubce výkopu přes 1 do 2,5 m
VV |  |  |  | 177,994+2,4=180,394 [A]
P | 18 | 171201101 |  | Uložení sypaniny do násypů nezhutněných | M3 | 248.856 |  | 0 | 0 | 2
PP |  |  |  | Uložení sypaniny do násypů s rozprostřením sypaniny ve vrstvách a s hrubým urovnáním nezhutněných z jakýchkoliv hornin. Uložení výkopku a rozebranné konstrukce vozovky na trvalou slkádku.
VV |  |  |  | (177,994+2,4) výkopek + (7,540+5,728+7,730+46,377+1,087) konstrukce vozovky =248,856 [A]
P | 19 | 171201211 |  | Poplatek za uložení stavebního odpadu - zeminy a kameniva na skládce | T | 360.788 |  | 0 | 0 | 2
PP |  |  |  | Poplatek za uložení stavebního odpadu na skládce (skládkovné) zeminy a kameniva zatříděného do Katalogu odpadů pod kódem 170 504
VV |  |  |  | (177,994+2,4)*2,0 výkopek=360,788 [A]
P | 20 | 174101101 |  | Zásypání jam, šachet, rýh nebo kolem objektů sypaninou se zhutněním | M3 | 105.935 |  | 0 | 0 | 2
PP |  |  |  | Zásyp sypaninou z jakékoliv horniny s uložením výkopku ve vrstvách se zhutněním jam, šachet, rýh nebo kolem objektů v těchto vykopávkách Štěrkodrť fr. 32-63, hutněno po vrstvách max. 150mm
VV |  |  |  | (177,994+2,4) výkop - 15,062 lože - 57,751 obsyp - ((3,14*0,049*0,049*154,35)+(3,14*0,016-0,016*13,0)) potrubí - 0,640 bloky =105,935 [A]
PN | 20 | 58343959 |  | kamenivo drcené hrubé frakce 32-63 | T | 195.98 |  | 0 | 0 | 2
PP |  |  |  | Štěrkodrť fr. 32-63mm pro zásyp výkopu
VV |  |  |  | 105,935*1,85=195,980 [A]
P | 21 | 175111101 | 01 | Obsypání potrubí ručně sypaninou bez prohození sítem, uloženou do 3 m | M3 | 57.751 |  | 0 | 0 | 2
PP |  |  |  | Obsypání potrubí ručně 3 m od jeho kraje, pro jakoukoliv hloubku výkopu a míru zhutnění bez prohození sypaniny sítem Hutněný písek fr. 0-4mm
VV |  |  |  | (0,90*0,398*154,35-3,14*0,049*0,049*154,35) řad + (0,9*0,332*13,0-3,14*0,016-0,016*13,0) přípojky =57,751 [A]
PN | 21 | 58337310 |  | štěrkopísek frakce 0-4 třída B | T | 119.833 |  | 0 | 0 | 2
PP |  |  |  | Hutněný písek fr. 0-4mm pro obsyp potrubí
VV |  |  |  | 57,751*2,075=119,833 [A]
P | 22 | 175111101 | 02 | Obsypání potrubí ručně sypaninou bez prohození sítem, uloženou do 3 m | M3 | 1.087 |  | 0 | 0 | 2
PP |  |  |  | Obsypání potrubí ručně 3 m od jeho kraje, pro jakoukoliv hloubku výkopu a míru zhutnění bez prohození sypaniny sítem Obsypání provizorních vodovodních přípojek v drážkách vyfrézovaným asfaltovým obrusem v místě přejezdu vozidel.
VV
P | 23 | R.01-001 |  | Vodorovné přemístění výkopku/sypaniny z horniny tř. 1 až 4 | M3 | 180.394 |  | 0 | 0 | 2
PP |  |  |  | Vodorovné přemístění výkopku nebo sypaniny po suchu na obvyklém dopravním prostředku, bez naložení výkopku, avšak se složením bez rozhrnutí z horniny tř. 1 až 4. Přepava výkopku na skládku. Vzdálenost doplní dodavatel dle zvolené skládky.
VV |  |  |  | 177,994+2,4=180,394 [A]
SD |  | 4 |  | Vodorovné konstrukce |  |  |  | 0 | 0 |  | 0 | 0
P | 24 | 451573111 |  | Lože pod potrubí otevřený výkop ze štěrkopísku | M3 | 15.062 |  | 0 | 0 | 2
PP |  |  |  | Lože pod potrubí, stoky a drobné objekty v otevřeném výkopu z písku a štěrkopísku do 63 mm Hutněný písek fr. 0-4mm
VV |  |  |  | 0,90*0,10*(154,35+13,0)=15,062 [A]
P | 25 | 452313151 |  | Podkladní bloky z betonu prostého tř. C 20/25 otevřený výkop | M3 | 0.64 |  | 0 | 0 | 2
PP |  |  |  | Podkladní a zajišťovací konstrukce z betonu prostého v otevřeném výkopu, bloky pro potrubí z betonu tř. C 20/25, X0
VV |  |  |  | 0,60+0,04=0,640 [A]
P | 26 | 452353101 |  | Bednění podkladních bloků otevřený výkop | M2 | 1.965 |  | 0 | 0 | 2
PP |  |  |  | Bednění podkladních a zajišťovacích konstrukcí v otevřeném výkopu bloků pro potrubí Montáž, domontáž, likvidace
VV |  |  |  | ((1,21*0,45)*2+1,1*0,45)+((0,55*0,28)*2+0,26*0,28)=1,965 [A]
SD |  | 5 |  | Komunikace |  |  |  | 0 | 0 |  | 0 | 0
P | 27 | 564871116 |  | Podklad ze štěrkodrtě ŠD tl. 300 mm | M2 | 154.59 |  | 0 | 0 | 2
PP |  |  |  | Podklad ze štěrkodrti ŠD 0-63 s rozprostřením a zhutněním, po zhutnění tl. 300 mm Obnova konstrukce vozovky v rýze.
VV |  |  |  | 146,24+4,00+4,35=154,590 [A]
P | 28 | 573231106 |  | Postřik živičný spojovací ze silniční emulze v množství 0,30 kg/m2 | M2 | 114.55 |  | 0 | 0 | 2
PP |  |  |  | Postřik spojovací PSE bez posypu kamenivem ze silniční emulze, v množství 0,30 kg/m2 Obnova konstrukce vozovky v křižovatce ulic Žižkova x Raabova
VV
P | 29 | 577144121 |  | Asfaltový beton vrstva obrusná ACO 11 (ABS) tř. I tl 50 mm š přes 3 m z nemodifikovaného asfaltu | M2 | 114.55 |  | 0 | 0 | 2
PP |  |  |  | Asfaltový beton vrstva obrusná ACO 11S 50/70 (ABS) s rozprostřením a se zhutněním z nemodifikovaného asfaltuv pruhu šířky přes 3 m tř. I, po zhutnění tl. 50 mm Obnova konstrukce vozovky v křižovatce ulic Žižkova x Raabova
VV
P | 30 | 577146111 |  | Asfaltový beton vrstva ložní ACL 22 (ABVH) tl 50 mm š do 3 m z nemodifikovaného asfaltu | M2 | 154.59 |  | 0 | 0 | 2
PP |  |  |  | Asfaltový beton vrstva ložní ACL 22+ 50/70 (ABVH) s rozprostřením a zhutněním z nemodifikovaného asfaltu v pruhu šířky do 3 m, po zhutnění tl. 50 mm Obnova konstrukce vozovky v rýze.
VV |  |  |  | 146,24+4,00+4,35=154,590 [A]
P | 31 | R.05-001 |  | Ošetření pracovní spáry asfaltovou hmotou s povrchovým překrytem | M | 11.08 |  | 0 | 0 | 2
PP |  |  |  | Zálivka pracovní spáry mezi novou a stávající obrusnou vrstvou komunikace s překrytem
VV |  |  |  | 5,83+5,25=11,080 [A]
SD |  | 7 |  | Přidružená stavební výroba |  |  |  | 0 | 0 |  | 0 | 0
P | 32 | 722219191 |  | Montáž zemních souprav ostatní typ | KUS | 1 |  | 0 | 0 | 2
PP
VV
PN | 32 | 28611116 |  | trubka kanalizační PVC DN 110x5000 mm SN4 | M | 1.3 |  | 0 | 0 | 2
PP |  |  |  | Ochranna zemní soupravy
VV |  |  |  | 1*1,3=1,300 [A]
PN | 32 | 42291073 |  | souprava zemní pro šoupátka DN 65-80mm Rd 1,5 m | KUS | 1 |  | 0 | 0 | 2
PP |  |  |  | Zemní souprava Patent plus-AT, telesk. 1,20-1,80 m DN65/80, VAG - DODÁVKA VaK MB
VV
P | 33 | 734173417 |  | Spoj přírubový PN 16 DN 80 | SOUBOR | 3 |  | 0 | 0 | 2
PP |  |  |  | Nerez šrouby, matky, podložky, těsnění...
VV
P | 34 | 734173422 |  | Spoj přírubový PN 16 DN 150 | SOUBOR | 2 |  | 0 | 0 | 2
PP |  |  |  | Nerez šrouby, matky, podložky, těsnění...
VV
SD |  | 8 |  | Potrubí |  |  |  | 0 | 0 |  | 0 | 0
P | 35 | 851241131 |  | Montáž potrubí z trub litinových hrdlových s integrovaným těsněním otevřený výkop DN 80 | M | 154.35 |  | 0 | 0 | 2
PP |  |  |  | Vodovodní řad
VV
PN | 35 | 55251004 |  | trouba vodovodní litinová hrdlová Zn+Al (85/15)400g/m2+modrý epoxid, 6 m DN 80 | M | 154.35 |  | 0 | 0 | 2
PP |  |  |  | Trouba DN80 Class100 PN16
VV
P | 36 | 857241131 |  | Montáž litinových tvarovek jednoosých hrdlových otevřený výkop s integrovaným těsněním DN 80 | KUS | 2 |  | 0 | 0 | 2
PP |  |  |  | Montáž litinových tvarovek jednoosých na potrubí v otevřeném výkopu, kanálu nebo v šachtě s integrovaným těsněním
VV |  |  |  | 1+1=2,000 [A]
PN | 36 | 55259430 |  | koleno hrdlové z tvárné litiny MMK-kus DN 80-22 1/2° | KUS | 1 |  | 0 | 0 | 2
PP |  |  |  | MK koleno 22 1/2° jednohrdlové, DN80 PN16
VV
PN | 36 | 55259710 |  | přesuvka hrdlová U tvárná litina základní povrchová ochrana včetně 2x spoj těsnící DN 80 L160mm | KUS | 1 |  | 0 | 0 | 2
PP |  |  |  | U Kus, DN80 PN16
VV
P | 37 | 857242122 |  | Montáž litinových tvarovek jednoosých přírubových otevřený výkop DN 80 | KUS | 3 |  | 0 | 0 | 2
PP |  |  |  | Montáž litinových tvarovek jednoosých na potrubí v otevřeném výkopu, kanálu nebo v šachtě
VV |  |  |  | 1+1+1=3,000 [A]
PN | 37 | 55251662 |  | příruba litinová úsporná PN16 pro vodovodní litinové potrubí 150/170mm | KUS | 1 |  | 0 | 0 | 2
PP |  |  |  | Příruba jištěná 7602 LI, d170/DN150 PN16, Hawle
VV
PN | 37 | 55253489 |  | tvarovka přírubová litinová s hladkým koncem,práškový epoxid tl 250µm F-kus DN 80 | KUS | 1 |  | 0 | 0 | 2
PP |  |  |  | F Kus, DN80 PN16
VV
PN | 37 | 55253892 |  | tvarovka přírubová s hrdlem z tvárné litiny,práškový epoxid tl 250µm EU-kus DN 80 L130mm | KUS | 1 |  | 0 | 0 | 2
PP |  |  |  | E Kus, DN80 PN16
VV
P | 38 | 857244122 |  | Montáž litinových tvarovek odbočných přírubových otevřený výkop DN 80 | KUS | 1 |  | 0 | 0 | 2
PP |  |  |  | Montáž litinových tvarovek odbočných na potrubí v otevřeném výkopu, kanálu nebo v šachtě
VV
PN | 38 | 55250729 |  | tvarovka přírubová s přírubovou odbočkou T-DN 150x80 PN 10-16 natural | KUS | 1 |  | 0 | 0 | 2
PP |  |  |  | T Kus, DN150/80 PN16
VV
P | 39 | 871161211 | 01 | Montáž potrubí z PE100 SDR 11 otevřený výkop svařovaných elektrotvarovkou D 32 x 3,0 mm | M | 13 |  | 0 | 0 | 2
PP |  |  |  | Přepojení domovních přípojek
VV
PN | 39 | 28613110 |  | potrubí vodovodní PE100 PN16 SDR11 6m 100m 32x3,0mm | M | 13 |  | 0 | 0 | 2
PP |  |  |  | S ochrannou skořepinou
VV
P | 40 | 871161211 | 02 | Montáž potrubí z PE100 SDR 11 otevřený výkop svařovaných elektrotvarovkou D 32 x 3,0 mm | M | 114.5 |  | 0 | 0 | 2
PP |  |  |  | Provizorní propojení vodovodního řadu. Potrubí včetně potřebných tvarovek a armatur. Formou zápůjčky dodavatelem stavby - pouze montáž, demontáž a pronájem potrubí během stavby. PE100 d32 SDR11
VV
P | 41 | 871181211 |  | Montáž potrubí z PE100 SDR 11 otevřený výkop svařovaných elektrotvarovkou D 50 x 4,6 mm | M | 138.5 |  | 0 | 0 | 2
PP |  |  |  | Provizorní propojení vodovodního řadu. Potrubí včetně potřebných tvarovek a armatur. Formou zápůjčky dodavatelem stavby - pouze montáž, demontáž a pronájem potrubí během stavby. PE100 d50 SDR11
VV
P | 42 | 877161101 |  | Montáž elektrospojek na vodovodním potrubí z PE trub d 32 | KUS | 15 |  | 0 | 0 | 2
PP |  |  |  | Montáž tvarovek a elektrotvarovek, spojek, oblouků nebo redukcí
VV |  |  |  | 14+1=15,000 [A]
PN | 42 | 28615969 |  | elektrospojka SDR 11 PE 100 PN 16 d 32 | KUS | 14 |  | 0 | 0 | 2
PP |  |  |  | Elektrospojka MB, d32 SDR11, Frialen
VV
PN | 42 | 28653123 |  | redukce svařovací na tupo potrubí PE100, SDR 11, 40/32 | KUS | 1 |  | 0 | 0 | 2
PP |  |  |  | Redukce BR, d40-32 SDR11, Frialen
VV
P | 43 | 891173111 |  | Montáž vodovodního ventilu hlavního pro přípojky DN 32 | KUS | 13 |  | 0 | 0 | 2
PP
VV
PN | 43 | 28611116 |  | trubka kanalizační PVC DN 110x5000 mm SN4 | M | 16.9 |  | 0 | 0 | 2
PP |  |  |  | Ochrana zemní soupravy
VV |  |  |  | 13*1,3=16,900 [A]
PN | 43 | 42221420 |  | šoupátko přípojkové přímé DN 25 PN16 připoj. rozměr 32 x 1 1/4 | KUS | 13 |  | 0 | 0 | 2
PP |  |  |  | Šoupě dom. přípojky 5.30.32 Supa Lock, d32 PN16, AVK - DODÁVKA VaK MB
VV
PN | 43 | 42291072 |  | souprava zemní pro šoupátka DN 40-50mm Rd 1,5 m | KUS | 13 |  | 0 | 0 | 2
PP |  |  |  | Zemní souprava dom. přípojky 7.7.3.1050, telesk. 1,05-1,75m DN 1"-2“, AVK - DODÁVKA VaK MB
VV
P | 44 | 891189951 |  | Montáž potrubních spojek na potrubí z jakýchkoli trub DN 40 | KUS | 26 |  | 0 | 0 | 2
PP |  |  |  | Montáž opravných armatur, potrubních spojek na potrubí z trub litinových, ocelových nebo plastických hmot
VV |  |  |  | 12+1+13=26,000 [A]
PN | 44 | 31942800 | 01 | spojka potrubí mosaz 32x32 | KUS | 12 |  | 0 | 0 | 2
PP |  |  |  | ISIFLO spojka T-101, d32x32 PN16, AVK
VV
PN | 44 | R.08-002 |  | waga spojka DN40 | KUS | 1 |  | 0 | 0 | 2
PP |  |  |  | Waga Multi/Joint 3007, d46-71 PN16, Georg Fischer
VV
PN | 44 | R.08-003 |  | přechodka PE/litina d32 | KUS | 13 |  | 0 | 0 | 2
PP |  |  |  | Přechodka s integrovaným PE. 5.30.4.32 Supa Lock, d32 PN16, AVK - DODÁVKA VaK MB
VV
P | 45 | 891241112 |  | Montáž vodovodních šoupátek otevřený výkop DN 80 | KUS | 1 |  | 0 | 0 | 2
PP |  |  |  | (bez poklopů)
VV
PN | 45 | 42221116 |  | šoupátko s přírubami, voda DN 80mm PN16 | KUS | 1 |  | 0 | 0 | 2
PP |  |  |  | Šoupě EKO plus, DN80 PN16, VAG - DODÁVKA VaK MB
VV
P | 46 | 891249111 |  | Montáž navrtávacích pasů na potrubí z jakýchkoli trub DN 80 | KUS | 13 |  | 0 | 0 | 2
PP
VV
PN | 46 | 42271412 |  | pas navrtávací z tvárné litiny DN 80, rozsah (88-99), odbočky 1",5/4",6/4 | KUS | 13 |  | 0 | 0 | 2
PP |  |  |  | Navrtávací pas Single 8.4.31.80, DN80/32 PN16, AVK - DODÁVKA VaK MB
VV
P | 47 | 891319951 |  | Montáž potrubních spojek na potrubí z jakýchkoli trub DN 150 | KUS | 1 |  | 0 | 0 | 2
PP |  |  |  | Montáž opravných armatur, potrubních spojek na potrubí z trub litinových, ocelových nebo plastických hmot
VV
PN | 47 | R.08-001 |  | waga spojka DN150 | KUS | 1 |  | 0 | 0 | 2
PP |  |  |  | Waga Multi/Joint s přírubou 3057, DN150/d154-192 PN16, Georg Fischer
VV
P | 48 | 892233122 |  | Proplach a dezinfekce vodovodního potrubí DN od 40 do 70 | M | 266 |  | 0 | 0 | 2
PP |  |  |  | Proplach a dezinfekce vodovodních přípojek a provizorního propojení vodovodu
VV |  |  |  | 13 přípojky + 138,50+114,50 provizorní propojení vodovodu =266,000 [A]
P | 49 | 892241111 |  | Tlaková zkouška vodou potrubí do 80 | M | 167.35 |  | 0 | 0 | 2
PP |  |  |  | Tlakové zkoušky vodovodního řadu a přípojek
VV |  |  |  | 154,35+13=167,350 [A]
P | 50 | 892273122 |  | Proplach a dezinfekce vodovodního potrubí DN od 80 do 125 | M | 154.35 |  | 0 | 0 | 2
PP |  |  |  | Proplach a dezinfekce vodovodního řadu
VV
P | 51 | 894412411 |  | Osazení železobetonových dílců pro šachty skruží přechodových | KUS | 1 |  | 0 | 0 | 2
PP |  |  |  | Osazení železobetonových dílců pro šachty skruží přechodových. Výměna kónusu šachty 3582043
VV
PN | 51 | 59224185 |  | prstenec šachtový vyrovnávací betonový 625x120x60mm | KUS | 1 |  | 0 | 0 | 2
PP |  |  |  | Případný vyrovnávací prstenec. Počet a velikost upřesnit dle skutečnosti na stavbě.
VV
PN | 51 | 59224312 |  | kónus šachetní betonový kapsové plastové stupadlo 100x62,5x58 cm | KUS | 1 |  | 0 | 0 | 2
PP
VV
PN | 51 | 59224348 |  | těsnění elastomerové pro spojení šachetních dílů DN 1000 | KUS | 1 |  | 0 | 0 | 2
PP
VV
P | 52 | 899104112 |  | Osazení poklopů litinových nebo ocelových včetně rámů pro třídu zatížení D400, E600 | KUS | 1 |  | 0 | 0 | 2
PP |  |  |  | Osazení poklopů litinových a ocelových včetně rámů pro třídu zatížení D400, E600 Výměna poklopu šachty 3582043
VV
PN | 52 | 55241014 |  | poklop šachtový třída D 400, kruhový rám 785, vstup 600 mm, bez ventilace | KUS | 1 |  | 0 | 0 | 2
PP |  |  |  | Poklop revizní šachty s pantem a bez ventilace, DN600 zatížení D400 - DODÁVKA VaK MB
VV
P | 53 | 899401111 |  | Osazení poklopů litinových ventilových | KUS | 13 |  | 0 | 0 | 2
PP
VV
PN | 53 | 42291402 |  | poklop litinový - ventilový | KUS | 13 |  | 0 | 0 | 2
PP |  |  |  | Poklop dom. přípojky - DODÁVKA VaK MB
VV
P | 54 | 899401112 |  | Osazení poklopů litinových šoupátkových | KUS | 1 |  | 0 | 0 | 2
PP
VV
PN | 54 | 42291352 |  | poklop litinový šoupátkový pro zemní soupravy osazení do terénu a do vozovky | KUS | 1 |  | 0 | 0 | 2
PP |  |  |  | DODÁVKA VaK MB
VV
P | 55 | 899722113 |  | Krytí potrubí z plastů výstražnou fólií z PVC 34cm | M | 167.35 |  | 0 | 0 | 2
PP |  |  |  | Varovná páska bílé barvy, šíře 30cm, s nápisem: POZOR VODOVOD
VV |  |  |  | 154,35+13=167,350 [A]
P | 56 | R.08-004 |  | Zkouška průchodnosti volným nástrojem vodovodního potrubí do 80 | M | 167.35 |  | 0 | 0 | 2
PP |  |  |  | Zkouška vodovodního řadu a přípojek
VV |  |  |  | 154,35+13=167,350 [A]
SD |  | 9 |  | Ostatní konstrukce a práce |  |  |  | 0 | 0 |  | 0 | 0
P | 57 | 919735111 |  | Řezání stávajícího živičného krytu hl do 50 mm | M | 17.24 |  | 0 | 0 | 2
PP |  |  |  | Řezání stávajícího živičného krytu nebo podkladu hloubky do 50 mm V křižovatce ulic Žižkova x Raabova
VV |  |  |  | 5,83+5,25+5,33+0,83=17,240 [A]
P | 58 | 919735112 |  | Řezání stávajícího živičného krytu hl do 100 mm | M | 447.73 |  | 0 | 0 | 2
PP |  |  |  | Řezání stávajícího živičného krytu nebo podkladu hloubky přes 50 do 100 mm Pro výkopovou rýhu a jámu
VV |  |  |  | 16,97+14,55+23,84+26,39+25,93+27,55+195,80 rýha + 4*2 jáma + (3,85+4,89+3,83+3,83+3,87+4,97+3,94+3,72+3,73+3,90+4,95+3,91+4,96)*2 drážky pro ochranu přípojek =447,730 [A]
P | 59 | 969011121 |  | Vybourání vodovodního nebo plynového vedení DN do 52 | M | 13 |  | 0 | 0 | 2
PP |  |  |  | Vybourání vodovodního, plynového a pod. vedení DN do 52 mm Vodovodní přípojky, včetně uložení a polatku za skládku
VV
P | 60 | 969011131 |  | Vybourání vodovodního nebo plynového vedení DN do 125 | M | 154.35 |  | 0 | 0 | 2
PP |  |  |  | Vybourání vodovodního, plynového a pod. vedení DN do 125 mm Vodovodní řad, včetně uložení a polatku za skládku
VV
P | 61 | 976085311 |  | Vybourání kanalizačních rámů včetně poklopů nebo mříží pl do 0,6 m2 | KUS | 1 |  | 0 | 0 | 2
PP |  |  |  | Vybourání stávajícího poklopu na šachtě 3582043 včetně uložení a polatku za skládku
VV
P | 62 | 981511116 |  | Demolice konstrukcí objektů z betonu prostého postupným rozebíráním | M3 | 0.25 |  | 0 | 0 | 2
PP |  |  |  | Demolice konstrukcí objektů postupným rozebíráním konstrukcí z betonu prostého Odstranění konusu a vyrovnávacích prstenců u šachty 3582043. Včetně uložení na skládku.
VV
P | 63 | 997221815 |  | Poplatek za uložení na skládce (skládkovné) stavebního odpadu betonového kód odpadu 170 101 | T | 0.55 |  | 0 | 0 | 2
PP |  |  |  | Poplatek za uložení stavebního odpadu na skládce (skládkovné) z prostého betonu zatříděného do Katalogu odpadů pod kódem 170 101
VV |  |  |  | 0,55 kónus + vyrovnávací prstenec z šachty 3582043 =0,550 [A]
P | 64 | 997223845 |  | Poplatek za uložení na skládce (skládkovné) odpadu asfaltového bez dehtu kód odpadu 170 302 | T | 51.896 |  | 0 | 0 | 2
PP |  |  |  | Poplatek za uložení stavebního odpadu na skládce (skládkovné) asfaltového bez obsahu dehtu zatříděného do Katalogu odpadů pod kódem 170 302
VV |  |  |  | 19,30112+14,6624+15,14982+2,78272 asfaltová konstrukce vozovky =51,896 [A]
P | 65 | 997223855 |  | Poplatek za uložení na skládce (skládkovné) zeminy a kameniva kód odpadu 170 504 | T | 68.02 |  | 0 | 0 | 2
PP |  |  |  | Poplatek za uložení stavebního odpadu na skládce (skládkovné) zeminy a kameniva zatříděného do Katalogu odpadů pod kódem 170 504
VV |  |  |  | 68,0196 štěrková konstrukce vozovky =68,020 [A]
P | 66 | 998273102 |  | Přesun hmot pro trubní vedení z trub litinových otevřený výkop | T | 5.1683 |  | 0 | 0 | 2
PP |  |  |  | Přesun hmot pro trubní vedení hloubené z trub litinových pro vodovody nebo kanalizace v otevřeném výkopu.
VV
P | 67 | R.09-001 |  | Vodorovné přemístění suti | T | 126.3909 |  | 0 | 0 | 2
PP |  |  |  | Doprava vybouraných hmot, konstrukcí nebo suti, vodorovné přemístění suti. Přepava suti (konstrukce vozovky, vybourané potrubí) na skládku. Vzdálenost doplní dodavatel dle zvolené skládky.
VV

## SO 02
ASPE10 | [9 empty] | 3
|  |  |  | Příloha k formuláři pro ocenění nabídky |  |  |  |  | 0 | 3
S | Stavba: | 1828 |  | Benátky nad Jizerou - Obnova vodovodu a kanalizace |  |  | SO 02 | 0 | 0,00 | 2
O | Rozpočet: | SO 02 |  | Obnova vodovodního řadu LT DN100 |  |  |  |  | 15,00 | 2
Typ | Poř. číslo | Kód položky | Varianta | Název položky | MJ | Množství | Cena |  | 21,00 | 2
[7 empty] | Jednotková | Celkem
0 | 1 | 2 | 3 | 4 | 5 | 6 | 9 | 10
SD |  | 1 |  | Zemní práce |  |  |  | 0 | 0 |  | 0 | 0
P | 1 | 113107223 |  | Odstranění podkladu z kameniva drceného tl 300 mm strojně pl přes 200 m2 | M2 | 290.72 |  | 0 | 0 | 2
PP |  |  |  | Odstranění podkladů nebo krytů strojně plochy jednotlivě přes 200 m2 s přemístěním hmot na skládku na vzdálenost do 20 m nebo s naložením na dopravní prostředek z kameniva hrubého drceného, o tl. vrstvy přes 200 do 300 mm (87,216m3)
VV |  |  |  | 6,68 komunikace KSÚS + 284,04 místní komunikace =290,720 [A]
P | 2 | 113107241 |  | Odstranění podkladu živičného tl 50 mm strojně pl přes 200 m2 | M2 | 284.04 |  | 0 | 0 | 2
PP |  |  |  | Odstranění podkladů nebo krytů strojně plochy jednotlivě přes 200 m2 s přemístěním hmot na skládku na vzdálenost do 20 m nebo s naložením na dopravní prostředek živičných, o tl. vrstvy do 50 mm (14,202m3)
VV |  |  |  | 284,04 místní komunikace =284,040 [A]
P | 3 | 113107312 |  | Odstranění podkladu z kameniva těženého tl 200 mm strojně pl do 50 m2 | M2 | 6.68 |  | 0 | 0 | 2
PP |  |  |  | Odstranění podkladů nebo krytů strojně plochy jednotlivě do 50 m2 s přemístěním hmot na skládku na vzdálenost do 3 m nebo s naložením na dopravní prostředek z kameniva těženého, o tl. vrstvy přes 100 do 200 mm. (vrstva tl. 150mm, 1,002m3)
VV |  |  |  | 6,68 komunikace KSÚS =6,680 [A]
P | 4 | 113107342 |  | Odstranění podkladu živičného tl 100 mm strojně pl do 50 m2 | M2 | 6.68 |  | 0 | 0 | 2
PP |  |  |  | Odstranění podkladů nebo krytů strojně plochy jednotlivě do 50 m2 s přemístěním hmot na skládku na vzdálenost do 3 m nebo s naložením na dopravní prostředek živičných, o tl. vrstvy přes 50 do 100 mm (0,668m3)
VV |  |  |  | 6,68 komunikace KSÚS =6,680 [A]
P | 5 | 113154114 |  | Frézování živičného krytu tl 100 mm pruh š 0,5 m pl do 500 m2 bez překážek v trase | M2 | 5.212 |  | 0 | 0 | 2
PP |  |  |  | Frézování živičného podkladu nebo krytu s naložením na dopravní prostředek plochy do 500 m2 bez překážek v trase pruhu šířky do 0,5 m, tloušťky vrstvy 100 mm Drážka v asfaltu pro provizorního napojení domovních přípojek. (0,521m3)
VV |  |  |  | (5,64+20,42)*0,2=5,212 [A]
P | 6 | 113154263 |  | Frézování živičného krytu tl 50 mm pruh š 2 m pl do 1000 m2 s překážkami v trase | M2 | 396.46 |  | 0 | 0 | 2
PP |  |  |  | Frézování živičného podkladu nebo krytu s naložením na dopravní prostředek s překážkami v trase, pruh šířky přes 1 m do 2 m, tloušťky vrstvy 50 mm (19,823m3)
VV |  |  |  | 18,45 komunikace KSÚS + 378,01 místní komunikace =396,460 [A]
P | 7 | 113201112 |  | Vytrhání obrub silničních ležatých | M | 50.21 |  | 0 | 0 | 2
PP |  |  |  | Vytrhání obrub silničních včetně lože a opěry, naložení na dopravní prostředek
VV
P | 8 | 115101201 |  | Čerpání vody na dopravní výšku do 10 m průměrný přítok do 500 l/min | HOD | 30 |  | 0 | 0 | 2
PP |  |  |  | Čerpání vody na dopravní výšku do 10 m s uvažovaným průměrným přítokem do 500 l/min Podzemní voda, případně dešťová voda nateklá do výkopu
VV
P | 9 | 115101301 |  | Pohotovost čerpací soupravy pro dopravní výšku do 10 m přítok do 500 l/min | DEN | 30 |  | 0 | 0 | 2
PP |  |  |  | Pohotovost záložní čerpací soupravy pro dopravní výšku do 10 m s uvažovaným průměrným přítokem do 500 l/min Podzemní voda, případně dešťová voda nateklá do výkopu
VV
P | 10 | 119001421 |  | Dočasné zajištění kabelů a kabelových tratí ze 3 volně ložených kabelů | M | 19 |  | 0 | 0 | 2
PP |  |  |  | Dočasné zajištění podzemního potrubí nebo vedení ve výkopišti kabelů a kabelových tratí z volně ložených kabelů a to do 3 kabelů
VV |  |  |  | 19*1,0=19,000 [A]
P | 11 | 120001101 |  | Příplatek za ztížení odkopávky nebo prokkopávky v blízkosti inženýrských sítí | M3 | 68 |  | 0 | 0 | 2
PP |  |  |  | Příplatek k cenám vykopávek za ztížení vykopávky v blízkosti inženýrských sítí nebo výbušnin v horninách jakékoliv třídy
VV |  |  |  | (19+9 křížení + 3 napojení na stáv.řad + 3 napojení na stáv.dom.přípojky)*2 =68,000 [A]
P | 12 | 121101101 |  | Sejmutí ornice s přemístěním na vzdálenost do 50 m | M3 | 20 |  | 0 | 0 | 2
PP |  |  |  | Sejmutí ornice nebo lesní půdy složením, na vzdálenost do 50 m Plocha 10x10m v KÚ vodovodu, Uložení ornice na kraji shrnuté plochy.
VV |  |  |  | 10*10*0,2=20,000 [A]
P | 13 | 131301201 |  | Hloubení jam zapažených v hornině tř. 4 objemu do 100 m3 | M3 | 72 |  | 0 | 0 | 2
PP |  |  |  | Hloubení zapažených jam a zářezů s urovnáním dna do předepsaného profilu a spádu v hornině tř. 4 do 100 m3
VV |  |  |  | (2,0*2,0*2,0)*9 sonda na ověření potrubí =72,000 [A]
P | 14 | 131301209 |  | Příplatek za lepivost u hloubení jam zapažených v hornině tř. 4 | M3 | 36 |  | 0 | 0 | 2
PP |  |  |  | Hloubení zapažených jam a zářezů s urovnáním dna do předepsaného profilu a spádu. Příplatek k cenám za lepivost horniny tř. 4
VV |  |  |  | 72/2=36,000 [A]
P | 15 | 132201202 |  | Hloubení rýh š do 2000 mm v hornině tř. 3 objemu do 1000 m3 | M3 | 194.7 |  | 0 | 0 | 2
PP |  |  |  | Hloubení zapažených i nezapažených rýh šířky přes 600 do 2 000 mm s urovnáním dna do předepsaného profilu a spádu v hornině tř. 3 přes 100 do 1 000 m3
VV |  |  |  | (405,03 řad + (0,9*1,7*6,43) přípojky + 4,63 kanalizace) - (1,91*0,9*0,6+248,47*0,9*0,4 řad + (1,41+0,70+1,94)*0,9*0,4 přípojky + 4,41*1,1*0,4 kanalizace) kryt vozovky - 6,22*0,9*0,2 ornice)*0,6 =194,700 [A]
P | 16 | 132201209 |  | Příplatek za lepivost k hloubení rýh š do 2000 mm v hornině tř. 3 | M3 | 97.35 |  | 0 | 0 | 2
PP |  |  |  | Hloubení zapažených i nezapažených rýh šířky přes 600 do 2 000 mm s urovnáním dna do předepsaného profilu a spádu v hornině tř. 3. Příplatek k cenám za lepivost horniny tř. 3
VV |  |  |  | 194,700/2=97,350 [A]
P | 17 | 132301202 |  | Hloubení rýh š do 2000 mm v hornině tř. 4 objemu do 1000 m3 | M3 | 129.8 |  | 0 | 0 | 2
PP |  |  |  | Hloubení zapažených i nezapažených rýh šířky přes 600 do 2 000 mm s urovnáním dna do předepsaného profilu a spádu v hornině tř. 4 přes 100 do 1 000 m3
VV |  |  |  | (405,03 řad + (0,9*1,7*6,43) přípojky + 4,63 kanalizace) - (1,91*0,9*0,6+248,47*0,9*0,4 řad + (1,41+0,70+1,94)*0,9*0,4 přípojky + 4,41*1,1*0,4 kanalizace) kryt vozovky - 6,22*0,9*0,2 ornice)*0,4 =129,800 [A]
P | 18 | 132301209 |  | Příplatek za lepivost k hloubení rýh š do 2000 mm v hornině tř. 4 | M3 | 64.9 |  | 0 | 0 | 2
PP |  |  |  | Hloubení zapažených i nezapažených rýh šířky přes 600 do 2 000 mm s urovnáním dna do předepsaného profilu a spádu v hornině tř. 4. Příplatek k cenám za lepivost horniny tř. 4
VV |  |  |  | 129,800/2=64,900 [A]
P | 19 | 151811131 |  | Osazení pažicího boxu hl výkopu do 4 m š do 1,2 m | M2 | 930.092 |  | 0 | 0 | 2
PP |  |  |  | Zřízení pažicích boxů pro pažení a rozepření stěn rýh podzemního vedení, hloubka výkopu do 4 m, šířka do 1,2 m
VV |  |  |  | 899,81 řad + (1,7*6,43*2) přípojky + 8,42 kanalizace =930,092 [A]
P | 20 | 151811132 |  | Osazení pažicího boxu hl výkopu do 4 m š do 2,5 m | M2 | 144 |  | 0 | 0 | 2
PP |  |  |  | Zřízení pažicích boxů pro pažení a rozepření stěn rýh podzemního vedení, hloubka výkopu do 4 m, šířka přes 1,2 do 2,5 m
VV |  |  |  | (2,0*2,0*4)*9 sondy =144,000 [A]
P | 21 | 151811231 |  | Odstranění pažicího boxu hl výkopu do 4 m š do 1,2 m | M2 | 930.092 |  | 0 | 0 | 2
PP |  |  |  | Odstranění pažicích boxů pro pažení a rozepření stěn rýh podzemního vedení, hloubka výkopu do 4 m, šířka do 1,2 m
VV |  |  |  | 899,81 řad + (1,7*6,43*2) přípojky + 8,42 kanalizace =930,092 [A]
P | 22 | 151811232 |  | Odstranění pažicího boxu hl výkopu do 4 m š do 2,5 m | M2 | 144 |  | 0 | 0 | 2
PP |  |  |  | Odstranění pažicích boxů pro pažení a rozepření stěn rýh podzemního vedení hloubka výkopu do 4 m, šířka přes 1,2 do 2,5 m
VV |  |  |  | (2,0*2,0*4)*9 sondy =144,000 [A]
P | 23 | 161101101 |  | Svislé přemístění výkopku z horniny tř. 1 až 4 hl výkopu do 2,5 m | M3 | 396.5 |  | 0 | 0 | 2
PP |  |  |  | Svislé přemístění výkopku do dopravního prostředku z horniny tř. 1 až 4, při hloubce výkopu přes 1 do 2,5 m
VV |  |  |  | 194,7+129,8+72,0=396,500 [A]
P | 24 | 171201101 |  | Uložení sypaniny do násypů nezhutněných | M3 | 442.989 |  | 0 | 0 | 2
PP |  |  |  | Uložení sypaniny do násypů s rozprostřením sypaniny ve vrstvách a s hrubým urovnáním nezhutněných z jakýchkoliv hornin. Uložení výkopku a rozebranné konstrukce vozovky na trvalou slkádku.
VV |  |  |  | (194,7+129,8-4,943) výkopek + (19,823+0,521+14,202+0,668+87,216+1,002) konstrukce vozovky =442,989 [A]
P | 25 | 171201211 |  | Poplatek za uložení stavebního odpadu - zeminy a kameniva na skládce | T | 639.114 |  | 0 | 0 | 2
PP |  |  |  | Poplatek za uložení stavebního odpadu na skládce (skládkovné) zeminy a kameniva zatříděného do Katalogu odpadů pod kódem 170 504
VV |  |  |  | (194,7+129,8-4,943)*2,0 výkopek=639,114 [A]
P | 26 | 174101101 | 01 | Zásypání jam, šachet, rýh nebo kolem objektů sypaninou se zhutněním | M3 | 188.412 |  | 0 | 0 | 2
PP |  |  |  | Zásyp sypaninou z jakékoliv horniny s uložením výkopku ve vrstvách se zhutněním jam, šachet, rýh nebo kolem objektů v těchto vykopávkách Štěrkodrť fr. 32-63, hutněno po vrstvách max. 150mm - V komunikaci
VV |  |  |  | (324,499-4,943 zásyp rýhy) výkop - (23,637+0,485+0,225) podsyp vodovodu, kanalizace, šachty - (95,468+1,699) obsyp vodovodu, kanalizace - (2,787+0,203) potrubí vodovodu, kanalizace - 2,590 bloky - 4,050 obetonování potrubí =188,412 [A]
PN | 26 | 58343959 |  | kamenivo drcené hrubé frakce 32-63 | T | 348.562 |  | 0 | 0 | 2
PP |  |  |  | Štěrkodrť fr. 32-63mm pro zásyp výkopu
VV |  |  |  | 188,412*1,85=348,562 [A]
P | 27 | 174101101 | 02 | Zásypání jam, šachet rýh nebo kolem objektů sypaninou se zhutněním | M3 | 76.943 |  | 0 | 0 | 2
PP |  |  |  | Zásyp sypaninou z jakékoliv horniny s uložením výkopku ve vrstvách se zhutněním jam, šachet, rýh nebo kolem objektů v těchto vykopávkách Stávající zemina, hutněno po vrstvách max. 150mm - Rýha mimo komunikaci + sondy
VV |  |  |  | 6,22*0,9*1,6 - (6,22*0,9*0,717 podsyp, obsyp, ornice) + 72,0 sondy na ověření potrubí =76,943 [A]
P | 28 | 175111101 | 01 | Obsypání potrubí ručně sypaninou bez prohození sítem, uloženou do 3 m | M3 | 95.468 |  | 0 | 0 | 2
PP |  |  |  | Obsypání potrubí ručně 3 m od jeho kraje, pro jakoukoliv hloubku výkopu a míru zhutnění bez prohození sypaniny sítem Vodovod - Hutněný písek fr. 0-4mm
VV |  |  |  | (0,90*0,417*256,60-3,14*0,0585*0,0585*256,60) řad + (0,9*0,363*2,0-3,14*0,0315*0,0315*2,0)+(0,9*0,350*2,43-3,14*0,025*0,025*2,43)+(0,9*0,332*2,0-3,14*0,016-0,016*2,0) přípojky =95,468 [A]
PN | 28 | 58337310 |  | štěrkopísek frakce 0-4 třída B | T | 198.096 |  | 0 | 0 | 2
PP |  |  |  | Hutněný písek fr. 0-4mm pro obsyp potrubí
VV |  |  |  | 95,468*2,075=198,096 [A]
P | 29 | 175111101 | 02 | Obsypání potrubí ručně sypaninou bez prohození sítem, uloženou do 3 m | M3 | 1.699 |  | 0 | 0 | 2
PP |  |  |  | Obsypání potrubí ručně 3 m od jeho kraje, pro jakoukoliv hloubku výkopu a míru zhutnění bez prohození sypaniny sítem Kanalizace - Hutněný písek fr. 0-22mm
VV |  |  |  | 1,1*0,392*4,41-3,14*0,121*0,121*4,41 =1,699 [A]
PN | 29 | 58337331 |  | štěrkopísek frakce 0/22 | T | 3.525 |  | 0 | 0 | 2
PP |  |  |  | Hutněný písek fr. 0-22mm pro obsyp potrubí
VV |  |  |  | 1,699*2,075=3,525 [A]
P | 30 | 175111101 | 03 | Obsypání potrubí ručně sypaninou bez prohození sítem, uloženou do 3 m | M3 | 0.521 |  | 0 | 0 | 2
PP |  |  |  | Obsypání potrubí ručně 3 m od jeho kraje, pro jakoukoliv hloubku výkopu a míru zhutnění bez prohození sypaniny sítem Obsypání provizorního propojení vodovodu v drážkách vyfrézovaným asfaltovým obrusem v místě přejezdu vozidel.
VV
P | 31 | 181301103 |  | Rozprostření ornice tl vrstvy do 200 mm pl do 500 m2 v rovině nebo ve svahu do 1:5 | M2 | 100 |  | 0 | 0 | 2
PP |  |  |  | Rozprostření a urovnání ornice v rovině nebo ve svahu sklonu do 1:5 při souvislé ploše do 500 m2, tl. vrstvy přes 150 do 200 mm Plocha 10x10m v KÚ vodovodu,
VV |  |  |  | 10*10=100,000 [A]
P | 32 | 181411131 |  | Založení parkového trávníku výsevem plochy do 1000 m2 v rovině a ve svahu do 1:5 | M2 | 100 |  | 0 | 0 | 2
PP |  |  |  | Založení trávníku na půdě předem připravené plochy do 1000 m2 výsevem včetně utažení parkového v rovině nebo na svahu do 1:5 Obnova trávníku na rozprostřené ornici
VV |  |  |  | 10*10=100,000 [A]
PN | 32 | 00572410 |  | osivo směs travní parková | KG | 1 |  | 0 | 0 | 2
PP |  |  |  | Travní semeno pro obnovu trávníku na rozprostřené ornici
VV |  |  |  | 100/100=1,000 [A]
P | 33 | 185804312 |  | Zalití rostlin vodou plocha přes 20 m2 | M3 | 1 |  | 0 | 0 | 2
PP |  |  |  | Zalití rostlin vodou plochy záhonů jednotlivě přes 20 m2
VV
P | 34 | R.01-001 |  | Vodorovné přemístění výkopku/sypaniny z horniny tř. 1 až 4 | M3 | 319.557 |  | 0 | 0 | 2
PP |  |  |  | Vodorovné přemístění výkopku nebo sypaniny po suchu na obvyklém dopravním prostředku, bez naložení výkopku, avšak se složením bez rozhrnutí z horniny tř. 1 až 4. Přepava výkopku na skládku. Vzdálenost doplní dodavatel dle zvolené skládky.
VV |  |  |  | 194,7+129,8-4,943=319,557 [A]
SD |  | 3 |  | Svislé konstrukce |  |  |  | 0 | 0 |  | 0 | 0
P | 35 | 359901111 |  | Vyčištění stok | M | 134.41 |  | 0 | 0 | 2
PP |  |  |  | Vyčištění stok a přípojek před provedením kamerové prohlídky. Upravit délku dle stavu stávajících přípojek.
VV |  |  |  | 4,41 nová přípojka + 13*10 stávající přípojky =134,410 [A]
P | 36 | 359901211 |  | Monitoring stoky jakékoli výšky na nové kanalizaci | M | 134.41 |  | 0 | 0 | 2
PP |  |  |  | Prohlídka potrubí televizní kamerou, záznam prohlídky na nosičích DVD a vyhotovení závěrečného písemného protokolu dle TP VaK MB. Upravit délku dle stavu stávajících přípojek.
VV |  |  |  | 4,41 nová přípojka + 13*10 stávající přípojky =134,410 [A]
SD |  | 4 |  | Vodorovné konstrukce |  |  |  | 0 | 0 |  | 0 | 0
P | 37 | 451573111 | 01 | Lože pod potrubí otevřený výkop ze štěrkopísku | M3 | 23.673 |  | 0 | 0 | 2
PP |  |  |  | Lože pod potrubí, stoky a drobné objekty v otevřeném výkopu z písku a štěrkopísku do 63 mm Vodovod - Hutněný písek fr. 0-4mm
VV |  |  |  | 0,90*0,10*(256,6+6,43)=23,673 [A]
P | 38 | 451573111 | 02 | Lože pod potrubí otevřený výkop ze štěrkopísku | M3 | 0.485 |  | 0 | 0 | 2
PP |  |  |  | Lože pod potrubí, stoky a drobné objekty v otevřeném výkopu z písku a štěrkopísku do 63 mm Kanalizace - Hutněný písek fr. 0-22mm
VV |  |  |  | 1,10*0,10*4,41=0,485 [A]
P | 39 | 452313151 |  | Podkladní bloky z betonu prostého tř. C 20/25 otevřený výkop | M3 | 2.59 |  | 0 | 0 | 2
PP |  |  |  | Podkladní a zajišťovací konstrukce z betonu prostého v otevřeném výkopu, bloky pro potrubí z betonu tř. C 20/25, X0
VV |  |  |  | 0,23+0,23+0,23+0,15*2+0,15+0,15*4+0,23*3+0,08*2=2,590 [A]
P | 40 | 452353101 |  | Bednění podkladních bloků otevřený výkop | M2 | 10.27 |  | 0 | 0 | 2
PP |  |  |  | Bednění podkladních a zajišťovacích konstrukcí v otevřeném výkopu bloků pro potrubí Montáž, domontáž, likvidace
VV |  |  |  | ((0,92*0,30)*2+0,83*0,30)*(1+1+1)+((0,77*0,30)*2+0,65*0,30)*(2+1+4)+((0,97*0,28)*2+0,85*0,28)*3+((0,58*0,28)*2+0,49*0,28)*2=10,270 [A]
SD |  | 5 |  | Komunikace |  |  |  | 0 | 0 |  | 0 | 0
P | 41 | 564251111 |  | Podklad nebo podsyp ze štěrkopísku ŠP tl 150 mm | M2 | 6.68 |  | 0 | 0 | 2
PP |  |  |  | Podklad nebo podsyp ze štěrkopísku ŠP s rozprostřením, vlhčením a zhutněním, po zhutnění tl. 150 mm Obnova konstrukce vozovky v rýze.
VV |  |  |  | 6,68 komunikace KSÚS =6,680 [A]
P | 42 | 564871116 |  | Podklad ze štěrkodrtě ŠD tl. 300 mm | M2 | 290.72 |  | 0 | 0 | 2
PP |  |  |  | Podklad ze štěrkodrti ŠD 0-63 s rozprostřením a zhutněním, po zhutnění tl. 300 mm Obnova konstrukce vozovky v rýze.
VV |  |  |  | 6,68 komunikace KSÚS + 284,04 místní komunikace =290,720 [A]
P | 43 | 573231106 |  | Postřik živičný spojovací ze silniční emulze v množství 0,30 kg/m2 | M2 | 408.352 |  | 0 | 0 | 2
PP |  |  |  | Postřik spojovací PSE bez posypu kamenivem ze silniční emulze, v množství 0,30 kg/m2 Obnova konstrukce vozovky
VV |  |  |  | 18,45+6,68 komunikace KSÚS + 378,01 místní komunikace + 5,212 drážky pro ochranu provizorního potrubí =408,352 [A]
P | 44 | 577144111 |  | Asfaltový beton vrstva obrusná ACO 11 (ABS) tř. I tl 50 mm š do 3 m z nemodifikovaného asfaltu | M2 | 401.672 |  | 0 | 0 | 2
PP |  |  |  | Asfaltový beton vrstva obrusná ACO 11S 50/70 (ABS) s rozprostřením a se zhutněním z nemodifikovaného asfaltuv pruhu šířky do 3 m tř. I, po zhutnění tl. 50 mm Obnova konstrukce vozovky
VV |  |  |  | 18,45 komunikace KSÚS + 378,01 místní komunikace + 5,212 drážky pro ochranu provizorního potrubí =401,672 [A]
P | 45 | 577145112 |  | Asfaltový beton vrstva ložní ACL 16 (ABH) tl 50 mm š do 3 m z nemodifikovaného asfaltu | M2 | 13.36 |  | 0 | 0 | 2
PP |  |  |  | Asfaltový beton vrstva ložní ACL 16S 50/70 (ABH) s rozprostřením a zhutněním z nemodifikovaného asfaltu v pruhu šířky do 3 m, po zhutnění tl. 50 mm Obnova konstrukce vozovky v rýze.
VV |  |  |  | 6,68*2 komunikace KSÚS =13,360 [A]
P | 46 | 577146111 |  | Asfaltový beton vrstva ložní ACL 22 (ABVH) tl 50 mm š do 3 m z nemodifikovaného asfaltu | M2 | 289.252 |  | 0 | 0 | 2
PP |  |  |  | Asfaltový beton vrstva ložní ACL 22+ 50/70 (ABVH) s rozprostřením a zhutněním z nemodifikovaného asfaltu v pruhu šířky do 3 m, po zhutnění tl. 50 mm Obnova konstrukce vozovky v rýze.
VV |  |  |  | 284,04 místní komunikace + 5,212 drážky pro ochranu provizorního potrubí =289,252 [A]
P | 47 | R.05-001 |  | Ošetření pracovní spáry asfaltovou hmotou s povrchovým překrytem | M | 433.67 |  | 0 | 0 | 2
PP |  |  |  | Zálivka pracovní spáry mezi novou a stávající obrusnou vrstvou komunikace s překrytem
VV |  |  |  | 11,37 komunikace KSÚS + 115,48+25,73+59,23+161,25+8,49 místní komunikace + (5,64+20,42)*2 drážky pro ochranu provizorního potrubí =433,670 [A]
SD |  | 7 |  | Přidružená stavební výroba |  |  |  | 0 | 0 |  | 0 | 0
P | 48 | 721290112 |  | Zkouška těsnosti potrubí kanalizace vodou do DN 200 | M | 4.41 |  | 0 | 0 | 2
PP |  |  |  | Zkouška těsnosti kanalizace vodou DN 150 nebo DN 200
VV
P | 49 | 722219191 |  | Montáž zemních souprav ostatní typ | KUS | 4 |  | 0 | 0 | 2
PP
VV |  |  |  | 2+2=4,000 [A]
PN | 49 | 28611116 |  | trubka kanalizační PVC DN 110x5000 mm SN4 | M | 5.2 |  | 0 | 0 | 2
PP |  |  |  | Ochranna zemní soupravy
VV |  |  |  | 4*1,3=5,200 [A]
PN | 49 | 42291073 |  | souprava zemní pro šoupátka DN 65-80mm Rd 1,5 m | KUS | 2 |  | 0 | 0 | 2
PP |  |  |  | Zemní souprava Patent plus-AT, telesk. 1,20-1,80 m DN65/80, VAG - DODÁVKA VaK MB
VV
PN | 49 | 42291074 |  | souprava zemní pro šoupátka DN 100-150mm Rd 1,5 m | KUS | 2 |  | 0 | 0 | 2
PP |  |  |  | Zemní souprava Patent plus-AT, telesk. 1,20-1,80 m DN100-150, VAG - DODÁVKA VaK MB
VV
P | 50 | 734173417 |  | Spoj přírubový PN 16 DN 80 | SOUBOR | 12 |  | 0 | 0 | 2
PP |  |  |  | Nerez šrouby, matky, podložky, těsnění...
VV
P | 51 | 734173418 |  | Spoj přírubový PN 16 DN 100 | SOUBOR | 7 |  | 0 | 0 | 2
PP |  |  |  | Nerez šrouby, matky, podložky, těsnění...
VV
SD |  | 8 |  | Potrubí |  |  |  | 0 | 0 |  | 0 | 0
P | 52 | 831352121 |  | Montáž potrubí z trub kameninových hrdlových s integrovaným těsněním výkop sklon do 20 % DN 200 | M | 4.41 |  | 0 | 0 | 2
PP |  |  |  | Kanalizační přípojka k UV
VV
PN | 52 | 59710703 |  | trouba kameninová glazovaná pouze uvnitř DN 200mm L2,50m spojovací systém F,C Třida 160 | M | 4.41 |  | 0 | 0 | 2
PP
VV
P | 53 | 831352193 |  | Příplatek k montáži kameninového potrubí za napojení dvou dříků trub pomocí převlečné manžety DN 200 | KUS | 26 |  | 0 | 0 | 2
PP |  |  |  | Příplatek k cenám za napojení dvou dříků trub o stejném průměru (max. rozdíl 12 mm) pomocí převlečné manžety (manžeta zahrnuta v ceně) DN 200 Oprava živých stávajících kanalizačních přípojek DN150 či DN200 po provedení výřezu a kontrole fukčnosti. Počet a DN upravit dle skutečnosti na stavbě po dohodě s VaK MB.
VV |  |  |  | 13*2=26,000 [A]
P | 54 | 831372193 |  | Příplatek k montáži kameninového potrubí za napojení dvou dříků trub pomocí převlečné manžety DN 300 | KUS | 1 |  | 0 | 0 | 2
PP |  |  |  | Příplatek k cenám za napojení dvou dříků trub o stejném průměru (max. rozdíl 12 mm) pomocí převlečné manžety (manžeta zahrnuta v ceně) DN 300 Napojení na stávající kanalizační stoku
VV
P | 55 | 837352221 |  | Montáž kameninových tvarovek jednoosých s integrovaným těsněním otevřený výkop DN 200 | KUS | 1 |  | 0 | 0 | 2
PP |  |  |  | Montáž kameninových tvarovek na potrubí v otevřeném výkopu s integrovaným těsněním jednoosých
VV
PN | 55 | 59710843 |  | trouba kameninová glazovaná zkrácená DN 200mm L 60(75)cm třída 160 spojovací systém F,C | KUS | 1 |  | 0 | 0 | 2
PP |  |  |  | GZ kus KT DN200 tř.160 pro kanalizační přípojku
VV
P | 56 | 837372221 |  | Montáž kameninových tvarovek jednoosých s integrovaným těsněním otevřený výkop DN 300 | KUS | 1 |  | 0 | 0 | 2
PP |  |  |  | Montáž kameninových tvarovek na potrubí v otevřeném výkopu s integrovaným těsněním jednoosých
VV
PN | 56 | 59710879 |  | trouba kameninová glazovaná zkrácená bez hrdla DN 300mm L 60(75)cm třída 160 spojovací systém C | KUS | 1 |  | 0 | 0 | 2
PP |  |  |  | GA kus KT DN300 tř.160 pro kanalizační stoku
VV
P | 57 | 850265121 |  | Výřez nebo výsek na potrubí z trub litinových tlakových nebo plastických hmot DN 100 | KUS | 0 |  | 0 | 0 | 2
PP |  |  |  | Napojení řadu v ZÚ
VV
P | 58 | 851261131 |  | Montáž potrubí z trub litinových hrdlových s integrovaným těsněním otevřený výkop DN 100 | M | 258.37 |  | 0 | 0 | 2
PP |  |  |  | Vodovodní řad
VV
PN | 58 | 55251005 |  | trouba vodovodní litinová hrdlová Zn+Al (85/15)400g/m2+modrý epoxid, 6 m DN 100 | M | 258.37 |  | 0 | 0 | 2
PP |  |  |  | Trouba DN100 Class100 PN16
VV
P | 59 | 857242122 |  | Montáž litinových tvarovek jednoosých přírubových otevřený výkop DN 80 | KUS | 7 |  | 0 | 0 | 2
PP |  |  |  | Montáž litinových tvarovek jednoosých na potrubí v otevřeném výkopu, kanálu nebo v šachtě
VV |  |  |  | 2+2+2+1=7,000 [A]
PN | 59 | 55251820 |  | koleno přírubové prodloužené s patkou pro připojení k hydrantu 80/90 mm | KUS | 2 |  | 0 | 0 | 2
PP |  |  |  | Prodl. přírub. koleno 90° s patkou 5050, DN80 PN16, Hawle
VV
PN | 59 | 55253087 |  | trouba přírubová litinová vodovodní PN 10/16 DN 80 dl 200mm | M | 0.4 |  | 0 | 0 | 2
PP |  |  |  | TP Kus, dl. 200mm DN80 PN16
VV |  |  |  | 2*0,2=0,400 [A]
PN | 59 | 55259970 |  | koleno přírubové P tvárná litina DN 80-45° | KUS | 2 |  | 0 | 0 | 2
PP |  |  |  | Přírub. koleno 45°, DN80 PN16
VV
PN | 59 | 55259982 |  | koleno přírubové Q tvárná litina DN80-90° | KUS | 1 |  | 0 | 0 | 2
PP |  |  |  | Přírub. koleno 90°, DN80 PN16
VV
P | 60 | 857261131 |  | Montáž litinových tvarovek jednoosých hrdlových otevřený výkop s integrovaným těsněním DN 100 | KUS | 7 |  | 0 | 0 | 2
PP |  |  |  | Montáž litinových tvarovek jednoosých na potrubí v otevřeném výkopu, kanálu nebo v šachtě s integrovaným těsněním
VV |  |  |  | 1+4+2=7,000 [A]
PN | 60 | 55259452 | 01 | koleno hrdlové z tvárné litiny MMK-kus DN 100-30° | KUS | 1 |  | 0 | 0 | 2
PP |  |  |  | MMK Koleno 30°, DN100 PN16
VV
PN | 60 | 55259452 | 02 | koleno hrdlové z tvárné litiny MMK-kus DN 100-30° | KUS | 4 |  | 0 | 0 | 2
PP |  |  |  | MK Koleno 30° jednohrdlové, DN100 PN16
VV
PN | 60 | 55259471 |  | koleno hrdlové z tvárné litiny MMK-kus DN 100-45° | KUS | 2 |  | 0 | 0 | 2
PP |  |  |  | MK Koleno 45° jednohrdlové, DN100 PN16
VV
P | 61 | 857262122 |  | Montáž litinových tvarovek jednoosých přírubových otevřený výkop DN 100 | KUS | 5 |  | 0 | 0 | 2
PP |  |  |  | Montáž litinových tvarovek jednoosých na potrubí v otevřeném výkopu, kanálu nebo v šachtě
VV |  |  |  | 1+1+2+1=5,000 [A]
PN | 61 | 55251658 |  | příruba litinová úsporná PN16 pro vodovodní litinové potrubí 100/118mm | KUS | 1 |  | 0 | 0 | 2
PP |  |  |  | Příruba jištěná 7602 LI, d118/DN100 PN16, Hawle
VV
PN | 61 | 55253490 |  | tvarovka přírubová litinová s hladkým koncem,práškový epoxid tl 250µm F-kus DN 100 | KUS | 1 |  | 0 | 0 | 2
PP |  |  |  | F Kus, DN100 PN16
VV
PN | 61 | 55253893 |  | tvarovka přírubová s hrdlem z tvárné litiny,práškový epoxid tl 250µm EU-kus DN 100 L130mm | KUS | 2 |  | 0 | 0 | 2
PP |  |  |  | E Kus, DN100 PN16
VV
PN | 61 | 55259815 |  | přechod přírubový tvárná litina DN 100/80 L200mm | KUS | 1 |  | 0 | 0 | 2
PP |  |  |  | FFR Kus, DN100/80 PN16
VV
P | 62 | 857263131 |  | Montáž litinových tvarovek odbočných hrdlových otevřený výkop s integrovaným těsněním DN 100 | KUS | 1 |  | 0 | 0 | 2
PP |  |  |  | Montáž litinových tvarovek odbočných na potrubí v otevřeném výkopu, kanául nebo v šachtě
VV
PN | 62 | 55258534 |  | tvarovka hrdlová s přírubovou odbočkou z tvárné litiny MMA-kus DN 100/80 | KUS | 1 |  | 0 | 0 | 2
PP |  |  |  | MMA Kus, DN100/80 PN16
VV
P | 63 | 857264122 |  | Montáž litinových tvarovek odbočných přírubových otevřený výkop DN 100 | KUS | 2 |  | 0 | 0 | 2
PP |  |  |  | Montáž litinových tvarovek odbočných na potrubí v otevřeném výkopu, kanálu nebo v šachtě
VV |  |  |  | 1+1=2,000 [A]
PN | 63 | 55250714 |  | tvarovka přírubová s přírubovou odbočkou T-DN 100x100 PN 10-16 natural | KUS | 1 |  | 0 | 0 | 2
PP |  |  |  | T Kus, DN100/100 PN16
VV
PN | 63 | 55250718 |  | tvarovka přírubová s přírubovou odbočkou T-DN 100x80 PN 10-16 natural | KUS | 1 |  | 0 | 0 | 2
PP |  |  |  | T Kus, DN100/80 PN16
VV
P | 64 | 871161211 | 01 | Montáž potrubí z PE100 SDR 11 otevřený výkop svařovaných elektrotvarovkou D 32 x 3,0 mm | M | 2 |  | 0 | 0 | 2
PP |  |  |  | Přepojení domovních přípojek
VV
PN | 64 | 28613110 |  | potrubí vodovodní PE100 PN16 SDR11 6m 100m 32x3,0mm | M | 2 |  | 0 | 0 | 2
PP |  |  |  | S ochrannou skořepinou
VV
P | 65 | 871161211 | 02 | Montáž potrubí z PE100 SDR 11 otevřený výkop svařovaných elektrotvarovkou D 32 x 3,0 mm | M | 7 |  | 0 | 0 | 2
PP |  |  |  | Provizorní propojení vodovodního řadu. Potrubí včetně potřebných tvarovek a armatur. Formou zápůjčky dodavatelem stavby - pouze montáž, demontáž a pronájem potrubí během stavby. PE100 d32 SDR11
VV
P | 66 | 871181211 | 01 | Montáž potrubí z PE100 SDR 11 otevřený výkop svařovaných elektrotvarovkou D 50 x 4,6 mm | M | 2.43 |  | 0 | 0 | 2
PP |  |  |  | Přepojení domovních přípojek
VV
PN | 66 | 28613112 |  | potrubí vodovodní PE100 PN16 SDR11 6m 100m 50x4,6mm | M | 2.43 |  | 0 | 0 | 2
PP |  |  |  | S ochrannou skořepinou
VV
P | 67 | 871181211 | 02 | Montáž potrubí z PE100 SDR 11 otevřený výkop svařovaných elektrotvarovkou D 50 x 4,6 mm | M | 151.5 |  | 0 | 0 | 2
PP |  |  |  | Provizorní propojení vodovodního řadu. Potrubí včetně potřebných tvarovek a armatur. Formou zápůjčky dodavatelem stavby - pouze montáž, demontáž a pronájem potrubí během stavby. PE100 d50 SDR11
VV
P | 68 | 871211141 |  | Montáž potrubí z PE100 SDR 11 otevřený výkop svařovaných na tupo D 63 x 5,8 mm | M | 2 |  | 0 | 0 | 2
PP |  |  |  | Přepojení domovních přípojek
VV
PN | 68 | 28613113 |  | potrubí vodovodní PE100 PN16 SDR11 6m 100m 63x5,8mm | M | 2 |  | 0 | 0 | 2
PP |  |  |  | S ochrannou skořepinou
VV
P | 69 | 877161110 |  | Montáž elektrokolen 45° na vodovodním potrubí z PE trub d 32 | KUS | 2 |  | 0 | 0 | 2
PP |  |  |  | Montáž tvarovek a elektrotvarovek, kolen 22 st. nebo 45 st.
VV
PN | 69 | 28615010 |  | elektrokoleno 45° PE 100 PN 16 d 32 | KUS | 2 |  | 0 | 0 | 2
PP |  |  |  | Elektrokoleno 45° W45°, d32 SDR11, Frialen
VV
P | 70 | 891173111 |  | Montáž vodovodního ventilu hlavního pro přípojky DN 32 | KUS | 1 |  | 0 | 0 | 2
PP
VV
PN | 70 | 28611116 |  | trubka kanalizační PVC DN 110x5000 mm SN4 | M | 1.3 |  | 0 | 0 | 2
PP |  |  |  | Ochrana zemní soupravy
VV |  |  |  | 1*1,3=1,300 [A]
PN | 70 | 42221420 |  | šoupátko přípojkové přímé DN 25 PN16 připoj. rozměr 32 x 1 1/4 | KUS | 1 |  | 0 | 0 | 2
PP |  |  |  | Šoupě dom. přípojky 5.30.32 Supa Lock, d32 PN16, AVK - DODÁVKA VaK MB
VV
PN | 70 | 42291072 |  | souprava zemní pro šoupátka DN 40-50mm Rd 1,5 m | KUS | 1 |  | 0 | 0 | 2
PP |  |  |  | Zemní souprava dom. přípojky 7.7.3.1050, telesk. 1,05-1,75m DN 1"-2“, AVK - DODÁVKA VaK MB
VV
P | 71 | 891183111 |  | Montáž vodovodního ventilu hlavního pro přípojky DN 40 | KUS | 1 |  | 0 | 0 | 2
PP
VV
PN | 71 | 28611116 |  | trubka kanalizační PVC DN 110x5000 mm SN4 | M | 1.3 |  | 0 | 0 | 2
PP |  |  |  | Ochrana zemní soupravy
VV |  |  |  | 1,3*1=1,300 [A]
PN | 71 | 42221423 |  | šoupátko přípojkové přímé DN 40 PN16připoj. rozměr 50 x 1 1/2 | KUS | 1 |  | 0 | 0 | 2
PP |  |  |  | Šoupě dom. přípojky 2520 vněj.z./vnit. z., DN1 1/2“ PN16, Hawle - DODÁVKA VaK MB
VV
PN | 71 | 42291072 |  | souprava zemní pro šoupátka DN 40-50mm Rd 1,5 m | KUS | 1 |  | 0 | 0 | 2
PP |  |  |  | Zemní souprava dom. přípojky 9601, telesk. 1,30-1,80m DN 3/4"-2“, Hawle - DODÁVKA VaK MB
VV
P | 72 | 891189951 |  | Montáž potrubních spojek na potrubí z jakýchkoli trub DN 40 | KUS | 2 |  | 0 | 0 | 2
PP |  |  |  | Montáž opravných armatur, potrubních spojek na potrubí z trub litinových, ocelových nebo plastických hmot
VV |  |  |  | 1+1=2,000 [A]
PN | 72 | 31942800 |  | spojka potrubí mosaz 32x32 | KUS | 1 |  | 0 | 0 | 2
PP |  |  |  | ISIFLO spojka T-101, d32x32 PN16, AVK
VV
PN | 72 | R.08-003 |  | přechodka PE/litina d32 | KUS | 1 |  | 0 | 0 | 2
PP |  |  |  | Přechodka s integrovaným PE. 5.30.4.32 Supa Lock, d32 PN16, AVK - DODÁVKA VaK MB
VV
P | 73 | 891213111 |  | Montáž vodovodního ventilu hlavního pro přípojky DN 50 | KUS | 1 |  | 0 | 0 | 2
PP
VV
PN | 73 | 28611116 |  | trubka kanalizační PVC DN 110x5000 mm SN4 | M | 1.3 |  | 0 | 0 | 2
PP |  |  |  | Ochrana zemní soupravy
VV |  |  |  | 1*1,3=1,300 [A]
PN | 73 | 42221424 |  | šoupátko přípojkové přímé DN 50 PN16 připoj. rozměr 63 x 2 | KUS | 1 |  | 0 | 0 | 2
PP |  |  |  | Šoupě dom. přípojky 2520 vněj.z./vnit. z., DN2“ PN16, Hawle - DODÁVKA VaK MB
VV
PN | 73 | 42291072 |  | souprava zemní pro šoupátka DN 40-50mm Rd 1,5 m | KUS | 1 |  | 0 | 0 | 2
PP |  |  |  | Zemní souprava dom. přípojky 9601, telesk. 1,30-1,80m DN 3/4"-2“, Hawle - DODÁVKA VaK MB
VV
P | 74 | 891219951 |  | Montáž potrubních spojek na potrubí z jakýchkoli trub DN 50 | KUS | 4 |  | 0 | 0 | 2
PP |  |  |  | Montáž opravných armatur, potrubních spojek na potrubí z trub litinových, ocelových nebo plastických hmot
VV |  |  |  | 1+1+1+1=4,000 [A]
PN | 74 | 31942802 |  | spojka potrubí mosaz 50x50 | KUS | 1 |  | 0 | 0 | 2
PP |  |  |  | ISIFLO spojka T-101, d50x50 PN16, AVK
VV
PN | 74 | 31942803 |  | spojka potrubí mosaz 63x63 | KUS | 1 |  | 0 | 0 | 2
PP |  |  |  | ISIFLO spojka T-101, d63x63 PN16, AVK
VV
PN | 74 | 31951190 |  | spojka svěrná s vnějším závitem pro PE trubku 1 1/2" x 50 mm | KUS | 1 |  | 0 | 0 | 2
PP |  |  |  | ISIFLO přechodka T-115, d50/1 1/2“ PN16, AVK
VV
PN | 74 | 31951191 |  | spojka svěrná s vnějším závitem pro PE trubku 2" x 63 mm | KUS | 1 |  | 0 | 0 | 2
PP |  |  |  | ISIFLO přechodka T-116, d63/2“ PN16, AVK
VV
P | 75 | 891241112 |  | Montáž vodovodních šoupátek otevřený výkop DN 80 | KUS | 2 |  | 0 | 0 | 2
PP |  |  |  | bez poklopů
VV
PN | 75 | 42221116 |  | šoupátko s přírubami, voda DN 80mm PN16 | KUS | 2 |  | 0 | 0 | 2
PP |  |  |  | Šoupě EKO plus, DN80 PN16, VAG - DODÁVKA VaK MB
VV
P | 76 | 891247111 |  | Montáž hydrantů podzemních DN 80 | KUS | 2 |  | 0 | 0 | 2
PP |  |  |  | Montáž vodovodních hydrantů podzemních (bez osazení poklopů)
VV
PN | 76 | 42273594 |  | hydrant podzemní DN80 PN16 dvojitý uzávěr s koulí, krycí výška 1500 mm | KUS | 2 |  | 0 | 0 | 2
PP |  |  |  | Hydrant 12.1.1.1500 Hvězda podz. dvoj. uz., 1,50m DN80 PN16, AVK - DODÁVKA VaK MB
VV
P | 77 | 891249951 |  | Montáž potrubních spojek na potrubí z jakýchkoli trub DN 80 | KUS | 1 |  | 0 | 0 | 2
PP |  |  |  | Montáž opravných armatur, potrubních spojek na potrubí z trub litinových, ocelových nebo plastických hmot
VV
PN | 77 | R.08-005 |  | waga spojka DN80 | KUS | 1 |  | 0 | 0 | 2
PP |  |  |  | Waga Multi/Joint s přírubou 3057, DN80/d84-105 PN16, Georg Fischer
VV
P | 78 | 891261112 |  | Montáž vodovodních šoupátek otevřený výkop DN 100 | KUS | 2 |  | 0 | 0 | 2
PP |  |  |  | bez poklopů
VV
PN | 78 | 42221117 |  | šoupátko s přírubami, voda DN 100mm PN16 | KUS | 2 |  | 0 | 0 | 2
PP |  |  |  | Šoupě EKO plus, DN100 PN16, VAG - DODÁVKA VaK MB
VV
P | 79 | 891269111 |  | Montáž navrtávacích pasů na potrubí z jakýchkoli trub DN 100 | KUS | 3 |  | 0 | 0 | 2
PP
VV |  |  |  | 1+1+1=3,000 [A]
PN | 79 | 42271414 | 01 | pas navrtávací z tvárné litiny DN 100, rozsah (114-119), odbočky 1",5/4",6/4",2 | KUS | 1 |  | 0 | 0 | 2
PP |  |  |  | Navrtávací pas Single 8.4.31.100, DN100/32 PN16, AVK - DODÁVKA VaK MB
VV
PN | 79 | 42271414 | 02 | pas navrtávací z tvárné litiny DN 100, rozsah (114-119), odbočky 1",5/4",6/4",2 | KUS | 1 |  | 0 | 0 | 2
PP |  |  |  | Navrtávací pas HACOM 3350, DN100/2“ PN16, Hawle - DODÁVKA VaK MB
VV
PN | 79 | 42271414 | 03 | pas navrtávací z tvárné litiny DN 100, rozsah (114-119), odbočky 1",5/4",6/4",2 | KUS | 1 |  | 0 | 0 | 2
PP |  |  |  | Navrtávací pas HACOM 3350, DN100/1 1/2“ PN16, Hawle - DODÁVKA VaK MB
VV
P | 80 | 891269951 |  | Montáž potrubních spojek na potrubí z jakýchkoli trub DN 100 | KUS | 1 |  | 0 | 0 | 2
PP |  |  |  | Montáž opravných armatur, potrubních spojek na potrubí z trub litinových, ocelových nebo plastických hmot
VV
PN | 80 | R.08-006 |  | waga spojka DN100 | KUS | 1 |  | 0 | 0 | 2
PP |  |  |  | Waga Multi/Joint 3007, DN100 d104-132 PN16, Georg Fischer
VV
P | 81 | 892233122 |  | Proplach a dezinfekce vodovodního potrubí DN od 40 do 70 | M | 164.93 |  | 0 | 0 | 2
PP |  |  |  | Proplach vodovodních přípojek a provizorního propojení vodovodu
VV |  |  |  | 2,00+2,43+2,00 + provizorní ptopojení 151,50+7,00=164,930 [A]
P | 82 | 892241111 |  | Tlaková zkouška vodou potrubí do 80 | M | 6.43 |  | 0 | 0 | 2
PP |  |  |  | Tlakové zkoušky vodovodních přípojek
VV |  |  |  | 2,0+2,43+2,0=6,430 [A]
P | 83 | 892271111 |  | Tlaková zkouška vodou potrubí DN 100 nebo 125 | M | 256.6 |  | 0 | 0 | 2
PP |  |  |  | Tlakové zkoušky vodovodního řadu
VV
P | 84 | 892273122 |  | Proplach a dezinfekce vodovodního potrubí DN od 80 do 125 | M | 256.6 |  | 0 | 0 | 2
PP |  |  |  | Proplach a dezinfekce vodovodního řadu
VV
P | 85 | 894411121 |  | Zřízení šachet kanalizačních z betonových dílců na potrubí DN nad 200 do 300 dno beton tř. C 25/30 | KUS | 1 |  | 0 | 0 | 2
PP |  |  |  | Zřízení šachet kanalizačních z betonových dílců výšky vstupu do 1,50 m s obložením dna a žlábku čedičem, betonem tř. C 25/30, na potrubí DN přes 200 do 300, včetně betonové podkladní desky
VV
PN | 85 | 59224064 |  | dno betonové šachtové kulaté DN 1000 x 500, 100 x 65 x 15 cm | KUS | 1 |  | 0 | 0 | 2
PP |  |  |  | Dno pro revizní šachty TBZ-Q.1 100/525 KOM tl.15cm, včetně čedičového obkladu a stupadel
VV
PN | 85 | 59224187 |  | prstenec šachtový vyrovnávací betonový 625x120x100mm | KUS | 1 |  | 0 | 0 | 2
PP |  |  |  | Vyrovnávací prstenec pro revizní šachty TBW-Q.1 63/10
VV
PN | 85 | 59224315 |  | deska betonová zákrytová pro kruhové šachty 100/62,5 x 16,5 cm | KUS | 1 |  | 0 | 0 | 2
PP |  |  |  | Zákrytová deska pro revizní šachty TZK-Q.1 100-63/17, včetně stupadel
VV
PN | 85 | 59224348 |  | těsnění elastomerové pro spojení šachetních dílů DN 1000 | KUS | 1 |  | 0 | 0 | 2
PP |  |  |  | Těsnění pro revizní šachty
VV
P | 86 | 895941211 |  | Zřízení vpusti kanalizační uliční z betonových dílců typ UV-50 nízký | KUS | 1 |  | 0 | 0 | 2
PP |  |  |  | Včetně lože
VV
PN | 86 | 59223850 |  | dno betonové pro uliční vpusť s výtokovým otvorem 45x33x5 cm | KUS | 1 |  | 0 | 0 | 2
PP |  |  |  | TBV-Q 450/330/1a s výtokem DN200
VV
PN | 86 | 59223857 |  | skruž betonová pro uliční vpusť horní 45 x 29,5 x 5 cm | KUS | 1 |  | 0 | 0 | 2
PP |  |  |  | TBV-Q 450/295/5b
VV
PN | 86 | 59223864 |  | prstenec betonový pro uliční vpusť vyrovnávací 39 x 6 x 13 cm | KUS | 1 |  | 0 | 0 | 2
PP |  |  |  | TBV-Q 390/60/10a
VV
P | 87 | 899104112 |  | Osazení poklopů litinových nebo ocelových včetně rámů pro třídu zatížení D400, E600 | KUS | 2 |  | 0 | 0 | 2
PP |  |  |  | Osazení poklopů litinových a ocelových včetně rámů pro třídu zatížení D400, E600
VV |  |  |  | 1+1=2,000 [A]
PN | 87 | 55241015 |  | poklop šachtový třída D 400, kruhový rám 785, vstup 600 mm, s ventilací | KUS | 1 |  | 0 | 0 | 2
PP |  |  |  | Poklop revizní šachty s pantem a ventilací, DN600 zatížení D400 - DODÁVKA VaK MB Na šachtě Š1
VV
PN | 87 | 55241402 |  | poklop šachtový s rámem DN600 třída D 400, bez odvětrání | KUS | 1 |  | 0 | 0 | 2
PP |  |  |  | Samonivelační poklop revizní šachty v komunikaci s pantem a bez ventilace, DN600 zatížení D400 - DODÁVKA VaK MB Na šachtě v ZÚ vodovodu
VV
P | 88 | 899204112 |  | Osazení mříží litinových včetně rámů a košů na bahno pro třídu zatížení D400, E600 | KUS | 1 |  | 0 | 0 | 2
PP |  |  |  | Osazení mříží litinových včetně rámů a košů na bahno pro třídu zatížení D400, E600
VV
PN | 88 | 55242320 |  | mříž vtoková litinová plochá 500x500mm | KUS | 1 |  | 0 | 0 | 2
PP
VV
PN | 88 | 59223875 |  | koš nízký pro uliční vpusti, žárově zinkovaný plech,pro rám 500/500 | KUS | 1 |  | 0 | 0 | 2
PP
VV
P | 89 | 899401111 |  | Osazení poklopů litinových ventilových | KUS | 3 |  | 0 | 0 | 2
PP
VV
PN | 89 | 42291402 |  | poklop litinový - ventilový | KUS | 3 |  | 0 | 0 | 2
PP |  |  |  | Poklop dom. přípojky - DODÁVKA VaK MB
VV
P | 90 | 899401112 |  | Osazení poklopů litinových šoupátkových | KUS | 4 |  | 0 | 0 | 2
PP
VV
PN | 90 | 42291352 |  | poklop litinový šoupátkový pro zemní soupravy osazení do terénu a do vozovky | KUS | 4 |  | 0 | 0 | 2
PP |  |  |  | DODÁVKA VaK MB
VV
P | 91 | 899401113 |  | Osazení poklopů litinových hydrantových | KUS | 2 |  | 0 | 0 | 2
PP
VV
PN | 91 | 42291452 |  | poklop litinový - hydrantový DN 80 | KUS | 2 |  | 0 | 0 | 2
PP |  |  |  | DODÁVKA VaK MB
VV
P | 92 | 899623141 |  | Obetonování potrubí nebo zdiva stok betonem prostým tř. C 12/15 otevřený výkop | M3 | 4.05 |  | 0 | 0 | 2
PP |  |  |  | Obetonování potrubí betonem prostým v otevřeném výkopu, beton tř. C 12/15. Upravit dle skutečnosti na stavbě po dohodě s VaK MB
VV |  |  |  | (0,55*0,40*1,5-3,14*0,121*0,121*1,5) Nová přípojka + (0,55*0,55*1,0-3,14*0,121*0,121*1,0)*13 Stávající přípojky + (0,80*0,80*1,0-3,14*0,243*0,243*1,0) Stávající stoka DN400 =4,050 [A]
P | 93 | 899643111 |  | Bednění pro obetonování potrubí otevřený výkop | M2 | 17.1 |  | 0 | 0 | 2
PP |  |  |  | Bednění pro obetonování potrubí v otevřeném výkopu
VV |  |  |  | 0,40*1,5*2 Nová přípojka + (0,55*1,0*2)*13 Stávající přípojky + 0,80*1,0*2 Stávající stoka DN400 =17,100 [A]
P | 94 | 899722113 | 01 | Krytí potrubí z plastů výstražnou fólií z PVC 34cm | M | 263.03 |  | 0 | 0 | 2
PP |  |  |  | Varovná páska bílé barvy, šíře 30cm, s nápisem: POZOR VODOVOD
VV |  |  |  | 256,60+(2,0+2,43+2,0)=263,030 [A]
P | 95 | 899722113 | 02 | Krytí potrubí z plastů výstražnou fólií z PVC 34cm | M | 4.41 |  | 0 | 0 | 2
PP |  |  |  | Varovná páska hnědé barvy, šíře 30cm, s nápisem: POZOR KANALIZACE
VV
P | 96 | R.08-004 |  | Zkouška průchodnosti volným nástrojem vodovodního potrubí do 80 | M | 167.35 |  | 0 | 0 | 2
PP |  |  |  | Zkouška vodovodního řadu a přípojek
VV |  |  |  | 154,35+13=167,350 [A]
P | 97 | R.08-007 |  | Zkouška průchodnosti volným nástrojem vodovodního potrubí do 125 | M | 256.6 |  | 0 | 0 | 2
PP |  |  |  | Zkouška vodovodního řadu
VV
P | 98 | R.08-008 |  | Výsek na kameninovém potrubí DN 200 | KUS | 13 |  | 0 | 0 | 2
PP |  |  |  | Výsek a montáž kameninové či betonové trouby DN150 či DN200 pro kontrolu stavu stávajících kanalizačních přípojek. Počet a DN upravit dle skutečnosti na stavbě po dohodě s VaK MB.
VV
PN | 98 | 59710703 |  | trouba kameninová glazovaná pouze uvnitř DN 200mm L2,50m spojovací systém F,C Třida 160 | M | 7.8 |  | 0 | 0 | 2
PP |  |  |  | Počet a DN upravit dle skutečnosti na stavbě po dohodě s VaK MB.
VV |  |  |  | 13*0,6m=7,800 [A]
SD |  | 9 |  | Ostatní konstrukce a práce |  |  |  | 0 | 0 |  | 0 | 0
P | 99 | 916231213 |  | Osazení chodníkového obrubníku betonového stojatého s boční opěrou do lože z betonu prostého | M | 50.21 |  | 0 | 0 | 2
PP |  |  |  | Osazení chodníkového obrubníku betonového se zřízením lože, s vyplněním a zatřením spár cementovou maltou s boční opěrou z betonu prostého, do lože z betonu prostého
VV
PN | 99 | 59217031 |  | obrubník betonový silniční 100 x 15 x 25 cm | M | 50.21 |  | 0 | 0 | 2
PP
VV
P | 100 | 919735111 |  | Řezání stávajícího živičného krytu hl do 50 mm | M | 373.06 |  | 0 | 0 | 2
PP |  |  |  | Řezání stávajícího živičného krytu nebo podkladu hloubky do 50 mm Říznutí konstrukce vozovky pro frézování vozovky
VV |  |  |  | 11,37 komunikace KSÚS + 115,48+25,73+59,23+161,25 místní komunikace =373,060 [A]
P | 101 | 919735112 |  | Řezání stávajícího živičného krytu hl do 100 mm | M | 425.01 |  | 0 | 0 | 2
PP |  |  |  | Řezání stávajícího živičného krytu nebo podkladu hloubky přes 50 do 100 mm Řezání konstrukce vozovky pro výkop rýhy
VV |  |  |  | 116,24+26,64+59,23+162,29+8,49 místní komunikace + (5,64+20,42)*2 drážky pro ochranu provizorního potrubí =425,010 [A]
P | 102 | 919735113 |  | Řezání stávajícího živičného krytu hl do 150 mm | M | 6.22 |  | 0 | 0 | 2
PP |  |  |  | Řezání stávajícího živičného krytu nebo podkladu hloubky přes 100 do 150 mm Řezání konstrukce vozovky pro výkop rýhy
VV |  |  |  | 6,22 komunikace KSÚS =6,220 [A]
P | 103 | 969021121 |  | Vybourání kanalizačního potrubí DN do 200 | M | 4.3 |  | 0 | 0 | 2
PP |  |  |  | Vybourání kanalizačního potrubí DN do 200 mm. Stávající přípojka k UV.
VV
P | 104 | 976085311 |  | Vybourání kanalizačních rámů včetně poklopů nebo mříží pl do 0,6 m2 | KUS | 3 |  | 0 | 0 | 2
PP |  |  |  | Vybourání stávajícího poklopu na šachtách a mříže na UV včetně uložení a polatku za skládku
VV |  |  |  | 2+1=3,000 [A]
P | 105 | 981511116 |  | Demolice konstrukcí objektů z betonu prostého postupným rozebíráním | M3 | 0.8 |  | 0 | 0 | 2
PP |  |  |  | Demolice konstrukcí objektů postupným rozebíráním konstrukcí z betonu prostého Odstranění stávající šachty Š1, vyrovnávacích prstenců u šachty u hlavní silnice a stávající UV. Včetně uložení na skládku.
VV
P | 106 | 997013807 |  | Poplatek za uložení na skládce (skládkovné) stavebního odpadu keramického kód odpadu 170 103 | T | 0.762 |  | 0 | 0 | 2
PP |  |  |  | Poplatek za uložení stavebního odpadu na skládce (skládkovné) z tašek a keramických výrobků zatříděného do Katalogu odpadů pod kódem 170 103
VV |  |  |  | 0,2709+0,4914 potrubí =0,762 [A]
P | 107 | 997221815 |  | Poplatek za uložení na skládce (skládkovné) stavebního odpadu betonového kód odpadu 170 101 | T | 16.321 |  | 0 | 0 | 2
PP |  |  |  | Poplatek za uložení stavebního odpadu na skládce (skládkovné) z prostého betonu zatříděného do Katalogu odpadů pod kódem 170 101
VV |  |  |  | 1,76 šachta, + 14,5609 UV obrubník,lože =16,321 [A]
P | 108 | 997223845 |  | Poplatek za uložení na skládce (skládkovné) odpadu asfaltového bez dehtu kód odpadu 170 302 | T | 81.387 |  | 0 | 0 | 2
PP |  |  |  | Poplatek za uložení stavebního odpadu na skládce (skládkovné) asfaltového bez obsahu dehtu zatříděného do Katalogu odpadů pod kódem 170 302
VV |  |  |  | 50,74688+1,334272+27,83592+1,4696 asfaltová konstrukce vozovky =81,387 [A]
P | 109 | 997223855 |  | Poplatek za uložení na skládce (skládkovné) zeminy a kameniva kód odpadu 170 504 | T | 129.42 |  | 0 | 0 | 2
PP |  |  |  | Poplatek za uložení stavebního odpadu na skládce (skládkovné) zeminy a kameniva zatříděného do Katalogu odpadů pod kódem 170 504
VV |  |  |  | 127,9168+1,503 štěrková konstrukce vozovky =129,420 [A]
P | 110 | 998273102 |  | Přesun hmot pro trubní vedení z trub litinových otevřený výkop | T | 37.1795 |  | 0 | 0 | 2
PP |  |  |  | Přesun hmot pro trubní vedení hloubené z trub litinových pro vodovody nebo kanalizace v otevřeném výkopu + přesun pro vedení z ztrub kameninových
VV
P | 111 | R.09-001 |  | Vodorovné přemístění suti | T | 228.0247 |  | 0 | 0 | 2
PP |  |  |  | Doprava vybouraných hmot, konstrukcí nebo suti, vodorovné přemístění suti. Přepava suti (konstrukce vozovky, vybourané potrubí) na skládku. Vzdálenost doplní dodavatel dle zvolené skládky.
VV
P | 112 | R.09-002 |  | Vyplnění potrubí cementopopílkovou suspenzí | M3 | 2.041 |  | 0 | 0 | 2
PP |  |  |  | Zaslepení zrušených stávajících přípojek bezvýkovpovou injektáží a vyplnění potrubí cementopopílkovou suspenzí. Počet upravit dle skutečnosti na stavbě po dohodě s VaK MB.
VV |  |  |  | Jedna domovní přípojka cca 5,00m utěsnění (3,14*0,1*0,1*5,0)*13 =2,041 [A] cementopopílkové suspenze

## SO 03.1
ASPE10 | [9 empty] | 3
|  |  |  | Příloha k formuláři pro ocenění nabídky |  |  |  |  | 0 | 3
S | Stavba: | 1828 |  | Benátky nad Jizerou - Obnova vodovodu a kanalizace |  |  | SO 03.1 | 0 | 0,00 | 2
O | Rozpočet: | SO 03.1 |  | Obnova vodovodního řadu LT DN80 |  |  |  |  | 15,00 | 2
Typ | Poř. číslo | Kód položky | Varianta | Název položky | MJ | Množství | Cena |  | 21,00 | 2
[7 empty] | Jednotková | Celkem
0 | 1 | 2 | 3 | 4 | 5 | 6 | 9 | 10
SD |  | 1 |  | Zemní práce |  |  |  | 0 | 0 |  | 0 | 0
P | 1 | 113107163 |  | Odstranění podkladu z kameniva drceného tl 300 mm strojně pl přes 50 do 200 m2 | M2 | 149.65 |  | 0 | 0 | 2
PP |  |  |  | Odstranění podkladů nebo krytů strojně plochy jednotlivě přes 50 m2 do 200 m2 s přemístěním hmot na skládku na vzdálenost do 20 m nebo s naložením na dopravní prostředek z kameniva hrubého drceného, o tl. vrstvy přes 200 do 300 mm (44,895m3)
VV |  |  |  | 8,98 komunikace KSÚS + 114,37+26,30 místní komunikace =149,650 [A]
P | 2 | 113107181 |  | Odstranění podkladu živičného tl 50 mm strojně pl přes 50 do 200 m2 | M2 | 140.67 |  | 0 | 0 | 2
PP |  |  |  | Odstranění podkladů nebo krytů strojně plochy jednotlivě přes 50 m2 do 200 m2 s přemístěním hmot na skládku na vzdálenost do 20 m nebo s naložením na dopravní prostředek živičných, o tl. vrstvy do 50 mm (7,034m3)
VV |  |  |  | 114,37+26,30 místní komunikace =140,670 [A]
P | 3 | 113107312 |  | Odstranění podkladu z kameniva těženého tl 200 mm strojně pl do 50 m2 | M2 | 8.98 |  | 0 | 0 | 2
PP |  |  |  | Odstranění podkladů nebo krytů strojně plochy jednotlivě do 50 m2 s přemístěním hmot na skládku na vzdálenost do 3 m nebo s naložením na dopravní prostředek z kameniva těženého, o tl. vrstvy přes 100 do 200 mm. (vrstva tl. 150mm, 1,347m3)
VV |  |  |  | 8,98 komunikace KSÚS =8,980 [A]
P | 4 | 113107342 |  | Odstranění podkladu živičného tl 100 mm strojně pl do 50 m2 | M2 | 8.98 |  | 0 | 0 | 2
PP |  |  |  | Odstranění podkladů nebo krytů strojně plochy jednotlivě do 50 m2 s přemístěním hmot na skládku na vzdálenost do 3 m nebo s naložením na dopravní prostředek živičných, o tl. vrstvy přes 50 do 100 mm (0,898m3)
VV |  |  |  | 8,98 komunikace KSÚS =8,980 [A]
P | 5 | 113154114 |  | Frézování živičného krytu tl 100 mm pruh š 0,5 m pl do 500 m2 bez překážek v trase | M2 | 1.324 |  | 0 | 0 | 2
PP |  |  |  | Frézování živičného podkladu nebo krytu s naložením na dopravní prostředek plochy do 500 m2 bez překážek v trase pruhu šířky do 0,5 m, tloušťky vrstvy 100 mm Drážka v asfaltu pro provizorního napojení domovních přípojek. (0,132m3)
VV |  |  |  | (0,59+0,57+0,61+0,66+4,19)*0,2=1,324 [A]
P | 6 | 113154263 |  | Frézování živičného krytu tl 50 mm pruh š 2 m pl do 1000 m2 s překážkami v trase | M2 | 271.085 |  | 0 | 0 | 2
PP |  |  |  | Frézování živičného podkladu nebo krytu s naložením na dopravní prostředek s překážkami v trase, pruh šířky přes 1 m do 2 m, tloušťky vrstvy 50 mm (13,554m3)
VV |  |  |  | 97,81/2 komunikace KSÚS + 114,37+107,81 místní komunikace =271,085 [A]
P | 7 | 113201112 |  | Vytrhání obrub silničních ležatých | M | 4.5 |  | 0 | 0 | 2
PP |  |  |  | Vytrhání obrub silničních včetně lože a opěry, naložení na dopravní prostředek
VV
P | 8 | 115101201 |  | Čerpání vody na dopravní výšku do 10 m průměrný přítok do 500 l/min | HOD | 20 |  | 0 | 0 | 2
PP |  |  |  | Čerpání vody na dopravní výšku do 10 m s uvažovaným průměrným přítokem do 500 l/min Podzemní voda, případně dešťová voda nateklá do výkopu
VV
P | 9 | 115101301 |  | Pohotovost čerpací soupravy pro dopravní výšku do 10 m přítok do 500 l/min | DEN | 20 |  | 0 | 0 | 2
PP |  |  |  | Pohotovost záložní čerpací soupravy pro dopravní výšku do 10 m s uvažovaným průměrným přítokem do 500 l/min Podzemní voda, případně dešťová voda nateklá do výkopu
VV
P | 10 | 119001421 |  | Dočasné zajištění kabelů a kabelových tratí ze 3 volně ložených kabelů | M | 17.9 |  | 0 | 0 | 2
PP |  |  |  | Dočasné zajištění podzemního potrubí nebo vedení ve výkopišti kabelů a kabelových tratí z volně ložených kabelů a to do 3 kabelů
VV |  |  |  | 14*1,0+1*1,1+2,8=17,900 [A]
P | 11 | 120001101 |  | Příplatek za ztížení odkopávky nebo prokkopávky v blízkosti inženýrských sítí | M3 | 66 |  | 0 | 0 | 2
PP |  |  |  | Příplatek k cenám vykopávek za ztížení vykopávky v blízkosti inženýrských sítí nebo výbušnin v horninách jakékoliv třídy
VV |  |  |  | (14+1+5+1 křížení + 4 napojení na stáv.řad + 8 napojení na stáv.dom.přípojky)*2 =66,000 [A]
P | 12 | 131301201 |  | Hloubení jam zapažených v hornině tř. 4 objemu do 100 m3 | M3 | 6.3 |  | 0 | 0 | 2
PP |  |  |  | Hloubení zapažených jam a zářezů s urovnáním dna do předepsaného profilu a spádu v hornině tř. 4 do 100 m3 Rozšíření pro zrušení armaturní šachty A17 a A24
VV
P | 13 | 131301209 |  | Příplatek za lepivost u hloubení jam zapažených v hornině tř. 4 | M3 | 3.15 |  | 0 | 0 | 2
PP |  |  |  | Hloubení zapažených jam a zářezů s urovnáním dna do předepsaného profilu a spádu. Příplatek k cenám za lepivost horniny tř. 4
VV |  |  |  | 6,3/2=3,150 [A]
P | 14 | 132201202 |  | Hloubení rýh š do 2000 mm v hornině tř. 3 objemu do 1000 m3 | M3 | 159.93 |  | 0 | 0 | 2
PP |  |  |  | Hloubení zapažených i nezapažených rýh šířky přes 600 do 2 000 mm s urovnáním dna do předepsaného profilu a spádu v hornině tř. 3 přes 100 do 1 000 m3
VV |  |  |  | ((203,79 řad + (0,9*1,65*8,0)) přípojky - 8,98*0,6+(114,37+26,30)*0,4 kryt vozovky)*0,6 =159,930 [A]
P | 15 | 132201209 |  | Příplatek za lepivost k hloubení rýh š do 2000 mm v hornině tř. 3 | M3 | 79.965 |  | 0 | 0 | 2
PP |  |  |  | Hloubení zapažených i nezapažených rýh šířky přes 600 do 2 000 mm s urovnáním dna do předepsaného profilu a spádu v hornině tř. 3. Příplatek k cenám za lepivost horniny tř. 3
VV |  |  |  | 159,93/2=79,965 [A]
P | 16 | 132301202 |  | Hloubení rýh š do 2000 mm v hornině tř. 4 objemu do 1000 m3 | M3 | 106.62 |  | 0 | 0 | 2
PP |  |  |  | Hloubení zapažených i nezapažených rýh šířky přes 600 do 2 000 mm s urovnáním dna do předepsaného profilu a spádu v hornině tř. 4 přes 100 do 1 000 m3
VV |  |  |  | ((203,79 řad + (0,9*1,65*8,0)) přípojky - 8,98*0,6+(114,37+26,30)*0,4 kryt vozovky)*0,4 =106,620 [A]
P | 17 | 132301209 |  | Příplatek za lepivost k hloubení rýh š do 2000 mm v hornině tř. 4 | M3 | 53.31 |  | 0 | 0 | 2
PP |  |  |  | Hloubení zapažených i nezapažených rýh šířky přes 600 do 2 000 mm s urovnáním dna do předepsaného profilu a spádu v hornině tř. 4. Příplatek k cenám za lepivost horniny tř. 4
VV |  |  |  | 106,62/2=53,310 [A]
P | 18 | 151811131 |  | Osazení pažicího boxu hl výkopu do 4 m š do 1,2 m | M2 | 481.47 |  | 0 | 0 | 2
PP |  |  |  | Zřízení pažicích boxů pro pažení a rozepření stěn rýh podzemního vedení, hloubka výkopu do 4 m, šířka do 1,2 m
VV |  |  |  | 455,07 řad + (1,65*8,0*2) přípojky =481,470 [A]
P | 19 | 151811132 |  | Osazení pažicího boxu hl výkopu do 4 m š do 2,5 m | M2 | 24.92 |  | 0 | 0 | 2
PP |  |  |  | Zřízení pažicích boxů pro pažení a rozepření stěn rýh podzemního vedení, hloubka výkopu do 4 m, šířka přes 1,2 do 2,5 m
VV |  |  |  | (3,23*1,0*2+3,01*1,0*2)+(3,47*1,0*2+2,75*1,0*2) šachty A14 a A24 =24,920 [A]
P | 20 | 151811231 |  | Odstranění pažicího boxu hl výkopu do 4 m š do 1,2 m | M2 | 481.47 |  | 0 | 0 | 2
PP |  |  |  | Odstranění pažicích boxů pro pažení a rozepření stěn rýh podzemního vedení, hloubka výkopu do 4 m, šířka do 1,2 m
VV |  |  |  | 455,07 řad + (1,65*8,0*2) přípojky =481,470 [A]
P | 21 | 151811232 |  | Odstranění pažicího boxu hl výkopu do 4 m š do 2,5 m | M2 | 24.92 |  | 0 | 0 | 2
PP |  |  |  | Odstranění pažicích boxů pro pažení a rozepření stěn rýh podzemního vedení hloubka výkopu do 4 m, šířka přes 1,2 do 2,5 m
VV |  |  |  | (3,23*1,0*2+3,01*1,0*2)+(3,47*1,0*2+2,75*1,0*2) šachty A14 a A24 =24,920 [A]
P | 22 | 161101101 |  | Svislé přemístění výkopku z horniny tř. 1 až 4 hl výkopu do 2,5 m | M3 | 272.85 |  | 0 | 0 | 2
PP |  |  |  | Svislé přemístění výkopku do dopravního prostředku z horniny tř. 1 až 4, při hloubce výkopu přes 1 do 2,5 m
VV |  |  |  | 159,93+106,62+6,3=272,850 [A]
P | 23 | 171201101 |  | Uložení sypaniny do násypů nezhutněných | M3 | 340.71 |  | 0 | 0 | 2
PP |  |  |  | Uložení sypaniny do násypů s rozprostřením sypaniny ve vrstvách a s hrubým urovnáním nezhutněných z jakýchkoliv hornin. Uložení výkopku a rozebranné konstrukce vozovky na trvalou slkádku.
VV |  |  |  | (159,93+106,62+6,3) výkopek + (7,034+0,898+0,132+13,554+44,895+1,347) konstrukce vozovky =340,710 [A]
P | 24 | 171201211 |  | Poplatek za uložení stavebního odpadu - zeminy a kameniva na skládce | T | 545.7 |  | 0 | 0 | 2
PP |  |  |  | Poplatek za uložení stavebního odpadu na skládce (skládkovné) zeminy a kameniva zatříděného do Katalogu odpadů pod kódem 170 504
VV |  |  |  | (159,93+106,62+6,3)*2,0 výkopek=545,700 [A]
P | 25 | 174101101 |  | Zásypání jam, šachet, rýh nebo kolem objektů sypaninou se zhutněním | M3 | 218.59 |  | 0 | 0 | 2
PP |  |  |  | Zásyp sypaninou z jakékoliv horniny s uložením výkopku ve vrstvách se zhutněním jam, šachet, rýh nebo kolem objektů v těchto vykopávkách Štěrkodrť fr. 32-63, hutněno po vrstvách max. 150mm - V komunikaci
VV |  |  |  | (266,55+6,3 zásyp rýhy a jámy) výkop - 13,853 podsyp - 53,792 obsyp - 1,124 potrubí - 1,500 bloky + 2,23*2,05*1,8+2,47*1,75*1,8 zásyp šachet A17 a A24 =218,590 [A]
PN | 25 | 58343959 |  | kamenivo drcené hrubé frakce 32-63 | T | 404.392 |  | 0 | 0 | 2
PP |  |  |  | Štěrkodrť fr. 32-63mm pro zásyp výkopu
VV |  |  |  | 218,59*1,85=404,392 [A]
P | 26 | 175111101 | 01 | Obsypání potrubí ručně sypaninou bez prohození sítem, uloženou do 3 m | M3 | 53.792 |  | 0 | 0 | 2
PP |  |  |  | Obsypání potrubí ručně 3 m od jeho kraje, pro jakoukoliv hloubku výkopu a míru zhutnění bez prohození sypaniny sítem Hutněný písek fr. 0-4mm
VV |  |  |  | (0,90*0,398*138,01-3,14*0,049*0,049*138,01)+(1,00*0,470*7,12-3,14*0,085*0,085*7,12) řad + (0,9*0,332*8,0-3,14*0,016-0,016*8,0) přípojky =53,792 [A]
PN | 26 | 58337310 |  | štěrkopísek frakce 0-4 třída B | T | 111.618 |  | 0 | 0 | 2
PP |  |  |  | Hutněný písek fr. 0-4mm pro obsyp potrubí
VV |  |  |  | 53,792*2,075=111,618 [A]
P | 27 | 175111101 | 02 | Obsypání potrubí ručně sypaninou bez prohození sítem, uloženou do 3 m | M3 | 0.132 |  | 0 | 0 | 2
PP |  |  |  | Obsypání potrubí ručně 3 m od jeho kraje, pro jakoukoliv hloubku výkopu a míru zhutnění bez prohození sypaniny sítem Obsypání provizorního propojení vodovodu v drážkách vyfrézovaným asfaltovým obrusem v místě přejezdu vozidel.
VV
P | 28 | R.01-001 |  | Vodorovné přemístění výkopku/sypaniny z horniny tř. 1 až 4 | M3 | 272.85 |  | 0 | 0 | 2
PP |  |  |  | Vodorovné přemístění výkopku nebo sypaniny po suchu na obvyklém dopravním prostředku, bez naložení výkopku, avšak se složením bez rozhrnutí z horniny tř. 1 až 4. Přepava výkopku na skládku. Vzdálenost doplní dodavatel dle zvolené skládky.
VV |  |  |  | 159,93+106,62+6,3=272,850 [A]
SD |  | 4 |  | Vodorovné konstrukce |  |  |  | 0 | 0 |  | 0 | 0
P | 29 | 451573111 |  | Lože pod potrubí otevřený výkop ze štěrkopísku | M3 | 13.853 |  | 0 | 0 | 2
PP |  |  |  | Lože pod potrubí, stoky a drobné objekty v otevřeném výkopu z písku a štěrkopísku do 63 mm Hutněný písek fr. 0-4mm
VV |  |  |  | 0,90*0,10*(138,01+8,0)+1,0*0,10*7,12=13,853 [A]
P | 30 | 452313151 |  | Podkladní bloky z betonu prostého tř. C 20/25 otevřený výkop | M3 | 1.5 |  | 0 | 0 | 2
PP |  |  |  | Podkladní a zajišťovací konstrukce z betonu prostého v otevřeném výkopu, bloky pro potrubí z betonu tř. C 20/25, X0
VV |  |  |  | 0,60+0,42+0,13+0,02*2+0,23+0,08=1,500 [A]
P | 31 | 452353101 |  | Bednění podkladních bloků otevřený výkop | M2 | 5.171 |  | 0 | 0 | 2
PP |  |  |  | Bednění podkladních a zajišťovacích konstrukcí v otevřeném výkopu bloků pro potrubí Montáž, domontáž, likvidace
VV |  |  |  | ((1,22*0,45)*2+1,1*0,45)+((1,23*0,32)*2+1,07*0,32)+((0,74*0,28)*2+0,63*0,28)+((0,51*0,28)*2+0,14*0,28)*2+((0,97*0,28)*2+0,85*0,28)+((0,58*0,25)*2+0,49*0,28)=5,171 [A]
SD |  | 5 |  | Komunikace |  |  |  | 0 | 0 |  | 0 | 0
P | 32 | 564251111 |  | Podklad nebo podsyp ze štěrkopísku ŠP tl 150 mm | M2 | 8.98 |  | 0 | 0 | 2
PP |  |  |  | Podklad nebo podsyp ze štěrkopísku ŠP s rozprostřením, vlhčením a zhutněním, po zhutnění tl. 150 mm Obnova konstrukce vozovky v rýze.
VV |  |  |  | 8,98 komunikace KSÚS =8,980 [A]
P | 33 | 564871116 |  | Podklad ze štěrkodrtě ŠD tl. 300 mm | M2 | 149.65 |  | 0 | 0 | 2
PP |  |  |  | Podklad ze štěrkodrti ŠD 0-63 s rozprostřením a zhutněním, po zhutnění tl. 300 mm Obnova konstrukce vozovky v rýze.
VV |  |  |  | 8,98 komunikace KSÚS + 114,37+26,30 místní komunikace =149,650 [A]
P | 34 | 573231106 |  | Postřik živičný spojovací ze silniční emulze v množství 0,30 kg/m2 | M2 | 165.695 |  | 0 | 0 | 2
PP |  |  |  | Postřik spojovací PSE bez posypu kamenivem ze silniční emulze, v množství 0,30 kg/m2 Obnova konstrukce vozovky
VV |  |  |  | 8,98+97,81/2 komunikace KSÚS + 107,81 místní komunikace =165,695 [A]
P | 35 | 577144111 |  | Asfaltový beton vrstva obrusná ACO 11 (ABS) tř. I tl 50 mm š do 3 m z nemodifikovaného asfaltu | M2 | 156.715 |  | 0 | 0 | 2
PP |  |  |  | Asfaltový beton vrstva obrusná ACO 11S 50/70 (ABS) s rozprostřením a se zhutněním z nemodifikovaného asfaltuv pruhu šířky do 3 m tř. I, po zhutnění tl. 50 mm Obnova konstrukce vozovky
VV |  |  |  | 97,81/2 komunikace KSÚS + 107,81 místní komunikace =156,715 [A]
P | 36 | 577145112 |  | Asfaltový beton vrstva ložní ACL 16 (ABH) tl 50 mm š do 3 m z nemodifikovaného asfaltu | M2 | 17.96 |  | 0 | 0 | 2
PP |  |  |  | Asfaltový beton vrstva ložní ACL 16S 50/70 (ABH) s rozprostřením a zhutněním z nemodifikovaného asfaltu v pruhu šířky do 3 m, po zhutnění tl. 50 mm Obnova konstrukce vozovky v rýze.
VV |  |  |  | 8,98*2 komunikace KSÚS =17,960 [A]
P | 37 | 577146111 |  | Asfaltový beton vrstva ložní ACL 22 (ABVH) tl 50 mm š do 3 m z nemodifikovaného asfaltu | M2 | 141.994 |  | 0 | 0 | 2
PP |  |  |  | Asfaltový beton vrstva ložní ACL 22+ 50/70 (ABVH) s rozprostřením a zhutněním z nemodifikovaného asfaltu v pruhu šířky do 3 m, po zhutnění tl. 50 mm Obnova konstrukce vozovky v rýze.
VV |  |  |  | 114,37+26,30 místní komunikace + 1,324 drážky pro ochranu provizorního potrubí =141,994 [A]
P | 38 | R.05-001 |  | Ošetření pracovní spáry asfaltovou hmotou s povrchovým překrytem | M | 28.51 |  | 0 | 0 | 2
PP |  |  |  | Zálivka pracovní spáry mezi novou a stávající obrusnou vrstvou komunikace s překrytem
VV |  |  |  | 10,05 komunikace KSÚS + 6,20+6,05+6,21 místní komunikace =28,510 [A]
SD |  | 7 |  | Přidružená stavební výroba |  |  |  | 0 | 0 |  | 0 | 0
P | 39 | 722219191 |  | Montáž zemních souprav ostatní typ | KUS | 6 |  | 0 | 0 | 2
PP
VV |  |  |  | 4+2=6,000 [A]
PN | 39 | 28611116 |  | trubka kanalizační PVC DN 110x5000 mm SN4 | M | 7.8 |  | 0 | 0 | 2
PP |  |  |  | Ochranna zemní soupravy
VV |  |  |  | 6*1,3=7,800 [A]
PN | 39 | 42291073 |  | souprava zemní pro šoupátka DN 65-80mm Rd 1,5 m | KUS | 4 |  | 0 | 0 | 2
PP |  |  |  | Zemní souprava Patent plus-AT, telesk. 1,20-1,80 m DN65/80, VAG - DODÁVKA VaK MB
VV
PN | 39 | 42291074 |  | souprava zemní pro šoupátka DN 100-150mm Rd 1,5 m | KUS | 2 |  | 0 | 0 | 2
PP |  |  |  | Zemní souprava Patent plus-AT, telesk. 1,20-1,80 m DN150, VAG - DODÁVKA VaK MB
VV
P | 40 | 734173417 |  | Spoj přírubový PN 16 DN 80 | SOUBOR | 11 |  | 0 | 0 | 2
PP |  |  |  | Nerez šrouby, matky, podložky, těsnění...
VV
P | 41 | 734173421 |  | Spoj přírubový PN 16 DN 125 | SOUBOR | 2 |  | 0 | 0 | 2
PP |  |  |  | Nerez šrouby, matky, podložky, těsnění...
VV
P | 42 | 734173422 |  | Spoj přírubový PN 16 DN 150 | SOUBOR | 6 |  | 0 | 0 | 2
PP |  |  |  | Nerez šrouby, matky, podložky, těsnění...
VV
SD |  | 8 |  | Potrubí |  |  |  | 0 | 0 |  | 0 | 0
P | 43 | 850245121 |  | Výřez nebo výsek na potrubí z trub litinových tlakových nebo plastických hmot DN 80 | KUS | 1 |  | 0 | 0 | 2
PP |  |  |  | Napojení řadu v KÚ
VV
P | 44 | 850315121 |  | Výřez nebo výsek na potrubí z trub litinových tlakových nebo plastických hmot DN 150 | KUS | 2 |  | 0 | 0 | 2
PP |  |  |  | Napojení na řad LTH DN150
VV
P | 45 | 851241131 |  | Montáž potrubí z trub litinových hrdlových s integrovaným těsněním otevřený výkop DN 80 | M | 138.01 |  | 0 | 0 | 2
PP |  |  |  | Vodovodní řad
VV
PN | 45 | 55251004 |  | trouba vodovodní litinová hrdlová Zn+Al (85/15)400g/m2+modrý epoxid, 6 m DN 80 | M | 138.01 |  | 0 | 0 | 2
PP |  |  |  | Trouba DN80 Class100 PN16
VV
P | 46 | 851311131 |  | Montáž potrubí z trub litinových hrdlových s integrovaným těsněním otevřený výkop DN 150 | M | 7.12 |  | 0 | 0 | 2
PP |  |  |  | Vodovodní řad
VV
PN | 46 | 55251007 |  | trouba vodovodní litinová hrdlová Zn+Al (85/15)400g/m2+modrý epoxid, 6 m DN 150 | M | 7.12 |  | 0 | 0 | 2
PP |  |  |  | Trouba DN150 Class100 PN16
VV
P | 47 | 857241131 |  | Montáž litinových tvarovek jednoosých hrdlových otevřený výkop s integrovaným těsněním DN 80 | KUS | 3 |  | 0 | 0 | 2
PP |  |  |  | Montáž litinových tvarovek jednoosých na potrubí v otevřeném výkopu, kanálu nebo v šachtě s integrovaným těsněním
VV |  |  |  | 2+1=3,000 [A]
PN | 47 | 55259410 |  | koleno hrdlové z tvárné litiny MMK-kus DN 80-11,25° | KUS | 2 |  | 0 | 0 | 2
PP |  |  |  | MMK Koleno 111°, DN80 PN16
VV
PN | 47 | 55259710 |  | přesuvka hrdlová U tvárná litina základní povrchová ochrana včetně 2x spoj těsnící DN 80 L160mm | KUS | 1 |  | 0 | 0 | 2
PP |  |  |  | U Kus, DN80 PN16
VV
P | 48 | 857242122 |  | Montáž litinových tvarovek jednoosých přírubových otevřený výkop DN 80 | KUS | 6 |  | 0 | 0 | 2
PP |  |  |  | Montáž litinových tvarovek jednoosých na potrubí v otevřeném výkopu, kanálu nebo v šachtě
VV |  |  |  | 1+1+3+1=6,000 [A]
PN | 48 | 55251820 |  | koleno přírubové prodloužené s patkou pro připojení k hydrantu 80/90 mm | KUS | 1 |  | 0 | 0 | 2
PP |  |  |  | Prodl. přírub. koleno 90° s patkou 5050, DN80 PN16, Hawle
VV
PN | 48 | 55253091 |  | trouba přírubová litinová vodovodní PN 10/16 DN 80 dl 400mm | M | 0.4 |  | 0 | 0 | 2
PP |  |  |  | TP Kus, dl. 400mm DN80 PN16
VV
PN | 48 | 55253489 |  | tvarovka přírubová litinová s hladkým koncem,práškový epoxid tl 250µm F-kus DN 80 | KUS | 3 |  | 0 | 0 | 2
PP |  |  |  | F Kus, DN80 PN16
VV
PN | 48 | 55259970 |  | koleno přírubové P tvárná litina DN 80-45° | KUS | 1 |  | 0 | 0 | 2
PP |  |  |  | Přírub. koleno 45°, DN80 PN16
VV
P | 49 | 857243131 |  | Montáž litinových tvarovek odbočných hrdlových otevřený výkop s integrovaným těsněním DN 80 | KUS | 1 |  | 0 | 0 | 2
PP |  |  |  | Montáž litinových tvarovek odbočných na potrubí v otevřeném výkopu, kanálu nebo v šachtě
VV
PN | 49 | 55258531 |  | tvarovka hrdlová s přírubovou odbočkou z tvárné litiny MMA-kus DN 80/80 | KUS | 1 |  | 0 | 0 | 2
PP |  |  |  | MMA Kus, DN80/80 PN16
VV
P | 50 | 857312122 |  | Montáž litinových tvarovek jednoosých přírubových otevřený výkop DN 150 | KUS | 4 |  | 0 | 0 | 2
PP |  |  |  | Montáž litinových tvarovek jednoosých na potrubí v otevřeném výkopu, kanálu nebo v šachtě, DN125 a DN150
VV |  |  |  | 1+1+2=4,000 [A]
PN | 50 | 55251660 |  | příruba litinová úsporná PN16 pro vodovodní litinové potrubí 125/144mm | KUS | 1 |  | 0 | 0 | 2
PP |  |  |  | Příruba jištěná 7602 LI, d144/DN125 PN16, Hawle
VV
PN | 50 | 55253895 |  | tvarovka přírubová s hrdlem z tvárné litiny,práškový epoxid tl 250µm EU-kus DN 150 L135mm | KUS | 1 |  | 0 | 0 | 2
PP |  |  |  | E Kus, DN150 PN16
VV
PN | 50 | 55259819 |  | přechod přírubový tvárná litina DN 150/80 L200mm | KUS | 2 |  | 0 | 0 | 2
PP |  |  |  | FFR Kus, DN150/80 PN16
VV
P | 51 | 857314122 |  | Montáž litinových tvarovek odbočných přírubových otevřený výkop DN 150 | KUS | 2 |  | 0 | 0 | 2
PP |  |  |  | Montáž litinových tvarovek odbočných na potrubí v otevřeném výkopu, kanálu nebo v šachtě, DN125 a DN150
VV |  |  |  | 1+1=2,000 [A]
PN | 51 | 55250721 |  | tvarovka přírubová s přírubovou odbočkou T-DN 125x80 PN 10-16 natural | KUS | 1 |  | 0 | 0 | 2
PP |  |  |  | T Kus, DN125/80 PN16
VV
PN | 51 | 55253595 |  | kříž přírubový litinový PN 10/16 TT-kus DN 150/150 | KUS | 1 |  | 0 | 0 | 2
PP |  |  |  | TT Kus, DN150/150 PN16
VV
P | 52 | 871161211 | 01 | Montáž potrubí z PE100 SDR 11 otevřený výkop svařovaných elektrotvarovkou D 32 x 3,0 mm | M | 8 |  | 0 | 0 | 2
PP |  |  |  | Přepojení domovních přípojek
VV
PN | 52 | 28613110 |  | potrubí vodovodní PE100 PN16 SDR11 6m 100m 32x3,0mm | M | 8 |  | 0 | 0 | 2
PP |  |  |  | S ochrannou skořepinou
VV
P | 53 | 871161211 | 02 | Montáž potrubí z PE100 SDR 11 otevřený výkop svařovaných elektrotvarovkou D 32 x 3,0 mm | M | 38 |  | 0 | 0 | 2
PP |  |  |  | Provizorní propojení vodovodního řadu. Potrubí včetně potřebných tvarovek a armatur. Formou zápůjčky dodavatelem stavby - pouze montáž, demontáž a pronájem potrubí během stavby. PE100 d32 SDR11
VV
P | 54 | 871181211 |  | Montáž potrubí z PE100 SDR 11 otevřený výkop svařovaných elektrotvarovkou D 50 x 4,6 mm | M | 117 |  | 0 | 0 | 2
PP |  |  |  | Provizorní propojení vodovodního řadu. Potrubí včetně potřebných tvarovek a armatur. Formou zápůjčky dodavatelem stavby - pouze montáž, demontáž a pronájem potrubí během stavby. PE100 d50 SDR11
VV
P | 55 | 877161101 |  | Montáž elektrospojek na vodovodním potrubí z PE trub d 32 | KUS | 14 |  | 0 | 0 | 2
PP |  |  |  | Montáž tvarovek a elektrotvarovek, spojek, oblouků nebo redukcí
VV |  |  |  | 11+3=14,000 [A]
PN | 55 | 28615969 |  | elektrospojka SDR 11 PE 100 PN 16 d 32 | KUS | 11 |  | 0 | 0 | 2
PP |  |  |  | Elektrospojka MB, d32 SDR11, Frialen
VV
PN | 55 | 28653123 |  | redukce svařovací na tupo potrubí PE100, SDR 11, 40/32 | KUS | 3 |  | 0 | 0 | 2
PP |  |  |  | Redukce BR, d40-32 SDR11, Frialen
VV
P | 56 | 891173111 |  | Montáž vodovodního ventilu hlavního pro přípojky DN 32 | KUS | 8 |  | 0 | 0 | 2
PP
VV
PN | 56 | 28611116 |  | trubka kanalizační PVC DN 110x5000 mm SN4 | M | 10.4 |  | 0 | 0 | 2
PP |  |  |  | Ochrana zemní soupravy
VV |  |  |  | 8*1,3=10,400 [A]
PN | 56 | 42221420 |  | šoupátko přípojkové přímé DN 25 PN16 připoj. rozměr 32 x 1 1/4 | KUS | 8 |  | 0 | 0 | 2
PP |  |  |  | Šoupě dom. přípojky 5.30.32 Supa Lock, d32 PN16, AVK - DODÁVKA VaK MB
VV
PN | 56 | 42291072 |  | souprava zemní pro šoupátka DN 40-50mm Rd 1,5 m | KUS | 8 |  | 0 | 0 | 2
PP |  |  |  | Zemní souprava dom. přípojky 7.7.3.1050, telesk. 1,05-1,75m DN 1"-2“, AVK - DODÁVKA VaK MB
VV
P | 57 | 891189951 |  | Montáž potrubních spojek na potrubí z jakýchkoli trub DN 40 | KUS | 16 |  | 0 | 0 | 2
PP |  |  |  | Montáž opravných armatur, potrubních spojek na potrubí z trub litinových, ocelových nebo plastických hmot
VV |  |  |  | 5+3+8=16,000 [A]
PN | 57 | 31942800 |  | spojka potrubí mosaz 32x32 | KUS | 5 |  | 0 | 0 | 2
PP |  |  |  | ISIFLO spojka T-101, d32x32 PN16, AVK
VV
PN | 57 | R.08-002 |  | waga spojka DN40 | KUS | 3 |  | 0 | 0 | 2
PP |  |  |  | Waga Multi/Joint 3007, d46-71 PN16, Georg Fischer
VV
PN | 57 | R.08-003 |  | přechodka PE/litina d32 | KUS | 8 |  | 0 | 0 | 2
PP |  |  |  | Přechodka s integrovaným PE. 5.30.4.32 Supa Lock, d32 PN16, AVK - DODÁVKA VaK MB
VV
P | 58 | 891241112 |  | Montáž vodovodních šoupátek otevřený výkop DN 80 | KUS | 4 |  | 0 | 0 | 2
PP |  |  |  | bez poklopů
VV
PN | 58 | 42221116 |  | šoupátko s přírubami, voda DN 80mm PN16 | KUS | 4 |  | 0 | 0 | 2
PP |  |  |  | Šoupě EKO plus, DN80 PN16, VAG - DODÁVKA VaK MB
VV
P | 59 | 891247111 |  | Montáž hydrantů podzemních DN 80 | KUS | 1 |  | 0 | 0 | 2
PP |  |  |  | Montáž vodovodních hydrantů podzemních (bez osazení poklopů)
VV
PN | 59 | 42273594 |  | hydrant podzemní DN80 PN16 dvojitý uzávěr s koulí, krycí výška 1500 mm | KUS | 1 |  | 0 | 0 | 2
PP |  |  |  | Hydrant 12.1.1.1500 Hvězda podz. dvoj. uz., 1,50m DN80 PN16, AVK - DODÁVKA VaK MB
VV
P | 60 | 891249111 |  | Montáž navrtávacích pasů na potrubí z jakýchkoli trub DN 80 | KUS | 8 |  | 0 | 0 | 2
PP
VV
PN | 60 | 42271412 |  | pas navrtávací z tvárné litiny DN 80, rozsah (88-99), odbočky 1",5/4",6/4 | KUS | 8 |  | 0 | 0 | 2
PP |  |  |  | Navrtávací pas Single 8.4.31.80, DN80/32 PN16, AVK
VV
P | 61 | 891249951 |  | Montáž potrubních spojek na potrubí z jakýchkoli trub DN 80 | KUS | 1 |  | 0 | 0 | 2
PP |  |  |  | Montáž opravných armatur, potrubních spojek na potrubí z trub litinových, ocelových nebo plastických hmot
VV
PN | 61 | R.08-005 |  | waga spojka DN80 | KUS | 1 |  | 0 | 0 | 2
PP |  |  |  | Waga Multi/Joint 3007, d84-105 PN16, Georg Fischer
VV
P | 62 | 891279951 |  | Montáž potrubních spojek na potrubí z jakýchkoli trub DN 125 | KUS | 1 |  | 0 | 0 | 2
PP |  |  |  | Montáž opravných armatur, potrubních spojek na potrubí z trub litinových, ocelových nebo plastických hmot
VV
PN | 62 | R.08-008 |  | waga spojka DN125 | KUS | 1 |  | 0 | 0 | 2
PP |  |  |  | Waga Multi/Joint s přírubou 3057, DN125/d132-155 PN16, Georg Fischer
VV
P | 63 | 891311112 |  | Montáž vodovodních šoupátek otevřený výkop DN 150 | KUS | 2 |  | 0 | 0 | 2
PP |  |  |  | bez poklopů
VV
PN | 63 | 42221119 |  | šoupátko s přírubami, voda DN 150mm PN16 | KUS | 2 |  | 0 | 0 | 2
PP |  |  |  | Šoupě EKO plus, DN150 PN16, VAG - DODÁVKA VaK MB
VV
P | 64 | 891319951 |  | Montáž potrubních spojek na potrubí z jakýchkoli trub DN 150 | KUS | 2 |  | 0 | 0 | 2
PP |  |  |  | Montáž opravných armatur, potrubních spojek na potrubí z trub litinových, ocelových nebo plastických hmot
VV |  |  |  | 1+1=2,000 [A]
PN | 64 | R.08-009 | 01 | waga spojka DN150 | KUS | 1 |  | 0 | 0 | 2
PP |  |  |  | Waga Multi/Joint s přírubou 3057, DN150/d154-192 PN16, Georg Fischer
VV
PN | 64 | R.08-009 | 02 | waga spojka DN150 | KUS | 1 |  | 0 | 0 | 2
PP |  |  |  | Waga Multi/Joint 3007, d154-192 PN16, Georg Fischer
VV
P | 65 | 892233122 |  | Proplach a dezinfekce vodovodního potrubí DN od 40 do 70 | M | 163 |  | 0 | 0 | 2
PP |  |  |  | Proplach vodovodních přípojek a provizorního propojení vodovodu
VV |  |  |  | 8,0 + 117,0+38,0 provizorní ptopojení =163,000 [A]
P | 66 | 892241111 |  | Tlaková zkouška vodou potrubí do 80 | M | 146.01 |  | 0 | 0 | 2
PP |  |  |  | Tlakové zkoušky řadu a vodovodních přípojek
VV |  |  |  | 138,01+8,00=146,010 [A]
P | 67 | 892273122 |  | Proplach a dezinfekce vodovodního potrubí DN od 80 do 125 | M | 138.01 |  | 0 | 0 | 2
PP |  |  |  | Proplach a dezinfekce vodovodního řadu
VV
P | 68 | 892351111 |  | Tlaková zkouška vodou potrubí DN 150 nebo 200 | M | 7.12 |  | 0 | 0 | 2
PP |  |  |  | Tlakové zkoušky vodovodního řadu
VV
P | 69 | 892353122 |  | Proplach a dezinfekce vodovodního potrubí DN 150 nebo 200 | M | 7.12 |  | 0 | 0 | 2
PP |  |  |  | Proplach a dezinfekce vodovodního řadu
VV
P | 70 | 899401111 |  | Osazení poklopů litinových ventilových | KUS | 8 |  | 0 | 0 | 2
PP
VV
PN | 70 | 42291402 |  | poklop litinový - ventilový | KUS | 8 |  | 0 | 0 | 2
PP |  |  |  | Poklop dom. přípojky - DODÁVKA VaK MB
VV
P | 71 | 899401112 |  | Osazení poklopů litinových šoupátkových | KUS | 6 |  | 0 | 0 | 2
PP
VV
PN | 71 | 42291352 |  | poklop litinový šoupátkový pro zemní soupravy osazení do terénu a do vozovky | KUS | 6 |  | 0 | 0 | 2
PP |  |  |  | DODÁVKA VaK MB
VV
P | 72 | 899401113 |  | Osazení poklopů litinových hydrantových | KUS | 1 |  | 0 | 0 | 2
PP
VV
PN | 72 | 42291452 |  | poklop litinový - hydrantový DN 80 | KUS | 1 |  | 0 | 0 | 2
PP |  |  |  | DODÁVKA VaK MB
VV
P | 73 | 899722113 |  | Krytí potrubí z plastů výstražnou fólií z PVC 34cm | M | 153.13 |  | 0 | 0 | 2
PP |  |  |  | Varovná páska bílé barvy, šíře 30cm, s nápisem: POZOR VODOVOD
VV |  |  |  | 138,01+7,12+8,0 =153,130 [A]
P | 74 | R.08-004 |  | Zkouška průchodnosti volným nástrojem vodovodního potrubí do 80 | M | 146.01 |  | 0 | 0 | 2
PP |  |  |  | Zkouška vodovodního řadu a přípojek
VV |  |  |  | 138,01+8,0=146,010 [A]
P | 75 | R.08-010 |  | Zkouška průchodnosti volným nástrojem vodovodního potrubí DN 150 nebo 200 | M | 7.12 |  | 0 | 0 | 2
PP |  |  |  | Zkouška vodovodního řadu
VV
SD |  | 9 |  | Ostatní konstrukce a práce |  |  |  | 0 | 0 |  | 0 | 0
P | 76 | 916231213 |  | Osazení chodníkového obrubníku betonového stojatého s boční opěrou do lože z betonu prostého | M | 4.5 |  | 0 | 0 | 2
PP |  |  |  | Osazení chodníkového obrubníku betonového se zřízením lože, s vyplněním a zatřením spár cementovou maltou s boční opěrou z betonu prostého, do lože z betonu prostého
VV
PN | 76 | 59217031 |  | obrubník betonový silniční 100 x 15 x 25 cm | M | 4.5 |  | 0 | 0 | 2
PP
VV
P | 77 | 919735111 |  | Řezání stávajícího živičného krytu hl do 50 mm | M | 42.43 |  | 0 | 0 | 2
PP |  |  |  | Řezání stávajícího živičného krytu nebo podkladu hloubky do 50 mm Říznutí konstrukce vozovky pro frézování vozovky
VV |  |  |  | 10,05+9,86/2 komunikace KSÚS + 6,20+6,05+6,21+8,99 místní komunikace =42,430 [A]
P | 78 | 919735112 |  | Řezání stávajícího živičného krytu hl do 100 mm | M | 296.68 |  | 0 | 0 | 2
PP |  |  |  | Řezání stávajícího živičného krytu nebo podkladu hloubky přes 50 do 100 mm Řezání konstrukce vozovky pro výkop rýhy
VV |  |  |  | 12,14+45,63+31,94+21,96+24,50+5,68+141,59 místní komunikace + (0,59+0,57+0,61+0,66+4,19)*2 drážky pro ochranu provizorního potrubí =296,680 [A]
P | 79 | 919735113 |  | Řezání stávajícího živičného krytu hl do 150 mm | M | 20.86 |  | 0 | 0 | 2
PP |  |  |  | Řezání stávajícího živičného krytu nebo podkladu hloubky přes 100 do 150 mm Řezání konstrukce vozovky pro výkop rýhy
VV |  |  |  | 20,86 komunikace KSÚS =20,860 [A]
P | 80 | 969011121 |  | Vybourání vodovodního nebo plynového vedení DN do 52 | M | 8 |  | 0 | 0 | 2
PP |  |  |  | Vybourání vodovodního, plynového a pod. vedení DN do 52 mm Vodovodní přípojky, včetně uložení a polatku za skládku
VV
P | 81 | 969011131 |  | Vybourání vodovodního nebo plynového vedení DN do 125 | M | 138.01 |  | 0 | 0 | 2
PP |  |  |  | Vybourání vodovodního, plynového a pod. vedení DN do 125 mm Vodovodní řad + vystrojení šachet, včetně uložení a polatku za skládku
VV
P | 82 | 969011141 |  | Vybourání vodovodního nebo plynového vedení DN do 200 | M | 7.12 |  | 0 | 0 | 2
PP |  |  |  | Vybourání vodovodního, plynového a pod. vedení DN do 200 mm Vodovodní řad + vystrojení šachet, včetně uložení a polatku za skládku
VV
P | 83 | 976085311 |  | Vybourání kanalizačních rámů včetně poklopů nebo mříží pl do 0,6 m2 | KUS | 2 |  | 0 | 0 | 2
PP |  |  |  | Vybourání stávajícího poklopu na vodoměrných šachtách včetně uložení a polatku za skládku
VV
P | 84 | 981511114 |  | Demolice konstrukcí objektů z betonu železového postupným rozebíráním | M3 | 2.365 |  | 0 | 0 | 2
PP |  |  |  | Demolice konstrukcí objektů postupným rozebíráním konstrukcí ze železobetonu Odstranění 0,5m zdí + pruh 0,8m nad potrubím + proražení dna vodovodních šachet. Včetně uložení na skládku.
VV |  |  |  | ((2,23*0,5*0,2+2,05*0,5*0,2)*2 stěny + (0,8*1,0*0,2)*2 pruh + (0,25*0,25*0,2) proražení dna) šachta A17 + ((2,47*0,5*0,2+1,75*0,5*0,2)*2 stěny + (0,8*1,0*0,2)*2 pruh + (0,25*0,25*0,2) proražení dna) šachta A24=2,365 [A]
P | 85 | 981513114 |  | Demolice konstrukcí objektů z betonu železového těžkou mechanizací | M3 | 1.779 |  | 0 | 0 | 2
PP |  |  |  | Demolice konstrukcí objektů těžkými mechanizačními prostředky konstrukcí ze železobetonu Odstranění stropních desek vodovodních šachet. Včetně uložení na skládku.
VV |  |  |  | 2,23*2,05*0,2+2,47*1,75*0,2=1,779 [A]
P | 86 | 997221815 |  | Poplatek za uložení na skládce (skládkovné) stavebního odpadu betonového kód odpadu 170 101 | T | 1.305 |  | 0 | 0 | 2
PP |  |  |  | Poplatek za uložení stavebního odpadu na skládce (skládkovné) z prostého betonu zatříděného do Katalogu odpadů pod kódem 170 101
VV |  |  |  | 1,305 obrubník,lože =1,305 [A]
P | 87 | 997221825 |  | Poplatek za uložení na skládce (skládkovné) stavebního odpadu železobetonového kód odpadu 170 101 | T | 9.987 |  | 0 | 0 | 2
PP |  |  |  | Poplatek za uložení stavebního odpadu na skládce (skládkovné) z armovaného betonu zatříděného do Katalogu odpadů pod kódem 170 101
VV |  |  |  | 4,28739+5,69965 vodoměrné šachty =9,987 [A]
P | 88 | 997223845 |  | Poplatek za uložení na skládce (skládkovné) odpadu asfaltového bez dehtu kód odpadu 170 302 | T | 50.799 |  | 0 | 0 | 2
PP |  |  |  | Poplatek za uložení stavebního odpadu na skládce (skládkovné) asfaltového bez obsahu dehtu zatříděného do Katalogu odpadů pod kódem 170 302
VV |  |  |  | 13,78566+1,9756+0,338944+34,69888 asfaltová konstrukce vozovky =50,799 [A]
P | 89 | 997223855 |  | Poplatek za uložení na skládce (skládkovné) zeminy a kameniva kód odpadu 170 504 | T | 67.867 |  | 0 | 0 | 2
PP |  |  |  | Poplatek za uložení stavebního odpadu na skládce (skládkovné) zeminy a kameniva zatříděného do Katalogu odpadů pod kódem 170 504
VV |  |  |  | 65,846+2,0205 štěrková konstrukce vozovky =67,867 [A]
P | 90 | 998273102 |  | Přesun hmot pro trubní vedení z trub litinových otevřený výkop | T | 4.9016 |  | 0 | 0 | 2
PP |  |  |  | Přesun hmot pro trubní vedení hloubené z trub litinových pro vodovody nebo kanalizace v otevřeném výkopu
VV
P | 91 | R.09-001 |  | Vodorovné přemístění suti | T | 135.7066 |  | 0 | 0 | 2
PP |  |  |  | Doprava vybouraných hmot, konstrukcí nebo suti, vodorovné přemístění suti. Přepava suti (konstrukce vozovky, vybourané potrubí, šachty) na skládku. Vzdálenost doplní dodavatel dle zvolené skládky.
VV

## SO 03.2
ASPE10 | [9 empty] | 3
|  |  |  | Příloha k formuláři pro ocenění nabídky |  |  |  |  | 0 | 3
S | Stavba: | 1828 |  | Benátky nad Jizerou - Obnova vodovodu a kanalizace |  |  | SO 03.2 | 0 | 0,00 | 2
O | Rozpočet: | SO 03.2 |  | Obnova kanalizační stoky KT DN300 |  |  |  |  | 15,00 | 2
Typ | Poř. číslo | Kód položky | Varianta | Název položky | MJ | Množství | Cena |  | 21,00 | 2
[7 empty] | Jednotková | Celkem
0 | 1 | 2 | 3 | 4 | 5 | 6 | 9 | 10
SD |  | 1 |  | Zemní práce |  |  |  | 0 | 0 |  | 0 | 0
P | 1 | 113107163 |  | Odstranění podkladu z kameniva drceného tl 300 mm strojně pl přes 50 do 200 m2 | M2 | 149.1 |  | 0 | 0 | 2
PP |  |  |  | Odstranění podkladů nebo krytů strojně plochy jednotlivě přes 50 m2 do 200 m2 s přemístěním hmot na skládku na vzdálenost do 20 m nebo s naložením na dopravní prostředek z kameniva hrubého drceného, o tl. vrstvy přes 200 do 300 mm (44,73m3)
VV |  |  |  | 11,72 komunikace KSÚS + 133,38+4,00 místní komunikace =149,100 [A]
P | 2 | 113107181 |  | Odstranění podkladu živičného tl 50 mm strojně pl přes 50 do 200 m2 | M2 | 137.38 |  | 0 | 0 | 2
PP |  |  |  | Odstranění podkladů nebo krytů strojně plochy jednotlivě přes 50 m2 do 200 m2 s přemístěním hmot na skládku na vzdálenost do 20 m nebo s naložením na dopravní prostředek živičných, o tl. vrstvy do 50 mm (6,869m3)
VV |  |  |  | 133,38+4,00 místní komunikace =137,380 [A]
P | 3 | 113107312 |  | Odstranění podkladu z kameniva těženého tl 200 mm strojně pl do 50 m2 | M2 | 11.72 |  | 0 | 0 | 2
PP |  |  |  | Odstranění podkladů nebo krytů strojně plochy jednotlivě do 50 m2 s přemístěním hmot na skládku na vzdálenost do 3 m nebo s naložením na dopravní prostředek z kameniva těženého, o tl. vrstvy přes 100 do 200 mm. (vrstva tl. 150mm, 1,758m3)
VV |  |  |  | 11,72 komunikace KSÚS =11,720 [A]
P | 4 | 113107342 |  | Odstranění podkladu živičného tl 100 mm strojně pl do 50 m2 | M2 | 11.72 |  | 0 | 0 | 2
PP |  |  |  | Odstranění podkladů nebo krytů strojně plochy jednotlivě do 50 m2 s přemístěním hmot na skládku na vzdálenost do 3 m nebo s naložením na dopravní prostředek živičných, o tl. vrstvy přes 50 do 100 mm (1,172m3)
VV |  |  |  | 11,72 komunikace KSÚS =11,720 [A]
P | 5 | 113154263 |  | Frézování živičného krytu tl 50 mm pruh š 2 m pl do 1000 m2 s překážkami v trase | M2 | 186.445 |  | 0 | 0 | 2
PP |  |  |  | Frézování živičného podkladu nebo krytu s naložením na dopravní prostředek s překážkami v trase, pruh šířky přes 1 m do 2 m, tloušťky vrstvy 50 mm (9,322m3)
VV |  |  |  | 97,81/2 komunikace KSÚS + 137,54 místní komunikace =186,445 [A]
P | 6 | 115101201 |  | Čerpání vody na dopravní výšku do 10 m průměrný přítok do 500 l/min | HOD | 20 |  | 0 | 0 | 2
PP |  |  |  | Čerpání vody na dopravní výšku do 10 m s uvažovaným průměrným přítokem do 500 l/min Podzemní voda, případně dešťová voda nateklá do výkopu
VV
P | 7 | 115101301 |  | Pohotovost čerpací soupravy pro dopravní výšku do 10 m přítok do 500 l/min | DEN | 20 |  | 0 | 0 | 2
PP |  |  |  | Pohotovost záložní čerpací soupravy pro dopravní výšku do 10 m s uvažovaným průměrným přítokem do 500 l/min Podzemní voda, případně dešťová voda nateklá do výkopu
VV
P | 8 | 119001421 |  | Dočasné zajištění kabelů a kabelových tratí ze 3 volně ložených kabelů | M | 13.2 |  | 0 | 0 | 2
PP |  |  |  | Dočasné zajištění podzemního potrubí nebo vedení ve výkopišti kabelů a kabelových tratí z volně ložených kabelů a to do 3 kabelů
VV |  |  |  | 11*1,2=13,200 [A]
P | 9 | 120001101 |  | Příplatek za ztížení odkopávky nebo prokkopávky v blízkosti inženýrských sítí | M3 | 74 |  | 0 | 0 | 2
PP |  |  |  | Příplatek k cenám vykopávek za ztížení vykopávky v blízkosti inženýrských sítí nebo výbušnin v horninách jakékoliv třídy
VV |  |  |  | (11 křížení + 2 napojení na stáv.stoku + 24 napojení na stáv.dom.přípojky)*2 =74,000 [A]
P | 10 | 131301201 |  | Hloubení jam zapažených v hornině tř. 4 objemu do 100 m3 | M3 | 10.4 |  | 0 | 0 | 2
PP |  |  |  | Hloubení zapažených jam a zářezů s urovnáním dna do předepsaného profilu a spádu v hornině tř. 4 do 100 m3 Revizní šachta Š6
VV |  |  |  | 2*2*3 - 2*2*0,4 kryt vozovvky =10,400 [A]
P | 11 | 131301209 |  | Příplatek za lepivost u hloubení jam zapažených v hornině tř. 4 | M3 | 5.2 |  | 0 | 0 | 2
PP |  |  |  | Hloubení zapažených jam a zářezů s urovnáním dna do předepsaného profilu a spádu. Příplatek k cenám za lepivost horniny tř. 4
VV |  |  |  | 10,4/2=5,200 [A]
P | 12 | 132201202 |  | Hloubení rýh š do 2000 mm v hornině tř. 3 objemu do 1000 m3 | M3 | 203.432 |  | 0 | 0 | 2
PP |  |  |  | Hloubení zapažených i nezapažených rýh šířky přes 600 do 2 000 mm s urovnáním dna do předepsaného profilu a spádu v hornině tř. 3 přes 100 do 1 000 m3
VV |  |  |  | ((371,00 stoka + (2,12*1,1*24) přípojky) - 25,75 tř.5 - (11,72*0,6+(133,83+4,0)*0,4 kryt vozovky))*0,6 =203,432 [A]
P | 13 | 132201209 |  | Příplatek za lepivost k hloubení rýh š do 2000 mm v hornině tř. 3 | M3 | 101.716 |  | 0 | 0 | 2
PP |  |  |  | Hloubení zapažených i nezapažených rýh šířky přes 600 do 2 000 mm s urovnáním dna do předepsaného profilu a spádu v hornině tř. 3. Příplatek k cenám za lepivost horniny tř. 3
VV |  |  |  | 203,432/2=101,716 [A]
P | 14 | 132301202 |  | Hloubení rýh š do 2000 mm v hornině tř. 4 objemu do 1000 m3 | M3 | 135.622 |  | 0 | 0 | 2
PP |  |  |  | Hloubení zapažených i nezapažených rýh šířky přes 600 do 2 000 mm s urovnáním dna do předepsaného profilu a spádu v hornině tř. 4 přes 100 do 1 000 m3
VV |  |  |  | ((371,00 stoka + (2,12*1,1*24) přípojky) - 25,75 tř.5 - (11,72*0,6+(133,83+4,0)*0,4 kryt vozovky))*0,4 =135,622 [A]
P | 15 | 132301209 |  | Příplatek za lepivost k hloubení rýh š do 2000 mm v hornině tř. 4 | M3 | 133.275 |  | 0 | 0 | 2
PP |  |  |  | Hloubení zapažených i nezapažených rýh šířky přes 600 do 2 000 mm s urovnáním dna do předepsaného profilu a spádu v hornině tř. 4. Příplatek k cenám za lepivost horniny tř. 4
VV |  |  |  | 266,55/2=133,275 [A]
P | 16 | 138401201 |  | Dolamování hloubených vykopávek rýh ve vrstvě tl do 500 mm v hornině tř. 5 | M3 | 25.75 |  | 0 | 0 | 2
PP |  |  |  | Dolamování zapažených nebo nezapažených hloubených vykopávek v horninách tř. 5 až 7 s použitím pneum s příp. nutným přemístěním výkopku ve výkopišti, včetně naložení, ve vrstvě tl. do 500 mm v hornině tř. 5
VV
P | 17 | 151811131 |  | Osazení pažicího boxu hl výkopu do 4 m š do 1,2 m | M2 | 776.19 |  | 0 | 0 | 2
PP |  |  |  | Zřízení pažicích boxů pro pažení a rozepření stěn rýh podzemního vedení, hloubka výkopu do 4 m, šířka do 1,2 m
VV |  |  |  | 674,43 stoka + (2,12*24,0*2) přípojky =776,190 [A]
P | 18 | 151811132 |  | Osazení pažicího boxu hl výkopu do 4 m š do 2,5 m | M2 | 24 |  | 0 | 0 | 2
PP |  |  |  | Zřízení pažicích boxů pro pažení a rozepření stěn rýh podzemního vedení, hloubka výkopu do 4 m, šířka přes 1,2 do 2,5 m
VV |  |  |  | 2*3*4 šachta Š6 =24,000 [A]
P | 19 | 151811231 |  | Odstranění pažicího boxu hl výkopu do 4 m š do 1,2 m | M2 | 776.19 |  | 0 | 0 | 2
PP |  |  |  | Odstranění pažicích boxů pro pažení a rozepření stěn rýh podzemního vedení, hloubka výkopu do 4 m, šířka do 1,2 m
VV |  |  |  | 674,43 stoka + (2,12*24,0*2) přípojky =776,190 [A]
P | 20 | 151811232 |  | Odstranění pažicího boxu hl výkopu do 4 m š do 2,5 m | M2 | 24 |  | 0 | 0 | 2
PP |  |  |  | Odstranění pažicích boxů pro pažení a rozepření stěn rýh podzemního vedení hloubka výkopu do 4 m, šířka přes 1,2 do 2,5 m
VV |  |  |  | 2*3*4 šachta Š6 =24,000 [A]
P | 21 | 161101102 |  | Svislé přemístění výkopku z horniny tř. 1 až 4 hl výkopu do 4 m | M3 | 349.454 |  | 0 | 0 | 2
PP |  |  |  | Svislé přemístění výkopku do dopravního prostředku z horniny tř. 1 až 4, při hloubce výkopu přes 1 do 4,0 m
VV |  |  |  | 203,432+135,622+10,4=349,454 [A]
P | 22 | 161101152 |  | Svislé přemístění výkopku z horniny tř. 5 až 7 hl výkopu do 4 m | M3 | 25.75 |  | 0 | 0 | 2
PP |  |  |  | Svislé přemístění výkopku do dopravního prostředku z horniny tř. 5 až 7, při hloubce výkopu přes 1 do 4,0 m
VV
P | 23 | 171201101 |  | Uložení sypaniny do násypů nezhutněných | M3 | 413.305 |  | 0 | 0 | 2
PP |  |  |  | Uložení sypaniny do násypů s rozprostřením sypaniny ve vrstvách a s hrubým urovnáním nezhutněných z jakýchkoliv hornin. Uložení výkopku a rozebranné konstrukce vozovky na trvalou slkádku.
VV |  |  |  | (203,432+135,622+10,4) výkopek + (6,869+1,172+9,322+44,73+1,758) konstrukce vozovky =413,305 [A]
P | 24 | 171201211 |  | Poplatek za uložení stavebního odpadu - zeminy a kameniva na skládce | T | 765.858 |  | 0 | 0 | 2
PP |  |  |  | Poplatek za uložení stavebního odpadu na skládce (skládkovné) zeminy a kameniva zatříděného do Katalogu odpadů pod kódem 170 504
VV |  |  |  | ((203,432+135,622+10,40)*2,0 tř.1-4 + 25,75*2,6 tř.5-7) výkopek=765,858 [A]
P | 25 | 174101101 |  | Zásypání jam, šachet, rýh nebo kolem objektů sypaninou se zhutněním | M3 | 289.654 |  | 0 | 0 | 2
PP |  |  |  | Zásyp sypaninou z jakékoliv horniny s uložením výkopku ve vrstvách se zhutněním jam, šachet, rýh nebo kolem objektů v těchto vykopávkách Štěrkodrť fr. 32-63, hutněno po vrstvách max. 150mm - V komunikaci
VV |  |  |  | (203,432+135,622+10,4+25,75) výkop - 26,925 podsyp - 46,796 obsyp - 11,829 potrubí =289,654 [A]
PN | 25 | 58343959 |  | kamenivo drcené hrubé frakce 32-63 | T | 535.86 |  | 0 | 0 | 2
PP |  |  |  | Štěrkodrť fr. 32-63mm pro zásyp výkopu
VV |  |  |  | 289,654*1,85=535,860 [A]
P | 26 | 175111101 |  | Obsypání potrubí ručně sypaninou bez prohození sítem, uloženou do 3 m | M3 | 46.796 |  | 0 | 0 | 2
PP |  |  |  | Obsypání potrubí ručně 3 m od jeho kraje, pro jakoukoliv hloubku výkopu a míru zhutnění bez prohození sypaniny sítem Hutněný písek fr. 0-22mm
VV |  |  |  | ((116,97-6*1,2)*1,1*0,416-3,14*0,1775*0,1775*(116,97-6*1,2 šachty)) stoka +((1,0*1,1*0,248-3,14*0,0655*0,0655*1,0)+(1,0*1,1*0,269-3,14*0,0795*0,0795*1,0)+(4,0*1,1*0,289-3,14*0,093*0,093*4,0)+(18,0*1,1*0,331-3,14*0,121*0,121*18,0)) přípojky =46,796 [A]
PN | 26 | 58337331 |  | štěrkopísek frakce 0/22 | T | 97.102 |  | 0 | 0 | 2
PP |  |  |  | Hutněný písek fr. 0-22mm pro obsyp potrubí
VV |  |  |  | 46,796*2,075=97,102 [A]
P | 27 | R.01-001 |  | Vodorovné přemístění výkopku/sypaniny z horniny tř. 1 až 4 | M3 | 349.454 |  | 0 | 0 | 2
PP |  |  |  | Vodorovné přemístění výkopku nebo sypaniny po suchu na obvyklém dopravním prostředku, bez naložení výkopku, avšak se složením bez rozhrnutí z horniny tř. 1 až 4. Přepava výkopku na skládku. Vzdálenost doplní dodavatel dle zvolené skládky.
VV |  |  |  | 203,432+135,622+10,4=349,454 [A]
P | 28 | R.01-002 |  | Vodorovné přemístění výkopku/sypaniny z horniny tř. 5 až 7 | M3 | 25.75 |  | 0 | 0 | 2
PP |  |  |  | Vodorovné přemístění výkopku nebo sypaniny po suchu na obvyklém dopravním prostředku, bez naložení výkopku, avšak se složením bez rozhrnutí z horniny tř. 5 až 7. Přepava výkopku na skládku. Vzdálenost doplní dodavatel dle zvolené skládky.
VV
SD |  | 3 |  | Svislé konstrukce |  |  |  | 0 | 0 |  | 0 | 0
P | 29 | 359901111 |  | Vyčištění stok | M | 140.97 |  | 0 | 0 | 2
PP |  |  |  | Vyčištění stok a přípojek před provedením kamerové prohlídky.
VV |  |  |  | 116,97 stoka + 1,0+1,0+4,0+18,0 přípojky =140,970 [A]
P | 30 | 359901211 |  | Monitoring stoky jakékoli výšky na nové kanalizaci | M | 140.97 |  | 0 | 0 | 2
PP |  |  |  | Prohlídka potrubí televizní kamerou, záznam prohlídky na nosičích DVD a vyhotovení závěrečného písemného protokolu dle TP VaK MB.
VV |  |  |  | 116,97 stoka + 1,0+1,0+4,0+18,0 přípojky =140,970 [A]
SD |  | 4 |  | Vodorovné konstrukce |  |  |  | 0 | 0 |  | 0 | 0
P | 31 | 452312131 |  | Sedlové lože z betonu prostého tř. C 12/15 otevřený výkop | M3 | 26.925 |  | 0 | 0 | 2
PP |  |  |  | Podkladní a zajišťovací konstrukce z betonu prostého v otevřeném výkopu, sedlové lože pod potrubí z betonu tř. C 12/15
VV |  |  |  | (116,97-6*1,2 šachty)*1,1*0,189 stoka +1,0*1,1*0,133+1,0*1,1*0,140+4,0*1,1*0,14+18,0*1,1*0,161 přípojky =26,925 [A]
SD |  | 5 |  | Komunikace |  |  |  | 0 | 0 |  | 0 | 0
P | 32 | 564251111 |  | Podklad nebo podsyp ze štěrkopísku ŠP tl 150 mm | M2 | 11.72 |  | 0 | 0 | 2
PP |  |  |  | Podklad nebo podsyp ze štěrkopísku ŠP s rozprostřením, vlhčením a zhutněním, po zhutnění tl. 150 mm Obnova konstrukce vozovky v rýze.
VV |  |  |  | 11,72 komunikace KSÚS =11,720 [A]
P | 33 | 564871116 |  | Podklad ze štěrkodrtě ŠD tl. 300 mm | M2 | 149.55 |  | 0 | 0 | 2
PP |  |  |  | Podklad ze štěrkodrti ŠD 0-63 s rozprostřením a zhutněním, po zhutnění tl. 300 mm Obnova konstrukce vozovky v rýze.
VV |  |  |  | 11,72 komunikace KSÚS + 133,83+4,00 místní komunikace =149,550 [A]
P | 34 | 573231106 |  | Postřik živičný spojovací ze silniční emulze v množství 0,30 kg/m2 | M2 | 60.625 |  | 0 | 0 | 2
PP |  |  |  | Postřik spojovací PSE bez posypu kamenivem ze silniční emulze, v množství 0,30 kg/m2 Obnova konstrukce vozovky
VV |  |  |  | 11,72+97,81/2 komunikace KSÚS =60,625 [A]
P | 35 | 577144111 |  | Asfaltový beton vrstva obrusná ACO 11 (ABS) tř. I tl 50 mm š do 3 m z nemodifikovaného asfaltu | M2 | 48.905 |  | 0 | 0 | 2
PP |  |  |  | Asfaltový beton vrstva obrusná ACO 11S 50/70 (ABS) s rozprostřením a se zhutněním z nemodifikovaného asfaltuv pruhu šířky do 3 m tř. I, po zhutnění tl. 50 mm Obnova konstrukce vozovky
VV |  |  |  | 97,81/2 komunikace KSÚS =48,905 [A]
P | 36 | 577145112 |  | Asfaltový beton vrstva ložní ACL 16 (ABH) tl 50 mm š do 3 m z nemodifikovaného asfaltu | M2 | 23.44 |  | 0 | 0 | 2
PP |  |  |  | Asfaltový beton vrstva ložní ACL 16S 50/70 (ABH) s rozprostřením a zhutněním z nemodifikovaného asfaltu v pruhu šířky do 3 m, po zhutnění tl. 50 mm Obnova konstrukce vozovky v rýze.
VV |  |  |  | 11,72*2 komunikace KSÚS =23,440 [A]
P | 37 | 577146111 |  | Asfaltový beton vrstva ložní ACL 22 (ABVH) tl 50 mm š do 3 m z nemodifikovaného asfaltu | M2 | 137.54 |  | 0 | 0 | 2
PP |  |  |  | Asfaltový beton vrstva ložní ACL 22+ 50/70 (ABVH) s rozprostřením a zhutněním z nemodifikovaného asfaltu v pruhu šířky do 3 m, po zhutnění tl. 50 mm Obnova konstrukce vozovky v rýze.
VV |  |  |  | 137,54 místní komunikace =137,540 [A]
P | 38 | R.05-001 |  | Ošetření pracovní spáry asfaltovou hmotou s povrchovým překrytem | M | 9.8 |  | 0 | 0 | 2
PP |  |  |  | Zálivka pracovní spáry mezi novou a stávající obrusnou vrstvou komunikace s překrytem
VV |  |  |  | 9,80 komunikace KSÚS =9,800 [A]
SD |  | 7 |  | Přidružená stavební výroba |  |  |  | 0 | 0 |  | 0 | 0
P | 39 | 721290111 |  | Zkouška těsnosti potrubí kanalizace vodou do DN 125 | M | 2 |  | 0 | 0 | 2
PP |  |  |  | Zkouška těsnosti kanalizace vodou do DN 125
VV |  |  |  | 1,0 DN100 + 1,0 DN125 =2,000 [A]
P | 40 | 721290112 |  | Zkouška těsnosti potrubí kanalizace vodou do DN 200 | M | 22 |  | 0 | 0 | 2
PP |  |  |  | Zkouška těsnosti kanalizace vodou DN 150 nebo DN 200
VV |  |  |  | 4,0 DN150 + 18,0 DN200 =22,000 [A]
P | 41 | 721290113 |  | Zkouška těsnosti potrubí kanalizace vodou do DN 300 | M | 116.97 |  | 0 | 0 | 2
PP |  |  |  | Zkouška těsnosti kanalizace vodou DN 300
VV
SD |  | 8 |  | Potrubí |  |  |  | 0 | 0 |  | 0 | 0
P | 42 | 831262121 |  | Montáž potrubí z trub kameninových hrdlových s integrovaným těsněním výkop sklon do 20 % DN 100 | M | 1 |  | 0 | 0 | 2
PP |  |  |  | Kanalizační přípojky
VV
PN | 42 | 59710649 |  | trouba kameninová glazovaná DN 100mm L1,25m spojovací systém F | M | 1 |  | 0 | 0 | 2
PP
VV
P | 43 | 831262193 |  | Příplatek k montáži kameninového potrubí za napojení dvou dříků trub pomocí převlečné manžety DN 100 | KUS | 1 |  | 0 | 0 | 2
PP |  |  |  | Příplatek k cenám za napojení dvou dříků trub o stejném průměru (max. rozdíl 12 mm) pomocí převlečné manžety (manžeta zahrnuta v ceně) DN 100
VV
P | 44 | 831272121 |  | Montáž potrubí z trub kameninových hrdlových s integrovaným těsněním výkop sklon do 20 % DN 125 | M | 1 |  | 0 | 0 | 2
PP |  |  |  | Kanalizační přípojky
VV
PN | 44 | 59710650 |  | trouba kameninová glazovaná DN 125mm L1,25m spojovací systém F | M | 1 |  | 0 | 0 | 2
PP
VV
P | 45 | 831272193 |  | Příplatek k montáži kameninového potrubí za napojení dvou dříků trub pomocí převlečné manžety DN 125 | KUS | 1 |  | 0 | 0 | 2
PP |  |  |  | Příplatek k cenám za napojení dvou dříků trub o stejném průměru (max. rozdíl 12 mm) pomocí převlečné manžety (manžeta zahrnuta v ceně) DN 125
VV
P | 46 | 831312121 |  | Montáž potrubí z trub kameninových hrdlových s integrovaným těsněním výkop sklon do 20 % DN 150 | M | 4 |  | 0 | 0 | 2
PP |  |  |  | Kanalizační přípojky
VV
PN | 46 | 59710675 |  | trouba kameninová glazovaná DN 150mm L1,50m spojovací systém F | M | 4 |  | 0 | 0 | 2
PP
VV
P | 47 | 831312193 |  | Příplatek k montáži kameninového potrubí za napojení dvou dříků trub pomocí převlečné manžety DN 150 | KUS | 4 |  | 0 | 0 | 2
PP |  |  |  | Příplatek k cenám za napojení dvou dříků trub o stejném průměru (max. rozdíl 12 mm) pomocí převlečné manžety (manžeta zahrnuta v ceně) DN 150
VV
P | 48 | 831352121 |  | Montáž potrubí z trub kameninových hrdlových s integrovaným těsněním výkop sklon do 20 % DN 200 | M | 18 |  | 0 | 0 | 2
PP |  |  |  | Kanalizační přípojky
VV
PN | 48 | 59710703 |  | trouba kameninová glazovaná pouze uvnitř DN 200mm L2,50m spojovací systém F,C Třida 160 | M | 18 |  | 0 | 0 | 2
PP
VV
P | 49 | 831352193 |  | Příplatek k montáži kameninového potrubí za napojení dvou dříků trub pomocí převlečné manžety DN 200 | KUS | 18 |  | 0 | 0 | 2
PP |  |  |  | Příplatek k cenám za napojení dvou dříků trub o stejném průměru (max. rozdíl 12 mm) pomocí převlečné manžety (manžeta zahrnuta v ceně) DN 200
VV
P | 50 | 831372121 |  | Montáž potrubí z trub kameninových hrdlových s integrovaným těsněním výkop sklon do 20 % DN 300 | M | 116.97 |  | 0 | 0 | 2
PP |  |  |  | Kanalizační stoka
VV
PN | 50 | 59710711 |  | trouba kameninová glazovaná DN 300mm L2,50m spojovací systém C Třída 160 | M | 116.97 |  | 0 | 0 | 2
PP
VV
P | 51 | 837312221 |  | Montáž kameninových tvarovek jednoosých s integrovaným těsněním otevřený výkop DN 150 | KUS | 4 |  | 0 | 0 | 2
PP |  |  |  | Montáž kameninových tvarovek na potrubí v otevřeném výkopu s integrovaným těsněním jednoosých
VV |  |  |  | 2*2 přípojky z šachty =4,000 [A]
PN | 51 | 59710964 |  | koleno kameninové glazované DN 150 30° spojovací systém F | KUS | 4 |  | 0 | 0 | 2
PP |  |  |  | Výšková etáž kanalizační přípojky, koleno max 30°
VV
P | 52 | 837352221 |  | Montáž kameninových tvarovek jednoosých s integrovaným těsněním otevřený výkop DN 200 | KUS | 19 |  | 0 | 0 | 2
PP |  |  |  | Montáž kameninových tvarovek na potrubí v otevřeném výkopu s integrovaným těsněním jednoosých
VV |  |  |  | 7*2 přípojky z šachty + 5 přípojky na odbočku =19,000 [A]
PN | 52 | 59710966 |  | koleno kameninové glazované DN 200 30° spojovací systém F tř. 160 | KUS | 19 |  | 0 | 0 | 2
PP |  |  |  | Výšková etáž kanalizační přípojky, koleno max 30°
VV |  |  |  | 7*2 přípojky z šachty + 5 přípojky na odbočku =19,000 [A]
P | 53 | 837371221 |  | Montáž kameninových tvarovek odbočných s integrovaným těsněním otevřený výkop DN 300 | KUS | 5 |  | 0 | 0 | 2
PP |  |  |  | Montáž kameninových tvarovek na potrubí v otevřeném výkopu s integrovaným těsněním odbočných
VV
PN | 53 | 59711773 |  | odbočka kameninová glazovaná jednoduchá kolmá DN 300/200 L60cm spojovací systém C/F tř.160/160 | KUS | 5 |  | 0 | 0 | 2
PP
VV
P | 54 | 837372221 |  | Montáž kameninových tvarovek jednoosých s integrovaným těsněním otevřený výkop DN 300 | KUS | 8 |  | 0 | 0 | 2
PP |  |  |  | Montáž kameninových tvarovek na potrubí v otevřeném výkopu s integrovaným těsněním jednoosých
VV |  |  |  | 4+4=8,000 [A]
PN | 54 | 59710849 |  | trouba kameninová glazovaná zkrácená DN 300mm L60(75)cm třída 160 spojovací systém C | KUS | 4 |  | 0 | 0 | 2
PP |  |  |  | GZ kusy KT DN300 tř.160 pro kanalizační stoku
VV
PN | 54 | 59710879 |  | trouba kameninová glazovaná zkrácená bez hrdla DN 300mm L 60(75)cm třída 160 spojovací systém C | KUS | 4 |  | 0 | 0 | 2
PP |  |  |  | GA kus KT DN300 tř.160 pro kanalizační stoku
VV
P | 55 | 894118001 |  | Příplatek ZKD 0,60 m výšky vstupu na potrubí | KUS | 20 |  | 0 | 0 | 2
PP |  |  |  | Příplatek k cenám za každých dalších 0,60 m výšky vstupu šachty nad 1,5m
VV |  |  |  | 5 Š1 + 3 Š2 + 3 Š3 + 3 Š4 + 3 Š5 + 3 Š6 =20,000 [A]
P | 56 | 894411121 |  | Zřízení šachet kanalizačních z betonových dílců na potrubí DN nad 200 do 300 dno beton tř. C 25/30 | KUS | 6 |  | 0 | 0 | 2
PP |  |  |  | Zřízení šachet kanalizačních z betonových dílců výšky vstupu do 1,50 m s obložením dna a žlábku čedičem, betonem tř. C 25/30, na potrubí DN přes 200 do 300, včetně betonové podkladní desky a sanace stávajících kanalizačních den šachet Š1 a Š6
VV
PN | 56 | 59224061 |  | dno betonové šachtové kulaté DN 1000 x 600, 100 x 75 x 15 cm | KUS | 3 |  | 0 | 0 | 2
PP |  |  |  | Dno pro revizní šachty TBZ-Q.1 100/60 včetně čedičového obkladu a stupadel
VV
PN | 56 | 59224063 |  | dno betonové šachtové kulaté DN 1000 x 1000, 100 x 115 x 15 cm | KUS | 1 |  | 0 | 0 | 2
PP |  |  |  | Dno pro revizní šachty TBZ-Q.1 100/100 včetně čedičového obkladu a stupadel
VV
PN | 56 | 59224160 |  | skruž kanalizační s ocelovými stupadly 100 x 25 x 12 cm | KUS | 3 |  | 0 | 0 | 2
PP |  |  |  | Skruže pro revizní šachty TBS-Q.1 100/25, včetně stupadel
VV
PN | 56 | 59224161 |  | skruž kanalizační s ocelovými stupadly 100 x 50 x 12 cm | KUS | 1 |  | 0 | 0 | 2
PP |  |  |  | Skruže pro revizní šachty TBS-Q.1 100/50, včetně stupadel
VV
PN | 56 | 59224162 | 01 | skruž kanalizační s ocelovými stupadly 100 x 100 x 12 cm | KUS | 2 |  | 0 | 0 | 2
PP |  |  |  | Skruže pro revizní šachty TBS-Q.1 100/100, včetně stupadel
VV
PN | 56 | 59224162 | 02 | skruž kanalizační s ocelovými stupadly 100 x 100 x 12 cm | KUS | 4 |  | 0 | 0 | 2
PP |  |  |  | Skruže pro revizní šachty TBS-Q.1 100/100, včetně čedičového obkladu a stupadel
VV
PN | 56 | 59224176 |  | prstenec šachtový vyrovnávací betonový 625x120x80mm | KUS | 4 |  | 0 | 0 | 2
PP |  |  |  | Vyrovnávací prstenec pro revizní šachty TBW-Q.1 63/8
VV
PN | 56 | 59224184 |  | prstenec šachtový vyrovnávací betonový 625x120x40mm | KUS | 2 |  | 0 | 0 | 2
PP |  |  |  | Vyrovnávací prstenec pro revizní šachty TBW-Q.1 63/4
VV
PN | 56 | 59224185 |  | prstenec šachtový vyrovnávací betonový 625x120x60mm | KUS | 1 |  | 0 | 0 | 2
PP |  |  |  | Vyrovnávací prstenec pro revizní šachty TBW-Q.1 63/6
VV
PN | 56 | 59224187 |  | prstenec šachtový vyrovnávací betonový 625x120x100mm | KUS | 4 |  | 0 | 0 | 2
PP |  |  |  | Vyrovnávací prstenec pro revizní šachty TBW-Q.1 63/10
VV
PN | 56 | 59224188 |  | prstenec šachtový vyrovnávací betonový 625x120x120mm | KUS | 1 |  | 0 | 0 | 2
PP |  |  |  | Vyrovnávací prstenec pro revizní šachty TBW-Q.1 63/12
VV
PN | 56 | 59224312 |  | kónus šachetní betonový kapsové plastové stupadlo 100x62,5x58 cm | KUS | 6 |  | 0 | 0 | 2
PP |  |  |  | Kónus pro revizní šachty TBR-Q.1 100-63/58, včetně stupadel
VV
PN | 56 | 59224348 |  | těsnění elastomerové pro spojení šachetních dílů DN 1000 | KUS | 14 |  | 0 | 0 | 2
PP |  |  |  | Těsnění pro revizní šachty
VV
P | 57 | 894812611 |  | Vyříznutí a utěsnění otvoru ve stěně šachty DN 110 | KUS | 1 |  | 0 | 0 | 2
PP |  |  |  | Vyříznutí a utěsnění otvoru ve stěně šachty DN 100 Jádrovým vývrtem na stavbě napojení přípojek do šachty. Mezikruží vyplněno vysocerozpínavou maltou odolnou agresivnímu prostředí
VV
P | 58 | 894812612 |  | Vyříznutí a utěsnění otvoru ve stěně šachty DN 160 | KUS | 3 |  | 0 | 0 | 2
PP |  |  |  | Vyříznutí a utěsnění otvoru ve stěně šachty DN 125 a DN150 Jádrovým vývrtem na stavbě napojení přípojek do šachty. Mezikruží vyplněno vysocerozpínavou maltou odolnou agresivnímu prostředí
VV |  |  |  | 1 DN125 + 2 DN150 =3,000 [A]
P | 59 | 894812613 |  | Vyříznutí a utěsnění otvoru ve stěně šachty DN 200 | KUS | 6 |  | 0 | 0 | 2
PP |  |  |  | Vyříznutí a utěsnění otvoru ve stěně šachty DN 200 Jádrovým vývrtem na stavbě napojení přípojek do šachty. Mezikruží vyplněno vysocerozpínavou maltou odolnou agresivnímu prostředí
VV
P | 60 | 899104112 |  | Osazení poklopů litinových nebo ocelových včetně rámů pro třídu zatížení D400, E600 | KUS | 6 |  | 0 | 0 | 2
PP |  |  |  | Osazení poklopů litinových a ocelových včetně rámů pro třídu zatížení D400, E600
VV |  |  |  | 5+1=6,000 [A]
PN | 60 | 55241014 |  | poklop šachtový třída D 400, kruhový rám 785, vstup 600 mm, bez ventilace | KUS | 5 |  | 0 | 0 | 2
PP |  |  |  | Poklop revizní šachty s pantem bez ventilace, DN600 zatížení D400 - DODÁVKA VaK MB
VV
PN | 60 | 55241015 |  | poklop šachtový třída D 400, kruhový rám 785, vstup 600 mm, s ventilací | KUS | 1 |  | 0 | 0 | 2
PP |  |  |  | Poklop revizní šachty s pantem a ventilací, DN600 zatížení D400 - DODÁVKA VaK MB
VV
P | 61 | 899722113 |  | Krytí potrubí z plastů výstražnou fólií z PVC 34cm | M | 140.97 |  | 0 | 0 | 2
PP |  |  |  | Varovná páska hnědé barvy, šíře 30cm, s nápisem: POZOR KANALIZACE
VV |  |  |  | 116,97 stoka + 1,0+1,0+4,0+18,0 přípojky =140,970 [A]
P | 62 | R.08-009 |  | Výsek na kanalizačním potrubí do DN 200 | KUS | 13 |  | 0 | 0 | 2
PP |  |  |  | Výsek trouby DN100, DN125, DN150 či DN200 stávajících kanalizačních přípojek a příprava pro znovunapojení na novou stoku.
VV
SD |  | 9 |  | Ostatní konstrukce a práce |  |  |  | 0 | 0 |  | 0 | 0
P | 63 | 919735111 |  | Řezání stávajícího živičného krytu hl do 50 mm | M | 28.34 |  | 0 | 0 | 2
PP |  |  |  | Řezání stávajícího živičného krytu nebo podkladu hloubky do 50 mm Říznutí konstrukce vozovky pro frézování vozovky
VV |  |  |  | 9,8+9,86/2 komunikace KSÚS + 2,04+0,96+0,96+0,96+1,78+0,96+3,71+0,36+0,29+0,53+0,53+0,53 místní komunikace =28,340 [A]
P | 64 | 919735112 |  | Řezání stávajícího živičného krytu hl do 100 mm | M | 244.01 |  | 0 | 0 | 2
PP |  |  |  | Řezání stávajícího živičného krytu nebo podkladu hloubky přes 50 do 100 mm Řezání konstrukce vozovky pro výkop rýhy
VV |  |  |  | 236,01+8,0 místní komunikace =244,010 [A]
P | 65 | 919735113 |  | Řezání stávajícího živičného krytu hl do 150 mm | M | 24.85 |  | 0 | 0 | 2
PP |  |  |  | Řezání stávajícího živičného krytu nebo podkladu hloubky přes 100 do 150 mm Řezání konstrukce vozovky pro výkop rýhy
VV |  |  |  | 24,85 komunikace KSÚS =24,850 [A]
P | 66 | 969021121 |  | Vybourání kanalizačního potrubí DN do 200 | M | 24 |  | 0 | 0 | 2
PP |  |  |  | Vybourání kanalizačního potrubí DN do 200 mm Kanalizační přípojky, včetně uložení a polatku za skládku
VV |  |  |  | 1+1+4+18=24,000 [A]
P | 67 | 969021131 |  | Vybourání kanalizačního potrubí DN do 300 | M | 109.77 |  | 0 | 0 | 2
PP |  |  |  | Vybourání kanalizačního potrubí DN do 300 mm Kanalizační stoka, včetně uložení a polatku za skládku
VV |  |  |  | 116,97-6*1,2 šachty =109,770 [A]
P | 68 | 976085311 |  | Vybourání kanalizačních rámů včetně poklopů nebo mříží pl do 0,6 m2 | KUS | 6 |  | 0 | 0 | 2
PP |  |  |  | Vybourání stávajícího poklopu na kanalizačních šachtách včetně uložení a polatku za skládku
VV
P | 69 | 981511116 |  | Demolice konstrukcí objektů z betonu prostého postupným rozebíráním | M3 | 6.2 |  | 0 | 0 | 2
PP |  |  |  | Demolice konstrukcí objektů postupným rozebíráním konstrukcí z betonu prostého Odstranění stávajících revizních šachet. Včetně uložení na skládku.
VV
P | 70 | 997013807 |  | Poplatek za uložení na skládce (skládkovné) stavebního odpadu keramického kód odpadu 170 103 | T | 11.793 |  | 0 | 0 | 2
PP |  |  |  | Poplatek za uložení stavebního odpadu na skládce (skládkovné) z tašek a keramických výrobků zatříděného do Katalogu odpadů pod kódem 170 103
VV |  |  |  | 10,28061+1,512 potrubí =11,793 [A]
P | 71 | 997221815 |  | Poplatek za uložení na skládce (skládkovné) stavebního odpadu betonového kód odpadu 170 101 | T | 13.64 |  | 0 | 0 | 2
PP |  |  |  | Poplatek za uložení stavebního odpadu na skládce (skládkovné) z prostého betonu zatříděného do Katalogu odpadů pod kódem 170 101
VV |  |  |  | 13,64 šachty =13,640 [A]
P | 72 | 997223845 |  | Poplatek za uložení na skládce (skládkovné) odpadu asfaltového bez dehtu kód odpadu 170 302 | T | 39.907 |  | 0 | 0 | 2
PP |  |  |  | Poplatek za uložení stavebního odpadu na skládce (skládkovné) asfaltového bez obsahu dehtu zatříděného do Katalogu odpadů pod kódem 170 302
VV |  |  |  | 13,46324+2,5784+23,86496 asfaltová konstrukce vozovky =39,907 [A]
P | 73 | 997223855 |  | Poplatek za uložení na skládce (skládkovné) zeminy a kameniva kód odpadu 170 504 | T | 68.241 |  | 0 | 0 | 2
PP |  |  |  | Poplatek za uložení stavebního odpadu na skládce (skládkovné) zeminy a kameniva zatříděného do Katalogu odpadů pod kódem 170 504
VV |  |  |  | 65,604+2,637 štěrková konstrukce vozovky =68,241 [A]
P | 74 | 998275101 |  | Přesun hmot pro trubní vedení z trub kameninových otevřený výkop | T | 57.9612 |  | 0 | 0 | 2
PP |  |  |  | Přesun hmot pro trubní vedení hloubené z trub kameninových pro kanalizace v otevřeném výkopu
VV
P | 75 | R.09-001 |  | Vodorovné přemístění suti | T | 156.8566 |  | 0 | 0 | 2
PP |  |  |  | Doprava vybouraných hmot, konstrukcí nebo suti, vodorovné přemístění suti. Přepava suti (konstrukce vozovky, vybourané potrubí, šachty) na skládku. Vzdálenost doplní dodavatel dle zvolené skládky.
VV