## List1
Výkaz výměr a soupis prací
KOVÁŇ, PROPOJENÍ VÝTLAKU BEZVEL
… Výkaz výměr byl vypracován na základě podkladu - projektové dokumentace zpracované v rozsahu dokumentace pro vydání společného povolení
liniové stavby technické infrastruktury /územního rozhodnutí a stavebního povolení/.
... Rozsah a podrobnost zpracování výkazu výměr resp. rozpočtu je dána rozsahem zpracování textové a výkresové části projektové dokumentace
... Výkaz výměr byl vypracován za pomoci příslušných katalogů popisů a směrných cen stavebních prací, ÚRS Praha.
… Uvedený popis výrobků a materiálů dokumentuje a specifikuje rozsah technických parametrů, limitů a vlastností popř. minimální kvalitativní nebo
estetický standard. Při použití jiného výrobku musí tento splňovat všechny parametry jako výrobek, který je zde uveden jako srovnávací standard.
| REKAPITULACE | [5 empty] | CENA ( KČ )
|  | ZEMNÍ PRÁCE |  |  |  |  | 0
|  | KOMUNIKACE |  |  |  |  | 0
|  | TRUBNÍ VEDENÍ |  |  |  |  | 0
|  | OSTATNÍ PRÁCE |  |  |  |  | 0
|  | CELKEM BEZ DPH |  |  |  |  | 0
800-1 ZEMNÍ PRÁCE
… Započítání resp. nezapočítání položky "zřízení/odstranění pažení" bude zohledněno podle skutečných podmínek při provádění zemních prací.
Č.POL. |  |  |  | MNOŽSTVÍ |  | JEDN.CENA | CELK. CENA |  | HMOTNOST /T/
1 | 115 10 - 1201 |  | čerpání vody na dopravní výšku do 10 m
|  |  | s průměrným přítokem do 500 l/min | 120 | hod |  | 0 | 0 | 0
(odhad potřebné doby provozu 5x 24 hod)
2 | 115 10 - 1301 |  | pohotovost záložní čerpací soupravy
pro dopravní výšku do 10 m
|  |  | s průměrným přítokem do 500 l/min | 10 | den |  | 0 | 0 | 0
(odhad potřebné doby zálohy 10 dnů)
3 | 119 00 - 1401 |  | dočasné zajištění
podzemního potrubí nebo vedení ve výkopišti
potrubí ocelového nebo litinového ...
|  |  | DN do 200 | 3 | m |  | 0 | 0.00868 | 0.02604
(křížení s trubním vedení kanalizace)
4 | 119 00 - 1421 |  | dočasné zajištění
podzemního potrubí nebo vedení ve výkopišti
kabelů a kabelových tratí ...
|  |  | do 3 kabelů | 10 | m |  | 0 | 0.0369 | 0.369
(souběh s kabelovým vedením el. přípojky)
5 | 120 00 - 1101 |  | příplatek k cenám vykopávek za ztížení …
v blízkosti podzemního vedení
|  |  | v horninách jakékoliv třídy | 16.64 | m3 |  | 0 | 0 | 0
(d.13,0 m x š.0,8 m x hl.1,6 m = 16,64 m3)
6 | 121 10 - 1101 |  | sejmutí ornice nebo …
s vodorovným přemístěním na hromady v místě
|  |  | na vzdálenost do 50 m | 8.32 | m3 |  | 0 | 0 | 0
(dl.52,0 m x š.0,8 m x hl.0,2 m = 8,32 m3)
7 | 132 20 - 1201 |  | hloubení zapažených i nezapažených rýh
šířky přes 600 do 2000 mm
s urovnáním dna
|  |  | v hornině 3, do 100 m3 | 54.08 | m3 |  | 0 | 0 | 0
(dl.52,0 m x š.0,8 m x hl.1,3 m = 54,08 m3)
8 | 132 20 - 1209 |  | příplatek za lepivost | 54.08 | m3 |  | 0 | 0 | 0
9 | 141 72 - 1117 |  | řízený zemní protlak
v hornině tř. 1 až 4 včetně protlačení trub
v hloubce do 6 m
vnějšího průměru vrtu
|  |  | do 315 mm | 6 | m |  | 0 | 0 | 0
10 | 161 10 - 1101 |  | svislé přemístění výkopku
bez naložení
z horniny 1 až 4
|  |  | při hloubce výkopu přes 1,0 do 2,5 m | 16.64 | m3 |  | 0 | 0 | 0
(dl.52,0 m x š.0,8 m x hl.0,4 m = 16,64 m3)
11 | 162 20 - 1102 |  | vodorovné přemístění výkopku
bez naložení, avšak se složením,
z horniny 1 až 4
|  |  | na vzdálenost do 50 m | 20.8 | m3 |  | 0 | 0 | 0
(dl.52,0 m x š.0,8 m x hl.0,5 m = 20,8 m3)
12 | 167 10 - 1101 |  | nakládání skládání a překládání
neulehlého výkopku nebo sypaniny,
nakládání, množství do 100 m3
|  |  | z horniny tř.1 až 4 | 20.8 | m3 |  | 0 | 0 | 0
13 | 171 20 - 1101 |  | uložení sypaniny do násypů
nezhutněných
|  |  | z jakýchkoliv hornin | 20.8 | m3 |  | 0 | 0 | 0
14 | 174 10 - 1101 |  | zásyp sypaninou z jakékoliv horniny
se zhutněním
|  |  | jam, šachet, rýh, … | 33.28 | m3 |  | 0 | 0 | 0
(54,08 m3 - 20,8 m3)
15 | 181 30 - 1103 |  | rozprostření a urovnání ornice v rovině nebo
ve svahu sklonu do 1:5
při souvislé ploše do 500 m2
|  |  | tl. vrstvy do 200 mm | 41.6 | m2 |  | 0 | 0 | 0
(dl.52,0 m x š.0,8 m = 41,6 m2)
16 | 181 40 - 1201 |  | založení trávníku výsevem v rovině nebo
ve svahu sklonu do 1:5
|  |  | při souvislé ploše do 500 m2 | 41.6 | m2 |  | 0 | 0 | 0
17 | specifikace |  | osivo
|  |  | … směs travní krajinná, technická | 4 | kg |  | 0 | 0.001 | 0.004
vvvvvvvvvvvvvvvvvvvvvvvvvvvvvvvvvvvvvvvvvvvvvvvvvvvvvvvvvvvvvvvvvvvvvvvvvvvvvvvvvvvvvvvvvvvvvvvvvvvvvvvvvvvvvvvvvvvvvvvvvvvvvvvvvvvvvvvvvvvvvvvvvvvvvvvvvvvvvvvvvvvvvvvvvvvvvv
|  |  | celkem |  |  |  | 0 |  | 0.39904
822-1 KOMUNIKACE POZEMNÍ
|  |  |  | MNOŽSTVÍ |  | JEDN. | CELK. CENA |  | HMOTNOST /T/
18 | 564 28 - 1111 |  | podklad nebo podsyp ze štěrkopísku
po zhutnění
zásyp poklopů armatur
|  |  | tl. 300 mm | 1.57 | m2 |  | 0 | 0.60721 | 0.95332
(2x 3,14 x 1,0 x 1,0 / 4 = 1,57 m2)
19 | 571 90 - 8112 |  | kryt vymývaným dekoračním kamenivem
(kačírkem)
zásyp poklopů armatur
|  |  | tl. 300 mm | 1.57 | m2 |  | 0 | 0.612 | 0.96084
(2x 3,14 x 1,0 x 1,0 / 4 = 1,57 m2)
20 | 566 90 - 1144 |  | vyspravení podkladu
po překopech inženýrských sítí
plochy do 15 m2
s rozprostřením a zhutněním
oprava překopu komunikace - cesty s nezpevn.
povrchem
kamenivem hrubým drceným
|  |  | tl. 250 mm | 5 | m2 |  | 0 | 0.17157 | 0.85785
(dl.5,0 m x š.1,0 m = 5,0 m2)
vvvvvvvvvvvvvvvvvvvvvvvvvvvvvvvvvvvvvvvvvvvvvvvvvvvvvvvvvvvvvvvvvvvvvvvvvvvvvvvvvvvvvvvvvvvvvvvvvvvvvvvvvvvvvvvvvvvvvvvvvvvvvvvvvvvvvvvvvvvvvvvvvvvvvvvvvvvvvvvvvvvvvvvvvvvvvv
|  |  | celkem |  |  |  | 0 |  | 2.772
827-1 VEDENÍ TRUBNÍ, …
|  |  |  | MNOŽSTVÍ |  | JEDN. | CELK. CENA |  | HMOTNOST /T/
21 | 451 57 - 2111 |  | lože pod potrubí, stoky a drobné objekty
v otevřeném výkopu
z kameniva drobného těženého
(podsyp a obsyp potrubí boční a krycí)
|  |  | potrubí LT 150 | 19.62 | m3 |  | 0 | 1.8908 | 37.0969
52x0,8x0,5
- (3,14x0,17x0,17:4x52,0) … tr. LT 150
22 | 452 31 - 3131 |  | podkladní a zajišťovací konstrukce z betonu
prostého
v otevřeném výkopu
bloky pro potrubí z betonu
a základová patka pro orientační sloupek
|  |  | tř. C 12/15 | 0.27 | m3 |  | 0 | 2.234 | 0.60318
(10 ks x d.0,30 m x š.0,30 m x v.0,30 m)
|  |  | dodání a osazení betonové desky podkladní | 4 | ks |  | 0 | 0.0055 | 0.022
velikost min. 200x200x60mm
23 | 452 35 - 3101 |  | bednění podkladních a zajišťovacích konstrukcí
v otevřeném výkopu
|  |  | bloků pro potrubí | 0 | m2 |  | 0 | 0.00639 | 0
/dle skutečné potřeby/
24 | 892 35 - 1111 |  | ostatní konstrukce
tlakové zkoušky vodou
|  |  | na potrubí DN 150 nebo 200 | 58 | m |  | 0 | 0 | 0
25 | 892 35 - 3122 |  | proplach a desinfekce
vodovodního potrubí
|  |  | na potrubí DN 150 nebo 200 | 58 | m |  | 0 | 0 | 0
26 | 894 41 - 1311 |  | osazení železobetonových dílců pro šachty
(ochrana armatur v terénu)
|  |  | skruží rovných | 2 | ks |  | 0 | 0.00918 | 0.01836
27 | specifikace |  | prefabrikáty revizních šachet
(např. BEST, a.s.,
alt. BeToniKa PLUS, s.r.o.)
... šachtová skruž
|  |  | SR-M 1000x1000 | 2 | ks |  |  | 1.013 | 2.026
28 | 899 40 - 1112 |  | osazení poklopů litinových,
|  |  | šoupátkových | 4 | ks |  | 0 | 0.12303 | 0.49212
29 | 899 40 - 1113 |  | osazení poklopů litinových,
|  |  | hydrantových | 2 | ks |  | 0 | 0.32906 | 0.65812
30 | specifikace |  | prefabrikáty oplocení
... betonový sloupek
|  |  | rozm. 150/150/2800 mm | 1 | ks |  | 0 | 0.1575 | 0.1575
31 | 899 72 - 1111 |  | signalizační vodič na potrubí …
|  |  | DN do 150 mm | 58 | m |  | 0 | 0.00019 | 0.01102
32 | 899 72 - 2113 |  | krytí potrubí výstražnou folií z PVC
|  |  | šířky 34 cm | 58 | m |  | 0 | 9e-05 | 0.00522
33 | 850 31 - 5121 |  | výřez nebo výsek
na potrubí z trub litinových tlakových …
|  |  | DN 150 | 1 | ks |  | 0 | 0 | 0
34 | 851 31 - 1131 |  | montáž potrubí
z trub litinových tlakových hrdlových
v otevřeném výkopu
s integrovaným těsněním
|  |  | DN 150 | 52 | m |  | 0 | 0 | 0
35 |  |  | montáž potrubí z trub litinových hrdlových do chráničky | 6 | m |  | 0 | 0 | 0
36 | specifikace |  | trubní systém litinový
(např. DUKTUS litinové systémy s.r.o.)
... hrdlové trouby z tvárné litiny
s hrdlovým spojem v provedení BRS
(spoj jištěný proti podélnému posunu)
|  |  | DN 150 | 58 | m |  | 0 | 0.028 | 1.624
37 | specifikace |  | trubní systém litinový
(např. DUKTUS litinové systémy s.r.o.)
... těsnící a jistící gumové kroužky
pro jištěný spoj BRS
|  |  | DN 150 | 10 | ks |  | 0 | 0.0005 | 0.005
38 | 852 24 - 2122 |  | montáž potrubí
z trub litinových tlakových přírubových
abnormálních délek, do 1 m
v otevřeném výkopu
|  |  | DN 80 | 2 | ks |  | 0 | 0.00086 | 0.00172
39 | specifikace |  | trubní systém litinový
(např. DUKTUS litinové systémy s.r.o.)
... přírubové trouby z tvárné litiny
trouby zkrácené TP
/délka dle skutečné potřeby/
|  |  | DN 80 - xxx | 2 | ks |  | 0 | 0.014 | 0.028
40 | 857 31 - 1131 |  | montáž litinových tvarovek
na potrubí litinovém tlakovém
jednoosých
na potrubí z trub hrdlových
v otevřeném výkopu
|  |  | DN 150 | 10 | ks |  | 0 | 0 | 0
41 | specifikace |  | trubní systém litinový
(např. DUKTUS litinové systémy s.r.o.)
... tlakové tvarovky z tvárné litiny, hrdlové
koleno MMK 45°
|  |  | DN 150 | 3 | ks |  | 0 | 0.0165 | 0.0495
koleno MK 45°
42 |  |  | DN 150 | 5 | ks |  | 0 | 0.0183 | 0.0915
přesuvka U
43 |  |  | DN 150 | 1 | ks |  | 0 | 0.0179 | 0.0179
44 | specifikace |  | trubní systém litinový
(např. TITAN - METALPLAST s.r.o.)
... tlakové tvarovky z tvárné litiny, hrdlové
WAGA spojka s přírubou, č.709-355-620
|  |  | DN 150 | 1 | ks |  | 0 | 0.016 | 0.016
45 | 857 24 - 2122 |  | montáž litinových tvarovek
na potrubí litinovém tlakovém
jednoosých
na potrubí z trub přírubových
v otevřeném výkopu
|  |  | DN 150 | 6 | ks |  | 0 | 0.00161 | 0.00966
46 | specifikace |  | trubní systém litinový
(např. DUKTUS litinové systémy s.r.o.)
... tlakové tvarovky z tvárné litiny, přírubové
koleno FFK 45°
|  |  | DN 80 | 2 | ks |  | 0 | 0.0111 | 0.0222
koleno s patkou, prodl.
47 |  |  | DN 80 | 2 | ks |  | 0 | 0.0122 | 0.0244
48 |  |  | E kus 150 | 1 | ks |  | 0 | 0.0111 | 0.0111
49 | specifikace |  | trubní systém litinový
(např. HAWLE ARMATURY s.r.o.)
... tlakové tvarovky z tvárné litiny, přírubové
příruba speciální, č.7602
|  |  | DN 150 | 1 | ks |  | 0 | 0.0093 | 0.0093
50 | 857 31 - 3131 |  | montáž litinových tvarovek
na potrubí litinovém tlakovém
odbočných
na potrubí z trub hrdlových
v otevřeném výkopu
|  |  | DN 150 | 2 | ks |  | 0 | 0 | 0
51 | specifikace |  | trubní systém litinový
(např. DUKTUS litinové systémy s.r.o.)
... tlakové tvarovky z tvárné litiny, hrdlové
T-kus s přírubovou odbočkou MMA
|  |  | DN 150/80 | 2 | ks |  | 0 | 0.0212 | 0.0424
52 | 857 31 - 4122 |  | montáž litinových tvarovek
na potrubí litinovém tlakovém
odbočných
na potrubí z trub přírubových
v otevřeném výkopu
|  |  | DN 150 | 1 | ks |  | 0 | 0.00379 | 0.00379
53 | specifikace |  | trubní systém litinový
(např. DUKTUS litinové systémy s.r.o.)
... tlakové tvarovky z tvárné litiny, přírubové
T-kus s přírubovou odbočkou
|  |  | DN 150 | 1 | ks |  | 0 | 0.0299 | 0.0299
54 | 871 36 - 1152 |  | montáž potrubí
z plastů
v otevřeném výkopu
z polyetylénu PE 100, SDR 17 / PN 10
|  |  | D 280 x 16,6 mm | 6 | m |  | 0 | 0 | 0
55 | specifikace |  | trubní systém plastový, hladký
(např. Pipelife Czech s.r.o.)
... plastové trouby hladké, PE 100
AQUALINE ROBUST
|  |  | D 280 x 16,6 mm | 6 | m |  | 0 | 0.0178 | 0.1068
56 | specifikace |  | trubní systém plastový, hladký
(např. DISA s.r.o.)
... kluzné objímky na potrubí
objímky RACI, typ A/B
d. 151 - 170 mm, v. 36 mm
|  |  | segment A | 10 | ks |  | 0 | 0.0178 | 0.178
57 |  |  | segment B | 15 | ks |  | 0 | 0.0178 | 0.267
58 |  |  | ... trubní manžety
typ DISA
na potrubí DN 150 x DN 250
|  |  | d. 160 x 273 mm | 2 | ks |  | 0 | 0.0178 | 0.0356
59 | 891 24 - 1112 |  | montáž vodovodních armatur na potrubí
šoupátek v otevřeném výkopu
s osazením zemní soupravy, bez poklopů
|  |  | DN 80 | 2 | ks |  | 0 | 0.00086 | 0.00172
60 | specifikace |  | armatury trubního systému, přírubové
(např. HAWLE ARMATURY s.r.o.)
... šoupátko s přírubami, litinové
HAWLE č.4000
|  |  | DN 80 | 2 | ks |  | 0 | 0.0145 | 0.029
61 |  |  | ... zemní souprava, teleskopická
HAWLE č.9500
|  |  | pro šoupátko DN 80 | 2 | ks |  | 0 | 0.0066 | 0.0132
62 |  |  | ... poklop
HAWLE č.1750
|  |  | pro šoupátko DN 80 | 2 | ks |  | 0 | 0.01 | 0.02
63 | 891 31 - 1112 |  | montáž vodovodních armatur na potrubí
šoupátek v otevřeném výkopu
s osazením zemní soupravy, bez poklopů
|  |  | DN 150 | 2 | ks |  | 0 | 0.00296 | 0.00592
64 | specifikace |  | armatury trubního systému, přírubové
(např. HAWLE ARMATURY s.r.o.)
... šoupátko s přírubami, litinové
HAWLE č.4000
|  |  | DN 150 | 2 | ks |  | 0 | 0.045 | 0.09
65 |  |  | ... zemní souprava, teleskopická
HAWLE č.9500
|  |  | pro šoupátko DN 150 | 2 | ks |  | 0 | 0.0066 | 0.0132
66 |  |  | ... poklop
HAWLE č.1750
|  |  | pro šoupátko DN 150 | 2 | ks |  | 0 | 0.01 | 0.02
67 | 891 24 - 3321 |  | montáž vodovodních armatur na potrubí
ventilů odvzdušňovacích …
přírubových na venkovnívh řadech
|  |  | DN 80 | 1 | ks |  | 0 | 0.0008 | 0.0008
68 | specifikace |  | armatury trubního systému, přírubové
(např. HAWLE ARMATURY s.r.o.)
... odvzdušňovací souprava
HAWLE č.9822
|  |  | DN 80 | 1 | ks |  | 0 | 0.03 | 0.03
69 |  |  | ... poklop
HAWLE č.1790
|  |  | pro odvzdušňovací soupravu | 1 | ks |  | 0 | 0.0415 | 0.0415
70 | 891 24 - 7111 |  | montáž vodovodních armatur na potrubí
hydrantů podzemních
|  |  | DN 80 | 1 | ks |  | 0 | 0.00034 | 0.00034
71 | specifikace |  | armatury trubního systému, přírubové
(např. HAWLE ARMATURY s.r.o.)
... podzemní hydrant
HAWLE č….
|  |  | DN 80 | 1 | ks |  | 0 | 0.0395 | 0.0395
72 |  |  | ... poklop
HAWLE č.1950
|  |  | pro odvzdušňovací soupravu | 1 | ks |  | 0 | 0.021 | 0.021
73 | 998 27 - 3102 |  | přesun hmot
pro trubní vedení hloubené z trub litinových
pro vodovody
v otevřeném výkopu
|  |  | dopravní vzdálenost do 15 m | 43.9904 | t |  | 0
vvvvvvvvvvvvvvvvvvvvvvvvvvvvvvvvvvvvvvvvvvvvvvvvvvvvvvvvvvvvvvvvvvvvvvvvvvvvvvvvvvvvvvvvvvvvvvvvvvvvvvvvvvvvvvvvvvvvvvvvvvvvvvvvvvvvvvvvvvvvvvvvvvvvvvvvvvvvvvvvvvvvvvvvvvvvvvv
|  |  | celkem |  |  |  | 0 |  | 43.9904
999-9 OSTATNÍ PRÁCE, OSTATNÍ KONSTRUKCE, …
|  |  |  | MNOŽSTVÍ |  | JEDN. | CELK. CENA |  | HMOTNOST /T/
74 | 999 99 - 0001 |  | Fotodokumentace v průběhu provádění díla | 1 | kpl |  | 0
75 | 999 99 - 0002 |  | sondy pro zjištění pozice podzemních zařízení otevřeným výkopem | 3 | kpl |  | 0
76 | 999 99 - 0003 |  | Spolupráce při záchranném archeologickém dohledu. | 1 | kpl |  | 0
77 | 999 99 - 0004 |  | Vypracování geometrického plánu pro zřízení věcného břemene v rozsahu budovaných potrubí | 15 | kpl |  | 0
78 | 999 99 - 0005 |  | Dokumentace skutečného provedení stavby | 1 | kpl |  | 0
79 | 999 99 - 0006 |  | Dokumentace geodetického zaměření stavby. Průběžné zaměřování a odesílání zpracovaných výkresů objednateli k posouzení, závěrečné zpracování dokumentace geodetického zaměření stavby dle standartizovaných požadavků objednatele | 1 | kpl |  | 0
80 | 999 99 - 0007 |  | Vytyčení podzemních zařízení, rizika a zvláštní opatření | 1 | kpl |  | 0
81 | 999 99 - 0008 |  | Vytyčení stavby ( všech stavebních objektů ) oprávněným geodetem včetně vypracování zprávy, ochrana geodetických bodů před poškozením | 1 | kpl |  | 0
82 | 999 99 - 0009 |  | Ohrazení výkopů oplocením | 1 | kpl |  | 0
83 | 999 99 - 0010 |  | Demontáž drátěného plocení v. 160 cm s 3 napínacími dráty pro znovupoužití | 16 | m |  | 0
84 | 999 99 - 0011 |  | Demontáž ocelových sloupků oplocení pro znovupoužití | 2 | ks |  | 0
85 | 999 99 - 0012 |  | Znovuosazení ocelových slouků oplocení vč. betonové patky | 2 | ks |  | 0
86 | 999 99 - 0013 |  | Tlaková zkouška potrubí vč. vypracování protokolu | 58 | m |  | 0
87 | 999 99 - 0014 |  | Zkouška průchodnosti potrubí volným nástrojem | 58 | m |  | 0
88 | 999 99 - 0015 |  | Znovumontáž drátěného plocení v. 160 cm s 3 napínacími dráty | 16 | m |  | 0
89 | 999 99 - 0016 |  | Zařízení staveniště | 1 | kpl |  | 0
vvvvvvvvvvvvvvvvvvvvvvvvvvvvvvvvvvvvvvvvvvvvvvvvvvvvvvvvvvvvvvvvvvvvvvvvvvvvvvvvvvvvvvvvvvvvvvvvvvvvvvvvvvvvvvvvvvvvvvvvvvvvvvvvvvvvvvvvvvvvvvvvvvvvvvvvvvvvvvvvvvvvvvvvvvvvvv
|  |  | celkem |  |  |  | 0