## Rekapitulace stavby
Export Komplet | [29 empty] | 2.0 | [5 empty] | False | False | {91e92a69-bfe0-495d-94b1-84882032c0c3}
[21 empty] | >> skryté sloupce << | [13 empty] | 0,01 | 21
[35 empty] | 0,01 | 15
|  | REKAPITULACE STAVBY | [19 empty] | v --- níže se nacházejí doplnkové a pomocné údaje k sestavám --- v | [11 empty] | Návod na vyplnění | 0,001
|  | Kód: | [5 empty] | 11-6136-0103-N | [25 empty] | Měnit lze pouze buňky se žlutým podbarvením! 1) na prvním listu Rekapitulace stavby vyplňte v sestavě a) Souhrnný list - údaje o Uchazeči (přenesou se do ostatních sestav i v jiných listech) b) Rekapitulace objektů - potřebné Ostatní náklady 2) na vybraných listech vyplňte v sestavě a) Krycí list - údaje o Uchazeči, pokud se liší od údajů o Uchazeči na Souhrnném listu (údaje se přenesou do ostatních sestav v daném listu) b) Rekapitulace rozpočtu - potřebné Ostatní náklady c) Celkové náklady za stavbu - ceny u položek - množství, pokud má žluté podbarvení - a v případě potřeby poznámku (ta je ve skrytém sloupci) | 0,01
|  | Stavba: | [5 empty] | DVZ Brodce, výstavba kanalizace N | [26 empty] | 0,01
|  | KSO: |  |  | 827 11 | [11 empty] | CC-CZ: |  | 22121 | [15 empty] | 0,01
|  | Místo: | [14 empty] | Datum: |  | 21. 2. 2019 | [15 empty] | 0,01
0,01
|  | Zadavatel: | [14 empty] | IČ: | [17 empty] | 0,01
|  |  | Vodovody a kanalizace Mladá Boleslav, a.s. | [13 empty] | DIČ: | [17 empty] | 0,01
0,01
|  | Uchazeč: | [14 empty] | IČ: |  | Vyplň údaj | [15 empty] | 0,01
|  |  | Vyplň údaj | [13 empty] | DIČ: |  | Vyplň údaj | [15 empty] | 0,01
False
False
True
0,01
0,01
True
Poznámka:
Je-li v názvu položky v kontrolním rozpočtu nebo v soupisu prací uvedena v kolonce "Popis" obchodní značka jakéhokoliv materiálu, výrobku nebo technologie, má tento název pouze informativní charakter. Pro ocenění a následně pro realizaci je možné použít jiný materiál, výrobek nebo technologii, se srovnatelnými nebo lepšími užitnými vlastnostmi, které odpovídají požadavkům dokumentace.
|  | Cena bez DPH | [14 empty] | 0
[9 empty] | Sazba daně |  |  | Základ daně |  |  |  |  | Výše daně
|  | DPH |  | základní |  |  |  |  | 21% |  |  | 0 |  |  |  |  | 0
|  |  |  | snížená |  |  |  |  | 15% |  |  | 0 |  |  |  |  | 0
|  |  |  | zákl. přenesená |  |  |  |  | 21% |  |  | 0 |  |  |  |  | 0
|  |  |  | sníž. přenesená |  |  |  |  | 15% |  |  | 0 |  |  |  |  | 0
|  |  |  | nulová |  |  |  |  | 0% |  |  | 0 |  |  |  |  | 0
|  | Cena s DPH | [7 empty] | v |  |  | CZK |  |  |  | 0
|  | Projektant | [12 empty] | Zpracovatel
|  | Datum a podpis: | [8 empty] | Razítko |  |  |  | Datum a podpis: |  |  | Razítko
|  | Objednavatel | [12 empty] | Uchazeč
|  | Datum a podpis: | [8 empty] | Razítko |  |  |  | Datum a podpis: |  |  | Razítko
REKAPITULACE OBJEKTŮ STAVBY A SOUPISŮ PRACÍ
| Kód: | [7 empty] | 11-6136-0103-N
| Stavba: | [7 empty] | DVZ Brodce, výstavba kanalizace N
| Místo: | [14 empty] | Datum: |  | 21. 2. 2019
| Zadavatel: | [7 empty] | Vodovody a kanalizace Mladá Boleslav, a.s. | [12 empty] | Informatívní údaje z listů zakázek
Uchazeč:
| Kód |  |  |  |  | Popis | [7 empty] | Cena bez DPH [CZK] |  |  |  |  | Cena s DPH [CZK] | Typ |  | z toho Ostat. náklady [CZK] | DPH [CZK] | Normohodiny [h] | DPH základní [CZK] | DPH snížená [CZK] | DPH základní přenesená [CZK] | DPH snížená přenesená [CZK] | Základna DPH základní | Základna DPH snížená | Základna DPH zákl. přenesená | Základna DPH sníž. přenesená | Základna DPH nulová
| Náklady z rozpočtů | [12 empty] | 0 |  |  |  |  | 0 |  |  | 0 | 0 | 0 | 0 | 0 | 0 | 0 | 0 | 0 | 0 | 0 | 0 |  | D | 0 | ###NOIMPORT### | IMPORT | {91e92a69-bfe0-495d-94b1-84882032c0c3} | {00000000-0000-0000-0000-000000000000}
|  | SO 05 |  |  |  |  | přeložky vodovodních řadů | [6 empty] | 0 |  |  |  |  | 0 | STA |  | 0 | 0 | 0 | 0 | 0 | 0 | 0 | 0 | 0 | 0 | 0 | 0 |  | D | 1 | ###NOIMPORT### | IMPORT | {701deb9f-0554-417c-becf-1d73307acc3c} | {91e92a69-bfe0-495d-94b1-84882032c0c3} |  | 2
/ |  |  | SO 05.01 |  |  |  |  | přeložka vodovodního řadu čís. 1 | [5 empty] | 0 |  |  |  |  | 0 | Soupis |  | 0 | 0 | 0 | 0 | 0 | 0 | 0 | 0 | 0 | 0 | 0 | 0 |  |  | 2 |  | IMPORT | {c91bf936-c2f8-4738-9439-54bf120b790f} | {701deb9f-0554-417c-becf-1d73307acc3c}
/ |  |  | SO 05.02 |  |  |  |  | přeložka vodovodního řadu čís. 2 | [5 empty] | 0 |  |  |  |  | 0 | Soupis |  | 0 | 0 | 0 | 0 | 0 | 0 | 0 | 0 | 0 | 0 | 0 | 0 |  |  | 2 |  | IMPORT | {6b287b6f-d85c-42ec-8163-bdca4d6cf2da} | {701deb9f-0554-417c-becf-1d73307acc3c}
/ |  |  | SO 05.03 |  |  |  |  | přeložka vodovodního řadu čís. 3 | [5 empty] | 0 |  |  |  |  | 0 | Soupis |  | 0 | 0 | 0 | 0 | 0 | 0 | 0 | 0 | 0 | 0 | 0 | 0 |  |  | 2 |  | IMPORT | {231e0c91-7086-4a31-961e-0a02c97f961c} | {701deb9f-0554-417c-becf-1d73307acc3c}
/ |  |  | SO 05.04 |  |  |  |  | přeložka vodovodního řadu čís. 4 | [5 empty] | 0 |  |  |  |  | 0 | Soupis |  | 0 | 0 | 0 | 0 | 0 | 0 | 0 | 0 | 0 | 0 | 0 | 0 |  |  | 2 |  | IMPORT | {2497b955-b0bc-4790-a959-c2e75babbb2b} | {701deb9f-0554-417c-becf-1d73307acc3c}
/ |  |  | SO 05.05 |  |  |  |  | přeložka vodovodního řadu čís. 5 | [5 empty] | 0 |  |  |  |  | 0 | Soupis |  | 0 | 0 | 0 | 0 | 0 | 0 | 0 | 0 | 0 | 0 | 0 | 0 |  |  | 2 |  | IMPORT | {53f75c8e-39ba-47d4-9c71-9aa3fc0b23fb} | {701deb9f-0554-417c-becf-1d73307acc3c}
/ |  |  | SO 05.06 |  |  |  |  | přeložka vodovodního řadu čís. 6 | [5 empty] | 0 |  |  |  |  | 0 | Soupis |  | 0 | 0 | 0 | 0 | 0 | 0 | 0 | 0 | 0 | 0 | 0 | 0 |  |  | 2 |  | IMPORT | {1423c2b1-196d-441d-b6df-b866f15cc09d} | {701deb9f-0554-417c-becf-1d73307acc3c}
/ |  |  | SO 05.07 |  |  |  |  | přeložka vodovodního řadu čís. 7 | [5 empty] | 0 |  |  |  |  | 0 | Soupis |  | 0 | 0 | 0 | 0 | 0 | 0 | 0 | 0 | 0 | 0 | 0 | 0 |  |  | 2 |  | IMPORT | {78fb1a02-49e9-489b-ab19-5f2cbb3d6e16} | {701deb9f-0554-417c-becf-1d73307acc3c}
/ |  |  | SO 05.08 |  |  |  |  | přeložka vodovodního řadu čís. 8 | [5 empty] | 0 |  |  |  |  | 0 | Soupis |  | 0 | 0 | 0 | 0 | 0 | 0 | 0 | 0 | 0 | 0 | 0 | 0 |  |  | 2 |  | IMPORT | {5161b133-9427-492c-ad8b-4ca6c92963da} | {701deb9f-0554-417c-becf-1d73307acc3c}
/ |  |  | SO 05.09 |  |  |  |  | přeložka vodovodního řadu čís. 9 | [5 empty] | 0 |  |  |  |  | 0 | Soupis |  | 0 | 0 | 0 | 0 | 0 | 0 | 0 | 0 | 0 | 0 | 0 | 0 |  |  | 2 |  | IMPORT | {076ed82c-0837-4eac-bead-ce7fc5229853} | {701deb9f-0554-417c-becf-1d73307acc3c}
/ |  |  | SO 05.10 |  |  |  |  | přeložka vodovodního řadu čís. 10 | [5 empty] | 0 |  |  |  |  | 0 | Soupis |  | 0 | 0 | 0 | 0 | 0 | 0 | 0 | 0 | 0 | 0 | 0 | 0 |  |  | 2 |  | IMPORT | {2f8c16c8-1281-4b01-b72a-d279b2601b2a} | {701deb9f-0554-417c-becf-1d73307acc3c}
/ |  |  | SO 05.11 |  |  |  |  | přeložka vodovodního řadu čís. 11 | [5 empty] | 0 |  |  |  |  | 0 | Soupis |  | 0 | 0 | 0 | 0 | 0 | 0 | 0 | 0 | 0 | 0 | 0 | 0 |  |  | 2 |  | IMPORT | {1c431796-f1ef-43b3-8922-46bb45b1a26f} | {701deb9f-0554-417c-becf-1d73307acc3c}
/ |  | SO 06 |  |  |  |  | přeložky plynovodů | [6 empty] | 0 |  |  |  |  | 0 | STA |  | 0 | 0 | 0 | 0 | 0 | 0 | 0 | 0 | 0 | 0 | 0 | 0 |  |  | 1 |  | IMPORT | {3f216181-7096-4f4b-b0dd-1a641b424225} | {91e92a69-bfe0-495d-94b1-84882032c0c3} |  | 2
|  | SO 07 |  |  |  |  | obnova vodovodních řadů | [6 empty] | 0 |  |  |  |  | 0 | STA |  | 0 | 0 | 0 | 0 | 0 | 0 | 0 | 0 | 0 | 0 | 0 | 0 |  | D | 1 | ###NOIMPORT### | IMPORT | {85c02fea-ed1d-426e-8133-e60a6c4828d8} | {91e92a69-bfe0-495d-94b1-84882032c0c3} |  | 2
/ |  |  | SO 07.01 |  |  |  |  | obnova vodovodního řadu 1 | [5 empty] | 0 |  |  |  |  | 0 | Soupis |  | 0 | 0 | 0 | 0 | 0 | 0 | 0 | 0 | 0 | 0 | 0 | 0 |  |  | 2 |  | IMPORT | {381f89cb-182b-4d60-bd2a-86bcf428c33f} | {85c02fea-ed1d-426e-8133-e60a6c4828d8}
/ |  |  | SO 07.02 |  |  |  |  | obnova vodovodního řadu 2 | [5 empty] | 0 |  |  |  |  | 0 | Soupis |  | 0 | 0 | 0 | 0 | 0 | 0 | 0 | 0 | 0 | 0 | 0 | 0 |  |  | 2 |  | IMPORT | {04cd5aba-234f-405a-9470-a2c1b0721015} | {85c02fea-ed1d-426e-8133-e60a6c4828d8}
/ |  |  | SO 07.03 |  |  |  |  | obnova vodovodního řadu 3 | [5 empty] | 0 |  |  |  |  | 0 | Soupis |  | 0 | 0 | 0 | 0 | 0 | 0 | 0 | 0 | 0 | 0 | 0 | 0 |  |  | 2 |  | IMPORT | {3814dcca-fab6-4a74-89fd-486aeb00fb15} | {85c02fea-ed1d-426e-8133-e60a6c4828d8}
/ |  |  | SO 07.04 |  |  |  |  | obnova vodovodního řadu 4 | [5 empty] | 0 |  |  |  |  | 0 | Soupis |  | 0 | 0 | 0 | 0 | 0 | 0 | 0 | 0 | 0 | 0 | 0 | 0 |  |  | 2 |  | IMPORT | {3e5a41c7-3047-4903-ae7c-1cc657609d43} | {85c02fea-ed1d-426e-8133-e60a6c4828d8}
/ |  |  | SO 07.05 |  |  |  |  | obnova vodovodního řadu 5 | [5 empty] | 0 |  |  |  |  | 0 | Soupis |  | 0 | 0 | 0 | 0 | 0 | 0 | 0 | 0 | 0 | 0 | 0 | 0 |  |  | 2 |  | IMPORT | {71c3441c-65d1-4f1c-aa4e-bead3a5b19e5} | {85c02fea-ed1d-426e-8133-e60a6c4828d8}
/ |  |  | SO 07.06 |  |  |  |  | obnova vodovodního řadu 6 | [5 empty] | 0 |  |  |  |  | 0 | Soupis |  | 0 | 0 | 0 | 0 | 0 | 0 | 0 | 0 | 0 | 0 | 0 | 0 |  |  | 2 |  | IMPORT | {988a7bfb-c372-4a8f-9d10-ed88b12cfa67} | {85c02fea-ed1d-426e-8133-e60a6c4828d8}
/ |  |  | SO 07.07 |  |  |  |  | obnova vodovodního řadu 7 | [5 empty] | 0 |  |  |  |  | 0 | Soupis |  | 0 | 0 | 0 | 0 | 0 | 0 | 0 | 0 | 0 | 0 | 0 | 0 |  |  | 2 |  | IMPORT | {3222c8e2-9910-4430-aa62-19f746ad79ca} | {85c02fea-ed1d-426e-8133-e60a6c4828d8}
/ |  |  | SO 07.08 |  |  |  |  | obnova vodovodního řadu 8 | [5 empty] | 0 |  |  |  |  | 0 | Soupis |  | 0 | 0 | 0 | 0 | 0 | 0 | 0 | 0 | 0 | 0 | 0 | 0 |  |  | 2 |  | IMPORT | {018f1090-b65e-47b3-a7f3-1e20b7d60add} | {85c02fea-ed1d-426e-8133-e60a6c4828d8}
/ |  |  | SO 07.09 |  |  |  |  | obnova vodovodního řadu 9 | [5 empty] | 0 |  |  |  |  | 0 | Soupis |  | 0 | 0 | 0 | 0 | 0 | 0 | 0 | 0 | 0 | 0 | 0 | 0 |  |  | 2 |  | IMPORT | {70d48c73-10bb-4438-9aa0-8779109251fa} | {85c02fea-ed1d-426e-8133-e60a6c4828d8}
/ |  |  | SO 07.10 |  |  |  |  | obnova vodovodního řadu 10 | [5 empty] | 0 |  |  |  |  | 0 | Soupis |  | 0 | 0 | 0 | 0 | 0 | 0 | 0 | 0 | 0 | 0 | 0 | 0 |  |  | 2 |  | IMPORT | {da1c1f49-6314-40bc-a3d2-87286eeaca56} | {85c02fea-ed1d-426e-8133-e60a6c4828d8}
/ |  |  | SO 07.11 |  |  |  |  | obnova vodovodního řadu 11 | [5 empty] | 0 |  |  |  |  | 0 | Soupis |  | 0 | 0 | 0 | 0 | 0 | 0 | 0 | 0 | 0 | 0 | 0 | 0 |  |  | 2 |  | IMPORT | {26c2f12a-723a-45df-b3e2-68eac0f2df3a} | {85c02fea-ed1d-426e-8133-e60a6c4828d8}
/ |  |  | SO 07.12 |  |  |  |  | obnova vodovodního řadu 12 | [5 empty] | 0 |  |  |  |  | 0 | Soupis |  | 0 | 0 | 0 | 0 | 0 | 0 | 0 | 0 | 0 | 0 | 0 | 0 |  |  | 2 |  | IMPORT | {37509ad8-95e8-4a53-b759-ab0404880382} | {85c02fea-ed1d-426e-8133-e60a6c4828d8}
/ |  | ON |  |  |  |  | Ostatní a vedlejší náklady | [6 empty] | 0 |  |  |  |  | 0 | OST |  | 0 | 0 | 0 | 0 | 0 | 0 | 0 | 0 | 0 | 0 | 0 | 0 |  |  | 1 |  | IMPORT | {68737a74-2ef4-49d1-a06d-ae6467a6e85c} | {91e92a69-bfe0-495d-94b1-84882032c0c3} | 801 61 | 2

## SO 05.01
[9 empty] | >> skryté sloupce << | [9 empty] | {c91bf936-c2f8-4738-9439-54bf120b790f}
2
| KRYCÍ LIST SOUPISU PRACÍ | [8 empty] | v --- níže se nacházejí doplnkové a pomocné údaje k sestavám --- v | [8 empty] | False
Stavba:
DVZ Brodce, výstavba kanalizace N
Objekt:
SO 05 - přeložky vodovodních řadů
Soupis:
SO 05.01 - přeložka vodovodního řadu čís. 1
| KSO: |  | 827 11 |  |  | CC-CZ: | 22121
| Místo: |  | Brodce |  |  | Datum: | 21. 2. 2019
| Zadavatel: |  |  |  |  | IČ:
|  | Vodovody a kanalizace Mladá Boleslav, a.s. |  |  |  | DIČ:
| Uchazeč: |  |  |  |  | IČ: | Vyplň údaj
|  | Vyplň údaj |  |  |  | DIČ: | Vyplň údaj
Poznámka:
Je-li v názvu položky v kontrolním rozpočtu nebo v soupisu prací uvedena v kolonce "Popis" obchodní značka jakéhokoliv materiálu, výrobku nebo technologie, má tento název pouze informativní charakter. Pro ocenění a následně pro realizaci je možné použít jiný materiál, výrobek nebo technologii, se srovnatelnými nebo lepšími užitnými vlastnostmi, které odpovídají požadavkům dokumentace.
| Cena bez DPH | [5 empty] | 0
|  |  | Základ daně |  |  | Sazba daně | Výše daně
| DPH | základní | 0 |  |  | 21% | 0
|  | snížená | 0 |  |  | 15% | 0
|  | zákl. přenesená | 0 |  |  | 21% | 0
|  | sníž. přenesená | 0 |  |  | 15% | 0
|  | nulová | 0 |  |  | 0% | 0
| Cena s DPH |  |  | v | CZK |  | 0
| Projektant |  |  | Zpracovatel
| Datum a podpis: |  | Razítko | Datum a podpis: |  |  | Razítko
| Objednavatel |  |  | Uchazeč
| Datum a podpis: |  | Razítko | Datum a podpis: |  |  | Razítko
REKAPITULACE ČLENĚNÍ SOUPISU PRACÍ
Stavba:
DVZ Brodce, výstavba kanalizace N
Objekt:
SO 05 - přeložky vodovodních řadů
Soupis:
SO 05.01 - přeložka vodovodního řadu čís. 1
Místo: |  |  | Brodce |  |  | Datum: | 21. 2. 2019
Zadavatel: |  |  | Vodovody a kanalizace Mladá Boleslav, a.s.
Uchazeč: |  |  | Vyplň údaj
Kód dílu - Popis | [6 empty] | Cena celkem [CZK]
Náklady ze soupisu prací | [6 empty] | 0 | [12 empty] | -1
| HSV - Práce a dodávky HSV | [5 empty] | 0
| 1 - Zemní práce | [5 empty] | 0
| 4 - Vodorovné konstrukce | [5 empty] | 0
| 5 - Komunikace pozemní | [5 empty] | 0
| 8 - Trubní vedení | [5 empty] | 0
| 9 - Ostatní konstrukce a práce, bourání | [5 empty] | 0
| 997 - Přesun sutě | [5 empty] | 0
| 998 - Přesun hmot | [5 empty] | 0
| PSV - Práce a dodávky PSV | [5 empty] | 0
| 722 - Zdravotechnika - vnitřní vodovod | [5 empty] | 0
SOUPIS PRACÍ
Stavba:
DVZ Brodce, výstavba kanalizace N
Objekt:
SO 05 - přeložky vodovodních řadů
Soupis:
SO 05.01 - přeložka vodovodního řadu čís. 1
Místo: |  |  | Brodce |  |  | Datum: | 21. 2. 2019
Zadavatel: |  |  | Vodovody a kanalizace Mladá Boleslav, a.s. |  |  | Projektant: | 0
Uchazeč: |  |  | Vyplň údaj |  |  | Zpracovatel: | 0
PČ | Typ | Kód | Popis | MJ | Množství | J.cena [CZK] | Cena celkem [CZK] | Cenová soustava |  |  | DPH | J. Nh [h] | Nh celkem [h] | J. hmotnost [t] | Hmotnost celkem [t] | J. suť [t] | Suť Celkem [t]
Náklady soupisu celkem | [6 empty] | 0 | [5 empty] | 0 |  | 928.3716 |  | 326.91 |  | D | -1 | [10 empty] | 0
| D | HSV | Práce a dodávky HSV |  |  |  | 0 | [5 empty] | 0 |  | 928.3716 |  | 323.6433 | 1 | D | 0 |  |  |  | ROZPOCET | [6 empty] | 0
| D | 1 | Zemní práce |  |  |  | 0 | [5 empty] | 0 |  | 522.585 |  | 296.5247 | 1 | D | 1 |  |  |  | ROZPOCET | [6 empty] | 0
1 | K | 111151121 | Pokosení trávníku parkového plochy do 1000 m2 s odvozem do 20 km v rovině a svahu do 1:5 | m2 | 22.95 |  | 0 | CS ÚRS 2018 02 |  |  | základní |  | 0 | 0 | 0 | 0 | 0 | 4 | K | 2 |  |  |  | ROZPOCET | 0 | 0 | 0 | 0 | 0 | 1 | 0 | 4 | 839642132
| PP |  | Pokosení trávníku při souvislé ploše do 1000 m2 parkového v rovině nebo svahu do 1:5 | [15 empty] | PP | 2
| PSC |  | Poznámka k souboru cen: 1. V cenách jsou započteny i náklady na shrabání a naložení shrabu na dopravní prostředek, odvozem do 20 km a se složením. 2. V cenách nejsou započteny náklady na uložení shrabu na skládku. 3. Z celkové pokosené plochy se neodečítají plochy bez trávního porostu, pokud je jejich plocha menší než 3 m2 jednotlivě. 4. V cenách o sklonu svahu přes 1:1 jsou uvažovány podmínky pro svahy běžně schůdné; bez použití lezeckých technik. V případě použití lezeckých technik se tyto náklady oceňují individuálně. | [15 empty] | PSC | 2
| VV |  | "D.1.6 SO 05 Přeložky vodovodních řadů | [15 empty] | VV | 2 | 1 | True | 0 | ROZPOCET
| VV |  | "SO 05 PŘELOŽKY VODOVODNÍCH ŘADŮ | [15 empty] | VV | 2 | 1 | True | 0 | ROZPOCET
| VV |  | "PŘELOŽKA ČÍS. 1, dtto STOKA C, C2 (ul. Rudé Armády) | [15 empty] | VV | 2 | 1 | True | 0 | ROZPOCET
| VV |  | "sečení trávy v místě výkopu v terénu | [15 empty] | VV | 2 | 1 | True | 0 | ROZPOCET
| VV |  | "rozměry: š. 1,02m, dl. celkem 22,50m | [15 empty] | VV | 2 | 1 | True | 0 | ROZPOCET
| VV |  | 1,02*22,50 |  | 22.95 | [13 empty] | VV | 2 | 2 | True | 0 | ROZPOCET
| VV |  | Součet |  | 22.95 | [13 empty] | VV | 2 | 4 | True | 1 | ROZPOCET
2 | K | 113107212 | Odstranění podkladu z kameniva těženého tl 200 mm strojně pl přes 200 m2 | m2 | 170.85 |  | 0 | CS ÚRS 2018 02 |  |  | základní |  | 0 | 0 | 0 | 0.3 | 51.255 | 4 | K | 2 |  |  |  | ROZPOCET | 0 | 0 | 0 | 0 | 0 | 1 | 0 | 4 | -1112103576
| PP |  | Odstranění podkladů nebo krytů strojně plochy jednotlivě přes 200 m2 s přemístěním hmot na skládku na vzdálenost do 20 m nebo s naložením na dopravní prostředek z kameniva těženého, o tl. vrstvy přes 100 do 200 mm | [15 empty] | PP | 2
| PSC |  | Poznámka k souboru cen: 1. Pro volbu cen z hlediska množství se uvažuje každá souvisle odstraňovaná plocha krytu nebo podkladu stejného druhu samostatně. Odstraňuje-li se několik vrstev vozovky najednou, jednotlivé vrstvy se oceňují každá samostatně. 2. Ceny a) –7111 až –7113, –7151 až -7153, -7211 až -7213 a -7311 až -7313 lze použít i pro odstranění podkladů nebo krytů ze štěrkopísku, škváry, strusky nebo z mechanicky zpevněných zemin, b) –7121 až 7125, –7161 až -7165, -7221 až -7225 a -7321 až -7325 lze použít i pro odstranění podkladů nebo krytů ze zemin stabilizovaných vápnem, c) –7130 až -7134, –7170 až -7174, –7230 až -7234 a -7330 až -7334 lze použít i pro odstranění dlažeb uložených do betonového lože a dlažeb z mozaiky uložených do cementové malty nebo podkladu ze zemin stabilizovaných cementem. 3. Ceny lze použít i pro odstranění podkladů nebo krytů opatřených živičnými postřiky nebo nátěry. 4. Ceny odlišené podle tloušťky (např. do 100 mm, do 200 mm) jsou určeny vždy pro celou tloušťku jednotlivých konstrukcí. 5. V cenách nejsou započteny náklady na zarovnání styčných ploch betonových nebo živičných podkladů nebo krytů, které se oceňuje cenami souboru cen 919 73- Zarovnání styčné plochy části C 01 tohoto ceníku. Množství suti získané ze zarovnání styčných ploch podkladů nebo krytů se zvlášť nevykazuje. 6. Přemístění vybouraného materiálu větší vzdálenost, než je uvedeno, se oceňuje cenami souborů cen 997 22-1 Vodorovná doprava suti. 7. Ceny -714 . , -718 . , –724 . a -734 . nelze použít pro odstranění podkladu nebo krytu frézováním. | [15 empty] | PSC | 2
| VV |  | "D.1.6 SO 05 Přeložky vodovodních řadů | [15 empty] | VV | 2 | 1 | True | 0 | ROZPOCET
| VV |  | "SO 05 PŘELOŽKY VODOVODNÍCH ŘADŮ | [15 empty] | VV | 2 | 1 | True | 0 | ROZPOCET
| VV |  | "bourání stávajících komunikací | [15 empty] | VV | 2 | 1 | True | 0 | ROZPOCET
| VV |  | "PŘELOŽKA ČÍS. 1, dtto STOKA C, C2 (ul. Rudé Armády) | [15 empty] | VV | 2 | 1 | True | 0 | ROZPOCET
| VV |  | "odstranění stávající vrstvy komunikace - asfalt, podkladní vrstva štěrkopísek tl. 0,15m, ve správě KSÚS | [15 empty] | VV | 2 | 1 | True | 0 | ROZPOCET
| VV |  | "rozměry: š. 1,02m x dl. celkem 167,50m | [15 empty] | VV | 2 | 1 | True | 0 | ROZPOCET
| VV |  | 1,02*167,50 |  | 170.85 | [13 empty] | VV | 2 | 2 | True | 0 | ROZPOCET
| VV |  | Součet |  | 170.85 | [13 empty] | VV | 2 | 4 | True | 1 | ROZPOCET
3 | K | 113107223 | Odstranění podkladu z kameniva drceného tl 300 mm strojně pl přes 200 m2 | m2 | 170.85 |  | 0 | CS ÚRS 2018 02 |  |  | základní |  | 0 | 0 | 0 | 0.44 | 75.174 | 4 | K | 2 |  |  |  | ROZPOCET | 0 | 0 | 0 | 0 | 0 | 1 | 0 | 4 | 1070005208
| PP |  | Odstranění podkladů nebo krytů strojně plochy jednotlivě přes 200 m2 s přemístěním hmot na skládku na vzdálenost do 20 m nebo s naložením na dopravní prostředek z kameniva hrubého drceného, o tl. vrstvy přes 200 do 300 mm | [15 empty] | PP | 2
| PSC |  | Poznámka k souboru cen: 1. Pro volbu cen z hlediska množství se uvažuje každá souvisle odstraňovaná plocha krytu nebo podkladu stejného druhu samostatně. Odstraňuje-li se několik vrstev vozovky najednou, jednotlivé vrstvy se oceňují každá samostatně. 2. Ceny a) –7111 až –7113, –7151 až -7153, -7211 až -7213 a -7311 až -7313 lze použít i pro odstranění podkladů nebo krytů ze štěrkopísku, škváry, strusky nebo z mechanicky zpevněných zemin, b) –7121 až 7125, –7161 až -7165, -7221 až -7225 a -7321 až -7325 lze použít i pro odstranění podkladů nebo krytů ze zemin stabilizovaných vápnem, c) –7130 až -7134, –7170 až -7174, –7230 až -7234 a -7330 až -7334 lze použít i pro odstranění dlažeb uložených do betonového lože a dlažeb z mozaiky uložených do cementové malty nebo podkladu ze zemin stabilizovaných cementem. 3. Ceny lze použít i pro odstranění podkladů nebo krytů opatřených živičnými postřiky nebo nátěry. 4. Ceny odlišené podle tloušťky (např. do 100 mm, do 200 mm) jsou určeny vždy pro celou tloušťku jednotlivých konstrukcí. 5. V cenách nejsou započteny náklady na zarovnání styčných ploch betonových nebo živičných podkladů nebo krytů, které se oceňuje cenami souboru cen 919 73- Zarovnání styčné plochy části C 01 tohoto ceníku. Množství suti získané ze zarovnání styčných ploch podkladů nebo krytů se zvlášť nevykazuje. 6. Přemístění vybouraného materiálu větší vzdálenost, než je uvedeno, se oceňuje cenami souborů cen 997 22-1 Vodorovná doprava suti. 7. Ceny -714 . , -718 . , –724 . a -734 . nelze použít pro odstranění podkladu nebo krytu frézováním. | [15 empty] | PSC | 2
| VV |  | "D.1.6 SO 05 Přeložky vodovodních řadů | [15 empty] | VV | 2 | 1 | True | 0 | ROZPOCET
| VV |  | "SO 05 PŘELOŽKY VODOVODNÍCH ŘADŮ | [15 empty] | VV | 2 | 1 | True | 0 | ROZPOCET
| VV |  | "bourání stávajících komunikací | [15 empty] | VV | 2 | 1 | True | 0 | ROZPOCET
| VV |  | "PŘELOŽKA ČÍS. 1, dtto STOKA C, C2 (ul. Rudé Armády) | [15 empty] | VV | 2 | 1 | True | 0 | ROZPOCET
| VV |  | "odstranění stávající vrstvy komunikace - asfalt, podkladní vrstva štěrk tl. 0,30m, ve správě KSÚS | [15 empty] | VV | 2 | 1 | True | 0 | ROZPOCET
| VV |  | "rozměry: š. 1,02m, dl. celkem 167,50m | [15 empty] | VV | 2 | 1 | True | 0 | ROZPOCET
| VV |  | 1,02*167,50 |  | 170.85 | [13 empty] | VV | 2 | 2 | True | 0 | ROZPOCET
| VV |  | Součet |  | 170.85 | [13 empty] | VV | 2 | 4 | True | 1 | ROZPOCET
4 | K | 113107241 | Odstranění podkladu živičného tl 50 mm strojně pl přes 200 m2 | m2 | 1352.13 |  | 0 | CS ÚRS 2018 02 |  |  | základní |  | 0 | 0 | 0 | 0.098 | 132.5087 | 4 | K | 2 |  |  |  | ROZPOCET | 0 | 0 | 0 | 0 | 0 | 1 | 0 | 4 | 617114526
| PP |  | Odstranění podkladů nebo krytů strojně plochy jednotlivě přes 200 m2 s přemístěním hmot na skládku na vzdálenost do 20 m nebo s naložením na dopravní prostředek živičných, o tl. vrstvy do 50 mm | [15 empty] | PP | 2
| PSC |  | Poznámka k souboru cen: 1. Pro volbu cen z hlediska množství se uvažuje každá souvisle odstraňovaná plocha krytu nebo podkladu stejného druhu samostatně. Odstraňuje-li se několik vrstev vozovky najednou, jednotlivé vrstvy se oceňují každá samostatně. 2. Ceny a) –7111 až –7113, –7151 až -7153, -7211 až -7213 a -7311 až -7313 lze použít i pro odstranění podkladů nebo krytů ze štěrkopísku, škváry, strusky nebo z mechanicky zpevněných zemin, b) –7121 až 7125, –7161 až -7165, -7221 až -7225 a -7321 až -7325 lze použít i pro odstranění podkladů nebo krytů ze zemin stabilizovaných vápnem, c) –7130 až -7134, –7170 až -7174, –7230 až -7234 a -7330 až -7334 lze použít i pro odstranění dlažeb uložených do betonového lože a dlažeb z mozaiky uložených do cementové malty nebo podkladu ze zemin stabilizovaných cementem. 3. Ceny lze použít i pro odstranění podkladů nebo krytů opatřených živičnými postřiky nebo nátěry. 4. Ceny odlišené podle tloušťky (např. do 100 mm, do 200 mm) jsou určeny vždy pro celou tloušťku jednotlivých konstrukcí. 5. V cenách nejsou započteny náklady na zarovnání styčných ploch betonových nebo živičných podkladů nebo krytů, které se oceňuje cenami souboru cen 919 73- Zarovnání styčné plochy části C 01 tohoto ceníku. Množství suti získané ze zarovnání styčných ploch podkladů nebo krytů se zvlášť nevykazuje. 6. Přemístění vybouraného materiálu větší vzdálenost, než je uvedeno, se oceňuje cenami souborů cen 997 22-1 Vodorovná doprava suti. 7. Ceny -714 . , -718 . , –724 . a -734 . nelze použít pro odstranění podkladu nebo krytu frézováním. | [15 empty] | PSC | 2
| VV |  | "D.1.6 SO 05 Přeložky vodovodních řadů | [15 empty] | VV | 2 | 1 | True | 0 | ROZPOCET
| VV |  | "SO 05 PŘELOŽKY VODOVODNÍCH ŘADŮ | [15 empty] | VV | 2 | 1 | True | 0 | ROZPOCET
| VV |  | "bourání stávajících komunikací | [15 empty] | VV | 2 | 1 | True | 0 | ROZPOCET
| VV |  | "PŘELOŽKA ČÍS. 1, dtto STOKA C, C2 (ul. Rudé Armády) | [15 empty] | VV | 2 | 1 | True | 0 | ROZPOCET
| VV |  | "odstranění stávající vrstvy komunikace, krycí vrstva asfalt, ve správě KSÚS | [15 empty] | VV | 2 | 1 | True | 0 | ROZPOCET
| VV |  | "rozměry: pl. 1352,130m2 ve správě KSÚS Středočeský kraj | [15 empty] | VV | 2 | 1 | True | 0 | ROZPOCET
| VV |  | 1352,13 |  | 1352.13 | [13 empty] | VV | 2 | 2 | True | 0 | ROZPOCET
| VV |  | Součet |  | 1352.13 | [13 empty] | VV | 2 | 4 | True | 1 | ROZPOCET
5 | K | 113107242 | Odstranění podkladu živičného tl 100 mm strojně pl přes 200 m2 | m2 | 170.85 |  | 0 | CS ÚRS 2018 02 |  |  | základní |  | 0 | 0 | 0 | 0.22 | 37.587 | 4 | K | 2 |  |  |  | ROZPOCET | 0 | 0 | 0 | 0 | 0 | 1 | 0 | 4 | 342466457
| PP |  | Odstranění podkladů nebo krytů strojně plochy jednotlivě přes 200 m2 s přemístěním hmot na skládku na vzdálenost do 20 m nebo s naložením na dopravní prostředek živičných, o tl. vrstvy přes 50 do 100 mm | [15 empty] | PP | 2
| PSC |  | Poznámka k souboru cen: 1. Pro volbu cen z hlediska množství se uvažuje každá souvisle odstraňovaná plocha krytu nebo podkladu stejného druhu samostatně. Odstraňuje-li se několik vrstev vozovky najednou, jednotlivé vrstvy se oceňují každá samostatně. 2. Ceny a) –7111 až –7113, –7151 až -7153, -7211 až -7213 a -7311 až -7313 lze použít i pro odstranění podkladů nebo krytů ze štěrkopísku, škváry, strusky nebo z mechanicky zpevněných zemin, b) –7121 až 7125, –7161 až -7165, -7221 až -7225 a -7321 až -7325 lze použít i pro odstranění podkladů nebo krytů ze zemin stabilizovaných vápnem, c) –7130 až -7134, –7170 až -7174, –7230 až -7234 a -7330 až -7334 lze použít i pro odstranění dlažeb uložených do betonového lože a dlažeb z mozaiky uložených do cementové malty nebo podkladu ze zemin stabilizovaných cementem. 3. Ceny lze použít i pro odstranění podkladů nebo krytů opatřených živičnými postřiky nebo nátěry. 4. Ceny odlišené podle tloušťky (např. do 100 mm, do 200 mm) jsou určeny vždy pro celou tloušťku jednotlivých konstrukcí. 5. V cenách nejsou započteny náklady na zarovnání styčných ploch betonových nebo živičných podkladů nebo krytů, které se oceňuje cenami souboru cen 919 73- Zarovnání styčné plochy části C 01 tohoto ceníku. Množství suti získané ze zarovnání styčných ploch podkladů nebo krytů se zvlášť nevykazuje. 6. Přemístění vybouraného materiálu větší vzdálenost, než je uvedeno, se oceňuje cenami souborů cen 997 22-1 Vodorovná doprava suti. 7. Ceny -714 . , -718 . , –724 . a -734 . nelze použít pro odstranění podkladu nebo krytu frézováním. | [15 empty] | PSC | 2
| VV |  | "D.1.6 SO 05 Přeložky vodovodních řadů | [15 empty] | VV | 2 | 1 | True | 0 | ROZPOCET
| VV |  | "SO 05 PŘELOŽKY VODOVODNÍCH ŘADŮ | [15 empty] | VV | 2 | 1 | True | 0 | ROZPOCET
| VV |  | "bourání stávajících komunikací | [15 empty] | VV | 2 | 1 | True | 0 | ROZPOCET
| VV |  | "PŘELOŽKA ČÍS. 1, dtto STOKA C, C2 (ul. Rudé Armády) | [15 empty] | VV | 2 | 1 | True | 0 | ROZPOCET
| VV |  | "odstranění stávající vrstvy komunikace, krycí vrstva asfalt, ve správě KSÚS | [15 empty] | VV | 2 | 1 | True | 0 | ROZPOCET
| VV |  | "rozměry: š. 1,02m x dl. celkem 167,50m | [15 empty] | VV | 2 | 1 | True | 0 | ROZPOCET
| VV |  | 1,02*167,50 |  | 170.85 | [13 empty] | VV | 2 | 2 | True | 0 | ROZPOCET
| VV |  | Součet |  | 170.85 | [13 empty] | VV | 2 | 4 | True | 1 | ROZPOCET
6 | K | 115101201 | Čerpání vody na dopravní výšku do 10 m průměrný přítok do 500 l/min | hod | 192 |  | 0 | CS ÚRS 2018 02 |  |  | základní |  | 0 | 0 | 0 | 0 | 0 | 4 | K | 2 |  |  |  | ROZPOCET | 0 | 0 | 0 | 0 | 0 | 1 | 0 | 4 | 54860375
| PP |  | Čerpání vody na dopravní výšku do 10 m s uvažovaným průměrným přítokem do 500 l/min | [15 empty] | PP | 2
| PSC |  | Poznámka k souboru cen: 1. Ceny jsou určeny pro čerpání ve dne, v noci, v pracovní dny i ve dnech pracovního klidu 2. Ceny nelze použít pro čerpání vody při snižování hladiny podzemní vody soustavou čerpacích jehel; toto snižování hladiny vody se oceňuje cenami souborů cen: a) 115 20-12 Čerpací jehla, b) 115 20-13 Montáž a demontáž zařízení čerpací a odsávací stanice, c) 115 20-14 Montáž, opotřebení a demontáž sběrného potrubí, d) 115 20-15 Montáž a demontáž odpadního potrubí, e) 115 20-16 Odsávání a čerpání vody sběrným potrubím. 3. V cenách jsou započteny i náklady na odpadní potrubí v délce do 20 m, na lešení pod čerpadla a pod odpadní potrubí. Pro převedení vody na vzdálenost větší než 20 m se použijí položky souboru cen 115 00-11 Převedení vody potrubím tohoto katalogu. 4. V cenách nejsou započteny náklady na zřízení čerpacích jímek nebo projektovaných studní: a) kopaných; tyto se oceňují příslušnými cenami části A 02 Zemní práce pro objekty oborů 821 až 828, b) vrtaných; tyto se oceňují příslušnými cenami katalogu 800-2 Zvláštní zakládání objektů. 5. Doba, po kterou nejsou čerpadla v činnosti, se neoceňuje. Výjimkou je přerušení čerpání vody na dobu do 15 minut jednotlivě; toto přerušení se od doby čerpání neodečítá. 6. Dopravní výškou vody se rozumí svislá vzdálenost mezi hladinou vody v jímce sníženou čerpáním a vodorovnou rovinou proloženou osou nejvyššího bodu výtlačného potrubí. 7. Množství jednotek se určuje v hodinách doby, po kterou je jednotlivé čerpadlo, popř. celý soubor čerpadel v činnosti. 8. Počet měrných jednotek se určí samostatně za každé čerpací místo (jámu, studnu, šachtu) | [15 empty] | PSC | 2
| VV |  | "D.1.6 SO 05 Přeložky vodovodních řadů | [15 empty] | VV | 2 | 1 | True | 0 | ROZPOCET
| VV |  | "SO 05 PŘELOŽKY VODOVODNÍCH ŘADŮ | [15 empty] | VV | 2 | 1 | True | 0 | ROZPOCET
| VV |  | "8dní předpokládaná realizace montáže potrubí v místě se zvýšenou HPV | [15 empty] | VV | 2 | 1 | True | 0 | ROZPOCET
| VV |  | 8*24 |  | 192 | [13 empty] | VV | 2 | 2 | True | 0 | ROZPOCET
| VV |  | Součet |  | 192 | [13 empty] | VV | 2 | 4 | True | 1 | ROZPOCET
7 | K | 115101301 | Pohotovost čerpací soupravy pro dopravní výšku do 10 m přítok do 500 l/min | den | 8 |  | 0 | CS ÚRS 2018 02 |  |  | základní |  | 0 | 0 | 0 | 0 | 0 | 4 | K | 2 |  |  |  | ROZPOCET | 0 | 0 | 0 | 0 | 0 | 1 | 0 | 4 | 1288239149
| PP |  | Pohotovost záložní čerpací soupravy pro dopravní výšku do 10 m s uvažovaným průměrným přítokem do 500 l/min | [15 empty] | PP | 2
| PSC |  | Poznámka k souboru cen: 1. V ceně nejsou započteny náklady na sací a výtlačné potrubí, příp. na odpadní žlaby a náklady na lešení pod čerpadlo a pod potrubí nebo pod odpadní žlaby, na energii a na záložní zdroje energie. 2. Oceňují se všechny kalendářní dny od skončení montáže do započetí demontáže čerpací soupravy s odečtením kalendářních dnů, ve kterých je tato souprava v činnosti. 3. Pohotovost záložní čerpací soupravy se oceňuje jen se souhlasem investora a to tehdy, mohla-li by porucha v čerpání ohrozit bezpečnost pracujících nebo budované dílo, příp. termín výstavby. 4. Dopravní výškou vody se rozumí svislá vzdálenost mezi hladinou vody v jímce sníženou čerpáním a vodorovnou rovinou, proloženou osou nejvyššího bodu výtlačného potrubí. 5. Počet měrných jednotek se určí samostatně za každé čerpací místo (jámu, studnu, šachtu) 6. Pokud projekt předepíše zřízení samostatného sacího nebo výtlačného potrubí, oceňují se tyto náklady cenami souboru cen 115 00-11 Převedení vody potrubím. | [15 empty] | PSC | 2
| VV |  | "D.1.6 SO 05 Přeložky vodovodních řadů | [15 empty] | VV | 2 | 1 | True | 0 | ROZPOCET
| VV |  | "SO 05 PŘELOŽKY VODOVODNÍCH ŘADŮ | [15 empty] | VV | 2 | 1 | True | 0 | ROZPOCET
| VV |  | "8dní předpokládaná realizace montáže potrubí v místě se zvýšenou HPV | [15 empty] | VV | 2 | 1 | True | 0 | ROZPOCET
| VV |  | 8 |  | 8 | [13 empty] | VV | 2 | 2 | True | 0 | ROZPOCET
| VV |  | Součet |  | 8 | [13 empty] | VV | 2 | 4 | True | 1 | ROZPOCET
8 | K | 119001422 | Dočasné zajištění kabelů a kabelových tratí volně ložených kabelů | m | 4.08 |  | 0 | CS ÚRS 2018 02 |  |  | základní |  | 0 | 0.06053 | 0.24696 | 0 | 0 | 4 | K | 2 |  |  |  | ROZPOCET | 0 | 0 | 0 | 0 | 0 | 1 | 0 | 4 | -1331689882
| PP |  | Dočasné zajištění kabelů a kabelových tratí volně ložených kabelů | [15 empty] | PP | 2
| PSC |  | Poznámka k souboru cen: 1. Ceny nelze použít pro dočasné zajištění potrubí v provozu pod tlakem přes 1 MPa a potrubí nebo jiných vedení v provozu u nichž investor zakazuje použít při vykopávce kovové nástroje nebo nářadí. 2. Ztížení vykopávky v blízkosti vedení, potrubí a stok ve výkopišti nebo podél jeho stěn se oceňuje cenami souboru cen 120 00- . . a 130 00- . . Příplatky za ztížení vykopávky. Dočasné zajištění potrubí větších rozměrů než DN 500 se oceňuje individuálně. | [15 empty] | PSC | 2
| VV |  | "D.1.6 SO 05 Přeložky vodovodních řadů | [15 empty] | VV | 2 | 1 | True | 0 | ROZPOCET
| VV |  | "SO 05 PŘELOŽKY VODOVODNÍCH ŘADŮ | [15 empty] | VV | 2 | 1 | True | 0 | ROZPOCET
| VV |  | "výkop pro montáž potrubí | [15 empty] | VV | 2 | 1 | True | 0 | ROZPOCET
| VV |  | "PŘELOŽKA ČÍS. 1, dtto STOKA C, C2 (ul. Rudé Armády) | [15 empty] | VV | 2 | 1 | True | 0 | ROZPOCET
| VV |  | "4x zajištění kabelu ve výkopu š. 1,02m | [15 empty] | VV | 2 | 1 | True | 0 | ROZPOCET
| VV |  | 4*1,02 |  | 4.08 | [13 empty] | VV | 2 | 2 | True | 0 | ROZPOCET
| VV |  | Součet |  | 4.08 | [13 empty] | VV | 2 | 4 | True | 1 | ROZPOCET
9 | K | 120001101 | Příplatek za ztížení odkopávky nebo prokopávky v blízkosti inženýrských sítí | m3 | 9.572 |  | 0 | CS ÚRS 2018 02 |  |  | základní |  | 0 | 0 | 0 | 0 | 0 | 4 | K | 2 |  |  |  | ROZPOCET | 0 | 0 | 0 | 0 | 0 | 1 | 0 | 4 | -506184976
| PP |  | Příplatek k cenám vykopávek za ztížení vykopávky v blízkosti inženýrských sítí nebo výbušnin v horninách jakékoliv třídy | [15 empty] | PP | 2
| PSC |  | Poznámka k souboru cen: 1. Cena je určena pro: a) podzemní vedení procházející odkopávkou nebo prokopávkou, korytem vodoteče, melioračním kanálem nebo uložené ve stěně výkopu při jakékoliv hloubce vedení pod původním terénem nebo jeho výšce nade dnem výkopu a jakémkoliv jeho směru ke stranám výkopu; b) výbušniny nezaložené dodavatelem. 2. Cenu lze použít i tehdy, narazí-li se na vedení nebo výbušninu až při vykopávce, a to pro objem výkopu, který je projektantem nebo investorem označen, v němž by toto nebo jiné nepředvídané vedení nebo výbušnina mohlo být uloženo. Toto ustanovení neplatí pro objem tř. 6 a 7. 3. Cenu nelze použít pro ztížení vykopávky v blízkosti podzemních vedení nebo výbušnin, u nichž je projektem zakázáno použít při vykopávce kovové nástroje nebo nářadí. Tyto práce se ocení individuálně. 4. Množství ztížení vykopávky v blízkosti: a) podzemního vedení, jehož půdorysná a výšková plocha: - je v projektu uvedena, určí se jako objem myšleného hranolu, jehož průřezem je obdélník, jehož horní vodorovná a obě svislé strany jsou ve vzdálenosti 0,5 m a dolní vodorovná strana je ve vzdálenosti 1 m od přilehlého vnějšího líce vedení, příp. jeho obalu a délka se rovná osové délce vedení ve výkopišti nebo délce vedení ve stěně výkopu. Vymezí-li projekt prostor, v němž je nutno při vykopávce postupovat opatrně větší, platí cena pro celý objem výkopku v tomto prostoru. Od takto zjištěného množství se odečítá objem vedení i s příp. se vyskytujícím obalem. - není v projektu uvedena, avšak která podle projektu nebo podle sdělení investora jsou pravděpodobně ve výkopišti uložena, se rovná objemu výkopu, který je projektem nebo investorem takto označen. b) výbušniny určí vždy projektant nebo investor, ať je v projektu uvedeno či neuvedeno. 5. Je-li vedení položeno ve výkopišti tak, že se vykopávka v celém výše popsaném objemu nevykopává, např. blízko stěn nebo dna výkopu, oceňuje se ztížení vykopávky jen pro tu část objemu, v níž se vykopávka provádí. 6. Jsou-li ve výkopišti dvě vedení položena tak blízko sebe, že se výše uvedené objemy pro obě vedení pronikají, určí se množství ztížení vykopávky tak, aby se pronik započetl jen jednou. 7. Objem ztížení vykopávky se od celkového objemu výkopu neodečítá. 8. Dočasné zajištění různých podzemních vedení ve výkopišti se oceňuje cenami souboru cen 119 00-14 Dočasné zajištění podzemního potrubí nebo vedení ve výkopišti. 9. Množství jednotek ztížení vykopávky v blízkosti výbušnin nezaložených dodavatelem se určí přiměřeně podle poznámek č. 2 a 4. | [15 empty] | PSC | 2
| VV |  | "D.1.6 SO 05 Přeložky vodovodních řadů | [15 empty] | VV | 2 | 1 | True | 0 | ROZPOCET
| VV |  | "SO 05 PŘELOŽKY VODOVODNÍCH ŘADŮ | [15 empty] | VV | 2 | 1 | True | 0 | ROZPOCET
| VV |  | "výkop pro montáž potrubí | [15 empty] | VV | 2 | 1 | True | 0 | ROZPOCET
| VV |  | "PŘELOŽKA ČÍS. 1, dtto STOKA C, C2 (ul. Rudé Armády) | [15 empty] | VV | 2 | 1 | True | 0 | ROZPOCET
| VV |  | "4x výkop v blízkosti stávajícího kabelu, 1x výkop v blízkosti stávajícího potrubí, výkop š. 1,02m | [15 empty] | VV | 2 | 1 | True | 0 | ROZPOCET
| VV |  | (4+1)*1,02*1,02*1,84 |  | 9.572 | [13 empty] | VV | 2 | 2 | True | 0 | ROZPOCET
| VV |  | Součet |  | 9.572 | [13 empty] | VV | 2 | 4 | True | 1 | ROZPOCET
10 | K | 121101101 | Sejmutí ornice s přemístěním na mezideponii | m3 | 4.59 |  | 0 | CS ÚRS 2018 02 |  |  | základní |  | 0 | 0 | 0 | 0 | 0 | 4 | K | 2 |  |  |  | ROZPOCET | 0 | 0 | 0 | 0 | 0 | 1 | 0 | 4 | 638444019
| PP |  | Sejmutí ornice nebo lesní půdy s vodorovným přemístěním na hromady v místě upotřebení nebo na dočasné či trvalé skládky se složením | [15 empty] | PP | 2
| PSC |  | Poznámka k souboru cen: 1. V cenách jsou započteny i náklady na příp. nutné naložení sejmuté ornice na dopravní prostředek. 2. V cenách nejsou započteny náklady na odstranění nevhodných přimísenin (kamenů, kořenů apod.); tyto práce se ocení individuálně. 3. Množství ornice odebírané ze skládek se do objemu vykopávek pro volbu cen podle množství nezapočítává. Ceny souboru cen 122 . 0-11 Odkopávky a prokopávky nezapažené, se volí pro ornici odebíranou z projektovaných dočasných skládek; a) na staveništi podle součtu objemu ze všech skládek, b) mimo staveniště podle objemu každé skládky zvlášť. 4. Uložení ornice na skládky se oceňuje podle ustanovení v poznámkách č. 1 a 2 k ceně 171 20-1201 Uložení sypaniny na skládky. Složení ornice na hromady v místě upotřebení se neoceňuje. 5. Odebírá-li se ornice z projektované dočasné skládky, oceňuje se její naložení a přemístění podle čl. 3172 Všeobecných podmínek tohoto katalogu. 6. Přemísťuje-li se ornice na vzdálenost větší něž 250 m, vzdálenost 50 m se pro určení vzdálenosti vodorovného přemístění neodečítá a ocení se sejmutí a přemístění bez ohledu na ustanovení pozn. č. 1 takto: a) sejmutí ornice na vzdálenost 50m cenou 121 10-1101; b) naložení příslušnou cenou souboru cen 167 10- . . c) vodorovné přemístění cenami souboru cen 162 . 0- . . Vodorovné přemístění výkopku. 7. Sejmutí podorničí se oceňuje cenami odkopávek s přihlédnutím k ustanovení čl. 3112 Všeobecných podmínek tohoto katalogu. | [15 empty] | PSC | 2
| VV |  | "D.1.6 SO 05 Přeložky vodovodních řadů | [15 empty] | VV | 2 | 1 | True | 0 | ROZPOCET
| VV |  | "SO 05 PŘELOŽKY VODOVODNÍCH ŘADŮ | [15 empty] | VV | 2 | 1 | True | 0 | ROZPOCET
| VV |  | "PŘELOŽKA ČÍS. 1, dtto STOKA C, C2 (ul. Rudé Armády) | [15 empty] | VV | 2 | 1 | True | 0 | ROZPOCET
| VV |  | "odstranění ornice vrstva tl. 0,20m | [15 empty] | VV | 2 | 1 | True | 0 | ROZPOCET
| VV |  | "rozměry: š. 1,02m, dl. celkem 22,50m | [15 empty] | VV | 2 | 1 | True | 0 | ROZPOCET
| VV |  | 1,02*22,50*0,20 |  | 4.59 | [13 empty] | VV | 2 | 2 | True | 0 | ROZPOCET
| VV |  | Součet |  | 4.59 | [13 empty] | VV | 2 | 4 | True | 1 | ROZPOCET
11 | K | 132101201 | Hloubení rýh š do 2000 mm v hornině tř. 1 a 2 objemu do 100 m3 | m3 | 26.773 |  | 0 | CS ÚRS 2018 02 |  |  | základní |  | 0 | 0 | 0 | 0 | 0 | 4 | K | 2 |  |  |  | ROZPOCET | 0 | 0 | 0 | 0 | 0 | 1 | 0 | 4 | 797417796
| PP |  | Hloubení zapažených i nezapažených rýh šířky přes 600 do 2 000 mm s urovnáním dna do předepsaného profilu a spádu v horninách tř. 1 a 2 do 100 m3 | [15 empty] | PP | 2
| PSC |  | Poznámka k souboru cen: 1. V cenách jsou započteny i náklady na případné nutné přemístění výkopku ve výkopišti na vzdálenost do 3 m a na přehození výkopku na přilehlém terénu na vzdálenost do 5 m od okraje jámy nebo naložení na dopravní prostředek. 2. Hloubení rýh při lesnicko-technických melioracích se oceňuje: a) ve stržích cenami platnými pro objem výkopu do 100 m3, i když skutečný objem výkopu je větší, b) mimo strže pro příčná a podélná zpevnění dna a břehů pod obrysem výkopu pro koryta vodotečí, zejména pro konstrukce těles, stupňů, boků, předprahů, prahů, odháněk, výhonů a pro základy zdí, dlažeb, rovnanin, plůtků a hatí, pro jakoukoliv šířku rýhy, při objemu do 100 m3 cenami příslušnými pro objem výkopu do 100 m3 a při jakémkoliv objemu výkopu přes 100 m3 cenami příslušnými pro objem výkopu přes 100 do 1 000 m3. 3. Náklady na svislé přemístění výkopku nad 1 m hloubky se určí dle ustanovení článku č. 3161 všeobecných podmínek katalogu. 4. Předepisuje-li projekt hloubit rýhy 5 až 7 bez použití trhavin, oceňuje se toto hloubení: a) v suchu nebo mokru cenami 138 40-1201, 138 50-1201 a 138 60-1201 Dolamování hloubených vykopávek, b) v tekoucí vodě při jakékoliv její rychlosti individuálně. 5. Ceny nelze použít pro hloubení rýh a hloubky přes 16 m. Tyto práce se oceňují individuálně. | [15 empty] | PSC | 2
| VV |  | "D.1.6 SO 05 Přeložky vodovodních řadů | [15 empty] | VV | 2 | 1 | True | 0 | ROZPOCET
| VV |  | "SO 05 PŘELOŽKY VODOVODNÍCH ŘADŮ | [15 empty] | VV | 2 | 1 | True | 0 | ROZPOCET
| VV |  | "výkop pro montáž potrubí | [15 empty] | VV | 2 | 1 | True | 0 | ROZPOCET
| VV |  | "PŘELOŽKA ČÍS. 1, dtto STOKA C, C2 (ul. Rudé Armády) | [15 empty] | VV | 2 | 1 | True | 0 | ROZPOCET
| VV |  | "zatřídění zemin 10% tř. 2, 60% tř. 3, 30% tr. 4 | [15 empty] | VV | 2 | 1 | True | 0 | ROZPOCET
| VV |  | "výkop v komunikaci, skladba tl. 0,50m ve správě KSÚS Středočeský kraj | [15 empty] | VV | 2 | 1 | True | 0 | ROZPOCET
| VV |  | "rozměry: š. 1,02m, dl. celkem 167,50m, h. 1,84m | [15 empty] | VV | 2 | 1 | True | 0 | ROZPOCET
| VV |  | 0,10*(1,02*167,50*(1,84-0,50)) |  | 22.894 | [13 empty] | VV | 2 | 2 | True | 0 | ROZPOCET
| VV |  | "výkop v terénu, skladba tl. 0,15m | [15 empty] | VV | 2 | 1 | True | 0 | ROZPOCET
| VV |  | "rozměry: š. 1,02m, dl. celkem 22,50m, h. 1,84m | [15 empty] | VV | 2 | 1 | True | 0 | ROZPOCET
| VV |  | 0,10*(1,02*22,50*(1,84-0,15)) |  | 3.879 | [13 empty] | VV | 2 | 2 | True | 0 | ROZPOCET
| VV |  | Součet |  | 26.773 | [13 empty] | VV | 2 | 4 | True | 1 | ROZPOCET
12 | K | 132201202 | Hloubení rýh š do 2000 mm v hornině tř. 3 objemu do 1000 m3 | m3 | 160.634 |  | 0 | CS ÚRS 2018 02 |  |  | základní |  | 0 | 0 | 0 | 0 | 0 | 4 | K | 2 |  |  |  | ROZPOCET | 0 | 0 | 0 | 0 | 0 | 1 | 0 | 4 | -409132698
| PP |  | Hloubení zapažených i nezapažených rýh šířky přes 600 do 2 000 mm s urovnáním dna do předepsaného profilu a spádu v hornině tř. 3 přes 100 do 1 000 m3 | [15 empty] | PP | 2
| PSC |  | Poznámka k souboru cen: 1. V cenách jsou započteny i náklady na případné nutné přemístění výkopku ve výkopišti na vzdálenost do 3 m a na přehození výkopku na přilehlém terénu na vzdálenost do 5 m od okraje jámy nebo naložení na dopravní prostředek. 2. Hloubení rýh při lesnicko-technických melioracích se oceňuje: a) ve stržích cenami platnými pro objem výkopu do 100 m3, i když skutečný objem výkopu je větší, b) mimo strže pro příčná a podélná zpevnění dna a břehů pod obrysem výkopu pro koryta vodotečí, zejména pro konstrukce těles, stupňů, boků, předprahů, prahů, odháněk, výhonů a pro základy zdí, dlažeb, rovnanin, plůtků a hatí, pro jakoukoliv šířku rýhy, při objemu do 100 m3 cenami příslušnými pro objem výkopu do 100 m3 a při jakémkoliv objemu výkopu přes 100 m3 cenami příslušnými pro objem výkopu přes 100 do 1 000 m3. 3. Náklady na svislé přemístění výkopku nad 1 m hloubky se určí dle ustanovení článku č. 3161 všeobecných podmínek katalogu. 4. Předepisuje-li projekt hloubit rýhy 5 až 7 bez použití trhavin, oceňuje se toto hloubení: a) v suchu nebo mokru cenami 138 40-1201, 138 50-1201 a 138 60-1201 Dolamování hloubených vykopávek, b) v tekoucí vodě při jakékoliv její rychlosti individuálně. 5. Ceny nelze použít pro hloubení rýh a hloubky přes 16 m. Tyto práce se oceňují individuálně. | [15 empty] | PSC | 2
| VV |  | "D.1.6 SO 05 Přeložky vodovodních řadů | [15 empty] | VV | 2 | 1 | True | 0 | ROZPOCET
| VV |  | "SO 05 PŘELOŽKY VODOVODNÍCH ŘADŮ | [15 empty] | VV | 2 | 1 | True | 0 | ROZPOCET
| VV |  | "výkop pro montáž potrubí | [15 empty] | VV | 2 | 1 | True | 0 | ROZPOCET
| VV |  | "PŘELOŽKA ČÍS. 1, dtto STOKA C, C2 (ul. Rudé Armády) | [15 empty] | VV | 2 | 1 | True | 0 | ROZPOCET
| VV |  | "zatřídění zemin 10% tř. 2, 60% tř. 3, 30% tr. 4 | [15 empty] | VV | 2 | 1 | True | 0 | ROZPOCET
| VV |  | "výkop v komunikaci, skladba tl. 0,50m ve správě KSÚS Středočeský kraj | [15 empty] | VV | 2 | 1 | True | 0 | ROZPOCET
| VV |  | "rozměry: š. 1,02m, dl. celkem 167,50m, h. 1,84m | [15 empty] | VV | 2 | 1 | True | 0 | ROZPOCET
| VV |  | 0,60*(1,02*167,50*(1,84-0,50)) |  | 137.363 | [13 empty] | VV | 2 | 2 | True | 0 | ROZPOCET
| VV |  | "výkop v terénu, skladba tl. 0,15m | [15 empty] | VV | 2 | 1 | True | 0 | ROZPOCET
| VV |  | "rozměry: š. 1,02m, dl. celkem 22,50m, h. 1,84m | [15 empty] | VV | 2 | 1 | True | 0 | ROZPOCET
| VV |  | 0,60*(1,02*22,50*(1,84-0,15)) |  | 23.271 | [13 empty] | VV | 2 | 2 | True | 0 | ROZPOCET
| VV |  | Součet |  | 160.634 | [13 empty] | VV | 2 | 4 | True | 1 | ROZPOCET
13 | K | 132201209 | Příplatek za lepivost k hloubení rýh š do 2000 mm v hornině tř. 3 | m3 | 48.19 |  | 0 | CS ÚRS 2018 02 |  |  | základní |  | 0 | 0 | 0 | 0 | 0 | 4 | K | 2 |  |  |  | ROZPOCET | 0 | 0 | 0 | 0 | 0 | 1 | 0 | 4 | -484218764
| PP |  | Hloubení zapažených i nezapažených rýh šířky přes 600 do 2 000 mm s urovnáním dna do předepsaného profilu a spádu v hornině tř. 3 Příplatek k cenám za lepivost horniny tř. 3 | [15 empty] | PP | 2
| PSC |  | Poznámka k souboru cen: 1. V cenách jsou započteny i náklady na případné nutné přemístění výkopku ve výkopišti na vzdálenost do 3 m a na přehození výkopku na přilehlém terénu na vzdálenost do 5 m od okraje jámy nebo naložení na dopravní prostředek. 2. Hloubení rýh při lesnicko-technických melioracích se oceňuje: a) ve stržích cenami platnými pro objem výkopu do 100 m3, i když skutečný objem výkopu je větší, b) mimo strže pro příčná a podélná zpevnění dna a břehů pod obrysem výkopu pro koryta vodotečí, zejména pro konstrukce těles, stupňů, boků, předprahů, prahů, odháněk, výhonů a pro základy zdí, dlažeb, rovnanin, plůtků a hatí, pro jakoukoliv šířku rýhy, při objemu do 100 m3 cenami příslušnými pro objem výkopu do 100 m3 a při jakémkoliv objemu výkopu přes 100 m3 cenami příslušnými pro objem výkopu přes 100 do 1 000 m3. 3. Náklady na svislé přemístění výkopku nad 1 m hloubky se určí dle ustanovení článku č. 3161 všeobecných podmínek katalogu. 4. Předepisuje-li projekt hloubit rýhy 5 až 7 bez použití trhavin, oceňuje se toto hloubení: a) v suchu nebo mokru cenami 138 40-1201, 138 50-1201 a 138 60-1201 Dolamování hloubených vykopávek, b) v tekoucí vodě při jakékoliv její rychlosti individuálně. 5. Ceny nelze použít pro hloubení rýh a hloubky přes 16 m. Tyto práce se oceňují individuálně. | [15 empty] | PSC | 2
| VV |  | "D.1.6 SO 05 Přeložky vodovodních řadů | [15 empty] | VV | 2 | 1 | True | 0 | ROZPOCET
| VV |  | "SO 05 PŘELOŽKY VODOVODNÍCH ŘADŮ | [15 empty] | VV | 2 | 1 | True | 0 | ROZPOCET
| VV |  | "výkop pro montáž potrubí | [15 empty] | VV | 2 | 1 | True | 0 | ROZPOCET
| VV |  | "PŘELOŽKA ČÍS. 1, dtto STOKA C, C2 (ul. Rudé Armády) | [15 empty] | VV | 2 | 1 | True | 0 | ROZPOCET
| VV |  | "zatřídění zemin 10% tř. 2, 60% tř. 3, 30% tr. 4 | [15 empty] | VV | 2 | 1 | True | 0 | ROZPOCET
| VV |  | "výkop v komunikaci, skladba tl. 0,50m ve správě KSÚS Středočeský kraj | [15 empty] | VV | 2 | 1 | True | 0 | ROZPOCET
| VV |  | "rozměry: š. 1,02m, dl. celkem 167,50m, h. 1,84m | [15 empty] | VV | 2 | 1 | True | 0 | ROZPOCET
| VV |  | 0,60*(1,02*167,50*(1,84-0,50)) |  | 137.363 | [13 empty] | VV | 2 | 2 | True | 0 | ROZPOCET
| VV |  | "výkop v terénu, skladba tl. 0,15m | [15 empty] | VV | 2 | 1 | True | 0 | ROZPOCET
| VV |  | "rozměry: š. 1,02m, dl. celkem 22,50m, h. 1,84m | [15 empty] | VV | 2 | 1 | True | 0 | ROZPOCET
| VV |  | 0,60*(1,02*22,50*(1,84-0,15)) |  | 23.271 | [13 empty] | VV | 2 | 2 | True | 0 | ROZPOCET
| VV |  | Součet |  | 160.634 | [13 empty] | VV | 2 | 4 | True | 1 | ROZPOCET
| VV |  | 160,634*0,3 'Přepočtené koeficientem množství |  | 48.19 | [13 empty] | VV | 2 | 2 | False | 1 | ROZPOCET
14 | K | 132301201 | Hloubení rýh š do 2000 mm v hornině tř. 4 objemu do 100 m3 | m3 | 80.318 |  | 0 | CS ÚRS 2018 02 |  |  | základní |  | 0 | 0 | 0 | 0 | 0 | 4 | K | 2 |  |  |  | ROZPOCET | 0 | 0 | 0 | 0 | 0 | 1 | 0 | 4 | -237146927
| PP |  | Hloubení zapažených i nezapažených rýh šířky přes 600 do 2 000 mm s urovnáním dna do předepsaného profilu a spádu v hornině tř. 4 do 100 m3 | [15 empty] | PP | 2
| PSC |  | Poznámka k souboru cen: 1. V cenách jsou započteny i náklady na případné nutné přemístění výkopku ve výkopišti na vzdálenost do 3 m a na přehození výkopku na přilehlém terénu na vzdálenost do 5 m od okraje jámy nebo naložení na dopravní prostředek. 2. Hloubení rýh při lesnicko-technických melioracích se oceňuje: a) ve stržích cenami platnými pro objem výkopu do 100 m3, i když skutečný objem výkopu je větší, b) mimo strže pro příčná a podélná zpevnění dna a břehů pod obrysem výkopu pro koryta vodotečí, zejména pro konstrukce těles, stupňů, boků, předprahů, prahů, odháněk, výhonů a pro základy zdí, dlažeb, rovnanin, plůtků a hatí, pro jakoukoliv šířku rýhy, při objemu do 100 m3 cenami příslušnými pro objem výkopu do 100 m3 a při jakémkoliv objemu výkopu přes 100 m3 cenami příslušnými pro objem výkopu přes 100 do 1 000 m3. 3. Náklady na svislé přemístění výkopku nad 1 m hloubky se určí dle ustanovení článku č. 3161 všeobecných podmínek katalogu. 4. Předepisuje-li projekt hloubit rýhy 5 až 7 bez použití trhavin, oceňuje se toto hloubení: a) v suchu nebo mokru cenami 138 40-1201, 138 50-1201 a 138 60-1201 Dolamování hloubených vykopávek, b) v tekoucí vodě při jakékoliv její rychlosti individuálně. 5. Ceny nelze použít pro hloubení rýh a hloubky přes 16 m. Tyto práce se oceňují individuálně. | [15 empty] | PSC | 2
| VV |  | "D.1.6 SO 05 Přeložky vodovodních řadů | [15 empty] | VV | 2 | 1 | True | 0 | ROZPOCET
| VV |  | "SO 05 PŘELOŽKY VODOVODNÍCH ŘADŮ | [15 empty] | VV | 2 | 1 | True | 0 | ROZPOCET
| VV |  | "výkop pro montáž potrubí | [15 empty] | VV | 2 | 1 | True | 0 | ROZPOCET
| VV |  | "PŘELOŽKA ČÍS. 1, dtto STOKA C, C2 (ul. Rudé Armády) | [15 empty] | VV | 2 | 1 | True | 0 | ROZPOCET
| VV |  | "zatřídění zemin 10% tř. 2, 60% tř. 3, 30% tř. 4 | [15 empty] | VV | 2 | 1 | True | 0 | ROZPOCET
| VV |  | "výkop v komunikaci, skladba tl. 0,50m ve správě KSÚS Středočeský kraj | [15 empty] | VV | 2 | 1 | True | 0 | ROZPOCET
| VV |  | "rozměry: š. 1,02m, dl. celkem 167,50m, h. 1,84m | [15 empty] | VV | 2 | 1 | True | 0 | ROZPOCET
| VV |  | 0,30*(1,02*167,50*(1,84-0,50)) |  | 68.682 | [13 empty] | VV | 2 | 2 | True | 0 | ROZPOCET
| VV |  | "výkop v terénu, skladba tl. 0,15m | [15 empty] | VV | 2 | 1 | True | 0 | ROZPOCET
| VV |  | "rozměry: š. 1,02m, dl. celkem 22,50m, h. 1,84m | [15 empty] | VV | 2 | 1 | True | 0 | ROZPOCET
| VV |  | 0,30*(1,02*22,50*(1,84-0,15)) |  | 11.636 | [13 empty] | VV | 2 | 2 | True | 0 | ROZPOCET
| VV |  | Součet |  | 80.318 | [13 empty] | VV | 2 | 4 | True | 1 | ROZPOCET
15 | K | 132301209 | Příplatek za lepivost k hloubení rýh š do 2000 mm v hornině tř. 4 | m3 | 24.095 |  | 0 | CS ÚRS 2018 02 |  |  | základní |  | 0 | 0 | 0 | 0 | 0 | 4 | K | 2 |  |  |  | ROZPOCET | 0 | 0 | 0 | 0 | 0 | 1 | 0 | 4 | 1605911612
| PP |  | Hloubení zapažených i nezapažených rýh šířky přes 600 do 2 000 mm s urovnáním dna do předepsaného profilu a spádu v hornině tř. 4 Příplatek k cenám za lepivost horniny tř. 4 | [15 empty] | PP | 2
| PSC |  | Poznámka k souboru cen: 1. V cenách jsou započteny i náklady na případné nutné přemístění výkopku ve výkopišti na vzdálenost do 3 m a na přehození výkopku na přilehlém terénu na vzdálenost do 5 m od okraje jámy nebo naložení na dopravní prostředek. 2. Hloubení rýh při lesnicko-technických melioracích se oceňuje: a) ve stržích cenami platnými pro objem výkopu do 100 m3, i když skutečný objem výkopu je větší, b) mimo strže pro příčná a podélná zpevnění dna a břehů pod obrysem výkopu pro koryta vodotečí, zejména pro konstrukce těles, stupňů, boků, předprahů, prahů, odháněk, výhonů a pro základy zdí, dlažeb, rovnanin, plůtků a hatí, pro jakoukoliv šířku rýhy, při objemu do 100 m3 cenami příslušnými pro objem výkopu do 100 m3 a při jakémkoliv objemu výkopu přes 100 m3 cenami příslušnými pro objem výkopu přes 100 do 1 000 m3. 3. Náklady na svislé přemístění výkopku nad 1 m hloubky se určí dle ustanovení článku č. 3161 všeobecných podmínek katalogu. 4. Předepisuje-li projekt hloubit rýhy 5 až 7 bez použití trhavin, oceňuje se toto hloubení: a) v suchu nebo mokru cenami 138 40-1201, 138 50-1201 a 138 60-1201 Dolamování hloubených vykopávek, b) v tekoucí vodě při jakékoliv její rychlosti individuálně. 5. Ceny nelze použít pro hloubení rýh a hloubky přes 16 m. Tyto práce se oceňují individuálně. | [15 empty] | PSC | 2
| VV |  | "D.1.6 SO 05 Přeložky vodovodních řadů | [15 empty] | VV | 2 | 1 | True | 0 | ROZPOCET
| VV |  | "SO 05 PŘELOŽKY VODOVODNÍCH ŘADŮ | [15 empty] | VV | 2 | 1 | True | 0 | ROZPOCET
| VV |  | "výkop pro montáž potrubí | [15 empty] | VV | 2 | 1 | True | 0 | ROZPOCET
| VV |  | "PŘELOŽKA ČÍS. 1, dtto STOKA C, C2 (ul. Rudé Armády) | [15 empty] | VV | 2 | 1 | True | 0 | ROZPOCET
| VV |  | "zatřídění zemin 10% tř. 2, 60% tř. 3, 30% tř. 4 | [15 empty] | VV | 2 | 1 | True | 0 | ROZPOCET
| VV |  | "výkop v komunikaci, skladba tl. 0,50m ve správě KSÚS Středočeský kraj | [15 empty] | VV | 2 | 1 | True | 0 | ROZPOCET
| VV |  | "rozměry: š. 1,02m, dl. celkem 167,50m, h. 1,84m | [15 empty] | VV | 2 | 1 | True | 0 | ROZPOCET
| VV |  | 0,30*(1,02*167,50*(1,84-0,50)) |  | 68.682 | [13 empty] | VV | 2 | 2 | True | 0 | ROZPOCET
| VV |  | "výkop v terénu, skladba tl. 0,15m | [15 empty] | VV | 2 | 1 | True | 0 | ROZPOCET
| VV |  | "rozměry: š. 1,02m, dl. celkem 22,50m, h. 1,84m | [15 empty] | VV | 2 | 1 | True | 0 | ROZPOCET
| VV |  | 0,30*(1,02*22,50*(1,84-0,15)) |  | 11.636 | [13 empty] | VV | 2 | 2 | True | 0 | ROZPOCET
| VV |  | Součet |  | 80.318 | [13 empty] | VV | 2 | 4 | True | 1 | ROZPOCET
| VV |  | 80,318*0,3 'Přepočtené koeficientem množství |  | 24.095 | [13 empty] | VV | 2 | 2 | False | 1 | ROZPOCET
16 | K | 151811131 | Osazení pažicího boxu hl výkopu do 4 m š do 1,2 m | m2 | 699.2 |  | 0 | CS ÚRS 2018 02 |  |  | základní |  | 0 | 0.00058 | 0.40554 | 0 | 0 | 4 | K | 2 |  |  |  | ROZPOCET | 0 | 0 | 0 | 0 | 0 | 1 | 0 | 4 | 1089857758
| PP |  | Zřízení pažicích boxů pro pažení a rozepření stěn rýh podzemního vedení hloubka výkopu do 4 m, šířka do 1,2 m | [15 empty] | PP | 2
| PSC |  | Poznámka k souboru cen: 1. Množství měrných jednotek pažicích boxů se určuje v m2 celkové zapažené plochy (započítávají se obě strany výkopu). | [15 empty] | PSC | 2
| VV |  | "D.1.6 SO 05 Přeložky vodovodních řadů | [15 empty] | VV | 2 | 1 | True | 0 | ROZPOCET
| VV |  | "SO 05 PŘELOŽKY VODOVODNÍCH ŘADŮ | [15 empty] | VV | 2 | 1 | True | 0 | ROZPOCET
| VV |  | "výkop pro montáž potrubí | [15 empty] | VV | 2 | 1 | True | 0 | ROZPOCET
| VV |  | "PŘELOŽKA ČÍS. 1, dtto STOKA C, C2 (ul. Rudé Armády) | [15 empty] | VV | 2 | 1 | True | 0 | ROZPOCET
| VV |  | "výkop v komunikaci, skladba tl. 0,50m ve správě KSÚS Středočeský kraj | [15 empty] | VV | 2 | 1 | True | 0 | ROZPOCET
| VV |  | "rozměry: š. 1,02m, dl. celkem 167,50m, h. 1,84m | [15 empty] | VV | 2 | 1 | True | 0 | ROZPOCET
| VV |  | 2*167,50*(1,84) |  | 616.4 | [13 empty] | VV | 2 | 2 | True | 0 | ROZPOCET
| VV |  | "výkop v terénu, skladba tl. 0,15m | [15 empty] | VV | 2 | 1 | True | 0 | ROZPOCET
| VV |  | "rozměry: š. 1,02m, dl. celkem 22,50m, h. 1,84m | [15 empty] | VV | 2 | 1 | True | 0 | ROZPOCET
| VV |  | 2*22,50*(1,84) |  | 82.8 | [13 empty] | VV | 2 | 2 | True | 0 | ROZPOCET
| VV |  | Součet |  | 699.2 | [13 empty] | VV | 2 | 4 | True | 1 | ROZPOCET
17 | K | 151811231 | Odstranění pažicího boxu hl výkopu do 4 m š do 1,2 m | m2 | 699.2 |  | 0 | CS ÚRS 2018 02 |  |  | základní |  | 0 | 0 | 0 | 0 | 0 | 4 | K | 2 |  |  |  | ROZPOCET | 0 | 0 | 0 | 0 | 0 | 1 | 0 | 4 | -1930440611
| PP |  | Odstranění pažicích boxů pro pažení a rozepření stěn rýh podzemního vedení hloubka výkopu do 4 m, šířka do 1,2 m | [15 empty] | PP | 2
| VV |  | "D.1.6 SO 05 Přeložky vodovodních řadů | [15 empty] | VV | 2 | 1 | True | 0 | ROZPOCET
| VV |  | "SO 05 PŘELOŽKY VODOVODNÍCH ŘADŮ | [15 empty] | VV | 2 | 1 | True | 0 | ROZPOCET
| VV |  | "výkop pro montáž potrubí | [15 empty] | VV | 2 | 1 | True | 0 | ROZPOCET
| VV |  | "PŘELOŽKA ČÍS. 1, dtto STOKA C, C2 (ul. Rudé Armády) | [15 empty] | VV | 2 | 1 | True | 0 | ROZPOCET
| VV |  | "výkop v komunikaci, skladba tl. 0,50m ve správě KSÚS Středočeský kraj | [15 empty] | VV | 2 | 1 | True | 0 | ROZPOCET
| VV |  | "rozměry: š. 1,02m, dl. celkem 167,50m, h. 1,84m | [15 empty] | VV | 2 | 1 | True | 0 | ROZPOCET
| VV |  | 2*167,50*(1,84) |  | 616.4 | [13 empty] | VV | 2 | 2 | True | 0 | ROZPOCET
| VV |  | "výkop v terénu, skladba tl. 0,15m | [15 empty] | VV | 2 | 1 | True | 0 | ROZPOCET
| VV |  | "rozměry: š. 1,02m, dl. celkem 22,50m, h. 1,84m | [15 empty] | VV | 2 | 1 | True | 0 | ROZPOCET
| VV |  | 2*22,50*(1,84) |  | 82.8 | [13 empty] | VV | 2 | 2 | True | 0 | ROZPOCET
| VV |  | Součet |  | 699.2 | [13 empty] | VV | 2 | 4 | True | 1 | ROZPOCET
18 | K | 161101101 | Svislé přemístění výkopku z horniny tř. 1 až 4 hl výkopu do 2,5 m | m3 | 267.725 |  | 0 | CS ÚRS 2018 02 |  |  | základní |  | 0 | 0 | 0 | 0 | 0 | 4 | K | 2 |  |  |  | ROZPOCET | 0 | 0 | 0 | 0 | 0 | 1 | 0 | 4 | 674289806
| PP |  | Svislé přemístění výkopku bez naložení do dopravní nádoby avšak s vyprázdněním dopravní nádoby na hromadu nebo do dopravního prostředku z horniny tř. 1 až 4, při hloubce výkopu přes 1 do 2,5 m | [15 empty] | PP | 2
| PSC |  | Poznámka k souboru cen: 1. Ceny -1151 až -1158 lze použít i pro svislé přemístění materiálu a stavební suti z konstrukcí ze zdiva cihelného nebo kamenného, z betonu prostého, prokládaného, železového i předpjatého, pokud tyto konstrukce byly vybourány ve výkopišti. 2. Ceny pro hloubku přes 1 do 2,5 m, přes 2,5 m do 4 m atd. jsou určeny pro svislé přemístění výkopku od 0 do 2,5 m, od 0 do 4 m atd. 3. Množství materiálu i stavební suti z rozbouraných konstrukcí pro přemístění se rovná objemu konstrukcí před rozbouráním. | [15 empty] | PSC | 2
| VV |  | "D.1.6 SO 05 Přeložky vodovodních řadů | [15 empty] | VV | 2 | 1 | True | 0 | ROZPOCET
| VV |  | "SO 05 PŘELOŽKY VODOVODNÍCH ŘADŮ | [15 empty] | VV | 2 | 1 | True | 0 | ROZPOCET
| VV |  | "výkop pro montáž potrubí | [15 empty] | VV | 2 | 1 | True | 0 | ROZPOCET
| VV |  | "PŘELOŽKA ČÍS. 1, dtto STOKA C, C2 (ul. Rudé Armády) | [15 empty] | VV | 2 | 1 | True | 0 | ROZPOCET
| VV |  | "zatřídění zemin 10% tř. 2, 60% tř. 3, 30% tr. 4 | [15 empty] | VV | 2 | 1 | True | 0 | ROZPOCET
| VV |  | "výkop v komunikaci, skladba tl. 0,50m ve správě KSÚS Středočeský kraj | [15 empty] | VV | 2 | 1 | True | 0 | ROZPOCET
| VV |  | "rozměry: š. 1,02m, dl. celkem 167,50m, h. 1,84m | [15 empty] | VV | 2 | 1 | True | 0 | ROZPOCET
| VV |  | 1,02*167,50*(1,84-0,50) |  | 228.939 | [13 empty] | VV | 2 | 2 | True | 0 | ROZPOCET
| VV |  | "výkop v terénu, skladba tl. 0,15m | [15 empty] | VV | 2 | 1 | True | 0 | ROZPOCET
| VV |  | "rozměry: š. 1,02m, dl. celkem 22,50m, h. 1,84m | [15 empty] | VV | 2 | 1 | True | 0 | ROZPOCET
| VV |  | 1,02*22,50*(1,84-0,15) |  | 38.786 | [13 empty] | VV | 2 | 2 | True | 0 | ROZPOCET
| VV |  | Součet |  | 267.725 | [13 empty] | VV | 2 | 4 | True | 1 | ROZPOCET
19 | K | 162301102 | Vodorovné přemístění výkopku/sypaniny z horniny tř. 1 až 4 | m3 | 272.315 |  | 0 | CS ÚRS 2018 02 |  |  | základní |  | 0 | 0 | 0 | 0 | 0 | 4 | K | 2 |  |  |  | ROZPOCET | 0 | 0 | 0 | 0 | 0 | 1 | 0 | 4 | 1240411853
| PP |  | Vodorovné přemístění výkopku nebo sypaniny po suchu na obvyklém dopravním prostředku, bez naložení výkopku, avšak se složením bez rozhrnutí z horniny tř. 1 až 4 | [15 empty] | PP | 2
| PSC |  | Poznámka k souboru cen: 1. Ceny nelze použít, předepisuje-li projekt přemístit výkopek na místo nepřístupné obvyklým dopravním prostředkům; toto přemístění se oceňuje individuálně. 2. V cenách jsou započteny i náhrady za jízdu loženého vozidla v terénu ve výkopišti nebo na násypišti. 3. V cenách nejsou započteny náklady na rozhrnutí výkopku na násypišti; toto rozhrnutí se oceňuje cenami souboru cen 171 . 0- . . Uložení sypaniny do násypů a 171 20-1201 Uložení sypaniny na skládky. 4. Je-li na dopravní dráze pro vodorovné přemístění nějaká překážka, pro kterou je nutno překládat výkopek z jednoho obvyklého dopravního prostředku na jiný obvyklý dopravní prostředek, oceňuje se toto lomené vodorovné přemístění výkopku v každém úseku samostatně příslušnou cenou tohoto souboru cen a překládání výkopku cenami souboru cen 167 10-3 . Nakládání neulehlého výkopku z hromad s ohledem na ustanovení pozn. číslo 5. 5. Přemísťuje-li se výkopek z dočasných skládek vzdálených do 50 m, neoceňuje se nakládání výkopku, i když se provádí. Toto ustanovení neplatí, vylučuje-li projekt použití dozeru. 6. V cenách vodorovného přemístění sypaniny nejsou započteny náklady na dodávku materiálu, tyto se oceňují ve specifikaci. | [15 empty] | PSC | 2
| VV |  | "D.1.6 SO 05 Přeložky vodovodních řadů | [15 empty] | VV | 2 | 1 | True | 0 | ROZPOCET
| VV |  | "SO 05 PŘELOŽKY VODOVODNÍCH ŘADŮ | [15 empty] | VV | 2 | 1 | True | 0 | ROZPOCET
| VV |  | "PŘESUN VÝKOPKU NA MEZIDEPONII | [15 empty] | VV | 2 | 1 | True | 0 | ROZPOCET
| VV |  | "přesun na mezideponii k tomu určenou dle dispozic zhotovitele | [15 empty] | VV | 2 | 1 | True | 0 | ROZPOCET
| VV |  | "výkop pro montáž potrubí | [15 empty] | VV | 2 | 1 | True | 0 | ROZPOCET
| VV |  | "PŘELOŽKA ČÍS. 1, dtto STOKA C, C2 (ul. Rudé Armády) | [15 empty] | VV | 2 | 1 | True | 0 | ROZPOCET
| VV |  | "zatřídění zemin 10% tř. 2, 60% tř. 3, 30% tr. 4 | [15 empty] | VV | 2 | 1 | True | 0 | ROZPOCET
| VV |  | "výkop v komunikaci, skladba tl. 0,50m ve správě KSÚS Středočeský kraj | [15 empty] | VV | 2 | 1 | True | 0 | ROZPOCET
| VV |  | "rozměry: š. 1,02m, dl. celkem 167,50m, h. 1,84m | [15 empty] | VV | 2 | 1 | True | 0 | ROZPOCET
| VV |  | 1,02*167,50*(1,84-0,50) |  | 228.939 | [13 empty] | VV | 2 | 2 | True | 0 | ROZPOCET
| VV |  | "výkop v terénu, skladba tl. 0,15m | [15 empty] | VV | 2 | 1 | True | 0 | ROZPOCET
| VV |  | "rozměry: š. 1,02m, dl. celkem 22,50m, h. 1,84m | [15 empty] | VV | 2 | 1 | True | 0 | ROZPOCET
| VV |  | 1,02*22,50*(1,84-0,15) |  | 38.786 | [13 empty] | VV | 2 | 2 | True | 0 | ROZPOCET
| VV |  | "odstranění ornice vrstva tl. 0,20m | [15 empty] | VV | 2 | 1 | True | 0 | ROZPOCET
| VV |  | "rozměry: š. 1,02m, dl. celkem 22,50m | [15 empty] | VV | 2 | 1 | True | 0 | ROZPOCET
| VV |  | 1,02*22,50*0,20 |  | 4.59 | [13 empty] | VV | 2 | 2 | True | 0 | ROZPOCET
| VV |  | Součet |  | 272.315 | [13 empty] | VV | 2 | 4 | True | 1 | ROZPOCET
20 | K | 162301102 | Vodorovné přemístění výkopku/sypaniny z horniny tř. 1 až 4 | m3 | 41.081 |  | 0 | CS ÚRS 2018 02 |  |  | základní |  | 0 | 0 | 0 | 0 | 0 | 4 | K | 2 |  |  |  | ROZPOCET | 0 | 0 | 0 | 0 | 0 | 1 | 0 | 4 | 900568984
| PP |  | Vodorovné přemístění výkopku nebo sypaniny po suchu na obvyklém dopravním prostředku, bez naložení výkopku, avšak se složením bez rozhrnutí z horniny tř. 1 až 4 | [15 empty] | PP | 2
| PSC |  | Poznámka k souboru cen: 1. Ceny nelze použít, předepisuje-li projekt přemístit výkopek na místo nepřístupné obvyklým dopravním prostředkům; toto přemístění se oceňuje individuálně. 2. V cenách jsou započteny i náhrady za jízdu loženého vozidla v terénu ve výkopišti nebo na násypišti. 3. V cenách nejsou započteny náklady na rozhrnutí výkopku na násypišti; toto rozhrnutí se oceňuje cenami souboru cen 171 . 0- . . Uložení sypaniny do násypů a 171 20-1201 Uložení sypaniny na skládky. 4. Je-li na dopravní dráze pro vodorovné přemístění nějaká překážka, pro kterou je nutno překládat výkopek z jednoho obvyklého dopravního prostředku na jiný obvyklý dopravní prostředek, oceňuje se toto lomené vodorovné přemístění výkopku v každém úseku samostatně příslušnou cenou tohoto souboru cen a překládání výkopku cenami souboru cen 167 10-3 . Nakládání neulehlého výkopku z hromad s ohledem na ustanovení pozn. číslo 5. 5. Přemísťuje-li se výkopek z dočasných skládek vzdálených do 50 m, neoceňuje se nakládání výkopku, i když se provádí. Toto ustanovení neplatí, vylučuje-li projekt použití dozeru. 6. V cenách vodorovného přemístění sypaniny nejsou započteny náklady na dodávku materiálu, tyto se oceňují ve specifikaci. | [15 empty] | PSC | 2
| VV |  | "D.1.6 SO 05 Přeložky vodovodních řadů | [15 empty] | VV | 2 | 1 | True | 0 | ROZPOCET
| VV |  | "SO 05 PŘELOŽKY VODOVODNÍCH ŘADŮ | [15 empty] | VV | 2 | 1 | True | 0 | ROZPOCET
| VV |  | "PŘESUN VÝKOPKU Z MEZIDEPONIE ZPĚT | [15 empty] | VV | 2 | 1 | True | 0 | ROZPOCET
| VV |  | "přesun na mezideponii k tomu určenou dle dispozic zhotovitele | [15 empty] | VV | 2 | 1 | True | 0 | ROZPOCET
| VV |  | "výkop pro montáž potrubí | [15 empty] | VV | 2 | 1 | True | 0 | ROZPOCET
| VV |  | "PŘELOŽKA ČÍS. 1, dtto STOKA C, C2 (ul. Rudé Armády) | [15 empty] | VV | 2 | 1 | True | 0 | ROZPOCET
| VV |  | "výkop v terénu, skladba tl. 0,15m | [15 empty] | VV | 2 | 1 | True | 0 | ROZPOCET
| VV |  | "rozměry: š. 1,02m, dl. celkem 22,50m, h. 1,84m | [15 empty] | VV | 2 | 1 | True | 0 | ROZPOCET
| VV |  | 1,02*22,50*(1,84-0,15) |  | 38.786 | [13 empty] | VV | 2 | 2 | True | 0 | ROZPOCET
| VV |  | "odstranění ornice vrstva tl. 0,10m | [15 empty] | VV | 2 | 1 | True | 0 | ROZPOCET
| VV |  | "rozměry: š. 1,02m, dl. celkem 22,50m | [15 empty] | VV | 2 | 1 | True | 0 | ROZPOCET
| VV |  | 1,02*22,50*0,10 |  | 2.295 | [13 empty] | VV | 2 | 2 | True | 0 | ROZPOCET
| VV |  | Součet |  | 41.081 | [13 empty] | VV | 2 | 4 | True | 1 | ROZPOCET
21 | K | 162701105 | Vodorovné přemístění výkopku/sypaniny z horniny tř. 1 až 4 | m3 | 231.234 |  | 0 | CS ÚRS 2018 02 |  |  | základní |  | 0 | 0 | 0 | 0 | 0 | 4 | K | 2 |  |  |  | ROZPOCET | 0 | 0 | 0 | 0 | 0 | 1 | 0 | 4 | -1221059355
| PP |  | Vodorovné přemístění výkopku nebo sypaniny po suchu na obvyklém dopravním prostředku, bez naložení výkopku, avšak se složením bez rozhrnutí z horniny tř. 1 až 4 | [15 empty] | PP | 2
| PSC |  | Poznámka k souboru cen: 1. Ceny nelze použít, předepisuje-li projekt přemístit výkopek na místo nepřístupné obvyklým dopravním prostředkům; toto přemístění se oceňuje individuálně. 2. V cenách jsou započteny i náhrady za jízdu loženého vozidla v terénu ve výkopišti nebo na násypišti. 3. V cenách nejsou započteny náklady na rozhrnutí výkopku na násypišti; toto rozhrnutí se oceňuje cenami souboru cen 171 . 0- . . Uložení sypaniny do násypů a 171 20-1201 Uložení sypaniny na skládky. 4. Je-li na dopravní dráze pro vodorovné přemístění nějaká překážka, pro kterou je nutno překládat výkopek z jednoho obvyklého dopravního prostředku na jiný obvyklý dopravní prostředek, oceňuje se toto lomené vodorovné přemístění výkopku v každém úseku samostatně příslušnou cenou tohoto souboru cen a překládání výkopku cenami souboru cen 167 10-3 . Nakládání neulehlého výkopku z hromad s ohledem na ustanovení pozn. číslo 5. 5. Přemísťuje-li se výkopek z dočasných skládek vzdálených do 50 m, neoceňuje se nakládání výkopku, i když se provádí. Toto ustanovení neplatí, vylučuje-li projekt použití dozeru. 6. V cenách vodorovného přemístění sypaniny nejsou započteny náklady na dodávku materiálu, tyto se oceňují ve specifikaci. | [15 empty] | PSC | 2
| VV |  | "D.1.6 SO 05 Přeložky vodovodních řadů | [15 empty] | VV | 2 | 1 | True | 0 | ROZPOCET
| VV |  | "SO 05 PŘELOŽKY VODOVODNÍCH ŘADŮ | [15 empty] | VV | 2 | 1 | True | 0 | ROZPOCET
| VV |  | "PŘESUN VÝKOPKU NA TRVALOU SKLÁDKU | [15 empty] | VV | 2 | 1 | True | 0 | ROZPOCET
| VV |  | "přesun na mezideponii k tomu určenou dle dispozic zhotovitele | [15 empty] | VV | 2 | 1 | True | 0 | ROZPOCET
| VV |  | "výkop pro montáž potrubí | [15 empty] | VV | 2 | 1 | True | 0 | ROZPOCET
| VV |  | "PŘELOŽKA ČÍS. 1, dtto STOKA C, C2 (ul. Rudé Armády) | [15 empty] | VV | 2 | 1 | True | 0 | ROZPOCET
| VV |  | "zatřídění zemin 10% tř. 2, 60% tř. 3, 30% tr. 4 | [15 empty] | VV | 2 | 1 | True | 0 | ROZPOCET
| VV |  | "výkop v komunikaci, skladba tl. 0,50m ve správě KSÚS Středočeský kraj | [15 empty] | VV | 2 | 1 | True | 0 | ROZPOCET
| VV |  | "rozměry: š. 1,02m, dl. celkem 167,50m, h. 1,84m | [15 empty] | VV | 2 | 1 | True | 0 | ROZPOCET
| VV |  | 1,02*167,50*(1,84-0,50) |  | 228.939 | [13 empty] | VV | 2 | 2 | True | 0 | ROZPOCET
| VV |  | "odstranění ornice vrstva tl. 0,10m | [15 empty] | VV | 2 | 1 | True | 0 | ROZPOCET
| VV |  | "rozměry: š. 1,02m, dl. celkem 22,50m | [15 empty] | VV | 2 | 1 | True | 0 | ROZPOCET
| VV |  | 1,02*22,50*0,10 |  | 2.295 | [13 empty] | VV | 2 | 2 | True | 0 | ROZPOCET
| VV |  | Součet |  | 231.234 | [13 empty] | VV | 2 | 4 | True | 1 | ROZPOCET
22 | K | 167101102 | Nakládání výkopku z hornin tř. 1 až 4 přes 100 m3 | m3 | 272.315 |  | 0 | CS ÚRS 2018 02 |  |  | základní |  | 0 | 0 | 0 | 0 | 0 | 4 | K | 2 |  |  |  | ROZPOCET | 0 | 0 | 0 | 0 | 0 | 1 | 0 | 4 | -10980749
| PP |  | Nakládání, skládání a překládání neulehlého výkopku nebo sypaniny nakládání, množství přes 100 m3, z hornin tř. 1 až 4 | [15 empty] | PP | 2
| PSC |  | Poznámka k souboru cen: 1. Ceny -1101, -1151, -1102, -1152, -1103, -1153, jsou určeny pro nakládání, skládání a překládání na obvyklý nebo z obvyklého dopravního prostředku. Pro nakládání z lodi nebo na loď jsou určeny ceny -1105 a -1155. 2. Ceny -1105 a -1155 jsou určeny pro nakládání, překládání a vykládání na vzdálenost a) do 20 m vodorovně; vodorovná vzdálenost se měří od těžnice lodi k těžnici druhé lodi, nebo k těžišti hromady na břehu nebo k těžišti dopravního prostředku na suchu, b) do 4 m svisle; svislá vzdálenost se měří od pracovní hladiny vody k úrovni srovnaného terénu v místě hromady nebo v místě dopravní plochy pro dopravní prostředek na suchu. Uvedenou svislou vzdálenost 4 m lze zvětšit, a to nejvýše do 6 m, jestliže je vodorovná vzdálenost uvedená v bodu a) kratší než 20 m nejméně o trojnásobek zvětšení výšky přes 4 m. 3. Množství měrných jednotek se určí v rostlém stavu horniny. | [15 empty] | PSC | 2
| VV |  | "D.1.6 SO 05 Přeložky vodovodních řadů | [15 empty] | VV | 2 | 1 | True | 0 | ROZPOCET
| VV |  | "SO 05 PŘELOŽKY VODOVODNÍCH ŘADŮ | [15 empty] | VV | 2 | 1 | True | 0 | ROZPOCET
| VV |  | "PŘESUN VÝKOPKU NA MEZIDEPONII | [15 empty] | VV | 2 | 1 | True | 0 | ROZPOCET
| VV |  | "přesun na mezideponii k tomu určenou dle dispozic zhotovitele | [15 empty] | VV | 2 | 1 | True | 0 | ROZPOCET
| VV |  | "výkop pro montáž potrubí | [15 empty] | VV | 2 | 1 | True | 0 | ROZPOCET
| VV |  | "PŘELOŽKA ČÍS. 1, dtto STOKA C, C2 (ul. Rudé Armády) | [15 empty] | VV | 2 | 1 | True | 0 | ROZPOCET
| VV |  | "zatřídění zemin 10% tř. 2, 60% tř. 3, 30% tr. 4 | [15 empty] | VV | 2 | 1 | True | 0 | ROZPOCET
| VV |  | "výkop v komunikaci, skladba tl. 0,50m ve správě KSÚS Středočeský kraj | [15 empty] | VV | 2 | 1 | True | 0 | ROZPOCET
| VV |  | "rozměry: š. 1,02m, dl. celkem 167,50m, h. 1,84m | [15 empty] | VV | 2 | 1 | True | 0 | ROZPOCET
| VV |  | 1,02*167,50*(1,84-0,50) |  | 228.939 | [13 empty] | VV | 2 | 2 | True | 0 | ROZPOCET
| VV |  | "výkop v terénu, skladba tl. 0,15m | [15 empty] | VV | 2 | 1 | True | 0 | ROZPOCET
| VV |  | "rozměry: š. 1,02m, dl. celkem 22,50m, h. 1,84m | [15 empty] | VV | 2 | 1 | True | 0 | ROZPOCET
| VV |  | 1,02*22,50*(1,84-0,15) |  | 38.786 | [13 empty] | VV | 2 | 2 | True | 0 | ROZPOCET
| VV |  | "odstranění ornice vrstva tl. 0,20m | [15 empty] | VV | 2 | 1 | True | 0 | ROZPOCET
| VV |  | "rozměry: š. 1,02m, dl. celkem 22,50m | [15 empty] | VV | 2 | 1 | True | 0 | ROZPOCET
| VV |  | 1,02*22,50*0,20 |  | 4.59 | [13 empty] | VV | 2 | 2 | True | 0 | ROZPOCET
| VV |  | Součet |  | 272.315 | [13 empty] | VV | 2 | 4 | True | 1 | ROZPOCET
23 | K | 167101101 | Nakládání výkopku z hornin tř. 1 až 4 do 100 m3 | m3 | 41.081 |  | 0 | CS ÚRS 2018 02 |  |  | základní |  | 0 | 0 | 0 | 0 | 0 | 4 | K | 2 |  |  |  | ROZPOCET | 0 | 0 | 0 | 0 | 0 | 1 | 0 | 4 | -1267312318
| PP |  | Nakládání, skládání a překládání neulehlého výkopku nebo sypaniny nakládání, množství do 100 m3, z hornin tř. 1 až 4 | [15 empty] | PP | 2
| PSC |  | Poznámka k souboru cen: 1. Ceny -1101, -1151, -1102, -1152, -1103, -1153, jsou určeny pro nakládání, skládání a překládání na obvyklý nebo z obvyklého dopravního prostředku. Pro nakládání z lodi nebo na loď jsou určeny ceny -1105 a -1155. 2. Ceny -1105 a -1155 jsou určeny pro nakládání, překládání a vykládání na vzdálenost a) do 20 m vodorovně; vodorovná vzdálenost se měří od těžnice lodi k těžnici druhé lodi, nebo k těžišti hromady na břehu nebo k těžišti dopravního prostředku na suchu, b) do 4 m svisle; svislá vzdálenost se měří od pracovní hladiny vody k úrovni srovnaného terénu v místě hromady nebo v místě dopravní plochy pro dopravní prostředek na suchu. Uvedenou svislou vzdálenost 4 m lze zvětšit, a to nejvýše do 6 m, jestliže je vodorovná vzdálenost uvedená v bodu a) kratší než 20 m nejméně o trojnásobek zvětšení výšky přes 4 m. 3. Množství měrných jednotek se určí v rostlém stavu horniny. | [15 empty] | PSC | 2
| VV |  | "D.1.6 SO 05 Přeložky vodovodních řadů | [15 empty] | VV | 2 | 1 | True | 0 | ROZPOCET
| VV |  | "SO 05 PŘELOŽKY VODOVODNÍCH ŘADŮ | [15 empty] | VV | 2 | 1 | True | 0 | ROZPOCET
| VV |  | "PŘESUN VÝKOPKU Z MEZIDEPONIE ZPĚT | [15 empty] | VV | 2 | 1 | True | 0 | ROZPOCET
| VV |  | "přesun na mezideponii k tomu určenou dle dispozic zhotovitele | [15 empty] | VV | 2 | 1 | True | 0 | ROZPOCET
| VV |  | "výkop pro montáž potrubí | [15 empty] | VV | 2 | 1 | True | 0 | ROZPOCET
| VV |  | "PŘELOŽKA ČÍS. 1, dtto STOKA C, C2 (ul. Rudé Armády) | [15 empty] | VV | 2 | 1 | True | 0 | ROZPOCET
| VV |  | "výkop v terénu, skladba tl. 0,15m | [15 empty] | VV | 2 | 1 | True | 0 | ROZPOCET
| VV |  | "rozměry: š. 1,02m, dl. celkem 22,50m, h. 1,84m | [15 empty] | VV | 2 | 1 | True | 0 | ROZPOCET
| VV |  | 1,02*22,50*(1,84-0,15) |  | 38.786 | [13 empty] | VV | 2 | 2 | True | 0 | ROZPOCET
| VV |  | "odstranění ornice vrstva tl. 0,10m | [15 empty] | VV | 2 | 1 | True | 0 | ROZPOCET
| VV |  | "rozměry: š. 1,02m, dl. celkem 22,50m | [15 empty] | VV | 2 | 1 | True | 0 | ROZPOCET
| VV |  | 1,02*22,50*0,10 |  | 2.295 | [13 empty] | VV | 2 | 2 | True | 0 | ROZPOCET
| VV |  | Součet |  | 41.081 | [13 empty] | VV | 2 | 4 | True | 1 | ROZPOCET
24 | K | 167101102 | Nakládání výkopku z hornin tř. 1 až 4 přes 100 m3 | m3 | 231.234 |  | 0 | CS ÚRS 2018 02 |  |  | základní |  | 0 | 0 | 0 | 0 | 0 | 4 | K | 2 |  |  |  | ROZPOCET | 0 | 0 | 0 | 0 | 0 | 1 | 0 | 4 | -703642586
| PP |  | Nakládání, skládání a překládání neulehlého výkopku nebo sypaniny nakládání, množství přes 100 m3, z hornin tř. 1 až 4 | [15 empty] | PP | 2
| PSC |  | Poznámka k souboru cen: 1. Ceny -1101, -1151, -1102, -1152, -1103, -1153, jsou určeny pro nakládání, skládání a překládání na obvyklý nebo z obvyklého dopravního prostředku. Pro nakládání z lodi nebo na loď jsou určeny ceny -1105 a -1155. 2. Ceny -1105 a -1155 jsou určeny pro nakládání, překládání a vykládání na vzdálenost a) do 20 m vodorovně; vodorovná vzdálenost se měří od těžnice lodi k těžnici druhé lodi, nebo k těžišti hromady na břehu nebo k těžišti dopravního prostředku na suchu, b) do 4 m svisle; svislá vzdálenost se měří od pracovní hladiny vody k úrovni srovnaného terénu v místě hromady nebo v místě dopravní plochy pro dopravní prostředek na suchu. Uvedenou svislou vzdálenost 4 m lze zvětšit, a to nejvýše do 6 m, jestliže je vodorovná vzdálenost uvedená v bodu a) kratší než 20 m nejméně o trojnásobek zvětšení výšky přes 4 m. 3. Množství měrných jednotek se určí v rostlém stavu horniny. | [15 empty] | PSC | 2
| VV |  | "D.1.6 SO 05 Přeložky vodovodních řadů | [15 empty] | VV | 2 | 1 | True | 0 | ROZPOCET
| VV |  | "SO 05 PŘELOŽKY VODOVODNÍCH ŘADŮ | [15 empty] | VV | 2 | 1 | True | 0 | ROZPOCET
| VV |  | "PŘESUN VÝKOPKU NA TRVALOU SKLÁDKU | [15 empty] | VV | 2 | 1 | True | 0 | ROZPOCET
| VV |  | "přesun na mezideponii k tomu určenou dle dispozic zhotovitele | [15 empty] | VV | 2 | 1 | True | 0 | ROZPOCET
| VV |  | "výkop pro montáž potrubí | [15 empty] | VV | 2 | 1 | True | 0 | ROZPOCET
| VV |  | "PŘELOŽKA ČÍS. 1, dtto STOKA C, C2 (ul. Rudé Armády) | [15 empty] | VV | 2 | 1 | True | 0 | ROZPOCET
| VV |  | "zatřídění zemin 10% tř. 2, 60% tř. 3, 30% tr. 4 | [15 empty] | VV | 2 | 1 | True | 0 | ROZPOCET
| VV |  | "výkop v komunikaci, skladba tl. 0,50m ve správě KSÚS Středočeský kraj | [15 empty] | VV | 2 | 1 | True | 0 | ROZPOCET
| VV |  | "rozměry: š. 1,02m, dl. celkem 167,50m, h. 1,84m | [15 empty] | VV | 2 | 1 | True | 0 | ROZPOCET
| VV |  | 1,02*167,50*(1,84-0,50) |  | 228.939 | [13 empty] | VV | 2 | 2 | True | 0 | ROZPOCET
| VV |  | "odstranění ornice vrstva tl. 0,10m | [15 empty] | VV | 2 | 1 | True | 0 | ROZPOCET
| VV |  | "rozměry: š. 1,02m, dl. celkem 22,50m | [15 empty] | VV | 2 | 1 | True | 0 | ROZPOCET
| VV |  | 1,02*22,50*0,10 |  | 2.295 | [13 empty] | VV | 2 | 2 | True | 0 | ROZPOCET
| VV |  | Součet |  | 231.234 | [13 empty] | VV | 2 | 4 | True | 1 | ROZPOCET
25 | K | 171201201 | Uložení sypaniny na skládky | m3 | 272.315 |  | 0 | CS ÚRS 2018 02 |  |  | základní |  | 0 | 0 | 0 | 0 | 0 | 4 | K | 2 |  |  |  | ROZPOCET | 0 | 0 | 0 | 0 | 0 | 1 | 0 | 4 | 1304526507
| PP |  | Uložení sypaniny na skládky | [15 empty] | PP | 2
| PSC |  | Poznámka k souboru cen: 1. Cena -1201 je určena i pro: a) uložení výkopku nebo ornice na dočasné skládky předepsané projektem tak, že na 1 m2 projektem určené plochy této skládky připadá přes 2 m3 výkopku nebo ornice; v opačném případě se uložení neoceňuje. Množství výkopku nebo ornice připadající na 1 m2 skládky se určí jako podíl množství výkopku nebo ornice, měřeného v rostlém stavu a projektem určené plochy dočasné skládky; b) zasypání koryt vodotečí a prohlubní v terénu bez předepsaného zhutnění sypaniny; c) uložení výkopku pod vodou do prohlubní ve dně vodotečí nebo nádrží. 2. Cenu -1201 nelze použít pro uložení výkopku nebo ornice: a) při vykopávkách pro podzemní vedení podél hrany výkopu, z něhož byl výkopek získán, a to ani tehdy, jestliže se výkopek po vyhození z výkopu na povrch území ještě dále přemisťuje na hromady podél výkopu; b) na dočasné skládky, které nejsou předepsány projektem; c) na dočasné skládky předepsané projektem tak, že na 1 m2 projektem určené plochy této skládky připadají nejvýše 2 m3 výkopku nebo ornice (viz. též poznámku č. 1 a); d) na dočasné skládky, oceňuje-li se cenou 121 10-1101 Sejmutí ornice nebo lesní půdy do 50 m, nebo oceňuje-li se vodorovné přemístění výkopku do 20 m a 50 m cenami 162 20-1101, 162 20-1102, 162 20-1151 a 162 20-1152. V těchto případech se uložení výkopku nebo ornice na dočasnou skládku neoceňuje. e) na trvalé skládky s předepsaným zhutněním; toto uložení výkopku se oceňuje cenami souboru cen 171 . 0- . . Uložení sypaniny do násypů. 3. V ceně -1201 jsou započteny i náklady na rozprostření sypaniny ve vrstvách s hrubým urovnáním na skládce. 4. V ceně -1201 nejsou započteny náklady na získání skládek ani na poplatky za skládku. 5. Množství jednotek uložení výkopku (sypaniny) se určí v m3 uloženého výkopku (sypaniny),v rostlém stavu zpravidla ve výkopišti. | [15 empty] | PSC | 2
| VV |  | "D.1.6 SO 05 Přeložky vodovodních řadů | [15 empty] | VV | 2 | 1 | True | 0 | ROZPOCET
| VV |  | "SO 05 PŘELOŽKY VODOVODNÍCH ŘADŮ | [15 empty] | VV | 2 | 1 | True | 0 | ROZPOCET
| VV |  | "PŘESUN VÝKOPKU NA MEZIDEPONII | [15 empty] | VV | 2 | 1 | True | 0 | ROZPOCET
| VV |  | "přesun na mezideponii k tomu určenou dle dispozic zhotovitele | [15 empty] | VV | 2 | 1 | True | 0 | ROZPOCET
| VV |  | "výkop pro montáž potrubí | [15 empty] | VV | 2 | 1 | True | 0 | ROZPOCET
| VV |  | "PŘELOŽKA ČÍS. 1, dtto STOKA C, C2 (ul. Rudé Armády) | [15 empty] | VV | 2 | 1 | True | 0 | ROZPOCET
| VV |  | "zatřídění zemin 10% tř. 2, 60% tř. 3, 30% tr. 4 | [15 empty] | VV | 2 | 1 | True | 0 | ROZPOCET
| VV |  | "výkop v komunikaci, skladba tl. 0,50m ve správě KSÚS Středočeský kraj | [15 empty] | VV | 2 | 1 | True | 0 | ROZPOCET
| VV |  | "rozměry: š. 1,02m, dl. celkem 167,50m, h. 1,84m | [15 empty] | VV | 2 | 1 | True | 0 | ROZPOCET
| VV |  | 1,02*167,50*(1,84-0,50) |  | 228.939 | [13 empty] | VV | 2 | 2 | True | 0 | ROZPOCET
| VV |  | "výkop v terénu, skladba tl. 0,15m | [15 empty] | VV | 2 | 1 | True | 0 | ROZPOCET
| VV |  | "rozměry: š. 1,02m, dl. celkem 22,50m, h. 1,84m | [15 empty] | VV | 2 | 1 | True | 0 | ROZPOCET
| VV |  | 1,02*22,50*(1,84-0,15) |  | 38.786 | [13 empty] | VV | 2 | 2 | True | 0 | ROZPOCET
| VV |  | "odstranění ornice vrstva tl. 0,20m | [15 empty] | VV | 2 | 1 | True | 0 | ROZPOCET
| VV |  | "rozměry: š. 1,02m, dl. celkem 22,50m | [15 empty] | VV | 2 | 1 | True | 0 | ROZPOCET
| VV |  | 1,02*22,50*0,20 |  | 4.59 | [13 empty] | VV | 2 | 2 | True | 0 | ROZPOCET
| VV |  | Součet |  | 272.315 | [13 empty] | VV | 2 | 4 | True | 1 | ROZPOCET
26 | K | 171201201 | Uložení sypaniny na skládky | m3 | 231.234 |  | 0 | CS ÚRS 2018 02 |  |  | základní |  | 0 | 0 | 0 | 0 | 0 | 4 | K | 2 |  |  |  | ROZPOCET | 0 | 0 | 0 | 0 | 0 | 1 | 0 | 4 | -1090279255
| PP |  | Uložení sypaniny na skládky | [15 empty] | PP | 2
| PSC |  | Poznámka k souboru cen: 1. Cena -1201 je určena i pro: a) uložení výkopku nebo ornice na dočasné skládky předepsané projektem tak, že na 1 m2 projektem určené plochy této skládky připadá přes 2 m3 výkopku nebo ornice; v opačném případě se uložení neoceňuje. Množství výkopku nebo ornice připadající na 1 m2 skládky se určí jako podíl množství výkopku nebo ornice, měřeného v rostlém stavu a projektem určené plochy dočasné skládky; b) zasypání koryt vodotečí a prohlubní v terénu bez předepsaného zhutnění sypaniny; c) uložení výkopku pod vodou do prohlubní ve dně vodotečí nebo nádrží. 2. Cenu -1201 nelze použít pro uložení výkopku nebo ornice: a) při vykopávkách pro podzemní vedení podél hrany výkopu, z něhož byl výkopek získán, a to ani tehdy, jestliže se výkopek po vyhození z výkopu na povrch území ještě dále přemisťuje na hromady podél výkopu; b) na dočasné skládky, které nejsou předepsány projektem; c) na dočasné skládky předepsané projektem tak, že na 1 m2 projektem určené plochy této skládky připadají nejvýše 2 m3 výkopku nebo ornice (viz. též poznámku č. 1 a); d) na dočasné skládky, oceňuje-li se cenou 121 10-1101 Sejmutí ornice nebo lesní půdy do 50 m, nebo oceňuje-li se vodorovné přemístění výkopku do 20 m a 50 m cenami 162 20-1101, 162 20-1102, 162 20-1151 a 162 20-1152. V těchto případech se uložení výkopku nebo ornice na dočasnou skládku neoceňuje. e) na trvalé skládky s předepsaným zhutněním; toto uložení výkopku se oceňuje cenami souboru cen 171 . 0- . . Uložení sypaniny do násypů. 3. V ceně -1201 jsou započteny i náklady na rozprostření sypaniny ve vrstvách s hrubým urovnáním na skládce. 4. V ceně -1201 nejsou započteny náklady na získání skládek ani na poplatky za skládku. 5. Množství jednotek uložení výkopku (sypaniny) se určí v m3 uloženého výkopku (sypaniny),v rostlém stavu zpravidla ve výkopišti. | [15 empty] | PSC | 2
| VV |  | "D.1.6 SO 05 Přeložky vodovodních řadů | [15 empty] | VV | 2 | 1 | True | 0 | ROZPOCET
| VV |  | "SO 05 PŘELOŽKY VODOVODNÍCH ŘADŮ | [15 empty] | VV | 2 | 1 | True | 0 | ROZPOCET
| VV |  | "PŘESUN VÝKOPKU NA TRVALOU SKLÁDKU | [15 empty] | VV | 2 | 1 | True | 0 | ROZPOCET
| VV |  | "přesun na mezideponii k tomu určenou dle dispozic zhotovitele | [15 empty] | VV | 2 | 1 | True | 0 | ROZPOCET
| VV |  | "výkop pro montáž potrubí | [15 empty] | VV | 2 | 1 | True | 0 | ROZPOCET
| VV |  | "PŘELOŽKA ČÍS. 1, dtto STOKA C, C2 (ul. Rudé Armády) | [15 empty] | VV | 2 | 1 | True | 0 | ROZPOCET
| VV |  | "zatřídění zemin 10% tř. 2, 60% tř. 3, 30% tr. 4 | [15 empty] | VV | 2 | 1 | True | 0 | ROZPOCET
| VV |  | "výkop v komunikaci, skladba tl. 0,50m ve správě KSÚS Středočeský kraj | [15 empty] | VV | 2 | 1 | True | 0 | ROZPOCET
| VV |  | "rozměry: š. 1,02m, dl. celkem 167,50m, h. 1,84m | [15 empty] | VV | 2 | 1 | True | 0 | ROZPOCET
| VV |  | 1,02*167,50*(1,84-0,50) |  | 228.939 | [13 empty] | VV | 2 | 2 | True | 0 | ROZPOCET
| VV |  | "odstranění ornice vrstva tl. 0,10m | [15 empty] | VV | 2 | 1 | True | 0 | ROZPOCET
| VV |  | "rozměry: š. 1,02m, dl. celkem 22,50m | [15 empty] | VV | 2 | 1 | True | 0 | ROZPOCET
| VV |  | 1,02*22,50*0,10 |  | 2.295 | [13 empty] | VV | 2 | 2 | True | 0 | ROZPOCET
| VV |  | Součet |  | 231.234 | [13 empty] | VV | 2 | 4 | True | 1 | ROZPOCET
27 | K | 174101101 | Zásyp jam, šachet rýh nebo kolem objektů sypaninou se zhutněním | m3 | 27.311 |  | 0 | CS ÚRS 2018 02 |  |  | základní |  | 0 | 0 | 0 | 0 | 0 | 4 | K | 2 |  |  |  | ROZPOCET | 0 | 0 | 0 | 0 | 0 | 1 | 0 | 4 | 856439809
| PP |  | Zásyp sypaninou z jakékoliv horniny s uložením výkopku ve vrstvách se zhutněním jam, šachet, rýh nebo kolem objektů v těchto vykopávkách | [15 empty] | PP | 2
| PSC |  | Poznámka k souboru cen: 1. Ceny 174 10- . . jsou určeny pro zhutněné zásypy s mírou zhutnění: a) z hornin soudržných do 100 % PS, b) z hornin nesoudržných do I(d) 0,9, c) z hornin kamenitých pro jakoukoliv míru zhutnění. 2. Je-li projektem předepsáno vyšší zhutnění, podle bodu a) a b) poznámky č 1., ocení se zásyp individuálně. 3. Ceny nelze použít pro zásyp rýh pro drenážní trativody pro lesnicko-technické meliorace a zemědělské. Zásyp těchto rýh se oceňuje cenami souboru cen 174 20-3 . části A 03 Zemní práce pro objekty oborů 831 až 833. Nezhutněný zásyp odvodňovacích kanálů z betonových a železobetonových trub v polních a lučních tratích se oceňuje cenou -1101 Zásyp sypaninou rýh bez ohledu na šířku kanálu; cena obsahuje i náklady na ruční nezhutněný zásyp výšky do 200 mm nad vrchol potrubí. 4. V cenách 10-1101, 10-1103, 20-1101 a 20-1103 je započteno přemístění sypaniny ze vzdálenosti 10 m od kraje výkopu nebo zasypávaného prostoru, měřeno k těžišti skládky. 5. V ceně 10-1102 je započteno přemístění sypaniny ze vzdálenosti 15 m od hrany zasypávaného prostoru, měřeno k těžišti skládky. 6. Objem zásypu je rozdíl objemu výkopu a objemu do něho vestavěných konstrukcí nebo uložených vedení i s jejich obklady a podklady (tento objem se nazývá objemem horniny vytlačené konstrukcí). Objem potrubí do DN 180, příp. i s obalem, se od objemu zásypu neodečítá. Pro stanovení objemu zásypu se od objemu výkopu odečítá i objem obsypu potrubí oceňovaný cenami souboru cen 175 10-11 Obsyp potrubí, přichází-li v úvahu . 7. Odklizení zbylého výkopku po provedení zásypu zářezů se šikmými stěnami pro podzemní vedení nebo zásypu jam a rýh pro podzemní vedení se oceňuje, je-li objem zbylého výkopku: a) do 1 m3 na 1 m vedení a jedná se o výkopek neulehlý - cenami souboru cen 167 10-110 Nakládání výkopku nebo sypaniny a 162 . 0-1 . Vodorovné přemístění výkopku. V případě, že se jedná o výkopek ulehlý - rozpojení a naložení výkopku cenami souboru cen 122 . 0-1 . souboru cen 162 . 0-1 . Vodorovné přemístění výkopku; b) přes 1 m3 na 1 m vedení, jestliže projekt předepíše, že se zbylý výkopek bude odklízet zároveň s prováděním vykopávky, pouze přemístění výkopku cenami souboru cen 162 . 0-1 . Vodorovné přemístění výkopku. Při zmíněném objemu zbylého výkopku se neoceňuje ani naložení ani rozpojení výkopku. Jestliže se zbylý výkopek neodklízí, nýbrž rozprostírá podél výkopu a nad výkopem, platí poznámka č. 8. 8. Rozprostření zbylého výkopku podél výkopu a nad výkopem po provedení zásypů zářezů se šikmými stěnami pro podzemní vedení nebo zásypu jam a rýh pro podzemní vedení se oceňuje: a) cenou 171 20-1101 Uložení sypaniny do nezhutněných násypů, není-li projektem předepsáno zhutnění rozprostřeného zbylého výkopku, b) cenou 171 10-1111 Uložení sypaniny do násypů z hornin sypkých, je-li předepsáno zhutnění rozprostřeného zbylého výkopku, a to v objemu vypočteném podle poznámky č.6, příp. zmenšeném o objem výkopku, který byl již odklizen. 9. Míru zhutnění předepisuje projekt. | [15 empty] | PSC | 2
| VV |  | "D.1.6 SO 05 Přeložky vodovodních řadů | [15 empty] | VV | 2 | 1 | True | 0 | ROZPOCET
| VV |  | "SO 05 PŘELOŽKY VODOVODNÍCH ŘADŮ | [15 empty] | VV | 2 | 1 | True | 0 | ROZPOCET
| VV |  | "výkop pro montáž potrubí | [15 empty] | VV | 2 | 1 | True | 0 | ROZPOCET
| VV |  | "PŘELOŽKA ČÍS. 1, dtto STOKA C, C2 (ul. Rudé Armády) | [15 empty] | VV | 2 | 1 | True | 0 | ROZPOCET
| VV |  | "odpočet pískové lože tl. 0,10m, obsyp tl. 0,40m | [15 empty] | VV | 2 | 1 | True | 0 | ROZPOCET
| VV |  | "rozměry: š. 1,02m, dl. celkem 22,50m, h. 1,84m | [15 empty] | VV | 2 | 1 | True | 0 | ROZPOCET
| VV |  | 1,02*22,50*(1,84-0,15-0,10-0,40) |  | 27.311 | [13 empty] | VV | 2 | 2 | True | 0 | ROZPOCET
| VV |  | Součet |  | 27.311 | [13 empty] | VV | 2 | 4 | True | 1 | ROZPOCET
28 | K | 174101101 | Zásyp jam, šachet rýh nebo kolem objektů sypaninou se zhutněním | m3 | 162.792 |  | 0 | CS ÚRS 2018 02 |  |  | základní |  | 0 | 0 | 0 | 0 | 0 | 4 | K | 2 |  |  |  | ROZPOCET | 0 | 0 | 0 | 0 | 0 | 1 | 0 | 4 | 1743225032
| PP |  | Zásyp sypaninou z jakékoliv horniny s uložením výkopku ve vrstvách se zhutněním jam, šachet, rýh nebo kolem objektů v těchto vykopávkách | [15 empty] | PP | 2
| PSC |  | Poznámka k souboru cen: 1. Ceny 174 10- . . jsou určeny pro zhutněné zásypy s mírou zhutnění: a) z hornin soudržných do 100 % PS, b) z hornin nesoudržných do I(d) 0,9, c) z hornin kamenitých pro jakoukoliv míru zhutnění. 2. Je-li projektem předepsáno vyšší zhutnění, podle bodu a) a b) poznámky č 1., ocení se zásyp individuálně. 3. Ceny nelze použít pro zásyp rýh pro drenážní trativody pro lesnicko-technické meliorace a zemědělské. Zásyp těchto rýh se oceňuje cenami souboru cen 174 20-3 . části A 03 Zemní práce pro objekty oborů 831 až 833. Nezhutněný zásyp odvodňovacích kanálů z betonových a železobetonových trub v polních a lučních tratích se oceňuje cenou -1101 Zásyp sypaninou rýh bez ohledu na šířku kanálu; cena obsahuje i náklady na ruční nezhutněný zásyp výšky do 200 mm nad vrchol potrubí. 4. V cenách 10-1101, 10-1103, 20-1101 a 20-1103 je započteno přemístění sypaniny ze vzdálenosti 10 m od kraje výkopu nebo zasypávaného prostoru, měřeno k těžišti skládky. 5. V ceně 10-1102 je započteno přemístění sypaniny ze vzdálenosti 15 m od hrany zasypávaného prostoru, měřeno k těžišti skládky. 6. Objem zásypu je rozdíl objemu výkopu a objemu do něho vestavěných konstrukcí nebo uložených vedení i s jejich obklady a podklady (tento objem se nazývá objemem horniny vytlačené konstrukcí). Objem potrubí do DN 180, příp. i s obalem, se od objemu zásypu neodečítá. Pro stanovení objemu zásypu se od objemu výkopu odečítá i objem obsypu potrubí oceňovaný cenami souboru cen 175 10-11 Obsyp potrubí, přichází-li v úvahu . 7. Odklizení zbylého výkopku po provedení zásypu zářezů se šikmými stěnami pro podzemní vedení nebo zásypu jam a rýh pro podzemní vedení se oceňuje, je-li objem zbylého výkopku: a) do 1 m3 na 1 m vedení a jedná se o výkopek neulehlý - cenami souboru cen 167 10-110 Nakládání výkopku nebo sypaniny a 162 . 0-1 . Vodorovné přemístění výkopku. V případě, že se jedná o výkopek ulehlý - rozpojení a naložení výkopku cenami souboru cen 122 . 0-1 . souboru cen 162 . 0-1 . Vodorovné přemístění výkopku; b) přes 1 m3 na 1 m vedení, jestliže projekt předepíše, že se zbylý výkopek bude odklízet zároveň s prováděním vykopávky, pouze přemístění výkopku cenami souboru cen 162 . 0-1 . Vodorovné přemístění výkopku. Při zmíněném objemu zbylého výkopku se neoceňuje ani naložení ani rozpojení výkopku. Jestliže se zbylý výkopek neodklízí, nýbrž rozprostírá podél výkopu a nad výkopem, platí poznámka č. 8. 8. Rozprostření zbylého výkopku podél výkopu a nad výkopem po provedení zásypů zářezů se šikmými stěnami pro podzemní vedení nebo zásypu jam a rýh pro podzemní vedení se oceňuje: a) cenou 171 20-1101 Uložení sypaniny do nezhutněných násypů, není-li projektem předepsáno zhutnění rozprostřeného zbylého výkopku, b) cenou 171 10-1111 Uložení sypaniny do násypů z hornin sypkých, je-li předepsáno zhutnění rozprostřeného zbylého výkopku, a to v objemu vypočteném podle poznámky č.6, příp. zmenšeném o objem výkopku, který byl již odklizen. 9. Míru zhutnění předepisuje projekt. | [15 empty] | PSC | 2
| VV |  | "D.1.6 SO 05 Přeložky vodovodních řadů | [15 empty] | VV | 2 | 1 | True | 0 | ROZPOCET
| VV |  | "SO 05 PŘELOŽKY VODOVODNÍCH ŘADŮ | [15 empty] | VV | 2 | 1 | True | 0 | ROZPOCET
| VV |  | "výkop pro montáž potrubí | [15 empty] | VV | 2 | 1 | True | 0 | ROZPOCET
| VV |  | "PŘELOŽKA ČÍS. 1, dtto STOKA C, C2 (ul. Rudé Armády) | [15 empty] | VV | 2 | 1 | True | 0 | ROZPOCET
| VV |  | "výkop v komunikaci, skladba tl. 0,50m ve správě KSÚS Středočeský kraj | [15 empty] | VV | 2 | 1 | True | 0 | ROZPOCET
| VV |  | "odpočet pískové lože tl. 0,10m, obsyp tl. 0,40m | [15 empty] | VV | 2 | 1 | True | 0 | ROZPOCET
| VV |  | "rozměry: š. 1,02m, dl. celkem 167,50m, h. 1,84m | [15 empty] | VV | 2 | 1 | True | 0 | ROZPOCET
| VV |  | 1,02*190,00*(1,84-0,50-0,10-0,40) |  | 162.792 | [13 empty] | VV | 2 | 2 | True | 0 | ROZPOCET
| VV |  | Součet |  | 162.792 | [13 empty] | VV | 2 | 4 | True | 1 | ROZPOCET
29 | M | 58331200 | štěrkopísek netříděný zásypový materiál | t | 325.584 |  | 0 | CS ÚRS 2018 02 |  |  | základní |  | 0 | 1 | 325.584 | 0 | 0 | 8 | M | 2 |  |  |  | ROZPOCET | 0 | 0 | 0 | 0 | 0 | 1 | 0 | 4 | 348316826
| PP |  | štěrkopísek netříděný zásypový materiál | [15 empty] | PP | 2
| VV |  | "D.1.6 SO 05 Přeložky vodovodních řadů | [15 empty] | VV | 2 | 1 | True | 0 | ROZPOCET
| VV |  | "SO 05 PŘELOŽKY VODOVODNÍCH ŘADŮ | [15 empty] | VV | 2 | 1 | True | 0 | ROZPOCET
| VV |  | "specifikace viz Technické podmínky (Odkanalizování obcí v povodí Jizery, 10/2018) | [15 empty] | VV | 2 | 1 | True | 0 | ROZPOCET
| VV |  | "PŘELOŽKA ČÍS. 1, dtto STOKA C, C2 (ul. Rudé Armády) | [15 empty] | VV | 2 | 1 | True | 0 | ROZPOCET
| VV |  | "výkop v komunikaci, skladba tl. 0,50m ve správě KSÚS Středočeský kraj | [15 empty] | VV | 2 | 1 | True | 0 | ROZPOCET
| VV |  | "odpočet pískové lože tl. 0,10m, obsyp tl. 0,40m | [15 empty] | VV | 2 | 1 | True | 0 | ROZPOCET
| VV |  | "rozměry: š. 1,02m, dl. celkem 167,50m, h. 1,84m | [15 empty] | VV | 2 | 1 | True | 0 | ROZPOCET
| VV |  | 1,02*190,00*(1,84-0,50-0,10-0,40) |  | 162.792 | [13 empty] | VV | 2 | 2 | True | 0 | ROZPOCET
| VV |  | Součet |  | 162.792 | [13 empty] | VV | 2 | 4 | True | 1 | ROZPOCET
| VV |  | 162,792*2 'Přepočtené koeficientem množství |  | 325.584 | [13 empty] | VV | 2 | 2 | False | 1 | ROZPOCET
30 | K | 175151101 | Obsypání potrubí strojně sypaninou bez prohození, uloženou do 3 m | m3 | 76.028 |  | 0 | CS ÚRS 2018 02 |  |  | základní |  | 0 | 0 | 0 | 0 | 0 | 4 | K | 2 |  |  |  | ROZPOCET | 0 | 0 | 0 | 0 | 0 | 1 | 0 | 4 | -97836574
| PP |  | Obsypání potrubí strojně sypaninou z vhodných hornin tř. 1 až 4 nebo materiálem připraveným podél výkopu ve vzdálenosti do 3 m od jeho kraje, pro jakoukoliv hloubku výkopu a míru zhutnění bez prohození sypaniny | [15 empty] | PP | 2
| PSC |  | Poznámka k souboru cen: 1. Objem obsypu na 1 m délky potrubí se rovná šířce dna výkopu násobené součtem vnějšího průměru potrubí příp. i s obalem a projektované tloušťky obsypu nad, případně i pod potrubím. Pro odečítání objemu potrubí se započítávají všechny vestavěné konstrukce nebo uložené vedení i s jejich obklady a podklady (tento objem se nazývá objemem horniny vytlačené konstrukcí). 2. Míru zhutnění předepisuje projekt. 3. V cenách nejsou zahrnuty náklady na nakupovanou sypaninu. Tato se oceňuje ve specifikaci. 4. V cenách nejsou zahrnuty náklady na prohození sypaniny, tyto náklady se oceňují položkou 17511-1109 Příplatek za prohození sypaniny. | [15 empty] | PSC | 2
| VV |  | "D.1.6 SO 05 Přeložky vodovodních řadů | [15 empty] | VV | 2 | 1 | True | 0 | ROZPOCET
| VV |  | "SO 05 PŘELOŽKY VODOVODNÍCH ŘADŮ | [15 empty] | VV | 2 | 1 | True | 0 | ROZPOCET
| VV |  | "výkopy pro montáž potrubí - obsypání potrubí D+0,30 | [15 empty] | VV | 2 | 1 | True | 0 | ROZPOCET
| VV |  | "PŘELOŽKA ČÍS. 1, dtto STOKA C, C2 (ul. Rudé Armády) | [15 empty] | VV | 2 | 1 | True | 0 | ROZPOCET
| VV |  | "rozměry: š. 1,02m, dl. celkem 190,00m, h. D+0,30m | [15 empty] | VV | 2 | 1 | True | 0 | ROZPOCET
| VV |  | 1,02*190,00*(0,10+0,30) |  | 77.52 | [13 empty] | VV | 2 | 2 | True | 0 | ROZPOCET
| VV |  | "odpočet za potrubí DN100 | [15 empty] | VV | 2 | 1 | True | 0 | ROZPOCET
| VV |  | -190,00*(3,1415*0,05*0,05) |  | -1.492 | [13 empty] | VV | 2 | 2 | True | 0 | ROZPOCET
| VV |  | Součet |  | 76.028 | [13 empty] | VV | 2 | 4 | True | 1 | ROZPOCET
31 | M | 58331200 | štěrkopísek netříděný zásypový materiál | t | 152.056 |  | 0 | CS ÚRS 2018 02 |  |  | základní |  | 0 | 1 | 152.056 | 0 | 0 | 8 | M | 2 |  |  |  | ROZPOCET | 0 | 0 | 0 | 0 | 0 | 1 | 0 | 4 | -1777496982
| PP |  | štěrkopísek netříděný zásypový materiál | [15 empty] | PP | 2
| VV |  | "D.1.6 SO 05 Přeložky vodovodních řadů | [15 empty] | VV | 2 | 1 | True | 0 | ROZPOCET
| VV |  | "SO 05 PŘELOŽKY VODOVODNÍCH ŘADŮ | [15 empty] | VV | 2 | 1 | True | 0 | ROZPOCET
| VV |  | "specifikace viz Technické podmínky (Odkanalizování obcí v povodí Jizery, 10/2018) | [15 empty] | VV | 2 | 1 | True | 0 | ROZPOCET
| VV |  | "PŘELOŽKA ČÍS. 1, dtto STOKA C, C2 (ul. Rudé Armády) | [15 empty] | VV | 2 | 1 | True | 0 | ROZPOCET
| VV |  | "rozměry: š. 1,02m, dl. celkem 190,00m, h. D+0,30m | [15 empty] | VV | 2 | 1 | True | 0 | ROZPOCET
| VV |  | 1,02*190,00*(0,10+0,30) |  | 77.52 | [13 empty] | VV | 2 | 2 | True | 0 | ROZPOCET
| VV |  | "odpočet za potrubí DN100 | [15 empty] | VV | 2 | 1 | True | 0 | ROZPOCET
| VV |  | -190,00*(3,1415*0,05*0,05) |  | -1.492 | [13 empty] | VV | 2 | 2 | True | 0 | ROZPOCET
| VV |  | Součet |  | 76.028 | [13 empty] | VV | 2 | 4 | True | 1 | ROZPOCET
| VV |  | 76,028*2 'Přepočtené koeficientem množství |  | 152.056 | [13 empty] | VV | 2 | 2 | False | 1 | ROZPOCET
32 | K | 181301101 | Rozprostření ornice tl vrstvy do 100 mm pl do 500 m2 v rovině nebo ve svahu do 1:5 | m2 | 22.95 |  | 0 | CS ÚRS 2018 02 |  |  | základní |  | 0 | 0 | 0 | 0 | 0 | 4 | K | 2 |  |  |  | ROZPOCET | 0 | 0 | 0 | 0 | 0 | 1 | 0 | 4 | 1781913865
| PP |  | Rozprostření a urovnání ornice v rovině nebo ve svahu sklonu do 1:5 při souvislé ploše do 500 m2, tl. vrstvy do 100 mm | [15 empty] | PP | 2
| PSC |  | Poznámka k souboru cen: 1. V ceně jsou započteny i náklady na případné nutné přemístění hromad nebo dočasných skládek na místo spotřeby ze vzdálenosti do 30 m. 2. V ceně nejsou započteny náklady na získání ornice; toto získání se oceňuje cenami souboru cen 121 10-11 Sejmutí ornice. 3. Případné nakládání ornice, v souvislosti s pozn. č. 2 se oceňuje cenami souboru cen 167 10-11 Nakládání, skládání a překládání neulehlého výkopku nebo sypaniny. 4. Jsou-li hromady nebo dočasné skládky ornice umístěny podle projektu ve vzdálenosti přes 30 m od místa spotřeby, oceňuje se její přemístění cenami souboru cen 162 . 0-1 . Vodorovné přemístění výkopku, přičemž se vzdálenost 30 m, uvedená v popisu cen, neodečítá. | [15 empty] | PSC | 2
| VV |  | "D.1.6 SO 05 Přeložky vodovodních řadů | [15 empty] | VV | 2 | 1 | True | 0 | ROZPOCET
| VV |  | "SO 05 PŘELOŽKY VODOVODNÍCH ŘADŮ | [15 empty] | VV | 2 | 1 | True | 0 | ROZPOCET
| VV |  | "obnova zatravnění | [15 empty] | VV | 2 | 1 | True | 0 | ROZPOCET
| VV |  | "PŘELOŽKA ČÍS. 1, dtto STOKA C, C2 (ul. Rudé Armády) | [15 empty] | VV | 2 | 1 | True | 0 | ROZPOCET
| VV |  | "rozprostření ornice vrstva tl. 0,10m | [15 empty] | VV | 2 | 1 | True | 0 | ROZPOCET
| VV |  | "rozměry: š. 1,02m, dl. celkem 22,50m | [15 empty] | VV | 2 | 1 | True | 0 | ROZPOCET
| VV |  | 1,02*22,50 |  | 22.95 | [13 empty] | VV | 2 | 2 | True | 0 | ROZPOCET
| VV |  | Součet |  | 22.95 | [13 empty] | VV | 2 | 4 | True | 1 | ROZPOCET
33 | K | 181411121 | Založení lučního trávníku výsevem plochy do 1000 m2 v rovině a ve svahu do 1:5 | m2 | 22.95 |  | 0 | CS ÚRS 2018 02 |  |  | základní |  | 0 | 0 | 0 | 0 | 0 | 4 | K | 2 |  |  |  | ROZPOCET | 0 | 0 | 0 | 0 | 0 | 1 | 0 | 4 | -2140821669
| PP |  | Založení trávníku na půdě předem připravené plochy do 1000 m2 výsevem včetně utažení lučního v rovině nebo na svahu do 1:5 | [15 empty] | PP | 2
| PSC |  | Poznámka k souboru cen: 1. V cenách jsou započteny i náklady na pokosení, naložení a odvoz odpadu do 20 km se složením. 2. V cenách -1161 až -1164 nejsou započteny i náklady na zatravňovací textilii. 3. V cenách nejsou započteny náklady na: a) přípravu půdy, b) travní semeno, tyto náklady se oceňují ve specifikaci, c) vypletí a zalévání; tyto práce se oceňují cenami části C02 souborů cen 185 80-42 Vypletí a 185 80-43 Zalití rostlin vodou, d) srovnání terénu, tyto práce se oceňují souborem cen 181 1.-..Plošná úprava terénu. 4. V cenách o sklonu svahu přes 1:1 jsou uvažovány podmínky pro svahy běžně schůdné; bez použití lezeckých technik. V případě použití lezeckých technik se tyto náklady oceňují individuálně. | [15 empty] | PSC | 2
| VV |  | "D.1.6 SO 05 Přeložky vodovodních řadů | [15 empty] | VV | 2 | 1 | True | 0 | ROZPOCET
| VV |  | "SO 05 PŘELOŽKY VODOVODNÍCH ŘADŮ | [15 empty] | VV | 2 | 1 | True | 0 | ROZPOCET
| VV |  | "obnova zatravnění | [15 empty] | VV | 2 | 1 | True | 0 | ROZPOCET
| VV |  | "PŘELOŽKA ČÍS. 1, dtto STOKA C, C2 (ul. Rudé Armády) | [15 empty] | VV | 2 | 1 | True | 0 | ROZPOCET
| VV |  | "obnova zatravnění v místě výkopu | [15 empty] | VV | 2 | 1 | True | 0 | ROZPOCET
| VV |  | "rozměry: š. 1,02m, dl. celkem 22,50m | [15 empty] | VV | 2 | 1 | True | 0 | ROZPOCET
| VV |  | 1,02*22,50 |  | 22.95 | [13 empty] | VV | 2 | 2 | True | 0 | ROZPOCET
| VV |  | Součet |  | 22.95 | [13 empty] | VV | 2 | 4 | True | 1 | ROZPOCET
34 | M | 00572100 | osivo jetelotráva intenzivní víceletá | kg | 0.344 |  | 0 | CS ÚRS 2018 02 |  |  | základní |  | 0 | 0.001 | 0.000344 | 0 | 0 | 8 | M | 2 |  |  |  | ROZPOCET | 0 | 0 | 0 | 0 | 0 | 1 | 0 | 4 | 2109663923
| PP |  | osivo jetelotráva intenzivní víceletá | [15 empty] | PP | 2
| VV |  | 22,95*0,015 'Přepočtené koeficientem množství |  | 0.344 | [13 empty] | VV | 2 | 2 | False | 1 | ROZPOCET
35 | K | 182303112R | Doplnění zeminy nebo substrátu na travnatých plochách tl 100 mm rovina v rovinně a svahu do 1:5 | m2 | 22.95 |  | 0 | R-položka |  |  | základní |  | 0 | 0 | 0 | 0 | 0 | 4 | K | 2 |  |  |  | ROZPOCET | 0 | 0 | 0 | 0 | 0 | 1 | 0 | 4 | -409984129
| PP |  | Doplnění zeminy nebo substrátu na travnatých plochách tloušťky do 100 mm v rovině nebo na svahu do 1:5 | [15 empty] | PP | 2
| PSC |  | Poznámka k souboru cen: 1. V cenách jsou započteny i náklady na vodorovné přemístění na vzdálenost do 3 m. 2. V cenách nejsou započteny náklady na substrát. | [15 empty] | PSC | 2
| VV |  | "D.1.6 SO 05 Přeložky vodovodních řadů | [15 empty] | VV | 2 | 1 | True | 0 | ROZPOCET
| VV |  | "SO 05 PŘELOŽKY VODOVODNÍCH ŘADŮ | [15 empty] | VV | 2 | 1 | True | 0 | ROZPOCET
| VV |  | "PŘELOŽKA ČÍS. 1, dtto STOKA C, C2 (ul. Rudé Armády) | [15 empty] | VV | 2 | 1 | True | 0 | ROZPOCET
| VV |  | "doplnění substrátu vrstva tl. 0,10m | [15 empty] | VV | 2 | 1 | True | 0 | ROZPOCET
| VV |  | "rozměry: š. 1,02m, dl. celkem 22,50m | [15 empty] | VV | 2 | 1 | True | 0 | ROZPOCET
| VV |  | 1,02*22,50 |  | 22.95 | [13 empty] | VV | 2 | 2 | True | 0 | ROZPOCET
| VV |  | Součet |  | 22.95 | [13 empty] | VV | 2 | 4 | True | 1 | ROZPOCET
36 | M | 10371500 | substrát pro trávníky VL | m3 | 2.295 |  | 0 | CS ÚRS 2018 02 |  |  | základní |  | 0 | 0.21 | 0.48195 | 0 | 0 | 8 | M | 2 |  |  |  | ROZPOCET | 0 | 0 | 0 | 0 | 0 | 1 | 0 | 4 | -580797449
| PP |  | substrát pro trávníky VL | [15 empty] | PP | 2
| VV |  | "D.1.6 SO 05 Přeložky vodovodních řadů | [15 empty] | VV | 2 | 1 | True | 0 | ROZPOCET
| VV |  | "SO 05 PŘELOŽKY VODOVODNÍCH ŘADŮ | [15 empty] | VV | 2 | 1 | True | 0 | ROZPOCET
| VV |  | "specifikace viz Technické podmínky (Odkanalizování obcí v povodí Jizery, 10/2018) | [15 empty] | VV | 2 | 1 | True | 0 | ROZPOCET
| VV |  | "PŘELOŽKA ČÍS. 1, dtto STOKA C, C2 (ul. Rudé Armády) | [15 empty] | VV | 2 | 1 | True | 0 | ROZPOCET
| VV |  | "doplnění substrátu vrstva tl. 0,10m | [15 empty] | VV | 2 | 1 | True | 0 | ROZPOCET
| VV |  | "rozměry: š. 1,02m, dl. celkem 22,50m | [15 empty] | VV | 2 | 1 | True | 0 | ROZPOCET
| VV |  | 1,02*22,50*0,10 |  | 2.295 | [13 empty] | VV | 2 | 2 | True | 0 | ROZPOCET
| VV |  | Součet |  | 2.295 | [13 empty] | VV | 2 | 4 | True | 1 | ROZPOCET
37 | K | 185804215 | Vypletí záhonu trávníku po výsevu s naložením a odvozem odpadu do 20 km v rovině a svahu do 1:5 | m2 | 22.95 |  | 0 | CS ÚRS 2018 02 |  |  | základní |  | 0 | 0 | 0 | 0 | 0 | 4 | K | 2 |  |  |  | ROZPOCET | 0 | 0 | 0 | 0 | 0 | 1 | 0 | 4 | -1099397122
| PP |  | Vypletí v rovině nebo na svahu do 1:5 trávníku po výsevu | [15 empty] | PP | 2
| PSC |  | Poznámka k souboru cen: 1. V cenách jsou započteny i náklady spojené s případným naložením odpadu na dopravní prostředek, odvozem do 20 km, se složením a na vysbírání případných odpadků ze záhonů nebo trávníků. 2. V cenách nejsou započteny náklady na uložení odpadu na skládku. | [15 empty] | PSC | 2
| VV |  | "D.1.6 SO 05 Přeložky vodovodních řadů | [15 empty] | VV | 2 | 1 | True | 0 | ROZPOCET
| VV |  | "SO 05 PŘELOŽKY VODOVODNÍCH ŘADŮ | [15 empty] | VV | 2 | 1 | True | 0 | ROZPOCET
| VV |  | "PŘELOŽKA ČÍS. 1, dtto STOKA C, C2 (ul. Rudé Armády) | [15 empty] | VV | 2 | 1 | True | 0 | ROZPOCET
| VV |  | "obnova zatravnění v místě výkopu | [15 empty] | VV | 2 | 1 | True | 0 | ROZPOCET
| VV |  | "rozměry: š. 1,02m, dl. celkem 22,50m | [15 empty] | VV | 2 | 1 | True | 0 | ROZPOCET
| VV |  | 1,02*22,50 |  | 22.95 | [13 empty] | VV | 2 | 2 | True | 0 | ROZPOCET
| VV |  | Součet |  | 22.95 | [13 empty] | VV | 2 | 4 | True | 1 | ROZPOCET
38 | K | 185804312 | Zalití rostlin vodou plocha přes 20 m2 | m3 | 1.607 |  | 0 | CS ÚRS 2018 02 |  |  | základní |  | 0 | 0 | 0 | 0 | 0 | 4 | K | 2 |  |  |  | ROZPOCET | 0 | 0 | 0 | 0 | 0 | 1 | 0 | 4 | -1818628500
| PP |  | Zalití rostlin vodou plochy záhonů jednotlivě přes 20 m2 | [15 empty] | PP | 2
| VV |  | "D.1.6 SO 05 Přeložky vodovodních řadů | [15 empty] | VV | 2 | 1 | True | 0 | ROZPOCET
| VV |  | "SO 05 PŘELOŽKY VODOVODNÍCH ŘADŮ | [15 empty] | VV | 2 | 1 | True | 0 | ROZPOCET
| VV |  | "PŘELOŽKA ČÍS. 1, dtto STOKA C, C2 (ul. Rudé Armády) | [15 empty] | VV | 2 | 1 | True | 0 | ROZPOCET
| VV |  | "obnova zatravnění v místě výkopu | [15 empty] | VV | 2 | 1 | True | 0 | ROZPOCET
| VV |  | "rozměry: š. 1,02m, dl. celkem 22,50m | [15 empty] | VV | 2 | 1 | True | 0 | ROZPOCET
| VV |  | 1,02*22,50 |  | 22.95 | [13 empty] | VV | 2 | 2 | True | 0 | ROZPOCET
| VV |  | Součet |  | 22.95 | [13 empty] | VV | 2 | 4 | True | 1 | ROZPOCET
| VV |  | 22,95*0,07 'Přepočtené koeficientem množství |  | 1.607 | [13 empty] | VV | 2 | 2 | False | 1 | ROZPOCET
39 | K | 185811211 | Vyhrabání trávníku souvislé plochy do 1000 m2 v rovině a svahu do 1:5 | m2 | 22.95 |  | 0 | CS ÚRS 2018 02 |  |  | základní |  | 0 | 0 | 0 | 0 | 0 | 4 | K | 2 |  |  |  | ROZPOCET | 0 | 0 | 0 | 0 | 0 | 1 | 0 | 4 | 1626780557
| PP |  | Vyhrabání trávníku souvislé plochy do 1000 m2 v rovině nebo na svahu do 1:5 | [15 empty] | PP | 2
| PSC |  | Poznámka k souboru cen: 1. V cenách jsou započteny i náklady spojené s uložením shrabu na hromady, naložením na dopravní prostředek, odvozem do 20 km. 2. V cenách nejsou započteny náklady na uložení shrabu na skládku. 3. Ceny jsou určeny pouze pro jarní vyhrabání. 4. V cenách o sklonu svahu přes 1:1 jsou uvažovány podmínky pro svahy běžně schůdné; bez použití lezeckých technik. V případě použití lezeckých technik se tyto náklady oceňují individuálně. | [15 empty] | PSC | 2
| VV |  | "D.1.6 SO 05 Přeložky vodovodních řadů | [15 empty] | VV | 2 | 1 | True | 0 | ROZPOCET
| VV |  | "SO 05 PŘELOŽKY VODOVODNÍCH ŘADŮ | [15 empty] | VV | 2 | 1 | True | 0 | ROZPOCET
| VV |  | "PŘELOŽKA ČÍS. 1, dtto STOKA C, C2 (ul. Rudé Armády) | [15 empty] | VV | 2 | 1 | True | 0 | ROZPOCET
| VV |  | "obnova zatravnění v místě výkopu | [15 empty] | VV | 2 | 1 | True | 0 | ROZPOCET
| VV |  | "rozměry: š. 1,02m, dl. celkem 22,50m | [15 empty] | VV | 2 | 1 | True | 0 | ROZPOCET
| VV |  | 1,02*22,50 |  | 22.95 | [13 empty] | VV | 2 | 2 | True | 0 | ROZPOCET
| VV |  | Součet |  | 22.95 | [13 empty] | VV | 2 | 4 | True | 1 | ROZPOCET
40 | K | 212752213 | Trativod z drenážních trubek plastových flexibilních D do 160 mm včetně lože otevřený výkop | m | 190 |  | 0 | CS ÚRS 2018 02 |  |  | základní |  | 0 | 0.23058 | 43.8102 | 0 | 0 | 4 | K | 2 |  |  |  | ROZPOCET | 0 | 0 | 0 | 0 | 0 | 1 | 0 | 4 | -1115331584
| PP |  | Trativody z drenážních trubek se zřízením štěrkopískového lože pod trubky a s jejich obsypem v průměrném celkovém množství do 0,15 m3/m v otevřeném výkopu z trubek plastových flexibilních D přes 100 do 160 mm | [15 empty] | PP | 2
| VV |  | "D.1.6 SO 05 Přeložky vodovodních řadů | [15 empty] | VV | 2 | 1 | True | 0 | ROZPOCET
| VV |  | "SO 05 PŘELOŽKY VODOVODNÍCH ŘADŮ | [15 empty] | VV | 2 | 1 | True | 0 | ROZPOCET
| VV |  | "výkop pro montáž potrubí | [15 empty] | VV | 2 | 1 | True | 0 | ROZPOCET
| VV |  | "PŘELOŽKA ČÍS. 1, dtto STOKA C, C2 (ul. Rudé Armády) | [15 empty] | VV | 2 | 1 | True | 0 | ROZPOCET
| VV |  | "drenážní D100 pod pískové lože potrubí včetně štěrkového lože š. 1,02m, v. 0,105m | [15 empty] | VV | 2 | 1 | True | 0 | ROZPOCET
| VV |  | "rozměry: dl. celkem 190,00m | [15 empty] | VV | 2 | 1 | True | 0 | ROZPOCET
| VV |  | 190,00 |  | 190 | [13 empty] | VV | 2 | 2 | True | 0 | ROZPOCET
| VV |  | Součet |  | 190 | [13 empty] | VV | 2 | 4 | True | 1 | ROZPOCET
| D | 4 | Vodorovné konstrukce |  |  |  | 0 | [5 empty] | 0 |  | 36.8419 |  | 0 | 1 | D | 1 |  |  |  | ROZPOCET | [6 empty] | 0
41 | K | 451572111 | Lože pod potrubí otevřený výkop z kameniva drobného těženého | m3 | 19.38 |  | 0 | CS ÚRS 2018 02 |  |  | základní |  | 0 | 1.8908 | 36.6431 | 0 | 0 | 4 | K | 2 |  |  |  | ROZPOCET | 0 | 0 | 0 | 0 | 0 | 1 | 0 | 4 | -1436847216
| PP |  | Lože pod potrubí, stoky a drobné objekty v otevřeném výkopu z kameniva drobného těženého 0 až 4 mm | [15 empty] | PP | 2
| PSC |  | Poznámka k souboru cen: 1. Ceny -1111 a -1192 lze použít i pro zřízení sběrných vrstev nad drenážními trubkami. 2. V cenách -5111 a -1192 jsou započteny i náklady na prohození výkopku získaného při zemních pracích. | [15 empty] | PSC | 2
| VV |  | "D.1.6 SO 05 Přeložky vodovodních řadů | [15 empty] | VV | 2 | 1 | True | 0 | ROZPOCET
| VV |  | "SO 05 PŘELOŽKY VODOVODNÍCH ŘADŮ | [15 empty] | VV | 2 | 1 | True | 0 | ROZPOCET
| VV |  | "výkop pro montáž potrubí | [15 empty] | VV | 2 | 1 | True | 0 | ROZPOCET
| VV |  | "PŘELOŽKA ČÍS. 1, dtto STOKA C, C2 (ul. Rudé Armády) | [15 empty] | VV | 2 | 1 | True | 0 | ROZPOCET
| VV |  | "lože pod potrubí písek tl. 0,10m | [15 empty] | VV | 2 | 1 | True | 0 | ROZPOCET
| VV |  | "rozměry: š. 1,02m, dl. celkem 190,00m, h. 0,10m | [15 empty] | VV | 2 | 1 | True | 0 | ROZPOCET
| VV |  | 1,02*190,00*(0,10) |  | 19.38 | [13 empty] | VV | 2 | 2 | True | 0 | ROZPOCET
| VV |  | Součet |  | 19.38 | [13 empty] | VV | 2 | 4 | True | 1 | ROZPOCET
42 | K | 452313151 | Podkladní bloky z betonu prostého tř. C 20/25 otevřený výkop | m3 | 0.08 |  | 0 | CS ÚRS 2018 02 |  |  | základní |  | 0 | 2.429 | 0.19432 | 0 | 0 | 4 | K | 2 |  |  |  | ROZPOCET | 0 | 0 | 0 | 0 | 0 | 1 | 0 | 4 | 165402723
| PP |  | Podkladní a zajišťovací konstrukce z betonu prostého v otevřeném výkopu bloky pro potrubí z betonu tř. C 20/25 | [15 empty] | PP | 2
| PSC |  | Poznámka k souboru cen: 1. Ceny -1121 až -1191 a -1192 lze použít i pro ochrannou vrstvu pod železobetonové konstrukce. 2. Ceny -2121 až -2191 a -2192 jsou určeny pro jakékoliv úkosy sedel. | [15 empty] | PSC | 2
| VV |  | "D.1.6 SO 05 Přeložky vodovodních řadů | [15 empty] | VV | 2 | 1 | True | 0 | ROZPOCET
| VV |  | "SO 05 PŘELOŽKY VODOVODNÍCH ŘADŮ | [15 empty] | VV | 2 | 1 | True | 0 | ROZPOCET
| VV |  | "PŘELOŽKA VODOVODU Č. 1 | [15 empty] | VV | 2 | 1 | True | 0 | ROZPOCET
| VV |  | "2x blok vodovodního potrubí, beton tř. C20/25 | [15 empty] | VV | 2 | 1 | True | 0 | ROZPOCET
| VV |  | 0,08 |  | 0.08 | [13 empty] | VV | 2 | 2 | True | 0 | ROZPOCET
| VV |  | Součet |  | 0.08 | [13 empty] | VV | 2 | 4 | True | 1 | ROZPOCET
43 | K | 452353101 | Bednění podkladních bloků otevřený výkop | m2 | 0.7 |  | 0 | CS ÚRS 2018 02 |  |  | základní |  | 0 | 0.00639 | 0.004473 | 0 | 0 | 4 | K | 2 |  |  |  | ROZPOCET | 0 | 0 | 0 | 0 | 0 | 1 | 0 | 4 | 220275382
| PP |  | Bednění podkladních a zajišťovacích konstrukcí v otevřeném výkopu bloků pro potrubí | [15 empty] | PP | 2
| VV |  | "D.1.6 SO 05 Přeložky vodovodních řadů | [15 empty] | VV | 2 | 1 | True | 0 | ROZPOCET
| VV |  | "SO 05 PŘELOŽKY VODOVODNÍCH ŘADŮ | [15 empty] | VV | 2 | 1 | True | 0 | ROZPOCET
| VV |  | "PŘELOŽKA VODOVODU Č. 1 | [15 empty] | VV | 2 | 1 | True | 0 | ROZPOCET
| VV |  | "2x blok vodovodního potrubí, beton tř. C20/25 | [15 empty] | VV | 2 | 1 | True | 0 | ROZPOCET
| VV |  | 2*(0,45*0,35+0,55*0,35) |  | 0.7 | [13 empty] | VV | 2 | 2 | True | 0 | ROZPOCET
| VV |  | Součet |  | 0.7 | [13 empty] | VV | 2 | 4 | True | 1 | ROZPOCET
| D | 5 | Komunikace pozemní |  |  |  | 0 | [5 empty] | 0 |  | 363.9566 |  | 0 | 1 | D | 1 |  |  |  | ROZPOCET | [6 empty] | 0
44 | K | 564251111 | Podklad nebo podsyp ze štěrkopísku ŠP tl 150 mm | m2 | 170.85 |  | 0 | CS ÚRS 2018 02 |  |  | základní |  | 0 | 0.30361 | 51.8718 | 0 | 0 | 4 | K | 2 |  |  |  | ROZPOCET | 0 | 0 | 0 | 0 | 0 | 1 | 0 | 4 | -212689655
| PP |  | Podklad nebo podsyp ze štěrkopísku ŠP s rozprostřením, vlhčením a zhutněním, po zhutnění tl. 150 mm | [15 empty] | PP | 2
| VV |  | "D.1.6 SO 05 Přeložky vodovodních řadů | [15 empty] | VV | 2 | 1 | True | 0 | ROZPOCET
| VV |  | "SO 05 PŘELOŽKY VODOVODNÍCH ŘADŮ | [15 empty] | VV | 2 | 1 | True | 0 | ROZPOCET
| VV |  | "PŘELOŽKA ČÍS. 1, dtto STOKA C, C2 (ul. Rudé Armády) | [15 empty] | VV | 2 | 1 | True | 0 | ROZPOCET
| VV |  | "obnova komunikace, podkladní vrstva štěrkopísek tl. 0,15m, ve správě KSÚS | [15 empty] | VV | 2 | 1 | True | 0 | ROZPOCET
| VV |  | "rozměry: š. 1,02m x dl. celkem 167,50m | [15 empty] | VV | 2 | 1 | True | 0 | ROZPOCET
| VV |  | 1,02*167,50 |  | 170.85 | [13 empty] | VV | 2 | 2 | True | 0 | ROZPOCET
| VV |  | Součet |  | 170.85 | [13 empty] | VV | 2 | 4 | True | 1 | ROZPOCET
45 | K | 564871116 | Podklad ze štěrkodrtě ŠD tl. 300 mm | m2 | 170.85 |  | 0 | CS ÚRS 2018 02 |  |  | základní |  | 0 | 0.567 | 96.8719 | 0 | 0 | 4 | K | 2 |  |  |  | ROZPOCET | 0 | 0 | 0 | 0 | 0 | 1 | 0 | 4 | -1299079898
| PP |  | Podklad ze štěrkodrti ŠD s rozprostřením a zhutněním, po zhutnění tl. 300 mm | [15 empty] | PP | 2
| VV |  | "D.1.6 SO 05 Přeložky vodovodních řadů | [15 empty] | VV | 2 | 1 | True | 0 | ROZPOCET
| VV |  | "SO 05 PŘELOŽKY VODOVODNÍCH ŘADŮ | [15 empty] | VV | 2 | 1 | True | 0 | ROZPOCET
| VV |  | "PŘELOŽKA ČÍS. 1, dtto STOKA C, C2 (ul. Rudé Armády) | [15 empty] | VV | 2 | 1 | True | 0 | ROZPOCET
| VV |  | "obnova komunikace, podkladní vrstva štěrk tl. 0,30m, ve správě KSÚS | [15 empty] | VV | 2 | 1 | True | 0 | ROZPOCET
| VV |  | "rozměry: š. 1,02m, dl. 167,50m | [15 empty] | VV | 2 | 1 | True | 0 | ROZPOCET
| VV |  | 1,02*167,50 |  | 170.85 | [13 empty] | VV | 2 | 2 | True | 0 | ROZPOCET
| VV |  | Součet |  | 170.85 | [13 empty] | VV | 2 | 4 | True | 1 | ROZPOCET
46 | K | 577143121 | Asfaltový beton vrstva obrusná ACO 8 (ABJ) tl 50 mm š přes 3 m z nemodifikovaného asfaltu | m2 | 1352.13 |  | 0 | CS ÚRS 2018 02 |  |  | základní |  | 0 | 0.12966 | 175.3172 | 0 | 0 | 4 | K | 2 |  |  |  | ROZPOCET | 0 | 0 | 0 | 0 | 0 | 1 | 0 | 4 | -1295024063
| PP |  | Asfaltový beton vrstva obrusná ACO 8 (ABJ) s rozprostřením a se zhutněním z nemodifikovaného asfaltu v pruhu šířky přes 3 m, po zhutnění tl. 50 mm | [15 empty] | PP | 2
| VV |  | "D.1.6 SO 05 Přeložky vodovodních řadů | [15 empty] | VV | 2 | 1 | True | 0 | ROZPOCET
| VV |  | "SO 05 PŘELOŽKY VODOVODNÍCH ŘADŮ | [15 empty] | VV | 2 | 1 | True | 0 | ROZPOCET
| VV |  | "PŘELOŽKA ČÍS. 1, dtto STOKA C, C2 (ul. Rudé Armády) | [15 empty] | VV | 2 | 1 | True | 0 | ROZPOCET
| VV |  | "obnova komunikace, podkladní vrstva asfalt ACO tl. 0,05m, ve správě KSÚS | [15 empty] | VV | 2 | 1 | True | 0 | ROZPOCET
| VV |  | "rozměry: pl. 1352,130m2 ve správě KSÚS Středočeský kraj | [15 empty] | VV | 2 | 1 | True | 0 | ROZPOCET
| VV |  | 1352,13 |  | 1352.13 | [13 empty] | VV | 2 | 2 | True | 0 | ROZPOCET
| VV |  | Součet |  | 1352.13 | [13 empty] | VV | 2 | 4 | True | 1 | ROZPOCET
47 | K | 577186142R | Asfaltový beton vrstva ložní ACL 22 (ABVH) tl 100 mm š přes 3 m z modifikovaného asfaltu | m2 | 170.85 |  | 0 | R-položka |  |  | základní |  | 0 | 0.23339 | 39.8747 | 0 | 0 | 4 | K | 2 |  |  |  | ROZPOCET | 0 | 0 | 0 | 0 | 0 | 1 | 0 | 4 | 1604885941
| PP |  | Asfaltový beton vrstva ložní ACL 22 (ABVH) s rozprostřením a zhutněním z modifikovaného asfaltu, po zhutnění v pruhu šířky přes 3 m, po zhutnění tl. 100 mm | [15 empty] | PP | 2
| PSC |  | Poznámka k souboru cen: 1. ČSN EN 13108-1 připouští pro ACL 22 pouze tl. 60 až 90 mm. | [15 empty] | PSC | 2
| VV |  | "D.1.6 SO 05 Přeložky vodovodních řadů | [15 empty] | VV | 2 | 1 | True | 0 | ROZPOCET
| VV |  | "SO 05 PŘELOŽKY VODOVODNÍCH ŘADŮ | [15 empty] | VV | 2 | 1 | True | 0 | ROZPOCET
| VV |  | "PŘELOŽKA ČÍS. 1, dtto STOKA C, C2 (ul. Rudé Armády) | [15 empty] | VV | 2 | 1 | True | 0 | ROZPOCET
| VV |  | "obnova komunikace, podkladní vrstva asfalt ACL tl. 0,10m, ve správě KSÚS | [15 empty] | VV | 2 | 1 | True | 0 | ROZPOCET
| VV |  | "rozměry: š. 1,02m, dl. celkem 167,50m | [15 empty] | VV | 2 | 1 | True | 0 | ROZPOCET
| VV |  | 1,02*167,50 |  | 170.85 | [13 empty] | VV | 2 | 2 | True | 0 | ROZPOCET
| VV |  | Součet |  | 170.85 | [13 empty] | VV | 2 | 4 | True | 1 | ROZPOCET
48 | K | 5968111201R | Kladení betonové dlažby vel. do 0,09 m2 | kus | 6 |  | 0 | R-položka |  |  | základní |  | 0 | 0 | 0 | 0 | 0 | 4 | K | 2 |  |  |  | ROZPOCET | 0 | 0 | 0 | 0 | 0 | 1 | 0 | 4 | 1541416644
| PP |  | Kladení betonové dlažby vel. do 0,09 m2 | [15 empty] | PP | 2
| PSC |  | Poznámka k souboru cen: 1. V cenách jsou započteny i náklady na dodání hmot pro lože a na dodání materiálu pro výplň spár. 2. V cenách nejsou započteny náklady na dodání dlaždic, které se oceňují ve specifikaci; ztratné lze dohodnout u plochy a) do 100 m2 ve výši 3 %, b) přes 100 do 300 m2 ve výši 2 %, c) přes 300 m2 ve výši 1 %. 3. Část lože přesahující tloušťku 30 mm se oceňuje cenami souboru cen 451 . . -9 . Příplatek za každých dalších 10 mm tloušťky podkladu nebo lože. | [15 empty] | PSC | 2
| VV |  | "D.1.6 SO 05 Přeložky vodovodních řadů | [15 empty] | VV | 2 | 1 | True | 0 | ROZPOCET
| VV |  | "SO 05 PŘELOŽKY VODOVODNÍCH ŘADŮ | [15 empty] | VV | 2 | 1 | True | 0 | ROZPOCET
| VV |  | "PŘELOŽKA ČÍS. 1, dtto STOKA C, C2 (ul. Rudé Armády) | [15 empty] | VV | 2 | 1 | True | 0 | ROZPOCET
| VV |  | "6x dlažba skladebná betonová 40x40 cm | [15 empty] | VV | 2 | 1 | True | 0 | ROZPOCET
| VV |  | 6 |  | 6 | [13 empty] | VV | 2 | 2 | True | 0 | ROZPOCET
| VV |  | Součet |  | 6 | [13 empty] | VV | 2 | 4 | True | 1 | ROZPOCET
49 | M | 592453201R | dlažba skladebná betonová 40x40 cm | kus | 6 |  | 0 | R-položka |  |  | základní |  | 0 | 0.0035 | 0.021 | 0 | 0 | 8 | M | 2 |  |  |  | ROZPOCET | 0 | 0 | 0 | 0 | 0 | 1 | 0 | 4 | -1967165238
| PP |  | dlažba skladebná betonová 40x40 cm | [15 empty] | PP | 2
| VV |  | "D.1.6 SO 05 Přeložky vodovodních řadů | [15 empty] | VV | 2 | 1 | True | 0 | ROZPOCET
| VV |  | "SO 05 PŘELOŽKY VODOVODNÍCH ŘADŮ | [15 empty] | VV | 2 | 1 | True | 0 | ROZPOCET
| VV |  | "PŘELOŽKA ČÍS. 1, dtto STOKA C, C2 (ul. Rudé Armády) | [15 empty] | VV | 2 | 1 | True | 0 | ROZPOCET
| VV |  | "6x dlažba skladebná betonová 40x40 cm | [15 empty] | VV | 2 | 1 | True | 0 | ROZPOCET
| VV |  | 6 |  | 6 | [13 empty] | VV | 2 | 2 | True | 0 | ROZPOCET
| VV |  | Součet |  | 6 | [13 empty] | VV | 2 | 4 | True | 1 | ROZPOCET
| D | 8 | Trubní vedení |  |  |  | 0 | [5 empty] | 0 |  | 4.9183 |  | 0.07592 | 1 | D | 1 |  |  |  | ROZPOCET | [6 empty] | 0
50 | K | 850265121 | Výřez nebo výsek na potrubí z trub litinových tlakových nebo plastických hmot DN 100 | kus | 1 |  | 0 | CS ÚRS 2018 02 |  |  | základní |  | 0 | 0 | 0 | 0 | 0 | 4 | K | 2 |  |  |  | ROZPOCET | 0 | 0 | 0 | 0 | 0 | 1 | 0 | 4 | 543898081
| PP |  | Výřez nebo výsek na potrubí z trub litinových tlakových nebo plastických hmot DN 100 | [15 empty] | PP | 2
| PSC |  | Poznámka k souboru cen: 1. Ceny výřezu nebo výseku na potrubí z trub litinových tlakových nebo plastických hmot jsou určeny pro dva řezy nebo seky prováděné na potrubí dodatečně. 2. V cenách jsou započteny náklady na: a) ohlášení uzavíraní vody, b) uzavření a otevření šoupat, c) vypuštění a napuštění vody, d) odvzdušnění potrubí, e) strojní nebo ruční výřez potrubí, f) nutné úpravy výkopu v prostoru provádění. | [15 empty] | PSC | 2
| VV |  | "D.1.6 SO 05 Přeložky vodovodních řadů | [15 empty] | VV | 2 | 1 | True | 0 | ROZPOCET
| VV |  | "SO 05 PŘELOŽKY VODOVODNÍCH ŘADŮ | [15 empty] | VV | 2 | 1 | True | 0 | ROZPOCET
| VV |  | "PŘELOŽKA VODOVODU Č. 1 | [15 empty] | VV | 2 | 1 | True | 0 | ROZPOCET
| VV |  | "1x sek stávající potrubí DN100 | [15 empty] | VV | 2 | 1 | True | 0 | ROZPOCET
| VV |  | 1 |  | 1 | [13 empty] | VV | 2 | 2 | True | 0 | ROZPOCET
| VV |  | Součet |  | 1 | [13 empty] | VV | 2 | 4 | True | 1 | ROZPOCET
51 | K | 851261131 | Montáž potrubí z trub litinových hrdlových s integrovaným těsněním otevřený výkop DN 100 | m | 190 |  | 0 | CS ÚRS 2018 02 |  |  | základní |  | 0 | 0 | 0 | 0 | 0 | 4 | K | 2 |  |  |  | ROZPOCET | 0 | 0 | 0 | 0 | 0 | 1 | 0 | 4 | -399497632
| PP |  | Montáž potrubí z trub litinových tlakových hrdlových v otevřeném výkopu s integrovaným těsněním DN 100 | [15 empty] | PP | 2
| PSC |  | Poznámka k souboru cen: 1. V cenách souboru cen nejsou započteny náklady na: a) dodání potrubí; toto se oceňuje ve specifikaci, b) montáž tvarovek, c) podkladní konstrukci ze štěrkopísku - podkladní vrstva ze štěrkopísku se oceňuje cenou 564 28-1111 Podklad ze štěrkopísku, d) zásyp potrubí, který se oceňuje cenami souboru 174 . 0-11 Zásyp sypaninou z jakékoliv horniny, katalogu 800-1 Zemní práce části A 01. 2. Ceny montáže potrubí -1131 jsou určeny pro systémy těsněné elastickými kroužky a -1211 těsnícími kroužky a zámkovým spojem. Tyto se také oceňují ve specifikaci, nejsou-li zahrnuty již v ceně dodávky trub. | [15 empty] | PSC | 2
| VV |  | "D.1.6 SO 05 Přeložky vodovodních řadů | [15 empty] | VV | 2 | 1 | True | 0 | ROZPOCET
| VV |  | "SO 05 PŘELOŽKY VODOVODNÍCH ŘADŮ | [15 empty] | VV | 2 | 1 | True | 0 | ROZPOCET
| VV |  | "PŘELOŽKA VODOVODU Č. 1 | [15 empty] | VV | 2 | 1 | True | 0 | ROZPOCET
| VV |  | "montáž nové potrubí TLT DN100 | [15 empty] | VV | 2 | 1 | True | 0 | ROZPOCET
| VV |  | "rozměry: dl. 190,00m | [15 empty] | VV | 2 | 1 | True | 0 | ROZPOCET
| VV |  | 190,00 |  | 190 | [13 empty] | VV | 2 | 2 | True | 0 | ROZPOCET
| VV |  | Součet |  | 190 | [13 empty] | VV | 2 | 4 | True | 1 | ROZPOCET
52 | M | 55251005 | trouba vodovodní litinová hrdlová Zn+Al (85/15)400g/m2+modrý epoxid, 6 m DN 100 | m | 190 |  | 0 | CS ÚRS 2018 02 |  |  | základní |  | 0 | 0.01593 | 3.0267 | 0 | 0 | 8 | M | 2 |  |  |  | ROZPOCET | 0 | 0 | 0 | 0 | 0 | 1 | 0 | 4 | -186686206
| PP |  | trouba vodovodní litinová hrdlová Zn+Al (85/15)400g/m2+modrý epoxid, 6 m DN 100 | [15 empty] | PP | 2
| VV |  | "D.1.6 SO 05 Přeložky vodovodních řadů | [15 empty] | VV | 2 | 1 | True | 0 | ROZPOCET
| VV |  | "SO 05 PŘELOŽKY VODOVODNÍCH ŘADŮ | [15 empty] | VV | 2 | 1 | True | 0 | ROZPOCET
| VV |  | "specifikace viz Technické podmínky (Odkanalizování obcí v povodí Jizery, 10/2018) | [15 empty] | VV | 2 | 1 | True | 0 | ROZPOCET
| VV |  | "PŘELOŽKA VODOVODU Č. 1 | [15 empty] | VV | 2 | 1 | True | 0 | ROZPOCET
| VV |  | "montáž nové potrubí TLT DN100 | [15 empty] | VV | 2 | 1 | True | 0 | ROZPOCET
| VV |  | "rozměry: dl. 190,00m | [15 empty] | VV | 2 | 1 | True | 0 | ROZPOCET
| VV |  | 190,00 |  | 190 | [13 empty] | VV | 2 | 2 | True | 0 | ROZPOCET
| VV |  | Součet |  | 190 | [13 empty] | VV | 2 | 4 | True | 1 | ROZPOCET
53 | K | 857261131 | Montáž litinových tvarovek jednoosých hrdlových otevřený výkop s integrovaným těsněním DN 100 | kus | 2 |  | 0 | CS ÚRS 2018 02 |  |  | základní |  | 0 | 0 | 0 | 0 | 0 | 4 | K | 2 |  |  |  | ROZPOCET | 0 | 0 | 0 | 0 | 0 | 1 | 0 | 4 | -489949665
| PP |  | Montáž litinových tvarovek na potrubí litinovém tlakovém jednoosých na potrubí z trub hrdlových v otevřeném výkopu, kanálu nebo v šachtě s integrovaným těsněním DN 100 | [15 empty] | PP | 2
| PSC |  | Poznámka k souboru cen: 1. V cenách souboru cen nejsou započteny náklady na: a) dodání tvarovek; tyto se oceňují ve specifikaci, b) podkladní konstrukci ze štěrkopísku - podkladní vrstva ze štěrkopísku se oceňuje cenou 564 28-111 Podklad ze štěrkopísku. 2. V cenách 857 ..-1141, -1151, -3141 a -3151 nejsou započteny náklady nadodání těsnících nebo zámkových kroužků; tyto se oceňují ve specifikaci. | [15 empty] | PSC | 2
| VV |  | "D.1.6 SO 05 Přeložky vodovodních řadů | [15 empty] | VV | 2 | 1 | True | 0 | ROZPOCET
| VV |  | "SO 05 PŘELOŽKY VODOVODNÍCH ŘADŮ | [15 empty] | VV | 2 | 1 | True | 0 | ROZPOCET
| VV |  | "PŘELOŽKA VODOVODU Č. 1 | [15 empty] | VV | 2 | 1 | True | 0 | ROZPOCET
| VV |  | "2x koleno hrdlové K-kus 22,5st DN100 | [15 empty] | VV | 2 | 1 | True | 0 | ROZPOCET
| VV |  | 2 |  | 2 | [13 empty] | VV | 2 | 2 | True | 0 | ROZPOCET
| VV |  | Součet |  | 2 | [13 empty] | VV | 2 | 4 | True | 1 | ROZPOCET
54 | M | 55253917 | koleno hrdlové z tvárné litiny, K-kus DN 100-22,5° | kus | 2 |  | 0 | CS ÚRS 2018 02 |  |  | základní |  | 0 | 0.0092 | 0.0184 | 0 | 0 | 8 | M | 2 |  |  |  | ROZPOCET | 0 | 0 | 0 | 0 | 0 | 1 | 0 | 4 | -122780942
| PP |  | koleno hrdlové z tvárné litiny, K-kus DN 100-22,5° | [15 empty] | PP | 2
| VV |  | "D.1.6 SO 05 Přeložky vodovodních řadů | [15 empty] | VV | 2 | 1 | True | 0 | ROZPOCET
| VV |  | "SO 05 PŘELOŽKY VODOVODNÍCH ŘADŮ | [15 empty] | VV | 2 | 1 | True | 0 | ROZPOCET
| VV |  | "specifikace viz Technické podmínky (Odkanalizování obcí v povodí Jizery, 10/2018) | [15 empty] | VV | 2 | 1 | True | 0 | ROZPOCET
| VV |  | "PŘELOŽKA VODOVODU Č. 1 | [15 empty] | VV | 2 | 1 | True | 0 | ROZPOCET
| VV |  | "2x koleno hrdlové K-kus 22,5st DN100 | [15 empty] | VV | 2 | 1 | True | 0 | ROZPOCET
| VV |  | 2 |  | 2 | [13 empty] | VV | 2 | 2 | True | 0 | ROZPOCET
| VV |  | Součet |  | 2 | [13 empty] | VV | 2 | 4 | True | 1 | ROZPOCET
55 | K | 857262122 | Montáž litinových tvarovek jednoosých přírubových otevřený výkop DN 100 | kus | 2 |  | 0 | CS ÚRS 2018 02 |  |  | základní |  | 0 | 0.00167 | 0.00334 | 0 | 0 | 4 | K | 2 |  |  |  | ROZPOCET | 0 | 0 | 0 | 0 | 0 | 1 | 0 | 4 | -1937634051
| PP |  | Montáž litinových tvarovek na potrubí litinovém tlakovém jednoosých na potrubí z trub přírubových v otevřeném výkopu, kanálu nebo v šachtě DN 100 | [15 empty] | PP | 2
| PSC |  | Poznámka k souboru cen: 1. V cenách souboru cen nejsou započteny náklady na: a) dodání tvarovek; tyto se oceňují ve specifikaci, b) podkladní konstrukci ze štěrkopísku - podkladní vrstva ze štěrkopísku se oceňuje cenou 564 28-111 Podklad ze štěrkopísku. 2. V cenách 857 ..-1141, -1151, -3141 a -3151 nejsou započteny náklady nadodání těsnících nebo zámkových kroužků; tyto se oceňují ve specifikaci. | [15 empty] | PSC | 2
| VV |  | "D.1.6 SO 05 Přeložky vodovodních řadů | [15 empty] | VV | 2 | 1 | True | 0 | ROZPOCET
| VV |  | "SO 05 PŘELOŽKY VODOVODNÍCH ŘADŮ | [15 empty] | VV | 2 | 1 | True | 0 | ROZPOCET
| VV |  | "PŘELOŽKA VODOVODU Č. 1 | [15 empty] | VV | 2 | 1 | True | 0 | ROZPOCET
| VV |  | "1x tvarovka přírubová s hrdlem E-kus DN100 PN16 | [15 empty] | VV | 2 | 1 | True | 0 | ROZPOCET
| VV |  | 1 |  | 1 | [13 empty] | VV | 2 | 2 | True | 0 | ROZPOCET
| VV |  | "1x přírubová tvarovka F s hladkým koncem DN100 PN16 | [15 empty] | VV | 2 | 1 | True | 0 | ROZPOCET
| VV |  | 1 |  | 1 | [13 empty] | VV | 2 | 2 | True | 0 | ROZPOCET
| VV |  | Součet |  | 2 | [13 empty] | VV | 2 | 4 | True | 1 | ROZPOCET
56 | M | 55259731 | tvarovka vodovodní hrdlová s přírubou E - základní povrchová úprava kroužek těsnící DN 100 L130mm | kus | 1 |  | 0 | CS ÚRS 2018 02 |  |  | základní |  | 0 | 0.0087 | 0.0087 | 0 | 0 | 8 | M | 2 |  |  |  | ROZPOCET | 0 | 0 | 0 | 0 | 0 | 1 | 0 | 4 | 1163888
| PP |  | tvarovka vodovodní hrdlová s přírubou E - základní povrchová úprava kroužek těsnící DN 100 L130mm | [15 empty] | PP | 2
| VV |  | "D.1.6 SO 05 Přeložky vodovodních řadů | [15 empty] | VV | 2 | 1 | True | 0 | ROZPOCET
| VV |  | "SO 05 PŘELOŽKY VODOVODNÍCH ŘADŮ | [15 empty] | VV | 2 | 1 | True | 0 | ROZPOCET
| VV |  | "specifikace viz Technické podmínky (Odkanalizování obcí v povodí Jizery, 10/2018) | [15 empty] | VV | 2 | 1 | True | 0 | ROZPOCET
| VV |  | "PŘELOŽKA VODOVODU Č. 1 | [15 empty] | VV | 2 | 1 | True | 0 | ROZPOCET
| VV |  | "1x tvarovka přírubová s hrdlem E-kus DN100 PN16 | [15 empty] | VV | 2 | 1 | True | 0 | ROZPOCET
| VV |  | 1 |  | 1 | [13 empty] | VV | 2 | 2 | True | 0 | ROZPOCET
| VV |  | Součet |  | 1 | [13 empty] | VV | 2 | 4 | True | 1 | ROZPOCET
57 | M | 55253490 | tvarovka přírubová litinová s hladkým koncem, F-kus DN 100 | kus | 1 |  | 0 | CS ÚRS 2018 02 |  |  | základní |  | 0 | 0.0097 | 0.0097 | 0 | 0 | 8 | M | 2 |  |  |  | ROZPOCET | 0 | 0 | 0 | 0 | 0 | 1 | 0 | 4 | -909019907
| PP |  | tvarovka přírubová litinová s hladkým koncem,práškový epoxid tl 250µm F-kus DN 100 | [15 empty] | PP | 2
| VV |  | "D.1.6 SO 05 Přeložky vodovodních řadů | [15 empty] | VV | 2 | 1 | True | 0 | ROZPOCET
| VV |  | "SO 05 PŘELOŽKY VODOVODNÍCH ŘADŮ | [15 empty] | VV | 2 | 1 | True | 0 | ROZPOCET
| VV |  | "specifikace viz Technické podmínky (Odkanalizování obcí v povodí Jizery, 10/2018) | [15 empty] | VV | 2 | 1 | True | 0 | ROZPOCET
| VV |  | "PŘELOŽKA VODOVODU Č. 1 | [15 empty] | VV | 2 | 1 | True | 0 | ROZPOCET
| VV |  | "1x přírubová tvarovka F s hladkým koncem DN100 PN16 | [15 empty] | VV | 2 | 1 | True | 0 | ROZPOCET
| VV |  | 1 |  | 1 | [13 empty] | VV | 2 | 2 | True | 0 | ROZPOCET
| VV |  | Součet |  | 1 | [13 empty] | VV | 2 | 4 | True | 1 | ROZPOCET
58 | K | 871254203R | Provizorní rozvody během výstavby | soubor | 1 |  | 0 | R-položka |  |  | základní |  | 0 | 0 | 0 | 0 | 0 | 4 | K | 2 |  |  |  | ROZPOCET | 0 | 0 | 0 | 0 | 0 | 1 | 0 | 4 | -383016364
| PP |  | Provizorní rozvody během výstavby | [15 empty] | PP | 2
| VV |  | "D.1.6 SO 05 Přeložky vodovodních řadů | [15 empty] | VV | 2 | 1 | True | 0 | ROZPOCET
| VV |  | "SO 05 PŘELOŽKY VODOVODNÍCH ŘADŮ | [15 empty] | VV | 2 | 1 | True | 0 | ROZPOCET
| VV |  | "PŘELOŽKA VODOVODU Č. 1 | [15 empty] | VV | 2 | 1 | True | 0 | ROZPOCET
| VV |  | "190,00m provizorní potrubí PEHD SDR11 D90 včetně 4x přípojka,včetně příslušenství | [15 empty] | VV | 2 | 1 | True | 0 | ROZPOCET
| VV |  | "tlaková zkouška potrubí, proplach a dezinfekce potrubí, krácený rozbor vody | [15 empty] | VV | 2 | 1 | True | 0 | ROZPOCET
| VV |  | "demontáž provizorního potrubí včetně naložení a odvodu na skládku včetně poplatků | [15 empty] | VV | 2 | 1 | True | 0 | ROZPOCET
| VV |  | 1 |  | 1 | [13 empty] | VV | 2 | 2 | True | 0 | ROZPOCET
| VV |  | Součet |  | 1 | [13 empty] | VV | 2 | 4 | True | 1 | ROZPOCET
59 | K | 891142211 | Montáž závitových tvarovek v otevřeném výkopu | kus | 4 |  | 0 | CS ÚRS 2018 02 |  |  | základní |  | 0 | 0.00057 | 0.00228 | 0 | 0 | 4 | K | 2 |  |  |  | ROZPOCET | 0 | 0 | 0 | 0 | 0 | 1 | 0 | 4 | -1093581167
| PP |  | Montáž závitových tvarovek v otevřeném výkopu | [15 empty] | PP | 2
| PSC |  | Poznámka k souboru cen: 1. V cenách jsou započteny i náklady: a) u šoupátek ceny -1112 na vytvoření otvorů ve stropech šachet pro prostup zemních souprav šoupátek, b) u hlavních ventilů ceny -3111 na osazení zemních souprav, c) u navrtávacích pasů ceny -9111 na výkop montážních jamek, opravu izolace ocelových trubek a na osazení zemních souprav. 2. V cenách nejsou započteny náklady na: a) dodání vodoměrů, šoupátek, uzavíracích klapek, ventilů, montážních vložek, kompenzátorů, koncových nebo zpětných klapek, hydrantů, zemních souprav, šoupátkových koleček, šoupátkových a hydrantových klíčů, navrtávacích pasů, tvarovek a kompenzačních nástavců; tyto armatury se oceňují ve specifikaci, b) podkladní bloky pod armatury; bloky se oceňují příslušnými cenami souborů cen 452 2 . - . 1 Podkladní a zajišťovací konstrukce zděné na maltu cementovou, 452 3*- . 1 Podkladní a zajišťovací konstrukce z betonu, 452 35- . 1 Bednění podkladních a zajišťovacích konstrukcí části A 01 tohoto ceníku, c) obsyp odvodňovacího zařízení hydrantů ze štěrku nebo štěrkopísku; obsyp se oceňuje příslušnými cenami souboru cen 451 5 . - . 1 Lože pod potrubí, stoky a drobné objekty části A 01 tohoto katalogu, d) osazení hydrantových, šoupátkových a ventilových poklopů; osazení poklopů se oceňuje příslušnými cenami souboru cen 899 40-11 Osazení poklopů litinových části A 01 tohoto katalogu. 3. V cenách 891 52-4121 a -5211 nejsou započteny náklady na dodání těsnících pryžových kroužků. Tyto se oceňují ve specifikaci, nejsou-li zahrnuty v ceně trub. 4. V cenách 891 ..-5313 nejsou započteny náklady na dodání potrubní spojky. Tyto jsou zahrnuty v ceně trub. | [15 empty] | PSC | 2
| VV |  | "D.1.6 SO 05 Přeložky vodovodních řadů | [15 empty] | VV | 2 | 1 | True | 0 | ROZPOCET
| VV |  | "SO 05 PŘELOŽKY VODOVODNÍCH ŘADŮ | [15 empty] | VV | 2 | 1 | True | 0 | ROZPOCET
| VV |  | "PŘELOŽKA VODOVODU Č. 1 | [15 empty] | VV | 2 | 1 | True | 0 | ROZPOCET
| VV |  | "4x mechanická přechodka s vnějším kovových závitem D32 | [15 empty] | VV | 2 | 1 | True | 0 | ROZPOCET
| VV |  | 4 |  | 4 | [13 empty] | VV | 2 | 2 | True | 0 | ROZPOCET
| VV |  | Součet |  | 4 | [13 empty] | VV | 2 | 4 | True | 1 | ROZPOCET
60 | M | 28654298R | přechodka s vnějším kovovým závitem D 32x1" | kus | 4 |  | 0 | R-položka |  |  | základní |  | 0 | 0.00019 | 0.00076 | 0 | 0 | 8 | M | 2 |  |  |  | ROZPOCET | 0 | 0 | 0 | 0 | 0 | 1 | 0 | 4 | -942778480
| PP |  | přechodka s vnějším kovovým závitem D 32x1" | [15 empty] | PP | 2
| VV |  | "D.1.6 SO 05 Přeložky vodovodních řadů | [15 empty] | VV | 2 | 1 | True | 0 | ROZPOCET
| VV |  | "SO 05 PŘELOŽKY VODOVODNÍCH ŘADŮ | [15 empty] | VV | 2 | 1 | True | 0 | ROZPOCET
| VV |  | "specifikace viz Technické podmínky (Odkanalizování obcí v povodí Jizery, 10/2018) | [15 empty] | VV | 2 | 1 | True | 0 | ROZPOCET
| VV |  | "PŘELOŽKA VODOVODU Č. 1 | [15 empty] | VV | 2 | 1 | True | 0 | ROZPOCET
| VV |  | "4x mechanická přechodka s vnějším kovových závitem D32 | [15 empty] | VV | 2 | 1 | True | 0 | ROZPOCET
| VV |  | 4 |  | 4 | [13 empty] | VV | 2 | 2 | True | 0 | ROZPOCET
| VV |  | Součet |  | 4 | [13 empty] | VV | 2 | 4 | True | 1 | ROZPOCET
61 | K | 891181112 | Montáž vodovodních šoupátek otevřený výkop do DN 40 | kus | 4 |  | 0 | CS ÚRS 2018 02 |  |  | základní |  | 0 | 0.00072 | 0.00288 | 0 | 0 | 4 | K | 2 |  |  |  | ROZPOCET | 0 | 0 | 0 | 0 | 0 | 1 | 0 | 4 | 477109413
| PP |  | Montáž vodovodních armatur na potrubí šoupátek nebo klapek uzavíracích v otevřeném výkopu nebo v šachtách s osazením zemní soupravy (bez poklopů) do DN 40 | [15 empty] | PP | 2
| PSC |  | Poznámka k souboru cen: 1. V cenách jsou započteny i náklady: a) u šoupátek ceny -1112 na vytvoření otvorů ve stropech šachet pro prostup zemních souprav šoupátek, b) u hlavních ventilů ceny -3111 na osazení zemních souprav, c) u navrtávacích pasů ceny -9111 na výkop montážních jamek, opravu izolace ocelových trubek a na osazení zemních souprav. 2. V cenách nejsou započteny náklady na: a) dodání vodoměrů, šoupátek, uzavíracích klapek, ventilů, montážních vložek, kompenzátorů, koncových nebo zpětných klapek, hydrantů, zemních souprav, šoupátkových koleček, šoupátkových a hydrantových klíčů, navrtávacích pasů, tvarovek a kompenzačních nástavců; tyto armatury se oceňují ve specifikaci, b) podkladní bloky pod armatury; bloky se oceňují příslušnými cenami souborů cen 452 2 . - . 1 Podkladní a zajišťovací konstrukce zděné na maltu cementovou, 452 3*- . 1 Podkladní a zajišťovací konstrukce z betonu, 452 35- . 1 Bednění podkladních a zajišťovacích konstrukcí části A 01 tohoto ceníku, c) obsyp odvodňovacího zařízení hydrantů ze štěrku nebo štěrkopísku; obsyp se oceňuje příslušnými cenami souboru cen 451 5 . - . 1 Lože pod potrubí, stoky a drobné objekty části A 01 tohoto katalogu, d) osazení hydrantových, šoupátkových a ventilových poklopů; osazení poklopů se oceňuje příslušnými cenami souboru cen 899 40-11 Osazení poklopů litinových části A 01 tohoto katalogu. 3. V cenách 891 52-4121 a -5211 nejsou započteny náklady na dodání těsnících pryžových kroužků. Tyto se oceňují ve specifikaci, nejsou-li zahrnuty v ceně trub. 4. V cenách 891 ..-5313 nejsou započteny náklady na dodání potrubní spojky. Tyto jsou zahrnuty v ceně trub. | [15 empty] | PSC | 2
| VV |  | "D.1.6 SO 05 Přeložky vodovodních řadů | [15 empty] | VV | 2 | 1 | True | 0 | ROZPOCET
| VV |  | "SO 05 PŘELOŽKY VODOVODNÍCH ŘADŮ | [15 empty] | VV | 2 | 1 | True | 0 | ROZPOCET
| VV |  | "PŘELOŽKA VODOVODU Č. 1 | [15 empty] | VV | 2 | 1 | True | 0 | ROZPOCET
| VV |  | "4x šoupátko vodovodní přípojkové závitové DN32 PN16 | [15 empty] | VV | 2 | 1 | True | 0 | ROZPOCET
| VV |  | 4 |  | 4 | [13 empty] | VV | 2 | 2 | True | 0 | ROZPOCET
| VV |  | Součet |  | 4 | [13 empty] | VV | 2 | 4 | True | 1 | ROZPOCET
62 | M | 42221420 | šoupátko přípojkové přímé DN 32 PN16 připoj. rozměr 32 x 1 1/4" | kus | 4 |  | 0 | CS ÚRS 2018 02 |  |  | základní |  | 0 | 0.0038 | 0.0152 | 0 | 0 | 8 | M | 2 |  |  |  | ROZPOCET | 0 | 0 | 0 | 0 | 0 | 1 | 0 | 4 | -2100867454
| PP |  | šoupátko přípojkové přímé DN 32 PN16 připoj. rozměr 32 x 1 1/4" | [15 empty] | PP | 2
| VV |  | "D.1.6 SO 05 Přeložky vodovodních řadů | [15 empty] | VV | 2 | 1 | True | 0 | ROZPOCET
| VV |  | "SO 05 PŘELOŽKY VODOVODNÍCH ŘADŮ | [15 empty] | VV | 2 | 1 | True | 0 | ROZPOCET
| VV |  | "specifikace viz Technické podmínky (Odkanalizování obcí v povodí Jizery, 10/2018) | [15 empty] | VV | 2 | 1 | True | 0 | ROZPOCET
| VV |  | "PŘELOŽKA VODOVODU Č. 1 | [15 empty] | VV | 2 | 1 | True | 0 | ROZPOCET
| VV |  | "4x šoupátko vodovodní přípojkové závitové DN32 PN16 | [15 empty] | VV | 2 | 1 | True | 0 | ROZPOCET
| VV |  | 4 |  | 4 | [13 empty] | VV | 2 | 2 | True | 0 | ROZPOCET
| VV |  | Součet |  | 4 | [13 empty] | VV | 2 | 4 | True | 1 | ROZPOCET
63 | M | 42291073R | souprava zemní pro šoupátka DN 25-40mm Rd 1,5 m | kus | 4 |  | 0 | R-položka |  |  | základní |  | 0 | 0.0035 | 0.014 | 0 | 0 | 8 | M | 2 |  |  |  | ROZPOCET | 0 | 0 | 0 | 0 | 0 | 1 | 0 | 4 | -1816222865
| PP |  | souprava zemní pro šoupátka DN 25-40mm Rd 1,5 m | [15 empty] | PP | 2
| VV |  | "D.1.6 SO 05 Přeložky vodovodních řadů | [15 empty] | VV | 2 | 1 | True | 0 | ROZPOCET
| VV |  | "SO 05 PŘELOŽKY VODOVODNÍCH ŘADŮ | [15 empty] | VV | 2 | 1 | True | 0 | ROZPOCET
| VV |  | "specifikace viz Technické podmínky (Odkanalizování obcí v povodí Jizery, 10/2018) | [15 empty] | VV | 2 | 1 | True | 0 | ROZPOCET
| VV |  | "PŘELOŽKA VODOVODU Č. 1 | [15 empty] | VV | 2 | 1 | True | 0 | ROZPOCET
| VV |  | "4x zemní souprava pro šoupátko vodovodní přípojkové závitové DN32 PN16 | [15 empty] | VV | 2 | 1 | True | 0 | ROZPOCET
| VV |  | 4 |  | 4 | [13 empty] | VV | 2 | 2 | True | 0 | ROZPOCET
| VV |  | Součet |  | 4 | [13 empty] | VV | 2 | 4 | True | 1 | ROZPOCET
64 | K | 891181811 | Demontáž vodovodních šoupátek otevřený výkop DN 40 | kus | 4 |  | 0 | CS ÚRS 2018 02 |  |  | základní |  | 0 | 0 | 0 | 0.00768 | 0.03072 | 4 | K | 2 |  |  |  | ROZPOCET | 0 | 0 | 0 | 0 | 0 | 1 | 0 | 4 | -1666658404
| PP |  | Demontáž vodovodních armatur na potrubí šoupátek nebo klapek uzavíracích v otevřeném výkopu nebo v šachtách DN 40 | [15 empty] | PP | 2
| VV |  | "D.1.6 SO 05 Přeložky vodovodních řadů | [15 empty] | VV | 2 | 1 | True | 0 | ROZPOCET
| VV |  | "SO 05 PŘELOŽKY VODOVODNÍCH ŘADŮ | [15 empty] | VV | 2 | 1 | True | 0 | ROZPOCET
| VV |  | "PŘELOŽKA VODOVODU Č. 1 | [15 empty] | VV | 2 | 1 | True | 0 | ROZPOCET
| VV |  | "4x demontáž stávající šoupátko DN32 | [15 empty] | VV | 2 | 1 | True | 0 | ROZPOCET
| VV |  | 4 |  | 4 | [13 empty] | VV | 2 | 2 | True | 0 | ROZPOCET
| VV |  | Součet |  | 4 | [13 empty] | VV | 2 | 4 | True | 1 | ROZPOCET
65 | K | 891261811 | Demontáž vodovodních šoupátek otevřený výkop DN 100 | kus | 2 |  | 0 | CS ÚRS 2018 02 |  |  | základní |  | 0 | 0 | 0 | 0.0226 | 0.0452 | 4 | K | 2 |  |  |  | ROZPOCET | 0 | 0 | 0 | 0 | 0 | 1 | 0 | 4 | -917492068
| PP |  | Demontáž vodovodních armatur na potrubí šoupátek nebo klapek uzavíracích v otevřeném výkopu nebo v šachtách DN 100 | [15 empty] | PP | 2
| VV |  | "D.1.6 SO 05 Přeložky vodovodních řadů | [15 empty] | VV | 2 | 1 | True | 0 | ROZPOCET
| VV |  | "SO 05 PŘELOŽKY VODOVODNÍCH ŘADŮ | [15 empty] | VV | 2 | 1 | True | 0 | ROZPOCET
| VV |  | "PŘELOŽKA VODOVODU Č. 1 | [15 empty] | VV | 2 | 1 | True | 0 | ROZPOCET
| VV |  | "2x demontáž stávající šoupátko DN100 | [15 empty] | VV | 2 | 1 | True | 0 | ROZPOCET
| VV |  | 2 |  | 2 | [13 empty] | VV | 2 | 2 | True | 0 | ROZPOCET
| VV |  | Součet |  | 2 | [13 empty] | VV | 2 | 4 | True | 1 | ROZPOCET
66 | K | 891262122 | Montáž kanalizačních šoupátek otevřený výkop DN 100 | kus | 2 |  | 0 | CS ÚRS 2018 02 |  |  | základní |  | 0 | 0.00165 | 0.0033 | 0 | 0 | 4 | K | 2 |  |  |  | ROZPOCET | 0 | 0 | 0 | 0 | 0 | 1 | 0 | 4 | -7394683
| PP |  | Montáž kanalizačních armatur na potrubí šoupátek v otevřeném výkopu nebo v šachtách s osazením zemní soupravy (bez poklopů) DN 100 | [15 empty] | PP | 2
| PSC |  | Poznámka k souboru cen: 1. V cenách jsou započteny i náklady na: a) u šoupátek ceny -2122 na vytvoření otvorů ve stropech šachet pro prostup zemních souprav šoupátek, b) u stavítek ceny -2322 chemické kotvy s vyvrtáním otvoru a chemickou patronou, osazení rámů a vodícího zařízení. 2. V cenách nejsou započteny náklady na: a) dodání šoupátek, zemních souprav, šoupátkových koleček, šoupátkových klíčů, stavítek a vodícího zařízení; tyto náklady se oceňují ve specifikaci, b) osazení šoupátkových poklopů; osazení poklopů se oceňuje příslušnými cenami souboru cen 899 40-11 Osazení poklopů litinových části A 01 tohoto katalogu. c) podkladní bloky pod armatury; bloky se oceňují příslušnými cenami souborů cen 452 2 . - . 1 Podkladní a zajišťovací konstrukce zděné na maltu cementovou, 452 3*- . 1 Podkladní a zajišťovací konstrukce z betonu, 452 35- . 1 Bednění podkladních a zajišťovacích konstrukcí části A 01 tohoto katalogu. | [15 empty] | PSC | 2
| VV |  | "D.1.6 SO 05 Přeložky vodovodních řadů | [15 empty] | VV | 2 | 1 | True | 0 | ROZPOCET
| VV |  | "SO 05 PŘELOŽKY VODOVODNÍCH ŘADŮ | [15 empty] | VV | 2 | 1 | True | 0 | ROZPOCET
| VV |  | "PŘELOŽKA VODOVODU Č. 1 | [15 empty] | VV | 2 | 1 | True | 0 | ROZPOCET
| VV |  | "2x šoupátko vodovodní přírubové DN100 | [15 empty] | VV | 2 | 1 | True | 0 | ROZPOCET
| VV |  | 2 |  | 2 | [13 empty] | VV | 2 | 2 | True | 0 | ROZPOCET
| VV |  | Součet |  | 2 | [13 empty] | VV | 2 | 4 | True | 1 | ROZPOCET
67 | M | 42221304 | šoupátko pitná voda, krátká stavební délka, PN10/16 DN 100 x 190 mm | kus | 2 |  | 0 | CS ÚRS 2018 02 |  |  | základní |  | 0 | 0.023 | 0.046 | 0 | 0 | 8 | M | 2 |  |  |  | ROZPOCET | 0 | 0 | 0 | 0 | 0 | 1 | 0 | 4 | -628273016
| PP |  | šoupátko pitná voda, krátká stavební délka, PN10/16 DN 100 x 190 mm | [15 empty] | PP | 2
| VV |  | "D.1.6 SO 05 Přeložky vodovodních řadů | [15 empty] | VV | 2 | 1 | True | 0 | ROZPOCET
| VV |  | "SO 05 PŘELOŽKY VODOVODNÍCH ŘADŮ | [15 empty] | VV | 2 | 1 | True | 0 | ROZPOCET
| VV |  | "specifikace viz Technické podmínky (Odkanalizování obcí v povodí Jizery, 10/2018) | [15 empty] | VV | 2 | 1 | True | 0 | ROZPOCET
| VV |  | "PŘELOŽKA VODOVODU Č. 1 | [15 empty] | VV | 2 | 1 | True | 0 | ROZPOCET
| VV |  | "2x šoupátko vodovodní přírubové DN100 | [15 empty] | VV | 2 | 1 | True | 0 | ROZPOCET
| VV |  | 2 |  | 2 | [13 empty] | VV | 2 | 2 | True | 0 | ROZPOCET
| VV |  | Součet |  | 2 | [13 empty] | VV | 2 | 4 | True | 1 | ROZPOCET
68 | M | 42291068 | souprava zemní pro šoupátka DN 100-150 mm, Rd 1,25 m | kus | 2 |  | 0 | CS ÚRS 2018 02 |  |  | základní |  | 0 | 0.004 | 0.008 | 0 | 0 | 8 | M | 2 |  |  |  | ROZPOCET | 0 | 0 | 0 | 0 | 0 | 1 | 0 | 4 | -185894000
| PP |  | souprava zemní pro šoupátka DN 100-150 mm, Rd 1,25 m | [15 empty] | PP | 2
| VV |  | "D.1.6 SO 05 Přeložky vodovodních řadů | [15 empty] | VV | 2 | 1 | True | 0 | ROZPOCET
| VV |  | "SO 05 PŘELOŽKY VODOVODNÍCH ŘADŮ | [15 empty] | VV | 2 | 1 | True | 0 | ROZPOCET
| VV |  | "specifikace viz Technické podmínky (Odkanalizování obcí v povodí Jizery, 10/2018) | [15 empty] | VV | 2 | 1 | True | 0 | ROZPOCET
| VV |  | "PŘELOŽKA VODOVODU Č. 1 | [15 empty] | VV | 2 | 1 | True | 0 | ROZPOCET
| VV |  | "2x zemní souprava pro šoupátko vodovodní přírubové DN100 | [15 empty] | VV | 2 | 1 | True | 0 | ROZPOCET
| VV |  | 2 |  | 2 | [13 empty] | VV | 2 | 2 | True | 0 | ROZPOCET
| VV |  | Součet |  | 2 | [13 empty] | VV | 2 | 4 | True | 1 | ROZPOCET
69 | M | 54889016R | podložka pod šoupátko | kus | 2 |  | 0 | R-položka |  |  | základní |  | 0 | 1e-05 | 2e-05 | 0 | 0 | 8 | M | 2 |  |  |  | ROZPOCET | 0 | 0 | 0 | 0 | 0 | 1 | 0 | 4 | 548088427
| PP |  | podložka pod šoupátko | [15 empty] | PP | 2
| VV |  | "D.1.6 SO 05 Přeložky vodovodních řadů | [15 empty] | VV | 2 | 1 | True | 0 | ROZPOCET
| VV |  | "SO 05 PŘELOŽKY VODOVODNÍCH ŘADŮ | [15 empty] | VV | 2 | 1 | True | 0 | ROZPOCET
| VV |  | "specifikace viz Technické podmínky (Odkanalizování obcí v povodí Jizery, 10/2018) | [15 empty] | VV | 2 | 1 | True | 0 | ROZPOCET
| VV |  | "PŘELOŽKA VODOVODU Č. 1 | [15 empty] | VV | 2 | 1 | True | 0 | ROZPOCET
| VV |  | "2x podložka pro šoupátko vodovodní přírubové DN100 | [15 empty] | VV | 2 | 1 | True | 0 | ROZPOCET
| VV |  | 2 |  | 2 | [13 empty] | VV | 2 | 2 | True | 0 | ROZPOCET
| VV |  | Součet |  | 2 | [13 empty] | VV | 2 | 4 | True | 1 | ROZPOCET
70 | K | 891269111 | Montáž navrtávacích pasů na potrubí z jakýchkoli trub DN 100 | kus | 4 |  | 0 | CS ÚRS 2018 02 |  |  | základní |  | 0 | 0 | 0 | 0 | 0 | 4 | K | 2 |  |  |  | ROZPOCET | 0 | 0 | 0 | 0 | 0 | 1 | 0 | 4 | 1941242714
| PP |  | Montáž vodovodních armatur na potrubí navrtávacích pasů s ventilem Jt 1 MPa, na potrubí z trub litinových, ocelových nebo plastických hmot DN 100 | [15 empty] | PP | 2
| PSC |  | Poznámka k souboru cen: 1. V cenách jsou započteny i náklady: a) u šoupátek ceny -1112 na vytvoření otvorů ve stropech šachet pro prostup zemních souprav šoupátek, b) u hlavních ventilů ceny -3111 na osazení zemních souprav, c) u navrtávacích pasů ceny -9111 na výkop montážních jamek, opravu izolace ocelových trubek a na osazení zemních souprav. 2. V cenách nejsou započteny náklady na: a) dodání vodoměrů, šoupátek, uzavíracích klapek, ventilů, montážních vložek, kompenzátorů, koncových nebo zpětných klapek, hydrantů, zemních souprav, šoupátkových koleček, šoupátkových a hydrantových klíčů, navrtávacích pasů, tvarovek a kompenzačních nástavců; tyto armatury se oceňují ve specifikaci, b) podkladní bloky pod armatury; bloky se oceňují příslušnými cenami souborů cen 452 2 . - . 1 Podkladní a zajišťovací konstrukce zděné na maltu cementovou, 452 3*- . 1 Podkladní a zajišťovací konstrukce z betonu, 452 35- . 1 Bednění podkladních a zajišťovacích konstrukcí části A 01 tohoto ceníku, c) obsyp odvodňovacího zařízení hydrantů ze štěrku nebo štěrkopísku; obsyp se oceňuje příslušnými cenami souboru cen 451 5 . - . 1 Lože pod potrubí, stoky a drobné objekty části A 01 tohoto katalogu, d) osazení hydrantových, šoupátkových a ventilových poklopů; osazení poklopů se oceňuje příslušnými cenami souboru cen 899 40-11 Osazení poklopů litinových části A 01 tohoto katalogu. 3. V cenách 891 52-4121 a -5211 nejsou započteny náklady na dodání těsnících pryžových kroužků. Tyto se oceňují ve specifikaci, nejsou-li zahrnuty v ceně trub. 4. V cenách 891 ..-5313 nejsou započteny náklady na dodání potrubní spojky. Tyto jsou zahrnuty v ceně trub. | [15 empty] | PSC | 2
| VV |  | "D.1.6 SO 05 Přeložky vodovodních řadů | [15 empty] | VV | 2 | 1 | True | 0 | ROZPOCET
| VV |  | "SO 05 PŘELOŽKY VODOVODNÍCH ŘADŮ | [15 empty] | VV | 2 | 1 | True | 0 | ROZPOCET
| VV |  | "PŘELOŽKA VODOVODU Č. 1 | [15 empty] | VV | 2 | 1 | True | 0 | ROZPOCET
| VV |  | "4x navrtávací pas celolitinový odbočka 5/4" pro potrubí DN100 | [15 empty] | VV | 2 | 1 | True | 0 | ROZPOCET
| VV |  | 4 |  | 4 | [13 empty] | VV | 2 | 2 | True | 0 | ROZPOCET
| VV |  | Součet |  | 4 | [13 empty] | VV | 2 | 4 | True | 1 | ROZPOCET
71 | M | 42271414 | pas navrtávací z tvárné litiny DN 100, rozsah (114-119), odbočky 1",5/4",6/4",2" | kus | 4 |  | 0 | CS ÚRS 2018 02 |  |  | základní |  | 0 | 0.0019 | 0.0076 | 0 | 0 | 8 | M | 2 |  |  |  | ROZPOCET | 0 | 0 | 0 | 0 | 0 | 1 | 0 | 4 | 1332108756
| PP |  | pas navrtávací z tvárné litiny DN 100, rozsah (114-119), odbočky 1",5/4",6/4",2" | [15 empty] | PP | 2
| VV |  | "D.1.6 SO 05 Přeložky vodovodních řadů | [15 empty] | VV | 2 | 1 | True | 0 | ROZPOCET
| VV |  | "SO 05 PŘELOŽKY VODOVODNÍCH ŘADŮ | [15 empty] | VV | 2 | 1 | True | 0 | ROZPOCET
| VV |  | "specifikace viz Technické podmínky (Odkanalizování obcí v povodí Jizery, 10/2018) | [15 empty] | VV | 2 | 1 | True | 0 | ROZPOCET
| VV |  | "PŘELOŽKA VODOVODU Č. 1 | [15 empty] | VV | 2 | 1 | True | 0 | ROZPOCET
| VV |  | "4x navrtávací pas celolitinový odbočka 5/4" pro potrubí DN100 | [15 empty] | VV | 2 | 1 | True | 0 | ROZPOCET
| VV |  | 4 |  | 4 | [13 empty] | VV | 2 | 2 | True | 0 | ROZPOCET
| VV |  | Součet |  | 4 | [13 empty] | VV | 2 | 4 | True | 1 | ROZPOCET
72 | K | 892271111 | Tlaková zkouška vodou potrubí DN 100 nebo 125 | m | 190 |  | 0 | CS ÚRS 2018 02 |  |  | základní |  | 0 | 0 | 0 | 0 | 0 | 4 | K | 2 |  |  |  | ROZPOCET | 0 | 0 | 0 | 0 | 0 | 1 | 0 | 4 | 404519683
| PP |  | Tlakové zkoušky vodou na potrubí DN 100 nebo 125 | [15 empty] | PP | 2
| PSC |  | Poznámka k souboru cen: 1. Ceny -2111 jsou určeny pro zabezpečení jednoho konce zkoušeného úseku jakéhokoliv druhu potrubí. 2. V cenách jsou započteny náklady: a) u cen -1111 - na přísun, montáž, demontáž a odsun zkoušecího čerpadla, napuštění tlakovou vodou a dodání vody pro tlakovou zkoušku, b) u cen -2111 - na montáž a demontáž výrobků nebo dílců pro zabezpečení konce zkoušeného úseku potrubí, na montáž a demontáž koncových tvarovek, na montáž zaslepovací příruby, na zaslepení odboček pro hydranty, vzdušníky a jiné armatury a odbočky pro odbočující řady, | [15 empty] | PSC | 2
| VV |  | "D.1.6 SO 05 Přeložky vodovodních řadů | [15 empty] | VV | 2 | 1 | True | 0 | ROZPOCET
| VV |  | "SO 05 PŘELOŽKY VODOVODNÍCH ŘADŮ | [15 empty] | VV | 2 | 1 | True | 0 | ROZPOCET
| VV |  | "montáž potrubí litina TLT | [15 empty] | VV | 2 | 1 | True | 0 | ROZPOCET
| VV |  | "PŘELOŽKA ČÍS. 1, dtto STOKA C, C2 (ul. Rudé Armády) | [15 empty] | VV | 2 | 1 | True | 0 | ROZPOCET
| VV |  | "rozměry: potrubí dl. celkem 190,00m | [15 empty] | VV | 2 | 1 | True | 0 | ROZPOCET
| VV |  | 190,00 |  | 190 | [13 empty] | VV | 2 | 2 | True | 0 | ROZPOCET
| VV |  | Součet |  | 190 | [13 empty] | VV | 2 | 4 | True | 1 | ROZPOCET
73 | K | 892271112R | Zkouška průchodnosti potrubí do DN 125 | m | 190 |  | 0 | R-položka |  |  | základní |  | 0 | 0 | 0 | 0 | 0 | 4 | K | 2 |  |  |  | ROZPOCET | 0 | 0 | 0 | 0 | 0 | 1 | 0 | 4 | -74729536
| PP |  | Zkouška průchodnosti potrubí do DN 125 | [15 empty] | PP | 2
| VV |  | "D.1.6 SO 05 Přeložky vodovodních řadů | [15 empty] | VV | 2 | 1 | True | 0 | ROZPOCET
| VV |  | "SO 05 PŘELOŽKY VODOVODNÍCH ŘADŮ | [15 empty] | VV | 2 | 1 | True | 0 | ROZPOCET
| VV |  | "PŘELOŽKA ČÍS. 1, dtto STOKA C, C2 (ul. Rudé Armády) | [15 empty] | VV | 2 | 1 | True | 0 | ROZPOCET
| VV |  | "rozměry: potrubí dl. celkem 190,00m | [15 empty] | VV | 2 | 1 | True | 0 | ROZPOCET
| VV |  | 190,00 |  | 190 | [13 empty] | VV | 2 | 2 | True | 0 | ROZPOCET
| VV |  | Součet |  | 190 | [13 empty] | VV | 2 | 4 | True | 1 | ROZPOCET
74 | K | 892271113R | Rozbor pitné vody dle vyhlášky čís. 376/200 Sb. | soubor | 1 |  | 0 | R-položka |  |  | základní |  | 0 | 0 | 0 | 0 | 0 | 4 | K | 2 |  |  |  | ROZPOCET | 0 | 0 | 0 | 0 | 0 | 1 | 0 | 4 | -1726100156
| PP |  | Rozbor pitné vody dle vyhlášky čís. 376/200 Sb. | [15 empty] | PP | 2
| VV |  | "D.1.6 SO 05 Přeložky vodovodních řadů | [15 empty] | VV | 2 | 1 | True | 0 | ROZPOCET
| VV |  | "SO 05 PŘELOŽKY VODOVODNÍCH ŘADŮ | [15 empty] | VV | 2 | 1 | True | 0 | ROZPOCET
| VV |  | "PŘELOŽKA ČÍS. 1, dtto STOKA C, C2 (ul. Rudé Armády) | [15 empty] | VV | 2 | 1 | True | 0 | ROZPOCET
| VV |  | "1x krácený rozbor pitné vody | [15 empty] | VV | 2 | 1 | True | 0 | ROZPOCET
| VV |  | 1 |  | 1 | [13 empty] | VV | 2 | 2 | True | 0 | ROZPOCET
| VV |  | Součet |  | 1 | [13 empty] | VV | 2 | 4 | True | 1 | ROZPOCET
75 | K | 892273122 | Proplach a dezinfekce vodovodního potrubí DN od 80 do 125 | m | 190 |  | 0 | CS ÚRS 2018 02 |  |  | základní |  | 0 | 0 | 0 | 0 | 0 | 4 | K | 2 |  |  |  | ROZPOCET | 0 | 0 | 0 | 0 | 0 | 1 | 0 | 4 | -2054612294
| PP |  | Proplach a dezinfekce vodovodního potrubí DN od 80 do 125 | [15 empty] | PP | 2
| PSC |  | Poznámka k souboru cen: 1. V cenách jsou započteny náklady na napuštění a vypuštění vody, dodání vody a dezinfekčního prostředku. | [15 empty] | PSC | 2
| VV |  | "D.1.6 SO 05 Přeložky vodovodních řadů | [15 empty] | VV | 2 | 1 | True | 0 | ROZPOCET
| VV |  | "SO 05 PŘELOŽKY VODOVODNÍCH ŘADŮ | [15 empty] | VV | 2 | 1 | True | 0 | ROZPOCET
| VV |  | "PŘELOŽKA ČÍS. 1, dtto STOKA C, C2 (ul. Rudé Armády) | [15 empty] | VV | 2 | 1 | True | 0 | ROZPOCET
| VV |  | "rozměry: potrubí dl. celkem 190,00m | [15 empty] | VV | 2 | 1 | True | 0 | ROZPOCET
| VV |  | 190,00 |  | 190 | [13 empty] | VV | 2 | 2 | True | 0 | ROZPOCET
| VV |  | Součet |  | 190 | [13 empty] | VV | 2 | 4 | True | 1 | ROZPOCET
76 | K | 892372111 | Zabezpečení konců potrubí DN do 300 při tlakových zkouškách vodou | kus | 2 |  | 0 | CS ÚRS 2018 02 |  |  | základní |  | 0 | 0.46009 | 0.92018 | 0 | 0 | 4 | K | 2 |  |  |  | ROZPOCET | 0 | 0 | 0 | 0 | 0 | 1 | 0 | 4 | 664292604
| PP |  | Tlakové zkoušky vodou zabezpečení konců potrubí při tlakových zkouškách DN do 300 | [15 empty] | PP | 2
| PSC |  | Poznámka k souboru cen: 1. Ceny -2111 jsou určeny pro zabezpečení jednoho konce zkoušeného úseku jakéhokoliv druhu potrubí. 2. V cenách jsou započteny náklady: a) u cen -1111 - na přísun, montáž, demontáž a odsun zkoušecího čerpadla, napuštění tlakovou vodou a dodání vody pro tlakovou zkoušku, b) u cen -2111 - na montáž a demontáž výrobků nebo dílců pro zabezpečení konce zkoušeného úseku potrubí, na montáž a demontáž koncových tvarovek, na montáž zaslepovací příruby, na zaslepení odboček pro hydranty, vzdušníky a jiné armatury a odbočky pro odbočující řady, | [15 empty] | PSC | 2
| VV |  | "D.1.6 SO 05 Přeložky vodovodních řadů | [15 empty] | VV | 2 | 1 | True | 0 | ROZPOCET
| VV |  | "SO 05 PŘELOŽKY VODOVODNÍCH ŘADŮ | [15 empty] | VV | 2 | 1 | True | 0 | ROZPOCET
| VV |  | "PŘELOŽKA ČÍS. 1, dtto STOKA C, C2 (ul. Rudé Armády) | [15 empty] | VV | 2 | 1 | True | 0 | ROZPOCET
| VV |  | "rozměry: potrubí dl. celkem 190,00m | [15 empty] | VV | 2 | 1 | True | 0 | ROZPOCET
| VV |  | 2 |  | 2 | [13 empty] | VV | 2 | 2 | True | 0 | ROZPOCET
| VV |  | Součet |  | 2 | [13 empty] | VV | 2 | 4 | True | 1 | ROZPOCET
77 | K | 899401112 | Osazení poklopů litinových šoupátkových | kus | 6 |  | 0 | CS ÚRS 2018 02 |  |  | základní |  | 0 | 0.12303 | 0.73818 | 0 | 0 | 4 | K | 2 |  |  |  | ROZPOCET | 0 | 0 | 0 | 0 | 0 | 1 | 0 | 4 | 302354697
| PP |  | Osazení poklopů litinových šoupátkových | [15 empty] | PP | 2
| PSC |  | Poznámka k souboru cen: 1. V cenách osazení poklopů jsou započteny i náklady na jejich podezdění. 2. V cenách nejsou započteny náklady na dodání poklopů; tyto se oceňují ve specifikaci. Ztratné se nestanoví. | [15 empty] | PSC | 2
| VV |  | "D.1.6 SO 05 Přeložky vodovodních řadů | [15 empty] | VV | 2 | 1 | True | 0 | ROZPOCET
| VV |  | "SO 05 PŘELOŽKY VODOVODNÍCH ŘADŮ | [15 empty] | VV | 2 | 1 | True | 0 | ROZPOCET
| VV |  | "PŘELOŽKA VODOVODU Č. 1 | [15 empty] | VV | 2 | 1 | True | 0 | ROZPOCET
| VV |  | "2x litinový poklop šoupátkový (šoupátko přírubové DN100) | [15 empty] | VV | 2 | 1 | True | 0 | ROZPOCET
| VV |  | 2 |  | 2 | [13 empty] | VV | 2 | 2 | True | 0 | ROZPOCET
| VV |  | "4x litinový poklop šoupátkový (šoupátko vodovodní přípojkové závitové DN32 PN16) | [15 empty] | VV | 2 | 1 | True | 0 | ROZPOCET
| VV |  | 4 |  | 4 | [13 empty] | VV | 2 | 2 | True | 0 | ROZPOCET
| VV |  | Součet |  | 6 | [13 empty] | VV | 2 | 4 | True | 1 | ROZPOCET
78 | M | 42291352 | poklop litinový šoupátkový pro zemní soupravy osazení do terénu a do vozovky | kus | 6 |  | 0 | CS ÚRS 2018 02 |  |  | základní |  | 0 | 0.0133 | 0.0798 | 0 | 0 | 8 | M | 2 |  |  |  | ROZPOCET | 0 | 0 | 0 | 0 | 0 | 1 | 0 | 4 | 1420197085
| PP |  | poklop litinový šoupátkový pro zemní soupravy osazení do terénu a do vozovky | [15 empty] | PP | 2
| VV |  | "D.1.6 SO 05 Přeložky vodovodních řadů | [15 empty] | VV | 2 | 1 | True | 0 | ROZPOCET
| VV |  | "SO 05 PŘELOŽKY VODOVODNÍCH ŘADŮ | [15 empty] | VV | 2 | 1 | True | 0 | ROZPOCET
| VV |  | "specifikace viz Technické podmínky (Odkanalizování obcí v povodí Jizery, 10/2018) | [15 empty] | VV | 2 | 1 | True | 0 | ROZPOCET
| VV |  | "PŘELOŽKA VODOVODU Č. 1 | [15 empty] | VV | 2 | 1 | True | 0 | ROZPOCET
| VV |  | "2x litinový poklop šoupátkový (šoupátko přírubové DN100) | [15 empty] | VV | 2 | 1 | True | 0 | ROZPOCET
| VV |  | 2 |  | 2 | [13 empty] | VV | 2 | 2 | True | 0 | ROZPOCET
| VV |  | "4x litinový poklop šoupátkový (šoupátko vodovodní přípojkové závitové DN32 PN16) | [15 empty] | VV | 2 | 1 | True | 0 | ROZPOCET
| VV |  | 4 |  | 4 | [13 empty] | VV | 2 | 2 | True | 0 | ROZPOCET
| VV |  | Součet |  | 6 | [13 empty] | VV | 2 | 4 | True | 1 | ROZPOCET
79 | K | 899722112 | Krytí potrubí z plastů výstražnou fólií z PVC 25 cm | m | 190 |  | 0 | CS ÚRS 2018 02 |  |  | základní |  | 0 | 7e-05 | 0.0133 | 0 | 0 | 4 | K | 2 |  |  |  | ROZPOCET | 0 | 0 | 0 | 0 | 0 | 1 | 0 | 4 | -143105213
| PP |  | Krytí potrubí z plastů výstražnou fólií z PVC šířky 25 cm | [15 empty] | PP | 2
| VV |  | "D.1.6 SO 05 Přeložky vodovodních řadů | [15 empty] | VV | 2 | 1 | True | 0 | ROZPOCET
| VV |  | "SO 05 PŘELOŽKY VODOVODNÍCH ŘADŮ | [15 empty] | VV | 2 | 1 | True | 0 | ROZPOCET
| VV |  | "PŘELOŽKA ČÍS. 1, dtto STOKA C, C2 (ul. Rudé Armády) | [15 empty] | VV | 2 | 1 | True | 0 | ROZPOCET
| VV |  | "rozměry: potrubí dl. celkem 190,00m | [15 empty] | VV | 2 | 1 | True | 0 | ROZPOCET
| VV |  | 190,00 |  | 190 | [13 empty] | VV | 2 | 2 | True | 0 | ROZPOCET
| VV |  | Součet |  | 190 | [13 empty] | VV | 2 | 4 | True | 1 | ROZPOCET
| D | 9 | Ostatní konstrukce a práce, bourání |  |  |  | 0 | [5 empty] | 0 |  | 0.069768 |  | 27.0426 | 1 | D | 1 |  |  |  | ROZPOCET | [6 empty] | 0
80 | K | 919726121 | Geotextilie pro ochranu, separaci a filtraci netkaná měrná hmotnost do 200 g/m2 | m2 | 193.8 |  | 0 | CS ÚRS 2018 02 |  |  | základní |  | 0 | 0.00036 | 0.069768 | 0 | 0 | 4 | K | 2 |  |  |  | ROZPOCET | 0 | 0 | 0 | 0 | 0 | 1 | 0 | 4 | 726570938
| PP |  | Geotextilie netkaná pro ochranu, separaci nebo filtraci měrná hmotnost do 200 g/m2 | [15 empty] | PP | 2
| PSC |  | Poznámka k souboru cen: 1. V cenách jsou započteny i náklady na položení a dodání geotextilie včetně přesahů. | [15 empty] | PSC | 2
| VV |  | "D.1.6 SO 05 Přeložky vodovodních řadů | [15 empty] | VV | 2 | 1 | True | 0 | ROZPOCET
| VV |  | "SO 05 PŘELOŽKY VODOVODNÍCH ŘADŮ | [15 empty] | VV | 2 | 1 | True | 0 | ROZPOCET
| VV |  | "PŘELOŽKA ČÍS. 1, dtto STOKA C, C2 (ul. Rudé Armády) | [15 empty] | VV | 2 | 1 | True | 0 | ROZPOCET
| VV |  | "výkop pro montáž potrubí litina TLT DN100 | [15 empty] | VV | 2 | 1 | True | 0 | ROZPOCET
| VV |  | "separační geotextilie mezi štěrkovou drenážní vrstvu a pískové lože pod potrubí | [15 empty] | VV | 2 | 1 | True | 0 | ROZPOCET
| VV |  | "rozměry: š. 1,02m, dl. celkem 190,00m | [15 empty] | VV | 2 | 1 | True | 0 | ROZPOCET
| VV |  | 1,02*190,00 |  | 193.8 | [13 empty] | VV | 2 | 2 | True | 0 | ROZPOCET
| VV |  | Součet |  | 193.8 | [13 empty] | VV | 2 | 4 | True | 1 | ROZPOCET
81 | K | 938909311 | Čištění vozovek metením strojně podkladu nebo krytu betonového nebo živičného | m2 | 1352.13 |  | 0 | CS ÚRS 2018 02 |  |  | základní |  | 0 | 0 | 0 | 0.02 | 27.0426 | 4 | K | 2 |  |  |  | ROZPOCET | 0 | 0 | 0 | 0 | 0 | 1 | 0 | 4 | -744258236
| PP |  | Čištění vozovek metením bláta, prachu nebo hlinitého nánosu s odklizením na hromady na vzdálenost do 20 m nebo naložením na dopravní prostředek strojně povrchu podkladu nebo krytu betonového nebo živičného | [15 empty] | PP | 2
| PSC |  | Poznámka k souboru cen: 1. Ceny jsou určeny pro očištění: a) povrchu stávající vozovky, b) povrchu rozestavěné trvalé vozovky, předepíše-li projekt užívat nově zřizovanou vozovku po dobu výstavby ještě před zřízením konečného závěrečného krytu. 2. V cenách nejsou započteny náklady na vodorovnou dopravu odstraněného materiálu, která se oceňuje cenami souboru cen 997 22-15 Vodorovná doprava suti. | [15 empty] | PSC | 2
| VV |  | "D.1.6 SO 05 Přeložky vodovodních řadů | [15 empty] | VV | 2 | 1 | True | 0 | ROZPOCET
| VV |  | "SO 05 PŘELOŽKY VODOVODNÍCH ŘADŮ | [15 empty] | VV | 2 | 1 | True | 0 | ROZPOCET
| VV |  | "PŘELOŽKA ČÍS. 1, dtto STOKA C, C2 (ul. Rudé Armády) | [15 empty] | VV | 2 | 1 | True | 0 | ROZPOCET
| VV |  | "obnova komunikace, podkladní vrstva asfalt ACO tl. 0,05m, ve správě KSÚS | [15 empty] | VV | 2 | 1 | True | 0 | ROZPOCET
| VV |  | "rozměry: pl. 1352,130m2 ve správě KSÚS Středočeský kraj | [15 empty] | VV | 2 | 1 | True | 0 | ROZPOCET
| VV |  | 1352,13 |  | 1352.13 | [13 empty] | VV | 2 | 2 | True | 0 | ROZPOCET
| VV |  | Součet |  | 1352.13 | [13 empty] | VV | 2 | 4 | True | 1 | ROZPOCET
| D | 997 | Přesun sutě |  |  |  | 0 | [5 empty] | 0 |  | 0 |  | 0 | 1 | D | 1 |  |  |  | ROZPOCET | [6 empty] | 0
82 | K | 997221551 | Vodorovná doprava suti ze sypkých materiálů | t | 153.472 |  | 0 | CS ÚRS 2018 02 |  |  | základní |  | 0 | 0 | 0 | 0 | 0 | 4 | K | 2 |  |  |  | ROZPOCET | 0 | 0 | 0 | 0 | 0 | 1 | 0 | 4 | -1823722070
| PP |  | Vodorovná doprava suti bez naložení, ale se složením a s hrubým urovnáním ze sypkých materiálů | [15 empty] | PP | 2
| PSC |  | Poznámka k souboru cen: 1. Ceny nelze použít pro vodorovnou dopravu suti po železnici, po vodě nebo neobvyklými dopravními prostředky. 2. Je-li na dopravní dráze pro vodorovnou dopravu suti překážka, pro kterou je nutno suť překládat z jednoho dopravního prostředku na druhý, oceňuje se tato doprava v každém úseku samostatně. 3. Ceny 997 22-155 jsou určeny pro sypký materiál, např. kamenivo a hmoty kamenitého charakteru stmelené vápnem, cementem nebo živicí. 4. Ceny 997 22-156 jsou určeny pro drobný kusový materiál (dlažební kostky, lomový kámen). | [15 empty] | PSC | 2
| VV |  | "D.1.6 SO 05 Přeložky vodovodních řadů | [15 empty] | VV | 2 | 1 | True | 0 | ROZPOCET
| VV |  | "SO 05 PŘELOŽKY VODOVODNÍCH ŘADŮ | [15 empty] | VV | 2 | 1 | True | 0 | ROZPOCET
| VV |  | "PŘESUN VYBOURANÝCH HMOT NA TRVALOU SKLÁDKU | [15 empty] | VV | 2 | 1 | True | 0 | ROZPOCET
| VV |  | "přesun na trvalou skládku k tomu určenou dle dispozic zhotovitele | [15 empty] | VV | 2 | 1 | True | 0 | ROZPOCET
| VV |  | "bourání stávajících komunikací | [15 empty] | VV | 2 | 1 | True | 0 | ROZPOCET
| VV |  | "PŘELOŽKA ČÍS. 1, dtto STOKA C, C2 (ul. Rudé Armády) | [15 empty] | VV | 2 | 1 | True | 0 | ROZPOCET
| VV |  | "odstranění stávající vrstvy komunikace - asfalt, podkladní vrstva štěrk tl. 0,30m, ve správě KSÚS | [15 empty] | VV | 2 | 1 | True | 0 | ROZPOCET
| VV |  | "rozměry: š. 1,02m, dl. celkem 167,50m | [15 empty] | VV | 2 | 1 | True | 0 | ROZPOCET
| VV |  | "KÁMEN suť hmotnost celkem 75,174t | [15 empty] | VV | 2 | 1 | True | 0 | ROZPOCET
| VV |  | 75,174 |  | 75.174 | [13 empty] | VV | 2 | 2 | True | 0 | ROZPOCET
| VV |  | "bourání stávajících komunikací | [15 empty] | VV | 2 | 1 | True | 0 | ROZPOCET
| VV |  | "PŘELOŽKA ČÍS. 1, dtto STOKA C, C2 (ul. Rudé Armády) | [15 empty] | VV | 2 | 1 | True | 0 | ROZPOCET
| VV |  | "odstranění stávající vrstvy komunikace - asfalt, podkladní vrstva štěrkopísek tl. 0,15m, ve správě KSÚS | [15 empty] | VV | 2 | 1 | True | 0 | ROZPOCET
| VV |  | "rozměry: š. 1,02m x dl. celkem 167,50m | [15 empty] | VV | 2 | 1 | True | 0 | ROZPOCET
| VV |  | "KÁMEN suť hmotnost celkem 51,255t | [15 empty] | VV | 2 | 1 | True | 0 | ROZPOCET
| VV |  | 51,255 |  | 51.255 | [13 empty] | VV | 2 | 2 | True | 0 | ROZPOCET
| VV |  | "PŘELOŽKA ČÍS. 1, dtto STOKA C, C2 (ul. Rudé Armády) | [15 empty] | VV | 2 | 1 | True | 0 | ROZPOCET
| VV |  | "obnova komunikace, podkladní vrstva asfalt ACO tl. 0,05m, ve správě KSÚS | [15 empty] | VV | 2 | 1 | True | 0 | ROZPOCET
| VV |  | "rozměry: pl. 1352,130m2 ve správě KSÚS Středočeský kraj | [15 empty] | VV | 2 | 1 | True | 0 | ROZPOCET
| VV |  | "KÁMEN suť hmotnost celkem 27,043t | [15 empty] | VV | 2 | 1 | True | 0 | ROZPOCET
| VV |  | 27,043 |  | 27.043 | [13 empty] | VV | 2 | 2 | True | 0 | ROZPOCET
| VV |  | Součet |  | 153.472 | [13 empty] | VV | 2 | 4 | True | 1 | ROZPOCET
83 | K | 997221562R | Vodorovná doprava suti z kovových materiálů | t | 3.343 |  | 0 | R-položka |  |  | základní |  | 0 | 0 | 0 | 0 | 0 | 4 | K | 2 |  |  |  | ROZPOCET | 0 | 0 | 0 | 0 | 0 | 1 | 0 | 4 | -1052380131
| PP |  | Vodorovná doprava suti bez naložení, ale se složením a s hrubým urovnáním z kovových materiálů | [15 empty] | PP | 2
| PSC |  | Poznámka k souboru cen: 1. Ceny nelze použít pro vodorovnou dopravu suti po železnici, po vodě nebo neobvyklými dopravními prostředky. 2. Je-li na dopravní dráze pro vodorovnou dopravu suti překážka, pro kterou je nutno suť překládat z jednoho dopravního prostředku na druhý, oceňuje se tato doprava v každém úseku samostatně. 3. Ceny 997 22-155 jsou určeny pro sypký materiál, např. kamenivo a hmoty kamenitého charakteru stmelené vápnem, cementem nebo živicí. 4. Ceny 997 22-156 jsou určeny pro drobný kusový materiál (dlažební kostky, lomový kámen). | [15 empty] | PSC | 2
| VV |  | "D.1.6 SO 05 Přeložky vodovodních řadů | [15 empty] | VV | 2 | 1 | True | 0 | ROZPOCET
| VV |  | "SO 05 PŘELOŽKY VODOVODNÍCH ŘADŮ | [15 empty] | VV | 2 | 1 | True | 0 | ROZPOCET
| VV |  | "PŘESUN VYBOURANÝCH HMOT NA TRVALOU SKLÁDKU | [15 empty] | VV | 2 | 1 | True | 0 | ROZPOCET
| VV |  | "přesun na trvalou skládku k tomu určenou dle dispozic zhotovitele | [15 empty] | VV | 2 | 1 | True | 0 | ROZPOCET
| VV |  | "demontáž stávajícího potrubí - litina | [15 empty] | VV | 2 | 1 | True | 0 | ROZPOCET
| VV |  | "PŘELOŽKA ČÍS. 1, dtto STOKA C, C2 (ul. Rudé Armády) | [15 empty] | VV | 2 | 1 | True | 0 | ROZPOCET
| VV |  | "190,00m demontáž stávající potrubí DN100 | [15 empty] | VV | 2 | 1 | True | 0 | ROZPOCET
| VV |  | "KOV suť hmotnost celkem 3,267t | [15 empty] | VV | 2 | 1 | True | 0 | ROZPOCET
| VV |  | 3,267 |  | 3.267 | [13 empty] | VV | 2 | 2 | True | 0 | ROZPOCET
| VV |  | "2x demontáž stávající šoupátko DN100 | [15 empty] | VV | 2 | 1 | True | 0 | ROZPOCET
| VV |  | "KOV suť hmotnost celkem 0,045t | [15 empty] | VV | 2 | 1 | True | 0 | ROZPOCET
| VV |  | 0,045 |  | 0.045 | [13 empty] | VV | 2 | 2 | True | 0 | ROZPOCET
| VV |  | "4x demontáž stávající šoupátko DN32 | [15 empty] | VV | 2 | 1 | True | 0 | ROZPOCET
| VV |  | "KOV suť hmotnost celkem 0,031t | [15 empty] | VV | 2 | 1 | True | 0 | ROZPOCET
| VV |  | 0,031 |  | 0.031 | [13 empty] | VV | 2 | 2 | True | 0 | ROZPOCET
| VV |  | Součet |  | 3.343 | [13 empty] | VV | 2 | 4 | True | 1 | ROZPOCET
84 | K | 997221571 | Vodorovná doprava vybouraných hmot | t | 170.096 |  | 0 | CS ÚRS 2018 02 |  |  | základní |  | 0 | 0 | 0 | 0 | 0 | 4 | K | 2 |  |  |  | ROZPOCET | 0 | 0 | 0 | 0 | 0 | 1 | 0 | 4 | 907859285
| PP |  | Vodorovná doprava vybouraných hmot bez naložení, ale se složením a s hrubým urovnáním | [15 empty] | PP | 2
| PSC |  | Poznámka k souboru cen: 1. Ceny nelze použít pro vodorovnou dopravu vybouraných hmot po železnici, po vodě nebo neobvyklými dopravními prostředky. 2. Je-li na dopravní dráze pro vodorovnou dopravu vybouraných hmot překážka, pro kterou je nutno vybourané hmoty překládat z jednoho dopravního prostředku na druhý, oceňuje se tato doprava v každém úseku samostatně. | [15 empty] | PSC | 2
| VV |  | "D.1.6 SO 05 Přeložky vodovodních řadů | [15 empty] | VV | 2 | 1 | True | 0 | ROZPOCET
| VV |  | "SO 05 PŘELOŽKY VODOVODNÍCH ŘADŮ | [15 empty] | VV | 2 | 1 | True | 0 | ROZPOCET
| VV |  | "PŘESUN VYBOURANÝCH HMOT NA TRVALOU SKLÁDKU | [15 empty] | VV | 2 | 1 | True | 0 | ROZPOCET
| VV |  | "přesun na trvalou skládku k tomu určenou dle dispozic zhotovitele | [15 empty] | VV | 2 | 1 | True | 0 | ROZPOCET
| VV |  | "bourání stávajících komunikací | [15 empty] | VV | 2 | 1 | True | 0 | ROZPOCET
| VV |  | "PŘELOŽKA ČÍS. 1, dtto STOKA C, C2 (ul. Rudé Armády) | [15 empty] | VV | 2 | 1 | True | 0 | ROZPOCET
| VV |  | "odstranění stávající vrstvy komunikace, krycí vrstva asfalt, ve správě KSÚS | [15 empty] | VV | 2 | 1 | True | 0 | ROZPOCET
| VV |  | "rozměry: pl. 1352,130m2 ve správě KSÚS Středočeský kraj | [15 empty] | VV | 2 | 1 | True | 0 | ROZPOCET
| VV |  | "ASFALT suť hmotnost celkem 132,509t | [15 empty] | VV | 2 | 1 | True | 0 | ROZPOCET
| VV |  | 132,509 |  | 132.509 | [13 empty] | VV | 2 | 2 | True | 0 | ROZPOCET
| VV |  | "bourání stávajících komunikací | [15 empty] | VV | 2 | 1 | True | 0 | ROZPOCET
| VV |  | "PŘELOŽKA ČÍS. 1, dtto STOKA C, C2 (ul. Rudé Armády) | [15 empty] | VV | 2 | 1 | True | 0 | ROZPOCET
| VV |  | "odstranění stávající vrstvy komunikace, krycí vrstva asfalt, ve správě KSÚS | [15 empty] | VV | 2 | 1 | True | 0 | ROZPOCET
| VV |  | "rozměry: š. 1,02m x dl. celkem 167,50m | [15 empty] | VV | 2 | 1 | True | 0 | ROZPOCET
| VV |  | "ASFALT suť hmotnost celkem 37,587t | [15 empty] | VV | 2 | 1 | True | 0 | ROZPOCET
| VV |  | 37,587 |  | 37.587 | [13 empty] | VV | 2 | 2 | True | 0 | ROZPOCET
| VV |  | Součet |  | 170.096 | [13 empty] | VV | 2 | 4 | True | 1 | ROZPOCET
85 | K | 997221612 | Nakládání vybouraných hmot na dopravní prostředky pro vodorovnou dopravu | t | 3.343 |  | 0 | CS ÚRS 2018 02 |  |  | základní |  | 0 | 0 | 0 | 0 | 0 | 4 | K | 2 |  |  |  | ROZPOCET | 0 | 0 | 0 | 0 | 0 | 1 | 0 | 4 | -1625040704
| PP |  | Nakládání na dopravní prostředky pro vodorovnou dopravu vybouraných hmot | [15 empty] | PP | 2
| PSC |  | Poznámka k souboru cen: 1. Ceny lze použít i pro překládání při lomené dopravě. 2. Ceny nelze použít při dopravě po železnici, po vodě nebo neobvyklými dopravními prostředky. | [15 empty] | PSC | 2
| VV |  | "D.1.6 SO 05 Přeložky vodovodních řadů | [15 empty] | VV | 2 | 1 | True | 0 | ROZPOCET
| VV |  | "SO 05 PŘELOŽKY VODOVODNÍCH ŘADŮ | [15 empty] | VV | 2 | 1 | True | 0 | ROZPOCET
| VV |  | "demontáž stávajícího potrubí - litina | [15 empty] | VV | 2 | 1 | True | 0 | ROZPOCET
| VV |  | "PŘELOŽKA ČÍS. 1, dtto STOKA C, C2 (ul. Rudé Armády) | [15 empty] | VV | 2 | 1 | True | 0 | ROZPOCET
| VV |  | "190,00m demontáž stávající potrubí DN100 | [15 empty] | VV | 2 | 1 | True | 0 | ROZPOCET
| VV |  | "KOV suť hmotnost celkem 3,267t | [15 empty] | VV | 2 | 1 | True | 0 | ROZPOCET
| VV |  | 3,267 |  | 3.267 | [13 empty] | VV | 2 | 2 | True | 0 | ROZPOCET
| VV |  | "2x demontáž stávající šoupátko DN100 | [15 empty] | VV | 2 | 1 | True | 0 | ROZPOCET
| VV |  | "KOV suť hmotnost celkem 0,045t | [15 empty] | VV | 2 | 1 | True | 0 | ROZPOCET
| VV |  | 0,045 |  | 0.045 | [13 empty] | VV | 2 | 2 | True | 0 | ROZPOCET
| VV |  | "4x demontáž stávající šoupátko DN32 | [15 empty] | VV | 2 | 1 | True | 0 | ROZPOCET
| VV |  | "KOV suť hmotnost celkem 0,031t | [15 empty] | VV | 2 | 1 | True | 0 | ROZPOCET
| VV |  | 0,031 |  | 0.031 | [13 empty] | VV | 2 | 2 | True | 0 | ROZPOCET
| VV |  | Součet |  | 3.343 | [13 empty] | VV | 2 | 4 | True | 1 | ROZPOCET
| D | 998 | Přesun hmot |  |  |  | 0 | [5 empty] | 0 |  | 0 |  | 0 | 1 | D | 1 |  |  |  | ROZPOCET | [6 empty] | 0
86 | K | 998275101 | Přesun hmot pro trubní vedení z trub kameninových otevřený výkop | t | 928.372 |  | 0 | CS ÚRS 2018 02 |  |  | základní |  | 0 | 0 | 0 | 0 | 0 | 4 | K | 2 |  |  |  | ROZPOCET | 0 | 0 | 0 | 0 | 0 | 1 | 0 | 4 | 2023354878
| PP |  | Přesun hmot pro trubní vedení hloubené z trub kameninových pro kanalizace v otevřeném výkopu dopravní vzdálenost do 15 m | [15 empty] | PP | 2
| PSC |  | Poznámka k souboru cen: 1. Položky přesunu hmot nelze užít pro zeminu, sypaniny, štěrkopísek, kamenivo ap. Případná manipulace s tímto materiálem se oceňuje souborem cen 162 .0-11 Vodorovné přemístění výkopku nebo sypaniny katalogu 800-1 Zemní práce. | [15 empty] | PSC | 2
| D | PSV | Práce a dodávky PSV |  |  |  | 0 | [5 empty] | 0 |  | 0 |  | 3.2668 | 2 | D | 0 |  |  |  | ROZPOCET | [6 empty] | 0
| D | 722 | Zdravotechnika - vnitřní vodovod |  |  |  | 0 | [5 empty] | 0 |  | 0 |  | 3.2668 | 2 | D | 1 |  |  |  | ROZPOCET | [6 empty] | 0
87 | K | 722110825 | Demontáž potrubí litinového hrdlového do DN 125 | kus | 31.667 |  | 0 | CS ÚRS 2018 02 |  |  | základní |  | 0 | 0 | 0 | 0.10316 | 3.2668 | 16 | K | 2 |  |  |  | ROZPOCET | 0 | 0 | 0 | 0 | 0 | 1 | 0 | 16 | 715211674
| PP |  | Demontáž potrubí z litinových trub hrdlových přes 80 do DN 125 | [15 empty] | PP | 2
| VV |  | "D.1.6 SO 05 Přeložky vodovodních řadů | [15 empty] | VV | 2 | 1 | True | 0 | ROZPOCET
| VV |  | "SO 05 PŘELOŽKY VODOVODNÍCH ŘADŮ | [15 empty] | VV | 2 | 1 | True | 0 | ROZPOCET
| VV |  | "demontáž stávajícího potrubí - litina | [15 empty] | VV | 2 | 1 | True | 0 | ROZPOCET
| VV |  | "PŘELOŽKA ČÍS. 1, dtto STOKA C, C2 (ul. Rudé Armády) | [15 empty] | VV | 2 | 1 | True | 0 | ROZPOCET
| VV |  | "190,00m demontáž stávající potrubí DN100 | [15 empty] | VV | 2 | 1 | True | 0 | ROZPOCET
| VV |  | 190,00/6,00 |  | 31.667 | [13 empty] | VV | 2 | 2 | True | 0 | ROZPOCET
| VV |  | Součet |  | 31.667 | [13 empty] | VV | 2 | 4 | True | 1 | ROZPOCET

## SO 05.02
[9 empty] | >> skryté sloupce << | [9 empty] | {6b287b6f-d85c-42ec-8163-bdca4d6cf2da}
2
| KRYCÍ LIST SOUPISU PRACÍ | [8 empty] | v --- níže se nacházejí doplnkové a pomocné údaje k sestavám --- v | [8 empty] | False
Stavba:
DVZ Brodce, výstavba kanalizace N
Objekt:
SO 05 - přeložky vodovodních řadů
Soupis:
SO 05.02 - přeložka vodovodního řadu čís. 2
| KSO: |  | 827 11 |  |  | CC-CZ: | 22121
| Místo: |  | Brodce |  |  | Datum: | 21. 2. 2019
| Zadavatel: |  |  |  |  | IČ:
|  | Vodovody a kanalizace Mladá Boleslav, a.s. |  |  |  | DIČ:
| Uchazeč: |  |  |  |  | IČ: | Vyplň údaj
|  | Vyplň údaj |  |  |  | DIČ: | Vyplň údaj
Poznámka:
Je-li v názvu položky v kontrolním rozpočtu nebo v soupisu prací uvedena v kolonce "Popis" obchodní značka jakéhokoliv materiálu, výrobku nebo technologie, má tento název pouze informativní charakter. Pro ocenění a následně pro realizaci je možné použít jiný materiál, výrobek nebo technologii, se srovnatelnými nebo lepšími užitnými vlastnostmi, které odpovídají požadavkům dokumentace.
| Cena bez DPH | [5 empty] | 0
|  |  | Základ daně |  |  | Sazba daně | Výše daně
| DPH | základní | 0 |  |  | 21% | 0
|  | snížená | 0 |  |  | 15% | 0
|  | zákl. přenesená | 0 |  |  | 21% | 0
|  | sníž. přenesená | 0 |  |  | 15% | 0
|  | nulová | 0 |  |  | 0% | 0
| Cena s DPH |  |  | v | CZK |  | 0
| Projektant |  |  | Zpracovatel
| Datum a podpis: |  | Razítko | Datum a podpis: |  |  | Razítko
| Objednavatel |  |  | Uchazeč
| Datum a podpis: |  | Razítko | Datum a podpis: |  |  | Razítko
REKAPITULACE ČLENĚNÍ SOUPISU PRACÍ
Stavba:
DVZ Brodce, výstavba kanalizace N
Objekt:
SO 05 - přeložky vodovodních řadů
Soupis:
SO 05.02 - přeložka vodovodního řadu čís. 2
Místo: |  |  | Brodce |  |  | Datum: | 21. 2. 2019
Zadavatel: |  |  | Vodovody a kanalizace Mladá Boleslav, a.s.
Uchazeč: |  |  | Vyplň údaj
Kód dílu - Popis | [6 empty] | Cena celkem [CZK]
Náklady ze soupisu prací | [6 empty] | 0 | [12 empty] | -1
| HSV - Práce a dodávky HSV | [5 empty] | 0
| 1 - Zemní práce | [5 empty] | 0
| 4 - Vodorovné konstrukce | [5 empty] | 0
| 5 - Komunikace pozemní | [5 empty] | 0
| 8 - Trubní vedení | [5 empty] | 0
| 9 - Ostatní konstrukce a práce, bourání | [5 empty] | 0
| 997 - Přesun sutě | [5 empty] | 0
| 998 - Přesun hmot | [5 empty] | 0
| PSV - Práce a dodávky PSV | [5 empty] | 0
| 722 - Zdravotechnika - vnitřní vodovod | [5 empty] | 0
SOUPIS PRACÍ
Stavba:
DVZ Brodce, výstavba kanalizace N
Objekt:
SO 05 - přeložky vodovodních řadů
Soupis:
SO 05.02 - přeložka vodovodního řadu čís. 2
Místo: |  |  | Brodce |  |  | Datum: | 21. 2. 2019
Zadavatel: |  |  | Vodovody a kanalizace Mladá Boleslav, a.s.
Uchazeč: |  |  | Vyplň údaj
PČ | Typ | Kód | Popis | MJ | Množství | J.cena [CZK] | Cena celkem [CZK] | Cenová soustava |  |  | DPH | J. Nh [h] | Nh celkem [h] | J. hmotnost [t] | Hmotnost celkem [t] | J. suť [t] | Suť Celkem [t]
Náklady soupisu celkem | [6 empty] | 0 | [5 empty] | 0 |  | 476.1065 |  | 259.6099 |  | D | -1 | [10 empty] | 0
| D | HSV | Práce a dodávky HSV |  |  |  | 0 | [5 empty] | 0 |  | 476.1065 |  | 255.5694 | 1 | D | 0 |  |  |  | ROZPOCET | [6 empty] | 0
| D | 1 | Zemní práce |  |  |  | 0 | [5 empty] | 0 |  | 192.5542 |  | 246.4514 | 1 | D | 1 |  |  |  | ROZPOCET | [6 empty] | 0
1 | K | 113107223 | Odstranění podkladu z kameniva drceného tl 300 mm strojně pl přes 200 m2 | m2 | 239.7 |  | 0 | CS ÚRS 2018 02 |  |  | základní |  | 0 | 0 | 0 | 0.44 | 105.468 | 4 | K | 2 |  |  |  | ROZPOCET | 0 | 0 | 0 | 0 | 0 | 1 | 0 | 4 | 961342772
| PP |  | Odstranění podkladů nebo krytů strojně plochy jednotlivě přes 200 m2 s přemístěním hmot na skládku na vzdálenost do 20 m nebo s naložením na dopravní prostředek z kameniva hrubého drceného, o tl. vrstvy přes 200 do 300 mm | [15 empty] | PP | 2
| PSC |  | Poznámka k souboru cen: 1. Pro volbu cen z hlediska množství se uvažuje každá souvisle odstraňovaná plocha krytu nebo podkladu stejného druhu samostatně. Odstraňuje-li se několik vrstev vozovky najednou, jednotlivé vrstvy se oceňují každá samostatně. 2. Ceny a) –7111 až –7113, –7151 až -7153, -7211 až -7213 a -7311 až -7313 lze použít i pro odstranění podkladů nebo krytů ze štěrkopísku, škváry, strusky nebo z mechanicky zpevněných zemin, b) –7121 až 7125, –7161 až -7165, -7221 až -7225 a -7321 až -7325 lze použít i pro odstranění podkladů nebo krytů ze zemin stabilizovaných vápnem, c) –7130 až -7134, –7170 až -7174, –7230 až -7234 a -7330 až -7334 lze použít i pro odstranění dlažeb uložených do betonového lože a dlažeb z mozaiky uložených do cementové malty nebo podkladu ze zemin stabilizovaných cementem. 3. Ceny lze použít i pro odstranění podkladů nebo krytů opatřených živičnými postřiky nebo nátěry. 4. Ceny odlišené podle tloušťky (např. do 100 mm, do 200 mm) jsou určeny vždy pro celou tloušťku jednotlivých konstrukcí. 5. V cenách nejsou započteny náklady na zarovnání styčných ploch betonových nebo živičných podkladů nebo krytů, které se oceňuje cenami souboru cen 919 73- Zarovnání styčné plochy části C 01 tohoto ceníku. Množství suti získané ze zarovnání styčných ploch podkladů nebo krytů se zvlášť nevykazuje. 6. Přemístění vybouraného materiálu větší vzdálenost, než je uvedeno, se oceňuje cenami souborů cen 997 22-1 Vodorovná doprava suti. 7. Ceny -714 . , -718 . , –724 . a -734 . nelze použít pro odstranění podkladu nebo krytu frézováním. | [15 empty] | PSC | 2
| VV |  | "D.1.6 SO 05 Přeložky vodovodních řadů | [15 empty] | VV | 2 | 1 | True | 0 | ROZPOCET
| VV |  | "SO 05 PŘELOŽKY VODOVODNÍCH ŘADŮ | [15 empty] | VV | 2 | 1 | True | 0 | ROZPOCET
| VV |  | "bourání stávajících komunikací | [15 empty] | VV | 2 | 1 | True | 0 | ROZPOCET
| VV |  | "PŘELOŽKA ČÍS. 2, dtto F1 (ul. Poštovní) | [15 empty] | VV | 2 | 1 | True | 0 | ROZPOCET
| VV |  | "odstranění stávající vrstvy komunikace - asfalt, podkladní vrstva drcené kamenivo tl. 0,30m | [15 empty] | VV | 2 | 1 | True | 0 | ROZPOCET
| VV |  | "rozměry: š. 1,02m, dl. celkem 235,00m | [15 empty] | VV | 2 | 1 | True | 0 | ROZPOCET
| VV |  | 1,02*235,00 |  | 239.7 | [13 empty] | VV | 2 | 2 | True | 0 | ROZPOCET
| VV |  | Součet |  | 239.7 | [13 empty] | VV | 2 | 4 | True | 1 | ROZPOCET
2 | K | 113107243 | Odstranění podkladu živičného tl 150 mm strojně pl přes 200 m2 | m2 | 446.15 |  | 0 | CS ÚRS 2018 02 |  |  | základní |  | 0 | 0 | 0 | 0.316 | 140.9834 | 4 | K | 2 |  |  |  | ROZPOCET | 0 | 0 | 0 | 0 | 0 | 1 | 0 | 4 | -1540083706
| PP |  | Odstranění podkladů nebo krytů strojně plochy jednotlivě přes 200 m2 s přemístěním hmot na skládku na vzdálenost do 20 m nebo s naložením na dopravní prostředek živičných, o tl. vrstvy přes 100 do 150 mm | [15 empty] | PP | 2
| PSC |  | Poznámka k souboru cen: 1. Pro volbu cen z hlediska množství se uvažuje každá souvisle odstraňovaná plocha krytu nebo podkladu stejného druhu samostatně. Odstraňuje-li se několik vrstev vozovky najednou, jednotlivé vrstvy se oceňují každá samostatně. 2. Ceny a) –7111 až –7113, –7151 až -7153, -7211 až -7213 a -7311 až -7313 lze použít i pro odstranění podkladů nebo krytů ze štěrkopísku, škváry, strusky nebo z mechanicky zpevněných zemin, b) –7121 až 7125, –7161 až -7165, -7221 až -7225 a -7321 až -7325 lze použít i pro odstranění podkladů nebo krytů ze zemin stabilizovaných vápnem, c) –7130 až -7134, –7170 až -7174, –7230 až -7234 a -7330 až -7334 lze použít i pro odstranění dlažeb uložených do betonového lože a dlažeb z mozaiky uložených do cementové malty nebo podkladu ze zemin stabilizovaných cementem. 3. Ceny lze použít i pro odstranění podkladů nebo krytů opatřených živičnými postřiky nebo nátěry. 4. Ceny odlišené podle tloušťky (např. do 100 mm, do 200 mm) jsou určeny vždy pro celou tloušťku jednotlivých konstrukcí. 5. V cenách nejsou započteny náklady na zarovnání styčných ploch betonových nebo živičných podkladů nebo krytů, které se oceňuje cenami souboru cen 919 73- Zarovnání styčné plochy části C 01 tohoto ceníku. Množství suti získané ze zarovnání styčných ploch podkladů nebo krytů se zvlášť nevykazuje. 6. Přemístění vybouraného materiálu větší vzdálenost, než je uvedeno, se oceňuje cenami souborů cen 997 22-1 Vodorovná doprava suti. 7. Ceny -714 . , -718 . , –724 . a -734 . nelze použít pro odstranění podkladu nebo krytu frézováním. | [15 empty] | PSC | 2
| VV |  | "D.1.6 SO 05 Přeložky vodovodních řadů | [15 empty] | VV | 2 | 1 | True | 0 | ROZPOCET
| VV |  | "SO 05 PŘELOŽKY VODOVODNÍCH ŘADŮ | [15 empty] | VV | 2 | 1 | True | 0 | ROZPOCET
| VV |  | "bourání stávajících komunikací | [15 empty] | VV | 2 | 1 | True | 0 | ROZPOCET
| VV |  | "PŘELOŽKA ČÍS. 2, dtto F1 (ul. Poštovní) | [15 empty] | VV | 2 | 1 | True | 0 | ROZPOCET
| VV |  | "odstranění stávající vrstvy komunikace, krycí vrstva asfalt | [15 empty] | VV | 2 | 1 | True | 0 | ROZPOCET
| VV |  | "rozměry: pl. 446,15m2 | [15 empty] | VV | 2 | 1 | True | 0 | ROZPOCET
| VV |  | 446,15 |  | 446.15 | [13 empty] | VV | 2 | 2 | True | 0 | ROZPOCET
| VV |  | Součet |  | 446.15 | [13 empty] | VV | 2 | 4 | True | 1 | ROZPOCET
3 | K | 120001101 | Příplatek za ztížení odkopávky nebo prokkopávky v blízkosti inženýrských sítí | m3 | 1.862 |  | 0 | CS ÚRS 2018 02 |  |  | základní |  | 0 | 0 | 0 | 0 | 0 | 4 | K | 2 |  |  |  | ROZPOCET | 0 | 0 | 0 | 0 | 0 | 1 | 0 | 4 | -101407644
| PP |  | Příplatek k cenám vykopávek za ztížení vykopávky v blízkosti inženýrských sítí nebo výbušnin v horninách jakékoliv třídy | [15 empty] | PP | 2
| PSC |  | Poznámka k souboru cen: 1. Cena je určena pro: a) podzemní vedení procházející odkopávkou nebo prokopávkou, korytem vodoteče, melioračním kanálem nebo uložené ve stěně výkopu při jakékoliv hloubce vedení pod původním terénem nebo jeho výšce nade dnem výkopu a jakémkoliv jeho směru ke stranám výkopu; b) výbušniny nezaložené dodavatelem. 2. Cenu lze použít i tehdy, narazí-li se na vedení nebo výbušninu až při vykopávce, a to pro objem výkopu, který je projektantem nebo investorem označen, v němž by toto nebo jiné nepředvídané vedení nebo výbušnina mohlo být uloženo. Toto ustanovení neplatí pro objem tř. 6 a 7. 3. Cenu nelze použít pro ztížení vykopávky v blízkosti podzemních vedení nebo výbušnin, u nichž je projektem zakázáno použít při vykopávce kovové nástroje nebo nářadí. Tyto práce se ocení individuálně. 4. Množství ztížení vykopávky v blízkosti: a) podzemního vedení, jehož půdorysná a výšková plocha: - je v projektu uvedena, určí se jako objem myšleného hranolu, jehož průřezem je obdélník, jehož horní vodorovná a obě svislé strany jsou ve vzdálenosti 0,5 m a dolní vodorovná strana je ve vzdálenosti 1 m od přilehlého vnějšího líce vedení, příp. jeho obalu a délka se rovná osové délce vedení ve výkopišti nebo délce vedení ve stěně výkopu. Vymezí-li projekt prostor, v němž je nutno při vykopávce postupovat opatrně větší, platí cena pro celý objem výkopku v tomto prostoru. Od takto zjištěného množství se odečítá objem vedení i s příp. se vyskytujícím obalem. - není v projektu uvedena, avšak která podle projektu nebo podle sdělení investora jsou pravděpodobně ve výkopišti uložena, se rovná objemu výkopu, který je projektem nebo investorem takto označen. b) výbušniny určí vždy projektant nebo investor, ať je v projektu uvedeno či neuvedeno. 5. Je-li vedení položeno ve výkopišti tak, že se vykopávka v celém výše popsaném objemu nevykopává, např. blízko stěn nebo dna výkopu, oceňuje se ztížení vykopávky jen pro tu část objemu, v níž se vykopávka provádí. 6. Jsou-li ve výkopišti dvě vedení položena tak blízko sebe, že se výše uvedené objemy pro obě vedení pronikají, určí se množství ztížení vykopávky tak, aby se pronik započetl jen jednou. 7. Objem ztížení vykopávky se od celkového objemu výkopu neodečítá. 8. Dočasné zajištění různých podzemních vedení ve výkopišti se oceňuje cenami souboru cen 119 00-14 Dočasné zajištění podzemního potrubí nebo vedení ve výkopišti. 9. Množství jednotek ztížení vykopávky v blízkosti výbušnin nezaložených dodavatelem se určí přiměřeně podle poznámek č. 2 a 4. | [15 empty] | PSC | 2
| VV |  | "D.1.6 SO 05 Přeložky vodovodních řadů | [15 empty] | VV | 2 | 1 | True | 0 | ROZPOCET
| VV |  | "SO 05 PŘELOŽKY VODOVODNÍCH ŘADŮ | [15 empty] | VV | 2 | 1 | True | 0 | ROZPOCET
| VV |  | "výkop pro montáž potrubí | [15 empty] | VV | 2 | 1 | True | 0 | ROZPOCET
| VV |  | "PŘELOŽKA ČÍS. 2, dtto STOKA F1 (ul. Poštovní) | [15 empty] | VV | 2 | 1 | True | 0 | ROZPOCET
| VV |  | "1x výkop v blízkosti stávajícího potrubí, výkop š. 1,02m | [15 empty] | VV | 2 | 1 | True | 0 | ROZPOCET
| VV |  | (1)*1,02*1,02*1,79 |  | 1.862 | [13 empty] | VV | 2 | 2 | True | 0 | ROZPOCET
| VV |  | Součet |  | 1.862 | [13 empty] | VV | 2 | 4 | True | 1 | ROZPOCET
4 | K | 132101201 | Hloubení rýh š do 2000 mm v hornině tř. 1 a 2 objemu do 100 m3 | m3 | 33.909 |  | 0 | CS ÚRS 2018 02 |  |  | základní |  | 0 | 0 | 0 | 0 | 0 | 4 | K | 2 |  |  |  | ROZPOCET | 0 | 0 | 0 | 0 | 0 | 1 | 0 | 4 | -1836775402
| PP |  | Hloubení zapažených i nezapažených rýh šířky přes 600 do 2 000 mm s urovnáním dna do předepsaného profilu a spádu v horninách tř. 1 a 2 do 100 m3 | [15 empty] | PP | 2
| PSC |  | Poznámka k souboru cen: 1. V cenách jsou započteny i náklady na případné nutné přemístění výkopku ve výkopišti na vzdálenost do 3 m a na přehození výkopku na přilehlém terénu na vzdálenost do 5 m od okraje jámy nebo naložení na dopravní prostředek. 2. Hloubení rýh při lesnicko-technických melioracích se oceňuje: a) ve stržích cenami platnými pro objem výkopu do 100 m3, i když skutečný objem výkopu je větší, b) mimo strže pro příčná a podélná zpevnění dna a břehů pod obrysem výkopu pro koryta vodotečí, zejména pro konstrukce těles, stupňů, boků, předprahů, prahů, odháněk, výhonů a pro základy zdí, dlažeb, rovnanin, plůtků a hatí, pro jakoukoliv šířku rýhy, při objemu do 100 m3 cenami příslušnými pro objem výkopu do 100 m3 a při jakémkoliv objemu výkopu přes 100 m3 cenami příslušnými pro objem výkopu přes 100 do 1 000 m3. 3. Náklady na svislé přemístění výkopku nad 1 m hloubky se určí dle ustanovení článku č. 3161 všeobecných podmínek katalogu. 4. Předepisuje-li projekt hloubit rýhy 5 až 7 bez použití trhavin, oceňuje se toto hloubení: a) v suchu nebo mokru cenami 138 40-1201, 138 50-1201 a 138 60-1201 Dolamování hloubených vykopávek, b) v tekoucí vodě při jakékoliv její rychlosti individuálně. 5. Ceny nelze použít pro hloubení rýh a hloubky přes 16 m. Tyto práce se oceňují individuálně. | [15 empty] | PSC | 2
| VV |  | "D.1.6 SO 05 Přeložky vodovodních řadů | [15 empty] | VV | 2 | 1 | True | 0 | ROZPOCET
| VV |  | "SO 05 PŘELOŽKY VODOVODNÍCH ŘADŮ | [15 empty] | VV | 2 | 1 | True | 0 | ROZPOCET
| VV |  | "výkop pro montáž potrubí | [15 empty] | VV | 2 | 1 | True | 0 | ROZPOCET
| VV |  | "PŘELOŽKA ČÍS. 2, dtto STOKA F1 (ul. Poštovní) | [15 empty] | VV | 2 | 1 | True | 0 | ROZPOCET
| VV |  | "zatřídění zemin 10% tř. 2, 50% tř. 3, 40% tř. 4 | [15 empty] | VV | 2 | 1 | True | 0 | ROZPOCET
| VV |  | "výkop v komunikaci, skladba tl. 0,41m | [15 empty] | VV | 2 | 1 | True | 0 | ROZPOCET
| VV |  | "rozměry: š. 1,02m, dl. celkem 235,00m, h. 1,79m | [15 empty] | VV | 2 | 1 | True | 0 | ROZPOCET
| VV |  | 0,10*(1,02*235,00*(1,79-0,41)) |  | 33.079 | [13 empty] | VV | 2 | 2 | True | 0 | ROZPOCET
| VV |  | "rozměry: š. 1,02m, dl. celkem 5,90m, h. 1,79m | [15 empty] | VV | 2 | 1 | True | 0 | ROZPOCET
| VV |  | 0,10*(1,02*5,90*(1,79-0,41)) |  | 0.83 | [13 empty] | VV | 2 | 2 | True | 0 | ROZPOCET
| VV |  | Součet |  | 33.909 | [13 empty] | VV | 2 | 4 | True | 1 | ROZPOCET
5 | K | 132201202 | Hloubení rýh š do 2000 mm v hornině tř. 3 objemu do 1000 m3 | m3 | 169.545 |  | 0 | CS ÚRS 2018 02 |  |  | základní |  | 0 | 0 | 0 | 0 | 0 | 4 | K | 2 |  |  |  | ROZPOCET | 0 | 0 | 0 | 0 | 0 | 1 | 0 | 4 | -135044886
| PP |  | Hloubení zapažených i nezapažených rýh šířky přes 600 do 2 000 mm s urovnáním dna do předepsaného profilu a spádu v hornině tř. 3 přes 100 do 1 000 m3 | [15 empty] | PP | 2
| PSC |  | Poznámka k souboru cen: 1. V cenách jsou započteny i náklady na případné nutné přemístění výkopku ve výkopišti na vzdálenost do 3 m a na přehození výkopku na přilehlém terénu na vzdálenost do 5 m od okraje jámy nebo naložení na dopravní prostředek. 2. Hloubení rýh při lesnicko-technických melioracích se oceňuje: a) ve stržích cenami platnými pro objem výkopu do 100 m3, i když skutečný objem výkopu je větší, b) mimo strže pro příčná a podélná zpevnění dna a břehů pod obrysem výkopu pro koryta vodotečí, zejména pro konstrukce těles, stupňů, boků, předprahů, prahů, odháněk, výhonů a pro základy zdí, dlažeb, rovnanin, plůtků a hatí, pro jakoukoliv šířku rýhy, při objemu do 100 m3 cenami příslušnými pro objem výkopu do 100 m3 a při jakémkoliv objemu výkopu přes 100 m3 cenami příslušnými pro objem výkopu přes 100 do 1 000 m3. 3. Náklady na svislé přemístění výkopku nad 1 m hloubky se určí dle ustanovení článku č. 3161 všeobecných podmínek katalogu. 4. Předepisuje-li projekt hloubit rýhy 5 až 7 bez použití trhavin, oceňuje se toto hloubení: a) v suchu nebo mokru cenami 138 40-1201, 138 50-1201 a 138 60-1201 Dolamování hloubených vykopávek, b) v tekoucí vodě při jakékoliv její rychlosti individuálně. 5. Ceny nelze použít pro hloubení rýh a hloubky přes 16 m. Tyto práce se oceňují individuálně. | [15 empty] | PSC | 2
| VV |  | "D.1.6 SO 05 Přeložky vodovodních řadů | [15 empty] | VV | 2 | 1 | True | 0 | ROZPOCET
| VV |  | "SO 05 PŘELOŽKY VODOVODNÍCH ŘADŮ | [15 empty] | VV | 2 | 1 | True | 0 | ROZPOCET
| VV |  | "výkop pro montáž potrubí | [15 empty] | VV | 2 | 1 | True | 0 | ROZPOCET
| VV |  | "PŘELOŽKA ČÍS. 2, dtto STOKA F1 (ul. Poštovní) | [15 empty] | VV | 2 | 1 | True | 0 | ROZPOCET
| VV |  | "zatřídění zemin 10% tř. 2, 50% tř. 3, 40% tř. 4 | [15 empty] | VV | 2 | 1 | True | 0 | ROZPOCET
| VV |  | "výkop v komunikaci, skladba tl. 0,41m | [15 empty] | VV | 2 | 1 | True | 0 | ROZPOCET
| VV |  | "rozměry: š. 1,02m, dl. celkem 235,00m, h. 1,79m | [15 empty] | VV | 2 | 1 | True | 0 | ROZPOCET
| VV |  | 0,50*(1,02*235,00*(1,79-0,41)) |  | 165.393 | [13 empty] | VV | 2 | 2 | True | 0 | ROZPOCET
| VV |  | "rozměry: š. 1,02m, dl. celkem 5,90m, h. 1,79m | [15 empty] | VV | 2 | 1 | True | 0 | ROZPOCET
| VV |  | 0,50*(1,02*5,90*(1,79-0,41)) |  | 4.152 | [13 empty] | VV | 2 | 2 | True | 0 | ROZPOCET
| VV |  | Součet |  | 169.545 | [13 empty] | VV | 2 | 4 | True | 1 | ROZPOCET
6 | K | 132201209 | Příplatek za lepivost k hloubení rýh š do 2000 mm v hornině tř. 3 | m3 | 50.864 |  | 0 | CS ÚRS 2018 02 |  |  | základní |  | 0 | 0 | 0 | 0 | 0 | 4 | K | 2 |  |  |  | ROZPOCET | 0 | 0 | 0 | 0 | 0 | 1 | 0 | 4 | -1634464344
| PP |  | Hloubení zapažených i nezapažených rýh šířky přes 600 do 2 000 mm s urovnáním dna do předepsaného profilu a spádu v hornině tř. 3 Příplatek k cenám za lepivost horniny tř. 3 | [15 empty] | PP | 2
| PSC |  | Poznámka k souboru cen: 1. V cenách jsou započteny i náklady na případné nutné přemístění výkopku ve výkopišti na vzdálenost do 3 m a na přehození výkopku na přilehlém terénu na vzdálenost do 5 m od okraje jámy nebo naložení na dopravní prostředek. 2. Hloubení rýh při lesnicko-technických melioracích se oceňuje: a) ve stržích cenami platnými pro objem výkopu do 100 m3, i když skutečný objem výkopu je větší, b) mimo strže pro příčná a podélná zpevnění dna a břehů pod obrysem výkopu pro koryta vodotečí, zejména pro konstrukce těles, stupňů, boků, předprahů, prahů, odháněk, výhonů a pro základy zdí, dlažeb, rovnanin, plůtků a hatí, pro jakoukoliv šířku rýhy, při objemu do 100 m3 cenami příslušnými pro objem výkopu do 100 m3 a při jakémkoliv objemu výkopu přes 100 m3 cenami příslušnými pro objem výkopu přes 100 do 1 000 m3. 3. Náklady na svislé přemístění výkopku nad 1 m hloubky se určí dle ustanovení článku č. 3161 všeobecných podmínek katalogu. 4. Předepisuje-li projekt hloubit rýhy 5 až 7 bez použití trhavin, oceňuje se toto hloubení: a) v suchu nebo mokru cenami 138 40-1201, 138 50-1201 a 138 60-1201 Dolamování hloubených vykopávek, b) v tekoucí vodě při jakékoliv její rychlosti individuálně. 5. Ceny nelze použít pro hloubení rýh a hloubky přes 16 m. Tyto práce se oceňují individuálně. | [15 empty] | PSC | 2
| VV |  | "D.1.6 SO 05 Přeložky vodovodních řadů | [15 empty] | VV | 2 | 1 | True | 0 | ROZPOCET
| VV |  | "SO 05 PŘELOŽKY VODOVODNÍCH ŘADŮ | [15 empty] | VV | 2 | 1 | True | 0 | ROZPOCET
| VV |  | "výkop pro montáž potrubí | [15 empty] | VV | 2 | 1 | True | 0 | ROZPOCET
| VV |  | "PŘELOŽKA ČÍS. 2, dtto STOKA F1 (ul. Poštovní) | [15 empty] | VV | 2 | 1 | True | 0 | ROZPOCET
| VV |  | "zatřídění zemin 10% tř. 2, 50% tř. 3, 40% tř. 4 | [15 empty] | VV | 2 | 1 | True | 0 | ROZPOCET
| VV |  | "výkop v komunikaci, skladba tl. 0,41m | [15 empty] | VV | 2 | 1 | True | 0 | ROZPOCET
| VV |  | "rozměry: š. 1,02m, dl. celkem 235,00m, h. 1,79m | [15 empty] | VV | 2 | 1 | True | 0 | ROZPOCET
| VV |  | 0,50*(1,02*235,00*(1,79-0,41)) |  | 165.393 | [13 empty] | VV | 2 | 2 | True | 0 | ROZPOCET
| VV |  | "rozměry: š. 1,02m, dl. celkem 5,90m, h. 1,79m | [15 empty] | VV | 2 | 1 | True | 0 | ROZPOCET
| VV |  | 0,50*(1,02*5,90*(1,79-0,41)) |  | 4.152 | [13 empty] | VV | 2 | 2 | True | 0 | ROZPOCET
| VV |  | Součet |  | 169.545 | [13 empty] | VV | 2 | 4 | True | 1 | ROZPOCET
| VV |  | 169,545*0,3 'Přepočtené koeficientem množství |  | 50.864 | [13 empty] | VV | 2 | 2 | False | 1 | ROZPOCET
7 | K | 132301202 | Hloubení rýh š do 2000 mm v hornině tř. 4 objemu do 1000 m3 | m3 | 135.636 |  | 0 | CS ÚRS 2018 02 |  |  | základní |  | 0 | 0 | 0 | 0 | 0 | 4 | K | 2 |  |  |  | ROZPOCET | 0 | 0 | 0 | 0 | 0 | 1 | 0 | 4 | 92138621
| PP |  | Hloubení zapažených i nezapažených rýh šířky přes 600 do 2 000 mm s urovnáním dna do předepsaného profilu a spádu v hornině tř. 4 přes 100 do 1 000 m3 | [15 empty] | PP | 2
| PSC |  | Poznámka k souboru cen: 1. V cenách jsou započteny i náklady na případné nutné přemístění výkopku ve výkopišti na vzdálenost do 3 m a na přehození výkopku na přilehlém terénu na vzdálenost do 5 m od okraje jámy nebo naložení na dopravní prostředek. 2. Hloubení rýh při lesnicko-technických melioracích se oceňuje: a) ve stržích cenami platnými pro objem výkopu do 100 m3, i když skutečný objem výkopu je větší, b) mimo strže pro příčná a podélná zpevnění dna a břehů pod obrysem výkopu pro koryta vodotečí, zejména pro konstrukce těles, stupňů, boků, předprahů, prahů, odháněk, výhonů a pro základy zdí, dlažeb, rovnanin, plůtků a hatí, pro jakoukoliv šířku rýhy, při objemu do 100 m3 cenami příslušnými pro objem výkopu do 100 m3 a při jakémkoliv objemu výkopu přes 100 m3 cenami příslušnými pro objem výkopu přes 100 do 1 000 m3. 3. Náklady na svislé přemístění výkopku nad 1 m hloubky se určí dle ustanovení článku č. 3161 všeobecných podmínek katalogu. 4. Předepisuje-li projekt hloubit rýhy 5 až 7 bez použití trhavin, oceňuje se toto hloubení: a) v suchu nebo mokru cenami 138 40-1201, 138 50-1201 a 138 60-1201 Dolamování hloubených vykopávek, b) v tekoucí vodě při jakékoliv její rychlosti individuálně. 5. Ceny nelze použít pro hloubení rýh a hloubky přes 16 m. Tyto práce se oceňují individuálně. | [15 empty] | PSC | 2
| VV |  | "D.1.6 SO 05 Přeložky vodovodních řadů | [15 empty] | VV | 2 | 1 | True | 0 | ROZPOCET
| VV |  | "SO 05 PŘELOŽKY VODOVODNÍCH ŘADŮ | [15 empty] | VV | 2 | 1 | True | 0 | ROZPOCET
| VV |  | "výkop pro montáž potrubí | [15 empty] | VV | 2 | 1 | True | 0 | ROZPOCET
| VV |  | "PŘELOŽKA ČÍS. 2, dtto STOKA F1 (ul. Poštovní) | [15 empty] | VV | 2 | 1 | True | 0 | ROZPOCET
| VV |  | "zatřídění zemin 10% tř. 2, 50% tř. 3, 40% tř. 4 | [15 empty] | VV | 2 | 1 | True | 0 | ROZPOCET
| VV |  | "výkop v komunikaci, skladba tl. 0,41m | [15 empty] | VV | 2 | 1 | True | 0 | ROZPOCET
| VV |  | "rozměry: š. 1,02m, dl. celkem 235,00m, h. 1,79m | [15 empty] | VV | 2 | 1 | True | 0 | ROZPOCET
| VV |  | 0,40*(1,02*235,00*(1,79-0,41)) |  | 132.314 | [13 empty] | VV | 2 | 2 | True | 0 | ROZPOCET
| VV |  | "rozměry: š. 1,02m, dl. celkem 5,90m, h. 1,79m | [15 empty] | VV | 2 | 1 | True | 0 | ROZPOCET
| VV |  | 0,40*(1,02*5,90*(1,79-0,41)) |  | 3.322 | [13 empty] | VV | 2 | 2 | True | 0 | ROZPOCET
| VV |  | Součet |  | 135.636 | [13 empty] | VV | 2 | 4 | True | 1 | ROZPOCET
8 | K | 132301209 | Příplatek za lepivost k hloubení rýh š do 2000 mm v hornině tř. 4 | m3 | 40.691 |  | 0 | CS ÚRS 2018 02 |  |  | základní |  | 0 | 0 | 0 | 0 | 0 | 4 | K | 2 |  |  |  | ROZPOCET | 0 | 0 | 0 | 0 | 0 | 1 | 0 | 4 | -1100747572
| PP |  | Hloubení zapažených i nezapažených rýh šířky přes 600 do 2 000 mm s urovnáním dna do předepsaného profilu a spádu v hornině tř. 4 Příplatek k cenám za lepivost horniny tř. 4 | [15 empty] | PP | 2
| PSC |  | Poznámka k souboru cen: 1. V cenách jsou započteny i náklady na případné nutné přemístění výkopku ve výkopišti na vzdálenost do 3 m a na přehození výkopku na přilehlém terénu na vzdálenost do 5 m od okraje jámy nebo naložení na dopravní prostředek. 2. Hloubení rýh při lesnicko-technických melioracích se oceňuje: a) ve stržích cenami platnými pro objem výkopu do 100 m3, i když skutečný objem výkopu je větší, b) mimo strže pro příčná a podélná zpevnění dna a břehů pod obrysem výkopu pro koryta vodotečí, zejména pro konstrukce těles, stupňů, boků, předprahů, prahů, odháněk, výhonů a pro základy zdí, dlažeb, rovnanin, plůtků a hatí, pro jakoukoliv šířku rýhy, při objemu do 100 m3 cenami příslušnými pro objem výkopu do 100 m3 a při jakémkoliv objemu výkopu přes 100 m3 cenami příslušnými pro objem výkopu přes 100 do 1 000 m3. 3. Náklady na svislé přemístění výkopku nad 1 m hloubky se určí dle ustanovení článku č. 3161 všeobecných podmínek katalogu. 4. Předepisuje-li projekt hloubit rýhy 5 až 7 bez použití trhavin, oceňuje se toto hloubení: a) v suchu nebo mokru cenami 138 40-1201, 138 50-1201 a 138 60-1201 Dolamování hloubených vykopávek, b) v tekoucí vodě při jakékoliv její rychlosti individuálně. 5. Ceny nelze použít pro hloubení rýh a hloubky přes 16 m. Tyto práce se oceňují individuálně. | [15 empty] | PSC | 2
| VV |  | "D.1.6 SO 05 Přeložky vodovodních řadů | [15 empty] | VV | 2 | 1 | True | 0 | ROZPOCET
| VV |  | "SO 05 PŘELOŽKY VODOVODNÍCH ŘADŮ | [15 empty] | VV | 2 | 1 | True | 0 | ROZPOCET
| VV |  | "výkop pro montáž potrubí | [15 empty] | VV | 2 | 1 | True | 0 | ROZPOCET
| VV |  | "PŘELOŽKA ČÍS. 2, dtto STOKA F1 (ul. Poštovní) | [15 empty] | VV | 2 | 1 | True | 0 | ROZPOCET
| VV |  | "zatřídění zemin 10% tř. 2, 50% tř. 3, 40% tř. 4 | [15 empty] | VV | 2 | 1 | True | 0 | ROZPOCET
| VV |  | "výkop v komunikaci, skladba tl. 0,41m | [15 empty] | VV | 2 | 1 | True | 0 | ROZPOCET
| VV |  | "rozměry: š. 1,02m, dl. celkem 235,00m, h. 1,79m | [15 empty] | VV | 2 | 1 | True | 0 | ROZPOCET
| VV |  | 0,40*(1,02*235,00*(1,79-0,41)) |  | 132.314 | [13 empty] | VV | 2 | 2 | True | 0 | ROZPOCET
| VV |  | "rozměry: š. 1,02m, dl. celkem 5,90m, h. 1,79m | [15 empty] | VV | 2 | 1 | True | 0 | ROZPOCET
| VV |  | 0,40*(1,02*5,90*(1,79-0,41)) |  | 3.322 | [13 empty] | VV | 2 | 2 | True | 0 | ROZPOCET
| VV |  | Součet |  | 135.636 | [13 empty] | VV | 2 | 4 | True | 1 | ROZPOCET
| VV |  | 135,636*0,3 'Přepočtené koeficientem množství |  | 40.691 | [13 empty] | VV | 2 | 2 | False | 1 | ROZPOCET
9 | K | 151811131 | Osazení pažicího boxu hl výkopu do 4 m š do 1,2 m | m2 | 862.422 |  | 0 | CS ÚRS 2018 02 |  |  | základní |  | 0 | 0.00058 | 0.5002 | 0 | 0 | 4 | K | 2 |  |  |  | ROZPOCET | 0 | 0 | 0 | 0 | 0 | 1 | 0 | 4 | -1179982644
| PP |  | Zřízení pažicích boxů pro pažení a rozepření stěn rýh podzemního vedení hloubka výkopu do 4 m, šířka do 1,2 m | [15 empty] | PP | 2
| PSC |  | Poznámka k souboru cen: 1. Množství měrných jednotek pažicích boxů se určuje v m2 celkové zapažené plochy (započítávají se obě strany výkopu). | [15 empty] | PSC | 2
| VV |  | "D.1.6 SO 05 Přeložky vodovodních řadů | [15 empty] | VV | 2 | 1 | True | 0 | ROZPOCET
| VV |  | "SO 05 PŘELOŽKY VODOVODNÍCH ŘADŮ | [15 empty] | VV | 2 | 1 | True | 0 | ROZPOCET
| VV |  | "výkop pro montáž potrubí | [15 empty] | VV | 2 | 1 | True | 0 | ROZPOCET
| VV |  | "PŘELOŽKA ČÍS. 2, dtto STOKA F1 (ul. Poštovní) | [15 empty] | VV | 2 | 1 | True | 0 | ROZPOCET
| VV |  | "výkop v komunikaci, skladba tl. 0,41m | [15 empty] | VV | 2 | 1 | True | 0 | ROZPOCET
| VV |  | "rozměry: š. 1,02m, dl. celkem 235,00m, h. 1,79m | [15 empty] | VV | 2 | 1 | True | 0 | ROZPOCET
| VV |  | 2*235,00*(1,79) |  | 841.3 | [13 empty] | VV | 2 | 2 | True | 0 | ROZPOCET
| VV |  | "rozměry: š. 1,02m, dl. celkem 5,90m, h. 1,79m | [15 empty] | VV | 2 | 1 | True | 0 | ROZPOCET
| VV |  | 2*5,90*(1,79) |  | 21.122 | [13 empty] | VV | 2 | 2 | True | 0 | ROZPOCET
| VV |  | Součet |  | 862.422 | [13 empty] | VV | 2 | 4 | True | 1 | ROZPOCET
10 | K | 151811231 | Odstranění pažicího boxu hl výkopu do 4 m š do 1,2 m | m2 | 862.422 |  | 0 | CS ÚRS 2018 02 |  |  | základní |  | 0 | 0 | 0 | 0 | 0 | 4 | K | 2 |  |  |  | ROZPOCET | 0 | 0 | 0 | 0 | 0 | 1 | 0 | 4 | -469580114
| PP |  | Odstranění pažicích boxů pro pažení a rozepření stěn rýh podzemního vedení hloubka výkopu do 4 m, šířka do 1,2 m | [15 empty] | PP | 2
| VV |  | "D.1.6 SO 05 Přeložky vodovodních řadů | [15 empty] | VV | 2 | 1 | True | 0 | ROZPOCET
| VV |  | "SO 05 PŘELOŽKY VODOVODNÍCH ŘADŮ | [15 empty] | VV | 2 | 1 | True | 0 | ROZPOCET
| VV |  | "výkop pro montáž potrubí | [15 empty] | VV | 2 | 1 | True | 0 | ROZPOCET
| VV |  | "PŘELOŽKA ČÍS. 2, dtto STOKA F1 (ul. Poštovní) | [15 empty] | VV | 2 | 1 | True | 0 | ROZPOCET
| VV |  | "výkop v komunikaci, skladba tl. 0,41m | [15 empty] | VV | 2 | 1 | True | 0 | ROZPOCET
| VV |  | "rozměry: š. 1,02m, dl. celkem 235,00m, h. 1,79m | [15 empty] | VV | 2 | 1 | True | 0 | ROZPOCET
| VV |  | 2*235,00*(1,79) |  | 841.3 | [13 empty] | VV | 2 | 2 | True | 0 | ROZPOCET
| VV |  | "rozměry: š. 1,02m, dl. celkem 5,90m, h. 1,79m | [15 empty] | VV | 2 | 1 | True | 0 | ROZPOCET
| VV |  | 2*5,90*(1,79) |  | 21.122 | [13 empty] | VV | 2 | 2 | True | 0 | ROZPOCET
| VV |  | Součet |  | 862.422 | [13 empty] | VV | 2 | 4 | True | 1 | ROZPOCET
11 | K | 161101101 | Svislé přemístění výkopku z horniny tř. 1 až 4 hl výkopu do 2,5 m | m3 | 339.091 |  | 0 | CS ÚRS 2018 02 |  |  | základní |  | 0 | 0 | 0 | 0 | 0 | 4 | K | 2 |  |  |  | ROZPOCET | 0 | 0 | 0 | 0 | 0 | 1 | 0 | 4 | -103286896
| PP |  | Svislé přemístění výkopku bez naložení do dopravní nádoby avšak s vyprázdněním dopravní nádoby na hromadu nebo do dopravního prostředku z horniny tř. 1 až 4, při hloubce výkopu přes 1 do 2,5 m | [15 empty] | PP | 2
| PSC |  | Poznámka k souboru cen: 1. Ceny -1151 až -1158 lze použít i pro svislé přemístění materiálu a stavební suti z konstrukcí ze zdiva cihelného nebo kamenného, z betonu prostého, prokládaného, železového i předpjatého, pokud tyto konstrukce byly vybourány ve výkopišti. 2. Ceny pro hloubku přes 1 do 2,5 m, přes 2,5 m do 4 m atd. jsou určeny pro svislé přemístění výkopku od 0 do 2,5 m, od 0 do 4 m atd. 3. Množství materiálu i stavební suti z rozbouraných konstrukcí pro přemístění se rovná objemu konstrukcí před rozbouráním. | [15 empty] | PSC | 2
| VV |  | "D.1.6 SO 05 Přeložky vodovodních řadů | [15 empty] | VV | 2 | 1 | True | 0 | ROZPOCET
| VV |  | "SO 05 PŘELOŽKY VODOVODNÍCH ŘADŮ | [15 empty] | VV | 2 | 1 | True | 0 | ROZPOCET
| VV |  | "výkop pro montáž potrubí | [15 empty] | VV | 2 | 1 | True | 0 | ROZPOCET
| VV |  | "PŘELOŽKA ČÍS. 2, dtto STOKA F1 (ul. Poštovní) | [15 empty] | VV | 2 | 1 | True | 0 | ROZPOCET
| VV |  | "zatřídění zemin 10% tř. 2, 50% tř. 3, 40% tř. 4 | [15 empty] | VV | 2 | 1 | True | 0 | ROZPOCET
| VV |  | "výkop v komunikaci, skladba tl. 0,41m | [15 empty] | VV | 2 | 1 | True | 0 | ROZPOCET
| VV |  | "rozměry: š. 1,02m, dl. celkem 235,00m, h. 1,79m | [15 empty] | VV | 2 | 1 | True | 0 | ROZPOCET
| VV |  | 1,02*235,00*(1,79-0,41) |  | 330.786 | [13 empty] | VV | 2 | 2 | True | 0 | ROZPOCET
| VV |  | "rozměry: š. 1,02m, dl. celkem 5,90m, h. 1,79m | [15 empty] | VV | 2 | 1 | True | 0 | ROZPOCET
| VV |  | 1,02*5,90*(1,79-0,41) |  | 8.305 | [13 empty] | VV | 2 | 2 | True | 0 | ROZPOCET
| VV |  | Součet |  | 339.091 | [13 empty] | VV | 2 | 4 | True | 1 | ROZPOCET
12 | K | 162301102 | Vodorovné přemístění výkopku/sypaniny z horniny tř. 1 až 4 | m3 | 339.091 |  | 0 | CS ÚRS 2018 02 |  |  | základní |  | 0 | 0 | 0 | 0 | 0 | 4 | K | 2 |  |  |  | ROZPOCET | 0 | 0 | 0 | 0 | 0 | 1 | 0 | 4 | -2037699177
| PP |  | Vodorovné přemístění výkopku nebo sypaniny po suchu na obvyklém dopravním prostředku, bez naložení výkopku, avšak se složením bez rozhrnutí z horniny tř. 1 až 4 | [15 empty] | PP | 2
| PSC |  | Poznámka k souboru cen: 1. Ceny nelze použít, předepisuje-li projekt přemístit výkopek na místo nepřístupné obvyklým dopravním prostředkům; toto přemístění se oceňuje individuálně. 2. V cenách jsou započteny i náhrady za jízdu loženého vozidla v terénu ve výkopišti nebo na násypišti. 3. V cenách nejsou započteny náklady na rozhrnutí výkopku na násypišti; toto rozhrnutí se oceňuje cenami souboru cen 171 . 0- . . Uložení sypaniny do násypů a 171 20-1201 Uložení sypaniny na skládky. 4. Je-li na dopravní dráze pro vodorovné přemístění nějaká překážka, pro kterou je nutno překládat výkopek z jednoho obvyklého dopravního prostředku na jiný obvyklý dopravní prostředek, oceňuje se toto lomené vodorovné přemístění výkopku v každém úseku samostatně příslušnou cenou tohoto souboru cen a překládání výkopku cenami souboru cen 167 10-3 . Nakládání neulehlého výkopku z hromad s ohledem na ustanovení pozn. číslo 5. 5. Přemísťuje-li se výkopek z dočasných skládek vzdálených do 50 m, neoceňuje se nakládání výkopku, i když se provádí. Toto ustanovení neplatí, vylučuje-li projekt použití dozeru. 6. V cenách vodorovného přemístění sypaniny nejsou započteny náklady na dodávku materiálu, tyto se oceňují ve specifikaci. | [15 empty] | PSC | 2
| VV |  | "D.1.6 SO 05 Přeložky vodovodních řadů | [15 empty] | VV | 2 | 1 | True | 0 | ROZPOCET
| VV |  | "SO 05 PŘELOŽKY VODOVODNÍCH ŘADŮ | [15 empty] | VV | 2 | 1 | True | 0 | ROZPOCET
| VV |  | "PŘESUN VÝKOPKU NA MEZIDEPONII | [15 empty] | VV | 2 | 1 | True | 0 | ROZPOCET
| VV |  | "přesun na mezideponii k tomu určenou dle dispozic zhotovitele | [15 empty] | VV | 2 | 1 | True | 0 | ROZPOCET
| VV |  | "výkop pro montáž potrubí | [15 empty] | VV | 2 | 1 | True | 0 | ROZPOCET
| VV |  | "PŘELOŽKA ČÍS. 2, dtto STOKA F1 (ul. Poštovní) | [15 empty] | VV | 2 | 1 | True | 0 | ROZPOCET
| VV |  | "zatřídění zemin 10% tř. 2, 50% tř. 3, 40% tř. 4 | [15 empty] | VV | 2 | 1 | True | 0 | ROZPOCET
| VV |  | "výkop v komunikaci, skladba tl. 0,41m | [15 empty] | VV | 2 | 1 | True | 0 | ROZPOCET
| VV |  | "rozměry: š. 1,02m, dl. celkem 235,00m, h. 1,79m | [15 empty] | VV | 2 | 1 | True | 0 | ROZPOCET
| VV |  | 1,02*235,00*(1,79-0,41) |  | 330.786 | [13 empty] | VV | 2 | 2 | True | 0 | ROZPOCET
| VV |  | "rozměry: š. 1,02m, dl. celkem 5,90m, h. 1,79m | [15 empty] | VV | 2 | 1 | True | 0 | ROZPOCET
| VV |  | 1,02*5,90*(1,79-0,41) |  | 8.305 | [13 empty] | VV | 2 | 2 | True | 0 | ROZPOCET
| VV |  | Součet |  | 339.091 | [13 empty] | VV | 2 | 4 | True | 1 | ROZPOCET
13 | K | 162301102 | Vodorovné přemístění výkopku/sypaniny z horniny tř. 1 až 4 | m3 | 216.713 |  | 0 | CS ÚRS 2018 02 |  |  | základní |  | 0 | 0 | 0 | 0 | 0 | 4 | K | 2 |  |  |  | ROZPOCET | 0 | 0 | 0 | 0 | 0 | 1 | 0 | 4 | -1379073932
| PP |  | Vodorovné přemístění výkopku nebo sypaniny po suchu na obvyklém dopravním prostředku, bez naložení výkopku, avšak se složením bez rozhrnutí z horniny tř. 1 až 4 | [15 empty] | PP | 2
| PSC |  | Poznámka k souboru cen: 1. Ceny nelze použít, předepisuje-li projekt přemístit výkopek na místo nepřístupné obvyklým dopravním prostředkům; toto přemístění se oceňuje individuálně. 2. V cenách jsou započteny i náhrady za jízdu loženého vozidla v terénu ve výkopišti nebo na násypišti. 3. V cenách nejsou započteny náklady na rozhrnutí výkopku na násypišti; toto rozhrnutí se oceňuje cenami souboru cen 171 . 0- . . Uložení sypaniny do násypů a 171 20-1201 Uložení sypaniny na skládky. 4. Je-li na dopravní dráze pro vodorovné přemístění nějaká překážka, pro kterou je nutno překládat výkopek z jednoho obvyklého dopravního prostředku na jiný obvyklý dopravní prostředek, oceňuje se toto lomené vodorovné přemístění výkopku v každém úseku samostatně příslušnou cenou tohoto souboru cen a překládání výkopku cenami souboru cen 167 10-3 . Nakládání neulehlého výkopku z hromad s ohledem na ustanovení pozn. číslo 5. 5. Přemísťuje-li se výkopek z dočasných skládek vzdálených do 50 m, neoceňuje se nakládání výkopku, i když se provádí. Toto ustanovení neplatí, vylučuje-li projekt použití dozeru. 6. V cenách vodorovného přemístění sypaniny nejsou započteny náklady na dodávku materiálu, tyto se oceňují ve specifikaci. | [15 empty] | PSC | 2
| VV |  | "D.1.6 SO 05 Přeložky vodovodních řadů | [15 empty] | VV | 2 | 1 | True | 0 | ROZPOCET
| VV |  | "SO 05 PŘELOŽKY VODOVODNÍCH ŘADŮ | [15 empty] | VV | 2 | 1 | True | 0 | ROZPOCET
| VV |  | "PŘESUN VÝKOPKU Z MEZIDEPONIE ZPĚT | [15 empty] | VV | 2 | 1 | True | 0 | ROZPOCET
| VV |  | "přesun na mezideponii k tomu určenou dle dispozic zhotovitele | [15 empty] | VV | 2 | 1 | True | 0 | ROZPOCET
| VV |  | "výkop pro montáž potrubí | [15 empty] | VV | 2 | 1 | True | 0 | ROZPOCET
| VV |  | "PŘELOŽKA ČÍS. 2, dtto STOKA F1 (ul. Poštovní) | [15 empty] | VV | 2 | 1 | True | 0 | ROZPOCET
| VV |  | "výkop v komunikaci, skladba tl. 0,41m | [15 empty] | VV | 2 | 1 | True | 0 | ROZPOCET
| VV |  | "rozměry: š. 1,02m, dl. celkem 235,00m, h. 1,79m | [15 empty] | VV | 2 | 1 | True | 0 | ROZPOCET
| VV |  | 1,02*235,00*(1,79-0,41-0,10-0,40) |  | 210.936 | [13 empty] | VV | 2 | 2 | True | 0 | ROZPOCET
| VV |  | "rozměry: š. 1,02m, dl. celkem 5,90m, h. 1,79m | [15 empty] | VV | 2 | 1 | True | 0 | ROZPOCET
| VV |  | 1,02*5,90*(1,79-0,41-0,10-0,32) |  | 5.777 | [13 empty] | VV | 2 | 2 | True | 0 | ROZPOCET
| VV |  | Součet |  | 216.713 | [13 empty] | VV | 2 | 4 | True | 1 | ROZPOCET
14 | K | 162701105 | Vodorovné přemístění výkopku/sypaniny z horniny tř. 1 až 4 | m3 | 122.378 |  | 0 | CS ÚRS 2018 02 |  |  | základní |  | 0 | 0 | 0 | 0 | 0 | 4 | K | 2 |  |  |  | ROZPOCET | 0 | 0 | 0 | 0 | 0 | 1 | 0 | 4 | -1868605050
| PP |  | Vodorovné přemístění výkopku nebo sypaniny po suchu na obvyklém dopravním prostředku, bez naložení výkopku, avšak se složením bez rozhrnutí z horniny tř. 1 až 4 | [15 empty] | PP | 2
| PSC |  | Poznámka k souboru cen: 1. Ceny nelze použít, předepisuje-li projekt přemístit výkopek na místo nepřístupné obvyklým dopravním prostředkům; toto přemístění se oceňuje individuálně. 2. V cenách jsou započteny i náhrady za jízdu loženého vozidla v terénu ve výkopišti nebo na násypišti. 3. V cenách nejsou započteny náklady na rozhrnutí výkopku na násypišti; toto rozhrnutí se oceňuje cenami souboru cen 171 . 0- . . Uložení sypaniny do násypů a 171 20-1201 Uložení sypaniny na skládky. 4. Je-li na dopravní dráze pro vodorovné přemístění nějaká překážka, pro kterou je nutno překládat výkopek z jednoho obvyklého dopravního prostředku na jiný obvyklý dopravní prostředek, oceňuje se toto lomené vodorovné přemístění výkopku v každém úseku samostatně příslušnou cenou tohoto souboru cen a překládání výkopku cenami souboru cen 167 10-3 . Nakládání neulehlého výkopku z hromad s ohledem na ustanovení pozn. číslo 5. 5. Přemísťuje-li se výkopek z dočasných skládek vzdálených do 50 m, neoceňuje se nakládání výkopku, i když se provádí. Toto ustanovení neplatí, vylučuje-li projekt použití dozeru. 6. V cenách vodorovného přemístění sypaniny nejsou započteny náklady na dodávku materiálu, tyto se oceňují ve specifikaci. | [15 empty] | PSC | 2
| VV |  | "D.1.6 SO 05 Přeložky vodovodních řadů | [15 empty] | VV | 2 | 1 | True | 0 | ROZPOCET
| VV |  | "SO 05 PŘELOŽKY VODOVODNÍCH ŘADŮ | [15 empty] | VV | 2 | 1 | True | 0 | ROZPOCET
| VV |  | "PŘESUN PŘEBYTEČNÉHO VÝKOPKU NA SKLÁDKU | [15 empty] | VV | 2 | 1 | True | 0 | ROZPOCET
| VV |  | "přesun na trvalou skládku k tomu určenou dle dispozic zhotovitele | [15 empty] | VV | 2 | 1 | True | 0 | ROZPOCET
| VV |  | "výkop pro montáž potrubí | [15 empty] | VV | 2 | 1 | True | 0 | ROZPOCET
| VV |  | "PŘELOŽKA ČÍS. 2, dtto STOKA F1 (ul. Poštovní) | [15 empty] | VV | 2 | 1 | True | 0 | ROZPOCET
| VV |  | "zatřídění zemin 10% tř. 2, 50% tř. 3, 40% tř. 4 | [15 empty] | VV | 2 | 1 | True | 0 | ROZPOCET
| VV |  | "výkop v komunikaci, skladba tl. 0,41m | [15 empty] | VV | 2 | 1 | True | 0 | ROZPOCET
| VV |  | "rozměry: š. 1,02m, dl. celkem 235,00m, h. 1,79m | [15 empty] | VV | 2 | 1 | True | 0 | ROZPOCET
| VV |  | 1,02*235,00*(1,79-0,41)-1,02*235,00*(1,79-0,41-0,10-0,40) |  | 119.85 | [13 empty] | VV | 2 | 2 | True | 0 | ROZPOCET
| VV |  | "rozměry: š. 1,02m, dl. celkem 5,90m, h. 1,79m | [15 empty] | VV | 2 | 1 | True | 0 | ROZPOCET
| VV |  | 1,02*5,90*(1,79-0,41)-1,02*5,90*(1,79-0,41-0,10-0,32) |  | 2.528 | [13 empty] | VV | 2 | 2 | True | 0 | ROZPOCET
| VV |  | Součet |  | 122.378 | [13 empty] | VV | 2 | 4 | True | 1 | ROZPOCET
15 | K | 167101102 | Nakládání výkopku z hornin tř. 1 až 4 přes 100 m3 | m3 | 339.091 |  | 0 | CS ÚRS 2018 02 |  |  | základní |  | 0 | 0 | 0 | 0 | 0 | 4 | K | 2 |  |  |  | ROZPOCET | 0 | 0 | 0 | 0 | 0 | 1 | 0 | 4 | 1365219898
| PP |  | Nakládání, skládání a překládání neulehlého výkopku nebo sypaniny nakládání, množství přes 100 m3, z hornin tř. 1 až 4 | [15 empty] | PP | 2
| PSC |  | Poznámka k souboru cen: 1. Ceny -1101, -1151, -1102, -1152, -1103, -1153, jsou určeny pro nakládání, skládání a překládání na obvyklý nebo z obvyklého dopravního prostředku. Pro nakládání z lodi nebo na loď jsou určeny ceny -1105 a -1155. 2. Ceny -1105 a -1155 jsou určeny pro nakládání, překládání a vykládání na vzdálenost a) do 20 m vodorovně; vodorovná vzdálenost se měří od těžnice lodi k těžnici druhé lodi, nebo k těžišti hromady na břehu nebo k těžišti dopravního prostředku na suchu, b) do 4 m svisle; svislá vzdálenost se měří od pracovní hladiny vody k úrovni srovnaného terénu v místě hromady nebo v místě dopravní plochy pro dopravní prostředek na suchu. Uvedenou svislou vzdálenost 4 m lze zvětšit, a to nejvýše do 6 m, jestliže je vodorovná vzdálenost uvedená v bodu a) kratší než 20 m nejméně o trojnásobek zvětšení výšky přes 4 m. 3. Množství měrných jednotek se určí v rostlém stavu horniny. | [15 empty] | PSC | 2
| VV |  | "D.1.6 SO 05 Přeložky vodovodních řadů | [15 empty] | VV | 2 | 1 | True | 0 | ROZPOCET
| VV |  | "SO 05 PŘELOŽKY VODOVODNÍCH ŘADŮ | [15 empty] | VV | 2 | 1 | True | 0 | ROZPOCET
| VV |  | "PŘESUN VÝKOPKU NA MEZIDEPONII | [15 empty] | VV | 2 | 1 | True | 0 | ROZPOCET
| VV |  | "přesun na mezideponii k tomu určenou dle dispozic zhotovitele | [15 empty] | VV | 2 | 1 | True | 0 | ROZPOCET
| VV |  | "výkop pro montáž potrubí | [15 empty] | VV | 2 | 1 | True | 0 | ROZPOCET
| VV |  | "PŘELOŽKA ČÍS. 2, dtto STOKA F1 (ul. Poštovní) | [15 empty] | VV | 2 | 1 | True | 0 | ROZPOCET
| VV |  | "zatřídění zemin 10% tř. 2, 50% tř. 3, 40% tř. 4 | [15 empty] | VV | 2 | 1 | True | 0 | ROZPOCET
| VV |  | "výkop v komunikaci, skladba tl. 0,41m | [15 empty] | VV | 2 | 1 | True | 0 | ROZPOCET
| VV |  | "rozměry: š. 1,02m, dl. celkem 235,00m, h. 1,79m | [15 empty] | VV | 2 | 1 | True | 0 | ROZPOCET
| VV |  | 1,02*235,00*(1,79-0,41) |  | 330.786 | [13 empty] | VV | 2 | 2 | True | 0 | ROZPOCET
| VV |  | "rozměry: š. 1,02m, dl. celkem 5,90m, h. 1,79m | [15 empty] | VV | 2 | 1 | True | 0 | ROZPOCET
| VV |  | 1,02*5,90*(1,79-0,41) |  | 8.305 | [13 empty] | VV | 2 | 2 | True | 0 | ROZPOCET
| VV |  | Součet |  | 339.091 | [13 empty] | VV | 2 | 4 | True | 1 | ROZPOCET
16 | K | 167101102 | Nakládání výkopku z hornin tř. 1 až 4 přes 100 m3 | m3 | 216.713 |  | 0 | CS ÚRS 2018 02 |  |  | základní |  | 0 | 0 | 0 | 0 | 0 | 4 | K | 2 |  |  |  | ROZPOCET | 0 | 0 | 0 | 0 | 0 | 1 | 0 | 4 | 2057241352
| PP |  | Nakládání, skládání a překládání neulehlého výkopku nebo sypaniny nakládání, množství přes 100 m3, z hornin tř. 1 až 4 | [15 empty] | PP | 2
| PSC |  | Poznámka k souboru cen: 1. Ceny -1101, -1151, -1102, -1152, -1103, -1153, jsou určeny pro nakládání, skládání a překládání na obvyklý nebo z obvyklého dopravního prostředku. Pro nakládání z lodi nebo na loď jsou určeny ceny -1105 a -1155. 2. Ceny -1105 a -1155 jsou určeny pro nakládání, překládání a vykládání na vzdálenost a) do 20 m vodorovně; vodorovná vzdálenost se měří od těžnice lodi k těžnici druhé lodi, nebo k těžišti hromady na břehu nebo k těžišti dopravního prostředku na suchu, b) do 4 m svisle; svislá vzdálenost se měří od pracovní hladiny vody k úrovni srovnaného terénu v místě hromady nebo v místě dopravní plochy pro dopravní prostředek na suchu. Uvedenou svislou vzdálenost 4 m lze zvětšit, a to nejvýše do 6 m, jestliže je vodorovná vzdálenost uvedená v bodu a) kratší než 20 m nejméně o trojnásobek zvětšení výšky přes 4 m. 3. Množství měrných jednotek se určí v rostlém stavu horniny. | [15 empty] | PSC | 2
| VV |  | "D.1.6 SO 05 Přeložky vodovodních řadů | [15 empty] | VV | 2 | 1 | True | 0 | ROZPOCET
| VV |  | "SO 05 PŘELOŽKY VODOVODNÍCH ŘADŮ | [15 empty] | VV | 2 | 1 | True | 0 | ROZPOCET
| VV |  | "PŘESUN VÝKOPKU Z MEZIDEPONIE ZPĚT | [15 empty] | VV | 2 | 1 | True | 0 | ROZPOCET
| VV |  | "přesun na mezideponii k tomu určenou dle dispozic zhotovitele | [15 empty] | VV | 2 | 1 | True | 0 | ROZPOCET
| VV |  | "výkop pro montáž potrubí | [15 empty] | VV | 2 | 1 | True | 0 | ROZPOCET
| VV |  | "PŘELOŽKA ČÍS. 2, dtto STOKA F1 (ul. Poštovní) | [15 empty] | VV | 2 | 1 | True | 0 | ROZPOCET
| VV |  | "výkop v komunikaci, skladba tl. 0,41m | [15 empty] | VV | 2 | 1 | True | 0 | ROZPOCET
| VV |  | "rozměry: š. 1,02m, dl. celkem 235,00m, h. 1,79m | [15 empty] | VV | 2 | 1 | True | 0 | ROZPOCET
| VV |  | 1,02*235,00*(1,79-0,41-0,10-0,40) |  | 210.936 | [13 empty] | VV | 2 | 2 | True | 0 | ROZPOCET
| VV |  | "rozměry: š. 1,02m, dl. celkem 5,90m, h. 1,79m | [15 empty] | VV | 2 | 1 | True | 0 | ROZPOCET
| VV |  | 1,02*5,90*(1,79-0,41-0,10-0,32) |  | 5.777 | [13 empty] | VV | 2 | 2 | True | 0 | ROZPOCET
| VV |  | Součet |  | 216.713 | [13 empty] | VV | 2 | 4 | True | 1 | ROZPOCET
17 | K | 167101102 | Nakládání výkopku z hornin tř. 1 až 4 přes 100 m3 | m3 | 122.378 |  | 0 | CS ÚRS 2018 02 |  |  | základní |  | 0 | 0 | 0 | 0 | 0 | 4 | K | 2 |  |  |  | ROZPOCET | 0 | 0 | 0 | 0 | 0 | 1 | 0 | 4 | 491690905
| PP |  | Nakládání, skládání a překládání neulehlého výkopku nebo sypaniny nakládání, množství přes 100 m3, z hornin tř. 1 až 4 | [15 empty] | PP | 2
| PSC |  | Poznámka k souboru cen: 1. Ceny -1101, -1151, -1102, -1152, -1103, -1153, jsou určeny pro nakládání, skládání a překládání na obvyklý nebo z obvyklého dopravního prostředku. Pro nakládání z lodi nebo na loď jsou určeny ceny -1105 a -1155. 2. Ceny -1105 a -1155 jsou určeny pro nakládání, překládání a vykládání na vzdálenost a) do 20 m vodorovně; vodorovná vzdálenost se měří od těžnice lodi k těžnici druhé lodi, nebo k těžišti hromady na břehu nebo k těžišti dopravního prostředku na suchu, b) do 4 m svisle; svislá vzdálenost se měří od pracovní hladiny vody k úrovni srovnaného terénu v místě hromady nebo v místě dopravní plochy pro dopravní prostředek na suchu. Uvedenou svislou vzdálenost 4 m lze zvětšit, a to nejvýše do 6 m, jestliže je vodorovná vzdálenost uvedená v bodu a) kratší než 20 m nejméně o trojnásobek zvětšení výšky přes 4 m. 3. Množství měrných jednotek se určí v rostlém stavu horniny. | [15 empty] | PSC | 2
| VV |  | "D.1.6 SO 05 Přeložky vodovodních řadů | [15 empty] | VV | 2 | 1 | True | 0 | ROZPOCET
| VV |  | "SO 05 PŘELOŽKY VODOVODNÍCH ŘADŮ | [15 empty] | VV | 2 | 1 | True | 0 | ROZPOCET
| VV |  | "PŘESUN PŘEBYTEČNÉHO VÝKOPKU NA SKLÁDKU | [15 empty] | VV | 2 | 1 | True | 0 | ROZPOCET
| VV |  | "přesun na trvalou skládku k tomu určenou dle dispozic zhotovitele | [15 empty] | VV | 2 | 1 | True | 0 | ROZPOCET
| VV |  | "výkop pro montáž potrubí | [15 empty] | VV | 2 | 1 | True | 0 | ROZPOCET
| VV |  | "PŘELOŽKA ČÍS. 2, dtto STOKA F1 (ul. Poštovní) | [15 empty] | VV | 2 | 1 | True | 0 | ROZPOCET
| VV |  | "zatřídění zemin 10% tř. 2, 50% tř. 3, 40% tř. 4 | [15 empty] | VV | 2 | 1 | True | 0 | ROZPOCET
| VV |  | "výkop v komunikaci, skladba tl. 0,41m | [15 empty] | VV | 2 | 1 | True | 0 | ROZPOCET
| VV |  | "rozměry: š. 1,02m, dl. celkem 235,00m, h. 1,79m | [15 empty] | VV | 2 | 1 | True | 0 | ROZPOCET
| VV |  | 1,02*235,00*(1,79-0,41)-1,02*235,00*(1,79-0,41-0,10-0,40) |  | 119.85 | [13 empty] | VV | 2 | 2 | True | 0 | ROZPOCET
| VV |  | "rozměry: š. 1,02m, dl. celkem 5,90m, h. 1,79m | [15 empty] | VV | 2 | 1 | True | 0 | ROZPOCET
| VV |  | 1,02*5,90*(1,79-0,41)-1,02*5,90*(1,79-0,41-0,10-0,32) |  | 2.528 | [13 empty] | VV | 2 | 2 | True | 0 | ROZPOCET
| VV |  | Součet |  | 122.378 | [13 empty] | VV | 2 | 4 | True | 1 | ROZPOCET
18 | K | 171201201 | Uložení sypaniny na skládky | m3 | 339.091 |  | 0 | CS ÚRS 2018 02 |  |  | základní |  | 0 | 0 | 0 | 0 | 0 | 4 | K | 2 |  |  |  | ROZPOCET | 0 | 0 | 0 | 0 | 0 | 1 | 0 | 4 | 1496287464
| PP |  | Uložení sypaniny na skládky | [15 empty] | PP | 2
| PSC |  | Poznámka k souboru cen: 1. Cena -1201 je určena i pro: a) uložení výkopku nebo ornice na dočasné skládky předepsané projektem tak, že na 1 m2 projektem určené plochy této skládky připadá přes 2 m3 výkopku nebo ornice; v opačném případě se uložení neoceňuje. Množství výkopku nebo ornice připadající na 1 m2 skládky se určí jako podíl množství výkopku nebo ornice, měřeného v rostlém stavu a projektem určené plochy dočasné skládky; b) zasypání koryt vodotečí a prohlubní v terénu bez předepsaného zhutnění sypaniny; c) uložení výkopku pod vodou do prohlubní ve dně vodotečí nebo nádrží. 2. Cenu -1201 nelze použít pro uložení výkopku nebo ornice: a) při vykopávkách pro podzemní vedení podél hrany výkopu, z něhož byl výkopek získán, a to ani tehdy, jestliže se výkopek po vyhození z výkopu na povrch území ještě dále přemisťuje na hromady podél výkopu; b) na dočasné skládky, které nejsou předepsány projektem; c) na dočasné skládky předepsané projektem tak, že na 1 m2 projektem určené plochy této skládky připadají nejvýše 2 m3 výkopku nebo ornice (viz. též poznámku č. 1 a); d) na dočasné skládky, oceňuje-li se cenou 121 10-1101 Sejmutí ornice nebo lesní půdy do 50 m, nebo oceňuje-li se vodorovné přemístění výkopku do 20 m a 50 m cenami 162 20-1101, 162 20-1102, 162 20-1151 a 162 20-1152. V těchto případech se uložení výkopku nebo ornice na dočasnou skládku neoceňuje. e) na trvalé skládky s předepsaným zhutněním; toto uložení výkopku se oceňuje cenami souboru cen 171 . 0- . . Uložení sypaniny do násypů. 3. V ceně -1201 jsou započteny i náklady na rozprostření sypaniny ve vrstvách s hrubým urovnáním na skládce. 4. V ceně -1201 nejsou započteny náklady na získání skládek ani na poplatky za skládku. 5. Množství jednotek uložení výkopku (sypaniny) se určí v m3 uloženého výkopku (sypaniny),v rostlém stavu zpravidla ve výkopišti. | [15 empty] | PSC | 2
| VV |  | "D.1.6 SO 05 Přeložky vodovodních řadů | [15 empty] | VV | 2 | 1 | True | 0 | ROZPOCET
| VV |  | "SO 05 PŘELOŽKY VODOVODNÍCH ŘADŮ | [15 empty] | VV | 2 | 1 | True | 0 | ROZPOCET
| VV |  | "PŘESUN VÝKOPKU NA MEZIDEPONII | [15 empty] | VV | 2 | 1 | True | 0 | ROZPOCET
| VV |  | "přesun na mezideponii k tomu určenou dle dispozic zhotovitele | [15 empty] | VV | 2 | 1 | True | 0 | ROZPOCET
| VV |  | "výkop pro montáž potrubí | [15 empty] | VV | 2 | 1 | True | 0 | ROZPOCET
| VV |  | "PŘELOŽKA ČÍS. 2, dtto STOKA F1 (ul. Poštovní) | [15 empty] | VV | 2 | 1 | True | 0 | ROZPOCET
| VV |  | "zatřídění zemin 10% tř. 2, 50% tř. 3, 40% tř. 4 | [15 empty] | VV | 2 | 1 | True | 0 | ROZPOCET
| VV |  | "výkop v komunikaci, skladba tl. 0,41m | [15 empty] | VV | 2 | 1 | True | 0 | ROZPOCET
| VV |  | "rozměry: š. 1,02m, dl. celkem 235,00m, h. 1,79m | [15 empty] | VV | 2 | 1 | True | 0 | ROZPOCET
| VV |  | 1,02*235,00*(1,79-0,41) |  | 330.786 | [13 empty] | VV | 2 | 2 | True | 0 | ROZPOCET
| VV |  | "rozměry: š. 1,02m, dl. celkem 5,90m, h. 1,79m | [15 empty] | VV | 2 | 1 | True | 0 | ROZPOCET
| VV |  | 1,02*5,90*(1,79-0,41) |  | 8.305 | [13 empty] | VV | 2 | 2 | True | 0 | ROZPOCET
| VV |  | Součet |  | 339.091 | [13 empty] | VV | 2 | 4 | True | 1 | ROZPOCET
19 | K | 171201201 | Uložení sypaniny na skládky | m3 | 122.378 |  | 0 | CS ÚRS 2018 02 |  |  | základní |  | 0 | 0 | 0 | 0 | 0 | 4 | K | 2 |  |  |  | ROZPOCET | 0 | 0 | 0 | 0 | 0 | 1 | 0 | 4 | -1957775107
| PP |  | Uložení sypaniny na skládky | [15 empty] | PP | 2
| PSC |  | Poznámka k souboru cen: 1. Cena -1201 je určena i pro: a) uložení výkopku nebo ornice na dočasné skládky předepsané projektem tak, že na 1 m2 projektem určené plochy této skládky připadá přes 2 m3 výkopku nebo ornice; v opačném případě se uložení neoceňuje. Množství výkopku nebo ornice připadající na 1 m2 skládky se určí jako podíl množství výkopku nebo ornice, měřeného v rostlém stavu a projektem určené plochy dočasné skládky; b) zasypání koryt vodotečí a prohlubní v terénu bez předepsaného zhutnění sypaniny; c) uložení výkopku pod vodou do prohlubní ve dně vodotečí nebo nádrží. 2. Cenu -1201 nelze použít pro uložení výkopku nebo ornice: a) při vykopávkách pro podzemní vedení podél hrany výkopu, z něhož byl výkopek získán, a to ani tehdy, jestliže se výkopek po vyhození z výkopu na povrch území ještě dále přemisťuje na hromady podél výkopu; b) na dočasné skládky, které nejsou předepsány projektem; c) na dočasné skládky předepsané projektem tak, že na 1 m2 projektem určené plochy této skládky připadají nejvýše 2 m3 výkopku nebo ornice (viz. též poznámku č. 1 a); d) na dočasné skládky, oceňuje-li se cenou 121 10-1101 Sejmutí ornice nebo lesní půdy do 50 m, nebo oceňuje-li se vodorovné přemístění výkopku do 20 m a 50 m cenami 162 20-1101, 162 20-1102, 162 20-1151 a 162 20-1152. V těchto případech se uložení výkopku nebo ornice na dočasnou skládku neoceňuje. e) na trvalé skládky s předepsaným zhutněním; toto uložení výkopku se oceňuje cenami souboru cen 171 . 0- . . Uložení sypaniny do násypů. 3. V ceně -1201 jsou započteny i náklady na rozprostření sypaniny ve vrstvách s hrubým urovnáním na skládce. 4. V ceně -1201 nejsou započteny náklady na získání skládek ani na poplatky za skládku. 5. Množství jednotek uložení výkopku (sypaniny) se určí v m3 uloženého výkopku (sypaniny),v rostlém stavu zpravidla ve výkopišti. | [15 empty] | PSC | 2
| VV |  | "D.1.6 SO 05 Přeložky vodovodních řadů | [15 empty] | VV | 2 | 1 | True | 0 | ROZPOCET
| VV |  | "SO 05 PŘELOŽKY VODOVODNÍCH ŘADŮ | [15 empty] | VV | 2 | 1 | True | 0 | ROZPOCET
| VV |  | "PŘESUN PŘEBYTEČNÉHO VÝKOPKU NA SKLÁDKU | [15 empty] | VV | 2 | 1 | True | 0 | ROZPOCET
| VV |  | "přesun na trvalou skládku k tomu určenou dle dispozic zhotovitele | [15 empty] | VV | 2 | 1 | True | 0 | ROZPOCET
| VV |  | "výkop pro montáž potrubí | [15 empty] | VV | 2 | 1 | True | 0 | ROZPOCET
| VV |  | "PŘELOŽKA ČÍS. 2, dtto STOKA F1 (ul. Poštovní) | [15 empty] | VV | 2 | 1 | True | 0 | ROZPOCET
| VV |  | "zatřídění zemin 10% tř. 2, 50% tř. 3, 40% tř. 4 | [15 empty] | VV | 2 | 1 | True | 0 | ROZPOCET
| VV |  | "výkop v komunikaci, skladba tl. 0,41m | [15 empty] | VV | 2 | 1 | True | 0 | ROZPOCET
| VV |  | "rozměry: š. 1,02m, dl. celkem 235,00m, h. 1,79m | [15 empty] | VV | 2 | 1 | True | 0 | ROZPOCET
| VV |  | 1,02*235,00*(1,79-0,41)-1,02*235,00*(1,79-0,41-0,10-0,40) |  | 119.85 | [13 empty] | VV | 2 | 2 | True | 0 | ROZPOCET
| VV |  | "rozměry: š. 1,02m, dl. celkem 5,90m, h. 1,79m | [15 empty] | VV | 2 | 1 | True | 0 | ROZPOCET
| VV |  | 1,02*5,90*(1,79-0,41)-1,02*5,90*(1,79-0,41-0,10-0,32) |  | 2.528 | [13 empty] | VV | 2 | 2 | True | 0 | ROZPOCET
| VV |  | Součet |  | 122.378 | [13 empty] | VV | 2 | 4 | True | 1 | ROZPOCET
20 | K | 174101101 | Zásyp jam, šachet rýh nebo kolem objektů sypaninou se zhutněním | m3 | 216.713 |  | 0 | CS ÚRS 2018 02 |  |  | základní |  | 0 | 0 | 0 | 0 | 0 | 4 | K | 2 |  |  |  | ROZPOCET | 0 | 0 | 0 | 0 | 0 | 1 | 0 | 4 | -961307151
| PP |  | Zásyp sypaninou z jakékoliv horniny s uložením výkopku ve vrstvách se zhutněním jam, šachet, rýh nebo kolem objektů v těchto vykopávkách | [15 empty] | PP | 2
| PSC |  | Poznámka k souboru cen: 1. Ceny 174 10- . . jsou určeny pro zhutněné zásypy s mírou zhutnění: a) z hornin soudržných do 100 % PS, b) z hornin nesoudržných do I(d) 0,9, c) z hornin kamenitých pro jakoukoliv míru zhutnění. 2. Je-li projektem předepsáno vyšší zhutnění, podle bodu a) a b) poznámky č 1., ocení se zásyp individuálně. 3. Ceny nelze použít pro zásyp rýh pro drenážní trativody pro lesnicko-technické meliorace a zemědělské. Zásyp těchto rýh se oceňuje cenami souboru cen 174 20-3 . části A 03 Zemní práce pro objekty oborů 831 až 833. Nezhutněný zásyp odvodňovacích kanálů z betonových a železobetonových trub v polních a lučních tratích se oceňuje cenou -1101 Zásyp sypaninou rýh bez ohledu na šířku kanálu; cena obsahuje i náklady na ruční nezhutněný zásyp výšky do 200 mm nad vrchol potrubí. 4. V cenách 10-1101, 10-1103, 20-1101 a 20-1103 je započteno přemístění sypaniny ze vzdálenosti 10 m od kraje výkopu nebo zasypávaného prostoru, měřeno k těžišti skládky. 5. V ceně 10-1102 je započteno přemístění sypaniny ze vzdálenosti 15 m od hrany zasypávaného prostoru, měřeno k těžišti skládky. 6. Objem zásypu je rozdíl objemu výkopu a objemu do něho vestavěných konstrukcí nebo uložených vedení i s jejich obklady a podklady (tento objem se nazývá objemem horniny vytlačené konstrukcí). Objem potrubí do DN 180, příp. i s obalem, se od objemu zásypu neodečítá. Pro stanovení objemu zásypu se od objemu výkopu odečítá i objem obsypu potrubí oceňovaný cenami souboru cen 175 10-11 Obsyp potrubí, přichází-li v úvahu . 7. Odklizení zbylého výkopku po provedení zásypu zářezů se šikmými stěnami pro podzemní vedení nebo zásypu jam a rýh pro podzemní vedení se oceňuje, je-li objem zbylého výkopku: a) do 1 m3 na 1 m vedení a jedná se o výkopek neulehlý - cenami souboru cen 167 10-110 Nakládání výkopku nebo sypaniny a 162 . 0-1 . Vodorovné přemístění výkopku. V případě, že se jedná o výkopek ulehlý - rozpojení a naložení výkopku cenami souboru cen 122 . 0-1 . souboru cen 162 . 0-1 . Vodorovné přemístění výkopku; b) přes 1 m3 na 1 m vedení, jestliže projekt předepíše, že se zbylý výkopek bude odklízet zároveň s prováděním vykopávky, pouze přemístění výkopku cenami souboru cen 162 . 0-1 . Vodorovné přemístění výkopku. Při zmíněném objemu zbylého výkopku se neoceňuje ani naložení ani rozpojení výkopku. Jestliže se zbylý výkopek neodklízí, nýbrž rozprostírá podél výkopu a nad výkopem, platí poznámka č. 8. 8. Rozprostření zbylého výkopku podél výkopu a nad výkopem po provedení zásypů zářezů se šikmými stěnami pro podzemní vedení nebo zásypu jam a rýh pro podzemní vedení se oceňuje: a) cenou 171 20-1101 Uložení sypaniny do nezhutněných násypů, není-li projektem předepsáno zhutnění rozprostřeného zbylého výkopku, b) cenou 171 10-1111 Uložení sypaniny do násypů z hornin sypkých, je-li předepsáno zhutnění rozprostřeného zbylého výkopku, a to v objemu vypočteném podle poznámky č.6, příp. zmenšeném o objem výkopku, který byl již odklizen. 9. Míru zhutnění předepisuje projekt. | [15 empty] | PSC | 2
| VV |  | "D.1.6 SO 05 Přeložky vodovodních řadů | [15 empty] | VV | 2 | 1 | True | 0 | ROZPOCET
| VV |  | "SO 05 PŘELOŽKY VODOVODNÍCH ŘADŮ | [15 empty] | VV | 2 | 1 | True | 0 | ROZPOCET
| VV |  | "výkop pro montáž potrubí | [15 empty] | VV | 2 | 1 | True | 0 | ROZPOCET
| VV |  | "PŘELOŽKA ČÍS. 2, dtto STOKA F1 (ul. Poštovní) | [15 empty] | VV | 2 | 1 | True | 0 | ROZPOCET
| VV |  | "výkop v komunikaci, skladba tl. 0,41m | [15 empty] | VV | 2 | 1 | True | 0 | ROZPOCET
| VV |  | "rozměry: š. 1,02m, dl. celkem 235,00m, h. 1,79m | [15 empty] | VV | 2 | 1 | True | 0 | ROZPOCET
| VV |  | 1,02*235,00*(1,79-0,41-0,10-0,40) |  | 210.936 | [13 empty] | VV | 2 | 2 | True | 0 | ROZPOCET
| VV |  | "rozměry: š. 1,02m, dl. celkem 5,90m, h. 1,79m | [15 empty] | VV | 2 | 1 | True | 0 | ROZPOCET
| VV |  | 1,02*5,90*(1,79-0,41-0,10-0,32) |  | 5.777 | [13 empty] | VV | 2 | 2 | True | 0 | ROZPOCET
| VV |  | Součet |  | 216.713 | [13 empty] | VV | 2 | 4 | True | 1 | ROZPOCET
21 | K | 175151101 | Obsypání potrubí strojně sypaninou bez prohození, uloženou do 3 m | m3 | 96.027 |  | 0 | CS ÚRS 2018 02 |  |  | základní |  | 0 | 0 | 0 | 0 | 0 | 4 | K | 2 |  |  |  | ROZPOCET | 0 | 0 | 0 | 0 | 0 | 1 | 0 | 4 | -2028554784
| PP |  | Obsypání potrubí strojně sypaninou z vhodných hornin tř. 1 až 4 nebo materiálem připraveným podél výkopu ve vzdálenosti do 3 m od jeho kraje, pro jakoukoliv hloubku výkopu a míru zhutnění bez prohození sypaniny | [15 empty] | PP | 2
| PSC |  | Poznámka k souboru cen: 1. Objem obsypu na 1 m délky potrubí se rovná šířce dna výkopu násobené součtem vnějšího průměru potrubí příp. i s obalem a projektované tloušťky obsypu nad, případně i pod potrubím. Pro odečítání objemu potrubí se započítávají všechny vestavěné konstrukce nebo uložené vedení i s jejich obklady a podklady (tento objem se nazývá objemem horniny vytlačené konstrukcí). 2. Míru zhutnění předepisuje projekt. 3. V cenách nejsou zahrnuty náklady na nakupovanou sypaninu. Tato se oceňuje ve specifikaci. 4. V cenách nejsou zahrnuty náklady na prohození sypaniny, tyto náklady se oceňují položkou 17511-1109 Příplatek za prohození sypaniny. | [15 empty] | PSC | 2
| VV |  | "D.1.6 SO 05 Přeložky vodovodních řadů | [15 empty] | VV | 2 | 1 | True | 0 | ROZPOCET
| VV |  | "SO 05 PŘELOŽKY VODOVODNÍCH ŘADŮ | [15 empty] | VV | 2 | 1 | True | 0 | ROZPOCET
| VV |  | "výkopy pro montáž potrubí - obsypání potrubí D+0,30 | [15 empty] | VV | 2 | 1 | True | 0 | ROZPOCET
| VV |  | "PŘELOŽKA ČÍS. 2, dtto STOKA F1 (ul. Poštovní) | [15 empty] | VV | 2 | 1 | True | 0 | ROZPOCET
| VV |  | "rozměry: š. 1,02m, dl. celkem 235,00m, h. D+0,30m | [15 empty] | VV | 2 | 1 | True | 0 | ROZPOCET
| VV |  | 1,02*235,00*(0,10+0,30) |  | 95.88 | [13 empty] | VV | 2 | 2 | True | 0 | ROZPOCET
| VV |  | "odpočet za potrubí DN100 | [15 empty] | VV | 2 | 1 | True | 0 | ROZPOCET
| VV |  | -235,00*(3,1415*0,05*0,05) |  | -1.846 | [13 empty] | VV | 2 | 2 | True | 0 | ROZPOCET
| VV |  | "rozměry: š. 1,02m, dl. celkem 5,90m, h. 1,79m | [15 empty] | VV | 2 | 1 | True | 0 | ROZPOCET
| VV |  | 1,02*5,90*(0,032+0,30) |  | 1.998 | [13 empty] | VV | 2 | 2 | True | 0 | ROZPOCET
| VV |  | "odpočet za potrubí D32 | [15 empty] | VV | 2 | 1 | True | 0 | ROZPOCET
| VV |  | -5,90*(3,1415*0,016*0,016) |  | -0.005 | [13 empty] | VV | 2 | 2 | True | 0 | ROZPOCET
| VV |  | Součet |  | 96.027 | [13 empty] | VV | 2 | 4 | True | 1 | ROZPOCET
22 | M | 58331200 | štěrkopísek netříděný zásypový materiál | t | 192.054 |  | 0 | CS ÚRS 2018 02 |  |  | základní |  | 0 | 1 | 192.054 | 0 | 0 | 8 | M | 2 |  |  |  | ROZPOCET | 0 | 0 | 0 | 0 | 0 | 1 | 0 | 4 | -1778854450
| PP |  | štěrkopísek netříděný zásypový materiál | [15 empty] | PP | 2
| VV |  | "D.1.6 SO 05 Přeložky vodovodních řadů | [15 empty] | VV | 2 | 1 | True | 0 | ROZPOCET
| VV |  | "SO 05 PŘELOŽKY VODOVODNÍCH ŘADŮ | [15 empty] | VV | 2 | 1 | True | 0 | ROZPOCET
| VV |  | "výkopy pro montáž potrubí - obsypání potrubí D+0,30 | [15 empty] | VV | 2 | 1 | True | 0 | ROZPOCET
| VV |  | "PŘELOŽKA ČÍS. 2, dtto STOKA F1 (ul. Poštovní) | [15 empty] | VV | 2 | 1 | True | 0 | ROZPOCET
| VV |  | "rozměry: š. 1,02m, dl. celkem 235,00m, h. D+0,30m | [15 empty] | VV | 2 | 1 | True | 0 | ROZPOCET
| VV |  | 1,02*235,00*(0,10+0,30) |  | 95.88 | [13 empty] | VV | 2 | 2 | True | 0 | ROZPOCET
| VV |  | "odpočet za potrubí DN100 | [15 empty] | VV | 2 | 1 | True | 0 | ROZPOCET
| VV |  | -235,00*(3,1415*0,05*0,05) |  | -1.846 | [13 empty] | VV | 2 | 2 | True | 0 | ROZPOCET
| VV |  | "rozměry: š. 1,02m, dl. celkem 5,90m, h. 1,79m | [15 empty] | VV | 2 | 1 | True | 0 | ROZPOCET
| VV |  | 1,02*5,90*(0,032+0,30) |  | 1.998 | [13 empty] | VV | 2 | 2 | True | 0 | ROZPOCET
| VV |  | "odpočet za potrubí D32 | [15 empty] | VV | 2 | 1 | True | 0 | ROZPOCET
| VV |  | -5,90*(3,1415*0,016*0,016) |  | -0.005 | [13 empty] | VV | 2 | 2 | True | 0 | ROZPOCET
| VV |  | Součet |  | 96.027 | [13 empty] | VV | 2 | 4 | True | 1 | ROZPOCET
| VV |  | 96,027*2 'Přepočtené koeficientem množství |  | 192.054 | [13 empty] | VV | 2 | 2 | False | 1 | ROZPOCET
| D | 4 | Vodorovné konstrukce |  |  |  | 0 | [5 empty] | 0 |  | 53.0061 |  | 0 | 1 | D | 1 |  |  |  | ROZPOCET | [6 empty] | 0
23 | K | 451572111 | Lože pod potrubí otevřený výkop z kameniva drobného těženého | m3 | 24.572 |  | 0 | CS ÚRS 2018 02 |  |  | základní |  | 0 | 1.8908 | 46.46 | 0 | 0 | 4 | K | 2 |  |  |  | ROZPOCET | 0 | 0 | 0 | 0 | 0 | 1 | 0 | 4 | -1100898228
| PP |  | Lože pod potrubí, stoky a drobné objekty v otevřeném výkopu z kameniva drobného těženého 0 až 4 mm | [15 empty] | PP | 2
| PSC |  | Poznámka k souboru cen: 1. Ceny -1111 a -1192 lze použít i pro zřízení sběrných vrstev nad drenážními trubkami. 2. V cenách -5111 a -1192 jsou započteny i náklady na prohození výkopku získaného při zemních pracích. | [15 empty] | PSC | 2
| VV |  | "D.1.6 SO 05 Přeložky vodovodních řadů | [15 empty] | VV | 2 | 1 | True | 0 | ROZPOCET
| VV |  | "SO 05 PŘELOŽKY VODOVODNÍCH ŘADŮ | [15 empty] | VV | 2 | 1 | True | 0 | ROZPOCET
| VV |  | "výkop pro montáž potrubí | [15 empty] | VV | 2 | 1 | True | 0 | ROZPOCET
| VV |  | "PŘELOŽKA ČÍS. 2, dtto STOKA F1 (ul. Poštovní) | [15 empty] | VV | 2 | 1 | True | 0 | ROZPOCET
| VV |  | "lože pod potrubí písek tl. 0,10m | [15 empty] | VV | 2 | 1 | True | 0 | ROZPOCET
| VV |  | "rozměry: š. 1,02m, dl. celkem 235,00m, h. 0,10m | [15 empty] | VV | 2 | 1 | True | 0 | ROZPOCET
| VV |  | 1,02*235,00*(0,10) |  | 23.97 | [13 empty] | VV | 2 | 2 | True | 0 | ROZPOCET
| VV |  | "rozměry: š. 1,02m, dl. celkem 5,90m, h. 1,79m | [15 empty] | VV | 2 | 1 | True | 0 | ROZPOCET
| VV |  | 1,02*5,90*(0,10) |  | 0.602 | [13 empty] | VV | 2 | 2 | True | 0 | ROZPOCET
| VV |  | Součet |  | 24.572 | [13 empty] | VV | 2 | 4 | True | 1 | ROZPOCET
24 | K | 452313151 | Podkladní bloky z betonu prostého tř. C 20/25 otevřený výkop | m3 | 2.66 |  | 0 | CS ÚRS 2018 02 |  |  | základní |  | 0 | 2.429 | 6.4611 | 0 | 0 | 4 | K | 2 |  |  |  | ROZPOCET | 0 | 0 | 0 | 0 | 0 | 1 | 0 | 4 | -695455597
| PP |  | Podkladní a zajišťovací konstrukce z betonu prostého v otevřeném výkopu bloky pro potrubí z betonu tř. C 20/25 | [15 empty] | PP | 2
| PSC |  | Poznámka k souboru cen: 1. Ceny -1121 až -1191 a -1192 lze použít i pro ochrannou vrstvu pod železobetonové konstrukce. 2. Ceny -2121 až -2191 a -2192 jsou určeny pro jakékoliv úkosy sedel. | [15 empty] | PSC | 2
| VV |  | "D.1.6 SO 05 Přeložky vodovodních řadů | [15 empty] | VV | 2 | 1 | True | 0 | ROZPOCET
| VV |  | "SO 05 PŘELOŽKY VODOVODNÍCH ŘADŮ | [15 empty] | VV | 2 | 1 | True | 0 | ROZPOCET
| VV |  | "PŘELOŽKA VODOVODU Č. 2 | [15 empty] | VV | 2 | 1 | True | 0 | ROZPOCET
| VV |  | "38x blok vodovodního potrubí, beton tř. C20/25 | [15 empty] | VV | 2 | 1 | True | 0 | ROZPOCET
| VV |  | 2,66 |  | 2.66 | [13 empty] | VV | 2 | 2 | True | 0 | ROZPOCET
| VV |  | Součet |  | 2.66 | [13 empty] | VV | 2 | 4 | True | 1 | ROZPOCET
25 | K | 452353101 | Bednění podkladních bloků otevřený výkop | m2 | 13.3 |  | 0 | CS ÚRS 2018 02 |  |  | základní |  | 0 | 0.00639 | 0.084987 | 0 | 0 | 4 | K | 2 |  |  |  | ROZPOCET | 0 | 0 | 0 | 0 | 0 | 1 | 0 | 4 | 277046539
| PP |  | Bednění podkladních a zajišťovacích konstrukcí v otevřeném výkopu bloků pro potrubí | [15 empty] | PP | 2
| VV |  | "D.1.6 SO 05 Přeložky vodovodních řadů | [15 empty] | VV | 2 | 1 | True | 0 | ROZPOCET
| VV |  | "SO 05 PŘELOŽKY VODOVODNÍCH ŘADŮ | [15 empty] | VV | 2 | 1 | True | 0 | ROZPOCET
| VV |  | "PŘELOŽKA VODOVODU Č. 2 | [15 empty] | VV | 2 | 1 | True | 0 | ROZPOCET
| VV |  | "38x blok vodovodního potrubí, beton tř. C20/25 | [15 empty] | VV | 2 | 1 | True | 0 | ROZPOCET
| VV |  | 38*(0,45*0,35+0,55*0,35) |  | 13.3 | [13 empty] | VV | 2 | 2 | True | 0 | ROZPOCET
| VV |  | Součet |  | 13.3 | [13 empty] | VV | 2 | 4 | True | 1 | ROZPOCET
| D | 5 | Komunikace pozemní |  |  |  | 0 | [5 empty] | 0 |  | 221.3024 |  | 0 | 1 | D | 1 |  |  |  | ROZPOCET | [6 empty] | 0
26 | K | 564761111 | Podklad z kameniva hrubého drceného vel. 0-63 mm tl 200 mm | m2 | 239.7 |  | 0 | CS ÚRS 2018 02 |  |  | základní |  | 0 | 0.38625 | 92.5841 | 0 | 0 | 4 | K | 2 |  |  |  | ROZPOCET | 0 | 0 | 0 | 0 | 0 | 1 | 0 | 4 | -1735168080
| PP |  | Podklad nebo kryt z kameniva hrubého drceného vel. 32-63 mm s rozprostřením a zhutněním, po zhutnění tl. 200 mm | [15 empty] | PP | 2
| VV |  | "D.1.6 SO 05 Přeložky vodovodních řadů | [15 empty] | VV | 2 | 1 | True | 0 | ROZPOCET
| VV |  | "SO 05 PŘELOŽKY VODOVODNÍCH ŘADŮ | [15 empty] | VV | 2 | 1 | True | 0 | ROZPOCET
| VV |  | "PŘELOŽKA ČÍS. 2, dtto F1 (ul. Poštovní) | [15 empty] | VV | 2 | 1 | True | 0 | ROZPOCET
| VV |  | "obnova komunikace, podkladní vrstva drcené lomové kamenivo fr. 0-63 tl. 0,30m | [15 empty] | VV | 2 | 1 | True | 0 | ROZPOCET
| VV |  | "rozměry: š. 1,02m, dl. celkem 235,00m | [15 empty] | VV | 2 | 1 | True | 0 | ROZPOCET
| VV |  | 1,02*235,00 |  | 239.7 | [13 empty] | VV | 2 | 2 | True | 0 | ROZPOCET
| VV |  | Součet |  | 239.7 | [13 empty] | VV | 2 | 4 | True | 1 | ROZPOCET
27 | K | 565155121 | Asfaltový beton vrstva podkladní ACP 16 (obalované kamenivo OKS) tl 70 mm š přes 3 m | m2 | 446.15 |  | 0 | CS ÚRS 2018 02 |  |  | základní |  | 0 | 0.18463 | 82.3727 | 0 | 0 | 4 | K | 2 |  |  |  | ROZPOCET | 0 | 0 | 0 | 0 | 0 | 1 | 0 | 4 | 986773762
| PP |  | Asfaltový beton vrstva podkladní ACP 16 (obalované kamenivo střednězrnné - OKS) s rozprostřením a zhutněním v pruhu šířky přes 3 m, po zhutnění tl. 70 mm | [15 empty] | PP | 2
| PSC |  | Poznámka k souboru cen: 1. ČSN EN 13108-1 připouští pro ACP 16 pouze tl. 50 až 80 mm. | [15 empty] | PSC | 2
| VV |  | "D.1.6 SO 05 Přeložky vodovodních řadů | [15 empty] | VV | 2 | 1 | True | 0 | ROZPOCET
| VV |  | "SO 05 PŘELOŽKY VODOVODNÍCH ŘADŮ | [15 empty] | VV | 2 | 1 | True | 0 | ROZPOCET
| VV |  | "PŘELOŽKA ČÍS. 2, dtto F1 (ul. Poštovní) | [15 empty] | VV | 2 | 1 | True | 0 | ROZPOCET
| VV |  | "obnova komunikace, podkladní vrstva asfalt ACP16+ tl. 0,07m | [15 empty] | VV | 2 | 1 | True | 0 | ROZPOCET
| VV |  | "rozměry: pl. 446,15m2 | [15 empty] | VV | 2 | 1 | True | 0 | ROZPOCET
| VV |  | 446,15 |  | 446.15 | [13 empty] | VV | 2 | 2 | True | 0 | ROZPOCET
| VV |  | Součet |  | 446.15 | [13 empty] | VV | 2 | 4 | True | 1 | ROZPOCET
28 | K | 577134141 | Asfaltový beton vrstva obrusná ACO 11 (ABS) tř. I tl 40 mm š přes 3 m z modifikovaného asfaltu | m2 | 446.15 |  | 0 | CS ÚRS 2018 02 |  |  | základní |  | 0 | 0.10373 | 46.2791 | 0 | 0 | 4 | K | 2 |  |  |  | ROZPOCET | 0 | 0 | 0 | 0 | 0 | 1 | 0 | 4 | -1444478325
| PP |  | Asfaltový beton vrstva obrusná ACO 11 (ABS) s rozprostřením a se zhutněním z modifikovaného asfaltu v pruhu šířky přes 3 m tl. 40 mm | [15 empty] | PP | 2
| PSC |  | Poznámka k souboru cen: 1. ČSN EN 13108-1 připouští pro ACO 11 pouze tl. 35 až 50 mm. | [15 empty] | PSC | 2
| VV |  | "D.1.6 SO 05 Přeložky vodovodních řadů | [15 empty] | VV | 2 | 1 | True | 0 | ROZPOCET
| VV |  | "SO 05 PŘELOŽKY VODOVODNÍCH ŘADŮ | [15 empty] | VV | 2 | 1 | True | 0 | ROZPOCET
| VV |  | "PŘELOŽKA ČÍS. 2, dtto F1 (ul. Poštovní) | [15 empty] | VV | 2 | 1 | True | 0 | ROZPOCET
| VV |  | "obnova komunikace, krycí vrstva asfalt ACO11 tl. 0,04m | [15 empty] | VV | 2 | 1 | True | 0 | ROZPOCET
| VV |  | "rozměry: pl. 446,15m2 | [15 empty] | VV | 2 | 1 | True | 0 | ROZPOCET
| VV |  | 446,15 |  | 446.15 | [13 empty] | VV | 2 | 2 | True | 0 | ROZPOCET
| VV |  | Součet |  | 446.15 | [13 empty] | VV | 2 | 4 | True | 1 | ROZPOCET
29 | K | 5968111201R | Kladení betonové dlažby vel. do 0,09 m2 | kus | 19 |  | 0 | R-položka |  |  | základní |  | 0 | 0 | 0 | 0 | 0 | 4 | K | 2 |  |  |  | ROZPOCET | 0 | 0 | 0 | 0 | 0 | 1 | 0 | 4 | -1284944825
| PP |  | Kladení betonové dlažby vel. do 0,09 m2 | [15 empty] | PP | 2
| PSC |  | Poznámka k souboru cen: 1. V cenách jsou započteny i náklady na dodání hmot pro lože a na dodání materiálu pro výplň spár. 2. V cenách nejsou započteny náklady na dodání dlaždic, které se oceňují ve specifikaci; ztratné lze dohodnout u plochy a) do 100 m2 ve výši 3 %, b) přes 100 do 300 m2 ve výši 2 %, c) přes 300 m2 ve výši 1 %. 3. Část lože přesahující tloušťku 30 mm se oceňuje cenami souboru cen 451 . . -9 . Příplatek za každých dalších 10 mm tloušťky podkladu nebo lože. | [15 empty] | PSC | 2
| VV |  | "D.1.6 SO 05 Přeložky vodovodních řadů | [15 empty] | VV | 2 | 1 | True | 0 | ROZPOCET
| VV |  | "SO 05 PŘELOŽKY VODOVODNÍCH ŘADŮ | [15 empty] | VV | 2 | 1 | True | 0 | ROZPOCET
| VV |  | "PŘELOŽKA ČÍS. 2, dtto F1 (ul. Poštovní) | [15 empty] | VV | 2 | 1 | True | 0 | ROZPOCET
| VV |  | "19x dlažba skladebná betonová 40x40 cm | [15 empty] | VV | 2 | 1 | True | 0 | ROZPOCET
| VV |  | 19 |  | 19 | [13 empty] | VV | 2 | 2 | True | 0 | ROZPOCET
| VV |  | Součet |  | 19 | [13 empty] | VV | 2 | 4 | True | 1 | ROZPOCET
30 | M | 592453201R | dlažba skladebná betonová 40x40 cm | kus | 19 |  | 0 | R-položka |  |  | základní |  | 0 | 0.0035 | 0.0665 | 0 | 0 | 8 | M | 2 |  |  |  | ROZPOCET | 0 | 0 | 0 | 0 | 0 | 1 | 0 | 4 | -776592627
| PP |  | dlažba skladebná betonová 40x40 cm | [15 empty] | PP | 2
| VV |  | "D.1.6 SO 05 Přeložky vodovodních řadů | [15 empty] | VV | 2 | 1 | True | 0 | ROZPOCET
| VV |  | "SO 05 PŘELOŽKY VODOVODNÍCH ŘADŮ | [15 empty] | VV | 2 | 1 | True | 0 | ROZPOCET
| VV |  | "PŘELOŽKA ČÍS. 2, dtto F1 (ul. Poštovní) | [15 empty] | VV | 2 | 1 | True | 0 | ROZPOCET
| VV |  | "19x dlažba skladebná betonová 40x40 cm | [15 empty] | VV | 2 | 1 | True | 0 | ROZPOCET
| VV |  | 19 |  | 19 | [13 empty] | VV | 2 | 2 | True | 0 | ROZPOCET
| VV |  | Součet |  | 19 | [13 empty] | VV | 2 | 4 | True | 1 | ROZPOCET
| D | 8 | Trubní vedení |  |  |  | 0 | [5 empty] | 0 |  | 9.2437 |  | 0.195 | 1 | D | 1 |  |  |  | ROZPOCET | [6 empty] | 0
31 | K | 850265121 | Výřez nebo výsek na potrubí z trub litinových tlakových nebo plastických hmot DN 100 | kus | 1 |  | 0 | CS ÚRS 2018 02 |  |  | základní |  | 0 | 0 | 0 | 0 | 0 | 4 | K | 2 |  |  |  | ROZPOCET | 0 | 0 | 0 | 0 | 0 | 1 | 0 | 4 | 59861994
| PP |  | Výřez nebo výsek na potrubí z trub litinových tlakových nebo plasických hmot DN 100 | [15 empty] | PP | 2
| PSC |  | Poznámka k souboru cen: 1. Ceny výřezu nebo výseku na potrubí z trub litinových tlakových nebo plastických hmot jsou určeny pro dva řezy nebo seky prováděné na potrubí dodatečně. 2. V cenách jsou započteny náklady na: a) ohlášení uzavíraní vody, b) uzavření a otevření šoupat, c) vypuštění a napuštění vody, d) odvzdušnění potrubí, e) strojní nebo ruční výřez potrubí, f) nutné úpravy výkopu v prostoru provádění. | [15 empty] | PSC | 2
| VV |  | "D.1.6 SO 05 Přeložky vodovodních řadů | [15 empty] | VV | 2 | 1 | True | 0 | ROZPOCET
| VV |  | "SO 05 PŘELOŽKY VODOVODNÍCH ŘADŮ | [15 empty] | VV | 2 | 1 | True | 0 | ROZPOCET
| VV |  | "PŘELOŽKA VODOVODU Č. 2 | [15 empty] | VV | 2 | 1 | True | 0 | ROZPOCET
| VV |  | "1x sek stávající potrubí DN100 | [15 empty] | VV | 2 | 1 | True | 0 | ROZPOCET
| VV |  | 1 |  | 1 | [13 empty] | VV | 2 | 2 | True | 0 | ROZPOCET
| VV |  | Součet |  | 1 | [13 empty] | VV | 2 | 4 | True | 1 | ROZPOCET
32 | K | 851261131 | Montáž potrubí z trub litinových hrdlových s integrovaným těsněním otevřený výkop DN 100 | m | 235 |  | 0 | CS ÚRS 2018 02 |  |  | základní |  | 0 | 0 | 0 | 0 | 0 | 4 | K | 2 |  |  |  | ROZPOCET | 0 | 0 | 0 | 0 | 0 | 1 | 0 | 4 | 1785511253
| PP |  | Montáž potrubí z trub litinových tlakových hrdlových v otevřeném výkopu s integrovaným těsněním DN 100 | [15 empty] | PP | 2
| PSC |  | Poznámka k souboru cen: 1. V cenách souboru cen nejsou započteny náklady na: a) dodání potrubí; toto se oceňuje ve specifikaci, b) montáž tvarovek, c) podkladní konstrukci ze štěrkopísku - podkladní vrstva ze štěrkopísku se oceňue cenou 564 28-1111 Podklad ze štěrkopísku, d) zásyp potrubí, který se oceňuje cenami souboru 174 . 0-11 Zásyp sypaninou z jakékoliv horniny, katalogu 800-1 Zemní práce části A 01. 2. Ceny montáže potrubí -1131 jsou určeny pro systémy těsněné elastickými kroužky a -1211 těsnícími kroužky a zámkovým spojem. Tyto se také oceňují ve specifikaci, nejsou-li zahrnuty již v ceně dodávky trub. | [15 empty] | PSC | 2
| VV |  | "D.1.6 SO 05 Přeložky vodovodních řadů | [15 empty] | VV | 2 | 1 | True | 0 | ROZPOCET
| VV |  | "SO 05 PŘELOŽKY VODOVODNÍCH ŘADŮ | [15 empty] | VV | 2 | 1 | True | 0 | ROZPOCET
| VV |  | "PŘELOŽKA VODOVODU Č. 2 | [15 empty] | VV | 2 | 1 | True | 0 | ROZPOCET
| VV |  | "montáž nové potrubí TLT DN100 | [15 empty] | VV | 2 | 1 | True | 0 | ROZPOCET
| VV |  | "rozměry: dl. 235,00m | [15 empty] | VV | 2 | 1 | True | 0 | ROZPOCET
| VV |  | 235,00 |  | 235 | [13 empty] | VV | 2 | 2 | True | 0 | ROZPOCET
| VV |  | Součet |  | 235 | [13 empty] | VV | 2 | 4 | True | 1 | ROZPOCET
33 | M | 55251005 | trouba vodovodní litinová hrdlová Zn+Al (85/15)400g/m2+modrý epoxid, 6 m DN 100 | m | 235 |  | 0 | CS ÚRS 2018 02 |  |  | základní |  | 0 | 0.01593 | 3.7435 | 0 | 0 | 8 | M | 2 |  |  |  | ROZPOCET | 0 | 0 | 0 | 0 | 0 | 1 | 0 | 4 | 1250638793
| PP |  | trouba vodovodní litinová hrdlová Zn+Al (85/15)400g/m2+modrý epoxid, 6 m DN 100 | [15 empty] | PP | 2
| VV |  | "D.1.6 SO 05 Přeložky vodovodních řadů | [15 empty] | VV | 2 | 1 | True | 0 | ROZPOCET
| VV |  | "SO 05 PŘELOŽKY VODOVODNÍCH ŘADŮ | [15 empty] | VV | 2 | 1 | True | 0 | ROZPOCET
| VV |  | "specifikace viz Technické podmínky (Odkanalizování obcí v povodí Jizery, 10/2018) | [15 empty] | VV | 2 | 1 | True | 0 | ROZPOCET
| VV |  | "PŘELOŽKA VODOVODU Č. 2 | [15 empty] | VV | 2 | 1 | True | 0 | ROZPOCET
| VV |  | "montáž nové potrubí TLT DN100 | [15 empty] | VV | 2 | 1 | True | 0 | ROZPOCET
| VV |  | "rozměry: dl. 235,00m | [15 empty] | VV | 2 | 1 | True | 0 | ROZPOCET
| VV |  | 235,00 |  | 235 | [13 empty] | VV | 2 | 2 | True | 0 | ROZPOCET
| VV |  | Součet |  | 235 | [13 empty] | VV | 2 | 4 | True | 1 | ROZPOCET
34 | K | 857242122 | Montáž litinových tvarovek jednoosých přírubových otevřený výkop DN 80 | kus | 4 |  | 0 | CS ÚRS 2018 02 |  |  | základní |  | 0 | 0.00167 | 0.00668 | 0 | 0 | 4 | K | 2 |  |  |  | ROZPOCET | 0 | 0 | 0 | 0 | 0 | 1 | 0 | 4 | 428791096
| PP |  | Montáž litinových tvarovek na potrubí litinovém tlakovém jednoosých na potrubí z trub přírubových v otevřeném výkopu, kanálu nebo v šachtě DN 80 | [15 empty] | PP | 2
| PSC |  | Poznámka k souboru cen: 1. V cenách souboru cen nejsou započteny náklady na: a) dodání tvarovek; tyto se oceňují ve specifikaci, b) podkladní konstrukci ze štěrkopísku - podkladní vrstva ze štěrkopísku se oceňuje cenou 564 28-111 Podklad ze štěrkopísku. 2. V cenách 857 ..-1141, -1151, -3141 a -3151 nejsou započteny náklady nadodání těsnících nebo zámkových kroužků; tyto se oceňují ve specifikaci. | [15 empty] | PSC | 2
| VV |  | "D.1.6 SO 05 Přeložky vodovodních řadů | [15 empty] | VV | 2 | 1 | True | 0 | ROZPOCET
| VV |  | "SO 05 PŘELOŽKY VODOVODNÍCH ŘADŮ | [15 empty] | VV | 2 | 1 | True | 0 | ROZPOCET
| VV |  | "PŘELOŽKA VODOVODU Č. 2 | [15 empty] | VV | 2 | 1 | True | 0 | ROZPOCET
| VV |  | "2x koleno přírubové PP DN80 PN16 patkové (hydrant kalník/vzdušník) | [15 empty] | VV | 2 | 1 | True | 0 | ROZPOCET
| VV |  | 2 |  | 2 | [13 empty] | VV | 2 | 2 | True | 0 | ROZPOCET
| VV |  | "2x koleno přírubové PP DN80 PN16 patkové prodloužené L | [15 empty] | VV | 2 | 1 | True | 0 | ROZPOCET
| VV |  | 2 |  | 2 | [13 empty] | VV | 2 | 2 | True | 0 | ROZPOCET
| VV |  | Součet |  | 4 | [13 empty] | VV | 2 | 4 | True | 1 | ROZPOCET
35 | M | 55254047 | koleno 90° s patkou přírubové litinové vodovodní PP-kus PN 10/40 DN 80 | kus | 2 |  | 0 | CS ÚRS 2018 02 |  |  | základní |  | 0 | 0.0122 | 0.0244 | 0 | 0 | 8 | M | 2 |  |  |  | ROZPOCET | 0 | 0 | 0 | 0 | 0 | 1 | 0 | 4 | -2102827057
| PP |  | koleno 90° s patkou přírubové litinové vodovodní PP-kus PN 10/40 DN 80 | [15 empty] | PP | 2
| VV |  | "D.1.6 SO 05 Přeložky vodovodních řadů | [15 empty] | VV | 2 | 1 | True | 0 | ROZPOCET
| VV |  | "SO 05 PŘELOŽKY VODOVODNÍCH ŘADŮ | [15 empty] | VV | 2 | 1 | True | 0 | ROZPOCET
| VV |  | "specifikace viz Technické podmínky (Odkanalizování obcí v povodí Jizery, 10/2018) | [15 empty] | VV | 2 | 1 | True | 0 | ROZPOCET
| VV |  | "PŘELOŽKA VODOVODU Č. 2 | [15 empty] | VV | 2 | 1 | True | 0 | ROZPOCET
| VV |  | "2x koleno přírubové PP DN80 PN16 patkové (hydrant kalník/vzdušník) | [15 empty] | VV | 2 | 1 | True | 0 | ROZPOCET
| VV |  | 2 |  | 2 | [13 empty] | VV | 2 | 2 | True | 0 | ROZPOCET
| VV |  | Součet |  | 2 | [13 empty] | VV | 2 | 4 | True | 1 | ROZPOCET
36 | M | 55254048R | koleno 90° s patkou přírubové litinové vodovodní PP-kus PN 10/40 DN 80 prodloužené L | kus | 2 |  | 0 | R-položka |  |  | základní |  | 0 | 0.0122 | 0.0244 | 0 | 0 | 8 | M | 2 |  |  |  | ROZPOCET | 0 | 0 | 0 | 0 | 0 | 1 | 0 | 4 | 66438498
| PP |  | koleno 90° s patkou přírubové litinové vodovodní PP-kus PN 10/40 DN 80 prodloužené L | [15 empty] | PP | 2
| VV |  | "D.1.6 SO 05 Přeložky vodovodních řadů | [15 empty] | VV | 2 | 1 | True | 0 | ROZPOCET
| VV |  | "SO 05 PŘELOŽKY VODOVODNÍCH ŘADŮ | [15 empty] | VV | 2 | 1 | True | 0 | ROZPOCET
| VV |  | "specifikace viz Technické podmínky (Odkanalizování obcí v povodí Jizery, 10/2018) | [15 empty] | VV | 2 | 1 | True | 0 | ROZPOCET
| VV |  | "PŘELOŽKA VODOVODU Č. 2 | [15 empty] | VV | 2 | 1 | True | 0 | ROZPOCET
| VV |  | "2x koleno přírubové PP DN80 PN16 patkové prodloužené L | [15 empty] | VV | 2 | 1 | True | 0 | ROZPOCET
| VV |  | 2 |  | 2 | [13 empty] | VV | 2 | 2 | True | 0 | ROZPOCET
| VV |  | Součet |  | 2 | [13 empty] | VV | 2 | 4 | True | 1 | ROZPOCET
37 | M | 54889015R | PPR podložka pod koleno | kus | 4 |  | 0 | R-položka |  |  | základní |  | 0 | 1e-05 | 4e-05 | 0 | 0 | 8 | M | 2 |  |  |  | ROZPOCET | 0 | 0 | 0 | 0 | 0 | 1 | 0 | 4 | 1309107602
| PP |  | PPR podložka pod koleno | [15 empty] | PP | 2
| VV |  | "D.1.6 SO 05 Přeložky vodovodních řadů | [15 empty] | VV | 2 | 1 | True | 0 | ROZPOCET
| VV |  | "SO 05 PŘELOŽKY VODOVODNÍCH ŘADŮ | [15 empty] | VV | 2 | 1 | True | 0 | ROZPOCET
| VV |  | "specifikace viz Technické podmínky (Odkanalizování obcí v povodí Jizery, 10/2018) | [15 empty] | VV | 2 | 1 | True | 0 | ROZPOCET
| VV |  | "PŘELOŽKA VODOVODU Č. 2 | [15 empty] | VV | 2 | 1 | True | 0 | ROZPOCET
| VV |  | "4x PPR podložka pod koleno (koleno přírubové PP DN80 PN16) | [15 empty] | VV | 2 | 1 | True | 0 | ROZPOCET
| VV |  | 4 |  | 4 | [13 empty] | VV | 2 | 2 | True | 0 | ROZPOCET
| VV |  | Součet |  | 4 | [13 empty] | VV | 2 | 4 | True | 1 | ROZPOCET
38 | K | 857261131 | Montáž litinových tvarovek jednoosých hrdlových otevřený výkop s integrovaným těsněním DN 100 | kus | 1 |  | 0 | CS ÚRS 2018 02 |  |  | základní |  | 0 | 0 | 0 | 0 | 0 | 4 | K | 2 |  |  |  | ROZPOCET | 0 | 0 | 0 | 0 | 0 | 1 | 0 | 4 | 2016600038
| PP |  | Montáž litinových tvarovek na potrubí litinovém tlakovém jednoosých na potrubí z trub hrdlových v otevřeném výkopu, kanálu nebo v šachtě s integrovaným těsněním DN 100 | [15 empty] | PP | 2
| PSC |  | Poznámka k souboru cen: 1. V cenách souboru cen nejsou započteny náklady na: a) dodání tvarovek; tyto se oceňují ve specifikaci, b) podkladní konstrukci ze štěrkopísku - podkladní vrstva ze štěrkopísku se oceňuje cenou 564 28-111 Podklad ze štěrkopísku. 2. V cenách 857 ..-1141, -1151, -3141 a -3151 nejsou započteny náklady nadodání těsnících nebo zámkových kroužků; tyto se oceňují ve specifikaci. | [15 empty] | PSC | 2
| VV |  | "D.1.6 SO 05 Přeložky vodovodních řadů | [15 empty] | VV | 2 | 1 | True | 0 | ROZPOCET
| VV |  | "SO 05 PŘELOŽKY VODOVODNÍCH ŘADŮ | [15 empty] | VV | 2 | 1 | True | 0 | ROZPOCET
| VV |  | "PŘELOŽKA VODOVODU Č. 2 | [15 empty] | VV | 2 | 1 | True | 0 | ROZPOCET
| VV |  | "1x hrdlová přesuvka U DN100 PN16 | [15 empty] | VV | 2 | 1 | True | 0 | ROZPOCET
| VV |  | 1 |  | 1 | [13 empty] | VV | 2 | 2 | True | 0 | ROZPOCET
| VV |  | Součet |  | 1 | [13 empty] | VV | 2 | 4 | True | 1 | ROZPOCET
39 | M | 55253647 | přesuvka hrdlová litinová se šroubovým spojem U-kus DN 100 | kus | 1 |  | 0 | CS ÚRS 2018 02 |  |  | základní |  | 0 | 0.0108 | 0.0108 | 0 | 0 | 8 | M | 2 |  |  |  | ROZPOCET | 0 | 0 | 0 | 0 | 0 | 1 | 0 | 4 | -1501356204
| PP |  | přesuvka hrdlová litinová práškový epoxid tl 250µm se šroubovým spojem U-kus DN 100 | [15 empty] | PP | 2
| VV |  | "D.1.6 SO 05 Přeložky vodovodních řadů | [15 empty] | VV | 2 | 1 | True | 0 | ROZPOCET
| VV |  | "SO 05 PŘELOŽKY VODOVODNÍCH ŘADŮ | [15 empty] | VV | 2 | 1 | True | 0 | ROZPOCET
| VV |  | "specifikace viz Technické podmínky (Odkanalizování obcí v povodí Jizery, 10/2018) | [15 empty] | VV | 2 | 1 | True | 0 | ROZPOCET
| VV |  | "PŘELOŽKA VODOVODU Č. 2 | [15 empty] | VV | 2 | 1 | True | 0 | ROZPOCET
| VV |  | "1x hrdlová přesuvka U DN100 PN16 | [15 empty] | VV | 2 | 1 | True | 0 | ROZPOCET
| VV |  | 1 |  | 1 | [13 empty] | VV | 2 | 2 | True | 0 | ROZPOCET
| VV |  | Součet |  | 1 | [13 empty] | VV | 2 | 4 | True | 1 | ROZPOCET
40 | M | 55253905 | koleno hrdlové z tvárné litiny, K-kus DN 100-11,25° | kus | 4 |  | 0 | CS ÚRS 2018 02 |  |  | základní |  | 0 | 0.0088 | 0.0352 | 0 | 0 | 8 | M | 2 |  |  |  | ROZPOCET | 0 | 0 | 0 | 0 | 0 | 1 | 0 | 4 | 1549855273
| PP |  | koleno hrdlové z tvárné litiny, K-kus DN 100-11,25° | [15 empty] | PP | 2
| VV |  | "D.1.6 SO 05 Přeložky vodovodních řadů | [15 empty] | VV | 2 | 1 | True | 0 | ROZPOCET
| VV |  | "SO 05 PŘELOŽKY VODOVODNÍCH ŘADŮ | [15 empty] | VV | 2 | 1 | True | 0 | ROZPOCET
| VV |  | "specifikace viz Technické podmínky (Odkanalizování obcí v povodí Jizery, 10/2018) | [15 empty] | VV | 2 | 1 | True | 0 | ROZPOCET
| VV |  | "PŘELOŽKA VODOVODU Č. 2 | [15 empty] | VV | 2 | 1 | True | 0 | ROZPOCET
| VV |  | "4x koleno hrdlové K-kus 11,25st DN100 | [15 empty] | VV | 2 | 1 | True | 0 | ROZPOCET
| VV |  | 4 |  | 4 | [13 empty] | VV | 2 | 2 | True | 0 | ROZPOCET
| VV |  | Součet |  | 4 | [13 empty] | VV | 2 | 4 | True | 1 | ROZPOCET
41 | M | 55253941 | koleno hrdlové z tvárné litiny, K-kus DN 100-45° | kus | 28 |  | 0 | CS ÚRS 2018 02 |  |  | základní |  | 0 | 0.0101 | 0.2828 | 0 | 0 | 8 | M | 2 |  |  |  | ROZPOCET | 0 | 0 | 0 | 0 | 0 | 1 | 0 | 4 | -113906873
| PP |  | koleno hrdlové z tvárné litiny, K-kus DN 100-45° | [15 empty] | PP | 2
| VV |  | "D.1.6 SO 05 Přeložky vodovodních řadů | [15 empty] | VV | 2 | 1 | True | 0 | ROZPOCET
| VV |  | "SO 05 PŘELOŽKY VODOVODNÍCH ŘADŮ | [15 empty] | VV | 2 | 1 | True | 0 | ROZPOCET
| VV |  | "specifikace viz Technické podmínky (Odkanalizování obcí v povodí Jizery, 10/2018) | [15 empty] | VV | 2 | 1 | True | 0 | ROZPOCET
| VV |  | "PŘELOŽKA VODOVODU Č. 2 | [15 empty] | VV | 2 | 1 | True | 0 | ROZPOCET
| VV |  | "28x koleno hrdlové K-kus 45st DN100 | [15 empty] | VV | 2 | 1 | True | 0 | ROZPOCET
| VV |  | 28 |  | 28 | [13 empty] | VV | 2 | 2 | True | 0 | ROZPOCET
| VV |  | Součet |  | 28 | [13 empty] | VV | 2 | 4 | True | 1 | ROZPOCET
42 | K | 857262122 | Montáž litinových tvarovek jednoosých přírubových otevřený výkop DN 100 | kus | 2 |  | 0 | CS ÚRS 2018 02 |  |  | základní |  | 0 | 0.00167 | 0.00334 | 0 | 0 | 4 | K | 2 |  |  |  | ROZPOCET | 0 | 0 | 0 | 0 | 0 | 1 | 0 | 4 | -217723771
| PP |  | Montáž litinových tvarovek na potrubí litinovém tlakovém jednoosých na potrubí z trub přírubových v otevřeném výkopu, kanálu nebo v šachtě DN 100 | [15 empty] | PP | 2
| PSC |  | Poznámka k souboru cen: 1. V cenách souboru cen nejsou započteny náklady na: a) dodání tvarovek; tyto se oceňují ve specifikaci, b) podkladní konstrukci ze štěrkopísku - podkladní vrstva ze štěrkopísku se oceňuje cenou 564 28-111 Podklad ze štěrkopísku. 2. V cenách 857 ..-1141, -1151, -3141 a -3151 nejsou započteny náklady nadodání těsnících nebo zámkových kroužků; tyto se oceňují ve specifikaci. | [15 empty] | PSC | 2
| VV |  | "D.1.6 SO 05 Přeložky vodovodních řadů | [15 empty] | VV | 2 | 1 | True | 0 | ROZPOCET
| VV |  | "SO 05 PŘELOŽKY VODOVODNÍCH ŘADŮ | [15 empty] | VV | 2 | 1 | True | 0 | ROZPOCET
| VV |  | "PŘELOŽKA VODOVODU Č. 2 | [15 empty] | VV | 2 | 1 | True | 0 | ROZPOCET
| VV |  | "2x přírubová tvarovka F s hladkým koncem DN100 PN16 | [15 empty] | VV | 2 | 1 | True | 0 | ROZPOCET
| VV |  | 2 |  | 2 | [13 empty] | VV | 2 | 2 | True | 0 | ROZPOCET
| VV |  | Součet |  | 2 | [13 empty] | VV | 2 | 4 | True | 1 | ROZPOCET
43 | M | 55253490 | tvarovka přírubová litinová s hladkým koncem, F-kus DN 100 | kus | 2 |  | 0 | CS ÚRS 2018 02 |  |  | základní |  | 0 | 0.0097 | 0.0194 | 0 | 0 | 8 | M | 2 |  |  |  | ROZPOCET | 0 | 0 | 0 | 0 | 0 | 1 | 0 | 4 | -1372620180
| PP |  | tvarovka přírubová litinová s hladkým koncem, F-kus DN 100 | [15 empty] | PP | 2
| VV |  | "D.1.6 SO 05 Přeložky vodovodních řadů | [15 empty] | VV | 2 | 1 | True | 0 | ROZPOCET
| VV |  | "SO 05 PŘELOŽKY VODOVODNÍCH ŘADŮ | [15 empty] | VV | 2 | 1 | True | 0 | ROZPOCET
| VV |  | "specifikace viz Technické podmínky (Odkanalizování obcí v povodí Jizery, 10/2018) | [15 empty] | VV | 2 | 1 | True | 0 | ROZPOCET
| VV |  | "PŘELOŽKA VODOVODU Č. 2 | [15 empty] | VV | 2 | 1 | True | 0 | ROZPOCET
| VV |  | "2x přírubová tvarovka F s hladkým koncem DN100 PN16 | [15 empty] | VV | 2 | 1 | True | 0 | ROZPOCET
| VV |  | 2 |  | 2 | [13 empty] | VV | 2 | 2 | True | 0 | ROZPOCET
| VV |  | Součet |  | 2 | [13 empty] | VV | 2 | 4 | True | 1 | ROZPOCET
44 | K | 857263131 | Montáž litinových tvarovek odbočných hrdlových otevřený výkop s integrovaným těsněním DN 100 | kus | 1 |  | 0 | CS ÚRS 2018 02 |  |  | základní |  | 0 | 0 | 0 | 0 | 0 | 4 | K | 2 |  |  |  | ROZPOCET | 0 | 0 | 0 | 0 | 0 | 1 | 0 | 4 | 57005245
| PP |  | Montáž litinových tvarovek na potrubí litinovém tlakovém odbočných na potrubí z trub hrdlových v otevřeném výkopu, kanálu nebo v šachtě s integrovaným těsněním DN 100 | [15 empty] | PP | 2
| PSC |  | Poznámka k souboru cen: 1. V cenách souboru cen nejsou započteny náklady na: a) dodání tvarovek; tyto se oceňují ve specifikaci, b) podkladní konstrukci ze štěrkopísku - podkladní vrstva ze štěrkopísku se oceňuje cenou 564 28-111 Podklad ze štěrkopísku. 2. V cenách 857 ..-1141, -1151, -3141 a -3151 nejsou započteny náklady nadodání těsnících nebo zámkových kroužků; tyto se oceňují ve specifikaci. | [15 empty] | PSC | 2
| VV |  | "D.1.6 SO 05 Přeložky vodovodních řadů | [15 empty] | VV | 2 | 1 | True | 0 | ROZPOCET
| VV |  | "SO 05 PŘELOŽKY VODOVODNÍCH ŘADŮ | [15 empty] | VV | 2 | 1 | True | 0 | ROZPOCET
| VV |  | "PŘELOŽKA VODOVODU Č. 2 | [15 empty] | VV | 2 | 1 | True | 0 | ROZPOCET
| VV |  | "1x hrdlová tvarovka s přírubovou odbočkou T-kus redukovaný DN100/DN80 PN16 | [15 empty] | VV | 2 | 1 | True | 0 | ROZPOCET
| VV |  | 1 |  | 1 | [13 empty] | VV | 2 | 2 | True | 0 | ROZPOCET
| VV |  | Součet |  | 1 | [13 empty] | VV | 2 | 4 | True | 1 | ROZPOCET
45 | M | 55253745 | tvarovka hrdlová s přírubovou odbočkou z tvárné litiny, A-kus DN 100/80 | kus | 1 |  | 0 | CS ÚRS 2018 02 |  |  | základní |  | 0 | 0.015 | 0.015 | 0 | 0 | 8 | M | 2 |  |  |  | ROZPOCET | 0 | 0 | 0 | 0 | 0 | 1 | 0 | 4 | 1040732845
| PP |  | tvarovka hrdlová s přírubovou odbočkou z tvárné litiny, A-kus DN 100/80 | [15 empty] | PP | 2
| VV |  | "D.1.6 SO 05 Přeložky vodovodních řadů | [15 empty] | VV | 2 | 1 | True | 0 | ROZPOCET
| VV |  | "SO 05 PŘELOŽKY VODOVODNÍCH ŘADŮ | [15 empty] | VV | 2 | 1 | True | 0 | ROZPOCET
| VV |  | "specifikace viz Technické podmínky (Odkanalizování obcí v povodí Jizery, 10/2018) | [15 empty] | VV | 2 | 1 | True | 0 | ROZPOCET
| VV |  | "PŘELOŽKA VODOVODU Č. 2 | [15 empty] | VV | 2 | 1 | True | 0 | ROZPOCET
| VV |  | "1x hrdlová tvarovka s přírubovou odbočkou T-kus redukovaný DN100/DN80 PN16 | [15 empty] | VV | 2 | 1 | True | 0 | ROZPOCET
| VV |  | 1 |  | 1 | [13 empty] | VV | 2 | 2 | True | 0 | ROZPOCET
| VV |  | Součet |  | 1 | [13 empty] | VV | 2 | 4 | True | 1 | ROZPOCET
46 | K | 857264122 | Montáž litinových tvarovek odbočných přírubových otevřený výkop DN 100 | kus | 1 |  | 0 | CS ÚRS 2018 02 |  |  | základní |  | 0 | 0.00171 | 0.00171 | 0 | 0 | 4 | K | 2 |  |  |  | ROZPOCET | 0 | 0 | 0 | 0 | 0 | 1 | 0 | 4 | 1968170007
| PP |  | Montáž litinových tvarovek na potrubí litinovém tlakovém odbočných na potrubí z trub přírubových v otevřeném výkopu, kanálu nebo v šachtě DN 100 | [15 empty] | PP | 2
| PSC |  | Poznámka k souboru cen: 1. V cenách souboru cen nejsou započteny náklady na: a) dodání tvarovek; tyto se oceňují ve specifikaci, b) podkladní konstrukci ze štěrkopísku - podkladní vrstva ze štěrkopísku se oceňuje cenou 564 28-111 Podklad ze štěrkopísku. 2. V cenách 857 ..-1141, -1151, -3141 a -3151 nejsou započteny náklady nadodání těsnících nebo zámkových kroužků; tyto se oceňují ve specifikaci. | [15 empty] | PSC | 2
| VV |  | "D.1.6 SO 05 Přeložky vodovodních řadů | [15 empty] | VV | 2 | 1 | True | 0 | ROZPOCET
| VV |  | "SO 05 PŘELOŽKY VODOVODNÍCH ŘADŮ | [15 empty] | VV | 2 | 1 | True | 0 | ROZPOCET
| VV |  | "PŘELOŽKA VODOVODU Č. 2 | [15 empty] | VV | 2 | 1 | True | 0 | ROZPOCET
| VV |  | "1x přírubová tvarovka s přírubovou odbočkou T-kus redukovaný DN100/DN80 PN16 | [15 empty] | VV | 2 | 1 | True | 0 | ROZPOCET
| VV |  | 1 |  | 1 | [13 empty] | VV | 2 | 2 | True | 0 | ROZPOCET
| VV |  | Součet |  | 1 | [13 empty] | VV | 2 | 4 | True | 1 | ROZPOCET
47 | M | 55250718 | tvarovka přírubová s přírubovou odbočkou T-DN 100x80 PN 10-16 | kus | 1 |  | 0 | CS ÚRS 2018 02 |  |  | základní |  | 0 | 0.0181 | 0.0181 | 0 | 0 | 8 | M | 2 |  |  |  | ROZPOCET | 0 | 0 | 0 | 0 | 0 | 1 | 0 | 4 | -1732188283
| PP |  | tvarovka přírubová s přírubovou odbočkou T-DN 100x80 PN 10-16 | [15 empty] | PP | 2
| VV |  | "D.1.6 SO 05 Přeložky vodovodních řadů | [15 empty] | VV | 2 | 1 | True | 0 | ROZPOCET
| VV |  | "SO 05 PŘELOŽKY VODOVODNÍCH ŘADŮ | [15 empty] | VV | 2 | 1 | True | 0 | ROZPOCET
| VV |  | "specifikace viz Technické podmínky (Odkanalizování obcí v povodí Jizery, 10/2018) | [15 empty] | VV | 2 | 1 | True | 0 | ROZPOCET
| VV |  | "PŘELOŽKA VODOVODU Č. 2 | [15 empty] | VV | 2 | 1 | True | 0 | ROZPOCET
| VV |  | "1x přírubová tvarovka s přírubovou odbočkou T-kus redukovaný DN100/DN80 PN16 | [15 empty] | VV | 2 | 1 | True | 0 | ROZPOCET
| VV |  | 1 |  | 1 | [13 empty] | VV | 2 | 2 | True | 0 | ROZPOCET
| VV |  | Součet |  | 1 | [13 empty] | VV | 2 | 4 | True | 1 | ROZPOCET
48 | K | 871161141 | Montáž potrubí z PE100 SDR 11 otevřený výkop svařovaných na tupo D 32 x 3,0 mm | m | 5.9 |  | 0 | CS ÚRS 2018 02 |  |  | základní |  | 0 | 0 | 0 | 0 | 0 | 4 | K | 2 |  |  |  | ROZPOCET | 0 | 0 | 0 | 0 | 0 | 1 | 0 | 4 | -1814799339
| PP |  | Montáž vodovodního potrubí z plastů v otevřeném výkopu z polyetylenu PE 100 svařovaných na tupo SDR 11/PN16 D 32 x 3,0 mm | [15 empty] | PP | 2
| PSC |  | Poznámka k souboru cen: 1. V cenách potrubí nejsou započteny náklady na: a) dodání potrubí; potrubí se oceňuje ve specifikaci; ztratné lze dohodnout u trub polyetylénových ve výši 1,5 %; u trub z tvrdého PVC ve výši 3 %, b) dodání tvarovek; tvarovky se oceňují ve specifikaci. 2. Ceny -2111 jsou určeny i pro plošné kolektory primárních okruhů tepelných čerpadel. | [15 empty] | PSC | 2
| VV |  | "D.1.6 SO 05 Přeložky vodovodních řadů | [15 empty] | VV | 2 | 1 | True | 0 | ROZPOCET
| VV |  | "SO 05 PŘELOŽKY VODOVODNÍCH ŘADŮ | [15 empty] | VV | 2 | 1 | True | 0 | ROZPOCET
| VV |  | "PŘELOŽKA VODOVODU Č. 2 | [15 empty] | VV | 2 | 1 | True | 0 | ROZPOCET
| VV |  | "5,90m montáž potrubí HDPE 100 RC s krycím pláštěm d32 SDR 11 | [15 empty] | VV | 2 | 1 | True | 0 | ROZPOCET
| VV |  | 5,90 |  | 5.9 | [13 empty] | VV | 2 | 2 | True | 0 | ROZPOCET
| VV |  | Součet |  | 5.9 | [13 empty] | VV | 2 | 4 | True | 1 | ROZPOCET
49 | M | 28613524 | potrubí třívrstvé PE100 RC SDR11 32x3,0 dl 12 m | m | 5.9 |  | 0 | CS ÚRS 2018 02 |  |  | základní |  | 0 | 0.00028 | 0.001652 | 0 | 0 | 8 | M | 2 |  |  |  | ROZPOCET | 0 | 0 | 0 | 0 | 0 | 1 | 0 | 4 | 772305338
| PP |  | potrubí třívrstvé PE100 RC SDR11 32x3,0 dl 12 m | [15 empty] | PP | 2
| VV |  | "D.1.6 SO 05 Přeložky vodovodních řadů | [15 empty] | VV | 2 | 1 | True | 0 | ROZPOCET
| VV |  | "SO 05 PŘELOŽKY VODOVODNÍCH ŘADŮ | [15 empty] | VV | 2 | 1 | True | 0 | ROZPOCET
| VV |  | "PŘELOŽKA VODOVODU Č. 2 | [15 empty] | VV | 2 | 1 | True | 0 | ROZPOCET
| VV |  | "5,90m montáž potrubí HDPE 100 RC s krycím pláštěm d32 SDR 11 | [15 empty] | VV | 2 | 1 | True | 0 | ROZPOCET
| VV |  | 5,90 |  | 5.9 | [13 empty] | VV | 2 | 2 | True | 0 | ROZPOCET
| VV |  | Součet |  | 5.9 | [13 empty] | VV | 2 | 4 | True | 1 | ROZPOCET
50 | K | 871254203R | Provizorní rozvody během výstavby | soubor | 1 |  | 0 | R-položka |  |  | základní |  | 0 | 0 | 0 | 0 | 0 | 4 | K | 2 |  |  |  | ROZPOCET | 0 | 0 | 0 | 0 | 0 | 1 | 0 | 4 | -322449649
| PP |  | Provizorní rozvody během výstavby | [15 empty] | PP | 2
| VV |  | "D.1.6 SO 05 Přeložky vodovodních řadů | [15 empty] | VV | 2 | 1 | True | 0 | ROZPOCET
| VV |  | "SO 05 PŘELOŽKY VODOVODNÍCH ŘADŮ | [15 empty] | VV | 2 | 1 | True | 0 | ROZPOCET
| VV |  | "PŘELOŽKA VODOVODU Č. 2 | [15 empty] | VV | 2 | 1 | True | 0 | ROZPOCET
| VV |  | "235,00m provizorní potrubí PEHD SDR11 D90 včetně 15x přípojka,včetně příslušenství | [15 empty] | VV | 2 | 1 | True | 0 | ROZPOCET
| VV |  | "tlaková zkouška potrubí, proplach a dezinfekce potrubí, krácený rozbor vody | [15 empty] | VV | 2 | 1 | True | 0 | ROZPOCET
| VV |  | "demontáž provizorního potrubí včetně naložení a odvodu na skládku včetně poplatků | [15 empty] | VV | 2 | 1 | True | 0 | ROZPOCET
| VV |  | 1 |  | 1 | [13 empty] | VV | 2 | 2 | True | 0 | ROZPOCET
| VV |  | Součet |  | 1 | [13 empty] | VV | 2 | 4 | True | 1 | ROZPOCET
51 | K | 877161101 | Montáž elektrospojek na vodovodním potrubí z PE trub d 32 | kus | 7 |  | 0 | CS ÚRS 2018 02 |  |  | základní |  | 0 | 0 | 0 | 0 | 0 | 4 | K | 2 |  |  |  | ROZPOCET | 0 | 0 | 0 | 0 | 0 | 1 | 0 | 4 | 562168463
| PP |  | Montáž tvarovek na vodovodním plastovém potrubí z polyetylenu PE 100 elektrotvarovek SDR 11/PN16 spojek, oblouků nebo redukcí d 32 | [15 empty] | PP | 2
| PSC |  | Poznámka k souboru cen: 1. V cenách montáže tvarovek nejsou započteny náklady na dodání tvarovek. Tyto náklady se oceňují ve specifikaci. | [15 empty] | PSC | 2
| VV |  | "D.1.6 SO 05 Přeložky vodovodních řadů | [15 empty] | VV | 2 | 1 | True | 0 | ROZPOCET
| VV |  | "SO 05 PŘELOŽKY VODOVODNÍCH ŘADŮ | [15 empty] | VV | 2 | 1 | True | 0 | ROZPOCET
| VV |  | "PŘELOŽKA VODOVODU Č. 2 | [15 empty] | VV | 2 | 1 | True | 0 | ROZPOCET
| VV |  | "7x mechanická přechodka s vnějším kovových závitem D32 (5/4") | [15 empty] | VV | 2 | 1 | True | 0 | ROZPOCET
| VV |  | 7 |  | 7 | [13 empty] | VV | 2 | 2 | True | 0 | ROZPOCET
| VV |  | Součet |  | 7 | [13 empty] | VV | 2 | 4 | True | 1 | ROZPOCET
52 | M | 28653073R | elektrotvarovka přechodový kus PE-HN/mosaz s vnějším závitem d32 (5/4") | kus | 7 |  | 0 | R-položka |  |  | základní |  | 0 | 0.0005 | 0.0035 | 0 | 0 | 8 | M | 2 |  |  |  | ROZPOCET | 0 | 0 | 0 | 0 | 0 | 1 | 0 | 4 | 210056790
| PP |  | elektrotvarovka přechodový kus PE-HN/mosaz s vnějším závitem d32 (5/4") | [15 empty] | PP | 2
| VV |  | "D.1.6 SO 05 Přeložky vodovodních řadů | [15 empty] | VV | 2 | 1 | True | 0 | ROZPOCET
| VV |  | "SO 05 PŘELOŽKY VODOVODNÍCH ŘADŮ | [15 empty] | VV | 2 | 1 | True | 0 | ROZPOCET
| VV |  | "PŘELOŽKA VODOVODU Č. 2 | [15 empty] | VV | 2 | 1 | True | 0 | ROZPOCET
| VV |  | "7x mechanická přechodka s vnějším kovových závitem D32 (5/4") | [15 empty] | VV | 2 | 1 | True | 0 | ROZPOCET
| VV |  | 7 |  | 7 | [13 empty] | VV | 2 | 2 | True | 0 | ROZPOCET
| VV |  | Součet |  | 7 | [13 empty] | VV | 2 | 4 | True | 1 | ROZPOCET
53 | K | 891142211 | Montáž závitových tvarovek v otevřeném výkopu | kus | 15 |  | 0 | CS ÚRS 2018 02 |  |  | základní |  | 0 | 0.00057 | 0.00855 | 0 | 0 | 4 | K | 2 |  |  |  | ROZPOCET | 0 | 0 | 0 | 0 | 0 | 1 | 0 | 4 | 1374578094
| PP |  | Montáž závitových tvarovek v otevřeném výkopu | [15 empty] | PP | 2
| PSC |  | Poznámka k souboru cen: 1. V cenách jsou započteny i náklady: a) u šoupátek ceny -1112 na vytvoření otvorů ve stropech šachet pro prostup zemních souprav šoupátek, b) u hlavních ventilů ceny -3111 na osazení zemních souprav, c) u navrtávacích pasů ceny -9111 na výkop montážních jamek, opravu izolace ocelových trubek a na osazení zemních souprav. 2. V cenách nejsou započteny náklady na: a) dodání vodoměrů, šoupátek, uzavíracích klapek, ventilů, montážních vložek, kompenzátorů, koncových nebo zpětných klapek, hydrantů, zemních souprav, šoupátkových koleček, šoupátkových a hydrantových klíčů, navrtávacích pasů, tvarovek a kompenzačních nástavců; tyto armatury se oceňují ve specifikaci, b) podkladní bloky pod armatury; bloky se oceňují příslušnými cenami souborů cen 452 2 . - . 1 Podkladní a zajišťovací konstrukce zděné na maltu cementovou, 452 3*- . 1 Podkladní a zajišťovací konstrukce z betonu, 452 35- . 1 Bednění podkladních a zajišťovacích konstrukcí části A 01 tohoto ceníku, c) obsyp odvodňovacího zařízení hydrantů ze štěrku nebo štěrkopísku; obsyp se oceňuje příslušnými cenami souboru cen 451 5 . - . 1 Lože pod potrubí, stoky a drobné objekty části A 01 tohoto katalogu, d) osazení hydrantových, šoupátkových a ventilových poklopů; osazení poklopů se oceňuje příslušnými cenami souboru cen 899 40-11 Osazení poklopů litinových části A 01 tohoto katalogu. 3. V cenách 891 52-4121 a -5211 nejsou započteny náklady na dodání těsnících pryžových kroužků. Tyto se oceňují ve specifikaci, nejsou-li zahrnuty v ceně trub. 4. V cenách 891 ..-5313 nejsou započteny náklady na dodání potrubní spojky. Tyto jsou zahrnuty v ceně trub. | [15 empty] | PSC | 2
| VV |  | "D.1.6 SO 05 Přeložky vodovodních řadů | [15 empty] | VV | 2 | 1 | True | 0 | ROZPOCET
| VV |  | "SO 05 PŘELOŽKY VODOVODNÍCH ŘADŮ | [15 empty] | VV | 2 | 1 | True | 0 | ROZPOCET
| VV |  | "PŘELOŽKA VODOVODU Č. 2 | [15 empty] | VV | 2 | 1 | True | 0 | ROZPOCET
| VV |  | "15x mechanická přechodka s vnějším kovových závitem D32 | [15 empty] | VV | 2 | 1 | True | 0 | ROZPOCET
| VV |  | 15 |  | 15 | [13 empty] | VV | 2 | 2 | True | 0 | ROZPOCET
| VV |  | Součet |  | 15 | [13 empty] | VV | 2 | 4 | True | 1 | ROZPOCET
54 | M | 28654298R | přechodka s vnějším kovovým závitem D 32x1" | kus | 15 |  | 0 | R-položka |  |  | základní |  | 0 | 0.00019 | 0.00285 | 0 | 0 | 8 | M | 2 |  |  |  | ROZPOCET | 0 | 0 | 0 | 0 | 0 | 1 | 0 | 4 | 600619004
| PP |  | přechodka s vnějším kovovým závitem D 32x1" | [15 empty] | PP | 2
| VV |  | "D.1.6 SO 05 Přeložky vodovodních řadů | [15 empty] | VV | 2 | 1 | True | 0 | ROZPOCET
| VV |  | "SO 05 PŘELOŽKY VODOVODNÍCH ŘADŮ | [15 empty] | VV | 2 | 1 | True | 0 | ROZPOCET
| VV |  | "PŘELOŽKA VODOVODU Č. 2 | [15 empty] | VV | 2 | 1 | True | 0 | ROZPOCET
| VV |  | "15x mechanická přechodka s vnějším kovových závitem D32 | [15 empty] | VV | 2 | 1 | True | 0 | ROZPOCET
| VV |  | 15 |  | 15 | [13 empty] | VV | 2 | 2 | True | 0 | ROZPOCET
| VV |  | Součet |  | 15 | [13 empty] | VV | 2 | 4 | True | 1 | ROZPOCET
55 | K | 891181112 | Montáž vodovodních šoupátek otevřený výkop do DN 40 | kus | 15 |  | 0 | CS ÚRS 2018 02 |  |  | základní |  | 0 | 0.00072 | 0.0108 | 0 | 0 | 4 | K | 2 |  |  |  | ROZPOCET | 0 | 0 | 0 | 0 | 0 | 1 | 0 | 4 | 1276350113
| PP |  | Montáž vodovodních armatur na potrubí šoupátek nebo klapek uzavíracích v otevřeném výkopu nebo v šachtách s osazením zemní soupravy (bez poklopů) do DN 40 | [15 empty] | PP | 2
| PSC |  | Poznámka k souboru cen: 1. V cenách jsou započteny i náklady: a) u šoupátek ceny -1112 na vytvoření otvorů ve stropech šachet pro prostup zemních souprav šoupátek, b) u hlavních ventilů ceny -3111 na osazení zemních souprav, c) u navrtávacích pasů ceny -9111 na výkop montážních jamek, opravu izolace ocelových trubek a na osazení zemních souprav. 2. V cenách nejsou započteny náklady na: a) dodání vodoměrů, šoupátek, uzavíracích klapek, ventilů, montážních vložek, kompenzátorů, koncových nebo zpětných klapek, hydrantů, zemních souprav, šoupátkových koleček, šoupátkových a hydrantových klíčů, navrtávacích pasů, tvarovek a kompenzačních nástavců; tyto armatury se oceňují ve specifikaci, b) podkladní bloky pod armatury; bloky se oceňují příslušnými cenami souborů cen 452 2 . - . 1 Podkladní a zajišťovací konstrukce zděné na maltu cementovou, 452 3*- . 1 Podkladní a zajišťovací konstrukce z betonu, 452 35- . 1 Bednění podkladních a zajišťovacích konstrukcí části A 01 tohoto ceníku, c) obsyp odvodňovacího zařízení hydrantů ze štěrku nebo štěrkopísku; obsyp se oceňuje příslušnými cenami souboru cen 451 5 . - . 1 Lože pod potrubí, stoky a drobné objekty části A 01 tohoto katalogu, d) osazení hydrantových, šoupátkových a ventilových poklopů; osazení poklopů se oceňuje příslušnými cenami souboru cen 899 40-11 Osazení poklopů litinových části A 01 tohoto katalogu. 3. V cenách 891 52-4121 a -5211 nejsou započteny náklady na dodání těsnících pryžových kroužků. Tyto se oceňují ve specifikaci, nejsou-li zahrnuty v ceně trub. 4. V cenách 891 ..-5313 nejsou započteny náklady na dodání potrubní spojky. Tyto jsou zahrnuty v ceně trub. | [15 empty] | PSC | 2
| VV |  | "D.1.6 SO 05 Přeložky vodovodních řadů | [15 empty] | VV | 2 | 1 | True | 0 | ROZPOCET
| VV |  | "SO 05 PŘELOŽKY VODOVODNÍCH ŘADŮ | [15 empty] | VV | 2 | 1 | True | 0 | ROZPOCET
| VV |  | "PŘELOŽKA VODOVODU Č. 2 | [15 empty] | VV | 2 | 1 | True | 0 | ROZPOCET
| VV |  | "15x šoupátko vodovodní přípojkové závitové DN32 PN16 | [15 empty] | VV | 2 | 1 | True | 0 | ROZPOCET
| VV |  | 15 |  | 15 | [13 empty] | VV | 2 | 2 | True | 0 | ROZPOCET
| VV |  | Součet |  | 15 | [13 empty] | VV | 2 | 4 | True | 1 | ROZPOCET
56 | M | 42221420 | šoupátko přípojkové přímé DN 32 PN16 připoj. rozměr 32 x 1 1/4" | kus | 15 |  | 0 | CS ÚRS 2018 02 |  |  | základní |  | 0 | 0.0038 | 0.057 | 0 | 0 | 8 | M | 2 |  |  |  | ROZPOCET | 0 | 0 | 0 | 0 | 0 | 1 | 0 | 4 | -764544254
| PP |  | šoupátko přípojkové přímé DN 32 PN16 připoj. rozměr 32 x 1 1/4" | [15 empty] | PP | 2
| VV |  | "D.1.6 SO 05 Přeložky vodovodních řadů | [15 empty] | VV | 2 | 1 | True | 0 | ROZPOCET
| VV |  | "SO 05 PŘELOŽKY VODOVODNÍCH ŘADŮ | [15 empty] | VV | 2 | 1 | True | 0 | ROZPOCET
| VV |  | "specifikace viz Technické podmínky (Odkanalizování obcí v povodí Jizery, 10/2018) | [15 empty] | VV | 2 | 1 | True | 0 | ROZPOCET
| VV |  | "PŘELOŽKA VODOVODU Č. 2 | [15 empty] | VV | 2 | 1 | True | 0 | ROZPOCET
| VV |  | "15x šoupátko vodovodní přípojkové závitové DN32 PN16 | [15 empty] | VV | 2 | 1 | True | 0 | ROZPOCET
| VV |  | 15 |  | 15 | [13 empty] | VV | 2 | 2 | True | 0 | ROZPOCET
| VV |  | Součet |  | 15 | [13 empty] | VV | 2 | 4 | True | 1 | ROZPOCET
57 | M | 42291073R | souprava zemní pro šoupátka DN 25-40mm Rd 1,5 m | kus | 15 |  | 0 | R-položka |  |  | základní |  | 0 | 0.0035 | 0.0525 | 0 | 0 | 8 | M | 2 |  |  |  | ROZPOCET | 0 | 0 | 0 | 0 | 0 | 1 | 0 | 4 | -1075361676
| PP |  | souprava zemní pro šoupátka DN 25-40mm Rd 1,5 m | [15 empty] | PP | 2
| VV |  | "D.1.6 SO 05 Přeložky vodovodních řadů | [15 empty] | VV | 2 | 1 | True | 0 | ROZPOCET
| VV |  | "SO 05 PŘELOŽKY VODOVODNÍCH ŘADŮ | [15 empty] | VV | 2 | 1 | True | 0 | ROZPOCET
| VV |  | "specifikace viz Technické podmínky (Odkanalizování obcí v povodí Jizery, 10/2018) | [15 empty] | VV | 2 | 1 | True | 0 | ROZPOCET
| VV |  | "PŘELOŽKA VODOVODU Č. 2 | [15 empty] | VV | 2 | 1 | True | 0 | ROZPOCET
| VV |  | "15x zemní souprava pro šoupátko vodovodní přípojkové závitové DN32 PN16 | [15 empty] | VV | 2 | 1 | True | 0 | ROZPOCET
| VV |  | 15 |  | 15 | [13 empty] | VV | 2 | 2 | True | 0 | ROZPOCET
| VV |  | Součet |  | 15 | [13 empty] | VV | 2 | 4 | True | 1 | ROZPOCET
58 | K | 891181811 | Demontáž vodovodních šoupátek otevřený výkop DN 40 | kus | 15 |  | 0 | CS ÚRS 2018 02 |  |  | základní |  | 0 | 0 | 0 | 0.00768 | 0.1152 | 4 | K | 2 |  |  |  | ROZPOCET | 0 | 0 | 0 | 0 | 0 | 1 | 0 | 4 | -2106057493
| PP |  | Demontáž vodovodních armatur na potrubí šoupátek nebo klapek uzavíracích v otevřeném výkopu nebo v šachtách DN 40 | [15 empty] | PP | 2
| VV |  | "D.1.6 SO 05 Přeložky vodovodních řadů | [15 empty] | VV | 2 | 1 | True | 0 | ROZPOCET
| VV |  | "SO 05 PŘELOŽKY VODOVODNÍCH ŘADŮ | [15 empty] | VV | 2 | 1 | True | 0 | ROZPOCET
| VV |  | "PŘELOŽKA VODOVODU Č. 2 | [15 empty] | VV | 2 | 1 | True | 0 | ROZPOCET
| VV |  | "15x demontáž stávající šoupátko DN32 | [15 empty] | VV | 2 | 1 | True | 0 | ROZPOCET
| VV |  | 15 |  | 15 | [13 empty] | VV | 2 | 2 | True | 0 | ROZPOCET
| VV |  | Součet |  | 15 | [13 empty] | VV | 2 | 4 | True | 1 | ROZPOCET
59 | K | 891241811 | Demontáž vodovodních šoupátek otevřený výkop DN 80 | kus | 2 |  | 0 | CS ÚRS 2018 02 |  |  | základní |  | 0 | 0 | 0 | 0.0173 | 0.0346 | 4 | K | 2 |  |  |  | ROZPOCET | 0 | 0 | 0 | 0 | 0 | 1 | 0 | 4 | 335543854
| PP |  | Demontáž vodovodních armatur na potrubí šoupátek nebo klapek uzavíracích v otevřeném výkopu nebo v šachtách DN 80 | [15 empty] | PP | 2
| VV |  | "D.1.6 SO 05 Přeložky vodovodních řadů | [15 empty] | VV | 2 | 1 | True | 0 | ROZPOCET
| VV |  | "SO 05 PŘELOŽKY VODOVODNÍCH ŘADŮ | [15 empty] | VV | 2 | 1 | True | 0 | ROZPOCET
| VV |  | "PŘELOŽKA VODOVODU Č. 2 | [15 empty] | VV | 2 | 1 | True | 0 | ROZPOCET
| VV |  | "2x demontáž stávající šoupátko DN80 | [15 empty] | VV | 2 | 1 | True | 0 | ROZPOCET
| VV |  | 2 |  | 2 | [13 empty] | VV | 2 | 2 | True | 0 | ROZPOCET
| VV |  | Součet |  | 2 | [13 empty] | VV | 2 | 4 | True | 1 | ROZPOCET
60 | K | 891242122 | Montáž kanalizačních šoupátek otevřený výkop DN 80 | kus | 2 |  | 0 | CS ÚRS 2018 02 |  |  | základní |  | 0 | 0.00086 | 0.00172 | 0 | 0 | 4 | K | 2 |  |  |  | ROZPOCET | 0 | 0 | 0 | 0 | 0 | 1 | 0 | 4 | -1512395118
| PP |  | Montáž kanalizačních armatur na potrubí šoupátek v otevřeném výkopu nebo v šachtách s osazením zemní soupravy (bez poklopů) DN 80 | [15 empty] | PP | 2
| PSC |  | Poznámka k souboru cen: 1. V cenách jsou započteny i náklady na: a) u šoupátek ceny -2122 na vytvoření otvorů ve stropech šachet pro prostup zemních souprav šoupátek, b) u stavítek ceny -2322 chemické kotvy s vyvrtáním otvoru a chemickou patronou, osazení rámů a vodícího zařízení. 2. V cenách nejsou započteny náklady na: a) dodání šoupátek, zemních souprav, šoupátkových koleček, šoupátkových klíčů, stavítek a vodícího zařízení; tyto náklady se oceňují ve specifikaci, b) osazení šoupátkových poklopů; osazení poklopů se oceňuje příslušnými cenami souboru cen 899 40-11 Osazení poklopů litinových části A 01 tohoto katalogu. c) podkladní bloky pod armatury; bloky se oceňují příslušnými cenami souborů cen 452 2 . - . 1 Podkladní a zajišťovací konstrukce zděné na maltu cementovou, 452 3*- . 1 Podkladní a zajišťovací konstrukce z betonu, 452 35- . 1 Bednění podkladních a zajišťovacích konstrukcí části A 01 tohoto katalogu. | [15 empty] | PSC | 2
| VV |  | "D.1.6 SO 05 Přeložky vodovodních řadů | [15 empty] | VV | 2 | 1 | True | 0 | ROZPOCET
| VV |  | "SO 05 PŘELOŽKY VODOVODNÍCH ŘADŮ | [15 empty] | VV | 2 | 1 | True | 0 | ROZPOCET
| VV |  | "PŘELOŽKA VODOVODU Č. 2 | [15 empty] | VV | 2 | 1 | True | 0 | ROZPOCET
| VV |  | "1x šoupátko vodovodní přírubové DN80 (hydrant kalník) | [15 empty] | VV | 2 | 1 | True | 0 | ROZPOCET
| VV |  | 1 |  | 1 | [13 empty] | VV | 2 | 2 | True | 0 | ROZPOCET
| VV |  | "1x šoupátko vodovodní přírubové DN80 (hydrant vzdušník) | [15 empty] | VV | 2 | 1 | True | 0 | ROZPOCET
| VV |  | 1 |  | 1 | [13 empty] | VV | 2 | 2 | True | 0 | ROZPOCET
| VV |  | Součet |  | 2 | [13 empty] | VV | 2 | 4 | True | 1 | ROZPOCET
61 | M | 42221303 | šoupátko pitná voda, krátká stavební délka, PN10/16 DN 80 x 180 mm | kus | 2 |  | 0 | CS ÚRS 2018 02 |  |  | základní |  | 0 | 0.018 | 0.036 | 0 | 0 | 8 | M | 2 |  |  |  | ROZPOCET | 0 | 0 | 0 | 0 | 0 | 1 | 0 | 4 | -836210964
| PP |  | šoupátko pitná voda, krátká stavební délka, PN10/16 DN 80 x 180 mm | [15 empty] | PP | 2
| VV |  | "D.1.6 SO 05 Přeložky vodovodních řadů | [15 empty] | VV | 2 | 1 | True | 0 | ROZPOCET
| VV |  | "SO 05 PŘELOŽKY VODOVODNÍCH ŘADŮ | [15 empty] | VV | 2 | 1 | True | 0 | ROZPOCET
| VV |  | "specifikace viz Technické podmínky (Odkanalizování obcí v povodí Jizery, 10/2018) | [15 empty] | VV | 2 | 1 | True | 0 | ROZPOCET
| VV |  | "PŘELOŽKA VODOVODU Č. 2 | [15 empty] | VV | 2 | 1 | True | 0 | ROZPOCET
| VV |  | "1x šoupátko vodovodní přírubové DN80 (hydrant kalník) | [15 empty] | VV | 2 | 1 | True | 0 | ROZPOCET
| VV |  | 1 |  | 1 | [13 empty] | VV | 2 | 2 | True | 0 | ROZPOCET
| VV |  | "1x šoupátko vodovodní přírubové DN80 (hydrant vzdušník) | [15 empty] | VV | 2 | 1 | True | 0 | ROZPOCET
| VV |  | 1 |  | 1 | [13 empty] | VV | 2 | 2 | True | 0 | ROZPOCET
| VV |  | Součet |  | 2 | [13 empty] | VV | 2 | 4 | True | 1 | ROZPOCET
62 | M | 42291067 | souprava zemní pro šoupátka DN 65-80 mm, Rd 1,25 m | kus | 2 |  | 0 | CS ÚRS 2018 02 |  |  | základní |  | 0 | 0.0035 | 0.007 | 0 | 0 | 8 | M | 2 |  |  |  | ROZPOCET | 0 | 0 | 0 | 0 | 0 | 1 | 0 | 4 | 212569805
| PP |  | souprava zemní pro šoupátka DN 65-80 mm, Rd 1,25 m | [15 empty] | PP | 2
| VV |  | "D.1.6 SO 05 Přeložky vodovodních řadů | [15 empty] | VV | 2 | 1 | True | 0 | ROZPOCET
| VV |  | "SO 05 PŘELOŽKY VODOVODNÍCH ŘADŮ | [15 empty] | VV | 2 | 1 | True | 0 | ROZPOCET
| VV |  | "specifikace viz Technické podmínky (Odkanalizování obcí v povodí Jizery, 10/2018) | [15 empty] | VV | 2 | 1 | True | 0 | ROZPOCET
| VV |  | "PŘELOŽKA VODOVODU Č. 2 | [15 empty] | VV | 2 | 1 | True | 0 | ROZPOCET
| VV |  | "1x zemní souprava pro šoupátko vodovodní přírubové DN80 (hydrant kalník) | [15 empty] | VV | 2 | 1 | True | 0 | ROZPOCET
| VV |  | 1 |  | 1 | [13 empty] | VV | 2 | 2 | True | 0 | ROZPOCET
| VV |  | "1x zemní souprava pro šoupátko vodovodní přírubové DN80 (hydrant vzdušník) | [15 empty] | VV | 2 | 1 | True | 0 | ROZPOCET
| VV |  | 1 |  | 1 | [13 empty] | VV | 2 | 2 | True | 0 | ROZPOCET
| VV |  | Součet |  | 2 | [13 empty] | VV | 2 | 4 | True | 1 | ROZPOCET
63 | M | 54889016R | podložka pod šoupátko | kus | 2 |  | 0 | R-položka |  |  | základní |  | 0 | 1e-05 | 2e-05 | 0 | 0 | 8 | M | 2 |  |  |  | ROZPOCET | 0 | 0 | 0 | 0 | 0 | 1 | 0 | 4 | 394186864
| PP |  | podložka pod šoupátko | [15 empty] | PP | 2
| VV |  | "D.1.6 SO 05 Přeložky vodovodních řadů | [15 empty] | VV | 2 | 1 | True | 0 | ROZPOCET
| VV |  | "SO 05 PŘELOŽKY VODOVODNÍCH ŘADŮ | [15 empty] | VV | 2 | 1 | True | 0 | ROZPOCET
| VV |  | "specifikace viz Technické podmínky (Odkanalizování obcí v povodí Jizery, 10/2018) | [15 empty] | VV | 2 | 1 | True | 0 | ROZPOCET
| VV |  | "PŘELOŽKA VODOVODU Č. 2 | [15 empty] | VV | 2 | 1 | True | 0 | ROZPOCET
| VV |  | "1x šoupátko vodovodní přírubové DN80 (hydrant kalník) | [15 empty] | VV | 2 | 1 | True | 0 | ROZPOCET
| VV |  | 1 |  | 1 | [13 empty] | VV | 2 | 2 | True | 0 | ROZPOCET
| VV |  | "1x šoupátko vodovodní přírubové DN80 (hydrant vzdušník) | [15 empty] | VV | 2 | 1 | True | 0 | ROZPOCET
| VV |  | 1 |  | 1 | [13 empty] | VV | 2 | 2 | True | 0 | ROZPOCET
| VV |  | Součet |  | 2 | [13 empty] | VV | 2 | 4 | True | 1 | ROZPOCET
64 | K | 891247111 | Montáž hydrantů podzemních DN 80 | kus | 2 |  | 0 | CS ÚRS 2018 02 |  |  | základní |  | 0 | 0.00034 | 0.00068 | 0 | 0 | 4 | K | 2 |  |  |  | ROZPOCET | 0 | 0 | 0 | 0 | 0 | 1 | 0 | 4 | -1639161531
| PP |  | Montáž vodovodních armatur na potrubí hydrantů podzemních (bez osazení poklopů) DN 80 | [15 empty] | PP | 2
| PSC |  | Poznámka k souboru cen: 1. V cenách jsou započteny i náklady: a) u šoupátek ceny -1112 na vytvoření otvorů ve stropech šachet pro prostup zemních souprav šoupátek, b) u hlavních ventilů ceny -3111 na osazení zemních souprav, c) u navrtávacích pasů ceny -9111 na výkop montážních jamek, opravu izolace ocelových trubek a na osazení zemních souprav. 2. V cenách nejsou započteny náklady na: a) dodání vodoměrů, šoupátek, uzavíracích klapek, ventilů, montážních vložek, kompenzátorů, koncových nebo zpětných klapek, hydrantů, zemních souprav, šoupátkových koleček, šoupátkových a hydrantových klíčů, navrtávacích pasů, tvarovek a kompenzačních nástavců; tyto armatury se oceňují ve specifikaci, b) podkladní bloky pod armatury; bloky se oceňují příslušnými cenami souborů cen 452 2 . - . 1 Podkladní a zajišťovací konstrukce zděné na maltu cementovou, 452 3*- . 1 Podkladní a zajišťovací konstrukce z betonu, 452 35- . 1 Bednění podkladních a zajišťovacích konstrukcí části A 01 tohoto ceníku, c) obsyp odvodňovacího zařízení hydrantů ze štěrku nebo štěrkopísku; obsyp se oceňuje příslušnými cenami souboru cen 451 5 . - . 1 Lože pod potrubí, stoky a drobné objekty části A 01 tohoto katalogu, d) osazení hydrantových, šoupátkových a ventilových poklopů; osazení poklopů se oceňuje příslušnými cenami souboru cen 899 40-11 Osazení poklopů litinových části A 01 tohoto katalogu. 3. V cenách 891 52-4121 a -5211 nejsou započteny náklady na dodání těsnících pryžových kroužků. Tyto se oceňují ve specifikaci, nejsou-li zahrnuty v ceně trub. 4. V cenách 891 ..-5313 nejsou započteny náklady na dodání potrubní spojky. Tyto jsou zahrnuty v ceně trub. | [15 empty] | PSC | 2
| VV |  | "D.1.6 SO 05 Přeložky vodovodních řadů | [15 empty] | VV | 2 | 1 | True | 0 | ROZPOCET
| VV |  | "SO 05 PŘELOŽKY VODOVODNÍCH ŘADŮ | [15 empty] | VV | 2 | 1 | True | 0 | ROZPOCET
| VV |  | "PŘELOŽKA VODOVODU Č. 2 | [15 empty] | VV | 2 | 1 | True | 0 | ROZPOCET
| VV |  | "2x hydrant podzemní DN80 PN16 | [15 empty] | VV | 2 | 1 | True | 0 | ROZPOCET
| VV |  | 2 |  | 2 | [13 empty] | VV | 2 | 2 | True | 0 | ROZPOCET
| VV |  | Součet |  | 2 | [13 empty] | VV | 2 | 4 | True | 1 | ROZPOCET
65 | M | 42273591 | hydrant podzemní DN80 PN16 jednoduchý uzávěr, krycí výška 1500 mm | kus | 2 |  | 0 | CS ÚRS 2018 02 |  |  | základní |  | 0 | 0.0425 | 0.085 | 0 | 0 | 8 | M | 2 |  |  |  | ROZPOCET | 0 | 0 | 0 | 0 | 0 | 1 | 0 | 4 | 384960875
| PP |  | hydrant podzemní DN80 PN16 jednoduchý uzávěr, krycí výška 1500 mm | [15 empty] | PP | 2
| VV |  | "D.1.6 SO 05 Přeložky vodovodních řadů | [15 empty] | VV | 2 | 1 | True | 0 | ROZPOCET
| VV |  | "SO 05 PŘELOŽKY VODOVODNÍCH ŘADŮ | [15 empty] | VV | 2 | 1 | True | 0 | ROZPOCET
| VV |  | "specifikace viz Technické podmínky (Odkanalizování obcí v povodí Jizery, 10/2018) | [15 empty] | VV | 2 | 1 | True | 0 | ROZPOCET
| VV |  | "PŘELOŽKA VODOVODU Č. 2 | [15 empty] | VV | 2 | 1 | True | 0 | ROZPOCET
| VV |  | "2x hydrant podzemní DN80 PN16 | [15 empty] | VV | 2 | 1 | True | 0 | ROZPOCET
| VV |  | 2 |  | 2 | [13 empty] | VV | 2 | 2 | True | 0 | ROZPOCET
| VV |  | Součet |  | 2 | [13 empty] | VV | 2 | 4 | True | 1 | ROZPOCET
66 | K | 891247912R | Demontáž hydrantů podzemních DN 80 | kus | 2 |  | 0 | R-položka |  |  | základní |  | 0 | 0.00034 | 0.00068 | 0 | 0 | 4 | K | 2 |  |  |  | ROZPOCET | 0 | 0 | 0 | 0 | 0 | 1 | 0 | 4 | -1034681114
| PP |  | Demontáž vodovodních armatur na potrubí hydrantů podzemních (bez osazení poklopů) DN 80 | [15 empty] | PP | 2
| PSC |  | Poznámka k souboru cen: 1. Ceny jsou určeny pouze pro případy havárií nebo běžných oprav venkovních vodovodů. 2. Ceny nelze použít při zřízení nových venkovních vodovodů. 3. V cenách 891 ..-.9.1 Výměna vodovodních armatur na potrubí jsou zahrnuty náklady na demontáž stávajících a montáž nových armatur. 4. V cenách jsou započteny i náklady: a) u hlavních ventilů ceny -3911 na osazení zemních souprav, b) u navrtávacích pasů ceny -9911 na výkop montážních jamek; na opravu izolace ocelových trubek a na osazení zemních souprav. 5. V cenách nejsou započteny náklady na: a) dodání šoupátek, ventilů, montážních vložek, kompenzátorů, koncových nebo zpětných klapek, hydrantů, zemních souprav, šoupátkových koleček, šoupátkových a hydrantových klíčů, navrtávacích pasů, tvarovek a kompenzačních nástavců; tyto armatury se oceňují ve specifikaci, b) obsyp odvodňovacího zařízení hydrantů ze štěrku nebo štěrkopísku; obsyp se oceňuje příslušnými cenami souboru cen 451 5 . - . 1 Lože pod potrubí, stoky a drobné objekty části A 01 tohoto katalogu, c) podkladní bloky pod armatury; bloky se oceňují příslušnými cenami souborů cen 452 2 . - . 1 Podkladní a zajišťovací konstrukce zděné na maltu cementovou, 452 3*- . 1 Podkladní a zajišťovací konstrukce z betonu, 452 35- . 1 Bednění podkladních a zajišťovacích konstrukcí části A 01 tohoto ceníku, 6. V cenách 891 52-4921 a -5911 nejsou započteny náklady na dodání těsnících pryžových kroužků. Tyto se oceňují ve specifikaci, nejsou-li zahrnuty v ceně trub. | [15 empty] | PSC | 2
| VV |  | "D.1.6 SO 05 Přeložky vodovodních řadů | [15 empty] | VV | 2 | 1 | True | 0 | ROZPOCET
| VV |  | "SO 05 PŘELOŽKY VODOVODNÍCH ŘADŮ | [15 empty] | VV | 2 | 1 | True | 0 | ROZPOCET
| VV |  | "PŘELOŽKA VODOVODU Č. 2 | [15 empty] | VV | 2 | 1 | True | 0 | ROZPOCET
| VV |  | "2x demontáž stávající hydrant DN80 | [15 empty] | VV | 2 | 1 | True | 0 | ROZPOCET
| VV |  | 2 |  | 2 | [13 empty] | VV | 2 | 2 | True | 0 | ROZPOCET
| VV |  | Součet |  | 2 | [13 empty] | VV | 2 | 4 | True | 1 | ROZPOCET
67 | K | 891261811 | Demontáž vodovodních šoupátek otevřený výkop DN 100 | kus | 2 |  | 0 | CS ÚRS 2018 02 |  |  | základní |  | 0 | 0 | 0 | 0.0226 | 0.0452 | 4 | K | 2 |  |  |  | ROZPOCET | 0 | 0 | 0 | 0 | 0 | 1 | 0 | 4 | -304650911
| PP |  | Demontáž vodovodních armatur na potrubí šoupátek nebo klapek uzavíracích v otevřeném výkopu nebo v šachtách DN 100 | [15 empty] | PP | 2
| VV |  | "D.1.6 SO 05 Přeložky vodovodních řadů | [15 empty] | VV | 2 | 1 | True | 0 | ROZPOCET
| VV |  | "SO 05 PŘELOŽKY VODOVODNÍCH ŘADŮ | [15 empty] | VV | 2 | 1 | True | 0 | ROZPOCET
| VV |  | "PŘELOŽKA VODOVODU Č. 2 | [15 empty] | VV | 2 | 1 | True | 0 | ROZPOCET
| VV |  | "2x demontáž stávající šoupátko DN100 | [15 empty] | VV | 2 | 1 | True | 0 | ROZPOCET
| VV |  | 2 |  | 2 | [13 empty] | VV | 2 | 2 | True | 0 | ROZPOCET
| VV |  | Součet |  | 2 | [13 empty] | VV | 2 | 4 | True | 1 | ROZPOCET
68 | K | 891262122 | Montáž kanalizačních šoupátek otevřený výkop DN 100 | kus | 2 |  | 0 | CS ÚRS 2018 02 |  |  | základní |  | 0 | 0.00165 | 0.0033 | 0 | 0 | 4 | K | 2 |  |  |  | ROZPOCET | 0 | 0 | 0 | 0 | 0 | 1 | 0 | 4 | -2050402356
| PP |  | Montáž kanalizačních armatur na potrubí šoupátek v otevřeném výkopu nebo v šachtách s osazením zemní soupravy (bez poklopů) DN 100 | [15 empty] | PP | 2
| PSC |  | Poznámka k souboru cen: 1. V cenách jsou započteny i náklady na: a) u šoupátek ceny -2122 na vytvoření otvorů ve stropech šachet pro prostup zemních souprav šoupátek, b) u stavítek ceny -2322 chemické kotvy s vyvrtáním otvoru a chemickou patronou, osazení rámů a vodícího zařízení. 2. V cenách nejsou započteny náklady na: a) dodání šoupátek, zemních souprav, šoupátkových koleček, šoupátkových klíčů, stavítek a vodícího zařízení; tyto náklady se oceňují ve specifikaci, b) osazení šoupátkových poklopů; osazení poklopů se oceňuje příslušnými cenami souboru cen 899 40-11 Osazení poklopů litinových části A 01 tohoto katalogu. c) podkladní bloky pod armatury; bloky se oceňují příslušnými cenami souborů cen 452 2 . - . 1 Podkladní a zajišťovací konstrukce zděné na maltu cementovou, 452 3*- . 1 Podkladní a zajišťovací konstrukce z betonu, 452 35- . 1 Bednění podkladních a zajišťovacích konstrukcí části A 01 tohoto katalogu. | [15 empty] | PSC | 2
| VV |  | "D.1.6 SO 05 Přeložky vodovodních řadů | [15 empty] | VV | 2 | 1 | True | 0 | ROZPOCET
| VV |  | "SO 05 PŘELOŽKY VODOVODNÍCH ŘADŮ | [15 empty] | VV | 2 | 1 | True | 0 | ROZPOCET
| VV |  | "PŘELOŽKA VODOVODU Č. 2 | [15 empty] | VV | 2 | 1 | True | 0 | ROZPOCET
| VV |  | "2x šoupátko vodovodní přírubové DN100 | [15 empty] | VV | 2 | 1 | True | 0 | ROZPOCET
| VV |  | 2 |  | 2 | [13 empty] | VV | 2 | 2 | True | 0 | ROZPOCET
| VV |  | Součet |  | 2 | [13 empty] | VV | 2 | 4 | True | 1 | ROZPOCET
69 | M | 42221304 | šoupátko pitná voda, krátká stavební délka, PN10/16 DN 100 x 190 mm | kus | 2 |  | 0 | CS ÚRS 2018 02 |  |  | základní |  | 0 | 0.023 | 0.046 | 0 | 0 | 8 | M | 2 |  |  |  | ROZPOCET | 0 | 0 | 0 | 0 | 0 | 1 | 0 | 4 | -240903082
| PP |  | šoupátko pitná voda, krátká stavební délka, PN10/16 DN 100 x 190 mm | [15 empty] | PP | 2
| VV |  | "D.1.6 SO 05 Přeložky vodovodních řadů | [15 empty] | VV | 2 | 1 | True | 0 | ROZPOCET
| VV |  | "SO 05 PŘELOŽKY VODOVODNÍCH ŘADŮ | [15 empty] | VV | 2 | 1 | True | 0 | ROZPOCET
| VV |  | "specifikace viz Technické podmínky (Odkanalizování obcí v povodí Jizery, 10/2018) | [15 empty] | VV | 2 | 1 | True | 0 | ROZPOCET
| VV |  | "PŘELOŽKA VODOVODU Č. 2 | [15 empty] | VV | 2 | 1 | True | 0 | ROZPOCET
| VV |  | "2x šoupátko vodovodní přírubové DN100 | [15 empty] | VV | 2 | 1 | True | 0 | ROZPOCET
| VV |  | 2 |  | 2 | [13 empty] | VV | 2 | 2 | True | 0 | ROZPOCET
| VV |  | Součet |  | 2 | [13 empty] | VV | 2 | 4 | True | 1 | ROZPOCET
70 | M | 42291068 | souprava zemní pro šoupátka DN 100-150 mm, Rd 1,25 m | kus | 2 |  | 0 | CS ÚRS 2018 02 |  |  | základní |  | 0 | 0.004 | 0.008 | 0 | 0 | 8 | M | 2 |  |  |  | ROZPOCET | 0 | 0 | 0 | 0 | 0 | 1 | 0 | 4 | -1189572595
| PP |  | souprava zemní pro šoupátka DN 100-150 mm, Rd 1,25 m | [15 empty] | PP | 2
| VV |  | "D.1.6 SO 05 Přeložky vodovodních řadů | [15 empty] | VV | 2 | 1 | True | 0 | ROZPOCET
| VV |  | "SO 05 PŘELOŽKY VODOVODNÍCH ŘADŮ | [15 empty] | VV | 2 | 1 | True | 0 | ROZPOCET
| VV |  | "specifikace viz Technické podmínky (Odkanalizování obcí v povodí Jizery, 10/2018) | [15 empty] | VV | 2 | 1 | True | 0 | ROZPOCET
| VV |  | "PŘELOŽKA VODOVODU Č. 2 | [15 empty] | VV | 2 | 1 | True | 0 | ROZPOCET
| VV |  | "2x zemní souprava pro šoupátko vodovodní přírubové DN100 | [15 empty] | VV | 2 | 1 | True | 0 | ROZPOCET
| VV |  | 2 |  | 2 | [13 empty] | VV | 2 | 2 | True | 0 | ROZPOCET
| VV |  | Součet |  | 2 | [13 empty] | VV | 2 | 4 | True | 1 | ROZPOCET
71 | M | 54889016R | podložka pod šoupátko | kus | 2 |  | 0 | R-položka |  |  | základní |  | 0 | 1e-05 | 2e-05 | 0 | 0 | 8 | M | 2 |  |  |  | ROZPOCET | 0 | 0 | 0 | 0 | 0 | 1 | 0 | 4 | 358736301
| PP |  | podložka pod šoupátko | [15 empty] | PP | 2
| VV |  | "D.1.6 SO 05 Přeložky vodovodních řadů | [15 empty] | VV | 2 | 1 | True | 0 | ROZPOCET
| VV |  | "SO 05 PŘELOŽKY VODOVODNÍCH ŘADŮ | [15 empty] | VV | 2 | 1 | True | 0 | ROZPOCET
| VV |  | "specifikace viz Technické podmínky (Odkanalizování obcí v povodí Jizery, 10/2018) | [15 empty] | VV | 2 | 1 | True | 0 | ROZPOCET
| VV |  | "PŘELOŽKA VODOVODU Č. 2 | [15 empty] | VV | 2 | 1 | True | 0 | ROZPOCET
| VV |  | "2x zemní souprava pro šoupátko vodovodní přírubové DN100 | [15 empty] | VV | 2 | 1 | True | 0 | ROZPOCET
| VV |  | 2 |  | 2 | [13 empty] | VV | 2 | 2 | True | 0 | ROZPOCET
| VV |  | Součet |  | 2 | [13 empty] | VV | 2 | 4 | True | 1 | ROZPOCET
72 | K | 891269111 | Montáž navrtávacích pasů na potrubí z jakýchkoli trub DN 100 | kus | 15 |  | 0 | CS ÚRS 2018 02 |  |  | základní |  | 0 | 0 | 0 | 0 | 0 | 4 | K | 2 |  |  |  | ROZPOCET | 0 | 0 | 0 | 0 | 0 | 1 | 0 | 4 | -604569827
| PP |  | Montáž vodovodních armatur na potrubí navrtávacích pasů s ventilem Jt 1 MPa, na potrubí z trub litinových, ocelových nebo plastických hmot DN 100 | [15 empty] | PP | 2
| PSC |  | Poznámka k souboru cen: 1. V cenách jsou započteny i náklady: a) u šoupátek ceny -1112 na vytvoření otvorů ve stropech šachet pro prostup zemních souprav šoupátek, b) u hlavních ventilů ceny -3111 na osazení zemních souprav, c) u navrtávacích pasů ceny -9111 na výkop montážních jamek, opravu izolace ocelových trubek a na osazení zemních souprav. 2. V cenách nejsou započteny náklady na: a) dodání vodoměrů, šoupátek, uzavíracích klapek, ventilů, montážních vložek, kompenzátorů, koncových nebo zpětných klapek, hydrantů, zemních souprav, šoupátkových koleček, šoupátkových a hydrantových klíčů, navrtávacích pasů, tvarovek a kompenzačních nástavců; tyto armatury se oceňují ve specifikaci, b) podkladní bloky pod armatury; bloky se oceňují příslušnými cenami souborů cen 452 2 . - . 1 Podkladní a zajišťovací konstrukce zděné na maltu cementovou, 452 3*- . 1 Podkladní a zajišťovací konstrukce z betonu, 452 35- . 1 Bednění podkladních a zajišťovacích konstrukcí části A 01 tohoto ceníku, c) obsyp odvodňovacího zařízení hydrantů ze štěrku nebo štěrkopísku; obsyp se oceňuje příslušnými cenami souboru cen 451 5 . - . 1 Lože pod potrubí, stoky a drobné objekty části A 01 tohoto katalogu, d) osazení hydrantových, šoupátkových a ventilových poklopů; osazení poklopů se oceňuje příslušnými cenami souboru cen 899 40-11 Osazení poklopů litinových části A 01 tohoto katalogu. 3. V cenách 891 52-4121 a -5211 nejsou započteny náklady na dodání těsnících pryžových kroužků. Tyto se oceňují ve specifikaci, nejsou-li zahrnuty v ceně trub. 4. V cenách 891 ..-5313 nejsou započteny náklady na dodání potrubní spojky. Tyto jsou zahrnuty v ceně trub. | [15 empty] | PSC | 2
| VV |  | "D.1.6 SO 05 Přeložky vodovodních řadů | [15 empty] | VV | 2 | 1 | True | 0 | ROZPOCET
| VV |  | "SO 05 PŘELOŽKY VODOVODNÍCH ŘADŮ | [15 empty] | VV | 2 | 1 | True | 0 | ROZPOCET
| VV |  | "PŘELOŽKA VODOVODU Č. 2 | [15 empty] | VV | 2 | 1 | True | 0 | ROZPOCET
| VV |  | "15x navrtávací pas celolitinový odbočka 5/4" pro potrubí DN100 | [15 empty] | VV | 2 | 1 | True | 0 | ROZPOCET
| VV |  | 15 |  | 15 | [13 empty] | VV | 2 | 2 | True | 0 | ROZPOCET
| VV |  | Součet |  | 15 | [13 empty] | VV | 2 | 4 | True | 1 | ROZPOCET
73 | M | 42271414 | pas navrtávací z tvárné litiny DN 100, rozsah (114-119), odbočky 1",5/4",6/4",2" | kus | 15 |  | 0 | CS ÚRS 2018 02 |  |  | základní |  | 0 | 0.0019 | 0.0285 | 0 | 0 | 8 | M | 2 |  |  |  | ROZPOCET | 0 | 0 | 0 | 0 | 0 | 1 | 0 | 4 | 1707202350
| PP |  | pas navrtávací z tvárné litiny DN 100, rozsah (114-119), odbočky 1",5/4",6/4",2" | [15 empty] | PP | 2
| VV |  | "D.1.6 SO 05 Přeložky vodovodních řadů | [15 empty] | VV | 2 | 1 | True | 0 | ROZPOCET
| VV |  | "SO 05 PŘELOŽKY VODOVODNÍCH ŘADŮ | [15 empty] | VV | 2 | 1 | True | 0 | ROZPOCET
| VV |  | "specifikace viz Technické podmínky (Odkanalizování obcí v povodí Jizery, 10/2018) | [15 empty] | VV | 2 | 1 | True | 0 | ROZPOCET
| VV |  | "PŘELOŽKA VODOVODU Č. 2 | [15 empty] | VV | 2 | 1 | True | 0 | ROZPOCET
| VV |  | "15x navrtávací pas celolitinový odbočka 5/4" pro potrubí DN100 | [15 empty] | VV | 2 | 1 | True | 0 | ROZPOCET
| VV |  | 15 |  | 15 | [13 empty] | VV | 2 | 2 | True | 0 | ROZPOCET
| VV |  | Součet |  | 15 | [13 empty] | VV | 2 | 4 | True | 1 | ROZPOCET
74 | K | 892233122 | Proplach a dezinfekce vodovodního potrubí DN od 40 | m | 5.9 |  | 0 | CS ÚRS 2018 02 |  |  | základní |  | 0 | 0 | 0 | 0 | 0 | 4 | K | 2 |  |  |  | ROZPOCET | 0 | 0 | 0 | 0 | 0 | 1 | 0 | 4 | 773016104
| PP |  | Proplach a dezinfekce vodovodního potrubí DN od 40 | [15 empty] | PP | 2
| PSC |  | Poznámka k souboru cen: 1. V cenách jsou započteny náklady na napuštění a vypuštění vody, dodání vody a dezinfekčního prostředku. | [15 empty] | PSC | 2
| VV |  | "D.1.6 SO 05 Přeložky vodovodních řadů | [15 empty] | VV | 2 | 1 | True | 0 | ROZPOCET
| VV |  | "SO 05 PŘELOŽKY VODOVODNÍCH ŘADŮ | [15 empty] | VV | 2 | 1 | True | 0 | ROZPOCET
| VV |  | "PŘELOŽKA VODOVODU Č. 2 | [15 empty] | VV | 2 | 1 | True | 0 | ROZPOCET
| VV |  | "5,90m montáž potrubí HDPE 100 RC s krycím pláštěm d32 SDR 11 | [15 empty] | VV | 2 | 1 | True | 0 | ROZPOCET
| VV |  | 5,90 |  | 5.9 | [13 empty] | VV | 2 | 2 | True | 0 | ROZPOCET
| VV |  | Součet |  | 5.9 | [13 empty] | VV | 2 | 4 | True | 1 | ROZPOCET
75 | K | 892241111 | Tlaková zkouška vodou potrubí do 80 | m | 5.9 |  | 0 | CS ÚRS 2018 02 |  |  | základní |  | 0 | 0 | 0 | 0 | 0 | 4 | K | 2 |  |  |  | ROZPOCET | 0 | 0 | 0 | 0 | 0 | 1 | 0 | 4 | 511305452
| PP |  | Tlakové zkoušky vodou na potrubí DN do 80 | [15 empty] | PP | 2
| PSC |  | Poznámka k souboru cen: 1. Ceny -2111 jsou určeny pro zabezpečení jednoho konce zkoušeného úseku jakéhokoliv druhu potrubí. 2. V cenách jsou započteny náklady: a) u cen -1111 - na přísun, montáž, demontáž a odsun zkoušecího čerpadla, napuštění tlakovou vodou a dodání vody pro tlakovou zkoušku, b) u cen -2111 - na montáž a demontáž výrobků nebo dílců pro zabezpečení konce zkoušeného úseku potrubí, na montáž a demontáž koncových tvarovek, na montáž zaslepovací příruby, na zaslepení odboček pro hydranty, vzdušníky a jiné armatury a odbočky pro odbočující řady, | [15 empty] | PSC | 2
| VV |  | "D.1.6 SO 05 Přeložky vodovodních řadů | [15 empty] | VV | 2 | 1 | True | 0 | ROZPOCET
| VV |  | "SO 05 PŘELOŽKY VODOVODNÍCH ŘADŮ | [15 empty] | VV | 2 | 1 | True | 0 | ROZPOCET
| VV |  | "PŘELOŽKA VODOVODU Č. 2 | [15 empty] | VV | 2 | 1 | True | 0 | ROZPOCET
| VV |  | "5,90m montáž potrubí HDPE 100 RC s krycím pláštěm d32 SDR 11 | [15 empty] | VV | 2 | 1 | True | 0 | ROZPOCET
| VV |  | 5,90 |  | 5.9 | [13 empty] | VV | 2 | 2 | True | 0 | ROZPOCET
| VV |  | Součet |  | 5.9 | [13 empty] | VV | 2 | 4 | True | 1 | ROZPOCET
76 | K | 892271111 | Tlaková zkouška vodou potrubí DN 100 nebo 125 | m | 235 |  | 0 | CS ÚRS 2018 02 |  |  | základní |  | 0 | 0 | 0 | 0 | 0 | 4 | K | 2 |  |  |  | ROZPOCET | 0 | 0 | 0 | 0 | 0 | 1 | 0 | 4 | -799659341
| PP |  | Tlakové zkoušky vodou na potrubí DN 100 nebo 125 | [15 empty] | PP | 2
| PSC |  | Poznámka k souboru cen: 1. Ceny -2111 jsou určeny pro zabezpečení jednoho konce zkoušeného úseku jakéhokoliv druhu potrubí. 2. V cenách jsou započteny náklady: a) u cen -1111 - na přísun, montáž, demontáž a odsun zkoušecího čerpadla, napuštění tlakovou vodou a dodání vody pro tlakovou zkoušku, b) u cen -2111 - na montáž a demontáž výrobků nebo dílců pro zabezpečení konce zkoušeného úseku potrubí, na montáž a demontáž koncových tvarovek, na montáž zaslepovací příruby, na zaslepení odboček pro hydranty, vzdušníky a jiné armatury a odbočky pro odbočující řady, | [15 empty] | PSC | 2
| VV |  | "D.1.6 SO 05 Přeložky vodovodních řadů | [15 empty] | VV | 2 | 1 | True | 0 | ROZPOCET
| VV |  | "SO 05 PŘELOŽKY VODOVODNÍCH ŘADŮ | [15 empty] | VV | 2 | 1 | True | 0 | ROZPOCET
| VV |  | "montáž potrubí litina TLT | [15 empty] | VV | 2 | 1 | True | 0 | ROZPOCET
| VV |  | "PŘELOŽKA ČÍS. 2, dtto STOKA F1 (ul. Poštovní) | [15 empty] | VV | 2 | 1 | True | 0 | ROZPOCET
| VV |  | "rozměry: potrubí dl. celkem 235,00m | [15 empty] | VV | 2 | 1 | True | 0 | ROZPOCET
| VV |  | 235,00 |  | 235 | [13 empty] | VV | 2 | 2 | True | 0 | ROZPOCET
| VV |  | Součet |  | 235 | [13 empty] | VV | 2 | 4 | True | 1 | ROZPOCET
77 | K | 892271112R | Zkouška průchodnosti potrubí do DN 125 | m | 240.9 |  | 0 | R-položka |  |  | základní |  | 0 | 0 | 0 | 0 | 0 | 4 | K | 2 |  |  |  | ROZPOCET | 0 | 0 | 0 | 0 | 0 | 1 | 0 | 4 | 581587616
| PP |  | Zkouška průchodnosti potrubí do DN 125 | [15 empty] | PP | 2
| VV |  | "D.1.6 SO 05 Přeložky vodovodních řadů | [15 empty] | VV | 2 | 1 | True | 0 | ROZPOCET
| VV |  | "SO 05 PŘELOŽKY VODOVODNÍCH ŘADŮ | [15 empty] | VV | 2 | 1 | True | 0 | ROZPOCET
| VV |  | "PŘELOŽKA VODOVODU Č. 2 | [15 empty] | VV | 2 | 1 | True | 0 | ROZPOCET
| VV |  | "5,90m montáž potrubí HDPE 100 RC s krycím pláštěm d32 SDR 11 | [15 empty] | VV | 2 | 1 | True | 0 | ROZPOCET
| VV |  | 5,90 |  | 5.9 | [13 empty] | VV | 2 | 2 | True | 0 | ROZPOCET
| VV |  | "PŘELOŽKA ČÍS. 2, dtto STOKA F1 (ul. Poštovní) | [15 empty] | VV | 2 | 1 | True | 0 | ROZPOCET
| VV |  | "rozměry: potrubí dl. celkem 235,00m | [15 empty] | VV | 2 | 1 | True | 0 | ROZPOCET
| VV |  | 235,00 |  | 235 | [13 empty] | VV | 2 | 2 | True | 0 | ROZPOCET
| VV |  | Součet |  | 240.9 | [13 empty] | VV | 2 | 4 | True | 1 | ROZPOCET
78 | K | 892271113R | Rozbor pitné vody dle vyhlášky čís. 376/200 Sb. | soubor | 1 |  | 0 | R-položka |  |  | základní |  | 0 | 0 | 0 | 0 | 0 | 4 | K | 2 |  |  |  | ROZPOCET | 0 | 0 | 0 | 0 | 0 | 1 | 0 | 4 | 192055810
| PP |  | Rozbor pitné vody dle vyhlášky čís. 376/200 Sb. | [15 empty] | PP | 2
| VV |  | "D.1.6 SO 05 Přeložky vodovodních řadů | [15 empty] | VV | 2 | 1 | True | 0 | ROZPOCET
| VV |  | "SO 05 PŘELOŽKY VODOVODNÍCH ŘADŮ | [15 empty] | VV | 2 | 1 | True | 0 | ROZPOCET
| VV |  | "PŘELOŽKA VODOVODU Č. 2 | [15 empty] | VV | 2 | 1 | True | 0 | ROZPOCET
| VV |  | "1x krácený rozbor pitné vody | [15 empty] | VV | 2 | 1 | True | 0 | ROZPOCET
| VV |  | 1 |  | 1 | [13 empty] | VV | 2 | 2 | True | 0 | ROZPOCET
| VV |  | Součet |  | 1 | [13 empty] | VV | 2 | 4 | True | 1 | ROZPOCET
79 | K | 892273122 | Proplach a dezinfekce vodovodního potrubí DN od 80 do 125 | m | 235 |  | 0 | CS ÚRS 2018 02 |  |  | základní |  | 0 | 0 | 0 | 0 | 0 | 4 | K | 2 |  |  |  | ROZPOCET | 0 | 0 | 0 | 0 | 0 | 1 | 0 | 4 | -2126804560
| PP |  | Proplach a dezinfekce vodovodního potrubí DN od 80 do 125 | [15 empty] | PP | 2
| PSC |  | Poznámka k souboru cen: 1. V cenách jsou započteny náklady na napuštění a vypuštění vody, dodání vody a dezinfekčního prostředku. | [15 empty] | PSC | 2
| VV |  | "D.1.6 SO 05 Přeložky vodovodních řadů | [15 empty] | VV | 2 | 1 | True | 0 | ROZPOCET
| VV |  | "SO 05 PŘELOŽKY VODOVODNÍCH ŘADŮ | [15 empty] | VV | 2 | 1 | True | 0 | ROZPOCET
| VV |  | "PŘELOŽKA ČÍS. 2, dtto STOKA F1 (ul. Poštovní) | [15 empty] | VV | 2 | 1 | True | 0 | ROZPOCET
| VV |  | "rozměry: potrubí dl. celkem 235,00m | [15 empty] | VV | 2 | 1 | True | 0 | ROZPOCET
| VV |  | 235,00 |  | 235 | [13 empty] | VV | 2 | 2 | True | 0 | ROZPOCET
| VV |  | Součet |  | 235 | [13 empty] | VV | 2 | 4 | True | 1 | ROZPOCET
80 | K | 892372111 | Zabezpečení konců potrubí DN do 300 při tlakových zkouškách vodou | kus | 3 |  | 0 | CS ÚRS 2018 02 |  |  | základní |  | 0 | 0.46009 | 1.3803 | 0 | 0 | 4 | K | 2 |  |  |  | ROZPOCET | 0 | 0 | 0 | 0 | 0 | 1 | 0 | 4 | -1410839346
| PP |  | Tlakové zkoušky vodou zabezpečení konců potrubí při tlakových zkouškách DN do 300 | [15 empty] | PP | 2
| PSC |  | Poznámka k souboru cen: 1. Ceny -2111 jsou určeny pro zabezpečení jednoho konce zkoušeného úseku jakéhokoliv druhu potrubí. 2. V cenách jsou započteny náklady: a) u cen -1111 - na přísun, montáž, demontáž a odsun zkoušecího čerpadla, napuštění tlakovou vodou a dodání vody pro tlakovou zkoušku, b) u cen -2111 - na montáž a demontáž výrobků nebo dílců pro zabezpečení konce zkoušeného úseku potrubí, na montáž a demontáž koncových tvarovek, na montáž zaslepovací příruby, na zaslepení odboček pro hydranty, vzdušníky a jiné armatury a odbočky pro odbočující řady, | [15 empty] | PSC | 2
| VV |  | "D.1.6 SO 05 Přeložky vodovodních řadů | [15 empty] | VV | 2 | 1 | True | 0 | ROZPOCET
| VV |  | "SO 05 PŘELOŽKY VODOVODNÍCH ŘADŮ | [15 empty] | VV | 2 | 1 | True | 0 | ROZPOCET
| VV |  | "PŘELOŽKA VODOVODU Č. 2 | [15 empty] | VV | 2 | 1 | True | 0 | ROZPOCET
| VV |  | "5,90m montáž potrubí HDPE 100 RC s krycím pláštěm d32 SDR 11 | [15 empty] | VV | 2 | 1 | True | 0 | ROZPOCET
| VV |  | 1 |  | 1 | [13 empty] | VV | 2 | 2 | True | 0 | ROZPOCET
| VV |  | "PŘELOŽKA ČÍS. 2, dtto STOKA F1 (ul. Poštovní) | [15 empty] | VV | 2 | 1 | True | 0 | ROZPOCET
| VV |  | "rozměry: potrubí dl. celkem 235,00m | [15 empty] | VV | 2 | 1 | True | 0 | ROZPOCET
| VV |  | 2 |  | 2 | [13 empty] | VV | 2 | 2 | True | 0 | ROZPOCET
| VV |  | Součet |  | 3 | [13 empty] | VV | 2 | 4 | True | 1 | ROZPOCET
81 | K | 899401112 | Osazení poklopů litinových šoupátkových | kus | 19 |  | 0 | CS ÚRS 2018 02 |  |  | základní |  | 0 | 0.12303 | 2.3376 | 0 | 0 | 4 | K | 2 |  |  |  | ROZPOCET | 0 | 0 | 0 | 0 | 0 | 1 | 0 | 4 | 10829371
| PP |  | Osazení poklopů litinových šoupátkových | [15 empty] | PP | 2
| PSC |  | Poznámka k souboru cen: 1. V cenách osazení poklopů jsou započteny i náklady na jejich podezdění. 2. V cenách nejsou započteny náklady na dodání poklopů; tyto se oceňují ve specifikaci. Ztratné se nestanoví. | [15 empty] | PSC | 2
| VV |  | "D.1.6 SO 05 Přeložky vodovodních řadů | [15 empty] | VV | 2 | 1 | True | 0 | ROZPOCET
| VV |  | "SO 05 PŘELOŽKY VODOVODNÍCH ŘADŮ | [15 empty] | VV | 2 | 1 | True | 0 | ROZPOCET
| VV |  | "PŘELOŽKA VODOVODU Č. 2 | [15 empty] | VV | 2 | 1 | True | 0 | ROZPOCET
| VV |  | "2x litinový poklop šoupátkový (šoupátko přírubové DN100) | [15 empty] | VV | 2 | 1 | True | 0 | ROZPOCET
| VV |  | 2 |  | 2 | [13 empty] | VV | 2 | 2 | True | 0 | ROZPOCET
| VV |  | "1x litinový poklop šoupátkový (šoupátko přírubové DN80 - hydrant kalník) | [15 empty] | VV | 2 | 1 | True | 0 | ROZPOCET
| VV |  | 1 |  | 1 | [13 empty] | VV | 2 | 2 | True | 0 | ROZPOCET
| VV |  | "1x litinový poklop šoupátkový (šoupátko přírubové DN80 - hydrant vzdušník) | [15 empty] | VV | 2 | 1 | True | 0 | ROZPOCET
| VV |  | 1 |  | 1 | [13 empty] | VV | 2 | 2 | True | 0 | ROZPOCET
| VV |  | "15x litinový poklop šoupátkový (šoupátko vodovodní přípojkové závitové DN32 PN16) | [15 empty] | VV | 2 | 1 | True | 0 | ROZPOCET
| VV |  | 15 |  | 15 | [13 empty] | VV | 2 | 2 | True | 0 | ROZPOCET
| VV |  | Součet |  | 19 | [13 empty] | VV | 2 | 4 | True | 1 | ROZPOCET
82 | M | 42291352 | poklop litinový šoupátkový pro zemní soupravy osazení do terénu a do vozovky | kus | 19 |  | 0 | CS ÚRS 2018 02 |  |  | základní |  | 0 | 0.0133 | 0.2527 | 0 | 0 | 8 | M | 2 |  |  |  | ROZPOCET | 0 | 0 | 0 | 0 | 0 | 1 | 0 | 4 | 355455830
| PP |  | poklop litinový šoupátkový pro zemní soupravy osazení do terénu a do vozovky | [15 empty] | PP | 2
| VV |  | "D.1.6 SO 05 Přeložky vodovodních řadů | [15 empty] | VV | 2 | 1 | True | 0 | ROZPOCET
| VV |  | "SO 05 PŘELOŽKY VODOVODNÍCH ŘADŮ | [15 empty] | VV | 2 | 1 | True | 0 | ROZPOCET
| VV |  | "specifikace viz Technické podmínky (Odkanalizování obcí v povodí Jizery, 10/2018) | [15 empty] | VV | 2 | 1 | True | 0 | ROZPOCET
| VV |  | "PŘELOŽKA VODOVODU Č. 2 | [15 empty] | VV | 2 | 1 | True | 0 | ROZPOCET
| VV |  | "2x litinový poklop šoupátkový (šoupátko přírubové DN100) | [15 empty] | VV | 2 | 1 | True | 0 | ROZPOCET
| VV |  | 2 |  | 2 | [13 empty] | VV | 2 | 2 | True | 0 | ROZPOCET
| VV |  | "1x litinový poklop šoupátkový (šoupátko přírubové DN80 - hydrant kalník) | [15 empty] | VV | 2 | 1 | True | 0 | ROZPOCET
| VV |  | 1 |  | 1 | [13 empty] | VV | 2 | 2 | True | 0 | ROZPOCET
| VV |  | "1x litinový poklop šoupátkový (šoupátko přírubové DN80 - hydrant vzdušník) | [15 empty] | VV | 2 | 1 | True | 0 | ROZPOCET
| VV |  | 1 |  | 1 | [13 empty] | VV | 2 | 2 | True | 0 | ROZPOCET
| VV |  | "15x litinový poklop šoupátkový (šoupátko vodovodní přípojkové závitové DN32 PN16) | [15 empty] | VV | 2 | 1 | True | 0 | ROZPOCET
| VV |  | 15 |  | 15 | [13 empty] | VV | 2 | 2 | True | 0 | ROZPOCET
| VV |  | Součet |  | 19 | [13 empty] | VV | 2 | 4 | True | 1 | ROZPOCET
83 | K | 899401113 | Osazení poklopů litinových hydrantových | kus | 2 |  | 0 | CS ÚRS 2018 02 |  |  | základní |  | 0 | 0.32906 | 0.65812 | 0 | 0 | 4 | K | 2 |  |  |  | ROZPOCET | 0 | 0 | 0 | 0 | 0 | 1 | 0 | 4 | 805915817
| PP |  | Osazení poklopů litinových hydrantových | [15 empty] | PP | 2
| PSC |  | Poznámka k souboru cen: 1. V cenách osazení poklopů jsou započteny i náklady na jejich podezdění. 2. V cenách nejsou započteny náklady na dodání poklopů; tyto se oceňují ve specifikaci. Ztratné se nestanoví. | [15 empty] | PSC | 2
| VV |  | "D.1.6 SO 05 Přeložky vodovodních řadů | [15 empty] | VV | 2 | 1 | True | 0 | ROZPOCET
| VV |  | "SO 05 PŘELOŽKY VODOVODNÍCH ŘADŮ | [15 empty] | VV | 2 | 1 | True | 0 | ROZPOCET
| VV |  | "PŘELOŽKA VODOVODU Č. 2 | [15 empty] | VV | 2 | 1 | True | 0 | ROZPOCET
| VV |  | "2x litinový hydrantový poklop (hydrant podzemní DN80 PN16) | [15 empty] | VV | 2 | 1 | True | 0 | ROZPOCET
| VV |  | 2 |  | 2 | [13 empty] | VV | 2 | 2 | True | 0 | ROZPOCET
| VV |  | Součet |  | 2 | [13 empty] | VV | 2 | 4 | True | 1 | ROZPOCET
84 | M | 42291452 | poklop litinový - hydrantový DN 80 | kus | 2 |  | 0 | CS ÚRS 2018 02 |  |  | základní |  | 0 | 0.0295 | 0.059 | 0 | 0 | 8 | M | 2 |  |  |  | ROZPOCET | 0 | 0 | 0 | 0 | 0 | 1 | 0 | 4 | 984819234
| PP |  | poklop litinový - hydrantový DN 80 | [15 empty] | PP | 2
| VV |  | "D.1.6 SO 05 Přeložky vodovodních řadů | [15 empty] | VV | 2 | 1 | True | 0 | ROZPOCET
| VV |  | "SO 05 PŘELOŽKY VODOVODNÍCH ŘADŮ | [15 empty] | VV | 2 | 1 | True | 0 | ROZPOCET
| VV |  | "specifikace viz Technické podmínky (Odkanalizování obcí v povodí Jizery, 10/2018) | [15 empty] | VV | 2 | 1 | True | 0 | ROZPOCET
| VV |  | "PŘELOŽKA VODOVODU Č. 2 | [15 empty] | VV | 2 | 1 | True | 0 | ROZPOCET
| VV |  | "2x litinový hydrantový poklop (hydrant podzemní DN80 PN16) | [15 empty] | VV | 2 | 1 | True | 0 | ROZPOCET
| VV |  | 2 |  | 2 | [13 empty] | VV | 2 | 2 | True | 0 | ROZPOCET
| VV |  | Součet |  | 2 | [13 empty] | VV | 2 | 4 | True | 1 | ROZPOCET
85 | K | 899722112 | Krytí potrubí z plastů výstražnou fólií z PVC 25 cm | m | 240.9 |  | 0 | CS ÚRS 2018 02 |  |  | základní |  | 0 | 7e-05 | 0.016863 | 0 | 0 | 4 | K | 2 |  |  |  | ROZPOCET | 0 | 0 | 0 | 0 | 0 | 1 | 0 | 4 | 238820485
| PP |  | Krytí potrubí z plastů výstražnou fólií z PVC šířky 25 cm | [15 empty] | PP | 2
| VV |  | "D.1.6 SO 05 Přeložky vodovodních řadů | [15 empty] | VV | 2 | 1 | True | 0 | ROZPOCET
| VV |  | "SO 05 PŘELOŽKY VODOVODNÍCH ŘADŮ | [15 empty] | VV | 2 | 1 | True | 0 | ROZPOCET
| VV |  | "PŘELOŽKA VODOVODU Č. 2 | [15 empty] | VV | 2 | 1 | True | 0 | ROZPOCET
| VV |  | "5,90m montáž potrubí HDPE 100 RC s krycím pláštěm d32 SDR 11 | [15 empty] | VV | 2 | 1 | True | 0 | ROZPOCET
| VV |  | 5,90 |  | 5.9 | [13 empty] | VV | 2 | 2 | True | 0 | ROZPOCET
| VV |  | "PŘELOŽKA ČÍS. 2, dtto STOKA F1 (ul. Poštovní) | [15 empty] | VV | 2 | 1 | True | 0 | ROZPOCET
| VV |  | "rozměry: potrubí dl. celkem 235,00m | [15 empty] | VV | 2 | 1 | True | 0 | ROZPOCET
| VV |  | 235,00 |  | 235 | [13 empty] | VV | 2 | 2 | True | 0 | ROZPOCET
| VV |  | Součet |  | 240.9 | [13 empty] | VV | 2 | 4 | True | 1 | ROZPOCET
| D | 9 | Ostatní konstrukce a práce, bourání |  |  |  | 0 | [5 empty] | 0 |  | 0 |  | 8.923 | 1 | D | 1 |  |  |  | ROZPOCET | [6 empty] | 0
86 | K | 938909311 | Čištění vozovek metením strojně podkladu nebo krytu betonového nebo živičného | m2 | 446.15 |  | 0 | CS ÚRS 2018 02 |  |  | základní |  | 0 | 0 | 0 | 0.02 | 8.923 | 4 | K | 2 |  |  |  | ROZPOCET | 0 | 0 | 0 | 0 | 0 | 1 | 0 | 4 | 1420806492
| PP |  | Čištění vozovek metením bláta, prachu nebo hlinitého nánosu s odklizením na hromady na vzdálenost do 20 m nebo naložením na dopravní prostředek strojně povrchu podkladu nebo krytu betonového nebo živičného | [15 empty] | PP | 2
| PSC |  | Poznámka k souboru cen: 1. Ceny jsou určeny pro očištění: a) povrchu stávající vozovky, b) povrchu rozestavěné trvalé vozovky, předepíše-li projekt užívat nově zřizovanou vozovku po dobu výstavby ještě před zřízením konečného závěrečného krytu. 2. V cenách nejsou započteny náklady na vodorovnou dopravu odstraněného materiálu, která se oceňuje cenami souboru cen 997 22-15 Vodorovná doprava suti. | [15 empty] | PSC | 2
| VV |  | "D.1.6 SO 05 Přeložky vodovodních řadů | [15 empty] | VV | 2 | 1 | True | 0 | ROZPOCET
| VV |  | "SO 05 PŘELOŽKY VODOVODNÍCH ŘADŮ | [15 empty] | VV | 2 | 1 | True | 0 | ROZPOCET
| VV |  | "obnova komunikací | [15 empty] | VV | 2 | 1 | True | 0 | ROZPOCET
| VV |  | "PŘELOŽKA ČÍS. 2, dtto F1 (ul. Poštovní) | [15 empty] | VV | 2 | 1 | True | 0 | ROZPOCET
| VV |  | "obnova komunikace, krycí vrstva asfalt ACO11 tl. 0,04m | [15 empty] | VV | 2 | 1 | True | 0 | ROZPOCET
| VV |  | "rozměry: pl. 446,15m2 | [15 empty] | VV | 2 | 1 | True | 0 | ROZPOCET
| VV |  | 446,15 |  | 446.15 | [13 empty] | VV | 2 | 2 | True | 0 | ROZPOCET
| VV |  | Součet |  | 446.15 | [13 empty] | VV | 2 | 4 | True | 1 | ROZPOCET
| D | 997 | Přesun sutě |  |  |  | 0 | [5 empty] | 0 |  | 0 |  | 0 | 1 | D | 1 |  |  |  | ROZPOCET | [6 empty] | 0
87 | K | 997221551 | Vodorovná doprava suti ze sypkých materiálů | t | 114.391 |  | 0 | CS ÚRS 2018 02 |  |  | základní |  | 0 | 0 | 0 | 0 | 0 | 4 | K | 2 |  |  |  | ROZPOCET | 0 | 0 | 0 | 0 | 0 | 1 | 0 | 4 | 2105601743
| PP |  | Vodorovná doprava suti bez naložení, ale se složením a s hrubým urovnáním ze sypkých materiálů | [15 empty] | PP | 2
| PSC |  | Poznámka k souboru cen: 1. Ceny nelze použít pro vodorovnou dopravu suti po železnici, po vodě nebo neobvyklými dopravními prostředky. 2. Je-li na dopravní dráze pro vodorovnou dopravu suti překážka, pro kterou je nutno suť překládat z jednoho dopravního prostředku na druhý, oceňuje se tato doprava v každém úseku samostatně. 3. Ceny 997 22-155 jsou určeny pro sypký materiál, např. kamenivo a hmoty kamenitého charakteru stmelené vápnem, cementem nebo živicí. 4. Ceny 997 22-156 jsou určeny pro drobný kusový materiál (dlažební kostky, lomový kámen). | [15 empty] | PSC | 2
| VV |  | "D.1.6 SO 05 Přeložky vodovodních řadů | [15 empty] | VV | 2 | 1 | True | 0 | ROZPOCET
| VV |  | "SO 05 PŘELOŽKY VODOVODNÍCH ŘADŮ | [15 empty] | VV | 2 | 1 | True | 0 | ROZPOCET
| VV |  | "PŘESUN VYBOURANÝCH HMOT NA TRVALOU SKLÁDKU | [15 empty] | VV | 2 | 1 | True | 0 | ROZPOCET
| VV |  | "přesun na trvalou skládku k tomu určenou dle dispozic zhotovitele | [15 empty] | VV | 2 | 1 | True | 0 | ROZPOCET
| VV |  | "bourání stávajících komunikací | [15 empty] | VV | 2 | 1 | True | 0 | ROZPOCET
| VV |  | "PŘELOŽKA ČÍS. 2, dtto F1 (ul. Poštovní) | [15 empty] | VV | 2 | 1 | True | 0 | ROZPOCET
| VV |  | "odstranění stávající vrstvy komunikace - asfalt, podkladní vrstva drcené kamenivo tl. 0,30m | [15 empty] | VV | 2 | 1 | True | 0 | ROZPOCET
| VV |  | "rozměry: š. 1,02m, dl. celkem 235,00m | [15 empty] | VV | 2 | 1 | True | 0 | ROZPOCET
| VV |  | "KÁMEN suť hmotnost celkem 105,468t | [15 empty] | VV | 2 | 1 | True | 0 | ROZPOCET
| VV |  | 105,468 |  | 105.468 | [13 empty] | VV | 2 | 2 | True | 0 | ROZPOCET
| VV |  | "PŘELOŽKA ČÍS. 2, dtto F1 (ul. Poštovní) | [15 empty] | VV | 2 | 1 | True | 0 | ROZPOCET
| VV |  | "obnova komunikace, krycí vrstva asfalt ACO11 tl. 0,04m | [15 empty] | VV | 2 | 1 | True | 0 | ROZPOCET
| VV |  | "rozměry: pl. 446,15m2 | [15 empty] | VV | 2 | 1 | True | 0 | ROZPOCET
| VV |  | "ÚKLID suť hmotnost celkem 8,923t | [15 empty] | VV | 2 | 1 | True | 0 | ROZPOCET
| VV |  | 8,923 |  | 8.923 | [13 empty] | VV | 2 | 2 | True | 0 | ROZPOCET
| VV |  | Součet |  | 114.391 | [13 empty] | VV | 2 | 4 | True | 1 | ROZPOCET
88 | K | 997221562R | Vodorovná doprava suti z kovových materiálů | t | 4.235 |  | 0 | R-položka |  |  | základní |  | 0 | 0 | 0 | 0 | 0 | 4 | K | 2 |  |  |  | ROZPOCET | 0 | 0 | 0 | 0 | 0 | 1 | 0 | 4 | 143456154
| PP |  | Vodorovná doprava suti bez naložení, ale se složením a s hrubým urovnáním z kovových materiálů | [15 empty] | PP | 2
| PSC |  | Poznámka k souboru cen: 1. Ceny nelze použít pro vodorovnou dopravu suti po železnici, po vodě nebo neobvyklými dopravními prostředky. 2. Je-li na dopravní dráze pro vodorovnou dopravu suti překážka, pro kterou je nutno suť překládat z jednoho dopravního prostředku na druhý, oceňuje se tato doprava v každém úseku samostatně. 3. Ceny 997 22-155 jsou určeny pro sypký materiál, např. kamenivo a hmoty kamenitého charakteru stmelené vápnem, cementem nebo živicí. 4. Ceny 997 22-156 jsou určeny pro drobný kusový materiál (dlažební kostky, lomový kámen). | [15 empty] | PSC | 2
| VV |  | "D.1.6 SO 05 Přeložky vodovodních řadů | [15 empty] | VV | 2 | 1 | True | 0 | ROZPOCET
| VV |  | "SO 05 PŘELOŽKY VODOVODNÍCH ŘADŮ | [15 empty] | VV | 2 | 1 | True | 0 | ROZPOCET
| VV |  | "PŘESUN VYBOURANÝCH HMOT NA TRVALOU SKLÁDKU | [15 empty] | VV | 2 | 1 | True | 0 | ROZPOCET
| VV |  | "přesun na trvalou skládku k tomu určenou dle dispozic zhotovitele | [15 empty] | VV | 2 | 1 | True | 0 | ROZPOCET
| VV |  | "demontáž stávajícího potrubí - litina | [15 empty] | VV | 2 | 1 | True | 0 | ROZPOCET
| VV |  | "PŘELOŽKA ČÍS. 2, dtto STOKA F1 (ul. Poštovní) | [15 empty] | VV | 2 | 1 | True | 0 | ROZPOCET
| VV |  | "235,00m demontáž stávající potrubí DN100 | [15 empty] | VV | 2 | 1 | True | 0 | ROZPOCET
| VV |  | "KOV suť hmotnost celkem 4,040t | [15 empty] | VV | 2 | 1 | True | 0 | ROZPOCET
| VV |  | 4,040 |  | 4.04 | [13 empty] | VV | 2 | 2 | True | 0 | ROZPOCET
| VV |  | "15x demontáž stávající šoupátko DN32 | [15 empty] | VV | 2 | 1 | True | 0 | ROZPOCET
| VV |  | "KOV suť hmotnost celkem 0,115t | [15 empty] | VV | 2 | 1 | True | 0 | ROZPOCET
| VV |  | 0,115 |  | 0.115 | [13 empty] | VV | 2 | 2 | True | 0 | ROZPOCET
| VV |  | "2x demontáž stávající šoupátko DN100 | [15 empty] | VV | 2 | 1 | True | 0 | ROZPOCET
| VV |  | "KOV suť hmotnost celkem 0,045t | [15 empty] | VV | 2 | 1 | True | 0 | ROZPOCET
| VV |  | 0,045 |  | 0.045 | [13 empty] | VV | 2 | 2 | True | 0 | ROZPOCET
| VV |  | "2x demontáž stávající šoupátko DN80 | [15 empty] | VV | 2 | 1 | True | 0 | ROZPOCET
| VV |  | "KOV suť hmotnost celkem 0,035t | [15 empty] | VV | 2 | 1 | True | 0 | ROZPOCET
| VV |  | 0,035 |  | 0.035 | [13 empty] | VV | 2 | 2 | True | 0 | ROZPOCET
| VV |  | Součet |  | 4.235 | [13 empty] | VV | 2 | 4 | True | 1 | ROZPOCET
89 | K | 997221571 | Vodorovná doprava vybouraných hmot | t | 140.983 |  | 0 | CS ÚRS 2018 02 |  |  | základní |  | 0 | 0 | 0 | 0 | 0 | 4 | K | 2 |  |  |  | ROZPOCET | 0 | 0 | 0 | 0 | 0 | 1 | 0 | 4 | 1862860865
| PP |  | Vodorovná doprava vybouraných hmot bez naložení, ale se složením a s hrubým urovnáním | [15 empty] | PP | 2
| PSC |  | Poznámka k souboru cen: 1. Ceny nelze použít pro vodorovnou dopravu vybouraných hmot po železnici, po vodě nebo neobvyklými dopravními prostředky. 2. Je-li na dopravní dráze pro vodorovnou dopravu vybouraných hmot překážka, pro kterou je nutno vybourané hmoty překládat z jednoho dopravního prostředku na druhý, oceňuje se tato doprava v každém úseku samostatně. | [15 empty] | PSC | 2
| VV |  | "D.1.6 SO 05 Přeložky vodovodních řadů | [15 empty] | VV | 2 | 1 | True | 0 | ROZPOCET
| VV |  | "SO 05 PŘELOŽKY VODOVODNÍCH ŘADŮ | [15 empty] | VV | 2 | 1 | True | 0 | ROZPOCET
| VV |  | "PŘESUN VYBOURANÝCH HMOT NA TRVALOU SKLÁDKU | [15 empty] | VV | 2 | 1 | True | 0 | ROZPOCET
| VV |  | "přesun na trvalou skládku k tomu určenou dle dispozic zhotovitele | [15 empty] | VV | 2 | 1 | True | 0 | ROZPOCET
| VV |  | "bourání stávajících komunikací | [15 empty] | VV | 2 | 1 | True | 0 | ROZPOCET
| VV |  | "PŘELOŽKA ČÍS. 2, dtto F1 (ul. Poštovní) | [15 empty] | VV | 2 | 1 | True | 0 | ROZPOCET
| VV |  | "odstranění stávající vrstvy komunikace, krycí vrstva asfalt | [15 empty] | VV | 2 | 1 | True | 0 | ROZPOCET
| VV |  | "rozměry: pl. 446,15m2 | [15 empty] | VV | 2 | 1 | True | 0 | ROZPOCET
| VV |  | "ASFALT suť hmotnost celkem 140,983t | [15 empty] | VV | 2 | 1 | True | 0 | ROZPOCET
| VV |  | 140,9833 |  | 140.983 | [13 empty] | VV | 2 | 2 | True | 0 | ROZPOCET
| VV |  | Součet |  | 140.983 | [13 empty] | VV | 2 | 4 | True | 1 | ROZPOCET
90 | K | 997221612 | Nakládání vybouraných hmot na dopravní prostředky pro vodorovnou dopravu | t | 4.235 |  | 0 | CS ÚRS 2018 02 |  |  | základní |  | 0 | 0 | 0 | 0 | 0 | 4 | K | 2 |  |  |  | ROZPOCET | 0 | 0 | 0 | 0 | 0 | 1 | 0 | 4 | -489861346
| PP |  | Nakládání na dopravní prostředky pro vodorovnou dopravu vybouraných hmot | [15 empty] | PP | 2
| PSC |  | Poznámka k souboru cen: 1. Ceny lze použít i pro překládání při lomené dopravě. 2. Ceny nelze použít při dopravě po železnici, po vodě nebo neobvyklými dopravními prostředky. | [15 empty] | PSC | 2
| VV |  | "D.1.6 SO 05 Přeložky vodovodních řadů | [15 empty] | VV | 2 | 1 | True | 0 | ROZPOCET
| VV |  | "SO 05 PŘELOŽKY VODOVODNÍCH ŘADŮ | [15 empty] | VV | 2 | 1 | True | 0 | ROZPOCET
| VV |  | "demontáž stávajícího potrubí - litina | [15 empty] | VV | 2 | 1 | True | 0 | ROZPOCET
| VV |  | "PŘELOŽKA ČÍS. 2, dtto STOKA F1 (ul. Poštovní) | [15 empty] | VV | 2 | 1 | True | 0 | ROZPOCET
| VV |  | "235,00m demontáž stávající potrubí DN100 | [15 empty] | VV | 2 | 1 | True | 0 | ROZPOCET
| VV |  | "KOV suť hmotnost celkem 4,040t | [15 empty] | VV | 2 | 1 | True | 0 | ROZPOCET
| VV |  | 4,040 |  | 4.04 | [13 empty] | VV | 2 | 2 | True | 0 | ROZPOCET
| VV |  | "15x demontáž stávající šoupátko DN32 | [15 empty] | VV | 2 | 1 | True | 0 | ROZPOCET
| VV |  | "KOV suť hmotnost celkem 0,115t | [15 empty] | VV | 2 | 1 | True | 0 | ROZPOCET
| VV |  | 0,115 |  | 0.115 | [13 empty] | VV | 2 | 2 | True | 0 | ROZPOCET
| VV |  | "2x demontáž stávající šoupátko DN100 | [15 empty] | VV | 2 | 1 | True | 0 | ROZPOCET
| VV |  | "KOV suť hmotnost celkem 0,045t | [15 empty] | VV | 2 | 1 | True | 0 | ROZPOCET
| VV |  | 0,045 |  | 0.045 | [13 empty] | VV | 2 | 2 | True | 0 | ROZPOCET
| VV |  | "2x demontáž stávající šoupátko DN80 | [15 empty] | VV | 2 | 1 | True | 0 | ROZPOCET
| VV |  | "KOV suť hmotnost celkem 0,035t | [15 empty] | VV | 2 | 1 | True | 0 | ROZPOCET
| VV |  | 0,035 |  | 0.035 | [13 empty] | VV | 2 | 2 | True | 0 | ROZPOCET
| VV |  | Součet |  | 4.235 | [13 empty] | VV | 2 | 4 | True | 1 | ROZPOCET
| D | 998 | Přesun hmot |  |  |  | 0 | [5 empty] | 0 |  | 0 |  | 0 | 1 | D | 1 |  |  |  | ROZPOCET | [6 empty] | 0
91 | K | 998275101 | Přesun hmot pro trubní vedení z trub kameninových otevřený výkop | t | 476.106 |  | 0 | CS ÚRS 2018 02 |  |  | základní |  | 0 | 0 | 0 | 0 | 0 | 4 | K | 2 |  |  |  | ROZPOCET | 0 | 0 | 0 | 0 | 0 | 1 | 0 | 4 | 878896103
| PP |  | Přesun hmot pro trubní vedení hloubené z trub kameninových pro kanalizace v otevřeném výkopu dopravní vzdálenost do 15 m | [15 empty] | PP | 2
| PSC |  | Poznámka k souboru cen: 1. Položky přesunu hmot nelze užít pro zeminu, sypaniny, štěrkopísek, kamenivo ap. Případná manipulace s tímto materiálem se oceňuje souborem cen 162 .0-11 Vodorovné přemístění výkopku nebo sypaniny katalogu 800-1 Zemní práce. | [15 empty] | PSC | 2
| D | PSV | Práce a dodávky PSV |  |  |  | 0 | [5 empty] | 0 |  | 0 |  | 4.0405 | 2 | D | 0 |  |  |  | ROZPOCET | [6 empty] | 0
| D | 722 | Zdravotechnika - vnitřní vodovod |  |  |  | 0 | [5 empty] | 0 |  | 0 |  | 4.0405 | 2 | D | 1 |  |  |  | ROZPOCET | [6 empty] | 0
92 | K | 722110825 | Demontáž potrubí litinového hrdlového do DN 125 | kus | 39.167 |  | 0 | CS ÚRS 2018 02 |  |  | základní |  | 0 | 0 | 0 | 0.10316 | 4.0405 | 16 | K | 2 |  |  |  | ROZPOCET | 0 | 0 | 0 | 0 | 0 | 1 | 0 | 16 | -249426281
| PP |  | Demontáž potrubí z litinových trub hrdlových přes 80 do DN 125 | [15 empty] | PP | 2
| VV |  | "D.1.6 SO 05 Přeložky vodovodních řadů | [15 empty] | VV | 2 | 1 | True | 0 | ROZPOCET
| VV |  | "SO 05 PŘELOŽKY VODOVODNÍCH ŘADŮ | [15 empty] | VV | 2 | 1 | True | 0 | ROZPOCET
| VV |  | "demontáž stávajícího potrubí - litina | [15 empty] | VV | 2 | 1 | True | 0 | ROZPOCET
| VV |  | "PŘELOŽKA ČÍS. 2, dtto STOKA F1 (ul. Poštovní) | [15 empty] | VV | 2 | 1 | True | 0 | ROZPOCET
| VV |  | "235,00m demontáž stávající potrubí DN100 | [15 empty] | VV | 2 | 1 | True | 0 | ROZPOCET
| VV |  | 235,00/6,00 |  | 39.167 | [13 empty] | VV | 2 | 2 | True | 0 | ROZPOCET
| VV |  | Součet |  | 39.167 | [13 empty] | VV | 2 | 4 | True | 1 | ROZPOCET

## SO 05.03
[9 empty] | >> skryté sloupce << | [9 empty] | {231e0c91-7086-4a31-961e-0a02c97f961c}
2
| KRYCÍ LIST SOUPISU PRACÍ | [8 empty] | v --- níže se nacházejí doplnkové a pomocné údaje k sestavám --- v | [8 empty] | False
Stavba:
DVZ Brodce, výstavba kanalizace N
Objekt:
SO 05 - přeložky vodovodních řadů
Soupis:
SO 05.03 - přeložka vodovodního řadu čís. 3
| KSO: |  | 827 11 |  |  | CC-CZ: | 22121
| Místo: |  | Brodce |  |  | Datum: | 21. 2. 2019
| Zadavatel: |  |  |  |  | IČ:
|  | Vodovody a kanalizace Mladá Boleslav, a.s. |  |  |  | DIČ:
| Uchazeč: |  |  |  |  | IČ: | Vyplň údaj
|  | Vyplň údaj |  |  |  | DIČ: | Vyplň údaj
Poznámka:
Je-li v názvu položky v kontrolním rozpočtu nebo v soupisu prací uvedena v kolonce "Popis" obchodní značka jakéhokoliv materiálu, výrobku nebo technologie, má tento název pouze informativní charakter. Pro ocenění a následně pro realizaci je možné použít jiný materiál, výrobek nebo technologii, se srovnatelnými nebo lepšími užitnými vlastnostmi, které odpovídají požadavkům dokumentace.
| Cena bez DPH | [5 empty] | 0
|  |  | Základ daně |  |  | Sazba daně | Výše daně
| DPH | základní | 0 |  |  | 21% | 0
|  | snížená | 0 |  |  | 15% | 0
|  | zákl. přenesená | 0 |  |  | 21% | 0
|  | sníž. přenesená | 0 |  |  | 15% | 0
|  | nulová | 0 |  |  | 0% | 0
| Cena s DPH |  |  | v | CZK |  | 0
| Projektant |  |  | Zpracovatel
| Datum a podpis: |  | Razítko | Datum a podpis: |  |  | Razítko
| Objednavatel |  |  | Uchazeč
| Datum a podpis: |  | Razítko | Datum a podpis: |  |  | Razítko
REKAPITULACE ČLENĚNÍ SOUPISU PRACÍ
Stavba:
DVZ Brodce, výstavba kanalizace N
Objekt:
SO 05 - přeložky vodovodních řadů
Soupis:
SO 05.03 - přeložka vodovodního řadu čís. 3
Místo: |  |  | Brodce |  |  | Datum: | 21. 2. 2019
Zadavatel: |  |  | Vodovody a kanalizace Mladá Boleslav, a.s.
Uchazeč: |  |  | Vyplň údaj
Kód dílu - Popis | [6 empty] | Cena celkem [CZK]
Náklady ze soupisu prací | [6 empty] | 0 | [12 empty] | -1
| HSV - Práce a dodávky HSV | [5 empty] | 0
| 1 - Zemní práce | [5 empty] | 0
| 4 - Vodorovné konstrukce | [5 empty] | 0
| 5 - Komunikace pozemní | [5 empty] | 0
| 8 - Trubní vedení | [5 empty] | 0
| 9 - Ostatní konstrukce a práce, bourání | [5 empty] | 0
| 997 - Přesun sutě | [5 empty] | 0
| 998 - Přesun hmot | [5 empty] | 0
| PSV - Práce a dodávky PSV | [5 empty] | 0
| 722 - Zdravotechnika - vnitřní vodovod | [5 empty] | 0
SOUPIS PRACÍ
Stavba:
DVZ Brodce, výstavba kanalizace N
Objekt:
SO 05 - přeložky vodovodních řadů
Soupis:
SO 05.03 - přeložka vodovodního řadu čís. 3
Místo: |  |  | Brodce |  |  | Datum: | 21. 2. 2019
Zadavatel: |  |  | Vodovody a kanalizace Mladá Boleslav, a.s.
Uchazeč: |  |  | Vyplň údaj
PČ | Typ | Kód | Popis | MJ | Množství | J.cena [CZK] | Cena celkem [CZK] | Cenová soustava |  |  | DPH | J. Nh [h] | Nh celkem [h] | J. hmotnost [t] | Hmotnost celkem [t] | J. suť [t] | Suť Celkem [t]
Náklady soupisu celkem | [6 empty] | 0 | [5 empty] | 0 |  | 314.3391 |  | 208.4111 |  | D | -1 | [10 empty] | 0
| D | HSV | Práce a dodávky HSV |  |  |  | 0 | [5 empty] | 0 |  | 314.3391 |  | 208.3695 | 1 | D | 0 |  |  |  | ROZPOCET | [6 empty] | 0
| D | 1 | Zemní práce |  |  |  | 0 | [5 empty] | 0 |  | 101.6918 |  | 199.3274 | 1 | D | 1 |  |  |  | ROZPOCET | [6 empty] | 0
1 | K | 113107223 | Odstranění podkladu z kameniva drceného tl 300 mm strojně pl přes 200 m2 | m2 | 132.6 |  | 0 | CS ÚRS 2018 02 |  |  | základní |  | 0 | 0 | 0 | 0.44 | 58.344 | 4 | K | 2 |  |  |  | ROZPOCET | 0 | 0 | 0 | 0 | 0 | 1 | 0 | 4 | -1140783942
| PP |  | Odstranění podkladů nebo krytů strojně plochy jednotlivě přes 200 m2 s přemístěním hmot na skládku na vzdálenost do 20 m nebo s naložením na dopravní prostředek z kameniva hrubého drceného, o tl. vrstvy přes 200 do 300 mm | [15 empty] | PP | 2
| PSC |  | Poznámka k souboru cen: 1. Pro volbu cen z hlediska množství se uvažuje každá souvisle odstraňovaná plocha krytu nebo podkladu stejného druhu samostatně. Odstraňuje-li se několik vrstev vozovky najednou, jednotlivé vrstvy se oceňují každá samostatně. 2. Ceny a) –7111 až –7113, –7151 až -7153, -7211 až -7213 a -7311 až -7313 lze použít i pro odstranění podkladů nebo krytů ze štěrkopísku, škváry, strusky nebo z mechanicky zpevněných zemin, b) –7121 až 7125, –7161 až -7165, -7221 až -7225 a -7321 až -7325 lze použít i pro odstranění podkladů nebo krytů ze zemin stabilizovaných vápnem, c) –7130 až -7134, –7170 až -7174, –7230 až -7234 a -7330 až -7334 lze použít i pro odstranění dlažeb uložených do betonového lože a dlažeb z mozaiky uložených do cementové malty nebo podkladu ze zemin stabilizovaných cementem. 3. Ceny lze použít i pro odstranění podkladů nebo krytů opatřených živičnými postřiky nebo nátěry. 4. Ceny odlišené podle tloušťky (např. do 100 mm, do 200 mm) jsou určeny vždy pro celou tloušťku jednotlivých konstrukcí. 5. V cenách nejsou započteny náklady na zarovnání styčných ploch betonových nebo živičných podkladů nebo krytů, které se oceňuje cenami souboru cen 919 73- Zarovnání styčné plochy části C 01 tohoto ceníku. Množství suti získané ze zarovnání styčných ploch podkladů nebo krytů se zvlášť nevykazuje. 6. Přemístění vybouraného materiálu větší vzdálenost, než je uvedeno, se oceňuje cenami souborů cen 997 22-1 Vodorovná doprava suti. 7. Ceny -714 . , -718 . , –724 . a -734 . nelze použít pro odstranění podkladu nebo krytu frézováním. | [15 empty] | PSC | 2
| VV |  | "D.1.6 SO 05 Přeložky vodovodních řadů | [15 empty] | VV | 2 | 1 | True | 0 | ROZPOCET
| VV |  | "SO 05 PŘELOŽKY VODOVODNÍCH ŘADŮ | [15 empty] | VV | 2 | 1 | True | 0 | ROZPOCET
| VV |  | "bourání stávajících komunikací | [15 empty] | VV | 2 | 1 | True | 0 | ROZPOCET
| VV |  | "PŘELOŽKA ČÍS. 3, dtto F2 (ul. Hluboká) | [15 empty] | VV | 2 | 1 | True | 0 | ROZPOCET
| VV |  | "odstranění stávající vrstvy komunikace - asfalt, podkladní vrstva drcené kamenivo tl. 0,30m | [15 empty] | VV | 2 | 1 | True | 0 | ROZPOCET
| VV |  | "rozměry: š. 1,02m, dl. celkem 130,00m | [15 empty] | VV | 2 | 1 | True | 0 | ROZPOCET
| VV |  | 1,02*130,00 |  | 132.6 | [13 empty] | VV | 2 | 2 | True | 0 | ROZPOCET
| VV |  | Součet |  | 132.6 | [13 empty] | VV | 2 | 4 | True | 1 | ROZPOCET
2 | K | 113107243 | Odstranění podkladu živičného tl 150 mm strojně pl přes 200 m2 | m2 | 446.15 |  | 0 | CS ÚRS 2018 02 |  |  | základní |  | 0 | 0 | 0 | 0.316 | 140.9834 | 4 | K | 2 |  |  |  | ROZPOCET | 0 | 0 | 0 | 0 | 0 | 1 | 0 | 4 | 486006179
| PP |  | Odstranění podkladů nebo krytů strojně plochy jednotlivě přes 200 m2 s přemístěním hmot na skládku na vzdálenost do 20 m nebo s naložením na dopravní prostředek živičných, o tl. vrstvy přes 100 do 150 mm | [15 empty] | PP | 2
| PSC |  | Poznámka k souboru cen: 1. Pro volbu cen z hlediska množství se uvažuje každá souvisle odstraňovaná plocha krytu nebo podkladu stejného druhu samostatně. Odstraňuje-li se několik vrstev vozovky najednou, jednotlivé vrstvy se oceňují každá samostatně. 2. Ceny a) –7111 až –7113, –7151 až -7153, -7211 až -7213 a -7311 až -7313 lze použít i pro odstranění podkladů nebo krytů ze štěrkopísku, škváry, strusky nebo z mechanicky zpevněných zemin, b) –7121 až 7125, –7161 až -7165, -7221 až -7225 a -7321 až -7325 lze použít i pro odstranění podkladů nebo krytů ze zemin stabilizovaných vápnem, c) –7130 až -7134, –7170 až -7174, –7230 až -7234 a -7330 až -7334 lze použít i pro odstranění dlažeb uložených do betonového lože a dlažeb z mozaiky uložených do cementové malty nebo podkladu ze zemin stabilizovaných cementem. 3. Ceny lze použít i pro odstranění podkladů nebo krytů opatřených živičnými postřiky nebo nátěry. 4. Ceny odlišené podle tloušťky (např. do 100 mm, do 200 mm) jsou určeny vždy pro celou tloušťku jednotlivých konstrukcí. 5. V cenách nejsou započteny náklady na zarovnání styčných ploch betonových nebo živičných podkladů nebo krytů, které se oceňuje cenami souboru cen 919 73- Zarovnání styčné plochy části C 01 tohoto ceníku. Množství suti získané ze zarovnání styčných ploch podkladů nebo krytů se zvlášť nevykazuje. 6. Přemístění vybouraného materiálu větší vzdálenost, než je uvedeno, se oceňuje cenami souborů cen 997 22-1 Vodorovná doprava suti. 7. Ceny -714 . , -718 . , –724 . a -734 . nelze použít pro odstranění podkladu nebo krytu frézováním. | [15 empty] | PSC | 2
| VV |  | "D.1.6 SO 05 Přeložky vodovodních řadů | [15 empty] | VV | 2 | 1 | True | 0 | ROZPOCET
| VV |  | "SO 05 PŘELOŽKY VODOVODNÍCH ŘADŮ | [15 empty] | VV | 2 | 1 | True | 0 | ROZPOCET
| VV |  | "bourání stávajících komunikací | [15 empty] | VV | 2 | 1 | True | 0 | ROZPOCET
| VV |  | "PŘELOŽKA ČÍS. 3, dtto F2 (ul. Hluboká) | [15 empty] | VV | 2 | 1 | True | 0 | ROZPOCET
| VV |  | "odstranění stávající vrstvy komunikace, krycí vrstva asfalt | [15 empty] | VV | 2 | 1 | True | 0 | ROZPOCET
| VV |  | "rozměry: pl. 446,15m2 | [15 empty] | VV | 2 | 1 | True | 0 | ROZPOCET
| VV |  | 446,15 |  | 446.15 | [13 empty] | VV | 2 | 2 | True | 0 | ROZPOCET
| VV |  | Součet |  | 446.15 | [13 empty] | VV | 2 | 4 | True | 1 | ROZPOCET
3 | K | 119001422 | Dočasné zajištění kabelů a kabelových tratí volně ložených kabelů | m | 1.02 |  | 0 | CS ÚRS 2018 02 |  |  | základní |  | 0 | 0.06053 | 0.061741 | 0 | 0 | 4 | K | 2 |  |  |  | ROZPOCET | 0 | 0 | 0 | 0 | 0 | 1 | 0 | 4 | 423329702
| PP |  | Dočasné zajištění kabelů a kabelových tratí volně ložených kabelů | [15 empty] | PP | 2
| PSC |  | Poznámka k souboru cen: 1. Ceny nelze použít pro dočasné zajištění potrubí v provozu pod tlakem přes 1 MPa a potrubí nebo jiných vedení v provozu u nichž investor zakazuje použít při vykopávce kovové nástroje nebo nářadí. 2. Ztížení vykopávky v blízkosti vedení, potrubí a stok ve výkopišti nebo podél jeho stěn se oceňuje cenami souboru cen 120 00- . . a 130 00- . . Příplatky za ztížení vykopávky. Dočasné zajištění potrubí větších rozměrů než DN 500 se oceňuje individuálně. | [15 empty] | PSC | 2
| VV |  | "D.1.6 SO 05 Přeložky vodovodních řadů | [15 empty] | VV | 2 | 1 | True | 0 | ROZPOCET
| VV |  | "SO 05 PŘELOŽKY VODOVODNÍCH ŘADŮ | [15 empty] | VV | 2 | 1 | True | 0 | ROZPOCET
| VV |  | "výkop pro montáž potrubí | [15 empty] | VV | 2 | 1 | True | 0 | ROZPOCET
| VV |  | "PŘELOŽKA ČÍS. 3, dtto STOKA F2 (ul. Hluboká) | [15 empty] | VV | 2 | 1 | True | 0 | ROZPOCET
| VV |  | "1x zajištění kabelu ve výkopu š. 1,10m | [15 empty] | VV | 2 | 1 | True | 0 | ROZPOCET
| VV |  | 1*1,02 |  | 1.02 | [13 empty] | VV | 2 | 2 | True | 0 | ROZPOCET
| VV |  | Součet |  | 1.02 | [13 empty] | VV | 2 | 4 | True | 1 | ROZPOCET
4 | K | 120001101 | Příplatek za ztížení odkopávky nebo prokkopávky v blízkosti inženýrských sítí | m3 | 5.431 |  | 0 | CS ÚRS 2018 02 |  |  | základní |  | 0 | 0 | 0 | 0 | 0 | 4 | K | 2 |  |  |  | ROZPOCET | 0 | 0 | 0 | 0 | 0 | 1 | 0 | 4 | 910873343
| PP |  | Příplatek k cenám vykopávek za ztížení vykopávky v blízkosti inženýrských sítí nebo výbušnin v horninách jakékoliv třídy | [15 empty] | PP | 2
| PSC |  | Poznámka k souboru cen: 1. Cena je určena pro: a) podzemní vedení procházející odkopávkou nebo prokopávkou, korytem vodoteče, melioračním kanálem nebo uložené ve stěně výkopu při jakékoliv hloubce vedení pod původním terénem nebo jeho výšce nade dnem výkopu a jakémkoliv jeho směru ke stranám výkopu; b) výbušniny nezaložené dodavatelem. 2. Cenu lze použít i tehdy, narazí-li se na vedení nebo výbušninu až při vykopávce, a to pro objem výkopu, který je projektantem nebo investorem označen, v němž by toto nebo jiné nepředvídané vedení nebo výbušnina mohlo být uloženo. Toto ustanovení neplatí pro objem tř. 6 a 7. 3. Cenu nelze použít pro ztížení vykopávky v blízkosti podzemních vedení nebo výbušnin, u nichž je projektem zakázáno použít při vykopávce kovové nástroje nebo nářadí. Tyto práce se ocení individuálně. 4. Množství ztížení vykopávky v blízkosti: a) podzemního vedení, jehož půdorysná a výšková plocha: - je v projektu uvedena, určí se jako objem myšleného hranolu, jehož průřezem je obdélník, jehož horní vodorovná a obě svislé strany jsou ve vzdálenosti 0,5 m a dolní vodorovná strana je ve vzdálenosti 1 m od přilehlého vnějšího líce vedení, příp. jeho obalu a délka se rovná osové délce vedení ve výkopišti nebo délce vedení ve stěně výkopu. Vymezí-li projekt prostor, v němž je nutno při vykopávce postupovat opatrně větší, platí cena pro celý objem výkopku v tomto prostoru. Od takto zjištěného množství se odečítá objem vedení i s příp. se vyskytujícím obalem. - není v projektu uvedena, avšak která podle projektu nebo podle sdělení investora jsou pravděpodobně ve výkopišti uložena, se rovná objemu výkopu, který je projektem nebo investorem takto označen. b) výbušniny určí vždy projektant nebo investor, ať je v projektu uvedeno či neuvedeno. 5. Je-li vedení položeno ve výkopišti tak, že se vykopávka v celém výše popsaném objemu nevykopává, např. blízko stěn nebo dna výkopu, oceňuje se ztížení vykopávky jen pro tu část objemu, v níž se vykopávka provádí. 6. Jsou-li ve výkopišti dvě vedení položena tak blízko sebe, že se výše uvedené objemy pro obě vedení pronikají, určí se množství ztížení vykopávky tak, aby se pronik započetl jen jednou. 7. Objem ztížení vykopávky se od celkového objemu výkopu neodečítá. 8. Dočasné zajištění různých podzemních vedení ve výkopišti se oceňuje cenami souboru cen 119 00-14 Dočasné zajištění podzemního potrubí nebo vedení ve výkopišti. 9. Množství jednotek ztížení vykopávky v blízkosti výbušnin nezaložených dodavatelem se určí přiměřeně podle poznámek č. 2 a 4. | [15 empty] | PSC | 2
| VV |  | "D.1.6 SO 05 Přeložky vodovodních řadů | [15 empty] | VV | 2 | 1 | True | 0 | ROZPOCET
| VV |  | "SO 05 PŘELOŽKY VODOVODNÍCH ŘADŮ | [15 empty] | VV | 2 | 1 | True | 0 | ROZPOCET
| VV |  | "výkop pro montáž potrubí | [15 empty] | VV | 2 | 1 | True | 0 | ROZPOCET
| VV |  | "PŘELOŽKA ČÍS. 3, dtto STOKA F2 (ul. Hluboká) | [15 empty] | VV | 2 | 1 | True | 0 | ROZPOCET
| VV |  | "1x výkop v blízkosti stávajícího kabelu, 2x výkop v blízkosti stávajícího potrubí, výkop š. 1,02m | [15 empty] | VV | 2 | 1 | True | 0 | ROZPOCET
| VV |  | (1+2)*1,02*1,02*1,74 |  | 5.431 | [13 empty] | VV | 2 | 2 | True | 0 | ROZPOCET
| VV |  | Součet |  | 5.431 | [13 empty] | VV | 2 | 4 | True | 1 | ROZPOCET
5 | K | 132201201 | Hloubení rýh š do 2000 mm v hornině tř. 3 objemu do 100 m3 | m3 | 90.078 |  | 0 | CS ÚRS 2018 02 |  |  | základní |  | 0 | 0 | 0 | 0 | 0 | 4 | K | 2 |  |  |  | ROZPOCET | 0 | 0 | 0 | 0 | 0 | 1 | 0 | 4 | 1175396975
| PP |  | Hloubení zapažených i nezapažených rýh šířky přes 600 do 2 000 mm s urovnáním dna do předepsaného profilu a spádu v hornině tř. 3 do 100 m3 | [15 empty] | PP | 2
| PSC |  | Poznámka k souboru cen: 1. V cenách jsou započteny i náklady na případné nutné přemístění výkopku ve výkopišti na vzdálenost do 3 m a na přehození výkopku na přilehlém terénu na vzdálenost do 5 m od okraje jámy nebo naložení na dopravní prostředek. 2. Hloubení rýh při lesnicko-technických melioracích se oceňuje: a) ve stržích cenami platnými pro objem výkopu do 100 m3, i když skutečný objem výkopu je větší, b) mimo strže pro příčná a podélná zpevnění dna a břehů pod obrysem výkopu pro koryta vodotečí, zejména pro konstrukce těles, stupňů, boků, předprahů, prahů, odháněk, výhonů a pro základy zdí, dlažeb, rovnanin, plůtků a hatí, pro jakoukoliv šířku rýhy, při objemu do 100 m3 cenami příslušnými pro objem výkopu do 100 m3 a při jakémkoliv objemu výkopu přes 100 m3 cenami příslušnými pro objem výkopu přes 100 do 1 000 m3. 3. Náklady na svislé přemístění výkopku nad 1 m hloubky se určí dle ustanovení článku č. 3161 všeobecných podmínek katalogu. 4. Předepisuje-li projekt hloubit rýhy 5 až 7 bez použití trhavin, oceňuje se toto hloubení: a) v suchu nebo mokru cenami 138 40-1201, 138 50-1201 a 138 60-1201 Dolamování hloubených vykopávek, b) v tekoucí vodě při jakékoliv její rychlosti individuálně. 5. Ceny nelze použít pro hloubení rýh a hloubky přes 16 m. Tyto práce se oceňují individuálně. | [15 empty] | PSC | 2
| VV |  | "D.1.6 SO 05 Přeložky vodovodních řadů | [15 empty] | VV | 2 | 1 | True | 0 | ROZPOCET
| VV |  | "SO 05 PŘELOŽKY VODOVODNÍCH ŘADŮ | [15 empty] | VV | 2 | 1 | True | 0 | ROZPOCET
| VV |  | "výkop pro montáž potrubí | [15 empty] | VV | 2 | 1 | True | 0 | ROZPOCET
| VV |  | "PŘELOŽKA ČÍS. 3, dtto STOKA F2 (ul. Hluboká) | [15 empty] | VV | 2 | 1 | True | 0 | ROZPOCET
| VV |  | "zatřídění zemin 50% tř. 3, 50% tř. 4 | [15 empty] | VV | 2 | 1 | True | 0 | ROZPOCET
| VV |  | "výkop v komunikaci, skladba tl. 0,41m | [15 empty] | VV | 2 | 1 | True | 0 | ROZPOCET
| VV |  | "rozměry: š. 1,02m, dl. celkem 130,00m, h. 1,74m | [15 empty] | VV | 2 | 1 | True | 0 | ROZPOCET
| VV |  | 0,50*(1,02*130,00*(1,74-0,41)) |  | 88.179 | [13 empty] | VV | 2 | 2 | True | 0 | ROZPOCET
| VV |  | "rozměry: š. 1,02m, dl. celkem 2,80m, h. 1,74m | [15 empty] | VV | 2 | 1 | True | 0 | ROZPOCET
| VV |  | 0,50*(1,02*2,80*(1,74-0,41)) |  | 1.899 | [13 empty] | VV | 2 | 2 | True | 0 | ROZPOCET
| VV |  | Součet |  | 90.078 | [13 empty] | VV | 2 | 4 | True | 1 | ROZPOCET
6 | K | 132201209 | Příplatek za lepivost k hloubení rýh š do 2000 mm v hornině tř. 3 | m3 | 27.023 |  | 0 | CS ÚRS 2018 02 |  |  | základní |  | 0 | 0 | 0 | 0 | 0 | 4 | K | 2 |  |  |  | ROZPOCET | 0 | 0 | 0 | 0 | 0 | 1 | 0 | 4 | 867362502
| PP |  | Hloubení zapažených i nezapažených rýh šířky přes 600 do 2 000 mm s urovnáním dna do předepsaného profilu a spádu v hornině tř. 3 Příplatek k cenám za lepivost horniny tř. 3 | [15 empty] | PP | 2
| PSC |  | Poznámka k souboru cen: 1. V cenách jsou započteny i náklady na případné nutné přemístění výkopku ve výkopišti na vzdálenost do 3 m a na přehození výkopku na přilehlém terénu na vzdálenost do 5 m od okraje jámy nebo naložení na dopravní prostředek. 2. Hloubení rýh při lesnicko-technických melioracích se oceňuje: a) ve stržích cenami platnými pro objem výkopu do 100 m3, i když skutečný objem výkopu je větší, b) mimo strže pro příčná a podélná zpevnění dna a břehů pod obrysem výkopu pro koryta vodotečí, zejména pro konstrukce těles, stupňů, boků, předprahů, prahů, odháněk, výhonů a pro základy zdí, dlažeb, rovnanin, plůtků a hatí, pro jakoukoliv šířku rýhy, při objemu do 100 m3 cenami příslušnými pro objem výkopu do 100 m3 a při jakémkoliv objemu výkopu přes 100 m3 cenami příslušnými pro objem výkopu přes 100 do 1 000 m3. 3. Náklady na svislé přemístění výkopku nad 1 m hloubky se určí dle ustanovení článku č. 3161 všeobecných podmínek katalogu. 4. Předepisuje-li projekt hloubit rýhy 5 až 7 bez použití trhavin, oceňuje se toto hloubení: a) v suchu nebo mokru cenami 138 40-1201, 138 50-1201 a 138 60-1201 Dolamování hloubených vykopávek, b) v tekoucí vodě při jakékoliv její rychlosti individuálně. 5. Ceny nelze použít pro hloubení rýh a hloubky přes 16 m. Tyto práce se oceňují individuálně. | [15 empty] | PSC | 2
| VV |  | "D.1.6 SO 05 Přeložky vodovodních řadů | [15 empty] | VV | 2 | 1 | True | 0 | ROZPOCET
| VV |  | "SO 05 PŘELOŽKY VODOVODNÍCH ŘADŮ | [15 empty] | VV | 2 | 1 | True | 0 | ROZPOCET
| VV |  | "výkop pro montáž potrubí | [15 empty] | VV | 2 | 1 | True | 0 | ROZPOCET
| VV |  | "PŘELOŽKA ČÍS. 3, dtto STOKA F2 (ul. Hluboká) | [15 empty] | VV | 2 | 1 | True | 0 | ROZPOCET
| VV |  | "zatřídění zemin 50% tř. 3, 50% tř. 4 | [15 empty] | VV | 2 | 1 | True | 0 | ROZPOCET
| VV |  | "výkop v komunikaci, skladba tl. 0,41m | [15 empty] | VV | 2 | 1 | True | 0 | ROZPOCET
| VV |  | "rozměry: š. 1,02m, dl. celkem 130,00m, h. 1,74m | [15 empty] | VV | 2 | 1 | True | 0 | ROZPOCET
| VV |  | 0,50*(1,02*130,00*(1,74-0,41)) |  | 88.179 | [13 empty] | VV | 2 | 2 | True | 0 | ROZPOCET
| VV |  | "rozměry: š. 1,02m, dl. celkem 2,80m, h. 1,74m | [15 empty] | VV | 2 | 1 | True | 0 | ROZPOCET
| VV |  | 0,50*(1,02*2,80*(1,74-0,41)) |  | 1.899 | [13 empty] | VV | 2 | 2 | True | 0 | ROZPOCET
| VV |  | Součet |  | 90.078 | [13 empty] | VV | 2 | 4 | True | 1 | ROZPOCET
| VV |  | 90,078*0,3 'Přepočtené koeficientem množství |  | 27.023 | [13 empty] | VV | 2 | 2 | False | 1 | ROZPOCET
7 | K | 132301201 | Hloubení rýh š do 2000 mm v hornině tř. 4 objemu do 100 m3 | m3 | 90.078 |  | 0 | CS ÚRS 2018 02 |  |  | základní |  | 0 | 0 | 0 | 0 | 0 | 4 | K | 2 |  |  |  | ROZPOCET | 0 | 0 | 0 | 0 | 0 | 1 | 0 | 4 | 1956193008
| PP |  | Hloubení zapažených i nezapažených rýh šířky přes 600 do 2 000 mm s urovnáním dna do předepsaného profilu a spádu v hornině tř. 4 do 100 m3 | [15 empty] | PP | 2
| PSC |  | Poznámka k souboru cen: 1. V cenách jsou započteny i náklady na případné nutné přemístění výkopku ve výkopišti na vzdálenost do 3 m a na přehození výkopku na přilehlém terénu na vzdálenost do 5 m od okraje jámy nebo naložení na dopravní prostředek. 2. Hloubení rýh při lesnicko-technických melioracích se oceňuje: a) ve stržích cenami platnými pro objem výkopu do 100 m3, i když skutečný objem výkopu je větší, b) mimo strže pro příčná a podélná zpevnění dna a břehů pod obrysem výkopu pro koryta vodotečí, zejména pro konstrukce těles, stupňů, boků, předprahů, prahů, odháněk, výhonů a pro základy zdí, dlažeb, rovnanin, plůtků a hatí, pro jakoukoliv šířku rýhy, při objemu do 100 m3 cenami příslušnými pro objem výkopu do 100 m3 a při jakémkoliv objemu výkopu přes 100 m3 cenami příslušnými pro objem výkopu přes 100 do 1 000 m3. 3. Náklady na svislé přemístění výkopku nad 1 m hloubky se určí dle ustanovení článku č. 3161 všeobecných podmínek katalogu. 4. Předepisuje-li projekt hloubit rýhy 5 až 7 bez použití trhavin, oceňuje se toto hloubení: a) v suchu nebo mokru cenami 138 40-1201, 138 50-1201 a 138 60-1201 Dolamování hloubených vykopávek, b) v tekoucí vodě při jakékoliv její rychlosti individuálně. 5. Ceny nelze použít pro hloubení rýh a hloubky přes 16 m. Tyto práce se oceňují individuálně. | [15 empty] | PSC | 2
| VV |  | "D.1.6 SO 05 Přeložky vodovodních řadů | [15 empty] | VV | 2 | 1 | True | 0 | ROZPOCET
| VV |  | "SO 05 PŘELOŽKY VODOVODNÍCH ŘADŮ | [15 empty] | VV | 2 | 1 | True | 0 | ROZPOCET
| VV |  | "výkop pro montáž potrubí | [15 empty] | VV | 2 | 1 | True | 0 | ROZPOCET
| VV |  | "PŘELOŽKA ČÍS. 3, dtto STOKA F2 (ul. Hluboká) | [15 empty] | VV | 2 | 1 | True | 0 | ROZPOCET
| VV |  | "zatřídění zemin 50% tř. 3, 50% tř. 4 | [15 empty] | VV | 2 | 1 | True | 0 | ROZPOCET
| VV |  | "výkop v komunikaci, skladba tl. 0,41m | [15 empty] | VV | 2 | 1 | True | 0 | ROZPOCET
| VV |  | "rozměry: š. 1,02m, dl. celkem 130,00m, h. 1,74m | [15 empty] | VV | 2 | 1 | True | 0 | ROZPOCET
| VV |  | 0,50*(1,02*130,00*(1,74-0,41)) |  | 88.179 | [13 empty] | VV | 2 | 2 | True | 0 | ROZPOCET
| VV |  | "rozměry: š. 1,02m, dl. celkem 2,80m, h. 1,74m | [15 empty] | VV | 2 | 1 | True | 0 | ROZPOCET
| VV |  | 0,50*(1,02*2,80*(1,74-0,41)) |  | 1.899 | [13 empty] | VV | 2 | 2 | True | 0 | ROZPOCET
| VV |  | Součet |  | 90.078 | [13 empty] | VV | 2 | 4 | True | 1 | ROZPOCET
8 | K | 132301209 | Příplatek za lepivost k hloubení rýh š do 2000 mm v hornině tř. 4 | m3 | 27.023 |  | 0 | CS ÚRS 2018 02 |  |  | základní |  | 0 | 0 | 0 | 0 | 0 | 4 | K | 2 |  |  |  | ROZPOCET | 0 | 0 | 0 | 0 | 0 | 1 | 0 | 4 | -2050191653
| PP |  | Hloubení zapažených i nezapažených rýh šířky přes 600 do 2 000 mm s urovnáním dna do předepsaného profilu a spádu v hornině tř. 4 Příplatek k cenám za lepivost horniny tř. 4 | [15 empty] | PP | 2
| PSC |  | Poznámka k souboru cen: 1. V cenách jsou započteny i náklady na případné nutné přemístění výkopku ve výkopišti na vzdálenost do 3 m a na přehození výkopku na přilehlém terénu na vzdálenost do 5 m od okraje jámy nebo naložení na dopravní prostředek. 2. Hloubení rýh při lesnicko-technických melioracích se oceňuje: a) ve stržích cenami platnými pro objem výkopu do 100 m3, i když skutečný objem výkopu je větší, b) mimo strže pro příčná a podélná zpevnění dna a břehů pod obrysem výkopu pro koryta vodotečí, zejména pro konstrukce těles, stupňů, boků, předprahů, prahů, odháněk, výhonů a pro základy zdí, dlažeb, rovnanin, plůtků a hatí, pro jakoukoliv šířku rýhy, při objemu do 100 m3 cenami příslušnými pro objem výkopu do 100 m3 a při jakémkoliv objemu výkopu přes 100 m3 cenami příslušnými pro objem výkopu přes 100 do 1 000 m3. 3. Náklady na svislé přemístění výkopku nad 1 m hloubky se určí dle ustanovení článku č. 3161 všeobecných podmínek katalogu. 4. Předepisuje-li projekt hloubit rýhy 5 až 7 bez použití trhavin, oceňuje se toto hloubení: a) v suchu nebo mokru cenami 138 40-1201, 138 50-1201 a 138 60-1201 Dolamování hloubených vykopávek, b) v tekoucí vodě při jakékoliv její rychlosti individuálně. 5. Ceny nelze použít pro hloubení rýh a hloubky přes 16 m. Tyto práce se oceňují individuálně. | [15 empty] | PSC | 2
| VV |  | "D.1.6 SO 05 Přeložky vodovodních řadů | [15 empty] | VV | 2 | 1 | True | 0 | ROZPOCET
| VV |  | "SO 05 PŘELOŽKY VODOVODNÍCH ŘADŮ | [15 empty] | VV | 2 | 1 | True | 0 | ROZPOCET
| VV |  | "výkop pro montáž potrubí | [15 empty] | VV | 2 | 1 | True | 0 | ROZPOCET
| VV |  | "PŘELOŽKA ČÍS. 3, dtto STOKA F2 (ul. Hluboká) | [15 empty] | VV | 2 | 1 | True | 0 | ROZPOCET
| VV |  | "zatřídění zemin 50% tř. 3, 50% tř. 4 | [15 empty] | VV | 2 | 1 | True | 0 | ROZPOCET
| VV |  | "výkop v komunikaci, skladba tl. 0,41m | [15 empty] | VV | 2 | 1 | True | 0 | ROZPOCET
| VV |  | "rozměry: š. 1,02m, dl. celkem 130,00m, h. 1,74m | [15 empty] | VV | 2 | 1 | True | 0 | ROZPOCET
| VV |  | 0,50*(1,02*130,00*(1,74-0,41)) |  | 88.179 | [13 empty] | VV | 2 | 2 | True | 0 | ROZPOCET
| VV |  | "rozměry: š. 1,02m, dl. celkem 2,80m, h. 1,74m | [15 empty] | VV | 2 | 1 | True | 0 | ROZPOCET
| VV |  | 0,50*(1,02*2,80*(1,74-0,41)) |  | 1.899 | [13 empty] | VV | 2 | 2 | True | 0 | ROZPOCET
| VV |  | Součet |  | 90.078 | [13 empty] | VV | 2 | 4 | True | 1 | ROZPOCET
| VV |  | 90,078*0,3 'Přepočtené koeficientem množství |  | 27.023 | [13 empty] | VV | 2 | 2 | False | 1 | ROZPOCET
9 | K | 151811131 | Osazení pažicího boxu hl výkopu do 4 m š do 1,2 m | m2 | 462.144 |  | 0 | CS ÚRS 2018 02 |  |  | základní |  | 0 | 0.00058 | 0.26804 | 0 | 0 | 4 | K | 2 |  |  |  | ROZPOCET | 0 | 0 | 0 | 0 | 0 | 1 | 0 | 4 | -623788877
| PP |  | Zřízení pažicích boxů pro pažení a rozepření stěn rýh podzemního vedení hloubka výkopu do 4 m, šířka do 1,2 m | [15 empty] | PP | 2
| PSC |  | Poznámka k souboru cen: 1. Množství měrných jednotek pažicích boxů se určuje v m2 celkové zapažené plochy (započítávají se obě strany výkopu). | [15 empty] | PSC | 2
| VV |  | "D.1.6 SO 05 Přeložky vodovodních řadů | [15 empty] | VV | 2 | 1 | True | 0 | ROZPOCET
| VV |  | "SO 05 PŘELOŽKY VODOVODNÍCH ŘADŮ | [15 empty] | VV | 2 | 1 | True | 0 | ROZPOCET
| VV |  | "výkop pro montáž potrubí | [15 empty] | VV | 2 | 1 | True | 0 | ROZPOCET
| VV |  | "PŘELOŽKA ČÍS. 3, dtto STOKA F2 (ul. Hluboká) | [15 empty] | VV | 2 | 1 | True | 0 | ROZPOCET
| VV |  | "výkop v komunikaci, skladba tl. 0,41m | [15 empty] | VV | 2 | 1 | True | 0 | ROZPOCET
| VV |  | "rozměry: š. 1,02m, dl. celkem 130,00m, h. 1,74m | [15 empty] | VV | 2 | 1 | True | 0 | ROZPOCET
| VV |  | 2*130,00*(1,74) |  | 452.4 | [13 empty] | VV | 2 | 2 | True | 0 | ROZPOCET
| VV |  | "rozměry: š. 1,02m, dl. celkem 2,80m, h. 1,74m | [15 empty] | VV | 2 | 1 | True | 0 | ROZPOCET
| VV |  | 2*2,80*(1,74) |  | 9.744 | [13 empty] | VV | 2 | 2 | True | 0 | ROZPOCET
| VV |  | Součet |  | 462.144 | [13 empty] | VV | 2 | 4 | True | 1 | ROZPOCET
10 | K | 151811231 | Odstranění pažicího boxu hl výkopu do 4 m š do 1,2 m | m2 | 462.144 |  | 0 | CS ÚRS 2018 02 |  |  | základní |  | 0 | 0 | 0 | 0 | 0 | 4 | K | 2 |  |  |  | ROZPOCET | 0 | 0 | 0 | 0 | 0 | 1 | 0 | 4 | -1558038902
| PP |  | Odstranění pažicích boxů pro pažení a rozepření stěn rýh podzemního vedení hloubka výkopu do 4 m, šířka do 1,2 m | [15 empty] | PP | 2
| VV |  | "D.1.6 SO 05 Přeložky vodovodních řadů | [15 empty] | VV | 2 | 1 | True | 0 | ROZPOCET
| VV |  | "SO 05 PŘELOŽKY VODOVODNÍCH ŘADŮ | [15 empty] | VV | 2 | 1 | True | 0 | ROZPOCET
| VV |  | "výkop pro montáž potrubí | [15 empty] | VV | 2 | 1 | True | 0 | ROZPOCET
| VV |  | "PŘELOŽKA ČÍS. 3, dtto STOKA F2 (ul. Hluboká) | [15 empty] | VV | 2 | 1 | True | 0 | ROZPOCET
| VV |  | "výkop v komunikaci, skladba tl. 0,41m | [15 empty] | VV | 2 | 1 | True | 0 | ROZPOCET
| VV |  | "rozměry: š. 1,02m, dl. celkem 130,00m, h. 1,74m | [15 empty] | VV | 2 | 1 | True | 0 | ROZPOCET
| VV |  | 2*130,00*(1,74) |  | 452.4 | [13 empty] | VV | 2 | 2 | True | 0 | ROZPOCET
| VV |  | "rozměry: š. 1,02m, dl. celkem 2,80m, h. 1,74m | [15 empty] | VV | 2 | 1 | True | 0 | ROZPOCET
| VV |  | 2*2,80*(1,74) |  | 9.744 | [13 empty] | VV | 2 | 2 | True | 0 | ROZPOCET
| VV |  | Součet |  | 462.144 | [13 empty] | VV | 2 | 4 | True | 1 | ROZPOCET
11 | K | 161101101 | Svislé přemístění výkopku z horniny tř. 1 až 4 hl výkopu do 2,5 m | m3 | 180.156 |  | 0 | CS ÚRS 2018 02 |  |  | základní |  | 0 | 0 | 0 | 0 | 0 | 4 | K | 2 |  |  |  | ROZPOCET | 0 | 0 | 0 | 0 | 0 | 1 | 0 | 4 | -1338664837
| PP |  | Svislé přemístění výkopku bez naložení do dopravní nádoby avšak s vyprázdněním dopravní nádoby na hromadu nebo do dopravního prostředku z horniny tř. 1 až 4, při hloubce výkopu přes 1 do 2,5 m | [15 empty] | PP | 2
| PSC |  | Poznámka k souboru cen: 1. Ceny -1151 až -1158 lze použít i pro svislé přemístění materiálu a stavební suti z konstrukcí ze zdiva cihelného nebo kamenného, z betonu prostého, prokládaného, železového i předpjatého, pokud tyto konstrukce byly vybourány ve výkopišti. 2. Ceny pro hloubku přes 1 do 2,5 m, přes 2,5 m do 4 m atd. jsou určeny pro svislé přemístění výkopku od 0 do 2,5 m, od 0 do 4 m atd. 3. Množství materiálu i stavební suti z rozbouraných konstrukcí pro přemístění se rovná objemu konstrukcí před rozbouráním. | [15 empty] | PSC | 2
| VV |  | "D.1.6 SO 05 Přeložky vodovodních řadů | [15 empty] | VV | 2 | 1 | True | 0 | ROZPOCET
| VV |  | "SO 05 PŘELOŽKY VODOVODNÍCH ŘADŮ | [15 empty] | VV | 2 | 1 | True | 0 | ROZPOCET
| VV |  | "výkop pro montáž potrubí | [15 empty] | VV | 2 | 1 | True | 0 | ROZPOCET
| VV |  | "PŘELOŽKA ČÍS. 3, dtto STOKA F2 (ul. Hluboká) | [15 empty] | VV | 2 | 1 | True | 0 | ROZPOCET
| VV |  | "zatřídění zemin 50% tř. 3, 50% tř. 4 | [15 empty] | VV | 2 | 1 | True | 0 | ROZPOCET
| VV |  | "výkop v komunikaci, skladba tl. 0,41m | [15 empty] | VV | 2 | 1 | True | 0 | ROZPOCET
| VV |  | "rozměry: š. 1,02m, dl. celkem 130,00m, h. 1,74m | [15 empty] | VV | 2 | 1 | True | 0 | ROZPOCET
| VV |  | 1,02*130,00*(1,74-0,41) |  | 176.358 | [13 empty] | VV | 2 | 2 | True | 0 | ROZPOCET
| VV |  | "rozměry: š. 1,02m, dl. celkem 2,80m, h. 1,74m | [15 empty] | VV | 2 | 1 | True | 0 | ROZPOCET
| VV |  | 1,02*2,80*(1,74-0,41) |  | 3.798 | [13 empty] | VV | 2 | 2 | True | 0 | ROZPOCET
| VV |  | Součet |  | 180.156 | [13 empty] | VV | 2 | 4 | True | 1 | ROZPOCET
12 | K | 162301102 | Vodorovné přemístění výkopku/sypaniny z horniny tř. 1 až 4 | m3 | 180.156 |  | 0 | CS ÚRS 2018 02 |  |  | základní |  | 0 | 0 | 0 | 0 | 0 | 4 | K | 2 |  |  |  | ROZPOCET | 0 | 0 | 0 | 0 | 0 | 1 | 0 | 4 | 365179609
| PP |  | Vodorovné přemístění výkopku nebo sypaniny po suchu na obvyklém dopravním prostředku, bez naložení výkopku, avšak se složením bez rozhrnutí z horniny tř. 1 až 4 | [15 empty] | PP | 2
| PSC |  | Poznámka k souboru cen: 1. Ceny nelze použít, předepisuje-li projekt přemístit výkopek na místo nepřístupné obvyklým dopravním prostředkům; toto přemístění se oceňuje individuálně. 2. V cenách jsou započteny i náhrady za jízdu loženého vozidla v terénu ve výkopišti nebo na násypišti. 3. V cenách nejsou započteny náklady na rozhrnutí výkopku na násypišti; toto rozhrnutí se oceňuje cenami souboru cen 171 . 0- . . Uložení sypaniny do násypů a 171 20-1201 Uložení sypaniny na skládky. 4. Je-li na dopravní dráze pro vodorovné přemístění nějaká překážka, pro kterou je nutno překládat výkopek z jednoho obvyklého dopravního prostředku na jiný obvyklý dopravní prostředek, oceňuje se toto lomené vodorovné přemístění výkopku v každém úseku samostatně příslušnou cenou tohoto souboru cen a překládání výkopku cenami souboru cen 167 10-3 . Nakládání neulehlého výkopku z hromad s ohledem na ustanovení pozn. číslo 5. 5. Přemísťuje-li se výkopek z dočasných skládek vzdálených do 50 m, neoceňuje se nakládání výkopku, i když se provádí. Toto ustanovení neplatí, vylučuje-li projekt použití dozeru. 6. V cenách vodorovného přemístění sypaniny nejsou započteny náklady na dodávku materiálu, tyto se oceňují ve specifikaci. | [15 empty] | PSC | 2
| VV |  | "D.1.6 SO 05 Přeložky vodovodních řadů | [15 empty] | VV | 2 | 1 | True | 0 | ROZPOCET
| VV |  | "SO 05 PŘELOŽKY VODOVODNÍCH ŘADŮ | [15 empty] | VV | 2 | 1 | True | 0 | ROZPOCET
| VV |  | "PŘESUN VÝKOPKU NA MEZIDEPONII | [15 empty] | VV | 2 | 1 | True | 0 | ROZPOCET
| VV |  | "přesun na mezideponii k tomu určenou dle dispozic zhotovitele | [15 empty] | VV | 2 | 1 | True | 0 | ROZPOCET
| VV |  | "výkop pro montáž potrubí | [15 empty] | VV | 2 | 1 | True | 0 | ROZPOCET
| VV |  | "PŘELOŽKA ČÍS. 3, dtto STOKA F2 (ul. Hluboká) | [15 empty] | VV | 2 | 1 | True | 0 | ROZPOCET
| VV |  | "zatřídění zemin 50% tř. 3, 50% tř. 4 | [15 empty] | VV | 2 | 1 | True | 0 | ROZPOCET
| VV |  | "výkop v komunikaci, skladba tl. 0,41m | [15 empty] | VV | 2 | 1 | True | 0 | ROZPOCET
| VV |  | "rozměry: š. 1,02m, dl. celkem 130,00m, h. 1,74m | [15 empty] | VV | 2 | 1 | True | 0 | ROZPOCET
| VV |  | 1,02*130,00*(1,74-0,41) |  | 176.358 | [13 empty] | VV | 2 | 2 | True | 0 | ROZPOCET
| VV |  | "rozměry: š. 1,02m, dl. celkem 2,80m, h. 1,74m | [15 empty] | VV | 2 | 1 | True | 0 | ROZPOCET
| VV |  | 1,02*2,80*(1,74-0,41) |  | 3.798 | [13 empty] | VV | 2 | 2 | True | 0 | ROZPOCET
| VV |  | Součet |  | 180.156 | [13 empty] | VV | 2 | 4 | True | 1 | ROZPOCET
13 | K | 162301102 | Vodorovné přemístění výkopku/sypaniny z horniny tř. 1 až 4 | m3 | 115.309 |  | 0 | CS ÚRS 2018 02 |  |  | základní |  | 0 | 0 | 0 | 0 | 0 | 4 | K | 2 |  |  |  | ROZPOCET | 0 | 0 | 0 | 0 | 0 | 1 | 0 | 4 | -1683542907
| PP |  | Vodorovné přemístění výkopku nebo sypaniny po suchu na obvyklém dopravním prostředku, bez naložení výkopku, avšak se složením bez rozhrnutí z horniny tř. 1 až 4 | [15 empty] | PP | 2
| PSC |  | Poznámka k souboru cen: 1. Ceny nelze použít, předepisuje-li projekt přemístit výkopek na místo nepřístupné obvyklým dopravním prostředkům; toto přemístění se oceňuje individuálně. 2. V cenách jsou započteny i náhrady za jízdu loženého vozidla v terénu ve výkopišti nebo na násypišti. 3. V cenách nejsou započteny náklady na rozhrnutí výkopku na násypišti; toto rozhrnutí se oceňuje cenami souboru cen 171 . 0- . . Uložení sypaniny do násypů a 171 20-1201 Uložení sypaniny na skládky. 4. Je-li na dopravní dráze pro vodorovné přemístění nějaká překážka, pro kterou je nutno překládat výkopek z jednoho obvyklého dopravního prostředku na jiný obvyklý dopravní prostředek, oceňuje se toto lomené vodorovné přemístění výkopku v každém úseku samostatně příslušnou cenou tohoto souboru cen a překládání výkopku cenami souboru cen 167 10-3 . Nakládání neulehlého výkopku z hromad s ohledem na ustanovení pozn. číslo 5. 5. Přemísťuje-li se výkopek z dočasných skládek vzdálených do 50 m, neoceňuje se nakládání výkopku, i když se provádí. Toto ustanovení neplatí, vylučuje-li projekt použití dozeru. 6. V cenách vodorovného přemístění sypaniny nejsou započteny náklady na dodávku materiálu, tyto se oceňují ve specifikaci. | [15 empty] | PSC | 2
| VV |  | "D.1.6 SO 05 Přeložky vodovodních řadů | [15 empty] | VV | 2 | 1 | True | 0 | ROZPOCET
| VV |  | "SO 05 PŘELOŽKY VODOVODNÍCH ŘADŮ | [15 empty] | VV | 2 | 1 | True | 0 | ROZPOCET
| VV |  | "PŘESUN VÝKOPKU Z MEZIDEPONII ZPĚT | [15 empty] | VV | 2 | 1 | True | 0 | ROZPOCET
| VV |  | "přesun na mezideponii k tomu určenou dle dispozic zhotovitele | [15 empty] | VV | 2 | 1 | True | 0 | ROZPOCET
| VV |  | "výkop pro montáž potrubí | [15 empty] | VV | 2 | 1 | True | 0 | ROZPOCET
| VV |  | "PŘELOŽKA ČÍS. 3, dtto STOKA F2 (ul. Hluboká) | [15 empty] | VV | 2 | 1 | True | 0 | ROZPOCET
| VV |  | "výkop v komunikaci, skladba tl. 0,41m | [15 empty] | VV | 2 | 1 | True | 0 | ROZPOCET
| VV |  | "rozměry: š. 1,02m, dl. celkem 130,00m, h. 1,74m | [15 empty] | VV | 2 | 1 | True | 0 | ROZPOCET
| VV |  | 1,02*130,00*(1,74-0,41-0,10-0,38) |  | 112.71 | [13 empty] | VV | 2 | 2 | True | 0 | ROZPOCET
| VV |  | "rozměry: š. 1,02m, dl. celkem 2,80m, h. 1,74m | [15 empty] | VV | 2 | 1 | True | 0 | ROZPOCET
| VV |  | 1,02*2,80*(1,74-0,41-0,10-0,32) |  | 2.599 | [13 empty] | VV | 2 | 2 | True | 0 | ROZPOCET
| VV |  | Součet |  | 115.309 | [13 empty] | VV | 2 | 4 | True | 1 | ROZPOCET
14 | K | 162701105 | Vodorovné přemístění výkopku/sypaniny z horniny tř. 1 až 4 | m3 | 64.848 |  | 0 | CS ÚRS 2018 02 |  |  | základní |  | 0 | 0 | 0 | 0 | 0 | 4 | K | 2 |  |  |  | ROZPOCET | 0 | 0 | 0 | 0 | 0 | 1 | 0 | 4 | -828831741
| PP |  | Vodorovné přemístění výkopku nebo sypaniny po suchu na obvyklém dopravním prostředku, bez naložení výkopku, avšak se složením bez rozhrnutí z horniny tř. 1 až 4 | [15 empty] | PP | 2
| PSC |  | Poznámka k souboru cen: 1. Ceny nelze použít, předepisuje-li projekt přemístit výkopek na místo nepřístupné obvyklým dopravním prostředkům; toto přemístění se oceňuje individuálně. 2. V cenách jsou započteny i náhrady za jízdu loženého vozidla v terénu ve výkopišti nebo na násypišti. 3. V cenách nejsou započteny náklady na rozhrnutí výkopku na násypišti; toto rozhrnutí se oceňuje cenami souboru cen 171 . 0- . . Uložení sypaniny do násypů a 171 20-1201 Uložení sypaniny na skládky. 4. Je-li na dopravní dráze pro vodorovné přemístění nějaká překážka, pro kterou je nutno překládat výkopek z jednoho obvyklého dopravního prostředku na jiný obvyklý dopravní prostředek, oceňuje se toto lomené vodorovné přemístění výkopku v každém úseku samostatně příslušnou cenou tohoto souboru cen a překládání výkopku cenami souboru cen 167 10-3 . Nakládání neulehlého výkopku z hromad s ohledem na ustanovení pozn. číslo 5. 5. Přemísťuje-li se výkopek z dočasných skládek vzdálených do 50 m, neoceňuje se nakládání výkopku, i když se provádí. Toto ustanovení neplatí, vylučuje-li projekt použití dozeru. 6. V cenách vodorovného přemístění sypaniny nejsou započteny náklady na dodávku materiálu, tyto se oceňují ve specifikaci. | [15 empty] | PSC | 2
| VV |  | "D.1.6 SO 05 Přeložky vodovodních řadů | [15 empty] | VV | 2 | 1 | True | 0 | ROZPOCET
| VV |  | "SO 05 PŘELOŽKY VODOVODNÍCH ŘADŮ | [15 empty] | VV | 2 | 1 | True | 0 | ROZPOCET
| VV |  | "PŘESUN PŘEBYTEČNÉHO VÝKOPKU NA SKLÁDKU | [15 empty] | VV | 2 | 1 | True | 0 | ROZPOCET
| VV |  | "přesun na trvalou skládku k tomu určenou dle dispozic zhotovitele | [15 empty] | VV | 2 | 1 | True | 0 | ROZPOCET
| VV |  | "výkop pro montáž potrubí | [15 empty] | VV | 2 | 1 | True | 0 | ROZPOCET
| VV |  | "PŘELOŽKA ČÍS. 3, dtto STOKA F2 (ul. Hluboká) | [15 empty] | VV | 2 | 1 | True | 0 | ROZPOCET
| VV |  | "zatřídění zemin 50% tř. 3, 50% tř. 4 | [15 empty] | VV | 2 | 1 | True | 0 | ROZPOCET
| VV |  | "výkop v komunikaci, skladba tl. 0,41m | [15 empty] | VV | 2 | 1 | True | 0 | ROZPOCET
| VV |  | "rozměry: š. 1,02m, dl. celkem 130,00m, h. 1,74m | [15 empty] | VV | 2 | 1 | True | 0 | ROZPOCET
| VV |  | 1,02*130,00*(1,74-0,41)-1,02*130,00*(1,74-0,41-0,10-0,38) |  | 63.648 | [13 empty] | VV | 2 | 2 | True | 0 | ROZPOCET
| VV |  | "rozměry: š. 1,02m, dl. celkem 2,80m, h. 1,74m | [15 empty] | VV | 2 | 1 | True | 0 | ROZPOCET
| VV |  | 1,02*2,80*(1,74-0,41)-1,02*2,80*(1,74-0,41-0,10-0,32) |  | 1.2 | [13 empty] | VV | 2 | 2 | True | 0 | ROZPOCET
| VV |  | Součet |  | 64.848 | [13 empty] | VV | 2 | 4 | True | 1 | ROZPOCET
15 | K | 167101102 | Nakládání výkopku z hornin tř. 1 až 4 přes 100 m3 | m3 | 180.156 |  | 0 | CS ÚRS 2018 02 |  |  | základní |  | 0 | 0 | 0 | 0 | 0 | 4 | K | 2 |  |  |  | ROZPOCET | 0 | 0 | 0 | 0 | 0 | 1 | 0 | 4 | -356873080
| PP |  | Nakládání, skládání a překládání neulehlého výkopku nebo sypaniny nakládání, množství přes 100 m3, z hornin tř. 1 až 4 | [15 empty] | PP | 2
| PSC |  | Poznámka k souboru cen: 1. Ceny -1101, -1151, -1102, -1152, -1103, -1153, jsou určeny pro nakládání, skládání a překládání na obvyklý nebo z obvyklého dopravního prostředku. Pro nakládání z lodi nebo na loď jsou určeny ceny -1105 a -1155. 2. Ceny -1105 a -1155 jsou určeny pro nakládání, překládání a vykládání na vzdálenost a) do 20 m vodorovně; vodorovná vzdálenost se měří od těžnice lodi k těžnici druhé lodi, nebo k těžišti hromady na břehu nebo k těžišti dopravního prostředku na suchu, b) do 4 m svisle; svislá vzdálenost se měří od pracovní hladiny vody k úrovni srovnaného terénu v místě hromady nebo v místě dopravní plochy pro dopravní prostředek na suchu. Uvedenou svislou vzdálenost 4 m lze zvětšit, a to nejvýše do 6 m, jestliže je vodorovná vzdálenost uvedená v bodu a) kratší než 20 m nejméně o trojnásobek zvětšení výšky přes 4 m. 3. Množství měrných jednotek se určí v rostlém stavu horniny. | [15 empty] | PSC | 2
| VV |  | "D.1.6 SO 05 Přeložky vodovodních řadů | [15 empty] | VV | 2 | 1 | True | 0 | ROZPOCET
| VV |  | "SO 05 PŘELOŽKY VODOVODNÍCH ŘADŮ | [15 empty] | VV | 2 | 1 | True | 0 | ROZPOCET
| VV |  | "PŘESUN VÝKOPKU NA MEZIDEPONII | [15 empty] | VV | 2 | 1 | True | 0 | ROZPOCET
| VV |  | "přesun na mezideponii k tomu určenou dle dispozic zhotovitele | [15 empty] | VV | 2 | 1 | True | 0 | ROZPOCET
| VV |  | "výkop pro montáž potrubí | [15 empty] | VV | 2 | 1 | True | 0 | ROZPOCET
| VV |  | "PŘELOŽKA ČÍS. 3, dtto STOKA F2 (ul. Hluboká) | [15 empty] | VV | 2 | 1 | True | 0 | ROZPOCET
| VV |  | "zatřídění zemin 50% tř. 3, 50% tř. 4 | [15 empty] | VV | 2 | 1 | True | 0 | ROZPOCET
| VV |  | "výkop v komunikaci, skladba tl. 0,41m | [15 empty] | VV | 2 | 1 | True | 0 | ROZPOCET
| VV |  | "rozměry: š. 1,02m, dl. celkem 130,00m, h. 1,74m | [15 empty] | VV | 2 | 1 | True | 0 | ROZPOCET
| VV |  | 1,02*130,00*(1,74-0,41) |  | 176.358 | [13 empty] | VV | 2 | 2 | True | 0 | ROZPOCET
| VV |  | "rozměry: š. 1,02m, dl. celkem 2,80m, h. 1,74m | [15 empty] | VV | 2 | 1 | True | 0 | ROZPOCET
| VV |  | 1,02*2,80*(1,74-0,41) |  | 3.798 | [13 empty] | VV | 2 | 2 | True | 0 | ROZPOCET
| VV |  | Součet |  | 180.156 | [13 empty] | VV | 2 | 4 | True | 1 | ROZPOCET
16 | K | 167101102 | Nakládání výkopku z hornin tř. 1 až 4 přes 100 m3 | m3 | 115.309 |  | 0 | CS ÚRS 2018 02 |  |  | základní |  | 0 | 0 | 0 | 0 | 0 | 4 | K | 2 |  |  |  | ROZPOCET | 0 | 0 | 0 | 0 | 0 | 1 | 0 | 4 | -1407086312
| PP |  | Nakládání, skládání a překládání neulehlého výkopku nebo sypaniny nakládání, množství přes 100 m3, z hornin tř. 1 až 4 | [15 empty] | PP | 2
| PSC |  | Poznámka k souboru cen: 1. Ceny -1101, -1151, -1102, -1152, -1103, -1153, jsou určeny pro nakládání, skládání a překládání na obvyklý nebo z obvyklého dopravního prostředku. Pro nakládání z lodi nebo na loď jsou určeny ceny -1105 a -1155. 2. Ceny -1105 a -1155 jsou určeny pro nakládání, překládání a vykládání na vzdálenost a) do 20 m vodorovně; vodorovná vzdálenost se měří od těžnice lodi k těžnici druhé lodi, nebo k těžišti hromady na břehu nebo k těžišti dopravního prostředku na suchu, b) do 4 m svisle; svislá vzdálenost se měří od pracovní hladiny vody k úrovni srovnaného terénu v místě hromady nebo v místě dopravní plochy pro dopravní prostředek na suchu. Uvedenou svislou vzdálenost 4 m lze zvětšit, a to nejvýše do 6 m, jestliže je vodorovná vzdálenost uvedená v bodu a) kratší než 20 m nejméně o trojnásobek zvětšení výšky přes 4 m. 3. Množství měrných jednotek se určí v rostlém stavu horniny. | [15 empty] | PSC | 2
| VV |  | "D.1.6 SO 05 Přeložky vodovodních řadů | [15 empty] | VV | 2 | 1 | True | 0 | ROZPOCET
| VV |  | "SO 05 PŘELOŽKY VODOVODNÍCH ŘADŮ | [15 empty] | VV | 2 | 1 | True | 0 | ROZPOCET
| VV |  | "PŘESUN VÝKOPKU Z MEZIDEPONII ZPĚT | [15 empty] | VV | 2 | 1 | True | 0 | ROZPOCET
| VV |  | "přesun na mezideponii k tomu určenou dle dispozic zhotovitele | [15 empty] | VV | 2 | 1 | True | 0 | ROZPOCET
| VV |  | "výkop pro montáž potrubí | [15 empty] | VV | 2 | 1 | True | 0 | ROZPOCET
| VV |  | "PŘELOŽKA ČÍS. 3, dtto STOKA F2 (ul. Hluboká) | [15 empty] | VV | 2 | 1 | True | 0 | ROZPOCET
| VV |  | "výkop v komunikaci, skladba tl. 0,41m | [15 empty] | VV | 2 | 1 | True | 0 | ROZPOCET
| VV |  | "rozměry: š. 1,02m, dl. celkem 130,00m, h. 1,74m | [15 empty] | VV | 2 | 1 | True | 0 | ROZPOCET
| VV |  | 1,02*130,00*(1,74-0,41-0,10-0,38) |  | 112.71 | [13 empty] | VV | 2 | 2 | True | 0 | ROZPOCET
| VV |  | "rozměry: š. 1,02m, dl. celkem 2,80m, h. 1,74m | [15 empty] | VV | 2 | 1 | True | 0 | ROZPOCET
| VV |  | 1,02*2,80*(1,74-0,41-0,10-0,32) |  | 2.599 | [13 empty] | VV | 2 | 2 | True | 0 | ROZPOCET
| VV |  | Součet |  | 115.309 | [13 empty] | VV | 2 | 4 | True | 1 | ROZPOCET
17 | K | 167101101 | Nakládání výkopku z hornin tř. 1 až 4 do 100 m3 | m3 | 64.848 |  | 0 | CS ÚRS 2018 02 |  |  | základní |  | 0 | 0 | 0 | 0 | 0 | 4 | K | 2 |  |  |  | ROZPOCET | 0 | 0 | 0 | 0 | 0 | 1 | 0 | 4 | 1437403149
| PP |  | Nakládání, skládání a překládání neulehlého výkopku nebo sypaniny nakládání, množství do 100 m3, z hornin tř. 1 až 4 | [15 empty] | PP | 2
| PSC |  | Poznámka k souboru cen: 1. Ceny -1101, -1151, -1102, -1152, -1103, -1153, jsou určeny pro nakládání, skládání a překládání na obvyklý nebo z obvyklého dopravního prostředku. Pro nakládání z lodi nebo na loď jsou určeny ceny -1105 a -1155. 2. Ceny -1105 a -1155 jsou určeny pro nakládání, překládání a vykládání na vzdálenost a) do 20 m vodorovně; vodorovná vzdálenost se měří od těžnice lodi k těžnici druhé lodi, nebo k těžišti hromady na břehu nebo k těžišti dopravního prostředku na suchu, b) do 4 m svisle; svislá vzdálenost se měří od pracovní hladiny vody k úrovni srovnaného terénu v místě hromady nebo v místě dopravní plochy pro dopravní prostředek na suchu. Uvedenou svislou vzdálenost 4 m lze zvětšit, a to nejvýše do 6 m, jestliže je vodorovná vzdálenost uvedená v bodu a) kratší než 20 m nejméně o trojnásobek zvětšení výšky přes 4 m. 3. Množství měrných jednotek se určí v rostlém stavu horniny. | [15 empty] | PSC | 2
| VV |  | "D.1.6 SO 05 Přeložky vodovodních řadů | [15 empty] | VV | 2 | 1 | True | 0 | ROZPOCET
| VV |  | "SO 05 PŘELOŽKY VODOVODNÍCH ŘADŮ | [15 empty] | VV | 2 | 1 | True | 0 | ROZPOCET
| VV |  | "PŘESUN PŘEBYTEČNÉHO VÝKOPKU NA SKLÁDKU | [15 empty] | VV | 2 | 1 | True | 0 | ROZPOCET
| VV |  | "přesun na trvalou skládku k tomu určenou dle dispozic zhotovitele | [15 empty] | VV | 2 | 1 | True | 0 | ROZPOCET
| VV |  | "výkop pro montáž potrubí | [15 empty] | VV | 2 | 1 | True | 0 | ROZPOCET
| VV |  | "PŘELOŽKA ČÍS. 3, dtto STOKA F2 (ul. Hluboká) | [15 empty] | VV | 2 | 1 | True | 0 | ROZPOCET
| VV |  | "zatřídění zemin 50% tř. 3, 50% tř. 4 | [15 empty] | VV | 2 | 1 | True | 0 | ROZPOCET
| VV |  | "výkop v komunikaci, skladba tl. 0,41m | [15 empty] | VV | 2 | 1 | True | 0 | ROZPOCET
| VV |  | "rozměry: š. 1,02m, dl. celkem 130,00m, h. 1,74m | [15 empty] | VV | 2 | 1 | True | 0 | ROZPOCET
| VV |  | 1,02*130,00*(1,74-0,41)-1,02*130,00*(1,74-0,41-0,10-0,38) |  | 63.648 | [13 empty] | VV | 2 | 2 | True | 0 | ROZPOCET
| VV |  | "rozměry: š. 1,02m, dl. celkem 2,80m, h. 1,74m | [15 empty] | VV | 2 | 1 | True | 0 | ROZPOCET
| VV |  | 1,02*2,80*(1,74-0,41)-1,02*2,80*(1,74-0,41-0,10-0,32) |  | 1.2 | [13 empty] | VV | 2 | 2 | True | 0 | ROZPOCET
| VV |  | Součet |  | 64.848 | [13 empty] | VV | 2 | 4 | True | 1 | ROZPOCET
18 | K | 171201201 | Uložení sypaniny na skládky | m3 | 180.156 |  | 0 | CS ÚRS 2018 02 |  |  | základní |  | 0 | 0 | 0 | 0 | 0 | 4 | K | 2 |  |  |  | ROZPOCET | 0 | 0 | 0 | 0 | 0 | 1 | 0 | 4 | -2043535126
| PP |  | Uložení sypaniny na skládky | [15 empty] | PP | 2
| PSC |  | Poznámka k souboru cen: 1. Cena -1201 je určena i pro: a) uložení výkopku nebo ornice na dočasné skládky předepsané projektem tak, že na 1 m2 projektem určené plochy této skládky připadá přes 2 m3 výkopku nebo ornice; v opačném případě se uložení neoceňuje. Množství výkopku nebo ornice připadající na 1 m2 skládky se určí jako podíl množství výkopku nebo ornice, měřeného v rostlém stavu a projektem určené plochy dočasné skládky; b) zasypání koryt vodotečí a prohlubní v terénu bez předepsaného zhutnění sypaniny; c) uložení výkopku pod vodou do prohlubní ve dně vodotečí nebo nádrží. 2. Cenu -1201 nelze použít pro uložení výkopku nebo ornice: a) při vykopávkách pro podzemní vedení podél hrany výkopu, z něhož byl výkopek získán, a to ani tehdy, jestliže se výkopek po vyhození z výkopu na povrch území ještě dále přemisťuje na hromady podél výkopu; b) na dočasné skládky, které nejsou předepsány projektem; c) na dočasné skládky předepsané projektem tak, že na 1 m2 projektem určené plochy této skládky připadají nejvýše 2 m3 výkopku nebo ornice (viz. též poznámku č. 1 a); d) na dočasné skládky, oceňuje-li se cenou 121 10-1101 Sejmutí ornice nebo lesní půdy do 50 m, nebo oceňuje-li se vodorovné přemístění výkopku do 20 m a 50 m cenami 162 20-1101, 162 20-1102, 162 20-1151 a 162 20-1152. V těchto případech se uložení výkopku nebo ornice na dočasnou skládku neoceňuje. e) na trvalé skládky s předepsaným zhutněním; toto uložení výkopku se oceňuje cenami souboru cen 171 . 0- . . Uložení sypaniny do násypů. 3. V ceně -1201 jsou započteny i náklady na rozprostření sypaniny ve vrstvách s hrubým urovnáním na skládce. 4. V ceně -1201 nejsou započteny náklady na získání skládek ani na poplatky za skládku. 5. Množství jednotek uložení výkopku (sypaniny) se určí v m3 uloženého výkopku (sypaniny),v rostlém stavu zpravidla ve výkopišti. | [15 empty] | PSC | 2
| VV |  | "D.1.6 SO 05 Přeložky vodovodních řadů | [15 empty] | VV | 2 | 1 | True | 0 | ROZPOCET
| VV |  | "SO 05 PŘELOŽKY VODOVODNÍCH ŘADŮ | [15 empty] | VV | 2 | 1 | True | 0 | ROZPOCET
| VV |  | "PŘESUN VÝKOPKU NA MEZIDEPONII | [15 empty] | VV | 2 | 1 | True | 0 | ROZPOCET
| VV |  | "přesun na mezideponii k tomu určenou dle dispozic zhotovitele | [15 empty] | VV | 2 | 1 | True | 0 | ROZPOCET
| VV |  | "výkop pro montáž potrubí | [15 empty] | VV | 2 | 1 | True | 0 | ROZPOCET
| VV |  | "PŘELOŽKA ČÍS. 3, dtto STOKA F2 (ul. Hluboká) | [15 empty] | VV | 2 | 1 | True | 0 | ROZPOCET
| VV |  | "zatřídění zemin 50% tř. 3, 50% tř. 4 | [15 empty] | VV | 2 | 1 | True | 0 | ROZPOCET
| VV |  | "výkop v komunikaci, skladba tl. 0,41m | [15 empty] | VV | 2 | 1 | True | 0 | ROZPOCET
| VV |  | "rozměry: š. 1,02m, dl. celkem 130,00m, h. 1,74m | [15 empty] | VV | 2 | 1 | True | 0 | ROZPOCET
| VV |  | 1,02*130,00*(1,74-0,41) |  | 176.358 | [13 empty] | VV | 2 | 2 | True | 0 | ROZPOCET
| VV |  | "rozměry: š. 1,02m, dl. celkem 2,80m, h. 1,74m | [15 empty] | VV | 2 | 1 | True | 0 | ROZPOCET
| VV |  | 1,02*2,80*(1,74-0,41) |  | 3.798 | [13 empty] | VV | 2 | 2 | True | 0 | ROZPOCET
| VV |  | Součet |  | 180.156 | [13 empty] | VV | 2 | 4 | True | 1 | ROZPOCET
19 | K | 171201201 | Uložení sypaniny na skládky | m3 | 64.848 |  | 0 | CS ÚRS 2018 02 |  |  | základní |  | 0 | 0 | 0 | 0 | 0 | 4 | K | 2 |  |  |  | ROZPOCET | 0 | 0 | 0 | 0 | 0 | 1 | 0 | 4 | 699058467
| PP |  | Uložení sypaniny na skládky | [15 empty] | PP | 2
| PSC |  | Poznámka k souboru cen: 1. Cena -1201 je určena i pro: a) uložení výkopku nebo ornice na dočasné skládky předepsané projektem tak, že na 1 m2 projektem určené plochy této skládky připadá přes 2 m3 výkopku nebo ornice; v opačném případě se uložení neoceňuje. Množství výkopku nebo ornice připadající na 1 m2 skládky se určí jako podíl množství výkopku nebo ornice, měřeného v rostlém stavu a projektem určené plochy dočasné skládky; b) zasypání koryt vodotečí a prohlubní v terénu bez předepsaného zhutnění sypaniny; c) uložení výkopku pod vodou do prohlubní ve dně vodotečí nebo nádrží. 2. Cenu -1201 nelze použít pro uložení výkopku nebo ornice: a) při vykopávkách pro podzemní vedení podél hrany výkopu, z něhož byl výkopek získán, a to ani tehdy, jestliže se výkopek po vyhození z výkopu na povrch území ještě dále přemisťuje na hromady podél výkopu; b) na dočasné skládky, které nejsou předepsány projektem; c) na dočasné skládky předepsané projektem tak, že na 1 m2 projektem určené plochy této skládky připadají nejvýše 2 m3 výkopku nebo ornice (viz. též poznámku č. 1 a); d) na dočasné skládky, oceňuje-li se cenou 121 10-1101 Sejmutí ornice nebo lesní půdy do 50 m, nebo oceňuje-li se vodorovné přemístění výkopku do 20 m a 50 m cenami 162 20-1101, 162 20-1102, 162 20-1151 a 162 20-1152. V těchto případech se uložení výkopku nebo ornice na dočasnou skládku neoceňuje. e) na trvalé skládky s předepsaným zhutněním; toto uložení výkopku se oceňuje cenami souboru cen 171 . 0- . . Uložení sypaniny do násypů. 3. V ceně -1201 jsou započteny i náklady na rozprostření sypaniny ve vrstvách s hrubým urovnáním na skládce. 4. V ceně -1201 nejsou započteny náklady na získání skládek ani na poplatky za skládku. 5. Množství jednotek uložení výkopku (sypaniny) se určí v m3 uloženého výkopku (sypaniny),v rostlém stavu zpravidla ve výkopišti. | [15 empty] | PSC | 2
| VV |  | "D.1.6 SO 05 Přeložky vodovodních řadů | [15 empty] | VV | 2 | 1 | True | 0 | ROZPOCET
| VV |  | "SO 05 PŘELOŽKY VODOVODNÍCH ŘADŮ | [15 empty] | VV | 2 | 1 | True | 0 | ROZPOCET
| VV |  | "PŘESUN PŘEBYTEČNÉHO VÝKOPKU NA SKLÁDKU | [15 empty] | VV | 2 | 1 | True | 0 | ROZPOCET
| VV |  | "přesun na trvalou skládku k tomu určenou dle dispozic zhotovitele | [15 empty] | VV | 2 | 1 | True | 0 | ROZPOCET
| VV |  | "výkop pro montáž potrubí | [15 empty] | VV | 2 | 1 | True | 0 | ROZPOCET
| VV |  | "PŘELOŽKA ČÍS. 3, dtto STOKA F2 (ul. Hluboká) | [15 empty] | VV | 2 | 1 | True | 0 | ROZPOCET
| VV |  | "zatřídění zemin 50% tř. 3, 50% tř. 4 | [15 empty] | VV | 2 | 1 | True | 0 | ROZPOCET
| VV |  | "výkop v komunikaci, skladba tl. 0,41m | [15 empty] | VV | 2 | 1 | True | 0 | ROZPOCET
| VV |  | "rozměry: š. 1,02m, dl. celkem 130,00m, h. 1,74m | [15 empty] | VV | 2 | 1 | True | 0 | ROZPOCET
| VV |  | 1,02*130,00*(1,74-0,41)-1,02*130,00*(1,74-0,41-0,10-0,38) |  | 63.648 | [13 empty] | VV | 2 | 2 | True | 0 | ROZPOCET
| VV |  | "rozměry: š. 1,02m, dl. celkem 2,80m, h. 1,74m | [15 empty] | VV | 2 | 1 | True | 0 | ROZPOCET
| VV |  | 1,02*2,80*(1,74-0,41)-1,02*2,80*(1,74-0,41-0,10-0,32) |  | 1.2 | [13 empty] | VV | 2 | 2 | True | 0 | ROZPOCET
| VV |  | Součet |  | 64.848 | [13 empty] | VV | 2 | 4 | True | 1 | ROZPOCET
20 | K | 174101101 | Zásyp jam, šachet rýh nebo kolem objektů sypaninou se zhutněním | m3 | 115.309 |  | 0 | CS ÚRS 2018 02 |  |  | základní |  | 0 | 0 | 0 | 0 | 0 | 4 | K | 2 |  |  |  | ROZPOCET | 0 | 0 | 0 | 0 | 0 | 1 | 0 | 4 | -1852233351
| PP |  | Zásyp sypaninou z jakékoliv horniny s uložením výkopku ve vrstvách se zhutněním jam, šachet, rýh nebo kolem objektů v těchto vykopávkách | [15 empty] | PP | 2
| PSC |  | Poznámka k souboru cen: 1. Ceny 174 10- . . jsou určeny pro zhutněné zásypy s mírou zhutnění: a) z hornin soudržných do 100 % PS, b) z hornin nesoudržných do I(d) 0,9, c) z hornin kamenitých pro jakoukoliv míru zhutnění. 2. Je-li projektem předepsáno vyšší zhutnění, podle bodu a) a b) poznámky č 1., ocení se zásyp individuálně. 3. Ceny nelze použít pro zásyp rýh pro drenážní trativody pro lesnicko-technické meliorace a zemědělské. Zásyp těchto rýh se oceňuje cenami souboru cen 174 20-3 . části A 03 Zemní práce pro objekty oborů 831 až 833. Nezhutněný zásyp odvodňovacích kanálů z betonových a železobetonových trub v polních a lučních tratích se oceňuje cenou -1101 Zásyp sypaninou rýh bez ohledu na šířku kanálu; cena obsahuje i náklady na ruční nezhutněný zásyp výšky do 200 mm nad vrchol potrubí. 4. V cenách 10-1101, 10-1103, 20-1101 a 20-1103 je započteno přemístění sypaniny ze vzdálenosti 10 m od kraje výkopu nebo zasypávaného prostoru, měřeno k těžišti skládky. 5. V ceně 10-1102 je započteno přemístění sypaniny ze vzdálenosti 15 m od hrany zasypávaného prostoru, měřeno k těžišti skládky. 6. Objem zásypu je rozdíl objemu výkopu a objemu do něho vestavěných konstrukcí nebo uložených vedení i s jejich obklady a podklady (tento objem se nazývá objemem horniny vytlačené konstrukcí). Objem potrubí do DN 180, příp. i s obalem, se od objemu zásypu neodečítá. Pro stanovení objemu zásypu se od objemu výkopu odečítá i objem obsypu potrubí oceňovaný cenami souboru cen 175 10-11 Obsyp potrubí, přichází-li v úvahu . 7. Odklizení zbylého výkopku po provedení zásypu zářezů se šikmými stěnami pro podzemní vedení nebo zásypu jam a rýh pro podzemní vedení se oceňuje, je-li objem zbylého výkopku: a) do 1 m3 na 1 m vedení a jedná se o výkopek neulehlý - cenami souboru cen 167 10-110 Nakládání výkopku nebo sypaniny a 162 . 0-1 . Vodorovné přemístění výkopku. V případě, že se jedná o výkopek ulehlý - rozpojení a naložení výkopku cenami souboru cen 122 . 0-1 . souboru cen 162 . 0-1 . Vodorovné přemístění výkopku; b) přes 1 m3 na 1 m vedení, jestliže projekt předepíše, že se zbylý výkopek bude odklízet zároveň s prováděním vykopávky, pouze přemístění výkopku cenami souboru cen 162 . 0-1 . Vodorovné přemístění výkopku. Při zmíněném objemu zbylého výkopku se neoceňuje ani naložení ani rozpojení výkopku. Jestliže se zbylý výkopek neodklízí, nýbrž rozprostírá podél výkopu a nad výkopem, platí poznámka č. 8. 8. Rozprostření zbylého výkopku podél výkopu a nad výkopem po provedení zásypů zářezů se šikmými stěnami pro podzemní vedení nebo zásypu jam a rýh pro podzemní vedení se oceňuje: a) cenou 171 20-1101 Uložení sypaniny do nezhutněných násypů, není-li projektem předepsáno zhutnění rozprostřeného zbylého výkopku, b) cenou 171 10-1111 Uložení sypaniny do násypů z hornin sypkých, je-li předepsáno zhutnění rozprostřeného zbylého výkopku, a to v objemu vypočteném podle poznámky č.6, příp. zmenšeném o objem výkopku, který byl již odklizen. 9. Míru zhutnění předepisuje projekt. | [15 empty] | PSC | 2
| VV |  | "D.1.6 SO 05 Přeložky vodovodních řadů | [15 empty] | VV | 2 | 1 | True | 0 | ROZPOCET
| VV |  | "SO 05 PŘELOŽKY VODOVODNÍCH ŘADŮ | [15 empty] | VV | 2 | 1 | True | 0 | ROZPOCET
| VV |  | "výkop pro montáž potrubí | [15 empty] | VV | 2 | 1 | True | 0 | ROZPOCET
| VV |  | "PŘELOŽKA ČÍS. 3, dtto STOKA F2 (ul. Hluboká) | [15 empty] | VV | 2 | 1 | True | 0 | ROZPOCET
| VV |  | "výkop v komunikaci, skladba tl. 0,41m | [15 empty] | VV | 2 | 1 | True | 0 | ROZPOCET
| VV |  | "rozměry: š. 1,02m, dl. celkem 130,00m, h. 1,74m | [15 empty] | VV | 2 | 1 | True | 0 | ROZPOCET
| VV |  | 1,02*130,00*(1,74-0,41-0,10-0,38) |  | 112.71 | [13 empty] | VV | 2 | 2 | True | 0 | ROZPOCET
| VV |  | "rozměry: š. 1,02m, dl. celkem 2,80m, h. 1,74m | [15 empty] | VV | 2 | 1 | True | 0 | ROZPOCET
| VV |  | 1,02*2,80*(1,74-0,41-0,10-0,32) |  | 2.599 | [13 empty] | VV | 2 | 2 | True | 0 | ROZPOCET
| VV |  | Součet |  | 115.309 | [13 empty] | VV | 2 | 4 | True | 1 | ROZPOCET
21 | K | 175151101 | Obsypání potrubí strojně sypaninou bez prohození, uloženou do 3 m | m3 | 50.681 |  | 0 | CS ÚRS 2018 02 |  |  | základní |  | 0 | 0 | 0 | 0 | 0 | 4 | K | 2 |  |  |  | ROZPOCET | 0 | 0 | 0 | 0 | 0 | 1 | 0 | 4 | 1104404452
| PP |  | Obsypání potrubí strojně sypaninou z vhodných hornin tř. 1 až 4 nebo materiálem připraveným podél výkopu ve vzdálenosti do 3 m od jeho kraje, pro jakoukoliv hloubku výkopu a míru zhutnění bez prohození sypaniny | [15 empty] | PP | 2
| PSC |  | Poznámka k souboru cen: 1. Objem obsypu na 1 m délky potrubí se rovná šířce dna výkopu násobené součtem vnějšího průměru potrubí příp. i s obalem a projektované tloušťky obsypu nad, případně i pod potrubím. Pro odečítání objemu potrubí se započítávají všechny vestavěné konstrukce nebo uložené vedení i s jejich obklady a podklady (tento objem se nazývá objemem horniny vytlačené konstrukcí). 2. Míru zhutnění předepisuje projekt. 3. V cenách nejsou zahrnuty náklady na nakupovanou sypaninu. Tato se oceňuje ve specifikaci. 4. V cenách nejsou zahrnuty náklady na prohození sypaniny, tyto náklady se oceňují položkou 17511-1109 Příplatek za prohození sypaniny. | [15 empty] | PSC | 2
| VV |  | "D.1.6 SO 05 Přeložky vodovodních řadů | [15 empty] | VV | 2 | 1 | True | 0 | ROZPOCET
| VV |  | "SO 05 PŘELOŽKY VODOVODNÍCH ŘADŮ | [15 empty] | VV | 2 | 1 | True | 0 | ROZPOCET
| VV |  | "výkopy pro montáž potrubí - obsypání potrubí D+0,30 | [15 empty] | VV | 2 | 1 | True | 0 | ROZPOCET
| VV |  | "PŘELOŽKA ČÍS. 3, dtto STOKA F2 (ul. Hluboká) | [15 empty] | VV | 2 | 1 | True | 0 | ROZPOCET
| VV |  | "rozměry: š. 1,02m, dl. celkem 130,00m, h. D+0,30m | [15 empty] | VV | 2 | 1 | True | 0 | ROZPOCET
| VV |  | 1,02*130,00*(0,08+0,30) |  | 50.388 | [13 empty] | VV | 2 | 2 | True | 0 | ROZPOCET
| VV |  | "odpočet za potrubí | [15 empty] | VV | 2 | 1 | True | 0 | ROZPOCET
| VV |  | -130,00*(3,1415*0,04*0,04) |  | -0.653 | [13 empty] | VV | 2 | 2 | True | 0 | ROZPOCET
| VV |  | "rozměry: š. 1,02m, dl. celkem 2,80m, h. 1,74m | [15 empty] | VV | 2 | 1 | True | 0 | ROZPOCET
| VV |  | 1,02*2,80*(0,032+0,30) |  | 0.948 | [13 empty] | VV | 2 | 2 | True | 0 | ROZPOCET
| VV |  | "odpočet za potrubí D32 | [15 empty] | VV | 2 | 1 | True | 0 | ROZPOCET
| VV |  | -2,80*(3,1415*0,016*0,016) |  | -0.002 | [13 empty] | VV | 2 | 2 | True | 0 | ROZPOCET
| VV |  | Součet |  | 50.681 | [13 empty] | VV | 2 | 4 | True | 1 | ROZPOCET
22 | M | 58331200 | štěrkopísek netříděný zásypový materiál | t | 101.362 |  | 0 | CS ÚRS 2018 02 |  |  | základní |  | 0 | 1 | 101.362 | 0 | 0 | 8 | M | 2 |  |  |  | ROZPOCET | 0 | 0 | 0 | 0 | 0 | 1 | 0 | 4 | 1501691815
| PP |  | štěrkopísek netříděný zásypový materiál | [15 empty] | PP | 2
| VV |  | "D.1.6 SO 05 Přeložky vodovodních řadů | [15 empty] | VV | 2 | 1 | True | 0 | ROZPOCET
| VV |  | "SO 05 PŘELOŽKY VODOVODNÍCH ŘADŮ | [15 empty] | VV | 2 | 1 | True | 0 | ROZPOCET
| VV |  | "výkopy pro montáž potrubí - obsypání potrubí D+0,30 | [15 empty] | VV | 2 | 1 | True | 0 | ROZPOCET
| VV |  | "PŘELOŽKA ČÍS. 3, dtto STOKA F2 (ul. Hluboká) | [15 empty] | VV | 2 | 1 | True | 0 | ROZPOCET
| VV |  | "rozměry: š. 1,02m, dl. celkem 130,00m, h. D+0,30m | [15 empty] | VV | 2 | 1 | True | 0 | ROZPOCET
| VV |  | 1,02*130,00*(0,08+0,30) |  | 50.388 | [13 empty] | VV | 2 | 2 | True | 0 | ROZPOCET
| VV |  | "odpočet za potrubí | [15 empty] | VV | 2 | 1 | True | 0 | ROZPOCET
| VV |  | -130,00*(3,1415*0,04*0,04) |  | -0.653 | [13 empty] | VV | 2 | 2 | True | 0 | ROZPOCET
| VV |  | "rozměry: š. 1,02m, dl. celkem 2,80m, h. 1,74m | [15 empty] | VV | 2 | 1 | True | 0 | ROZPOCET
| VV |  | 1,02*2,80*(0,032+0,30) |  | 0.948 | [13 empty] | VV | 2 | 2 | True | 0 | ROZPOCET
| VV |  | "odpočet za potrubí D32 | [15 empty] | VV | 2 | 1 | True | 0 | ROZPOCET
| VV |  | -2,80*(3,1415*0,016*0,016) |  | -0.002 | [13 empty] | VV | 2 | 2 | True | 0 | ROZPOCET
| VV |  | Součet |  | 50.681 | [13 empty] | VV | 2 | 4 | True | 1 | ROZPOCET
| VV |  | 50,681*2 'Přepočtené koeficientem množství |  | 101.362 | [13 empty] | VV | 2 | 2 | False | 1 | ROZPOCET
| D | 4 | Vodorovné konstrukce |  |  |  | 0 | [5 empty] | 0 |  | 27.1519 |  | 0 | 1 | D | 1 |  |  |  | ROZPOCET | [6 empty] | 0
23 | K | 451572111 | Lože pod potrubí otevřený výkop z kameniva drobného těženého | m3 | 13.546 |  | 0 | CS ÚRS 2018 02 |  |  | základní |  | 0 | 1.8908 | 25.6124 | 0 | 0 | 4 | K | 2 |  |  |  | ROZPOCET | 0 | 0 | 0 | 0 | 0 | 1 | 0 | 4 | 1265457622
| PP |  | Lože pod potrubí, stoky a drobné objekty v otevřeném výkopu z kameniva drobného těženého 0 až 4 mm | [15 empty] | PP | 2
| PSC |  | Poznámka k souboru cen: 1. Ceny -1111 a -1192 lze použít i pro zřízení sběrných vrstev nad drenážními trubkami. 2. V cenách -5111 a -1192 jsou započteny i náklady na prohození výkopku získaného při zemních pracích. | [15 empty] | PSC | 2
| VV |  | "D.1.6 SO 05 Přeložky vodovodních řadů | [15 empty] | VV | 2 | 1 | True | 0 | ROZPOCET
| VV |  | "SO 05 PŘELOŽKY VODOVODNÍCH ŘADŮ | [15 empty] | VV | 2 | 1 | True | 0 | ROZPOCET
| VV |  | "výkop pro montáž potrubí | [15 empty] | VV | 2 | 1 | True | 0 | ROZPOCET
| VV |  | "PŘELOŽKA ČÍS. 3, dtto STOKA F2 (ul. Hluboká) | [15 empty] | VV | 2 | 1 | True | 0 | ROZPOCET
| VV |  | "lože pod potrubí písek tl. 0,10m | [15 empty] | VV | 2 | 1 | True | 0 | ROZPOCET
| VV |  | "rozměry: š. 1,02m, dl. celkem 130,00m, h. 0,10m | [15 empty] | VV | 2 | 1 | True | 0 | ROZPOCET
| VV |  | 1,02*130,00*(0,10) |  | 13.26 | [13 empty] | VV | 2 | 2 | True | 0 | ROZPOCET
| VV |  | "rozměry: š. 1,02m, dl. celkem 2,80m, h. 1,74m | [15 empty] | VV | 2 | 1 | True | 0 | ROZPOCET
| VV |  | 1,02*2,80*(0,10) |  | 0.286 | [13 empty] | VV | 2 | 2 | True | 0 | ROZPOCET
| VV |  | Součet |  | 13.546 | [13 empty] | VV | 2 | 4 | True | 1 | ROZPOCET
24 | K | 452313151 | Podkladní bloky z betonu prostého tř. C 20/25 otevřený výkop | m3 | 0.62 |  | 0 | CS ÚRS 2018 02 |  |  | základní |  | 0 | 2.429 | 1.506 | 0 | 0 | 4 | K | 2 |  |  |  | ROZPOCET | 0 | 0 | 0 | 0 | 0 | 1 | 0 | 4 | 470285282
| PP |  | Podkladní a zajišťovací konstrukce z betonu prostého v otevřeném výkopu bloky pro potrubí z betonu tř. C 20/25 | [15 empty] | PP | 2
| PSC |  | Poznámka k souboru cen: 1. Ceny -1121 až -1191 a -1192 lze použít i pro ochrannou vrstvu pod železobetonové konstrukce. 2. Ceny -2121 až -2191 a -2192 jsou určeny pro jakékoliv úkosy sedel. | [15 empty] | PSC | 2
| VV |  | "D.1.6 SO 05 Přeložky vodovodních řadů | [15 empty] | VV | 2 | 1 | True | 0 | ROZPOCET
| VV |  | "SO 05 PŘELOŽKY VODOVODNÍCH ŘADŮ | [15 empty] | VV | 2 | 1 | True | 0 | ROZPOCET
| VV |  | "PŘELOŽKA VODOVODU Č. 3 | [15 empty] | VV | 2 | 1 | True | 0 | ROZPOCET
| VV |  | "15x blok vodovodního potrubí, beton tř. C20/25 | [15 empty] | VV | 2 | 1 | True | 0 | ROZPOCET
| VV |  | 0,62 |  | 0.62 | [13 empty] | VV | 2 | 2 | True | 0 | ROZPOCET
| VV |  | Součet |  | 0.62 | [13 empty] | VV | 2 | 4 | True | 1 | ROZPOCET
25 | K | 452353101 | Bednění podkladních bloků otevřený výkop | m2 | 5.25 |  | 0 | CS ÚRS 2018 02 |  |  | základní |  | 0 | 0.00639 | 0.033548 | 0 | 0 | 4 | K | 2 |  |  |  | ROZPOCET | 0 | 0 | 0 | 0 | 0 | 1 | 0 | 4 | 2134996526
| PP |  | Bednění podkladních a zajišťovacích konstrukcí v otevřeném výkopu bloků pro potrubí | [15 empty] | PP | 2
| VV |  | "D.1.6 SO 05 Přeložky vodovodních řadů | [15 empty] | VV | 2 | 1 | True | 0 | ROZPOCET
| VV |  | "SO 05 PŘELOŽKY VODOVODNÍCH ŘADŮ | [15 empty] | VV | 2 | 1 | True | 0 | ROZPOCET
| VV |  | "PŘELOŽKA VODOVODU Č. 3 | [15 empty] | VV | 2 | 1 | True | 0 | ROZPOCET
| VV |  | "15x blok vodovodního potrubí, beton tř. C20/25 | [15 empty] | VV | 2 | 1 | True | 0 | ROZPOCET
| VV |  | 15*(0,45*0,35+0,55*0,35) |  | 5.25 | [13 empty] | VV | 2 | 2 | True | 0 | ROZPOCET
| VV |  | Součet |  | 5.25 | [13 empty] | VV | 2 | 4 | True | 1 | ROZPOCET
| D | 5 | Komunikace pozemní |  |  |  | 0 | [5 empty] | 0 |  | 179.9141 |  | 0 | 1 | D | 1 |  |  |  | ROZPOCET | [6 empty] | 0
26 | K | 564761111 | Podklad z kameniva hrubého drceného vel. 0-63 mm tl 200 mm | m2 | 132.6 |  | 0 | CS ÚRS 2018 02 |  |  | základní |  | 0 | 0.38625 | 51.2167 | 0 | 0 | 4 | K | 2 |  |  |  | ROZPOCET | 0 | 0 | 0 | 0 | 0 | 1 | 0 | 4 | 721231447
| PP |  | Podklad nebo kryt z kameniva hrubého drceného vel. 32-63 mm s rozprostřením a zhutněním, po zhutnění tl. 200 mm | [15 empty] | PP | 2
| VV |  | "D.1.6 SO 05 Přeložky vodovodních řadů | [15 empty] | VV | 2 | 1 | True | 0 | ROZPOCET
| VV |  | "SO 05 PŘELOŽKY VODOVODNÍCH ŘADŮ | [15 empty] | VV | 2 | 1 | True | 0 | ROZPOCET
| VV |  | "PŘELOŽKA ČÍS. 3, dtto F2 (ul. Hluboká) | [15 empty] | VV | 2 | 1 | True | 0 | ROZPOCET
| VV |  | "obnova komunikace, podkladní vrstva drcené lomové kamenivo fr. 0-63 tl. 0,30m | [15 empty] | VV | 2 | 1 | True | 0 | ROZPOCET
| VV |  | "rozměry: š. 1,02m, dl. celkem 130,00m | [15 empty] | VV | 2 | 1 | True | 0 | ROZPOCET
| VV |  | 1,02*130,00 |  | 132.6 | [13 empty] | VV | 2 | 2 | True | 0 | ROZPOCET
| VV |  | Součet |  | 132.6 | [13 empty] | VV | 2 | 4 | True | 1 | ROZPOCET
27 | K | 565155121 | Asfaltový beton vrstva podkladní ACP 16 (obalované kamenivo OKS) tl 70 mm š přes 3 m | m2 | 446.15 |  | 0 | CS ÚRS 2018 02 |  |  | základní |  | 0 | 0.18463 | 82.3727 | 0 | 0 | 4 | K | 2 |  |  |  | ROZPOCET | 0 | 0 | 0 | 0 | 0 | 1 | 0 | 4 | -771690680
| PP |  | Asfaltový beton vrstva podkladní ACP 16 (obalované kamenivo střednězrnné - OKS) s rozprostřením a zhutněním v pruhu šířky přes 3 m, po zhutnění tl. 70 mm | [15 empty] | PP | 2
| PSC |  | Poznámka k souboru cen: 1. ČSN EN 13108-1 připouští pro ACP 16 pouze tl. 50 až 80 mm. | [15 empty] | PSC | 2
| VV |  | "D.1.6 SO 05 Přeložky vodovodních řadů | [15 empty] | VV | 2 | 1 | True | 0 | ROZPOCET
| VV |  | "SO 05 PŘELOŽKY VODOVODNÍCH ŘADŮ | [15 empty] | VV | 2 | 1 | True | 0 | ROZPOCET
| VV |  | "PŘELOŽKA ČÍS. 3, dtto F2 (ul. Hluboká) | [15 empty] | VV | 2 | 1 | True | 0 | ROZPOCET
| VV |  | "obnova komunikace, podkladní vrstva asfalt ACP16+ tl. 0,07m | [15 empty] | VV | 2 | 1 | True | 0 | ROZPOCET
| VV |  | "rozměry: pl. 446,15m2 | [15 empty] | VV | 2 | 1 | True | 0 | ROZPOCET
| VV |  | 446,15 |  | 446.15 | [13 empty] | VV | 2 | 2 | True | 0 | ROZPOCET
| VV |  | Součet |  | 446.15 | [13 empty] | VV | 2 | 4 | True | 1 | ROZPOCET
28 | K | 577134141 | Asfaltový beton vrstva obrusná ACO 11 (ABS) tř. I tl 40 mm š přes 3 m z modifikovaného asfaltu | m2 | 446.15 |  | 0 | CS ÚRS 2018 02 |  |  | základní |  | 0 | 0.10373 | 46.2791 | 0 | 0 | 4 | K | 2 |  |  |  | ROZPOCET | 0 | 0 | 0 | 0 | 0 | 1 | 0 | 4 | -2090662935
| PP |  | Asfaltový beton vrstva obrusná ACO 11 (ABS) s rozprostřením a se zhutněním z modifikovaného asfaltu v pruhu šířky přes 3 m tl. 40 mm | [15 empty] | PP | 2
| PSC |  | Poznámka k souboru cen: 1. ČSN EN 13108-1 připouští pro ACO 11 pouze tl. 35 až 50 mm. | [15 empty] | PSC | 2
| VV |  | "D.1.6 SO 05 Přeložky vodovodních řadů | [15 empty] | VV | 2 | 1 | True | 0 | ROZPOCET
| VV |  | "SO 05 PŘELOŽKY VODOVODNÍCH ŘADŮ | [15 empty] | VV | 2 | 1 | True | 0 | ROZPOCET
| VV |  | "PŘELOŽKA ČÍS. 3, dtto F2 (ul. Hluboká) | [15 empty] | VV | 2 | 1 | True | 0 | ROZPOCET
| VV |  | "obnova komunikace, krycí vrstva asfalt ACO11 tl. 0,04m | [15 empty] | VV | 2 | 1 | True | 0 | ROZPOCET
| VV |  | "rozměry: pl. 446,15m2 | [15 empty] | VV | 2 | 1 | True | 0 | ROZPOCET
| VV |  | 446,15 |  | 446.15 | [13 empty] | VV | 2 | 2 | True | 0 | ROZPOCET
| VV |  | Součet |  | 446.15 | [13 empty] | VV | 2 | 4 | True | 1 | ROZPOCET
29 | K | 5968111201R | Kladení betonové dlažby vel. do 0,09 m2 | kus | 13 |  | 0 | R-položka |  |  | základní |  | 0 | 0 | 0 | 0 | 0 | 4 | K | 2 |  |  |  | ROZPOCET | 0 | 0 | 0 | 0 | 0 | 1 | 0 | 4 | 1689875740
| PP |  | Kladení betonové dlažby vel. do 0,09 m2 | [15 empty] | PP | 2
| PSC |  | Poznámka k souboru cen: 1. V cenách jsou započteny i náklady na dodání hmot pro lože a na dodání materiálu pro výplň spár. 2. V cenách nejsou započteny náklady na dodání dlaždic, které se oceňují ve specifikaci; ztratné lze dohodnout u plochy a) do 100 m2 ve výši 3 %, b) přes 100 do 300 m2 ve výši 2 %, c) přes 300 m2 ve výši 1 %. 3. Část lože přesahující tloušťku 30 mm se oceňuje cenami souboru cen 451 . . -9 . Příplatek za každých dalších 10 mm tloušťky podkladu nebo lože. | [15 empty] | PSC | 2
| VV |  | "D.1.6 SO 05 Přeložky vodovodních řadů | [15 empty] | VV | 2 | 1 | True | 0 | ROZPOCET
| VV |  | "SO 05 PŘELOŽKY VODOVODNÍCH ŘADŮ | [15 empty] | VV | 2 | 1 | True | 0 | ROZPOCET
| VV |  | "PŘELOŽKA ČÍS. 3, dtto F2 (ul. Hluboká) | [15 empty] | VV | 2 | 1 | True | 0 | ROZPOCET
| VV |  | "13x dlažba skladebná betonová 40x40 cm | [15 empty] | VV | 2 | 1 | True | 0 | ROZPOCET
| VV |  | 13 |  | 13 | [13 empty] | VV | 2 | 2 | True | 0 | ROZPOCET
| VV |  | Součet |  | 13 | [13 empty] | VV | 2 | 4 | True | 1 | ROZPOCET
30 | M | 592453201R | dlažba skladebná betonová 40x40 cm | kus | 13 |  | 0 | R-položka |  |  | základní |  | 0 | 0.0035 | 0.0455 | 0 | 0 | 8 | M | 2 |  |  |  | ROZPOCET | 0 | 0 | 0 | 0 | 0 | 1 | 0 | 4 | -222731313
| PP |  | dlažba skladebná betonová 40x40 cm | [15 empty] | PP | 2
| VV |  | "D.1.6 SO 05 Přeložky vodovodních řadů | [15 empty] | VV | 2 | 1 | True | 0 | ROZPOCET
| VV |  | "SO 05 PŘELOŽKY VODOVODNÍCH ŘADŮ | [15 empty] | VV | 2 | 1 | True | 0 | ROZPOCET
| VV |  | "PŘELOŽKA ČÍS. 3, dtto F2 (ul. Hluboká) | [15 empty] | VV | 2 | 1 | True | 0 | ROZPOCET
| VV |  | "13x dlažba skladebná betonová 40x40 cm | [15 empty] | VV | 2 | 1 | True | 0 | ROZPOCET
| VV |  | 13 |  | 13 | [13 empty] | VV | 2 | 2 | True | 0 | ROZPOCET
| VV |  | Součet |  | 13 | [13 empty] | VV | 2 | 4 | True | 1 | ROZPOCET
| D | 8 | Trubní vedení |  |  |  | 0 | [5 empty] | 0 |  | 5.5813 |  | 0.11908 | 1 | D | 1 |  |  |  | ROZPOCET | [6 empty] | 0
31 | K | 850245121 | Výřez nebo výsek na potrubí z trub litinových tlakových nebo plastických hmot DN 80 | kus | 1 |  | 0 | CS ÚRS 2018 02 |  |  | základní |  | 0 | 0 | 0 | 0 | 0 | 4 | K | 2 |  |  |  | ROZPOCET | 0 | 0 | 0 | 0 | 0 | 1 | 0 | 4 | 2138292627
| PP |  | Výřez nebo výsek na potrubí z trub litinových tlakových nebo plasických hmot DN 80 | [15 empty] | PP | 2
| PSC |  | Poznámka k souboru cen: 1. Ceny výřezu nebo výseku na potrubí z trub litinových tlakových nebo plastických hmot jsou určeny pro dva řezy nebo seky prováděné na potrubí dodatečně. 2. V cenách jsou započteny náklady na: a) ohlášení uzavíraní vody, b) uzavření a otevření šoupat, c) vypuštění a napuštění vody, d) odvzdušnění potrubí, e) strojní nebo ruční výřez potrubí, f) nutné úpravy výkopu v prostoru provádění. | [15 empty] | PSC | 2
| VV |  | "D.1.6 SO 05 Přeložky vodovodních řadů | [15 empty] | VV | 2 | 1 | True | 0 | ROZPOCET
| VV |  | "SO 05 PŘELOŽKY VODOVODNÍCH ŘADŮ | [15 empty] | VV | 2 | 1 | True | 0 | ROZPOCET
| VV |  | "demontáž stávající potrubí TLT | [15 empty] | VV | 2 | 1 | True | 0 | ROZPOCET
| VV |  | "PŘELOŽKA VODOVODU Č. 3 | [15 empty] | VV | 2 | 1 | True | 0 | ROZPOCET
| VV |  | "1x sek stávající potrubí DN80 | [15 empty] | VV | 2 | 1 | True | 0 | ROZPOCET
| VV |  | 1 |  | 1 | [13 empty] | VV | 2 | 2 | True | 0 | ROZPOCET
| VV |  | Součet |  | 1 | [13 empty] | VV | 2 | 4 | True | 1 | ROZPOCET
32 | K | 851241131 | Montáž potrubí z trub litinových hrdlových s integrovaným těsněním otevřený výkop DN 80 | m | 130 |  | 0 | CS ÚRS 2018 02 |  |  | základní |  | 0 | 0 | 0 | 0 | 0 | 4 | K | 2 |  |  |  | ROZPOCET | 0 | 0 | 0 | 0 | 0 | 1 | 0 | 4 | -791308667
| PP |  | Montáž potrubí z trub litinových tlakových hrdlových v otevřeném výkopu s integrovaným těsněním DN 80 | [15 empty] | PP | 2
| PSC |  | Poznámka k souboru cen: 1. V cenách souboru cen nejsou započteny náklady na: a) dodání potrubí; toto se oceňuje ve specifikaci, b) montáž tvarovek, c) podkladní konstrukci ze štěrkopísku - podkladní vrstva ze štěrkopísku se oceňue cenou 564 28-1111 Podklad ze štěrkopísku, d) zásyp potrubí, který se oceňuje cenami souboru 174 . 0-11 Zásyp sypaninou z jakékoliv horniny, katalogu 800-1 Zemní práce části A 01. 2. Ceny montáže potrubí -1131 jsou určeny pro systémy těsněné elastickými kroužky a -1211 těsnícími kroužky a zámkovým spojem. Tyto se také oceňují ve specifikaci, nejsou-li zahrnuty již v ceně dodávky trub. | [15 empty] | PSC | 2
| VV |  | "D.1.6 SO 05 Přeložky vodovodních řadů | [15 empty] | VV | 2 | 1 | True | 0 | ROZPOCET
| VV |  | "SO 05 PŘELOŽKY VODOVODNÍCH ŘADŮ | [15 empty] | VV | 2 | 1 | True | 0 | ROZPOCET
| VV |  | "PŘELOŽKA VODOVODU Č. 3 | [15 empty] | VV | 2 | 1 | True | 0 | ROZPOCET
| VV |  | "montáž nové potrubí TLT DN80 | [15 empty] | VV | 2 | 1 | True | 0 | ROZPOCET
| VV |  | "rozměry: dl. 130,00m | [15 empty] | VV | 2 | 1 | True | 0 | ROZPOCET
| VV |  | 130,00 |  | 130 | [13 empty] | VV | 2 | 2 | True | 0 | ROZPOCET
| VV |  | Součet |  | 130 | [13 empty] | VV | 2 | 4 | True | 1 | ROZPOCET
33 | M | 55251004 | trouba vodovodní litinová hrdlová Zn+Al (85/15)400g/m2+modrý epoxid, 6 m DN 80 | m | 130 |  | 0 | CS ÚRS 2018 02 |  |  | základní |  | 0 | 0.01306 | 1.6978 | 0 | 0 | 8 | M | 2 |  |  |  | ROZPOCET | 0 | 0 | 0 | 0 | 0 | 1 | 0 | 4 | -1827566219
| PP |  | trouba vodovodní litinová hrdlová Zn+Al (85/15)400g/m2+modrý epoxid, 6 m DN 80 | [15 empty] | PP | 2
| VV |  | "D.1.6 SO 05 Přeložky vodovodních řadů | [15 empty] | VV | 2 | 1 | True | 0 | ROZPOCET
| VV |  | "SO 05 PŘELOŽKY VODOVODNÍCH ŘADŮ | [15 empty] | VV | 2 | 1 | True | 0 | ROZPOCET
| VV |  | "specifikace viz Technické podmínky (Odkanalizování obcí v povodí Jizery, 10/2018) | [15 empty] | VV | 2 | 1 | True | 0 | ROZPOCET
| VV |  | "PŘELOŽKA VODOVODU Č. 3 | [15 empty] | VV | 2 | 1 | True | 0 | ROZPOCET
| VV |  | "montáž nové potrubí TLT DN80 | [15 empty] | VV | 2 | 1 | True | 0 | ROZPOCET
| VV |  | "rozměry: dl. 130,00m | [15 empty] | VV | 2 | 1 | True | 0 | ROZPOCET
| VV |  | 130,00 |  | 130 | [13 empty] | VV | 2 | 2 | True | 0 | ROZPOCET
| VV |  | Součet |  | 130 | [13 empty] | VV | 2 | 4 | True | 1 | ROZPOCET
34 | K | 857241131 | Montáž litinových tvarovek jednoosých hrdlových otevřený výkop s integrovaným těsněním DN 80 | kus | 14 |  | 0 | CS ÚRS 2018 02 |  |  | základní |  | 0 | 0 | 0 | 0 | 0 | 4 | K | 2 |  |  |  | ROZPOCET | 0 | 0 | 0 | 0 | 0 | 1 | 0 | 4 | -836654543
| PP |  | Montáž litinových tvarovek na potrubí litinovém tlakovém jednoosých na potrubí z trub hrdlových v otevřeném výkopu, kanálu nebo v šachtě s integrovaným těsněním DN 80 | [15 empty] | PP | 2
| PSC |  | Poznámka k souboru cen: 1. V cenách souboru cen nejsou započteny náklady na: a) dodání tvarovek; tyto se oceňují ve specifikaci, b) podkladní konstrukci ze štěrkopísku - podkladní vrstva ze štěrkopísku se oceňuje cenou 564 28-111 Podklad ze štěrkopísku. 2. V cenách 857 ..-1141, -1151, -3141 a -3151 nejsou započteny náklady nadodání těsnících nebo zámkových kroužků; tyto se oceňují ve specifikaci. | [15 empty] | PSC | 2
| VV |  | "D.1.6 SO 05 Přeložky vodovodních řadů | [15 empty] | VV | 2 | 1 | True | 0 | ROZPOCET
| VV |  | "SO 05 PŘELOŽKY VODOVODNÍCH ŘADŮ | [15 empty] | VV | 2 | 1 | True | 0 | ROZPOCET
| VV |  | "PŘELOŽKA VODOVODU Č. 3 | [15 empty] | VV | 2 | 1 | True | 0 | ROZPOCET
| VV |  | "14x koleno hrdlové K-kus 45st DN80 | [15 empty] | VV | 2 | 1 | True | 0 | ROZPOCET
| VV |  | 14 |  | 14 | [13 empty] | VV | 2 | 2 | True | 0 | ROZPOCET
| VV |  | Součet |  | 14 | [13 empty] | VV | 2 | 4 | True | 1 | ROZPOCET
35 | M | 55253940 | koleno hrdlové z tvárné litiny, K-kus DN 80-45° | kus | 14 |  | 0 | CS ÚRS 2018 02 |  |  | základní |  | 0 | 0.0087 | 0.1218 | 0 | 0 | 8 | M | 2 |  |  |  | ROZPOCET | 0 | 0 | 0 | 0 | 0 | 1 | 0 | 4 | 286960113
| PP |  | koleno hrdlové z tvárné litiny, K-kus DN 80-45° | [15 empty] | PP | 2
| VV |  | "D.1.6 SO 05 Přeložky vodovodních řadů | [15 empty] | VV | 2 | 1 | True | 0 | ROZPOCET
| VV |  | "SO 05 PŘELOŽKY VODOVODNÍCH ŘADŮ | [15 empty] | VV | 2 | 1 | True | 0 | ROZPOCET
| VV |  | "specifikace viz Technické podmínky (Odkanalizování obcí v povodí Jizery, 10/2018) | [15 empty] | VV | 2 | 1 | True | 0 | ROZPOCET
| VV |  | "PŘELOŽKA VODOVODU Č. 3 | [15 empty] | VV | 2 | 1 | True | 0 | ROZPOCET
| VV |  | "14x koleno hrdlové K-kus 45st DN80 | [15 empty] | VV | 2 | 1 | True | 0 | ROZPOCET
| VV |  | 14 |  | 14 | [13 empty] | VV | 2 | 2 | True | 0 | ROZPOCET
| VV |  | Součet |  | 14 | [13 empty] | VV | 2 | 4 | True | 1 | ROZPOCET
36 | K | 857242122 | Montáž litinových tvarovek jednoosých přírubových otevřený výkop DN 80 | kus | 3 |  | 0 | CS ÚRS 2018 02 |  |  | základní |  | 0 | 0.00167 | 0.00501 | 0 | 0 | 4 | K | 2 |  |  |  | ROZPOCET | 0 | 0 | 0 | 0 | 0 | 1 | 0 | 4 | 1476206436
| PP |  | Montáž litinových tvarovek na potrubí litinovém tlakovém jednoosých na potrubí z trub přírubových v otevřeném výkopu, kanálu nebo v šachtě DN 80 | [15 empty] | PP | 2
| PSC |  | Poznámka k souboru cen: 1. V cenách souboru cen nejsou započteny náklady na: a) dodání tvarovek; tyto se oceňují ve specifikaci, b) podkladní konstrukci ze štěrkopísku - podkladní vrstva ze štěrkopísku se oceňuje cenou 564 28-111 Podklad ze štěrkopísku. 2. V cenách 857 ..-1141, -1151, -3141 a -3151 nejsou započteny náklady nadodání těsnících nebo zámkových kroužků; tyto se oceňují ve specifikaci. | [15 empty] | PSC | 2
| VV |  | "D.1.6 SO 05 Přeložky vodovodních řadů | [15 empty] | VV | 2 | 1 | True | 0 | ROZPOCET
| VV |  | "SO 05 PŘELOŽKY VODOVODNÍCH ŘADŮ | [15 empty] | VV | 2 | 1 | True | 0 | ROZPOCET
| VV |  | "PŘELOŽKA VODOVODU Č. 3 | [15 empty] | VV | 2 | 1 | True | 0 | ROZPOCET
| VV |  | "1x přírubová tvarovka F s hladkým koncem DN80 PN16 | [15 empty] | VV | 2 | 1 | True | 0 | ROZPOCET
| VV |  | 1 |  | 1 | [13 empty] | VV | 2 | 2 | True | 0 | ROZPOCET
| VV |  | "1x tvarovka přírubová s hrdlem E-kus DN80 PN16 | [15 empty] | VV | 2 | 1 | True | 0 | ROZPOCET
| VV |  | 1 |  | 1 | [13 empty] | VV | 2 | 2 | True | 0 | ROZPOCET
| VV |  | "1x koleno přírubové PP DN80 PN16 patkové prodloužené L | [15 empty] | VV | 2 | 1 | True | 0 | ROZPOCET
| VV |  | 1 |  | 1 | [13 empty] | VV | 2 | 2 | True | 0 | ROZPOCET
| VV |  | Součet |  | 3 | [13 empty] | VV | 2 | 4 | True | 1 | ROZPOCET
37 | M | 55253489 | tvarovka přírubová litinová s hladkým koncem, F-kus DN 80 | kus | 1 |  | 0 | CS ÚRS 2018 02 |  |  | základní |  | 0 | 0.0077 | 0.0077 | 0 | 0 | 8 | M | 2 |  |  |  | ROZPOCET | 0 | 0 | 0 | 0 | 0 | 1 | 0 | 4 | -96321601
| PP |  | tvarovka přírubová litinová s hladkým koncem, F-kus DN 80 | [15 empty] | PP | 2
| VV |  | "D.1.6 SO 05 Přeložky vodovodních řadů | [15 empty] | VV | 2 | 1 | True | 0 | ROZPOCET
| VV |  | "SO 05 PŘELOŽKY VODOVODNÍCH ŘADŮ | [15 empty] | VV | 2 | 1 | True | 0 | ROZPOCET
| VV |  | "specifikace viz Technické podmínky (Odkanalizování obcí v povodí Jizery, 10/2018) | [15 empty] | VV | 2 | 1 | True | 0 | ROZPOCET
| VV |  | "PŘELOŽKA VODOVODU Č. 3 | [15 empty] | VV | 2 | 1 | True | 0 | ROZPOCET
| VV |  | "1x přírubová tvarovka F s hladkým koncem DN80 PN16 | [15 empty] | VV | 2 | 1 | True | 0 | ROZPOCET
| VV |  | 1 |  | 1 | [13 empty] | VV | 2 | 2 | True | 0 | ROZPOCET
| VV |  | Součet |  | 1 | [13 empty] | VV | 2 | 4 | True | 1 | ROZPOCET
38 | M | 55259730 | tvarovka vodovodní hrdlová s přírubou E - základní povrchová úprava kroužek těsnící DN80 L130 mm | kus | 1 |  | 0 | CS ÚRS 2018 02 |  |  | základní |  | 0 | 0.0072 | 0.0072 | 0 | 0 | 8 | M | 2 |  |  |  | ROZPOCET | 0 | 0 | 0 | 0 | 0 | 1 | 0 | 4 | 330140044
| PP |  | tvarovka vodovodní hrdlová s přírubou E - základní povrchová úprava kroužek těsnící DN80 L130 mm | [15 empty] | PP | 2
| VV |  | "D.1.6 SO 05 Přeložky vodovodních řadů | [15 empty] | VV | 2 | 1 | True | 0 | ROZPOCET
| VV |  | "SO 05 PŘELOŽKY VODOVODNÍCH ŘADŮ | [15 empty] | VV | 2 | 1 | True | 0 | ROZPOCET
| VV |  | "specifikace viz Technické podmínky (Odkanalizování obcí v povodí Jizery, 10/2018) | [15 empty] | VV | 2 | 1 | True | 0 | ROZPOCET
| VV |  | "PŘELOŽKA VODOVODU Č. 3 | [15 empty] | VV | 2 | 1 | True | 0 | ROZPOCET
| VV |  | "1x tvarovka přírubová s hrdlem E-kus DN80 PN16 | [15 empty] | VV | 2 | 1 | True | 0 | ROZPOCET
| VV |  | 1 |  | 1 | [13 empty] | VV | 2 | 2 | True | 0 | ROZPOCET
| VV |  | Součet |  | 1 | [13 empty] | VV | 2 | 4 | True | 1 | ROZPOCET
39 | M | 55254048R | koleno 90° s patkou přírubové litinové vodovodní PP-kus PN 10/40 DN 80 prodloužené L | kus | 1 |  | 0 | R-položka |  |  | základní |  | 0 | 0.0122 | 0.0122 | 0 | 0 | 8 | M | 2 |  |  |  | ROZPOCET | 0 | 0 | 0 | 0 | 0 | 1 | 0 | 4 | 1997647982
| PP |  | koleno 90° s patkou přírubové litinové vodovodní PP-kus PN 10/40 DN 80 prodloužené L | [15 empty] | PP | 2
| VV |  | "D.1.6 SO 05 Přeložky vodovodních řadů | [15 empty] | VV | 2 | 1 | True | 0 | ROZPOCET
| VV |  | "SO 05 PŘELOŽKY VODOVODNÍCH ŘADŮ | [15 empty] | VV | 2 | 1 | True | 0 | ROZPOCET
| VV |  | "specifikace viz Technické podmínky (Odkanalizování obcí v povodí Jizery, 10/2018) | [15 empty] | VV | 2 | 1 | True | 0 | ROZPOCET
| VV |  | "PŘELOŽKA VODOVODU Č. 3 | [15 empty] | VV | 2 | 1 | True | 0 | ROZPOCET
| VV |  | "1x koleno přírubové PP DN80 PN16 patkové prodloužené L | [15 empty] | VV | 2 | 1 | True | 0 | ROZPOCET
| VV |  | 1 |  | 1 | [13 empty] | VV | 2 | 2 | True | 0 | ROZPOCET
| VV |  | Součet |  | 1 | [13 empty] | VV | 2 | 4 | True | 1 | ROZPOCET
40 | M | 54889015R | PPR podložka pod koleno | kus | 1 |  | 0 | R-položka |  |  | základní |  | 0 | 1e-05 | 1e-05 | 0 | 0 | 8 | M | 2 |  |  |  | ROZPOCET | 0 | 0 | 0 | 0 | 0 | 1 | 0 | 4 | 1934728528
| PP |  | PPR podložka pod koleno | [15 empty] | PP | 2
| VV |  | "D.1.6 SO 05 Přeložky vodovodních řadů | [15 empty] | VV | 2 | 1 | True | 0 | ROZPOCET
| VV |  | "SO 05 PŘELOŽKY VODOVODNÍCH ŘADŮ | [15 empty] | VV | 2 | 1 | True | 0 | ROZPOCET
| VV |  | "specifikace viz Technické podmínky (Odkanalizování obcí v povodí Jizery, 10/2018) | [15 empty] | VV | 2 | 1 | True | 0 | ROZPOCET
| VV |  | "PŘELOŽKA VODOVODU Č. 3 | [15 empty] | VV | 2 | 1 | True | 0 | ROZPOCET
| VV |  | "1x PPR podložka pod koleno (koleno přírubové PP DN80 PN16) | [15 empty] | VV | 2 | 1 | True | 0 | ROZPOCET
| VV |  | 1 |  | 1 | [13 empty] | VV | 2 | 2 | True | 0 | ROZPOCET
| VV |  | Součet |  | 1 | [13 empty] | VV | 2 | 4 | True | 1 | ROZPOCET
41 | K | 871161141 | Montáž potrubí z PE100 SDR 11 otevřený výkop svařovaných na tupo D 32 x 3,0 mm | m | 2.8 |  | 0 | CS ÚRS 2018 02 |  |  | základní |  | 0 | 0 | 0 | 0 | 0 | 4 | K | 2 |  |  |  | ROZPOCET | 0 | 0 | 0 | 0 | 0 | 1 | 0 | 4 | -1956577790
| PP |  | Montáž vodovodního potrubí z plastů v otevřeném výkopu z polyetylenu PE 100 svařovaných na tupo SDR 11/PN16 D 32 x 3,0 mm | [15 empty] | PP | 2
| PSC |  | Poznámka k souboru cen: 1. V cenách potrubí nejsou započteny náklady na: a) dodání potrubí; potrubí se oceňuje ve specifikaci; ztratné lze dohodnout u trub polyetylénových ve výši 1,5 %; u trub z tvrdého PVC ve výši 3 %, b) dodání tvarovek; tvarovky se oceňují ve specifikaci. 2. Ceny -2111 jsou určeny i pro plošné kolektory primárních okruhů tepelných čerpadel. | [15 empty] | PSC | 2
| VV |  | "D.1.6 SO 05 Přeložky vodovodních řadů | [15 empty] | VV | 2 | 1 | True | 0 | ROZPOCET
| VV |  | "SO 05 PŘELOŽKY VODOVODNÍCH ŘADŮ | [15 empty] | VV | 2 | 1 | True | 0 | ROZPOCET
| VV |  | "PŘELOŽKA VODOVODU Č. 3 | [15 empty] | VV | 2 | 1 | True | 0 | ROZPOCET
| VV |  | "2,80m montáž potrubí HDPE 100 RC s krycím pláštěm d32 SDR 11 | [15 empty] | VV | 2 | 1 | True | 0 | ROZPOCET
| VV |  | 2,80 |  | 2.8 | [13 empty] | VV | 2 | 2 | True | 0 | ROZPOCET
| VV |  | Součet |  | 2.8 | [13 empty] | VV | 2 | 4 | True | 1 | ROZPOCET
42 | M | 28613524 | potrubí třívrstvé PE100 RC SDR11 32x3,0 dl 12 m | m | 2.8 |  | 0 | CS ÚRS 2018 02 |  |  | základní |  | 0 | 0.00028 | 0.000784 | 0 | 0 | 8 | M | 2 |  |  |  | ROZPOCET | 0 | 0 | 0 | 0 | 0 | 1 | 0 | 4 | -2136696682
| PP |  | potrubí třívrstvé PE100 RC SDR11 32x3,0 dl 12 m | [15 empty] | PP | 2
| VV |  | "D.1.6 SO 05 Přeložky vodovodních řadů | [15 empty] | VV | 2 | 1 | True | 0 | ROZPOCET
| VV |  | "SO 05 PŘELOŽKY VODOVODNÍCH ŘADŮ | [15 empty] | VV | 2 | 1 | True | 0 | ROZPOCET
| VV |  | "specifikace viz Technické podmínky (Odkanalizování obcí v povodí Jizery, 10/2018) | [15 empty] | VV | 2 | 1 | True | 0 | ROZPOCET
| VV |  | "PŘELOŽKA VODOVODU Č. 3 | [15 empty] | VV | 2 | 1 | True | 0 | ROZPOCET
| VV |  | "2,80m montáž potrubí HDPE 100 RC s krycím pláštěm d32 SDR 11 | [15 empty] | VV | 2 | 1 | True | 0 | ROZPOCET
| VV |  | 2,80 |  | 2.8 | [13 empty] | VV | 2 | 2 | True | 0 | ROZPOCET
| VV |  | Součet |  | 2.8 | [13 empty] | VV | 2 | 4 | True | 1 | ROZPOCET
43 | K | 871254203R | Provizorní rozvody během výstavby | soubor | 1 |  | 0 | R-položka |  |  | základní |  | 0 | 0 | 0 | 0 | 0 | 4 | K | 2 |  |  |  | ROZPOCET | 0 | 0 | 0 | 0 | 0 | 1 | 0 | 4 | 1693607594
| PP |  | Provizorní rozvody během výstavby | [15 empty] | PP | 2
| VV |  | "D.1.6 SO 05 Přeložky vodovodních řadů | [15 empty] | VV | 2 | 1 | True | 0 | ROZPOCET
| VV |  | "SO 05 PŘELOŽKY VODOVODNÍCH ŘADŮ | [15 empty] | VV | 2 | 1 | True | 0 | ROZPOCET
| VV |  | "PŘELOŽKA VODOVODU Č. 3 | [15 empty] | VV | 2 | 1 | True | 0 | ROZPOCET
| VV |  | "130,00m provizorní potrubí PEHD SDR11 D63 včetně 11x přípojka,včetně příslušenství | [15 empty] | VV | 2 | 1 | True | 0 | ROZPOCET
| VV |  | "tlaková zkouška potrubí, proplach a dezinfekce potrubí, krácený rozbor vody | [15 empty] | VV | 2 | 1 | True | 0 | ROZPOCET
| VV |  | "demontáž provizorního potrubí včetně naložení a odvodu na skládku včetně poplatků | [15 empty] | VV | 2 | 1 | True | 0 | ROZPOCET
| VV |  | 1 |  | 1 | [13 empty] | VV | 2 | 2 | True | 0 | ROZPOCET
| VV |  | Součet |  | 1 | [13 empty] | VV | 2 | 4 | True | 1 | ROZPOCET
44 | K | 877161101 | Montáž elektrospojek na vodovodním potrubí z PE trub d 32 | kus | 6 |  | 0 | CS ÚRS 2018 02 |  |  | základní |  | 0 | 0 | 0 | 0 | 0 | 4 | K | 2 |  |  |  | ROZPOCET | 0 | 0 | 0 | 0 | 0 | 1 | 0 | 4 | 694518354
| PP |  | Montáž tvarovek na vodovodním plastovém potrubí z polyetylenu PE 100 elektrotvarovek SDR 11/PN16 spojek, oblouků nebo redukcí d 32 | [15 empty] | PP | 2
| PSC |  | Poznámka k souboru cen: 1. V cenách montáže tvarovek nejsou započteny náklady na dodání tvarovek. Tyto náklady se oceňují ve specifikaci. | [15 empty] | PSC | 2
| VV |  | "D.1.6 SO 05 Přeložky vodovodních řadů | [15 empty] | VV | 2 | 1 | True | 0 | ROZPOCET
| VV |  | "SO 05 PŘELOŽKY VODOVODNÍCH ŘADŮ | [15 empty] | VV | 2 | 1 | True | 0 | ROZPOCET
| VV |  | "PŘELOŽKA VODOVODU Č. 3 | [15 empty] | VV | 2 | 1 | True | 0 | ROZPOCET
| VV |  | "6x mechanická přechodka s vnějším kovových závitem D32 (5/4") | [15 empty] | VV | 2 | 1 | True | 0 | ROZPOCET
| VV |  | 6 |  | 6 | [13 empty] | VV | 2 | 2 | True | 0 | ROZPOCET
| VV |  | Součet |  | 6 | [13 empty] | VV | 2 | 4 | True | 1 | ROZPOCET
45 | M | 28653073R | elektrotvarovka přechodový kus PE-HN/mosaz s vnějším závitem d32 (5/4") | kus | 6 |  | 0 | R-položka |  |  | základní |  | 0 | 0.0005 | 0.003 | 0 | 0 | 8 | M | 2 |  |  |  | ROZPOCET | 0 | 0 | 0 | 0 | 0 | 1 | 0 | 4 | 1332853759
| PP |  | elektrotvarovka přechodový kus PE-HN/mosaz s vnějším závitem d32 (5/4") | [15 empty] | PP | 2
| VV |  | "D.1.6 SO 05 Přeložky vodovodních řadů | [15 empty] | VV | 2 | 1 | True | 0 | ROZPOCET
| VV |  | "SO 05 PŘELOŽKY VODOVODNÍCH ŘADŮ | [15 empty] | VV | 2 | 1 | True | 0 | ROZPOCET
| VV |  | "specifikace viz Technické podmínky (Odkanalizování obcí v povodí Jizery, 10/2018) | [15 empty] | VV | 2 | 1 | True | 0 | ROZPOCET
| VV |  | "PŘELOŽKA VODOVODU Č. 3 | [15 empty] | VV | 2 | 1 | True | 0 | ROZPOCET
| VV |  | "6x mechanická přechodka s vnějším kovových závitem D32 (5/4") | [15 empty] | VV | 2 | 1 | True | 0 | ROZPOCET
| VV |  | 6 |  | 6 | [13 empty] | VV | 2 | 2 | True | 0 | ROZPOCET
| VV |  | Součet |  | 6 | [13 empty] | VV | 2 | 4 | True | 1 | ROZPOCET
46 | K | 891142211 | Montáž závitových tvarovek v otevřeném výkopu | kus | 11 |  | 0 | CS ÚRS 2018 02 |  |  | základní |  | 0 | 0.00057 | 0.00627 | 0 | 0 | 4 | K | 2 |  |  |  | ROZPOCET | 0 | 0 | 0 | 0 | 0 | 1 | 0 | 4 | -744696583
| PP |  | Montáž závitových tvarovek v otevřeném výkopu | [15 empty] | PP | 2
| PSC |  | Poznámka k souboru cen: 1. V cenách jsou započteny i náklady: a) u šoupátek ceny -1112 na vytvoření otvorů ve stropech šachet pro prostup zemních souprav šoupátek, b) u hlavních ventilů ceny -3111 na osazení zemních souprav, c) u navrtávacích pasů ceny -9111 na výkop montážních jamek, opravu izolace ocelových trubek a na osazení zemních souprav. 2. V cenách nejsou započteny náklady na: a) dodání vodoměrů, šoupátek, uzavíracích klapek, ventilů, montážních vložek, kompenzátorů, koncových nebo zpětných klapek, hydrantů, zemních souprav, šoupátkových koleček, šoupátkových a hydrantových klíčů, navrtávacích pasů, tvarovek a kompenzačních nástavců; tyto armatury se oceňují ve specifikaci, b) podkladní bloky pod armatury; bloky se oceňují příslušnými cenami souborů cen 452 2 . - . 1 Podkladní a zajišťovací konstrukce zděné na maltu cementovou, 452 3*- . 1 Podkladní a zajišťovací konstrukce z betonu, 452 35- . 1 Bednění podkladních a zajišťovacích konstrukcí části A 01 tohoto ceníku, c) obsyp odvodňovacího zařízení hydrantů ze štěrku nebo štěrkopísku; obsyp se oceňuje příslušnými cenami souboru cen 451 5 . - . 1 Lože pod potrubí, stoky a drobné objekty části A 01 tohoto katalogu, d) osazení hydrantových, šoupátkových a ventilových poklopů; osazení poklopů se oceňuje příslušnými cenami souboru cen 899 40-11 Osazení poklopů litinových části A 01 tohoto katalogu. 3. V cenách 891 52-4121 a -5211 nejsou započteny náklady na dodání těsnících pryžových kroužků. Tyto se oceňují ve specifikaci, nejsou-li zahrnuty v ceně trub. 4. V cenách 891 ..-5313 nejsou započteny náklady na dodání potrubní spojky. Tyto jsou zahrnuty v ceně trub. | [15 empty] | PSC | 2
| VV |  | "D.1.6 SO 05 Přeložky vodovodních řadů | [15 empty] | VV | 2 | 1 | True | 0 | ROZPOCET
| VV |  | "SO 05 PŘELOŽKY VODOVODNÍCH ŘADŮ | [15 empty] | VV | 2 | 1 | True | 0 | ROZPOCET
| VV |  | "PŘELOŽKA VODOVODU Č. 3 | [15 empty] | VV | 2 | 1 | True | 0 | ROZPOCET
| VV |  | "11x mechanická přechodka s vnějším kovových závitem D32 | [15 empty] | VV | 2 | 1 | True | 0 | ROZPOCET
| VV |  | 11 |  | 11 | [13 empty] | VV | 2 | 2 | True | 0 | ROZPOCET
| VV |  | Součet |  | 11 | [13 empty] | VV | 2 | 4 | True | 1 | ROZPOCET
47 | M | 28654298R | přechodka s vnějším kovovým závitem D 32x1" | kus | 11 |  | 0 | R-položka |  |  | základní |  | 0 | 0.00019 | 0.00209 | 0 | 0 | 8 | M | 2 |  |  |  | ROZPOCET | 0 | 0 | 0 | 0 | 0 | 1 | 0 | 4 | -169772209
| PP |  | přechodka s vnějším kovovým závitem D 32x1" | [15 empty] | PP | 2
| VV |  | "D.1.6 SO 05 Přeložky vodovodních řadů | [15 empty] | VV | 2 | 1 | True | 0 | ROZPOCET
| VV |  | "SO 05 PŘELOŽKY VODOVODNÍCH ŘADŮ | [15 empty] | VV | 2 | 1 | True | 0 | ROZPOCET
| VV |  | "specifikace viz Technické podmínky (Odkanalizování obcí v povodí Jizery, 10/2018) | [15 empty] | VV | 2 | 1 | True | 0 | ROZPOCET
| VV |  | "PŘELOŽKA VODOVODU Č. 3 | [15 empty] | VV | 2 | 1 | True | 0 | ROZPOCET
| VV |  | "11x mechanická přechodka s vnějším kovových závitem D32 | [15 empty] | VV | 2 | 1 | True | 0 | ROZPOCET
| VV |  | 11 |  | 11 | [13 empty] | VV | 2 | 2 | True | 0 | ROZPOCET
| VV |  | Součet |  | 11 | [13 empty] | VV | 2 | 4 | True | 1 | ROZPOCET
48 | K | 891181112 | Montáž vodovodních šoupátek otevřený výkop do DN 40 | kus | 11 |  | 0 | CS ÚRS 2018 02 |  |  | základní |  | 0 | 0.00072 | 0.00792 | 0 | 0 | 4 | K | 2 |  |  |  | ROZPOCET | 0 | 0 | 0 | 0 | 0 | 1 | 0 | 4 | -217250013
| PP |  | Montáž vodovodních armatur na potrubí šoupátek nebo klapek uzavíracích v otevřeném výkopu nebo v šachtách s osazením zemní soupravy (bez poklopů) do DN 40 | [15 empty] | PP | 2
| PSC |  | Poznámka k souboru cen: 1. V cenách jsou započteny i náklady: a) u šoupátek ceny -1112 na vytvoření otvorů ve stropech šachet pro prostup zemních souprav šoupátek, b) u hlavních ventilů ceny -3111 na osazení zemních souprav, c) u navrtávacích pasů ceny -9111 na výkop montážních jamek, opravu izolace ocelových trubek a na osazení zemních souprav. 2. V cenách nejsou započteny náklady na: a) dodání vodoměrů, šoupátek, uzavíracích klapek, ventilů, montážních vložek, kompenzátorů, koncových nebo zpětných klapek, hydrantů, zemních souprav, šoupátkových koleček, šoupátkových a hydrantových klíčů, navrtávacích pasů, tvarovek a kompenzačních nástavců; tyto armatury se oceňují ve specifikaci, b) podkladní bloky pod armatury; bloky se oceňují příslušnými cenami souborů cen 452 2 . - . 1 Podkladní a zajišťovací konstrukce zděné na maltu cementovou, 452 3*- . 1 Podkladní a zajišťovací konstrukce z betonu, 452 35- . 1 Bednění podkladních a zajišťovacích konstrukcí části A 01 tohoto ceníku, c) obsyp odvodňovacího zařízení hydrantů ze štěrku nebo štěrkopísku; obsyp se oceňuje příslušnými cenami souboru cen 451 5 . - . 1 Lože pod potrubí, stoky a drobné objekty části A 01 tohoto katalogu, d) osazení hydrantových, šoupátkových a ventilových poklopů; osazení poklopů se oceňuje příslušnými cenami souboru cen 899 40-11 Osazení poklopů litinových části A 01 tohoto katalogu. 3. V cenách 891 52-4121 a -5211 nejsou započteny náklady na dodání těsnících pryžových kroužků. Tyto se oceňují ve specifikaci, nejsou-li zahrnuty v ceně trub. 4. V cenách 891 ..-5313 nejsou započteny náklady na dodání potrubní spojky. Tyto jsou zahrnuty v ceně trub. | [15 empty] | PSC | 2
| VV |  | "D.1.6 SO 05 Přeložky vodovodních řadů | [15 empty] | VV | 2 | 1 | True | 0 | ROZPOCET
| VV |  | "SO 05 PŘELOŽKY VODOVODNÍCH ŘADŮ | [15 empty] | VV | 2 | 1 | True | 0 | ROZPOCET
| VV |  | "PŘELOŽKA VODOVODU Č. 3 | [15 empty] | VV | 2 | 1 | True | 0 | ROZPOCET
| VV |  | "11x šoupátko vodovodní přípojkové závitové DN32 PN16 | [15 empty] | VV | 2 | 1 | True | 0 | ROZPOCET
| VV |  | 11 |  | 11 | [13 empty] | VV | 2 | 2 | True | 0 | ROZPOCET
| VV |  | Součet |  | 11 | [13 empty] | VV | 2 | 4 | True | 1 | ROZPOCET
49 | M | 42221420 | šoupátko přípojkové přímé DN 32 PN16 připoj. rozměr 32 x 1 1/4" | kus | 11 |  | 0 | CS ÚRS 2018 02 |  |  | základní |  | 0 | 0.0038 | 0.0418 | 0 | 0 | 8 | M | 2 |  |  |  | ROZPOCET | 0 | 0 | 0 | 0 | 0 | 1 | 0 | 4 | -872160019
| PP |  | šoupátko přípojkové přímé DN 32 PN16 připoj. rozměr 32 x 1 1/4" | [15 empty] | PP | 2
| VV |  | "D.1.6 SO 05 Přeložky vodovodních řadů | [15 empty] | VV | 2 | 1 | True | 0 | ROZPOCET
| VV |  | "SO 05 PŘELOŽKY VODOVODNÍCH ŘADŮ | [15 empty] | VV | 2 | 1 | True | 0 | ROZPOCET
| VV |  | "specifikace viz Technické podmínky (Odkanalizování obcí v povodí Jizery, 10/2018) | [15 empty] | VV | 2 | 1 | True | 0 | ROZPOCET
| VV |  | "PŘELOŽKA VODOVODU Č. 3 | [15 empty] | VV | 2 | 1 | True | 0 | ROZPOCET
| VV |  | "11x šoupátko vodovodní přípojkové závitové DN32 PN16 | [15 empty] | VV | 2 | 1 | True | 0 | ROZPOCET
| VV |  | 11 |  | 11 | [13 empty] | VV | 2 | 2 | True | 0 | ROZPOCET
| VV |  | Součet |  | 11 | [13 empty] | VV | 2 | 4 | True | 1 | ROZPOCET
50 | M | 42291073R | souprava zemní pro šoupátka DN 25-40mm Rd 1,5 m | kus | 11 |  | 0 | R-položka |  |  | základní |  | 0 | 0.0035 | 0.0385 | 0 | 0 | 8 | M | 2 |  |  |  | ROZPOCET | 0 | 0 | 0 | 0 | 0 | 1 | 0 | 4 | -1893162517
| PP |  | souprava zemní pro šoupátka DN 25-40mm Rd 1,5 m | [15 empty] | PP | 2
| VV |  | "D.1.6 SO 05 Přeložky vodovodních řadů | [15 empty] | VV | 2 | 1 | True | 0 | ROZPOCET
| VV |  | "SO 05 PŘELOŽKY VODOVODNÍCH ŘADŮ | [15 empty] | VV | 2 | 1 | True | 0 | ROZPOCET
| VV |  | "specifikace viz Technické podmínky (Odkanalizování obcí v povodí Jizery, 10/2018) | [15 empty] | VV | 2 | 1 | True | 0 | ROZPOCET
| VV |  | "PŘELOŽKA VODOVODU Č. 3 | [15 empty] | VV | 2 | 1 | True | 0 | ROZPOCET
| VV |  | "11x zemní souprava pro šoupátko vodovodní přípojkové závitové DN32 PN16 | [15 empty] | VV | 2 | 1 | True | 0 | ROZPOCET
| VV |  | 11 |  | 11 | [13 empty] | VV | 2 | 2 | True | 0 | ROZPOCET
| VV |  | Součet |  | 11 | [13 empty] | VV | 2 | 4 | True | 1 | ROZPOCET
51 | K | 891181811 | Demontáž vodovodních šoupátek otevřený výkop DN 40 | kus | 11 |  | 0 | CS ÚRS 2018 02 |  |  | základní |  | 0 | 0 | 0 | 0.00768 | 0.08448 | 4 | K | 2 |  |  |  | ROZPOCET | 0 | 0 | 0 | 0 | 0 | 1 | 0 | 4 | -754477584
| PP |  | Demontáž vodovodních armatur na potrubí šoupátek nebo klapek uzavíracích v otevřeném výkopu nebo v šachtách DN 40 | [15 empty] | PP | 2
| VV |  | "D.1.6 SO 05 Přeložky vodovodních řadů | [15 empty] | VV | 2 | 1 | True | 0 | ROZPOCET
| VV |  | "SO 05 PŘELOŽKY VODOVODNÍCH ŘADŮ | [15 empty] | VV | 2 | 1 | True | 0 | ROZPOCET
| VV |  | "PŘELOŽKA VODOVODU Č. 3 | [15 empty] | VV | 2 | 1 | True | 0 | ROZPOCET
| VV |  | "11x demontáž stávající šoupátko DN32 | [15 empty] | VV | 2 | 1 | True | 0 | ROZPOCET
| VV |  | 11 |  | 11 | [13 empty] | VV | 2 | 2 | True | 0 | ROZPOCET
| VV |  | Součet |  | 11 | [13 empty] | VV | 2 | 4 | True | 1 | ROZPOCET
52 | K | 891241811 | Demontáž vodovodních šoupátek otevřený výkop DN 80 | kus | 2 |  | 0 | CS ÚRS 2018 02 |  |  | základní |  | 0 | 0 | 0 | 0.0173 | 0.0346 | 4 | K | 2 |  |  |  | ROZPOCET | 0 | 0 | 0 | 0 | 0 | 1 | 0 | 4 | -1473636020
| PP |  | Demontáž vodovodních armatur na potrubí šoupátek nebo klapek uzavíracích v otevřeném výkopu nebo v šachtách DN 80 | [15 empty] | PP | 2
| VV |  | "D.1.6 SO 05 Přeložky vodovodních řadů | [15 empty] | VV | 2 | 1 | True | 0 | ROZPOCET
| VV |  | "SO 05 PŘELOŽKY VODOVODNÍCH ŘADŮ | [15 empty] | VV | 2 | 1 | True | 0 | ROZPOCET
| VV |  | "PŘELOŽKA VODOVODU Č. 3 | [15 empty] | VV | 2 | 1 | True | 0 | ROZPOCET
| VV |  | "2x demontáž stávající šoupátko DN80 | [15 empty] | VV | 2 | 1 | True | 0 | ROZPOCET
| VV |  | 2 |  | 2 | [13 empty] | VV | 2 | 2 | True | 0 | ROZPOCET
| VV |  | Součet |  | 2 | [13 empty] | VV | 2 | 4 | True | 1 | ROZPOCET
53 | K | 891242122 | Montáž kanalizačních šoupátek otevřený výkop DN 80 | kus | 2 |  | 0 | CS ÚRS 2018 02 |  |  | základní |  | 0 | 0.00086 | 0.00172 | 0 | 0 | 4 | K | 2 |  |  |  | ROZPOCET | 0 | 0 | 0 | 0 | 0 | 1 | 0 | 4 | 944093694
| PP |  | Montáž kanalizačních armatur na potrubí šoupátek v otevřeném výkopu nebo v šachtách s osazením zemní soupravy (bez poklopů) DN 80 | [15 empty] | PP | 2
| PSC |  | Poznámka k souboru cen: 1. V cenách jsou započteny i náklady na: a) u šoupátek ceny -2122 na vytvoření otvorů ve stropech šachet pro prostup zemních souprav šoupátek, b) u stavítek ceny -2322 chemické kotvy s vyvrtáním otvoru a chemickou patronou, osazení rámů a vodícího zařízení. 2. V cenách nejsou započteny náklady na: a) dodání šoupátek, zemních souprav, šoupátkových koleček, šoupátkových klíčů, stavítek a vodícího zařízení; tyto náklady se oceňují ve specifikaci, b) osazení šoupátkových poklopů; osazení poklopů se oceňuje příslušnými cenami souboru cen 899 40-11 Osazení poklopů litinových části A 01 tohoto katalogu. c) podkladní bloky pod armatury; bloky se oceňují příslušnými cenami souborů cen 452 2 . - . 1 Podkladní a zajišťovací konstrukce zděné na maltu cementovou, 452 3*- . 1 Podkladní a zajišťovací konstrukce z betonu, 452 35- . 1 Bednění podkladních a zajišťovacích konstrukcí části A 01 tohoto katalogu. | [15 empty] | PSC | 2
| VV |  | "D.1.6 SO 05 Přeložky vodovodních řadů | [15 empty] | VV | 2 | 1 | True | 0 | ROZPOCET
| VV |  | "SO 05 PŘELOŽKY VODOVODNÍCH ŘADŮ | [15 empty] | VV | 2 | 1 | True | 0 | ROZPOCET
| VV |  | "PŘELOŽKA VODOVODU Č. 3 | [15 empty] | VV | 2 | 1 | True | 0 | ROZPOCET
| VV |  | "2x šoupátko vodovodní přírubové DN80 (hydrant vzdušník) | [15 empty] | VV | 2 | 1 | True | 0 | ROZPOCET
| VV |  | 2 |  | 2 | [13 empty] | VV | 2 | 2 | True | 0 | ROZPOCET
| VV |  | Součet |  | 2 | [13 empty] | VV | 2 | 4 | True | 1 | ROZPOCET
54 | M | 42221303 | šoupátko pitná voda, krátká stavební délka, PN10/16 DN 80 x 180 mm | kus | 2 |  | 0 | CS ÚRS 2018 02 |  |  | základní |  | 0 | 0.018 | 0.036 | 0 | 0 | 8 | M | 2 |  |  |  | ROZPOCET | 0 | 0 | 0 | 0 | 0 | 1 | 0 | 4 | 541515776
| PP |  | šoupátko pitná voda, krátká stavební délka, PN10/16 DN 80 x 180 mm | [15 empty] | PP | 2
| VV |  | "D.1.6 SO 05 Přeložky vodovodních řadů | [15 empty] | VV | 2 | 1 | True | 0 | ROZPOCET
| VV |  | "SO 05 PŘELOŽKY VODOVODNÍCH ŘADŮ | [15 empty] | VV | 2 | 1 | True | 0 | ROZPOCET
| VV |  | "specifikace viz Technické podmínky (Odkanalizování obcí v povodí Jizery, 10/2018) | [15 empty] | VV | 2 | 1 | True | 0 | ROZPOCET
| VV |  | "PŘELOŽKA VODOVODU Č. 3 | [15 empty] | VV | 2 | 1 | True | 0 | ROZPOCET
| VV |  | "2x šoupátko vodovodní přírubové DN80 (hydrant vzdušník) | [15 empty] | VV | 2 | 1 | True | 0 | ROZPOCET
| VV |  | 2 |  | 2 | [13 empty] | VV | 2 | 2 | True | 0 | ROZPOCET
| VV |  | Součet |  | 2 | [13 empty] | VV | 2 | 4 | True | 1 | ROZPOCET
55 | M | 42291067 | souprava zemní pro šoupátka DN 65-80 mm, Rd 1,25 m | kus | 2 |  | 0 | CS ÚRS 2018 02 |  |  | základní |  | 0 | 0.0035 | 0.007 | 0 | 0 | 8 | M | 2 |  |  |  | ROZPOCET | 0 | 0 | 0 | 0 | 0 | 1 | 0 | 4 | 453265291
| PP |  | souprava zemní pro šoupátka DN 65-80 mm, Rd 1,25 m | [15 empty] | PP | 2
| VV |  | "D.1.6 SO 05 Přeložky vodovodních řadů | [15 empty] | VV | 2 | 1 | True | 0 | ROZPOCET
| VV |  | "SO 05 PŘELOŽKY VODOVODNÍCH ŘADŮ | [15 empty] | VV | 2 | 1 | True | 0 | ROZPOCET
| VV |  | "specifikace viz Technické podmínky (Odkanalizování obcí v povodí Jizery, 10/2018) | [15 empty] | VV | 2 | 1 | True | 0 | ROZPOCET
| VV |  | "PŘELOŽKA VODOVODU Č. 3 | [15 empty] | VV | 2 | 1 | True | 0 | ROZPOCET
| VV |  | "2x zemní souprava pro šoupátko vodovodní přírubové DN80 (hydrant vzdušník) | [15 empty] | VV | 2 | 1 | True | 0 | ROZPOCET
| VV |  | 2 |  | 2 | [13 empty] | VV | 2 | 2 | True | 0 | ROZPOCET
| VV |  | Součet |  | 2 | [13 empty] | VV | 2 | 4 | True | 1 | ROZPOCET
56 | M | 54889016R | podložka pod šoupátko | kus | 2 |  | 0 | R-položka |  |  | základní |  | 0 | 1e-05 | 2e-05 | 0 | 0 | 8 | M | 2 |  |  |  | ROZPOCET | 0 | 0 | 0 | 0 | 0 | 1 | 0 | 4 | 2134622759
| PP |  | podložka pod šoupátko | [15 empty] | PP | 2
| VV |  | "D.1.6 SO 05 Přeložky vodovodních řadů | [15 empty] | VV | 2 | 1 | True | 0 | ROZPOCET
| VV |  | "SO 05 PŘELOŽKY VODOVODNÍCH ŘADŮ | [15 empty] | VV | 2 | 1 | True | 0 | ROZPOCET
| VV |  | "specifikace viz Technické podmínky (Odkanalizování obcí v povodí Jizery, 10/2018) | [15 empty] | VV | 2 | 1 | True | 0 | ROZPOCET
| VV |  | "PŘELOŽKA VODOVODU Č. 3 | [15 empty] | VV | 2 | 1 | True | 0 | ROZPOCET
| VV |  | "2x šoupátko vodovodní přírubové DN80 (hydrant vzdušník) | [15 empty] | VV | 2 | 1 | True | 0 | ROZPOCET
| VV |  | 2 |  | 2 | [13 empty] | VV | 2 | 2 | True | 0 | ROZPOCET
| VV |  | Součet |  | 2 | [13 empty] | VV | 2 | 4 | True | 1 | ROZPOCET
57 | K | 891247111 | Montáž hydrantů podzemních DN 80 | kus | 1 |  | 0 | CS ÚRS 2018 02 |  |  | základní |  | 0 | 0.00034 | 0.00034 | 0 | 0 | 4 | K | 2 |  |  |  | ROZPOCET | 0 | 0 | 0 | 0 | 0 | 1 | 0 | 4 | -718851893
| PP |  | Montáž vodovodních armatur na potrubí hydrantů podzemních (bez osazení poklopů) DN 80 | [15 empty] | PP | 2
| PSC |  | Poznámka k souboru cen: 1. V cenách jsou započteny i náklady: a) u šoupátek ceny -1112 na vytvoření otvorů ve stropech šachet pro prostup zemních souprav šoupátek, b) u hlavních ventilů ceny -3111 na osazení zemních souprav, c) u navrtávacích pasů ceny -9111 na výkop montážních jamek, opravu izolace ocelových trubek a na osazení zemních souprav. 2. V cenách nejsou započteny náklady na: a) dodání vodoměrů, šoupátek, uzavíracích klapek, ventilů, montážních vložek, kompenzátorů, koncových nebo zpětných klapek, hydrantů, zemních souprav, šoupátkových koleček, šoupátkových a hydrantových klíčů, navrtávacích pasů, tvarovek a kompenzačních nástavců; tyto armatury se oceňují ve specifikaci, b) podkladní bloky pod armatury; bloky se oceňují příslušnými cenami souborů cen 452 2 . - . 1 Podkladní a zajišťovací konstrukce zděné na maltu cementovou, 452 3*- . 1 Podkladní a zajišťovací konstrukce z betonu, 452 35- . 1 Bednění podkladních a zajišťovacích konstrukcí části A 01 tohoto ceníku, c) obsyp odvodňovacího zařízení hydrantů ze štěrku nebo štěrkopísku; obsyp se oceňuje příslušnými cenami souboru cen 451 5 . - . 1 Lože pod potrubí, stoky a drobné objekty části A 01 tohoto katalogu, d) osazení hydrantových, šoupátkových a ventilových poklopů; osazení poklopů se oceňuje příslušnými cenami souboru cen 899 40-11 Osazení poklopů litinových části A 01 tohoto katalogu. 3. V cenách 891 52-4121 a -5211 nejsou započteny náklady na dodání těsnících pryžových kroužků. Tyto se oceňují ve specifikaci, nejsou-li zahrnuty v ceně trub. 4. V cenách 891 ..-5313 nejsou započteny náklady na dodání potrubní spojky. Tyto jsou zahrnuty v ceně trub. | [15 empty] | PSC | 2
| VV |  | "D.1.6 SO 05 Přeložky vodovodních řadů | [15 empty] | VV | 2 | 1 | True | 0 | ROZPOCET
| VV |  | "SO 05 PŘELOŽKY VODOVODNÍCH ŘADŮ | [15 empty] | VV | 2 | 1 | True | 0 | ROZPOCET
| VV |  | "PŘELOŽKA VODOVODU Č. 3 | [15 empty] | VV | 2 | 1 | True | 0 | ROZPOCET
| VV |  | "1x hydrant podzemní DN80 PN16 | [15 empty] | VV | 2 | 1 | True | 0 | ROZPOCET
| VV |  | 1 |  | 1 | [13 empty] | VV | 2 | 2 | True | 0 | ROZPOCET
| VV |  | Součet |  | 1 | [13 empty] | VV | 2 | 4 | True | 1 | ROZPOCET
58 | M | 42273591 | hydrant podzemní DN80 PN16 jednoduchý uzávěr, krycí výška 1500 mm | kus | 1 |  | 0 | CS ÚRS 2018 02 |  |  | základní |  | 0 | 0.0425 | 0.0425 | 0 | 0 | 8 | M | 2 |  |  |  | ROZPOCET | 0 | 0 | 0 | 0 | 0 | 1 | 0 | 4 | 584429088
| PP |  | hydrant podzemní DN80 PN16 jednoduchý uzávěr, krycí výška 1500 mm | [15 empty] | PP | 2
| VV |  | "D.1.6 SO 05 Přeložky vodovodních řadů | [15 empty] | VV | 2 | 1 | True | 0 | ROZPOCET
| VV |  | "SO 05 PŘELOŽKY VODOVODNÍCH ŘADŮ | [15 empty] | VV | 2 | 1 | True | 0 | ROZPOCET
| VV |  | "specifikace viz Technické podmínky (Odkanalizování obcí v povodí Jizery, 10/2018) | [15 empty] | VV | 2 | 1 | True | 0 | ROZPOCET
| VV |  | "PŘELOŽKA VODOVODU Č. 3 | [15 empty] | VV | 2 | 1 | True | 0 | ROZPOCET
| VV |  | "1x hydrant podzemní DN80 PN16 | [15 empty] | VV | 2 | 1 | True | 0 | ROZPOCET
| VV |  | 1 |  | 1 | [13 empty] | VV | 2 | 2 | True | 0 | ROZPOCET
| VV |  | Součet |  | 1 | [13 empty] | VV | 2 | 4 | True | 1 | ROZPOCET
59 | K | 891247912R | Demontáž hydrantů podzemních DN 80 | kus | 1 |  | 0 | R-položka |  |  | základní |  | 0 | 0.00034 | 0.00034 | 0 | 0 | 4 | K | 2 |  |  |  | ROZPOCET | 0 | 0 | 0 | 0 | 0 | 1 | 0 | 4 | -575652752
| PP |  | Demontáž vodovodních armatur na potrubí hydrantů podzemních (bez osazení poklopů) DN 80 | [15 empty] | PP | 2
| PSC |  | Poznámka k souboru cen: 1. Ceny jsou určeny pouze pro případy havárií nebo běžných oprav venkovních vodovodů. 2. Ceny nelze použít při zřízení nových venkovních vodovodů. 3. V cenách 891 ..-.9.1 Výměna vodovodních armatur na potrubí jsou zahrnuty náklady na demontáž stávajících a montáž nových armatur. 4. V cenách jsou započteny i náklady: a) u hlavních ventilů ceny -3911 na osazení zemních souprav, b) u navrtávacích pasů ceny -9911 na výkop montážních jamek; na opravu izolace ocelových trubek a na osazení zemních souprav. 5. V cenách nejsou započteny náklady na: a) dodání šoupátek, ventilů, montážních vložek, kompenzátorů, koncových nebo zpětných klapek, hydrantů, zemních souprav, šoupátkových koleček, šoupátkových a hydrantových klíčů, navrtávacích pasů, tvarovek a kompenzačních nástavců; tyto armatury se oceňují ve specifikaci, b) obsyp odvodňovacího zařízení hydrantů ze štěrku nebo štěrkopísku; obsyp se oceňuje příslušnými cenami souboru cen 451 5 . - . 1 Lože pod potrubí, stoky a drobné objekty části A 01 tohoto katalogu, c) podkladní bloky pod armatury; bloky se oceňují příslušnými cenami souborů cen 452 2 . - . 1 Podkladní a zajišťovací konstrukce zděné na maltu cementovou, 452 3*- . 1 Podkladní a zajišťovací konstrukce z betonu, 452 35- . 1 Bednění podkladních a zajišťovacích konstrukcí části A 01 tohoto ceníku, 6. V cenách 891 52-4921 a -5911 nejsou započteny náklady na dodání těsnících pryžových kroužků. Tyto se oceňují ve specifikaci, nejsou-li zahrnuty v ceně trub. | [15 empty] | PSC | 2
| VV |  | "D.1.6 SO 05 Přeložky vodovodních řadů | [15 empty] | VV | 2 | 1 | True | 0 | ROZPOCET
| VV |  | "SO 05 PŘELOŽKY VODOVODNÍCH ŘADŮ | [15 empty] | VV | 2 | 1 | True | 0 | ROZPOCET
| VV |  | "PŘELOŽKA VODOVODU Č. 3 | [15 empty] | VV | 2 | 1 | True | 0 | ROZPOCET
| VV |  | "1x demontáž stávající hydrant DN80 | [15 empty] | VV | 2 | 1 | True | 0 | ROZPOCET
| VV |  | 1 |  | 1 | [13 empty] | VV | 2 | 2 | True | 0 | ROZPOCET
| VV |  | Součet |  | 1 | [13 empty] | VV | 2 | 4 | True | 1 | ROZPOCET
60 | K | 891249111 | Montáž navrtávacích pasů na potrubí z jakýchkoli trub DN 80 | kus | 11 |  | 0 | CS ÚRS 2018 02 |  |  | základní |  | 0 | 0 | 0 | 0 | 0 | 4 | K | 2 |  |  |  | ROZPOCET | 0 | 0 | 0 | 0 | 0 | 1 | 0 | 4 | 1981589530
| PP |  | Montáž vodovodních armatur na potrubí navrtávacích pasů s ventilem Jt 1 MPa, na potrubí z trub litinových, ocelových nebo plastických hmot DN 80 | [15 empty] | PP | 2
| PSC |  | Poznámka k souboru cen: 1. V cenách jsou započteny i náklady: a) u šoupátek ceny -1112 na vytvoření otvorů ve stropech šachet pro prostup zemních souprav šoupátek, b) u hlavních ventilů ceny -3111 na osazení zemních souprav, c) u navrtávacích pasů ceny -9111 na výkop montážních jamek, opravu izolace ocelových trubek a na osazení zemních souprav. 2. V cenách nejsou započteny náklady na: a) dodání vodoměrů, šoupátek, uzavíracích klapek, ventilů, montážních vložek, kompenzátorů, koncových nebo zpětných klapek, hydrantů, zemních souprav, šoupátkových koleček, šoupátkových a hydrantových klíčů, navrtávacích pasů, tvarovek a kompenzačních nástavců; tyto armatury se oceňují ve specifikaci, b) podkladní bloky pod armatury; bloky se oceňují příslušnými cenami souborů cen 452 2 . - . 1 Podkladní a zajišťovací konstrukce zděné na maltu cementovou, 452 3*- . 1 Podkladní a zajišťovací konstrukce z betonu, 452 35- . 1 Bednění podkladních a zajišťovacích konstrukcí části A 01 tohoto ceníku, c) obsyp odvodňovacího zařízení hydrantů ze štěrku nebo štěrkopísku; obsyp se oceňuje příslušnými cenami souboru cen 451 5 . - . 1 Lože pod potrubí, stoky a drobné objekty části A 01 tohoto katalogu, d) osazení hydrantových, šoupátkových a ventilových poklopů; osazení poklopů se oceňuje příslušnými cenami souboru cen 899 40-11 Osazení poklopů litinových části A 01 tohoto katalogu. 3. V cenách 891 52-4121 a -5211 nejsou započteny náklady na dodání těsnících pryžových kroužků. Tyto se oceňují ve specifikaci, nejsou-li zahrnuty v ceně trub. 4. V cenách 891 ..-5313 nejsou započteny náklady na dodání potrubní spojky. Tyto jsou zahrnuty v ceně trub. | [15 empty] | PSC | 2
| VV |  | "D.1.6 SO 05 Přeložky vodovodních řadů | [15 empty] | VV | 2 | 1 | True | 0 | ROZPOCET
| VV |  | "SO 05 PŘELOŽKY VODOVODNÍCH ŘADŮ | [15 empty] | VV | 2 | 1 | True | 0 | ROZPOCET
| VV |  | "PŘELOŽKA VODOVODU Č. 3 | [15 empty] | VV | 2 | 1 | True | 0 | ROZPOCET
| VV |  | "11x navrtávací pas celolitinový odbočka 5/4" pro potrubí DN80 | [15 empty] | VV | 2 | 1 | True | 0 | ROZPOCET
| VV |  | 11 |  | 11 | [13 empty] | VV | 2 | 2 | True | 0 | ROZPOCET
| VV |  | Součet |  | 11 | [13 empty] | VV | 2 | 4 | True | 1 | ROZPOCET
61 | M | 42271412 | pas navrtávací z tvárné litiny DN 80, rozsah (88-99), odbočky 1",5/4",6/4" | kus | 11 |  | 0 | CS ÚRS 2018 02 |  |  | základní |  | 0 | 0.0019 | 0.0209 | 0 | 0 | 8 | M | 2 |  |  |  | ROZPOCET | 0 | 0 | 0 | 0 | 0 | 1 | 0 | 4 | -914559171
| PP |  | pas navrtávací z tvárné litiny DN 80, rozsah (88-99), odbočky 1",5/4",6/4" | [15 empty] | PP | 2
| VV |  | "D.1.6 SO 05 Přeložky vodovodních řadů | [15 empty] | VV | 2 | 1 | True | 0 | ROZPOCET
| VV |  | "SO 05 PŘELOŽKY VODOVODNÍCH ŘADŮ | [15 empty] | VV | 2 | 1 | True | 0 | ROZPOCET
| VV |  | "specifikace viz Technické podmínky (Odkanalizování obcí v povodí Jizery, 10/2018) | [15 empty] | VV | 2 | 1 | True | 0 | ROZPOCET
| VV |  | "PŘELOŽKA VODOVODU Č. 3 | [15 empty] | VV | 2 | 1 | True | 0 | ROZPOCET
| VV |  | "11x navrtávací pas celolitinový odbočka 5/4" pro potrubí DN80 | [15 empty] | VV | 2 | 1 | True | 0 | ROZPOCET
| VV |  | 11 |  | 11 | [13 empty] | VV | 2 | 2 | True | 0 | ROZPOCET
| VV |  | Součet |  | 11 | [13 empty] | VV | 2 | 4 | True | 1 | ROZPOCET
62 | K | 892233122 | Proplach a dezinfekce vodovodního potrubí DN od 40 | m | 2.8 |  | 0 | CS ÚRS 2018 02 |  |  | základní |  | 0 | 0 | 0 | 0 | 0 | 4 | K | 2 |  |  |  | ROZPOCET | 0 | 0 | 0 | 0 | 0 | 1 | 0 | 4 | -403914153
| PP |  | Proplach a dezinfekce vodovodního potrubí DN od 40 | [15 empty] | PP | 2
| PSC |  | Poznámka k souboru cen: 1. V cenách jsou započteny náklady na napuštění a vypuštění vody, dodání vody a dezinfekčního prostředku. | [15 empty] | PSC | 2
| VV |  | "D.1.6 SO 05 Přeložky vodovodních řadů | [15 empty] | VV | 2 | 1 | True | 0 | ROZPOCET
| VV |  | "SO 05 PŘELOŽKY VODOVODNÍCH ŘADŮ | [15 empty] | VV | 2 | 1 | True | 0 | ROZPOCET
| VV |  | "PŘELOŽKA VODOVODU Č. 3 | [15 empty] | VV | 2 | 1 | True | 0 | ROZPOCET
| VV |  | "2,80m montáž potrubí HDPE 100 RC s krycím pláštěm d32 SDR 11 | [15 empty] | VV | 2 | 1 | True | 0 | ROZPOCET
| VV |  | 2,80 |  | 2.8 | [13 empty] | VV | 2 | 2 | True | 0 | ROZPOCET
| VV |  | Součet |  | 2.8 | [13 empty] | VV | 2 | 4 | True | 1 | ROZPOCET
63 | K | 892241111 | Tlaková zkouška vodou potrubí do 80 | m | 132.8 |  | 0 | CS ÚRS 2018 02 |  |  | základní |  | 0 | 0 | 0 | 0 | 0 | 4 | K | 2 |  |  |  | ROZPOCET | 0 | 0 | 0 | 0 | 0 | 1 | 0 | 4 | -417322695
| PP |  | Tlakové zkoušky vodou na potrubí DN do 80 | [15 empty] | PP | 2
| PSC |  | Poznámka k souboru cen: 1. Ceny -2111 jsou určeny pro zabezpečení jednoho konce zkoušeného úseku jakéhokoliv druhu potrubí. 2. V cenách jsou započteny náklady: a) u cen -1111 - na přísun, montáž, demontáž a odsun zkoušecího čerpadla, napuštění tlakovou vodou a dodání vody pro tlakovou zkoušku, b) u cen -2111 - na montáž a demontáž výrobků nebo dílců pro zabezpečení konce zkoušeného úseku potrubí, na montáž a demontáž koncových tvarovek, na montáž zaslepovací příruby, na zaslepení odboček pro hydranty, vzdušníky a jiné armatury a odbočky pro odbočující řady, | [15 empty] | PSC | 2
| VV |  | "D.1.6 SO 05 Přeložky vodovodních řadů | [15 empty] | VV | 2 | 1 | True | 0 | ROZPOCET
| VV |  | "SO 05 PŘELOŽKY VODOVODNÍCH ŘADŮ | [15 empty] | VV | 2 | 1 | True | 0 | ROZPOCET
| VV |  | "PŘELOŽKA VODOVODU Č. 3 | [15 empty] | VV | 2 | 1 | True | 0 | ROZPOCET
| VV |  | "2,80m montáž potrubí HDPE 100 RC s krycím pláštěm d32 SDR 11 | [15 empty] | VV | 2 | 1 | True | 0 | ROZPOCET
| VV |  | 2,80 |  | 2.8 | [13 empty] | VV | 2 | 2 | True | 0 | ROZPOCET
| VV |  | "montáž nové potrubí TLT DN80 | [15 empty] | VV | 2 | 1 | True | 0 | ROZPOCET
| VV |  | "rozměry: dl. 130,00m | [15 empty] | VV | 2 | 1 | True | 0 | ROZPOCET
| VV |  | 130,00 |  | 130 | [13 empty] | VV | 2 | 2 | True | 0 | ROZPOCET
| VV |  | Součet |  | 132.8 | [13 empty] | VV | 2 | 4 | True | 1 | ROZPOCET
64 | K | 892271112R | Zkouška průchodnosti potrubí do DN 125 | m | 132.8 |  | 0 | R-položka |  |  | základní |  | 0 | 0 | 0 | 0 | 0 | 4 | K | 2 |  |  |  | ROZPOCET | 0 | 0 | 0 | 0 | 0 | 1 | 0 | 4 | 619456385
| PP |  | Zkouška průchodnosti potrubí do DN 125 | [15 empty] | PP | 2
| VV |  | "D.1.6 SO 05 Přeložky vodovodních řadů | [15 empty] | VV | 2 | 1 | True | 0 | ROZPOCET
| VV |  | "SO 05 PŘELOŽKY VODOVODNÍCH ŘADŮ | [15 empty] | VV | 2 | 1 | True | 0 | ROZPOCET
| VV |  | "PŘELOŽKA VODOVODU Č. 3 | [15 empty] | VV | 2 | 1 | True | 0 | ROZPOCET
| VV |  | "2,80m montáž potrubí HDPE 100 RC s krycím pláštěm d32 SDR 11 | [15 empty] | VV | 2 | 1 | True | 0 | ROZPOCET
| VV |  | 2,80 |  | 2.8 | [13 empty] | VV | 2 | 2 | True | 0 | ROZPOCET
| VV |  | "montáž nové potrubí TLT DN80 | [15 empty] | VV | 2 | 1 | True | 0 | ROZPOCET
| VV |  | "rozměry: dl. 130,00m | [15 empty] | VV | 2 | 1 | True | 0 | ROZPOCET
| VV |  | 130,00 |  | 130 | [13 empty] | VV | 2 | 2 | True | 0 | ROZPOCET
| VV |  | Součet |  | 132.8 | [13 empty] | VV | 2 | 4 | True | 1 | ROZPOCET
65 | K | 892271113R | Rozbor pitné vody dle vyhlášky čís. 376/200 Sb. | soubor | 1 |  | 0 | R-položka |  |  | základní |  | 0 | 0 | 0 | 0 | 0 | 4 | K | 2 |  |  |  | ROZPOCET | 0 | 0 | 0 | 0 | 0 | 1 | 0 | 4 | 1486681213
| PP |  | Rozbor pitné vody dle vyhlášky čís. 376/200 Sb. | [15 empty] | PP | 2
| VV |  | "D.1.6 SO 05 Přeložky vodovodních řadů | [15 empty] | VV | 2 | 1 | True | 0 | ROZPOCET
| VV |  | "SO 05 PŘELOŽKY VODOVODNÍCH ŘADŮ | [15 empty] | VV | 2 | 1 | True | 0 | ROZPOCET
| VV |  | "PŘELOŽKA VODOVODU Č. 3 | [15 empty] | VV | 2 | 1 | True | 0 | ROZPOCET
| VV |  | "1x krácený rozbor pitné vody | [15 empty] | VV | 2 | 1 | True | 0 | ROZPOCET
| VV |  | 1 |  | 1 | [13 empty] | VV | 2 | 2 | True | 0 | ROZPOCET
| VV |  | Součet |  | 1 | [13 empty] | VV | 2 | 4 | True | 1 | ROZPOCET
66 | K | 892273122 | Proplach a dezinfekce vodovodního potrubí DN od 80 do 125 | m | 130 |  | 0 | CS ÚRS 2018 02 |  |  | základní |  | 0 | 0 | 0 | 0 | 0 | 4 | K | 2 |  |  |  | ROZPOCET | 0 | 0 | 0 | 0 | 0 | 1 | 0 | 4 | -1749712899
| PP |  | Proplach a dezinfekce vodovodního potrubí DN od 80 do 125 | [15 empty] | PP | 2
| PSC |  | Poznámka k souboru cen: 1. V cenách jsou započteny náklady na napuštění a vypuštění vody, dodání vody a dezinfekčního prostředku. | [15 empty] | PSC | 2
| VV |  | "D.1.6 SO 05 Přeložky vodovodních řadů | [15 empty] | VV | 2 | 1 | True | 0 | ROZPOCET
| VV |  | "SO 05 PŘELOŽKY VODOVODNÍCH ŘADŮ | [15 empty] | VV | 2 | 1 | True | 0 | ROZPOCET
| VV |  | "PŘELOŽKA VODOVODU Č. 3 | [15 empty] | VV | 2 | 1 | True | 0 | ROZPOCET
| VV |  | "montáž nové potrubí TLT DN80 | [15 empty] | VV | 2 | 1 | True | 0 | ROZPOCET
| VV |  | "rozměry: dl. 130,00m | [15 empty] | VV | 2 | 1 | True | 0 | ROZPOCET
| VV |  | 130,00 |  | 130 | [13 empty] | VV | 2 | 2 | True | 0 | ROZPOCET
| VV |  | Součet |  | 130 | [13 empty] | VV | 2 | 4 | True | 1 | ROZPOCET
67 | K | 892372111 | Zabezpečení konců potrubí DN do 300 při tlakových zkouškách vodou | kus | 3 |  | 0 | CS ÚRS 2018 02 |  |  | základní |  | 0 | 0.46009 | 1.3803 | 0 | 0 | 4 | K | 2 |  |  |  | ROZPOCET | 0 | 0 | 0 | 0 | 0 | 1 | 0 | 4 | 34483296
| PP |  | Tlakové zkoušky vodou zabezpečení konců potrubí při tlakových zkouškách DN do 300 | [15 empty] | PP | 2
| PSC |  | Poznámka k souboru cen: 1. Ceny -2111 jsou určeny pro zabezpečení jednoho konce zkoušeného úseku jakéhokoliv druhu potrubí. 2. V cenách jsou započteny náklady: a) u cen -1111 - na přísun, montáž, demontáž a odsun zkoušecího čerpadla, napuštění tlakovou vodou a dodání vody pro tlakovou zkoušku, b) u cen -2111 - na montáž a demontáž výrobků nebo dílců pro zabezpečení konce zkoušeného úseku potrubí, na montáž a demontáž koncových tvarovek, na montáž zaslepovací příruby, na zaslepení odboček pro hydranty, vzdušníky a jiné armatury a odbočky pro odbočující řady, | [15 empty] | PSC | 2
| VV |  | "D.1.6 SO 05 Přeložky vodovodních řadů | [15 empty] | VV | 2 | 1 | True | 0 | ROZPOCET
| VV |  | "SO 05 PŘELOŽKY VODOVODNÍCH ŘADŮ | [15 empty] | VV | 2 | 1 | True | 0 | ROZPOCET
| VV |  | "PŘELOŽKA VODOVODU Č. 3 | [15 empty] | VV | 2 | 1 | True | 0 | ROZPOCET
| VV |  | "2,80m montáž potrubí HDPE 100 RC s krycím pláštěm d32 SDR 11 | [15 empty] | VV | 2 | 1 | True | 0 | ROZPOCET
| VV |  | 1 |  | 1 | [13 empty] | VV | 2 | 2 | True | 0 | ROZPOCET
| VV |  | "montáž nové potrubí TLT DN80 | [15 empty] | VV | 2 | 1 | True | 0 | ROZPOCET
| VV |  | "rozměry: dl. 130,00m | [15 empty] | VV | 2 | 1 | True | 0 | ROZPOCET
| VV |  | 2 |  | 2 | [13 empty] | VV | 2 | 2 | True | 0 | ROZPOCET
| VV |  | Součet |  | 3 | [13 empty] | VV | 2 | 4 | True | 1 | ROZPOCET
68 | K | 899401112 | Osazení poklopů litinových šoupátkových | kus | 13 |  | 0 | CS ÚRS 2018 02 |  |  | základní |  | 0 | 0.12303 | 1.5994 | 0 | 0 | 4 | K | 2 |  |  |  | ROZPOCET | 0 | 0 | 0 | 0 | 0 | 1 | 0 | 4 | -2048430910
| PP |  | Osazení poklopů litinových šoupátkových | [15 empty] | PP | 2
| PSC |  | Poznámka k souboru cen: 1. V cenách osazení poklopů jsou započteny i náklady na jejich podezdění. 2. V cenách nejsou započteny náklady na dodání poklopů; tyto se oceňují ve specifikaci. Ztratné se nestanoví. | [15 empty] | PSC | 2
| VV |  | "D.1.6 SO 05 Přeložky vodovodních řadů | [15 empty] | VV | 2 | 1 | True | 0 | ROZPOCET
| VV |  | "SO 05 PŘELOŽKY VODOVODNÍCH ŘADŮ | [15 empty] | VV | 2 | 1 | True | 0 | ROZPOCET
| VV |  | "PŘELOŽKA VODOVODU Č. 3 | [15 empty] | VV | 2 | 1 | True | 0 | ROZPOCET
| VV |  | "2x litinový poklop šoupátkový (šoupátko přírubové DN80 - hydrant vzdušník) | [15 empty] | VV | 2 | 1 | True | 0 | ROZPOCET
| VV |  | 2 |  | 2 | [13 empty] | VV | 2 | 2 | True | 0 | ROZPOCET
| VV |  | "11x litinový poklop šoupátkový (šoupátko vodovodní přípojkové závitové DN32 PN16) | [15 empty] | VV | 2 | 1 | True | 0 | ROZPOCET
| VV |  | 11 |  | 11 | [13 empty] | VV | 2 | 2 | True | 0 | ROZPOCET
| VV |  | Součet |  | 13 | [13 empty] | VV | 2 | 4 | True | 1 | ROZPOCET
69 | M | 42291352 | poklop litinový šoupátkový pro zemní soupravy osazení do terénu a do vozovky | kus | 13 |  | 0 | CS ÚRS 2018 02 |  |  | základní |  | 0 | 0.0133 | 0.1729 | 0 | 0 | 8 | M | 2 |  |  |  | ROZPOCET | 0 | 0 | 0 | 0 | 0 | 1 | 0 | 4 | 773412175
| PP |  | poklop litinový šoupátkový pro zemní soupravy osazení do terénu a do vozovky | [15 empty] | PP | 2
| VV |  | "D.1.6 SO 05 Přeložky vodovodních řadů | [15 empty] | VV | 2 | 1 | True | 0 | ROZPOCET
| VV |  | "SO 05 PŘELOŽKY VODOVODNÍCH ŘADŮ | [15 empty] | VV | 2 | 1 | True | 0 | ROZPOCET
| VV |  | "specifikace viz Technické podmínky (Odkanalizování obcí v povodí Jizery, 10/2018) | [15 empty] | VV | 2 | 1 | True | 0 | ROZPOCET
| VV |  | "PŘELOŽKA VODOVODU Č. 3 | [15 empty] | VV | 2 | 1 | True | 0 | ROZPOCET
| VV |  | "2x litinový poklop šoupátkový (šoupátko přírubové DN80 - hydrant vzdušník) | [15 empty] | VV | 2 | 1 | True | 0 | ROZPOCET
| VV |  | 2 |  | 2 | [13 empty] | VV | 2 | 2 | True | 0 | ROZPOCET
| VV |  | "11x litinový poklop šoupátkový (šoupátko vodovodní přípojkové závitové DN32 PN16) | [15 empty] | VV | 2 | 1 | True | 0 | ROZPOCET
| VV |  | 11 |  | 11 | [13 empty] | VV | 2 | 2 | True | 0 | ROZPOCET
| VV |  | Součet |  | 13 | [13 empty] | VV | 2 | 4 | True | 1 | ROZPOCET
70 | K | 899401113 | Osazení poklopů litinových hydrantových | kus | 1 |  | 0 | CS ÚRS 2018 02 |  |  | základní |  | 0 | 0.32906 | 0.32906 | 0 | 0 | 4 | K | 2 |  |  |  | ROZPOCET | 0 | 0 | 0 | 0 | 0 | 1 | 0 | 4 | -2080194109
| PP |  | Osazení poklopů litinových hydrantových | [15 empty] | PP | 2
| PSC |  | Poznámka k souboru cen: 1. V cenách osazení poklopů jsou započteny i náklady na jejich podezdění. 2. V cenách nejsou započteny náklady na dodání poklopů; tyto se oceňují ve specifikaci. Ztratné se nestanoví. | [15 empty] | PSC | 2
| VV |  | "D.1.6 SO 05 Přeložky vodovodních řadů | [15 empty] | VV | 2 | 1 | True | 0 | ROZPOCET
| VV |  | "SO 05 PŘELOŽKY VODOVODNÍCH ŘADŮ | [15 empty] | VV | 2 | 1 | True | 0 | ROZPOCET
| VV |  | "PŘELOŽKA VODOVODU Č. 3 | [15 empty] | VV | 2 | 1 | True | 0 | ROZPOCET
| VV |  | "1x litinový hydrantový poklop (hydrant podzemní DN80 PN16) | [15 empty] | VV | 2 | 1 | True | 0 | ROZPOCET
| VV |  | 1 |  | 1 | [13 empty] | VV | 2 | 2 | True | 0 | ROZPOCET
| VV |  | Součet |  | 1 | [13 empty] | VV | 2 | 4 | True | 1 | ROZPOCET
71 | M | 42291452 | poklop litinový - hydrantový DN 80 | kus | 1 |  | 0 | CS ÚRS 2018 02 |  |  | základní |  | 0 | 0.0295 | 0.0295 | 0 | 0 | 8 | M | 2 |  |  |  | ROZPOCET | 0 | 0 | 0 | 0 | 0 | 1 | 0 | 4 | -1018477432
| PP |  | poklop litinový - hydrantový DN 80 | [15 empty] | PP | 2
| VV |  | "D.1.6 SO 05 Přeložky vodovodních řadů | [15 empty] | VV | 2 | 1 | True | 0 | ROZPOCET
| VV |  | "SO 05 PŘELOŽKY VODOVODNÍCH ŘADŮ | [15 empty] | VV | 2 | 1 | True | 0 | ROZPOCET
| VV |  | "specifikace viz Technické podmínky (Odkanalizování obcí v povodí Jizery, 10/2018) | [15 empty] | VV | 2 | 1 | True | 0 | ROZPOCET
| VV |  | "PŘELOŽKA VODOVODU Č. 3 | [15 empty] | VV | 2 | 1 | True | 0 | ROZPOCET
| VV |  | "1x litinový hydrantový poklop (hydrant podzemní DN80 PN16) | [15 empty] | VV | 2 | 1 | True | 0 | ROZPOCET
| VV |  | 1 |  | 1 | [13 empty] | VV | 2 | 2 | True | 0 | ROZPOCET
| VV |  | Součet |  | 1 | [13 empty] | VV | 2 | 4 | True | 1 | ROZPOCET
72 | K | 899722112 | Krytí potrubí z plastů výstražnou fólií z PVC 25 cm | m | 132.8 |  | 0 | CS ÚRS 2018 02 |  |  | základní |  | 0 | 7e-05 | 0.009296 | 0 | 0 | 4 | K | 2 |  |  |  | ROZPOCET | 0 | 0 | 0 | 0 | 0 | 1 | 0 | 4 | -604572086
| PP |  | Krytí potrubí z plastů výstražnou fólií z PVC šířky 25 cm | [15 empty] | PP | 2
| VV |  | "D.1.6 SO 05 Přeložky vodovodních řadů | [15 empty] | VV | 2 | 1 | True | 0 | ROZPOCET
| VV |  | "SO 05 PŘELOŽKY VODOVODNÍCH ŘADŮ | [15 empty] | VV | 2 | 1 | True | 0 | ROZPOCET
| VV |  | "PŘELOŽKA VODOVODU Č. 3 | [15 empty] | VV | 2 | 1 | True | 0 | ROZPOCET
| VV |  | "2,80m montáž potrubí HDPE 100 RC s krycím pláštěm d32 SDR 11 | [15 empty] | VV | 2 | 1 | True | 0 | ROZPOCET
| VV |  | 2,80 |  | 2.8 | [13 empty] | VV | 2 | 2 | True | 0 | ROZPOCET
| VV |  | "montáž nové potrubí TLT DN80 | [15 empty] | VV | 2 | 1 | True | 0 | ROZPOCET
| VV |  | "rozměry: dl. 130,00m | [15 empty] | VV | 2 | 1 | True | 0 | ROZPOCET
| VV |  | 130,00 |  | 130 | [13 empty] | VV | 2 | 2 | True | 0 | ROZPOCET
| VV |  | Součet |  | 132.8 | [13 empty] | VV | 2 | 4 | True | 1 | ROZPOCET
| D | 9 | Ostatní konstrukce a práce, bourání |  |  |  | 0 | [5 empty] | 0 |  | 0 |  | 8.923 | 1 | D | 1 |  |  |  | ROZPOCET | [6 empty] | 0
73 | K | 938909311 | Čištění vozovek metením strojně podkladu nebo krytu betonového nebo živičného | m2 | 446.15 |  | 0 | CS ÚRS 2018 02 |  |  | základní |  | 0 | 0 | 0 | 0.02 | 8.923 | 4 | K | 2 |  |  |  | ROZPOCET | 0 | 0 | 0 | 0 | 0 | 1 | 0 | 4 | 1662097973
| PP |  | Čištění vozovek metením bláta, prachu nebo hlinitého nánosu s odklizením na hromady na vzdálenost do 20 m nebo naložením na dopravní prostředek strojně povrchu podkladu nebo krytu betonového nebo živičného | [15 empty] | PP | 2
| PSC |  | Poznámka k souboru cen: 1. Ceny jsou určeny pro očištění: a) povrchu stávající vozovky, b) povrchu rozestavěné trvalé vozovky, předepíše-li projekt užívat nově zřizovanou vozovku po dobu výstavby ještě před zřízením konečného závěrečného krytu. 2. V cenách nejsou započteny náklady na vodorovnou dopravu odstraněného materiálu, která se oceňuje cenami souboru cen 997 22-15 Vodorovná doprava suti. | [15 empty] | PSC | 2
| VV |  | "D.1.6 SO 05 Přeložky vodovodních řadů | [15 empty] | VV | 2 | 1 | True | 0 | ROZPOCET
| VV |  | "SO 05 PŘELOŽKY VODOVODNÍCH ŘADŮ | [15 empty] | VV | 2 | 1 | True | 0 | ROZPOCET
| VV |  | "PŘELOŽKA ČÍS. 3, dtto F2 (ul. Hluboká) | [15 empty] | VV | 2 | 1 | True | 0 | ROZPOCET
| VV |  | "obnova komunikace, krycí vrstva asfalt ACO11 tl. 0,04m | [15 empty] | VV | 2 | 1 | True | 0 | ROZPOCET
| VV |  | "rozměry: pl. 446,15m2 | [15 empty] | VV | 2 | 1 | True | 0 | ROZPOCET
| VV |  | 446,15 |  | 446.15 | [13 empty] | VV | 2 | 2 | True | 0 | ROZPOCET
| VV |  | Součet |  | 446.15 | [13 empty] | VV | 2 | 4 | True | 1 | ROZPOCET
| D | 997 | Přesun sutě |  |  |  | 0 | [5 empty] | 0 |  | 0 |  | 0 | 1 | D | 1 |  |  |  | ROZPOCET | [6 empty] | 0
74 | K | 997221551 | Vodorovná doprava suti ze sypkých materiálů | t | 67.267 |  | 0 | CS ÚRS 2018 02 |  |  | základní |  | 0 | 0 | 0 | 0 | 0 | 4 | K | 2 |  |  |  | ROZPOCET | 0 | 0 | 0 | 0 | 0 | 1 | 0 | 4 | 1492049694
| PP |  | Vodorovná doprava suti bez naložení, ale se složením a s hrubým urovnáním ze sypkých materiálů | [15 empty] | PP | 2
| PSC |  | Poznámka k souboru cen: 1. Ceny nelze použít pro vodorovnou dopravu suti po železnici, po vodě nebo neobvyklými dopravními prostředky. 2. Je-li na dopravní dráze pro vodorovnou dopravu suti překážka, pro kterou je nutno suť překládat z jednoho dopravního prostředku na druhý, oceňuje se tato doprava v každém úseku samostatně. 3. Ceny 997 22-155 jsou určeny pro sypký materiál, např. kamenivo a hmoty kamenitého charakteru stmelené vápnem, cementem nebo živicí. 4. Ceny 997 22-156 jsou určeny pro drobný kusový materiál (dlažební kostky, lomový kámen). | [15 empty] | PSC | 2
| VV |  | "D.1.6 SO 05 Přeložky vodovodních řadů | [15 empty] | VV | 2 | 1 | True | 0 | ROZPOCET
| VV |  | "SO 05 PŘELOŽKY VODOVODNÍCH ŘADŮ | [15 empty] | VV | 2 | 1 | True | 0 | ROZPOCET
| VV |  | "PŘESUN VYBOURANÝCH HMOT NA TRVALOU SKLÁDKU | [15 empty] | VV | 2 | 1 | True | 0 | ROZPOCET
| VV |  | "přesun na trvalou skládku k tomu určenou dle dispozic zhotovitele | [15 empty] | VV | 2 | 1 | True | 0 | ROZPOCET
| VV |  | "bourání stávajících komunikací | [15 empty] | VV | 2 | 1 | True | 0 | ROZPOCET
| VV |  | "PŘELOŽKA ČÍS. 3, dtto F2 (ul. Hluboká) | [15 empty] | VV | 2 | 1 | True | 0 | ROZPOCET
| VV |  | "odstranění stávající vrstvy komunikace - asfalt, podkladní vrstva drcené kamenivo tl. 0,30m | [15 empty] | VV | 2 | 1 | True | 0 | ROZPOCET
| VV |  | "rozměry: š. 1,02m, dl. celkem 130,00m | [15 empty] | VV | 2 | 1 | True | 0 | ROZPOCET
| VV |  | "KÁMEN suť hmotnost celkem 58,344t | [15 empty] | VV | 2 | 1 | True | 0 | ROZPOCET
| VV |  | 58,344 |  | 58.344 | [13 empty] | VV | 2 | 2 | True | 0 | ROZPOCET
| VV |  | "obnova komunikací | [15 empty] | VV | 2 | 1 | True | 0 | ROZPOCET
| VV |  | "PŘELOŽKA ČÍS. 3, dtto F2 (ul. Hluboká) | [15 empty] | VV | 2 | 1 | True | 0 | ROZPOCET
| VV |  | "obnova komunikace, krycí vrstva asfalt ACO11 tl. 0,04m | [15 empty] | VV | 2 | 1 | True | 0 | ROZPOCET
| VV |  | "rozměry: pl. 446,15m2 | [15 empty] | VV | 2 | 1 | True | 0 | ROZPOCET
| VV |  | "ÚKLID suť hmotnost celkem 8,923t | [15 empty] | VV | 2 | 1 | True | 0 | ROZPOCET
| VV |  | 8,923 |  | 8.923 | [13 empty] | VV | 2 | 2 | True | 0 | ROZPOCET
| VV |  | Součet |  | 67.267 | [13 empty] | VV | 2 | 4 | True | 1 | ROZPOCET
75 | K | 997221562R | Vodorovná doprava suti z kovových materiálů | t | 0.119 |  | 0 | R-položka |  |  | základní |  | 0 | 0 | 0 | 0 | 0 | 4 | K | 2 |  |  |  | ROZPOCET | 0 | 0 | 0 | 0 | 0 | 1 | 0 | 4 | 1897596415
| PP |  | Vodorovná doprava suti bez naložení, ale se složením a s hrubým urovnáním z kovových materiálů | [15 empty] | PP | 2
| PSC |  | Poznámka k souboru cen: 1. Ceny nelze použít pro vodorovnou dopravu suti po železnici, po vodě nebo neobvyklými dopravními prostředky. 2. Je-li na dopravní dráze pro vodorovnou dopravu suti překážka, pro kterou je nutno suť překládat z jednoho dopravního prostředku na druhý, oceňuje se tato doprava v každém úseku samostatně. 3. Ceny 997 22-155 jsou určeny pro sypký materiál, např. kamenivo a hmoty kamenitého charakteru stmelené vápnem, cementem nebo živicí. 4. Ceny 997 22-156 jsou určeny pro drobný kusový materiál (dlažební kostky, lomový kámen). | [15 empty] | PSC | 2
| VV |  | "D.1.6 SO 05 Přeložky vodovodních řadů | [15 empty] | VV | 2 | 1 | True | 0 | ROZPOCET
| VV |  | "SO 05 PŘELOŽKY VODOVODNÍCH ŘADŮ | [15 empty] | VV | 2 | 1 | True | 0 | ROZPOCET
| VV |  | "PŘESUN VYBOURANÝCH HMOT NA TRVALOU SKLÁDKU | [15 empty] | VV | 2 | 1 | True | 0 | ROZPOCET
| VV |  | "přesun na trvalou skládku k tomu určenou dle dispozic zhotovitele | [15 empty] | VV | 2 | 1 | True | 0 | ROZPOCET
| VV |  | "PŘELOŽKA VODOVODU Č. 3 | [15 empty] | VV | 2 | 1 | True | 0 | ROZPOCET
| VV |  | "11x demontáž stávající šoupátko DN32 | [15 empty] | VV | 2 | 1 | True | 0 | ROZPOCET
| VV |  | "KOV suť hmotnost celkem 0,084t | [15 empty] | VV | 2 | 1 | True | 0 | ROZPOCET
| VV |  | 0,084 |  | 0.084 | [13 empty] | VV | 2 | 2 | True | 0 | ROZPOCET
| VV |  | "2x demontáž stávající šoupátko DN80 | [15 empty] | VV | 2 | 1 | True | 0 | ROZPOCET
| VV |  | "KOV suť hmotnost celkem 0,035t | [15 empty] | VV | 2 | 1 | True | 0 | ROZPOCET
| VV |  | 0,035 |  | 0.035 | [13 empty] | VV | 2 | 2 | True | 0 | ROZPOCET
| VV |  | Součet |  | 0.119 | [13 empty] | VV | 2 | 4 | True | 1 | ROZPOCET
76 | K | 997221571 | Vodorovná doprava vybouraných hmot | t | 141.025 |  | 0 | CS ÚRS 2018 02 |  |  | základní |  | 0 | 0 | 0 | 0 | 0 | 4 | K | 2 |  |  |  | ROZPOCET | 0 | 0 | 0 | 0 | 0 | 1 | 0 | 4 | 411596631
| PP |  | Vodorovná doprava vybouraných hmot bez naložení, ale se složením a s hrubým urovnáním | [15 empty] | PP | 2
| PSC |  | Poznámka k souboru cen: 1. Ceny nelze použít pro vodorovnou dopravu vybouraných hmot po železnici, po vodě nebo neobvyklými dopravními prostředky. 2. Je-li na dopravní dráze pro vodorovnou dopravu vybouraných hmot překážka, pro kterou je nutno vybourané hmoty překládat z jednoho dopravního prostředku na druhý, oceňuje se tato doprava v každém úseku samostatně. | [15 empty] | PSC | 2
| VV |  | "D.1.6 SO 05 Přeložky vodovodních řadů | [15 empty] | VV | 2 | 1 | True | 0 | ROZPOCET
| VV |  | "SO 05 PŘELOŽKY VODOVODNÍCH ŘADŮ | [15 empty] | VV | 2 | 1 | True | 0 | ROZPOCET
| VV |  | "PŘESUN VYBOURANÝCH HMOT NA TRVALOU SKLÁDKU | [15 empty] | VV | 2 | 1 | True | 0 | ROZPOCET
| VV |  | "přesun na trvalou skládku k tomu určenou dle dispozic zhotovitele | [15 empty] | VV | 2 | 1 | True | 0 | ROZPOCET
| VV |  | "bourání stávajících komunikací | [15 empty] | VV | 2 | 1 | True | 0 | ROZPOCET
| VV |  | "PŘELOŽKA ČÍS. 3, dtto F2 (ul. Hluboká) | [15 empty] | VV | 2 | 1 | True | 0 | ROZPOCET
| VV |  | "odstranění stávající vrstvy komunikace, krycí vrstva asfalt | [15 empty] | VV | 2 | 1 | True | 0 | ROZPOCET
| VV |  | "rozměry: pl. 446,15m2 | [15 empty] | VV | 2 | 1 | True | 0 | ROZPOCET
| VV |  | "ASFALT suť hmotnost celkem 140,983t | [15 empty] | VV | 2 | 1 | True | 0 | ROZPOCET
| VV |  | 140,983 |  | 140.983 | [13 empty] | VV | 2 | 2 | True | 0 | ROZPOCET
| VV |  | "PŘELOŽKA VODOVODU Č. 3 | [15 empty] | VV | 2 | 1 | True | 0 | ROZPOCET
| VV |  | "2x demontáž stávající šoupátko DN80 | [15 empty] | VV | 2 | 1 | True | 0 | ROZPOCET
| VV |  | "PLAST suť hmotnost celkem 0,042t | [15 empty] | VV | 2 | 1 | True | 0 | ROZPOCET
| VV |  | 0,042 |  | 0.042 | [13 empty] | VV | 2 | 2 | True | 0 | ROZPOCET
| VV |  | Součet |  | 141.025 | [13 empty] | VV | 2 | 4 | True | 1 | ROZPOCET
77 | K | 997221612 | Nakládání vybouraných hmot na dopravní prostředky pro vodorovnou dopravu | t | 0.161 |  | 0 | CS ÚRS 2018 02 |  |  | základní |  | 0 | 0 | 0 | 0 | 0 | 4 | K | 2 |  |  |  | ROZPOCET | 0 | 0 | 0 | 0 | 0 | 1 | 0 | 4 | 685127139
| PP |  | Nakládání na dopravní prostředky pro vodorovnou dopravu vybouraných hmot | [15 empty] | PP | 2
| PSC |  | Poznámka k souboru cen: 1. Ceny lze použít i pro překládání při lomené dopravě. 2. Ceny nelze použít při dopravě po železnici, po vodě nebo neobvyklými dopravními prostředky. | [15 empty] | PSC | 2
| VV |  | "D.1.6 SO 05 Přeložky vodovodních řadů | [15 empty] | VV | 2 | 1 | True | 0 | ROZPOCET
| VV |  | "SO 05 PŘELOŽKY VODOVODNÍCH ŘADŮ | [15 empty] | VV | 2 | 1 | True | 0 | ROZPOCET
| VV |  | "PŘELOŽKA VODOVODU Č. 3 | [15 empty] | VV | 2 | 1 | True | 0 | ROZPOCET
| VV |  | "11x demontáž stávající šoupátko DN32 | [15 empty] | VV | 2 | 1 | True | 0 | ROZPOCET
| VV |  | "KOV suť hmotnost celkem 0,084t | [15 empty] | VV | 2 | 1 | True | 0 | ROZPOCET
| VV |  | 0,084 |  | 0.084 | [13 empty] | VV | 2 | 2 | True | 0 | ROZPOCET
| VV |  | "2x demontáž stávající šoupátko DN80 | [15 empty] | VV | 2 | 1 | True | 0 | ROZPOCET
| VV |  | "KOV suť hmotnost celkem 0,035t | [15 empty] | VV | 2 | 1 | True | 0 | ROZPOCET
| VV |  | 0,035 |  | 0.035 | [13 empty] | VV | 2 | 2 | True | 0 | ROZPOCET
| VV |  | "2x demontáž stávající šoupátko DN80 | [15 empty] | VV | 2 | 1 | True | 0 | ROZPOCET
| VV |  | "PLAST suť hmotnost celkem 0,042t | [15 empty] | VV | 2 | 1 | True | 0 | ROZPOCET
| VV |  | 0,042 |  | 0.042 | [13 empty] | VV | 2 | 2 | True | 0 | ROZPOCET
| VV |  | Součet |  | 0.161 | [13 empty] | VV | 2 | 4 | True | 1 | ROZPOCET
| D | 998 | Přesun hmot |  |  |  | 0 | [5 empty] | 0 |  | 0 |  | 0 | 1 | D | 1 |  |  |  | ROZPOCET | [6 empty] | 0
78 | K | 998275101 | Přesun hmot pro trubní vedení z trub kameninových otevřený výkop | t | 314.339 |  | 0 | CS ÚRS 2018 02 |  |  | základní |  | 0 | 0 | 0 | 0 | 0 | 4 | K | 2 |  |  |  | ROZPOCET | 0 | 0 | 0 | 0 | 0 | 1 | 0 | 4 | -1467776999
| PP |  | Přesun hmot pro trubní vedení hloubené z trub kameninových pro kanalizace v otevřeném výkopu dopravní vzdálenost do 15 m | [15 empty] | PP | 2
| PSC |  | Poznámka k souboru cen: 1. Položky přesunu hmot nelze užít pro zeminu, sypaniny, štěrkopísek, kamenivo ap. Případná manipulace s tímto materiálem se oceňuje souborem cen 162 .0-11 Vodorovné přemístění výkopku nebo sypaniny katalogu 800-1 Zemní práce. | [15 empty] | PSC | 2
| D | PSV | Práce a dodávky PSV |  |  |  | 0 | [5 empty] | 0 |  | 0 |  | 0.0416 | 2 | D | 0 |  |  |  | ROZPOCET | [6 empty] | 0
| D | 722 | Zdravotechnika - vnitřní vodovod |  |  |  | 0 | [5 empty] | 0 |  | 0 |  | 0.0416 | 2 | D | 1 |  |  |  | ROZPOCET | [6 empty] | 0
79 | K | 722170807 | Demontáž rozvodů vody z plastů do D 110 | m | 130 |  | 0 | CS ÚRS 2018 02 |  |  | základní |  | 0 | 0 | 0 | 0.00032 | 0.0416 | 16 | K | 2 |  |  |  | ROZPOCET | 0 | 0 | 0 | 0 | 0 | 1 | 0 | 16 | -903761411
| PP |  | Demontáž rozvodů vody z plastů přes 50 do Ø 110 mm | [15 empty] | PP | 2
| VV |  | "D.1.6 SO 05 Přeložky vodovodních řadů | [15 empty] | VV | 2 | 1 | True | 0 | ROZPOCET
| VV |  | "SO 05 PŘELOŽKY VODOVODNÍCH ŘADŮ | [15 empty] | VV | 2 | 1 | True | 0 | ROZPOCET
| VV |  | "demontáž stávajícího potrubí - plast | [15 empty] | VV | 2 | 1 | True | 0 | ROZPOCET
| VV |  | "PŘELOŽKA ČÍS. 3, dtto STOKA F2 (ul. Hluboká) | [15 empty] | VV | 2 | 1 | True | 0 | ROZPOCET
| VV |  | "130,00m demontáž stávající potrubí D63 | [15 empty] | VV | 2 | 1 | True | 0 | ROZPOCET
| VV |  | 130,00 |  | 130 | [13 empty] | VV | 2 | 2 | True | 0 | ROZPOCET
| VV |  | Součet |  | 130 | [13 empty] | VV | 2 | 4 | True | 1 | ROZPOCET

## SO 05.04
[9 empty] | >> skryté sloupce << | [9 empty] | {2497b955-b0bc-4790-a959-c2e75babbb2b}
2
| KRYCÍ LIST SOUPISU PRACÍ | [8 empty] | v --- níže se nacházejí doplnkové a pomocné údaje k sestavám --- v | [8 empty] | False
Stavba:
DVZ Brodce, výstavba kanalizace N
Objekt:
SO 05 - přeložky vodovodních řadů
Soupis:
SO 05.04 - přeložka vodovodního řadu čís. 4
| KSO: |  | 827 11 |  |  | CC-CZ: | 22121
| Místo: |  | Brodce |  |  | Datum: | 21. 2. 2019
| Zadavatel: |  |  |  |  | IČ:
|  | Vodovody a kanalizace Mladá Boleslav, a.s. |  |  |  | DIČ:
| Uchazeč: |  |  |  |  | IČ: | Vyplň údaj
|  | Vyplň údaj |  |  |  | DIČ: | Vyplň údaj
Poznámka:
Je-li v názvu položky v kontrolním rozpočtu nebo v soupisu prací uvedena v kolonce "Popis" obchodní značka jakéhokoliv materiálu, výrobku nebo technologie, má tento název pouze informativní charakter. Pro ocenění a následně pro realizaci je možné použít jiný materiál, výrobek nebo technologii, se srovnatelnými nebo lepšími užitnými vlastnostmi, které odpovídají požadavkům dokumentace.
| Cena bez DPH | [5 empty] | 0
|  |  | Základ daně |  |  | Sazba daně | Výše daně
| DPH | základní | 0 |  |  | 21% | 0
|  | snížená | 0 |  |  | 15% | 0
|  | zákl. přenesená | 0 |  |  | 21% | 0
|  | sníž. přenesená | 0 |  |  | 15% | 0
|  | nulová | 0 |  |  | 0% | 0
| Cena s DPH |  |  | v | CZK |  | 0
| Projektant |  |  | Zpracovatel
| Datum a podpis: |  | Razítko | Datum a podpis: |  |  | Razítko
| Objednavatel |  |  | Uchazeč
| Datum a podpis: |  | Razítko | Datum a podpis: |  |  | Razítko
REKAPITULACE ČLENĚNÍ SOUPISU PRACÍ
Stavba:
DVZ Brodce, výstavba kanalizace N
Objekt:
SO 05 - přeložky vodovodních řadů
Soupis:
SO 05.04 - přeložka vodovodního řadu čís. 4
Místo: |  |  | Brodce |  |  | Datum: | 21. 2. 2019
Zadavatel: |  |  | Vodovody a kanalizace Mladá Boleslav, a.s.
Uchazeč: |  |  | Vyplň údaj
Kód dílu - Popis | [6 empty] | Cena celkem [CZK]
Náklady ze soupisu prací | [6 empty] | 0 | [12 empty] | -1
| HSV - Práce a dodávky HSV | [5 empty] | 0
| 1 - Zemní práce | [5 empty] | 0
| 4 - Vodorovné konstrukce | [5 empty] | 0
| 5 - Komunikace pozemní | [5 empty] | 0
| 8 - Trubní vedení | [5 empty] | 0
| 9 - Ostatní konstrukce a práce, bourání | [5 empty] | 0
| 997 - Přesun sutě | [5 empty] | 0
| 998 - Přesun hmot | [5 empty] | 0
| PSV - Práce a dodávky PSV | [5 empty] | 0
| 722 - Zdravotechnika - vnitřní vodovod | [5 empty] | 0
SOUPIS PRACÍ
Stavba:
DVZ Brodce, výstavba kanalizace N
Objekt:
SO 05 - přeložky vodovodních řadů
Soupis:
SO 05.04 - přeložka vodovodního řadu čís. 4
Místo: |  |  | Brodce |  |  | Datum: | 21. 2. 2019
Zadavatel: |  |  | Vodovody a kanalizace Mladá Boleslav, a.s.
Uchazeč: |  |  | Vyplň údaj
PČ | Typ | Kód | Popis | MJ | Množství | J.cena [CZK] | Cena celkem [CZK] | Cenová soustava |  |  | DPH | J. Nh [h] | Nh celkem [h] | J. hmotnost [t] | Hmotnost celkem [t] | J. suť [t] | Suť Celkem [t]
Náklady soupisu celkem | [6 empty] | 0 | [5 empty] | 0 |  | 218.4789 |  | 121.5666 |  | D | -1 | [10 empty] | 0
| D | HSV | Práce a dodávky HSV |  |  |  | 0 | [5 empty] | 0 |  | 218.4789 |  | 121.5317 | 1 | D | 0 |  |  |  | ROZPOCET | [6 empty] | 0
| D | 1 | Zemní práce |  |  |  | 0 | [5 empty] | 0 |  | 85.6282 |  | 117.112 | 1 | D | 1 |  |  |  | ROZPOCET | [6 empty] | 0
1 | K | 113107223 | Odstranění podkladu z kameniva drceného tl 300 mm strojně pl přes 200 m2 | m2 | 111.18 |  | 0 | CS ÚRS 2018 02 |  |  | základní |  | 0 | 0 | 0 | 0.44 | 48.9192 | 4 | K | 2 |  |  |  | ROZPOCET | 0 | 0 | 0 | 0 | 0 | 1 | 0 | 4 | 1367464962
| PP |  | Odstranění podkladů nebo krytů strojně plochy jednotlivě přes 200 m2 s přemístěním hmot na skládku na vzdálenost do 20 m nebo s naložením na dopravní prostředek z kameniva hrubého drceného, o tl. vrstvy přes 200 do 300 mm | [15 empty] | PP | 2
| PSC |  | Poznámka k souboru cen: 1. Pro volbu cen z hlediska množství se uvažuje každá souvisle odstraňovaná plocha krytu nebo podkladu stejného druhu samostatně. Odstraňuje-li se několik vrstev vozovky najednou, jednotlivé vrstvy se oceňují každá samostatně. 2. Ceny a) –7111 až –7113, –7151 až -7153, -7211 až -7213 a -7311 až -7313 lze použít i pro odstranění podkladů nebo krytů ze štěrkopísku, škváry, strusky nebo z mechanicky zpevněných zemin, b) –7121 až 7125, –7161 až -7165, -7221 až -7225 a -7321 až -7325 lze použít i pro odstranění podkladů nebo krytů ze zemin stabilizovaných vápnem, c) –7130 až -7134, –7170 až -7174, –7230 až -7234 a -7330 až -7334 lze použít i pro odstranění dlažeb uložených do betonového lože a dlažeb z mozaiky uložených do cementové malty nebo podkladu ze zemin stabilizovaných cementem. 3. Ceny lze použít i pro odstranění podkladů nebo krytů opatřených živičnými postřiky nebo nátěry. 4. Ceny odlišené podle tloušťky (např. do 100 mm, do 200 mm) jsou určeny vždy pro celou tloušťku jednotlivých konstrukcí. 5. V cenách nejsou započteny náklady na zarovnání styčných ploch betonových nebo živičných podkladů nebo krytů, které se oceňuje cenami souboru cen 919 73- Zarovnání styčné plochy části C 01 tohoto ceníku. Množství suti získané ze zarovnání styčných ploch podkladů nebo krytů se zvlášť nevykazuje. 6. Přemístění vybouraného materiálu větší vzdálenost, než je uvedeno, se oceňuje cenami souborů cen 997 22-1 Vodorovná doprava suti. 7. Ceny -714 . , -718 . , –724 . a -734 . nelze použít pro odstranění podkladu nebo krytu frézováním. | [15 empty] | PSC | 2
| VV |  | "D.1.6 SO 05 Přeložky vodovodních řadů | [15 empty] | VV | 2 | 1 | True | 0 | ROZPOCET
| VV |  | "SO 05 PŘELOŽKY VODOVODNÍCH ŘADŮ | [15 empty] | VV | 2 | 1 | True | 0 | ROZPOCET
| VV |  | "bourání stávajících komunikací | [15 empty] | VV | 2 | 1 | True | 0 | ROZPOCET
| VV |  | "PŘELOŽKA ČÍS. 4, dtto F3 (ul. Hluboká) | [15 empty] | VV | 2 | 1 | True | 0 | ROZPOCET
| VV |  | "odstranění stávající vrstvy komunikace - asfalt, podkladní vrstva drcené kamenivo tl. 0,30m | [15 empty] | VV | 2 | 1 | True | 0 | ROZPOCET
| VV |  | "rozměry: š. 1,02m, dl. celkem 109,00m | [15 empty] | VV | 2 | 1 | True | 0 | ROZPOCET
| VV |  | 1,02*109,00 |  | 111.18 | [13 empty] | VV | 2 | 2 | True | 0 | ROZPOCET
| VV |  | Součet |  | 111.18 | [13 empty] | VV | 2 | 4 | True | 1 | ROZPOCET
2 | K | 113107243 | Odstranění podkladu živičného tl 150 mm strojně pl přes 200 m2 | m2 | 215.8 |  | 0 | CS ÚRS 2018 02 |  |  | základní |  | 0 | 0 | 0 | 0.316 | 68.1928 | 4 | K | 2 |  |  |  | ROZPOCET | 0 | 0 | 0 | 0 | 0 | 1 | 0 | 4 | -13480657
| PP |  | Odstranění podkladů nebo krytů strojně plochy jednotlivě přes 200 m2 s přemístěním hmot na skládku na vzdálenost do 20 m nebo s naložením na dopravní prostředek živičných, o tl. vrstvy přes 100 do 150 mm | [15 empty] | PP | 2
| PSC |  | Poznámka k souboru cen: 1. Pro volbu cen z hlediska množství se uvažuje každá souvisle odstraňovaná plocha krytu nebo podkladu stejného druhu samostatně. Odstraňuje-li se několik vrstev vozovky najednou, jednotlivé vrstvy se oceňují každá samostatně. 2. Ceny a) –7111 až –7113, –7151 až -7153, -7211 až -7213 a -7311 až -7313 lze použít i pro odstranění podkladů nebo krytů ze štěrkopísku, škváry, strusky nebo z mechanicky zpevněných zemin, b) –7121 až 7125, –7161 až -7165, -7221 až -7225 a -7321 až -7325 lze použít i pro odstranění podkladů nebo krytů ze zemin stabilizovaných vápnem, c) –7130 až -7134, –7170 až -7174, –7230 až -7234 a -7330 až -7334 lze použít i pro odstranění dlažeb uložených do betonového lože a dlažeb z mozaiky uložených do cementové malty nebo podkladu ze zemin stabilizovaných cementem. 3. Ceny lze použít i pro odstranění podkladů nebo krytů opatřených živičnými postřiky nebo nátěry. 4. Ceny odlišené podle tloušťky (např. do 100 mm, do 200 mm) jsou určeny vždy pro celou tloušťku jednotlivých konstrukcí. 5. V cenách nejsou započteny náklady na zarovnání styčných ploch betonových nebo živičných podkladů nebo krytů, které se oceňuje cenami souboru cen 919 73- Zarovnání styčné plochy části C 01 tohoto ceníku. Množství suti získané ze zarovnání styčných ploch podkladů nebo krytů se zvlášť nevykazuje. 6. Přemístění vybouraného materiálu větší vzdálenost, než je uvedeno, se oceňuje cenami souborů cen 997 22-1 Vodorovná doprava suti. 7. Ceny -714 . , -718 . , –724 . a -734 . nelze použít pro odstranění podkladu nebo krytu frézováním. | [15 empty] | PSC | 2
| VV |  | "D.1.6 SO 05 Přeložky vodovodních řadů | [15 empty] | VV | 2 | 1 | True | 0 | ROZPOCET
| VV |  | "SO 05 PŘELOŽKY VODOVODNÍCH ŘADŮ | [15 empty] | VV | 2 | 1 | True | 0 | ROZPOCET
| VV |  | "bourání stávajících komunikací | [15 empty] | VV | 2 | 1 | True | 0 | ROZPOCET
| VV |  | "PŘELOŽKA ČÍS. 4, dtto F3 (ul. Hluboká) | [15 empty] | VV | 2 | 1 | True | 0 | ROZPOCET
| VV |  | "odstranění stávající vrstvy komunikace, krycí vrstva asfalt | [15 empty] | VV | 2 | 1 | True | 0 | ROZPOCET
| VV |  | "rozměry: pl. 215,80m2 | [15 empty] | VV | 2 | 1 | True | 0 | ROZPOCET
| VV |  | 215,80 |  | 215.8 | [13 empty] | VV | 2 | 2 | True | 0 | ROZPOCET
| VV |  | Součet |  | 215.8 | [13 empty] | VV | 2 | 4 | True | 1 | ROZPOCET
3 | K | 119001422 | Dočasné zajištění kabelů a kabelových tratí volně ložených kabelů | m | 4.08 |  | 0 | CS ÚRS 2018 02 |  |  | základní |  | 0 | 0.06053 | 0.24696 | 0 | 0 | 4 | K | 2 |  |  |  | ROZPOCET | 0 | 0 | 0 | 0 | 0 | 1 | 0 | 4 | -111798309
| PP |  | Dočasné zajištění kabelů a kabelových tratí volně ložených kabelů | [15 empty] | PP | 2
| PSC |  | Poznámka k souboru cen: 1. Ceny nelze použít pro dočasné zajištění potrubí v provozu pod tlakem přes 1 MPa a potrubí nebo jiných vedení v provozu u nichž investor zakazuje použít při vykopávce kovové nástroje nebo nářadí. 2. Ztížení vykopávky v blízkosti vedení, potrubí a stok ve výkopišti nebo podél jeho stěn se oceňuje cenami souboru cen 120 00- . . a 130 00- . . Příplatky za ztížení vykopávky. Dočasné zajištění potrubí větších rozměrů než DN 500 se oceňuje individuálně. | [15 empty] | PSC | 2
| VV |  | "D.1.6 SO 05 Přeložky vodovodních řadů | [15 empty] | VV | 2 | 1 | True | 0 | ROZPOCET
| VV |  | "SO 05 PŘELOŽKY VODOVODNÍCH ŘADŮ | [15 empty] | VV | 2 | 1 | True | 0 | ROZPOCET
| VV |  | "výkop pro montáž potrubí | [15 empty] | VV | 2 | 1 | True | 0 | ROZPOCET
| VV |  | "PŘELOŽKA ČÍS. 4, dtto STOKA F3 (ul. Hluboká) | [15 empty] | VV | 2 | 1 | True | 0 | ROZPOCET
| VV |  | "4x zajištění kabelu ve výkopu š. 1,10m | [15 empty] | VV | 2 | 1 | True | 0 | ROZPOCET
| VV |  | 4*1,02 |  | 4.08 | [13 empty] | VV | 2 | 2 | True | 0 | ROZPOCET
| VV |  | Součet |  | 4.08 | [13 empty] | VV | 2 | 4 | True | 1 | ROZPOCET
4 | K | 120001101 | Příplatek za ztížení odkopávky nebo prokkopávky v blízkosti inženýrských sítí | m3 | 5.431 |  | 0 | CS ÚRS 2018 02 |  |  | základní |  | 0 | 0 | 0 | 0 | 0 | 4 | K | 2 |  |  |  | ROZPOCET | 0 | 0 | 0 | 0 | 0 | 1 | 0 | 4 | -1053952366
| PP |  | Příplatek k cenám vykopávek za ztížení vykopávky v blízkosti inženýrských sítí nebo výbušnin v horninách jakékoliv třídy | [15 empty] | PP | 2
| PSC |  | Poznámka k souboru cen: 1. Cena je určena pro: a) podzemní vedení procházející odkopávkou nebo prokopávkou, korytem vodoteče, melioračním kanálem nebo uložené ve stěně výkopu při jakékoliv hloubce vedení pod původním terénem nebo jeho výšce nade dnem výkopu a jakémkoliv jeho směru ke stranám výkopu; b) výbušniny nezaložené dodavatelem. 2. Cenu lze použít i tehdy, narazí-li se na vedení nebo výbušninu až při vykopávce, a to pro objem výkopu, který je projektantem nebo investorem označen, v němž by toto nebo jiné nepředvídané vedení nebo výbušnina mohlo být uloženo. Toto ustanovení neplatí pro objem tř. 6 a 7. 3. Cenu nelze použít pro ztížení vykopávky v blízkosti podzemních vedení nebo výbušnin, u nichž je projektem zakázáno použít při vykopávce kovové nástroje nebo nářadí. Tyto práce se ocení individuálně. 4. Množství ztížení vykopávky v blízkosti: a) podzemního vedení, jehož půdorysná a výšková plocha: - je v projektu uvedena, určí se jako objem myšleného hranolu, jehož průřezem je obdélník, jehož horní vodorovná a obě svislé strany jsou ve vzdálenosti 0,5 m a dolní vodorovná strana je ve vzdálenosti 1 m od přilehlého vnějšího líce vedení, příp. jeho obalu a délka se rovná osové délce vedení ve výkopišti nebo délce vedení ve stěně výkopu. Vymezí-li projekt prostor, v němž je nutno při vykopávce postupovat opatrně větší, platí cena pro celý objem výkopku v tomto prostoru. Od takto zjištěného množství se odečítá objem vedení i s příp. se vyskytujícím obalem. - není v projektu uvedena, avšak která podle projektu nebo podle sdělení investora jsou pravděpodobně ve výkopišti uložena, se rovná objemu výkopu, který je projektem nebo investorem takto označen. b) výbušniny určí vždy projektant nebo investor, ať je v projektu uvedeno či neuvedeno. 5. Je-li vedení položeno ve výkopišti tak, že se vykopávka v celém výše popsaném objemu nevykopává, např. blízko stěn nebo dna výkopu, oceňuje se ztížení vykopávky jen pro tu část objemu, v níž se vykopávka provádí. 6. Jsou-li ve výkopišti dvě vedení položena tak blízko sebe, že se výše uvedené objemy pro obě vedení pronikají, určí se množství ztížení vykopávky tak, aby se pronik započetl jen jednou. 7. Objem ztížení vykopávky se od celkového objemu výkopu neodečítá. 8. Dočasné zajištění různých podzemních vedení ve výkopišti se oceňuje cenami souboru cen 119 00-14 Dočasné zajištění podzemního potrubí nebo vedení ve výkopišti. 9. Množství jednotek ztížení vykopávky v blízkosti výbušnin nezaložených dodavatelem se určí přiměřeně podle poznámek č. 2 a 4. | [15 empty] | PSC | 2
| VV |  | "D.1.6 SO 05 Přeložky vodovodních řadů | [15 empty] | VV | 2 | 1 | True | 0 | ROZPOCET
| VV |  | "SO 05 PŘELOŽKY VODOVODNÍCH ŘADŮ | [15 empty] | VV | 2 | 1 | True | 0 | ROZPOCET
| VV |  | "výkop pro montáž potrubí | [15 empty] | VV | 2 | 1 | True | 0 | ROZPOCET
| VV |  | "PŘELOŽKA ČÍS. 4, dtto STOKA F3 (ul. Hluboká) | [15 empty] | VV | 2 | 1 | True | 0 | ROZPOCET
| VV |  | "4x výkop v blízkosti stávajícího kabelu, 1x výkop v blízkosti stávajícího potrubí, výkop š. 1,02m | [15 empty] | VV | 2 | 1 | True | 0 | ROZPOCET
| VV |  | (1+2)*1,02*1,02*1,74 |  | 5.431 | [13 empty] | VV | 2 | 2 | True | 0 | ROZPOCET
| VV |  | Součet |  | 5.431 | [13 empty] | VV | 2 | 4 | True | 1 | ROZPOCET
5 | K | 132201201 | Hloubení rýh š do 2000 mm v hornině tř. 3 objemu do 100 m3 | m3 | 75.699 |  | 0 | CS ÚRS 2018 02 |  |  | základní |  | 0 | 0 | 0 | 0 | 0 | 4 | K | 2 |  |  |  | ROZPOCET | 0 | 0 | 0 | 0 | 0 | 1 | 0 | 4 | -120940951
| PP |  | Hloubení zapažených i nezapažených rýh šířky přes 600 do 2 000 mm s urovnáním dna do předepsaného profilu a spádu v hornině tř. 3 do 100 m3 | [15 empty] | PP | 2
| PSC |  | Poznámka k souboru cen: 1. V cenách jsou započteny i náklady na případné nutné přemístění výkopku ve výkopišti na vzdálenost do 3 m a na přehození výkopku na přilehlém terénu na vzdálenost do 5 m od okraje jámy nebo naložení na dopravní prostředek. 2. Hloubení rýh při lesnicko-technických melioracích se oceňuje: a) ve stržích cenami platnými pro objem výkopu do 100 m3, i když skutečný objem výkopu je větší, b) mimo strže pro příčná a podélná zpevnění dna a břehů pod obrysem výkopu pro koryta vodotečí, zejména pro konstrukce těles, stupňů, boků, předprahů, prahů, odháněk, výhonů a pro základy zdí, dlažeb, rovnanin, plůtků a hatí, pro jakoukoliv šířku rýhy, při objemu do 100 m3 cenami příslušnými pro objem výkopu do 100 m3 a při jakémkoliv objemu výkopu přes 100 m3 cenami příslušnými pro objem výkopu přes 100 do 1 000 m3. 3. Náklady na svislé přemístění výkopku nad 1 m hloubky se určí dle ustanovení článku č. 3161 všeobecných podmínek katalogu. 4. Předepisuje-li projekt hloubit rýhy 5 až 7 bez použití trhavin, oceňuje se toto hloubení: a) v suchu nebo mokru cenami 138 40-1201, 138 50-1201 a 138 60-1201 Dolamování hloubených vykopávek, b) v tekoucí vodě při jakékoliv její rychlosti individuálně. 5. Ceny nelze použít pro hloubení rýh a hloubky přes 16 m. Tyto práce se oceňují individuálně. | [15 empty] | PSC | 2
| VV |  | "D.1.6 SO 05 Přeložky vodovodních řadů | [15 empty] | VV | 2 | 1 | True | 0 | ROZPOCET
| VV |  | "SO 05 PŘELOŽKY VODOVODNÍCH ŘADŮ | [15 empty] | VV | 2 | 1 | True | 0 | ROZPOCET
| VV |  | "výkop pro montáž potrubí | [15 empty] | VV | 2 | 1 | True | 0 | ROZPOCET
| VV |  | "PŘELOŽKA ČÍS. 4, dtto STOKA F3 (ul. Hluboká) | [15 empty] | VV | 2 | 1 | True | 0 | ROZPOCET
| VV |  | "zatřídění zemin 50% tř. 3, 50% tř. 4 | [15 empty] | VV | 2 | 1 | True | 0 | ROZPOCET
| VV |  | "výkop v komunikaci, skladba tl. 0,41m | [15 empty] | VV | 2 | 1 | True | 0 | ROZPOCET
| VV |  | "rozměry: š. 1,02m, dl. celkem 109,00m, h. 1,74m | [15 empty] | VV | 2 | 1 | True | 0 | ROZPOCET
| VV |  | 0,50*(1,02*109,00*(1,74-0,41)) |  | 73.935 | [13 empty] | VV | 2 | 2 | True | 0 | ROZPOCET
| VV |  | "rozměry: š. 1,02m, dl. celkem 2,60m, h. 1,74m | [15 empty] | VV | 2 | 1 | True | 0 | ROZPOCET
| VV |  | 0,50*(1,02*2,60*(1,74-0,41)) |  | 1.764 | [13 empty] | VV | 2 | 2 | True | 0 | ROZPOCET
| VV |  | Součet |  | 75.699 | [13 empty] | VV | 2 | 4 | True | 1 | ROZPOCET
6 | K | 132201209 | Příplatek za lepivost k hloubení rýh š do 2000 mm v hornině tř. 3 | m3 | 22.71 |  | 0 | CS ÚRS 2018 02 |  |  | základní |  | 0 | 0 | 0 | 0 | 0 | 4 | K | 2 |  |  |  | ROZPOCET | 0 | 0 | 0 | 0 | 0 | 1 | 0 | 4 | -1510624671
| PP |  | Hloubení zapažených i nezapažených rýh šířky přes 600 do 2 000 mm s urovnáním dna do předepsaného profilu a spádu v hornině tř. 3 Příplatek k cenám za lepivost horniny tř. 3 | [15 empty] | PP | 2
| PSC |  | Poznámka k souboru cen: 1. V cenách jsou započteny i náklady na případné nutné přemístění výkopku ve výkopišti na vzdálenost do 3 m a na přehození výkopku na přilehlém terénu na vzdálenost do 5 m od okraje jámy nebo naložení na dopravní prostředek. 2. Hloubení rýh při lesnicko-technických melioracích se oceňuje: a) ve stržích cenami platnými pro objem výkopu do 100 m3, i když skutečný objem výkopu je větší, b) mimo strže pro příčná a podélná zpevnění dna a břehů pod obrysem výkopu pro koryta vodotečí, zejména pro konstrukce těles, stupňů, boků, předprahů, prahů, odháněk, výhonů a pro základy zdí, dlažeb, rovnanin, plůtků a hatí, pro jakoukoliv šířku rýhy, při objemu do 100 m3 cenami příslušnými pro objem výkopu do 100 m3 a při jakémkoliv objemu výkopu přes 100 m3 cenami příslušnými pro objem výkopu přes 100 do 1 000 m3. 3. Náklady na svislé přemístění výkopku nad 1 m hloubky se určí dle ustanovení článku č. 3161 všeobecných podmínek katalogu. 4. Předepisuje-li projekt hloubit rýhy 5 až 7 bez použití trhavin, oceňuje se toto hloubení: a) v suchu nebo mokru cenami 138 40-1201, 138 50-1201 a 138 60-1201 Dolamování hloubených vykopávek, b) v tekoucí vodě při jakékoliv její rychlosti individuálně. 5. Ceny nelze použít pro hloubení rýh a hloubky přes 16 m. Tyto práce se oceňují individuálně. | [15 empty] | PSC | 2
| VV |  | "D.1.6 SO 05 Přeložky vodovodních řadů | [15 empty] | VV | 2 | 1 | True | 0 | ROZPOCET
| VV |  | "SO 05 PŘELOŽKY VODOVODNÍCH ŘADŮ | [15 empty] | VV | 2 | 1 | True | 0 | ROZPOCET
| VV |  | "výkop pro montáž potrubí | [15 empty] | VV | 2 | 1 | True | 0 | ROZPOCET
| VV |  | "PŘELOŽKA ČÍS. 4, dtto STOKA F3 (ul. Hluboká) | [15 empty] | VV | 2 | 1 | True | 0 | ROZPOCET
| VV |  | "zatřídění zemin 50% tř. 3, 50% tř. 4 | [15 empty] | VV | 2 | 1 | True | 0 | ROZPOCET
| VV |  | "výkop v komunikaci, skladba tl. 0,41m | [15 empty] | VV | 2 | 1 | True | 0 | ROZPOCET
| VV |  | "rozměry: š. 1,02m, dl. celkem 109,00m, h. 1,74m | [15 empty] | VV | 2 | 1 | True | 0 | ROZPOCET
| VV |  | 0,50*(1,02*109,00*(1,74-0,41)) |  | 73.935 | [13 empty] | VV | 2 | 2 | True | 0 | ROZPOCET
| VV |  | "rozměry: š. 1,02m, dl. celkem 2,60m, h. 1,74m | [15 empty] | VV | 2 | 1 | True | 0 | ROZPOCET
| VV |  | 0,50*(1,02*2,60*(1,74-0,41)) |  | 1.764 | [13 empty] | VV | 2 | 2 | True | 0 | ROZPOCET
| VV |  | Součet |  | 75.699 | [13 empty] | VV | 2 | 4 | True | 1 | ROZPOCET
| VV |  | 75,699*0,3 'Přepočtené koeficientem množství |  | 22.71 | [13 empty] | VV | 2 | 2 | False | 1 | ROZPOCET
7 | K | 132301201 | Hloubení rýh š do 2000 mm v hornině tř. 4 objemu do 100 m3 | m3 | 75.699 |  | 0 | CS ÚRS 2018 02 |  |  | základní |  | 0 | 0 | 0 | 0 | 0 | 4 | K | 2 |  |  |  | ROZPOCET | 0 | 0 | 0 | 0 | 0 | 1 | 0 | 4 | 589902929
| PP |  | Hloubení zapažených i nezapažených rýh šířky přes 600 do 2 000 mm s urovnáním dna do předepsaného profilu a spádu v hornině tř. 4 do 100 m3 | [15 empty] | PP | 2
| PSC |  | Poznámka k souboru cen: 1. V cenách jsou započteny i náklady na případné nutné přemístění výkopku ve výkopišti na vzdálenost do 3 m a na přehození výkopku na přilehlém terénu na vzdálenost do 5 m od okraje jámy nebo naložení na dopravní prostředek. 2. Hloubení rýh při lesnicko-technických melioracích se oceňuje: a) ve stržích cenami platnými pro objem výkopu do 100 m3, i když skutečný objem výkopu je větší, b) mimo strže pro příčná a podélná zpevnění dna a břehů pod obrysem výkopu pro koryta vodotečí, zejména pro konstrukce těles, stupňů, boků, předprahů, prahů, odháněk, výhonů a pro základy zdí, dlažeb, rovnanin, plůtků a hatí, pro jakoukoliv šířku rýhy, při objemu do 100 m3 cenami příslušnými pro objem výkopu do 100 m3 a při jakémkoliv objemu výkopu přes 100 m3 cenami příslušnými pro objem výkopu přes 100 do 1 000 m3. 3. Náklady na svislé přemístění výkopku nad 1 m hloubky se určí dle ustanovení článku č. 3161 všeobecných podmínek katalogu. 4. Předepisuje-li projekt hloubit rýhy 5 až 7 bez použití trhavin, oceňuje se toto hloubení: a) v suchu nebo mokru cenami 138 40-1201, 138 50-1201 a 138 60-1201 Dolamování hloubených vykopávek, b) v tekoucí vodě při jakékoliv její rychlosti individuálně. 5. Ceny nelze použít pro hloubení rýh a hloubky přes 16 m. Tyto práce se oceňují individuálně. | [15 empty] | PSC | 2
| VV |  | "D.1.6 SO 05 Přeložky vodovodních řadů | [15 empty] | VV | 2 | 1 | True | 0 | ROZPOCET
| VV |  | "SO 05 PŘELOŽKY VODOVODNÍCH ŘADŮ | [15 empty] | VV | 2 | 1 | True | 0 | ROZPOCET
| VV |  | "výkop pro montáž potrubí | [15 empty] | VV | 2 | 1 | True | 0 | ROZPOCET
| VV |  | "PŘELOŽKA ČÍS. 4, dtto STOKA F3 (ul. Hluboká) | [15 empty] | VV | 2 | 1 | True | 0 | ROZPOCET
| VV |  | "zatřídění zemin 50% tř. 3, 50% tř. 4 | [15 empty] | VV | 2 | 1 | True | 0 | ROZPOCET
| VV |  | "výkop v komunikaci, skladba tl. 0,41m | [15 empty] | VV | 2 | 1 | True | 0 | ROZPOCET
| VV |  | "rozměry: š. 1,02m, dl. celkem 109,00m, h. 1,74m | [15 empty] | VV | 2 | 1 | True | 0 | ROZPOCET
| VV |  | 0,50*(1,02*109,00*(1,74-0,41)) |  | 73.935 | [13 empty] | VV | 2 | 2 | True | 0 | ROZPOCET
| VV |  | "rozměry: š. 1,02m, dl. celkem 2,60m, h. 1,74m | [15 empty] | VV | 2 | 1 | True | 0 | ROZPOCET
| VV |  | 0,50*(1,02*2,60*(1,74-0,41)) |  | 1.764 | [13 empty] | VV | 2 | 2 | True | 0 | ROZPOCET
| VV |  | Součet |  | 75.699 | [13 empty] | VV | 2 | 4 | True | 1 | ROZPOCET
8 | K | 132301209 | Příplatek za lepivost k hloubení rýh š do 2000 mm v hornině tř. 4 | m3 | 22.71 |  | 0 | CS ÚRS 2018 02 |  |  | základní |  | 0 | 0 | 0 | 0 | 0 | 4 | K | 2 |  |  |  | ROZPOCET | 0 | 0 | 0 | 0 | 0 | 1 | 0 | 4 | -670424757
| PP |  | Hloubení zapažených i nezapažených rýh šířky přes 600 do 2 000 mm s urovnáním dna do předepsaného profilu a spádu v hornině tř. 4 Příplatek k cenám za lepivost horniny tř. 4 | [15 empty] | PP | 2
| PSC |  | Poznámka k souboru cen: 1. V cenách jsou započteny i náklady na případné nutné přemístění výkopku ve výkopišti na vzdálenost do 3 m a na přehození výkopku na přilehlém terénu na vzdálenost do 5 m od okraje jámy nebo naložení na dopravní prostředek. 2. Hloubení rýh při lesnicko-technických melioracích se oceňuje: a) ve stržích cenami platnými pro objem výkopu do 100 m3, i když skutečný objem výkopu je větší, b) mimo strže pro příčná a podélná zpevnění dna a břehů pod obrysem výkopu pro koryta vodotečí, zejména pro konstrukce těles, stupňů, boků, předprahů, prahů, odháněk, výhonů a pro základy zdí, dlažeb, rovnanin, plůtků a hatí, pro jakoukoliv šířku rýhy, při objemu do 100 m3 cenami příslušnými pro objem výkopu do 100 m3 a při jakémkoliv objemu výkopu přes 100 m3 cenami příslušnými pro objem výkopu přes 100 do 1 000 m3. 3. Náklady na svislé přemístění výkopku nad 1 m hloubky se určí dle ustanovení článku č. 3161 všeobecných podmínek katalogu. 4. Předepisuje-li projekt hloubit rýhy 5 až 7 bez použití trhavin, oceňuje se toto hloubení: a) v suchu nebo mokru cenami 138 40-1201, 138 50-1201 a 138 60-1201 Dolamování hloubených vykopávek, b) v tekoucí vodě při jakékoliv její rychlosti individuálně. 5. Ceny nelze použít pro hloubení rýh a hloubky přes 16 m. Tyto práce se oceňují individuálně. | [15 empty] | PSC | 2
| VV |  | "D.1.6 SO 05 Přeložky vodovodních řadů | [15 empty] | VV | 2 | 1 | True | 0 | ROZPOCET
| VV |  | "SO 05 PŘELOŽKY VODOVODNÍCH ŘADŮ | [15 empty] | VV | 2 | 1 | True | 0 | ROZPOCET
| VV |  | "výkop pro montáž potrubí | [15 empty] | VV | 2 | 1 | True | 0 | ROZPOCET
| VV |  | "PŘELOŽKA ČÍS. 4, dtto STOKA F3 (ul. Hluboká) | [15 empty] | VV | 2 | 1 | True | 0 | ROZPOCET
| VV |  | "zatřídění zemin 50% tř. 3, 50% tř. 4 | [15 empty] | VV | 2 | 1 | True | 0 | ROZPOCET
| VV |  | "výkop v komunikaci, skladba tl. 0,41m | [15 empty] | VV | 2 | 1 | True | 0 | ROZPOCET
| VV |  | "rozměry: š. 1,02m, dl. celkem 109,00m, h. 1,74m | [15 empty] | VV | 2 | 1 | True | 0 | ROZPOCET
| VV |  | 0,50*(1,02*109,00*(1,74-0,41)) |  | 73.935 | [13 empty] | VV | 2 | 2 | True | 0 | ROZPOCET
| VV |  | "rozměry: š. 1,02m, dl. celkem 2,60m, h. 1,74m | [15 empty] | VV | 2 | 1 | True | 0 | ROZPOCET
| VV |  | 0,50*(1,02*2,60*(1,74-0,41)) |  | 1.764 | [13 empty] | VV | 2 | 2 | True | 0 | ROZPOCET
| VV |  | Součet |  | 75.699 | [13 empty] | VV | 2 | 4 | True | 1 | ROZPOCET
| VV |  | 75,699*0,3 'Přepočtené koeficientem množství |  | 22.71 | [13 empty] | VV | 2 | 2 | False | 1 | ROZPOCET
9 | K | 151811131 | Osazení pažicího boxu hl výkopu do 4 m š do 1,2 m | m2 | 388.368 |  | 0 | CS ÚRS 2018 02 |  |  | základní |  | 0 | 0.00058 | 0.22525 | 0 | 0 | 4 | K | 2 |  |  |  | ROZPOCET | 0 | 0 | 0 | 0 | 0 | 1 | 0 | 4 | -868372746
| PP |  | Zřízení pažicích boxů pro pažení a rozepření stěn rýh podzemního vedení hloubka výkopu do 4 m, šířka do 1,2 m | [15 empty] | PP | 2
| PSC |  | Poznámka k souboru cen: 1. Množství měrných jednotek pažicích boxů se určuje v m2 celkové zapažené plochy (započítávají se obě strany výkopu). | [15 empty] | PSC | 2
| VV |  | "D.1.6 SO 05 Přeložky vodovodních řadů | [15 empty] | VV | 2 | 1 | True | 0 | ROZPOCET
| VV |  | "SO 05 PŘELOŽKY VODOVODNÍCH ŘADŮ | [15 empty] | VV | 2 | 1 | True | 0 | ROZPOCET
| VV |  | "výkop pro montáž potrubí | [15 empty] | VV | 2 | 1 | True | 0 | ROZPOCET
| VV |  | "PŘELOŽKA ČÍS. 4, dtto STOKA F3 (ul. Hluboká) | [15 empty] | VV | 2 | 1 | True | 0 | ROZPOCET
| VV |  | "výkop v komunikaci, skladba tl. 0,41m | [15 empty] | VV | 2 | 1 | True | 0 | ROZPOCET
| VV |  | "rozměry: š. 1,02m, dl. celkem 109,00m, h. 1,74m | [15 empty] | VV | 2 | 1 | True | 0 | ROZPOCET
| VV |  | 2*109,00*(1,74) |  | 379.32 | [13 empty] | VV | 2 | 2 | True | 0 | ROZPOCET
| VV |  | "rozměry: š. 1,02m, dl. celkem 2,60m, h. 1,74m | [15 empty] | VV | 2 | 1 | True | 0 | ROZPOCET
| VV |  | 2*2,60*(1,74) |  | 9.048 | [13 empty] | VV | 2 | 2 | True | 0 | ROZPOCET
| VV |  | Součet |  | 388.368 | [13 empty] | VV | 2 | 4 | True | 1 | ROZPOCET
10 | K | 151811231 | Odstranění pažicího boxu hl výkopu do 4 m š do 1,2 m | m2 | 388.368 |  | 0 | CS ÚRS 2018 02 |  |  | základní |  | 0 | 0 | 0 | 0 | 0 | 4 | K | 2 |  |  |  | ROZPOCET | 0 | 0 | 0 | 0 | 0 | 1 | 0 | 4 | 1639309612
| PP |  | Odstranění pažicích boxů pro pažení a rozepření stěn rýh podzemního vedení hloubka výkopu do 4 m, šířka do 1,2 m | [15 empty] | PP | 2
| VV |  | "D.1.6 SO 05 Přeložky vodovodních řadů | [15 empty] | VV | 2 | 1 | True | 0 | ROZPOCET
| VV |  | "SO 05 PŘELOŽKY VODOVODNÍCH ŘADŮ | [15 empty] | VV | 2 | 1 | True | 0 | ROZPOCET
| VV |  | "výkop pro montáž potrubí | [15 empty] | VV | 2 | 1 | True | 0 | ROZPOCET
| VV |  | "PŘELOŽKA ČÍS. 4, dtto STOKA F3 (ul. Hluboká) | [15 empty] | VV | 2 | 1 | True | 0 | ROZPOCET
| VV |  | "výkop v komunikaci, skladba tl. 0,41m | [15 empty] | VV | 2 | 1 | True | 0 | ROZPOCET
| VV |  | "rozměry: š. 1,02m, dl. celkem 109,00m, h. 1,74m | [15 empty] | VV | 2 | 1 | True | 0 | ROZPOCET
| VV |  | 2*109,00*(1,74) |  | 379.32 | [13 empty] | VV | 2 | 2 | True | 0 | ROZPOCET
| VV |  | "rozměry: š. 1,02m, dl. celkem 2,60m, h. 1,74m | [15 empty] | VV | 2 | 1 | True | 0 | ROZPOCET
| VV |  | 2*2,60*(1,74) |  | 9.048 | [13 empty] | VV | 2 | 2 | True | 0 | ROZPOCET
| VV |  | Součet |  | 388.368 | [13 empty] | VV | 2 | 4 | True | 1 | ROZPOCET
11 | K | 161101101 | Svislé přemístění výkopku z horniny tř. 1 až 4 hl výkopu do 2,5 m | m3 | 151.396 |  | 0 | CS ÚRS 2018 02 |  |  | základní |  | 0 | 0 | 0 | 0 | 0 | 4 | K | 2 |  |  |  | ROZPOCET | 0 | 0 | 0 | 0 | 0 | 1 | 0 | 4 | 577414198
| PP |  | Svislé přemístění výkopku bez naložení do dopravní nádoby avšak s vyprázdněním dopravní nádoby na hromadu nebo do dopravního prostředku z horniny tř. 1 až 4, při hloubce výkopu přes 1 do 2,5 m | [15 empty] | PP | 2
| PSC |  | Poznámka k souboru cen: 1. Ceny -1151 až -1158 lze použít i pro svislé přemístění materiálu a stavební suti z konstrukcí ze zdiva cihelného nebo kamenného, z betonu prostého, prokládaného, železového i předpjatého, pokud tyto konstrukce byly vybourány ve výkopišti. 2. Ceny pro hloubku přes 1 do 2,5 m, přes 2,5 m do 4 m atd. jsou určeny pro svislé přemístění výkopku od 0 do 2,5 m, od 0 do 4 m atd. 3. Množství materiálu i stavební suti z rozbouraných konstrukcí pro přemístění se rovná objemu konstrukcí před rozbouráním. | [15 empty] | PSC | 2
| VV |  | "D.1.6 SO 05 Přeložky vodovodních řadů | [15 empty] | VV | 2 | 1 | True | 0 | ROZPOCET
| VV |  | "SO 05 PŘELOŽKY VODOVODNÍCH ŘADŮ | [15 empty] | VV | 2 | 1 | True | 0 | ROZPOCET
| VV |  | "výkop pro montáž potrubí | [15 empty] | VV | 2 | 1 | True | 0 | ROZPOCET
| VV |  | "PŘELOŽKA ČÍS. 4, dtto STOKA F3 (ul. Hluboká) | [15 empty] | VV | 2 | 1 | True | 0 | ROZPOCET
| VV |  | "zatřídění zemin 50% tř. 3, 50% tř. 4 | [15 empty] | VV | 2 | 1 | True | 0 | ROZPOCET
| VV |  | "výkop v komunikaci, skladba tl. 0,41m | [15 empty] | VV | 2 | 1 | True | 0 | ROZPOCET
| VV |  | "rozměry: š. 1,02m, dl. celkem 109,00m, h. 1,74m | [15 empty] | VV | 2 | 1 | True | 0 | ROZPOCET
| VV |  | 1,02*109,00*(1,74-0,41) |  | 147.869 | [13 empty] | VV | 2 | 2 | True | 0 | ROZPOCET
| VV |  | "rozměry: š. 1,02m, dl. celkem 2,60m, h. 1,74m | [15 empty] | VV | 2 | 1 | True | 0 | ROZPOCET
| VV |  | 1,02*2,60*(1,74-0,41) |  | 3.527 | [13 empty] | VV | 2 | 2 | True | 0 | ROZPOCET
| VV |  | Součet |  | 151.396 | [13 empty] | VV | 2 | 4 | True | 1 | ROZPOCET
12 | K | 162301102 | Vodorovné přemístění výkopku/sypaniny z horniny tř. 1 až 4 | m3 | 151.396 |  | 0 | CS ÚRS 2018 02 |  |  | základní |  | 0 | 0 | 0 | 0 | 0 | 4 | K | 2 |  |  |  | ROZPOCET | 0 | 0 | 0 | 0 | 0 | 1 | 0 | 4 | 716378062
| PP |  | Vodorovné přemístění výkopku nebo sypaniny po suchu na obvyklém dopravním prostředku, bez naložení výkopku, avšak se složením bez rozhrnutí z horniny tř. 1 až 4 | [15 empty] | PP | 2
| PSC |  | Poznámka k souboru cen: 1. Ceny nelze použít, předepisuje-li projekt přemístit výkopek na místo nepřístupné obvyklým dopravním prostředkům; toto přemístění se oceňuje individuálně. 2. V cenách jsou započteny i náhrady za jízdu loženého vozidla v terénu ve výkopišti nebo na násypišti. 3. V cenách nejsou započteny náklady na rozhrnutí výkopku na násypišti; toto rozhrnutí se oceňuje cenami souboru cen 171 . 0- . . Uložení sypaniny do násypů a 171 20-1201 Uložení sypaniny na skládky. 4. Je-li na dopravní dráze pro vodorovné přemístění nějaká překážka, pro kterou je nutno překládat výkopek z jednoho obvyklého dopravního prostředku na jiný obvyklý dopravní prostředek, oceňuje se toto lomené vodorovné přemístění výkopku v každém úseku samostatně příslušnou cenou tohoto souboru cen a překládání výkopku cenami souboru cen 167 10-3 . Nakládání neulehlého výkopku z hromad s ohledem na ustanovení pozn. číslo 5. 5. Přemísťuje-li se výkopek z dočasných skládek vzdálených do 50 m, neoceňuje se nakládání výkopku, i když se provádí. Toto ustanovení neplatí, vylučuje-li projekt použití dozeru. 6. V cenách vodorovného přemístění sypaniny nejsou započteny náklady na dodávku materiálu, tyto se oceňují ve specifikaci. | [15 empty] | PSC | 2
| VV |  | "D.1.6 SO 05 Přeložky vodovodních řadů | [15 empty] | VV | 2 | 1 | True | 0 | ROZPOCET
| VV |  | "SO 05 PŘELOŽKY VODOVODNÍCH ŘADŮ | [15 empty] | VV | 2 | 1 | True | 0 | ROZPOCET
| VV |  | "PŘESUN VÝKOPKU NA MEZIDEPONII | [15 empty] | VV | 2 | 1 | True | 0 | ROZPOCET
| VV |  | "přesun na mezideponii k tomu určenou dle dispozic zhotovitele | [15 empty] | VV | 2 | 1 | True | 0 | ROZPOCET
| VV |  | "výkop pro montáž potrubí | [15 empty] | VV | 2 | 1 | True | 0 | ROZPOCET
| VV |  | "PŘELOŽKA ČÍS. 4, dtto STOKA F3 (ul. Hluboká) | [15 empty] | VV | 2 | 1 | True | 0 | ROZPOCET
| VV |  | "zatřídění zemin 50% tř. 3, 50% tř. 4 | [15 empty] | VV | 2 | 1 | True | 0 | ROZPOCET
| VV |  | "výkop v komunikaci, skladba tl. 0,41m | [15 empty] | VV | 2 | 1 | True | 0 | ROZPOCET
| VV |  | "rozměry: š. 1,02m, dl. celkem 109,00m, h. 1,74m | [15 empty] | VV | 2 | 1 | True | 0 | ROZPOCET
| VV |  | 1,02*109,00*(1,74-0,41) |  | 147.869 | [13 empty] | VV | 2 | 2 | True | 0 | ROZPOCET
| VV |  | "rozměry: š. 1,02m, dl. celkem 2,60m, h. 1,74m | [15 empty] | VV | 2 | 1 | True | 0 | ROZPOCET
| VV |  | 1,02*2,60*(1,74-0,41) |  | 3.527 | [13 empty] | VV | 2 | 2 | True | 0 | ROZPOCET
| VV |  | Součet |  | 151.396 | [13 empty] | VV | 2 | 4 | True | 1 | ROZPOCET
13 | K | 162301102 | Vodorovné přemístění výkopku/sypaniny z horniny tř. 1 až 4 | m3 | 96.916 |  | 0 | CS ÚRS 2018 02 |  |  | základní |  | 0 | 0 | 0 | 0 | 0 | 4 | K | 2 |  |  |  | ROZPOCET | 0 | 0 | 0 | 0 | 0 | 1 | 0 | 4 | 1875303982
| PP |  | Vodorovné přemístění výkopku nebo sypaniny po suchu na obvyklém dopravním prostředku, bez naložení výkopku, avšak se složením bez rozhrnutí z horniny tř. 1 až 4 | [15 empty] | PP | 2
| PSC |  | Poznámka k souboru cen: 1. Ceny nelze použít, předepisuje-li projekt přemístit výkopek na místo nepřístupné obvyklým dopravním prostředkům; toto přemístění se oceňuje individuálně. 2. V cenách jsou započteny i náhrady za jízdu loženého vozidla v terénu ve výkopišti nebo na násypišti. 3. V cenách nejsou započteny náklady na rozhrnutí výkopku na násypišti; toto rozhrnutí se oceňuje cenami souboru cen 171 . 0- . . Uložení sypaniny do násypů a 171 20-1201 Uložení sypaniny na skládky. 4. Je-li na dopravní dráze pro vodorovné přemístění nějaká překážka, pro kterou je nutno překládat výkopek z jednoho obvyklého dopravního prostředku na jiný obvyklý dopravní prostředek, oceňuje se toto lomené vodorovné přemístění výkopku v každém úseku samostatně příslušnou cenou tohoto souboru cen a překládání výkopku cenami souboru cen 167 10-3 . Nakládání neulehlého výkopku z hromad s ohledem na ustanovení pozn. číslo 5. 5. Přemísťuje-li se výkopek z dočasných skládek vzdálených do 50 m, neoceňuje se nakládání výkopku, i když se provádí. Toto ustanovení neplatí, vylučuje-li projekt použití dozeru. 6. V cenách vodorovného přemístění sypaniny nejsou započteny náklady na dodávku materiálu, tyto se oceňují ve specifikaci. | [15 empty] | PSC | 2
| VV |  | "D.1.6 SO 05 Přeložky vodovodních řadů | [15 empty] | VV | 2 | 1 | True | 0 | ROZPOCET
| VV |  | "SO 05 PŘELOŽKY VODOVODNÍCH ŘADŮ | [15 empty] | VV | 2 | 1 | True | 0 | ROZPOCET
| VV |  | "PŘESUN VÝKOPKU Z MEZIDEPONIE ZPĚT | [15 empty] | VV | 2 | 1 | True | 0 | ROZPOCET
| VV |  | "přesun na mezideponii k tomu určenou dle dispozic zhotovitele | [15 empty] | VV | 2 | 1 | True | 0 | ROZPOCET
| VV |  | "výkop pro montáž potrubí | [15 empty] | VV | 2 | 1 | True | 0 | ROZPOCET
| VV |  | "PŘELOŽKA ČÍS. 4, dtto STOKA F3 (ul. Hluboká) | [15 empty] | VV | 2 | 1 | True | 0 | ROZPOCET
| VV |  | "výkop v komunikaci, skladba tl. 0,41m | [15 empty] | VV | 2 | 1 | True | 0 | ROZPOCET
| VV |  | "rozměry: š. 1,02m, dl. celkem 109,00m, h. 1,74m | [15 empty] | VV | 2 | 1 | True | 0 | ROZPOCET
| VV |  | 1,02*109,00*(1,74-0,41-0,10-0,38) |  | 94.503 | [13 empty] | VV | 2 | 2 | True | 0 | ROZPOCET
| VV |  | "rozměry: š. 1,02m, dl. celkem 2,60m, h. 1,74m | [15 empty] | VV | 2 | 1 | True | 0 | ROZPOCET
| VV |  | 1,02*2,60*(1,74-0,41-0,10-0,32) |  | 2.413 | [13 empty] | VV | 2 | 2 | True | 0 | ROZPOCET
| VV |  | Součet |  | 96.916 | [13 empty] | VV | 2 | 4 | True | 1 | ROZPOCET
14 | K | 162701105 | Vodorovné přemístění výkopku/sypaniny z horniny tř. 1 až 4 | m3 | 54.48 |  | 0 | CS ÚRS 2018 02 |  |  | základní |  | 0 | 0 | 0 | 0 | 0 | 4 | K | 2 |  |  |  | ROZPOCET | 0 | 0 | 0 | 0 | 0 | 1 | 0 | 4 | -1778383310
| PP |  | Vodorovné přemístění výkopku nebo sypaniny po suchu na obvyklém dopravním prostředku, bez naložení výkopku, avšak se složením bez rozhrnutí z horniny tř. 1 až 4 | [15 empty] | PP | 2
| PSC |  | Poznámka k souboru cen: 1. Ceny nelze použít, předepisuje-li projekt přemístit výkopek na místo nepřístupné obvyklým dopravním prostředkům; toto přemístění se oceňuje individuálně. 2. V cenách jsou započteny i náhrady za jízdu loženého vozidla v terénu ve výkopišti nebo na násypišti. 3. V cenách nejsou započteny náklady na rozhrnutí výkopku na násypišti; toto rozhrnutí se oceňuje cenami souboru cen 171 . 0- . . Uložení sypaniny do násypů a 171 20-1201 Uložení sypaniny na skládky. 4. Je-li na dopravní dráze pro vodorovné přemístění nějaká překážka, pro kterou je nutno překládat výkopek z jednoho obvyklého dopravního prostředku na jiný obvyklý dopravní prostředek, oceňuje se toto lomené vodorovné přemístění výkopku v každém úseku samostatně příslušnou cenou tohoto souboru cen a překládání výkopku cenami souboru cen 167 10-3 . Nakládání neulehlého výkopku z hromad s ohledem na ustanovení pozn. číslo 5. 5. Přemísťuje-li se výkopek z dočasných skládek vzdálených do 50 m, neoceňuje se nakládání výkopku, i když se provádí. Toto ustanovení neplatí, vylučuje-li projekt použití dozeru. 6. V cenách vodorovného přemístění sypaniny nejsou započteny náklady na dodávku materiálu, tyto se oceňují ve specifikaci. | [15 empty] | PSC | 2
| VV |  | "D.1.6 SO 05 Přeložky vodovodních řadů | [15 empty] | VV | 2 | 1 | True | 0 | ROZPOCET
| VV |  | "SO 05 PŘELOŽKY VODOVODNÍCH ŘADŮ | [15 empty] | VV | 2 | 1 | True | 0 | ROZPOCET
| VV |  | "PŘESUN PŘEBYTEČNÉHO VÝKOPKU NA SKLÁDKU | [15 empty] | VV | 2 | 1 | True | 0 | ROZPOCET
| VV |  | "přesun na trvalou skládku k tomu určenou dle dispozic zhotovitele | [15 empty] | VV | 2 | 1 | True | 0 | ROZPOCET
| VV |  | "výkop pro montáž potrubí | [15 empty] | VV | 2 | 1 | True | 0 | ROZPOCET
| VV |  | "PŘELOŽKA ČÍS. 4, dtto STOKA F3 (ul. Hluboká) | [15 empty] | VV | 2 | 1 | True | 0 | ROZPOCET
| VV |  | "zatřídění zemin 50% tř. 3, 50% tř. 4 | [15 empty] | VV | 2 | 1 | True | 0 | ROZPOCET
| VV |  | "výkop v komunikaci, skladba tl. 0,41m | [15 empty] | VV | 2 | 1 | True | 0 | ROZPOCET
| VV |  | "rozměry: š. 1,02m, dl. celkem 109,00m, h. 1,74m | [15 empty] | VV | 2 | 1 | True | 0 | ROZPOCET
| VV |  | 1,02*109,00*(1,74-0,41)-1,02*109,00*(1,74-0,41-0,10-0,38) |  | 53.366 | [13 empty] | VV | 2 | 2 | True | 0 | ROZPOCET
| VV |  | "rozměry: š. 1,02m, dl. celkem 2,60m, h. 1,74m | [15 empty] | VV | 2 | 1 | True | 0 | ROZPOCET
| VV |  | 1,02*2,60*(1,74-0,41)-1,02*2,60*(1,74-0,41-0,10-0,32) |  | 1.114 | [13 empty] | VV | 2 | 2 | True | 0 | ROZPOCET
| VV |  | Součet |  | 54.48 | [13 empty] | VV | 2 | 4 | True | 1 | ROZPOCET
15 | K | 167101102 | Nakládání výkopku z hornin tř. 1 až 4 přes 100 m3 | m3 | 151.396 |  | 0 | CS ÚRS 2018 02 |  |  | základní |  | 0 | 0 | 0 | 0 | 0 | 4 | K | 2 |  |  |  | ROZPOCET | 0 | 0 | 0 | 0 | 0 | 1 | 0 | 4 | 1676406800
| PP |  | Nakládání, skládání a překládání neulehlého výkopku nebo sypaniny nakládání, množství přes 100 m3, z hornin tř. 1 až 4 | [15 empty] | PP | 2
| PSC |  | Poznámka k souboru cen: 1. Ceny -1101, -1151, -1102, -1152, -1103, -1153, jsou určeny pro nakládání, skládání a překládání na obvyklý nebo z obvyklého dopravního prostředku. Pro nakládání z lodi nebo na loď jsou určeny ceny -1105 a -1155. 2. Ceny -1105 a -1155 jsou určeny pro nakládání, překládání a vykládání na vzdálenost a) do 20 m vodorovně; vodorovná vzdálenost se měří od těžnice lodi k těžnici druhé lodi, nebo k těžišti hromady na břehu nebo k těžišti dopravního prostředku na suchu, b) do 4 m svisle; svislá vzdálenost se měří od pracovní hladiny vody k úrovni srovnaného terénu v místě hromady nebo v místě dopravní plochy pro dopravní prostředek na suchu. Uvedenou svislou vzdálenost 4 m lze zvětšit, a to nejvýše do 6 m, jestliže je vodorovná vzdálenost uvedená v bodu a) kratší než 20 m nejméně o trojnásobek zvětšení výšky přes 4 m. 3. Množství měrných jednotek se určí v rostlém stavu horniny. | [15 empty] | PSC | 2
| VV |  | "D.1.6 SO 05 Přeložky vodovodních řadů | [15 empty] | VV | 2 | 1 | True | 0 | ROZPOCET
| VV |  | "SO 05 PŘELOŽKY VODOVODNÍCH ŘADŮ | [15 empty] | VV | 2 | 1 | True | 0 | ROZPOCET
| VV |  | "PŘESUN VÝKOPKU NA MEZIDEPONII | [15 empty] | VV | 2 | 1 | True | 0 | ROZPOCET
| VV |  | "přesun na mezideponii k tomu určenou dle dispozic zhotovitele | [15 empty] | VV | 2 | 1 | True | 0 | ROZPOCET
| VV |  | "výkop pro montáž potrubí | [15 empty] | VV | 2 | 1 | True | 0 | ROZPOCET
| VV |  | "PŘELOŽKA ČÍS. 4, dtto STOKA F3 (ul. Hluboká) | [15 empty] | VV | 2 | 1 | True | 0 | ROZPOCET
| VV |  | "zatřídění zemin 50% tř. 3, 50% tř. 4 | [15 empty] | VV | 2 | 1 | True | 0 | ROZPOCET
| VV |  | "výkop v komunikaci, skladba tl. 0,41m | [15 empty] | VV | 2 | 1 | True | 0 | ROZPOCET
| VV |  | "rozměry: š. 1,02m, dl. celkem 109,00m, h. 1,74m | [15 empty] | VV | 2 | 1 | True | 0 | ROZPOCET
| VV |  | 1,02*109,00*(1,74-0,41) |  | 147.869 | [13 empty] | VV | 2 | 2 | True | 0 | ROZPOCET
| VV |  | "rozměry: š. 1,02m, dl. celkem 2,60m, h. 1,74m | [15 empty] | VV | 2 | 1 | True | 0 | ROZPOCET
| VV |  | 1,02*2,60*(1,74-0,41) |  | 3.527 | [13 empty] | VV | 2 | 2 | True | 0 | ROZPOCET
| VV |  | Součet |  | 151.396 | [13 empty] | VV | 2 | 4 | True | 1 | ROZPOCET
16 | K | 167101101 | Nakládání výkopku z hornin tř. 1 až 4 do 100 m3 | m3 | 96.916 |  | 0 | CS ÚRS 2018 02 |  |  | základní |  | 0 | 0 | 0 | 0 | 0 | 4 | K | 2 |  |  |  | ROZPOCET | 0 | 0 | 0 | 0 | 0 | 1 | 0 | 4 | 1417365425
| PP |  | Nakládání, skládání a překládání neulehlého výkopku nebo sypaniny nakládání, množství do 100 m3, z hornin tř. 1 až 4 | [15 empty] | PP | 2
| PSC |  | Poznámka k souboru cen: 1. Ceny -1101, -1151, -1102, -1152, -1103, -1153, jsou určeny pro nakládání, skládání a překládání na obvyklý nebo z obvyklého dopravního prostředku. Pro nakládání z lodi nebo na loď jsou určeny ceny -1105 a -1155. 2. Ceny -1105 a -1155 jsou určeny pro nakládání, překládání a vykládání na vzdálenost a) do 20 m vodorovně; vodorovná vzdálenost se měří od těžnice lodi k těžnici druhé lodi, nebo k těžišti hromady na břehu nebo k těžišti dopravního prostředku na suchu, b) do 4 m svisle; svislá vzdálenost se měří od pracovní hladiny vody k úrovni srovnaného terénu v místě hromady nebo v místě dopravní plochy pro dopravní prostředek na suchu. Uvedenou svislou vzdálenost 4 m lze zvětšit, a to nejvýše do 6 m, jestliže je vodorovná vzdálenost uvedená v bodu a) kratší než 20 m nejméně o trojnásobek zvětšení výšky přes 4 m. 3. Množství měrných jednotek se určí v rostlém stavu horniny. | [15 empty] | PSC | 2
| VV |  | "D.1.6 SO 05 Přeložky vodovodních řadů | [15 empty] | VV | 2 | 1 | True | 0 | ROZPOCET
| VV |  | "SO 05 PŘELOŽKY VODOVODNÍCH ŘADŮ | [15 empty] | VV | 2 | 1 | True | 0 | ROZPOCET
| VV |  | "PŘESUN VÝKOPKU Z MEZIDEPONIE ZPĚT | [15 empty] | VV | 2 | 1 | True | 0 | ROZPOCET
| VV |  | "přesun na mezideponii k tomu určenou dle dispozic zhotovitele | [15 empty] | VV | 2 | 1 | True | 0 | ROZPOCET
| VV |  | "výkop pro montáž potrubí | [15 empty] | VV | 2 | 1 | True | 0 | ROZPOCET
| VV |  | "PŘELOŽKA ČÍS. 4, dtto STOKA F3 (ul. Hluboká) | [15 empty] | VV | 2 | 1 | True | 0 | ROZPOCET
| VV |  | "výkop v komunikaci, skladba tl. 0,41m | [15 empty] | VV | 2 | 1 | True | 0 | ROZPOCET
| VV |  | "rozměry: š. 1,02m, dl. celkem 109,00m, h. 1,74m | [15 empty] | VV | 2 | 1 | True | 0 | ROZPOCET
| VV |  | 1,02*109,00*(1,74-0,41-0,10-0,38) |  | 94.503 | [13 empty] | VV | 2 | 2 | True | 0 | ROZPOCET
| VV |  | "rozměry: š. 1,02m, dl. celkem 2,60m, h. 1,74m | [15 empty] | VV | 2 | 1 | True | 0 | ROZPOCET
| VV |  | 1,02*2,60*(1,74-0,41-0,10-0,32) |  | 2.413 | [13 empty] | VV | 2 | 2 | True | 0 | ROZPOCET
| VV |  | Součet |  | 96.916 | [13 empty] | VV | 2 | 4 | True | 1 | ROZPOCET
17 | K | 167101101 | Nakládání výkopku z hornin tř. 1 až 4 do 100 m3 | m3 | 54.48 |  | 0 | CS ÚRS 2018 02 |  |  | základní |  | 0 | 0 | 0 | 0 | 0 | 4 | K | 2 |  |  |  | ROZPOCET | 0 | 0 | 0 | 0 | 0 | 1 | 0 | 4 | 2030292948
| PP |  | Nakládání, skládání a překládání neulehlého výkopku nebo sypaniny nakládání, množství do 100 m3, z hornin tř. 1 až 4 | [15 empty] | PP | 2
| PSC |  | Poznámka k souboru cen: 1. Ceny -1101, -1151, -1102, -1152, -1103, -1153, jsou určeny pro nakládání, skládání a překládání na obvyklý nebo z obvyklého dopravního prostředku. Pro nakládání z lodi nebo na loď jsou určeny ceny -1105 a -1155. 2. Ceny -1105 a -1155 jsou určeny pro nakládání, překládání a vykládání na vzdálenost a) do 20 m vodorovně; vodorovná vzdálenost se měří od těžnice lodi k těžnici druhé lodi, nebo k těžišti hromady na břehu nebo k těžišti dopravního prostředku na suchu, b) do 4 m svisle; svislá vzdálenost se měří od pracovní hladiny vody k úrovni srovnaného terénu v místě hromady nebo v místě dopravní plochy pro dopravní prostředek na suchu. Uvedenou svislou vzdálenost 4 m lze zvětšit, a to nejvýše do 6 m, jestliže je vodorovná vzdálenost uvedená v bodu a) kratší než 20 m nejméně o trojnásobek zvětšení výšky přes 4 m. 3. Množství měrných jednotek se určí v rostlém stavu horniny. | [15 empty] | PSC | 2
| VV |  | "D.1.6 SO 05 Přeložky vodovodních řadů | [15 empty] | VV | 2 | 1 | True | 0 | ROZPOCET
| VV |  | "SO 05 PŘELOŽKY VODOVODNÍCH ŘADŮ | [15 empty] | VV | 2 | 1 | True | 0 | ROZPOCET
| VV |  | "PŘESUN PŘEBYTEČNÉHO VÝKOPKU NA SKLÁDKU | [15 empty] | VV | 2 | 1 | True | 0 | ROZPOCET
| VV |  | "přesun na trvalou skládku k tomu určenou dle dispozic zhotovitele | [15 empty] | VV | 2 | 1 | True | 0 | ROZPOCET
| VV |  | "výkop pro montáž potrubí | [15 empty] | VV | 2 | 1 | True | 0 | ROZPOCET
| VV |  | "PŘELOŽKA ČÍS. 4, dtto STOKA F3 (ul. Hluboká) | [15 empty] | VV | 2 | 1 | True | 0 | ROZPOCET
| VV |  | "zatřídění zemin 50% tř. 3, 50% tř. 4 | [15 empty] | VV | 2 | 1 | True | 0 | ROZPOCET
| VV |  | "výkop v komunikaci, skladba tl. 0,41m | [15 empty] | VV | 2 | 1 | True | 0 | ROZPOCET
| VV |  | "rozměry: š. 1,02m, dl. celkem 109,00m, h. 1,74m | [15 empty] | VV | 2 | 1 | True | 0 | ROZPOCET
| VV |  | 1,02*109,00*(1,74-0,41)-1,02*109,00*(1,74-0,41-0,10-0,38) |  | 53.366 | [13 empty] | VV | 2 | 2 | True | 0 | ROZPOCET
| VV |  | "rozměry: š. 1,02m, dl. celkem 2,60m, h. 1,74m | [15 empty] | VV | 2 | 1 | True | 0 | ROZPOCET
| VV |  | 1,02*2,60*(1,74-0,41)-1,02*2,60*(1,74-0,41-0,10-0,32) |  | 1.114 | [13 empty] | VV | 2 | 2 | True | 0 | ROZPOCET
| VV |  | Součet |  | 54.48 | [13 empty] | VV | 2 | 4 | True | 1 | ROZPOCET
18 | K | 171201201 | Uložení sypaniny na skládky | m3 | 151.396 |  | 0 | CS ÚRS 2018 02 |  |  | základní |  | 0 | 0 | 0 | 0 | 0 | 4 | K | 2 |  |  |  | ROZPOCET | 0 | 0 | 0 | 0 | 0 | 1 | 0 | 4 | 1505701938
| PP |  | Uložení sypaniny na skládky | [15 empty] | PP | 2
| PSC |  | Poznámka k souboru cen: 1. Cena -1201 je určena i pro: a) uložení výkopku nebo ornice na dočasné skládky předepsané projektem tak, že na 1 m2 projektem určené plochy této skládky připadá přes 2 m3 výkopku nebo ornice; v opačném případě se uložení neoceňuje. Množství výkopku nebo ornice připadající na 1 m2 skládky se určí jako podíl množství výkopku nebo ornice, měřeného v rostlém stavu a projektem určené plochy dočasné skládky; b) zasypání koryt vodotečí a prohlubní v terénu bez předepsaného zhutnění sypaniny; c) uložení výkopku pod vodou do prohlubní ve dně vodotečí nebo nádrží. 2. Cenu -1201 nelze použít pro uložení výkopku nebo ornice: a) při vykopávkách pro podzemní vedení podél hrany výkopu, z něhož byl výkopek získán, a to ani tehdy, jestliže se výkopek po vyhození z výkopu na povrch území ještě dále přemisťuje na hromady podél výkopu; b) na dočasné skládky, které nejsou předepsány projektem; c) na dočasné skládky předepsané projektem tak, že na 1 m2 projektem určené plochy této skládky připadají nejvýše 2 m3 výkopku nebo ornice (viz. též poznámku č. 1 a); d) na dočasné skládky, oceňuje-li se cenou 121 10-1101 Sejmutí ornice nebo lesní půdy do 50 m, nebo oceňuje-li se vodorovné přemístění výkopku do 20 m a 50 m cenami 162 20-1101, 162 20-1102, 162 20-1151 a 162 20-1152. V těchto případech se uložení výkopku nebo ornice na dočasnou skládku neoceňuje. e) na trvalé skládky s předepsaným zhutněním; toto uložení výkopku se oceňuje cenami souboru cen 171 . 0- . . Uložení sypaniny do násypů. 3. V ceně -1201 jsou započteny i náklady na rozprostření sypaniny ve vrstvách s hrubým urovnáním na skládce. 4. V ceně -1201 nejsou započteny náklady na získání skládek ani na poplatky za skládku. 5. Množství jednotek uložení výkopku (sypaniny) se určí v m3 uloženého výkopku (sypaniny),v rostlém stavu zpravidla ve výkopišti. | [15 empty] | PSC | 2
| VV |  | "D.1.6 SO 05 Přeložky vodovodních řadů | [15 empty] | VV | 2 | 1 | True | 0 | ROZPOCET
| VV |  | "SO 05 PŘELOŽKY VODOVODNÍCH ŘADŮ | [15 empty] | VV | 2 | 1 | True | 0 | ROZPOCET
| VV |  | "PŘESUN VÝKOPKU NA MEZIDEPONII | [15 empty] | VV | 2 | 1 | True | 0 | ROZPOCET
| VV |  | "přesun na mezideponii k tomu určenou dle dispozic zhotovitele | [15 empty] | VV | 2 | 1 | True | 0 | ROZPOCET
| VV |  | "výkop pro montáž potrubí | [15 empty] | VV | 2 | 1 | True | 0 | ROZPOCET
| VV |  | "PŘELOŽKA ČÍS. 4, dtto STOKA F3 (ul. Hluboká) | [15 empty] | VV | 2 | 1 | True | 0 | ROZPOCET
| VV |  | "zatřídění zemin 50% tř. 3, 50% tř. 4 | [15 empty] | VV | 2 | 1 | True | 0 | ROZPOCET
| VV |  | "výkop v komunikaci, skladba tl. 0,41m | [15 empty] | VV | 2 | 1 | True | 0 | ROZPOCET
| VV |  | "rozměry: š. 1,02m, dl. celkem 109,00m, h. 1,74m | [15 empty] | VV | 2 | 1 | True | 0 | ROZPOCET
| VV |  | 1,02*109,00*(1,74-0,41) |  | 147.869 | [13 empty] | VV | 2 | 2 | True | 0 | ROZPOCET
| VV |  | "rozměry: š. 1,02m, dl. celkem 2,60m, h. 1,74m | [15 empty] | VV | 2 | 1 | True | 0 | ROZPOCET
| VV |  | 1,02*2,60*(1,74-0,41) |  | 3.527 | [13 empty] | VV | 2 | 2 | True | 0 | ROZPOCET
| VV |  | Součet |  | 151.396 | [13 empty] | VV | 2 | 4 | True | 1 | ROZPOCET
19 | K | 171201201 | Uložení sypaniny na skládky | m3 | 54.48 |  | 0 | CS ÚRS 2018 02 |  |  | základní |  | 0 | 0 | 0 | 0 | 0 | 4 | K | 2 |  |  |  | ROZPOCET | 0 | 0 | 0 | 0 | 0 | 1 | 0 | 4 | -990225084
| PP |  | Uložení sypaniny na skládky | [15 empty] | PP | 2
| PSC |  | Poznámka k souboru cen: 1. Cena -1201 je určena i pro: a) uložení výkopku nebo ornice na dočasné skládky předepsané projektem tak, že na 1 m2 projektem určené plochy této skládky připadá přes 2 m3 výkopku nebo ornice; v opačném případě se uložení neoceňuje. Množství výkopku nebo ornice připadající na 1 m2 skládky se určí jako podíl množství výkopku nebo ornice, měřeného v rostlém stavu a projektem určené plochy dočasné skládky; b) zasypání koryt vodotečí a prohlubní v terénu bez předepsaného zhutnění sypaniny; c) uložení výkopku pod vodou do prohlubní ve dně vodotečí nebo nádrží. 2. Cenu -1201 nelze použít pro uložení výkopku nebo ornice: a) při vykopávkách pro podzemní vedení podél hrany výkopu, z něhož byl výkopek získán, a to ani tehdy, jestliže se výkopek po vyhození z výkopu na povrch území ještě dále přemisťuje na hromady podél výkopu; b) na dočasné skládky, které nejsou předepsány projektem; c) na dočasné skládky předepsané projektem tak, že na 1 m2 projektem určené plochy této skládky připadají nejvýše 2 m3 výkopku nebo ornice (viz. též poznámku č. 1 a); d) na dočasné skládky, oceňuje-li se cenou 121 10-1101 Sejmutí ornice nebo lesní půdy do 50 m, nebo oceňuje-li se vodorovné přemístění výkopku do 20 m a 50 m cenami 162 20-1101, 162 20-1102, 162 20-1151 a 162 20-1152. V těchto případech se uložení výkopku nebo ornice na dočasnou skládku neoceňuje. e) na trvalé skládky s předepsaným zhutněním; toto uložení výkopku se oceňuje cenami souboru cen 171 . 0- . . Uložení sypaniny do násypů. 3. V ceně -1201 jsou započteny i náklady na rozprostření sypaniny ve vrstvách s hrubým urovnáním na skládce. 4. V ceně -1201 nejsou započteny náklady na získání skládek ani na poplatky za skládku. 5. Množství jednotek uložení výkopku (sypaniny) se určí v m3 uloženého výkopku (sypaniny),v rostlém stavu zpravidla ve výkopišti. | [15 empty] | PSC | 2
| VV |  | "D.1.6 SO 05 Přeložky vodovodních řadů | [15 empty] | VV | 2 | 1 | True | 0 | ROZPOCET
| VV |  | "SO 05 PŘELOŽKY VODOVODNÍCH ŘADŮ | [15 empty] | VV | 2 | 1 | True | 0 | ROZPOCET
| VV |  | "PŘESUN PŘEBYTEČNÉHO VÝKOPKU NA SKLÁDKU | [15 empty] | VV | 2 | 1 | True | 0 | ROZPOCET
| VV |  | "přesun na trvalou skládku k tomu určenou dle dispozic zhotovitele | [15 empty] | VV | 2 | 1 | True | 0 | ROZPOCET
| VV |  | "výkop pro montáž potrubí | [15 empty] | VV | 2 | 1 | True | 0 | ROZPOCET
| VV |  | "PŘELOŽKA ČÍS. 4, dtto STOKA F3 (ul. Hluboká) | [15 empty] | VV | 2 | 1 | True | 0 | ROZPOCET
| VV |  | "zatřídění zemin 50% tř. 3, 50% tř. 4 | [15 empty] | VV | 2 | 1 | True | 0 | ROZPOCET
| VV |  | "výkop v komunikaci, skladba tl. 0,41m | [15 empty] | VV | 2 | 1 | True | 0 | ROZPOCET
| VV |  | "rozměry: š. 1,02m, dl. celkem 109,00m, h. 1,74m | [15 empty] | VV | 2 | 1 | True | 0 | ROZPOCET
| VV |  | 1,02*109,00*(1,74-0,41)-1,02*109,00*(1,74-0,41-0,10-0,38) |  | 53.366 | [13 empty] | VV | 2 | 2 | True | 0 | ROZPOCET
| VV |  | "rozměry: š. 1,02m, dl. celkem 2,60m, h. 1,74m | [15 empty] | VV | 2 | 1 | True | 0 | ROZPOCET
| VV |  | 1,02*2,60*(1,74-0,41)-1,02*2,60*(1,74-0,41-0,10-0,32) |  | 1.114 | [13 empty] | VV | 2 | 2 | True | 0 | ROZPOCET
| VV |  | Součet |  | 54.48 | [13 empty] | VV | 2 | 4 | True | 1 | ROZPOCET
20 | K | 174101101 | Zásyp jam, šachet rýh nebo kolem objektů sypaninou se zhutněním | m3 | 96.916 |  | 0 | CS ÚRS 2018 02 |  |  | základní |  | 0 | 0 | 0 | 0 | 0 | 4 | K | 2 |  |  |  | ROZPOCET | 0 | 0 | 0 | 0 | 0 | 1 | 0 | 4 | -253504563
| PP |  | Zásyp sypaninou z jakékoliv horniny s uložením výkopku ve vrstvách se zhutněním jam, šachet, rýh nebo kolem objektů v těchto vykopávkách | [15 empty] | PP | 2
| PSC |  | Poznámka k souboru cen: 1. Ceny 174 10- . . jsou určeny pro zhutněné zásypy s mírou zhutnění: a) z hornin soudržných do 100 % PS, b) z hornin nesoudržných do I(d) 0,9, c) z hornin kamenitých pro jakoukoliv míru zhutnění. 2. Je-li projektem předepsáno vyšší zhutnění, podle bodu a) a b) poznámky č 1., ocení se zásyp individuálně. 3. Ceny nelze použít pro zásyp rýh pro drenážní trativody pro lesnicko-technické meliorace a zemědělské. Zásyp těchto rýh se oceňuje cenami souboru cen 174 20-3 . části A 03 Zemní práce pro objekty oborů 831 až 833. Nezhutněný zásyp odvodňovacích kanálů z betonových a železobetonových trub v polních a lučních tratích se oceňuje cenou -1101 Zásyp sypaninou rýh bez ohledu na šířku kanálu; cena obsahuje i náklady na ruční nezhutněný zásyp výšky do 200 mm nad vrchol potrubí. 4. V cenách 10-1101, 10-1103, 20-1101 a 20-1103 je započteno přemístění sypaniny ze vzdálenosti 10 m od kraje výkopu nebo zasypávaného prostoru, měřeno k těžišti skládky. 5. V ceně 10-1102 je započteno přemístění sypaniny ze vzdálenosti 15 m od hrany zasypávaného prostoru, měřeno k těžišti skládky. 6. Objem zásypu je rozdíl objemu výkopu a objemu do něho vestavěných konstrukcí nebo uložených vedení i s jejich obklady a podklady (tento objem se nazývá objemem horniny vytlačené konstrukcí). Objem potrubí do DN 180, příp. i s obalem, se od objemu zásypu neodečítá. Pro stanovení objemu zásypu se od objemu výkopu odečítá i objem obsypu potrubí oceňovaný cenami souboru cen 175 10-11 Obsyp potrubí, přichází-li v úvahu . 7. Odklizení zbylého výkopku po provedení zásypu zářezů se šikmými stěnami pro podzemní vedení nebo zásypu jam a rýh pro podzemní vedení se oceňuje, je-li objem zbylého výkopku: a) do 1 m3 na 1 m vedení a jedná se o výkopek neulehlý - cenami souboru cen 167 10-110 Nakládání výkopku nebo sypaniny a 162 . 0-1 . Vodorovné přemístění výkopku. V případě, že se jedná o výkopek ulehlý - rozpojení a naložení výkopku cenami souboru cen 122 . 0-1 . souboru cen 162 . 0-1 . Vodorovné přemístění výkopku; b) přes 1 m3 na 1 m vedení, jestliže projekt předepíše, že se zbylý výkopek bude odklízet zároveň s prováděním vykopávky, pouze přemístění výkopku cenami souboru cen 162 . 0-1 . Vodorovné přemístění výkopku. Při zmíněném objemu zbylého výkopku se neoceňuje ani naložení ani rozpojení výkopku. Jestliže se zbylý výkopek neodklízí, nýbrž rozprostírá podél výkopu a nad výkopem, platí poznámka č. 8. 8. Rozprostření zbylého výkopku podél výkopu a nad výkopem po provedení zásypů zářezů se šikmými stěnami pro podzemní vedení nebo zásypu jam a rýh pro podzemní vedení se oceňuje: a) cenou 171 20-1101 Uložení sypaniny do nezhutněných násypů, není-li projektem předepsáno zhutnění rozprostřeného zbylého výkopku, b) cenou 171 10-1111 Uložení sypaniny do násypů z hornin sypkých, je-li předepsáno zhutnění rozprostřeného zbylého výkopku, a to v objemu vypočteném podle poznámky č.6, příp. zmenšeném o objem výkopku, který byl již odklizen. 9. Míru zhutnění předepisuje projekt. | [15 empty] | PSC | 2
| VV |  | "D.1.6 SO 05 Přeložky vodovodních řadů | [15 empty] | VV | 2 | 1 | True | 0 | ROZPOCET
| VV |  | "SO 05 PŘELOŽKY VODOVODNÍCH ŘADŮ | [15 empty] | VV | 2 | 1 | True | 0 | ROZPOCET
| VV |  | "výkop pro montáž potrubí | [15 empty] | VV | 2 | 1 | True | 0 | ROZPOCET
| VV |  | "PŘELOŽKA ČÍS. 4, dtto STOKA F3 (ul. Hluboká) | [15 empty] | VV | 2 | 1 | True | 0 | ROZPOCET
| VV |  | "výkop v komunikaci, skladba tl. 0,41m | [15 empty] | VV | 2 | 1 | True | 0 | ROZPOCET
| VV |  | "rozměry: š. 1,02m, dl. celkem 109,00m, h. 1,74m | [15 empty] | VV | 2 | 1 | True | 0 | ROZPOCET
| VV |  | 1,02*109,00*(1,74-0,41-0,10-0,38) |  | 94.503 | [13 empty] | VV | 2 | 2 | True | 0 | ROZPOCET
| VV |  | "rozměry: š. 1,02m, dl. celkem 2,60m, h. 1,74m | [15 empty] | VV | 2 | 1 | True | 0 | ROZPOCET
| VV |  | 1,02*2,60*(1,74-0,41-0,10-0,32) |  | 2.413 | [13 empty] | VV | 2 | 2 | True | 0 | ROZPOCET
| VV |  | Součet |  | 96.916 | [13 empty] | VV | 2 | 4 | True | 1 | ROZPOCET
21 | K | 175151101 | Obsypání potrubí strojně sypaninou bez prohození, uloženou do 3 m | m3 | 42.578 |  | 0 | CS ÚRS 2018 02 |  |  | základní |  | 0 | 0 | 0 | 0 | 0 | 4 | K | 2 |  |  |  | ROZPOCET | 0 | 0 | 0 | 0 | 0 | 1 | 0 | 4 | -2119490750
| PP |  | Obsypání potrubí strojně sypaninou z vhodných hornin tř. 1 až 4 nebo materiálem připraveným podél výkopu ve vzdálenosti do 3 m od jeho kraje, pro jakoukoliv hloubku výkopu a míru zhutnění bez prohození sypaniny | [15 empty] | PP | 2
| PSC |  | Poznámka k souboru cen: 1. Objem obsypu na 1 m délky potrubí se rovná šířce dna výkopu násobené součtem vnějšího průměru potrubí příp. i s obalem a projektované tloušťky obsypu nad, případně i pod potrubím. Pro odečítání objemu potrubí se započítávají všechny vestavěné konstrukce nebo uložené vedení i s jejich obklady a podklady (tento objem se nazývá objemem horniny vytlačené konstrukcí). 2. Míru zhutnění předepisuje projekt. 3. V cenách nejsou zahrnuty náklady na nakupovanou sypaninu. Tato se oceňuje ve specifikaci. 4. V cenách nejsou zahrnuty náklady na prohození sypaniny, tyto náklady se oceňují položkou 17511-1109 Příplatek za prohození sypaniny. | [15 empty] | PSC | 2
| VV |  | "D.1.6 SO 05 Přeložky vodovodních řadů | [15 empty] | VV | 2 | 1 | True | 0 | ROZPOCET
| VV |  | "SO 05 PŘELOŽKY VODOVODNÍCH ŘADŮ | [15 empty] | VV | 2 | 1 | True | 0 | ROZPOCET
| VV |  | "výkopy pro montáž potrubí - obsypání potrubí D+0,30 | [15 empty] | VV | 2 | 1 | True | 0 | ROZPOCET
| VV |  | "PŘELOŽKA ČÍS. 4, dtto STOKA F3 (ul. Hluboká) | [15 empty] | VV | 2 | 1 | True | 0 | ROZPOCET
| VV |  | "rozměry: š. 1,02m, dl. celkem 109,00m, h. D+0,30m | [15 empty] | VV | 2 | 1 | True | 0 | ROZPOCET
| VV |  | 1,02*109,00*(0,08+0,30) |  | 42.248 | [13 empty] | VV | 2 | 2 | True | 0 | ROZPOCET
| VV |  | "odpočet za potrubí | [15 empty] | VV | 2 | 1 | True | 0 | ROZPOCET
| VV |  | -109,00*(3,1415*0,04*0,04) |  | -0.548 | [13 empty] | VV | 2 | 2 | True | 0 | ROZPOCET
| VV |  | "rozměry: š. 1,02m, dl. celkem 2,60m, h. 1,74m | [15 empty] | VV | 2 | 1 | True | 0 | ROZPOCET
| VV |  | 1,02*2,60*(0,032+0,30) |  | 0.88 | [13 empty] | VV | 2 | 2 | True | 0 | ROZPOCET
| VV |  | "odpočet za potrubí D32 | [15 empty] | VV | 2 | 1 | True | 0 | ROZPOCET
| VV |  | -2,60*(3,1415*0,016*0,016) |  | -0.002 | [13 empty] | VV | 2 | 2 | True | 0 | ROZPOCET
| VV |  | Součet |  | 42.578 | [13 empty] | VV | 2 | 4 | True | 1 | ROZPOCET
22 | M | 58331200 | štěrkopísek netříděný zásypový materiál | t | 85.156 |  | 0 | CS ÚRS 2018 02 |  |  | základní |  | 0 | 1 | 85.156 | 0 | 0 | 8 | M | 2 |  |  |  | ROZPOCET | 0 | 0 | 0 | 0 | 0 | 1 | 0 | 4 | 2142811186
| PP |  | štěrkopísek netříděný zásypový materiál | [15 empty] | PP | 2
| VV |  | "D.1.6 SO 05 Přeložky vodovodních řadů | [15 empty] | VV | 2 | 1 | True | 0 | ROZPOCET
| VV |  | "SO 05 PŘELOŽKY VODOVODNÍCH ŘADŮ | [15 empty] | VV | 2 | 1 | True | 0 | ROZPOCET
| VV |  | "výkopy pro montáž potrubí - obsypání potrubí D+0,30 | [15 empty] | VV | 2 | 1 | True | 0 | ROZPOCET
| VV |  | "PŘELOŽKA ČÍS. 4, dtto STOKA F3 (ul. Hluboká) | [15 empty] | VV | 2 | 1 | True | 0 | ROZPOCET
| VV |  | "rozměry: š. 1,02m, dl. celkem 109,00m, h. D+0,30m | [15 empty] | VV | 2 | 1 | True | 0 | ROZPOCET
| VV |  | 1,02*109,00*(0,08+0,30) |  | 42.248 | [13 empty] | VV | 2 | 2 | True | 0 | ROZPOCET
| VV |  | "odpočet za potrubí | [15 empty] | VV | 2 | 1 | True | 0 | ROZPOCET
| VV |  | -109,00*(3,1415*0,04*0,04) |  | -0.548 | [13 empty] | VV | 2 | 2 | True | 0 | ROZPOCET
| VV |  | "rozměry: š. 1,02m, dl. celkem 2,60m, h. 1,74m | [15 empty] | VV | 2 | 1 | True | 0 | ROZPOCET
| VV |  | 1,02*2,60*(0,032+0,30) |  | 0.88 | [13 empty] | VV | 2 | 2 | True | 0 | ROZPOCET
| VV |  | "odpočet za potrubí D32 | [15 empty] | VV | 2 | 1 | True | 0 | ROZPOCET
| VV |  | -2,60*(3,1415*0,016*0,016) |  | -0.002 | [13 empty] | VV | 2 | 2 | True | 0 | ROZPOCET
| VV |  | Součet |  | 42.578 | [13 empty] | VV | 2 | 4 | True | 1 | ROZPOCET
| VV |  | 42,578*2 'Přepočtené koeficientem množství |  | 85.156 | [13 empty] | VV | 2 | 2 | False | 1 | ROZPOCET
| D | 4 | Vodorovné konstrukce |  |  |  | 0 | [5 empty] | 0 |  | 22.6646 |  | 0 | 1 | D | 1 |  |  |  | ROZPOCET | [6 empty] | 0
23 | K | 451572111 | Lože pod potrubí otevřený výkop z kameniva drobného těženého | m3 | 11.383 |  | 0 | CS ÚRS 2018 02 |  |  | základní |  | 0 | 1.8908 | 21.5226 | 0 | 0 | 4 | K | 2 |  |  |  | ROZPOCET | 0 | 0 | 0 | 0 | 0 | 1 | 0 | 4 | -405388524
| PP |  | Lože pod potrubí, stoky a drobné objekty v otevřeném výkopu z kameniva drobného těženého 0 až 4 mm | [15 empty] | PP | 2
| PSC |  | Poznámka k souboru cen: 1. Ceny -1111 a -1192 lze použít i pro zřízení sběrných vrstev nad drenážními trubkami. 2. V cenách -5111 a -1192 jsou započteny i náklady na prohození výkopku získaného při zemních pracích. | [15 empty] | PSC | 2
| VV |  | "D.1.6 SO 05 Přeložky vodovodních řadů | [15 empty] | VV | 2 | 1 | True | 0 | ROZPOCET
| VV |  | "SO 05 PŘELOŽKY VODOVODNÍCH ŘADŮ | [15 empty] | VV | 2 | 1 | True | 0 | ROZPOCET
| VV |  | "výkop pro montáž potrubí | [15 empty] | VV | 2 | 1 | True | 0 | ROZPOCET
| VV |  | "PŘELOŽKA ČÍS. 4, dtto STOKA F3 (ul. Hluboká) | [15 empty] | VV | 2 | 1 | True | 0 | ROZPOCET
| VV |  | "lože pod potrubí písek tl. 0,10m | [15 empty] | VV | 2 | 1 | True | 0 | ROZPOCET
| VV |  | "rozměry: š. 1,02m, dl. celkem 109,00m, h. 0,10m | [15 empty] | VV | 2 | 1 | True | 0 | ROZPOCET
| VV |  | 1,02*109,00*(0,10) |  | 11.118 | [13 empty] | VV | 2 | 2 | True | 0 | ROZPOCET
| VV |  | "rozměry: š. 1,02m, dl. celkem 2,60m, h. 0,10m | [15 empty] | VV | 2 | 1 | True | 0 | ROZPOCET
| VV |  | 1,02*2,60*(0,10) |  | 0.265 | [13 empty] | VV | 2 | 2 | True | 0 | ROZPOCET
| VV |  | Součet |  | 11.383 | [13 empty] | VV | 2 | 4 | True | 1 | ROZPOCET
24 | K | 452313151 | Podkladní bloky z betonu prostého tř. C 20/25 otevřený výkop | m3 | 0.46 |  | 0 | CS ÚRS 2018 02 |  |  | základní |  | 0 | 2.429 | 1.1173 | 0 | 0 | 4 | K | 2 |  |  |  | ROZPOCET | 0 | 0 | 0 | 0 | 0 | 1 | 0 | 4 | -1128000855
| PP |  | Podkladní a zajišťovací konstrukce z betonu prostého v otevřeném výkopu bloky pro potrubí z betonu tř. C 20/25 | [15 empty] | PP | 2
| PSC |  | Poznámka k souboru cen: 1. Ceny -1121 až -1191 a -1192 lze použít i pro ochrannou vrstvu pod železobetonové konstrukce. 2. Ceny -2121 až -2191 a -2192 jsou určeny pro jakékoliv úkosy sedel. | [15 empty] | PSC | 2
| VV |  | "D.1.6 SO 05 Přeložky vodovodních řadů | [15 empty] | VV | 2 | 1 | True | 0 | ROZPOCET
| VV |  | "SO 05 PŘELOŽKY VODOVODNÍCH ŘADŮ | [15 empty] | VV | 2 | 1 | True | 0 | ROZPOCET
| VV |  | "PŘELOŽKA VODOVODU Č. 4 | [15 empty] | VV | 2 | 1 | True | 0 | ROZPOCET
| VV |  | "11x blok vodovodního potrubí, beton tř. C20/25 | [15 empty] | VV | 2 | 1 | True | 0 | ROZPOCET
| VV |  | 0,46 |  | 0.46 | [13 empty] | VV | 2 | 2 | True | 0 | ROZPOCET
| VV |  | Součet |  | 0.46 | [13 empty] | VV | 2 | 4 | True | 1 | ROZPOCET
25 | K | 452353101 | Bednění podkladních bloků otevřený výkop | m2 | 3.85 |  | 0 | CS ÚRS 2018 02 |  |  | základní |  | 0 | 0.00639 | 0.024601 | 0 | 0 | 4 | K | 2 |  |  |  | ROZPOCET | 0 | 0 | 0 | 0 | 0 | 1 | 0 | 4 | 2070734919
| PP |  | Bednění podkladních a zajišťovacích konstrukcí v otevřeném výkopu bloků pro potrubí | [15 empty] | PP | 2
| VV |  | "D.1.6 SO 05 Přeložky vodovodních řadů | [15 empty] | VV | 2 | 1 | True | 0 | ROZPOCET
| VV |  | "SO 05 PŘELOŽKY VODOVODNÍCH ŘADŮ | [15 empty] | VV | 2 | 1 | True | 0 | ROZPOCET
| VV |  | "PŘELOŽKA VODOVODU Č. 4 | [15 empty] | VV | 2 | 1 | True | 0 | ROZPOCET
| VV |  | "11x blok vodovodního potrubí, beton tř. C20/25 | [15 empty] | VV | 2 | 1 | True | 0 | ROZPOCET
| VV |  | 11*(0,45*0,35+0,55*0,35) |  | 3.85 | [13 empty] | VV | 2 | 2 | True | 0 | ROZPOCET
| VV |  | Součet |  | 3.85 | [13 empty] | VV | 2 | 4 | True | 1 | ROZPOCET
| D | 5 | Komunikace pozemní |  |  |  | 0 | [5 empty] | 0 |  | 105.2099 |  | 0 | 1 | D | 1 |  |  |  | ROZPOCET | [6 empty] | 0
26 | K | 564761111 | Podklad z kameniva hrubého drceného vel. 0-63 mm tl 200 mm | m2 | 111.18 |  | 0 | CS ÚRS 2018 02 |  |  | základní |  | 0 | 0.38625 | 42.9433 | 0 | 0 | 4 | K | 2 |  |  |  | ROZPOCET | 0 | 0 | 0 | 0 | 0 | 1 | 0 | 4 | 567915700
| PP |  | Podklad nebo kryt z kameniva hrubého drceného vel. 32-63 mm s rozprostřením a zhutněním, po zhutnění tl. 200 mm | [15 empty] | PP | 2
| VV |  | "D.1.6 SO 05 Přeložky vodovodních řadů | [15 empty] | VV | 2 | 1 | True | 0 | ROZPOCET
| VV |  | "SO 05 PŘELOŽKY VODOVODNÍCH ŘADŮ | [15 empty] | VV | 2 | 1 | True | 0 | ROZPOCET
| VV |  | "PŘELOŽKA ČÍS. 4, dtto F3 (ul. Hluboká) | [15 empty] | VV | 2 | 1 | True | 0 | ROZPOCET
| VV |  | "obnova komunikace, podkladní vrstva drcené lomové kamenivo fr. 0-63 tl. 0,30m | [15 empty] | VV | 2 | 1 | True | 0 | ROZPOCET
| VV |  | "rozměry: š. 1,02m, dl. celkem 109,00m | [15 empty] | VV | 2 | 1 | True | 0 | ROZPOCET
| VV |  | 1,02*109,00 |  | 111.18 | [13 empty] | VV | 2 | 2 | True | 0 | ROZPOCET
| VV |  | Součet |  | 111.18 | [13 empty] | VV | 2 | 4 | True | 1 | ROZPOCET
27 | K | 565155121 | Asfaltový beton vrstva podkladní ACP 16 (obalované kamenivo OKS) tl 70 mm š přes 3 m | m2 | 215.8 |  | 0 | CS ÚRS 2018 02 |  |  | základní |  | 0 | 0.18463 | 39.8432 | 0 | 0 | 4 | K | 2 |  |  |  | ROZPOCET | 0 | 0 | 0 | 0 | 0 | 1 | 0 | 4 | -1989235772
| PP |  | Asfaltový beton vrstva podkladní ACP 16 (obalované kamenivo střednězrnné - OKS) s rozprostřením a zhutněním v pruhu šířky přes 3 m, po zhutnění tl. 70 mm | [15 empty] | PP | 2
| PSC |  | Poznámka k souboru cen: 1. ČSN EN 13108-1 připouští pro ACP 16 pouze tl. 50 až 80 mm. | [15 empty] | PSC | 2
| VV |  | "D.1.6 SO 05 Přeložky vodovodních řadů | [15 empty] | VV | 2 | 1 | True | 0 | ROZPOCET
| VV |  | "SO 05 PŘELOŽKY VODOVODNÍCH ŘADŮ | [15 empty] | VV | 2 | 1 | True | 0 | ROZPOCET
| VV |  | "PŘELOŽKA ČÍS. 4, dtto F3 (ul. Hluboká) | [15 empty] | VV | 2 | 1 | True | 0 | ROZPOCET
| VV |  | "obnova komunikace, podkladní vrstva asfalt ACP16+ tl. 0,07m | [15 empty] | VV | 2 | 1 | True | 0 | ROZPOCET
| VV |  | "rozměry: pl. 215,80m2 | [15 empty] | VV | 2 | 1 | True | 0 | ROZPOCET
| VV |  | 215,80 |  | 215.8 | [13 empty] | VV | 2 | 2 | True | 0 | ROZPOCET
| VV |  | Součet |  | 215.8 | [13 empty] | VV | 2 | 4 | True | 1 | ROZPOCET
28 | K | 577134141 | Asfaltový beton vrstva obrusná ACO 11 (ABS) tř. I tl 40 mm š přes 3 m z modifikovaného asfaltu | m2 | 215.8 |  | 0 | CS ÚRS 2018 02 |  |  | základní |  | 0 | 0.10373 | 22.3849 | 0 | 0 | 4 | K | 2 |  |  |  | ROZPOCET | 0 | 0 | 0 | 0 | 0 | 1 | 0 | 4 | -1605608900
| PP |  | Asfaltový beton vrstva obrusná ACO 11 (ABS) s rozprostřením a se zhutněním z modifikovaného asfaltu v pruhu šířky přes 3 m tl. 40 mm | [15 empty] | PP | 2
| PSC |  | Poznámka k souboru cen: 1. ČSN EN 13108-1 připouští pro ACO 11 pouze tl. 35 až 50 mm. | [15 empty] | PSC | 2
| VV |  | "D.1.6 SO 05 Přeložky vodovodních řadů | [15 empty] | VV | 2 | 1 | True | 0 | ROZPOCET
| VV |  | "SO 05 PŘELOŽKY VODOVODNÍCH ŘADŮ | [15 empty] | VV | 2 | 1 | True | 0 | ROZPOCET
| VV |  | "PŘELOŽKA ČÍS. 4, dtto F3 (ul. Hluboká) | [15 empty] | VV | 2 | 1 | True | 0 | ROZPOCET
| VV |  | "obnova komunikace, krycí vrstva asfalt ACO11 tl. 0,04m | [15 empty] | VV | 2 | 1 | True | 0 | ROZPOCET
| VV |  | "rozměry: pl. 215,80m2 | [15 empty] | VV | 2 | 1 | True | 0 | ROZPOCET
| VV |  | 215,80 |  | 215.8 | [13 empty] | VV | 2 | 2 | True | 0 | ROZPOCET
| VV |  | Součet |  | 215.8 | [13 empty] | VV | 2 | 4 | True | 1 | ROZPOCET
29 | K | 5968111201R | Kladení betonové dlažby vel. do 0,09 m2 | kus | 11 |  | 0 | R-položka |  |  | základní |  | 0 | 0 | 0 | 0 | 0 | 4 | K | 2 |  |  |  | ROZPOCET | 0 | 0 | 0 | 0 | 0 | 1 | 0 | 4 | 98500527
| PP |  | Kladení betonové dlažby vel. do 0,09 m2 | [15 empty] | PP | 2
| PSC |  | Poznámka k souboru cen: 1. V cenách jsou započteny i náklady na dodání hmot pro lože a na dodání materiálu pro výplň spár. 2. V cenách nejsou započteny náklady na dodání dlaždic, které se oceňují ve specifikaci; ztratné lze dohodnout u plochy a) do 100 m2 ve výši 3 %, b) přes 100 do 300 m2 ve výši 2 %, c) přes 300 m2 ve výši 1 %. 3. Část lože přesahující tloušťku 30 mm se oceňuje cenami souboru cen 451 . . -9 . Příplatek za každých dalších 10 mm tloušťky podkladu nebo lože. | [15 empty] | PSC | 2
| VV |  | "D.1.6 SO 05 Přeložky vodovodních řadů | [15 empty] | VV | 2 | 1 | True | 0 | ROZPOCET
| VV |  | "SO 05 PŘELOŽKY VODOVODNÍCH ŘADŮ | [15 empty] | VV | 2 | 1 | True | 0 | ROZPOCET
| VV |  | "PŘELOŽKA ČÍS. 4, dtto F3 (ul. Hluboká) | [15 empty] | VV | 2 | 1 | True | 0 | ROZPOCET
| VV |  | "11x dlažba skladebná betonová 40x40 cm | [15 empty] | VV | 2 | 1 | True | 0 | ROZPOCET
| VV |  | 11 |  | 11 | [13 empty] | VV | 2 | 2 | True | 0 | ROZPOCET
| VV |  | Součet |  | 11 | [13 empty] | VV | 2 | 4 | True | 1 | ROZPOCET
30 | M | 592453201R | dlažba skladebná betonová 40x40 cm | kus | 11 |  | 0 | R-položka |  |  | základní |  | 0 | 0.0035 | 0.0385 | 0 | 0 | 8 | M | 2 |  |  |  | ROZPOCET | 0 | 0 | 0 | 0 | 0 | 1 | 0 | 4 | -1645933151
| PP |  | dlažba skladebná betonová 40x40 cm | [15 empty] | PP | 2
| VV |  | "D.1.6 SO 05 Přeložky vodovodních řadů | [15 empty] | VV | 2 | 1 | True | 0 | ROZPOCET
| VV |  | "SO 05 PŘELOŽKY VODOVODNÍCH ŘADŮ | [15 empty] | VV | 2 | 1 | True | 0 | ROZPOCET
| VV |  | "PŘELOŽKA ČÍS. 4, dtto F3 (ul. Hluboká) | [15 empty] | VV | 2 | 1 | True | 0 | ROZPOCET
| VV |  | "11x dlažba skladebná betonová 40x40 cm | [15 empty] | VV | 2 | 1 | True | 0 | ROZPOCET
| VV |  | 11 |  | 11 | [13 empty] | VV | 2 | 2 | True | 0 | ROZPOCET
| VV |  | Součet |  | 11 | [13 empty] | VV | 2 | 4 | True | 1 | ROZPOCET
| D | 8 | Trubní vedení |  |  |  | 0 | [5 empty] | 0 |  | 4.9762 |  | 0.10372 | 1 | D | 1 |  |  |  | ROZPOCET | [6 empty] | 0
31 | K | 850245121 | Výřez nebo výsek na potrubí z trub litinových tlakových nebo plastických hmot DN 80 | kus | 1 |  | 0 | CS ÚRS 2018 02 |  |  | základní |  | 0 | 0 | 0 | 0 | 0 | 4 | K | 2 |  |  |  | ROZPOCET | 0 | 0 | 0 | 0 | 0 | 1 | 0 | 4 | 849229974
| PP |  | Výřez nebo výsek na potrubí z trub litinových tlakových nebo plasických hmot DN 80 | [15 empty] | PP | 2
| PSC |  | Poznámka k souboru cen: 1. Ceny výřezu nebo výseku na potrubí z trub litinových tlakových nebo plastických hmot jsou určeny pro dva řezy nebo seky prováděné na potrubí dodatečně. 2. V cenách jsou započteny náklady na: a) ohlášení uzavíraní vody, b) uzavření a otevření šoupat, c) vypuštění a napuštění vody, d) odvzdušnění potrubí, e) strojní nebo ruční výřez potrubí, f) nutné úpravy výkopu v prostoru provádění. | [15 empty] | PSC | 2
| VV |  | "D.1.6 SO 05 Přeložky vodovodních řadů | [15 empty] | VV | 2 | 1 | True | 0 | ROZPOCET
| VV |  | "SO 05 PŘELOŽKY VODOVODNÍCH ŘADŮ | [15 empty] | VV | 2 | 1 | True | 0 | ROZPOCET
| VV |  | "demontáž stávající potrubí TLT | [15 empty] | VV | 2 | 1 | True | 0 | ROZPOCET
| VV |  | "PŘELOŽKA VODOVODU Č. 4 | [15 empty] | VV | 2 | 1 | True | 0 | ROZPOCET
| VV |  | "1x sek stávající potrubí DN80 | [15 empty] | VV | 2 | 1 | True | 0 | ROZPOCET
| VV |  | 1 |  | 1 | [13 empty] | VV | 2 | 2 | True | 0 | ROZPOCET
| VV |  | Součet |  | 1 | [13 empty] | VV | 2 | 4 | True | 1 | ROZPOCET
32 | K | 851241131 | Montáž potrubí z trub litinových hrdlových s integrovaným těsněním otevřený výkop DN 80 | m | 109 |  | 0 | CS ÚRS 2018 02 |  |  | základní |  | 0 | 0 | 0 | 0 | 0 | 4 | K | 2 |  |  |  | ROZPOCET | 0 | 0 | 0 | 0 | 0 | 1 | 0 | 4 | 2074729179
| PP |  | Montáž potrubí z trub litinových tlakových hrdlových v otevřeném výkopu s integrovaným těsněním DN 80 | [15 empty] | PP | 2
| PSC |  | Poznámka k souboru cen: 1. V cenách souboru cen nejsou započteny náklady na: a) dodání potrubí; toto se oceňuje ve specifikaci, b) montáž tvarovek, c) podkladní konstrukci ze štěrkopísku - podkladní vrstva ze štěrkopísku se oceňue cenou 564 28-1111 Podklad ze štěrkopísku, d) zásyp potrubí, který se oceňuje cenami souboru 174 . 0-11 Zásyp sypaninou z jakékoliv horniny, katalogu 800-1 Zemní práce části A 01. 2. Ceny montáže potrubí -1131 jsou určeny pro systémy těsněné elastickými kroužky a -1211 těsnícími kroužky a zámkovým spojem. Tyto se také oceňují ve specifikaci, nejsou-li zahrnuty již v ceně dodávky trub. | [15 empty] | PSC | 2
| VV |  | "D.1.6 SO 05 Přeložky vodovodních řadů | [15 empty] | VV | 2 | 1 | True | 0 | ROZPOCET
| VV |  | "SO 05 PŘELOŽKY VODOVODNÍCH ŘADŮ | [15 empty] | VV | 2 | 1 | True | 0 | ROZPOCET
| VV |  | "PŘELOŽKA VODOVODU Č. 4 | [15 empty] | VV | 2 | 1 | True | 0 | ROZPOCET
| VV |  | "montáž nové potrubí TLT DN80 | [15 empty] | VV | 2 | 1 | True | 0 | ROZPOCET
| VV |  | "rozměry: dl. 109,00m | [15 empty] | VV | 2 | 1 | True | 0 | ROZPOCET
| VV |  | 109,00 |  | 109 | [13 empty] | VV | 2 | 2 | True | 0 | ROZPOCET
| VV |  | Součet |  | 109 | [13 empty] | VV | 2 | 4 | True | 1 | ROZPOCET
33 | M | 55251004 | trouba vodovodní litinová hrdlová Zn+Al (85/15)400g/m2+modrý epoxid, 6 m DN 80 | m | 109 |  | 0 | CS ÚRS 2018 02 |  |  | základní |  | 0 | 0.01306 | 1.4235 | 0 | 0 | 8 | M | 2 |  |  |  | ROZPOCET | 0 | 0 | 0 | 0 | 0 | 1 | 0 | 4 | -814670134
| PP |  | trouba vodovodní litinová hrdlová Zn+Al (85/15)400g/m2+modrý epoxid, 6 m DN 80 | [15 empty] | PP | 2
| VV |  | "D.1.6 SO 05 Přeložky vodovodních řadů | [15 empty] | VV | 2 | 1 | True | 0 | ROZPOCET
| VV |  | "SO 05 PŘELOŽKY VODOVODNÍCH ŘADŮ | [15 empty] | VV | 2 | 1 | True | 0 | ROZPOCET
| VV |  | "specifikace viz Technické podmínky (Odkanalizování obcí v povodí Jizery, 10/2018) | [15 empty] | VV | 2 | 1 | True | 0 | ROZPOCET
| VV |  | "PŘELOŽKA VODOVODU Č. 4 | [15 empty] | VV | 2 | 1 | True | 0 | ROZPOCET
| VV |  | "montáž nové potrubí TLT DN80 | [15 empty] | VV | 2 | 1 | True | 0 | ROZPOCET
| VV |  | "rozměry: dl. 109,00m | [15 empty] | VV | 2 | 1 | True | 0 | ROZPOCET
| VV |  | 109,00 |  | 109 | [13 empty] | VV | 2 | 2 | True | 0 | ROZPOCET
| VV |  | Součet |  | 109 | [13 empty] | VV | 2 | 4 | True | 1 | ROZPOCET
34 | K | 857241131 | Montáž litinových tvarovek jednoosých hrdlových otevřený výkop s integrovaným těsněním DN 80 | kus | 10 |  | 0 | CS ÚRS 2018 02 |  |  | základní |  | 0 | 0 | 0 | 0 | 0 | 4 | K | 2 |  |  |  | ROZPOCET | 0 | 0 | 0 | 0 | 0 | 1 | 0 | 4 | -1892551856
| PP |  | Montáž litinových tvarovek na potrubí litinovém tlakovém jednoosých na potrubí z trub hrdlových v otevřeném výkopu, kanálu nebo v šachtě s integrovaným těsněním DN 80 | [15 empty] | PP | 2
| PSC |  | Poznámka k souboru cen: 1. V cenách souboru cen nejsou započteny náklady na: a) dodání tvarovek; tyto se oceňují ve specifikaci, b) podkladní konstrukci ze štěrkopísku - podkladní vrstva ze štěrkopísku se oceňuje cenou 564 28-111 Podklad ze štěrkopísku. 2. V cenách 857 ..-1141, -1151, -3141 a -3151 nejsou započteny náklady nadodání těsnících nebo zámkových kroužků; tyto se oceňují ve specifikaci. | [15 empty] | PSC | 2
| VV |  | "D.1.6 SO 05 Přeložky vodovodních řadů | [15 empty] | VV | 2 | 1 | True | 0 | ROZPOCET
| VV |  | "SO 05 PŘELOŽKY VODOVODNÍCH ŘADŮ | [15 empty] | VV | 2 | 1 | True | 0 | ROZPOCET
| VV |  | "PŘELOŽKA VODOVODU Č. 4 | [15 empty] | VV | 2 | 1 | True | 0 | ROZPOCET
| VV |  | "10x koleno hrdlové K-kus 45st DN80 | [15 empty] | VV | 2 | 1 | True | 0 | ROZPOCET
| VV |  | 10 |  | 10 | [13 empty] | VV | 2 | 2 | True | 0 | ROZPOCET
| VV |  | Součet |  | 10 | [13 empty] | VV | 2 | 4 | True | 1 | ROZPOCET
35 | M | 55253940 | koleno hrdlové z tvárné litiny, K-kus DN 80-45° | kus | 10 |  | 0 | CS ÚRS 2018 02 |  |  | základní |  | 0 | 0.0087 | 0.087 | 0 | 0 | 8 | M | 2 |  |  |  | ROZPOCET | 0 | 0 | 0 | 0 | 0 | 1 | 0 | 4 | -52305969
| PP |  | koleno hrdlové z tvárné litiny, K-kus DN 80-45° | [15 empty] | PP | 2
| VV |  | "D.1.6 SO 05 Přeložky vodovodních řadů | [15 empty] | VV | 2 | 1 | True | 0 | ROZPOCET
| VV |  | "SO 05 PŘELOŽKY VODOVODNÍCH ŘADŮ | [15 empty] | VV | 2 | 1 | True | 0 | ROZPOCET
| VV |  | "specifikace viz Technické podmínky (Odkanalizování obcí v povodí Jizery, 10/2018) | [15 empty] | VV | 2 | 1 | True | 0 | ROZPOCET
| VV |  | "PŘELOŽKA VODOVODU Č. 4 | [15 empty] | VV | 2 | 1 | True | 0 | ROZPOCET
| VV |  | "10x koleno hrdlové K-kus 45st DN80 | [15 empty] | VV | 2 | 1 | True | 0 | ROZPOCET
| VV |  | 10 |  | 10 | [13 empty] | VV | 2 | 2 | True | 0 | ROZPOCET
| VV |  | Součet |  | 10 | [13 empty] | VV | 2 | 4 | True | 1 | ROZPOCET
36 | K | 857242122 | Montáž litinových tvarovek jednoosých přírubových otevřený výkop DN 80 | kus | 3 |  | 0 | CS ÚRS 2018 02 |  |  | základní |  | 0 | 0.00167 | 0.00501 | 0 | 0 | 4 | K | 2 |  |  |  | ROZPOCET | 0 | 0 | 0 | 0 | 0 | 1 | 0 | 4 | 136011863
| PP |  | Montáž litinových tvarovek na potrubí litinovém tlakovém jednoosých na potrubí z trub přírubových v otevřeném výkopu, kanálu nebo v šachtě DN 80 | [15 empty] | PP | 2
| PSC |  | Poznámka k souboru cen: 1. V cenách souboru cen nejsou započteny náklady na: a) dodání tvarovek; tyto se oceňují ve specifikaci, b) podkladní konstrukci ze štěrkopísku - podkladní vrstva ze štěrkopísku se oceňuje cenou 564 28-111 Podklad ze štěrkopísku. 2. V cenách 857 ..-1141, -1151, -3141 a -3151 nejsou započteny náklady nadodání těsnících nebo zámkových kroužků; tyto se oceňují ve specifikaci. | [15 empty] | PSC | 2
| VV |  | "D.1.6 SO 05 Přeložky vodovodních řadů | [15 empty] | VV | 2 | 1 | True | 0 | ROZPOCET
| VV |  | "SO 05 PŘELOŽKY VODOVODNÍCH ŘADŮ | [15 empty] | VV | 2 | 1 | True | 0 | ROZPOCET
| VV |  | "PŘELOŽKA VODOVODU Č. 4 | [15 empty] | VV | 2 | 1 | True | 0 | ROZPOCET
| VV |  | "1x přírubová tvarovka F s hladkým koncem DN80 PN16 | [15 empty] | VV | 2 | 1 | True | 0 | ROZPOCET
| VV |  | 1 |  | 1 | [13 empty] | VV | 2 | 2 | True | 0 | ROZPOCET
| VV |  | "1x tvarovka přírubová s hrdlem E-kus DN80 PN16 | [15 empty] | VV | 2 | 1 | True | 0 | ROZPOCET
| VV |  | 1 |  | 1 | [13 empty] | VV | 2 | 2 | True | 0 | ROZPOCET
| VV |  | "1x koleno přírubové PP DN80 PN16 patkové prodloužené L | [15 empty] | VV | 2 | 1 | True | 0 | ROZPOCET
| VV |  | 1 |  | 1 | [13 empty] | VV | 2 | 2 | True | 0 | ROZPOCET
| VV |  | Součet |  | 3 | [13 empty] | VV | 2 | 4 | True | 1 | ROZPOCET
37 | M | 55253489 | tvarovka přírubová litinová s hladkým koncem, F-kus DN 80 | kus | 1 |  | 0 | CS ÚRS 2018 02 |  |  | základní |  | 0 | 0.0077 | 0.0077 | 0 | 0 | 8 | M | 2 |  |  |  | ROZPOCET | 0 | 0 | 0 | 0 | 0 | 1 | 0 | 4 | 449624847
| PP |  | tvarovka přírubová litinová s hladkým koncem, F-kus DN 80 | [15 empty] | PP | 2
| VV |  | "D.1.6 SO 05 Přeložky vodovodních řadů | [15 empty] | VV | 2 | 1 | True | 0 | ROZPOCET
| VV |  | "SO 05 PŘELOŽKY VODOVODNÍCH ŘADŮ | [15 empty] | VV | 2 | 1 | True | 0 | ROZPOCET
| VV |  | "specifikace viz Technické podmínky (Odkanalizování obcí v povodí Jizery, 10/2018) | [15 empty] | VV | 2 | 1 | True | 0 | ROZPOCET
| VV |  | "PŘELOŽKA VODOVODU Č. 4 | [15 empty] | VV | 2 | 1 | True | 0 | ROZPOCET
| VV |  | "1x přírubová tvarovka F s hladkým koncem DN80 PN16 | [15 empty] | VV | 2 | 1 | True | 0 | ROZPOCET
| VV |  | 1 |  | 1 | [13 empty] | VV | 2 | 2 | True | 0 | ROZPOCET
| VV |  | Součet |  | 1 | [13 empty] | VV | 2 | 4 | True | 1 | ROZPOCET
38 | M | 55259730 | tvarovka vodovodní hrdlová s přírubou E - základní povrchová úprava kroužek těsnící DN80 L130 mm | kus | 1 |  | 0 | CS ÚRS 2018 02 |  |  | základní |  | 0 | 0.0072 | 0.0072 | 0 | 0 | 8 | M | 2 |  |  |  | ROZPOCET | 0 | 0 | 0 | 0 | 0 | 1 | 0 | 4 | -434125610
| PP |  | tvarovka vodovodní hrdlová s přírubou E - základní povrchová úprava kroužek těsnící DN80 L130 mm | [15 empty] | PP | 2
| VV |  | "D.1.6 SO 05 Přeložky vodovodních řadů | [15 empty] | VV | 2 | 1 | True | 0 | ROZPOCET
| VV |  | "SO 05 PŘELOŽKY VODOVODNÍCH ŘADŮ | [15 empty] | VV | 2 | 1 | True | 0 | ROZPOCET
| VV |  | "specifikace viz Technické podmínky (Odkanalizování obcí v povodí Jizery, 10/2018) | [15 empty] | VV | 2 | 1 | True | 0 | ROZPOCET
| VV |  | "PŘELOŽKA VODOVODU Č. 4 | [15 empty] | VV | 2 | 1 | True | 0 | ROZPOCET
| VV |  | "1x tvarovka přírubová s hrdlem E-kus DN80 PN16 | [15 empty] | VV | 2 | 1 | True | 0 | ROZPOCET
| VV |  | 1 |  | 1 | [13 empty] | VV | 2 | 2 | True | 0 | ROZPOCET
| VV |  | Součet |  | 1 | [13 empty] | VV | 2 | 4 | True | 1 | ROZPOCET
39 | M | 55254048R | koleno 90° s patkou přírubové litinové vodovodní PP-kus PN 10/40 DN 80 prodloužené L | kus | 1 |  | 0 | R-položka |  |  | základní |  | 0 | 0.0122 | 0.0122 | 0 | 0 | 8 | M | 2 |  |  |  | ROZPOCET | 0 | 0 | 0 | 0 | 0 | 1 | 0 | 4 | 589510791
| PP |  | koleno 90° s patkou přírubové litinové vodovodní PP-kus PN 10/40 DN 80 prodloužené L | [15 empty] | PP | 2
| VV |  | "D.1.6 SO 05 Přeložky vodovodních řadů | [15 empty] | VV | 2 | 1 | True | 0 | ROZPOCET
| VV |  | "SO 05 PŘELOŽKY VODOVODNÍCH ŘADŮ | [15 empty] | VV | 2 | 1 | True | 0 | ROZPOCET
| VV |  | "specifikace viz Technické podmínky (Odkanalizování obcí v povodí Jizery, 10/2018) | [15 empty] | VV | 2 | 1 | True | 0 | ROZPOCET
| VV |  | "PŘELOŽKA VODOVODU Č. 4 | [15 empty] | VV | 2 | 1 | True | 0 | ROZPOCET
| VV |  | "1x koleno přírubové PP DN80 PN16 patkové prodloužené L | [15 empty] | VV | 2 | 1 | True | 0 | ROZPOCET
| VV |  | 1 |  | 1 | [13 empty] | VV | 2 | 2 | True | 0 | ROZPOCET
| VV |  | Součet |  | 1 | [13 empty] | VV | 2 | 4 | True | 1 | ROZPOCET
40 | M | 54889015R | PPR podložka pod koleno | kus | 1 |  | 0 | R-položka |  |  | základní |  | 0 | 1e-05 | 1e-05 | 0 | 0 | 8 | M | 2 |  |  |  | ROZPOCET | 0 | 0 | 0 | 0 | 0 | 1 | 0 | 4 | 231102475
| PP |  | PPR podložka pod koleno | [15 empty] | PP | 2
| VV |  | "D.1.6 SO 05 Přeložky vodovodních řadů | [15 empty] | VV | 2 | 1 | True | 0 | ROZPOCET
| VV |  | "SO 05 PŘELOŽKY VODOVODNÍCH ŘADŮ | [15 empty] | VV | 2 | 1 | True | 0 | ROZPOCET
| VV |  | "specifikace viz Technické podmínky (Odkanalizování obcí v povodí Jizery, 10/2018) | [15 empty] | VV | 2 | 1 | True | 0 | ROZPOCET
| VV |  | "PŘELOŽKA VODOVODU Č. 4 | [15 empty] | VV | 2 | 1 | True | 0 | ROZPOCET
| VV |  | "1x PPR podložka pod koleno (koleno přírubové PP DN80 PN16) | [15 empty] | VV | 2 | 1 | True | 0 | ROZPOCET
| VV |  | 1 |  | 1 | [13 empty] | VV | 2 | 2 | True | 0 | ROZPOCET
| VV |  | Součet |  | 1 | [13 empty] | VV | 2 | 4 | True | 1 | ROZPOCET
41 | K | 871161141 | Montáž potrubí z PE100 SDR 11 otevřený výkop svařovaných na tupo D 32 x 3,0 mm | m | 2.6 |  | 0 | CS ÚRS 2018 02 |  |  | základní |  | 0 | 0 | 0 | 0 | 0 | 4 | K | 2 |  |  |  | ROZPOCET | 0 | 0 | 0 | 0 | 0 | 1 | 0 | 4 | 1807354322
| PP |  | Montáž vodovodního potrubí z plastů v otevřeném výkopu z polyetylenu PE 100 svařovaných na tupo SDR 11/PN16 D 32 x 3,0 mm | [15 empty] | PP | 2
| PSC |  | Poznámka k souboru cen: 1. V cenách potrubí nejsou započteny náklady na: a) dodání potrubí; potrubí se oceňuje ve specifikaci; ztratné lze dohodnout u trub polyetylénových ve výši 1,5 %; u trub z tvrdého PVC ve výši 3 %, b) dodání tvarovek; tvarovky se oceňují ve specifikaci. 2. Ceny -2111 jsou určeny i pro plošné kolektory primárních okruhů tepelných čerpadel. | [15 empty] | PSC | 2
| VV |  | "D.1.6 SO 05 Přeložky vodovodních řadů | [15 empty] | VV | 2 | 1 | True | 0 | ROZPOCET
| VV |  | "SO 05 PŘELOŽKY VODOVODNÍCH ŘADŮ | [15 empty] | VV | 2 | 1 | True | 0 | ROZPOCET
| VV |  | "PŘELOŽKA VODOVODU Č. 4 | [15 empty] | VV | 2 | 1 | True | 0 | ROZPOCET
| VV |  | "2,60m montáž potrubí HDPE 100 RC s krycím pláštěm d32 SDR 11 | [15 empty] | VV | 2 | 1 | True | 0 | ROZPOCET
| VV |  | 2,60 |  | 2.6 | [13 empty] | VV | 2 | 2 | True | 0 | ROZPOCET
| VV |  | Součet |  | 2.6 | [13 empty] | VV | 2 | 4 | True | 1 | ROZPOCET
42 | M | 28613524 | potrubí třívrstvé PE100 RC SDR11 32x3,0 dl 12 m | m | 2.6 |  | 0 | CS ÚRS 2018 02 |  |  | základní |  | 0 | 0.00028 | 0.000728 | 0 | 0 | 8 | M | 2 |  |  |  | ROZPOCET | 0 | 0 | 0 | 0 | 0 | 1 | 0 | 4 | 1656665706
| PP |  | potrubí třívrstvé PE100 RC SDR11 32x3,0 dl 12 m | [15 empty] | PP | 2
| VV |  | "D.1.6 SO 05 Přeložky vodovodních řadů | [15 empty] | VV | 2 | 1 | True | 0 | ROZPOCET
| VV |  | "SO 05 PŘELOŽKY VODOVODNÍCH ŘADŮ | [15 empty] | VV | 2 | 1 | True | 0 | ROZPOCET
| VV |  | "specifikace viz Technické podmínky (Odkanalizování obcí v povodí Jizery, 10/2018) | [15 empty] | VV | 2 | 1 | True | 0 | ROZPOCET
| VV |  | "PŘELOŽKA VODOVODU Č. 4 | [15 empty] | VV | 2 | 1 | True | 0 | ROZPOCET
| VV |  | "2,60m montáž potrubí HDPE 100 RC s krycím pláštěm d32 SDR 11 | [15 empty] | VV | 2 | 1 | True | 0 | ROZPOCET
| VV |  | 2,60 |  | 2.6 | [13 empty] | VV | 2 | 2 | True | 0 | ROZPOCET
| VV |  | Součet |  | 2.6 | [13 empty] | VV | 2 | 4 | True | 1 | ROZPOCET
43 | K | 871254203R | Provizorní rozvody během výstavby | soubor | 1 |  | 0 | R-položka |  |  | základní |  | 0 | 0 | 0 | 0 | 0 | 4 | K | 2 |  |  |  | ROZPOCET | 0 | 0 | 0 | 0 | 0 | 1 | 0 | 4 | -1782444067
| PP |  | Provizorní rozvody během výstavby | [15 empty] | PP | 2
| VV |  | "D.1.6 SO 05 Přeložky vodovodních řadů | [15 empty] | VV | 2 | 1 | True | 0 | ROZPOCET
| VV |  | "SO 05 PŘELOŽKY VODOVODNÍCH ŘADŮ | [15 empty] | VV | 2 | 1 | True | 0 | ROZPOCET
| VV |  | "PŘELOŽKA VODOVODU Č. 4 | [15 empty] | VV | 2 | 1 | True | 0 | ROZPOCET
| VV |  | "109,00m provizorní potrubí PEHD SDR11 D63 včetně 9x přípojka,včetně příslušenství | [15 empty] | VV | 2 | 1 | True | 0 | ROZPOCET
| VV |  | "tlaková zkouška potrubí, proplach a dezinfekce potrubí, krácený rozbor vody | [15 empty] | VV | 2 | 1 | True | 0 | ROZPOCET
| VV |  | "demontáž provizorního potrubí včetně naložení a odvodu na skládku včetně poplatků | [15 empty] | VV | 2 | 1 | True | 0 | ROZPOCET
| VV |  | 1 |  | 1 | [13 empty] | VV | 2 | 2 | True | 0 | ROZPOCET
| VV |  | Součet |  | 1 | [13 empty] | VV | 2 | 4 | True | 1 | ROZPOCET
44 | K | 877161101 | Montáž elektrospojek na vodovodním potrubí z PE trub d 32 | kus | 5 |  | 0 | CS ÚRS 2018 02 |  |  | základní |  | 0 | 0 | 0 | 0 | 0 | 4 | K | 2 |  |  |  | ROZPOCET | 0 | 0 | 0 | 0 | 0 | 1 | 0 | 4 | 780884059
| PP |  | Montáž tvarovek na vodovodním plastovém potrubí z polyetylenu PE 100 elektrotvarovek SDR 11/PN16 spojek, oblouků nebo redukcí d 32 | [15 empty] | PP | 2
| PSC |  | Poznámka k souboru cen: 1. V cenách montáže tvarovek nejsou započteny náklady na dodání tvarovek. Tyto náklady se oceňují ve specifikaci. | [15 empty] | PSC | 2
| VV |  | "D.1.6 SO 05 Přeložky vodovodních řadů | [15 empty] | VV | 2 | 1 | True | 0 | ROZPOCET
| VV |  | "SO 05 PŘELOŽKY VODOVODNÍCH ŘADŮ | [15 empty] | VV | 2 | 1 | True | 0 | ROZPOCET
| VV |  | "PŘELOŽKA VODOVODU Č. 4 | [15 empty] | VV | 2 | 1 | True | 0 | ROZPOCET
| VV |  | "5x mechanická přechodka s vnějším kovových závitem D32 (5/4") | [15 empty] | VV | 2 | 1 | True | 0 | ROZPOCET
| VV |  | 5 |  | 5 | [13 empty] | VV | 2 | 2 | True | 0 | ROZPOCET
| VV |  | Součet |  | 5 | [13 empty] | VV | 2 | 4 | True | 1 | ROZPOCET
45 | M | 28653073R | elektrotvarovka přechodový kus PE-HN/mosaz s vnějším závitem d32 (5/4") | kus | 5 |  | 0 | R-položka |  |  | základní |  | 0 | 0.0005 | 0.0025 | 0 | 0 | 8 | M | 2 |  |  |  | ROZPOCET | 0 | 0 | 0 | 0 | 0 | 1 | 0 | 4 | 1133057513
| PP |  | elektrotvarovka přechodový kus PE-HN/mosaz s vnějším závitem d32 (5/4") | [15 empty] | PP | 2
| VV |  | "D.1.6 SO 05 Přeložky vodovodních řadů | [15 empty] | VV | 2 | 1 | True | 0 | ROZPOCET
| VV |  | "SO 05 PŘELOŽKY VODOVODNÍCH ŘADŮ | [15 empty] | VV | 2 | 1 | True | 0 | ROZPOCET
| VV |  | "specifikace viz Technické podmínky (Odkanalizování obcí v povodí Jizery, 10/2018) | [15 empty] | VV | 2 | 1 | True | 0 | ROZPOCET
| VV |  | "PŘELOŽKA VODOVODU Č. 4 | [15 empty] | VV | 2 | 1 | True | 0 | ROZPOCET
| VV |  | "5x mechanická přechodka s vnějším kovových závitem D32 (5/4") | [15 empty] | VV | 2 | 1 | True | 0 | ROZPOCET
| VV |  | 5 |  | 5 | [13 empty] | VV | 2 | 2 | True | 0 | ROZPOCET
| VV |  | Součet |  | 5 | [13 empty] | VV | 2 | 4 | True | 1 | ROZPOCET
46 | K | 891142211 | Montáž závitových tvarovek v otevřeném výkopu | kus | 9 |  | 0 | CS ÚRS 2018 02 |  |  | základní |  | 0 | 0.00057 | 0.00513 | 0 | 0 | 4 | K | 2 |  |  |  | ROZPOCET | 0 | 0 | 0 | 0 | 0 | 1 | 0 | 4 | -79749775
| PP |  | Montáž závitových tvarovek v otevřeném výkopu | [15 empty] | PP | 2
| PSC |  | Poznámka k souboru cen: 1. V cenách jsou započteny i náklady: a) u šoupátek ceny -1112 na vytvoření otvorů ve stropech šachet pro prostup zemních souprav šoupátek, b) u hlavních ventilů ceny -3111 na osazení zemních souprav, c) u navrtávacích pasů ceny -9111 na výkop montážních jamek, opravu izolace ocelových trubek a na osazení zemních souprav. 2. V cenách nejsou započteny náklady na: a) dodání vodoměrů, šoupátek, uzavíracích klapek, ventilů, montážních vložek, kompenzátorů, koncových nebo zpětných klapek, hydrantů, zemních souprav, šoupátkových koleček, šoupátkových a hydrantových klíčů, navrtávacích pasů, tvarovek a kompenzačních nástavců; tyto armatury se oceňují ve specifikaci, b) podkladní bloky pod armatury; bloky se oceňují příslušnými cenami souborů cen 452 2 . - . 1 Podkladní a zajišťovací konstrukce zděné na maltu cementovou, 452 3*- . 1 Podkladní a zajišťovací konstrukce z betonu, 452 35- . 1 Bednění podkladních a zajišťovacích konstrukcí části A 01 tohoto ceníku, c) obsyp odvodňovacího zařízení hydrantů ze štěrku nebo štěrkopísku; obsyp se oceňuje příslušnými cenami souboru cen 451 5 . - . 1 Lože pod potrubí, stoky a drobné objekty části A 01 tohoto katalogu, d) osazení hydrantových, šoupátkových a ventilových poklopů; osazení poklopů se oceňuje příslušnými cenami souboru cen 899 40-11 Osazení poklopů litinových části A 01 tohoto katalogu. 3. V cenách 891 52-4121 a -5211 nejsou započteny náklady na dodání těsnících pryžových kroužků. Tyto se oceňují ve specifikaci, nejsou-li zahrnuty v ceně trub. 4. V cenách 891 ..-5313 nejsou započteny náklady na dodání potrubní spojky. Tyto jsou zahrnuty v ceně trub. | [15 empty] | PSC | 2
| VV |  | "D.1.6 SO 05 Přeložky vodovodních řadů | [15 empty] | VV | 2 | 1 | True | 0 | ROZPOCET
| VV |  | "SO 05 PŘELOŽKY VODOVODNÍCH ŘADŮ | [15 empty] | VV | 2 | 1 | True | 0 | ROZPOCET
| VV |  | "PŘELOŽKA VODOVODU Č. 4 | [15 empty] | VV | 2 | 1 | True | 0 | ROZPOCET
| VV |  | "9x mechanická přechodka s vnějším kovových závitem D32 | [15 empty] | VV | 2 | 1 | True | 0 | ROZPOCET
| VV |  | 9 |  | 9 | [13 empty] | VV | 2 | 2 | True | 0 | ROZPOCET
| VV |  | Součet |  | 9 | [13 empty] | VV | 2 | 4 | True | 1 | ROZPOCET
47 | M | 28654298R | přechodka s vnějším kovovým závitem D 32x1" | kus | 9 |  | 0 | R-položka |  |  | základní |  | 0 | 0.00019 | 0.00171 | 0 | 0 | 8 | M | 2 |  |  |  | ROZPOCET | 0 | 0 | 0 | 0 | 0 | 1 | 0 | 4 | 551185470
| PP |  | přechodka s vnějším kovovým závitem D 32x1" | [15 empty] | PP | 2
| VV |  | "D.1.6 SO 05 Přeložky vodovodních řadů | [15 empty] | VV | 2 | 1 | True | 0 | ROZPOCET
| VV |  | "SO 05 PŘELOŽKY VODOVODNÍCH ŘADŮ | [15 empty] | VV | 2 | 1 | True | 0 | ROZPOCET
| VV |  | "specifikace viz Technické podmínky (Odkanalizování obcí v povodí Jizery, 10/2018) | [15 empty] | VV | 2 | 1 | True | 0 | ROZPOCET
| VV |  | "PŘELOŽKA VODOVODU Č. 4 | [15 empty] | VV | 2 | 1 | True | 0 | ROZPOCET
| VV |  | "9x mechanická přechodka s vnějším kovových závitem D32 | [15 empty] | VV | 2 | 1 | True | 0 | ROZPOCET
| VV |  | 9 |  | 9 | [13 empty] | VV | 2 | 2 | True | 0 | ROZPOCET
| VV |  | Součet |  | 9 | [13 empty] | VV | 2 | 4 | True | 1 | ROZPOCET
48 | K | 891181112 | Montáž vodovodních šoupátek otevřený výkop do DN 40 | kus | 9 |  | 0 | CS ÚRS 2018 02 |  |  | základní |  | 0 | 0.00072 | 0.00648 | 0 | 0 | 4 | K | 2 |  |  |  | ROZPOCET | 0 | 0 | 0 | 0 | 0 | 1 | 0 | 4 | -1025037918
| PP |  | Montáž vodovodních armatur na potrubí šoupátek nebo klapek uzavíracích v otevřeném výkopu nebo v šachtách s osazením zemní soupravy (bez poklopů) do DN 40 | [15 empty] | PP | 2
| PSC |  | Poznámka k souboru cen: 1. V cenách jsou započteny i náklady: a) u šoupátek ceny -1112 na vytvoření otvorů ve stropech šachet pro prostup zemních souprav šoupátek, b) u hlavních ventilů ceny -3111 na osazení zemních souprav, c) u navrtávacích pasů ceny -9111 na výkop montážních jamek, opravu izolace ocelových trubek a na osazení zemních souprav. 2. V cenách nejsou započteny náklady na: a) dodání vodoměrů, šoupátek, uzavíracích klapek, ventilů, montážních vložek, kompenzátorů, koncových nebo zpětných klapek, hydrantů, zemních souprav, šoupátkových koleček, šoupátkových a hydrantových klíčů, navrtávacích pasů, tvarovek a kompenzačních nástavců; tyto armatury se oceňují ve specifikaci, b) podkladní bloky pod armatury; bloky se oceňují příslušnými cenami souborů cen 452 2 . - . 1 Podkladní a zajišťovací konstrukce zděné na maltu cementovou, 452 3*- . 1 Podkladní a zajišťovací konstrukce z betonu, 452 35- . 1 Bednění podkladních a zajišťovacích konstrukcí části A 01 tohoto ceníku, c) obsyp odvodňovacího zařízení hydrantů ze štěrku nebo štěrkopísku; obsyp se oceňuje příslušnými cenami souboru cen 451 5 . - . 1 Lože pod potrubí, stoky a drobné objekty části A 01 tohoto katalogu, d) osazení hydrantových, šoupátkových a ventilových poklopů; osazení poklopů se oceňuje příslušnými cenami souboru cen 899 40-11 Osazení poklopů litinových části A 01 tohoto katalogu. 3. V cenách 891 52-4121 a -5211 nejsou započteny náklady na dodání těsnících pryžových kroužků. Tyto se oceňují ve specifikaci, nejsou-li zahrnuty v ceně trub. 4. V cenách 891 ..-5313 nejsou započteny náklady na dodání potrubní spojky. Tyto jsou zahrnuty v ceně trub. | [15 empty] | PSC | 2
| VV |  | "D.1.6 SO 05 Přeložky vodovodních řadů | [15 empty] | VV | 2 | 1 | True | 0 | ROZPOCET
| VV |  | "SO 05 PŘELOŽKY VODOVODNÍCH ŘADŮ | [15 empty] | VV | 2 | 1 | True | 0 | ROZPOCET
| VV |  | "PŘELOŽKA VODOVODU Č. 4 | [15 empty] | VV | 2 | 1 | True | 0 | ROZPOCET
| VV |  | "9x šoupátko vodovodní přípojkové závitové DN32 PN16 | [15 empty] | VV | 2 | 1 | True | 0 | ROZPOCET
| VV |  | 9 |  | 9 | [13 empty] | VV | 2 | 2 | True | 0 | ROZPOCET
| VV |  | Součet |  | 9 | [13 empty] | VV | 2 | 4 | True | 1 | ROZPOCET
49 | M | 42221420 | šoupátko přípojkové přímé DN 32 PN16 připoj. rozměr 32 x 1 1/4" | kus | 9 |  | 0 | CS ÚRS 2018 02 |  |  | základní |  | 0 | 0.0038 | 0.0342 | 0 | 0 | 8 | M | 2 |  |  |  | ROZPOCET | 0 | 0 | 0 | 0 | 0 | 1 | 0 | 4 | -23373322
| PP |  | šoupátko přípojkové přímé DN 32 PN16 připoj. rozměr 32 x 1 1/4" | [15 empty] | PP | 2
| VV |  | "D.1.6 SO 05 Přeložky vodovodních řadů | [15 empty] | VV | 2 | 1 | True | 0 | ROZPOCET
| VV |  | "SO 05 PŘELOŽKY VODOVODNÍCH ŘADŮ | [15 empty] | VV | 2 | 1 | True | 0 | ROZPOCET
| VV |  | "specifikace viz Technické podmínky (Odkanalizování obcí v povodí Jizery, 10/2018) | [15 empty] | VV | 2 | 1 | True | 0 | ROZPOCET
| VV |  | "PŘELOŽKA VODOVODU Č. 4 | [15 empty] | VV | 2 | 1 | True | 0 | ROZPOCET
| VV |  | "9x šoupátko vodovodní přípojkové závitové DN32 PN16 | [15 empty] | VV | 2 | 1 | True | 0 | ROZPOCET
| VV |  | 9 |  | 9 | [13 empty] | VV | 2 | 2 | True | 0 | ROZPOCET
| VV |  | Součet |  | 9 | [13 empty] | VV | 2 | 4 | True | 1 | ROZPOCET
50 | M | 42291073R | souprava zemní pro šoupátka DN 25-40mm Rd 1,5 m | kus | 9 |  | 0 | R-položka |  |  | základní |  | 0 | 0.0035 | 0.0315 | 0 | 0 | 8 | M | 2 |  |  |  | ROZPOCET | 0 | 0 | 0 | 0 | 0 | 1 | 0 | 4 | -1350408981
| PP |  | souprava zemní pro šoupátka DN 25-40mm Rd 1,5 m | [15 empty] | PP | 2
| VV |  | "D.1.6 SO 05 Přeložky vodovodních řadů | [15 empty] | VV | 2 | 1 | True | 0 | ROZPOCET
| VV |  | "SO 05 PŘELOŽKY VODOVODNÍCH ŘADŮ | [15 empty] | VV | 2 | 1 | True | 0 | ROZPOCET
| VV |  | "specifikace viz Technické podmínky (Odkanalizování obcí v povodí Jizery, 10/2018) | [15 empty] | VV | 2 | 1 | True | 0 | ROZPOCET
| VV |  | "PŘELOŽKA VODOVODU Č. 4 | [15 empty] | VV | 2 | 1 | True | 0 | ROZPOCET
| VV |  | "9x zemní souprava pro šoupátko vodovodní přípojkové závitové DN32 PN16 | [15 empty] | VV | 2 | 1 | True | 0 | ROZPOCET
| VV |  | 9 |  | 9 | [13 empty] | VV | 2 | 2 | True | 0 | ROZPOCET
| VV |  | Součet |  | 9 | [13 empty] | VV | 2 | 4 | True | 1 | ROZPOCET
51 | K | 891181811 | Demontáž vodovodních šoupátek otevřený výkop DN 40 | kus | 9 |  | 0 | CS ÚRS 2018 02 |  |  | základní |  | 0 | 0 | 0 | 0.00768 | 0.06912 | 4 | K | 2 |  |  |  | ROZPOCET | 0 | 0 | 0 | 0 | 0 | 1 | 0 | 4 | 20686532
| PP |  | Demontáž vodovodních armatur na potrubí šoupátek nebo klapek uzavíracích v otevřeném výkopu nebo v šachtách DN 40 | [15 empty] | PP | 2
| VV |  | "D.1.6 SO 05 Přeložky vodovodních řadů | [15 empty] | VV | 2 | 1 | True | 0 | ROZPOCET
| VV |  | "SO 05 PŘELOŽKY VODOVODNÍCH ŘADŮ | [15 empty] | VV | 2 | 1 | True | 0 | ROZPOCET
| VV |  | "PŘELOŽKA VODOVODU Č. 4 | [15 empty] | VV | 2 | 1 | True | 0 | ROZPOCET
| VV |  | "9x demontáž stávající šoupátko DN32 | [15 empty] | VV | 2 | 1 | True | 0 | ROZPOCET
| VV |  | 9 |  | 9 | [13 empty] | VV | 2 | 2 | True | 0 | ROZPOCET
| VV |  | Součet |  | 9 | [13 empty] | VV | 2 | 4 | True | 1 | ROZPOCET
52 | K | 891241811 | Demontáž vodovodních šoupátek otevřený výkop DN 80 | kus | 2 |  | 0 | CS ÚRS 2018 02 |  |  | základní |  | 0 | 0 | 0 | 0.0173 | 0.0346 | 4 | K | 2 |  |  |  | ROZPOCET | 0 | 0 | 0 | 0 | 0 | 1 | 0 | 4 | 1425857040
| PP |  | Demontáž vodovodních armatur na potrubí šoupátek nebo klapek uzavíracích v otevřeném výkopu nebo v šachtách DN 80 | [15 empty] | PP | 2
| VV |  | "D.1.6 SO 05 Přeložky vodovodních řadů | [15 empty] | VV | 2 | 1 | True | 0 | ROZPOCET
| VV |  | "SO 05 PŘELOŽKY VODOVODNÍCH ŘADŮ | [15 empty] | VV | 2 | 1 | True | 0 | ROZPOCET
| VV |  | "PŘELOŽKA VODOVODU Č. 4 | [15 empty] | VV | 2 | 1 | True | 0 | ROZPOCET
| VV |  | "2x demontáž stávající šoupátko DN80 | [15 empty] | VV | 2 | 1 | True | 0 | ROZPOCET
| VV |  | 2 |  | 2 | [13 empty] | VV | 2 | 2 | True | 0 | ROZPOCET
| VV |  | Součet |  | 2 | [13 empty] | VV | 2 | 4 | True | 1 | ROZPOCET
53 | K | 891242122 | Montáž kanalizačních šoupátek otevřený výkop DN 80 | kus | 2 |  | 0 | CS ÚRS 2018 02 |  |  | základní |  | 0 | 0.00086 | 0.00172 | 0 | 0 | 4 | K | 2 |  |  |  | ROZPOCET | 0 | 0 | 0 | 0 | 0 | 1 | 0 | 4 | 238818432
| PP |  | Montáž kanalizačních armatur na potrubí šoupátek v otevřeném výkopu nebo v šachtách s osazením zemní soupravy (bez poklopů) DN 80 | [15 empty] | PP | 2
| PSC |  | Poznámka k souboru cen: 1. V cenách jsou započteny i náklady na: a) u šoupátek ceny -2122 na vytvoření otvorů ve stropech šachet pro prostup zemních souprav šoupátek, b) u stavítek ceny -2322 chemické kotvy s vyvrtáním otvoru a chemickou patronou, osazení rámů a vodícího zařízení. 2. V cenách nejsou započteny náklady na: a) dodání šoupátek, zemních souprav, šoupátkových koleček, šoupátkových klíčů, stavítek a vodícího zařízení; tyto náklady se oceňují ve specifikaci, b) osazení šoupátkových poklopů; osazení poklopů se oceňuje příslušnými cenami souboru cen 899 40-11 Osazení poklopů litinových části A 01 tohoto katalogu. c) podkladní bloky pod armatury; bloky se oceňují příslušnými cenami souborů cen 452 2 . - . 1 Podkladní a zajišťovací konstrukce zděné na maltu cementovou, 452 3*- . 1 Podkladní a zajišťovací konstrukce z betonu, 452 35- . 1 Bednění podkladních a zajišťovacích konstrukcí části A 01 tohoto katalogu. | [15 empty] | PSC | 2
| VV |  | "D.1.6 SO 05 Přeložky vodovodních řadů | [15 empty] | VV | 2 | 1 | True | 0 | ROZPOCET
| VV |  | "SO 05 PŘELOŽKY VODOVODNÍCH ŘADŮ | [15 empty] | VV | 2 | 1 | True | 0 | ROZPOCET
| VV |  | "PŘELOŽKA VODOVODU Č. 4 | [15 empty] | VV | 2 | 1 | True | 0 | ROZPOCET
| VV |  | "2x šoupátko vodovodní přírubové DN80 (hydrant vzdušník) | [15 empty] | VV | 2 | 1 | True | 0 | ROZPOCET
| VV |  | 2 |  | 2 | [13 empty] | VV | 2 | 2 | True | 0 | ROZPOCET
| VV |  | Součet |  | 2 | [13 empty] | VV | 2 | 4 | True | 1 | ROZPOCET
54 | M | 42221303 | šoupátko pitná voda, krátká stavební délka, PN10/16 DN 80 x 180 mm | kus | 2 |  | 0 | CS ÚRS 2018 02 |  |  | základní |  | 0 | 0.018 | 0.036 | 0 | 0 | 8 | M | 2 |  |  |  | ROZPOCET | 0 | 0 | 0 | 0 | 0 | 1 | 0 | 4 | -1248689511
| PP |  | šoupátko pitná voda, krátká stavební délka, PN10/16 DN 80 x 180 mm | [15 empty] | PP | 2
| VV |  | "D.1.6 SO 05 Přeložky vodovodních řadů | [15 empty] | VV | 2 | 1 | True | 0 | ROZPOCET
| VV |  | "SO 05 PŘELOŽKY VODOVODNÍCH ŘADŮ | [15 empty] | VV | 2 | 1 | True | 0 | ROZPOCET
| VV |  | "specifikace viz Technické podmínky (Odkanalizování obcí v povodí Jizery, 10/2018) | [15 empty] | VV | 2 | 1 | True | 0 | ROZPOCET
| VV |  | "PŘELOŽKA VODOVODU Č. 4 | [15 empty] | VV | 2 | 1 | True | 0 | ROZPOCET
| VV |  | "2x šoupátko vodovodní přírubové DN80 (hydrant vzdušník) | [15 empty] | VV | 2 | 1 | True | 0 | ROZPOCET
| VV |  | 2 |  | 2 | [13 empty] | VV | 2 | 2 | True | 0 | ROZPOCET
| VV |  | Součet |  | 2 | [13 empty] | VV | 2 | 4 | True | 1 | ROZPOCET
55 | M | 42291067 | souprava zemní pro šoupátka DN 65-80 mm, Rd 1,25 m | kus | 2 |  | 0 | CS ÚRS 2018 02 |  |  | základní |  | 0 | 0.0035 | 0.007 | 0 | 0 | 8 | M | 2 |  |  |  | ROZPOCET | 0 | 0 | 0 | 0 | 0 | 1 | 0 | 4 | -307847668
| PP |  | souprava zemní pro šoupátka DN 65-80 mm, Rd 1,25 m | [15 empty] | PP | 2
| VV |  | "D.1.6 SO 05 Přeložky vodovodních řadů | [15 empty] | VV | 2 | 1 | True | 0 | ROZPOCET
| VV |  | "SO 05 PŘELOŽKY VODOVODNÍCH ŘADŮ | [15 empty] | VV | 2 | 1 | True | 0 | ROZPOCET
| VV |  | "specifikace viz Technické podmínky (Odkanalizování obcí v povodí Jizery, 10/2018) | [15 empty] | VV | 2 | 1 | True | 0 | ROZPOCET
| VV |  | "PŘELOŽKA VODOVODU Č. 4 | [15 empty] | VV | 2 | 1 | True | 0 | ROZPOCET
| VV |  | "2x zemní souprava pro šoupátko vodovodní přírubové DN80 (hydrant vzdušník) | [15 empty] | VV | 2 | 1 | True | 0 | ROZPOCET
| VV |  | 2 |  | 2 | [13 empty] | VV | 2 | 2 | True | 0 | ROZPOCET
| VV |  | Součet |  | 2 | [13 empty] | VV | 2 | 4 | True | 1 | ROZPOCET
56 | M | 54889016R | podložka pod šoupátko | kus | 2 |  | 0 | R-položka |  |  | základní |  | 0 | 1e-05 | 2e-05 | 0 | 0 | 8 | M | 2 |  |  |  | ROZPOCET | 0 | 0 | 0 | 0 | 0 | 1 | 0 | 4 | 215122997
| PP |  | podložka pod šoupátko | [15 empty] | PP | 2
| VV |  | "D.1.6 SO 05 Přeložky vodovodních řadů | [15 empty] | VV | 2 | 1 | True | 0 | ROZPOCET
| VV |  | "SO 05 PŘELOŽKY VODOVODNÍCH ŘADŮ | [15 empty] | VV | 2 | 1 | True | 0 | ROZPOCET
| VV |  | "specifikace viz Technické podmínky (Odkanalizování obcí v povodí Jizery, 10/2018) | [15 empty] | VV | 2 | 1 | True | 0 | ROZPOCET
| VV |  | "PŘELOŽKA VODOVODU Č. 4 | [15 empty] | VV | 2 | 1 | True | 0 | ROZPOCET
| VV |  | "2x šoupátko vodovodní přírubové DN80 (hydrant vzdušník) | [15 empty] | VV | 2 | 1 | True | 0 | ROZPOCET
| VV |  | 2 |  | 2 | [13 empty] | VV | 2 | 2 | True | 0 | ROZPOCET
| VV |  | Součet |  | 2 | [13 empty] | VV | 2 | 4 | True | 1 | ROZPOCET
57 | K | 891247111 | Montáž hydrantů podzemních DN 80 | kus | 1 |  | 0 | CS ÚRS 2018 02 |  |  | základní |  | 0 | 0.00034 | 0.00034 | 0 | 0 | 4 | K | 2 |  |  |  | ROZPOCET | 0 | 0 | 0 | 0 | 0 | 1 | 0 | 4 | 939477060
| PP |  | Montáž vodovodních armatur na potrubí hydrantů podzemních (bez osazení poklopů) DN 80 | [15 empty] | PP | 2
| PSC |  | Poznámka k souboru cen: 1. V cenách jsou započteny i náklady: a) u šoupátek ceny -1112 na vytvoření otvorů ve stropech šachet pro prostup zemních souprav šoupátek, b) u hlavních ventilů ceny -3111 na osazení zemních souprav, c) u navrtávacích pasů ceny -9111 na výkop montážních jamek, opravu izolace ocelových trubek a na osazení zemních souprav. 2. V cenách nejsou započteny náklady na: a) dodání vodoměrů, šoupátek, uzavíracích klapek, ventilů, montážních vložek, kompenzátorů, koncových nebo zpětných klapek, hydrantů, zemních souprav, šoupátkových koleček, šoupátkových a hydrantových klíčů, navrtávacích pasů, tvarovek a kompenzačních nástavců; tyto armatury se oceňují ve specifikaci, b) podkladní bloky pod armatury; bloky se oceňují příslušnými cenami souborů cen 452 2 . - . 1 Podkladní a zajišťovací konstrukce zděné na maltu cementovou, 452 3*- . 1 Podkladní a zajišťovací konstrukce z betonu, 452 35- . 1 Bednění podkladních a zajišťovacích konstrukcí části A 01 tohoto ceníku, c) obsyp odvodňovacího zařízení hydrantů ze štěrku nebo štěrkopísku; obsyp se oceňuje příslušnými cenami souboru cen 451 5 . - . 1 Lože pod potrubí, stoky a drobné objekty části A 01 tohoto katalogu, d) osazení hydrantových, šoupátkových a ventilových poklopů; osazení poklopů se oceňuje příslušnými cenami souboru cen 899 40-11 Osazení poklopů litinových části A 01 tohoto katalogu. 3. V cenách 891 52-4121 a -5211 nejsou započteny náklady na dodání těsnících pryžových kroužků. Tyto se oceňují ve specifikaci, nejsou-li zahrnuty v ceně trub. 4. V cenách 891 ..-5313 nejsou započteny náklady na dodání potrubní spojky. Tyto jsou zahrnuty v ceně trub. | [15 empty] | PSC | 2
| VV |  | "D.1.6 SO 05 Přeložky vodovodních řadů | [15 empty] | VV | 2 | 1 | True | 0 | ROZPOCET
| VV |  | "SO 05 PŘELOŽKY VODOVODNÍCH ŘADŮ | [15 empty] | VV | 2 | 1 | True | 0 | ROZPOCET
| VV |  | "PŘELOŽKA VODOVODU Č. 4 | [15 empty] | VV | 2 | 1 | True | 0 | ROZPOCET
| VV |  | "1x hydrant podzemní DN80 PN16 | [15 empty] | VV | 2 | 1 | True | 0 | ROZPOCET
| VV |  | 1 |  | 1 | [13 empty] | VV | 2 | 2 | True | 0 | ROZPOCET
| VV |  | Součet |  | 1 | [13 empty] | VV | 2 | 4 | True | 1 | ROZPOCET
58 | M | 42273591 | hydrant podzemní DN80 PN16 jednoduchý uzávěr, krycí výška 1500 mm | kus | 1 |  | 0 | CS ÚRS 2018 02 |  |  | základní |  | 0 | 0.0425 | 0.0425 | 0 | 0 | 8 | M | 2 |  |  |  | ROZPOCET | 0 | 0 | 0 | 0 | 0 | 1 | 0 | 4 | 1748534556
| PP |  | hydrant podzemní DN80 PN16 jednoduchý uzávěr, krycí výška 1500 mm | [15 empty] | PP | 2
| VV |  | "D.1.6 SO 05 Přeložky vodovodních řadů | [15 empty] | VV | 2 | 1 | True | 0 | ROZPOCET
| VV |  | "SO 05 PŘELOŽKY VODOVODNÍCH ŘADŮ | [15 empty] | VV | 2 | 1 | True | 0 | ROZPOCET
| VV |  | "specifikace viz Technické podmínky (Odkanalizování obcí v povodí Jizery, 10/2018) | [15 empty] | VV | 2 | 1 | True | 0 | ROZPOCET
| VV |  | "PŘELOŽKA VODOVODU Č. 4 | [15 empty] | VV | 2 | 1 | True | 0 | ROZPOCET
| VV |  | "1x hydrant podzemní DN80 PN16 | [15 empty] | VV | 2 | 1 | True | 0 | ROZPOCET
| VV |  | 1 |  | 1 | [13 empty] | VV | 2 | 2 | True | 0 | ROZPOCET
| VV |  | Součet |  | 1 | [13 empty] | VV | 2 | 4 | True | 1 | ROZPOCET
59 | K | 891247912R | Demontáž hydrantů podzemních DN 80 | kus | 1 |  | 0 | R-položka |  |  | základní |  | 0 | 0.00034 | 0.00034 | 0 | 0 | 4 | K | 2 |  |  |  | ROZPOCET | 0 | 0 | 0 | 0 | 0 | 1 | 0 | 4 | 1615775233
| PP |  | Demontáž vodovodních armatur na potrubí hydrantů podzemních (bez osazení poklopů) DN 80 | [15 empty] | PP | 2
| PSC |  | Poznámka k souboru cen: 1. Ceny jsou určeny pouze pro případy havárií nebo běžných oprav venkovních vodovodů. 2. Ceny nelze použít při zřízení nových venkovních vodovodů. 3. V cenách 891 ..-.9.1 Výměna vodovodních armatur na potrubí jsou zahrnuty náklady na demontáž stávajících a montáž nových armatur. 4. V cenách jsou započteny i náklady: a) u hlavních ventilů ceny -3911 na osazení zemních souprav, b) u navrtávacích pasů ceny -9911 na výkop montážních jamek; na opravu izolace ocelových trubek a na osazení zemních souprav. 5. V cenách nejsou započteny náklady na: a) dodání šoupátek, ventilů, montážních vložek, kompenzátorů, koncových nebo zpětných klapek, hydrantů, zemních souprav, šoupátkových koleček, šoupátkových a hydrantových klíčů, navrtávacích pasů, tvarovek a kompenzačních nástavců; tyto armatury se oceňují ve specifikaci, b) obsyp odvodňovacího zařízení hydrantů ze štěrku nebo štěrkopísku; obsyp se oceňuje příslušnými cenami souboru cen 451 5 . - . 1 Lože pod potrubí, stoky a drobné objekty části A 01 tohoto katalogu, c) podkladní bloky pod armatury; bloky se oceňují příslušnými cenami souborů cen 452 2 . - . 1 Podkladní a zajišťovací konstrukce zděné na maltu cementovou, 452 3*- . 1 Podkladní a zajišťovací konstrukce z betonu, 452 35- . 1 Bednění podkladních a zajišťovacích konstrukcí části A 01 tohoto ceníku, 6. V cenách 891 52-4921 a -5911 nejsou započteny náklady na dodání těsnících pryžových kroužků. Tyto se oceňují ve specifikaci, nejsou-li zahrnuty v ceně trub. | [15 empty] | PSC | 2
| VV |  | "D.1.6 SO 05 Přeložky vodovodních řadů | [15 empty] | VV | 2 | 1 | True | 0 | ROZPOCET
| VV |  | "SO 05 PŘELOŽKY VODOVODNÍCH ŘADŮ | [15 empty] | VV | 2 | 1 | True | 0 | ROZPOCET
| VV |  | "PŘELOŽKA VODOVODU Č. 4 | [15 empty] | VV | 2 | 1 | True | 0 | ROZPOCET
| VV |  | "1x demontáž stávající hydrant DN80 | [15 empty] | VV | 2 | 1 | True | 0 | ROZPOCET
| VV |  | 1 |  | 1 | [13 empty] | VV | 2 | 2 | True | 0 | ROZPOCET
| VV |  | Součet |  | 1 | [13 empty] | VV | 2 | 4 | True | 1 | ROZPOCET
60 | K | 891249111 | Montáž navrtávacích pasů na potrubí z jakýchkoli trub DN 80 | kus | 9 |  | 0 | CS ÚRS 2018 02 |  |  | základní |  | 0 | 0 | 0 | 0 | 0 | 4 | K | 2 |  |  |  | ROZPOCET | 0 | 0 | 0 | 0 | 0 | 1 | 0 | 4 | 1961480613
| PP |  | Montáž vodovodních armatur na potrubí navrtávacích pasů s ventilem Jt 1 MPa, na potrubí z trub litinových, ocelových nebo plastických hmot DN 80 | [15 empty] | PP | 2
| PSC |  | Poznámka k souboru cen: 1. V cenách jsou započteny i náklady: a) u šoupátek ceny -1112 na vytvoření otvorů ve stropech šachet pro prostup zemních souprav šoupátek, b) u hlavních ventilů ceny -3111 na osazení zemních souprav, c) u navrtávacích pasů ceny -9111 na výkop montážních jamek, opravu izolace ocelových trubek a na osazení zemních souprav. 2. V cenách nejsou započteny náklady na: a) dodání vodoměrů, šoupátek, uzavíracích klapek, ventilů, montážních vložek, kompenzátorů, koncových nebo zpětných klapek, hydrantů, zemních souprav, šoupátkových koleček, šoupátkových a hydrantových klíčů, navrtávacích pasů, tvarovek a kompenzačních nástavců; tyto armatury se oceňují ve specifikaci, b) podkladní bloky pod armatury; bloky se oceňují příslušnými cenami souborů cen 452 2 . - . 1 Podkladní a zajišťovací konstrukce zděné na maltu cementovou, 452 3*- . 1 Podkladní a zajišťovací konstrukce z betonu, 452 35- . 1 Bednění podkladních a zajišťovacích konstrukcí části A 01 tohoto ceníku, c) obsyp odvodňovacího zařízení hydrantů ze štěrku nebo štěrkopísku; obsyp se oceňuje příslušnými cenami souboru cen 451 5 . - . 1 Lože pod potrubí, stoky a drobné objekty části A 01 tohoto katalogu, d) osazení hydrantových, šoupátkových a ventilových poklopů; osazení poklopů se oceňuje příslušnými cenami souboru cen 899 40-11 Osazení poklopů litinových části A 01 tohoto katalogu. 3. V cenách 891 52-4121 a -5211 nejsou započteny náklady na dodání těsnících pryžových kroužků. Tyto se oceňují ve specifikaci, nejsou-li zahrnuty v ceně trub. 4. V cenách 891 ..-5313 nejsou započteny náklady na dodání potrubní spojky. Tyto jsou zahrnuty v ceně trub. | [15 empty] | PSC | 2
| VV |  | "D.1.6 SO 05 Přeložky vodovodních řadů | [15 empty] | VV | 2 | 1 | True | 0 | ROZPOCET
| VV |  | "SO 05 PŘELOŽKY VODOVODNÍCH ŘADŮ | [15 empty] | VV | 2 | 1 | True | 0 | ROZPOCET
| VV |  | "PŘELOŽKA VODOVODU Č. 4 | [15 empty] | VV | 2 | 1 | True | 0 | ROZPOCET
| VV |  | "9x navrtávací pas celolitinový odbočka 5/4" pro potrubí DN80 | [15 empty] | VV | 2 | 1 | True | 0 | ROZPOCET
| VV |  | 9 |  | 9 | [13 empty] | VV | 2 | 2 | True | 0 | ROZPOCET
| VV |  | Součet |  | 9 | [13 empty] | VV | 2 | 4 | True | 1 | ROZPOCET
61 | M | 42271412 | pas navrtávací z tvárné litiny DN 80, rozsah (88-99), odbočky 1",5/4",6/4" | kus | 9 |  | 0 | CS ÚRS 2018 02 |  |  | základní |  | 0 | 0.0019 | 0.0171 | 0 | 0 | 8 | M | 2 |  |  |  | ROZPOCET | 0 | 0 | 0 | 0 | 0 | 1 | 0 | 4 | 2117825161
| PP |  | pas navrtávací z tvárné litiny DN 80, rozsah (88-99), odbočky 1",5/4",6/4" | [15 empty] | PP | 2
| VV |  | "D.1.6 SO 05 Přeložky vodovodních řadů | [15 empty] | VV | 2 | 1 | True | 0 | ROZPOCET
| VV |  | "SO 05 PŘELOŽKY VODOVODNÍCH ŘADŮ | [15 empty] | VV | 2 | 1 | True | 0 | ROZPOCET
| VV |  | "specifikace viz Technické podmínky (Odkanalizování obcí v povodí Jizery, 10/2018) | [15 empty] | VV | 2 | 1 | True | 0 | ROZPOCET
| VV |  | "PŘELOŽKA VODOVODU Č. 4 | [15 empty] | VV | 2 | 1 | True | 0 | ROZPOCET
| VV |  | "9x navrtávací pas celolitinový odbočka 5/4" pro potrubí DN80 | [15 empty] | VV | 2 | 1 | True | 0 | ROZPOCET
| VV |  | 9 |  | 9 | [13 empty] | VV | 2 | 2 | True | 0 | ROZPOCET
| VV |  | Součet |  | 9 | [13 empty] | VV | 2 | 4 | True | 1 | ROZPOCET
62 | K | 892233122 | Proplach a dezinfekce vodovodního potrubí DN od 40 | m | 2.6 |  | 0 | CS ÚRS 2018 02 |  |  | základní |  | 0 | 0 | 0 | 0 | 0 | 4 | K | 2 |  |  |  | ROZPOCET | 0 | 0 | 0 | 0 | 0 | 1 | 0 | 4 | 1977278463
| PP |  | Proplach a dezinfekce vodovodního potrubí DN od 40 | [15 empty] | PP | 2
| PSC |  | Poznámka k souboru cen: 1. V cenách jsou započteny náklady na napuštění a vypuštění vody, dodání vody a dezinfekčního prostředku. | [15 empty] | PSC | 2
| VV |  | "D.1.6 SO 05 Přeložky vodovodních řadů | [15 empty] | VV | 2 | 1 | True | 0 | ROZPOCET
| VV |  | "SO 05 PŘELOŽKY VODOVODNÍCH ŘADŮ | [15 empty] | VV | 2 | 1 | True | 0 | ROZPOCET
| VV |  | "PŘELOŽKA VODOVODU Č. 4 | [15 empty] | VV | 2 | 1 | True | 0 | ROZPOCET
| VV |  | "2,60m montáž potrubí HDPE 100 RC s krycím pláštěm d32 SDR 11 | [15 empty] | VV | 2 | 1 | True | 0 | ROZPOCET
| VV |  | 2,60 |  | 2.6 | [13 empty] | VV | 2 | 2 | True | 0 | ROZPOCET
| VV |  | Součet |  | 2.6 | [13 empty] | VV | 2 | 4 | True | 1 | ROZPOCET
63 | K | 892241111 | Tlaková zkouška vodou potrubí do 80 | m | 111.6 |  | 0 | CS ÚRS 2018 02 |  |  | základní |  | 0 | 0 | 0 | 0 | 0 | 4 | K | 2 |  |  |  | ROZPOCET | 0 | 0 | 0 | 0 | 0 | 1 | 0 | 4 | -1205174156
| PP |  | Tlakové zkoušky vodou na potrubí DN do 80 | [15 empty] | PP | 2
| PSC |  | Poznámka k souboru cen: 1. Ceny -2111 jsou určeny pro zabezpečení jednoho konce zkoušeného úseku jakéhokoliv druhu potrubí. 2. V cenách jsou započteny náklady: a) u cen -1111 - na přísun, montáž, demontáž a odsun zkoušecího čerpadla, napuštění tlakovou vodou a dodání vody pro tlakovou zkoušku, b) u cen -2111 - na montáž a demontáž výrobků nebo dílců pro zabezpečení konce zkoušeného úseku potrubí, na montáž a demontáž koncových tvarovek, na montáž zaslepovací příruby, na zaslepení odboček pro hydranty, vzdušníky a jiné armatury a odbočky pro odbočující řady, | [15 empty] | PSC | 2
| VV |  | "D.1.6 SO 05 Přeložky vodovodních řadů | [15 empty] | VV | 2 | 1 | True | 0 | ROZPOCET
| VV |  | "SO 05 PŘELOŽKY VODOVODNÍCH ŘADŮ | [15 empty] | VV | 2 | 1 | True | 0 | ROZPOCET
| VV |  | "PŘELOŽKA VODOVODU Č. 4 | [15 empty] | VV | 2 | 1 | True | 0 | ROZPOCET
| VV |  | "2,60m montáž potrubí HDPE 100 RC s krycím pláštěm d32 SDR 11 | [15 empty] | VV | 2 | 1 | True | 0 | ROZPOCET
| VV |  | 2,60 |  | 2.6 | [13 empty] | VV | 2 | 2 | True | 0 | ROZPOCET
| VV |  | "montáž nové potrubí TLT DN80 | [15 empty] | VV | 2 | 1 | True | 0 | ROZPOCET
| VV |  | "rozměry: dl. 109,00m | [15 empty] | VV | 2 | 1 | True | 0 | ROZPOCET
| VV |  | 109,00 |  | 109 | [13 empty] | VV | 2 | 2 | True | 0 | ROZPOCET
| VV |  | Součet |  | 111.6 | [13 empty] | VV | 2 | 4 | True | 1 | ROZPOCET
64 | K | 892271112R | Zkouška průchodnosti potrubí do DN 125 | m | 111.6 |  | 0 | R-položka |  |  | základní |  | 0 | 0 | 0 | 0 | 0 | 4 | K | 2 |  |  |  | ROZPOCET | 0 | 0 | 0 | 0 | 0 | 1 | 0 | 4 | 44702191
| PP |  | Zkouška průchodnosti potrubí do DN 125 | [15 empty] | PP | 2
| VV |  | "D.1.6 SO 05 Přeložky vodovodních řadů | [15 empty] | VV | 2 | 1 | True | 0 | ROZPOCET
| VV |  | "SO 05 PŘELOŽKY VODOVODNÍCH ŘADŮ | [15 empty] | VV | 2 | 1 | True | 0 | ROZPOCET
| VV |  | "PŘELOŽKA VODOVODU Č. 4 | [15 empty] | VV | 2 | 1 | True | 0 | ROZPOCET
| VV |  | "2,60m montáž potrubí HDPE 100 RC s krycím pláštěm d32 SDR 11 | [15 empty] | VV | 2 | 1 | True | 0 | ROZPOCET
| VV |  | 2,60 |  | 2.6 | [13 empty] | VV | 2 | 2 | True | 0 | ROZPOCET
| VV |  | "montáž nové potrubí TLT DN80 | [15 empty] | VV | 2 | 1 | True | 0 | ROZPOCET
| VV |  | "rozměry: dl. 109,00m | [15 empty] | VV | 2 | 1 | True | 0 | ROZPOCET
| VV |  | 109,00 |  | 109 | [13 empty] | VV | 2 | 2 | True | 0 | ROZPOCET
| VV |  | Součet |  | 111.6 | [13 empty] | VV | 2 | 4 | True | 1 | ROZPOCET
65 | K | 892271113R | Rozbor pitné vody dle vyhlášky čís. 376/200 Sb. | soubor | 1 |  | 0 | R-položka |  |  | základní |  | 0 | 0 | 0 | 0 | 0 | 4 | K | 2 |  |  |  | ROZPOCET | 0 | 0 | 0 | 0 | 0 | 1 | 0 | 4 | -1087832398
| PP |  | Rozbor pitné vody dle vyhlášky čís. 376/200 Sb. | [15 empty] | PP | 2
| VV |  | "D.1.6 SO 05 Přeložky vodovodních řadů | [15 empty] | VV | 2 | 1 | True | 0 | ROZPOCET
| VV |  | "SO 05 PŘELOŽKY VODOVODNÍCH ŘADŮ | [15 empty] | VV | 2 | 1 | True | 0 | ROZPOCET
| VV |  | "PŘELOŽKA VODOVODU Č. 4 | [15 empty] | VV | 2 | 1 | True | 0 | ROZPOCET
| VV |  | "1x krácený rozbor pitné vody | [15 empty] | VV | 2 | 1 | True | 0 | ROZPOCET
| VV |  | 1 |  | 1 | [13 empty] | VV | 2 | 2 | True | 0 | ROZPOCET
| VV |  | Součet |  | 1 | [13 empty] | VV | 2 | 4 | True | 1 | ROZPOCET
66 | K | 892273122 | Proplach a dezinfekce vodovodního potrubí DN od 80 do 125 | m | 109 |  | 0 | CS ÚRS 2018 02 |  |  | základní |  | 0 | 0 | 0 | 0 | 0 | 4 | K | 2 |  |  |  | ROZPOCET | 0 | 0 | 0 | 0 | 0 | 1 | 0 | 4 | 1036962570
| PP |  | Proplach a dezinfekce vodovodního potrubí DN od 80 do 125 | [15 empty] | PP | 2
| PSC |  | Poznámka k souboru cen: 1. V cenách jsou započteny náklady na napuštění a vypuštění vody, dodání vody a dezinfekčního prostředku. | [15 empty] | PSC | 2
| VV |  | "D.1.6 SO 05 Přeložky vodovodních řadů | [15 empty] | VV | 2 | 1 | True | 0 | ROZPOCET
| VV |  | "SO 05 PŘELOŽKY VODOVODNÍCH ŘADŮ | [15 empty] | VV | 2 | 1 | True | 0 | ROZPOCET
| VV |  | "PŘELOŽKA VODOVODU Č. 4 | [15 empty] | VV | 2 | 1 | True | 0 | ROZPOCET
| VV |  | "montáž nové potrubí TLT DN80 | [15 empty] | VV | 2 | 1 | True | 0 | ROZPOCET
| VV |  | "rozměry: dl. 109,00m | [15 empty] | VV | 2 | 1 | True | 0 | ROZPOCET
| VV |  | 109,00 |  | 109 | [13 empty] | VV | 2 | 2 | True | 0 | ROZPOCET
| VV |  | Součet |  | 109 | [13 empty] | VV | 2 | 4 | True | 1 | ROZPOCET
67 | K | 892372111 | Zabezpečení konců potrubí DN do 300 při tlakových zkouškách vodou | kus | 3 |  | 0 | CS ÚRS 2018 02 |  |  | základní |  | 0 | 0.46009 | 1.3803 | 0 | 0 | 4 | K | 2 |  |  |  | ROZPOCET | 0 | 0 | 0 | 0 | 0 | 1 | 0 | 4 | -1174406648
| PP |  | Tlakové zkoušky vodou zabezpečení konců potrubí při tlakových zkouškách DN do 300 | [15 empty] | PP | 2
| PSC |  | Poznámka k souboru cen: 1. Ceny -2111 jsou určeny pro zabezpečení jednoho konce zkoušeného úseku jakéhokoliv druhu potrubí. 2. V cenách jsou započteny náklady: a) u cen -1111 - na přísun, montáž, demontáž a odsun zkoušecího čerpadla, napuštění tlakovou vodou a dodání vody pro tlakovou zkoušku, b) u cen -2111 - na montáž a demontáž výrobků nebo dílců pro zabezpečení konce zkoušeného úseku potrubí, na montáž a demontáž koncových tvarovek, na montáž zaslepovací příruby, na zaslepení odboček pro hydranty, vzdušníky a jiné armatury a odbočky pro odbočující řady, | [15 empty] | PSC | 2
| VV |  | "D.1.6 SO 05 Přeložky vodovodních řadů | [15 empty] | VV | 2 | 1 | True | 0 | ROZPOCET
| VV |  | "SO 05 PŘELOŽKY VODOVODNÍCH ŘADŮ | [15 empty] | VV | 2 | 1 | True | 0 | ROZPOCET
| VV |  | "PŘELOŽKA VODOVODU Č. 4 | [15 empty] | VV | 2 | 1 | True | 0 | ROZPOCET
| VV |  | "2,60m montáž potrubí HDPE 100 RC s krycím pláštěm d32 SDR 11 | [15 empty] | VV | 2 | 1 | True | 0 | ROZPOCET
| VV |  | 1 |  | 1 | [13 empty] | VV | 2 | 2 | True | 0 | ROZPOCET
| VV |  | "montáž nové potrubí TLT DN80 | [15 empty] | VV | 2 | 1 | True | 0 | ROZPOCET
| VV |  | "rozměry: dl. 109,00m | [15 empty] | VV | 2 | 1 | True | 0 | ROZPOCET
| VV |  | 2 |  | 2 | [13 empty] | VV | 2 | 2 | True | 0 | ROZPOCET
| VV |  | Součet |  | 3 | [13 empty] | VV | 2 | 4 | True | 1 | ROZPOCET
68 | K | 899401112 | Osazení poklopů litinových šoupátkových | kus | 11 |  | 0 | CS ÚRS 2018 02 |  |  | základní |  | 0 | 0.12303 | 1.3533 | 0 | 0 | 4 | K | 2 |  |  |  | ROZPOCET | 0 | 0 | 0 | 0 | 0 | 1 | 0 | 4 | 1587832200
| PP |  | Osazení poklopů litinových šoupátkových | [15 empty] | PP | 2
| PSC |  | Poznámka k souboru cen: 1. V cenách osazení poklopů jsou započteny i náklady na jejich podezdění. 2. V cenách nejsou započteny náklady na dodání poklopů; tyto se oceňují ve specifikaci. Ztratné se nestanoví. | [15 empty] | PSC | 2
| VV |  | "D.1.6 SO 05 Přeložky vodovodních řadů | [15 empty] | VV | 2 | 1 | True | 0 | ROZPOCET
| VV |  | "SO 05 PŘELOŽKY VODOVODNÍCH ŘADŮ | [15 empty] | VV | 2 | 1 | True | 0 | ROZPOCET
| VV |  | "PŘELOŽKA VODOVODU Č. 4 | [15 empty] | VV | 2 | 1 | True | 0 | ROZPOCET
| VV |  | "2x litinový poklop šoupátkový (šoupátko přírubové DN80) | [15 empty] | VV | 2 | 1 | True | 0 | ROZPOCET
| VV |  | 2 |  | 2 | [13 empty] | VV | 2 | 2 | True | 0 | ROZPOCET
| VV |  | "9x litinový poklop šoupátkový (šoupátko vodovodní přípojkové závitové DN32 PN16) | [15 empty] | VV | 2 | 1 | True | 0 | ROZPOCET
| VV |  | 9 |  | 9 | [13 empty] | VV | 2 | 2 | True | 0 | ROZPOCET
| VV |  | Součet |  | 11 | [13 empty] | VV | 2 | 4 | True | 1 | ROZPOCET
69 | M | 42291352 | poklop litinový šoupátkový pro zemní soupravy osazení do terénu a do vozovky | kus | 11 |  | 0 | CS ÚRS 2018 02 |  |  | základní |  | 0 | 0.0133 | 0.1463 | 0 | 0 | 8 | M | 2 |  |  |  | ROZPOCET | 0 | 0 | 0 | 0 | 0 | 1 | 0 | 4 | -301568831
| PP |  | poklop litinový šoupátkový pro zemní soupravy osazení do terénu a do vozovky | [15 empty] | PP | 2
| VV |  | "D.1.6 SO 05 Přeložky vodovodních řadů | [15 empty] | VV | 2 | 1 | True | 0 | ROZPOCET
| VV |  | "SO 05 PŘELOŽKY VODOVODNÍCH ŘADŮ | [15 empty] | VV | 2 | 1 | True | 0 | ROZPOCET
| VV |  | "specifikace viz Technické podmínky (Odkanalizování obcí v povodí Jizery, 10/2018) | [15 empty] | VV | 2 | 1 | True | 0 | ROZPOCET
| VV |  | "PŘELOŽKA VODOVODU Č. 4 | [15 empty] | VV | 2 | 1 | True | 0 | ROZPOCET
| VV |  | "2x litinový poklop šoupátkový (šoupátko přírubové DN80) | [15 empty] | VV | 2 | 1 | True | 0 | ROZPOCET
| VV |  | 2 |  | 2 | [13 empty] | VV | 2 | 2 | True | 0 | ROZPOCET
| VV |  | "9x litinový poklop šoupátkový (šoupátko vodovodní přípojkové závitové DN32 PN16) | [15 empty] | VV | 2 | 1 | True | 0 | ROZPOCET
| VV |  | 9 |  | 9 | [13 empty] | VV | 2 | 2 | True | 0 | ROZPOCET
| VV |  | Součet |  | 11 | [13 empty] | VV | 2 | 4 | True | 1 | ROZPOCET
70 | K | 899401113 | Osazení poklopů litinových hydrantových | kus | 1 |  | 0 | CS ÚRS 2018 02 |  |  | základní |  | 0 | 0.32906 | 0.32906 | 0 | 0 | 4 | K | 2 |  |  |  | ROZPOCET | 0 | 0 | 0 | 0 | 0 | 1 | 0 | 4 | 1610494260
| PP |  | Osazení poklopů litinových hydrantových | [15 empty] | PP | 2
| PSC |  | Poznámka k souboru cen: 1. V cenách osazení poklopů jsou započteny i náklady na jejich podezdění. 2. V cenách nejsou započteny náklady na dodání poklopů; tyto se oceňují ve specifikaci. Ztratné se nestanoví. | [15 empty] | PSC | 2
| VV |  | "D.1.6 SO 05 Přeložky vodovodních řadů | [15 empty] | VV | 2 | 1 | True | 0 | ROZPOCET
| VV |  | "SO 05 PŘELOŽKY VODOVODNÍCH ŘADŮ | [15 empty] | VV | 2 | 1 | True | 0 | ROZPOCET
| VV |  | "PŘELOŽKA VODOVODU Č. 4 | [15 empty] | VV | 2 | 1 | True | 0 | ROZPOCET
| VV |  | "1x litinový hydrantový poklop (hydrant podzemní DN80 PN16) | [15 empty] | VV | 2 | 1 | True | 0 | ROZPOCET
| VV |  | 1 |  | 1 | [13 empty] | VV | 2 | 2 | True | 0 | ROZPOCET
| VV |  | Součet |  | 1 | [13 empty] | VV | 2 | 4 | True | 1 | ROZPOCET
71 | M | 42291452 | poklop litinový - hydrantový DN 80 | kus | 1 |  | 0 | CS ÚRS 2018 02 |  |  | základní |  | 0 | 0.0295 | 0.0295 | 0 | 0 | 8 | M | 2 |  |  |  | ROZPOCET | 0 | 0 | 0 | 0 | 0 | 1 | 0 | 4 | -1122035236
| PP |  | poklop litinový - hydrantový DN 80 | [15 empty] | PP | 2
| VV |  | "D.1.6 SO 05 Přeložky vodovodních řadů | [15 empty] | VV | 2 | 1 | True | 0 | ROZPOCET
| VV |  | "SO 05 PŘELOŽKY VODOVODNÍCH ŘADŮ | [15 empty] | VV | 2 | 1 | True | 0 | ROZPOCET
| VV |  | "specifikace viz Technické podmínky (Odkanalizování obcí v povodí Jizery, 10/2018) | [15 empty] | VV | 2 | 1 | True | 0 | ROZPOCET
| VV |  | "PŘELOŽKA VODOVODU Č. 4 | [15 empty] | VV | 2 | 1 | True | 0 | ROZPOCET
| VV |  | "1x litinový hydrantový poklop (hydrant podzemní DN80 PN16) | [15 empty] | VV | 2 | 1 | True | 0 | ROZPOCET
| VV |  | 1 |  | 1 | [13 empty] | VV | 2 | 2 | True | 0 | ROZPOCET
| VV |  | Součet |  | 1 | [13 empty] | VV | 2 | 4 | True | 1 | ROZPOCET
72 | K | 899722112 | Krytí potrubí z plastů výstražnou fólií z PVC 25 cm | m | 111.6 |  | 0 | CS ÚRS 2018 02 |  |  | základní |  | 0 | 7e-05 | 0.007812 | 0 | 0 | 4 | K | 2 |  |  |  | ROZPOCET | 0 | 0 | 0 | 0 | 0 | 1 | 0 | 4 | -562223831
| PP |  | Krytí potrubí z plastů výstražnou fólií z PVC šířky 25 cm | [15 empty] | PP | 2
| VV |  | "D.1.6 SO 05 Přeložky vodovodních řadů | [15 empty] | VV | 2 | 1 | True | 0 | ROZPOCET
| VV |  | "SO 05 PŘELOŽKY VODOVODNÍCH ŘADŮ | [15 empty] | VV | 2 | 1 | True | 0 | ROZPOCET
| VV |  | "PŘELOŽKA VODOVODU Č. 4 | [15 empty] | VV | 2 | 1 | True | 0 | ROZPOCET
| VV |  | "2,60m montáž potrubí HDPE 100 RC s krycím pláštěm d32 SDR 11 | [15 empty] | VV | 2 | 1 | True | 0 | ROZPOCET
| VV |  | 2,60 |  | 2.6 | [13 empty] | VV | 2 | 2 | True | 0 | ROZPOCET
| VV |  | "montáž nové potrubí TLT DN80 | [15 empty] | VV | 2 | 1 | True | 0 | ROZPOCET
| VV |  | "rozměry: dl. 109,00m | [15 empty] | VV | 2 | 1 | True | 0 | ROZPOCET
| VV |  | 109,00 |  | 109 | [13 empty] | VV | 2 | 2 | True | 0 | ROZPOCET
| VV |  | Součet |  | 111.6 | [13 empty] | VV | 2 | 4 | True | 1 | ROZPOCET
| D | 9 | Ostatní konstrukce a práce, bourání |  |  |  | 0 | [5 empty] | 0 |  | 0 |  | 4.316 | 1 | D | 1 |  |  |  | ROZPOCET | [6 empty] | 0
73 | K | 938909311 | Čištění vozovek metením strojně podkladu nebo krytu betonového nebo živičného | m2 | 215.8 |  | 0 | CS ÚRS 2018 02 |  |  | základní |  | 0 | 0 | 0 | 0.02 | 4.316 | 4 | K | 2 |  |  |  | ROZPOCET | 0 | 0 | 0 | 0 | 0 | 1 | 0 | 4 | -1505300242
| PP |  | Čištění vozovek metením bláta, prachu nebo hlinitého nánosu s odklizením na hromady na vzdálenost do 20 m nebo naložením na dopravní prostředek strojně povrchu podkladu nebo krytu betonového nebo živičného | [15 empty] | PP | 2
| PSC |  | Poznámka k souboru cen: 1. Ceny jsou určeny pro očištění: a) povrchu stávající vozovky, b) povrchu rozestavěné trvalé vozovky, předepíše-li projekt užívat nově zřizovanou vozovku po dobu výstavby ještě před zřízením konečného závěrečného krytu. 2. V cenách nejsou započteny náklady na vodorovnou dopravu odstraněného materiálu, která se oceňuje cenami souboru cen 997 22-15 Vodorovná doprava suti. | [15 empty] | PSC | 2
| VV |  | "D.1.6 SO 05 Přeložky vodovodních řadů | [15 empty] | VV | 2 | 1 | True | 0 | ROZPOCET
| VV |  | "SO 05 PŘELOŽKY VODOVODNÍCH ŘADŮ | [15 empty] | VV | 2 | 1 | True | 0 | ROZPOCET
| VV |  | "obnova komunikací | [15 empty] | VV | 2 | 1 | True | 0 | ROZPOCET
| VV |  | "PŘELOŽKA ČÍS. 4, dtto F3 (ul. Hluboká) | [15 empty] | VV | 2 | 1 | True | 0 | ROZPOCET
| VV |  | "obnova komunikace, krycí vrstva asfalt ACO11 tl. 0,04m | [15 empty] | VV | 2 | 1 | True | 0 | ROZPOCET
| VV |  | "rozměry: pl. 215,80m2 | [15 empty] | VV | 2 | 1 | True | 0 | ROZPOCET
| VV |  | 215,80 |  | 215.8 | [13 empty] | VV | 2 | 2 | True | 0 | ROZPOCET
| VV |  | Součet |  | 215.8 | [13 empty] | VV | 2 | 4 | True | 1 | ROZPOCET
| D | 997 | Přesun sutě |  |  |  | 0 | [5 empty] | 0 |  | 0 |  | 0 | 1 | D | 1 |  |  |  | ROZPOCET | [6 empty] | 0
74 | K | 997221551 | Vodorovná doprava suti ze sypkých materiálů | t | 53.235 |  | 0 | CS ÚRS 2018 02 |  |  | základní |  | 0 | 0 | 0 | 0 | 0 | 4 | K | 2 |  |  |  | ROZPOCET | 0 | 0 | 0 | 0 | 0 | 1 | 0 | 4 | -1302557976
| PP |  | Vodorovná doprava suti bez naložení, ale se složením a s hrubým urovnáním ze sypkých materiálů | [15 empty] | PP | 2
| PSC |  | Poznámka k souboru cen: 1. Ceny nelze použít pro vodorovnou dopravu suti po železnici, po vodě nebo neobvyklými dopravními prostředky. 2. Je-li na dopravní dráze pro vodorovnou dopravu suti překážka, pro kterou je nutno suť překládat z jednoho dopravního prostředku na druhý, oceňuje se tato doprava v každém úseku samostatně. 3. Ceny 997 22-155 jsou určeny pro sypký materiál, např. kamenivo a hmoty kamenitého charakteru stmelené vápnem, cementem nebo živicí. 4. Ceny 997 22-156 jsou určeny pro drobný kusový materiál (dlažební kostky, lomový kámen). | [15 empty] | PSC | 2
| VV |  | "D.1.6 SO 05 Přeložky vodovodních řadů | [15 empty] | VV | 2 | 1 | True | 0 | ROZPOCET
| VV |  | "SO 05 PŘELOŽKY VODOVODNÍCH ŘADŮ | [15 empty] | VV | 2 | 1 | True | 0 | ROZPOCET
| VV |  | "PŘESUN VYBOURANÝCH HMOT NA TRVALOU SKLÁDKU | [15 empty] | VV | 2 | 1 | True | 0 | ROZPOCET
| VV |  | "přesun na trvalou skládku k tomu určenou dle dispozic zhotovitele | [15 empty] | VV | 2 | 1 | True | 0 | ROZPOCET
| VV |  | "bourání stávajících komunikací | [15 empty] | VV | 2 | 1 | True | 0 | ROZPOCET
| VV |  | "PŘELOŽKA ČÍS. 4, dtto F3 (ul. Hluboká) | [15 empty] | VV | 2 | 1 | True | 0 | ROZPOCET
| VV |  | "odstranění stávající vrstvy komunikace - asfalt, podkladní vrstva drcené kamenivo tl. 0,30m | [15 empty] | VV | 2 | 1 | True | 0 | ROZPOCET
| VV |  | "rozměry: š. 1,02m, dl. celkem 109,00m | [15 empty] | VV | 2 | 1 | True | 0 | ROZPOCET
| VV |  | "KÁMEN suť hmotnost celkem 48,919t | [15 empty] | VV | 2 | 1 | True | 0 | ROZPOCET
| VV |  | 48,919 |  | 48.919 | [13 empty] | VV | 2 | 2 | True | 0 | ROZPOCET
| VV |  | "PŘELOŽKA ČÍS. 4, dtto F3 (ul. Hluboká) | [15 empty] | VV | 2 | 1 | True | 0 | ROZPOCET
| VV |  | "obnova komunikace, krycí vrstva asfalt ACO11 tl. 0,04m | [15 empty] | VV | 2 | 1 | True | 0 | ROZPOCET
| VV |  | "rozměry: pl. 215,80m2 | [15 empty] | VV | 2 | 1 | True | 0 | ROZPOCET
| VV |  | "KÁMEN suť hmotnost celkem 4,316t | [15 empty] | VV | 2 | 1 | True | 0 | ROZPOCET
| VV |  | 4,316 |  | 4.316 | [13 empty] | VV | 2 | 2 | True | 0 | ROZPOCET
| VV |  | Součet |  | 53.235 | [13 empty] | VV | 2 | 4 | True | 1 | ROZPOCET
75 | K | 997221562R | Vodorovná doprava suti z kovových materiálů | t | 0.104 |  | 0 | R-položka |  |  | základní |  | 0 | 0 | 0 | 0 | 0 | 4 | K | 2 |  |  |  | ROZPOCET | 0 | 0 | 0 | 0 | 0 | 1 | 0 | 4 | 1474178026
| PP |  | Vodorovná doprava suti bez naložení, ale se složením a s hrubým urovnáním z kovových materiálů | [15 empty] | PP | 2
| PSC |  | Poznámka k souboru cen: 1. Ceny nelze použít pro vodorovnou dopravu suti po železnici, po vodě nebo neobvyklými dopravními prostředky. 2. Je-li na dopravní dráze pro vodorovnou dopravu suti překážka, pro kterou je nutno suť překládat z jednoho dopravního prostředku na druhý, oceňuje se tato doprava v každém úseku samostatně. 3. Ceny 997 22-155 jsou určeny pro sypký materiál, např. kamenivo a hmoty kamenitého charakteru stmelené vápnem, cementem nebo živicí. 4. Ceny 997 22-156 jsou určeny pro drobný kusový materiál (dlažební kostky, lomový kámen). | [15 empty] | PSC | 2
| VV |  | "D.1.6 SO 05 Přeložky vodovodních řadů | [15 empty] | VV | 2 | 1 | True | 0 | ROZPOCET
| VV |  | "SO 05 PŘELOŽKY VODOVODNÍCH ŘADŮ | [15 empty] | VV | 2 | 1 | True | 0 | ROZPOCET
| VV |  | "PŘESUN VYBOURANÝCH HMOT NA TRVALOU SKLÁDKU | [15 empty] | VV | 2 | 1 | True | 0 | ROZPOCET
| VV |  | "přesun na trvalou skládku k tomu určenou dle dispozic zhotovitele | [15 empty] | VV | 2 | 1 | True | 0 | ROZPOCET
| VV |  | "PŘELOŽKA ČÍS. 4, dtto STOKA F3 (ul. Hluboká) | [15 empty] | VV | 2 | 1 | True | 0 | ROZPOCET
| VV |  | "9x demontáž stávající šoupátko DN32 | [15 empty] | VV | 2 | 1 | True | 0 | ROZPOCET
| VV |  | "KOV suť hmotnost celkem 0,069t | [15 empty] | VV | 2 | 1 | True | 0 | ROZPOCET
| VV |  | 0,069 |  | 0.069 | [13 empty] | VV | 2 | 2 | True | 0 | ROZPOCET
| VV |  | "2x demontáž stávající šoupátko DN80 | [15 empty] | VV | 2 | 1 | True | 0 | ROZPOCET
| VV |  | "KOV suť hmotnost celkem 0,035t | [15 empty] | VV | 2 | 1 | True | 0 | ROZPOCET
| VV |  | 0,035 |  | 0.035 | [13 empty] | VV | 2 | 2 | True | 0 | ROZPOCET
| VV |  | Součet |  | 0.104 | [13 empty] | VV | 2 | 4 | True | 1 | ROZPOCET
76 | K | 997221571 | Vodorovná doprava vybouraných hmot | t | 68.228 |  | 0 | CS ÚRS 2018 02 |  |  | základní |  | 0 | 0 | 0 | 0 | 0 | 4 | K | 2 |  |  |  | ROZPOCET | 0 | 0 | 0 | 0 | 0 | 1 | 0 | 4 | -1761438976
| PP |  | Vodorovná doprava vybouraných hmot bez naložení, ale se složením a s hrubým urovnáním | [15 empty] | PP | 2
| PSC |  | Poznámka k souboru cen: 1. Ceny nelze použít pro vodorovnou dopravu vybouraných hmot po železnici, po vodě nebo neobvyklými dopravními prostředky. 2. Je-li na dopravní dráze pro vodorovnou dopravu vybouraných hmot překážka, pro kterou je nutno vybourané hmoty překládat z jednoho dopravního prostředku na druhý, oceňuje se tato doprava v každém úseku samostatně. | [15 empty] | PSC | 2
| VV |  | "D.1.6 SO 05 Přeložky vodovodních řadů | [15 empty] | VV | 2 | 1 | True | 0 | ROZPOCET
| VV |  | "SO 05 PŘELOŽKY VODOVODNÍCH ŘADŮ | [15 empty] | VV | 2 | 1 | True | 0 | ROZPOCET
| VV |  | "PŘESUN VYBOURANÝCH HMOT NA TRVALOU SKLÁDKU | [15 empty] | VV | 2 | 1 | True | 0 | ROZPOCET
| VV |  | "přesun na trvalou skládku k tomu určenou dle dispozic zhotovitele | [15 empty] | VV | 2 | 1 | True | 0 | ROZPOCET
| VV |  | "bourání stávajících komunikací | [15 empty] | VV | 2 | 1 | True | 0 | ROZPOCET
| VV |  | "PŘELOŽKA ČÍS. 4, dtto F3 (ul. Hluboká) | [15 empty] | VV | 2 | 1 | True | 0 | ROZPOCET
| VV |  | "odstranění stávající vrstvy komunikace, krycí vrstva asfalt | [15 empty] | VV | 2 | 1 | True | 0 | ROZPOCET
| VV |  | "rozměry: pl. 215,80m2 | [15 empty] | VV | 2 | 1 | True | 0 | ROZPOCET
| VV |  | "ASFALT suť hmotnost celkem 68,193t | [15 empty] | VV | 2 | 1 | True | 0 | ROZPOCET
| VV |  | 68,193 |  | 68.193 | [13 empty] | VV | 2 | 2 | True | 0 | ROZPOCET
| VV |  | "PŘELOŽKA ČÍS. 4, dtto STOKA F3 (ul. Hluboká) | [15 empty] | VV | 2 | 1 | True | 0 | ROZPOCET
| VV |  | "109,00m demontáž stávající potrubí D63 | [15 empty] | VV | 2 | 1 | True | 0 | ROZPOCET
| VV |  | "PLAST suť hmotnost celkem 0,035t | [15 empty] | VV | 2 | 1 | True | 0 | ROZPOCET
| VV |  | 0,035 |  | 0.035 | [13 empty] | VV | 2 | 2 | True | 0 | ROZPOCET
| VV |  | Součet |  | 68.228 | [13 empty] | VV | 2 | 4 | True | 1 | ROZPOCET
77 | K | 997221612 | Nakládání vybouraných hmot na dopravní prostředky pro vodorovnou dopravu | t | 0.139 |  | 0 | CS ÚRS 2018 02 |  |  | základní |  | 0 | 0 | 0 | 0 | 0 | 4 | K | 2 |  |  |  | ROZPOCET | 0 | 0 | 0 | 0 | 0 | 1 | 0 | 4 | -815900183
| PP |  | Nakládání na dopravní prostředky pro vodorovnou dopravu vybouraných hmot | [15 empty] | PP | 2
| PSC |  | Poznámka k souboru cen: 1. Ceny lze použít i pro překládání při lomené dopravě. 2. Ceny nelze použít při dopravě po železnici, po vodě nebo neobvyklými dopravními prostředky. | [15 empty] | PSC | 2
| VV |  | "D.1.6 SO 05 Přeložky vodovodních řadů | [15 empty] | VV | 2 | 1 | True | 0 | ROZPOCET
| VV |  | "SO 05 PŘELOŽKY VODOVODNÍCH ŘADŮ | [15 empty] | VV | 2 | 1 | True | 0 | ROZPOCET
| VV |  | "PŘELOŽKA ČÍS. 4, dtto STOKA F3 (ul. Hluboká) | [15 empty] | VV | 2 | 1 | True | 0 | ROZPOCET
| VV |  | "9x demontáž stávající šoupátko DN32 | [15 empty] | VV | 2 | 1 | True | 0 | ROZPOCET
| VV |  | "KOV suť hmotnost celkem 0,069t | [15 empty] | VV | 2 | 1 | True | 0 | ROZPOCET
| VV |  | 0,069 |  | 0.069 | [13 empty] | VV | 2 | 2 | True | 0 | ROZPOCET
| VV |  | "2x demontáž stávající šoupátko DN80 | [15 empty] | VV | 2 | 1 | True | 0 | ROZPOCET
| VV |  | "KOV suť hmotnost celkem 0,035t | [15 empty] | VV | 2 | 1 | True | 0 | ROZPOCET
| VV |  | 0,035 |  | 0.035 | [13 empty] | VV | 2 | 2 | True | 0 | ROZPOCET
| VV |  | "PŘELOŽKA ČÍS. 4, dtto STOKA F3 (ul. Hluboká) | [15 empty] | VV | 2 | 1 | True | 0 | ROZPOCET
| VV |  | "109,00m demontáž stávající potrubí D63 | [15 empty] | VV | 2 | 1 | True | 0 | ROZPOCET
| VV |  | "PLAST suť hmotnost celkem 0,035t | [15 empty] | VV | 2 | 1 | True | 0 | ROZPOCET
| VV |  | 0,035 |  | 0.035 | [13 empty] | VV | 2 | 2 | True | 0 | ROZPOCET
| VV |  | Součet |  | 0.139 | [13 empty] | VV | 2 | 4 | True | 1 | ROZPOCET
| D | 998 | Přesun hmot |  |  |  | 0 | [5 empty] | 0 |  | 0 |  | 0 | 1 | D | 1 |  |  |  | ROZPOCET | [6 empty] | 0
78 | K | 998275101 | Přesun hmot pro trubní vedení z trub kameninových otevřený výkop | t | 218.479 |  | 0 | CS ÚRS 2018 02 |  |  | základní |  | 0 | 0 | 0 | 0 | 0 | 4 | K | 2 |  |  |  | ROZPOCET | 0 | 0 | 0 | 0 | 0 | 1 | 0 | 4 | 786711831
| PP |  | Přesun hmot pro trubní vedení hloubené z trub kameninových pro kanalizace v otevřeném výkopu dopravní vzdálenost do 15 m | [15 empty] | PP | 2
| PSC |  | Poznámka k souboru cen: 1. Položky přesunu hmot nelze užít pro zeminu, sypaniny, štěrkopísek, kamenivo ap. Případná manipulace s tímto materiálem se oceňuje souborem cen 162 .0-11 Vodorovné přemístění výkopku nebo sypaniny katalogu 800-1 Zemní práce. | [15 empty] | PSC | 2
| D | PSV | Práce a dodávky PSV |  |  |  | 0 | [5 empty] | 0 |  | 0 |  | 0.03488 | 2 | D | 0 |  |  |  | ROZPOCET | [6 empty] | 0
| D | 722 | Zdravotechnika - vnitřní vodovod |  |  |  | 0 | [5 empty] | 0 |  | 0 |  | 0.03488 | 2 | D | 1 |  |  |  | ROZPOCET | [6 empty] | 0
79 | K | 722170807 | Demontáž rozvodů vody z plastů do D 110 | m | 109 |  | 0 | CS ÚRS 2018 02 |  |  | základní |  | 0 | 0 | 0 | 0.00032 | 0.03488 | 16 | K | 2 |  |  |  | ROZPOCET | 0 | 0 | 0 | 0 | 0 | 1 | 0 | 16 | 2002359293
| PP |  | Demontáž rozvodů vody z plastů přes 50 do Ø 110 mm | [15 empty] | PP | 2
| VV |  | "D.1.6 SO 05 Přeložky vodovodních řadů | [15 empty] | VV | 2 | 1 | True | 0 | ROZPOCET
| VV |  | "SO 05 PŘELOŽKY VODOVODNÍCH ŘADŮ | [15 empty] | VV | 2 | 1 | True | 0 | ROZPOCET
| VV |  | "demontáž stávajícího potrubí - plast | [15 empty] | VV | 2 | 1 | True | 0 | ROZPOCET
| VV |  | "PŘELOŽKA ČÍS. 4, dtto STOKA F3 (ul. Hluboká) | [15 empty] | VV | 2 | 1 | True | 0 | ROZPOCET
| VV |  | "109,00m demontáž stávající potrubí D63 | [15 empty] | VV | 2 | 1 | True | 0 | ROZPOCET
| VV |  | 109,00 |  | 109 | [13 empty] | VV | 2 | 2 | True | 0 | ROZPOCET
| VV |  | Součet |  | 109 | [13 empty] | VV | 2 | 4 | True | 1 | ROZPOCET

## SO 05.05
[9 empty] | >> skryté sloupce << | [9 empty] | {53f75c8e-39ba-47d4-9c71-9aa3fc0b23fb}
2
| KRYCÍ LIST SOUPISU PRACÍ | [8 empty] | v --- níže se nacházejí doplnkové a pomocné údaje k sestavám --- v | [8 empty] | False
Stavba:
DVZ Brodce, výstavba kanalizace N
Objekt:
SO 05 - přeložky vodovodních řadů
Soupis:
SO 05.05 - přeložka vodovodního řadu čís. 5
| KSO: |  | 827 11 |  |  | CC-CZ: | 22121
| Místo: |  | Brodce |  |  | Datum: | 21. 2. 2019
| Zadavatel: |  |  |  |  | IČ:
|  | Vodovody a kanalizace Mladá Boleslav, a.s. |  |  |  | DIČ:
| Uchazeč: |  |  |  |  | IČ: | Vyplň údaj
|  | Vyplň údaj |  |  |  | DIČ: | Vyplň údaj
Poznámka:
Je-li v názvu položky v kontrolním rozpočtu nebo v soupisu prací uvedena v kolonce "Popis" obchodní značka jakéhokoliv materiálu, výrobku nebo technologie, má tento název pouze informativní charakter. Pro ocenění a následně pro realizaci je možné použít jiný materiál, výrobek nebo technologii, se srovnatelnými nebo lepšími užitnými vlastnostmi, které odpovídají požadavkům dokumentace.
| Cena bez DPH | [5 empty] | 0
|  |  | Základ daně |  |  | Sazba daně | Výše daně
| DPH | základní | 0 |  |  | 21% | 0
|  | snížená | 0 |  |  | 15% | 0
|  | zákl. přenesená | 0 |  |  | 21% | 0
|  | sníž. přenesená | 0 |  |  | 15% | 0
|  | nulová | 0 |  |  | 0% | 0
| Cena s DPH |  |  | v | CZK |  | 0
| Projektant |  |  | Zpracovatel
| Datum a podpis: |  | Razítko | Datum a podpis: |  |  | Razítko
| Objednavatel |  |  | Uchazeč
| Datum a podpis: |  | Razítko | Datum a podpis: |  |  | Razítko
REKAPITULACE ČLENĚNÍ SOUPISU PRACÍ
Stavba:
DVZ Brodce, výstavba kanalizace N
Objekt:
SO 05 - přeložky vodovodních řadů
Soupis:
SO 05.05 - přeložka vodovodního řadu čís. 5
Místo: |  |  | Brodce |  |  | Datum: | 21. 2. 2019
Zadavatel: |  |  | Vodovody a kanalizace Mladá Boleslav, a.s.
Uchazeč: |  |  | Vyplň údaj
Kód dílu - Popis | [6 empty] | Cena celkem [CZK]
Náklady ze soupisu prací | [6 empty] | 0 | [12 empty] | -1
| HSV - Práce a dodávky HSV | [5 empty] | 0
| 1 - Zemní práce | [5 empty] | 0
| 4 - Vodorovné konstrukce | [5 empty] | 0
| 5 - Komunikace pozemní | [5 empty] | 0
| 8 - Trubní vedení | [5 empty] | 0
| 997 - Přesun sutě | [5 empty] | 0
| 998 - Přesun hmot | [5 empty] | 0
| PSV - Práce a dodávky PSV | [5 empty] | 0
| 722 - Zdravotechnika - vnitřní vodovod | [5 empty] | 0
SOUPIS PRACÍ
Stavba:
DVZ Brodce, výstavba kanalizace N
Objekt:
SO 05 - přeložky vodovodních řadů
Soupis:
SO 05.05 - přeložka vodovodního řadu čís. 5
Místo: |  |  | Brodce |  |  | Datum: | 21. 2. 2019
Zadavatel: |  |  | Vodovody a kanalizace Mladá Boleslav, a.s.
Uchazeč: |  |  | Vyplň údaj
PČ | Typ | Kód | Popis | MJ | Množství | J.cena [CZK] | Cena celkem [CZK] | Cenová soustava |  |  | DPH | J. Nh [h] | Nh celkem [h] | J. hmotnost [t] | Hmotnost celkem [t] | J. suť [t] | Suť Celkem [t]
Náklady soupisu celkem | [6 empty] | 0 | [5 empty] | 0 |  | 141.2884 |  | 24.6023 |  | D | -1 | [10 empty] | 0
| D | HSV | Práce a dodávky HSV |  |  |  | 0 | [5 empty] | 0 |  | 141.2884 |  | 24.5703 | 1 | D | 0 |  |  |  | ROZPOCET | [6 empty] | 0
| D | 1 | Zemní práce |  |  |  | 0 | [5 empty] | 0 |  | 78.0633 |  | 24.505 | 1 | D | 1 |  |  |  | ROZPOCET | [6 empty] | 0
1 | K | 113107224 | Odstranění podkladu z kameniva drceného tl 400 mm strojně pl přes 200 m2 | m2 | 42.25 |  | 0 | CS ÚRS 2018 02 |  |  | základní |  | 0 | 0 | 0 | 0.58 | 24.505 | 4 | K | 2 |  |  |  | ROZPOCET | 0 | 0 | 0 | 0 | 0 | 1 | 0 | 4 | 2109076313
| PP |  | Odstranění podkladů nebo krytů strojně plochy jednotlivě přes 200 m2 s přemístěním hmot na skládku na vzdálenost do 20 m nebo s naložením na dopravní prostředek z kameniva hrubého drceného, o tl. vrstvy přes 300 do 400 mm | [15 empty] | PP | 2
| PSC |  | Poznámka k souboru cen: 1. Pro volbu cen z hlediska množství se uvažuje každá souvisle odstraňovaná plocha krytu nebo podkladu stejného druhu samostatně. Odstraňuje-li se několik vrstev vozovky najednou, jednotlivé vrstvy se oceňují každá samostatně. 2. Ceny a) –7111 až –7113, –7151 až -7153, -7211 až -7213 a -7311 až -7313 lze použít i pro odstranění podkladů nebo krytů ze štěrkopísku, škváry, strusky nebo z mechanicky zpevněných zemin, b) –7121 až 7125, –7161 až -7165, -7221 až -7225 a -7321 až -7325 lze použít i pro odstranění podkladů nebo krytů ze zemin stabilizovaných vápnem, c) –7130 až -7134, –7170 až -7174, –7230 až -7234 a -7330 až -7334 lze použít i pro odstranění dlažeb uložených do betonového lože a dlažeb z mozaiky uložených do cementové malty nebo podkladu ze zemin stabilizovaných cementem. 3. Ceny lze použít i pro odstranění podkladů nebo krytů opatřených živičnými postřiky nebo nátěry. 4. Ceny odlišené podle tloušťky (např. do 100 mm, do 200 mm) jsou určeny vždy pro celou tloušťku jednotlivých konstrukcí. 5. V cenách nejsou započteny náklady na zarovnání styčných ploch betonových nebo živičných podkladů nebo krytů, které se oceňuje cenami souboru cen 919 73- Zarovnání styčné plochy části C 01 tohoto ceníku. Množství suti získané ze zarovnání styčných ploch podkladů nebo krytů se zvlášť nevykazuje. 6. Přemístění vybouraného materiálu větší vzdálenost, než je uvedeno, se oceňuje cenami souborů cen 997 22-1 Vodorovná doprava suti. 7. Ceny -714 . , -718 . , –724 . a -734 . nelze použít pro odstranění podkladu nebo krytu frézováním. | [15 empty] | PSC | 2
| VV |  | "D.1.6 SO 05 Přeložky vodovodních řadů | [15 empty] | VV | 2 | 1 | True | 0 | ROZPOCET
| VV |  | "SO 05 PŘELOŽKY VODOVODNÍCH ŘADŮ | [15 empty] | VV | 2 | 1 | True | 0 | ROZPOCET
| VV |  | "bourání stávajících komunikací | [15 empty] | VV | 2 | 1 | True | 0 | ROZPOCET
| VV |  | "PŘELOŽKA ČÍS. 5, dtto F5 (ul. Hlubokáí) | [15 empty] | VV | 2 | 1 | True | 0 | ROZPOCET
| VV |  | "odkop stávající pojezdem zpevněné komunikace štěrk tl. 0,40m (penetrace) | [15 empty] | VV | 2 | 1 | True | 0 | ROZPOCET
| VV |  | "rozměry: pl. 42,25m2 | [15 empty] | VV | 2 | 1 | True | 0 | ROZPOCET
| VV |  | 42,25 |  | 42.25 | [13 empty] | VV | 2 | 2 | True | 0 | ROZPOCET
| VV |  | Součet |  | 42.25 | [13 empty] | VV | 2 | 4 | True | 1 | ROZPOCET
2 | K | 119001422 | Dočasné zajištění kabelů a kabelových tratí volně ložených kabelů | m | 2.04 |  | 0 | CS ÚRS 2018 02 |  |  | základní |  | 0 | 0.06053 | 0.12348 | 0 | 0 | 4 | K | 2 |  |  |  | ROZPOCET | 0 | 0 | 0 | 0 | 0 | 1 | 0 | 4 | 1751625789
| PP |  | Dočasné zajištění kabelů a kabelových tratí volně ložených kabelů | [15 empty] | PP | 2
| PSC |  | Poznámka k souboru cen: 1. Ceny nelze použít pro dočasné zajištění potrubí v provozu pod tlakem přes 1 MPa a potrubí nebo jiných vedení v provozu u nichž investor zakazuje použít při vykopávce kovové nástroje nebo nářadí. 2. Ztížení vykopávky v blízkosti vedení, potrubí a stok ve výkopišti nebo podél jeho stěn se oceňuje cenami souboru cen 120 00- . . a 130 00- . . Příplatky za ztížení vykopávky. Dočasné zajištění potrubí větších rozměrů než DN 500 se oceňuje individuálně. | [15 empty] | PSC | 2
| VV |  | "D.1.6 SO 05 Přeložky vodovodních řadů | [15 empty] | VV | 2 | 1 | True | 0 | ROZPOCET
| VV |  | "SO 05 PŘELOŽKY VODOVODNÍCH ŘADŮ | [15 empty] | VV | 2 | 1 | True | 0 | ROZPOCET
| VV |  | "výkop pro montáž potrubí | [15 empty] | VV | 2 | 1 | True | 0 | ROZPOCET
| VV |  | "PŘELOŽKA ČÍS. 5, dtto STOKA F5 (ul. Hluboká) | [15 empty] | VV | 2 | 1 | True | 0 | ROZPOCET
| VV |  | "2x zajištění kabelu ve výkopu š. 1,10m | [15 empty] | VV | 2 | 1 | True | 0 | ROZPOCET
| VV |  | 2*1,02 |  | 2.04 | [13 empty] | VV | 2 | 2 | True | 0 | ROZPOCET
| VV |  | Součet |  | 2.04 | [13 empty] | VV | 2 | 4 | True | 1 | ROZPOCET
3 | K | 120001101 | Příplatek za ztížení odkopávky nebo prokkopávky v blízkosti inženýrských sítí | m3 | 3.662 |  | 0 | CS ÚRS 2018 02 |  |  | základní |  | 0 | 0 | 0 | 0 | 0 | 4 | K | 2 |  |  |  | ROZPOCET | 0 | 0 | 0 | 0 | 0 | 1 | 0 | 4 | 475500939
| PP |  | Příplatek k cenám vykopávek za ztížení vykopávky v blízkosti inženýrských sítí nebo výbušnin v horninách jakékoliv třídy | [15 empty] | PP | 2
| PSC |  | Poznámka k souboru cen: 1. Cena je určena pro: a) podzemní vedení procházející odkopávkou nebo prokopávkou, korytem vodoteče, melioračním kanálem nebo uložené ve stěně výkopu při jakékoliv hloubce vedení pod původním terénem nebo jeho výšce nade dnem výkopu a jakémkoliv jeho směru ke stranám výkopu; b) výbušniny nezaložené dodavatelem. 2. Cenu lze použít i tehdy, narazí-li se na vedení nebo výbušninu až při vykopávce, a to pro objem výkopu, který je projektantem nebo investorem označen, v němž by toto nebo jiné nepředvídané vedení nebo výbušnina mohlo být uloženo. Toto ustanovení neplatí pro objem tř. 6 a 7. 3. Cenu nelze použít pro ztížení vykopávky v blízkosti podzemních vedení nebo výbušnin, u nichž je projektem zakázáno použít při vykopávce kovové nástroje nebo nářadí. Tyto práce se ocení individuálně. 4. Množství ztížení vykopávky v blízkosti: a) podzemního vedení, jehož půdorysná a výšková plocha: - je v projektu uvedena, určí se jako objem myšleného hranolu, jehož průřezem je obdélník, jehož horní vodorovná a obě svislé strany jsou ve vzdálenosti 0,5 m a dolní vodorovná strana je ve vzdálenosti 1 m od přilehlého vnějšího líce vedení, příp. jeho obalu a délka se rovná osové délce vedení ve výkopišti nebo délce vedení ve stěně výkopu. Vymezí-li projekt prostor, v němž je nutno při vykopávce postupovat opatrně větší, platí cena pro celý objem výkopku v tomto prostoru. Od takto zjištěného množství se odečítá objem vedení i s příp. se vyskytujícím obalem. - není v projektu uvedena, avšak která podle projektu nebo podle sdělení investora jsou pravděpodobně ve výkopišti uložena, se rovná objemu výkopu, který je projektem nebo investorem takto označen. b) výbušniny určí vždy projektant nebo investor, ať je v projektu uvedeno či neuvedeno. 5. Je-li vedení položeno ve výkopišti tak, že se vykopávka v celém výše popsaném objemu nevykopává, např. blízko stěn nebo dna výkopu, oceňuje se ztížení vykopávky jen pro tu část objemu, v níž se vykopávka provádí. 6. Jsou-li ve výkopišti dvě vedení položena tak blízko sebe, že se výše uvedené objemy pro obě vedení pronikají, určí se množství ztížení vykopávky tak, aby se pronik započetl jen jednou. 7. Objem ztížení vykopávky se od celkového objemu výkopu neodečítá. 8. Dočasné zajištění různých podzemních vedení ve výkopišti se oceňuje cenami souboru cen 119 00-14 Dočasné zajištění podzemního potrubí nebo vedení ve výkopišti. 9. Množství jednotek ztížení vykopávky v blízkosti výbušnin nezaložených dodavatelem se určí přiměřeně podle poznámek č. 2 a 4. | [15 empty] | PSC | 2
| VV |  | "D.1.6 SO 05 Přeložky vodovodních řadů | [15 empty] | VV | 2 | 1 | True | 0 | ROZPOCET
| VV |  | "SO 05 PŘELOŽKY VODOVODNÍCH ŘADŮ | [15 empty] | VV | 2 | 1 | True | 0 | ROZPOCET
| VV |  | "výkop pro montáž potrubí | [15 empty] | VV | 2 | 1 | True | 0 | ROZPOCET
| VV |  | "PŘELOŽKA ČÍS. 5, dtto STOKA F5 (ul. Hluboká) | [15 empty] | VV | 2 | 1 | True | 0 | ROZPOCET
| VV |  | "2x výkop v blízkosti stávajícího kabelu, výkop š. 1,02m | [15 empty] | VV | 2 | 1 | True | 0 | ROZPOCET
| VV |  | (2)*1,02*1,02*1,76 |  | 3.662 | [13 empty] | VV | 2 | 2 | True | 0 | ROZPOCET
| VV |  | Součet |  | 3.662 | [13 empty] | VV | 2 | 4 | True | 1 | ROZPOCET
4 | K | 132201201 | Hloubení rýh š do 2000 mm v hornině tř. 3 objemu do 100 m3 | m3 | 84.73 |  | 0 | CS ÚRS 2018 02 |  |  | základní |  | 0 | 0 | 0 | 0 | 0 | 4 | K | 2 |  |  |  | ROZPOCET | 0 | 0 | 0 | 0 | 0 | 1 | 0 | 4 | -317971674
| PP |  | Hloubení zapažených i nezapažených rýh šířky přes 600 do 2 000 mm s urovnáním dna do předepsaného profilu a spádu v hornině tř. 3 do 100 m3 | [15 empty] | PP | 2
| PSC |  | Poznámka k souboru cen: 1. V cenách jsou započteny i náklady na případné nutné přemístění výkopku ve výkopišti na vzdálenost do 3 m a na přehození výkopku na přilehlém terénu na vzdálenost do 5 m od okraje jámy nebo naložení na dopravní prostředek. 2. Hloubení rýh při lesnicko-technických melioracích se oceňuje: a) ve stržích cenami platnými pro objem výkopu do 100 m3, i když skutečný objem výkopu je větší, b) mimo strže pro příčná a podélná zpevnění dna a břehů pod obrysem výkopu pro koryta vodotečí, zejména pro konstrukce těles, stupňů, boků, předprahů, prahů, odháněk, výhonů a pro základy zdí, dlažeb, rovnanin, plůtků a hatí, pro jakoukoliv šířku rýhy, při objemu do 100 m3 cenami příslušnými pro objem výkopu do 100 m3 a při jakémkoliv objemu výkopu přes 100 m3 cenami příslušnými pro objem výkopu přes 100 do 1 000 m3. 3. Náklady na svislé přemístění výkopku nad 1 m hloubky se určí dle ustanovení článku č. 3161 všeobecných podmínek katalogu. 4. Předepisuje-li projekt hloubit rýhy 5 až 7 bez použití trhavin, oceňuje se toto hloubení: a) v suchu nebo mokru cenami 138 40-1201, 138 50-1201 a 138 60-1201 Dolamování hloubených vykopávek, b) v tekoucí vodě při jakékoliv její rychlosti individuálně. 5. Ceny nelze použít pro hloubení rýh a hloubky přes 16 m. Tyto práce se oceňují individuálně. | [15 empty] | PSC | 2
| VV |  | "D.1.6 SO 05 Přeložky vodovodních řadů | [15 empty] | VV | 2 | 1 | True | 0 | ROZPOCET
| VV |  | "SO 05 PŘELOŽKY VODOVODNÍCH ŘADŮ | [15 empty] | VV | 2 | 1 | True | 0 | ROZPOCET
| VV |  | "výkop pro montáž potrubí | [15 empty] | VV | 2 | 1 | True | 0 | ROZPOCET
| VV |  | "PŘELOŽKA ČÍS. 5, dtto STOKA F5 (ul. Hluboká) | [15 empty] | VV | 2 | 1 | True | 0 | ROZPOCET
| VV |  | "zatřídění zemin 60% tř. 3, 40% tř. 4 | [15 empty] | VV | 2 | 1 | True | 0 | ROZPOCET
| VV |  | "výkop v komunikaci - penetrace, skladba tl. 0,40m | [15 empty] | VV | 2 | 1 | True | 0 | ROZPOCET
| VV |  | "rozměry: š. 1,02m, dl. celkem 100,00m, h. 1,76m | [15 empty] | VV | 2 | 1 | True | 0 | ROZPOCET
| VV |  | 0,60*(1,02*100,00*(1,76-0,40)) |  | 83.232 | [13 empty] | VV | 2 | 2 | True | 0 | ROZPOCET
| VV |  | "rozměry: š. 1,02m, dl. celkem 1,80m, h. 1,76m | [15 empty] | VV | 2 | 1 | True | 0 | ROZPOCET
| VV |  | 0,60*(1,02*1,80*(1,76-0,40)) |  | 1.498 | [13 empty] | VV | 2 | 2 | True | 0 | ROZPOCET
| VV |  | Součet |  | 84.73 | [13 empty] | VV | 2 | 4 | True | 1 | ROZPOCET
5 | K | 132201209 | Příplatek za lepivost k hloubení rýh š do 2000 mm v hornině tř. 3 | m3 | 25.419 |  | 0 | CS ÚRS 2018 02 |  |  | základní |  | 0 | 0 | 0 | 0 | 0 | 4 | K | 2 |  |  |  | ROZPOCET | 0 | 0 | 0 | 0 | 0 | 1 | 0 | 4 | 2127648377
| PP |  | Hloubení zapažených i nezapažených rýh šířky přes 600 do 2 000 mm s urovnáním dna do předepsaného profilu a spádu v hornině tř. 3 Příplatek k cenám za lepivost horniny tř. 3 | [15 empty] | PP | 2
| PSC |  | Poznámka k souboru cen: 1. V cenách jsou započteny i náklady na případné nutné přemístění výkopku ve výkopišti na vzdálenost do 3 m a na přehození výkopku na přilehlém terénu na vzdálenost do 5 m od okraje jámy nebo naložení na dopravní prostředek. 2. Hloubení rýh při lesnicko-technických melioracích se oceňuje: a) ve stržích cenami platnými pro objem výkopu do 100 m3, i když skutečný objem výkopu je větší, b) mimo strže pro příčná a podélná zpevnění dna a břehů pod obrysem výkopu pro koryta vodotečí, zejména pro konstrukce těles, stupňů, boků, předprahů, prahů, odháněk, výhonů a pro základy zdí, dlažeb, rovnanin, plůtků a hatí, pro jakoukoliv šířku rýhy, při objemu do 100 m3 cenami příslušnými pro objem výkopu do 100 m3 a při jakémkoliv objemu výkopu přes 100 m3 cenami příslušnými pro objem výkopu přes 100 do 1 000 m3. 3. Náklady na svislé přemístění výkopku nad 1 m hloubky se určí dle ustanovení článku č. 3161 všeobecných podmínek katalogu. 4. Předepisuje-li projekt hloubit rýhy 5 až 7 bez použití trhavin, oceňuje se toto hloubení: a) v suchu nebo mokru cenami 138 40-1201, 138 50-1201 a 138 60-1201 Dolamování hloubených vykopávek, b) v tekoucí vodě při jakékoliv její rychlosti individuálně. 5. Ceny nelze použít pro hloubení rýh a hloubky přes 16 m. Tyto práce se oceňují individuálně. | [15 empty] | PSC | 2
| VV |  | "D.1.6 SO 05 Přeložky vodovodních řadů | [15 empty] | VV | 2 | 1 | True | 0 | ROZPOCET
| VV |  | "SO 05 PŘELOŽKY VODOVODNÍCH ŘADŮ | [15 empty] | VV | 2 | 1 | True | 0 | ROZPOCET
| VV |  | "výkop pro montáž potrubí | [15 empty] | VV | 2 | 1 | True | 0 | ROZPOCET
| VV |  | "PŘELOŽKA ČÍS. 5, dtto STOKA F5 (ul. Hluboká) | [15 empty] | VV | 2 | 1 | True | 0 | ROZPOCET
| VV |  | "zatřídění zemin 60% tř. 3, 40% tř. 4 | [15 empty] | VV | 2 | 1 | True | 0 | ROZPOCET
| VV |  | "výkop v komunikaci - penetrace, skladba tl. 0,40m | [15 empty] | VV | 2 | 1 | True | 0 | ROZPOCET
| VV |  | "rozměry: š. 1,02m, dl. celkem 100,00m, h. 1,76m | [15 empty] | VV | 2 | 1 | True | 0 | ROZPOCET
| VV |  | 0,60*(1,02*100,00*(1,76-0,40)) |  | 83.232 | [13 empty] | VV | 2 | 2 | True | 0 | ROZPOCET
| VV |  | "rozměry: š. 1,02m, dl. celkem 1,80m, h. 1,76m | [15 empty] | VV | 2 | 1 | True | 0 | ROZPOCET
| VV |  | 0,60*(1,02*1,80*(1,76-0,40)) |  | 1.498 | [13 empty] | VV | 2 | 2 | True | 0 | ROZPOCET
| VV |  | Součet |  | 84.73 | [13 empty] | VV | 2 | 4 | True | 1 | ROZPOCET
| VV |  | 84,73*0,3 'Přepočtené koeficientem množství |  | 25.419 | [13 empty] | VV | 2 | 2 | False | 1 | ROZPOCET
6 | K | 132301201 | Hloubení rýh š do 2000 mm v hornině tř. 4 objemu do 100 m3 | m3 | 56.487 |  | 0 | CS ÚRS 2018 02 |  |  | základní |  | 0 | 0 | 0 | 0 | 0 | 4 | K | 2 |  |  |  | ROZPOCET | 0 | 0 | 0 | 0 | 0 | 1 | 0 | 4 | 2132326326
| PP |  | Hloubení zapažených i nezapažených rýh šířky přes 600 do 2 000 mm s urovnáním dna do předepsaného profilu a spádu v hornině tř. 4 do 100 m3 | [15 empty] | PP | 2
| PSC |  | Poznámka k souboru cen: 1. V cenách jsou započteny i náklady na případné nutné přemístění výkopku ve výkopišti na vzdálenost do 3 m a na přehození výkopku na přilehlém terénu na vzdálenost do 5 m od okraje jámy nebo naložení na dopravní prostředek. 2. Hloubení rýh při lesnicko-technických melioracích se oceňuje: a) ve stržích cenami platnými pro objem výkopu do 100 m3, i když skutečný objem výkopu je větší, b) mimo strže pro příčná a podélná zpevnění dna a břehů pod obrysem výkopu pro koryta vodotečí, zejména pro konstrukce těles, stupňů, boků, předprahů, prahů, odháněk, výhonů a pro základy zdí, dlažeb, rovnanin, plůtků a hatí, pro jakoukoliv šířku rýhy, při objemu do 100 m3 cenami příslušnými pro objem výkopu do 100 m3 a při jakémkoliv objemu výkopu přes 100 m3 cenami příslušnými pro objem výkopu přes 100 do 1 000 m3. 3. Náklady na svislé přemístění výkopku nad 1 m hloubky se určí dle ustanovení článku č. 3161 všeobecných podmínek katalogu. 4. Předepisuje-li projekt hloubit rýhy 5 až 7 bez použití trhavin, oceňuje se toto hloubení: a) v suchu nebo mokru cenami 138 40-1201, 138 50-1201 a 138 60-1201 Dolamování hloubených vykopávek, b) v tekoucí vodě při jakékoliv její rychlosti individuálně. 5. Ceny nelze použít pro hloubení rýh a hloubky přes 16 m. Tyto práce se oceňují individuálně. | [15 empty] | PSC | 2
| VV |  | "D.1.6 SO 05 Přeložky vodovodních řadů | [15 empty] | VV | 2 | 1 | True | 0 | ROZPOCET
| VV |  | "SO 05 PŘELOŽKY VODOVODNÍCH ŘADŮ | [15 empty] | VV | 2 | 1 | True | 0 | ROZPOCET
| VV |  | "výkop pro montáž potrubí | [15 empty] | VV | 2 | 1 | True | 0 | ROZPOCET
| VV |  | "PŘELOŽKA ČÍS. 5, dtto STOKA F5 (ul. Hluboká) | [15 empty] | VV | 2 | 1 | True | 0 | ROZPOCET
| VV |  | "zatřídění zemin 60% tř. 3, 40% tř. 4 | [15 empty] | VV | 2 | 1 | True | 0 | ROZPOCET
| VV |  | "výkop v komunikaci - penetrace, skladba tl. 0,40m | [15 empty] | VV | 2 | 1 | True | 0 | ROZPOCET
| VV |  | "rozměry: š. 1,02m, dl. celkem 100,00m, h. 1,76m | [15 empty] | VV | 2 | 1 | True | 0 | ROZPOCET
| VV |  | 0,40*(1,02*100,00*(1,76-0,40)) |  | 55.488 | [13 empty] | VV | 2 | 2 | True | 0 | ROZPOCET
| VV |  | "rozměry: š. 1,02m, dl. celkem 1,80m, h. 1,76m | [15 empty] | VV | 2 | 1 | True | 0 | ROZPOCET
| VV |  | 0,40*(1,02*1,80*(1,76-0,40)) |  | 0.999 | [13 empty] | VV | 2 | 2 | True | 0 | ROZPOCET
| VV |  | Součet |  | 56.487 | [13 empty] | VV | 2 | 4 | True | 1 | ROZPOCET
7 | K | 132301209 | Příplatek za lepivost k hloubení rýh š do 2000 mm v hornině tř. 4 | m3 | 16.946 |  | 0 | CS ÚRS 2018 02 |  |  | základní |  | 0 | 0 | 0 | 0 | 0 | 4 | K | 2 |  |  |  | ROZPOCET | 0 | 0 | 0 | 0 | 0 | 1 | 0 | 4 | 463835735
| PP |  | Hloubení zapažených i nezapažených rýh šířky přes 600 do 2 000 mm s urovnáním dna do předepsaného profilu a spádu v hornině tř. 4 Příplatek k cenám za lepivost horniny tř. 4 | [15 empty] | PP | 2
| PSC |  | Poznámka k souboru cen: 1. V cenách jsou započteny i náklady na případné nutné přemístění výkopku ve výkopišti na vzdálenost do 3 m a na přehození výkopku na přilehlém terénu na vzdálenost do 5 m od okraje jámy nebo naložení na dopravní prostředek. 2. Hloubení rýh při lesnicko-technických melioracích se oceňuje: a) ve stržích cenami platnými pro objem výkopu do 100 m3, i když skutečný objem výkopu je větší, b) mimo strže pro příčná a podélná zpevnění dna a břehů pod obrysem výkopu pro koryta vodotečí, zejména pro konstrukce těles, stupňů, boků, předprahů, prahů, odháněk, výhonů a pro základy zdí, dlažeb, rovnanin, plůtků a hatí, pro jakoukoliv šířku rýhy, při objemu do 100 m3 cenami příslušnými pro objem výkopu do 100 m3 a při jakémkoliv objemu výkopu přes 100 m3 cenami příslušnými pro objem výkopu přes 100 do 1 000 m3. 3. Náklady na svislé přemístění výkopku nad 1 m hloubky se určí dle ustanovení článku č. 3161 všeobecných podmínek katalogu. 4. Předepisuje-li projekt hloubit rýhy 5 až 7 bez použití trhavin, oceňuje se toto hloubení: a) v suchu nebo mokru cenami 138 40-1201, 138 50-1201 a 138 60-1201 Dolamování hloubených vykopávek, b) v tekoucí vodě při jakékoliv její rychlosti individuálně. 5. Ceny nelze použít pro hloubení rýh a hloubky přes 16 m. Tyto práce se oceňují individuálně. | [15 empty] | PSC | 2
| VV |  | "D.1.6 SO 05 Přeložky vodovodních řadů | [15 empty] | VV | 2 | 1 | True | 0 | ROZPOCET
| VV |  | "SO 05 PŘELOŽKY VODOVODNÍCH ŘADŮ | [15 empty] | VV | 2 | 1 | True | 0 | ROZPOCET
| VV |  | "výkop pro montáž potrubí | [15 empty] | VV | 2 | 1 | True | 0 | ROZPOCET
| VV |  | "PŘELOŽKA ČÍS. 5, dtto STOKA F5 (ul. Hluboká) | [15 empty] | VV | 2 | 1 | True | 0 | ROZPOCET
| VV |  | "zatřídění zemin 60% tř. 3, 40% tř. 4 | [15 empty] | VV | 2 | 1 | True | 0 | ROZPOCET
| VV |  | "výkop v komunikaci - penetrace, skladba tl. 0,40m | [15 empty] | VV | 2 | 1 | True | 0 | ROZPOCET
| VV |  | "rozměry: š. 1,02m, dl. celkem 100,00m, h. 1,76m | [15 empty] | VV | 2 | 1 | True | 0 | ROZPOCET
| VV |  | 0,40*(1,02*100,00*(1,76-0,40)) |  | 55.488 | [13 empty] | VV | 2 | 2 | True | 0 | ROZPOCET
| VV |  | "rozměry: š. 1,02m, dl. celkem 1,80m, h. 1,76m | [15 empty] | VV | 2 | 1 | True | 0 | ROZPOCET
| VV |  | 0,40*(1,02*1,80*(1,76-0,40)) |  | 0.999 | [13 empty] | VV | 2 | 2 | True | 0 | ROZPOCET
| VV |  | Součet |  | 56.487 | [13 empty] | VV | 2 | 4 | True | 1 | ROZPOCET
| VV |  | 56,487*0,3 'Přepočtené koeficientem množství |  | 16.946 | [13 empty] | VV | 2 | 2 | False | 1 | ROZPOCET
8 | K | 151811131 | Osazení pažicího boxu hl výkopu do 4 m š do 1,2 m | m2 | 358.336 |  | 0 | CS ÚRS 2018 02 |  |  | základní |  | 0 | 0.00058 | 0.20783 | 0 | 0 | 4 | K | 2 |  |  |  | ROZPOCET | 0 | 0 | 0 | 0 | 0 | 1 | 0 | 4 | -1271540463
| PP |  | Zřízení pažicích boxů pro pažení a rozepření stěn rýh podzemního vedení hloubka výkopu do 4 m, šířka do 1,2 m | [15 empty] | PP | 2
| PSC |  | Poznámka k souboru cen: 1. Množství měrných jednotek pažicích boxů se určuje v m2 celkové zapažené plochy (započítávají se obě strany výkopu). | [15 empty] | PSC | 2
| VV |  | "D.1.6 SO 05 Přeložky vodovodních řadů | [15 empty] | VV | 2 | 1 | True | 0 | ROZPOCET
| VV |  | "SO 05 PŘELOŽKY VODOVODNÍCH ŘADŮ | [15 empty] | VV | 2 | 1 | True | 0 | ROZPOCET
| VV |  | "výkop pro montáž potrubí | [15 empty] | VV | 2 | 1 | True | 0 | ROZPOCET
| VV |  | "PŘELOŽKA ČÍS. 5, dtto STOKA F5 (ul. Hluboká) | [15 empty] | VV | 2 | 1 | True | 0 | ROZPOCET
| VV |  | "výkop v komunikaci - penetrace, skladba tl. 0,40m | [15 empty] | VV | 2 | 1 | True | 0 | ROZPOCET
| VV |  | "rozměry: š. 1,02m, dl. celkem 100,00m, h. 1,76m | [15 empty] | VV | 2 | 1 | True | 0 | ROZPOCET
| VV |  | 2*100,00*(1,76) |  | 352 | [13 empty] | VV | 2 | 2 | True | 0 | ROZPOCET
| VV |  | "rozměry: š. 1,02m, dl. celkem 1,80m, h. 1,76m | [15 empty] | VV | 2 | 1 | True | 0 | ROZPOCET
| VV |  | 2*1,80*(1,76) |  | 6.336 | [13 empty] | VV | 2 | 2 | True | 0 | ROZPOCET
| VV |  | Součet |  | 358.336 | [13 empty] | VV | 2 | 4 | True | 1 | ROZPOCET
9 | K | 151811231 | Odstranění pažicího boxu hl výkopu do 4 m š do 1,2 m | m2 | 358.336 |  | 0 | CS ÚRS 2018 02 |  |  | základní |  | 0 | 0 | 0 | 0 | 0 | 4 | K | 2 |  |  |  | ROZPOCET | 0 | 0 | 0 | 0 | 0 | 1 | 0 | 4 | -1884032688
| PP |  | Odstranění pažicích boxů pro pažení a rozepření stěn rýh podzemního vedení hloubka výkopu do 4 m, šířka do 1,2 m | [15 empty] | PP | 2
| VV |  | "D.1.6 SO 05 Přeložky vodovodních řadů | [15 empty] | VV | 2 | 1 | True | 0 | ROZPOCET
| VV |  | "SO 05 PŘELOŽKY VODOVODNÍCH ŘADŮ | [15 empty] | VV | 2 | 1 | True | 0 | ROZPOCET
| VV |  | "výkop pro montáž potrubí | [15 empty] | VV | 2 | 1 | True | 0 | ROZPOCET
| VV |  | "PŘELOŽKA ČÍS. 5, dtto STOKA F5 (ul. Hluboká) | [15 empty] | VV | 2 | 1 | True | 0 | ROZPOCET
| VV |  | "výkop v komunikaci - penetrace, skladba tl. 0,40m | [15 empty] | VV | 2 | 1 | True | 0 | ROZPOCET
| VV |  | "rozměry: š. 1,02m, dl. celkem 100,00m, h. 1,76m | [15 empty] | VV | 2 | 1 | True | 0 | ROZPOCET
| VV |  | 2*100,00*(1,76) |  | 352 | [13 empty] | VV | 2 | 2 | True | 0 | ROZPOCET
| VV |  | "rozměry: š. 1,02m, dl. celkem 1,80m, h. 1,76m | [15 empty] | VV | 2 | 1 | True | 0 | ROZPOCET
| VV |  | 2*1,80*(1,76) |  | 6.336 | [13 empty] | VV | 2 | 2 | True | 0 | ROZPOCET
| VV |  | Součet |  | 358.336 | [13 empty] | VV | 2 | 4 | True | 1 | ROZPOCET
10 | K | 161101101 | Svislé přemístění výkopku z horniny tř. 1 až 4 hl výkopu do 2,5 m | m3 | 141.217 |  | 0 | CS ÚRS 2018 02 |  |  | základní |  | 0 | 0 | 0 | 0 | 0 | 4 | K | 2 |  |  |  | ROZPOCET | 0 | 0 | 0 | 0 | 0 | 1 | 0 | 4 | -2008768665
| PP |  | Svislé přemístění výkopku bez naložení do dopravní nádoby avšak s vyprázdněním dopravní nádoby na hromadu nebo do dopravního prostředku z horniny tř. 1 až 4, při hloubce výkopu přes 1 do 2,5 m | [15 empty] | PP | 2
| PSC |  | Poznámka k souboru cen: 1. Ceny -1151 až -1158 lze použít i pro svislé přemístění materiálu a stavební suti z konstrukcí ze zdiva cihelného nebo kamenného, z betonu prostého, prokládaného, železového i předpjatého, pokud tyto konstrukce byly vybourány ve výkopišti. 2. Ceny pro hloubku přes 1 do 2,5 m, přes 2,5 m do 4 m atd. jsou určeny pro svislé přemístění výkopku od 0 do 2,5 m, od 0 do 4 m atd. 3. Množství materiálu i stavební suti z rozbouraných konstrukcí pro přemístění se rovná objemu konstrukcí před rozbouráním. | [15 empty] | PSC | 2
| VV |  | "D.1.6 SO 05 Přeložky vodovodních řadů | [15 empty] | VV | 2 | 1 | True | 0 | ROZPOCET
| VV |  | "SO 05 PŘELOŽKY VODOVODNÍCH ŘADŮ | [15 empty] | VV | 2 | 1 | True | 0 | ROZPOCET
| VV |  | "výkop pro montáž potrubí | [15 empty] | VV | 2 | 1 | True | 0 | ROZPOCET
| VV |  | "PŘELOŽKA ČÍS. 5, dtto STOKA F5 (ul. Hluboká) | [15 empty] | VV | 2 | 1 | True | 0 | ROZPOCET
| VV |  | "zatřídění zemin 60% tř. 3, 40% tř. 4 | [15 empty] | VV | 2 | 1 | True | 0 | ROZPOCET
| VV |  | "výkop v komunikaci - penetrace, skladba tl. 0,40m | [15 empty] | VV | 2 | 1 | True | 0 | ROZPOCET
| VV |  | "rozměry: š. 1,02m, dl. celkem 100,00m, h. 1,76m | [15 empty] | VV | 2 | 1 | True | 0 | ROZPOCET
| VV |  | 1,02*100,00*(1,76-0,40) |  | 138.72 | [13 empty] | VV | 2 | 2 | True | 0 | ROZPOCET
| VV |  | "rozměry: š. 1,02m, dl. celkem 1,80m, h. 1,76m | [15 empty] | VV | 2 | 1 | True | 0 | ROZPOCET
| VV |  | 1,02*1,80*(1,76-0,40) |  | 2.497 | [13 empty] | VV | 2 | 2 | True | 0 | ROZPOCET
| VV |  | Součet |  | 141.217 | [13 empty] | VV | 2 | 4 | True | 1 | ROZPOCET
11 | K | 162301102 | Vodorovné přemístění výkopku/sypaniny z horniny tř. 1 až 4 | m3 | 141.217 |  | 0 | CS ÚRS 2018 02 |  |  | základní |  | 0 | 0 | 0 | 0 | 0 | 4 | K | 2 |  |  |  | ROZPOCET | 0 | 0 | 0 | 0 | 0 | 1 | 0 | 4 | 195406451
| PP |  | Vodorovné přemístění výkopku nebo sypaniny po suchu na obvyklém dopravním prostředku, bez naložení výkopku, avšak se složením bez rozhrnutí z horniny tř. 1 až 4 | [15 empty] | PP | 2
| PSC |  | Poznámka k souboru cen: 1. Ceny nelze použít, předepisuje-li projekt přemístit výkopek na místo nepřístupné obvyklým dopravním prostředkům; toto přemístění se oceňuje individuálně. 2. V cenách jsou započteny i náhrady za jízdu loženého vozidla v terénu ve výkopišti nebo na násypišti. 3. V cenách nejsou započteny náklady na rozhrnutí výkopku na násypišti; toto rozhrnutí se oceňuje cenami souboru cen 171 . 0- . . Uložení sypaniny do násypů a 171 20-1201 Uložení sypaniny na skládky. 4. Je-li na dopravní dráze pro vodorovné přemístění nějaká překážka, pro kterou je nutno překládat výkopek z jednoho obvyklého dopravního prostředku na jiný obvyklý dopravní prostředek, oceňuje se toto lomené vodorovné přemístění výkopku v každém úseku samostatně příslušnou cenou tohoto souboru cen a překládání výkopku cenami souboru cen 167 10-3 . Nakládání neulehlého výkopku z hromad s ohledem na ustanovení pozn. číslo 5. 5. Přemísťuje-li se výkopek z dočasných skládek vzdálených do 50 m, neoceňuje se nakládání výkopku, i když se provádí. Toto ustanovení neplatí, vylučuje-li projekt použití dozeru. 6. V cenách vodorovného přemístění sypaniny nejsou započteny náklady na dodávku materiálu, tyto se oceňují ve specifikaci. | [15 empty] | PSC | 2
| VV |  | "D.1.6 SO 05 Přeložky vodovodních řadů | [15 empty] | VV | 2 | 1 | True | 0 | ROZPOCET
| VV |  | "SO 05 PŘELOŽKY VODOVODNÍCH ŘADŮ | [15 empty] | VV | 2 | 1 | True | 0 | ROZPOCET
| VV |  | "PŘESUN VÝKOPKU NA MEZIDEPONII | [15 empty] | VV | 2 | 1 | True | 0 | ROZPOCET
| VV |  | "přesun na mezideponii k tomu určenou dle dispozic zhotovitele | [15 empty] | VV | 2 | 1 | True | 0 | ROZPOCET
| VV |  | "výkop pro montáž potrubí | [15 empty] | VV | 2 | 1 | True | 0 | ROZPOCET
| VV |  | "PŘELOŽKA ČÍS. 5, dtto STOKA F5 (ul. Hluboká) | [15 empty] | VV | 2 | 1 | True | 0 | ROZPOCET
| VV |  | "zatřídění zemin 60% tř. 3, 40% tř. 4 | [15 empty] | VV | 2 | 1 | True | 0 | ROZPOCET
| VV |  | "výkop v komunikaci - penetrace, skladba tl. 0,40m | [15 empty] | VV | 2 | 1 | True | 0 | ROZPOCET
| VV |  | "rozměry: š. 1,02m, dl. celkem 100,00m, h. 1,76m | [15 empty] | VV | 2 | 1 | True | 0 | ROZPOCET
| VV |  | 1,02*100,00*(1,76-0,40) |  | 138.72 | [13 empty] | VV | 2 | 2 | True | 0 | ROZPOCET
| VV |  | "rozměry: š. 1,02m, dl. celkem 1,80m, h. 1,76m | [15 empty] | VV | 2 | 1 | True | 0 | ROZPOCET
| VV |  | 1,02*1,80*(1,76-0,40) |  | 2.497 | [13 empty] | VV | 2 | 2 | True | 0 | ROZPOCET
| VV |  | Součet |  | 141.217 | [13 empty] | VV | 2 | 4 | True | 1 | ROZPOCET
12 | K | 162301102 | Vodorovné přemístění výkopku/sypaniny z horniny tř. 1 až 4 | m3 | 91.486 |  | 0 | CS ÚRS 2018 02 |  |  | základní |  | 0 | 0 | 0 | 0 | 0 | 4 | K | 2 |  |  |  | ROZPOCET | 0 | 0 | 0 | 0 | 0 | 1 | 0 | 4 | -1796173753
| PP |  | Vodorovné přemístění výkopku nebo sypaniny po suchu na obvyklém dopravním prostředku, bez naložení výkopku, avšak se složením bez rozhrnutí z horniny tř. 1 až 4 | [15 empty] | PP | 2
| PSC |  | Poznámka k souboru cen: 1. Ceny nelze použít, předepisuje-li projekt přemístit výkopek na místo nepřístupné obvyklým dopravním prostředkům; toto přemístění se oceňuje individuálně. 2. V cenách jsou započteny i náhrady za jízdu loženého vozidla v terénu ve výkopišti nebo na násypišti. 3. V cenách nejsou započteny náklady na rozhrnutí výkopku na násypišti; toto rozhrnutí se oceňuje cenami souboru cen 171 . 0- . . Uložení sypaniny do násypů a 171 20-1201 Uložení sypaniny na skládky. 4. Je-li na dopravní dráze pro vodorovné přemístění nějaká překážka, pro kterou je nutno překládat výkopek z jednoho obvyklého dopravního prostředku na jiný obvyklý dopravní prostředek, oceňuje se toto lomené vodorovné přemístění výkopku v každém úseku samostatně příslušnou cenou tohoto souboru cen a překládání výkopku cenami souboru cen 167 10-3 . Nakládání neulehlého výkopku z hromad s ohledem na ustanovení pozn. číslo 5. 5. Přemísťuje-li se výkopek z dočasných skládek vzdálených do 50 m, neoceňuje se nakládání výkopku, i když se provádí. Toto ustanovení neplatí, vylučuje-li projekt použití dozeru. 6. V cenách vodorovného přemístění sypaniny nejsou započteny náklady na dodávku materiálu, tyto se oceňují ve specifikaci. | [15 empty] | PSC | 2
| VV |  | "D.1.6 SO 05 Přeložky vodovodních řadů | [15 empty] | VV | 2 | 1 | True | 0 | ROZPOCET
| VV |  | "SO 05 PŘELOŽKY VODOVODNÍCH ŘADŮ | [15 empty] | VV | 2 | 1 | True | 0 | ROZPOCET
| VV |  | "PŘESUN VÝKOPKU Z MEZIDEPONIE ZPĚT | [15 empty] | VV | 2 | 1 | True | 0 | ROZPOCET
| VV |  | "přesun na mezideponii k tomu určenou dle dispozic zhotovitele | [15 empty] | VV | 2 | 1 | True | 0 | ROZPOCET
| VV |  | "výkop pro montáž potrubí | [15 empty] | VV | 2 | 1 | True | 0 | ROZPOCET
| VV |  | "PŘELOŽKA ČÍS. 5, dtto STOKA F5 (ul. Hluboká) | [15 empty] | VV | 2 | 1 | True | 0 | ROZPOCET
| VV |  | "výkop v komunikaci - penetrace, skladba tl. 0,40m | [15 empty] | VV | 2 | 1 | True | 0 | ROZPOCET
| VV |  | "rozměry: š. 1,02m, dl. celkem 100,00m, h. 1,76m | [15 empty] | VV | 2 | 1 | True | 0 | ROZPOCET
| VV |  | 1,02*100,00*(1,76-0,40-0,10-0,38) |  | 89.76 | [13 empty] | VV | 2 | 2 | True | 0 | ROZPOCET
| VV |  | "rozměry: š. 1,02m, dl. celkem 1,80m, h. 1,76m | [15 empty] | VV | 2 | 1 | True | 0 | ROZPOCET
| VV |  | 1,02*1,80*(1,76-0,40-0,10-0,32) |  | 1.726 | [13 empty] | VV | 2 | 2 | True | 0 | ROZPOCET
| VV |  | Součet |  | 91.486 | [13 empty] | VV | 2 | 4 | True | 1 | ROZPOCET
13 | K | 162701105 | Vodorovné přemístění výkopku/sypaniny z horniny tř. 1 až 4 | m3 | 49.731 |  | 0 | CS ÚRS 2018 02 |  |  | základní |  | 0 | 0 | 0 | 0 | 0 | 4 | K | 2 |  |  |  | ROZPOCET | 0 | 0 | 0 | 0 | 0 | 1 | 0 | 4 | 147190938
| PP |  | Vodorovné přemístění výkopku nebo sypaniny po suchu na obvyklém dopravním prostředku, bez naložení výkopku, avšak se složením bez rozhrnutí z horniny tř. 1 až 4 | [15 empty] | PP | 2
| PSC |  | Poznámka k souboru cen: 1. Ceny nelze použít, předepisuje-li projekt přemístit výkopek na místo nepřístupné obvyklým dopravním prostředkům; toto přemístění se oceňuje individuálně. 2. V cenách jsou započteny i náhrady za jízdu loženého vozidla v terénu ve výkopišti nebo na násypišti. 3. V cenách nejsou započteny náklady na rozhrnutí výkopku na násypišti; toto rozhrnutí se oceňuje cenami souboru cen 171 . 0- . . Uložení sypaniny do násypů a 171 20-1201 Uložení sypaniny na skládky. 4. Je-li na dopravní dráze pro vodorovné přemístění nějaká překážka, pro kterou je nutno překládat výkopek z jednoho obvyklého dopravního prostředku na jiný obvyklý dopravní prostředek, oceňuje se toto lomené vodorovné přemístění výkopku v každém úseku samostatně příslušnou cenou tohoto souboru cen a překládání výkopku cenami souboru cen 167 10-3 . Nakládání neulehlého výkopku z hromad s ohledem na ustanovení pozn. číslo 5. 5. Přemísťuje-li se výkopek z dočasných skládek vzdálených do 50 m, neoceňuje se nakládání výkopku, i když se provádí. Toto ustanovení neplatí, vylučuje-li projekt použití dozeru. 6. V cenách vodorovného přemístění sypaniny nejsou započteny náklady na dodávku materiálu, tyto se oceňují ve specifikaci. | [15 empty] | PSC | 2
| VV |  | "D.1.6 SO 05 Přeložky vodovodních řadů | [15 empty] | VV | 2 | 1 | True | 0 | ROZPOCET
| VV |  | "SO 05 PŘELOŽKY VODOVODNÍCH ŘADŮ | [15 empty] | VV | 2 | 1 | True | 0 | ROZPOCET
| VV |  | "PŘESUN PŘEBYTEČNÉHO VÝKOPKU NA SKLÁDKU | [15 empty] | VV | 2 | 1 | True | 0 | ROZPOCET
| VV |  | "přesun na trvalou skládku k tomu určenou dle dispozic zhotovitele | [15 empty] | VV | 2 | 1 | True | 0 | ROZPOCET
| VV |  | "výkop pro montáž potrubí | [15 empty] | VV | 2 | 1 | True | 0 | ROZPOCET
| VV |  | "PŘELOŽKA ČÍS. 5, dtto STOKA F5 (ul. Hluboká) | [15 empty] | VV | 2 | 1 | True | 0 | ROZPOCET
| VV |  | "zatřídění zemin 60% tř. 3, 40% tř. 4 | [15 empty] | VV | 2 | 1 | True | 0 | ROZPOCET
| VV |  | "výkop v komunikaci - penetrace, skladba tl. 0,40m | [15 empty] | VV | 2 | 1 | True | 0 | ROZPOCET
| VV |  | "rozměry: š. 1,02m, dl. celkem 100,00m, h. 1,76m | [15 empty] | VV | 2 | 1 | True | 0 | ROZPOCET
| VV |  | 1,02*100,00*(1,76-0,40)-1,02*100,00*(1,76-0,40-0,10-0,38) |  | 48.96 | [13 empty] | VV | 2 | 2 | True | 0 | ROZPOCET
| VV |  | "rozměry: š. 1,02m, dl. celkem 1,80m, h. 1,76m | [15 empty] | VV | 2 | 1 | True | 0 | ROZPOCET
| VV |  | 1,02*1,80*(1,76-0,40)-1,02*1,80*(1,76-0,40-0,10-0,32) |  | 0.771 | [13 empty] | VV | 2 | 2 | True | 0 | ROZPOCET
| VV |  | Součet |  | 49.731 | [13 empty] | VV | 2 | 4 | True | 1 | ROZPOCET
14 | K | 167101102 | Nakládání výkopku z hornin tř. 1 až 4 přes 100 m3 | m3 | 141.217 |  | 0 | CS ÚRS 2018 02 |  |  | základní |  | 0 | 0 | 0 | 0 | 0 | 4 | K | 2 |  |  |  | ROZPOCET | 0 | 0 | 0 | 0 | 0 | 1 | 0 | 4 | 329051550
| PP |  | Nakládání, skládání a překládání neulehlého výkopku nebo sypaniny nakládání, množství přes 100 m3, z hornin tř. 1 až 4 | [15 empty] | PP | 2
| PSC |  | Poznámka k souboru cen: 1. Ceny -1101, -1151, -1102, -1152, -1103, -1153, jsou určeny pro nakládání, skládání a překládání na obvyklý nebo z obvyklého dopravního prostředku. Pro nakládání z lodi nebo na loď jsou určeny ceny -1105 a -1155. 2. Ceny -1105 a -1155 jsou určeny pro nakládání, překládání a vykládání na vzdálenost a) do 20 m vodorovně; vodorovná vzdálenost se měří od těžnice lodi k těžnici druhé lodi, nebo k těžišti hromady na břehu nebo k těžišti dopravního prostředku na suchu, b) do 4 m svisle; svislá vzdálenost se měří od pracovní hladiny vody k úrovni srovnaného terénu v místě hromady nebo v místě dopravní plochy pro dopravní prostředek na suchu. Uvedenou svislou vzdálenost 4 m lze zvětšit, a to nejvýše do 6 m, jestliže je vodorovná vzdálenost uvedená v bodu a) kratší než 20 m nejméně o trojnásobek zvětšení výšky přes 4 m. 3. Množství měrných jednotek se určí v rostlém stavu horniny. | [15 empty] | PSC | 2
| VV |  | "D.1.6 SO 05 Přeložky vodovodních řadů | [15 empty] | VV | 2 | 1 | True | 0 | ROZPOCET
| VV |  | "SO 05 PŘELOŽKY VODOVODNÍCH ŘADŮ | [15 empty] | VV | 2 | 1 | True | 0 | ROZPOCET
| VV |  | "PŘESUN VÝKOPKU NA MEZIDEPONII | [15 empty] | VV | 2 | 1 | True | 0 | ROZPOCET
| VV |  | "přesun na mezideponii k tomu určenou dle dispozic zhotovitele | [15 empty] | VV | 2 | 1 | True | 0 | ROZPOCET
| VV |  | "výkop pro montáž potrubí | [15 empty] | VV | 2 | 1 | True | 0 | ROZPOCET
| VV |  | "PŘELOŽKA ČÍS. 5, dtto STOKA F5 (ul. Hluboká) | [15 empty] | VV | 2 | 1 | True | 0 | ROZPOCET
| VV |  | "zatřídění zemin 60% tř. 3, 40% tř. 4 | [15 empty] | VV | 2 | 1 | True | 0 | ROZPOCET
| VV |  | "výkop v komunikaci - penetrace, skladba tl. 0,40m | [15 empty] | VV | 2 | 1 | True | 0 | ROZPOCET
| VV |  | "rozměry: š. 1,02m, dl. celkem 100,00m, h. 1,76m | [15 empty] | VV | 2 | 1 | True | 0 | ROZPOCET
| VV |  | 1,02*100,00*(1,76-0,40) |  | 138.72 | [13 empty] | VV | 2 | 2 | True | 0 | ROZPOCET
| VV |  | "rozměry: š. 1,02m, dl. celkem 1,80m, h. 1,76m | [15 empty] | VV | 2 | 1 | True | 0 | ROZPOCET
| VV |  | 1,02*1,80*(1,76-0,40) |  | 2.497 | [13 empty] | VV | 2 | 2 | True | 0 | ROZPOCET
| VV |  | Součet |  | 141.217 | [13 empty] | VV | 2 | 4 | True | 1 | ROZPOCET
15 | K | 167101101 | Nakládání výkopku z hornin tř. 1 až 4 do 100 m3 | m3 | 91.486 |  | 0 | CS ÚRS 2018 02 |  |  | základní |  | 0 | 0 | 0 | 0 | 0 | 4 | K | 2 |  |  |  | ROZPOCET | 0 | 0 | 0 | 0 | 0 | 1 | 0 | 4 | 1331288278
| PP |  | Nakládání, skládání a překládání neulehlého výkopku nebo sypaniny nakládání, množství do 100 m3, z hornin tř. 1 až 4 | [15 empty] | PP | 2
| PSC |  | Poznámka k souboru cen: 1. Ceny -1101, -1151, -1102, -1152, -1103, -1153, jsou určeny pro nakládání, skládání a překládání na obvyklý nebo z obvyklého dopravního prostředku. Pro nakládání z lodi nebo na loď jsou určeny ceny -1105 a -1155. 2. Ceny -1105 a -1155 jsou určeny pro nakládání, překládání a vykládání na vzdálenost a) do 20 m vodorovně; vodorovná vzdálenost se měří od těžnice lodi k těžnici druhé lodi, nebo k těžišti hromady na břehu nebo k těžišti dopravního prostředku na suchu, b) do 4 m svisle; svislá vzdálenost se měří od pracovní hladiny vody k úrovni srovnaného terénu v místě hromady nebo v místě dopravní plochy pro dopravní prostředek na suchu. Uvedenou svislou vzdálenost 4 m lze zvětšit, a to nejvýše do 6 m, jestliže je vodorovná vzdálenost uvedená v bodu a) kratší než 20 m nejméně o trojnásobek zvětšení výšky přes 4 m. 3. Množství měrných jednotek se určí v rostlém stavu horniny. | [15 empty] | PSC | 2
| VV |  | "D.1.6 SO 05 Přeložky vodovodních řadů | [15 empty] | VV | 2 | 1 | True | 0 | ROZPOCET
| VV |  | "SO 05 PŘELOŽKY VODOVODNÍCH ŘADŮ | [15 empty] | VV | 2 | 1 | True | 0 | ROZPOCET
| VV |  | "PŘESUN VÝKOPKU Z MEZIDEPONIE ZPĚT | [15 empty] | VV | 2 | 1 | True | 0 | ROZPOCET
| VV |  | "přesun na mezideponii k tomu určenou dle dispozic zhotovitele | [15 empty] | VV | 2 | 1 | True | 0 | ROZPOCET
| VV |  | "výkop pro montáž potrubí | [15 empty] | VV | 2 | 1 | True | 0 | ROZPOCET
| VV |  | "PŘELOŽKA ČÍS. 5, dtto STOKA F5 (ul. Hluboká) | [15 empty] | VV | 2 | 1 | True | 0 | ROZPOCET
| VV |  | "výkop v komunikaci - penetrace, skladba tl. 0,40m | [15 empty] | VV | 2 | 1 | True | 0 | ROZPOCET
| VV |  | "rozměry: š. 1,02m, dl. celkem 100,00m, h. 1,76m | [15 empty] | VV | 2 | 1 | True | 0 | ROZPOCET
| VV |  | 1,02*100,00*(1,76-0,40-0,10-0,38) |  | 89.76 | [13 empty] | VV | 2 | 2 | True | 0 | ROZPOCET
| VV |  | "rozměry: š. 1,02m, dl. celkem 1,80m, h. 1,76m | [15 empty] | VV | 2 | 1 | True | 0 | ROZPOCET
| VV |  | 1,02*1,80*(1,76-0,40-0,10-0,32) |  | 1.726 | [13 empty] | VV | 2 | 2 | True | 0 | ROZPOCET
| VV |  | Součet |  | 91.486 | [13 empty] | VV | 2 | 4 | True | 1 | ROZPOCET
16 | K | 167101101 | Nakládání výkopku z hornin tř. 1 až 4 do 100 m3 | m3 | 49.731 |  | 0 | CS ÚRS 2018 02 |  |  | základní |  | 0 | 0 | 0 | 0 | 0 | 4 | K | 2 |  |  |  | ROZPOCET | 0 | 0 | 0 | 0 | 0 | 1 | 0 | 4 | 601557897
| PP |  | Nakládání, skládání a překládání neulehlého výkopku nebo sypaniny nakládání, množství do 100 m3, z hornin tř. 1 až 4 | [15 empty] | PP | 2
| PSC |  | Poznámka k souboru cen: 1. Ceny -1101, -1151, -1102, -1152, -1103, -1153, jsou určeny pro nakládání, skládání a překládání na obvyklý nebo z obvyklého dopravního prostředku. Pro nakládání z lodi nebo na loď jsou určeny ceny -1105 a -1155. 2. Ceny -1105 a -1155 jsou určeny pro nakládání, překládání a vykládání na vzdálenost a) do 20 m vodorovně; vodorovná vzdálenost se měří od těžnice lodi k těžnici druhé lodi, nebo k těžišti hromady na břehu nebo k těžišti dopravního prostředku na suchu, b) do 4 m svisle; svislá vzdálenost se měří od pracovní hladiny vody k úrovni srovnaného terénu v místě hromady nebo v místě dopravní plochy pro dopravní prostředek na suchu. Uvedenou svislou vzdálenost 4 m lze zvětšit, a to nejvýše do 6 m, jestliže je vodorovná vzdálenost uvedená v bodu a) kratší než 20 m nejméně o trojnásobek zvětšení výšky přes 4 m. 3. Množství měrných jednotek se určí v rostlém stavu horniny. | [15 empty] | PSC | 2
| VV |  | "D.1.6 SO 05 Přeložky vodovodních řadů | [15 empty] | VV | 2 | 1 | True | 0 | ROZPOCET
| VV |  | "SO 05 PŘELOŽKY VODOVODNÍCH ŘADŮ | [15 empty] | VV | 2 | 1 | True | 0 | ROZPOCET
| VV |  | "PŘESUN PŘEBYTEČNÉHO VÝKOPKU NA SKLÁDKU | [15 empty] | VV | 2 | 1 | True | 0 | ROZPOCET
| VV |  | "přesun na trvalou skládku k tomu určenou dle dispozic zhotovitele | [15 empty] | VV | 2 | 1 | True | 0 | ROZPOCET
| VV |  | "výkop pro montáž potrubí | [15 empty] | VV | 2 | 1 | True | 0 | ROZPOCET
| VV |  | "PŘELOŽKA ČÍS. 5, dtto STOKA F5 (ul. Hluboká) | [15 empty] | VV | 2 | 1 | True | 0 | ROZPOCET
| VV |  | "zatřídění zemin 60% tř. 3, 40% tř. 4 | [15 empty] | VV | 2 | 1 | True | 0 | ROZPOCET
| VV |  | "výkop v komunikaci - penetrace, skladba tl. 0,40m | [15 empty] | VV | 2 | 1 | True | 0 | ROZPOCET
| VV |  | "rozměry: š. 1,02m, dl. celkem 100,00m, h. 1,76m | [15 empty] | VV | 2 | 1 | True | 0 | ROZPOCET
| VV |  | 1,02*100,00*(1,76-0,40)-1,02*100,00*(1,76-0,40-0,10-0,38) |  | 48.96 | [13 empty] | VV | 2 | 2 | True | 0 | ROZPOCET
| VV |  | "rozměry: š. 1,02m, dl. celkem 1,80m, h. 1,76m | [15 empty] | VV | 2 | 1 | True | 0 | ROZPOCET
| VV |  | 1,02*1,80*(1,76-0,40)-1,02*1,80*(1,76-0,40-0,10-0,32) |  | 0.771 | [13 empty] | VV | 2 | 2 | True | 0 | ROZPOCET
| VV |  | Součet |  | 49.731 | [13 empty] | VV | 2 | 4 | True | 1 | ROZPOCET
17 | K | 171201201 | Uložení sypaniny na skládky | m3 | 141.217 |  | 0 | CS ÚRS 2018 02 |  |  | základní |  | 0 | 0 | 0 | 0 | 0 | 4 | K | 2 |  |  |  | ROZPOCET | 0 | 0 | 0 | 0 | 0 | 1 | 0 | 4 | -2030049641
| PP |  | Uložení sypaniny na skládky | [15 empty] | PP | 2
| PSC |  | Poznámka k souboru cen: 1. Cena -1201 je určena i pro: a) uložení výkopku nebo ornice na dočasné skládky předepsané projektem tak, že na 1 m2 projektem určené plochy této skládky připadá přes 2 m3 výkopku nebo ornice; v opačném případě se uložení neoceňuje. Množství výkopku nebo ornice připadající na 1 m2 skládky se určí jako podíl množství výkopku nebo ornice, měřeného v rostlém stavu a projektem určené plochy dočasné skládky; b) zasypání koryt vodotečí a prohlubní v terénu bez předepsaného zhutnění sypaniny; c) uložení výkopku pod vodou do prohlubní ve dně vodotečí nebo nádrží. 2. Cenu -1201 nelze použít pro uložení výkopku nebo ornice: a) při vykopávkách pro podzemní vedení podél hrany výkopu, z něhož byl výkopek získán, a to ani tehdy, jestliže se výkopek po vyhození z výkopu na povrch území ještě dále přemisťuje na hromady podél výkopu; b) na dočasné skládky, které nejsou předepsány projektem; c) na dočasné skládky předepsané projektem tak, že na 1 m2 projektem určené plochy této skládky připadají nejvýše 2 m3 výkopku nebo ornice (viz. též poznámku č. 1 a); d) na dočasné skládky, oceňuje-li se cenou 121 10-1101 Sejmutí ornice nebo lesní půdy do 50 m, nebo oceňuje-li se vodorovné přemístění výkopku do 20 m a 50 m cenami 162 20-1101, 162 20-1102, 162 20-1151 a 162 20-1152. V těchto případech se uložení výkopku nebo ornice na dočasnou skládku neoceňuje. e) na trvalé skládky s předepsaným zhutněním; toto uložení výkopku se oceňuje cenami souboru cen 171 . 0- . . Uložení sypaniny do násypů. 3. V ceně -1201 jsou započteny i náklady na rozprostření sypaniny ve vrstvách s hrubým urovnáním na skládce. 4. V ceně -1201 nejsou započteny náklady na získání skládek ani na poplatky za skládku. 5. Množství jednotek uložení výkopku (sypaniny) se určí v m3 uloženého výkopku (sypaniny),v rostlém stavu zpravidla ve výkopišti. | [15 empty] | PSC | 2
| VV |  | "D.1.6 SO 05 Přeložky vodovodních řadů | [15 empty] | VV | 2 | 1 | True | 0 | ROZPOCET
| VV |  | "SO 05 PŘELOŽKY VODOVODNÍCH ŘADŮ | [15 empty] | VV | 2 | 1 | True | 0 | ROZPOCET
| VV |  | "PŘESUN VÝKOPKU NA MEZIDEPONII | [15 empty] | VV | 2 | 1 | True | 0 | ROZPOCET
| VV |  | "přesun na mezideponii k tomu určenou dle dispozic zhotovitele | [15 empty] | VV | 2 | 1 | True | 0 | ROZPOCET
| VV |  | "výkop pro montáž potrubí | [15 empty] | VV | 2 | 1 | True | 0 | ROZPOCET
| VV |  | "PŘELOŽKA ČÍS. 5, dtto STOKA F5 (ul. Hluboká) | [15 empty] | VV | 2 | 1 | True | 0 | ROZPOCET
| VV |  | "zatřídění zemin 60% tř. 3, 40% tř. 4 | [15 empty] | VV | 2 | 1 | True | 0 | ROZPOCET
| VV |  | "výkop v komunikaci - penetrace, skladba tl. 0,40m | [15 empty] | VV | 2 | 1 | True | 0 | ROZPOCET
| VV |  | "rozměry: š. 1,02m, dl. celkem 100,00m, h. 1,76m | [15 empty] | VV | 2 | 1 | True | 0 | ROZPOCET
| VV |  | 1,02*100,00*(1,76-0,40) |  | 138.72 | [13 empty] | VV | 2 | 2 | True | 0 | ROZPOCET
| VV |  | "rozměry: š. 1,02m, dl. celkem 1,80m, h. 1,76m | [15 empty] | VV | 2 | 1 | True | 0 | ROZPOCET
| VV |  | 1,02*1,80*(1,76-0,40) |  | 2.497 | [13 empty] | VV | 2 | 2 | True | 0 | ROZPOCET
| VV |  | Součet |  | 141.217 | [13 empty] | VV | 2 | 4 | True | 1 | ROZPOCET
18 | K | 171201201 | Uložení sypaniny na skládky | m3 | 49.731 |  | 0 | CS ÚRS 2018 02 |  |  | základní |  | 0 | 0 | 0 | 0 | 0 | 4 | K | 2 |  |  |  | ROZPOCET | 0 | 0 | 0 | 0 | 0 | 1 | 0 | 4 | -699654708
| PP |  | Uložení sypaniny na skládky | [15 empty] | PP | 2
| PSC |  | Poznámka k souboru cen: 1. Cena -1201 je určena i pro: a) uložení výkopku nebo ornice na dočasné skládky předepsané projektem tak, že na 1 m2 projektem určené plochy této skládky připadá přes 2 m3 výkopku nebo ornice; v opačném případě se uložení neoceňuje. Množství výkopku nebo ornice připadající na 1 m2 skládky se určí jako podíl množství výkopku nebo ornice, měřeného v rostlém stavu a projektem určené plochy dočasné skládky; b) zasypání koryt vodotečí a prohlubní v terénu bez předepsaného zhutnění sypaniny; c) uložení výkopku pod vodou do prohlubní ve dně vodotečí nebo nádrží. 2. Cenu -1201 nelze použít pro uložení výkopku nebo ornice: a) při vykopávkách pro podzemní vedení podél hrany výkopu, z něhož byl výkopek získán, a to ani tehdy, jestliže se výkopek po vyhození z výkopu na povrch území ještě dále přemisťuje na hromady podél výkopu; b) na dočasné skládky, které nejsou předepsány projektem; c) na dočasné skládky předepsané projektem tak, že na 1 m2 projektem určené plochy této skládky připadají nejvýše 2 m3 výkopku nebo ornice (viz. též poznámku č. 1 a); d) na dočasné skládky, oceňuje-li se cenou 121 10-1101 Sejmutí ornice nebo lesní půdy do 50 m, nebo oceňuje-li se vodorovné přemístění výkopku do 20 m a 50 m cenami 162 20-1101, 162 20-1102, 162 20-1151 a 162 20-1152. V těchto případech se uložení výkopku nebo ornice na dočasnou skládku neoceňuje. e) na trvalé skládky s předepsaným zhutněním; toto uložení výkopku se oceňuje cenami souboru cen 171 . 0- . . Uložení sypaniny do násypů. 3. V ceně -1201 jsou započteny i náklady na rozprostření sypaniny ve vrstvách s hrubým urovnáním na skládce. 4. V ceně -1201 nejsou započteny náklady na získání skládek ani na poplatky za skládku. 5. Množství jednotek uložení výkopku (sypaniny) se určí v m3 uloženého výkopku (sypaniny),v rostlém stavu zpravidla ve výkopišti. | [15 empty] | PSC | 2
| VV |  | "D.1.6 SO 05 Přeložky vodovodních řadů | [15 empty] | VV | 2 | 1 | True | 0 | ROZPOCET
| VV |  | "SO 05 PŘELOŽKY VODOVODNÍCH ŘADŮ | [15 empty] | VV | 2 | 1 | True | 0 | ROZPOCET
| VV |  | "PŘESUN PŘEBYTEČNÉHO VÝKOPKU NA SKLÁDKU | [15 empty] | VV | 2 | 1 | True | 0 | ROZPOCET
| VV |  | "přesun na trvalou skládku k tomu určenou dle dispozic zhotovitele | [15 empty] | VV | 2 | 1 | True | 0 | ROZPOCET
| VV |  | "výkop pro montáž potrubí | [15 empty] | VV | 2 | 1 | True | 0 | ROZPOCET
| VV |  | "PŘELOŽKA ČÍS. 5, dtto STOKA F5 (ul. Hluboká) | [15 empty] | VV | 2 | 1 | True | 0 | ROZPOCET
| VV |  | "zatřídění zemin 60% tř. 3, 40% tř. 4 | [15 empty] | VV | 2 | 1 | True | 0 | ROZPOCET
| VV |  | "výkop v komunikaci - penetrace, skladba tl. 0,40m | [15 empty] | VV | 2 | 1 | True | 0 | ROZPOCET
| VV |  | "rozměry: š. 1,02m, dl. celkem 100,00m, h. 1,76m | [15 empty] | VV | 2 | 1 | True | 0 | ROZPOCET
| VV |  | 1,02*100,00*(1,76-0,40)-1,02*100,00*(1,76-0,40-0,10-0,38) |  | 48.96 | [13 empty] | VV | 2 | 2 | True | 0 | ROZPOCET
| VV |  | "rozměry: š. 1,02m, dl. celkem 1,80m, h. 1,76m | [15 empty] | VV | 2 | 1 | True | 0 | ROZPOCET
| VV |  | 1,02*1,80*(1,76-0,40)-1,02*1,80*(1,76-0,40-0,10-0,32) |  | 0.771 | [13 empty] | VV | 2 | 2 | True | 0 | ROZPOCET
| VV |  | Součet |  | 49.731 | [13 empty] | VV | 2 | 4 | True | 1 | ROZPOCET
19 | K | 174101101 | Zásyp jam, šachet rýh nebo kolem objektů sypaninou se zhutněním | m3 | 91.486 |  | 0 | CS ÚRS 2018 02 |  |  | základní |  | 0 | 0 | 0 | 0 | 0 | 4 | K | 2 |  |  |  | ROZPOCET | 0 | 0 | 0 | 0 | 0 | 1 | 0 | 4 | 1568077235
| PP |  | Zásyp sypaninou z jakékoliv horniny s uložením výkopku ve vrstvách se zhutněním jam, šachet, rýh nebo kolem objektů v těchto vykopávkách | [15 empty] | PP | 2
| PSC |  | Poznámka k souboru cen: 1. Ceny 174 10- . . jsou určeny pro zhutněné zásypy s mírou zhutnění: a) z hornin soudržných do 100 % PS, b) z hornin nesoudržných do I(d) 0,9, c) z hornin kamenitých pro jakoukoliv míru zhutnění. 2. Je-li projektem předepsáno vyšší zhutnění, podle bodu a) a b) poznámky č 1., ocení se zásyp individuálně. 3. Ceny nelze použít pro zásyp rýh pro drenážní trativody pro lesnicko-technické meliorace a zemědělské. Zásyp těchto rýh se oceňuje cenami souboru cen 174 20-3 . části A 03 Zemní práce pro objekty oborů 831 až 833. Nezhutněný zásyp odvodňovacích kanálů z betonových a železobetonových trub v polních a lučních tratích se oceňuje cenou -1101 Zásyp sypaninou rýh bez ohledu na šířku kanálu; cena obsahuje i náklady na ruční nezhutněný zásyp výšky do 200 mm nad vrchol potrubí. 4. V cenách 10-1101, 10-1103, 20-1101 a 20-1103 je započteno přemístění sypaniny ze vzdálenosti 10 m od kraje výkopu nebo zasypávaného prostoru, měřeno k těžišti skládky. 5. V ceně 10-1102 je započteno přemístění sypaniny ze vzdálenosti 15 m od hrany zasypávaného prostoru, měřeno k těžišti skládky. 6. Objem zásypu je rozdíl objemu výkopu a objemu do něho vestavěných konstrukcí nebo uložených vedení i s jejich obklady a podklady (tento objem se nazývá objemem horniny vytlačené konstrukcí). Objem potrubí do DN 180, příp. i s obalem, se od objemu zásypu neodečítá. Pro stanovení objemu zásypu se od objemu výkopu odečítá i objem obsypu potrubí oceňovaný cenami souboru cen 175 10-11 Obsyp potrubí, přichází-li v úvahu . 7. Odklizení zbylého výkopku po provedení zásypu zářezů se šikmými stěnami pro podzemní vedení nebo zásypu jam a rýh pro podzemní vedení se oceňuje, je-li objem zbylého výkopku: a) do 1 m3 na 1 m vedení a jedná se o výkopek neulehlý - cenami souboru cen 167 10-110 Nakládání výkopku nebo sypaniny a 162 . 0-1 . Vodorovné přemístění výkopku. V případě, že se jedná o výkopek ulehlý - rozpojení a naložení výkopku cenami souboru cen 122 . 0-1 . souboru cen 162 . 0-1 . Vodorovné přemístění výkopku; b) přes 1 m3 na 1 m vedení, jestliže projekt předepíše, že se zbylý výkopek bude odklízet zároveň s prováděním vykopávky, pouze přemístění výkopku cenami souboru cen 162 . 0-1 . Vodorovné přemístění výkopku. Při zmíněném objemu zbylého výkopku se neoceňuje ani naložení ani rozpojení výkopku. Jestliže se zbylý výkopek neodklízí, nýbrž rozprostírá podél výkopu a nad výkopem, platí poznámka č. 8. 8. Rozprostření zbylého výkopku podél výkopu a nad výkopem po provedení zásypů zářezů se šikmými stěnami pro podzemní vedení nebo zásypu jam a rýh pro podzemní vedení se oceňuje: a) cenou 171 20-1101 Uložení sypaniny do nezhutněných násypů, není-li projektem předepsáno zhutnění rozprostřeného zbylého výkopku, b) cenou 171 10-1111 Uložení sypaniny do násypů z hornin sypkých, je-li předepsáno zhutnění rozprostřeného zbylého výkopku, a to v objemu vypočteném podle poznámky č.6, příp. zmenšeném o objem výkopku, který byl již odklizen. 9. Míru zhutnění předepisuje projekt. | [15 empty] | PSC | 2
| VV |  | "D.1.6 SO 05 Přeložky vodovodních řadů | [15 empty] | VV | 2 | 1 | True | 0 | ROZPOCET
| VV |  | "SO 05 PŘELOŽKY VODOVODNÍCH ŘADŮ | [15 empty] | VV | 2 | 1 | True | 0 | ROZPOCET
| VV |  | "výkop pro montáž potrubí | [15 empty] | VV | 2 | 1 | True | 0 | ROZPOCET
| VV |  | "PŘELOŽKA ČÍS. 5, dtto STOKA F5 (ul. Hluboká) | [15 empty] | VV | 2 | 1 | True | 0 | ROZPOCET
| VV |  | "výkop v komunikaci - penetrace, skladba tl. 0,40m | [15 empty] | VV | 2 | 1 | True | 0 | ROZPOCET
| VV |  | "rozměry: š. 1,02m, dl. celkem 100,00m, h. 1,76m | [15 empty] | VV | 2 | 1 | True | 0 | ROZPOCET
| VV |  | 1,02*100,00*(1,76-0,40-0,10-0,38) |  | 89.76 | [13 empty] | VV | 2 | 2 | True | 0 | ROZPOCET
| VV |  | "rozměry: š. 1,02m, dl. celkem 1,80m, h. 1,76m | [15 empty] | VV | 2 | 1 | True | 0 | ROZPOCET
| VV |  | 1,02*1,80*(1,76-0,40-0,10-0,32) |  | 1.726 | [13 empty] | VV | 2 | 2 | True | 0 | ROZPOCET
| VV |  | Součet |  | 91.486 | [13 empty] | VV | 2 | 4 | True | 1 | ROZPOCET
20 | K | 175151101 | Obsypání potrubí strojně sypaninou bez prohození, uloženou do 3 m | m3 | 38.866 |  | 0 | CS ÚRS 2018 02 |  |  | základní |  | 0 | 0 | 0 | 0 | 0 | 4 | K | 2 |  |  |  | ROZPOCET | 0 | 0 | 0 | 0 | 0 | 1 | 0 | 4 | 809944616
| PP |  | Obsypání potrubí strojně sypaninou z vhodných hornin tř. 1 až 4 nebo materiálem připraveným podél výkopu ve vzdálenosti do 3 m od jeho kraje, pro jakoukoliv hloubku výkopu a míru zhutnění bez prohození sypaniny | [15 empty] | PP | 2
| PSC |  | Poznámka k souboru cen: 1. Objem obsypu na 1 m délky potrubí se rovná šířce dna výkopu násobené součtem vnějšího průměru potrubí příp. i s obalem a projektované tloušťky obsypu nad, případně i pod potrubím. Pro odečítání objemu potrubí se započítávají všechny vestavěné konstrukce nebo uložené vedení i s jejich obklady a podklady (tento objem se nazývá objemem horniny vytlačené konstrukcí). 2. Míru zhutnění předepisuje projekt. 3. V cenách nejsou zahrnuty náklady na nakupovanou sypaninu. Tato se oceňuje ve specifikaci. 4. V cenách nejsou zahrnuty náklady na prohození sypaniny, tyto náklady se oceňují položkou 17511-1109 Příplatek za prohození sypaniny. | [15 empty] | PSC | 2
| VV |  | "D.1.6 SO 05 Přeložky vodovodních řadů | [15 empty] | VV | 2 | 1 | True | 0 | ROZPOCET
| VV |  | "SO 05 PŘELOŽKY VODOVODNÍCH ŘADŮ | [15 empty] | VV | 2 | 1 | True | 0 | ROZPOCET
| VV |  | "výkopy pro montáž potrubí - obsypání potrubí D+0,30 | [15 empty] | VV | 2 | 1 | True | 0 | ROZPOCET
| VV |  | "PŘELOŽKA ČÍS. 5, dtto STOKA F5 (ul. Hluboká) | [15 empty] | VV | 2 | 1 | True | 0 | ROZPOCET
| VV |  | "rozměry: š. 1,02m, dl. celkem 100,00m, h. D+0,30m | [15 empty] | VV | 2 | 1 | True | 0 | ROZPOCET
| VV |  | 1,02*100,00*(0,08+0,30) |  | 38.76 | [13 empty] | VV | 2 | 2 | True | 0 | ROZPOCET
| VV |  | "odpočet za potrubí DN100 | [15 empty] | VV | 2 | 1 | True | 0 | ROZPOCET
| VV |  | -100,00*(3,1415*0,04*0,04) |  | -0.503 | [13 empty] | VV | 2 | 2 | True | 0 | ROZPOCET
| VV |  | "rozměry: š. 1,02m, dl. celkem 1,80m, h. 1,76m | [15 empty] | VV | 2 | 1 | True | 0 | ROZPOCET
| VV |  | 1,02*1,80*(0,032+0,30) |  | 0.61 | [13 empty] | VV | 2 | 2 | True | 0 | ROZPOCET
| VV |  | "odpočet za potrubí | [15 empty] | VV | 2 | 1 | True | 0 | ROZPOCET
| VV |  | -1,80*(3,1415*0,016*0,016) |  | -0.001 | [13 empty] | VV | 2 | 2 | True | 0 | ROZPOCET
| VV |  | Součet |  | 38.866 | [13 empty] | VV | 2 | 4 | True | 1 | ROZPOCET
21 | M | 58331200 | štěrkopísek netříděný zásypový materiál | t | 77.732 |  | 0 | CS ÚRS 2018 02 |  |  | základní |  | 0 | 1 | 77.732 | 0 | 0 | 8 | M | 2 |  |  |  | ROZPOCET | 0 | 0 | 0 | 0 | 0 | 1 | 0 | 4 | 433094375
| PP |  | štěrkopísek netříděný zásypový materiál | [15 empty] | PP | 2
| VV |  | "D.1.6 SO 05 Přeložky vodovodních řadů | [15 empty] | VV | 2 | 1 | True | 0 | ROZPOCET
| VV |  | "SO 05 PŘELOŽKY VODOVODNÍCH ŘADŮ | [15 empty] | VV | 2 | 1 | True | 0 | ROZPOCET
| VV |  | "výkopy pro montáž potrubí - obsypání potrubí D+0,30 | [15 empty] | VV | 2 | 1 | True | 0 | ROZPOCET
| VV |  | "PŘELOŽKA ČÍS. 5, dtto STOKA F5 (ul. Hluboká) | [15 empty] | VV | 2 | 1 | True | 0 | ROZPOCET
| VV |  | "rozměry: š. 1,02m, dl. celkem 100,00m, h. D+0,30m | [15 empty] | VV | 2 | 1 | True | 0 | ROZPOCET
| VV |  | 1,02*100,00*(0,08+0,30) |  | 38.76 | [13 empty] | VV | 2 | 2 | True | 0 | ROZPOCET
| VV |  | "odpočet za potrubí DN100 | [15 empty] | VV | 2 | 1 | True | 0 | ROZPOCET
| VV |  | -100,00*(3,1415*0,04*0,04) |  | -0.503 | [13 empty] | VV | 2 | 2 | True | 0 | ROZPOCET
| VV |  | "rozměry: š. 1,02m, dl. celkem 1,80m, h. 1,76m | [15 empty] | VV | 2 | 1 | True | 0 | ROZPOCET
| VV |  | 1,02*1,80*(0,032+0,30) |  | 0.61 | [13 empty] | VV | 2 | 2 | True | 0 | ROZPOCET
| VV |  | "odpočet za potrubí | [15 empty] | VV | 2 | 1 | True | 0 | ROZPOCET
| VV |  | -1,80*(3,1415*0,016*0,016) |  | -0.001 | [13 empty] | VV | 2 | 2 | True | 0 | ROZPOCET
| VV |  | Součet |  | 38.866 | [13 empty] | VV | 2 | 4 | True | 1 | ROZPOCET
| VV |  | 38,866*2 'Přepočtené koeficientem množství |  | 77.732 | [13 empty] | VV | 2 | 2 | False | 1 | ROZPOCET
| D | 4 | Vodorovné konstrukce |  |  |  | 0 | [5 empty] | 0 |  | 20.5769 |  | 0 | 1 | D | 1 |  |  |  | ROZPOCET | [6 empty] | 0
22 | K | 451572111 | Lože pod potrubí otevřený výkop z kameniva drobného těženého | m3 | 10.384 |  | 0 | CS ÚRS 2018 02 |  |  | základní |  | 0 | 1.8908 | 19.6338 | 0 | 0 | 4 | K | 2 |  |  |  | ROZPOCET | 0 | 0 | 0 | 0 | 0 | 1 | 0 | 4 | -480718224
| PP |  | Lože pod potrubí, stoky a drobné objekty v otevřeném výkopu z kameniva drobného těženého 0 až 4 mm | [15 empty] | PP | 2
| PSC |  | Poznámka k souboru cen: 1. Ceny -1111 a -1192 lze použít i pro zřízení sběrných vrstev nad drenážními trubkami. 2. V cenách -5111 a -1192 jsou započteny i náklady na prohození výkopku získaného při zemních pracích. | [15 empty] | PSC | 2
| VV |  | "D.1.6 SO 05 Přeložky vodovodních řadů | [15 empty] | VV | 2 | 1 | True | 0 | ROZPOCET
| VV |  | "SO 05 PŘELOŽKY VODOVODNÍCH ŘADŮ | [15 empty] | VV | 2 | 1 | True | 0 | ROZPOCET
| VV |  | "výkop pro montáž potrubí | [15 empty] | VV | 2 | 1 | True | 0 | ROZPOCET
| VV |  | "PŘELOŽKA ČÍS. 5, dtto STOKA F5 (ul. Hluboká) | [15 empty] | VV | 2 | 1 | True | 0 | ROZPOCET
| VV |  | "lože pod potrubí písek tl. 0,10m | [15 empty] | VV | 2 | 1 | True | 0 | ROZPOCET
| VV |  | "rozměry: š. 1,02m, dl. celkem 100,00m, h. 0,10m | [15 empty] | VV | 2 | 1 | True | 0 | ROZPOCET
| VV |  | 1,02*100,00*(0,10) |  | 10.2 | [13 empty] | VV | 2 | 2 | True | 0 | ROZPOCET
| VV |  | "rozměry: š. 1,02m, dl. celkem 1,80m, h. 1,76m | [15 empty] | VV | 2 | 1 | True | 0 | ROZPOCET
| VV |  | 1,02*1,80*(0,10) |  | 0.184 | [13 empty] | VV | 2 | 2 | True | 0 | ROZPOCET
| VV |  | Součet |  | 10.384 | [13 empty] | VV | 2 | 4 | True | 1 | ROZPOCET
23 | K | 452313151 | Podkladní bloky z betonu prostého tř. C 20/25 otevřený výkop | m3 | 0.38 |  | 0 | CS ÚRS 2018 02 |  |  | základní |  | 0 | 2.429 | 0.92302 | 0 | 0 | 4 | K | 2 |  |  |  | ROZPOCET | 0 | 0 | 0 | 0 | 0 | 1 | 0 | 4 | 2107257192
| PP |  | Podkladní a zajišťovací konstrukce z betonu prostého v otevřeném výkopu bloky pro potrubí z betonu tř. C 20/25 | [15 empty] | PP | 2
| PSC |  | Poznámka k souboru cen: 1. Ceny -1121 až -1191 a -1192 lze použít i pro ochrannou vrstvu pod železobetonové konstrukce. 2. Ceny -2121 až -2191 a -2192 jsou určeny pro jakékoliv úkosy sedel. | [15 empty] | PSC | 2
| VV |  | "D.1.6 SO 05 Přeložky vodovodních řadů | [15 empty] | VV | 2 | 1 | True | 0 | ROZPOCET
| VV |  | "SO 05 PŘELOŽKY VODOVODNÍCH ŘADŮ | [15 empty] | VV | 2 | 1 | True | 0 | ROZPOCET
| VV |  | "PŘELOŽKA VODOVODU Č. 5 | [15 empty] | VV | 2 | 1 | True | 0 | ROZPOCET
| VV |  | "9x blok vodovodního potrubí, beton tř. C20/25 | [15 empty] | VV | 2 | 1 | True | 0 | ROZPOCET
| VV |  | 0,38 |  | 0.38 | [13 empty] | VV | 2 | 2 | True | 0 | ROZPOCET
| VV |  | Součet |  | 0.38 | [13 empty] | VV | 2 | 4 | True | 1 | ROZPOCET
24 | K | 452353101 | Bednění podkladních bloků otevřený výkop | m2 | 3.15 |  | 0 | CS ÚRS 2018 02 |  |  | základní |  | 0 | 0.00639 | 0.020129 | 0 | 0 | 4 | K | 2 |  |  |  | ROZPOCET | 0 | 0 | 0 | 0 | 0 | 1 | 0 | 4 | -16216919
| PP |  | Bednění podkladních a zajišťovacích konstrukcí v otevřeném výkopu bloků pro potrubí | [15 empty] | PP | 2
| VV |  | "D.1.6 SO 05 Přeložky vodovodních řadů | [15 empty] | VV | 2 | 1 | True | 0 | ROZPOCET
| VV |  | "SO 05 PŘELOŽKY VODOVODNÍCH ŘADŮ | [15 empty] | VV | 2 | 1 | True | 0 | ROZPOCET
| VV |  | "PŘELOŽKA VODOVODU Č. 5 | [15 empty] | VV | 2 | 1 | True | 0 | ROZPOCET
| VV |  | "9x blok vodovodního potrubí, beton tř. C20/25 | [15 empty] | VV | 2 | 1 | True | 0 | ROZPOCET
| VV |  | 9*(0,45*0,35+0,55*0,35) |  | 3.15 | [13 empty] | VV | 2 | 2 | True | 0 | ROZPOCET
| VV |  | Součet |  | 3.15 | [13 empty] | VV | 2 | 4 | True | 1 | ROZPOCET
| D | 5 | Komunikace pozemní |  |  |  | 0 | [5 empty] | 0 |  | 38.5439 |  | 0 | 1 | D | 1 |  |  |  | ROZPOCET | [6 empty] | 0
25 | K | 561121111 | Podklad z mechanicky zpevněné zeminy MZ tl 150 mm | m2 | 42.25 |  | 0 | CS ÚRS 2018 02 |  |  | základní |  | 0 | 0 | 0 | 0 | 0 | 4 | K | 2 |  |  |  | ROZPOCET | 0 | 0 | 0 | 0 | 0 | 1 | 0 | 4 | 1884968211
| PP |  | Zřízení podkladu nebo ochranné vrstvy vozovky z mechanicky zpevněné zeminy MZ bez přidání pojiva nebo vylepšovacího materiálu, s rozprostřením, vlhčením, promísením a zhutněním, tloušťka po zhutnění 150 mm | [15 empty] | PP | 2
| PSC |  | Poznámka k souboru cen: 1. Ceny lze použít i v případě, že se zrnitost zeminy zlepší nakupovaným materiálem, který se oceňuje ve specifikaci. Pro přesun hmot se v tomto případě uvažuje hmotnost materiálu ve specifikaci. 2. V cenách nejsou započteny náklady na opatření zeminy a její přemístění k místu zabudování, které se oceňují cenami katalogu 800-1 Zemní práce. 3. V cenách nejsou započteny náklady na případné zatravnění, které se oceňují cenami části A02 katalogu 823-1 Plochy a úprava území. | [15 empty] | PSC | 2
| VV |  | "D.1.6 SO 05 Přeložky vodovodních řadů | [15 empty] | VV | 2 | 1 | True | 0 | ROZPOCET
| VV |  | "SO 05 PŘELOŽKY VODOVODNÍCH ŘADŮ | [15 empty] | VV | 2 | 1 | True | 0 | ROZPOCET
| VV |  | "obnova komunikací | [15 empty] | VV | 2 | 1 | True | 0 | ROZPOCET
| VV |  | "PŘELOŽKA ČÍS. 5, dtto F5 (ul. Hluboká) | [15 empty] | VV | 2 | 1 | True | 0 | ROZPOCET
| VV |  | "obnova chodníků, podkladní vrstva mechanicky zpevněná zemina MZ tl. 0,15m | [15 empty] | VV | 2 | 1 | True | 0 | ROZPOCET
| VV |  | "rozměry: pl. 42,25m2 | [15 empty] | VV | 2 | 1 | True | 0 | ROZPOCET
| VV |  | 42,25 |  | 42.25 | [13 empty] | VV | 2 | 2 | True | 0 | ROZPOCET
| VV |  | Součet |  | 42.25 | [13 empty] | VV | 2 | 4 | True | 1 | ROZPOCET
26 | M | 58331201 | štěrkopísek netříděný | t | 12.676 |  | 0 | CS ÚRS 2018 02 |  |  | základní |  | 0 | 1 | 12.676 | 0 | 0 | 8 | M | 2 |  |  |  | ROZPOCET | 0 | 0 | 0 | 0 | 0 | 1 | 0 | 4 | 281022452
| PP |  | štěrkopísek netříděný | [15 empty] | PP | 2
| VV |  | "D.1.6 SO 05 Přeložky vodovodních řadů | [15 empty] | VV | 2 | 1 | True | 0 | ROZPOCET
| VV |  | "SO 05 PŘELOŽKY VODOVODNÍCH ŘADŮ | [15 empty] | VV | 2 | 1 | True | 0 | ROZPOCET
| VV |  | "PŘELOŽKA ČÍS. 5, dtto F5 (ul. Hluboká) | [15 empty] | VV | 2 | 1 | True | 0 | ROZPOCET
| VV |  | "obnova chodníků, podkladní vrstva mechanicky zpevněná zemina MZ tl. 0,15m | [15 empty] | VV | 2 | 1 | True | 0 | ROZPOCET
| VV |  | "rozměry: pl. 42,25m2 | [15 empty] | VV | 2 | 1 | True | 0 | ROZPOCET
| VV |  | 42,25*0,15 |  | 6.338 | [13 empty] | VV | 2 | 2 | True | 0 | ROZPOCET
| VV |  | Součet |  | 6.338 | [13 empty] | VV | 2 | 4 | True | 1 | ROZPOCET
| VV |  | 6,338*2 'Přepočtené koeficientem množství |  | 12.676 | [13 empty] | VV | 2 | 2 | False | 1 | ROZPOCET
27 | K | 564752111 | Podklad z vibrovaného štěrku VŠ tl 150 mm | m2 | 42.25 |  | 0 | CS ÚRS 2018 02 |  |  | základní |  | 0 | 0.36834 | 15.5624 | 0 | 0 | 4 | K | 2 |  |  |  | ROZPOCET | 0 | 0 | 0 | 0 | 0 | 1 | 0 | 4 | -940726477
| PP |  | Podklad nebo kryt z vibrovaného štěrku VŠ s rozprostřením, vlhčením a zhutněním, po zhutnění tl. 150 mm | [15 empty] | PP | 2
| VV |  | "D.1.6 SO 05 Přeložky vodovodních řadů | [15 empty] | VV | 2 | 1 | True | 0 | ROZPOCET
| VV |  | "SO 05 PŘELOŽKY VODOVODNÍCH ŘADŮ | [15 empty] | VV | 2 | 1 | True | 0 | ROZPOCET
| VV |  | "obnova komunikací | [15 empty] | VV | 2 | 1 | True | 0 | ROZPOCET
| VV |  | "PŘELOŽKA ČÍS. 5, dtto F5 (ul. Hluboká) | [15 empty] | VV | 2 | 1 | True | 0 | ROZPOCET
| VV |  | "obnova komunikace, podkladní vrstva vibrolisovaný štěrk VŠ tl. 0,15m | [15 empty] | VV | 2 | 1 | True | 0 | ROZPOCET
| VV |  | "rozměry: pl. 42,25m2 | [15 empty] | VV | 2 | 1 | True | 0 | ROZPOCET
| VV |  | 42,25 |  | 42.25 | [13 empty] | VV | 2 | 2 | True | 0 | ROZPOCET
| VV |  | Součet |  | 42.25 | [13 empty] | VV | 2 | 4 | True | 1 | ROZPOCET
28 | K | 573451113 | Dvojitý nátěr z asfaltu v množství 2,1 kg/m2 s posypem | m2 | 42.25 |  | 0 | CS ÚRS 2018 02 |  |  | základní |  | 0 | 0.01662 | 0.7022 | 0 | 0 | 4 | K | 2 |  |  |  | ROZPOCET | 0 | 0 | 0 | 0 | 0 | 1 | 0 | 4 | -2112199045
| PP |  | Dvojitý nátěr DN s posypem kamenivem a se zaválcováním z asfaltu silničního, v množství 2,1 kg/m2 | [15 empty] | PP | 2
| PSC |  | Poznámka k souboru cen: 1. Pokud není dvojitý nátěr prováděn v jednom časovém sledu, je považován za 2 jednoduché nátěry. | [15 empty] | PSC | 2
| VV |  | "D.1.6 SO 05 Přeložky vodovodních řadů | [15 empty] | VV | 2 | 1 | True | 0 | ROZPOCET
| VV |  | "SO 05 PŘELOŽKY VODOVODNÍCH ŘADŮ | [15 empty] | VV | 2 | 1 | True | 0 | ROZPOCET
| VV |  | "obnova komunikací | [15 empty] | VV | 2 | 1 | True | 0 | ROZPOCET
| VV |  | "PŘELOŽKA ČÍS. 5, dtto F5 (ul. Hluboká) | [15 empty] | VV | 2 | 1 | True | 0 | ROZPOCET
| VV |  | "obnova komunikace, krycí vrstva dvouvrtsvý nátěr DN 2,1kg/m2 | [15 empty] | VV | 2 | 1 | True | 0 | ROZPOCET
| VV |  | "rozměry: pl. 42,25m2 | [15 empty] | VV | 2 | 1 | True | 0 | ROZPOCET
| VV |  | 42,25 |  | 42.25 | [13 empty] | VV | 2 | 2 | True | 0 | ROZPOCET
| VV |  | Součet |  | 42.25 | [13 empty] | VV | 2 | 4 | True | 1 | ROZPOCET
29 | K | 574381112 | Penetrační makadam hrubý PMH tl 100 mm | m2 | 42.25 |  | 0 | CS ÚRS 2018 02 |  |  | základní |  | 0 | 0.2268 | 9.5823 | 0 | 0 | 4 | K | 2 |  |  |  | ROZPOCET | 0 | 0 | 0 | 0 | 0 | 1 | 0 | 4 | -1324180994
| PP |  | Penetrační makadam PM s rozprostřením kameniva na sucho, s prolitím živicí, s posypem drtí a se zhutněním hrubý (PMH) z kameniva hrubého drceného, po zhutnění tl. 100 mm | [15 empty] | PP | 2
| PSC |  | Poznámka k souboru cen: 1. Penetrační makadamy větších tlouštěk je nutno provádět ve 2 vrstvách. | [15 empty] | PSC | 2
| VV |  | "D.1.6 SO 05 Přeložky vodovodních řadů | [15 empty] | VV | 2 | 1 | True | 0 | ROZPOCET
| VV |  | "SO 05 PŘELOŽKY VODOVODNÍCH ŘADŮ | [15 empty] | VV | 2 | 1 | True | 0 | ROZPOCET
| VV |  | "obnova komunikací | [15 empty] | VV | 2 | 1 | True | 0 | ROZPOCET
| VV |  | "PŘELOŽKA ČÍS. 5, dtto F5 (ul. Hluboká) | [15 empty] | VV | 2 | 1 | True | 0 | ROZPOCET
| VV |  | "obnova komunikace, krycí vrstva penetrační makadam PMH tl. 0,10m | [15 empty] | VV | 2 | 1 | True | 0 | ROZPOCET
| VV |  | "rozměry: pl. 42,25m2 | [15 empty] | VV | 2 | 1 | True | 0 | ROZPOCET
| VV |  | 42,25 |  | 42.25 | [13 empty] | VV | 2 | 2 | True | 0 | ROZPOCET
| VV |  | Součet |  | 42.25 | [13 empty] | VV | 2 | 4 | True | 1 | ROZPOCET
30 | K | 5968111201R | Kladení betonové dlažby vel. do 0,09 m2 | kus | 6 |  | 0 | R-položka |  |  | základní |  | 0 | 0 | 0 | 0 | 0 | 4 | K | 2 |  |  |  | ROZPOCET | 0 | 0 | 0 | 0 | 0 | 1 | 0 | 4 | -718425094
| PP |  | Kladení betonové dlažby vel. do 0,09 m2 | [15 empty] | PP | 2
| PSC |  | Poznámka k souboru cen: 1. V cenách jsou započteny i náklady na dodání hmot pro lože a na dodání materiálu pro výplň spár. 2. V cenách nejsou započteny náklady na dodání dlaždic, které se oceňují ve specifikaci; ztratné lze dohodnout u plochy a) do 100 m2 ve výši 3 %, b) přes 100 do 300 m2 ve výši 2 %, c) přes 300 m2 ve výši 1 %. 3. Část lože přesahující tloušťku 30 mm se oceňuje cenami souboru cen 451 . . -9 . Příplatek za každých dalších 10 mm tloušťky podkladu nebo lože. | [15 empty] | PSC | 2
| VV |  | "D.1.6 SO 05 Přeložky vodovodních řadů | [15 empty] | VV | 2 | 1 | True | 0 | ROZPOCET
| VV |  | "SO 05 PŘELOŽKY VODOVODNÍCH ŘADŮ | [15 empty] | VV | 2 | 1 | True | 0 | ROZPOCET
| VV |  | "specifikace viz Technické podmínky (Odkanalizování obcí v povodí Jizery, 10/2018) | [15 empty] | VV | 2 | 1 | True | 0 | ROZPOCET
| VV |  | "PŘELOŽKA VODOVODU Č. 5 | [15 empty] | VV | 2 | 1 | True | 0 | ROZPOCET
| VV |  | "6x dlažba skladebná betonová 40x40 cm | [15 empty] | VV | 2 | 1 | True | 0 | ROZPOCET
| VV |  | 6 |  | 6 | [13 empty] | VV | 2 | 2 | True | 0 | ROZPOCET
| VV |  | Součet |  | 6 | [13 empty] | VV | 2 | 4 | True | 1 | ROZPOCET
31 | M | 592453201R | dlažba skladebná betonová 40x40 cm | kus | 6 |  | 0 | R-položka |  |  | základní |  | 0 | 0.0035 | 0.021 | 0 | 0 | 8 | M | 2 |  |  |  | ROZPOCET | 0 | 0 | 0 | 0 | 0 | 1 | 0 | 4 | 2031565998
| PP |  | dlažba skladebná betonová 40x40 cm | [15 empty] | PP | 2
| VV |  | "D.1.6 SO 05 Přeložky vodovodních řadů | [15 empty] | VV | 2 | 1 | True | 0 | ROZPOCET
| VV |  | "SO 05 PŘELOŽKY VODOVODNÍCH ŘADŮ | [15 empty] | VV | 2 | 1 | True | 0 | ROZPOCET
| VV |  | "specifikace viz Technické podmínky (Odkanalizování obcí v povodí Jizery, 10/2018) | [15 empty] | VV | 2 | 1 | True | 0 | ROZPOCET
| VV |  | "PŘELOŽKA VODOVODU Č. 5 | [15 empty] | VV | 2 | 1 | True | 0 | ROZPOCET
| VV |  | "6x dlažba skladebná betonová 40x40 cm | [15 empty] | VV | 2 | 1 | True | 0 | ROZPOCET
| VV |  | 6 |  | 6 | [13 empty] | VV | 2 | 2 | True | 0 | ROZPOCET
| VV |  | Součet |  | 6 | [13 empty] | VV | 2 | 4 | True | 1 | ROZPOCET
| D | 8 | Trubní vedení |  |  |  | 0 | [5 empty] | 0 |  | 4.1043 |  | 0.06532 | 1 | D | 1 |  |  |  | ROZPOCET | [6 empty] | 0
32 | K | 850245121 | Výřez nebo výsek na potrubí z trub litinových tlakových nebo plastických hmot DN 80 | kus | 1 |  | 0 | CS ÚRS 2018 02 |  |  | základní |  | 0 | 0 | 0 | 0 | 0 | 4 | K | 2 |  |  |  | ROZPOCET | 0 | 0 | 0 | 0 | 0 | 1 | 0 | 4 | 1205905274
| PP |  | Výřez nebo výsek na potrubí z trub litinových tlakových nebo plasických hmot DN 80 | [15 empty] | PP | 2
| PSC |  | Poznámka k souboru cen: 1. Ceny výřezu nebo výseku na potrubí z trub litinových tlakových nebo plastických hmot jsou určeny pro dva řezy nebo seky prováděné na potrubí dodatečně. 2. V cenách jsou započteny náklady na: a) ohlášení uzavíraní vody, b) uzavření a otevření šoupat, c) vypuštění a napuštění vody, d) odvzdušnění potrubí, e) strojní nebo ruční výřez potrubí, f) nutné úpravy výkopu v prostoru provádění. | [15 empty] | PSC | 2
| VV |  | "D.1.6 SO 05 Přeložky vodovodních řadů | [15 empty] | VV | 2 | 1 | True | 0 | ROZPOCET
| VV |  | "SO 05 PŘELOŽKY VODOVODNÍCH ŘADŮ | [15 empty] | VV | 2 | 1 | True | 0 | ROZPOCET
| VV |  | "demontáž stávající potrubí TLT | [15 empty] | VV | 2 | 1 | True | 0 | ROZPOCET
| VV |  | "PŘELOŽKA VODOVODU Č. 5 | [15 empty] | VV | 2 | 1 | True | 0 | ROZPOCET
| VV |  | "1x sek stávající potrubí DN80 | [15 empty] | VV | 2 | 1 | True | 0 | ROZPOCET
| VV |  | 1 |  | 1 | [13 empty] | VV | 2 | 2 | True | 0 | ROZPOCET
| VV |  | Součet |  | 1 | [13 empty] | VV | 2 | 4 | True | 1 | ROZPOCET
33 | K | 851241131 | Montáž potrubí z trub litinových hrdlových s integrovaným těsněním otevřený výkop DN 80 | m | 100 |  | 0 | CS ÚRS 2018 02 |  |  | základní |  | 0 | 0 | 0 | 0 | 0 | 4 | K | 2 |  |  |  | ROZPOCET | 0 | 0 | 0 | 0 | 0 | 1 | 0 | 4 | -1126278898
| PP |  | Montáž potrubí z trub litinových tlakových hrdlových v otevřeném výkopu s integrovaným těsněním DN 80 | [15 empty] | PP | 2
| PSC |  | Poznámka k souboru cen: 1. V cenách souboru cen nejsou započteny náklady na: a) dodání potrubí; toto se oceňuje ve specifikaci, b) montáž tvarovek, c) podkladní konstrukci ze štěrkopísku - podkladní vrstva ze štěrkopísku se oceňue cenou 564 28-1111 Podklad ze štěrkopísku, d) zásyp potrubí, který se oceňuje cenami souboru 174 . 0-11 Zásyp sypaninou z jakékoliv horniny, katalogu 800-1 Zemní práce části A 01. 2. Ceny montáže potrubí -1131 jsou určeny pro systémy těsněné elastickými kroužky a -1211 těsnícími kroužky a zámkovým spojem. Tyto se také oceňují ve specifikaci, nejsou-li zahrnuty již v ceně dodávky trub. | [15 empty] | PSC | 2
| VV |  | "D.1.6 SO 05 Přeložky vodovodních řadů | [15 empty] | VV | 2 | 1 | True | 0 | ROZPOCET
| VV |  | "SO 05 PŘELOŽKY VODOVODNÍCH ŘADŮ | [15 empty] | VV | 2 | 1 | True | 0 | ROZPOCET
| VV |  | "PŘELOŽKA VODOVODU Č. 5 | [15 empty] | VV | 2 | 1 | True | 0 | ROZPOCET
| VV |  | "montáž nové potrubí TLT DN80 | [15 empty] | VV | 2 | 1 | True | 0 | ROZPOCET
| VV |  | "rozměry: dl. 100,00m | [15 empty] | VV | 2 | 1 | True | 0 | ROZPOCET
| VV |  | 100,00 |  | 100 | [13 empty] | VV | 2 | 2 | True | 0 | ROZPOCET
| VV |  | Součet |  | 100 | [13 empty] | VV | 2 | 4 | True | 1 | ROZPOCET
34 | M | 55251004 | trouba vodovodní litinová hrdlová Zn+Al (85/15)400g/m2+modrý epoxid, 6 m DN 80 | m | 100 |  | 0 | CS ÚRS 2018 02 |  |  | základní |  | 0 | 0.01306 | 1.306 | 0 | 0 | 8 | M | 2 |  |  |  | ROZPOCET | 0 | 0 | 0 | 0 | 0 | 1 | 0 | 4 | 434452176
| PP |  | trouba vodovodní litinová hrdlová Zn+Al (85/15)400g/m2+modrý epoxid, 6 m DN 80 | [15 empty] | PP | 2
| VV |  | "D.1.6 SO 05 Přeložky vodovodních řadů | [15 empty] | VV | 2 | 1 | True | 0 | ROZPOCET
| VV |  | "SO 05 PŘELOŽKY VODOVODNÍCH ŘADŮ | [15 empty] | VV | 2 | 1 | True | 0 | ROZPOCET
| VV |  | "specifikace viz Technické podmínky (Odkanalizování obcí v povodí Jizery, 10/2018) | [15 empty] | VV | 2 | 1 | True | 0 | ROZPOCET
| VV |  | "PŘELOŽKA VODOVODU Č. 5 | [15 empty] | VV | 2 | 1 | True | 0 | ROZPOCET
| VV |  | "montáž nové potrubí TLT DN80 | [15 empty] | VV | 2 | 1 | True | 0 | ROZPOCET
| VV |  | "rozměry: dl. 100,00m | [15 empty] | VV | 2 | 1 | True | 0 | ROZPOCET
| VV |  | 100,00 |  | 100 | [13 empty] | VV | 2 | 2 | True | 0 | ROZPOCET
| VV |  | Součet |  | 100 | [13 empty] | VV | 2 | 4 | True | 1 | ROZPOCET
35 | K | 857241131 | Montáž litinových tvarovek jednoosých hrdlových otevřený výkop s integrovaným těsněním DN 80 | kus | 8 |  | 0 | CS ÚRS 2018 02 |  |  | základní |  | 0 | 0 | 0 | 0 | 0 | 4 | K | 2 |  |  |  | ROZPOCET | 0 | 0 | 0 | 0 | 0 | 1 | 0 | 4 | -1262017855
| PP |  | Montáž litinových tvarovek na potrubí litinovém tlakovém jednoosých na potrubí z trub hrdlových v otevřeném výkopu, kanálu nebo v šachtě s integrovaným těsněním DN 80 | [15 empty] | PP | 2
| PSC |  | Poznámka k souboru cen: 1. V cenách souboru cen nejsou započteny náklady na: a) dodání tvarovek; tyto se oceňují ve specifikaci, b) podkladní konstrukci ze štěrkopísku - podkladní vrstva ze štěrkopísku se oceňuje cenou 564 28-111 Podklad ze štěrkopísku. 2. V cenách 857 ..-1141, -1151, -3141 a -3151 nejsou započteny náklady nadodání těsnících nebo zámkových kroužků; tyto se oceňují ve specifikaci. | [15 empty] | PSC | 2
| VV |  | "D.1.6 SO 05 Přeložky vodovodních řadů | [15 empty] | VV | 2 | 1 | True | 0 | ROZPOCET
| VV |  | "SO 05 PŘELOŽKY VODOVODNÍCH ŘADŮ | [15 empty] | VV | 2 | 1 | True | 0 | ROZPOCET
| VV |  | "PŘELOŽKA VODOVODU Č. 5 | [15 empty] | VV | 2 | 1 | True | 0 | ROZPOCET
| VV |  | "8x koleno hrdlové K-kus 45st DN80 | [15 empty] | VV | 2 | 1 | True | 0 | ROZPOCET
| VV |  | 8 |  | 8 | [13 empty] | VV | 2 | 2 | True | 0 | ROZPOCET
| VV |  | Součet |  | 8 | [13 empty] | VV | 2 | 4 | True | 1 | ROZPOCET
36 | M | 55253940 | koleno hrdlové z tvárné litiny, K-kus DN 80-45° | kus | 8 |  | 0 | CS ÚRS 2018 02 |  |  | základní |  | 0 | 0.0087 | 0.0696 | 0 | 0 | 8 | M | 2 |  |  |  | ROZPOCET | 0 | 0 | 0 | 0 | 0 | 1 | 0 | 4 | -1711087233
| PP |  | koleno hrdlové z tvárné litiny, K-kus DN 80-45° | [15 empty] | PP | 2
| VV |  | "D.1.6 SO 05 Přeložky vodovodních řadů | [15 empty] | VV | 2 | 1 | True | 0 | ROZPOCET
| VV |  | "SO 05 PŘELOŽKY VODOVODNÍCH ŘADŮ | [15 empty] | VV | 2 | 1 | True | 0 | ROZPOCET
| VV |  | "specifikace viz Technické podmínky (Odkanalizování obcí v povodí Jizery, 10/2018) | [15 empty] | VV | 2 | 1 | True | 0 | ROZPOCET
| VV |  | "PŘELOŽKA VODOVODU Č. 5 | [15 empty] | VV | 2 | 1 | True | 0 | ROZPOCET
| VV |  | "8x koleno hrdlové K-kus 45st DN80 | [15 empty] | VV | 2 | 1 | True | 0 | ROZPOCET
| VV |  | 8 |  | 8 | [13 empty] | VV | 2 | 2 | True | 0 | ROZPOCET
| VV |  | Součet |  | 8 | [13 empty] | VV | 2 | 4 | True | 1 | ROZPOCET
37 | K | 857242122 | Montáž litinových tvarovek jednoosých přírubových otevřený výkop DN 80 | kus | 3 |  | 0 | CS ÚRS 2018 02 |  |  | základní |  | 0 | 0.00167 | 0.00501 | 0 | 0 | 4 | K | 2 |  |  |  | ROZPOCET | 0 | 0 | 0 | 0 | 0 | 1 | 0 | 4 | 2022953078
| PP |  | Montáž litinových tvarovek na potrubí litinovém tlakovém jednoosých na potrubí z trub přírubových v otevřeném výkopu, kanálu nebo v šachtě DN 80 | [15 empty] | PP | 2
| PSC |  | Poznámka k souboru cen: 1. V cenách souboru cen nejsou započteny náklady na: a) dodání tvarovek; tyto se oceňují ve specifikaci, b) podkladní konstrukci ze štěrkopísku - podkladní vrstva ze štěrkopísku se oceňuje cenou 564 28-111 Podklad ze štěrkopísku. 2. V cenách 857 ..-1141, -1151, -3141 a -3151 nejsou započteny náklady nadodání těsnících nebo zámkových kroužků; tyto se oceňují ve specifikaci. | [15 empty] | PSC | 2
| VV |  | "D.1.6 SO 05 Přeložky vodovodních řadů | [15 empty] | VV | 2 | 1 | True | 0 | ROZPOCET
| VV |  | "SO 05 PŘELOŽKY VODOVODNÍCH ŘADŮ | [15 empty] | VV | 2 | 1 | True | 0 | ROZPOCET
| VV |  | "PŘELOŽKA VODOVODU Č. 5 | [15 empty] | VV | 2 | 1 | True | 0 | ROZPOCET
| VV |  | "1x přírubová tvarovka F s hladkým koncem DN80 PN16 | [15 empty] | VV | 2 | 1 | True | 0 | ROZPOCET
| VV |  | 1 |  | 1 | [13 empty] | VV | 2 | 2 | True | 0 | ROZPOCET
| VV |  | "1x tvarovka přírubová s hrdlem E-kus DN80 PN16 | [15 empty] | VV | 2 | 1 | True | 0 | ROZPOCET
| VV |  | 1 |  | 1 | [13 empty] | VV | 2 | 2 | True | 0 | ROZPOCET
| VV |  | "1x koleno přírubové PP DN80 PN16 patkové prodloužené L | [15 empty] | VV | 2 | 1 | True | 0 | ROZPOCET
| VV |  | 1 |  | 1 | [13 empty] | VV | 2 | 2 | True | 0 | ROZPOCET
| VV |  | Součet |  | 3 | [13 empty] | VV | 2 | 4 | True | 1 | ROZPOCET
38 | M | 55253489 | tvarovka přírubová litinová s hladkým koncem, F-kus DN 80 | kus | 1 |  | 0 | CS ÚRS 2018 02 |  |  | základní |  | 0 | 0.0077 | 0.0077 | 0 | 0 | 8 | M | 2 |  |  |  | ROZPOCET | 0 | 0 | 0 | 0 | 0 | 1 | 0 | 4 | 764714029
| PP |  | tvarovka přírubová litinová s hladkým koncem, F-kus DN 80 | [15 empty] | PP | 2
| VV |  | "D.1.6 SO 05 Přeložky vodovodních řadů | [15 empty] | VV | 2 | 1 | True | 0 | ROZPOCET
| VV |  | "SO 05 PŘELOŽKY VODOVODNÍCH ŘADŮ | [15 empty] | VV | 2 | 1 | True | 0 | ROZPOCET
| VV |  | "specifikace viz Technické podmínky (Odkanalizování obcí v povodí Jizery, 10/2018) | [15 empty] | VV | 2 | 1 | True | 0 | ROZPOCET
| VV |  | "PŘELOŽKA VODOVODU Č. 5 | [15 empty] | VV | 2 | 1 | True | 0 | ROZPOCET
| VV |  | "1x přírubová tvarovka F s hladkým koncem DN80 PN16 | [15 empty] | VV | 2 | 1 | True | 0 | ROZPOCET
| VV |  | 1 |  | 1 | [13 empty] | VV | 2 | 2 | True | 0 | ROZPOCET
| VV |  | Součet |  | 1 | [13 empty] | VV | 2 | 4 | True | 1 | ROZPOCET
39 | M | 55259730 | tvarovka vodovodní hrdlová s přírubou E - základní povrchová úprava kroužek těsnící DN80 L130 mm | kus | 1 |  | 0 | CS ÚRS 2018 02 |  |  | základní |  | 0 | 0.0072 | 0.0072 | 0 | 0 | 8 | M | 2 |  |  |  | ROZPOCET | 0 | 0 | 0 | 0 | 0 | 1 | 0 | 4 | -1930410803
| PP |  | tvarovka vodovodní hrdlová s přírubou E - základní povrchová úprava kroužek těsnící DN80 L130 mm | [15 empty] | PP | 2
| VV |  | "D.1.6 SO 05 Přeložky vodovodních řadů | [15 empty] | VV | 2 | 1 | True | 0 | ROZPOCET
| VV |  | "SO 05 PŘELOŽKY VODOVODNÍCH ŘADŮ | [15 empty] | VV | 2 | 1 | True | 0 | ROZPOCET
| VV |  | "specifikace viz Technické podmínky (Odkanalizování obcí v povodí Jizery, 10/2018) | [15 empty] | VV | 2 | 1 | True | 0 | ROZPOCET
| VV |  | "PŘELOŽKA VODOVODU Č. 5 | [15 empty] | VV | 2 | 1 | True | 0 | ROZPOCET
| VV |  | "1x tvarovka přírubová s hrdlem E-kus DN80 PN16 | [15 empty] | VV | 2 | 1 | True | 0 | ROZPOCET
| VV |  | 1 |  | 1 | [13 empty] | VV | 2 | 2 | True | 0 | ROZPOCET
| VV |  | Součet |  | 1 | [13 empty] | VV | 2 | 4 | True | 1 | ROZPOCET
40 | M | 55254048R | koleno 90° s patkou přírubové litinové vodovodní PP-kus PN 10/40 DN 80 prodloužené L | kus | 1 |  | 0 | R-položka |  |  | základní |  | 0 | 0.0122 | 0.0122 | 0 | 0 | 8 | M | 2 |  |  |  | ROZPOCET | 0 | 0 | 0 | 0 | 0 | 1 | 0 | 4 | -458178487
| PP |  | koleno 90° s patkou přírubové litinové vodovodní PP-kus PN 10/40 DN 80 prodloužené L | [15 empty] | PP | 2
| VV |  | "D.1.6 SO 05 Přeložky vodovodních řadů | [15 empty] | VV | 2 | 1 | True | 0 | ROZPOCET
| VV |  | "SO 05 PŘELOŽKY VODOVODNÍCH ŘADŮ | [15 empty] | VV | 2 | 1 | True | 0 | ROZPOCET
| VV |  | "specifikace viz Technické podmínky (Odkanalizování obcí v povodí Jizery, 10/2018) | [15 empty] | VV | 2 | 1 | True | 0 | ROZPOCET
| VV |  | "PŘELOŽKA VODOVODU Č. 5 | [15 empty] | VV | 2 | 1 | True | 0 | ROZPOCET
| VV |  | "1x koleno přírubové PP DN80 PN16 patkové prodloužené L | [15 empty] | VV | 2 | 1 | True | 0 | ROZPOCET
| VV |  | 1 |  | 1 | [13 empty] | VV | 2 | 2 | True | 0 | ROZPOCET
| VV |  | Součet |  | 1 | [13 empty] | VV | 2 | 4 | True | 1 | ROZPOCET
41 | M | 54889015R | PPR podložka pod koleno | kus | 1 |  | 0 | R-položka |  |  | základní |  | 0 | 1e-05 | 1e-05 | 0 | 0 | 8 | M | 2 |  |  |  | ROZPOCET | 0 | 0 | 0 | 0 | 0 | 1 | 0 | 4 | 468090746
| PP |  | PPR podložka pod koleno | [15 empty] | PP | 2
| VV |  | "D.1.6 SO 05 Přeložky vodovodních řadů | [15 empty] | VV | 2 | 1 | True | 0 | ROZPOCET
| VV |  | "SO 05 PŘELOŽKY VODOVODNÍCH ŘADŮ | [15 empty] | VV | 2 | 1 | True | 0 | ROZPOCET
| VV |  | "specifikace viz Technické podmínky (Odkanalizování obcí v povodí Jizery, 10/2018) | [15 empty] | VV | 2 | 1 | True | 0 | ROZPOCET
| VV |  | "PŘELOŽKA VODOVODU Č. 5 | [15 empty] | VV | 2 | 1 | True | 0 | ROZPOCET
| VV |  | "1x PPR podložka pod koleno (koleno přírubové PP DN80 PN16) | [15 empty] | VV | 2 | 1 | True | 0 | ROZPOCET
| VV |  | 1 |  | 1 | [13 empty] | VV | 2 | 2 | True | 0 | ROZPOCET
| VV |  | Součet |  | 1 | [13 empty] | VV | 2 | 4 | True | 1 | ROZPOCET
42 | K | 871161141 | Montáž potrubí z PE100 SDR 11 otevřený výkop svařovaných na tupo D 32 x 3,0 mm | m | 1.8 |  | 0 | CS ÚRS 2018 02 |  |  | základní |  | 0 | 0 | 0 | 0 | 0 | 4 | K | 2 |  |  |  | ROZPOCET | 0 | 0 | 0 | 0 | 0 | 1 | 0 | 4 | -1091065172
| PP |  | Montáž vodovodního potrubí z plastů v otevřeném výkopu z polyetylenu PE 100 svařovaných na tupo SDR 11/PN16 D 32 x 3,0 mm | [15 empty] | PP | 2
| PSC |  | Poznámka k souboru cen: 1. V cenách potrubí nejsou započteny náklady na: a) dodání potrubí; potrubí se oceňuje ve specifikaci; ztratné lze dohodnout u trub polyetylénových ve výši 1,5 %; u trub z tvrdého PVC ve výši 3 %, b) dodání tvarovek; tvarovky se oceňují ve specifikaci. 2. Ceny -2111 jsou určeny i pro plošné kolektory primárních okruhů tepelných čerpadel. | [15 empty] | PSC | 2
| VV |  | "D.1.6 SO 05 Přeložky vodovodních řadů | [15 empty] | VV | 2 | 1 | True | 0 | ROZPOCET
| VV |  | "SO 05 PŘELOŽKY VODOVODNÍCH ŘADŮ | [15 empty] | VV | 2 | 1 | True | 0 | ROZPOCET
| VV |  | "PŘELOŽKA VODOVODU Č. 5 | [15 empty] | VV | 2 | 1 | True | 0 | ROZPOCET
| VV |  | "1,80m montáž potrubí HDPE 100 RC s krycím pláštěm d32 SDR 11 | [15 empty] | VV | 2 | 1 | True | 0 | ROZPOCET
| VV |  | 1,80 |  | 1.8 | [13 empty] | VV | 2 | 2 | True | 0 | ROZPOCET
| VV |  | Součet |  | 1.8 | [13 empty] | VV | 2 | 4 | True | 1 | ROZPOCET
43 | M | 28613524 | potrubí třívrstvé PE100 RC SDR11 32x3,0 dl 12 m | m | 1.8 |  | 0 | CS ÚRS 2018 02 |  |  | základní |  | 0 | 0.00028 | 0.000504 | 0 | 0 | 8 | M | 2 |  |  |  | ROZPOCET | 0 | 0 | 0 | 0 | 0 | 1 | 0 | 4 | -2119228214
| PP |  | potrubí třívrstvé PE100 RC SDR11 32x3,0 dl 12 m | [15 empty] | PP | 2
| VV |  | "D.1.6 SO 05 Přeložky vodovodních řadů | [15 empty] | VV | 2 | 1 | True | 0 | ROZPOCET
| VV |  | "SO 05 PŘELOŽKY VODOVODNÍCH ŘADŮ | [15 empty] | VV | 2 | 1 | True | 0 | ROZPOCET
| VV |  | "specifikace viz Technické podmínky (Odkanalizování obcí v povodí Jizery, 10/2018) | [15 empty] | VV | 2 | 1 | True | 0 | ROZPOCET
| VV |  | "PŘELOŽKA VODOVODU Č. 5 | [15 empty] | VV | 2 | 1 | True | 0 | ROZPOCET
| VV |  | "1,80m montáž potrubí HDPE 100 RC s krycím pláštěm d32 SDR 11 | [15 empty] | VV | 2 | 1 | True | 0 | ROZPOCET
| VV |  | 1,80 |  | 1.8 | [13 empty] | VV | 2 | 2 | True | 0 | ROZPOCET
| VV |  | Součet |  | 1.8 | [13 empty] | VV | 2 | 4 | True | 1 | ROZPOCET
44 | K | 871254203R | Provizorní rozvody během výstavby | soubor | 1 |  | 0 | R-položka |  |  | základní |  | 0 | 0 | 0 | 0 | 0 | 4 | K | 2 |  |  |  | ROZPOCET | 0 | 0 | 0 | 0 | 0 | 1 | 0 | 4 | -124336840
| PP |  | Provizorní rozvody během výstavby | [15 empty] | PP | 2
| VV |  | "D.1.6 SO 05 Přeložky vodovodních řadů | [15 empty] | VV | 2 | 1 | True | 0 | ROZPOCET
| VV |  | "SO 05 PŘELOŽKY VODOVODNÍCH ŘADŮ | [15 empty] | VV | 2 | 1 | True | 0 | ROZPOCET
| VV |  | "PŘELOŽKA VODOVODU Č. 5 | [15 empty] | VV | 2 | 1 | True | 0 | ROZPOCET
| VV |  | "100,00m provizorní potrubí PEHD SDR11 D63 včetně 4x přípojka,včetně příslušenství | [15 empty] | VV | 2 | 1 | True | 0 | ROZPOCET
| VV |  | "tlaková zkouška potrubí, proplach a dezinfekce potrubí, krácený rozbor vody | [15 empty] | VV | 2 | 1 | True | 0 | ROZPOCET
| VV |  | "demontáž provizorního potrubí včetně naložení a odvodu na skládku včetně poplatků | [15 empty] | VV | 2 | 1 | True | 0 | ROZPOCET
| VV |  | 1 |  | 1 | [13 empty] | VV | 2 | 2 | True | 0 | ROZPOCET
| VV |  | Součet |  | 1 | [13 empty] | VV | 2 | 4 | True | 1 | ROZPOCET
45 | K | 877161101 | Montáž elektrospojek na vodovodním potrubí z PE trub d 32 | kus | 3 |  | 0 | CS ÚRS 2018 02 |  |  | základní |  | 0 | 0 | 0 | 0 | 0 | 4 | K | 2 |  |  |  | ROZPOCET | 0 | 0 | 0 | 0 | 0 | 1 | 0 | 4 | 48962056
| PP |  | Montáž tvarovek na vodovodním plastovém potrubí z polyetylenu PE 100 elektrotvarovek SDR 11/PN16 spojek, oblouků nebo redukcí d 32 | [15 empty] | PP | 2
| PSC |  | Poznámka k souboru cen: 1. V cenách montáže tvarovek nejsou započteny náklady na dodání tvarovek. Tyto náklady se oceňují ve specifikaci. | [15 empty] | PSC | 2
| VV |  | "D.1.6 SO 05 Přeložky vodovodních řadů | [15 empty] | VV | 2 | 1 | True | 0 | ROZPOCET
| VV |  | "SO 05 PŘELOŽKY VODOVODNÍCH ŘADŮ | [15 empty] | VV | 2 | 1 | True | 0 | ROZPOCET
| VV |  | "PŘELOŽKA VODOVODU Č. 5 | [15 empty] | VV | 2 | 1 | True | 0 | ROZPOCET
| VV |  | "3x mechanická přechodka s vnějším kovových závitem D32 (5/4") | [15 empty] | VV | 2 | 1 | True | 0 | ROZPOCET
| VV |  | 3 |  | 3 | [13 empty] | VV | 2 | 2 | True | 0 | ROZPOCET
| VV |  | Součet |  | 3 | [13 empty] | VV | 2 | 4 | True | 1 | ROZPOCET
46 | M | 28653073R | elektrotvarovka přechodový kus PE-HN/mosaz s vnějším závitem d32 (5/4") | kus | 3 |  | 0 | R-položka |  |  | základní |  | 0 | 0.0005 | 0.0015 | 0 | 0 | 8 | M | 2 |  |  |  | ROZPOCET | 0 | 0 | 0 | 0 | 0 | 1 | 0 | 4 | -1196416600
| PP |  | elektrotvarovka přechodový kus PE-HN/mosaz s vnějším závitem d32 (5/4") | [15 empty] | PP | 2
| VV |  | "D.1.6 SO 05 Přeložky vodovodních řadů | [15 empty] | VV | 2 | 1 | True | 0 | ROZPOCET
| VV |  | "SO 05 PŘELOŽKY VODOVODNÍCH ŘADŮ | [15 empty] | VV | 2 | 1 | True | 0 | ROZPOCET
| VV |  | "specifikace viz Technické podmínky (Odkanalizování obcí v povodí Jizery, 10/2018) | [15 empty] | VV | 2 | 1 | True | 0 | ROZPOCET
| VV |  | "PŘELOŽKA VODOVODU Č. 5 | [15 empty] | VV | 2 | 1 | True | 0 | ROZPOCET
| VV |  | "3x mechanická přechodka s vnějším kovových závitem D32 (5/4") | [15 empty] | VV | 2 | 1 | True | 0 | ROZPOCET
| VV |  | 3 |  | 3 | [13 empty] | VV | 2 | 2 | True | 0 | ROZPOCET
| VV |  | Součet |  | 3 | [13 empty] | VV | 2 | 4 | True | 1 | ROZPOCET
47 | K | 891142211 | Montáž závitových tvarovek v otevřeném výkopu | kus | 4 |  | 0 | CS ÚRS 2018 02 |  |  | základní |  | 0 | 0.00057 | 0.00228 | 0 | 0 | 4 | K | 2 |  |  |  | ROZPOCET | 0 | 0 | 0 | 0 | 0 | 1 | 0 | 4 | -1425419095
| PP |  | Montáž závitových tvarovek v otevřeném výkopu | [15 empty] | PP | 2
| PSC |  | Poznámka k souboru cen: 1. V cenách jsou započteny i náklady: a) u šoupátek ceny -1112 na vytvoření otvorů ve stropech šachet pro prostup zemních souprav šoupátek, b) u hlavních ventilů ceny -3111 na osazení zemních souprav, c) u navrtávacích pasů ceny -9111 na výkop montážních jamek, opravu izolace ocelových trubek a na osazení zemních souprav. 2. V cenách nejsou započteny náklady na: a) dodání vodoměrů, šoupátek, uzavíracích klapek, ventilů, montážních vložek, kompenzátorů, koncových nebo zpětných klapek, hydrantů, zemních souprav, šoupátkových koleček, šoupátkových a hydrantových klíčů, navrtávacích pasů, tvarovek a kompenzačních nástavců; tyto armatury se oceňují ve specifikaci, b) podkladní bloky pod armatury; bloky se oceňují příslušnými cenami souborů cen 452 2 . - . 1 Podkladní a zajišťovací konstrukce zděné na maltu cementovou, 452 3*- . 1 Podkladní a zajišťovací konstrukce z betonu, 452 35- . 1 Bednění podkladních a zajišťovacích konstrukcí části A 01 tohoto ceníku, c) obsyp odvodňovacího zařízení hydrantů ze štěrku nebo štěrkopísku; obsyp se oceňuje příslušnými cenami souboru cen 451 5 . - . 1 Lože pod potrubí, stoky a drobné objekty části A 01 tohoto katalogu, d) osazení hydrantových, šoupátkových a ventilových poklopů; osazení poklopů se oceňuje příslušnými cenami souboru cen 899 40-11 Osazení poklopů litinových části A 01 tohoto katalogu. 3. V cenách 891 52-4121 a -5211 nejsou započteny náklady na dodání těsnících pryžových kroužků. Tyto se oceňují ve specifikaci, nejsou-li zahrnuty v ceně trub. 4. V cenách 891 ..-5313 nejsou započteny náklady na dodání potrubní spojky. Tyto jsou zahrnuty v ceně trub. | [15 empty] | PSC | 2
| VV |  | "D.1.6 SO 05 Přeložky vodovodních řadů | [15 empty] | VV | 2 | 1 | True | 0 | ROZPOCET
| VV |  | "SO 05 PŘELOŽKY VODOVODNÍCH ŘADŮ | [15 empty] | VV | 2 | 1 | True | 0 | ROZPOCET
| VV |  | "PŘELOŽKA VODOVODU Č. 5 | [15 empty] | VV | 2 | 1 | True | 0 | ROZPOCET
| VV |  | "4x mechanická přechodka s vnějším kovových závitem D32 | [15 empty] | VV | 2 | 1 | True | 0 | ROZPOCET
| VV |  | 4 |  | 4 | [13 empty] | VV | 2 | 2 | True | 0 | ROZPOCET
| VV |  | Součet |  | 4 | [13 empty] | VV | 2 | 4 | True | 1 | ROZPOCET
48 | M | 28654298R | přechodka s vnějším kovovým závitem D 32x1" | kus | 4 |  | 0 | R-položka |  |  | základní |  | 0 | 0.00019 | 0.00076 | 0 | 0 | 8 | M | 2 |  |  |  | ROZPOCET | 0 | 0 | 0 | 0 | 0 | 1 | 0 | 4 | -1937491314
| PP |  | přechodka s vnějším kovovým závitem D 32x1" | [15 empty] | PP | 2
| VV |  | "D.1.6 SO 05 Přeložky vodovodních řadů | [15 empty] | VV | 2 | 1 | True | 0 | ROZPOCET
| VV |  | "SO 05 PŘELOŽKY VODOVODNÍCH ŘADŮ | [15 empty] | VV | 2 | 1 | True | 0 | ROZPOCET
| VV |  | "specifikace viz Technické podmínky (Odkanalizování obcí v povodí Jizery, 10/2018) | [15 empty] | VV | 2 | 1 | True | 0 | ROZPOCET
| VV |  | "PŘELOŽKA VODOVODU Č. 5 | [15 empty] | VV | 2 | 1 | True | 0 | ROZPOCET
| VV |  | "4x mechanická přechodka s vnějším kovových závitem D32 | [15 empty] | VV | 2 | 1 | True | 0 | ROZPOCET
| VV |  | 4 |  | 4 | [13 empty] | VV | 2 | 2 | True | 0 | ROZPOCET
| VV |  | Součet |  | 4 | [13 empty] | VV | 2 | 4 | True | 1 | ROZPOCET
49 | K | 891181112 | Montáž vodovodních šoupátek otevřený výkop do DN 40 | kus | 4 |  | 0 | CS ÚRS 2018 02 |  |  | základní |  | 0 | 0.00072 | 0.00288 | 0 | 0 | 4 | K | 2 |  |  |  | ROZPOCET | 0 | 0 | 0 | 0 | 0 | 1 | 0 | 4 | -309170378
| PP |  | Montáž vodovodních armatur na potrubí šoupátek nebo klapek uzavíracích v otevřeném výkopu nebo v šachtách s osazením zemní soupravy (bez poklopů) do DN 40 | [15 empty] | PP | 2
| PSC |  | Poznámka k souboru cen: 1. V cenách jsou započteny i náklady: a) u šoupátek ceny -1112 na vytvoření otvorů ve stropech šachet pro prostup zemních souprav šoupátek, b) u hlavních ventilů ceny -3111 na osazení zemních souprav, c) u navrtávacích pasů ceny -9111 na výkop montážních jamek, opravu izolace ocelových trubek a na osazení zemních souprav. 2. V cenách nejsou započteny náklady na: a) dodání vodoměrů, šoupátek, uzavíracích klapek, ventilů, montážních vložek, kompenzátorů, koncových nebo zpětných klapek, hydrantů, zemních souprav, šoupátkových koleček, šoupátkových a hydrantových klíčů, navrtávacích pasů, tvarovek a kompenzačních nástavců; tyto armatury se oceňují ve specifikaci, b) podkladní bloky pod armatury; bloky se oceňují příslušnými cenami souborů cen 452 2 . - . 1 Podkladní a zajišťovací konstrukce zděné na maltu cementovou, 452 3*- . 1 Podkladní a zajišťovací konstrukce z betonu, 452 35- . 1 Bednění podkladních a zajišťovacích konstrukcí části A 01 tohoto ceníku, c) obsyp odvodňovacího zařízení hydrantů ze štěrku nebo štěrkopísku; obsyp se oceňuje příslušnými cenami souboru cen 451 5 . - . 1 Lože pod potrubí, stoky a drobné objekty části A 01 tohoto katalogu, d) osazení hydrantových, šoupátkových a ventilových poklopů; osazení poklopů se oceňuje příslušnými cenami souboru cen 899 40-11 Osazení poklopů litinových části A 01 tohoto katalogu. 3. V cenách 891 52-4121 a -5211 nejsou započteny náklady na dodání těsnících pryžových kroužků. Tyto se oceňují ve specifikaci, nejsou-li zahrnuty v ceně trub. 4. V cenách 891 ..-5313 nejsou započteny náklady na dodání potrubní spojky. Tyto jsou zahrnuty v ceně trub. | [15 empty] | PSC | 2
| VV |  | "D.1.6 SO 05 Přeložky vodovodních řadů | [15 empty] | VV | 2 | 1 | True | 0 | ROZPOCET
| VV |  | "SO 05 PŘELOŽKY VODOVODNÍCH ŘADŮ | [15 empty] | VV | 2 | 1 | True | 0 | ROZPOCET
| VV |  | "PŘELOŽKA VODOVODU Č. 5 | [15 empty] | VV | 2 | 1 | True | 0 | ROZPOCET
| VV |  | "4x šoupátko vodovodní přípojkové závitové DN32 PN16 | [15 empty] | VV | 2 | 1 | True | 0 | ROZPOCET
| VV |  | 4 |  | 4 | [13 empty] | VV | 2 | 2 | True | 0 | ROZPOCET
| VV |  | Součet |  | 4 | [13 empty] | VV | 2 | 4 | True | 1 | ROZPOCET
50 | M | 42221420 | šoupátko přípojkové přímé DN 32 PN16 připoj. rozměr 32 x 1 1/4" | kus | 4 |  | 0 | CS ÚRS 2018 02 |  |  | základní |  | 0 | 0.0038 | 0.0152 | 0 | 0 | 8 | M | 2 |  |  |  | ROZPOCET | 0 | 0 | 0 | 0 | 0 | 1 | 0 | 4 | -1084712465
| PP |  | šoupátko přípojkové přímé DN 32 PN16 připoj. rozměr 32 x 1 1/4" | [15 empty] | PP | 2
| VV |  | "D.1.6 SO 05 Přeložky vodovodních řadů | [15 empty] | VV | 2 | 1 | True | 0 | ROZPOCET
| VV |  | "SO 05 PŘELOŽKY VODOVODNÍCH ŘADŮ | [15 empty] | VV | 2 | 1 | True | 0 | ROZPOCET
| VV |  | "specifikace viz Technické podmínky (Odkanalizování obcí v povodí Jizery, 10/2018) | [15 empty] | VV | 2 | 1 | True | 0 | ROZPOCET
| VV |  | "PŘELOŽKA VODOVODU Č. 5 | [15 empty] | VV | 2 | 1 | True | 0 | ROZPOCET
| VV |  | "4x šoupátko vodovodní přípojkové závitové DN32 PN16 | [15 empty] | VV | 2 | 1 | True | 0 | ROZPOCET
| VV |  | 4 |  | 4 | [13 empty] | VV | 2 | 2 | True | 0 | ROZPOCET
| VV |  | Součet |  | 4 | [13 empty] | VV | 2 | 4 | True | 1 | ROZPOCET
51 | M | 42291073R | souprava zemní pro šoupátka DN 25-40mm Rd 1,5 m | kus | 4 |  | 0 | R-položka |  |  | základní |  | 0 | 0.0035 | 0.014 | 0 | 0 | 8 | M | 2 |  |  |  | ROZPOCET | 0 | 0 | 0 | 0 | 0 | 1 | 0 | 4 | 1499139733
| PP |  | souprava zemní pro šoupátka DN 25-40mm Rd 1,5 m | [15 empty] | PP | 2
| VV |  | "D.1.6 SO 05 Přeložky vodovodních řadů | [15 empty] | VV | 2 | 1 | True | 0 | ROZPOCET
| VV |  | "SO 05 PŘELOŽKY VODOVODNÍCH ŘADŮ | [15 empty] | VV | 2 | 1 | True | 0 | ROZPOCET
| VV |  | "specifikace viz Technické podmínky (Odkanalizování obcí v povodí Jizery, 10/2018) | [15 empty] | VV | 2 | 1 | True | 0 | ROZPOCET
| VV |  | "PŘELOŽKA VODOVODU Č. 5 | [15 empty] | VV | 2 | 1 | True | 0 | ROZPOCET
| VV |  | "4x zemní souprava pro šoupátko vodovodní přípojkové závitové DN32 PN16 | [15 empty] | VV | 2 | 1 | True | 0 | ROZPOCET
| VV |  | 4 |  | 4 | [13 empty] | VV | 2 | 2 | True | 0 | ROZPOCET
| VV |  | Součet |  | 4 | [13 empty] | VV | 2 | 4 | True | 1 | ROZPOCET
52 | K | 891181811 | Demontáž vodovodních šoupátek otevřený výkop DN 40 | kus | 4 |  | 0 | CS ÚRS 2018 02 |  |  | základní |  | 0 | 0 | 0 | 0.00768 | 0.03072 | 4 | K | 2 |  |  |  | ROZPOCET | 0 | 0 | 0 | 0 | 0 | 1 | 0 | 4 | -1833121225
| PP |  | Demontáž vodovodních armatur na potrubí šoupátek nebo klapek uzavíracích v otevřeném výkopu nebo v šachtách DN 40 | [15 empty] | PP | 2
| VV |  | "D.1.6 SO 05 Přeložky vodovodních řadů | [15 empty] | VV | 2 | 1 | True | 0 | ROZPOCET
| VV |  | "SO 05 PŘELOŽKY VODOVODNÍCH ŘADŮ | [15 empty] | VV | 2 | 1 | True | 0 | ROZPOCET
| VV |  | "PŘELOŽKA VODOVODU Č. 5 | [15 empty] | VV | 2 | 1 | True | 0 | ROZPOCET
| VV |  | "4x demontáž stávající šoupátko DN32 | [15 empty] | VV | 2 | 1 | True | 0 | ROZPOCET
| VV |  | 4 |  | 4 | [13 empty] | VV | 2 | 2 | True | 0 | ROZPOCET
| VV |  | Součet |  | 4 | [13 empty] | VV | 2 | 4 | True | 1 | ROZPOCET
53 | K | 891241811 | Demontáž vodovodních šoupátek otevřený výkop DN 80 | kus | 2 |  | 0 | CS ÚRS 2018 02 |  |  | základní |  | 0 | 0 | 0 | 0.0173 | 0.0346 | 4 | K | 2 |  |  |  | ROZPOCET | 0 | 0 | 0 | 0 | 0 | 1 | 0 | 4 | -567849056
| PP |  | Demontáž vodovodních armatur na potrubí šoupátek nebo klapek uzavíracích v otevřeném výkopu nebo v šachtách DN 80 | [15 empty] | PP | 2
| VV |  | "D.1.6 SO 05 Přeložky vodovodních řadů | [15 empty] | VV | 2 | 1 | True | 0 | ROZPOCET
| VV |  | "SO 05 PŘELOŽKY VODOVODNÍCH ŘADŮ | [15 empty] | VV | 2 | 1 | True | 0 | ROZPOCET
| VV |  | "PŘELOŽKA VODOVODU Č. 5 | [15 empty] | VV | 2 | 1 | True | 0 | ROZPOCET
| VV |  | "2x demontáž stávající šoupátko DN80 | [15 empty] | VV | 2 | 1 | True | 0 | ROZPOCET
| VV |  | 2 |  | 2 | [13 empty] | VV | 2 | 2 | True | 0 | ROZPOCET
| VV |  | Součet |  | 2 | [13 empty] | VV | 2 | 4 | True | 1 | ROZPOCET
54 | K | 891242122 | Montáž kanalizačních šoupátek otevřený výkop DN 80 | kus | 2 |  | 0 | CS ÚRS 2018 02 |  |  | základní |  | 0 | 0.00086 | 0.00172 | 0 | 0 | 4 | K | 2 |  |  |  | ROZPOCET | 0 | 0 | 0 | 0 | 0 | 1 | 0 | 4 | 387791163
| PP |  | Montáž kanalizačních armatur na potrubí šoupátek v otevřeném výkopu nebo v šachtách s osazením zemní soupravy (bez poklopů) DN 80 | [15 empty] | PP | 2
| PSC |  | Poznámka k souboru cen: 1. V cenách jsou započteny i náklady na: a) u šoupátek ceny -2122 na vytvoření otvorů ve stropech šachet pro prostup zemních souprav šoupátek, b) u stavítek ceny -2322 chemické kotvy s vyvrtáním otvoru a chemickou patronou, osazení rámů a vodícího zařízení. 2. V cenách nejsou započteny náklady na: a) dodání šoupátek, zemních souprav, šoupátkových koleček, šoupátkových klíčů, stavítek a vodícího zařízení; tyto náklady se oceňují ve specifikaci, b) osazení šoupátkových poklopů; osazení poklopů se oceňuje příslušnými cenami souboru cen 899 40-11 Osazení poklopů litinových části A 01 tohoto katalogu. c) podkladní bloky pod armatury; bloky se oceňují příslušnými cenami souborů cen 452 2 . - . 1 Podkladní a zajišťovací konstrukce zděné na maltu cementovou, 452 3*- . 1 Podkladní a zajišťovací konstrukce z betonu, 452 35- . 1 Bednění podkladních a zajišťovacích konstrukcí části A 01 tohoto katalogu. | [15 empty] | PSC | 2
| VV |  | "D.1.6 SO 05 Přeložky vodovodních řadů | [15 empty] | VV | 2 | 1 | True | 0 | ROZPOCET
| VV |  | "SO 05 PŘELOŽKY VODOVODNÍCH ŘADŮ | [15 empty] | VV | 2 | 1 | True | 0 | ROZPOCET
| VV |  | "PŘELOŽKA VODOVODU Č. 5 | [15 empty] | VV | 2 | 1 | True | 0 | ROZPOCET
| VV |  | "2x šoupátko vodovodní přírubové DN80 (hydrant vzdušník) | [15 empty] | VV | 2 | 1 | True | 0 | ROZPOCET
| VV |  | 2 |  | 2 | [13 empty] | VV | 2 | 2 | True | 0 | ROZPOCET
| VV |  | Součet |  | 2 | [13 empty] | VV | 2 | 4 | True | 1 | ROZPOCET
55 | M | 42221303 | šoupátko pitná voda, krátká stavební délka, PN10/16 DN 80 x 180 mm | kus | 2 |  | 0 | CS ÚRS 2018 02 |  |  | základní |  | 0 | 0.018 | 0.036 | 0 | 0 | 8 | M | 2 |  |  |  | ROZPOCET | 0 | 0 | 0 | 0 | 0 | 1 | 0 | 4 | -540117393
| PP |  | šoupátko pitná voda, krátká stavební délka, PN10/16 DN 80 x 180 mm | [15 empty] | PP | 2
| VV |  | "D.1.6 SO 05 Přeložky vodovodních řadů | [15 empty] | VV | 2 | 1 | True | 0 | ROZPOCET
| VV |  | "SO 05 PŘELOŽKY VODOVODNÍCH ŘADŮ | [15 empty] | VV | 2 | 1 | True | 0 | ROZPOCET
| VV |  | "specifikace viz Technické podmínky (Odkanalizování obcí v povodí Jizery, 10/2018) | [15 empty] | VV | 2 | 1 | True | 0 | ROZPOCET
| VV |  | "PŘELOŽKA VODOVODU Č. 5 | [15 empty] | VV | 2 | 1 | True | 0 | ROZPOCET
| VV |  | "2x šoupátko vodovodní přírubové DN80 (hydrant vzdušník) | [15 empty] | VV | 2 | 1 | True | 0 | ROZPOCET
| VV |  | 2 |  | 2 | [13 empty] | VV | 2 | 2 | True | 0 | ROZPOCET
| VV |  | Součet |  | 2 | [13 empty] | VV | 2 | 4 | True | 1 | ROZPOCET
56 | M | 42291067 | souprava zemní pro šoupátka DN 65-80 mm, Rd 1,25 m | kus | 2 |  | 0 | CS ÚRS 2018 02 |  |  | základní |  | 0 | 0.0035 | 0.007 | 0 | 0 | 8 | M | 2 |  |  |  | ROZPOCET | 0 | 0 | 0 | 0 | 0 | 1 | 0 | 4 | -2047267762
| PP |  | souprava zemní pro šoupátka DN 65-80 mm, Rd 1,25 m | [15 empty] | PP | 2
| VV |  | "D.1.6 SO 05 Přeložky vodovodních řadů | [15 empty] | VV | 2 | 1 | True | 0 | ROZPOCET
| VV |  | "SO 05 PŘELOŽKY VODOVODNÍCH ŘADŮ | [15 empty] | VV | 2 | 1 | True | 0 | ROZPOCET
| VV |  | "specifikace viz Technické podmínky (Odkanalizování obcí v povodí Jizery, 10/2018) | [15 empty] | VV | 2 | 1 | True | 0 | ROZPOCET
| VV |  | "PŘELOŽKA VODOVODU Č. 5 | [15 empty] | VV | 2 | 1 | True | 0 | ROZPOCET
| VV |  | "2x zemní souprava pro šoupátko vodovodní přírubové DN80 (hydrant vzdušník) | [15 empty] | VV | 2 | 1 | True | 0 | ROZPOCET
| VV |  | 2 |  | 2 | [13 empty] | VV | 2 | 2 | True | 0 | ROZPOCET
| VV |  | Součet |  | 2 | [13 empty] | VV | 2 | 4 | True | 1 | ROZPOCET
57 | M | 54889016R | podložka pod šoupátko | kus | 2 |  | 0 | R-položka |  |  | základní |  | 0 | 1e-05 | 2e-05 | 0 | 0 | 8 | M | 2 |  |  |  | ROZPOCET | 0 | 0 | 0 | 0 | 0 | 1 | 0 | 4 | -1507264425
| PP |  | podložka pod šoupátko | [15 empty] | PP | 2
| VV |  | "D.1.6 SO 05 Přeložky vodovodních řadů | [15 empty] | VV | 2 | 1 | True | 0 | ROZPOCET
| VV |  | "SO 05 PŘELOŽKY VODOVODNÍCH ŘADŮ | [15 empty] | VV | 2 | 1 | True | 0 | ROZPOCET
| VV |  | "specifikace viz Technické podmínky (Odkanalizování obcí v povodí Jizery, 10/2018) | [15 empty] | VV | 2 | 1 | True | 0 | ROZPOCET
| VV |  | "PŘELOŽKA VODOVODU Č. 5 | [15 empty] | VV | 2 | 1 | True | 0 | ROZPOCET
| VV |  | "2x šoupátko vodovodní přírubové DN80 (hydrant vzdušník) | [15 empty] | VV | 2 | 1 | True | 0 | ROZPOCET
| VV |  | 2 |  | 2 | [13 empty] | VV | 2 | 2 | True | 0 | ROZPOCET
| VV |  | Součet |  | 2 | [13 empty] | VV | 2 | 4 | True | 1 | ROZPOCET
58 | K | 891247111 | Montáž hydrantů podzemních DN 80 | kus | 1 |  | 0 | CS ÚRS 2018 02 |  |  | základní |  | 0 | 0.00034 | 0.00034 | 0 | 0 | 4 | K | 2 |  |  |  | ROZPOCET | 0 | 0 | 0 | 0 | 0 | 1 | 0 | 4 | 1345210546
| PP |  | Montáž vodovodních armatur na potrubí hydrantů podzemních (bez osazení poklopů) DN 80 | [15 empty] | PP | 2
| PSC |  | Poznámka k souboru cen: 1. V cenách jsou započteny i náklady: a) u šoupátek ceny -1112 na vytvoření otvorů ve stropech šachet pro prostup zemních souprav šoupátek, b) u hlavních ventilů ceny -3111 na osazení zemních souprav, c) u navrtávacích pasů ceny -9111 na výkop montážních jamek, opravu izolace ocelových trubek a na osazení zemních souprav. 2. V cenách nejsou započteny náklady na: a) dodání vodoměrů, šoupátek, uzavíracích klapek, ventilů, montážních vložek, kompenzátorů, koncových nebo zpětných klapek, hydrantů, zemních souprav, šoupátkových koleček, šoupátkových a hydrantových klíčů, navrtávacích pasů, tvarovek a kompenzačních nástavců; tyto armatury se oceňují ve specifikaci, b) podkladní bloky pod armatury; bloky se oceňují příslušnými cenami souborů cen 452 2 . - . 1 Podkladní a zajišťovací konstrukce zděné na maltu cementovou, 452 3*- . 1 Podkladní a zajišťovací konstrukce z betonu, 452 35- . 1 Bednění podkladních a zajišťovacích konstrukcí části A 01 tohoto ceníku, c) obsyp odvodňovacího zařízení hydrantů ze štěrku nebo štěrkopísku; obsyp se oceňuje příslušnými cenami souboru cen 451 5 . - . 1 Lože pod potrubí, stoky a drobné objekty části A 01 tohoto katalogu, d) osazení hydrantových, šoupátkových a ventilových poklopů; osazení poklopů se oceňuje příslušnými cenami souboru cen 899 40-11 Osazení poklopů litinových části A 01 tohoto katalogu. 3. V cenách 891 52-4121 a -5211 nejsou započteny náklady na dodání těsnících pryžových kroužků. Tyto se oceňují ve specifikaci, nejsou-li zahrnuty v ceně trub. 4. V cenách 891 ..-5313 nejsou započteny náklady na dodání potrubní spojky. Tyto jsou zahrnuty v ceně trub. | [15 empty] | PSC | 2
| VV |  | "D.1.6 SO 05 Přeložky vodovodních řadů | [15 empty] | VV | 2 | 1 | True | 0 | ROZPOCET
| VV |  | "SO 05 PŘELOŽKY VODOVODNÍCH ŘADŮ | [15 empty] | VV | 2 | 1 | True | 0 | ROZPOCET
| VV |  | "PŘELOŽKA VODOVODU Č. 5 | [15 empty] | VV | 2 | 1 | True | 0 | ROZPOCET
| VV |  | "1x hydrant podzemní DN80 PN16 | [15 empty] | VV | 2 | 1 | True | 0 | ROZPOCET
| VV |  | 1 |  | 1 | [13 empty] | VV | 2 | 2 | True | 0 | ROZPOCET
| VV |  | Součet |  | 1 | [13 empty] | VV | 2 | 4 | True | 1 | ROZPOCET
59 | M | 42273591 | hydrant podzemní DN80 PN16 jednoduchý uzávěr, krycí výška 1500 mm | kus | 1 |  | 0 | CS ÚRS 2018 02 |  |  | základní |  | 0 | 0.0425 | 0.0425 | 0 | 0 | 8 | M | 2 |  |  |  | ROZPOCET | 0 | 0 | 0 | 0 | 0 | 1 | 0 | 4 | 1720142507
| PP |  | hydrant podzemní DN80 PN16 jednoduchý uzávěr, krycí výška 1500 mm | [15 empty] | PP | 2
| VV |  | "D.1.6 SO 05 Přeložky vodovodních řadů | [15 empty] | VV | 2 | 1 | True | 0 | ROZPOCET
| VV |  | "SO 05 PŘELOŽKY VODOVODNÍCH ŘADŮ | [15 empty] | VV | 2 | 1 | True | 0 | ROZPOCET
| VV |  | "specifikace viz Technické podmínky (Odkanalizování obcí v povodí Jizery, 10/2018) | [15 empty] | VV | 2 | 1 | True | 0 | ROZPOCET
| VV |  | "PŘELOŽKA VODOVODU Č. 5 | [15 empty] | VV | 2 | 1 | True | 0 | ROZPOCET
| VV |  | "1x hydrant podzemní DN80 PN16 | [15 empty] | VV | 2 | 1 | True | 0 | ROZPOCET
| VV |  | 1 |  | 1 | [13 empty] | VV | 2 | 2 | True | 0 | ROZPOCET
| VV |  | Součet |  | 1 | [13 empty] | VV | 2 | 4 | True | 1 | ROZPOCET
60 | K | 891247912R | Demontáž hydrantů podzemních DN 80 | kus | 1 |  | 0 | R-položka |  |  | základní |  | 0 | 0.00034 | 0.00034 | 0 | 0 | 4 | K | 2 |  |  |  | ROZPOCET | 0 | 0 | 0 | 0 | 0 | 1 | 0 | 4 | 1024906273
| PP |  | Demontáž vodovodních armatur na potrubí hydrantů podzemních (bez osazení poklopů) DN 80 | [15 empty] | PP | 2
| PSC |  | Poznámka k souboru cen: 1. Ceny jsou určeny pouze pro případy havárií nebo běžných oprav venkovních vodovodů. 2. Ceny nelze použít při zřízení nových venkovních vodovodů. 3. V cenách 891 ..-.9.1 Výměna vodovodních armatur na potrubí jsou zahrnuty náklady na demontáž stávajících a montáž nových armatur. 4. V cenách jsou započteny i náklady: a) u hlavních ventilů ceny -3911 na osazení zemních souprav, b) u navrtávacích pasů ceny -9911 na výkop montážních jamek; na opravu izolace ocelových trubek a na osazení zemních souprav. 5. V cenách nejsou započteny náklady na: a) dodání šoupátek, ventilů, montážních vložek, kompenzátorů, koncových nebo zpětných klapek, hydrantů, zemních souprav, šoupátkových koleček, šoupátkových a hydrantových klíčů, navrtávacích pasů, tvarovek a kompenzačních nástavců; tyto armatury se oceňují ve specifikaci, b) obsyp odvodňovacího zařízení hydrantů ze štěrku nebo štěrkopísku; obsyp se oceňuje příslušnými cenami souboru cen 451 5 . - . 1 Lože pod potrubí, stoky a drobné objekty části A 01 tohoto katalogu, c) podkladní bloky pod armatury; bloky se oceňují příslušnými cenami souborů cen 452 2 . - . 1 Podkladní a zajišťovací konstrukce zděné na maltu cementovou, 452 3*- . 1 Podkladní a zajišťovací konstrukce z betonu, 452 35- . 1 Bednění podkladních a zajišťovacích konstrukcí části A 01 tohoto ceníku, 6. V cenách 891 52-4921 a -5911 nejsou započteny náklady na dodání těsnících pryžových kroužků. Tyto se oceňují ve specifikaci, nejsou-li zahrnuty v ceně trub. | [15 empty] | PSC | 2
| VV |  | "D.1.6 SO 05 Přeložky vodovodních řadů | [15 empty] | VV | 2 | 1 | True | 0 | ROZPOCET
| VV |  | "SO 05 PŘELOŽKY VODOVODNÍCH ŘADŮ | [15 empty] | VV | 2 | 1 | True | 0 | ROZPOCET
| VV |  | "PŘELOŽKA VODOVODU Č. 5 | [15 empty] | VV | 2 | 1 | True | 0 | ROZPOCET
| VV |  | "1x demontáž stávající hydrant DN80 | [15 empty] | VV | 2 | 1 | True | 0 | ROZPOCET
| VV |  | 1 |  | 1 | [13 empty] | VV | 2 | 2 | True | 0 | ROZPOCET
| VV |  | Součet |  | 1 | [13 empty] | VV | 2 | 4 | True | 1 | ROZPOCET
61 | K | 891249111 | Montáž navrtávacích pasů na potrubí z jakýchkoli trub DN 80 | kus | 4 |  | 0 | CS ÚRS 2018 02 |  |  | základní |  | 0 | 0 | 0 | 0 | 0 | 4 | K | 2 |  |  |  | ROZPOCET | 0 | 0 | 0 | 0 | 0 | 1 | 0 | 4 | 1701911896
| PP |  | Montáž vodovodních armatur na potrubí navrtávacích pasů s ventilem Jt 1 MPa, na potrubí z trub litinových, ocelových nebo plastických hmot DN 80 | [15 empty] | PP | 2
| PSC |  | Poznámka k souboru cen: 1. V cenách jsou započteny i náklady: a) u šoupátek ceny -1112 na vytvoření otvorů ve stropech šachet pro prostup zemních souprav šoupátek, b) u hlavních ventilů ceny -3111 na osazení zemních souprav, c) u navrtávacích pasů ceny -9111 na výkop montážních jamek, opravu izolace ocelových trubek a na osazení zemních souprav. 2. V cenách nejsou započteny náklady na: a) dodání vodoměrů, šoupátek, uzavíracích klapek, ventilů, montážních vložek, kompenzátorů, koncových nebo zpětných klapek, hydrantů, zemních souprav, šoupátkových koleček, šoupátkových a hydrantových klíčů, navrtávacích pasů, tvarovek a kompenzačních nástavců; tyto armatury se oceňují ve specifikaci, b) podkladní bloky pod armatury; bloky se oceňují příslušnými cenami souborů cen 452 2 . - . 1 Podkladní a zajišťovací konstrukce zděné na maltu cementovou, 452 3*- . 1 Podkladní a zajišťovací konstrukce z betonu, 452 35- . 1 Bednění podkladních a zajišťovacích konstrukcí části A 01 tohoto ceníku, c) obsyp odvodňovacího zařízení hydrantů ze štěrku nebo štěrkopísku; obsyp se oceňuje příslušnými cenami souboru cen 451 5 . - . 1 Lože pod potrubí, stoky a drobné objekty části A 01 tohoto katalogu, d) osazení hydrantových, šoupátkových a ventilových poklopů; osazení poklopů se oceňuje příslušnými cenami souboru cen 899 40-11 Osazení poklopů litinových části A 01 tohoto katalogu. 3. V cenách 891 52-4121 a -5211 nejsou započteny náklady na dodání těsnících pryžových kroužků. Tyto se oceňují ve specifikaci, nejsou-li zahrnuty v ceně trub. 4. V cenách 891 ..-5313 nejsou započteny náklady na dodání potrubní spojky. Tyto jsou zahrnuty v ceně trub. | [15 empty] | PSC | 2
| VV |  | "D.1.6 SO 05 Přeložky vodovodních řadů | [15 empty] | VV | 2 | 1 | True | 0 | ROZPOCET
| VV |  | "SO 05 PŘELOŽKY VODOVODNÍCH ŘADŮ | [15 empty] | VV | 2 | 1 | True | 0 | ROZPOCET
| VV |  | "PŘELOŽKA VODOVODU Č. 5 | [15 empty] | VV | 2 | 1 | True | 0 | ROZPOCET
| VV |  | "4x navrtávací pas celolitinový odbočka 5/4" pro potrubí DN80 | [15 empty] | VV | 2 | 1 | True | 0 | ROZPOCET
| VV |  | 4 |  | 4 | [13 empty] | VV | 2 | 2 | True | 0 | ROZPOCET
| VV |  | Součet |  | 4 | [13 empty] | VV | 2 | 4 | True | 1 | ROZPOCET
62 | M | 42271412 | pas navrtávací z tvárné litiny DN 80, rozsah (88-99), odbočky 1",5/4",6/4" | kus | 4 |  | 0 | CS ÚRS 2018 02 |  |  | základní |  | 0 | 0.0019 | 0.0076 | 0 | 0 | 8 | M | 2 |  |  |  | ROZPOCET | 0 | 0 | 0 | 0 | 0 | 1 | 0 | 4 | -1505690769
| PP |  | pas navrtávací z tvárné litiny DN 80, rozsah (88-99), odbočky 1",5/4",6/4" | [15 empty] | PP | 2
| VV |  | "D.1.6 SO 05 Přeložky vodovodních řadů | [15 empty] | VV | 2 | 1 | True | 0 | ROZPOCET
| VV |  | "SO 05 PŘELOŽKY VODOVODNÍCH ŘADŮ | [15 empty] | VV | 2 | 1 | True | 0 | ROZPOCET
| VV |  | "specifikace viz Technické podmínky (Odkanalizování obcí v povodí Jizery, 10/2018) | [15 empty] | VV | 2 | 1 | True | 0 | ROZPOCET
| VV |  | "PŘELOŽKA VODOVODU Č. 5 | [15 empty] | VV | 2 | 1 | True | 0 | ROZPOCET
| VV |  | "4x navrtávací pas celolitinový odbočka 5/4" pro potrubí DN80 | [15 empty] | VV | 2 | 1 | True | 0 | ROZPOCET
| VV |  | 4 |  | 4 | [13 empty] | VV | 2 | 2 | True | 0 | ROZPOCET
| VV |  | Součet |  | 4 | [13 empty] | VV | 2 | 4 | True | 1 | ROZPOCET
63 | K | 892233122 | Proplach a dezinfekce vodovodního potrubí DN od 40 | m | 1.8 |  | 0 | CS ÚRS 2018 02 |  |  | základní |  | 0 | 0 | 0 | 0 | 0 | 4 | K | 2 |  |  |  | ROZPOCET | 0 | 0 | 0 | 0 | 0 | 1 | 0 | 4 | -394484612
| PP |  | Proplach a dezinfekce vodovodního potrubí DN od 40 | [15 empty] | PP | 2
| PSC |  | Poznámka k souboru cen: 1. V cenách jsou započteny náklady na napuštění a vypuštění vody, dodání vody a dezinfekčního prostředku. | [15 empty] | PSC | 2
| VV |  | "D.1.6 SO 05 Přeložky vodovodních řadů | [15 empty] | VV | 2 | 1 | True | 0 | ROZPOCET
| VV |  | "SO 05 PŘELOŽKY VODOVODNÍCH ŘADŮ | [15 empty] | VV | 2 | 1 | True | 0 | ROZPOCET
| VV |  | "PŘELOŽKA VODOVODU Č. 5 | [15 empty] | VV | 2 | 1 | True | 0 | ROZPOCET
| VV |  | "1,80m montáž potrubí HDPE 100 RC s krycím pláštěm d32 SDR 11 | [15 empty] | VV | 2 | 1 | True | 0 | ROZPOCET
| VV |  | 1,80 |  | 1.8 | [13 empty] | VV | 2 | 2 | True | 0 | ROZPOCET
| VV |  | Součet |  | 1.8 | [13 empty] | VV | 2 | 4 | True | 1 | ROZPOCET
64 | K | 892241111 | Tlaková zkouška vodou potrubí do 80 | m | 101.8 |  | 0 | CS ÚRS 2018 02 |  |  | základní |  | 0 | 0 | 0 | 0 | 0 | 4 | K | 2 |  |  |  | ROZPOCET | 0 | 0 | 0 | 0 | 0 | 1 | 0 | 4 | 433897613
| PP |  | Tlakové zkoušky vodou na potrubí DN do 80 | [15 empty] | PP | 2
| PSC |  | Poznámka k souboru cen: 1. Ceny -2111 jsou určeny pro zabezpečení jednoho konce zkoušeného úseku jakéhokoliv druhu potrubí. 2. V cenách jsou započteny náklady: a) u cen -1111 - na přísun, montáž, demontáž a odsun zkoušecího čerpadla, napuštění tlakovou vodou a dodání vody pro tlakovou zkoušku, b) u cen -2111 - na montáž a demontáž výrobků nebo dílců pro zabezpečení konce zkoušeného úseku potrubí, na montáž a demontáž koncových tvarovek, na montáž zaslepovací příruby, na zaslepení odboček pro hydranty, vzdušníky a jiné armatury a odbočky pro odbočující řady, | [15 empty] | PSC | 2
| VV |  | "D.1.6 SO 05 Přeložky vodovodních řadů | [15 empty] | VV | 2 | 1 | True | 0 | ROZPOCET
| VV |  | "SO 05 PŘELOŽKY VODOVODNÍCH ŘADŮ | [15 empty] | VV | 2 | 1 | True | 0 | ROZPOCET
| VV |  | "PŘELOŽKA VODOVODU Č. 5 | [15 empty] | VV | 2 | 1 | True | 0 | ROZPOCET
| VV |  | "1,80m montáž potrubí HDPE 100 RC s krycím pláštěm d32 SDR 11 | [15 empty] | VV | 2 | 1 | True | 0 | ROZPOCET
| VV |  | 1,80 |  | 1.8 | [13 empty] | VV | 2 | 2 | True | 0 | ROZPOCET
| VV |  | "montáž nové potrubí TLT DN80 | [15 empty] | VV | 2 | 1 | True | 0 | ROZPOCET
| VV |  | "rozměry: dl. 100,00m | [15 empty] | VV | 2 | 1 | True | 0 | ROZPOCET
| VV |  | 100,00 |  | 100 | [13 empty] | VV | 2 | 2 | True | 0 | ROZPOCET
| VV |  | Součet |  | 101.8 | [13 empty] | VV | 2 | 4 | True | 1 | ROZPOCET
65 | K | 892271112R | Zkouška průchodnosti potrubí do DN 125 | m | 101.8 |  | 0 | R-položka |  |  | základní |  | 0 | 0 | 0 | 0 | 0 | 4 | K | 2 |  |  |  | ROZPOCET | 0 | 0 | 0 | 0 | 0 | 1 | 0 | 4 | -1402924288
| PP |  | Zkouška průchodnosti potrubí do DN 125 | [15 empty] | PP | 2
| VV |  | "D.1.6 SO 05 Přeložky vodovodních řadů | [15 empty] | VV | 2 | 1 | True | 0 | ROZPOCET
| VV |  | "SO 05 PŘELOŽKY VODOVODNÍCH ŘADŮ | [15 empty] | VV | 2 | 1 | True | 0 | ROZPOCET
| VV |  | "PŘELOŽKA VODOVODU Č. 5 | [15 empty] | VV | 2 | 1 | True | 0 | ROZPOCET
| VV |  | "1,80m montáž potrubí HDPE 100 RC s krycím pláštěm d32 SDR 11 | [15 empty] | VV | 2 | 1 | True | 0 | ROZPOCET
| VV |  | 1,80 |  | 1.8 | [13 empty] | VV | 2 | 2 | True | 0 | ROZPOCET
| VV |  | "montáž nové potrubí TLT DN80 | [15 empty] | VV | 2 | 1 | True | 0 | ROZPOCET
| VV |  | "rozměry: dl. 100,00m | [15 empty] | VV | 2 | 1 | True | 0 | ROZPOCET
| VV |  | 100,00 |  | 100 | [13 empty] | VV | 2 | 2 | True | 0 | ROZPOCET
| VV |  | Součet |  | 101.8 | [13 empty] | VV | 2 | 4 | True | 1 | ROZPOCET
66 | K | 892271113R | Rozbor pitné vody dle vyhlášky čís. 376/200 Sb. | soubor | 1 |  | 0 | R-položka |  |  | základní |  | 0 | 0 | 0 | 0 | 0 | 4 | K | 2 |  |  |  | ROZPOCET | 0 | 0 | 0 | 0 | 0 | 1 | 0 | 4 | -941297757
| PP |  | Rozbor pitné vody dle vyhlášky čís. 376/200 Sb. | [15 empty] | PP | 2
| VV |  | "D.1.6 SO 05 Přeložky vodovodních řadů | [15 empty] | VV | 2 | 1 | True | 0 | ROZPOCET
| VV |  | "SO 05 PŘELOŽKY VODOVODNÍCH ŘADŮ | [15 empty] | VV | 2 | 1 | True | 0 | ROZPOCET
| VV |  | "PŘELOŽKA VODOVODU Č. 5 | [15 empty] | VV | 2 | 1 | True | 0 | ROZPOCET
| VV |  | "1x krácený rozbor pitné vody | [15 empty] | VV | 2 | 1 | True | 0 | ROZPOCET
| VV |  | 1 |  | 1 | [13 empty] | VV | 2 | 2 | True | 0 | ROZPOCET
| VV |  | Součet |  | 1 | [13 empty] | VV | 2 | 4 | True | 1 | ROZPOCET
67 | K | 892273122 | Proplach a dezinfekce vodovodního potrubí DN od 80 do 125 | m | 100 |  | 0 | CS ÚRS 2018 02 |  |  | základní |  | 0 | 0 | 0 | 0 | 0 | 4 | K | 2 |  |  |  | ROZPOCET | 0 | 0 | 0 | 0 | 0 | 1 | 0 | 4 | 151249631
| PP |  | Proplach a dezinfekce vodovodního potrubí DN od 80 do 125 | [15 empty] | PP | 2
| PSC |  | Poznámka k souboru cen: 1. V cenách jsou započteny náklady na napuštění a vypuštění vody, dodání vody a dezinfekčního prostředku. | [15 empty] | PSC | 2
| VV |  | "D.1.6 SO 05 Přeložky vodovodních řadů | [15 empty] | VV | 2 | 1 | True | 0 | ROZPOCET
| VV |  | "SO 05 PŘELOŽKY VODOVODNÍCH ŘADŮ | [15 empty] | VV | 2 | 1 | True | 0 | ROZPOCET
| VV |  | "PŘELOŽKA VODOVODU Č. 5 | [15 empty] | VV | 2 | 1 | True | 0 | ROZPOCET
| VV |  | "montáž nové potrubí TLT DN80 | [15 empty] | VV | 2 | 1 | True | 0 | ROZPOCET
| VV |  | "rozměry: dl. 100,00m | [15 empty] | VV | 2 | 1 | True | 0 | ROZPOCET
| VV |  | 100,00 |  | 100 | [13 empty] | VV | 2 | 2 | True | 0 | ROZPOCET
| VV |  | Součet |  | 100 | [13 empty] | VV | 2 | 4 | True | 1 | ROZPOCET
68 | K | 892372111 | Zabezpečení konců potrubí DN do 300 při tlakových zkouškách vodou | kus | 3 |  | 0 | CS ÚRS 2018 02 |  |  | základní |  | 0 | 0.46009 | 1.3803 | 0 | 0 | 4 | K | 2 |  |  |  | ROZPOCET | 0 | 0 | 0 | 0 | 0 | 1 | 0 | 4 | -562420590
| PP |  | Tlakové zkoušky vodou zabezpečení konců potrubí při tlakových zkouškách DN do 300 | [15 empty] | PP | 2
| PSC |  | Poznámka k souboru cen: 1. Ceny -2111 jsou určeny pro zabezpečení jednoho konce zkoušeného úseku jakéhokoliv druhu potrubí. 2. V cenách jsou započteny náklady: a) u cen -1111 - na přísun, montáž, demontáž a odsun zkoušecího čerpadla, napuštění tlakovou vodou a dodání vody pro tlakovou zkoušku, b) u cen -2111 - na montáž a demontáž výrobků nebo dílců pro zabezpečení konce zkoušeného úseku potrubí, na montáž a demontáž koncových tvarovek, na montáž zaslepovací příruby, na zaslepení odboček pro hydranty, vzdušníky a jiné armatury a odbočky pro odbočující řady, | [15 empty] | PSC | 2
| VV |  | "D.1.6 SO 05 Přeložky vodovodních řadů | [15 empty] | VV | 2 | 1 | True | 0 | ROZPOCET
| VV |  | "SO 05 PŘELOŽKY VODOVODNÍCH ŘADŮ | [15 empty] | VV | 2 | 1 | True | 0 | ROZPOCET
| VV |  | "PŘELOŽKA VODOVODU Č. 5 | [15 empty] | VV | 2 | 1 | True | 0 | ROZPOCET
| VV |  | "1,80m montáž potrubí HDPE 100 RC s krycím pláštěm d32 SDR 11 | [15 empty] | VV | 2 | 1 | True | 0 | ROZPOCET
| VV |  | 1 |  | 1 | [13 empty] | VV | 2 | 2 | True | 0 | ROZPOCET
| VV |  | "montáž nové potrubí TLT DN80 | [15 empty] | VV | 2 | 1 | True | 0 | ROZPOCET
| VV |  | "rozměry: dl. 100,00m | [15 empty] | VV | 2 | 1 | True | 0 | ROZPOCET
| VV |  | 2 |  | 2 | [13 empty] | VV | 2 | 2 | True | 0 | ROZPOCET
| VV |  | Součet |  | 3 | [13 empty] | VV | 2 | 4 | True | 1 | ROZPOCET
69 | K | 899401112 | Osazení poklopů litinových šoupátkových | kus | 6 |  | 0 | CS ÚRS 2018 02 |  |  | základní |  | 0 | 0.12303 | 0.73818 | 0 | 0 | 4 | K | 2 |  |  |  | ROZPOCET | 0 | 0 | 0 | 0 | 0 | 1 | 0 | 4 | -1295059231
| PP |  | Osazení poklopů litinových šoupátkových | [15 empty] | PP | 2
| PSC |  | Poznámka k souboru cen: 1. V cenách osazení poklopů jsou započteny i náklady na jejich podezdění. 2. V cenách nejsou započteny náklady na dodání poklopů; tyto se oceňují ve specifikaci. Ztratné se nestanoví. | [15 empty] | PSC | 2
| VV |  | "D.1.6 SO 05 Přeložky vodovodních řadů | [15 empty] | VV | 2 | 1 | True | 0 | ROZPOCET
| VV |  | "SO 05 PŘELOŽKY VODOVODNÍCH ŘADŮ | [15 empty] | VV | 2 | 1 | True | 0 | ROZPOCET
| VV |  | "PŘELOŽKA VODOVODU Č. 5 | [15 empty] | VV | 2 | 1 | True | 0 | ROZPOCET
| VV |  | "2x litinový poklop šoupátkový (šoupátko přírubové DN80 - hydrant vzdušník) | [15 empty] | VV | 2 | 1 | True | 0 | ROZPOCET
| VV |  | 2 |  | 2 | [13 empty] | VV | 2 | 2 | True | 0 | ROZPOCET
| VV |  | "4x litinový poklop šoupátkový (šoupátko vodovodní přípojkové závitové DN32 PN16) | [15 empty] | VV | 2 | 1 | True | 0 | ROZPOCET
| VV |  | 4 |  | 4 | [13 empty] | VV | 2 | 2 | True | 0 | ROZPOCET
| VV |  | Součet |  | 6 | [13 empty] | VV | 2 | 4 | True | 1 | ROZPOCET
70 | M | 42291352 | poklop litinový šoupátkový pro zemní soupravy osazení do terénu a do vozovky | kus | 6 |  | 0 | CS ÚRS 2018 02 |  |  | základní |  | 0 | 0.0133 | 0.0798 | 0 | 0 | 8 | M | 2 |  |  |  | ROZPOCET | 0 | 0 | 0 | 0 | 0 | 1 | 0 | 4 | -1354629358
| PP |  | poklop litinový šoupátkový pro zemní soupravy osazení do terénu a do vozovky | [15 empty] | PP | 2
| VV |  | "D.1.6 SO 05 Přeložky vodovodních řadů | [15 empty] | VV | 2 | 1 | True | 0 | ROZPOCET
| VV |  | "SO 05 PŘELOŽKY VODOVODNÍCH ŘADŮ | [15 empty] | VV | 2 | 1 | True | 0 | ROZPOCET
| VV |  | "specifikace viz Technické podmínky (Odkanalizování obcí v povodí Jizery, 10/2018) | [15 empty] | VV | 2 | 1 | True | 0 | ROZPOCET
| VV |  | "PŘELOŽKA VODOVODU Č. 5 | [15 empty] | VV | 2 | 1 | True | 0 | ROZPOCET
| VV |  | "2x litinový poklop šoupátkový (šoupátko přírubové DN80 - hydrant vzdušník) | [15 empty] | VV | 2 | 1 | True | 0 | ROZPOCET
| VV |  | 2 |  | 2 | [13 empty] | VV | 2 | 2 | True | 0 | ROZPOCET
| VV |  | "4x litinový poklop šoupátkový (šoupátko vodovodní přípojkové závitové DN32 PN16) | [15 empty] | VV | 2 | 1 | True | 0 | ROZPOCET
| VV |  | 4 |  | 4 | [13 empty] | VV | 2 | 2 | True | 0 | ROZPOCET
| VV |  | Součet |  | 6 | [13 empty] | VV | 2 | 4 | True | 1 | ROZPOCET
71 | K | 899401113 | Osazení poklopů litinových hydrantových | kus | 1 |  | 0 | CS ÚRS 2018 02 |  |  | základní |  | 0 | 0.32906 | 0.32906 | 0 | 0 | 4 | K | 2 |  |  |  | ROZPOCET | 0 | 0 | 0 | 0 | 0 | 1 | 0 | 4 | 793187968
| PP |  | Osazení poklopů litinových hydrantových | [15 empty] | PP | 2
| PSC |  | Poznámka k souboru cen: 1. V cenách osazení poklopů jsou započteny i náklady na jejich podezdění. 2. V cenách nejsou započteny náklady na dodání poklopů; tyto se oceňují ve specifikaci. Ztratné se nestanoví. | [15 empty] | PSC | 2
| VV |  | "D.1.6 SO 05 Přeložky vodovodních řadů | [15 empty] | VV | 2 | 1 | True | 0 | ROZPOCET
| VV |  | "SO 05 PŘELOŽKY VODOVODNÍCH ŘADŮ | [15 empty] | VV | 2 | 1 | True | 0 | ROZPOCET
| VV |  | "PŘELOŽKA VODOVODU Č. 5 | [15 empty] | VV | 2 | 1 | True | 0 | ROZPOCET
| VV |  | "1x litinový hydrantový poklop (hydrant podzemní DN80 PN16) | [15 empty] | VV | 2 | 1 | True | 0 | ROZPOCET
| VV |  | 1 |  | 1 | [13 empty] | VV | 2 | 2 | True | 0 | ROZPOCET
| VV |  | Součet |  | 1 | [13 empty] | VV | 2 | 4 | True | 1 | ROZPOCET
72 | M | 42291452 | poklop litinový - hydrantový DN 80 | kus | 1 |  | 0 | CS ÚRS 2018 02 |  |  | základní |  | 0 | 0.0295 | 0.0295 | 0 | 0 | 8 | M | 2 |  |  |  | ROZPOCET | 0 | 0 | 0 | 0 | 0 | 1 | 0 | 4 | -385951170
| PP |  | poklop litinový - hydrantový DN 80 | [15 empty] | PP | 2
| VV |  | "D.1.6 SO 05 Přeložky vodovodních řadů | [15 empty] | VV | 2 | 1 | True | 0 | ROZPOCET
| VV |  | "SO 05 PŘELOŽKY VODOVODNÍCH ŘADŮ | [15 empty] | VV | 2 | 1 | True | 0 | ROZPOCET
| VV |  | "specifikace viz Technické podmínky (Odkanalizování obcí v povodí Jizery, 10/2018) | [15 empty] | VV | 2 | 1 | True | 0 | ROZPOCET
| VV |  | "PŘELOŽKA VODOVODU Č. 5 | [15 empty] | VV | 2 | 1 | True | 0 | ROZPOCET
| VV |  | "1x litinový hydrantový poklop (hydrant podzemní DN80 PN16) | [15 empty] | VV | 2 | 1 | True | 0 | ROZPOCET
| VV |  | 1 |  | 1 | [13 empty] | VV | 2 | 2 | True | 0 | ROZPOCET
| VV |  | Součet |  | 1 | [13 empty] | VV | 2 | 4 | True | 1 | ROZPOCET
73 | K | 899722112 | Krytí potrubí z plastů výstražnou fólií z PVC 25 cm | m | 101.8 |  | 0 | CS ÚRS 2018 02 |  |  | základní |  | 0 | 7e-05 | 0.007126 | 0 | 0 | 4 | K | 2 |  |  |  | ROZPOCET | 0 | 0 | 0 | 0 | 0 | 1 | 0 | 4 | 126409563
| PP |  | Krytí potrubí z plastů výstražnou fólií z PVC šířky 25 cm | [15 empty] | PP | 2
| VV |  | "D.1.6 SO 05 Přeložky vodovodních řadů | [15 empty] | VV | 2 | 1 | True | 0 | ROZPOCET
| VV |  | "SO 05 PŘELOŽKY VODOVODNÍCH ŘADŮ | [15 empty] | VV | 2 | 1 | True | 0 | ROZPOCET
| VV |  | "PŘELOŽKA VODOVODU Č. 5 | [15 empty] | VV | 2 | 1 | True | 0 | ROZPOCET
| VV |  | "1,80m montáž potrubí HDPE 100 RC s krycím pláštěm d32 SDR 11 | [15 empty] | VV | 2 | 1 | True | 0 | ROZPOCET
| VV |  | 1,80 |  | 1.8 | [13 empty] | VV | 2 | 2 | True | 0 | ROZPOCET
| VV |  | "montáž nové potrubí TLT DN80 | [15 empty] | VV | 2 | 1 | True | 0 | ROZPOCET
| VV |  | "rozměry: dl. 100,00m | [15 empty] | VV | 2 | 1 | True | 0 | ROZPOCET
| VV |  | 100,00 |  | 100 | [13 empty] | VV | 2 | 2 | True | 0 | ROZPOCET
| VV |  | Součet |  | 101.8 | [13 empty] | VV | 2 | 4 | True | 1 | ROZPOCET
| D | 997 | Přesun sutě |  |  |  | 0 | [5 empty] | 0 |  | 0 |  | 0 | 1 | D | 1 |  |  |  | ROZPOCET | [6 empty] | 0
74 | K | 997221551 | Vodorovná doprava suti ze sypkých materiálů | t | 24.505 |  | 0 | CS ÚRS 2018 02 |  |  | základní |  | 0 | 0 | 0 | 0 | 0 | 4 | K | 2 |  |  |  | ROZPOCET | 0 | 0 | 0 | 0 | 0 | 1 | 0 | 4 | -1208495760
| PP |  | Vodorovná doprava suti bez naložení, ale se složením a s hrubým urovnáním ze sypkých materiálů | [15 empty] | PP | 2
| PSC |  | Poznámka k souboru cen: 1. Ceny nelze použít pro vodorovnou dopravu suti po železnici, po vodě nebo neobvyklými dopravními prostředky. 2. Je-li na dopravní dráze pro vodorovnou dopravu suti překážka, pro kterou je nutno suť překládat z jednoho dopravního prostředku na druhý, oceňuje se tato doprava v každém úseku samostatně. 3. Ceny 997 22-155 jsou určeny pro sypký materiál, např. kamenivo a hmoty kamenitého charakteru stmelené vápnem, cementem nebo živicí. 4. Ceny 997 22-156 jsou určeny pro drobný kusový materiál (dlažební kostky, lomový kámen). | [15 empty] | PSC | 2
| VV |  | "D.1.6 SO 05 Přeložky vodovodních řadů | [15 empty] | VV | 2 | 1 | True | 0 | ROZPOCET
| VV |  | "SO 05 PŘELOŽKY VODOVODNÍCH ŘADŮ | [15 empty] | VV | 2 | 1 | True | 0 | ROZPOCET
| VV |  | "PŘESUN VYBOURANÝCH HMOT NA TRVALOU SKLÁDKU | [15 empty] | VV | 2 | 1 | True | 0 | ROZPOCET
| VV |  | "přesun na trvalou skládku k tomu určenou dle dispozic zhotovitele | [15 empty] | VV | 2 | 1 | True | 0 | ROZPOCET
| VV |  | "bourání stávajících komunikací | [15 empty] | VV | 2 | 1 | True | 0 | ROZPOCET
| VV |  | "PŘELOŽKA ČÍS. 5, dtto F5 (ul. Hlubokáí) | [15 empty] | VV | 2 | 1 | True | 0 | ROZPOCET
| VV |  | "odkop stávající pojezdem zpevněné komunikace štěrk tl. 0,40m (penetrace) | [15 empty] | VV | 2 | 1 | True | 0 | ROZPOCET
| VV |  | "rozměry: pl. 42,25m2 | [15 empty] | VV | 2 | 1 | True | 0 | ROZPOCET
| VV |  | "KÁMEN suť hmotnost celkem 24,505t | [15 empty] | VV | 2 | 1 | True | 0 | ROZPOCET
| VV |  | 24,505 |  | 24.505 | [13 empty] | VV | 2 | 2 | True | 0 | ROZPOCET
| VV |  | Součet |  | 24.505 | [13 empty] | VV | 2 | 4 | True | 1 | ROZPOCET
75 | K | 997221562R | Vodorovná doprava suti z kovových materiálů | t | 0.066 |  | 0 | R-položka |  |  | základní |  | 0 | 0 | 0 | 0 | 0 | 4 | K | 2 |  |  |  | ROZPOCET | 0 | 0 | 0 | 0 | 0 | 1 | 0 | 4 | 792926300
| PP |  | Vodorovná doprava suti bez naložení, ale se složením a s hrubým urovnáním z kovových materiálů | [15 empty] | PP | 2
| PSC |  | Poznámka k souboru cen: 1. Ceny nelze použít pro vodorovnou dopravu suti po železnici, po vodě nebo neobvyklými dopravními prostředky. 2. Je-li na dopravní dráze pro vodorovnou dopravu suti překážka, pro kterou je nutno suť překládat z jednoho dopravního prostředku na druhý, oceňuje se tato doprava v každém úseku samostatně. 3. Ceny 997 22-155 jsou určeny pro sypký materiál, např. kamenivo a hmoty kamenitého charakteru stmelené vápnem, cementem nebo živicí. 4. Ceny 997 22-156 jsou určeny pro drobný kusový materiál (dlažební kostky, lomový kámen). | [15 empty] | PSC | 2
| VV |  | "D.1.6 SO 05 Přeložky vodovodních řadů | [15 empty] | VV | 2 | 1 | True | 0 | ROZPOCET
| VV |  | "SO 05 PŘELOŽKY VODOVODNÍCH ŘADŮ | [15 empty] | VV | 2 | 1 | True | 0 | ROZPOCET
| VV |  | "PŘESUN VYBOURANÝCH HMOT NA TRVALOU SKLÁDKU | [15 empty] | VV | 2 | 1 | True | 0 | ROZPOCET
| VV |  | "přesun na trvalou skládku k tomu určenou dle dispozic zhotovitele | [15 empty] | VV | 2 | 1 | True | 0 | ROZPOCET
| VV |  | "PŘELOŽKA VODOVODU Č. 5 | [15 empty] | VV | 2 | 1 | True | 0 | ROZPOCET
| VV |  | "2x demontáž stávající šoupátko DN80 | [15 empty] | VV | 2 | 1 | True | 0 | ROZPOCET
| VV |  | "KOV suť hmotnost celkem 0,035t | [15 empty] | VV | 2 | 1 | True | 0 | ROZPOCET
| VV |  | 0,035 |  | 0.035 | [13 empty] | VV | 2 | 2 | True | 0 | ROZPOCET
| VV |  | "4x demontáž stávající šoupátko DN32 | [15 empty] | VV | 2 | 1 | True | 0 | ROZPOCET
| VV |  | "KOV suť hmotnost celkem 0,031t | [15 empty] | VV | 2 | 1 | True | 0 | ROZPOCET
| VV |  | 0,031 |  | 0.031 | [13 empty] | VV | 2 | 2 | True | 0 | ROZPOCET
| VV |  | Součet |  | 0.066 | [13 empty] | VV | 2 | 4 | True | 1 | ROZPOCET
76 | K | 997221571 | Vodorovná doprava vybouraných hmot | t | 0.032 |  | 0 | CS ÚRS 2018 02 |  |  | základní |  | 0 | 0 | 0 | 0 | 0 | 4 | K | 2 |  |  |  | ROZPOCET | 0 | 0 | 0 | 0 | 0 | 1 | 0 | 4 | -355149258
| PP |  | Vodorovná doprava vybouraných hmot bez naložení, ale se složením a s hrubým urovnáním | [15 empty] | PP | 2
| PSC |  | Poznámka k souboru cen: 1. Ceny nelze použít pro vodorovnou dopravu vybouraných hmot po železnici, po vodě nebo neobvyklými dopravními prostředky. 2. Je-li na dopravní dráze pro vodorovnou dopravu vybouraných hmot překážka, pro kterou je nutno vybourané hmoty překládat z jednoho dopravního prostředku na druhý, oceňuje se tato doprava v každém úseku samostatně. | [15 empty] | PSC | 2
| VV |  | "D.1.6 SO 05 Přeložky vodovodních řadů | [15 empty] | VV | 2 | 1 | True | 0 | ROZPOCET
| VV |  | "SO 05 PŘELOŽKY VODOVODNÍCH ŘADŮ | [15 empty] | VV | 2 | 1 | True | 0 | ROZPOCET
| VV |  | "PŘESUN VYBOURANÝCH HMOT NA TRVALOU SKLÁDKU | [15 empty] | VV | 2 | 1 | True | 0 | ROZPOCET
| VV |  | "přesun na trvalou skládku k tomu určenou dle dispozic zhotovitele | [15 empty] | VV | 2 | 1 | True | 0 | ROZPOCET
| VV |  | "PŘELOŽKA ČÍS. 5, dtto STOKA F5 (ul. Hluboká) | [15 empty] | VV | 2 | 1 | True | 0 | ROZPOCET
| VV |  | "100,00m demontáž stávající potrubí D63 | [15 empty] | VV | 2 | 1 | True | 0 | ROZPOCET
| VV |  | "PLAST suť hmotnost celkem 0,032t | [15 empty] | VV | 2 | 1 | True | 0 | ROZPOCET
| VV |  | 0,032 |  | 0.032 | [13 empty] | VV | 2 | 2 | True | 0 | ROZPOCET
| VV |  | Součet |  | 0.032 | [13 empty] | VV | 2 | 4 | True | 1 | ROZPOCET
77 | K | 997221612 | Nakládání vybouraných hmot na dopravní prostředky pro vodorovnou dopravu | t | 0.098 |  | 0 | CS ÚRS 2018 02 |  |  | základní |  | 0 | 0 | 0 | 0 | 0 | 4 | K | 2 |  |  |  | ROZPOCET | 0 | 0 | 0 | 0 | 0 | 1 | 0 | 4 | -1585061253
| PP |  | Nakládání na dopravní prostředky pro vodorovnou dopravu vybouraných hmot | [15 empty] | PP | 2
| PSC |  | Poznámka k souboru cen: 1. Ceny lze použít i pro překládání při lomené dopravě. 2. Ceny nelze použít při dopravě po železnici, po vodě nebo neobvyklými dopravními prostředky. | [15 empty] | PSC | 2
| VV |  | "D.1.6 SO 05 Přeložky vodovodních řadů | [15 empty] | VV | 2 | 1 | True | 0 | ROZPOCET
| VV |  | "SO 05 PŘELOŽKY VODOVODNÍCH ŘADŮ | [15 empty] | VV | 2 | 1 | True | 0 | ROZPOCET
| VV |  | "PŘELOŽKA VODOVODU Č. 5 | [15 empty] | VV | 2 | 1 | True | 0 | ROZPOCET
| VV |  | "2x demontáž stávající šoupátko DN80 | [15 empty] | VV | 2 | 1 | True | 0 | ROZPOCET
| VV |  | "KOV suť hmotnost celkem 0,035t | [15 empty] | VV | 2 | 1 | True | 0 | ROZPOCET
| VV |  | 0,035 |  | 0.035 | [13 empty] | VV | 2 | 2 | True | 0 | ROZPOCET
| VV |  | "4x demontáž stávající šoupátko DN32 | [15 empty] | VV | 2 | 1 | True | 0 | ROZPOCET
| VV |  | "KOV suť hmotnost celkem 0,031t | [15 empty] | VV | 2 | 1 | True | 0 | ROZPOCET
| VV |  | 0,031 |  | 0.031 | [13 empty] | VV | 2 | 2 | True | 0 | ROZPOCET
| VV |  | "PŘELOŽKA ČÍS. 5, dtto STOKA F5 (ul. Hluboká) | [15 empty] | VV | 2 | 1 | True | 0 | ROZPOCET
| VV |  | "100,00m demontáž stávající potrubí D63 | [15 empty] | VV | 2 | 1 | True | 0 | ROZPOCET
| VV |  | "PLAST suť hmotnost celkem 0,032t | [15 empty] | VV | 2 | 1 | True | 0 | ROZPOCET
| VV |  | 0,032 |  | 0.032 | [13 empty] | VV | 2 | 2 | True | 0 | ROZPOCET
| VV |  | Součet |  | 0.098 | [13 empty] | VV | 2 | 4 | True | 1 | ROZPOCET
| D | 998 | Přesun hmot |  |  |  | 0 | [5 empty] | 0 |  | 0 |  | 0 | 1 | D | 1 |  |  |  | ROZPOCET | [6 empty] | 0
78 | K | 998275101 | Přesun hmot pro trubní vedení z trub kameninových otevřený výkop | t | 141.288 |  | 0 | CS ÚRS 2018 02 |  |  | základní |  | 0 | 0 | 0 | 0 | 0 | 4 | K | 2 |  |  |  | ROZPOCET | 0 | 0 | 0 | 0 | 0 | 1 | 0 | 4 | -913288072
| PP |  | Přesun hmot pro trubní vedení hloubené z trub kameninových pro kanalizace v otevřeném výkopu dopravní vzdálenost do 15 m | [15 empty] | PP | 2
| PSC |  | Poznámka k souboru cen: 1. Položky přesunu hmot nelze užít pro zeminu, sypaniny, štěrkopísek, kamenivo ap. Případná manipulace s tímto materiálem se oceňuje souborem cen 162 .0-11 Vodorovné přemístění výkopku nebo sypaniny katalogu 800-1 Zemní práce. | [15 empty] | PSC | 2
| D | PSV | Práce a dodávky PSV |  |  |  | 0 | [5 empty] | 0 |  | 0 |  | 0.032 | 2 | D | 0 |  |  |  | ROZPOCET | [6 empty] | 0
| D | 722 | Zdravotechnika - vnitřní vodovod |  |  |  | 0 | [5 empty] | 0 |  | 0 |  | 0.032 | 2 | D | 1 |  |  |  | ROZPOCET | [6 empty] | 0
79 | K | 722170807 | Demontáž rozvodů vody z plastů do D 110 | m | 100 |  | 0 | CS ÚRS 2018 02 |  |  | základní |  | 0 | 0 | 0 | 0.00032 | 0.032 | 16 | K | 2 |  |  |  | ROZPOCET | 0 | 0 | 0 | 0 | 0 | 1 | 0 | 16 | 817036640
| PP |  | Demontáž rozvodů vody z plastů přes 50 do Ø 110 mm | [15 empty] | PP | 2
| VV |  | "D.1.6 SO 05 Přeložky vodovodních řadů | [15 empty] | VV | 2 | 1 | True | 0 | ROZPOCET
| VV |  | "SO 05 PŘELOŽKY VODOVODNÍCH ŘADŮ | [15 empty] | VV | 2 | 1 | True | 0 | ROZPOCET
| VV |  | "demontáž stávajícího potrubí - plast | [15 empty] | VV | 2 | 1 | True | 0 | ROZPOCET
| VV |  | "PŘELOŽKA ČÍS. 5, dtto STOKA F5 (ul. Hluboká) | [15 empty] | VV | 2 | 1 | True | 0 | ROZPOCET
| VV |  | "100,00m demontáž stávající potrubí D63 | [15 empty] | VV | 2 | 1 | True | 0 | ROZPOCET
| VV |  | 100,00 |  | 100 | [13 empty] | VV | 2 | 2 | True | 0 | ROZPOCET
| VV |  | Součet |  | 100 | [13 empty] | VV | 2 | 4 | True | 1 | ROZPOCET

## SO 05.06
[9 empty] | >> skryté sloupce << | [9 empty] | {1423c2b1-196d-441d-b6df-b866f15cc09d}
2
| KRYCÍ LIST SOUPISU PRACÍ | [8 empty] | v --- níže se nacházejí doplnkové a pomocné údaje k sestavám --- v | [8 empty] | False
Stavba:
DVZ Brodce, výstavba kanalizace N
Objekt:
SO 05 - přeložky vodovodních řadů
Soupis:
SO 05.06 - přeložka vodovodního řadu čís. 6
| KSO: |  | 827 11 |  |  | CC-CZ: | 22121
| Místo: |  | Brodce |  |  | Datum: | 21. 2. 2019
| Zadavatel: |  |  |  |  | IČ:
|  | Vodovody a kanalizace Mladá Boleslav, a.s. |  |  |  | DIČ:
| Uchazeč: |  |  |  |  | IČ: | Vyplň údaj
|  | Vyplň údaj |  |  |  | DIČ: | Vyplň údaj
Poznámka:
Je-li v názvu položky v kontrolním rozpočtu nebo v soupisu prací uvedena v kolonce "Popis" obchodní značka jakéhokoliv materiálu, výrobku nebo technologie, má tento název pouze informativní charakter. Pro ocenění a následně pro realizaci je možné použít jiný materiál, výrobek nebo technologii, se srovnatelnými nebo lepšími užitnými vlastnostmi, které odpovídají požadavkům dokumentace.
| Cena bez DPH | [5 empty] | 0
|  |  | Základ daně |  |  | Sazba daně | Výše daně
| DPH | základní | 0 |  |  | 21% | 0
|  | snížená | 0 |  |  | 15% | 0
|  | zákl. přenesená | 0 |  |  | 21% | 0
|  | sníž. přenesená | 0 |  |  | 15% | 0
|  | nulová | 0 |  |  | 0% | 0
| Cena s DPH |  |  | v | CZK |  | 0
| Projektant |  |  | Zpracovatel
| Datum a podpis: |  | Razítko | Datum a podpis: |  |  | Razítko
| Objednavatel |  |  | Uchazeč
| Datum a podpis: |  | Razítko | Datum a podpis: |  |  | Razítko
REKAPITULACE ČLENĚNÍ SOUPISU PRACÍ
Stavba:
DVZ Brodce, výstavba kanalizace N
Objekt:
SO 05 - přeložky vodovodních řadů
Soupis:
SO 05.06 - přeložka vodovodního řadu čís. 6
Místo: |  |  | Brodce |  |  | Datum: | 21. 2. 2019
Zadavatel: |  |  | Vodovody a kanalizace Mladá Boleslav, a.s.
Uchazeč: |  |  | Vyplň údaj
Kód dílu - Popis | [6 empty] | Cena celkem [CZK]
Náklady ze soupisu prací | [6 empty] | 0 | [12 empty] | -1
| HSV - Práce a dodávky HSV | [5 empty] | 0
| 1 - Zemní práce | [5 empty] | 0
| 4 - Vodorovné konstrukce | [5 empty] | 0
| 5 - Komunikace pozemní | [5 empty] | 0
| 8 - Trubní vedení | [5 empty] | 0
| 997 - Přesun sutě | [5 empty] | 0
| 998 - Přesun hmot | [5 empty] | 0
| PSV - Práce a dodávky PSV | [5 empty] | 0
| 722 - Zdravotechnika - vnitřní vodovod | [5 empty] | 0
SOUPIS PRACÍ
Stavba:
DVZ Brodce, výstavba kanalizace N
Objekt:
SO 05 - přeložky vodovodních řadů
Soupis:
SO 05.06 - přeložka vodovodního řadu čís. 6
Místo: |  |  | Brodce |  |  | Datum: | 21. 2. 2019
Zadavatel: |  |  | Vodovody a kanalizace Mladá Boleslav, a.s.
Uchazeč: |  |  | Vyplň údaj
PČ | Typ | Kód | Popis | MJ | Množství | J.cena [CZK] | Cena celkem [CZK] | Cenová soustava |  |  | DPH | J. Nh [h] | Nh celkem [h] | J. hmotnost [t] | Hmotnost celkem [t] | J. suť [t] | Suť Celkem [t]
Náklady soupisu celkem | [6 empty] | 0 | [5 empty] | 0 |  | 124.51 |  | 27.4163 |  | D | -1 | [10 empty] | 0
| D | HSV | Práce a dodávky HSV |  |  |  | 0 | [5 empty] | 0 |  | 124.51 |  | 27.391 | 1 | D | 0 |  |  |  | ROZPOCET | [6 empty] | 0
| D | 1 | Zemní práce |  |  |  | 0 | [5 empty] | 0 |  | 61.5895 |  | 27.318 | 1 | D | 1 |  |  |  | ROZPOCET | [6 empty] | 0
1 | K | 113107224 | Odstranění podkladu z kameniva drceného tl 400 mm strojně pl přes 200 m2 | m2 | 47.1 |  | 0 | CS ÚRS 2018 02 |  |  | základní |  | 0 | 0 | 0 | 0.58 | 27.318 | 4 | K | 2 |  |  |  | ROZPOCET | 0 | 0 | 0 | 0 | 0 | 1 | 0 | 4 | -1453618667
| PP |  | Odstranění podkladů nebo krytů strojně plochy jednotlivě přes 200 m2 s přemístěním hmot na skládku na vzdálenost do 20 m nebo s naložením na dopravní prostředek z kameniva hrubého drceného, o tl. vrstvy přes 300 do 400 mm | [15 empty] | PP | 2
| PSC |  | Poznámka k souboru cen: 1. Pro volbu cen z hlediska množství se uvažuje každá souvisle odstraňovaná plocha krytu nebo podkladu stejného druhu samostatně. Odstraňuje-li se několik vrstev vozovky najednou, jednotlivé vrstvy se oceňují každá samostatně. 2. Ceny a) –7111 až –7113, –7151 až -7153, -7211 až -7213 a -7311 až -7313 lze použít i pro odstranění podkladů nebo krytů ze štěrkopísku, škváry, strusky nebo z mechanicky zpevněných zemin, b) –7121 až 7125, –7161 až -7165, -7221 až -7225 a -7321 až -7325 lze použít i pro odstranění podkladů nebo krytů ze zemin stabilizovaných vápnem, c) –7130 až -7134, –7170 až -7174, –7230 až -7234 a -7330 až -7334 lze použít i pro odstranění dlažeb uložených do betonového lože a dlažeb z mozaiky uložených do cementové malty nebo podkladu ze zemin stabilizovaných cementem. 3. Ceny lze použít i pro odstranění podkladů nebo krytů opatřených živičnými postřiky nebo nátěry. 4. Ceny odlišené podle tloušťky (např. do 100 mm, do 200 mm) jsou určeny vždy pro celou tloušťku jednotlivých konstrukcí. 5. V cenách nejsou započteny náklady na zarovnání styčných ploch betonových nebo živičných podkladů nebo krytů, které se oceňuje cenami souboru cen 919 73- Zarovnání styčné plochy části C 01 tohoto ceníku. Množství suti získané ze zarovnání styčných ploch podkladů nebo krytů se zvlášť nevykazuje. 6. Přemístění vybouraného materiálu větší vzdálenost, než je uvedeno, se oceňuje cenami souborů cen 997 22-1 Vodorovná doprava suti. 7. Ceny -714 . , -718 . , –724 . a -734 . nelze použít pro odstranění podkladu nebo krytu frézováním. | [15 empty] | PSC | 2
| VV |  | "D.1.6 SO 05 Přeložky vodovodních řadů | [15 empty] | VV | 2 | 1 | True | 0 | ROZPOCET
| VV |  | "SO 05 PŘELOŽKY VODOVODNÍCH ŘADŮ | [15 empty] | VV | 2 | 1 | True | 0 | ROZPOCET
| VV |  | "bourání stávajících komunikací | [15 empty] | VV | 2 | 1 | True | 0 | ROZPOCET
| VV |  | "PŘELOŽKA ČÍS. 6, dtto F6 (ul. Hluboká) | [15 empty] | VV | 2 | 1 | True | 0 | ROZPOCET
| VV |  | "odkop stávající pojezdem zpevněné komunikace štěrk tl. 0,40m (penetrace) | [15 empty] | VV | 2 | 1 | True | 0 | ROZPOCET
| VV |  | "rozměry: pl. 47,10m2 | [15 empty] | VV | 2 | 1 | True | 0 | ROZPOCET
| VV |  | 47,10 |  | 47.1 | [13 empty] | VV | 2 | 2 | True | 0 | ROZPOCET
| VV |  | Součet |  | 47.1 | [13 empty] | VV | 2 | 4 | True | 1 | ROZPOCET
2 | K | 119001422 | Dočasné zajištění kabelů a kabelových tratí volně ložených kabelů | m | 1.02 |  | 0 | CS ÚRS 2018 02 |  |  | základní |  | 0 | 0.06053 | 0.061741 | 0 | 0 | 4 | K | 2 |  |  |  | ROZPOCET | 0 | 0 | 0 | 0 | 0 | 1 | 0 | 4 | -1198557572
| PP |  | Dočasné zajištění kabelů a kabelových tratí volně ložených kabelů | [15 empty] | PP | 2
| PSC |  | Poznámka k souboru cen: 1. Ceny nelze použít pro dočasné zajištění potrubí v provozu pod tlakem přes 1 MPa a potrubí nebo jiných vedení v provozu u nichž investor zakazuje použít při vykopávce kovové nástroje nebo nářadí. 2. Ztížení vykopávky v blízkosti vedení, potrubí a stok ve výkopišti nebo podél jeho stěn se oceňuje cenami souboru cen 120 00- . . a 130 00- . . Příplatky za ztížení vykopávky. Dočasné zajištění potrubí větších rozměrů než DN 500 se oceňuje individuálně. | [15 empty] | PSC | 2
| VV |  | "D.1.6 SO 05 Přeložky vodovodních řadů | [15 empty] | VV | 2 | 1 | True | 0 | ROZPOCET
| VV |  | "SO 05 PŘELOŽKY VODOVODNÍCH ŘADŮ | [15 empty] | VV | 2 | 1 | True | 0 | ROZPOCET
| VV |  | "výkop pro montáž potrubí | [15 empty] | VV | 2 | 1 | True | 0 | ROZPOCET
| VV |  | "PŘELOŽKA ČÍS. 6, dtto STOKA F6 (ul. Hluboká) | [15 empty] | VV | 2 | 1 | True | 0 | ROZPOCET
| VV |  | "1x zajištění kabelu ve výkopu š. 1,10m | [15 empty] | VV | 2 | 1 | True | 0 | ROZPOCET
| VV |  | 1*1,02 |  | 1.02 | [13 empty] | VV | 2 | 2 | True | 0 | ROZPOCET
| VV |  | Součet |  | 1.02 | [13 empty] | VV | 2 | 4 | True | 1 | ROZPOCET
3 | K | 120001101 | Příplatek za ztížení odkopávky nebo prokkopávky v blízkosti inženýrských sítí | m3 | 5.493 |  | 0 | CS ÚRS 2018 02 |  |  | základní |  | 0 | 0 | 0 | 0 | 0 | 4 | K | 2 |  |  |  | ROZPOCET | 0 | 0 | 0 | 0 | 0 | 1 | 0 | 4 | -1388791527
| PP |  | Příplatek k cenám vykopávek za ztížení vykopávky v blízkosti inženýrských sítí nebo výbušnin v horninách jakékoliv třídy | [15 empty] | PP | 2
| PSC |  | Poznámka k souboru cen: 1. Cena je určena pro: a) podzemní vedení procházející odkopávkou nebo prokopávkou, korytem vodoteče, melioračním kanálem nebo uložené ve stěně výkopu při jakékoliv hloubce vedení pod původním terénem nebo jeho výšce nade dnem výkopu a jakémkoliv jeho směru ke stranám výkopu; b) výbušniny nezaložené dodavatelem. 2. Cenu lze použít i tehdy, narazí-li se na vedení nebo výbušninu až při vykopávce, a to pro objem výkopu, který je projektantem nebo investorem označen, v němž by toto nebo jiné nepředvídané vedení nebo výbušnina mohlo být uloženo. Toto ustanovení neplatí pro objem tř. 6 a 7. 3. Cenu nelze použít pro ztížení vykopávky v blízkosti podzemních vedení nebo výbušnin, u nichž je projektem zakázáno použít při vykopávce kovové nástroje nebo nářadí. Tyto práce se ocení individuálně. 4. Množství ztížení vykopávky v blízkosti: a) podzemního vedení, jehož půdorysná a výšková plocha: - je v projektu uvedena, určí se jako objem myšleného hranolu, jehož průřezem je obdélník, jehož horní vodorovná a obě svislé strany jsou ve vzdálenosti 0,5 m a dolní vodorovná strana je ve vzdálenosti 1 m od přilehlého vnějšího líce vedení, příp. jeho obalu a délka se rovná osové délce vedení ve výkopišti nebo délce vedení ve stěně výkopu. Vymezí-li projekt prostor, v němž je nutno při vykopávce postupovat opatrně větší, platí cena pro celý objem výkopku v tomto prostoru. Od takto zjištěného množství se odečítá objem vedení i s příp. se vyskytujícím obalem. - není v projektu uvedena, avšak která podle projektu nebo podle sdělení investora jsou pravděpodobně ve výkopišti uložena, se rovná objemu výkopu, který je projektem nebo investorem takto označen. b) výbušniny určí vždy projektant nebo investor, ať je v projektu uvedeno či neuvedeno. 5. Je-li vedení položeno ve výkopišti tak, že se vykopávka v celém výše popsaném objemu nevykopává, např. blízko stěn nebo dna výkopu, oceňuje se ztížení vykopávky jen pro tu část objemu, v níž se vykopávka provádí. 6. Jsou-li ve výkopišti dvě vedení položena tak blízko sebe, že se výše uvedené objemy pro obě vedení pronikají, určí se množství ztížení vykopávky tak, aby se pronik započetl jen jednou. 7. Objem ztížení vykopávky se od celkového objemu výkopu neodečítá. 8. Dočasné zajištění různých podzemních vedení ve výkopišti se oceňuje cenami souboru cen 119 00-14 Dočasné zajištění podzemního potrubí nebo vedení ve výkopišti. 9. Množství jednotek ztížení vykopávky v blízkosti výbušnin nezaložených dodavatelem se určí přiměřeně podle poznámek č. 2 a 4. | [15 empty] | PSC | 2
| VV |  | "D.1.6 SO 05 Přeložky vodovodních řadů | [15 empty] | VV | 2 | 1 | True | 0 | ROZPOCET
| VV |  | "SO 05 PŘELOŽKY VODOVODNÍCH ŘADŮ | [15 empty] | VV | 2 | 1 | True | 0 | ROZPOCET
| VV |  | "výkop pro montáž potrubí | [15 empty] | VV | 2 | 1 | True | 0 | ROZPOCET
| VV |  | "PŘELOŽKA ČÍS. 6, dtto STOKA F6 (ul. Hluboká) | [15 empty] | VV | 2 | 1 | True | 0 | ROZPOCET
| VV |  | "1x výkop v blízkosti stávajícího kabelu, 2x výkop v blízkosti stávajícího potrubí, výkop š. 1,02m | [15 empty] | VV | 2 | 1 | True | 0 | ROZPOCET
| VV |  | (1+2)*1,02*1,02*1,76 |  | 5.493 | [13 empty] | VV | 2 | 2 | True | 0 | ROZPOCET
| VV |  | Součet |  | 5.493 | [13 empty] | VV | 2 | 4 | True | 1 | ROZPOCET
4 | K | 132201201 | Hloubení rýh š do 2000 mm v hornině tř. 3 objemu do 100 m3 | m3 | 55.626 |  | 0 | CS ÚRS 2018 02 |  |  | základní |  | 0 | 0 | 0 | 0 | 0 | 4 | K | 2 |  |  |  | ROZPOCET | 0 | 0 | 0 | 0 | 0 | 1 | 0 | 4 | -1929929883
| PP |  | Hloubení zapažených i nezapažených rýh šířky přes 600 do 2 000 mm s urovnáním dna do předepsaného profilu a spádu v hornině tř. 3 do 100 m3 | [15 empty] | PP | 2
| PSC |  | Poznámka k souboru cen: 1. V cenách jsou započteny i náklady na případné nutné přemístění výkopku ve výkopišti na vzdálenost do 3 m a na přehození výkopku na přilehlém terénu na vzdálenost do 5 m od okraje jámy nebo naložení na dopravní prostředek. 2. Hloubení rýh při lesnicko-technických melioracích se oceňuje: a) ve stržích cenami platnými pro objem výkopu do 100 m3, i když skutečný objem výkopu je větší, b) mimo strže pro příčná a podélná zpevnění dna a břehů pod obrysem výkopu pro koryta vodotečí, zejména pro konstrukce těles, stupňů, boků, předprahů, prahů, odháněk, výhonů a pro základy zdí, dlažeb, rovnanin, plůtků a hatí, pro jakoukoliv šířku rýhy, při objemu do 100 m3 cenami příslušnými pro objem výkopu do 100 m3 a při jakémkoliv objemu výkopu přes 100 m3 cenami příslušnými pro objem výkopu přes 100 do 1 000 m3. 3. Náklady na svislé přemístění výkopku nad 1 m hloubky se určí dle ustanovení článku č. 3161 všeobecných podmínek katalogu. 4. Předepisuje-li projekt hloubit rýhy 5 až 7 bez použití trhavin, oceňuje se toto hloubení: a) v suchu nebo mokru cenami 138 40-1201, 138 50-1201 a 138 60-1201 Dolamování hloubených vykopávek, b) v tekoucí vodě při jakékoliv její rychlosti individuálně. 5. Ceny nelze použít pro hloubení rýh a hloubky přes 16 m. Tyto práce se oceňují individuálně. | [15 empty] | PSC | 2
| VV |  | "D.1.6 SO 05 Přeložky vodovodních řadů | [15 empty] | VV | 2 | 1 | True | 0 | ROZPOCET
| VV |  | "SO 05 PŘELOŽKY VODOVODNÍCH ŘADŮ | [15 empty] | VV | 2 | 1 | True | 0 | ROZPOCET
| VV |  | "výkop pro montáž potrubí | [15 empty] | VV | 2 | 1 | True | 0 | ROZPOCET
| VV |  | "PŘELOŽKA ČÍS. 6, dtto STOKA F6 (ul. Hluboká) | [15 empty] | VV | 2 | 1 | True | 0 | ROZPOCET
| VV |  | "zatřídění zemin 50% tř. 3, 50% tř. 4 | [15 empty] | VV | 2 | 1 | True | 0 | ROZPOCET
| VV |  | "výkop v komunikaci - penetrace, skladba tl. 0,40m | [15 empty] | VV | 2 | 1 | True | 0 | ROZPOCET
| VV |  | "rozměry: š. 1,02m, dl. celkem 79,00m, h. 1,76m | [15 empty] | VV | 2 | 1 | True | 0 | ROZPOCET
| VV |  | 0,50*(1,02*79,00*(1,76-0,40)) |  | 54.794 | [13 empty] | VV | 2 | 2 | True | 0 | ROZPOCET
| VV |  | "rozměry: š. 1,02m, dl. celkem 1,20m, h. 1,76m | [15 empty] | VV | 2 | 1 | True | 0 | ROZPOCET
| VV |  | 0,50*(1,02*1,20*(1,76-0,40)) |  | 0.832 | [13 empty] | VV | 2 | 2 | True | 0 | ROZPOCET
| VV |  | Součet |  | 55.626 | [13 empty] | VV | 2 | 4 | True | 1 | ROZPOCET
5 | K | 132201209 | Příplatek za lepivost k hloubení rýh š do 2000 mm v hornině tř. 3 | m3 | 16.688 |  | 0 | CS ÚRS 2018 02 |  |  | základní |  | 0 | 0 | 0 | 0 | 0 | 4 | K | 2 |  |  |  | ROZPOCET | 0 | 0 | 0 | 0 | 0 | 1 | 0 | 4 | 1811322730
| PP |  | Hloubení zapažených i nezapažených rýh šířky přes 600 do 2 000 mm s urovnáním dna do předepsaného profilu a spádu v hornině tř. 3 Příplatek k cenám za lepivost horniny tř. 3 | [15 empty] | PP | 2
| PSC |  | Poznámka k souboru cen: 1. V cenách jsou započteny i náklady na případné nutné přemístění výkopku ve výkopišti na vzdálenost do 3 m a na přehození výkopku na přilehlém terénu na vzdálenost do 5 m od okraje jámy nebo naložení na dopravní prostředek. 2. Hloubení rýh při lesnicko-technických melioracích se oceňuje: a) ve stržích cenami platnými pro objem výkopu do 100 m3, i když skutečný objem výkopu je větší, b) mimo strže pro příčná a podélná zpevnění dna a břehů pod obrysem výkopu pro koryta vodotečí, zejména pro konstrukce těles, stupňů, boků, předprahů, prahů, odháněk, výhonů a pro základy zdí, dlažeb, rovnanin, plůtků a hatí, pro jakoukoliv šířku rýhy, při objemu do 100 m3 cenami příslušnými pro objem výkopu do 100 m3 a při jakémkoliv objemu výkopu přes 100 m3 cenami příslušnými pro objem výkopu přes 100 do 1 000 m3. 3. Náklady na svislé přemístění výkopku nad 1 m hloubky se určí dle ustanovení článku č. 3161 všeobecných podmínek katalogu. 4. Předepisuje-li projekt hloubit rýhy 5 až 7 bez použití trhavin, oceňuje se toto hloubení: a) v suchu nebo mokru cenami 138 40-1201, 138 50-1201 a 138 60-1201 Dolamování hloubených vykopávek, b) v tekoucí vodě při jakékoliv její rychlosti individuálně. 5. Ceny nelze použít pro hloubení rýh a hloubky přes 16 m. Tyto práce se oceňují individuálně. | [15 empty] | PSC | 2
| VV |  | "D.1.6 SO 05 Přeložky vodovodních řadů | [15 empty] | VV | 2 | 1 | True | 0 | ROZPOCET
| VV |  | "SO 05 PŘELOŽKY VODOVODNÍCH ŘADŮ | [15 empty] | VV | 2 | 1 | True | 0 | ROZPOCET
| VV |  | "výkop pro montáž potrubí | [15 empty] | VV | 2 | 1 | True | 0 | ROZPOCET
| VV |  | "PŘELOŽKA ČÍS. 6, dtto STOKA F6 (ul. Hluboká) | [15 empty] | VV | 2 | 1 | True | 0 | ROZPOCET
| VV |  | "zatřídění zemin 50% tř. 3, 50% tř. 4 | [15 empty] | VV | 2 | 1 | True | 0 | ROZPOCET
| VV |  | "výkop v komunikaci - penetrace, skladba tl. 0,40m | [15 empty] | VV | 2 | 1 | True | 0 | ROZPOCET
| VV |  | "rozměry: š. 1,02m, dl. celkem 79,00m, h. 1,76m | [15 empty] | VV | 2 | 1 | True | 0 | ROZPOCET
| VV |  | 0,50*(1,02*79,00*(1,76-0,40)) |  | 54.794 | [13 empty] | VV | 2 | 2 | True | 0 | ROZPOCET
| VV |  | "rozměry: š. 1,02m, dl. celkem 1,20m, h. 1,76m | [15 empty] | VV | 2 | 1 | True | 0 | ROZPOCET
| VV |  | 0,50*(1,02*1,20*(1,76-0,40)) |  | 0.832 | [13 empty] | VV | 2 | 2 | True | 0 | ROZPOCET
| VV |  | Součet |  | 55.626 | [13 empty] | VV | 2 | 4 | True | 1 | ROZPOCET
| VV |  | 55,626*0,3 'Přepočtené koeficientem množství |  | 16.688 | [13 empty] | VV | 2 | 2 | False | 1 | ROZPOCET
6 | K | 132301201 | Hloubení rýh š do 2000 mm v hornině tř. 4 objemu do 100 m3 | m3 | 55.626 |  | 0 | CS ÚRS 2018 02 |  |  | základní |  | 0 | 0 | 0 | 0 | 0 | 4 | K | 2 |  |  |  | ROZPOCET | 0 | 0 | 0 | 0 | 0 | 1 | 0 | 4 | 1317844266
| PP |  | Hloubení zapažených i nezapažených rýh šířky přes 600 do 2 000 mm s urovnáním dna do předepsaného profilu a spádu v hornině tř. 4 do 100 m3 | [15 empty] | PP | 2
| PSC |  | Poznámka k souboru cen: 1. V cenách jsou započteny i náklady na případné nutné přemístění výkopku ve výkopišti na vzdálenost do 3 m a na přehození výkopku na přilehlém terénu na vzdálenost do 5 m od okraje jámy nebo naložení na dopravní prostředek. 2. Hloubení rýh při lesnicko-technických melioracích se oceňuje: a) ve stržích cenami platnými pro objem výkopu do 100 m3, i když skutečný objem výkopu je větší, b) mimo strže pro příčná a podélná zpevnění dna a břehů pod obrysem výkopu pro koryta vodotečí, zejména pro konstrukce těles, stupňů, boků, předprahů, prahů, odháněk, výhonů a pro základy zdí, dlažeb, rovnanin, plůtků a hatí, pro jakoukoliv šířku rýhy, při objemu do 100 m3 cenami příslušnými pro objem výkopu do 100 m3 a při jakémkoliv objemu výkopu přes 100 m3 cenami příslušnými pro objem výkopu přes 100 do 1 000 m3. 3. Náklady na svislé přemístění výkopku nad 1 m hloubky se určí dle ustanovení článku č. 3161 všeobecných podmínek katalogu. 4. Předepisuje-li projekt hloubit rýhy 5 až 7 bez použití trhavin, oceňuje se toto hloubení: a) v suchu nebo mokru cenami 138 40-1201, 138 50-1201 a 138 60-1201 Dolamování hloubených vykopávek, b) v tekoucí vodě při jakékoliv její rychlosti individuálně. 5. Ceny nelze použít pro hloubení rýh a hloubky přes 16 m. Tyto práce se oceňují individuálně. | [15 empty] | PSC | 2
| VV |  | "D.1.6 SO 05 Přeložky vodovodních řadů | [15 empty] | VV | 2 | 1 | True | 0 | ROZPOCET
| VV |  | "SO 05 PŘELOŽKY VODOVODNÍCH ŘADŮ | [15 empty] | VV | 2 | 1 | True | 0 | ROZPOCET
| VV |  | "výkop pro montáž potrubí | [15 empty] | VV | 2 | 1 | True | 0 | ROZPOCET
| VV |  | "PŘELOŽKA ČÍS. 6, dtto STOKA F6 (ul. Hluboká) | [15 empty] | VV | 2 | 1 | True | 0 | ROZPOCET
| VV |  | "zatřídění zemin 50% tř. 3, 50% tř. 4 | [15 empty] | VV | 2 | 1 | True | 0 | ROZPOCET
| VV |  | "výkop v komunikaci - penetrace, skladba tl. 0,40m | [15 empty] | VV | 2 | 1 | True | 0 | ROZPOCET
| VV |  | "rozměry: š. 1,02m, dl. celkem 79,00m, h. 1,76m | [15 empty] | VV | 2 | 1 | True | 0 | ROZPOCET
| VV |  | 0,50*(1,02*79,00*(1,76-0,40)) |  | 54.794 | [13 empty] | VV | 2 | 2 | True | 0 | ROZPOCET
| VV |  | "rozměry: š. 1,02m, dl. celkem 1,20m, h. 1,76m | [15 empty] | VV | 2 | 1 | True | 0 | ROZPOCET
| VV |  | 0,50*(1,02*1,20*(1,76-0,40)) |  | 0.832 | [13 empty] | VV | 2 | 2 | True | 0 | ROZPOCET
| VV |  | Součet |  | 55.626 | [13 empty] | VV | 2 | 4 | True | 1 | ROZPOCET
7 | K | 132301209 | Příplatek za lepivost k hloubení rýh š do 2000 mm v hornině tř. 4 | m3 | 16.688 |  | 0 | CS ÚRS 2018 02 |  |  | základní |  | 0 | 0 | 0 | 0 | 0 | 4 | K | 2 |  |  |  | ROZPOCET | 0 | 0 | 0 | 0 | 0 | 1 | 0 | 4 | -1660361579
| PP |  | Hloubení zapažených i nezapažených rýh šířky přes 600 do 2 000 mm s urovnáním dna do předepsaného profilu a spádu v hornině tř. 4 Příplatek k cenám za lepivost horniny tř. 4 | [15 empty] | PP | 2
| PSC |  | Poznámka k souboru cen: 1. V cenách jsou započteny i náklady na případné nutné přemístění výkopku ve výkopišti na vzdálenost do 3 m a na přehození výkopku na přilehlém terénu na vzdálenost do 5 m od okraje jámy nebo naložení na dopravní prostředek. 2. Hloubení rýh při lesnicko-technických melioracích se oceňuje: a) ve stržích cenami platnými pro objem výkopu do 100 m3, i když skutečný objem výkopu je větší, b) mimo strže pro příčná a podélná zpevnění dna a břehů pod obrysem výkopu pro koryta vodotečí, zejména pro konstrukce těles, stupňů, boků, předprahů, prahů, odháněk, výhonů a pro základy zdí, dlažeb, rovnanin, plůtků a hatí, pro jakoukoliv šířku rýhy, při objemu do 100 m3 cenami příslušnými pro objem výkopu do 100 m3 a při jakémkoliv objemu výkopu přes 100 m3 cenami příslušnými pro objem výkopu přes 100 do 1 000 m3. 3. Náklady na svislé přemístění výkopku nad 1 m hloubky se určí dle ustanovení článku č. 3161 všeobecných podmínek katalogu. 4. Předepisuje-li projekt hloubit rýhy 5 až 7 bez použití trhavin, oceňuje se toto hloubení: a) v suchu nebo mokru cenami 138 40-1201, 138 50-1201 a 138 60-1201 Dolamování hloubených vykopávek, b) v tekoucí vodě při jakékoliv její rychlosti individuálně. 5. Ceny nelze použít pro hloubení rýh a hloubky přes 16 m. Tyto práce se oceňují individuálně. | [15 empty] | PSC | 2
| VV |  | "D.1.6 SO 05 Přeložky vodovodních řadů | [15 empty] | VV | 2 | 1 | True | 0 | ROZPOCET
| VV |  | "SO 05 PŘELOŽKY VODOVODNÍCH ŘADŮ | [15 empty] | VV | 2 | 1 | True | 0 | ROZPOCET
| VV |  | "výkop pro montáž potrubí | [15 empty] | VV | 2 | 1 | True | 0 | ROZPOCET
| VV |  | "PŘELOŽKA ČÍS. 6, dtto STOKA F6 (ul. Hluboká) | [15 empty] | VV | 2 | 1 | True | 0 | ROZPOCET
| VV |  | "zatřídění zemin 50% tř. 3, 50% tř. 4 | [15 empty] | VV | 2 | 1 | True | 0 | ROZPOCET
| VV |  | "výkop v komunikaci - penetrace, skladba tl. 0,40m | [15 empty] | VV | 2 | 1 | True | 0 | ROZPOCET
| VV |  | "rozměry: š. 1,02m, dl. celkem 79,00m, h. 1,76m | [15 empty] | VV | 2 | 1 | True | 0 | ROZPOCET
| VV |  | 0,50*(1,02*79,00*(1,76-0,40)) |  | 54.794 | [13 empty] | VV | 2 | 2 | True | 0 | ROZPOCET
| VV |  | "rozměry: š. 1,02m, dl. celkem 1,20m, h. 1,76m | [15 empty] | VV | 2 | 1 | True | 0 | ROZPOCET
| VV |  | 0,50*(1,02*1,20*(1,76-0,40)) |  | 0.832 | [13 empty] | VV | 2 | 2 | True | 0 | ROZPOCET
| VV |  | Součet |  | 55.626 | [13 empty] | VV | 2 | 4 | True | 1 | ROZPOCET
| VV |  | 55,626*0,3 'Přepočtené koeficientem množství |  | 16.688 | [13 empty] | VV | 2 | 2 | False | 1 | ROZPOCET
8 | K | 151811131 | Osazení pažicího boxu hl výkopu do 4 m š do 1,2 m | m2 | 282.304 |  | 0 | CS ÚRS 2018 02 |  |  | základní |  | 0 | 0.00058 | 0.16374 | 0 | 0 | 4 | K | 2 |  |  |  | ROZPOCET | 0 | 0 | 0 | 0 | 0 | 1 | 0 | 4 | 1722203438
| PP |  | Zřízení pažicích boxů pro pažení a rozepření stěn rýh podzemního vedení hloubka výkopu do 4 m, šířka do 1,2 m | [15 empty] | PP | 2
| PSC |  | Poznámka k souboru cen: 1. Množství měrných jednotek pažicích boxů se určuje v m2 celkové zapažené plochy (započítávají se obě strany výkopu). | [15 empty] | PSC | 2
| VV |  | "D.1.6 SO 05 Přeložky vodovodních řadů | [15 empty] | VV | 2 | 1 | True | 0 | ROZPOCET
| VV |  | "SO 05 PŘELOŽKY VODOVODNÍCH ŘADŮ | [15 empty] | VV | 2 | 1 | True | 0 | ROZPOCET
| VV |  | "výkop pro montáž potrubí | [15 empty] | VV | 2 | 1 | True | 0 | ROZPOCET
| VV |  | "PŘELOŽKA ČÍS. 6, dtto STOKA F6 (ul. Hluboká) | [15 empty] | VV | 2 | 1 | True | 0 | ROZPOCET
| VV |  | "výkop v komunikaci - penetrace, skladba tl. 0,40m | [15 empty] | VV | 2 | 1 | True | 0 | ROZPOCET
| VV |  | "rozměry: š. 1,02m, dl. celkem 79,00m, h. 1,76m | [15 empty] | VV | 2 | 1 | True | 0 | ROZPOCET
| VV |  | 2*79,00*(1,76) |  | 278.08 | [13 empty] | VV | 2 | 2 | True | 0 | ROZPOCET
| VV |  | "rozměry: š. 1,02m, dl. celkem 1,20m, h. 1,76m | [15 empty] | VV | 2 | 1 | True | 0 | ROZPOCET
| VV |  | 2*1,20*(1,76) |  | 4.224 | [13 empty] | VV | 2 | 2 | True | 0 | ROZPOCET
| VV |  | Součet |  | 282.304 | [13 empty] | VV | 2 | 4 | True | 1 | ROZPOCET
9 | K | 151811231 | Odstranění pažicího boxu hl výkopu do 4 m š do 1,2 m | m2 | 282.304 |  | 0 | CS ÚRS 2018 02 |  |  | základní |  | 0 | 0 | 0 | 0 | 0 | 4 | K | 2 |  |  |  | ROZPOCET | 0 | 0 | 0 | 0 | 0 | 1 | 0 | 4 | -201912325
| PP |  | Odstranění pažicích boxů pro pažení a rozepření stěn rýh podzemního vedení hloubka výkopu do 4 m, šířka do 1,2 m | [15 empty] | PP | 2
| VV |  | "D.1.6 SO 05 Přeložky vodovodních řadů | [15 empty] | VV | 2 | 1 | True | 0 | ROZPOCET
| VV |  | "SO 05 PŘELOŽKY VODOVODNÍCH ŘADŮ | [15 empty] | VV | 2 | 1 | True | 0 | ROZPOCET
| VV |  | "výkop pro montáž potrubí | [15 empty] | VV | 2 | 1 | True | 0 | ROZPOCET
| VV |  | "PŘELOŽKA ČÍS. 6, dtto STOKA F6 (ul. Hluboká) | [15 empty] | VV | 2 | 1 | True | 0 | ROZPOCET
| VV |  | "výkop v komunikaci - penetrace, skladba tl. 0,40m | [15 empty] | VV | 2 | 1 | True | 0 | ROZPOCET
| VV |  | "rozměry: š. 1,02m, dl. celkem 79,00m, h. 1,76m | [15 empty] | VV | 2 | 1 | True | 0 | ROZPOCET
| VV |  | 2*79,00*(1,76) |  | 278.08 | [13 empty] | VV | 2 | 2 | True | 0 | ROZPOCET
| VV |  | "rozměry: š. 1,02m, dl. celkem 1,20m, h. 1,76m | [15 empty] | VV | 2 | 1 | True | 0 | ROZPOCET
| VV |  | 2*1,20*(1,76) |  | 4.224 | [13 empty] | VV | 2 | 2 | True | 0 | ROZPOCET
| VV |  | Součet |  | 282.304 | [13 empty] | VV | 2 | 4 | True | 1 | ROZPOCET
10 | K | 161101101 | Svislé přemístění výkopku z horniny tř. 1 až 4 hl výkopu do 2,5 m | m3 | 111.254 |  | 0 | CS ÚRS 2018 02 |  |  | základní |  | 0 | 0 | 0 | 0 | 0 | 4 | K | 2 |  |  |  | ROZPOCET | 0 | 0 | 0 | 0 | 0 | 1 | 0 | 4 | 1551118395
| PP |  | Svislé přemístění výkopku bez naložení do dopravní nádoby avšak s vyprázdněním dopravní nádoby na hromadu nebo do dopravního prostředku z horniny tř. 1 až 4, při hloubce výkopu přes 1 do 2,5 m | [15 empty] | PP | 2
| PSC |  | Poznámka k souboru cen: 1. Ceny -1151 až -1158 lze použít i pro svislé přemístění materiálu a stavební suti z konstrukcí ze zdiva cihelného nebo kamenného, z betonu prostého, prokládaného, železového i předpjatého, pokud tyto konstrukce byly vybourány ve výkopišti. 2. Ceny pro hloubku přes 1 do 2,5 m, přes 2,5 m do 4 m atd. jsou určeny pro svislé přemístění výkopku od 0 do 2,5 m, od 0 do 4 m atd. 3. Množství materiálu i stavební suti z rozbouraných konstrukcí pro přemístění se rovná objemu konstrukcí před rozbouráním. | [15 empty] | PSC | 2
| VV |  | "D.1.6 SO 05 Přeložky vodovodních řadů | [15 empty] | VV | 2 | 1 | True | 0 | ROZPOCET
| VV |  | "SO 05 PŘELOŽKY VODOVODNÍCH ŘADŮ | [15 empty] | VV | 2 | 1 | True | 0 | ROZPOCET
| VV |  | "výkop pro montáž potrubí | [15 empty] | VV | 2 | 1 | True | 0 | ROZPOCET
| VV |  | "PŘELOŽKA ČÍS. 6, dtto STOKA F6 (ul. Hluboká) | [15 empty] | VV | 2 | 1 | True | 0 | ROZPOCET
| VV |  | "zatřídění zemin 50% tř. 3, 50% tř. 4 | [15 empty] | VV | 2 | 1 | True | 0 | ROZPOCET
| VV |  | "výkop v komunikaci - penetrace, skladba tl. 0,40m | [15 empty] | VV | 2 | 1 | True | 0 | ROZPOCET
| VV |  | "rozměry: š. 1,02m, dl. celkem 79,00m, h. 1,76m | [15 empty] | VV | 2 | 1 | True | 0 | ROZPOCET
| VV |  | 1,02*79,00*(1,76-0,40) |  | 109.589 | [13 empty] | VV | 2 | 2 | True | 0 | ROZPOCET
| VV |  | "rozměry: š. 1,02m, dl. celkem 1,20m, h. 1,76m | [15 empty] | VV | 2 | 1 | True | 0 | ROZPOCET
| VV |  | 1,02*1,20*(1,76-0,40) |  | 1.665 | [13 empty] | VV | 2 | 2 | True | 0 | ROZPOCET
| VV |  | Součet |  | 111.254 | [13 empty] | VV | 2 | 4 | True | 1 | ROZPOCET
11 | K | 162301102 | Vodorovné přemístění výkopku/sypaniny z horniny tř. 1 až 4 | m3 | 111.254 |  | 0 | CS ÚRS 2018 02 |  |  | základní |  | 0 | 0 | 0 | 0 | 0 | 4 | K | 2 |  |  |  | ROZPOCET | 0 | 0 | 0 | 0 | 0 | 1 | 0 | 4 | 48462186
| PP |  | Vodorovné přemístění výkopku nebo sypaniny po suchu na obvyklém dopravním prostředku, bez naložení výkopku, avšak se složením bez rozhrnutí z horniny tř. 1 až 4 | [15 empty] | PP | 2
| PSC |  | Poznámka k souboru cen: 1. Ceny nelze použít, předepisuje-li projekt přemístit výkopek na místo nepřístupné obvyklým dopravním prostředkům; toto přemístění se oceňuje individuálně. 2. V cenách jsou započteny i náhrady za jízdu loženého vozidla v terénu ve výkopišti nebo na násypišti. 3. V cenách nejsou započteny náklady na rozhrnutí výkopku na násypišti; toto rozhrnutí se oceňuje cenami souboru cen 171 . 0- . . Uložení sypaniny do násypů a 171 20-1201 Uložení sypaniny na skládky. 4. Je-li na dopravní dráze pro vodorovné přemístění nějaká překážka, pro kterou je nutno překládat výkopek z jednoho obvyklého dopravního prostředku na jiný obvyklý dopravní prostředek, oceňuje se toto lomené vodorovné přemístění výkopku v každém úseku samostatně příslušnou cenou tohoto souboru cen a překládání výkopku cenami souboru cen 167 10-3 . Nakládání neulehlého výkopku z hromad s ohledem na ustanovení pozn. číslo 5. 5. Přemísťuje-li se výkopek z dočasných skládek vzdálených do 50 m, neoceňuje se nakládání výkopku, i když se provádí. Toto ustanovení neplatí, vylučuje-li projekt použití dozeru. 6. V cenách vodorovného přemístění sypaniny nejsou započteny náklady na dodávku materiálu, tyto se oceňují ve specifikaci. | [15 empty] | PSC | 2
| VV |  | "D.1.6 SO 05 Přeložky vodovodních řadů | [15 empty] | VV | 2 | 1 | True | 0 | ROZPOCET
| VV |  | "SO 05 PŘELOŽKY VODOVODNÍCH ŘADŮ | [15 empty] | VV | 2 | 1 | True | 0 | ROZPOCET
| VV |  | "PŘESUN VÝKOPKU NA MEZIDEPONII | [15 empty] | VV | 2 | 1 | True | 0 | ROZPOCET
| VV |  | "přesun na mezideponii k tomu určenou dle dispozic zhotovitele | [15 empty] | VV | 2 | 1 | True | 0 | ROZPOCET
| VV |  | "výkop pro montáž potrubí | [15 empty] | VV | 2 | 1 | True | 0 | ROZPOCET
| VV |  | "PŘELOŽKA ČÍS. 6, dtto STOKA F6 (ul. Hluboká) | [15 empty] | VV | 2 | 1 | True | 0 | ROZPOCET
| VV |  | "zatřídění zemin 50% tř. 3, 50% tř. 4 | [15 empty] | VV | 2 | 1 | True | 0 | ROZPOCET
| VV |  | "výkop v komunikaci - penetrace, skladba tl. 0,40m | [15 empty] | VV | 2 | 1 | True | 0 | ROZPOCET
| VV |  | "rozměry: š. 1,02m, dl. celkem 79,00m, h. 1,76m | [15 empty] | VV | 2 | 1 | True | 0 | ROZPOCET
| VV |  | 1,02*79,00*(1,76-0,40) |  | 109.589 | [13 empty] | VV | 2 | 2 | True | 0 | ROZPOCET
| VV |  | "rozměry: š. 1,02m, dl. celkem 1,20m, h. 1,76m | [15 empty] | VV | 2 | 1 | True | 0 | ROZPOCET
| VV |  | 1,02*1,20*(1,76-0,40) |  | 1.665 | [13 empty] | VV | 2 | 2 | True | 0 | ROZPOCET
| VV |  | Součet |  | 111.254 | [13 empty] | VV | 2 | 4 | True | 1 | ROZPOCET
12 | K | 162301102 | Vodorovné přemístění výkopku/sypaniny z horniny tř. 1 až 4 | m3 | 72.061 |  | 0 | CS ÚRS 2018 02 |  |  | základní |  | 0 | 0 | 0 | 0 | 0 | 4 | K | 2 |  |  |  | ROZPOCET | 0 | 0 | 0 | 0 | 0 | 1 | 0 | 4 | -1874585029
| PP |  | Vodorovné přemístění výkopku nebo sypaniny po suchu na obvyklém dopravním prostředku, bez naložení výkopku, avšak se složením bez rozhrnutí z horniny tř. 1 až 4 | [15 empty] | PP | 2
| PSC |  | Poznámka k souboru cen: 1. Ceny nelze použít, předepisuje-li projekt přemístit výkopek na místo nepřístupné obvyklým dopravním prostředkům; toto přemístění se oceňuje individuálně. 2. V cenách jsou započteny i náhrady za jízdu loženého vozidla v terénu ve výkopišti nebo na násypišti. 3. V cenách nejsou započteny náklady na rozhrnutí výkopku na násypišti; toto rozhrnutí se oceňuje cenami souboru cen 171 . 0- . . Uložení sypaniny do násypů a 171 20-1201 Uložení sypaniny na skládky. 4. Je-li na dopravní dráze pro vodorovné přemístění nějaká překážka, pro kterou je nutno překládat výkopek z jednoho obvyklého dopravního prostředku na jiný obvyklý dopravní prostředek, oceňuje se toto lomené vodorovné přemístění výkopku v každém úseku samostatně příslušnou cenou tohoto souboru cen a překládání výkopku cenami souboru cen 167 10-3 . Nakládání neulehlého výkopku z hromad s ohledem na ustanovení pozn. číslo 5. 5. Přemísťuje-li se výkopek z dočasných skládek vzdálených do 50 m, neoceňuje se nakládání výkopku, i když se provádí. Toto ustanovení neplatí, vylučuje-li projekt použití dozeru. 6. V cenách vodorovného přemístění sypaniny nejsou započteny náklady na dodávku materiálu, tyto se oceňují ve specifikaci. | [15 empty] | PSC | 2
| VV |  | "D.1.6 SO 05 Přeložky vodovodních řadů | [15 empty] | VV | 2 | 1 | True | 0 | ROZPOCET
| VV |  | "SO 05 PŘELOŽKY VODOVODNÍCH ŘADŮ | [15 empty] | VV | 2 | 1 | True | 0 | ROZPOCET
| VV |  | "PŘESUN VÝKOPKU Z MEZIDEPONIE ZPĚT | [15 empty] | VV | 2 | 1 | True | 0 | ROZPOCET
| VV |  | "přesun na mezideponii k tomu určenou dle dispozic zhotovitele | [15 empty] | VV | 2 | 1 | True | 0 | ROZPOCET
| VV |  | "výkop pro montáž potrubí | [15 empty] | VV | 2 | 1 | True | 0 | ROZPOCET
| VV |  | "PŘELOŽKA ČÍS. 6, dtto STOKA F6 (ul. Hluboká) | [15 empty] | VV | 2 | 1 | True | 0 | ROZPOCET
| VV |  | "výkop v komunikaci - penetrace, skladba tl. 0,40m | [15 empty] | VV | 2 | 1 | True | 0 | ROZPOCET
| VV |  | "rozměry: š. 1,02m, dl. celkem 79,00m, h. 1,76m | [15 empty] | VV | 2 | 1 | True | 0 | ROZPOCET
| VV |  | 1,02*79,00*(1,76-0,40-0,10-0,38) |  | 70.91 | [13 empty] | VV | 2 | 2 | True | 0 | ROZPOCET
| VV |  | "rozměry: š. 1,02m, dl. celkem 1,20m, h. 1,76m | [15 empty] | VV | 2 | 1 | True | 0 | ROZPOCET
| VV |  | 1,02*1,20*(1,76-0,40-0,10-0,32) |  | 1.151 | [13 empty] | VV | 2 | 2 | True | 0 | ROZPOCET
| VV |  | Součet |  | 72.061 | [13 empty] | VV | 2 | 4 | True | 1 | ROZPOCET
13 | K | 162701105 | Vodorovné přemístění výkopku/sypaniny z horniny tř. 1 až 4 | m3 | 39.192 |  | 0 | CS ÚRS 2018 02 |  |  | základní |  | 0 | 0 | 0 | 0 | 0 | 4 | K | 2 |  |  |  | ROZPOCET | 0 | 0 | 0 | 0 | 0 | 1 | 0 | 4 | -734826728
| PP |  | Vodorovné přemístění výkopku nebo sypaniny po suchu na obvyklém dopravním prostředku, bez naložení výkopku, avšak se složením bez rozhrnutí z horniny tř. 1 až 4 | [15 empty] | PP | 2
| PSC |  | Poznámka k souboru cen: 1. Ceny nelze použít, předepisuje-li projekt přemístit výkopek na místo nepřístupné obvyklým dopravním prostředkům; toto přemístění se oceňuje individuálně. 2. V cenách jsou započteny i náhrady za jízdu loženého vozidla v terénu ve výkopišti nebo na násypišti. 3. V cenách nejsou započteny náklady na rozhrnutí výkopku na násypišti; toto rozhrnutí se oceňuje cenami souboru cen 171 . 0- . . Uložení sypaniny do násypů a 171 20-1201 Uložení sypaniny na skládky. 4. Je-li na dopravní dráze pro vodorovné přemístění nějaká překážka, pro kterou je nutno překládat výkopek z jednoho obvyklého dopravního prostředku na jiný obvyklý dopravní prostředek, oceňuje se toto lomené vodorovné přemístění výkopku v každém úseku samostatně příslušnou cenou tohoto souboru cen a překládání výkopku cenami souboru cen 167 10-3 . Nakládání neulehlého výkopku z hromad s ohledem na ustanovení pozn. číslo 5. 5. Přemísťuje-li se výkopek z dočasných skládek vzdálených do 50 m, neoceňuje se nakládání výkopku, i když se provádí. Toto ustanovení neplatí, vylučuje-li projekt použití dozeru. 6. V cenách vodorovného přemístění sypaniny nejsou započteny náklady na dodávku materiálu, tyto se oceňují ve specifikaci. | [15 empty] | PSC | 2
| VV |  | "D.1.6 SO 05 Přeložky vodovodních řadů | [15 empty] | VV | 2 | 1 | True | 0 | ROZPOCET
| VV |  | "SO 05 PŘELOŽKY VODOVODNÍCH ŘADŮ | [15 empty] | VV | 2 | 1 | True | 0 | ROZPOCET
| VV |  | "PŘESUN PŘEBYTEČNÉHO VÝKOPKU NA SKLÁDKU | [15 empty] | VV | 2 | 1 | True | 0 | ROZPOCET
| VV |  | "přesun na trvalou skládku k tomu určenou dle dispozic zhotovitele | [15 empty] | VV | 2 | 1 | True | 0 | ROZPOCET
| VV |  | "výkop pro montáž potrubí | [15 empty] | VV | 2 | 1 | True | 0 | ROZPOCET
| VV |  | "PŘELOŽKA ČÍS. 6, dtto STOKA F6 (ul. Hluboká) | [15 empty] | VV | 2 | 1 | True | 0 | ROZPOCET
| VV |  | "zatřídění zemin 50% tř. 3, 50% tř. 4 | [15 empty] | VV | 2 | 1 | True | 0 | ROZPOCET
| VV |  | "výkop v komunikaci - penetrace, skladba tl. 0,40m | [15 empty] | VV | 2 | 1 | True | 0 | ROZPOCET
| VV |  | "rozměry: š. 1,02m, dl. celkem 79,00m, h. 1,76m | [15 empty] | VV | 2 | 1 | True | 0 | ROZPOCET
| VV |  | 1,02*79,00*(1,76-0,40)-1,02*79,00*(1,76-0,40-0,10-0,38) |  | 38.678 | [13 empty] | VV | 2 | 2 | True | 0 | ROZPOCET
| VV |  | "rozměry: š. 1,02m, dl. celkem 1,20m, h. 1,76m | [15 empty] | VV | 2 | 1 | True | 0 | ROZPOCET
| VV |  | 1,02*1,20*(1,76-0,40)-1,02*1,20*(1,76-0,40-0,10-0,32) |  | 0.514 | [13 empty] | VV | 2 | 2 | True | 0 | ROZPOCET
| VV |  | Součet |  | 39.192 | [13 empty] | VV | 2 | 4 | True | 1 | ROZPOCET
14 | K | 167101102 | Nakládání výkopku z hornin tř. 1 až 4 přes 100 m3 | m3 | 111.254 |  | 0 | CS ÚRS 2018 02 |  |  | základní |  | 0 | 0 | 0 | 0 | 0 | 4 | K | 2 |  |  |  | ROZPOCET | 0 | 0 | 0 | 0 | 0 | 1 | 0 | 4 | 675138508
| PP |  | Nakládání, skládání a překládání neulehlého výkopku nebo sypaniny nakládání, množství přes 100 m3, z hornin tř. 1 až 4 | [15 empty] | PP | 2
| PSC |  | Poznámka k souboru cen: 1. Ceny -1101, -1151, -1102, -1152, -1103, -1153, jsou určeny pro nakládání, skládání a překládání na obvyklý nebo z obvyklého dopravního prostředku. Pro nakládání z lodi nebo na loď jsou určeny ceny -1105 a -1155. 2. Ceny -1105 a -1155 jsou určeny pro nakládání, překládání a vykládání na vzdálenost a) do 20 m vodorovně; vodorovná vzdálenost se měří od těžnice lodi k těžnici druhé lodi, nebo k těžišti hromady na břehu nebo k těžišti dopravního prostředku na suchu, b) do 4 m svisle; svislá vzdálenost se měří od pracovní hladiny vody k úrovni srovnaného terénu v místě hromady nebo v místě dopravní plochy pro dopravní prostředek na suchu. Uvedenou svislou vzdálenost 4 m lze zvětšit, a to nejvýše do 6 m, jestliže je vodorovná vzdálenost uvedená v bodu a) kratší než 20 m nejméně o trojnásobek zvětšení výšky přes 4 m. 3. Množství měrných jednotek se určí v rostlém stavu horniny. | [15 empty] | PSC | 2
| VV |  | "D.1.6 SO 05 Přeložky vodovodních řadů | [15 empty] | VV | 2 | 1 | True | 0 | ROZPOCET
| VV |  | "SO 05 PŘELOŽKY VODOVODNÍCH ŘADŮ | [15 empty] | VV | 2 | 1 | True | 0 | ROZPOCET
| VV |  | "PŘESUN VÝKOPKU NA MEZIDEPONII | [15 empty] | VV | 2 | 1 | True | 0 | ROZPOCET
| VV |  | "přesun na mezideponii k tomu určenou dle dispozic zhotovitele | [15 empty] | VV | 2 | 1 | True | 0 | ROZPOCET
| VV |  | "výkop pro montáž potrubí | [15 empty] | VV | 2 | 1 | True | 0 | ROZPOCET
| VV |  | "PŘELOŽKA ČÍS. 6, dtto STOKA F6 (ul. Hluboká) | [15 empty] | VV | 2 | 1 | True | 0 | ROZPOCET
| VV |  | "zatřídění zemin 50% tř. 3, 50% tř. 4 | [15 empty] | VV | 2 | 1 | True | 0 | ROZPOCET
| VV |  | "výkop v komunikaci - penetrace, skladba tl. 0,40m | [15 empty] | VV | 2 | 1 | True | 0 | ROZPOCET
| VV |  | "rozměry: š. 1,02m, dl. celkem 79,00m, h. 1,76m | [15 empty] | VV | 2 | 1 | True | 0 | ROZPOCET
| VV |  | 1,02*79,00*(1,76-0,40) |  | 109.589 | [13 empty] | VV | 2 | 2 | True | 0 | ROZPOCET
| VV |  | "rozměry: š. 1,02m, dl. celkem 1,20m, h. 1,76m | [15 empty] | VV | 2 | 1 | True | 0 | ROZPOCET
| VV |  | 1,02*1,20*(1,76-0,40) |  | 1.665 | [13 empty] | VV | 2 | 2 | True | 0 | ROZPOCET
| VV |  | Součet |  | 111.254 | [13 empty] | VV | 2 | 4 | True | 1 | ROZPOCET
15 | K | 167101101 | Nakládání výkopku z hornin tř. 1 až 4 do 100 m3 | m3 | 72.061 |  | 0 | CS ÚRS 2018 02 |  |  | základní |  | 0 | 0 | 0 | 0 | 0 | 4 | K | 2 |  |  |  | ROZPOCET | 0 | 0 | 0 | 0 | 0 | 1 | 0 | 4 | -2126388269
| PP |  | Nakládání, skládání a překládání neulehlého výkopku nebo sypaniny nakládání, množství do 100 m3, z hornin tř. 1 až 4 | [15 empty] | PP | 2
| PSC |  | Poznámka k souboru cen: 1. Ceny -1101, -1151, -1102, -1152, -1103, -1153, jsou určeny pro nakládání, skládání a překládání na obvyklý nebo z obvyklého dopravního prostředku. Pro nakládání z lodi nebo na loď jsou určeny ceny -1105 a -1155. 2. Ceny -1105 a -1155 jsou určeny pro nakládání, překládání a vykládání na vzdálenost a) do 20 m vodorovně; vodorovná vzdálenost se měří od těžnice lodi k těžnici druhé lodi, nebo k těžišti hromady na břehu nebo k těžišti dopravního prostředku na suchu, b) do 4 m svisle; svislá vzdálenost se měří od pracovní hladiny vody k úrovni srovnaného terénu v místě hromady nebo v místě dopravní plochy pro dopravní prostředek na suchu. Uvedenou svislou vzdálenost 4 m lze zvětšit, a to nejvýše do 6 m, jestliže je vodorovná vzdálenost uvedená v bodu a) kratší než 20 m nejméně o trojnásobek zvětšení výšky přes 4 m. 3. Množství měrných jednotek se určí v rostlém stavu horniny. | [15 empty] | PSC | 2
| VV |  | "D.1.6 SO 05 Přeložky vodovodních řadů | [15 empty] | VV | 2 | 1 | True | 0 | ROZPOCET
| VV |  | "SO 05 PŘELOŽKY VODOVODNÍCH ŘADŮ | [15 empty] | VV | 2 | 1 | True | 0 | ROZPOCET
| VV |  | "PŘESUN VÝKOPKU Z MEZIDEPONIE ZPĚT | [15 empty] | VV | 2 | 1 | True | 0 | ROZPOCET
| VV |  | "přesun na mezideponii k tomu určenou dle dispozic zhotovitele | [15 empty] | VV | 2 | 1 | True | 0 | ROZPOCET
| VV |  | "výkop pro montáž potrubí | [15 empty] | VV | 2 | 1 | True | 0 | ROZPOCET
| VV |  | "PŘELOŽKA ČÍS. 6, dtto STOKA F6 (ul. Hluboká) | [15 empty] | VV | 2 | 1 | True | 0 | ROZPOCET
| VV |  | "výkop v komunikaci - penetrace, skladba tl. 0,40m | [15 empty] | VV | 2 | 1 | True | 0 | ROZPOCET
| VV |  | "rozměry: š. 1,02m, dl. celkem 79,00m, h. 1,76m | [15 empty] | VV | 2 | 1 | True | 0 | ROZPOCET
| VV |  | 1,02*79,00*(1,76-0,40-0,10-0,38) |  | 70.91 | [13 empty] | VV | 2 | 2 | True | 0 | ROZPOCET
| VV |  | "rozměry: š. 1,02m, dl. celkem 1,20m, h. 1,76m | [15 empty] | VV | 2 | 1 | True | 0 | ROZPOCET
| VV |  | 1,02*1,20*(1,76-0,40-0,10-0,32) |  | 1.151 | [13 empty] | VV | 2 | 2 | True | 0 | ROZPOCET
| VV |  | Součet |  | 72.061 | [13 empty] | VV | 2 | 4 | True | 1 | ROZPOCET
16 | K | 167101101 | Nakládání výkopku z hornin tř. 1 až 4 do 100 m3 | m3 | 39.192 |  | 0 | CS ÚRS 2018 02 |  |  | základní |  | 0 | 0 | 0 | 0 | 0 | 4 | K | 2 |  |  |  | ROZPOCET | 0 | 0 | 0 | 0 | 0 | 1 | 0 | 4 | -1247156550
| PP |  | Nakládání, skládání a překládání neulehlého výkopku nebo sypaniny nakládání, množství do 100 m3, z hornin tř. 1 až 4 | [15 empty] | PP | 2
| PSC |  | Poznámka k souboru cen: 1. Ceny -1101, -1151, -1102, -1152, -1103, -1153, jsou určeny pro nakládání, skládání a překládání na obvyklý nebo z obvyklého dopravního prostředku. Pro nakládání z lodi nebo na loď jsou určeny ceny -1105 a -1155. 2. Ceny -1105 a -1155 jsou určeny pro nakládání, překládání a vykládání na vzdálenost a) do 20 m vodorovně; vodorovná vzdálenost se měří od těžnice lodi k těžnici druhé lodi, nebo k těžišti hromady na břehu nebo k těžišti dopravního prostředku na suchu, b) do 4 m svisle; svislá vzdálenost se měří od pracovní hladiny vody k úrovni srovnaného terénu v místě hromady nebo v místě dopravní plochy pro dopravní prostředek na suchu. Uvedenou svislou vzdálenost 4 m lze zvětšit, a to nejvýše do 6 m, jestliže je vodorovná vzdálenost uvedená v bodu a) kratší než 20 m nejméně o trojnásobek zvětšení výšky přes 4 m. 3. Množství měrných jednotek se určí v rostlém stavu horniny. | [15 empty] | PSC | 2
| VV |  | "D.1.6 SO 05 Přeložky vodovodních řadů | [15 empty] | VV | 2 | 1 | True | 0 | ROZPOCET
| VV |  | "SO 05 PŘELOŽKY VODOVODNÍCH ŘADŮ | [15 empty] | VV | 2 | 1 | True | 0 | ROZPOCET
| VV |  | "PŘESUN PŘEBYTEČNÉHO VÝKOPKU NA SKLÁDKU | [15 empty] | VV | 2 | 1 | True | 0 | ROZPOCET
| VV |  | "přesun na trvalou skládku k tomu určenou dle dispozic zhotovitele | [15 empty] | VV | 2 | 1 | True | 0 | ROZPOCET
| VV |  | "výkop pro montáž potrubí | [15 empty] | VV | 2 | 1 | True | 0 | ROZPOCET
| VV |  | "PŘELOŽKA ČÍS. 6, dtto STOKA F6 (ul. Hluboká) | [15 empty] | VV | 2 | 1 | True | 0 | ROZPOCET
| VV |  | "zatřídění zemin 50% tř. 3, 50% tř. 4 | [15 empty] | VV | 2 | 1 | True | 0 | ROZPOCET
| VV |  | "výkop v komunikaci - penetrace, skladba tl. 0,40m | [15 empty] | VV | 2 | 1 | True | 0 | ROZPOCET
| VV |  | "rozměry: š. 1,02m, dl. celkem 79,00m, h. 1,76m | [15 empty] | VV | 2 | 1 | True | 0 | ROZPOCET
| VV |  | 1,02*79,00*(1,76-0,40)-1,02*79,00*(1,76-0,40-0,10-0,38) |  | 38.678 | [13 empty] | VV | 2 | 2 | True | 0 | ROZPOCET
| VV |  | "rozměry: š. 1,02m, dl. celkem 1,20m, h. 1,76m | [15 empty] | VV | 2 | 1 | True | 0 | ROZPOCET
| VV |  | 1,02*1,20*(1,76-0,40)-1,02*1,20*(1,76-0,40-0,10-0,32) |  | 0.514 | [13 empty] | VV | 2 | 2 | True | 0 | ROZPOCET
| VV |  | Součet |  | 39.192 | [13 empty] | VV | 2 | 4 | True | 1 | ROZPOCET
17 | K | 171201201 | Uložení sypaniny na skládky | m3 | 111.254 |  | 0 | CS ÚRS 2018 02 |  |  | základní |  | 0 | 0 | 0 | 0 | 0 | 4 | K | 2 |  |  |  | ROZPOCET | 0 | 0 | 0 | 0 | 0 | 1 | 0 | 4 | 497631268
| PP |  | Uložení sypaniny na skládky | [15 empty] | PP | 2
| PSC |  | Poznámka k souboru cen: 1. Cena -1201 je určena i pro: a) uložení výkopku nebo ornice na dočasné skládky předepsané projektem tak, že na 1 m2 projektem určené plochy této skládky připadá přes 2 m3 výkopku nebo ornice; v opačném případě se uložení neoceňuje. Množství výkopku nebo ornice připadající na 1 m2 skládky se určí jako podíl množství výkopku nebo ornice, měřeného v rostlém stavu a projektem určené plochy dočasné skládky; b) zasypání koryt vodotečí a prohlubní v terénu bez předepsaného zhutnění sypaniny; c) uložení výkopku pod vodou do prohlubní ve dně vodotečí nebo nádrží. 2. Cenu -1201 nelze použít pro uložení výkopku nebo ornice: a) při vykopávkách pro podzemní vedení podél hrany výkopu, z něhož byl výkopek získán, a to ani tehdy, jestliže se výkopek po vyhození z výkopu na povrch území ještě dále přemisťuje na hromady podél výkopu; b) na dočasné skládky, které nejsou předepsány projektem; c) na dočasné skládky předepsané projektem tak, že na 1 m2 projektem určené plochy této skládky připadají nejvýše 2 m3 výkopku nebo ornice (viz. též poznámku č. 1 a); d) na dočasné skládky, oceňuje-li se cenou 121 10-1101 Sejmutí ornice nebo lesní půdy do 50 m, nebo oceňuje-li se vodorovné přemístění výkopku do 20 m a 50 m cenami 162 20-1101, 162 20-1102, 162 20-1151 a 162 20-1152. V těchto případech se uložení výkopku nebo ornice na dočasnou skládku neoceňuje. e) na trvalé skládky s předepsaným zhutněním; toto uložení výkopku se oceňuje cenami souboru cen 171 . 0- . . Uložení sypaniny do násypů. 3. V ceně -1201 jsou započteny i náklady na rozprostření sypaniny ve vrstvách s hrubým urovnáním na skládce. 4. V ceně -1201 nejsou započteny náklady na získání skládek ani na poplatky za skládku. 5. Množství jednotek uložení výkopku (sypaniny) se určí v m3 uloženého výkopku (sypaniny),v rostlém stavu zpravidla ve výkopišti. | [15 empty] | PSC | 2
| VV |  | "D.1.6 SO 05 Přeložky vodovodních řadů | [15 empty] | VV | 2 | 1 | True | 0 | ROZPOCET
| VV |  | "SO 05 PŘELOŽKY VODOVODNÍCH ŘADŮ | [15 empty] | VV | 2 | 1 | True | 0 | ROZPOCET
| VV |  | "PŘESUN VÝKOPKU NA MEZIDEPONII | [15 empty] | VV | 2 | 1 | True | 0 | ROZPOCET
| VV |  | "přesun na mezideponii k tomu určenou dle dispozic zhotovitele | [15 empty] | VV | 2 | 1 | True | 0 | ROZPOCET
| VV |  | "výkop pro montáž potrubí | [15 empty] | VV | 2 | 1 | True | 0 | ROZPOCET
| VV |  | "PŘELOŽKA ČÍS. 6, dtto STOKA F6 (ul. Hluboká) | [15 empty] | VV | 2 | 1 | True | 0 | ROZPOCET
| VV |  | "zatřídění zemin 50% tř. 3, 50% tř. 4 | [15 empty] | VV | 2 | 1 | True | 0 | ROZPOCET
| VV |  | "výkop v komunikaci - penetrace, skladba tl. 0,40m | [15 empty] | VV | 2 | 1 | True | 0 | ROZPOCET
| VV |  | "rozměry: š. 1,02m, dl. celkem 79,00m, h. 1,76m | [15 empty] | VV | 2 | 1 | True | 0 | ROZPOCET
| VV |  | 1,02*79,00*(1,76-0,40) |  | 109.589 | [13 empty] | VV | 2 | 2 | True | 0 | ROZPOCET
| VV |  | "rozměry: š. 1,02m, dl. celkem 1,20m, h. 1,76m | [15 empty] | VV | 2 | 1 | True | 0 | ROZPOCET
| VV |  | 1,02*1,20*(1,76-0,40) |  | 1.665 | [13 empty] | VV | 2 | 2 | True | 0 | ROZPOCET
| VV |  | Součet |  | 111.254 | [13 empty] | VV | 2 | 4 | True | 1 | ROZPOCET
18 | K | 171201201 | Uložení sypaniny na skládky | m3 | 39.192 |  | 0 | CS ÚRS 2018 02 |  |  | základní |  | 0 | 0 | 0 | 0 | 0 | 4 | K | 2 |  |  |  | ROZPOCET | 0 | 0 | 0 | 0 | 0 | 1 | 0 | 4 | 1757310473
| PP |  | Uložení sypaniny na skládky | [15 empty] | PP | 2
| PSC |  | Poznámka k souboru cen: 1. Cena -1201 je určena i pro: a) uložení výkopku nebo ornice na dočasné skládky předepsané projektem tak, že na 1 m2 projektem určené plochy této skládky připadá přes 2 m3 výkopku nebo ornice; v opačném případě se uložení neoceňuje. Množství výkopku nebo ornice připadající na 1 m2 skládky se určí jako podíl množství výkopku nebo ornice, měřeného v rostlém stavu a projektem určené plochy dočasné skládky; b) zasypání koryt vodotečí a prohlubní v terénu bez předepsaného zhutnění sypaniny; c) uložení výkopku pod vodou do prohlubní ve dně vodotečí nebo nádrží. 2. Cenu -1201 nelze použít pro uložení výkopku nebo ornice: a) při vykopávkách pro podzemní vedení podél hrany výkopu, z něhož byl výkopek získán, a to ani tehdy, jestliže se výkopek po vyhození z výkopu na povrch území ještě dále přemisťuje na hromady podél výkopu; b) na dočasné skládky, které nejsou předepsány projektem; c) na dočasné skládky předepsané projektem tak, že na 1 m2 projektem určené plochy této skládky připadají nejvýše 2 m3 výkopku nebo ornice (viz. též poznámku č. 1 a); d) na dočasné skládky, oceňuje-li se cenou 121 10-1101 Sejmutí ornice nebo lesní půdy do 50 m, nebo oceňuje-li se vodorovné přemístění výkopku do 20 m a 50 m cenami 162 20-1101, 162 20-1102, 162 20-1151 a 162 20-1152. V těchto případech se uložení výkopku nebo ornice na dočasnou skládku neoceňuje. e) na trvalé skládky s předepsaným zhutněním; toto uložení výkopku se oceňuje cenami souboru cen 171 . 0- . . Uložení sypaniny do násypů. 3. V ceně -1201 jsou započteny i náklady na rozprostření sypaniny ve vrstvách s hrubým urovnáním na skládce. 4. V ceně -1201 nejsou započteny náklady na získání skládek ani na poplatky za skládku. 5. Množství jednotek uložení výkopku (sypaniny) se určí v m3 uloženého výkopku (sypaniny),v rostlém stavu zpravidla ve výkopišti. | [15 empty] | PSC | 2
| VV |  | "D.1.6 SO 05 Přeložky vodovodních řadů | [15 empty] | VV | 2 | 1 | True | 0 | ROZPOCET
| VV |  | "SO 05 PŘELOŽKY VODOVODNÍCH ŘADŮ | [15 empty] | VV | 2 | 1 | True | 0 | ROZPOCET
| VV |  | "PŘESUN PŘEBYTEČNÉHO VÝKOPKU NA SKLÁDKU | [15 empty] | VV | 2 | 1 | True | 0 | ROZPOCET
| VV |  | "přesun na trvalou skládku k tomu určenou dle dispozic zhotovitele | [15 empty] | VV | 2 | 1 | True | 0 | ROZPOCET
| VV |  | "výkop pro montáž potrubí | [15 empty] | VV | 2 | 1 | True | 0 | ROZPOCET
| VV |  | "PŘELOŽKA ČÍS. 6, dtto STOKA F6 (ul. Hluboká) | [15 empty] | VV | 2 | 1 | True | 0 | ROZPOCET
| VV |  | "zatřídění zemin 50% tř. 3, 50% tř. 4 | [15 empty] | VV | 2 | 1 | True | 0 | ROZPOCET
| VV |  | "výkop v komunikaci - penetrace, skladba tl. 0,40m | [15 empty] | VV | 2 | 1 | True | 0 | ROZPOCET
| VV |  | "rozměry: š. 1,02m, dl. celkem 79,00m, h. 1,76m | [15 empty] | VV | 2 | 1 | True | 0 | ROZPOCET
| VV |  | 1,02*79,00*(1,76-0,40)-1,02*79,00*(1,76-0,40-0,10-0,38) |  | 38.678 | [13 empty] | VV | 2 | 2 | True | 0 | ROZPOCET
| VV |  | "rozměry: š. 1,02m, dl. celkem 1,20m, h. 1,76m | [15 empty] | VV | 2 | 1 | True | 0 | ROZPOCET
| VV |  | 1,02*1,20*(1,76-0,40)-1,02*1,20*(1,76-0,40-0,10-0,32) |  | 0.514 | [13 empty] | VV | 2 | 2 | True | 0 | ROZPOCET
| VV |  | Součet |  | 39.192 | [13 empty] | VV | 2 | 4 | True | 1 | ROZPOCET
19 | K | 174101101 | Zásyp jam, šachet rýh nebo kolem objektů sypaninou se zhutněním | m3 | 72.061 |  | 0 | CS ÚRS 2018 02 |  |  | základní |  | 0 | 0 | 0 | 0 | 0 | 4 | K | 2 |  |  |  | ROZPOCET | 0 | 0 | 0 | 0 | 0 | 1 | 0 | 4 | 1125704104
| PP |  | Zásyp sypaninou z jakékoliv horniny s uložením výkopku ve vrstvách se zhutněním jam, šachet, rýh nebo kolem objektů v těchto vykopávkách | [15 empty] | PP | 2
| PSC |  | Poznámka k souboru cen: 1. Ceny 174 10- . . jsou určeny pro zhutněné zásypy s mírou zhutnění: a) z hornin soudržných do 100 % PS, b) z hornin nesoudržných do I(d) 0,9, c) z hornin kamenitých pro jakoukoliv míru zhutnění. 2. Je-li projektem předepsáno vyšší zhutnění, podle bodu a) a b) poznámky č 1., ocení se zásyp individuálně. 3. Ceny nelze použít pro zásyp rýh pro drenážní trativody pro lesnicko-technické meliorace a zemědělské. Zásyp těchto rýh se oceňuje cenami souboru cen 174 20-3 . části A 03 Zemní práce pro objekty oborů 831 až 833. Nezhutněný zásyp odvodňovacích kanálů z betonových a železobetonových trub v polních a lučních tratích se oceňuje cenou -1101 Zásyp sypaninou rýh bez ohledu na šířku kanálu; cena obsahuje i náklady na ruční nezhutněný zásyp výšky do 200 mm nad vrchol potrubí. 4. V cenách 10-1101, 10-1103, 20-1101 a 20-1103 je započteno přemístění sypaniny ze vzdálenosti 10 m od kraje výkopu nebo zasypávaného prostoru, měřeno k těžišti skládky. 5. V ceně 10-1102 je započteno přemístění sypaniny ze vzdálenosti 15 m od hrany zasypávaného prostoru, měřeno k těžišti skládky. 6. Objem zásypu je rozdíl objemu výkopu a objemu do něho vestavěných konstrukcí nebo uložených vedení i s jejich obklady a podklady (tento objem se nazývá objemem horniny vytlačené konstrukcí). Objem potrubí do DN 180, příp. i s obalem, se od objemu zásypu neodečítá. Pro stanovení objemu zásypu se od objemu výkopu odečítá i objem obsypu potrubí oceňovaný cenami souboru cen 175 10-11 Obsyp potrubí, přichází-li v úvahu . 7. Odklizení zbylého výkopku po provedení zásypu zářezů se šikmými stěnami pro podzemní vedení nebo zásypu jam a rýh pro podzemní vedení se oceňuje, je-li objem zbylého výkopku: a) do 1 m3 na 1 m vedení a jedná se o výkopek neulehlý - cenami souboru cen 167 10-110 Nakládání výkopku nebo sypaniny a 162 . 0-1 . Vodorovné přemístění výkopku. V případě, že se jedná o výkopek ulehlý - rozpojení a naložení výkopku cenami souboru cen 122 . 0-1 . souboru cen 162 . 0-1 . Vodorovné přemístění výkopku; b) přes 1 m3 na 1 m vedení, jestliže projekt předepíše, že se zbylý výkopek bude odklízet zároveň s prováděním vykopávky, pouze přemístění výkopku cenami souboru cen 162 . 0-1 . Vodorovné přemístění výkopku. Při zmíněném objemu zbylého výkopku se neoceňuje ani naložení ani rozpojení výkopku. Jestliže se zbylý výkopek neodklízí, nýbrž rozprostírá podél výkopu a nad výkopem, platí poznámka č. 8. 8. Rozprostření zbylého výkopku podél výkopu a nad výkopem po provedení zásypů zářezů se šikmými stěnami pro podzemní vedení nebo zásypu jam a rýh pro podzemní vedení se oceňuje: a) cenou 171 20-1101 Uložení sypaniny do nezhutněných násypů, není-li projektem předepsáno zhutnění rozprostřeného zbylého výkopku, b) cenou 171 10-1111 Uložení sypaniny do násypů z hornin sypkých, je-li předepsáno zhutnění rozprostřeného zbylého výkopku, a to v objemu vypočteném podle poznámky č.6, příp. zmenšeném o objem výkopku, který byl již odklizen. 9. Míru zhutnění předepisuje projekt. | [15 empty] | PSC | 2
| VV |  | "D.1.6 SO 05 Přeložky vodovodních řadů | [15 empty] | VV | 2 | 1 | True | 0 | ROZPOCET
| VV |  | "SO 05 PŘELOŽKY VODOVODNÍCH ŘADŮ | [15 empty] | VV | 2 | 1 | True | 0 | ROZPOCET
| VV |  | "výkop pro montáž potrubí | [15 empty] | VV | 2 | 1 | True | 0 | ROZPOCET
| VV |  | "PŘELOŽKA ČÍS. 6, dtto STOKA F6 (ul. Hluboká) | [15 empty] | VV | 2 | 1 | True | 0 | ROZPOCET
| VV |  | "výkop v komunikaci - penetrace, skladba tl. 0,40m | [15 empty] | VV | 2 | 1 | True | 0 | ROZPOCET
| VV |  | "rozměry: š. 1,02m, dl. celkem 79,00m, h. 1,76m | [15 empty] | VV | 2 | 1 | True | 0 | ROZPOCET
| VV |  | 1,02*79,00*(1,76-0,40-0,10-0,38) |  | 70.91 | [13 empty] | VV | 2 | 2 | True | 0 | ROZPOCET
| VV |  | "rozměry: š. 1,02m, dl. celkem 1,20m, h. 1,76m | [15 empty] | VV | 2 | 1 | True | 0 | ROZPOCET
| VV |  | 1,02*1,20*(1,76-0,40-0,10-0,32) |  | 1.151 | [13 empty] | VV | 2 | 2 | True | 0 | ROZPOCET
| VV |  | Součet |  | 72.061 | [13 empty] | VV | 2 | 4 | True | 1 | ROZPOCET
20 | K | 175151101 | Obsypání potrubí strojně sypaninou bez prohození, uloženou do 3 m | m3 | 30.682 |  | 0 | CS ÚRS 2018 02 |  |  | základní |  | 0 | 0 | 0 | 0 | 0 | 4 | K | 2 |  |  |  | ROZPOCET | 0 | 0 | 0 | 0 | 0 | 1 | 0 | 4 | -990769987
| PP |  | Obsypání potrubí strojně sypaninou z vhodných hornin tř. 1 až 4 nebo materiálem připraveným podél výkopu ve vzdálenosti do 3 m od jeho kraje, pro jakoukoliv hloubku výkopu a míru zhutnění bez prohození sypaniny | [15 empty] | PP | 2
| PSC |  | Poznámka k souboru cen: 1. Objem obsypu na 1 m délky potrubí se rovná šířce dna výkopu násobené součtem vnějšího průměru potrubí příp. i s obalem a projektované tloušťky obsypu nad, případně i pod potrubím. Pro odečítání objemu potrubí se započítávají všechny vestavěné konstrukce nebo uložené vedení i s jejich obklady a podklady (tento objem se nazývá objemem horniny vytlačené konstrukcí). 2. Míru zhutnění předepisuje projekt. 3. V cenách nejsou zahrnuty náklady na nakupovanou sypaninu. Tato se oceňuje ve specifikaci. 4. V cenách nejsou zahrnuty náklady na prohození sypaniny, tyto náklady se oceňují položkou 17511-1109 Příplatek za prohození sypaniny. | [15 empty] | PSC | 2
| VV |  | "D.1.6 SO 05 Přeložky vodovodních řadů | [15 empty] | VV | 2 | 1 | True | 0 | ROZPOCET
| VV |  | "SO 05 PŘELOŽKY VODOVODNÍCH ŘADŮ | [15 empty] | VV | 2 | 1 | True | 0 | ROZPOCET
| VV |  | "výkopy pro montáž potrubí - obsypání potrubí D+0,30 | [15 empty] | VV | 2 | 1 | True | 0 | ROZPOCET
| VV |  | "PŘELOŽKA ČÍS. 6, dtto STOKA F6 (ul. Hluboká) | [15 empty] | VV | 2 | 1 | True | 0 | ROZPOCET
| VV |  | "rozměry: š. 1,02m, dl. celkem 79,00m, h. D+0,30m | [15 empty] | VV | 2 | 1 | True | 0 | ROZPOCET
| VV |  | 1,02*79,00*(0,08+0,30) |  | 30.62 | [13 empty] | VV | 2 | 2 | True | 0 | ROZPOCET
| VV |  | "odpočet za potrubí DN100 | [15 empty] | VV | 2 | 1 | True | 0 | ROZPOCET
| VV |  | -79,00*(3,1415*0,04*0,04) |  | -0.397 | [13 empty] | VV | 2 | 2 | True | 0 | ROZPOCET
| VV |  | "rozměry: š. 1,02m, dl. celkem 1,20m, h. 1,76m | [15 empty] | VV | 2 | 1 | True | 0 | ROZPOCET
| VV |  | 1,02*1,20*(0,08+0,30) |  | 0.465 | [13 empty] | VV | 2 | 2 | True | 0 | ROZPOCET
| VV |  | "odpočet za potrubí | [15 empty] | VV | 2 | 1 | True | 0 | ROZPOCET
| VV |  | -1,20*(3,1415*0,04*0,04) |  | -0.006 | [13 empty] | VV | 2 | 2 | True | 0 | ROZPOCET
| VV |  | Součet |  | 30.682 | [13 empty] | VV | 2 | 4 | True | 1 | ROZPOCET
21 | M | 58331200 | štěrkopísek netříděný zásypový materiál | t | 61.364 |  | 0 | CS ÚRS 2018 02 |  |  | základní |  | 0 | 1 | 61.364 | 0 | 0 | 8 | M | 2 |  |  |  | ROZPOCET | 0 | 0 | 0 | 0 | 0 | 1 | 0 | 4 | 740593788
| PP |  | štěrkopísek netříděný zásypový materiál | [15 empty] | PP | 2
| VV |  | "D.1.6 SO 05 Přeložky vodovodních řadů | [15 empty] | VV | 2 | 1 | True | 0 | ROZPOCET
| VV |  | "SO 05 PŘELOŽKY VODOVODNÍCH ŘADŮ | [15 empty] | VV | 2 | 1 | True | 0 | ROZPOCET
| VV |  | "výkopy pro montáž potrubí - obsypání potrubí D+0,30 | [15 empty] | VV | 2 | 1 | True | 0 | ROZPOCET
| VV |  | "PŘELOŽKA ČÍS. 6, dtto STOKA F6 (ul. Hluboká) | [15 empty] | VV | 2 | 1 | True | 0 | ROZPOCET
| VV |  | "rozměry: š. 1,02m, dl. celkem 79,00m, h. D+0,30m | [15 empty] | VV | 2 | 1 | True | 0 | ROZPOCET
| VV |  | 1,02*79,00*(0,08+0,30) |  | 30.62 | [13 empty] | VV | 2 | 2 | True | 0 | ROZPOCET
| VV |  | "odpočet za potrubí DN100 | [15 empty] | VV | 2 | 1 | True | 0 | ROZPOCET
| VV |  | -79,00*(3,1415*0,04*0,04) |  | -0.397 | [13 empty] | VV | 2 | 2 | True | 0 | ROZPOCET
| VV |  | "rozměry: š. 1,02m, dl. celkem 1,20m, h. 1,76m | [15 empty] | VV | 2 | 1 | True | 0 | ROZPOCET
| VV |  | 1,02*1,20*(0,08+0,30) |  | 0.465 | [13 empty] | VV | 2 | 2 | True | 0 | ROZPOCET
| VV |  | "odpočet za potrubí | [15 empty] | VV | 2 | 1 | True | 0 | ROZPOCET
| VV |  | -1,20*(3,1415*0,04*0,04) |  | -0.006 | [13 empty] | VV | 2 | 2 | True | 0 | ROZPOCET
| VV |  | Součet |  | 30.682 | [13 empty] | VV | 2 | 4 | True | 1 | ROZPOCET
| VV |  | 30,682*2 'Přepočtené koeficientem množství |  | 61.364 | [13 empty] | VV | 2 | 2 | False | 1 | ROZPOCET
| D | 4 | Vodorovné konstrukce |  |  |  | 0 | [5 empty] | 0 |  | 16.0121 |  | 0 | 1 | D | 1 |  |  |  | ROZPOCET | [6 empty] | 0
22 | K | 451572111 | Lože pod potrubí otevřený výkop z kameniva drobného těženého | m3 | 8.18 |  | 0 | CS ÚRS 2018 02 |  |  | základní |  | 0 | 1.8908 | 15.4665 | 0 | 0 | 4 | K | 2 |  |  |  | ROZPOCET | 0 | 0 | 0 | 0 | 0 | 1 | 0 | 4 | 1763585681
| PP |  | Lože pod potrubí, stoky a drobné objekty v otevřeném výkopu z kameniva drobného těženého 0 až 4 mm | [15 empty] | PP | 2
| PSC |  | Poznámka k souboru cen: 1. Ceny -1111 a -1192 lze použít i pro zřízení sběrných vrstev nad drenážními trubkami. 2. V cenách -5111 a -1192 jsou započteny i náklady na prohození výkopku získaného při zemních pracích. | [15 empty] | PSC | 2
| VV |  | "D.1.6 SO 05 Přeložky vodovodních řadů | [15 empty] | VV | 2 | 1 | True | 0 | ROZPOCET
| VV |  | "SO 05 PŘELOŽKY VODOVODNÍCH ŘADŮ | [15 empty] | VV | 2 | 1 | True | 0 | ROZPOCET
| VV |  | "výkop pro montáž potrubí | [15 empty] | VV | 2 | 1 | True | 0 | ROZPOCET
| VV |  | "PŘELOŽKA ČÍS. 6, dtto STOKA F6 (ul. Hluboká) | [15 empty] | VV | 2 | 1 | True | 0 | ROZPOCET
| VV |  | "lože pod potrubí písek tl. 0,10m | [15 empty] | VV | 2 | 1 | True | 0 | ROZPOCET
| VV |  | "rozměry: š. 1,02m, dl. celkem 79,00m, h. 0,10m | [15 empty] | VV | 2 | 1 | True | 0 | ROZPOCET
| VV |  | 1,02*79,00*(0,10) |  | 8.058 | [13 empty] | VV | 2 | 2 | True | 0 | ROZPOCET
| VV |  | "rozměry: š. 1,02m, dl. celkem 1,20m, h. 1,76m | [15 empty] | VV | 2 | 1 | True | 0 | ROZPOCET
| VV |  | 1,02*1,20*(0,10) |  | 0.122 | [13 empty] | VV | 2 | 2 | True | 0 | ROZPOCET
| VV |  | Součet |  | 8.18 | [13 empty] | VV | 2 | 4 | True | 1 | ROZPOCET
23 | K | 452313151 | Podkladní bloky z betonu prostého tř. C 20/25 otevřený výkop | m3 | 0.22 |  | 0 | CS ÚRS 2018 02 |  |  | základní |  | 0 | 2.429 | 0.53438 | 0 | 0 | 4 | K | 2 |  |  |  | ROZPOCET | 0 | 0 | 0 | 0 | 0 | 1 | 0 | 4 | -1330715967
| PP |  | Podkladní a zajišťovací konstrukce z betonu prostého v otevřeném výkopu bloky pro potrubí z betonu tř. C 20/25 | [15 empty] | PP | 2
| PSC |  | Poznámka k souboru cen: 1. Ceny -1121 až -1191 a -1192 lze použít i pro ochrannou vrstvu pod železobetonové konstrukce. 2. Ceny -2121 až -2191 a -2192 jsou určeny pro jakékoliv úkosy sedel. | [15 empty] | PSC | 2
| VV |  | "D.1.6 SO 05 Přeložky vodovodních řadů | [15 empty] | VV | 2 | 1 | True | 0 | ROZPOCET
| VV |  | "SO 05 PŘELOŽKY VODOVODNÍCH ŘADŮ | [15 empty] | VV | 2 | 1 | True | 0 | ROZPOCET
| VV |  | "PŘELOŽKA VODOVODU Č. 6 | [15 empty] | VV | 2 | 1 | True | 0 | ROZPOCET
| VV |  | "5x blok vodovodního potrubí, beton tř. C20/25 | [15 empty] | VV | 2 | 1 | True | 0 | ROZPOCET
| VV |  | 0,22 |  | 0.22 | [13 empty] | VV | 2 | 2 | True | 0 | ROZPOCET
| VV |  | Součet |  | 0.22 | [13 empty] | VV | 2 | 4 | True | 1 | ROZPOCET
24 | K | 452353101 | Bednění podkladních bloků otevřený výkop | m2 | 1.75 |  | 0 | CS ÚRS 2018 02 |  |  | základní |  | 0 | 0.00639 | 0.011182 | 0 | 0 | 4 | K | 2 |  |  |  | ROZPOCET | 0 | 0 | 0 | 0 | 0 | 1 | 0 | 4 | -2029206259
| PP |  | Bednění podkladních a zajišťovacích konstrukcí v otevřeném výkopu bloků pro potrubí | [15 empty] | PP | 2
| VV |  | "D.1.6 SO 05 Přeložky vodovodních řadů | [15 empty] | VV | 2 | 1 | True | 0 | ROZPOCET
| VV |  | "SO 05 PŘELOŽKY VODOVODNÍCH ŘADŮ | [15 empty] | VV | 2 | 1 | True | 0 | ROZPOCET
| VV |  | "PŘELOŽKA VODOVODU Č. 6 | [15 empty] | VV | 2 | 1 | True | 0 | ROZPOCET
| VV |  | "5x blok vodovodního potrubí, beton tř. C20/25 | [15 empty] | VV | 2 | 1 | True | 0 | ROZPOCET
| VV |  | 5*(0,45*0,35+0,55*0,35) |  | 1.75 | [13 empty] | VV | 2 | 2 | True | 0 | ROZPOCET
| VV |  | Součet |  | 1.75 | [13 empty] | VV | 2 | 4 | True | 1 | ROZPOCET
| D | 5 | Komunikace pozemní |  |  |  | 0 | [5 empty] | 0 |  | 42.9684 |  | 0 | 1 | D | 1 |  |  |  | ROZPOCET | [6 empty] | 0
25 | K | 561121111 | Podklad z mechanicky zpevněné zeminy MZ tl 150 mm | m2 | 47.1 |  | 0 | CS ÚRS 2018 02 |  |  | základní |  | 0 | 0 | 0 | 0 | 0 | 4 | K | 2 |  |  |  | ROZPOCET | 0 | 0 | 0 | 0 | 0 | 1 | 0 | 4 | 1683786446
| PP |  | Zřízení podkladu nebo ochranné vrstvy vozovky z mechanicky zpevněné zeminy MZ bez přidání pojiva nebo vylepšovacího materiálu, s rozprostřením, vlhčením, promísením a zhutněním, tloušťka po zhutnění 150 mm | [15 empty] | PP | 2
| PSC |  | Poznámka k souboru cen: 1. Ceny lze použít i v případě, že se zrnitost zeminy zlepší nakupovaným materiálem, který se oceňuje ve specifikaci. Pro přesun hmot se v tomto případě uvažuje hmotnost materiálu ve specifikaci. 2. V cenách nejsou započteny náklady na opatření zeminy a její přemístění k místu zabudování, které se oceňují cenami katalogu 800-1 Zemní práce. 3. V cenách nejsou započteny náklady na případné zatravnění, které se oceňují cenami části A02 katalogu 823-1 Plochy a úprava území. | [15 empty] | PSC | 2
| VV |  | "D.1.6 SO 05 Přeložky vodovodních řadů | [15 empty] | VV | 2 | 1 | True | 0 | ROZPOCET
| VV |  | "SO 05 PŘELOŽKY VODOVODNÍCH ŘADŮ | [15 empty] | VV | 2 | 1 | True | 0 | ROZPOCET
| VV |  | "obnova komunikací | [15 empty] | VV | 2 | 1 | True | 0 | ROZPOCET
| VV |  | "PŘELOŽKA ČÍS. 6, dtto F6 (ul. Hluboká) | [15 empty] | VV | 2 | 1 | True | 0 | ROZPOCET
| VV |  | "obnova chodníků, podkladní vrstva mechanicky zpevněná zemina MZ tl. 0,15m | [15 empty] | VV | 2 | 1 | True | 0 | ROZPOCET
| VV |  | "rozměry: pl. 47,10m2 | [15 empty] | VV | 2 | 1 | True | 0 | ROZPOCET
| VV |  | 47,10 |  | 47.1 | [13 empty] | VV | 2 | 2 | True | 0 | ROZPOCET
| VV |  | Součet |  | 47.1 | [13 empty] | VV | 2 | 4 | True | 1 | ROZPOCET
26 | M | 58331201 | štěrkopísek netříděný | t | 14.13 |  | 0 | CS ÚRS 2018 02 |  |  | základní |  | 0 | 1 | 14.13 | 0 | 0 | 8 | M | 2 |  |  |  | ROZPOCET | 0 | 0 | 0 | 0 | 0 | 1 | 0 | 4 | 905479887
| PP |  | štěrkopísek netříděný | [15 empty] | PP | 2
| VV |  | "D.1.6 SO 05 Přeložky vodovodních řadů | [15 empty] | VV | 2 | 1 | True | 0 | ROZPOCET
| VV |  | "SO 05 PŘELOŽKY VODOVODNÍCH ŘADŮ | [15 empty] | VV | 2 | 1 | True | 0 | ROZPOCET
| VV |  | "PŘELOŽKA ČÍS. 6, dtto F6 (ul. Hluboká) | [15 empty] | VV | 2 | 1 | True | 0 | ROZPOCET
| VV |  | "obnova chodníků, podkladní vrstva mechanicky zpevněná zemina MZ tl. 0,15m | [15 empty] | VV | 2 | 1 | True | 0 | ROZPOCET
| VV |  | "rozměry: pl. 47,10m2 | [15 empty] | VV | 2 | 1 | True | 0 | ROZPOCET
| VV |  | 47,10*0,15 |  | 7.065 | [13 empty] | VV | 2 | 2 | True | 0 | ROZPOCET
| VV |  | Součet |  | 7.065 | [13 empty] | VV | 2 | 4 | True | 1 | ROZPOCET
| VV |  | 7,065*2 'Přepočtené koeficientem množství |  | 14.13 | [13 empty] | VV | 2 | 2 | False | 1 | ROZPOCET
27 | K | 564752111 | Podklad z vibrovaného štěrku VŠ tl 150 mm | m2 | 47.1 |  | 0 | CS ÚRS 2018 02 |  |  | základní |  | 0 | 0.36834 | 17.3488 | 0 | 0 | 4 | K | 2 |  |  |  | ROZPOCET | 0 | 0 | 0 | 0 | 0 | 1 | 0 | 4 | -1548818725
| PP |  | Podklad nebo kryt z vibrovaného štěrku VŠ s rozprostřením, vlhčením a zhutněním, po zhutnění tl. 150 mm | [15 empty] | PP | 2
| VV |  | "D.1.6 SO 05 Přeložky vodovodních řadů | [15 empty] | VV | 2 | 1 | True | 0 | ROZPOCET
| VV |  | "SO 05 PŘELOŽKY VODOVODNÍCH ŘADŮ | [15 empty] | VV | 2 | 1 | True | 0 | ROZPOCET
| VV |  | "obnova komunikací | [15 empty] | VV | 2 | 1 | True | 0 | ROZPOCET
| VV |  | "PŘELOŽKA ČÍS. 6, dtto F6 (ul. Hluboká) | [15 empty] | VV | 2 | 1 | True | 0 | ROZPOCET
| VV |  | "obnova komunikace, podkladní vrstva vibrolisovaný štěrk VŠ tl. 0,15m | [15 empty] | VV | 2 | 1 | True | 0 | ROZPOCET
| VV |  | "rozměry: pl. 47,10m2 | [15 empty] | VV | 2 | 1 | True | 0 | ROZPOCET
| VV |  | 47,10 |  | 47.1 | [13 empty] | VV | 2 | 2 | True | 0 | ROZPOCET
| VV |  | Součet |  | 47.1 | [13 empty] | VV | 2 | 4 | True | 1 | ROZPOCET
28 | K | 573451113 | Dvojitý nátěr z asfaltu v množství 2,1 kg/m2 s posypem | m2 | 47.1 |  | 0 | CS ÚRS 2018 02 |  |  | základní |  | 0 | 0.01662 | 0.7828 | 0 | 0 | 4 | K | 2 |  |  |  | ROZPOCET | 0 | 0 | 0 | 0 | 0 | 1 | 0 | 4 | 951757937
| PP |  | Dvojitý nátěr DN s posypem kamenivem a se zaválcováním z asfaltu silničního, v množství 2,1 kg/m2 | [15 empty] | PP | 2
| PSC |  | Poznámka k souboru cen: 1. Pokud není dvojitý nátěr prováděn v jednom časovém sledu, je považován za 2 jednoduché nátěry. | [15 empty] | PSC | 2
| VV |  | "D.1.6 SO 05 Přeložky vodovodních řadů | [15 empty] | VV | 2 | 1 | True | 0 | ROZPOCET
| VV |  | "SO 05 PŘELOŽKY VODOVODNÍCH ŘADŮ | [15 empty] | VV | 2 | 1 | True | 0 | ROZPOCET
| VV |  | "obnova komunikací | [15 empty] | VV | 2 | 1 | True | 0 | ROZPOCET
| VV |  | "PŘELOŽKA ČÍS. 6, dtto F6 (ul. Hluboká) | [15 empty] | VV | 2 | 1 | True | 0 | ROZPOCET
| VV |  | "obnova komunikace, krycí vrstva dvouvrtsvý nátěr DN 2,1kg/m2 | [15 empty] | VV | 2 | 1 | True | 0 | ROZPOCET
| VV |  | "rozměry: pl. 47,10m2 | [15 empty] | VV | 2 | 1 | True | 0 | ROZPOCET
| VV |  | 47,10 |  | 47.1 | [13 empty] | VV | 2 | 2 | True | 0 | ROZPOCET
| VV |  | Součet |  | 47.1 | [13 empty] | VV | 2 | 4 | True | 1 | ROZPOCET
29 | K | 574381112 | Penetrační makadam hrubý PMH tl 100 mm | m2 | 47.1 |  | 0 | CS ÚRS 2018 02 |  |  | základní |  | 0 | 0.2268 | 10.6823 | 0 | 0 | 4 | K | 2 |  |  |  | ROZPOCET | 0 | 0 | 0 | 0 | 0 | 1 | 0 | 4 | 727178438
| PP |  | Penetrační makadam PM s rozprostřením kameniva na sucho, s prolitím živicí, s posypem drtí a se zhutněním hrubý (PMH) z kameniva hrubého drceného, po zhutnění tl. 100 mm | [15 empty] | PP | 2
| PSC |  | Poznámka k souboru cen: 1. Penetrační makadamy větších tlouštěk je nutno provádět ve 2 vrstvách. | [15 empty] | PSC | 2
| VV |  | "D.1.6 SO 05 Přeložky vodovodních řadů | [15 empty] | VV | 2 | 1 | True | 0 | ROZPOCET
| VV |  | "SO 05 PŘELOŽKY VODOVODNÍCH ŘADŮ | [15 empty] | VV | 2 | 1 | True | 0 | ROZPOCET
| VV |  | "obnova komunikací | [15 empty] | VV | 2 | 1 | True | 0 | ROZPOCET
| VV |  | "PŘELOŽKA ČÍS. 6, dtto F6 (ul. Hluboká) | [15 empty] | VV | 2 | 1 | True | 0 | ROZPOCET
| VV |  | "obnova komunikace, krycí vrstva penetrační makadam PMH tl. 0,10m | [15 empty] | VV | 2 | 1 | True | 0 | ROZPOCET
| VV |  | "rozměry: pl. 47,10m2 | [15 empty] | VV | 2 | 1 | True | 0 | ROZPOCET
| VV |  | 47,10 |  | 47.1 | [13 empty] | VV | 2 | 2 | True | 0 | ROZPOCET
| VV |  | Součet |  | 47.1 | [13 empty] | VV | 2 | 4 | True | 1 | ROZPOCET
30 | K | 5968111201R | Kladení betonové dlažby vel. do 0,09 m2 | kus | 7 |  | 0 | R-položka |  |  | základní |  | 0 | 0 | 0 | 0 | 0 | 4 | K | 2 |  |  |  | ROZPOCET | 0 | 0 | 0 | 0 | 0 | 1 | 0 | 4 | 631837970
| PP |  | Kladení betonové dlažby vel. do 0,09 m2 | [15 empty] | PP | 2
| PSC |  | Poznámka k souboru cen: 1. V cenách jsou započteny i náklady na dodání hmot pro lože a na dodání materiálu pro výplň spár. 2. V cenách nejsou započteny náklady na dodání dlaždic, které se oceňují ve specifikaci; ztratné lze dohodnout u plochy a) do 100 m2 ve výši 3 %, b) přes 100 do 300 m2 ve výši 2 %, c) přes 300 m2 ve výši 1 %. 3. Část lože přesahující tloušťku 30 mm se oceňuje cenami souboru cen 451 . . -9 . Příplatek za každých dalších 10 mm tloušťky podkladu nebo lože. | [15 empty] | PSC | 2
| VV |  | "D.1.6 SO 05 Přeložky vodovodních řadů | [15 empty] | VV | 2 | 1 | True | 0 | ROZPOCET
| VV |  | "SO 05 PŘELOŽKY VODOVODNÍCH ŘADŮ | [15 empty] | VV | 2 | 1 | True | 0 | ROZPOCET
| VV |  | "PŘELOŽKA ČÍS. 6, dtto F6 (ul. Hluboká) | [15 empty] | VV | 2 | 1 | True | 0 | ROZPOCET
| VV |  | "7x dlažba skladebná betonová 40x40 cm | [15 empty] | VV | 2 | 1 | True | 0 | ROZPOCET
| VV |  | 7 |  | 7 | [13 empty] | VV | 2 | 2 | True | 0 | ROZPOCET
| VV |  | Součet |  | 7 | [13 empty] | VV | 2 | 4 | True | 1 | ROZPOCET
31 | M | 592453201R | dlažba skladebná betonová 40x40 cm | kus | 7 |  | 0 | R-položka |  |  | základní |  | 0 | 0.0035 | 0.0245 | 0 | 0 | 8 | M | 2 |  |  |  | ROZPOCET | 0 | 0 | 0 | 0 | 0 | 1 | 0 | 4 | 543746809
| PP |  | dlažba skladebná betonová 40x40 cm | [15 empty] | PP | 2
| VV |  | "D.1.6 SO 05 Přeložky vodovodních řadů | [15 empty] | VV | 2 | 1 | True | 0 | ROZPOCET
| VV |  | "SO 05 PŘELOŽKY VODOVODNÍCH ŘADŮ | [15 empty] | VV | 2 | 1 | True | 0 | ROZPOCET
| VV |  | "PŘELOŽKA ČÍS. 6, dtto F6 (ul. Hluboká) | [15 empty] | VV | 2 | 1 | True | 0 | ROZPOCET
| VV |  | "7x dlažba skladebná betonová 40x40 cm | [15 empty] | VV | 2 | 1 | True | 0 | ROZPOCET
| VV |  | 7 |  | 7 | [13 empty] | VV | 2 | 2 | True | 0 | ROZPOCET
| VV |  | Součet |  | 7 | [13 empty] | VV | 2 | 4 | True | 1 | ROZPOCET
| D | 8 | Trubní vedení |  |  |  | 0 | [5 empty] | 0 |  | 3.9401 |  | 0.073 | 1 | D | 1 |  |  |  | ROZPOCET | [6 empty] | 0
32 | K | 850245121 | Výřez nebo výsek na potrubí z trub litinových tlakových nebo plastických hmot DN 80 | kus | 1 |  | 0 | CS ÚRS 2018 02 |  |  | základní |  | 0 | 0 | 0 | 0 | 0 | 4 | K | 2 |  |  |  | ROZPOCET | 0 | 0 | 0 | 0 | 0 | 1 | 0 | 4 | -137932351
| PP |  | Výřez nebo výsek na potrubí z trub litinových tlakových nebo plasických hmot DN 80 | [15 empty] | PP | 2
| PSC |  | Poznámka k souboru cen: 1. Ceny výřezu nebo výseku na potrubí z trub litinových tlakových nebo plastických hmot jsou určeny pro dva řezy nebo seky prováděné na potrubí dodatečně. 2. V cenách jsou započteny náklady na: a) ohlášení uzavíraní vody, b) uzavření a otevření šoupat, c) vypuštění a napuštění vody, d) odvzdušnění potrubí, e) strojní nebo ruční výřez potrubí, f) nutné úpravy výkopu v prostoru provádění. | [15 empty] | PSC | 2
| VV |  | "D.1.6 SO 05 Přeložky vodovodních řadů | [15 empty] | VV | 2 | 1 | True | 0 | ROZPOCET
| VV |  | "SO 05 PŘELOŽKY VODOVODNÍCH ŘADŮ | [15 empty] | VV | 2 | 1 | True | 0 | ROZPOCET
| VV |  | "demontáž stávající potrubí TLT | [15 empty] | VV | 2 | 1 | True | 0 | ROZPOCET
| VV |  | "PŘELOŽKA VODOVODU Č. 6 | [15 empty] | VV | 2 | 1 | True | 0 | ROZPOCET
| VV |  | "1x sek stávající potrubí DN80 | [15 empty] | VV | 2 | 1 | True | 0 | ROZPOCET
| VV |  | 1 |  | 1 | [13 empty] | VV | 2 | 2 | True | 0 | ROZPOCET
| VV |  | Součet |  | 1 | [13 empty] | VV | 2 | 4 | True | 1 | ROZPOCET
33 | K | 851241131 | Montáž potrubí z trub litinových hrdlových s integrovaným těsněním otevřený výkop DN 80 | m | 79 |  | 0 | CS ÚRS 2018 02 |  |  | základní |  | 0 | 0 | 0 | 0 | 0 | 4 | K | 2 |  |  |  | ROZPOCET | 0 | 0 | 0 | 0 | 0 | 1 | 0 | 4 | -936588197
| PP |  | Montáž potrubí z trub litinových tlakových hrdlových v otevřeném výkopu s integrovaným těsněním DN 80 | [15 empty] | PP | 2
| PSC |  | Poznámka k souboru cen: 1. V cenách souboru cen nejsou započteny náklady na: a) dodání potrubí; toto se oceňuje ve specifikaci, b) montáž tvarovek, c) podkladní konstrukci ze štěrkopísku - podkladní vrstva ze štěrkopísku se oceňue cenou 564 28-1111 Podklad ze štěrkopísku, d) zásyp potrubí, který se oceňuje cenami souboru 174 . 0-11 Zásyp sypaninou z jakékoliv horniny, katalogu 800-1 Zemní práce části A 01. 2. Ceny montáže potrubí -1131 jsou určeny pro systémy těsněné elastickými kroužky a -1211 těsnícími kroužky a zámkovým spojem. Tyto se také oceňují ve specifikaci, nejsou-li zahrnuty již v ceně dodávky trub. | [15 empty] | PSC | 2
| VV |  | "D.1.6 SO 05 Přeložky vodovodních řadů | [15 empty] | VV | 2 | 1 | True | 0 | ROZPOCET
| VV |  | "SO 05 PŘELOŽKY VODOVODNÍCH ŘADŮ | [15 empty] | VV | 2 | 1 | True | 0 | ROZPOCET
| VV |  | "PŘELOŽKA VODOVODU Č. 6 | [15 empty] | VV | 2 | 1 | True | 0 | ROZPOCET
| VV |  | "montáž nové potrubí TLT DN80 | [15 empty] | VV | 2 | 1 | True | 0 | ROZPOCET
| VV |  | "rozměry: dl. 79,00m | [15 empty] | VV | 2 | 1 | True | 0 | ROZPOCET
| VV |  | 79,00 |  | 79 | [13 empty] | VV | 2 | 2 | True | 0 | ROZPOCET
| VV |  | Součet |  | 79 | [13 empty] | VV | 2 | 4 | True | 1 | ROZPOCET
34 | M | 55251004 | trouba vodovodní litinová hrdlová Zn+Al (85/15)400g/m2+modrý epoxid, 6 m DN 80 | m | 79 |  | 0 | CS ÚRS 2018 02 |  |  | základní |  | 0 | 0.01306 | 1.0317 | 0 | 0 | 8 | M | 2 |  |  |  | ROZPOCET | 0 | 0 | 0 | 0 | 0 | 1 | 0 | 4 | -512153104
| PP |  | trouba vodovodní litinová hrdlová Zn+Al (85/15)400g/m2+modrý epoxid, 6 m DN 80 | [15 empty] | PP | 2
| VV |  | "D.1.6 SO 05 Přeložky vodovodních řadů | [15 empty] | VV | 2 | 1 | True | 0 | ROZPOCET
| VV |  | "SO 05 PŘELOŽKY VODOVODNÍCH ŘADŮ | [15 empty] | VV | 2 | 1 | True | 0 | ROZPOCET
| VV |  | "specifikace viz Technické podmínky (Odkanalizování obcí v povodí Jizery, 10/2018) | [15 empty] | VV | 2 | 1 | True | 0 | ROZPOCET
| VV |  | "PŘELOŽKA VODOVODU Č. 6 | [15 empty] | VV | 2 | 1 | True | 0 | ROZPOCET
| VV |  | "montáž nové potrubí TLT DN80 | [15 empty] | VV | 2 | 1 | True | 0 | ROZPOCET
| VV |  | "rozměry: dl. 79,00m | [15 empty] | VV | 2 | 1 | True | 0 | ROZPOCET
| VV |  | 79,00 |  | 79 | [13 empty] | VV | 2 | 2 | True | 0 | ROZPOCET
| VV |  | Součet |  | 79 | [13 empty] | VV | 2 | 4 | True | 1 | ROZPOCET
35 | K | 857241131 | Montáž litinových tvarovek jednoosých hrdlových otevřený výkop s integrovaným těsněním DN 80 | kus | 4 |  | 0 | CS ÚRS 2018 02 |  |  | základní |  | 0 | 0 | 0 | 0 | 0 | 4 | K | 2 |  |  |  | ROZPOCET | 0 | 0 | 0 | 0 | 0 | 1 | 0 | 4 | 218637425
| PP |  | Montáž litinových tvarovek na potrubí litinovém tlakovém jednoosých na potrubí z trub hrdlových v otevřeném výkopu, kanálu nebo v šachtě s integrovaným těsněním DN 80 | [15 empty] | PP | 2
| PSC |  | Poznámka k souboru cen: 1. V cenách souboru cen nejsou započteny náklady na: a) dodání tvarovek; tyto se oceňují ve specifikaci, b) podkladní konstrukci ze štěrkopísku - podkladní vrstva ze štěrkopísku se oceňuje cenou 564 28-111 Podklad ze štěrkopísku. 2. V cenách 857 ..-1141, -1151, -3141 a -3151 nejsou započteny náklady nadodání těsnících nebo zámkových kroužků; tyto se oceňují ve specifikaci. | [15 empty] | PSC | 2
| VV |  | "D.1.6 SO 05 Přeložky vodovodních řadů | [15 empty] | VV | 2 | 1 | True | 0 | ROZPOCET
| VV |  | "SO 05 PŘELOŽKY VODOVODNÍCH ŘADŮ | [15 empty] | VV | 2 | 1 | True | 0 | ROZPOCET
| VV |  | "PŘELOŽKA VODOVODU Č. 6 | [15 empty] | VV | 2 | 1 | True | 0 | ROZPOCET
| VV |  | "4x koleno hrdlové K-kus 45st DN80 | [15 empty] | VV | 2 | 1 | True | 0 | ROZPOCET
| VV |  | 4 |  | 4 | [13 empty] | VV | 2 | 2 | True | 0 | ROZPOCET
| VV |  | Součet |  | 4 | [13 empty] | VV | 2 | 4 | True | 1 | ROZPOCET
36 | M | 55253940 | koleno hrdlové z tvárné litiny, K-kus DN 80-45° | kus | 4 |  | 0 | CS ÚRS 2018 02 |  |  | základní |  | 0 | 0.0087 | 0.0348 | 0 | 0 | 8 | M | 2 |  |  |  | ROZPOCET | 0 | 0 | 0 | 0 | 0 | 1 | 0 | 4 | 1168879287
| PP |  | koleno hrdlové z tvárné litiny, K-kus DN 80-45° | [15 empty] | PP | 2
| VV |  | "D.1.6 SO 05 Přeložky vodovodních řadů | [15 empty] | VV | 2 | 1 | True | 0 | ROZPOCET
| VV |  | "SO 05 PŘELOŽKY VODOVODNÍCH ŘADŮ | [15 empty] | VV | 2 | 1 | True | 0 | ROZPOCET
| VV |  | "specifikace viz Technické podmínky (Odkanalizování obcí v povodí Jizery, 10/2018) | [15 empty] | VV | 2 | 1 | True | 0 | ROZPOCET
| VV |  | "PŘELOŽKA VODOVODU Č. 6 | [15 empty] | VV | 2 | 1 | True | 0 | ROZPOCET
| VV |  | "4x koleno hrdlové K-kus 45st DN80 | [15 empty] | VV | 2 | 1 | True | 0 | ROZPOCET
| VV |  | 4 |  | 4 | [13 empty] | VV | 2 | 2 | True | 0 | ROZPOCET
| VV |  | Součet |  | 4 | [13 empty] | VV | 2 | 4 | True | 1 | ROZPOCET
37 | K | 857242122 | Montáž litinových tvarovek jednoosých přírubových otevřený výkop DN 80 | kus | 3 |  | 0 | CS ÚRS 2018 02 |  |  | základní |  | 0 | 0.00167 | 0.00501 | 0 | 0 | 4 | K | 2 |  |  |  | ROZPOCET | 0 | 0 | 0 | 0 | 0 | 1 | 0 | 4 | 1664963200
| PP |  | Montáž litinových tvarovek na potrubí litinovém tlakovém jednoosých na potrubí z trub přírubových v otevřeném výkopu, kanálu nebo v šachtě DN 80 | [15 empty] | PP | 2
| PSC |  | Poznámka k souboru cen: 1. V cenách souboru cen nejsou započteny náklady na: a) dodání tvarovek; tyto se oceňují ve specifikaci, b) podkladní konstrukci ze štěrkopísku - podkladní vrstva ze štěrkopísku se oceňuje cenou 564 28-111 Podklad ze štěrkopísku. 2. V cenách 857 ..-1141, -1151, -3141 a -3151 nejsou započteny náklady nadodání těsnících nebo zámkových kroužků; tyto se oceňují ve specifikaci. | [15 empty] | PSC | 2
| VV |  | "D.1.6 SO 05 Přeložky vodovodních řadů | [15 empty] | VV | 2 | 1 | True | 0 | ROZPOCET
| VV |  | "SO 05 PŘELOŽKY VODOVODNÍCH ŘADŮ | [15 empty] | VV | 2 | 1 | True | 0 | ROZPOCET
| VV |  | "PŘELOŽKA VODOVODU Č. 6 | [15 empty] | VV | 2 | 1 | True | 0 | ROZPOCET
| VV |  | "1x přírubová tvarovka F s hladkým koncem DN80 PN16 | [15 empty] | VV | 2 | 1 | True | 0 | ROZPOCET
| VV |  | 1 |  | 1 | [13 empty] | VV | 2 | 2 | True | 0 | ROZPOCET
| VV |  | "1x tvarovka přírubová s hrdlem E-kus DN80 PN16 | [15 empty] | VV | 2 | 1 | True | 0 | ROZPOCET
| VV |  | 1 |  | 1 | [13 empty] | VV | 2 | 2 | True | 0 | ROZPOCET
| VV |  | "1x koleno přírubové PP DN80 PN16 patkové prodloužené L | [15 empty] | VV | 2 | 1 | True | 0 | ROZPOCET
| VV |  | 1 |  | 1 | [13 empty] | VV | 2 | 2 | True | 0 | ROZPOCET
| VV |  | Součet |  | 3 | [13 empty] | VV | 2 | 4 | True | 1 | ROZPOCET
38 | M | 55253489 | tvarovka přírubová litinová s hladkým koncem, F-kus DN 80 | kus | 1 |  | 0 | CS ÚRS 2018 02 |  |  | základní |  | 0 | 0.0077 | 0.0077 | 0 | 0 | 8 | M | 2 |  |  |  | ROZPOCET | 0 | 0 | 0 | 0 | 0 | 1 | 0 | 4 | -1636034527
| PP |  | tvarovka přírubová litinová s hladkým koncem, F-kus DN 80 | [15 empty] | PP | 2
| VV |  | "D.1.6 SO 05 Přeložky vodovodních řadů | [15 empty] | VV | 2 | 1 | True | 0 | ROZPOCET
| VV |  | "SO 05 PŘELOŽKY VODOVODNÍCH ŘADŮ | [15 empty] | VV | 2 | 1 | True | 0 | ROZPOCET
| VV |  | "specifikace viz Technické podmínky (Odkanalizování obcí v povodí Jizery, 10/2018) | [15 empty] | VV | 2 | 1 | True | 0 | ROZPOCET
| VV |  | "PŘELOŽKA VODOVODU Č. 6 | [15 empty] | VV | 2 | 1 | True | 0 | ROZPOCET
| VV |  | "1x přírubová tvarovka F s hladkým koncem DN80 PN16 | [15 empty] | VV | 2 | 1 | True | 0 | ROZPOCET
| VV |  | 1 |  | 1 | [13 empty] | VV | 2 | 2 | True | 0 | ROZPOCET
| VV |  | Součet |  | 1 | [13 empty] | VV | 2 | 4 | True | 1 | ROZPOCET
39 | M | 55259730 | tvarovka vodovodní hrdlová s přírubou E - základní povrchová úprava kroužek těsnící DN80 L130 mm | kus | 1 |  | 0 | CS ÚRS 2018 02 |  |  | základní |  | 0 | 0.0072 | 0.0072 | 0 | 0 | 8 | M | 2 |  |  |  | ROZPOCET | 0 | 0 | 0 | 0 | 0 | 1 | 0 | 4 | 1469490361
| PP |  | tvarovka vodovodní hrdlová s přírubou E - základní povrchová úprava kroužek těsnící DN80 L130 mm | [15 empty] | PP | 2
| VV |  | "D.1.6 SO 05 Přeložky vodovodních řadů | [15 empty] | VV | 2 | 1 | True | 0 | ROZPOCET
| VV |  | "SO 05 PŘELOŽKY VODOVODNÍCH ŘADŮ | [15 empty] | VV | 2 | 1 | True | 0 | ROZPOCET
| VV |  | "specifikace viz Technické podmínky (Odkanalizování obcí v povodí Jizery, 10/2018) | [15 empty] | VV | 2 | 1 | True | 0 | ROZPOCET
| VV |  | "PŘELOŽKA VODOVODU Č. 6 | [15 empty] | VV | 2 | 1 | True | 0 | ROZPOCET
| VV |  | "1x tvarovka přírubová s hrdlem E-kus DN80 PN16 | [15 empty] | VV | 2 | 1 | True | 0 | ROZPOCET
| VV |  | 1 |  | 1 | [13 empty] | VV | 2 | 2 | True | 0 | ROZPOCET
| VV |  | Součet |  | 1 | [13 empty] | VV | 2 | 4 | True | 1 | ROZPOCET
40 | M | 55254048R | koleno 90° s patkou přírubové litinové vodovodní PP-kus PN 10/40 DN 80 prodloužené L | kus | 1 |  | 0 | R-položka |  |  | základní |  | 0 | 0.0122 | 0.0122 | 0 | 0 | 8 | M | 2 |  |  |  | ROZPOCET | 0 | 0 | 0 | 0 | 0 | 1 | 0 | 4 | -424891642
| PP |  | koleno 90° s patkou přírubové litinové vodovodní PP-kus PN 10/40 DN 80 prodloužené L | [15 empty] | PP | 2
| VV |  | "D.1.6 SO 05 Přeložky vodovodních řadů | [15 empty] | VV | 2 | 1 | True | 0 | ROZPOCET
| VV |  | "SO 05 PŘELOŽKY VODOVODNÍCH ŘADŮ | [15 empty] | VV | 2 | 1 | True | 0 | ROZPOCET
| VV |  | "specifikace viz Technické podmínky (Odkanalizování obcí v povodí Jizery, 10/2018) | [15 empty] | VV | 2 | 1 | True | 0 | ROZPOCET
| VV |  | "PŘELOŽKA VODOVODU Č. 6 | [15 empty] | VV | 2 | 1 | True | 0 | ROZPOCET
| VV |  | "1x koleno přírubové PP DN80 PN16 patkové prodloužené L | [15 empty] | VV | 2 | 1 | True | 0 | ROZPOCET
| VV |  | 1 |  | 1 | [13 empty] | VV | 2 | 2 | True | 0 | ROZPOCET
| VV |  | Součet |  | 1 | [13 empty] | VV | 2 | 4 | True | 1 | ROZPOCET
41 | M | 54889015R | PPR podložka pod koleno | kus | 1 |  | 0 | R-položka |  |  | základní |  | 0 | 1e-05 | 1e-05 | 0 | 0 | 8 | M | 2 |  |  |  | ROZPOCET | 0 | 0 | 0 | 0 | 0 | 1 | 0 | 4 | 2142360381
| PP |  | PPR podložka pod koleno | [15 empty] | PP | 2
| VV |  | "D.1.6 SO 05 Přeložky vodovodních řadů | [15 empty] | VV | 2 | 1 | True | 0 | ROZPOCET
| VV |  | "SO 05 PŘELOŽKY VODOVODNÍCH ŘADŮ | [15 empty] | VV | 2 | 1 | True | 0 | ROZPOCET
| VV |  | "specifikace viz Technické podmínky (Odkanalizování obcí v povodí Jizery, 10/2018) | [15 empty] | VV | 2 | 1 | True | 0 | ROZPOCET
| VV |  | "PŘELOŽKA VODOVODU Č. 6 | [15 empty] | VV | 2 | 1 | True | 0 | ROZPOCET
| VV |  | "1x PPR podložka pod koleno (koleno přírubové PP DN80 PN16) | [15 empty] | VV | 2 | 1 | True | 0 | ROZPOCET
| VV |  | 1 |  | 1 | [13 empty] | VV | 2 | 2 | True | 0 | ROZPOCET
| VV |  | Součet |  | 1 | [13 empty] | VV | 2 | 4 | True | 1 | ROZPOCET
42 | K | 871161141 | Montáž potrubí z PE100 SDR 11 otevřený výkop svařovaných na tupo D 32 x 3,0 mm | m | 1.2 |  | 0 | CS ÚRS 2018 02 |  |  | základní |  | 0 | 0 | 0 | 0 | 0 | 4 | K | 2 |  |  |  | ROZPOCET | 0 | 0 | 0 | 0 | 0 | 1 | 0 | 4 | 498544325
| PP |  | Montáž vodovodního potrubí z plastů v otevřeném výkopu z polyetylenu PE 100 svařovaných na tupo SDR 11/PN16 D 32 x 3,0 mm | [15 empty] | PP | 2
| PSC |  | Poznámka k souboru cen: 1. V cenách potrubí nejsou započteny náklady na: a) dodání potrubí; potrubí se oceňuje ve specifikaci; ztratné lze dohodnout u trub polyetylénových ve výši 1,5 %; u trub z tvrdého PVC ve výši 3 %, b) dodání tvarovek; tvarovky se oceňují ve specifikaci. 2. Ceny -2111 jsou určeny i pro plošné kolektory primárních okruhů tepelných čerpadel. | [15 empty] | PSC | 2
| VV |  | "D.1.6 SO 05 Přeložky vodovodních řadů | [15 empty] | VV | 2 | 1 | True | 0 | ROZPOCET
| VV |  | "SO 05 PŘELOŽKY VODOVODNÍCH ŘADŮ | [15 empty] | VV | 2 | 1 | True | 0 | ROZPOCET
| VV |  | "PŘELOŽKA VODOVODU Č. 6 | [15 empty] | VV | 2 | 1 | True | 0 | ROZPOCET
| VV |  | "1,20m montáž potrubí HDPE 100 RC s krycím pláštěm d32 SDR 11 | [15 empty] | VV | 2 | 1 | True | 0 | ROZPOCET
| VV |  | 1,20 |  | 1.2 | [13 empty] | VV | 2 | 2 | True | 0 | ROZPOCET
| VV |  | Součet |  | 1.2 | [13 empty] | VV | 2 | 4 | True | 1 | ROZPOCET
43 | M | 28613524 | potrubí třívrstvé PE100 RC SDR11 32x3,0 dl 12 m | m | 1.2 |  | 0 | CS ÚRS 2018 02 |  |  | základní |  | 0 | 0.00028 | 0.000336 | 0 | 0 | 8 | M | 2 |  |  |  | ROZPOCET | 0 | 0 | 0 | 0 | 0 | 1 | 0 | 4 | -416762408
| PP |  | potrubí třívrstvé PE100 RC SDR11 32x3,0 dl 12 m | [15 empty] | PP | 2
| VV |  | "D.1.6 SO 05 Přeložky vodovodních řadů | [15 empty] | VV | 2 | 1 | True | 0 | ROZPOCET
| VV |  | "SO 05 PŘELOŽKY VODOVODNÍCH ŘADŮ | [15 empty] | VV | 2 | 1 | True | 0 | ROZPOCET
| VV |  | "specifikace viz Technické podmínky (Odkanalizování obcí v povodí Jizery, 10/2018) | [15 empty] | VV | 2 | 1 | True | 0 | ROZPOCET
| VV |  | "PŘELOŽKA VODOVODU Č. 6 | [15 empty] | VV | 2 | 1 | True | 0 | ROZPOCET
| VV |  | "1,20m montáž potrubí HDPE 100 RC s krycím pláštěm d32 SDR 11 | [15 empty] | VV | 2 | 1 | True | 0 | ROZPOCET
| VV |  | 1,20 |  | 1.2 | [13 empty] | VV | 2 | 2 | True | 0 | ROZPOCET
| VV |  | Součet |  | 1.2 | [13 empty] | VV | 2 | 4 | True | 1 | ROZPOCET
44 | K | 871254203R | Provizorní rozvody během výstavby | soubor | 1 |  | 0 | R-položka |  |  | základní |  | 0 | 0 | 0 | 0 | 0 | 4 | K | 2 |  |  |  | ROZPOCET | 0 | 0 | 0 | 0 | 0 | 1 | 0 | 4 | 1184268836
| PP |  | Provizorní rozvody během výstavby | [15 empty] | PP | 2
| VV |  | "D.1.6 SO 05 Přeložky vodovodních řadů | [15 empty] | VV | 2 | 1 | True | 0 | ROZPOCET
| VV |  | "SO 05 PŘELOŽKY VODOVODNÍCH ŘADŮ | [15 empty] | VV | 2 | 1 | True | 0 | ROZPOCET
| VV |  | "PŘELOŽKA VODOVODU Č. 6 | [15 empty] | VV | 2 | 1 | True | 0 | ROZPOCET
| VV |  | "79,00m provizorní potrubí PEHD SDR11 D63 včetně 6x přípojka,včetně příslušenství | [15 empty] | VV | 2 | 1 | True | 0 | ROZPOCET
| VV |  | "tlaková zkouška potrubí, proplach a dezinfekce potrubí, krácený rozbor vody | [15 empty] | VV | 2 | 1 | True | 0 | ROZPOCET
| VV |  | "demontáž provizorního potrubí včetně naložení a odvodu na skládku včetně poplatků | [15 empty] | VV | 2 | 1 | True | 0 | ROZPOCET
| VV |  | 1 |  | 1 | [13 empty] | VV | 2 | 2 | True | 0 | ROZPOCET
| VV |  | Součet |  | 1 | [13 empty] | VV | 2 | 4 | True | 1 | ROZPOCET
45 | K | 877161101 | Montáž elektrospojek na vodovodním potrubí z PE trub d 32 | kus | 2 |  | 0 | CS ÚRS 2018 02 |  |  | základní |  | 0 | 0 | 0 | 0 | 0 | 4 | K | 2 |  |  |  | ROZPOCET | 0 | 0 | 0 | 0 | 0 | 1 | 0 | 4 | 274411119
| PP |  | Montáž tvarovek na vodovodním plastovém potrubí z polyetylenu PE 100 elektrotvarovek SDR 11/PN16 spojek, oblouků nebo redukcí d 32 | [15 empty] | PP | 2
| PSC |  | Poznámka k souboru cen: 1. V cenách montáže tvarovek nejsou započteny náklady na dodání tvarovek. Tyto náklady se oceňují ve specifikaci. | [15 empty] | PSC | 2
| VV |  | "D.1.6 SO 05 Přeložky vodovodních řadů | [15 empty] | VV | 2 | 1 | True | 0 | ROZPOCET
| VV |  | "SO 05 PŘELOŽKY VODOVODNÍCH ŘADŮ | [15 empty] | VV | 2 | 1 | True | 0 | ROZPOCET
| VV |  | "PŘELOŽKA VODOVODU Č. 6 | [15 empty] | VV | 2 | 1 | True | 0 | ROZPOCET
| VV |  | "2x mechanická přechodka s vnějším kovových závitem D32 (5/4") | [15 empty] | VV | 2 | 1 | True | 0 | ROZPOCET
| VV |  | 2 |  | 2 | [13 empty] | VV | 2 | 2 | True | 0 | ROZPOCET
| VV |  | Součet |  | 2 | [13 empty] | VV | 2 | 4 | True | 1 | ROZPOCET
46 | M | 28653073R | elektrotvarovka přechodový kus PE-HN/mosaz s vnějším závitem d32 (5/4") | kus | 2 |  | 0 | R-položka |  |  | základní |  | 0 | 0.0005 | 0.001 | 0 | 0 | 8 | M | 2 |  |  |  | ROZPOCET | 0 | 0 | 0 | 0 | 0 | 1 | 0 | 4 | 2048469050
| PP |  | elektrotvarovka přechodový kus PE-HN/mosaz s vnějším závitem d32 (5/4") | [15 empty] | PP | 2
| VV |  | "D.1.6 SO 05 Přeložky vodovodních řadů | [15 empty] | VV | 2 | 1 | True | 0 | ROZPOCET
| VV |  | "SO 05 PŘELOŽKY VODOVODNÍCH ŘADŮ | [15 empty] | VV | 2 | 1 | True | 0 | ROZPOCET
| VV |  | "specifikace viz Technické podmínky (Odkanalizování obcí v povodí Jizery, 10/2018) | [15 empty] | VV | 2 | 1 | True | 0 | ROZPOCET
| VV |  | "PŘELOŽKA VODOVODU Č. 6 | [15 empty] | VV | 2 | 1 | True | 0 | ROZPOCET
| VV |  | "2x mechanická přechodka s vnějším kovových závitem D32 (5/4") | [15 empty] | VV | 2 | 1 | True | 0 | ROZPOCET
| VV |  | 2 |  | 2 | [13 empty] | VV | 2 | 2 | True | 0 | ROZPOCET
| VV |  | Součet |  | 2 | [13 empty] | VV | 2 | 4 | True | 1 | ROZPOCET
47 | K | 891142211 | Montáž závitových tvarovek v otevřeném výkopu | kus | 5 |  | 0 | CS ÚRS 2018 02 |  |  | základní |  | 0 | 0.00057 | 0.00285 | 0 | 0 | 4 | K | 2 |  |  |  | ROZPOCET | 0 | 0 | 0 | 0 | 0 | 1 | 0 | 4 | 1518800939
| PP |  | Montáž závitových tvarovek v otevřeném výkopu | [15 empty] | PP | 2
| PSC |  | Poznámka k souboru cen: 1. V cenách jsou započteny i náklady: a) u šoupátek ceny -1112 na vytvoření otvorů ve stropech šachet pro prostup zemních souprav šoupátek, b) u hlavních ventilů ceny -3111 na osazení zemních souprav, c) u navrtávacích pasů ceny -9111 na výkop montážních jamek, opravu izolace ocelových trubek a na osazení zemních souprav. 2. V cenách nejsou započteny náklady na: a) dodání vodoměrů, šoupátek, uzavíracích klapek, ventilů, montážních vložek, kompenzátorů, koncových nebo zpětných klapek, hydrantů, zemních souprav, šoupátkových koleček, šoupátkových a hydrantových klíčů, navrtávacích pasů, tvarovek a kompenzačních nástavců; tyto armatury se oceňují ve specifikaci, b) podkladní bloky pod armatury; bloky se oceňují příslušnými cenami souborů cen 452 2 . - . 1 Podkladní a zajišťovací konstrukce zděné na maltu cementovou, 452 3*- . 1 Podkladní a zajišťovací konstrukce z betonu, 452 35- . 1 Bednění podkladních a zajišťovacích konstrukcí části A 01 tohoto ceníku, c) obsyp odvodňovacího zařízení hydrantů ze štěrku nebo štěrkopísku; obsyp se oceňuje příslušnými cenami souboru cen 451 5 . - . 1 Lože pod potrubí, stoky a drobné objekty části A 01 tohoto katalogu, d) osazení hydrantových, šoupátkových a ventilových poklopů; osazení poklopů se oceňuje příslušnými cenami souboru cen 899 40-11 Osazení poklopů litinových části A 01 tohoto katalogu. 3. V cenách 891 52-4121 a -5211 nejsou započteny náklady na dodání těsnících pryžových kroužků. Tyto se oceňují ve specifikaci, nejsou-li zahrnuty v ceně trub. 4. V cenách 891 ..-5313 nejsou započteny náklady na dodání potrubní spojky. Tyto jsou zahrnuty v ceně trub. | [15 empty] | PSC | 2
| VV |  | "D.1.6 SO 05 Přeložky vodovodních řadů | [15 empty] | VV | 2 | 1 | True | 0 | ROZPOCET
| VV |  | "SO 05 PŘELOŽKY VODOVODNÍCH ŘADŮ | [15 empty] | VV | 2 | 1 | True | 0 | ROZPOCET
| VV |  | "PŘELOŽKA VODOVODU Č. 6 | [15 empty] | VV | 2 | 1 | True | 0 | ROZPOCET
| VV |  | "5x mechanická přechodka s vnějším kovových závitem D32 | [15 empty] | VV | 2 | 1 | True | 0 | ROZPOCET
| VV |  | 5 |  | 5 | [13 empty] | VV | 2 | 2 | True | 0 | ROZPOCET
| VV |  | Součet |  | 5 | [13 empty] | VV | 2 | 4 | True | 1 | ROZPOCET
48 | M | 28654298R | přechodka s vnějším kovovým závitem D 32x1" | kus | 5 |  | 0 | R-položka |  |  | základní |  | 0 | 0.00019 | 0.00095 | 0 | 0 | 8 | M | 2 |  |  |  | ROZPOCET | 0 | 0 | 0 | 0 | 0 | 1 | 0 | 4 | 1552415463
| PP |  | přechodka s vnějším kovovým závitem D 32x1" | [15 empty] | PP | 2
| VV |  | "D.1.6 SO 05 Přeložky vodovodních řadů | [15 empty] | VV | 2 | 1 | True | 0 | ROZPOCET
| VV |  | "SO 05 PŘELOŽKY VODOVODNÍCH ŘADŮ | [15 empty] | VV | 2 | 1 | True | 0 | ROZPOCET
| VV |  | "specifikace viz Technické podmínky (Odkanalizování obcí v povodí Jizery, 10/2018) | [15 empty] | VV | 2 | 1 | True | 0 | ROZPOCET
| VV |  | "PŘELOŽKA VODOVODU Č. 6 | [15 empty] | VV | 2 | 1 | True | 0 | ROZPOCET
| VV |  | "5x mechanická přechodka s vnějším kovových závitem D32 | [15 empty] | VV | 2 | 1 | True | 0 | ROZPOCET
| VV |  | 5 |  | 5 | [13 empty] | VV | 2 | 2 | True | 0 | ROZPOCET
| VV |  | Součet |  | 5 | [13 empty] | VV | 2 | 4 | True | 1 | ROZPOCET
49 | K | 891181112 | Montáž vodovodních šoupátek otevřený výkop do DN 40 | kus | 5 |  | 0 | CS ÚRS 2018 02 |  |  | základní |  | 0 | 0.00072 | 0.0036 | 0 | 0 | 4 | K | 2 |  |  |  | ROZPOCET | 0 | 0 | 0 | 0 | 0 | 1 | 0 | 4 | -1033441652
| PP |  | Montáž vodovodních armatur na potrubí šoupátek nebo klapek uzavíracích v otevřeném výkopu nebo v šachtách s osazením zemní soupravy (bez poklopů) do DN 40 | [15 empty] | PP | 2
| PSC |  | Poznámka k souboru cen: 1. V cenách jsou započteny i náklady: a) u šoupátek ceny -1112 na vytvoření otvorů ve stropech šachet pro prostup zemních souprav šoupátek, b) u hlavních ventilů ceny -3111 na osazení zemních souprav, c) u navrtávacích pasů ceny -9111 na výkop montážních jamek, opravu izolace ocelových trubek a na osazení zemních souprav. 2. V cenách nejsou započteny náklady na: a) dodání vodoměrů, šoupátek, uzavíracích klapek, ventilů, montážních vložek, kompenzátorů, koncových nebo zpětných klapek, hydrantů, zemních souprav, šoupátkových koleček, šoupátkových a hydrantových klíčů, navrtávacích pasů, tvarovek a kompenzačních nástavců; tyto armatury se oceňují ve specifikaci, b) podkladní bloky pod armatury; bloky se oceňují příslušnými cenami souborů cen 452 2 . - . 1 Podkladní a zajišťovací konstrukce zděné na maltu cementovou, 452 3*- . 1 Podkladní a zajišťovací konstrukce z betonu, 452 35- . 1 Bednění podkladních a zajišťovacích konstrukcí části A 01 tohoto ceníku, c) obsyp odvodňovacího zařízení hydrantů ze štěrku nebo štěrkopísku; obsyp se oceňuje příslušnými cenami souboru cen 451 5 . - . 1 Lože pod potrubí, stoky a drobné objekty části A 01 tohoto katalogu, d) osazení hydrantových, šoupátkových a ventilových poklopů; osazení poklopů se oceňuje příslušnými cenami souboru cen 899 40-11 Osazení poklopů litinových části A 01 tohoto katalogu. 3. V cenách 891 52-4121 a -5211 nejsou započteny náklady na dodání těsnících pryžových kroužků. Tyto se oceňují ve specifikaci, nejsou-li zahrnuty v ceně trub. 4. V cenách 891 ..-5313 nejsou započteny náklady na dodání potrubní spojky. Tyto jsou zahrnuty v ceně trub. | [15 empty] | PSC | 2
| VV |  | "D.1.6 SO 05 Přeložky vodovodních řadů | [15 empty] | VV | 2 | 1 | True | 0 | ROZPOCET
| VV |  | "SO 05 PŘELOŽKY VODOVODNÍCH ŘADŮ | [15 empty] | VV | 2 | 1 | True | 0 | ROZPOCET
| VV |  | "PŘELOŽKA VODOVODU Č. 6 | [15 empty] | VV | 2 | 1 | True | 0 | ROZPOCET
| VV |  | "5x šoupátko vodovodní přípojkové závitové DN32 PN16 | [15 empty] | VV | 2 | 1 | True | 0 | ROZPOCET
| VV |  | 5 |  | 5 | [13 empty] | VV | 2 | 2 | True | 0 | ROZPOCET
| VV |  | Součet |  | 5 | [13 empty] | VV | 2 | 4 | True | 1 | ROZPOCET
50 | M | 42221420 | šoupátko přípojkové přímé DN 32 PN16 připoj. rozměr 32 x 1 1/4" | kus | 5 |  | 0 | CS ÚRS 2018 02 |  |  | základní |  | 0 | 0.0038 | 0.019 | 0 | 0 | 8 | M | 2 |  |  |  | ROZPOCET | 0 | 0 | 0 | 0 | 0 | 1 | 0 | 4 | -945147565
| PP |  | šoupátko přípojkové přímé DN 32 PN16 připoj. rozměr 32 x 1 1/4" | [15 empty] | PP | 2
| VV |  | "D.1.6 SO 05 Přeložky vodovodních řadů | [15 empty] | VV | 2 | 1 | True | 0 | ROZPOCET
| VV |  | "SO 05 PŘELOŽKY VODOVODNÍCH ŘADŮ | [15 empty] | VV | 2 | 1 | True | 0 | ROZPOCET
| VV |  | "specifikace viz Technické podmínky (Odkanalizování obcí v povodí Jizery, 10/2018) | [15 empty] | VV | 2 | 1 | True | 0 | ROZPOCET
| VV |  | "PŘELOŽKA VODOVODU Č. 6 | [15 empty] | VV | 2 | 1 | True | 0 | ROZPOCET
| VV |  | "5x šoupátko vodovodní přípojkové závitové DN32 PN16 | [15 empty] | VV | 2 | 1 | True | 0 | ROZPOCET
| VV |  | 5 |  | 5 | [13 empty] | VV | 2 | 2 | True | 0 | ROZPOCET
| VV |  | Součet |  | 5 | [13 empty] | VV | 2 | 4 | True | 1 | ROZPOCET
51 | M | 42291073R | souprava zemní pro šoupátka DN 25-40mm Rd 1,5 m | kus | 5 |  | 0 | R-položka |  |  | základní |  | 0 | 0.0035 | 0.0175 | 0 | 0 | 8 | M | 2 |  |  |  | ROZPOCET | 0 | 0 | 0 | 0 | 0 | 1 | 0 | 4 | 14382590
| PP |  | souprava zemní pro šoupátka DN 40-50mm Rd 1,5 m | [15 empty] | PP | 2
| VV |  | "D.1.6 SO 05 Přeložky vodovodních řadů | [15 empty] | VV | 2 | 1 | True | 0 | ROZPOCET
| VV |  | "SO 05 PŘELOŽKY VODOVODNÍCH ŘADŮ | [15 empty] | VV | 2 | 1 | True | 0 | ROZPOCET
| VV |  | "specifikace viz Technické podmínky (Odkanalizování obcí v povodí Jizery, 10/2018) | [15 empty] | VV | 2 | 1 | True | 0 | ROZPOCET
| VV |  | "PŘELOŽKA VODOVODU Č. 6 | [15 empty] | VV | 2 | 1 | True | 0 | ROZPOCET
| VV |  | "5x zemní souprava pro šoupátko vodovodní přípojkové závitové DN32 PN16 | [15 empty] | VV | 2 | 1 | True | 0 | ROZPOCET
| VV |  | 5 |  | 5 | [13 empty] | VV | 2 | 2 | True | 0 | ROZPOCET
| VV |  | Součet |  | 5 | [13 empty] | VV | 2 | 4 | True | 1 | ROZPOCET
52 | K | 891181811 | Demontáž vodovodních šoupátek otevřený výkop DN 40 | kus | 5 |  | 0 | CS ÚRS 2018 02 |  |  | základní |  | 0 | 0 | 0 | 0.00768 | 0.0384 | 4 | K | 2 |  |  |  | ROZPOCET | 0 | 0 | 0 | 0 | 0 | 1 | 0 | 4 | -846610981
| PP |  | Demontáž vodovodních armatur na potrubí šoupátek nebo klapek uzavíracích v otevřeném výkopu nebo v šachtách DN 40 | [15 empty] | PP | 2
| VV |  | "D.1.6 SO 05 Přeložky vodovodních řadů | [15 empty] | VV | 2 | 1 | True | 0 | ROZPOCET
| VV |  | "SO 05 PŘELOŽKY VODOVODNÍCH ŘADŮ | [15 empty] | VV | 2 | 1 | True | 0 | ROZPOCET
| VV |  | "PŘELOŽKA VODOVODU Č. 6 | [15 empty] | VV | 2 | 1 | True | 0 | ROZPOCET
| VV |  | "5x demontáž stávající šoupátko DN32 | [15 empty] | VV | 2 | 1 | True | 0 | ROZPOCET
| VV |  | 5 |  | 5 | [13 empty] | VV | 2 | 2 | True | 0 | ROZPOCET
| VV |  | Součet |  | 5 | [13 empty] | VV | 2 | 4 | True | 1 | ROZPOCET
53 | K | 891241811 | Demontáž vodovodních šoupátek otevřený výkop DN 80 | kus | 2 |  | 0 | CS ÚRS 2018 02 |  |  | základní |  | 0 | 0 | 0 | 0.0173 | 0.0346 | 4 | K | 2 |  |  |  | ROZPOCET | 0 | 0 | 0 | 0 | 0 | 1 | 0 | 4 | 1618480528
| PP |  | Demontáž vodovodních armatur na potrubí šoupátek nebo klapek uzavíracích v otevřeném výkopu nebo v šachtách DN 80 | [15 empty] | PP | 2
| VV |  | "D.1.6 SO 05 Přeložky vodovodních řadů | [15 empty] | VV | 2 | 1 | True | 0 | ROZPOCET
| VV |  | "SO 05 PŘELOŽKY VODOVODNÍCH ŘADŮ | [15 empty] | VV | 2 | 1 | True | 0 | ROZPOCET
| VV |  | "PŘELOŽKA VODOVODU Č. 6 | [15 empty] | VV | 2 | 1 | True | 0 | ROZPOCET
| VV |  | "2x demontáž stávající šoupátko DN80 | [15 empty] | VV | 2 | 1 | True | 0 | ROZPOCET
| VV |  | 2 |  | 2 | [13 empty] | VV | 2 | 2 | True | 0 | ROZPOCET
| VV |  | Součet |  | 2 | [13 empty] | VV | 2 | 4 | True | 1 | ROZPOCET
54 | K | 891242122 | Montáž kanalizačních šoupátek otevřený výkop DN 80 | kus | 2 |  | 0 | CS ÚRS 2018 02 |  |  | základní |  | 0 | 0.00086 | 0.00172 | 0 | 0 | 4 | K | 2 |  |  |  | ROZPOCET | 0 | 0 | 0 | 0 | 0 | 1 | 0 | 4 | -1894690411
| PP |  | Montáž kanalizačních armatur na potrubí šoupátek v otevřeném výkopu nebo v šachtách s osazením zemní soupravy (bez poklopů) DN 80 | [15 empty] | PP | 2
| PSC |  | Poznámka k souboru cen: 1. V cenách jsou započteny i náklady na: a) u šoupátek ceny -2122 na vytvoření otvorů ve stropech šachet pro prostup zemních souprav šoupátek, b) u stavítek ceny -2322 chemické kotvy s vyvrtáním otvoru a chemickou patronou, osazení rámů a vodícího zařízení. 2. V cenách nejsou započteny náklady na: a) dodání šoupátek, zemních souprav, šoupátkových koleček, šoupátkových klíčů, stavítek a vodícího zařízení; tyto náklady se oceňují ve specifikaci, b) osazení šoupátkových poklopů; osazení poklopů se oceňuje příslušnými cenami souboru cen 899 40-11 Osazení poklopů litinových části A 01 tohoto katalogu. c) podkladní bloky pod armatury; bloky se oceňují příslušnými cenami souborů cen 452 2 . - . 1 Podkladní a zajišťovací konstrukce zděné na maltu cementovou, 452 3*- . 1 Podkladní a zajišťovací konstrukce z betonu, 452 35- . 1 Bednění podkladních a zajišťovacích konstrukcí části A 01 tohoto katalogu. | [15 empty] | PSC | 2
| VV |  | "D.1.6 SO 05 Přeložky vodovodních řadů | [15 empty] | VV | 2 | 1 | True | 0 | ROZPOCET
| VV |  | "SO 05 PŘELOŽKY VODOVODNÍCH ŘADŮ | [15 empty] | VV | 2 | 1 | True | 0 | ROZPOCET
| VV |  | "PŘELOŽKA VODOVODU Č. 6 | [15 empty] | VV | 2 | 1 | True | 0 | ROZPOCET
| VV |  | "2x šoupátko vodovodní přírubové DN80 (hydrant vzdušník) | [15 empty] | VV | 2 | 1 | True | 0 | ROZPOCET
| VV |  | 2 |  | 2 | [13 empty] | VV | 2 | 2 | True | 0 | ROZPOCET
| VV |  | Součet |  | 2 | [13 empty] | VV | 2 | 4 | True | 1 | ROZPOCET
55 | M | 42221303 | šoupátko pitná voda, krátká stavební délka, PN10/16 DN 80 x 180 mm | kus | 2 |  | 0 | CS ÚRS 2018 02 |  |  | základní |  | 0 | 0.018 | 0.036 | 0 | 0 | 8 | M | 2 |  |  |  | ROZPOCET | 0 | 0 | 0 | 0 | 0 | 1 | 0 | 4 | -1927838215
| PP |  | šoupátko pitná voda, krátká stavební délka, PN10/16 DN 80 x 180 mm | [15 empty] | PP | 2
| VV |  | "D.1.6 SO 05 Přeložky vodovodních řadů | [15 empty] | VV | 2 | 1 | True | 0 | ROZPOCET
| VV |  | "SO 05 PŘELOŽKY VODOVODNÍCH ŘADŮ | [15 empty] | VV | 2 | 1 | True | 0 | ROZPOCET
| VV |  | "specifikace viz Technické podmínky (Odkanalizování obcí v povodí Jizery, 10/2018) | [15 empty] | VV | 2 | 1 | True | 0 | ROZPOCET
| VV |  | "PŘELOŽKA VODOVODU Č. 6 | [15 empty] | VV | 2 | 1 | True | 0 | ROZPOCET
| VV |  | "2x šoupátko vodovodní přírubové DN80 (hydrant vzdušník) | [15 empty] | VV | 2 | 1 | True | 0 | ROZPOCET
| VV |  | 2 |  | 2 | [13 empty] | VV | 2 | 2 | True | 0 | ROZPOCET
| VV |  | Součet |  | 2 | [13 empty] | VV | 2 | 4 | True | 1 | ROZPOCET
56 | M | 42291067 | souprava zemní pro šoupátka DN 65-80 mm, Rd 1,25 m | kus | 2 |  | 0 | CS ÚRS 2018 02 |  |  | základní |  | 0 | 0.0035 | 0.007 | 0 | 0 | 8 | M | 2 |  |  |  | ROZPOCET | 0 | 0 | 0 | 0 | 0 | 1 | 0 | 4 | 746552308
| PP |  | souprava zemní pro šoupátka DN 65-80 mm, Rd 1,25 m | [15 empty] | PP | 2
| VV |  | "D.1.6 SO 05 Přeložky vodovodních řadů | [15 empty] | VV | 2 | 1 | True | 0 | ROZPOCET
| VV |  | "SO 05 PŘELOŽKY VODOVODNÍCH ŘADŮ | [15 empty] | VV | 2 | 1 | True | 0 | ROZPOCET
| VV |  | "specifikace viz Technické podmínky (Odkanalizování obcí v povodí Jizery, 10/2018) | [15 empty] | VV | 2 | 1 | True | 0 | ROZPOCET
| VV |  | "PŘELOŽKA VODOVODU Č. 6 | [15 empty] | VV | 2 | 1 | True | 0 | ROZPOCET
| VV |  | "2x zemní souprava pro šoupátko vodovodní přírubové DN80 (hydrant vzdušník) | [15 empty] | VV | 2 | 1 | True | 0 | ROZPOCET
| VV |  | 2 |  | 2 | [13 empty] | VV | 2 | 2 | True | 0 | ROZPOCET
| VV |  | Součet |  | 2 | [13 empty] | VV | 2 | 4 | True | 1 | ROZPOCET
57 | M | 54889016R | podložka pod šoupátko | kus | 2 |  | 0 | R-položka |  |  | základní |  | 0 | 1e-05 | 2e-05 | 0 | 0 | 8 | M | 2 |  |  |  | ROZPOCET | 0 | 0 | 0 | 0 | 0 | 1 | 0 | 4 | -1274730013
| PP |  | podložka pod šoupátko | [15 empty] | PP | 2
| VV |  | "D.1.6 SO 05 Přeložky vodovodních řadů | [15 empty] | VV | 2 | 1 | True | 0 | ROZPOCET
| VV |  | "SO 05 PŘELOŽKY VODOVODNÍCH ŘADŮ | [15 empty] | VV | 2 | 1 | True | 0 | ROZPOCET
| VV |  | "specifikace viz Technické podmínky (Odkanalizování obcí v povodí Jizery, 10/2018) | [15 empty] | VV | 2 | 1 | True | 0 | ROZPOCET
| VV |  | "PŘELOŽKA VODOVODU Č. 6 | [15 empty] | VV | 2 | 1 | True | 0 | ROZPOCET
| VV |  | "2x šoupátko vodovodní přírubové DN80 (hydrant vzdušník) | [15 empty] | VV | 2 | 1 | True | 0 | ROZPOCET
| VV |  | 2 |  | 2 | [13 empty] | VV | 2 | 2 | True | 0 | ROZPOCET
| VV |  | Součet |  | 2 | [13 empty] | VV | 2 | 4 | True | 1 | ROZPOCET
58 | K | 891247111 | Montáž hydrantů podzemních DN 80 | kus | 1 |  | 0 | CS ÚRS 2018 02 |  |  | základní |  | 0 | 0.00034 | 0.00034 | 0 | 0 | 4 | K | 2 |  |  |  | ROZPOCET | 0 | 0 | 0 | 0 | 0 | 1 | 0 | 4 | -785829177
| PP |  | Montáž vodovodních armatur na potrubí hydrantů podzemních (bez osazení poklopů) DN 80 | [15 empty] | PP | 2
| PSC |  | Poznámka k souboru cen: 1. V cenách jsou započteny i náklady: a) u šoupátek ceny -1112 na vytvoření otvorů ve stropech šachet pro prostup zemních souprav šoupátek, b) u hlavních ventilů ceny -3111 na osazení zemních souprav, c) u navrtávacích pasů ceny -9111 na výkop montážních jamek, opravu izolace ocelových trubek a na osazení zemních souprav. 2. V cenách nejsou započteny náklady na: a) dodání vodoměrů, šoupátek, uzavíracích klapek, ventilů, montážních vložek, kompenzátorů, koncových nebo zpětných klapek, hydrantů, zemních souprav, šoupátkových koleček, šoupátkových a hydrantových klíčů, navrtávacích pasů, tvarovek a kompenzačních nástavců; tyto armatury se oceňují ve specifikaci, b) podkladní bloky pod armatury; bloky se oceňují příslušnými cenami souborů cen 452 2 . - . 1 Podkladní a zajišťovací konstrukce zděné na maltu cementovou, 452 3*- . 1 Podkladní a zajišťovací konstrukce z betonu, 452 35- . 1 Bednění podkladních a zajišťovacích konstrukcí části A 01 tohoto ceníku, c) obsyp odvodňovacího zařízení hydrantů ze štěrku nebo štěrkopísku; obsyp se oceňuje příslušnými cenami souboru cen 451 5 . - . 1 Lože pod potrubí, stoky a drobné objekty části A 01 tohoto katalogu, d) osazení hydrantových, šoupátkových a ventilových poklopů; osazení poklopů se oceňuje příslušnými cenami souboru cen 899 40-11 Osazení poklopů litinových části A 01 tohoto katalogu. 3. V cenách 891 52-4121 a -5211 nejsou započteny náklady na dodání těsnících pryžových kroužků. Tyto se oceňují ve specifikaci, nejsou-li zahrnuty v ceně trub. 4. V cenách 891 ..-5313 nejsou započteny náklady na dodání potrubní spojky. Tyto jsou zahrnuty v ceně trub. | [15 empty] | PSC | 2
| VV |  | "D.1.6 SO 05 Přeložky vodovodních řadů | [15 empty] | VV | 2 | 1 | True | 0 | ROZPOCET
| VV |  | "SO 05 PŘELOŽKY VODOVODNÍCH ŘADŮ | [15 empty] | VV | 2 | 1 | True | 0 | ROZPOCET
| VV |  | "PŘELOŽKA VODOVODU Č. 6 | [15 empty] | VV | 2 | 1 | True | 0 | ROZPOCET
| VV |  | "1x hydrant podzemní DN80 PN16 | [15 empty] | VV | 2 | 1 | True | 0 | ROZPOCET
| VV |  | 1 |  | 1 | [13 empty] | VV | 2 | 2 | True | 0 | ROZPOCET
| VV |  | Součet |  | 1 | [13 empty] | VV | 2 | 4 | True | 1 | ROZPOCET
59 | M | 42273591 | hydrant podzemní DN80 PN16 jednoduchý uzávěr, krycí výška 1500 mm | kus | 1 |  | 0 | CS ÚRS 2018 02 |  |  | základní |  | 0 | 0.0425 | 0.0425 | 0 | 0 | 8 | M | 2 |  |  |  | ROZPOCET | 0 | 0 | 0 | 0 | 0 | 1 | 0 | 4 | -1715418729
| PP |  | hydrant podzemní DN80 PN16 jednoduchý uzávěr, krycí výška 1500 mm | [15 empty] | PP | 2
| VV |  | "D.1.6 SO 05 Přeložky vodovodních řadů | [15 empty] | VV | 2 | 1 | True | 0 | ROZPOCET
| VV |  | "SO 05 PŘELOŽKY VODOVODNÍCH ŘADŮ | [15 empty] | VV | 2 | 1 | True | 0 | ROZPOCET
| VV |  | "specifikace viz Technické podmínky (Odkanalizování obcí v povodí Jizery, 10/2018) | [15 empty] | VV | 2 | 1 | True | 0 | ROZPOCET
| VV |  | "PŘELOŽKA VODOVODU Č. 6 | [15 empty] | VV | 2 | 1 | True | 0 | ROZPOCET
| VV |  | "1x hydrant podzemní DN80 PN16 | [15 empty] | VV | 2 | 1 | True | 0 | ROZPOCET
| VV |  | 1 |  | 1 | [13 empty] | VV | 2 | 2 | True | 0 | ROZPOCET
| VV |  | Součet |  | 1 | [13 empty] | VV | 2 | 4 | True | 1 | ROZPOCET
60 | K | 891247912R | Demontáž hydrantů podzemních DN 80 | kus | 1 |  | 0 | R-položka |  |  | základní |  | 0 | 0.00034 | 0.00034 | 0 | 0 | 4 | K | 2 |  |  |  | ROZPOCET | 0 | 0 | 0 | 0 | 0 | 1 | 0 | 4 | 1908931898
| PP |  | Demontáž vodovodních armatur na potrubí hydrantů podzemních (bez osazení poklopů) DN 80 | [15 empty] | PP | 2
| PSC |  | Poznámka k souboru cen: 1. Ceny jsou určeny pouze pro případy havárií nebo běžných oprav venkovních vodovodů. 2. Ceny nelze použít při zřízení nových venkovních vodovodů. 3. V cenách 891 ..-.9.1 Výměna vodovodních armatur na potrubí jsou zahrnuty náklady na demontáž stávajících a montáž nových armatur. 4. V cenách jsou započteny i náklady: a) u hlavních ventilů ceny -3911 na osazení zemních souprav, b) u navrtávacích pasů ceny -9911 na výkop montážních jamek; na opravu izolace ocelových trubek a na osazení zemních souprav. 5. V cenách nejsou započteny náklady na: a) dodání šoupátek, ventilů, montážních vložek, kompenzátorů, koncových nebo zpětných klapek, hydrantů, zemních souprav, šoupátkových koleček, šoupátkových a hydrantových klíčů, navrtávacích pasů, tvarovek a kompenzačních nástavců; tyto armatury se oceňují ve specifikaci, b) obsyp odvodňovacího zařízení hydrantů ze štěrku nebo štěrkopísku; obsyp se oceňuje příslušnými cenami souboru cen 451 5 . - . 1 Lože pod potrubí, stoky a drobné objekty části A 01 tohoto katalogu, c) podkladní bloky pod armatury; bloky se oceňují příslušnými cenami souborů cen 452 2 . - . 1 Podkladní a zajišťovací konstrukce zděné na maltu cementovou, 452 3*- . 1 Podkladní a zajišťovací konstrukce z betonu, 452 35- . 1 Bednění podkladních a zajišťovacích konstrukcí části A 01 tohoto ceníku, 6. V cenách 891 52-4921 a -5911 nejsou započteny náklady na dodání těsnících pryžových kroužků. Tyto se oceňují ve specifikaci, nejsou-li zahrnuty v ceně trub. | [15 empty] | PSC | 2
| VV |  | "D.1.6 SO 05 Přeložky vodovodních řadů | [15 empty] | VV | 2 | 1 | True | 0 | ROZPOCET
| VV |  | "SO 05 PŘELOŽKY VODOVODNÍCH ŘADŮ | [15 empty] | VV | 2 | 1 | True | 0 | ROZPOCET
| VV |  | "PŘELOŽKA VODOVODU Č. 6 | [15 empty] | VV | 2 | 1 | True | 0 | ROZPOCET
| VV |  | "1x demontáž stávající hydrant DN80 | [15 empty] | VV | 2 | 1 | True | 0 | ROZPOCET
| VV |  | 1 |  | 1 | [13 empty] | VV | 2 | 2 | True | 0 | ROZPOCET
| VV |  | Součet |  | 1 | [13 empty] | VV | 2 | 4 | True | 1 | ROZPOCET
61 | K | 891249111 | Montáž navrtávacích pasů na potrubí z jakýchkoli trub DN 80 | kus | 5 |  | 0 | CS ÚRS 2018 02 |  |  | základní |  | 0 | 0 | 0 | 0 | 0 | 4 | K | 2 |  |  |  | ROZPOCET | 0 | 0 | 0 | 0 | 0 | 1 | 0 | 4 | 1650112504
| PP |  | Montáž vodovodních armatur na potrubí navrtávacích pasů s ventilem Jt 1 MPa, na potrubí z trub litinových, ocelových nebo plastických hmot DN 80 | [15 empty] | PP | 2
| PSC |  | Poznámka k souboru cen: 1. V cenách jsou započteny i náklady: a) u šoupátek ceny -1112 na vytvoření otvorů ve stropech šachet pro prostup zemních souprav šoupátek, b) u hlavních ventilů ceny -3111 na osazení zemních souprav, c) u navrtávacích pasů ceny -9111 na výkop montážních jamek, opravu izolace ocelových trubek a na osazení zemních souprav. 2. V cenách nejsou započteny náklady na: a) dodání vodoměrů, šoupátek, uzavíracích klapek, ventilů, montážních vložek, kompenzátorů, koncových nebo zpětných klapek, hydrantů, zemních souprav, šoupátkových koleček, šoupátkových a hydrantových klíčů, navrtávacích pasů, tvarovek a kompenzačních nástavců; tyto armatury se oceňují ve specifikaci, b) podkladní bloky pod armatury; bloky se oceňují příslušnými cenami souborů cen 452 2 . - . 1 Podkladní a zajišťovací konstrukce zděné na maltu cementovou, 452 3*- . 1 Podkladní a zajišťovací konstrukce z betonu, 452 35- . 1 Bednění podkladních a zajišťovacích konstrukcí části A 01 tohoto ceníku, c) obsyp odvodňovacího zařízení hydrantů ze štěrku nebo štěrkopísku; obsyp se oceňuje příslušnými cenami souboru cen 451 5 . - . 1 Lože pod potrubí, stoky a drobné objekty části A 01 tohoto katalogu, d) osazení hydrantových, šoupátkových a ventilových poklopů; osazení poklopů se oceňuje příslušnými cenami souboru cen 899 40-11 Osazení poklopů litinových části A 01 tohoto katalogu. 3. V cenách 891 52-4121 a -5211 nejsou započteny náklady na dodání těsnících pryžových kroužků. Tyto se oceňují ve specifikaci, nejsou-li zahrnuty v ceně trub. 4. V cenách 891 ..-5313 nejsou započteny náklady na dodání potrubní spojky. Tyto jsou zahrnuty v ceně trub. | [15 empty] | PSC | 2
| VV |  | "D.1.6 SO 05 Přeložky vodovodních řadů | [15 empty] | VV | 2 | 1 | True | 0 | ROZPOCET
| VV |  | "SO 05 PŘELOŽKY VODOVODNÍCH ŘADŮ | [15 empty] | VV | 2 | 1 | True | 0 | ROZPOCET
| VV |  | "PŘELOŽKA VODOVODU Č. 6 | [15 empty] | VV | 2 | 1 | True | 0 | ROZPOCET
| VV |  | "5x navrtávací pas celolitinový odbočka 5/4" pro potrubí DN80 | [15 empty] | VV | 2 | 1 | True | 0 | ROZPOCET
| VV |  | 5 |  | 5 | [13 empty] | VV | 2 | 2 | True | 0 | ROZPOCET
| VV |  | Součet |  | 5 | [13 empty] | VV | 2 | 4 | True | 1 | ROZPOCET
62 | M | 42271412 | pas navrtávací z tvárné litiny DN 80, rozsah (88-99), odbočky 1",5/4",6/4" | kus | 5 |  | 0 | CS ÚRS 2018 02 |  |  | základní |  | 0 | 0.0019 | 0.0095 | 0 | 0 | 8 | M | 2 |  |  |  | ROZPOCET | 0 | 0 | 0 | 0 | 0 | 1 | 0 | 4 | -9206312
| PP |  | pas navrtávací z tvárné litiny DN 80, rozsah (88-99), odbočky 1",5/4",6/4" | [15 empty] | PP | 2
| VV |  | "D.1.6 SO 05 Přeložky vodovodních řadů | [15 empty] | VV | 2 | 1 | True | 0 | ROZPOCET
| VV |  | "SO 05 PŘELOŽKY VODOVODNÍCH ŘADŮ | [15 empty] | VV | 2 | 1 | True | 0 | ROZPOCET
| VV |  | "specifikace viz Technické podmínky (Odkanalizování obcí v povodí Jizery, 10/2018) | [15 empty] | VV | 2 | 1 | True | 0 | ROZPOCET
| VV |  | "PŘELOŽKA VODOVODU Č. 6 | [15 empty] | VV | 2 | 1 | True | 0 | ROZPOCET
| VV |  | "5x navrtávací pas celolitinový odbočka 5/4" pro potrubí DN80 | [15 empty] | VV | 2 | 1 | True | 0 | ROZPOCET
| VV |  | 5 |  | 5 | [13 empty] | VV | 2 | 2 | True | 0 | ROZPOCET
| VV |  | Součet |  | 5 | [13 empty] | VV | 2 | 4 | True | 1 | ROZPOCET
63 | K | 892233122 | Proplach a dezinfekce vodovodního potrubí DN od 40 | m | 1.2 |  | 0 | CS ÚRS 2018 02 |  |  | základní |  | 0 | 0 | 0 | 0 | 0 | 4 | K | 2 |  |  |  | ROZPOCET | 0 | 0 | 0 | 0 | 0 | 1 | 0 | 4 | -1099283474
| PP |  | Proplach a dezinfekce vodovodního potrubí DN od 40 | [15 empty] | PP | 2
| PSC |  | Poznámka k souboru cen: 1. V cenách jsou započteny náklady na napuštění a vypuštění vody, dodání vody a dezinfekčního prostředku. | [15 empty] | PSC | 2
| VV |  | "D.1.6 SO 05 Přeložky vodovodních řadů | [15 empty] | VV | 2 | 1 | True | 0 | ROZPOCET
| VV |  | "SO 05 PŘELOŽKY VODOVODNÍCH ŘADŮ | [15 empty] | VV | 2 | 1 | True | 0 | ROZPOCET
| VV |  | "PŘELOŽKA VODOVODU Č. 6 | [15 empty] | VV | 2 | 1 | True | 0 | ROZPOCET
| VV |  | "1,20m montáž potrubí HDPE 100 RC s krycím pláštěm d32 SDR 11 | [15 empty] | VV | 2 | 1 | True | 0 | ROZPOCET
| VV |  | 1,20 |  | 1.2 | [13 empty] | VV | 2 | 2 | True | 0 | ROZPOCET
| VV |  | Součet |  | 1.2 | [13 empty] | VV | 2 | 4 | True | 1 | ROZPOCET
64 | K | 892241111 | Tlaková zkouška vodou potrubí do 80 | m | 80.2 |  | 0 | CS ÚRS 2018 02 |  |  | základní |  | 0 | 0 | 0 | 0 | 0 | 4 | K | 2 |  |  |  | ROZPOCET | 0 | 0 | 0 | 0 | 0 | 1 | 0 | 4 | -1630350197
| PP |  | Tlakové zkoušky vodou na potrubí DN do 80 | [15 empty] | PP | 2
| PSC |  | Poznámka k souboru cen: 1. Ceny -2111 jsou určeny pro zabezpečení jednoho konce zkoušeného úseku jakéhokoliv druhu potrubí. 2. V cenách jsou započteny náklady: a) u cen -1111 - na přísun, montáž, demontáž a odsun zkoušecího čerpadla, napuštění tlakovou vodou a dodání vody pro tlakovou zkoušku, b) u cen -2111 - na montáž a demontáž výrobků nebo dílců pro zabezpečení konce zkoušeného úseku potrubí, na montáž a demontáž koncových tvarovek, na montáž zaslepovací příruby, na zaslepení odboček pro hydranty, vzdušníky a jiné armatury a odbočky pro odbočující řady, | [15 empty] | PSC | 2
| VV |  | "D.1.6 SO 05 Přeložky vodovodních řadů | [15 empty] | VV | 2 | 1 | True | 0 | ROZPOCET
| VV |  | "SO 05 PŘELOŽKY VODOVODNÍCH ŘADŮ | [15 empty] | VV | 2 | 1 | True | 0 | ROZPOCET
| VV |  | "PŘELOŽKA VODOVODU Č. 6 | [15 empty] | VV | 2 | 1 | True | 0 | ROZPOCET
| VV |  | "1,20m montáž potrubí HDPE 100 RC s krycím pláštěm d32 SDR 11 | [15 empty] | VV | 2 | 1 | True | 0 | ROZPOCET
| VV |  | 1,20 |  | 1.2 | [13 empty] | VV | 2 | 2 | True | 0 | ROZPOCET
| VV |  | "montáž nové potrubí TLT DN80 | [15 empty] | VV | 2 | 1 | True | 0 | ROZPOCET
| VV |  | "rozměry: dl. 79,00m | [15 empty] | VV | 2 | 1 | True | 0 | ROZPOCET
| VV |  | 79,00 |  | 79 | [13 empty] | VV | 2 | 2 | True | 0 | ROZPOCET
| VV |  | Součet |  | 80.2 | [13 empty] | VV | 2 | 4 | True | 1 | ROZPOCET
65 | K | 892271112R | Zkouška průchodnosti potrubí do DN 125 | m | 80.2 |  | 0 | R-položka |  |  | základní |  | 0 | 0 | 0 | 0 | 0 | 4 | K | 2 |  |  |  | ROZPOCET | 0 | 0 | 0 | 0 | 0 | 1 | 0 | 4 | 775122887
| PP |  | Zkouška průchodnosti potrubí do DN 125 | [15 empty] | PP | 2
| VV |  | "D.1.6 SO 05 Přeložky vodovodních řadů | [15 empty] | VV | 2 | 1 | True | 0 | ROZPOCET
| VV |  | "SO 05 PŘELOŽKY VODOVODNÍCH ŘADŮ | [15 empty] | VV | 2 | 1 | True | 0 | ROZPOCET
| VV |  | "PŘELOŽKA VODOVODU Č. 6 | [15 empty] | VV | 2 | 1 | True | 0 | ROZPOCET
| VV |  | "1,20m montáž potrubí HDPE 100 RC s krycím pláštěm d32 SDR 11 | [15 empty] | VV | 2 | 1 | True | 0 | ROZPOCET
| VV |  | 1,20 |  | 1.2 | [13 empty] | VV | 2 | 2 | True | 0 | ROZPOCET
| VV |  | "montáž nové potrubí TLT DN80 | [15 empty] | VV | 2 | 1 | True | 0 | ROZPOCET
| VV |  | "rozměry: dl. 79,00m | [15 empty] | VV | 2 | 1 | True | 0 | ROZPOCET
| VV |  | 79,00 |  | 79 | [13 empty] | VV | 2 | 2 | True | 0 | ROZPOCET
| VV |  | Součet |  | 80.2 | [13 empty] | VV | 2 | 4 | True | 1 | ROZPOCET
66 | K | 892271113R | Rozbor pitné vody dle vyhlášky čís. 376/200 Sb. | soubor | 1 |  | 0 | R-položka |  |  | základní |  | 0 | 0 | 0 | 0 | 0 | 4 | K | 2 |  |  |  | ROZPOCET | 0 | 0 | 0 | 0 | 0 | 1 | 0 | 4 | -678993977
| PP |  | Rozbor pitné vody dle vyhlášky čís. 376/200 Sb. | [15 empty] | PP | 2
| VV |  | "D.1.6 SO 05 Přeložky vodovodních řadů | [15 empty] | VV | 2 | 1 | True | 0 | ROZPOCET
| VV |  | "SO 05 PŘELOŽKY VODOVODNÍCH ŘADŮ | [15 empty] | VV | 2 | 1 | True | 0 | ROZPOCET
| VV |  | "PŘELOŽKA VODOVODU Č. 6 | [15 empty] | VV | 2 | 1 | True | 0 | ROZPOCET
| VV |  | "1x krácený rozbor pitné vody | [15 empty] | VV | 2 | 1 | True | 0 | ROZPOCET
| VV |  | 1 |  | 1 | [13 empty] | VV | 2 | 2 | True | 0 | ROZPOCET
| VV |  | Součet |  | 1 | [13 empty] | VV | 2 | 4 | True | 1 | ROZPOCET
67 | K | 892273122 | Proplach a dezinfekce vodovodního potrubí DN od 80 do 125 | m | 79 |  | 0 | CS ÚRS 2018 02 |  |  | základní |  | 0 | 0 | 0 | 0 | 0 | 4 | K | 2 |  |  |  | ROZPOCET | 0 | 0 | 0 | 0 | 0 | 1 | 0 | 4 | -1996987576
| PP |  | Proplach a dezinfekce vodovodního potrubí DN od 80 do 125 | [15 empty] | PP | 2
| PSC |  | Poznámka k souboru cen: 1. V cenách jsou započteny náklady na napuštění a vypuštění vody, dodání vody a dezinfekčního prostředku. | [15 empty] | PSC | 2
| VV |  | "D.1.6 SO 05 Přeložky vodovodních řadů | [15 empty] | VV | 2 | 1 | True | 0 | ROZPOCET
| VV |  | "SO 05 PŘELOŽKY VODOVODNÍCH ŘADŮ | [15 empty] | VV | 2 | 1 | True | 0 | ROZPOCET
| VV |  | "PŘELOŽKA VODOVODU Č. 6 | [15 empty] | VV | 2 | 1 | True | 0 | ROZPOCET
| VV |  | "montáž nové potrubí TLT DN80 | [15 empty] | VV | 2 | 1 | True | 0 | ROZPOCET
| VV |  | "rozměry: dl. 79,00m | [15 empty] | VV | 2 | 1 | True | 0 | ROZPOCET
| VV |  | 79,00 |  | 79 | [13 empty] | VV | 2 | 2 | True | 0 | ROZPOCET
| VV |  | Součet |  | 79 | [13 empty] | VV | 2 | 4 | True | 1 | ROZPOCET
68 | K | 892372111 | Zabezpečení konců potrubí DN do 300 při tlakových zkouškách vodou | kus | 3 |  | 0 | CS ÚRS 2018 02 |  |  | základní |  | 0 | 0.46009 | 1.3803 | 0 | 0 | 4 | K | 2 |  |  |  | ROZPOCET | 0 | 0 | 0 | 0 | 0 | 1 | 0 | 4 | -1600520391
| PP |  | Tlakové zkoušky vodou zabezpečení konců potrubí při tlakových zkouškách DN do 300 | [15 empty] | PP | 2
| PSC |  | Poznámka k souboru cen: 1. Ceny -2111 jsou určeny pro zabezpečení jednoho konce zkoušeného úseku jakéhokoliv druhu potrubí. 2. V cenách jsou započteny náklady: a) u cen -1111 - na přísun, montáž, demontáž a odsun zkoušecího čerpadla, napuštění tlakovou vodou a dodání vody pro tlakovou zkoušku, b) u cen -2111 - na montáž a demontáž výrobků nebo dílců pro zabezpečení konce zkoušeného úseku potrubí, na montáž a demontáž koncových tvarovek, na montáž zaslepovací příruby, na zaslepení odboček pro hydranty, vzdušníky a jiné armatury a odbočky pro odbočující řady, | [15 empty] | PSC | 2
| VV |  | "D.1.6 SO 05 Přeložky vodovodních řadů | [15 empty] | VV | 2 | 1 | True | 0 | ROZPOCET
| VV |  | "SO 05 PŘELOŽKY VODOVODNÍCH ŘADŮ | [15 empty] | VV | 2 | 1 | True | 0 | ROZPOCET
| VV |  | "PŘELOŽKA VODOVODU Č. 6 | [15 empty] | VV | 2 | 1 | True | 0 | ROZPOCET
| VV |  | "1,20m montáž potrubí HDPE 100 RC s krycím pláštěm d32 SDR 11 | [15 empty] | VV | 2 | 1 | True | 0 | ROZPOCET
| VV |  | 1 |  | 1 | [13 empty] | VV | 2 | 2 | True | 0 | ROZPOCET
| VV |  | "montáž nové potrubí TLT DN80 | [15 empty] | VV | 2 | 1 | True | 0 | ROZPOCET
| VV |  | "rozměry: dl. 79,00m | [15 empty] | VV | 2 | 1 | True | 0 | ROZPOCET
| VV |  | 2 |  | 2 | [13 empty] | VV | 2 | 2 | True | 0 | ROZPOCET
| VV |  | Součet |  | 3 | [13 empty] | VV | 2 | 4 | True | 1 | ROZPOCET
69 | K | 899401112 | Osazení poklopů litinových šoupátkových | kus | 7 |  | 0 | CS ÚRS 2018 02 |  |  | základní |  | 0 | 0.12303 | 0.86121 | 0 | 0 | 4 | K | 2 |  |  |  | ROZPOCET | 0 | 0 | 0 | 0 | 0 | 1 | 0 | 4 | 72203534
| PP |  | Osazení poklopů litinových šoupátkových | [15 empty] | PP | 2
| PSC |  | Poznámka k souboru cen: 1. V cenách osazení poklopů jsou započteny i náklady na jejich podezdění. 2. V cenách nejsou započteny náklady na dodání poklopů; tyto se oceňují ve specifikaci. Ztratné se nestanoví. | [15 empty] | PSC | 2
| VV |  | "D.1.6 SO 05 Přeložky vodovodních řadů | [15 empty] | VV | 2 | 1 | True | 0 | ROZPOCET
| VV |  | "SO 05 PŘELOŽKY VODOVODNÍCH ŘADŮ | [15 empty] | VV | 2 | 1 | True | 0 | ROZPOCET
| VV |  | "PŘELOŽKA VODOVODU Č. 6 | [15 empty] | VV | 2 | 1 | True | 0 | ROZPOCET
| VV |  | "2x litinový poklop šoupátkový (šoupátko přírubové DN80) | [15 empty] | VV | 2 | 1 | True | 0 | ROZPOCET
| VV |  | 2 |  | 2 | [13 empty] | VV | 2 | 2 | True | 0 | ROZPOCET
| VV |  | "5x litinový poklop šoupátkový (šoupátko vodovodní přípojkové závitové DN32 PN16) | [15 empty] | VV | 2 | 1 | True | 0 | ROZPOCET
| VV |  | 5 |  | 5 | [13 empty] | VV | 2 | 2 | True | 0 | ROZPOCET
| VV |  | Součet |  | 7 | [13 empty] | VV | 2 | 4 | True | 1 | ROZPOCET
70 | M | 42291352 | poklop litinový šoupátkový pro zemní soupravy osazení do terénu a do vozovky | kus | 7 |  | 0 | CS ÚRS 2018 02 |  |  | základní |  | 0 | 0.0133 | 0.0931 | 0 | 0 | 8 | M | 2 |  |  |  | ROZPOCET | 0 | 0 | 0 | 0 | 0 | 1 | 0 | 4 | 1688812803
| PP |  | poklop litinový šoupátkový pro zemní soupravy osazení do terénu a do vozovky | [15 empty] | PP | 2
| VV |  | "D.1.6 SO 05 Přeložky vodovodních řadů | [15 empty] | VV | 2 | 1 | True | 0 | ROZPOCET
| VV |  | "SO 05 PŘELOŽKY VODOVODNÍCH ŘADŮ | [15 empty] | VV | 2 | 1 | True | 0 | ROZPOCET
| VV |  | "specifikace viz Technické podmínky (Odkanalizování obcí v povodí Jizery, 10/2018) | [15 empty] | VV | 2 | 1 | True | 0 | ROZPOCET
| VV |  | "PŘELOŽKA VODOVODU Č. 6 | [15 empty] | VV | 2 | 1 | True | 0 | ROZPOCET
| VV |  | "2x litinový poklop šoupátkový (šoupátko přírubové DN80) | [15 empty] | VV | 2 | 1 | True | 0 | ROZPOCET
| VV |  | 2 |  | 2 | [13 empty] | VV | 2 | 2 | True | 0 | ROZPOCET
| VV |  | "5x litinový poklop šoupátkový (šoupátko vodovodní přípojkové závitové DN32 PN16) | [15 empty] | VV | 2 | 1 | True | 0 | ROZPOCET
| VV |  | 5 |  | 5 | [13 empty] | VV | 2 | 2 | True | 0 | ROZPOCET
| VV |  | Součet |  | 7 | [13 empty] | VV | 2 | 4 | True | 1 | ROZPOCET
71 | K | 899401113 | Osazení poklopů litinových hydrantových | kus | 1 |  | 0 | CS ÚRS 2018 02 |  |  | základní |  | 0 | 0.32906 | 0.32906 | 0 | 0 | 4 | K | 2 |  |  |  | ROZPOCET | 0 | 0 | 0 | 0 | 0 | 1 | 0 | 4 | 183602894
| PP |  | Osazení poklopů litinových hydrantových | [15 empty] | PP | 2
| PSC |  | Poznámka k souboru cen: 1. V cenách osazení poklopů jsou započteny i náklady na jejich podezdění. 2. V cenách nejsou započteny náklady na dodání poklopů; tyto se oceňují ve specifikaci. Ztratné se nestanoví. | [15 empty] | PSC | 2
| VV |  | "D.1.6 SO 05 Přeložky vodovodních řadů | [15 empty] | VV | 2 | 1 | True | 0 | ROZPOCET
| VV |  | "SO 05 PŘELOŽKY VODOVODNÍCH ŘADŮ | [15 empty] | VV | 2 | 1 | True | 0 | ROZPOCET
| VV |  | "PŘELOŽKA VODOVODU Č. 6 | [15 empty] | VV | 2 | 1 | True | 0 | ROZPOCET
| VV |  | "1x litinový hydrantový poklop (hydrant podzemní DN80 PN16) | [15 empty] | VV | 2 | 1 | True | 0 | ROZPOCET
| VV |  | 1 |  | 1 | [13 empty] | VV | 2 | 2 | True | 0 | ROZPOCET
| VV |  | Součet |  | 1 | [13 empty] | VV | 2 | 4 | True | 1 | ROZPOCET
72 | M | 42291452 | poklop litinový - hydrantový DN 80 | kus | 1 |  | 0 | CS ÚRS 2018 02 |  |  | základní |  | 0 | 0.0295 | 0.0295 | 0 | 0 | 8 | M | 2 |  |  |  | ROZPOCET | 0 | 0 | 0 | 0 | 0 | 1 | 0 | 4 | 1818044132
| PP |  | poklop litinový - hydrantový DN 80 | [15 empty] | PP | 2
| VV |  | "D.1.6 SO 05 Přeložky vodovodních řadů | [15 empty] | VV | 2 | 1 | True | 0 | ROZPOCET
| VV |  | "SO 05 PŘELOŽKY VODOVODNÍCH ŘADŮ | [15 empty] | VV | 2 | 1 | True | 0 | ROZPOCET
| VV |  | "specifikace viz Technické podmínky (Odkanalizování obcí v povodí Jizery, 10/2018) | [15 empty] | VV | 2 | 1 | True | 0 | ROZPOCET
| VV |  | "PŘELOŽKA VODOVODU Č. 6 | [15 empty] | VV | 2 | 1 | True | 0 | ROZPOCET
| VV |  | "1x litinový hydrantový poklop (hydrant podzemní DN80 PN16) | [15 empty] | VV | 2 | 1 | True | 0 | ROZPOCET
| VV |  | 1 |  | 1 | [13 empty] | VV | 2 | 2 | True | 0 | ROZPOCET
| VV |  | Součet |  | 1 | [13 empty] | VV | 2 | 4 | True | 1 | ROZPOCET
73 | K | 899722112 | Krytí potrubí z plastů výstražnou fólií z PVC 25 cm | m | 80.2 |  | 0 | CS ÚRS 2018 02 |  |  | základní |  | 0 | 7e-05 | 0.005614 | 0 | 0 | 4 | K | 2 |  |  |  | ROZPOCET | 0 | 0 | 0 | 0 | 0 | 1 | 0 | 4 | -1774302933
| PP |  | Krytí potrubí z plastů výstražnou fólií z PVC šířky 25 cm | [15 empty] | PP | 2
| VV |  | "D.1.6 SO 05 Přeložky vodovodních řadů | [15 empty] | VV | 2 | 1 | True | 0 | ROZPOCET
| VV |  | "SO 05 PŘELOŽKY VODOVODNÍCH ŘADŮ | [15 empty] | VV | 2 | 1 | True | 0 | ROZPOCET
| VV |  | "PŘELOŽKA VODOVODU Č. 6 | [15 empty] | VV | 2 | 1 | True | 0 | ROZPOCET
| VV |  | "1,20m montáž potrubí HDPE 100 RC s krycím pláštěm d32 SDR 11 | [15 empty] | VV | 2 | 1 | True | 0 | ROZPOCET
| VV |  | 1,20 |  | 1.2 | [13 empty] | VV | 2 | 2 | True | 0 | ROZPOCET
| VV |  | "montáž nové potrubí TLT DN80 | [15 empty] | VV | 2 | 1 | True | 0 | ROZPOCET
| VV |  | "rozměry: dl. 79,00m | [15 empty] | VV | 2 | 1 | True | 0 | ROZPOCET
| VV |  | 79,00 |  | 79 | [13 empty] | VV | 2 | 2 | True | 0 | ROZPOCET
| VV |  | Součet |  | 80.2 | [13 empty] | VV | 2 | 4 | True | 1 | ROZPOCET
| D | 997 | Přesun sutě |  |  |  | 0 | [5 empty] | 0 |  | 0 |  | 0 | 1 | D | 1 |  |  |  | ROZPOCET | [6 empty] | 0
74 | K | 997221551 | Vodorovná doprava suti ze sypkých materiálů | t | 27.318 |  | 0 | CS ÚRS 2018 02 |  |  | základní |  | 0 | 0 | 0 | 0 | 0 | 4 | K | 2 |  |  |  | ROZPOCET | 0 | 0 | 0 | 0 | 0 | 1 | 0 | 4 | 536193105
| PP |  | Vodorovná doprava suti bez naložení, ale se složením a s hrubým urovnáním ze sypkých materiálů | [15 empty] | PP | 2
| PSC |  | Poznámka k souboru cen: 1. Ceny nelze použít pro vodorovnou dopravu suti po železnici, po vodě nebo neobvyklými dopravními prostředky. 2. Je-li na dopravní dráze pro vodorovnou dopravu suti překážka, pro kterou je nutno suť překládat z jednoho dopravního prostředku na druhý, oceňuje se tato doprava v každém úseku samostatně. 3. Ceny 997 22-155 jsou určeny pro sypký materiál, např. kamenivo a hmoty kamenitého charakteru stmelené vápnem, cementem nebo živicí. 4. Ceny 997 22-156 jsou určeny pro drobný kusový materiál (dlažební kostky, lomový kámen). | [15 empty] | PSC | 2
| VV |  | "D.1.6 SO 05 Přeložky vodovodních řadů | [15 empty] | VV | 2 | 1 | True | 0 | ROZPOCET
| VV |  | "SO 05 PŘELOŽKY VODOVODNÍCH ŘADŮ | [15 empty] | VV | 2 | 1 | True | 0 | ROZPOCET
| VV |  | "PŘESUN VYBOURANÝCH HMOT NA TRVALOU SKLÁDKU | [15 empty] | VV | 2 | 1 | True | 0 | ROZPOCET
| VV |  | "přesun na trvalou skládku k tomu určenou dle dispozic zhotovitele | [15 empty] | VV | 2 | 1 | True | 0 | ROZPOCET
| VV |  | "bourání stávajících komunikací | [15 empty] | VV | 2 | 1 | True | 0 | ROZPOCET
| VV |  | "PŘELOŽKA ČÍS. 6, dtto F6 (ul. Hluboká) | [15 empty] | VV | 2 | 1 | True | 0 | ROZPOCET
| VV |  | "odkop stávající pojezdem zpevněné komunikace štěrk tl. 0,40m (penetrace) | [15 empty] | VV | 2 | 1 | True | 0 | ROZPOCET
| VV |  | "rozměry: pl. 47,10m2 | [15 empty] | VV | 2 | 1 | True | 0 | ROZPOCET
| VV |  | "KÁMEN suť hmotnost celkem 27,318t | [15 empty] | VV | 2 | 1 | True | 0 | ROZPOCET
| VV |  | 27,318 |  | 27.318 | [13 empty] | VV | 2 | 2 | True | 0 | ROZPOCET
| VV |  | Součet |  | 27.318 | [13 empty] | VV | 2 | 4 | True | 1 | ROZPOCET
75 | K | 997221562R | Vodorovná doprava suti z kovových materiálů | t | 0.073 |  | 0 | R-položka |  |  | základní |  | 0 | 0 | 0 | 0 | 0 | 4 | K | 2 |  |  |  | ROZPOCET | 0 | 0 | 0 | 0 | 0 | 1 | 0 | 4 | 1360775955
| PP |  | Vodorovná doprava suti bez naložení, ale se složením a s hrubým urovnáním z kovových materiálů | [15 empty] | PP | 2
| PSC |  | Poznámka k souboru cen: 1. Ceny nelze použít pro vodorovnou dopravu suti po železnici, po vodě nebo neobvyklými dopravními prostředky. 2. Je-li na dopravní dráze pro vodorovnou dopravu suti překážka, pro kterou je nutno suť překládat z jednoho dopravního prostředku na druhý, oceňuje se tato doprava v každém úseku samostatně. 3. Ceny 997 22-155 jsou určeny pro sypký materiál, např. kamenivo a hmoty kamenitého charakteru stmelené vápnem, cementem nebo živicí. 4. Ceny 997 22-156 jsou určeny pro drobný kusový materiál (dlažební kostky, lomový kámen). | [15 empty] | PSC | 2
| VV |  | "D.1.6 SO 05 Přeložky vodovodních řadů | [15 empty] | VV | 2 | 1 | True | 0 | ROZPOCET
| VV |  | "SO 05 PŘELOŽKY VODOVODNÍCH ŘADŮ | [15 empty] | VV | 2 | 1 | True | 0 | ROZPOCET
| VV |  | "PŘESUN VYBOURANÝCH HMOT NA TRVALOU SKLÁDKU | [15 empty] | VV | 2 | 1 | True | 0 | ROZPOCET
| VV |  | "přesun na trvalou skládku k tomu určenou dle dispozic zhotovitele | [15 empty] | VV | 2 | 1 | True | 0 | ROZPOCET
| VV |  | "PŘELOŽKA VODOVODU Č. 6 | [15 empty] | VV | 2 | 1 | True | 0 | ROZPOCET
| VV |  | "5x demontáž stávající šoupátko DN32 | [15 empty] | VV | 2 | 1 | True | 0 | ROZPOCET
| VV |  | "KOV suť hmotnost celkem 0,038t | [15 empty] | VV | 2 | 1 | True | 0 | ROZPOCET
| VV |  | 0,038 |  | 0.038 | [13 empty] | VV | 2 | 2 | True | 0 | ROZPOCET
| VV |  | "2x demontáž stávající šoupátko DN80 | [15 empty] | VV | 2 | 1 | True | 0 | ROZPOCET
| VV |  | "KOV suť hmotnost celkem 0,035t | [15 empty] | VV | 2 | 1 | True | 0 | ROZPOCET
| VV |  | 0,035 |  | 0.035 | [13 empty] | VV | 2 | 2 | True | 0 | ROZPOCET
| VV |  | Součet |  | 0.073 | [13 empty] | VV | 2 | 4 | True | 1 | ROZPOCET
76 | K | 997221571 | Vodorovná doprava vybouraných hmot | t | 0.025 |  | 0 | CS ÚRS 2018 02 |  |  | základní |  | 0 | 0 | 0 | 0 | 0 | 4 | K | 2 |  |  |  | ROZPOCET | 0 | 0 | 0 | 0 | 0 | 1 | 0 | 4 | 1022808693
| PP |  | Vodorovná doprava vybouraných hmot bez naložení, ale se složením a s hrubým urovnáním | [15 empty] | PP | 2
| PSC |  | Poznámka k souboru cen: 1. Ceny nelze použít pro vodorovnou dopravu vybouraných hmot po železnici, po vodě nebo neobvyklými dopravními prostředky. 2. Je-li na dopravní dráze pro vodorovnou dopravu vybouraných hmot překážka, pro kterou je nutno vybourané hmoty překládat z jednoho dopravního prostředku na druhý, oceňuje se tato doprava v každém úseku samostatně. | [15 empty] | PSC | 2
| VV |  | "D.1.6 SO 05 Přeložky vodovodních řadů | [15 empty] | VV | 2 | 1 | True | 0 | ROZPOCET
| VV |  | "SO 05 PŘELOŽKY VODOVODNÍCH ŘADŮ | [15 empty] | VV | 2 | 1 | True | 0 | ROZPOCET
| VV |  | "PŘESUN VYBOURANÝCH HMOT NA TRVALOU SKLÁDKU | [15 empty] | VV | 2 | 1 | True | 0 | ROZPOCET
| VV |  | "přesun na trvalou skládku k tomu určenou dle dispozic zhotovitele | [15 empty] | VV | 2 | 1 | True | 0 | ROZPOCET
| VV |  | "PŘELOŽKA ČÍS. 6, dtto STOKA F6 (ul. Hluboká) | [15 empty] | VV | 2 | 1 | True | 0 | ROZPOCET
| VV |  | "79,00m demontáž stávající potrubí D63 | [15 empty] | VV | 2 | 1 | True | 0 | ROZPOCET
| VV |  | "PLAST suť hmotnost celkem 0,025t | [15 empty] | VV | 2 | 1 | True | 0 | ROZPOCET
| VV |  | 0,025 |  | 0.025 | [13 empty] | VV | 2 | 2 | True | 0 | ROZPOCET
| VV |  | Součet |  | 0.025 | [13 empty] | VV | 2 | 4 | True | 1 | ROZPOCET
77 | K | 997221612 | Nakládání vybouraných hmot na dopravní prostředky pro vodorovnou dopravu | t | 0.098 |  | 0 | CS ÚRS 2018 02 |  |  | základní |  | 0 | 0 | 0 | 0 | 0 | 4 | K | 2 |  |  |  | ROZPOCET | 0 | 0 | 0 | 0 | 0 | 1 | 0 | 4 | -1224201581
| PP |  | Nakládání na dopravní prostředky pro vodorovnou dopravu vybouraných hmot | [15 empty] | PP | 2
| PSC |  | Poznámka k souboru cen: 1. Ceny lze použít i pro překládání při lomené dopravě. 2. Ceny nelze použít při dopravě po železnici, po vodě nebo neobvyklými dopravními prostředky. | [15 empty] | PSC | 2
| VV |  | "D.1.6 SO 05 Přeložky vodovodních řadů | [15 empty] | VV | 2 | 1 | True | 0 | ROZPOCET
| VV |  | "SO 05 PŘELOŽKY VODOVODNÍCH ŘADŮ | [15 empty] | VV | 2 | 1 | True | 0 | ROZPOCET
| VV |  | "PŘELOŽKA ČÍS. 6, dtto STOKA F6 (ul. Hluboká) | [15 empty] | VV | 2 | 1 | True | 0 | ROZPOCET
| VV |  | "5x demontáž stávající šoupátko DN32 | [15 empty] | VV | 2 | 1 | True | 0 | ROZPOCET
| VV |  | "KOV suť hmotnost celkem 0,038t | [15 empty] | VV | 2 | 1 | True | 0 | ROZPOCET
| VV |  | 0,038 |  | 0.038 | [13 empty] | VV | 2 | 2 | True | 0 | ROZPOCET
| VV |  | "2x demontáž stávající šoupátko DN80 | [15 empty] | VV | 2 | 1 | True | 0 | ROZPOCET
| VV |  | "KOV suť hmotnost celkem 0,035t | [15 empty] | VV | 2 | 1 | True | 0 | ROZPOCET
| VV |  | 0,035 |  | 0.035 | [13 empty] | VV | 2 | 2 | True | 0 | ROZPOCET
| VV |  | "79,00m demontáž stávající potrubí D63 | [15 empty] | VV | 2 | 1 | True | 0 | ROZPOCET
| VV |  | "PLAST suť hmotnost celkem 0,025t | [15 empty] | VV | 2 | 1 | True | 0 | ROZPOCET
| VV |  | 0,025 |  | 0.025 | [13 empty] | VV | 2 | 2 | True | 0 | ROZPOCET
| VV |  | Součet |  | 0.098 | [13 empty] | VV | 2 | 4 | True | 1 | ROZPOCET
| D | 998 | Přesun hmot |  |  |  | 0 | [5 empty] | 0 |  | 0 |  | 0 | 1 | D | 1 |  |  |  | ROZPOCET | [6 empty] | 0
78 | K | 998275101 | Přesun hmot pro trubní vedení z trub kameninových otevřený výkop | t | 124.51 |  | 0 | CS ÚRS 2018 02 |  |  | základní |  | 0 | 0 | 0 | 0 | 0 | 4 | K | 2 |  |  |  | ROZPOCET | 0 | 0 | 0 | 0 | 0 | 1 | 0 | 4 | 378463628
| PP |  | Přesun hmot pro trubní vedení hloubené z trub kameninových pro kanalizace v otevřeném výkopu dopravní vzdálenost do 15 m | [15 empty] | PP | 2
| PSC |  | Poznámka k souboru cen: 1. Položky přesunu hmot nelze užít pro zeminu, sypaniny, štěrkopísek, kamenivo ap. Případná manipulace s tímto materiálem se oceňuje souborem cen 162 .0-11 Vodorovné přemístění výkopku nebo sypaniny katalogu 800-1 Zemní práce. | [15 empty] | PSC | 2
| D | PSV | Práce a dodávky PSV |  |  |  | 0 | [5 empty] | 0 |  | 0 |  | 0.02528 | 2 | D | 0 |  |  |  | ROZPOCET | [6 empty] | 0
| D | 722 | Zdravotechnika - vnitřní vodovod |  |  |  | 0 | [5 empty] | 0 |  | 0 |  | 0.02528 | 2 | D | 1 |  |  |  | ROZPOCET | [6 empty] | 0
79 | K | 722170807 | Demontáž rozvodů vody z plastů do D 110 | m | 79 |  | 0 | CS ÚRS 2018 02 |  |  | základní |  | 0 | 0 | 0 | 0.00032 | 0.02528 | 16 | K | 2 |  |  |  | ROZPOCET | 0 | 0 | 0 | 0 | 0 | 1 | 0 | 16 | -1546776112
| PP |  | Demontáž rozvodů vody z plastů přes 50 do Ø 110 mm | [15 empty] | PP | 2
| VV |  | "D.1.6 SO 05 Přeložky vodovodních řadů | [15 empty] | VV | 2 | 1 | True | 0 | ROZPOCET
| VV |  | "SO 05 PŘELOŽKY VODOVODNÍCH ŘADŮ | [15 empty] | VV | 2 | 1 | True | 0 | ROZPOCET
| VV |  | "demontáž stávajícího potrubí - plast | [15 empty] | VV | 2 | 1 | True | 0 | ROZPOCET
| VV |  | "PŘELOŽKA ČÍS. 6, dtto STOKA F6 (ul. Hluboká) | [15 empty] | VV | 2 | 1 | True | 0 | ROZPOCET
| VV |  | "79,00m demontáž stávající potrubí D63 | [15 empty] | VV | 2 | 1 | True | 0 | ROZPOCET
| VV |  | 79,00 |  | 79 | [13 empty] | VV | 2 | 2 | True | 0 | ROZPOCET
| VV |  | Součet |  | 79 | [13 empty] | VV | 2 | 4 | True | 1 | ROZPOCET

## SO 05.07
[9 empty] | >> skryté sloupce << | [9 empty] | {78fb1a02-49e9-489b-ab19-5f2cbb3d6e16}
2
| KRYCÍ LIST SOUPISU PRACÍ | [8 empty] | v --- níže se nacházejí doplnkové a pomocné údaje k sestavám --- v | [8 empty] | False
Stavba:
DVZ Brodce, výstavba kanalizace N
Objekt:
SO 05 - přeložky vodovodních řadů
Soupis:
SO 05.07 - přeložka vodovodního řadu čís. 7
| KSO: |  | 827 11 |  |  | CC-CZ: | 22121
| Místo: |  | Brodce |  |  | Datum: | 21. 2. 2019
| Zadavatel: |  |  |  |  | IČ:
|  | Vodovody a kanalizace Mladá Boleslav, a.s. |  |  |  | DIČ:
| Uchazeč: |  |  |  |  | IČ: | Vyplň údaj
|  | Vyplň údaj |  |  |  | DIČ: | Vyplň údaj
Poznámka:
Je-li v názvu položky v kontrolním rozpočtu nebo v soupisu prací uvedena v kolonce "Popis" obchodní značka jakéhokoliv materiálu, výrobku nebo technologie, má tento název pouze informativní charakter. Pro ocenění a následně pro realizaci je možné použít jiný materiál, výrobek nebo technologii, se srovnatelnými nebo lepšími užitnými vlastnostmi, které odpovídají požadavkům dokumentace.
| Cena bez DPH | [5 empty] | 0
|  |  | Základ daně |  |  | Sazba daně | Výše daně
| DPH | základní | 0 |  |  | 21% | 0
|  | snížená | 0 |  |  | 15% | 0
|  | zákl. přenesená | 0 |  |  | 21% | 0
|  | sníž. přenesená | 0 |  |  | 15% | 0
|  | nulová | 0 |  |  | 0% | 0
| Cena s DPH |  |  | v | CZK |  | 0
| Projektant |  |  | Zpracovatel
| Datum a podpis: |  | Razítko | Datum a podpis: |  |  | Razítko
| Objednavatel |  |  | Uchazeč
| Datum a podpis: |  | Razítko | Datum a podpis: |  |  | Razítko
REKAPITULACE ČLENĚNÍ SOUPISU PRACÍ
Stavba:
DVZ Brodce, výstavba kanalizace N
Objekt:
SO 05 - přeložky vodovodních řadů
Soupis:
SO 05.07 - přeložka vodovodního řadu čís. 7
Místo: |  |  | Brodce |  |  | Datum: | 21. 2. 2019
Zadavatel: |  |  | Vodovody a kanalizace Mladá Boleslav, a.s. |  |  | Projektant: | 0
Uchazeč: |  |  | Vyplň údaj |  |  | Zpracovatel: | 0
Kód dílu - Popis | [6 empty] | Cena celkem [CZK]
Náklady ze soupisu prací | [6 empty] | 0 | [12 empty] | -1
| HSV - Práce a dodávky HSV | [5 empty] | 0
| 1 - Zemní práce | [5 empty] | 0
| 4 - Vodorovné konstrukce | [5 empty] | 0
| 5 - Komunikace pozemní | [5 empty] | 0
| 8 - Trubní vedení | [5 empty] | 0
| 9 - Ostatní konstrukce a práce, bourání | [5 empty] | 0
| 997 - Přesun sutě | [5 empty] | 0
| 998 - Přesun hmot | [5 empty] | 0
| PSV - Práce a dodávky PSV | [5 empty] | 0
| 722 - Zdravotechnika - vnitřní vodovod | [5 empty] | 0
SOUPIS PRACÍ
Stavba:
DVZ Brodce, výstavba kanalizace N
Objekt:
SO 05 - přeložky vodovodních řadů
Soupis:
SO 05.07 - přeložka vodovodního řadu čís. 7
Místo: |  |  | Brodce |  |  | Datum: | 21. 2. 2019
Zadavatel: |  |  | Vodovody a kanalizace Mladá Boleslav, a.s. |  |  | Projektant: | 0
Uchazeč: |  |  | Vyplň údaj |  |  | Zpracovatel: | 0
PČ | Typ | Kód | Popis | MJ | Množství | J.cena [CZK] | Cena celkem [CZK] | Cenová soustava |  |  | DPH | J. Nh [h] | Nh celkem [h] | J. hmotnost [t] | Hmotnost celkem [t] | J. suť [t] | Suť Celkem [t]
Náklady soupisu celkem | [6 empty] | 0 | [5 empty] | 0 |  | 148.1708 |  | 69.9956 |  | D | -1 | [10 empty] | 0
| D | HSV | Práce a dodávky HSV |  |  |  | 0 | [5 empty] | 0 |  | 148.1708 |  | 69.9687 | 1 | D | 0 |  |  |  | ROZPOCET | [6 empty] | 0
| D | 1 | Zemní práce |  |  |  | 0 | [5 empty] | 0 |  | 65.3904 |  | 67.972 | 1 | D | 1 |  |  |  | ROZPOCET | [6 empty] | 0
1 | K | 113107223 | Odstranění podkladu z kameniva drceného tl 300 mm strojně pl přes 200 m2 | m2 | 85.68 |  | 0 | CS ÚRS 2018 02 |  |  | základní |  | 0 | 0 | 0 | 0.44 | 37.6992 | 4 | K | 2 |  |  |  | ROZPOCET | 0 | 0 | 0 | 0 | 0 | 1 | 0 | 4 | 546981693
| PP |  | Odstranění podkladů nebo krytů strojně plochy jednotlivě přes 200 m2 s přemístěním hmot na skládku na vzdálenost do 20 m nebo s naložením na dopravní prostředek z kameniva hrubého drceného, o tl. vrstvy přes 200 do 300 mm | [15 empty] | PP | 2
| PSC |  | Poznámka k souboru cen: 1. Pro volbu cen z hlediska množství se uvažuje každá souvisle odstraňovaná plocha krytu nebo podkladu stejného druhu samostatně. Odstraňuje-li se několik vrstev vozovky najednou, jednotlivé vrstvy se oceňují každá samostatně. 2. Ceny a) –7111 až –7113, –7151 až -7153, -7211 až -7213 a -7311 až -7313 lze použít i pro odstranění podkladů nebo krytů ze štěrkopísku, škváry, strusky nebo z mechanicky zpevněných zemin, b) –7121 až 7125, –7161 až -7165, -7221 až -7225 a -7321 až -7325 lze použít i pro odstranění podkladů nebo krytů ze zemin stabilizovaných vápnem, c) –7130 až -7134, –7170 až -7174, –7230 až -7234 a -7330 až -7334 lze použít i pro odstranění dlažeb uložených do betonového lože a dlažeb z mozaiky uložených do cementové malty nebo podkladu ze zemin stabilizovaných cementem. 3. Ceny lze použít i pro odstranění podkladů nebo krytů opatřených živičnými postřiky nebo nátěry. 4. Ceny odlišené podle tloušťky (např. do 100 mm, do 200 mm) jsou určeny vždy pro celou tloušťku jednotlivých konstrukcí. 5. V cenách nejsou započteny náklady na zarovnání styčných ploch betonových nebo živičných podkladů nebo krytů, které se oceňuje cenami souboru cen 919 73- Zarovnání styčné plochy části C 01 tohoto ceníku. Množství suti získané ze zarovnání styčných ploch podkladů nebo krytů se zvlášť nevykazuje. 6. Přemístění vybouraného materiálu větší vzdálenost, než je uvedeno, se oceňuje cenami souborů cen 997 22-1 Vodorovná doprava suti. 7. Ceny -714 . , -718 . , –724 . a -734 . nelze použít pro odstranění podkladu nebo krytu frézováním. | [15 empty] | PSC | 2
| VV |  | "D.1.6 SO 05 Přeložky vodovodních řadů | [15 empty] | VV | 2 | 1 | True | 0 | ROZPOCET
| VV |  | "SO 05 PŘELOŽKY VODOVODNÍCH ŘADŮ | [15 empty] | VV | 2 | 1 | True | 0 | ROZPOCET
| VV |  | "bourání stávajících komunikací | [15 empty] | VV | 2 | 1 | True | 0 | ROZPOCET
| VV |  | "PŘELOŽKA ČÍS. 7, dtto F7 (ul. Hluboká) | [15 empty] | VV | 2 | 1 | True | 0 | ROZPOCET
| VV |  | "odstranění stávající vrstvy komunikace - asfalt, podkladní vrstva drcené kamenivo tl. 0,30m | [15 empty] | VV | 2 | 1 | True | 0 | ROZPOCET
| VV |  | "rozměry: š. 1,02m, dl. celkem 84,00m | [15 empty] | VV | 2 | 1 | True | 0 | ROZPOCET
| VV |  | 1,02*84,00 |  | 85.68 | [13 empty] | VV | 2 | 2 | True | 0 | ROZPOCET
| VV |  | Součet |  | 85.68 | [13 empty] | VV | 2 | 4 | True | 1 | ROZPOCET
2 | K | 113107243 | Odstranění podkladu živičného tl 150 mm strojně pl přes 200 m2 | m2 | 95.8 |  | 0 | CS ÚRS 2018 02 |  |  | základní |  | 0 | 0 | 0 | 0.316 | 30.2728 | 4 | K | 2 |  |  |  | ROZPOCET | 0 | 0 | 0 | 0 | 0 | 1 | 0 | 4 | 904107502
| PP |  | Odstranění podkladů nebo krytů strojně plochy jednotlivě přes 200 m2 s přemístěním hmot na skládku na vzdálenost do 20 m nebo s naložením na dopravní prostředek živičných, o tl. vrstvy přes 100 do 150 mm | [15 empty] | PP | 2
| PSC |  | Poznámka k souboru cen: 1. Pro volbu cen z hlediska množství se uvažuje každá souvisle odstraňovaná plocha krytu nebo podkladu stejného druhu samostatně. Odstraňuje-li se několik vrstev vozovky najednou, jednotlivé vrstvy se oceňují každá samostatně. 2. Ceny a) –7111 až –7113, –7151 až -7153, -7211 až -7213 a -7311 až -7313 lze použít i pro odstranění podkladů nebo krytů ze štěrkopísku, škváry, strusky nebo z mechanicky zpevněných zemin, b) –7121 až 7125, –7161 až -7165, -7221 až -7225 a -7321 až -7325 lze použít i pro odstranění podkladů nebo krytů ze zemin stabilizovaných vápnem, c) –7130 až -7134, –7170 až -7174, –7230 až -7234 a -7330 až -7334 lze použít i pro odstranění dlažeb uložených do betonového lože a dlažeb z mozaiky uložených do cementové malty nebo podkladu ze zemin stabilizovaných cementem. 3. Ceny lze použít i pro odstranění podkladů nebo krytů opatřených živičnými postřiky nebo nátěry. 4. Ceny odlišené podle tloušťky (např. do 100 mm, do 200 mm) jsou určeny vždy pro celou tloušťku jednotlivých konstrukcí. 5. V cenách nejsou započteny náklady na zarovnání styčných ploch betonových nebo živičných podkladů nebo krytů, které se oceňuje cenami souboru cen 919 73- Zarovnání styčné plochy části C 01 tohoto ceníku. Množství suti získané ze zarovnání styčných ploch podkladů nebo krytů se zvlášť nevykazuje. 6. Přemístění vybouraného materiálu větší vzdálenost, než je uvedeno, se oceňuje cenami souborů cen 997 22-1 Vodorovná doprava suti. 7. Ceny -714 . , -718 . , –724 . a -734 . nelze použít pro odstranění podkladu nebo krytu frézováním. | [15 empty] | PSC | 2
| VV |  | "D.1.6 SO 05 Přeložky vodovodních řadů | [15 empty] | VV | 2 | 1 | True | 0 | ROZPOCET
| VV |  | "SO 05 PŘELOŽKY VODOVODNÍCH ŘADŮ | [15 empty] | VV | 2 | 1 | True | 0 | ROZPOCET
| VV |  | "bourání stávajících komunikací | [15 empty] | VV | 2 | 1 | True | 0 | ROZPOCET
| VV |  | "PŘELOŽKA ČÍS. 7, dtto F7 (ul. Hluboká) | [15 empty] | VV | 2 | 1 | True | 0 | ROZPOCET
| VV |  | "odstranění stávající vrstvy komunikace, krycí vrstva asfalt | [15 empty] | VV | 2 | 1 | True | 0 | ROZPOCET
| VV |  | "rozměry: pl. 95,80m2 | [15 empty] | VV | 2 | 1 | True | 0 | ROZPOCET
| VV |  | 95,80 |  | 95.8 | [13 empty] | VV | 2 | 2 | True | 0 | ROZPOCET
| VV |  | Součet |  | 95.8 | [13 empty] | VV | 2 | 4 | True | 1 | ROZPOCET
3 | K | 120001101 | Příplatek za ztížení odkopávky nebo prokkopávky v blízkosti inženýrských sítí | m3 | 7.241 |  | 0 | CS ÚRS 2018 02 |  |  | základní |  | 0 | 0 | 0 | 0 | 0 | 4 | K | 2 |  |  |  | ROZPOCET | 0 | 0 | 0 | 0 | 0 | 1 | 0 | 4 | -1666274142
| PP |  | Příplatek k cenám vykopávek za ztížení vykopávky v blízkosti inženýrských sítí nebo výbušnin v horninách jakékoliv třídy | [15 empty] | PP | 2
| PSC |  | Poznámka k souboru cen: 1. Cena je určena pro: a) podzemní vedení procházející odkopávkou nebo prokopávkou, korytem vodoteče, melioračním kanálem nebo uložené ve stěně výkopu při jakékoliv hloubce vedení pod původním terénem nebo jeho výšce nade dnem výkopu a jakémkoliv jeho směru ke stranám výkopu; b) výbušniny nezaložené dodavatelem. 2. Cenu lze použít i tehdy, narazí-li se na vedení nebo výbušninu až při vykopávce, a to pro objem výkopu, který je projektantem nebo investorem označen, v němž by toto nebo jiné nepředvídané vedení nebo výbušnina mohlo být uloženo. Toto ustanovení neplatí pro objem tř. 6 a 7. 3. Cenu nelze použít pro ztížení vykopávky v blízkosti podzemních vedení nebo výbušnin, u nichž je projektem zakázáno použít při vykopávce kovové nástroje nebo nářadí. Tyto práce se ocení individuálně. 4. Množství ztížení vykopávky v blízkosti: a) podzemního vedení, jehož půdorysná a výšková plocha: - je v projektu uvedena, určí se jako objem myšleného hranolu, jehož průřezem je obdélník, jehož horní vodorovná a obě svislé strany jsou ve vzdálenosti 0,5 m a dolní vodorovná strana je ve vzdálenosti 1 m od přilehlého vnějšího líce vedení, příp. jeho obalu a délka se rovná osové délce vedení ve výkopišti nebo délce vedení ve stěně výkopu. Vymezí-li projekt prostor, v němž je nutno při vykopávce postupovat opatrně větší, platí cena pro celý objem výkopku v tomto prostoru. Od takto zjištěného množství se odečítá objem vedení i s příp. se vyskytujícím obalem. - není v projektu uvedena, avšak která podle projektu nebo podle sdělení investora jsou pravděpodobně ve výkopišti uložena, se rovná objemu výkopu, který je projektem nebo investorem takto označen. b) výbušniny určí vždy projektant nebo investor, ať je v projektu uvedeno či neuvedeno. 5. Je-li vedení položeno ve výkopišti tak, že se vykopávka v celém výše popsaném objemu nevykopává, např. blízko stěn nebo dna výkopu, oceňuje se ztížení vykopávky jen pro tu část objemu, v níž se vykopávka provádí. 6. Jsou-li ve výkopišti dvě vedení položena tak blízko sebe, že se výše uvedené objemy pro obě vedení pronikají, určí se množství ztížení vykopávky tak, aby se pronik započetl jen jednou. 7. Objem ztížení vykopávky se od celkového objemu výkopu neodečítá. 8. Dočasné zajištění různých podzemních vedení ve výkopišti se oceňuje cenami souboru cen 119 00-14 Dočasné zajištění podzemního potrubí nebo vedení ve výkopišti. 9. Množství jednotek ztížení vykopávky v blízkosti výbušnin nezaložených dodavatelem se určí přiměřeně podle poznámek č. 2 a 4. | [15 empty] | PSC | 2
| VV |  | "D.1.6 SO 05 Přeložky vodovodních řadů | [15 empty] | VV | 2 | 1 | True | 0 | ROZPOCET
| VV |  | "SO 05 PŘELOŽKY VODOVODNÍCH ŘADŮ | [15 empty] | VV | 2 | 1 | True | 0 | ROZPOCET
| VV |  | "výkop pro montáž potrubí | [15 empty] | VV | 2 | 1 | True | 0 | ROZPOCET
| VV |  | "PŘELOŽKA ČÍS. 7, dtto STOKA F7 (ul. Hluboká) | [15 empty] | VV | 2 | 1 | True | 0 | ROZPOCET
| VV |  | "4x výkop v blízkosti stávajícího potrubí, výkop š. 1,02m | [15 empty] | VV | 2 | 1 | True | 0 | ROZPOCET
| VV |  | (4)*1,02*1,02*1,74 |  | 7.241 | [13 empty] | VV | 2 | 2 | True | 0 | ROZPOCET
| VV |  | Součet |  | 7.241 | [13 empty] | VV | 2 | 4 | True | 1 | ROZPOCET
4 | K | 132201201 | Hloubení rýh š do 2000 mm v hornině tř. 3 objemu do 100 m3 | m3 | 57.927 |  | 0 | CS ÚRS 2018 02 |  |  | základní |  | 0 | 0 | 0 | 0 | 0 | 4 | K | 2 |  |  |  | ROZPOCET | 0 | 0 | 0 | 0 | 0 | 1 | 0 | 4 | -244162895
| PP |  | Hloubení zapažených i nezapažených rýh šířky přes 600 do 2 000 mm s urovnáním dna do předepsaného profilu a spádu v hornině tř. 3 do 100 m3 | [15 empty] | PP | 2
| PSC |  | Poznámka k souboru cen: 1. V cenách jsou započteny i náklady na případné nutné přemístění výkopku ve výkopišti na vzdálenost do 3 m a na přehození výkopku na přilehlém terénu na vzdálenost do 5 m od okraje jámy nebo naložení na dopravní prostředek. 2. Hloubení rýh při lesnicko-technických melioracích se oceňuje: a) ve stržích cenami platnými pro objem výkopu do 100 m3, i když skutečný objem výkopu je větší, b) mimo strže pro příčná a podélná zpevnění dna a břehů pod obrysem výkopu pro koryta vodotečí, zejména pro konstrukce těles, stupňů, boků, předprahů, prahů, odháněk, výhonů a pro základy zdí, dlažeb, rovnanin, plůtků a hatí, pro jakoukoliv šířku rýhy, při objemu do 100 m3 cenami příslušnými pro objem výkopu do 100 m3 a při jakémkoliv objemu výkopu přes 100 m3 cenami příslušnými pro objem výkopu přes 100 do 1 000 m3. 3. Náklady na svislé přemístění výkopku nad 1 m hloubky se určí dle ustanovení článku č. 3161 všeobecných podmínek katalogu. 4. Předepisuje-li projekt hloubit rýhy 5 až 7 bez použití trhavin, oceňuje se toto hloubení: a) v suchu nebo mokru cenami 138 40-1201, 138 50-1201 a 138 60-1201 Dolamování hloubených vykopávek, b) v tekoucí vodě při jakékoliv její rychlosti individuálně. 5. Ceny nelze použít pro hloubení rýh a hloubky přes 16 m. Tyto práce se oceňují individuálně. | [15 empty] | PSC | 2
| VV |  | "D.1.6 SO 05 Přeložky vodovodních řadů | [15 empty] | VV | 2 | 1 | True | 0 | ROZPOCET
| VV |  | "SO 05 PŘELOŽKY VODOVODNÍCH ŘADŮ | [15 empty] | VV | 2 | 1 | True | 0 | ROZPOCET
| VV |  | "výkop pro montáž potrubí | [15 empty] | VV | 2 | 1 | True | 0 | ROZPOCET
| VV |  | "PŘELOŽKA ČÍS. 7, dtto STOKA F7 (ul. Hluboká) | [15 empty] | VV | 2 | 1 | True | 0 | ROZPOCET
| VV |  | "zatřídění zemin 50% tř. 3, 50% tř. 4 | [15 empty] | VV | 2 | 1 | True | 0 | ROZPOCET
| VV |  | "výkop v komunikaci, skladba tl. 0,41m | [15 empty] | VV | 2 | 1 | True | 0 | ROZPOCET
| VV |  | "rozměry: š. 1,02m, dl. celkem 84,00m, h. 1,74m | [15 empty] | VV | 2 | 1 | True | 0 | ROZPOCET
| VV |  | 0,50*(1,02*84,00*(1,74-0,41)) |  | 56.977 | [13 empty] | VV | 2 | 2 | True | 0 | ROZPOCET
| VV |  | "rozměry: š. 1,02m, dl. celkem 1,40m, h. 1,74m | [15 empty] | VV | 2 | 1 | True | 0 | ROZPOCET
| VV |  | 0,50*(1,02*1,40*(1,74-0,41)) |  | 0.95 | [13 empty] | VV | 2 | 2 | True | 0 | ROZPOCET
| VV |  | Součet |  | 57.927 | [13 empty] | VV | 2 | 4 | True | 1 | ROZPOCET
5 | K | 132201209 | Příplatek za lepivost k hloubení rýh š do 2000 mm v hornině tř. 3 | m3 | 17.378 |  | 0 | CS ÚRS 2018 02 |  |  | základní |  | 0 | 0 | 0 | 0 | 0 | 4 | K | 2 |  |  |  | ROZPOCET | 0 | 0 | 0 | 0 | 0 | 1 | 0 | 4 | -1769406576
| PP |  | Hloubení zapažených i nezapažených rýh šířky přes 600 do 2 000 mm s urovnáním dna do předepsaného profilu a spádu v hornině tř. 3 Příplatek k cenám za lepivost horniny tř. 3 | [15 empty] | PP | 2
| PSC |  | Poznámka k souboru cen: 1. V cenách jsou započteny i náklady na případné nutné přemístění výkopku ve výkopišti na vzdálenost do 3 m a na přehození výkopku na přilehlém terénu na vzdálenost do 5 m od okraje jámy nebo naložení na dopravní prostředek. 2. Hloubení rýh při lesnicko-technických melioracích se oceňuje: a) ve stržích cenami platnými pro objem výkopu do 100 m3, i když skutečný objem výkopu je větší, b) mimo strže pro příčná a podélná zpevnění dna a břehů pod obrysem výkopu pro koryta vodotečí, zejména pro konstrukce těles, stupňů, boků, předprahů, prahů, odháněk, výhonů a pro základy zdí, dlažeb, rovnanin, plůtků a hatí, pro jakoukoliv šířku rýhy, při objemu do 100 m3 cenami příslušnými pro objem výkopu do 100 m3 a při jakémkoliv objemu výkopu přes 100 m3 cenami příslušnými pro objem výkopu přes 100 do 1 000 m3. 3. Náklady na svislé přemístění výkopku nad 1 m hloubky se určí dle ustanovení článku č. 3161 všeobecných podmínek katalogu. 4. Předepisuje-li projekt hloubit rýhy 5 až 7 bez použití trhavin, oceňuje se toto hloubení: a) v suchu nebo mokru cenami 138 40-1201, 138 50-1201 a 138 60-1201 Dolamování hloubených vykopávek, b) v tekoucí vodě při jakékoliv její rychlosti individuálně. 5. Ceny nelze použít pro hloubení rýh a hloubky přes 16 m. Tyto práce se oceňují individuálně. | [15 empty] | PSC | 2
| VV |  | "D.1.6 SO 05 Přeložky vodovodních řadů | [15 empty] | VV | 2 | 1 | True | 0 | ROZPOCET
| VV |  | "SO 05 PŘELOŽKY VODOVODNÍCH ŘADŮ | [15 empty] | VV | 2 | 1 | True | 0 | ROZPOCET
| VV |  | "výkop pro montáž potrubí | [15 empty] | VV | 2 | 1 | True | 0 | ROZPOCET
| VV |  | "PŘELOŽKA ČÍS. 7, dtto STOKA F7 (ul. Hluboká) | [15 empty] | VV | 2 | 1 | True | 0 | ROZPOCET
| VV |  | "zatřídění zemin 50% tř. 3, 50% tř. 4 | [15 empty] | VV | 2 | 1 | True | 0 | ROZPOCET
| VV |  | "výkop v komunikaci, skladba tl. 0,41m | [15 empty] | VV | 2 | 1 | True | 0 | ROZPOCET
| VV |  | "rozměry: š. 1,02m, dl. celkem 84,00m, h. 1,74m | [15 empty] | VV | 2 | 1 | True | 0 | ROZPOCET
| VV |  | 0,50*(1,02*84,00*(1,74-0,41)) |  | 56.977 | [13 empty] | VV | 2 | 2 | True | 0 | ROZPOCET
| VV |  | "rozměry: š. 1,02m, dl. celkem 1,40m, h. 1,74m | [15 empty] | VV | 2 | 1 | True | 0 | ROZPOCET
| VV |  | 0,50*(1,02*1,40*(1,74-0,41)) |  | 0.95 | [13 empty] | VV | 2 | 2 | True | 0 | ROZPOCET
| VV |  | Součet |  | 57.927 | [13 empty] | VV | 2 | 4 | True | 1 | ROZPOCET
| VV |  | 57,927*0,3 'Přepočtené koeficientem množství |  | 17.378 | [13 empty] | VV | 2 | 2 | False | 1 | ROZPOCET
6 | K | 132301201 | Hloubení rýh š do 2000 mm v hornině tř. 4 objemu do 100 m3 | m3 | 57.927 |  | 0 | CS ÚRS 2018 02 |  |  | základní |  | 0 | 0 | 0 | 0 | 0 | 4 | K | 2 |  |  |  | ROZPOCET | 0 | 0 | 0 | 0 | 0 | 1 | 0 | 4 | 1164639403
| PP |  | Hloubení zapažených i nezapažených rýh šířky přes 600 do 2 000 mm s urovnáním dna do předepsaného profilu a spádu v hornině tř. 4 do 100 m3 | [15 empty] | PP | 2
| PSC |  | Poznámka k souboru cen: 1. V cenách jsou započteny i náklady na případné nutné přemístění výkopku ve výkopišti na vzdálenost do 3 m a na přehození výkopku na přilehlém terénu na vzdálenost do 5 m od okraje jámy nebo naložení na dopravní prostředek. 2. Hloubení rýh při lesnicko-technických melioracích se oceňuje: a) ve stržích cenami platnými pro objem výkopu do 100 m3, i když skutečný objem výkopu je větší, b) mimo strže pro příčná a podélná zpevnění dna a břehů pod obrysem výkopu pro koryta vodotečí, zejména pro konstrukce těles, stupňů, boků, předprahů, prahů, odháněk, výhonů a pro základy zdí, dlažeb, rovnanin, plůtků a hatí, pro jakoukoliv šířku rýhy, při objemu do 100 m3 cenami příslušnými pro objem výkopu do 100 m3 a při jakémkoliv objemu výkopu přes 100 m3 cenami příslušnými pro objem výkopu přes 100 do 1 000 m3. 3. Náklady na svislé přemístění výkopku nad 1 m hloubky se určí dle ustanovení článku č. 3161 všeobecných podmínek katalogu. 4. Předepisuje-li projekt hloubit rýhy 5 až 7 bez použití trhavin, oceňuje se toto hloubení: a) v suchu nebo mokru cenami 138 40-1201, 138 50-1201 a 138 60-1201 Dolamování hloubených vykopávek, b) v tekoucí vodě při jakékoliv její rychlosti individuálně. 5. Ceny nelze použít pro hloubení rýh a hloubky přes 16 m. Tyto práce se oceňují individuálně. | [15 empty] | PSC | 2
| VV |  | "D.1.6 SO 05 Přeložky vodovodních řadů | [15 empty] | VV | 2 | 1 | True | 0 | ROZPOCET
| VV |  | "SO 05 PŘELOŽKY VODOVODNÍCH ŘADŮ | [15 empty] | VV | 2 | 1 | True | 0 | ROZPOCET
| VV |  | "výkop pro montáž potrubí | [15 empty] | VV | 2 | 1 | True | 0 | ROZPOCET
| VV |  | "PŘELOŽKA ČÍS. 7, dtto STOKA F7 (ul. Hluboká) | [15 empty] | VV | 2 | 1 | True | 0 | ROZPOCET
| VV |  | "zatřídění zemin 50% tř. 3, 50% tř. 4 | [15 empty] | VV | 2 | 1 | True | 0 | ROZPOCET
| VV |  | "výkop v komunikaci, skladba tl. 0,41m | [15 empty] | VV | 2 | 1 | True | 0 | ROZPOCET
| VV |  | "rozměry: š. 1,02m, dl. celkem 84,00m, h. 1,74m | [15 empty] | VV | 2 | 1 | True | 0 | ROZPOCET
| VV |  | 0,50*(1,02*84,00*(1,74-0,41)) |  | 56.977 | [13 empty] | VV | 2 | 2 | True | 0 | ROZPOCET
| VV |  | "rozměry: š. 1,02m, dl. celkem 1,40m, h. 1,74m | [15 empty] | VV | 2 | 1 | True | 0 | ROZPOCET
| VV |  | 0,50*(1,02*1,40*(1,74-0,41)) |  | 0.95 | [13 empty] | VV | 2 | 2 | True | 0 | ROZPOCET
| VV |  | Součet |  | 57.927 | [13 empty] | VV | 2 | 4 | True | 1 | ROZPOCET
7 | K | 132301209 | Příplatek za lepivost k hloubení rýh š do 2000 mm v hornině tř. 4 | m3 | 17.378 |  | 0 | CS ÚRS 2018 02 |  |  | základní |  | 0 | 0 | 0 | 0 | 0 | 4 | K | 2 |  |  |  | ROZPOCET | 0 | 0 | 0 | 0 | 0 | 1 | 0 | 4 | -1441777529
| PP |  | Hloubení zapažených i nezapažených rýh šířky přes 600 do 2 000 mm s urovnáním dna do předepsaného profilu a spádu v hornině tř. 4 Příplatek k cenám za lepivost horniny tř. 4 | [15 empty] | PP | 2
| PSC |  | Poznámka k souboru cen: 1. V cenách jsou započteny i náklady na případné nutné přemístění výkopku ve výkopišti na vzdálenost do 3 m a na přehození výkopku na přilehlém terénu na vzdálenost do 5 m od okraje jámy nebo naložení na dopravní prostředek. 2. Hloubení rýh při lesnicko-technických melioracích se oceňuje: a) ve stržích cenami platnými pro objem výkopu do 100 m3, i když skutečný objem výkopu je větší, b) mimo strže pro příčná a podélná zpevnění dna a břehů pod obrysem výkopu pro koryta vodotečí, zejména pro konstrukce těles, stupňů, boků, předprahů, prahů, odháněk, výhonů a pro základy zdí, dlažeb, rovnanin, plůtků a hatí, pro jakoukoliv šířku rýhy, při objemu do 100 m3 cenami příslušnými pro objem výkopu do 100 m3 a při jakémkoliv objemu výkopu přes 100 m3 cenami příslušnými pro objem výkopu přes 100 do 1 000 m3. 3. Náklady na svislé přemístění výkopku nad 1 m hloubky se určí dle ustanovení článku č. 3161 všeobecných podmínek katalogu. 4. Předepisuje-li projekt hloubit rýhy 5 až 7 bez použití trhavin, oceňuje se toto hloubení: a) v suchu nebo mokru cenami 138 40-1201, 138 50-1201 a 138 60-1201 Dolamování hloubených vykopávek, b) v tekoucí vodě při jakékoliv její rychlosti individuálně. 5. Ceny nelze použít pro hloubení rýh a hloubky přes 16 m. Tyto práce se oceňují individuálně. | [15 empty] | PSC | 2
| VV |  | "D.1.6 SO 05 Přeložky vodovodních řadů | [15 empty] | VV | 2 | 1 | True | 0 | ROZPOCET
| VV |  | "SO 05 PŘELOŽKY VODOVODNÍCH ŘADŮ | [15 empty] | VV | 2 | 1 | True | 0 | ROZPOCET
| VV |  | "výkop pro montáž potrubí | [15 empty] | VV | 2 | 1 | True | 0 | ROZPOCET
| VV |  | "PŘELOŽKA ČÍS. 7, dtto STOKA F7 (ul. Hluboká) | [15 empty] | VV | 2 | 1 | True | 0 | ROZPOCET
| VV |  | "zatřídění zemin 50% tř. 3, 50% tř. 4 | [15 empty] | VV | 2 | 1 | True | 0 | ROZPOCET
| VV |  | "výkop v komunikaci, skladba tl. 0,41m | [15 empty] | VV | 2 | 1 | True | 0 | ROZPOCET
| VV |  | "rozměry: š. 1,02m, dl. celkem 84,00m, h. 1,74m | [15 empty] | VV | 2 | 1 | True | 0 | ROZPOCET
| VV |  | 0,50*(1,02*84,00*(1,74-0,41)) |  | 56.977 | [13 empty] | VV | 2 | 2 | True | 0 | ROZPOCET
| VV |  | "rozměry: š. 1,02m, dl. celkem 1,40m, h. 1,74m | [15 empty] | VV | 2 | 1 | True | 0 | ROZPOCET
| VV |  | 0,50*(1,02*1,40*(1,74-0,41)) |  | 0.95 | [13 empty] | VV | 2 | 2 | True | 0 | ROZPOCET
| VV |  | Součet |  | 57.927 | [13 empty] | VV | 2 | 4 | True | 1 | ROZPOCET
| VV |  | 57,927*0,3 'Přepočtené koeficientem množství |  | 17.378 | [13 empty] | VV | 2 | 2 | False | 1 | ROZPOCET
8 | K | 151811131 | Osazení pažicího boxu hl výkopu do 4 m š do 1,2 m | m2 | 297.192 |  | 0 | CS ÚRS 2018 02 |  |  | základní |  | 0 | 0.00058 | 0.17237 | 0 | 0 | 4 | K | 2 |  |  |  | ROZPOCET | 0 | 0 | 0 | 0 | 0 | 1 | 0 | 4 | 1388854289
| PP |  | Zřízení pažicích boxů pro pažení a rozepření stěn rýh podzemního vedení hloubka výkopu do 4 m, šířka do 1,2 m | [15 empty] | PP | 2
| PSC |  | Poznámka k souboru cen: 1. Množství měrných jednotek pažicích boxů se určuje v m2 celkové zapažené plochy (započítávají se obě strany výkopu). | [15 empty] | PSC | 2
| VV |  | "D.1.6 SO 05 Přeložky vodovodních řadů | [15 empty] | VV | 2 | 1 | True | 0 | ROZPOCET
| VV |  | "SO 05 PŘELOŽKY VODOVODNÍCH ŘADŮ | [15 empty] | VV | 2 | 1 | True | 0 | ROZPOCET
| VV |  | "výkop pro montáž potrubí | [15 empty] | VV | 2 | 1 | True | 0 | ROZPOCET
| VV |  | "PŘELOŽKA ČÍS. 7, dtto STOKA F7 (ul. Hluboká) | [15 empty] | VV | 2 | 1 | True | 0 | ROZPOCET
| VV |  | "výkop v komunikaci, skladba tl. 0,41m | [15 empty] | VV | 2 | 1 | True | 0 | ROZPOCET
| VV |  | "rozměry: š. 1,02m, dl. celkem 84,00m, h. 1,74m | [15 empty] | VV | 2 | 1 | True | 0 | ROZPOCET
| VV |  | 2*84,00*(1,74) |  | 292.32 | [13 empty] | VV | 2 | 2 | True | 0 | ROZPOCET
| VV |  | "rozměry: š. 1,02m, dl. celkem 1,40m, h. 1,74m | [15 empty] | VV | 2 | 1 | True | 0 | ROZPOCET
| VV |  | 2*1,40*(1,74) |  | 4.872 | [13 empty] | VV | 2 | 2 | True | 0 | ROZPOCET
| VV |  | Součet |  | 297.192 | [13 empty] | VV | 2 | 4 | True | 1 | ROZPOCET
9 | K | 151811231 | Odstranění pažicího boxu hl výkopu do 4 m š do 1,2 m | m2 | 297.192 |  | 0 | CS ÚRS 2018 02 |  |  | základní |  | 0 | 0 | 0 | 0 | 0 | 4 | K | 2 |  |  |  | ROZPOCET | 0 | 0 | 0 | 0 | 0 | 1 | 0 | 4 | 782102100
| PP |  | Odstranění pažicích boxů pro pažení a rozepření stěn rýh podzemního vedení hloubka výkopu do 4 m, šířka do 1,2 m | [15 empty] | PP | 2
| VV |  | "D.1.6 SO 05 Přeložky vodovodních řadů | [15 empty] | VV | 2 | 1 | True | 0 | ROZPOCET
| VV |  | "SO 05 PŘELOŽKY VODOVODNÍCH ŘADŮ | [15 empty] | VV | 2 | 1 | True | 0 | ROZPOCET
| VV |  | "výkop pro montáž potrubí | [15 empty] | VV | 2 | 1 | True | 0 | ROZPOCET
| VV |  | "PŘELOŽKA ČÍS. 7, dtto STOKA F7 (ul. Hluboká) | [15 empty] | VV | 2 | 1 | True | 0 | ROZPOCET
| VV |  | "výkop v komunikaci, skladba tl. 0,41m | [15 empty] | VV | 2 | 1 | True | 0 | ROZPOCET
| VV |  | "rozměry: š. 1,02m, dl. celkem 84,00m, h. 1,74m | [15 empty] | VV | 2 | 1 | True | 0 | ROZPOCET
| VV |  | 2*84,00*(1,74) |  | 292.32 | [13 empty] | VV | 2 | 2 | True | 0 | ROZPOCET
| VV |  | "rozměry: š. 1,02m, dl. celkem 1,40m, h. 1,74m | [15 empty] | VV | 2 | 1 | True | 0 | ROZPOCET
| VV |  | 2*1,40*(1,74) |  | 4.872 | [13 empty] | VV | 2 | 2 | True | 0 | ROZPOCET
| VV |  | Součet |  | 297.192 | [13 empty] | VV | 2 | 4 | True | 1 | ROZPOCET
10 | K | 161101101 | Svislé přemístění výkopku z horniny tř. 1 až 4 hl výkopu do 2,5 m | m3 | 115.853 |  | 0 | CS ÚRS 2018 02 |  |  | základní |  | 0 | 0 | 0 | 0 | 0 | 4 | K | 2 |  |  |  | ROZPOCET | 0 | 0 | 0 | 0 | 0 | 1 | 0 | 4 | 956442527
| PP |  | Svislé přemístění výkopku bez naložení do dopravní nádoby avšak s vyprázdněním dopravní nádoby na hromadu nebo do dopravního prostředku z horniny tř. 1 až 4, při hloubce výkopu přes 1 do 2,5 m | [15 empty] | PP | 2
| PSC |  | Poznámka k souboru cen: 1. Ceny -1151 až -1158 lze použít i pro svislé přemístění materiálu a stavební suti z konstrukcí ze zdiva cihelného nebo kamenného, z betonu prostého, prokládaného, železového i předpjatého, pokud tyto konstrukce byly vybourány ve výkopišti. 2. Ceny pro hloubku přes 1 do 2,5 m, přes 2,5 m do 4 m atd. jsou určeny pro svislé přemístění výkopku od 0 do 2,5 m, od 0 do 4 m atd. 3. Množství materiálu i stavební suti z rozbouraných konstrukcí pro přemístění se rovná objemu konstrukcí před rozbouráním. | [15 empty] | PSC | 2
| VV |  | "D.1.6 SO 05 Přeložky vodovodních řadů | [15 empty] | VV | 2 | 1 | True | 0 | ROZPOCET
| VV |  | "SO 05 PŘELOŽKY VODOVODNÍCH ŘADŮ | [15 empty] | VV | 2 | 1 | True | 0 | ROZPOCET
| VV |  | "výkop pro montáž potrubí | [15 empty] | VV | 2 | 1 | True | 0 | ROZPOCET
| VV |  | "PŘELOŽKA ČÍS. 7, dtto STOKA F7 (ul. Hluboká) | [15 empty] | VV | 2 | 1 | True | 0 | ROZPOCET
| VV |  | "zatřídění zemin 50% tř. 3, 50% tř. 4 | [15 empty] | VV | 2 | 1 | True | 0 | ROZPOCET
| VV |  | "výkop v komunikaci, skladba tl. 0,41m | [15 empty] | VV | 2 | 1 | True | 0 | ROZPOCET
| VV |  | "rozměry: š. 1,02m, dl. celkem 84,00m, h. 1,74m | [15 empty] | VV | 2 | 1 | True | 0 | ROZPOCET
| VV |  | 1,02*84,00*(1,74-0,41) |  | 113.954 | [13 empty] | VV | 2 | 2 | True | 0 | ROZPOCET
| VV |  | "rozměry: š. 1,02m, dl. celkem 1,40m, h. 1,74m | [15 empty] | VV | 2 | 1 | True | 0 | ROZPOCET
| VV |  | 1,02*1,40*(1,74-0,41) |  | 1.899 | [13 empty] | VV | 2 | 2 | True | 0 | ROZPOCET
| VV |  | Součet |  | 115.853 | [13 empty] | VV | 2 | 4 | True | 1 | ROZPOCET
11 | K | 162301102 | Vodorovné přemístění výkopku/sypaniny z horniny tř. 1 až 4 | m3 | 115.853 |  | 0 | CS ÚRS 2018 02 |  |  | základní |  | 0 | 0 | 0 | 0 | 0 | 4 | K | 2 |  |  |  | ROZPOCET | 0 | 0 | 0 | 0 | 0 | 1 | 0 | 4 | -566997323
| PP |  | Vodorovné přemístění výkopku nebo sypaniny po suchu na obvyklém dopravním prostředku, bez naložení výkopku, avšak se složením bez rozhrnutí z horniny tř. 1 až 4 | [15 empty] | PP | 2
| PSC |  | Poznámka k souboru cen: 1. Ceny nelze použít, předepisuje-li projekt přemístit výkopek na místo nepřístupné obvyklým dopravním prostředkům; toto přemístění se oceňuje individuálně. 2. V cenách jsou započteny i náhrady za jízdu loženého vozidla v terénu ve výkopišti nebo na násypišti. 3. V cenách nejsou započteny náklady na rozhrnutí výkopku na násypišti; toto rozhrnutí se oceňuje cenami souboru cen 171 . 0- . . Uložení sypaniny do násypů a 171 20-1201 Uložení sypaniny na skládky. 4. Je-li na dopravní dráze pro vodorovné přemístění nějaká překážka, pro kterou je nutno překládat výkopek z jednoho obvyklého dopravního prostředku na jiný obvyklý dopravní prostředek, oceňuje se toto lomené vodorovné přemístění výkopku v každém úseku samostatně příslušnou cenou tohoto souboru cen a překládání výkopku cenami souboru cen 167 10-3 . Nakládání neulehlého výkopku z hromad s ohledem na ustanovení pozn. číslo 5. 5. Přemísťuje-li se výkopek z dočasných skládek vzdálených do 50 m, neoceňuje se nakládání výkopku, i když se provádí. Toto ustanovení neplatí, vylučuje-li projekt použití dozeru. 6. V cenách vodorovného přemístění sypaniny nejsou započteny náklady na dodávku materiálu, tyto se oceňují ve specifikaci. | [15 empty] | PSC | 2
| VV |  | "D.1.6 SO 05 Přeložky vodovodních řadů | [15 empty] | VV | 2 | 1 | True | 0 | ROZPOCET
| VV |  | "SO 05 PŘELOŽKY VODOVODNÍCH ŘADŮ | [15 empty] | VV | 2 | 1 | True | 0 | ROZPOCET
| VV |  | "PŘESUN VÝKOPKU NA MEZIDEPONII | [15 empty] | VV | 2 | 1 | True | 0 | ROZPOCET
| VV |  | "přesun na mezideponii k tomu určenou dle dispozic zhotovitele | [15 empty] | VV | 2 | 1 | True | 0 | ROZPOCET
| VV |  | "výkop pro montáž potrubí | [15 empty] | VV | 2 | 1 | True | 0 | ROZPOCET
| VV |  | "PŘELOŽKA ČÍS. 7, dtto STOKA F7 (ul. Hluboká) | [15 empty] | VV | 2 | 1 | True | 0 | ROZPOCET
| VV |  | "zatřídění zemin 50% tř. 3, 50% tř. 4 | [15 empty] | VV | 2 | 1 | True | 0 | ROZPOCET
| VV |  | "výkop v komunikaci, skladba tl. 0,41m | [15 empty] | VV | 2 | 1 | True | 0 | ROZPOCET
| VV |  | "rozměry: š. 1,02m, dl. celkem 84,00m, h. 1,74m | [15 empty] | VV | 2 | 1 | True | 0 | ROZPOCET
| VV |  | 1,02*84,00*(1,74-0,41) |  | 113.954 | [13 empty] | VV | 2 | 2 | True | 0 | ROZPOCET
| VV |  | "rozměry: š. 1,02m, dl. celkem 1,40m, h. 1,74m | [15 empty] | VV | 2 | 1 | True | 0 | ROZPOCET
| VV |  | 1,02*1,40*(1,74-0,41) |  | 1.899 | [13 empty] | VV | 2 | 2 | True | 0 | ROZPOCET
| VV |  | Součet |  | 115.853 | [13 empty] | VV | 2 | 4 | True | 1 | ROZPOCET
12 | K | 162301102 | Vodorovné přemístění výkopku/sypaniny z horniny tř. 1 až 4 | m3 | 74.127 |  | 0 | CS ÚRS 2018 02 |  |  | základní |  | 0 | 0 | 0 | 0 | 0 | 4 | K | 2 |  |  |  | ROZPOCET | 0 | 0 | 0 | 0 | 0 | 1 | 0 | 4 | 880863606
| PP |  | Vodorovné přemístění výkopku nebo sypaniny po suchu na obvyklém dopravním prostředku, bez naložení výkopku, avšak se složením bez rozhrnutí z horniny tř. 1 až 4 | [15 empty] | PP | 2
| PSC |  | Poznámka k souboru cen: 1. Ceny nelze použít, předepisuje-li projekt přemístit výkopek na místo nepřístupné obvyklým dopravním prostředkům; toto přemístění se oceňuje individuálně. 2. V cenách jsou započteny i náhrady za jízdu loženého vozidla v terénu ve výkopišti nebo na násypišti. 3. V cenách nejsou započteny náklady na rozhrnutí výkopku na násypišti; toto rozhrnutí se oceňuje cenami souboru cen 171 . 0- . . Uložení sypaniny do násypů a 171 20-1201 Uložení sypaniny na skládky. 4. Je-li na dopravní dráze pro vodorovné přemístění nějaká překážka, pro kterou je nutno překládat výkopek z jednoho obvyklého dopravního prostředku na jiný obvyklý dopravní prostředek, oceňuje se toto lomené vodorovné přemístění výkopku v každém úseku samostatně příslušnou cenou tohoto souboru cen a překládání výkopku cenami souboru cen 167 10-3 . Nakládání neulehlého výkopku z hromad s ohledem na ustanovení pozn. číslo 5. 5. Přemísťuje-li se výkopek z dočasných skládek vzdálených do 50 m, neoceňuje se nakládání výkopku, i když se provádí. Toto ustanovení neplatí, vylučuje-li projekt použití dozeru. 6. V cenách vodorovného přemístění sypaniny nejsou započteny náklady na dodávku materiálu, tyto se oceňují ve specifikaci. | [15 empty] | PSC | 2
| VV |  | "D.1.6 SO 05 Přeložky vodovodních řadů | [15 empty] | VV | 2 | 1 | True | 0 | ROZPOCET
| VV |  | "SO 05 PŘELOŽKY VODOVODNÍCH ŘADŮ | [15 empty] | VV | 2 | 1 | True | 0 | ROZPOCET
| VV |  | "PŘESUN VÝKOPKU Z MEZIDEPONIE ZPĚT | [15 empty] | VV | 2 | 1 | True | 0 | ROZPOCET
| VV |  | "přesun na mezideponii k tomu určenou dle dispozic zhotovitele | [15 empty] | VV | 2 | 1 | True | 0 | ROZPOCET
| VV |  | "výkop pro montáž potrubí | [15 empty] | VV | 2 | 1 | True | 0 | ROZPOCET
| VV |  | "PŘELOŽKA ČÍS. 7, dtto STOKA F7 (ul. Hluboká) | [15 empty] | VV | 2 | 1 | True | 0 | ROZPOCET
| VV |  | "výkop v komunikaci, skladba tl. 0,41m | [15 empty] | VV | 2 | 1 | True | 0 | ROZPOCET
| VV |  | "rozměry: š. 1,02m, dl. celkem 84,00m, h. 1,74m | [15 empty] | VV | 2 | 1 | True | 0 | ROZPOCET
| VV |  | 1,02*84,00*(1,74-0,41-0,10-0,38) |  | 72.828 | [13 empty] | VV | 2 | 2 | True | 0 | ROZPOCET
| VV |  | "rozměry: š. 1,02m, dl. celkem 1,40m, h. 1,74m | [15 empty] | VV | 2 | 1 | True | 0 | ROZPOCET
| VV |  | 1,02*1,40*(1,74-0,41-0,10-0,32) |  | 1.299 | [13 empty] | VV | 2 | 2 | True | 0 | ROZPOCET
| VV |  | Součet |  | 74.127 | [13 empty] | VV | 2 | 4 | True | 1 | ROZPOCET
13 | K | 162701105 | Vodorovné přemístění výkopku/sypaniny z horniny tř. 1 až 4 | m3 | 41.726 |  | 0 | CS ÚRS 2018 02 |  |  | základní |  | 0 | 0 | 0 | 0 | 0 | 4 | K | 2 |  |  |  | ROZPOCET | 0 | 0 | 0 | 0 | 0 | 1 | 0 | 4 | 1978995636
| PP |  | Vodorovné přemístění výkopku nebo sypaniny po suchu na obvyklém dopravním prostředku, bez naložení výkopku, avšak se složením bez rozhrnutí z horniny tř. 1 až 4 | [15 empty] | PP | 2
| PSC |  | Poznámka k souboru cen: 1. Ceny nelze použít, předepisuje-li projekt přemístit výkopek na místo nepřístupné obvyklým dopravním prostředkům; toto přemístění se oceňuje individuálně. 2. V cenách jsou započteny i náhrady za jízdu loženého vozidla v terénu ve výkopišti nebo na násypišti. 3. V cenách nejsou započteny náklady na rozhrnutí výkopku na násypišti; toto rozhrnutí se oceňuje cenami souboru cen 171 . 0- . . Uložení sypaniny do násypů a 171 20-1201 Uložení sypaniny na skládky. 4. Je-li na dopravní dráze pro vodorovné přemístění nějaká překážka, pro kterou je nutno překládat výkopek z jednoho obvyklého dopravního prostředku na jiný obvyklý dopravní prostředek, oceňuje se toto lomené vodorovné přemístění výkopku v každém úseku samostatně příslušnou cenou tohoto souboru cen a překládání výkopku cenami souboru cen 167 10-3 . Nakládání neulehlého výkopku z hromad s ohledem na ustanovení pozn. číslo 5. 5. Přemísťuje-li se výkopek z dočasných skládek vzdálených do 50 m, neoceňuje se nakládání výkopku, i když se provádí. Toto ustanovení neplatí, vylučuje-li projekt použití dozeru. 6. V cenách vodorovného přemístění sypaniny nejsou započteny náklady na dodávku materiálu, tyto se oceňují ve specifikaci. | [15 empty] | PSC | 2
| VV |  | "D.1.6 SO 05 Přeložky vodovodních řadů | [15 empty] | VV | 2 | 1 | True | 0 | ROZPOCET
| VV |  | "SO 05 PŘELOŽKY VODOVODNÍCH ŘADŮ | [15 empty] | VV | 2 | 1 | True | 0 | ROZPOCET
| VV |  | "PŘESUN PŘEBYTEČNÉHO VÝKOPKU NA SKLÁDKU | [15 empty] | VV | 2 | 1 | True | 0 | ROZPOCET
| VV |  | "přesun na trvalou skládku k tomu určenou dle dispozic zhotovitele | [15 empty] | VV | 2 | 1 | True | 0 | ROZPOCET
| VV |  | "výkop pro montáž potrubí | [15 empty] | VV | 2 | 1 | True | 0 | ROZPOCET
| VV |  | "PŘELOŽKA ČÍS. 7, dtto STOKA F7 (ul. Hluboká) | [15 empty] | VV | 2 | 1 | True | 0 | ROZPOCET
| VV |  | "zatřídění zemin 50% tř. 3, 50% tř. 4 | [15 empty] | VV | 2 | 1 | True | 0 | ROZPOCET
| VV |  | "výkop v komunikaci, skladba tl. 0,41m | [15 empty] | VV | 2 | 1 | True | 0 | ROZPOCET
| VV |  | "rozměry: š. 1,02m, dl. celkem 84,00m, h. 1,74m | [15 empty] | VV | 2 | 1 | True | 0 | ROZPOCET
| VV |  | 1,02*84,00*(1,74-0,41)-1,02*84,00*(1,74-0,41-0,10-0,38) |  | 41.126 | [13 empty] | VV | 2 | 2 | True | 0 | ROZPOCET
| VV |  | "rozměry: š. 1,02m, dl. celkem 1,40m, h. 1,74m | [15 empty] | VV | 2 | 1 | True | 0 | ROZPOCET
| VV |  | 1,02*1,40*(1,74-0,41)-1,02*1,40*(1,74-0,41-0,10-0,32) |  | 0.6 | [13 empty] | VV | 2 | 2 | True | 0 | ROZPOCET
| VV |  | Součet |  | 41.726 | [13 empty] | VV | 2 | 4 | True | 1 | ROZPOCET
14 | K | 167101102 | Nakládání výkopku z hornin tř. 1 až 4 přes 100 m3 | m3 | 115.853 |  | 0 | CS ÚRS 2018 02 |  |  | základní |  | 0 | 0 | 0 | 0 | 0 | 4 | K | 2 |  |  |  | ROZPOCET | 0 | 0 | 0 | 0 | 0 | 1 | 0 | 4 | 606742741
| PP |  | Nakládání, skládání a překládání neulehlého výkopku nebo sypaniny nakládání, množství přes 100 m3, z hornin tř. 1 až 4 | [15 empty] | PP | 2
| PSC |  | Poznámka k souboru cen: 1. Ceny -1101, -1151, -1102, -1152, -1103, -1153, jsou určeny pro nakládání, skládání a překládání na obvyklý nebo z obvyklého dopravního prostředku. Pro nakládání z lodi nebo na loď jsou určeny ceny -1105 a -1155. 2. Ceny -1105 a -1155 jsou určeny pro nakládání, překládání a vykládání na vzdálenost a) do 20 m vodorovně; vodorovná vzdálenost se měří od těžnice lodi k těžnici druhé lodi, nebo k těžišti hromady na břehu nebo k těžišti dopravního prostředku na suchu, b) do 4 m svisle; svislá vzdálenost se měří od pracovní hladiny vody k úrovni srovnaného terénu v místě hromady nebo v místě dopravní plochy pro dopravní prostředek na suchu. Uvedenou svislou vzdálenost 4 m lze zvětšit, a to nejvýše do 6 m, jestliže je vodorovná vzdálenost uvedená v bodu a) kratší než 20 m nejméně o trojnásobek zvětšení výšky přes 4 m. 3. Množství měrných jednotek se určí v rostlém stavu horniny. | [15 empty] | PSC | 2
| VV |  | "D.1.6 SO 05 Přeložky vodovodních řadů | [15 empty] | VV | 2 | 1 | True | 0 | ROZPOCET
| VV |  | "SO 05 PŘELOŽKY VODOVODNÍCH ŘADŮ | [15 empty] | VV | 2 | 1 | True | 0 | ROZPOCET
| VV |  | "PŘESUN VÝKOPKU NA MEZIDEPONII | [15 empty] | VV | 2 | 1 | True | 0 | ROZPOCET
| VV |  | "přesun na mezideponii k tomu určenou dle dispozic zhotovitele | [15 empty] | VV | 2 | 1 | True | 0 | ROZPOCET
| VV |  | "výkop pro montáž potrubí | [15 empty] | VV | 2 | 1 | True | 0 | ROZPOCET
| VV |  | "PŘELOŽKA ČÍS. 7, dtto STOKA F7 (ul. Hluboká) | [15 empty] | VV | 2 | 1 | True | 0 | ROZPOCET
| VV |  | "zatřídění zemin 50% tř. 3, 50% tř. 4 | [15 empty] | VV | 2 | 1 | True | 0 | ROZPOCET
| VV |  | "výkop v komunikaci, skladba tl. 0,41m | [15 empty] | VV | 2 | 1 | True | 0 | ROZPOCET
| VV |  | "rozměry: š. 1,02m, dl. celkem 84,00m, h. 1,74m | [15 empty] | VV | 2 | 1 | True | 0 | ROZPOCET
| VV |  | 1,02*84,00*(1,74-0,41) |  | 113.954 | [13 empty] | VV | 2 | 2 | True | 0 | ROZPOCET
| VV |  | "rozměry: š. 1,02m, dl. celkem 1,40m, h. 1,74m | [15 empty] | VV | 2 | 1 | True | 0 | ROZPOCET
| VV |  | 1,02*1,40*(1,74-0,41) |  | 1.899 | [13 empty] | VV | 2 | 2 | True | 0 | ROZPOCET
| VV |  | Součet |  | 115.853 | [13 empty] | VV | 2 | 4 | True | 1 | ROZPOCET
15 | K | 167101101 | Nakládání výkopku z hornin tř. 1 až 4 do 100 m3 | m3 | 74.127 |  | 0 | CS ÚRS 2018 02 |  |  | základní |  | 0 | 0 | 0 | 0 | 0 | 4 | K | 2 |  |  |  | ROZPOCET | 0 | 0 | 0 | 0 | 0 | 1 | 0 | 4 | -274024141
| PP |  | Nakládání, skládání a překládání neulehlého výkopku nebo sypaniny nakládání, množství do 100 m3, z hornin tř. 1 až 4 | [15 empty] | PP | 2
| PSC |  | Poznámka k souboru cen: 1. Ceny -1101, -1151, -1102, -1152, -1103, -1153, jsou určeny pro nakládání, skládání a překládání na obvyklý nebo z obvyklého dopravního prostředku. Pro nakládání z lodi nebo na loď jsou určeny ceny -1105 a -1155. 2. Ceny -1105 a -1155 jsou určeny pro nakládání, překládání a vykládání na vzdálenost a) do 20 m vodorovně; vodorovná vzdálenost se měří od těžnice lodi k těžnici druhé lodi, nebo k těžišti hromady na břehu nebo k těžišti dopravního prostředku na suchu, b) do 4 m svisle; svislá vzdálenost se měří od pracovní hladiny vody k úrovni srovnaného terénu v místě hromady nebo v místě dopravní plochy pro dopravní prostředek na suchu. Uvedenou svislou vzdálenost 4 m lze zvětšit, a to nejvýše do 6 m, jestliže je vodorovná vzdálenost uvedená v bodu a) kratší než 20 m nejméně o trojnásobek zvětšení výšky přes 4 m. 3. Množství měrných jednotek se určí v rostlém stavu horniny. | [15 empty] | PSC | 2
| VV |  | "D.1.6 SO 05 Přeložky vodovodních řadů | [15 empty] | VV | 2 | 1 | True | 0 | ROZPOCET
| VV |  | "SO 05 PŘELOŽKY VODOVODNÍCH ŘADŮ | [15 empty] | VV | 2 | 1 | True | 0 | ROZPOCET
| VV |  | "PŘESUN VÝKOPKU Z MEZIDEPONIE ZPĚT | [15 empty] | VV | 2 | 1 | True | 0 | ROZPOCET
| VV |  | "přesun na mezideponii k tomu určenou dle dispozic zhotovitele | [15 empty] | VV | 2 | 1 | True | 0 | ROZPOCET
| VV |  | "výkop pro montáž potrubí | [15 empty] | VV | 2 | 1 | True | 0 | ROZPOCET
| VV |  | "PŘELOŽKA ČÍS. 7, dtto STOKA F7 (ul. Hluboká) | [15 empty] | VV | 2 | 1 | True | 0 | ROZPOCET
| VV |  | "výkop v komunikaci, skladba tl. 0,41m | [15 empty] | VV | 2 | 1 | True | 0 | ROZPOCET
| VV |  | "rozměry: š. 1,02m, dl. celkem 84,00m, h. 1,74m | [15 empty] | VV | 2 | 1 | True | 0 | ROZPOCET
| VV |  | 1,02*84,00*(1,74-0,41-0,10-0,38) |  | 72.828 | [13 empty] | VV | 2 | 2 | True | 0 | ROZPOCET
| VV |  | "rozměry: š. 1,02m, dl. celkem 1,40m, h. 1,74m | [15 empty] | VV | 2 | 1 | True | 0 | ROZPOCET
| VV |  | 1,02*1,40*(1,74-0,41-0,10-0,32) |  | 1.299 | [13 empty] | VV | 2 | 2 | True | 0 | ROZPOCET
| VV |  | Součet |  | 74.127 | [13 empty] | VV | 2 | 4 | True | 1 | ROZPOCET
16 | K | 167101101 | Nakládání výkopku z hornin tř. 1 až 4 do 100 m3 | m3 | 41.726 |  | 0 | CS ÚRS 2018 02 |  |  | základní |  | 0 | 0 | 0 | 0 | 0 | 4 | K | 2 |  |  |  | ROZPOCET | 0 | 0 | 0 | 0 | 0 | 1 | 0 | 4 | 133983136
| PP |  | Nakládání, skládání a překládání neulehlého výkopku nebo sypaniny nakládání, množství do 100 m3, z hornin tř. 1 až 4 | [15 empty] | PP | 2
| PSC |  | Poznámka k souboru cen: 1. Ceny -1101, -1151, -1102, -1152, -1103, -1153, jsou určeny pro nakládání, skládání a překládání na obvyklý nebo z obvyklého dopravního prostředku. Pro nakládání z lodi nebo na loď jsou určeny ceny -1105 a -1155. 2. Ceny -1105 a -1155 jsou určeny pro nakládání, překládání a vykládání na vzdálenost a) do 20 m vodorovně; vodorovná vzdálenost se měří od těžnice lodi k těžnici druhé lodi, nebo k těžišti hromady na břehu nebo k těžišti dopravního prostředku na suchu, b) do 4 m svisle; svislá vzdálenost se měří od pracovní hladiny vody k úrovni srovnaného terénu v místě hromady nebo v místě dopravní plochy pro dopravní prostředek na suchu. Uvedenou svislou vzdálenost 4 m lze zvětšit, a to nejvýše do 6 m, jestliže je vodorovná vzdálenost uvedená v bodu a) kratší než 20 m nejméně o trojnásobek zvětšení výšky přes 4 m. 3. Množství měrných jednotek se určí v rostlém stavu horniny. | [15 empty] | PSC | 2
| VV |  | "D.1.6 SO 05 Přeložky vodovodních řadů | [15 empty] | VV | 2 | 1 | True | 0 | ROZPOCET
| VV |  | "SO 05 PŘELOŽKY VODOVODNÍCH ŘADŮ | [15 empty] | VV | 2 | 1 | True | 0 | ROZPOCET
| VV |  | "PŘESUN PŘEBYTEČNÉHO VÝKOPKU NA SKLÁDKU | [15 empty] | VV | 2 | 1 | True | 0 | ROZPOCET
| VV |  | "přesun na trvalou skládku k tomu určenou dle dispozic zhotovitele | [15 empty] | VV | 2 | 1 | True | 0 | ROZPOCET
| VV |  | "výkop pro montáž potrubí | [15 empty] | VV | 2 | 1 | True | 0 | ROZPOCET
| VV |  | "PŘELOŽKA ČÍS. 7, dtto STOKA F7 (ul. Hluboká) | [15 empty] | VV | 2 | 1 | True | 0 | ROZPOCET
| VV |  | "zatřídění zemin 50% tř. 3, 50% tř. 4 | [15 empty] | VV | 2 | 1 | True | 0 | ROZPOCET
| VV |  | "výkop v komunikaci, skladba tl. 0,41m | [15 empty] | VV | 2 | 1 | True | 0 | ROZPOCET
| VV |  | "rozměry: š. 1,02m, dl. celkem 84,00m, h. 1,74m | [15 empty] | VV | 2 | 1 | True | 0 | ROZPOCET
| VV |  | 1,02*84,00*(1,74-0,41)-1,02*84,00*(1,74-0,41-0,10-0,38) |  | 41.126 | [13 empty] | VV | 2 | 2 | True | 0 | ROZPOCET
| VV |  | "rozměry: š. 1,02m, dl. celkem 1,40m, h. 1,74m | [15 empty] | VV | 2 | 1 | True | 0 | ROZPOCET
| VV |  | 1,02*1,40*(1,74-0,41)-1,02*1,40*(1,74-0,41-0,10-0,32) |  | 0.6 | [13 empty] | VV | 2 | 2 | True | 0 | ROZPOCET
| VV |  | Součet |  | 41.726 | [13 empty] | VV | 2 | 4 | True | 1 | ROZPOCET
17 | K | 171201201 | Uložení sypaniny na skládky | m3 | 115.853 |  | 0 | CS ÚRS 2018 02 |  |  | základní |  | 0 | 0 | 0 | 0 | 0 | 4 | K | 2 |  |  |  | ROZPOCET | 0 | 0 | 0 | 0 | 0 | 1 | 0 | 4 | 84572983
| PP |  | Uložení sypaniny na skládky | [15 empty] | PP | 2
| PSC |  | Poznámka k souboru cen: 1. Cena -1201 je určena i pro: a) uložení výkopku nebo ornice na dočasné skládky předepsané projektem tak, že na 1 m2 projektem určené plochy této skládky připadá přes 2 m3 výkopku nebo ornice; v opačném případě se uložení neoceňuje. Množství výkopku nebo ornice připadající na 1 m2 skládky se určí jako podíl množství výkopku nebo ornice, měřeného v rostlém stavu a projektem určené plochy dočasné skládky; b) zasypání koryt vodotečí a prohlubní v terénu bez předepsaného zhutnění sypaniny; c) uložení výkopku pod vodou do prohlubní ve dně vodotečí nebo nádrží. 2. Cenu -1201 nelze použít pro uložení výkopku nebo ornice: a) při vykopávkách pro podzemní vedení podél hrany výkopu, z něhož byl výkopek získán, a to ani tehdy, jestliže se výkopek po vyhození z výkopu na povrch území ještě dále přemisťuje na hromady podél výkopu; b) na dočasné skládky, které nejsou předepsány projektem; c) na dočasné skládky předepsané projektem tak, že na 1 m2 projektem určené plochy této skládky připadají nejvýše 2 m3 výkopku nebo ornice (viz. též poznámku č. 1 a); d) na dočasné skládky, oceňuje-li se cenou 121 10-1101 Sejmutí ornice nebo lesní půdy do 50 m, nebo oceňuje-li se vodorovné přemístění výkopku do 20 m a 50 m cenami 162 20-1101, 162 20-1102, 162 20-1151 a 162 20-1152. V těchto případech se uložení výkopku nebo ornice na dočasnou skládku neoceňuje. e) na trvalé skládky s předepsaným zhutněním; toto uložení výkopku se oceňuje cenami souboru cen 171 . 0- . . Uložení sypaniny do násypů. 3. V ceně -1201 jsou započteny i náklady na rozprostření sypaniny ve vrstvách s hrubým urovnáním na skládce. 4. V ceně -1201 nejsou započteny náklady na získání skládek ani na poplatky za skládku. 5. Množství jednotek uložení výkopku (sypaniny) se určí v m3 uloženého výkopku (sypaniny),v rostlém stavu zpravidla ve výkopišti. | [15 empty] | PSC | 2
| VV |  | "D.1.6 SO 05 Přeložky vodovodních řadů | [15 empty] | VV | 2 | 1 | True | 0 | ROZPOCET
| VV |  | "SO 05 PŘELOŽKY VODOVODNÍCH ŘADŮ | [15 empty] | VV | 2 | 1 | True | 0 | ROZPOCET
| VV |  | "PŘESUN VÝKOPKU NA MEZIDEPONII | [15 empty] | VV | 2 | 1 | True | 0 | ROZPOCET
| VV |  | "přesun na mezideponii k tomu určenou dle dispozic zhotovitele | [15 empty] | VV | 2 | 1 | True | 0 | ROZPOCET
| VV |  | "výkop pro montáž potrubí | [15 empty] | VV | 2 | 1 | True | 0 | ROZPOCET
| VV |  | "PŘELOŽKA ČÍS. 7, dtto STOKA F7 (ul. Hluboká) | [15 empty] | VV | 2 | 1 | True | 0 | ROZPOCET
| VV |  | "zatřídění zemin 50% tř. 3, 50% tř. 4 | [15 empty] | VV | 2 | 1 | True | 0 | ROZPOCET
| VV |  | "výkop v komunikaci, skladba tl. 0,41m | [15 empty] | VV | 2 | 1 | True | 0 | ROZPOCET
| VV |  | "rozměry: š. 1,02m, dl. celkem 84,00m, h. 1,74m | [15 empty] | VV | 2 | 1 | True | 0 | ROZPOCET
| VV |  | 1,02*84,00*(1,74-0,41) |  | 113.954 | [13 empty] | VV | 2 | 2 | True | 0 | ROZPOCET
| VV |  | "rozměry: š. 1,02m, dl. celkem 1,40m, h. 1,74m | [15 empty] | VV | 2 | 1 | True | 0 | ROZPOCET
| VV |  | 1,02*1,40*(1,74-0,41) |  | 1.899 | [13 empty] | VV | 2 | 2 | True | 0 | ROZPOCET
| VV |  | Součet |  | 115.853 | [13 empty] | VV | 2 | 4 | True | 1 | ROZPOCET
18 | K | 171201201 | Uložení sypaniny na skládky | m3 | 41.726 |  | 0 | CS ÚRS 2018 02 |  |  | základní |  | 0 | 0 | 0 | 0 | 0 | 4 | K | 2 |  |  |  | ROZPOCET | 0 | 0 | 0 | 0 | 0 | 1 | 0 | 4 | 95923490
| PP |  | Uložení sypaniny na skládky | [15 empty] | PP | 2
| PSC |  | Poznámka k souboru cen: 1. Cena -1201 je určena i pro: a) uložení výkopku nebo ornice na dočasné skládky předepsané projektem tak, že na 1 m2 projektem určené plochy této skládky připadá přes 2 m3 výkopku nebo ornice; v opačném případě se uložení neoceňuje. Množství výkopku nebo ornice připadající na 1 m2 skládky se určí jako podíl množství výkopku nebo ornice, měřeného v rostlém stavu a projektem určené plochy dočasné skládky; b) zasypání koryt vodotečí a prohlubní v terénu bez předepsaného zhutnění sypaniny; c) uložení výkopku pod vodou do prohlubní ve dně vodotečí nebo nádrží. 2. Cenu -1201 nelze použít pro uložení výkopku nebo ornice: a) při vykopávkách pro podzemní vedení podél hrany výkopu, z něhož byl výkopek získán, a to ani tehdy, jestliže se výkopek po vyhození z výkopu na povrch území ještě dále přemisťuje na hromady podél výkopu; b) na dočasné skládky, které nejsou předepsány projektem; c) na dočasné skládky předepsané projektem tak, že na 1 m2 projektem určené plochy této skládky připadají nejvýše 2 m3 výkopku nebo ornice (viz. též poznámku č. 1 a); d) na dočasné skládky, oceňuje-li se cenou 121 10-1101 Sejmutí ornice nebo lesní půdy do 50 m, nebo oceňuje-li se vodorovné přemístění výkopku do 20 m a 50 m cenami 162 20-1101, 162 20-1102, 162 20-1151 a 162 20-1152. V těchto případech se uložení výkopku nebo ornice na dočasnou skládku neoceňuje. e) na trvalé skládky s předepsaným zhutněním; toto uložení výkopku se oceňuje cenami souboru cen 171 . 0- . . Uložení sypaniny do násypů. 3. V ceně -1201 jsou započteny i náklady na rozprostření sypaniny ve vrstvách s hrubým urovnáním na skládce. 4. V ceně -1201 nejsou započteny náklady na získání skládek ani na poplatky za skládku. 5. Množství jednotek uložení výkopku (sypaniny) se určí v m3 uloženého výkopku (sypaniny),v rostlém stavu zpravidla ve výkopišti. | [15 empty] | PSC | 2
| VV |  | "D.1.6 SO 05 Přeložky vodovodních řadů | [15 empty] | VV | 2 | 1 | True | 0 | ROZPOCET
| VV |  | "SO 05 PŘELOŽKY VODOVODNÍCH ŘADŮ | [15 empty] | VV | 2 | 1 | True | 0 | ROZPOCET
| VV |  | "PŘESUN PŘEBYTEČNÉHO VÝKOPKU NA SKLÁDKU | [15 empty] | VV | 2 | 1 | True | 0 | ROZPOCET
| VV |  | "přesun na trvalou skládku k tomu určenou dle dispozic zhotovitele | [15 empty] | VV | 2 | 1 | True | 0 | ROZPOCET
| VV |  | "výkop pro montáž potrubí | [15 empty] | VV | 2 | 1 | True | 0 | ROZPOCET
| VV |  | "PŘELOŽKA ČÍS. 7, dtto STOKA F7 (ul. Hluboká) | [15 empty] | VV | 2 | 1 | True | 0 | ROZPOCET
| VV |  | "zatřídění zemin 50% tř. 3, 50% tř. 4 | [15 empty] | VV | 2 | 1 | True | 0 | ROZPOCET
| VV |  | "výkop v komunikaci, skladba tl. 0,41m | [15 empty] | VV | 2 | 1 | True | 0 | ROZPOCET
| VV |  | "rozměry: š. 1,02m, dl. celkem 84,00m, h. 1,74m | [15 empty] | VV | 2 | 1 | True | 0 | ROZPOCET
| VV |  | 1,02*84,00*(1,74-0,41)-1,02*84,00*(1,74-0,41-0,10-0,38) |  | 41.126 | [13 empty] | VV | 2 | 2 | True | 0 | ROZPOCET
| VV |  | "rozměry: š. 1,02m, dl. celkem 1,40m, h. 1,74m | [15 empty] | VV | 2 | 1 | True | 0 | ROZPOCET
| VV |  | 1,02*1,40*(1,74-0,41)-1,02*1,40*(1,74-0,41-0,10-0,32) |  | 0.6 | [13 empty] | VV | 2 | 2 | True | 0 | ROZPOCET
| VV |  | Součet |  | 41.726 | [13 empty] | VV | 2 | 4 | True | 1 | ROZPOCET
19 | K | 174101101 | Zásyp jam, šachet rýh nebo kolem objektů sypaninou se zhutněním | m3 | 74.127 |  | 0 | CS ÚRS 2018 02 |  |  | základní |  | 0 | 0 | 0 | 0 | 0 | 4 | K | 2 |  |  |  | ROZPOCET | 0 | 0 | 0 | 0 | 0 | 1 | 0 | 4 | -337368259
| PP |  | Zásyp sypaninou z jakékoliv horniny s uložením výkopku ve vrstvách se zhutněním jam, šachet, rýh nebo kolem objektů v těchto vykopávkách | [15 empty] | PP | 2
| PSC |  | Poznámka k souboru cen: 1. Ceny 174 10- . . jsou určeny pro zhutněné zásypy s mírou zhutnění: a) z hornin soudržných do 100 % PS, b) z hornin nesoudržných do I(d) 0,9, c) z hornin kamenitých pro jakoukoliv míru zhutnění. 2. Je-li projektem předepsáno vyšší zhutnění, podle bodu a) a b) poznámky č 1., ocení se zásyp individuálně. 3. Ceny nelze použít pro zásyp rýh pro drenážní trativody pro lesnicko-technické meliorace a zemědělské. Zásyp těchto rýh se oceňuje cenami souboru cen 174 20-3 . části A 03 Zemní práce pro objekty oborů 831 až 833. Nezhutněný zásyp odvodňovacích kanálů z betonových a železobetonových trub v polních a lučních tratích se oceňuje cenou -1101 Zásyp sypaninou rýh bez ohledu na šířku kanálu; cena obsahuje i náklady na ruční nezhutněný zásyp výšky do 200 mm nad vrchol potrubí. 4. V cenách 10-1101, 10-1103, 20-1101 a 20-1103 je započteno přemístění sypaniny ze vzdálenosti 10 m od kraje výkopu nebo zasypávaného prostoru, měřeno k těžišti skládky. 5. V ceně 10-1102 je započteno přemístění sypaniny ze vzdálenosti 15 m od hrany zasypávaného prostoru, měřeno k těžišti skládky. 6. Objem zásypu je rozdíl objemu výkopu a objemu do něho vestavěných konstrukcí nebo uložených vedení i s jejich obklady a podklady (tento objem se nazývá objemem horniny vytlačené konstrukcí). Objem potrubí do DN 180, příp. i s obalem, se od objemu zásypu neodečítá. Pro stanovení objemu zásypu se od objemu výkopu odečítá i objem obsypu potrubí oceňovaný cenami souboru cen 175 10-11 Obsyp potrubí, přichází-li v úvahu . 7. Odklizení zbylého výkopku po provedení zásypu zářezů se šikmými stěnami pro podzemní vedení nebo zásypu jam a rýh pro podzemní vedení se oceňuje, je-li objem zbylého výkopku: a) do 1 m3 na 1 m vedení a jedná se o výkopek neulehlý - cenami souboru cen 167 10-110 Nakládání výkopku nebo sypaniny a 162 . 0-1 . Vodorovné přemístění výkopku. V případě, že se jedná o výkopek ulehlý - rozpojení a naložení výkopku cenami souboru cen 122 . 0-1 . souboru cen 162 . 0-1 . Vodorovné přemístění výkopku; b) přes 1 m3 na 1 m vedení, jestliže projekt předepíše, že se zbylý výkopek bude odklízet zároveň s prováděním vykopávky, pouze přemístění výkopku cenami souboru cen 162 . 0-1 . Vodorovné přemístění výkopku. Při zmíněném objemu zbylého výkopku se neoceňuje ani naložení ani rozpojení výkopku. Jestliže se zbylý výkopek neodklízí, nýbrž rozprostírá podél výkopu a nad výkopem, platí poznámka č. 8. 8. Rozprostření zbylého výkopku podél výkopu a nad výkopem po provedení zásypů zářezů se šikmými stěnami pro podzemní vedení nebo zásypu jam a rýh pro podzemní vedení se oceňuje: a) cenou 171 20-1101 Uložení sypaniny do nezhutněných násypů, není-li projektem předepsáno zhutnění rozprostřeného zbylého výkopku, b) cenou 171 10-1111 Uložení sypaniny do násypů z hornin sypkých, je-li předepsáno zhutnění rozprostřeného zbylého výkopku, a to v objemu vypočteném podle poznámky č.6, příp. zmenšeném o objem výkopku, který byl již odklizen. 9. Míru zhutnění předepisuje projekt. | [15 empty] | PSC | 2
| VV |  | "D.1.6 SO 05 Přeložky vodovodních řadů | [15 empty] | VV | 2 | 1 | True | 0 | ROZPOCET
| VV |  | "SO 05 PŘELOŽKY VODOVODNÍCH ŘADŮ | [15 empty] | VV | 2 | 1 | True | 0 | ROZPOCET
| VV |  | "výkop pro montáž potrubí | [15 empty] | VV | 2 | 1 | True | 0 | ROZPOCET
| VV |  | "PŘELOŽKA ČÍS. 7, dtto STOKA F7 (ul. Hluboká) | [15 empty] | VV | 2 | 1 | True | 0 | ROZPOCET
| VV |  | "výkop v komunikaci, skladba tl. 0,41m | [15 empty] | VV | 2 | 1 | True | 0 | ROZPOCET
| VV |  | "rozměry: š. 1,02m, dl. celkem 84,00m, h. 1,74m | [15 empty] | VV | 2 | 1 | True | 0 | ROZPOCET
| VV |  | 1,02*84,00*(1,74-0,41-0,10-0,38) |  | 72.828 | [13 empty] | VV | 2 | 2 | True | 0 | ROZPOCET
| VV |  | "rozměry: š. 1,02m, dl. celkem 1,40m, h. 1,74m | [15 empty] | VV | 2 | 1 | True | 0 | ROZPOCET
| VV |  | 1,02*1,40*(1,74-0,41-0,10-0,32) |  | 1.299 | [13 empty] | VV | 2 | 2 | True | 0 | ROZPOCET
| VV |  | Součet |  | 74.127 | [13 empty] | VV | 2 | 4 | True | 1 | ROZPOCET
20 | K | 175151101 | Obsypání potrubí strojně sypaninou bez prohození, uloženou do 3 m | m3 | 32.609 |  | 0 | CS ÚRS 2018 02 |  |  | základní |  | 0 | 0 | 0 | 0 | 0 | 4 | K | 2 |  |  |  | ROZPOCET | 0 | 0 | 0 | 0 | 0 | 1 | 0 | 4 | -1290096635
| PP |  | Obsypání potrubí strojně sypaninou z vhodných hornin tř. 1 až 4 nebo materiálem připraveným podél výkopu ve vzdálenosti do 3 m od jeho kraje, pro jakoukoliv hloubku výkopu a míru zhutnění bez prohození sypaniny | [15 empty] | PP | 2
| PSC |  | Poznámka k souboru cen: 1. Objem obsypu na 1 m délky potrubí se rovná šířce dna výkopu násobené součtem vnějšího průměru potrubí příp. i s obalem a projektované tloušťky obsypu nad, případně i pod potrubím. Pro odečítání objemu potrubí se započítávají všechny vestavěné konstrukce nebo uložené vedení i s jejich obklady a podklady (tento objem se nazývá objemem horniny vytlačené konstrukcí). 2. Míru zhutnění předepisuje projekt. 3. V cenách nejsou zahrnuty náklady na nakupovanou sypaninu. Tato se oceňuje ve specifikaci. 4. V cenách nejsou zahrnuty náklady na prohození sypaniny, tyto náklady se oceňují položkou 17511-1109 Příplatek za prohození sypaniny. | [15 empty] | PSC | 2
| VV |  | "D.1.6 SO 05 Přeložky vodovodních řadů | [15 empty] | VV | 2 | 1 | True | 0 | ROZPOCET
| VV |  | "SO 05 PŘELOŽKY VODOVODNÍCH ŘADŮ | [15 empty] | VV | 2 | 1 | True | 0 | ROZPOCET
| VV |  | "výkopy pro montáž potrubí - obsypání potrubí D+0,30 | [15 empty] | VV | 2 | 1 | True | 0 | ROZPOCET
| VV |  | "PŘELOŽKA ČÍS. 7, dtto STOKA F7 (ul. Hluboká) | [15 empty] | VV | 2 | 1 | True | 0 | ROZPOCET
| VV |  | "rozměry: š. 1,02m, dl. celkem 84,00m, h. D+0,30m | [15 empty] | VV | 2 | 1 | True | 0 | ROZPOCET
| VV |  | 1,02*84,00*(0,08+0,30) |  | 32.558 | [13 empty] | VV | 2 | 2 | True | 0 | ROZPOCET
| VV |  | "odpočet za potrubí | [15 empty] | VV | 2 | 1 | True | 0 | ROZPOCET
| VV |  | -84,00*(3,1415*0,04*0,04) |  | -0.422 | [13 empty] | VV | 2 | 2 | True | 0 | ROZPOCET
| VV |  | "rozměry: š. 1,02m, dl. celkem 1,40m, h. 1,74m | [15 empty] | VV | 2 | 1 | True | 0 | ROZPOCET
| VV |  | 1,02*1,40*(0,032+0,30) |  | 0.474 | [13 empty] | VV | 2 | 2 | True | 0 | ROZPOCET
| VV |  | "odpočet za potrubí | [15 empty] | VV | 2 | 1 | True | 0 | ROZPOCET
| VV |  | -1,40*(3,1415*0,016*0,016) |  | -0.001 | [13 empty] | VV | 2 | 2 | True | 0 | ROZPOCET
| VV |  | Součet |  | 32.609 | [13 empty] | VV | 2 | 4 | True | 1 | ROZPOCET
21 | M | 58331200 | štěrkopísek netříděný zásypový materiál | t | 65.218 |  | 0 | CS ÚRS 2018 02 |  |  | základní |  | 0 | 1 | 65.218 | 0 | 0 | 8 | M | 2 |  |  |  | ROZPOCET | 0 | 0 | 0 | 0 | 0 | 1 | 0 | 4 | 1427779407
| PP |  | štěrkopísek netříděný zásypový materiál | [15 empty] | PP | 2
| VV |  | "D.1.6 SO 05 Přeložky vodovodních řadů | [15 empty] | VV | 2 | 1 | True | 0 | ROZPOCET
| VV |  | "SO 05 PŘELOŽKY VODOVODNÍCH ŘADŮ | [15 empty] | VV | 2 | 1 | True | 0 | ROZPOCET
| VV |  | "výkopy pro montáž potrubí - obsypání potrubí D+0,30 | [15 empty] | VV | 2 | 1 | True | 0 | ROZPOCET
| VV |  | "PŘELOŽKA ČÍS. 7, dtto STOKA F7 (ul. Hluboká) | [15 empty] | VV | 2 | 1 | True | 0 | ROZPOCET
| VV |  | "rozměry: š. 1,02m, dl. celkem 84,00m, h. D+0,30m | [15 empty] | VV | 2 | 1 | True | 0 | ROZPOCET
| VV |  | 1,02*84,00*(0,08+0,30) |  | 32.558 | [13 empty] | VV | 2 | 2 | True | 0 | ROZPOCET
| VV |  | "odpočet za potrubí | [15 empty] | VV | 2 | 1 | True | 0 | ROZPOCET
| VV |  | -84,00*(3,1415*0,04*0,04) |  | -0.422 | [13 empty] | VV | 2 | 2 | True | 0 | ROZPOCET
| VV |  | "rozměry: š. 1,02m, dl. celkem 1,40m, h. 1,74m | [15 empty] | VV | 2 | 1 | True | 0 | ROZPOCET
| VV |  | 1,02*1,40*(0,032+0,30) |  | 0.474 | [13 empty] | VV | 2 | 2 | True | 0 | ROZPOCET
| VV |  | "odpočet za potrubí | [15 empty] | VV | 2 | 1 | True | 0 | ROZPOCET
| VV |  | -1,40*(3,1415*0,016*0,016) |  | -0.001 | [13 empty] | VV | 2 | 2 | True | 0 | ROZPOCET
| VV |  | Součet |  | 32.609 | [13 empty] | VV | 2 | 4 | True | 1 | ROZPOCET
| VV |  | 32,609*2 'Přepočtené koeficientem množství |  | 65.218 | [13 empty] | VV | 2 | 2 | False | 1 | ROZPOCET
| D | 4 | Vodorovné konstrukce |  |  |  | 0 | [5 empty] | 0 |  | 17.8112 |  | 0 | 1 | D | 1 |  |  |  | ROZPOCET | [6 empty] | 0
22 | K | 451572111 | Lože pod potrubí otevřený výkop z kameniva drobného těženého | m3 | 8.711 |  | 0 | CS ÚRS 2018 02 |  |  | základní |  | 0 | 1.8908 | 16.4705 | 0 | 0 | 4 | K | 2 |  |  |  | ROZPOCET | 0 | 0 | 0 | 0 | 0 | 1 | 0 | 4 | -1230023923
| PP |  | Lože pod potrubí, stoky a drobné objekty v otevřeném výkopu z kameniva drobného těženého 0 až 4 mm | [15 empty] | PP | 2
| PSC |  | Poznámka k souboru cen: 1. Ceny -1111 a -1192 lze použít i pro zřízení sběrných vrstev nad drenážními trubkami. 2. V cenách -5111 a -1192 jsou započteny i náklady na prohození výkopku získaného při zemních pracích. | [15 empty] | PSC | 2
| VV |  | "D.1.6 SO 05 Přeložky vodovodních řadů | [15 empty] | VV | 2 | 1 | True | 0 | ROZPOCET
| VV |  | "SO 05 PŘELOŽKY VODOVODNÍCH ŘADŮ | [15 empty] | VV | 2 | 1 | True | 0 | ROZPOCET
| VV |  | "výkop pro montáž potrubí | [15 empty] | VV | 2 | 1 | True | 0 | ROZPOCET
| VV |  | "PŘELOŽKA ČÍS. 7, dtto STOKA F7 (ul. Hluboká) | [15 empty] | VV | 2 | 1 | True | 0 | ROZPOCET
| VV |  | "lože pod potrubí písek tl. 0,10m | [15 empty] | VV | 2 | 1 | True | 0 | ROZPOCET
| VV |  | "rozměry: š. 1,02m, dl. celkem 84,00m, h. 0,10m | [15 empty] | VV | 2 | 1 | True | 0 | ROZPOCET
| VV |  | 1,02*84,00*(0,10) |  | 8.568 | [13 empty] | VV | 2 | 2 | True | 0 | ROZPOCET
| VV |  | "rozměry: š. 1,02m, dl. celkem 1,40m, h. 1,74m | [15 empty] | VV | 2 | 1 | True | 0 | ROZPOCET
| VV |  | 1,02*1,40*(0,10) |  | 0.143 | [13 empty] | VV | 2 | 2 | True | 0 | ROZPOCET
| VV |  | Součet |  | 8.711 | [13 empty] | VV | 2 | 4 | True | 1 | ROZPOCET
23 | K | 452313151 | Podkladní bloky z betonu prostého tř. C 20/25 otevřený výkop | m3 | 0.54 |  | 0 | CS ÚRS 2018 02 |  |  | základní |  | 0 | 2.429 | 1.3117 | 0 | 0 | 4 | K | 2 |  |  |  | ROZPOCET | 0 | 0 | 0 | 0 | 0 | 1 | 0 | 4 | -1034286886
| PP |  | Podkladní a zajišťovací konstrukce z betonu prostého v otevřeném výkopu bloky pro potrubí z betonu tř. C 20/25 | [15 empty] | PP | 2
| PSC |  | Poznámka k souboru cen: 1. Ceny -1121 až -1191 a -1192 lze použít i pro ochrannou vrstvu pod železobetonové konstrukce. 2. Ceny -2121 až -2191 a -2192 jsou určeny pro jakékoliv úkosy sedel. | [15 empty] | PSC | 2
| VV |  | "D.1.6 SO 05 Přeložky vodovodních řadů | [15 empty] | VV | 2 | 1 | True | 0 | ROZPOCET
| VV |  | "SO 05 PŘELOŽKY VODOVODNÍCH ŘADŮ | [15 empty] | VV | 2 | 1 | True | 0 | ROZPOCET
| VV |  | "PŘELOŽKA VODOVODU Č. 7 | [15 empty] | VV | 2 | 1 | True | 0 | ROZPOCET
| VV |  | "13x blok vodovodního potrubí, beton tř. C20/25 | [15 empty] | VV | 2 | 1 | True | 0 | ROZPOCET
| VV |  | 0,54 |  | 0.54 | [13 empty] | VV | 2 | 2 | True | 0 | ROZPOCET
| VV |  | Součet |  | 0.54 | [13 empty] | VV | 2 | 4 | True | 1 | ROZPOCET
24 | K | 452353101 | Bednění podkladních bloků otevřený výkop | m2 | 4.55 |  | 0 | CS ÚRS 2018 02 |  |  | základní |  | 0 | 0.00639 | 0.029074 | 0 | 0 | 4 | K | 2 |  |  |  | ROZPOCET | 0 | 0 | 0 | 0 | 0 | 1 | 0 | 4 | -824108712
| PP |  | Bednění podkladních a zajišťovacích konstrukcí v otevřeném výkopu bloků pro potrubí | [15 empty] | PP | 2
| VV |  | "D.1.6 SO 05 Přeložky vodovodních řadů | [15 empty] | VV | 2 | 1 | True | 0 | ROZPOCET
| VV |  | "SO 05 PŘELOŽKY VODOVODNÍCH ŘADŮ | [15 empty] | VV | 2 | 1 | True | 0 | ROZPOCET
| VV |  | "PŘELOŽKA VODOVODU Č. 7 | [15 empty] | VV | 2 | 1 | True | 0 | ROZPOCET
| VV |  | "13x blok vodovodního potrubí, beton tř. C20/25 | [15 empty] | VV | 2 | 1 | True | 0 | ROZPOCET
| VV |  | 13*(0,45*0,35+0,55*0,35) |  | 4.55 | [13 empty] | VV | 2 | 2 | True | 0 | ROZPOCET
| VV |  | Součet |  | 4.55 | [13 empty] | VV | 2 | 4 | True | 1 | ROZPOCET
| D | 5 | Komunikace pozemní |  |  |  | 0 | [5 empty] | 0 |  | 60.7468 |  | 0 | 1 | D | 1 |  |  |  | ROZPOCET | [6 empty] | 0
25 | K | 564761111 | Podklad z kameniva hrubého drceného vel. 0-63 mm tl 200 mm | m2 | 85.68 |  | 0 | CS ÚRS 2018 02 |  |  | základní |  | 0 | 0.38625 | 33.0939 | 0 | 0 | 4 | K | 2 |  |  |  | ROZPOCET | 0 | 0 | 0 | 0 | 0 | 1 | 0 | 4 | 1689310225
| PP |  | Podklad nebo kryt z kameniva hrubého drceného vel. 32-63 mm s rozprostřením a zhutněním, po zhutnění tl. 200 mm | [15 empty] | PP | 2
| VV |  | "D.1.6 SO 05 Přeložky vodovodních řadů | [15 empty] | VV | 2 | 1 | True | 0 | ROZPOCET
| VV |  | "SO 05 PŘELOŽKY VODOVODNÍCH ŘADŮ | [15 empty] | VV | 2 | 1 | True | 0 | ROZPOCET
| VV |  | "PŘELOŽKA ČÍS. 7, dtto F7 (ul. Hluboká) | [15 empty] | VV | 2 | 1 | True | 0 | ROZPOCET
| VV |  | "obnova komunikace, podkladní vrstva drcené lomové kamenivo fr. 0-63 tl. 0,30m | [15 empty] | VV | 2 | 1 | True | 0 | ROZPOCET
| VV |  | "rozměry: š. 1,02m, dl. celkem 84,00m | [15 empty] | VV | 2 | 1 | True | 0 | ROZPOCET
| VV |  | 1,02*84,00 |  | 85.68 | [13 empty] | VV | 2 | 2 | True | 0 | ROZPOCET
| VV |  | Součet |  | 85.68 | [13 empty] | VV | 2 | 4 | True | 1 | ROZPOCET
26 | K | 565155121 | Asfaltový beton vrstva podkladní ACP 16 (obalované kamenivo OKS) tl 70 mm š přes 3 m | m2 | 95.8 |  | 0 | CS ÚRS 2018 02 |  |  | základní |  | 0 | 0.18463 | 17.6876 | 0 | 0 | 4 | K | 2 |  |  |  | ROZPOCET | 0 | 0 | 0 | 0 | 0 | 1 | 0 | 4 | -1515592285
| PP |  | Asfaltový beton vrstva podkladní ACP 16 (obalované kamenivo střednězrnné - OKS) s rozprostřením a zhutněním v pruhu šířky přes 3 m, po zhutnění tl. 70 mm | [15 empty] | PP | 2
| PSC |  | Poznámka k souboru cen: 1. ČSN EN 13108-1 připouští pro ACP 16 pouze tl. 50 až 80 mm. | [15 empty] | PSC | 2
| VV |  | "D.1.6 SO 05 Přeložky vodovodních řadů | [15 empty] | VV | 2 | 1 | True | 0 | ROZPOCET
| VV |  | "SO 05 PŘELOŽKY VODOVODNÍCH ŘADŮ | [15 empty] | VV | 2 | 1 | True | 0 | ROZPOCET
| VV |  | "PŘELOŽKA ČÍS. 7, dtto F7 (ul. Hluboká) | [15 empty] | VV | 2 | 1 | True | 0 | ROZPOCET
| VV |  | "obnova komunikace, podkladní vrstva asfalt ACP16+ tl. 0,07m | [15 empty] | VV | 2 | 1 | True | 0 | ROZPOCET
| VV |  | "rozměry: pl. 95,80m2 | [15 empty] | VV | 2 | 1 | True | 0 | ROZPOCET
| VV |  | 95,80 |  | 95.8 | [13 empty] | VV | 2 | 2 | True | 0 | ROZPOCET
| VV |  | Součet |  | 95.8 | [13 empty] | VV | 2 | 4 | True | 1 | ROZPOCET
27 | K | 577134141 | Asfaltový beton vrstva obrusná ACO 11 (ABS) tř. I tl 40 mm š přes 3 m z modifikovaného asfaltu | m2 | 95.8 |  | 0 | CS ÚRS 2018 02 |  |  | základní |  | 0 | 0.10373 | 9.9373 | 0 | 0 | 4 | K | 2 |  |  |  | ROZPOCET | 0 | 0 | 0 | 0 | 0 | 1 | 0 | 4 | 1651237528
| PP |  | Asfaltový beton vrstva obrusná ACO 11 (ABS) s rozprostřením a se zhutněním z modifikovaného asfaltu v pruhu šířky přes 3 m tl. 40 mm | [15 empty] | PP | 2
| PSC |  | Poznámka k souboru cen: 1. ČSN EN 13108-1 připouští pro ACO 11 pouze tl. 35 až 50 mm. | [15 empty] | PSC | 2
| VV |  | "D.1.6 SO 05 Přeložky vodovodních řadů | [15 empty] | VV | 2 | 1 | True | 0 | ROZPOCET
| VV |  | "SO 05 PŘELOŽKY VODOVODNÍCH ŘADŮ | [15 empty] | VV | 2 | 1 | True | 0 | ROZPOCET
| VV |  | "PŘELOŽKA ČÍS. 7, dtto F7 (ul. Hluboká) | [15 empty] | VV | 2 | 1 | True | 0 | ROZPOCET
| VV |  | "obnova komunikace, krycí vrstva asfalt ACO11 tl. 0,04m | [15 empty] | VV | 2 | 1 | True | 0 | ROZPOCET
| VV |  | "rozměry: pl. 95,80m2 | [15 empty] | VV | 2 | 1 | True | 0 | ROZPOCET
| VV |  | 95,80 |  | 95.8 | [13 empty] | VV | 2 | 2 | True | 0 | ROZPOCET
| VV |  | Součet |  | 95.8 | [13 empty] | VV | 2 | 4 | True | 1 | ROZPOCET
28 | K | 5968111201R | Kladení betonové dlažby vel. do 0,09 m2 | kus | 8 |  | 0 | R-položka |  |  | základní |  | 0 | 0 | 0 | 0 | 0 | 4 | K | 2 |  |  |  | ROZPOCET | 0 | 0 | 0 | 0 | 0 | 1 | 0 | 4 | 22580625
| PP |  | Kladení betonové dlažby vel. do 0,09 m2 | [15 empty] | PP | 2
| PSC |  | Poznámka k souboru cen: 1. V cenách jsou započteny i náklady na dodání hmot pro lože a na dodání materiálu pro výplň spár. 2. V cenách nejsou započteny náklady na dodání dlaždic, které se oceňují ve specifikaci; ztratné lze dohodnout u plochy a) do 100 m2 ve výši 3 %, b) přes 100 do 300 m2 ve výši 2 %, c) přes 300 m2 ve výši 1 %. 3. Část lože přesahující tloušťku 30 mm se oceňuje cenami souboru cen 451 . . -9 . Příplatek za každých dalších 10 mm tloušťky podkladu nebo lože. | [15 empty] | PSC | 2
| VV |  | "D.1.6 SO 05 Přeložky vodovodních řadů | [15 empty] | VV | 2 | 1 | True | 0 | ROZPOCET
| VV |  | "SO 05 PŘELOŽKY VODOVODNÍCH ŘADŮ | [15 empty] | VV | 2 | 1 | True | 0 | ROZPOCET
| VV |  | "PŘELOŽKA ČÍS. 7, dtto F7 (ul. Hluboká) | [15 empty] | VV | 2 | 1 | True | 0 | ROZPOCET
| VV |  | "8x dlažba skladebná betonová 40x40 cm | [15 empty] | VV | 2 | 1 | True | 0 | ROZPOCET
| VV |  | 8 |  | 8 | [13 empty] | VV | 2 | 2 | True | 0 | ROZPOCET
| VV |  | Součet |  | 8 | [13 empty] | VV | 2 | 4 | True | 1 | ROZPOCET
29 | M | 592453201R | dlažba skladebná betonová 40x40 cm | kus | 8 |  | 0 | R-položka |  |  | základní |  | 0 | 0.0035 | 0.028 | 0 | 0 | 8 | M | 2 |  |  |  | ROZPOCET | 0 | 0 | 0 | 0 | 0 | 1 | 0 | 4 | -1617198024
| PP |  | dlažba skladebná betonová 40x40 cm | [15 empty] | PP | 2
| VV |  | "D.1.6 SO 05 Přeložky vodovodních řadů | [15 empty] | VV | 2 | 1 | True | 0 | ROZPOCET
| VV |  | "SO 05 PŘELOŽKY VODOVODNÍCH ŘADŮ | [15 empty] | VV | 2 | 1 | True | 0 | ROZPOCET
| VV |  | "PŘELOŽKA ČÍS. 7, dtto F7 (ul. Hluboká) | [15 empty] | VV | 2 | 1 | True | 0 | ROZPOCET
| VV |  | "8x dlažba skladebná betonová 40x40 cm | [15 empty] | VV | 2 | 1 | True | 0 | ROZPOCET
| VV |  | 8 |  | 8 | [13 empty] | VV | 2 | 2 | True | 0 | ROZPOCET
| VV |  | Součet |  | 8 | [13 empty] | VV | 2 | 4 | True | 1 | ROZPOCET
| D | 8 | Trubní vedení |  |  |  | 0 | [5 empty] | 0 |  | 4.2224 |  | 0.08068 | 1 | D | 1 |  |  |  | ROZPOCET | [6 empty] | 0
30 | K | 850245121 | Výřez nebo výsek na potrubí z trub litinových tlakových nebo plastických hmot DN 80 | kus | 1 |  | 0 | CS ÚRS 2018 02 |  |  | základní |  | 0 | 0 | 0 | 0 | 0 | 4 | K | 2 |  |  |  | ROZPOCET | 0 | 0 | 0 | 0 | 0 | 1 | 0 | 4 | 616007777
| PP |  | Výřez nebo výsek na potrubí z trub litinových tlakových nebo plasických hmot DN 80 | [15 empty] | PP | 2
| PSC |  | Poznámka k souboru cen: 1. Ceny výřezu nebo výseku na potrubí z trub litinových tlakových nebo plastických hmot jsou určeny pro dva řezy nebo seky prováděné na potrubí dodatečně. 2. V cenách jsou započteny náklady na: a) ohlášení uzavíraní vody, b) uzavření a otevření šoupat, c) vypuštění a napuštění vody, d) odvzdušnění potrubí, e) strojní nebo ruční výřez potrubí, f) nutné úpravy výkopu v prostoru provádění. | [15 empty] | PSC | 2
| VV |  | "D.1.6 SO 05 Přeložky vodovodních řadů | [15 empty] | VV | 2 | 1 | True | 0 | ROZPOCET
| VV |  | "SO 05 PŘELOŽKY VODOVODNÍCH ŘADŮ | [15 empty] | VV | 2 | 1 | True | 0 | ROZPOCET
| VV |  | "demontáž stávající potrubí TLT | [15 empty] | VV | 2 | 1 | True | 0 | ROZPOCET
| VV |  | "PŘELOŽKA VODOVODU Č. 7 | [15 empty] | VV | 2 | 1 | True | 0 | ROZPOCET
| VV |  | "1x sek stávající potrubí DN80 | [15 empty] | VV | 2 | 1 | True | 0 | ROZPOCET
| VV |  | 1 |  | 1 | [13 empty] | VV | 2 | 2 | True | 0 | ROZPOCET
| VV |  | Součet |  | 1 | [13 empty] | VV | 2 | 4 | True | 1 | ROZPOCET
31 | K | 851241131 | Montáž potrubí z trub litinových hrdlových s integrovaným těsněním otevřený výkop DN 80 | m | 84 |  | 0 | CS ÚRS 2018 02 |  |  | základní |  | 0 | 0 | 0 | 0 | 0 | 4 | K | 2 |  |  |  | ROZPOCET | 0 | 0 | 0 | 0 | 0 | 1 | 0 | 4 | -1403280300
| PP |  | Montáž potrubí z trub litinových tlakových hrdlových v otevřeném výkopu s integrovaným těsněním DN 80 | [15 empty] | PP | 2
| PSC |  | Poznámka k souboru cen: 1. V cenách souboru cen nejsou započteny náklady na: a) dodání potrubí; toto se oceňuje ve specifikaci, b) montáž tvarovek, c) podkladní konstrukci ze štěrkopísku - podkladní vrstva ze štěrkopísku se oceňue cenou 564 28-1111 Podklad ze štěrkopísku, d) zásyp potrubí, který se oceňuje cenami souboru 174 . 0-11 Zásyp sypaninou z jakékoliv horniny, katalogu 800-1 Zemní práce části A 01. 2. Ceny montáže potrubí -1131 jsou určeny pro systémy těsněné elastickými kroužky a -1211 těsnícími kroužky a zámkovým spojem. Tyto se také oceňují ve specifikaci, nejsou-li zahrnuty již v ceně dodávky trub. | [15 empty] | PSC | 2
| VV |  | "D.1.6 SO 05 Přeložky vodovodních řadů | [15 empty] | VV | 2 | 1 | True | 0 | ROZPOCET
| VV |  | "SO 05 PŘELOŽKY VODOVODNÍCH ŘADŮ | [15 empty] | VV | 2 | 1 | True | 0 | ROZPOCET
| VV |  | "PŘELOŽKA VODOVODU Č. 7 | [15 empty] | VV | 2 | 1 | True | 0 | ROZPOCET
| VV |  | "montáž nové potrubí TLT DN80 | [15 empty] | VV | 2 | 1 | True | 0 | ROZPOCET
| VV |  | "rozměry: dl. 84,00m | [15 empty] | VV | 2 | 1 | True | 0 | ROZPOCET
| VV |  | 84,00 |  | 84 | [13 empty] | VV | 2 | 2 | True | 0 | ROZPOCET
| VV |  | Součet |  | 84 | [13 empty] | VV | 2 | 4 | True | 1 | ROZPOCET
32 | M | 55251004 | trouba vodovodní litinová hrdlová Zn+Al (85/15)400g/m2+modrý epoxid, 6 m DN 80 | m | 84 |  | 0 | CS ÚRS 2018 02 |  |  | základní |  | 0 | 0.01306 | 1.097 | 0 | 0 | 8 | M | 2 |  |  |  | ROZPOCET | 0 | 0 | 0 | 0 | 0 | 1 | 0 | 4 | -1116013612
| PP |  | trouba vodovodní litinová hrdlová Zn+Al (85/15)400g/m2+modrý epoxid, 6 m DN 80 | [15 empty] | PP | 2
| VV |  | "D.1.6 SO 05 Přeložky vodovodních řadů | [15 empty] | VV | 2 | 1 | True | 0 | ROZPOCET
| VV |  | "SO 05 PŘELOŽKY VODOVODNÍCH ŘADŮ | [15 empty] | VV | 2 | 1 | True | 0 | ROZPOCET
| VV |  | "specifikace viz Technické podmínky (Odkanalizování obcí v povodí Jizery, 10/2018) | [15 empty] | VV | 2 | 1 | True | 0 | ROZPOCET
| VV |  | "PŘELOŽKA VODOVODU Č. 7 | [15 empty] | VV | 2 | 1 | True | 0 | ROZPOCET
| VV |  | "montáž nové potrubí TLT DN80 | [15 empty] | VV | 2 | 1 | True | 0 | ROZPOCET
| VV |  | "rozměry: dl. 84,00m | [15 empty] | VV | 2 | 1 | True | 0 | ROZPOCET
| VV |  | 84,00 |  | 84 | [13 empty] | VV | 2 | 2 | True | 0 | ROZPOCET
| VV |  | Součet |  | 84 | [13 empty] | VV | 2 | 4 | True | 1 | ROZPOCET
33 | K | 857241131 | Montáž litinových tvarovek jednoosých hrdlových otevřený výkop s integrovaným těsněním DN 80 | kus | 12 |  | 0 | CS ÚRS 2018 02 |  |  | základní |  | 0 | 0 | 0 | 0 | 0 | 4 | K | 2 |  |  |  | ROZPOCET | 0 | 0 | 0 | 0 | 0 | 1 | 0 | 4 | -1366260347
| PP |  | Montáž litinových tvarovek na potrubí litinovém tlakovém jednoosých na potrubí z trub hrdlových v otevřeném výkopu, kanálu nebo v šachtě s integrovaným těsněním DN 80 | [15 empty] | PP | 2
| PSC |  | Poznámka k souboru cen: 1. V cenách souboru cen nejsou započteny náklady na: a) dodání tvarovek; tyto se oceňují ve specifikaci, b) podkladní konstrukci ze štěrkopísku - podkladní vrstva ze štěrkopísku se oceňuje cenou 564 28-111 Podklad ze štěrkopísku. 2. V cenách 857 ..-1141, -1151, -3141 a -3151 nejsou započteny náklady nadodání těsnících nebo zámkových kroužků; tyto se oceňují ve specifikaci. | [15 empty] | PSC | 2
| VV |  | "D.1.6 SO 05 Přeložky vodovodních řadů | [15 empty] | VV | 2 | 1 | True | 0 | ROZPOCET
| VV |  | "SO 05 PŘELOŽKY VODOVODNÍCH ŘADŮ | [15 empty] | VV | 2 | 1 | True | 0 | ROZPOCET
| VV |  | "PŘELOŽKA VODOVODU Č. 7 | [15 empty] | VV | 2 | 1 | True | 0 | ROZPOCET
| VV |  | "12x koleno hrdlové K-kus 45st DN80 | [15 empty] | VV | 2 | 1 | True | 0 | ROZPOCET
| VV |  | 12 |  | 12 | [13 empty] | VV | 2 | 2 | True | 0 | ROZPOCET
| VV |  | Součet |  | 12 | [13 empty] | VV | 2 | 4 | True | 1 | ROZPOCET
34 | M | 55253940 | koleno hrdlové z tvárné litiny, K-kus DN 80-45° | kus | 12 |  | 0 | CS ÚRS 2018 02 |  |  | základní |  | 0 | 0.0087 | 0.1044 | 0 | 0 | 8 | M | 2 |  |  |  | ROZPOCET | 0 | 0 | 0 | 0 | 0 | 1 | 0 | 4 | 399897235
| PP |  | koleno hrdlové z tvárné litiny, K-kus DN 80-45° | [15 empty] | PP | 2
| VV |  | "D.1.6 SO 05 Přeložky vodovodních řadů | [15 empty] | VV | 2 | 1 | True | 0 | ROZPOCET
| VV |  | "SO 05 PŘELOŽKY VODOVODNÍCH ŘADŮ | [15 empty] | VV | 2 | 1 | True | 0 | ROZPOCET
| VV |  | "specifikace viz Technické podmínky (Odkanalizování obcí v povodí Jizery, 10/2018) | [15 empty] | VV | 2 | 1 | True | 0 | ROZPOCET
| VV |  | "PŘELOŽKA VODOVODU Č. 7 | [15 empty] | VV | 2 | 1 | True | 0 | ROZPOCET
| VV |  | "12x koleno hrdlové K-kus 45st DN80 | [15 empty] | VV | 2 | 1 | True | 0 | ROZPOCET
| VV |  | 12 |  | 12 | [13 empty] | VV | 2 | 2 | True | 0 | ROZPOCET
| VV |  | Součet |  | 12 | [13 empty] | VV | 2 | 4 | True | 1 | ROZPOCET
35 | K | 857242122 | Montáž litinových tvarovek jednoosých přírubových otevřený výkop DN 80 | kus | 3 |  | 0 | CS ÚRS 2018 02 |  |  | základní |  | 0 | 0.00167 | 0.00501 | 0 | 0 | 4 | K | 2 |  |  |  | ROZPOCET | 0 | 0 | 0 | 0 | 0 | 1 | 0 | 4 | -628869718
| PP |  | Montáž litinových tvarovek na potrubí litinovém tlakovém jednoosých na potrubí z trub přírubových v otevřeném výkopu, kanálu nebo v šachtě DN 80 | [15 empty] | PP | 2
| PSC |  | Poznámka k souboru cen: 1. V cenách souboru cen nejsou započteny náklady na: a) dodání tvarovek; tyto se oceňují ve specifikaci, b) podkladní konstrukci ze štěrkopísku - podkladní vrstva ze štěrkopísku se oceňuje cenou 564 28-111 Podklad ze štěrkopísku. 2. V cenách 857 ..-1141, -1151, -3141 a -3151 nejsou započteny náklady nadodání těsnících nebo zámkových kroužků; tyto se oceňují ve specifikaci. | [15 empty] | PSC | 2
| VV |  | "D.1.6 SO 05 Přeložky vodovodních řadů | [15 empty] | VV | 2 | 1 | True | 0 | ROZPOCET
| VV |  | "SO 05 PŘELOŽKY VODOVODNÍCH ŘADŮ | [15 empty] | VV | 2 | 1 | True | 0 | ROZPOCET
| VV |  | "PŘELOŽKA VODOVODU Č. 7 | [15 empty] | VV | 2 | 1 | True | 0 | ROZPOCET
| VV |  | "1x přírubová tvarovka F s hladkým koncem DN80 PN16 | [15 empty] | VV | 2 | 1 | True | 0 | ROZPOCET
| VV |  | 1 |  | 1 | [13 empty] | VV | 2 | 2 | True | 0 | ROZPOCET
| VV |  | "1x tvarovka přírubová s hrdlem E-kus DN80 PN16 | [15 empty] | VV | 2 | 1 | True | 0 | ROZPOCET
| VV |  | 1 |  | 1 | [13 empty] | VV | 2 | 2 | True | 0 | ROZPOCET
| VV |  | "1x koleno přírubové PP DN80 PN16 patkové prodloužené L | [15 empty] | VV | 2 | 1 | True | 0 | ROZPOCET
| VV |  | 1 |  | 1 | [13 empty] | VV | 2 | 2 | True | 0 | ROZPOCET
| VV |  | Součet |  | 3 | [13 empty] | VV | 2 | 4 | True | 1 | ROZPOCET
36 | M | 55253489 | tvarovka přírubová litinová s hladkým koncem, F-kus DN 80 | kus | 1 |  | 0 | CS ÚRS 2018 02 |  |  | základní |  | 0 | 0.0077 | 0.0077 | 0 | 0 | 8 | M | 2 |  |  |  | ROZPOCET | 0 | 0 | 0 | 0 | 0 | 1 | 0 | 4 | 1680868487
| PP |  | tvarovka přírubová litinová s hladkým koncem, F-kus DN 80 | [15 empty] | PP | 2
| VV |  | "D.1.6 SO 05 Přeložky vodovodních řadů | [15 empty] | VV | 2 | 1 | True | 0 | ROZPOCET
| VV |  | "SO 05 PŘELOŽKY VODOVODNÍCH ŘADŮ | [15 empty] | VV | 2 | 1 | True | 0 | ROZPOCET
| VV |  | "specifikace viz Technické podmínky (Odkanalizování obcí v povodí Jizery, 10/2018) | [15 empty] | VV | 2 | 1 | True | 0 | ROZPOCET
| VV |  | "PŘELOŽKA VODOVODU Č. 7 | [15 empty] | VV | 2 | 1 | True | 0 | ROZPOCET
| VV |  | "1x přírubová tvarovka F s hladkým koncem DN80 PN16 | [15 empty] | VV | 2 | 1 | True | 0 | ROZPOCET
| VV |  | 1 |  | 1 | [13 empty] | VV | 2 | 2 | True | 0 | ROZPOCET
| VV |  | Součet |  | 1 | [13 empty] | VV | 2 | 4 | True | 1 | ROZPOCET
37 | M | 55259730 | tvarovka vodovodní hrdlová s přírubou E - základní povrchová úprava kroužek těsnící DN80 L130 mm | kus | 1 |  | 0 | CS ÚRS 2018 02 |  |  | základní |  | 0 | 0.0072 | 0.0072 | 0 | 0 | 8 | M | 2 |  |  |  | ROZPOCET | 0 | 0 | 0 | 0 | 0 | 1 | 0 | 4 | -1817057185
| PP |  | tvarovka vodovodní hrdlová s přírubou E - základní povrchová úprava kroužek těsnící DN80 L130 mm | [15 empty] | PP | 2
| VV |  | "D.1.6 SO 05 Přeložky vodovodních řadů | [15 empty] | VV | 2 | 1 | True | 0 | ROZPOCET
| VV |  | "SO 05 PŘELOŽKY VODOVODNÍCH ŘADŮ | [15 empty] | VV | 2 | 1 | True | 0 | ROZPOCET
| VV |  | "specifikace viz Technické podmínky (Odkanalizování obcí v povodí Jizery, 10/2018) | [15 empty] | VV | 2 | 1 | True | 0 | ROZPOCET
| VV |  | "PŘELOŽKA VODOVODU Č. 7 | [15 empty] | VV | 2 | 1 | True | 0 | ROZPOCET
| VV |  | "1x tvarovka přírubová s hrdlem E-kus DN80 PN16 | [15 empty] | VV | 2 | 1 | True | 0 | ROZPOCET
| VV |  | 1 |  | 1 | [13 empty] | VV | 2 | 2 | True | 0 | ROZPOCET
| VV |  | Součet |  | 1 | [13 empty] | VV | 2 | 4 | True | 1 | ROZPOCET
38 | M | 55254048R | koleno 90° s patkou přírubové litinové vodovodní PP-kus PN 10/40 DN 80 prodloužené L | kus | 1 |  | 0 | R-položka |  |  | základní |  | 0 | 0.0122 | 0.0122 | 0 | 0 | 8 | M | 2 |  |  |  | ROZPOCET | 0 | 0 | 0 | 0 | 0 | 1 | 0 | 4 | -699363453
| PP |  | koleno 90° s patkou přírubové litinové vodovodní PP-kus PN 10/40 DN 80 prodloužené L | [15 empty] | PP | 2
| VV |  | "D.1.6 SO 05 Přeložky vodovodních řadů | [15 empty] | VV | 2 | 1 | True | 0 | ROZPOCET
| VV |  | "SO 05 PŘELOŽKY VODOVODNÍCH ŘADŮ | [15 empty] | VV | 2 | 1 | True | 0 | ROZPOCET
| VV |  | "specifikace viz Technické podmínky (Odkanalizování obcí v povodí Jizery, 10/2018) | [15 empty] | VV | 2 | 1 | True | 0 | ROZPOCET
| VV |  | "PŘELOŽKA VODOVODU Č. 7 | [15 empty] | VV | 2 | 1 | True | 0 | ROZPOCET
| VV |  | "1x koleno přírubové PP DN80 PN16 patkové prodloužené L | [15 empty] | VV | 2 | 1 | True | 0 | ROZPOCET
| VV |  | 1 |  | 1 | [13 empty] | VV | 2 | 2 | True | 0 | ROZPOCET
| VV |  | Součet |  | 1 | [13 empty] | VV | 2 | 4 | True | 1 | ROZPOCET
39 | M | 54889015R | PPR podložka pod koleno | kus | 1 |  | 0 | R-položka |  |  | základní |  | 0 | 1e-05 | 1e-05 | 0 | 0 | 8 | M | 2 |  |  |  | ROZPOCET | 0 | 0 | 0 | 0 | 0 | 1 | 0 | 4 | 1954155555
| PP |  | PPR podložka pod koleno | [15 empty] | PP | 2
| VV |  | "D.1.6 SO 05 Přeložky vodovodních řadů | [15 empty] | VV | 2 | 1 | True | 0 | ROZPOCET
| VV |  | "SO 05 PŘELOŽKY VODOVODNÍCH ŘADŮ | [15 empty] | VV | 2 | 1 | True | 0 | ROZPOCET
| VV |  | "specifikace viz Technické podmínky (Odkanalizování obcí v povodí Jizery, 10/2018) | [15 empty] | VV | 2 | 1 | True | 0 | ROZPOCET
| VV |  | "PŘELOŽKA VODOVODU Č. 7 | [15 empty] | VV | 2 | 1 | True | 0 | ROZPOCET
| VV |  | "1x PPR podložka pod koleno (koleno přírubové PP DN80 PN16) | [15 empty] | VV | 2 | 1 | True | 0 | ROZPOCET
| VV |  | 1 |  | 1 | [13 empty] | VV | 2 | 2 | True | 0 | ROZPOCET
| VV |  | Součet |  | 1 | [13 empty] | VV | 2 | 4 | True | 1 | ROZPOCET
40 | K | 871161141 | Montáž potrubí z PE100 SDR 11 otevřený výkop svařovaných na tupo D 32 x 3,0 mm | m | 1.4 |  | 0 | CS ÚRS 2018 02 |  |  | základní |  | 0 | 0 | 0 | 0 | 0 | 4 | K | 2 |  |  |  | ROZPOCET | 0 | 0 | 0 | 0 | 0 | 1 | 0 | 4 | -1797351426
| PP |  | Montáž vodovodního potrubí z plastů v otevřeném výkopu z polyetylenu PE 100 svařovaných na tupo SDR 11/PN16 D 32 x 3,0 mm | [15 empty] | PP | 2
| PSC |  | Poznámka k souboru cen: 1. V cenách potrubí nejsou započteny náklady na: a) dodání potrubí; potrubí se oceňuje ve specifikaci; ztratné lze dohodnout u trub polyetylénových ve výši 1,5 %; u trub z tvrdého PVC ve výši 3 %, b) dodání tvarovek; tvarovky se oceňují ve specifikaci. 2. Ceny -2111 jsou určeny i pro plošné kolektory primárních okruhů tepelných čerpadel. | [15 empty] | PSC | 2
| VV |  | "D.1.6 SO 05 Přeložky vodovodních řadů | [15 empty] | VV | 2 | 1 | True | 0 | ROZPOCET
| VV |  | "SO 05 PŘELOŽKY VODOVODNÍCH ŘADŮ | [15 empty] | VV | 2 | 1 | True | 0 | ROZPOCET
| VV |  | "PŘELOŽKA VODOVODU Č. 7 | [15 empty] | VV | 2 | 1 | True | 0 | ROZPOCET
| VV |  | "1,40m montáž potrubí HDPE 100 RC s krycím pláštěm d32 SDR 11 | [15 empty] | VV | 2 | 1 | True | 0 | ROZPOCET
| VV |  | 1,40 |  | 1.4 | [13 empty] | VV | 2 | 2 | True | 0 | ROZPOCET
| VV |  | Součet |  | 1.4 | [13 empty] | VV | 2 | 4 | True | 1 | ROZPOCET
41 | M | 28613524 | potrubí třívrstvé PE100 RC SDR11 32x3,0 dl 12 m | m | 1.4 |  | 0 | CS ÚRS 2018 02 |  |  | základní |  | 0 | 0.00028 | 0.000392 | 0 | 0 | 8 | M | 2 |  |  |  | ROZPOCET | 0 | 0 | 0 | 0 | 0 | 1 | 0 | 4 | 1395221615
| PP |  | potrubí třívrstvé PE100 RC SDR11 32x3,0 dl 12 m | [15 empty] | PP | 2
| VV |  | "D.1.6 SO 05 Přeložky vodovodních řadů | [15 empty] | VV | 2 | 1 | True | 0 | ROZPOCET
| VV |  | "SO 05 PŘELOŽKY VODOVODNÍCH ŘADŮ | [15 empty] | VV | 2 | 1 | True | 0 | ROZPOCET
| VV |  | "specifikace viz Technické podmínky (Odkanalizování obcí v povodí Jizery, 10/2018) | [15 empty] | VV | 2 | 1 | True | 0 | ROZPOCET
| VV |  | "PŘELOŽKA VODOVODU Č. 7 | [15 empty] | VV | 2 | 1 | True | 0 | ROZPOCET
| VV |  | "1,40m montáž potrubí HDPE 100 RC s krycím pláštěm d32 SDR 11 | [15 empty] | VV | 2 | 1 | True | 0 | ROZPOCET
| VV |  | 1,40 |  | 1.4 | [13 empty] | VV | 2 | 2 | True | 0 | ROZPOCET
| VV |  | Součet |  | 1.4 | [13 empty] | VV | 2 | 4 | True | 1 | ROZPOCET
42 | K | 871254203R | Provizorní rozvody během výstavby | soubor | 1 |  | 0 | R-položka |  |  | základní |  | 0 | 0 | 0 | 0 | 0 | 4 | K | 2 |  |  |  | ROZPOCET | 0 | 0 | 0 | 0 | 0 | 1 | 0 | 4 | -1055983696
| PP |  | Provizorní rozvody během výstavby | [15 empty] | PP | 2
| VV |  | "D.1.6 SO 05 Přeložky vodovodních řadů | [15 empty] | VV | 2 | 1 | True | 0 | ROZPOCET
| VV |  | "SO 05 PŘELOŽKY VODOVODNÍCH ŘADŮ | [15 empty] | VV | 2 | 1 | True | 0 | ROZPOCET
| VV |  | "PŘELOŽKA VODOVODU Č. 7 | [15 empty] | VV | 2 | 1 | True | 0 | ROZPOCET
| VV |  | "84,00m provizorní potrubí PEHD SDR11 D63 včetně 6x přípojka,včetně příslušenství | [15 empty] | VV | 2 | 1 | True | 0 | ROZPOCET
| VV |  | "tlaková zkouška potrubí, proplach a dezinfekce potrubí, krácený rozbor vody | [15 empty] | VV | 2 | 1 | True | 0 | ROZPOCET
| VV |  | "demontáž provizorního potrubí včetně naložení a odvodu na skládku včetně poplatků | [15 empty] | VV | 2 | 1 | True | 0 | ROZPOCET
| VV |  | 1 |  | 1 | [13 empty] | VV | 2 | 2 | True | 0 | ROZPOCET
| VV |  | Součet |  | 1 | [13 empty] | VV | 2 | 4 | True | 1 | ROZPOCET
43 | K | 877161101 | Montáž elektrospojek na vodovodním potrubí z PE trub d 32 | kus | 2 |  | 0 | CS ÚRS 2018 02 |  |  | základní |  | 0 | 0 | 0 | 0 | 0 | 4 | K | 2 |  |  |  | ROZPOCET | 0 | 0 | 0 | 0 | 0 | 1 | 0 | 4 | 1458683203
| PP |  | Montáž tvarovek na vodovodním plastovém potrubí z polyetylenu PE 100 elektrotvarovek SDR 11/PN16 spojek, oblouků nebo redukcí d 32 | [15 empty] | PP | 2
| PSC |  | Poznámka k souboru cen: 1. V cenách montáže tvarovek nejsou započteny náklady na dodání tvarovek. Tyto náklady se oceňují ve specifikaci. | [15 empty] | PSC | 2
| VV |  | "D.1.6 SO 05 Přeložky vodovodních řadů | [15 empty] | VV | 2 | 1 | True | 0 | ROZPOCET
| VV |  | "SO 05 PŘELOŽKY VODOVODNÍCH ŘADŮ | [15 empty] | VV | 2 | 1 | True | 0 | ROZPOCET
| VV |  | "PŘELOŽKA VODOVODU Č. 7 | [15 empty] | VV | 2 | 1 | True | 0 | ROZPOCET
| VV |  | "2x mechanická přechodka s vnějším kovových závitem D32 (5/4") | [15 empty] | VV | 2 | 1 | True | 0 | ROZPOCET
| VV |  | 2 |  | 2 | [13 empty] | VV | 2 | 2 | True | 0 | ROZPOCET
| VV |  | Součet |  | 2 | [13 empty] | VV | 2 | 4 | True | 1 | ROZPOCET
44 | M | 28653073R | elektrotvarovka přechodový kus PE-HN/mosaz s vnějším závitem d32 (5/4") | kus | 2 |  | 0 | R-položka |  |  | základní |  | 0 | 0.0005 | 0.001 | 0 | 0 | 8 | M | 2 |  |  |  | ROZPOCET | 0 | 0 | 0 | 0 | 0 | 1 | 0 | 4 | -202522286
| PP |  | elektrotvarovka přechodový kus PE-HN/mosaz s vnějším závitem d32 (5/4") | [15 empty] | PP | 2
| VV |  | "D.1.6 SO 05 Přeložky vodovodních řadů | [15 empty] | VV | 2 | 1 | True | 0 | ROZPOCET
| VV |  | "SO 05 PŘELOŽKY VODOVODNÍCH ŘADŮ | [15 empty] | VV | 2 | 1 | True | 0 | ROZPOCET
| VV |  | "specifikace viz Technické podmínky (Odkanalizování obcí v povodí Jizery, 10/2018) | [15 empty] | VV | 2 | 1 | True | 0 | ROZPOCET
| VV |  | "PŘELOŽKA VODOVODU Č. 7 | [15 empty] | VV | 2 | 1 | True | 0 | ROZPOCET
| VV |  | "2x mechanická přechodka s vnějším kovových závitem D32 (5/4") | [15 empty] | VV | 2 | 1 | True | 0 | ROZPOCET
| VV |  | 2 |  | 2 | [13 empty] | VV | 2 | 2 | True | 0 | ROZPOCET
| VV |  | Součet |  | 2 | [13 empty] | VV | 2 | 4 | True | 1 | ROZPOCET
45 | K | 891142211 | Montáž závitových tvarovek v otevřeném výkopu | kus | 6 |  | 0 | CS ÚRS 2018 02 |  |  | základní |  | 0 | 0.00057 | 0.00342 | 0 | 0 | 4 | K | 2 |  |  |  | ROZPOCET | 0 | 0 | 0 | 0 | 0 | 1 | 0 | 4 | 1922436413
| PP |  | Montáž závitových tvarovek v otevřeném výkopu | [15 empty] | PP | 2
| PSC |  | Poznámka k souboru cen: 1. V cenách jsou započteny i náklady: a) u šoupátek ceny -1112 na vytvoření otvorů ve stropech šachet pro prostup zemních souprav šoupátek, b) u hlavních ventilů ceny -3111 na osazení zemních souprav, c) u navrtávacích pasů ceny -9111 na výkop montážních jamek, opravu izolace ocelových trubek a na osazení zemních souprav. 2. V cenách nejsou započteny náklady na: a) dodání vodoměrů, šoupátek, uzavíracích klapek, ventilů, montážních vložek, kompenzátorů, koncových nebo zpětných klapek, hydrantů, zemních souprav, šoupátkových koleček, šoupátkových a hydrantových klíčů, navrtávacích pasů, tvarovek a kompenzačních nástavců; tyto armatury se oceňují ve specifikaci, b) podkladní bloky pod armatury; bloky se oceňují příslušnými cenami souborů cen 452 2 . - . 1 Podkladní a zajišťovací konstrukce zděné na maltu cementovou, 452 3*- . 1 Podkladní a zajišťovací konstrukce z betonu, 452 35- . 1 Bednění podkladních a zajišťovacích konstrukcí části A 01 tohoto ceníku, c) obsyp odvodňovacího zařízení hydrantů ze štěrku nebo štěrkopísku; obsyp se oceňuje příslušnými cenami souboru cen 451 5 . - . 1 Lože pod potrubí, stoky a drobné objekty části A 01 tohoto katalogu, d) osazení hydrantových, šoupátkových a ventilových poklopů; osazení poklopů se oceňuje příslušnými cenami souboru cen 899 40-11 Osazení poklopů litinových části A 01 tohoto katalogu. 3. V cenách 891 52-4121 a -5211 nejsou započteny náklady na dodání těsnících pryžových kroužků. Tyto se oceňují ve specifikaci, nejsou-li zahrnuty v ceně trub. 4. V cenách 891 ..-5313 nejsou započteny náklady na dodání potrubní spojky. Tyto jsou zahrnuty v ceně trub. | [15 empty] | PSC | 2
| VV |  | "D.1.6 SO 05 Přeložky vodovodních řadů | [15 empty] | VV | 2 | 1 | True | 0 | ROZPOCET
| VV |  | "SO 05 PŘELOŽKY VODOVODNÍCH ŘADŮ | [15 empty] | VV | 2 | 1 | True | 0 | ROZPOCET
| VV |  | "PŘELOŽKA VODOVODU Č. 7 | [15 empty] | VV | 2 | 1 | True | 0 | ROZPOCET
| VV |  | "6x mechanická přechodka s vnějším kovových závitem D32 | [15 empty] | VV | 2 | 1 | True | 0 | ROZPOCET
| VV |  | 6 |  | 6 | [13 empty] | VV | 2 | 2 | True | 0 | ROZPOCET
| VV |  | Součet |  | 6 | [13 empty] | VV | 2 | 4 | True | 1 | ROZPOCET
46 | M | 28654298R | přechodka s vnějším kovovým závitem D 32x1" | kus | 6 |  | 0 | R-položka |  |  | základní |  | 0 | 0.00019 | 0.00114 | 0 | 0 | 8 | M | 2 |  |  |  | ROZPOCET | 0 | 0 | 0 | 0 | 0 | 1 | 0 | 4 | 384465462
| PP |  | přechodka s vnějším kovovým závitem D 32x1" | [15 empty] | PP | 2
| VV |  | "D.1.6 SO 05 Přeložky vodovodních řadů | [15 empty] | VV | 2 | 1 | True | 0 | ROZPOCET
| VV |  | "SO 05 PŘELOŽKY VODOVODNÍCH ŘADŮ | [15 empty] | VV | 2 | 1 | True | 0 | ROZPOCET
| VV |  | "specifikace viz Technické podmínky (Odkanalizování obcí v povodí Jizery, 10/2018) | [15 empty] | VV | 2 | 1 | True | 0 | ROZPOCET
| VV |  | "PŘELOŽKA VODOVODU Č. 7 | [15 empty] | VV | 2 | 1 | True | 0 | ROZPOCET
| VV |  | "6x mechanická přechodka s vnějším kovových závitem D32 | [15 empty] | VV | 2 | 1 | True | 0 | ROZPOCET
| VV |  | 6 |  | 6 | [13 empty] | VV | 2 | 2 | True | 0 | ROZPOCET
| VV |  | Součet |  | 6 | [13 empty] | VV | 2 | 4 | True | 1 | ROZPOCET
47 | K | 891181112 | Montáž vodovodních šoupátek otevřený výkop do DN 40 | kus | 6 |  | 0 | CS ÚRS 2018 02 |  |  | základní |  | 0 | 0.00072 | 0.00432 | 0 | 0 | 4 | K | 2 |  |  |  | ROZPOCET | 0 | 0 | 0 | 0 | 0 | 1 | 0 | 4 | -776031909
| PP |  | Montáž vodovodních armatur na potrubí šoupátek nebo klapek uzavíracích v otevřeném výkopu nebo v šachtách s osazením zemní soupravy (bez poklopů) do DN 40 | [15 empty] | PP | 2
| PSC |  | Poznámka k souboru cen: 1. V cenách jsou započteny i náklady: a) u šoupátek ceny -1112 na vytvoření otvorů ve stropech šachet pro prostup zemních souprav šoupátek, b) u hlavních ventilů ceny -3111 na osazení zemních souprav, c) u navrtávacích pasů ceny -9111 na výkop montážních jamek, opravu izolace ocelových trubek a na osazení zemních souprav. 2. V cenách nejsou započteny náklady na: a) dodání vodoměrů, šoupátek, uzavíracích klapek, ventilů, montážních vložek, kompenzátorů, koncových nebo zpětných klapek, hydrantů, zemních souprav, šoupátkových koleček, šoupátkových a hydrantových klíčů, navrtávacích pasů, tvarovek a kompenzačních nástavců; tyto armatury se oceňují ve specifikaci, b) podkladní bloky pod armatury; bloky se oceňují příslušnými cenami souborů cen 452 2 . - . 1 Podkladní a zajišťovací konstrukce zděné na maltu cementovou, 452 3*- . 1 Podkladní a zajišťovací konstrukce z betonu, 452 35- . 1 Bednění podkladních a zajišťovacích konstrukcí části A 01 tohoto ceníku, c) obsyp odvodňovacího zařízení hydrantů ze štěrku nebo štěrkopísku; obsyp se oceňuje příslušnými cenami souboru cen 451 5 . - . 1 Lože pod potrubí, stoky a drobné objekty části A 01 tohoto katalogu, d) osazení hydrantových, šoupátkových a ventilových poklopů; osazení poklopů se oceňuje příslušnými cenami souboru cen 899 40-11 Osazení poklopů litinových části A 01 tohoto katalogu. 3. V cenách 891 52-4121 a -5211 nejsou započteny náklady na dodání těsnících pryžových kroužků. Tyto se oceňují ve specifikaci, nejsou-li zahrnuty v ceně trub. 4. V cenách 891 ..-5313 nejsou započteny náklady na dodání potrubní spojky. Tyto jsou zahrnuty v ceně trub. | [15 empty] | PSC | 2
| VV |  | "D.1.6 SO 05 Přeložky vodovodních řadů | [15 empty] | VV | 2 | 1 | True | 0 | ROZPOCET
| VV |  | "SO 05 PŘELOŽKY VODOVODNÍCH ŘADŮ | [15 empty] | VV | 2 | 1 | True | 0 | ROZPOCET
| VV |  | "PŘELOŽKA VODOVODU Č. 7 | [15 empty] | VV | 2 | 1 | True | 0 | ROZPOCET
| VV |  | "6x šoupátko vodovodní přípojkové závitové DN32 PN16 | [15 empty] | VV | 2 | 1 | True | 0 | ROZPOCET
| VV |  | 6 |  | 6 | [13 empty] | VV | 2 | 2 | True | 0 | ROZPOCET
| VV |  | Součet |  | 6 | [13 empty] | VV | 2 | 4 | True | 1 | ROZPOCET
48 | M | 42221420 | šoupátko přípojkové přímé DN 32 PN16 připoj. rozměr 32 x 1 1/4" | kus | 6 |  | 0 | CS ÚRS 2018 02 |  |  | základní |  | 0 | 0.0038 | 0.0228 | 0 | 0 | 8 | M | 2 |  |  |  | ROZPOCET | 0 | 0 | 0 | 0 | 0 | 1 | 0 | 4 | 781616390
| PP |  | šoupátko přípojkové přímé DN 32 PN16 připoj. rozměr 32 x 1 1/4" | [15 empty] | PP | 2
| VV |  | "D.1.6 SO 05 Přeložky vodovodních řadů | [15 empty] | VV | 2 | 1 | True | 0 | ROZPOCET
| VV |  | "SO 05 PŘELOŽKY VODOVODNÍCH ŘADŮ | [15 empty] | VV | 2 | 1 | True | 0 | ROZPOCET
| VV |  | "specifikace viz Technické podmínky (Odkanalizování obcí v povodí Jizery, 10/2018) | [15 empty] | VV | 2 | 1 | True | 0 | ROZPOCET
| VV |  | "PŘELOŽKA VODOVODU Č. 7 | [15 empty] | VV | 2 | 1 | True | 0 | ROZPOCET
| VV |  | "6x šoupátko vodovodní přípojkové závitové DN32 PN16 | [15 empty] | VV | 2 | 1 | True | 0 | ROZPOCET
| VV |  | 6 |  | 6 | [13 empty] | VV | 2 | 2 | True | 0 | ROZPOCET
| VV |  | Součet |  | 6 | [13 empty] | VV | 2 | 4 | True | 1 | ROZPOCET
49 | M | 42291073R | souprava zemní pro šoupátka DN 25-40mm Rd 1,5 m | kus | 6 |  | 0 | R-položka |  |  | základní |  | 0 | 0.0035 | 0.021 | 0 | 0 | 8 | M | 2 |  |  |  | ROZPOCET | 0 | 0 | 0 | 0 | 0 | 1 | 0 | 4 | 1768870009
| PP |  | souprava zemní pro šoupátka DN 25-40mm Rd 1,5 m | [15 empty] | PP | 2
| VV |  | "D.1.6 SO 05 Přeložky vodovodních řadů | [15 empty] | VV | 2 | 1 | True | 0 | ROZPOCET
| VV |  | "SO 05 PŘELOŽKY VODOVODNÍCH ŘADŮ | [15 empty] | VV | 2 | 1 | True | 0 | ROZPOCET
| VV |  | "specifikace viz Technické podmínky (Odkanalizování obcí v povodí Jizery, 10/2018) | [15 empty] | VV | 2 | 1 | True | 0 | ROZPOCET
| VV |  | "PŘELOŽKA VODOVODU Č. 7 | [15 empty] | VV | 2 | 1 | True | 0 | ROZPOCET
| VV |  | "6x zemní souprava pro šoupátko vodovodní přípojkové závitové DN32 PN16 | [15 empty] | VV | 2 | 1 | True | 0 | ROZPOCET
| VV |  | 6 |  | 6 | [13 empty] | VV | 2 | 2 | True | 0 | ROZPOCET
| VV |  | Součet |  | 6 | [13 empty] | VV | 2 | 4 | True | 1 | ROZPOCET
50 | K | 891181811 | Demontáž vodovodních šoupátek otevřený výkop DN 40 | kus | 6 |  | 0 | CS ÚRS 2018 02 |  |  | základní |  | 0 | 0 | 0 | 0.00768 | 0.04608 | 4 | K | 2 |  |  |  | ROZPOCET | 0 | 0 | 0 | 0 | 0 | 1 | 0 | 4 | -75710523
| PP |  | Demontáž vodovodních armatur na potrubí šoupátek nebo klapek uzavíracích v otevřeném výkopu nebo v šachtách DN 40 | [15 empty] | PP | 2
| VV |  | "D.1.6 SO 05 Přeložky vodovodních řadů | [15 empty] | VV | 2 | 1 | True | 0 | ROZPOCET
| VV |  | "SO 05 PŘELOŽKY VODOVODNÍCH ŘADŮ | [15 empty] | VV | 2 | 1 | True | 0 | ROZPOCET
| VV |  | "PŘELOŽKA VODOVODU Č. 7 | [15 empty] | VV | 2 | 1 | True | 0 | ROZPOCET
| VV |  | "6x demontáž stávající šoupátko DN32 | [15 empty] | VV | 2 | 1 | True | 0 | ROZPOCET
| VV |  | 6 |  | 6 | [13 empty] | VV | 2 | 2 | True | 0 | ROZPOCET
| VV |  | Součet |  | 6 | [13 empty] | VV | 2 | 4 | True | 1 | ROZPOCET
51 | K | 891241811 | Demontáž vodovodních šoupátek otevřený výkop DN 80 | kus | 2 |  | 0 | CS ÚRS 2018 02 |  |  | základní |  | 0 | 0 | 0 | 0.0173 | 0.0346 | 4 | K | 2 |  |  |  | ROZPOCET | 0 | 0 | 0 | 0 | 0 | 1 | 0 | 4 | 651481511
| PP |  | Demontáž vodovodních armatur na potrubí šoupátek nebo klapek uzavíracích v otevřeném výkopu nebo v šachtách DN 80 | [15 empty] | PP | 2
| VV |  | "D.1.6 SO 05 Přeložky vodovodních řadů | [15 empty] | VV | 2 | 1 | True | 0 | ROZPOCET
| VV |  | "SO 05 PŘELOŽKY VODOVODNÍCH ŘADŮ | [15 empty] | VV | 2 | 1 | True | 0 | ROZPOCET
| VV |  | "PŘELOŽKA VODOVODU Č. 7 | [15 empty] | VV | 2 | 1 | True | 0 | ROZPOCET
| VV |  | "2x demontáž stávající šoupátko DN80 | [15 empty] | VV | 2 | 1 | True | 0 | ROZPOCET
| VV |  | 2 |  | 2 | [13 empty] | VV | 2 | 2 | True | 0 | ROZPOCET
| VV |  | Součet |  | 2 | [13 empty] | VV | 2 | 4 | True | 1 | ROZPOCET
52 | K | 891242122 | Montáž kanalizačních šoupátek otevřený výkop DN 80 | kus | 2 |  | 0 | CS ÚRS 2018 02 |  |  | základní |  | 0 | 0.00086 | 0.00172 | 0 | 0 | 4 | K | 2 |  |  |  | ROZPOCET | 0 | 0 | 0 | 0 | 0 | 1 | 0 | 4 | -247788666
| PP |  | Montáž kanalizačních armatur na potrubí šoupátek v otevřeném výkopu nebo v šachtách s osazením zemní soupravy (bez poklopů) DN 80 | [15 empty] | PP | 2
| PSC |  | Poznámka k souboru cen: 1. V cenách jsou započteny i náklady na: a) u šoupátek ceny -2122 na vytvoření otvorů ve stropech šachet pro prostup zemních souprav šoupátek, b) u stavítek ceny -2322 chemické kotvy s vyvrtáním otvoru a chemickou patronou, osazení rámů a vodícího zařízení. 2. V cenách nejsou započteny náklady na: a) dodání šoupátek, zemních souprav, šoupátkových koleček, šoupátkových klíčů, stavítek a vodícího zařízení; tyto náklady se oceňují ve specifikaci, b) osazení šoupátkových poklopů; osazení poklopů se oceňuje příslušnými cenami souboru cen 899 40-11 Osazení poklopů litinových části A 01 tohoto katalogu. c) podkladní bloky pod armatury; bloky se oceňují příslušnými cenami souborů cen 452 2 . - . 1 Podkladní a zajišťovací konstrukce zděné na maltu cementovou, 452 3*- . 1 Podkladní a zajišťovací konstrukce z betonu, 452 35- . 1 Bednění podkladních a zajišťovacích konstrukcí části A 01 tohoto katalogu. | [15 empty] | PSC | 2
| VV |  | "D.1.6 SO 05 Přeložky vodovodních řadů | [15 empty] | VV | 2 | 1 | True | 0 | ROZPOCET
| VV |  | "SO 05 PŘELOŽKY VODOVODNÍCH ŘADŮ | [15 empty] | VV | 2 | 1 | True | 0 | ROZPOCET
| VV |  | "PŘELOŽKA VODOVODU Č. 7 | [15 empty] | VV | 2 | 1 | True | 0 | ROZPOCET
| VV |  | "2x šoupátko vodovodní přírubové DN80 (hydrant vzdušník) | [15 empty] | VV | 2 | 1 | True | 0 | ROZPOCET
| VV |  | 2 |  | 2 | [13 empty] | VV | 2 | 2 | True | 0 | ROZPOCET
| VV |  | Součet |  | 2 | [13 empty] | VV | 2 | 4 | True | 1 | ROZPOCET
53 | M | 42221303 | šoupátko pitná voda, krátká stavební délka, PN10/16 DN 80 x 180 mm | kus | 2 |  | 0 | CS ÚRS 2018 02 |  |  | základní |  | 0 | 0.018 | 0.036 | 0 | 0 | 8 | M | 2 |  |  |  | ROZPOCET | 0 | 0 | 0 | 0 | 0 | 1 | 0 | 4 | -944104209
| PP |  | šoupátko pitná voda, krátká stavební délka, PN10/16 DN 80 x 180 mm | [15 empty] | PP | 2
| VV |  | "D.1.6 SO 05 Přeložky vodovodních řadů | [15 empty] | VV | 2 | 1 | True | 0 | ROZPOCET
| VV |  | "SO 05 PŘELOŽKY VODOVODNÍCH ŘADŮ | [15 empty] | VV | 2 | 1 | True | 0 | ROZPOCET
| VV |  | "specifikace viz Technické podmínky (Odkanalizování obcí v povodí Jizery, 10/2018) | [15 empty] | VV | 2 | 1 | True | 0 | ROZPOCET
| VV |  | "PŘELOŽKA VODOVODU Č. 7 | [15 empty] | VV | 2 | 1 | True | 0 | ROZPOCET
| VV |  | "2x šoupátko vodovodní přírubové DN80 (hydrant vzdušník) | [15 empty] | VV | 2 | 1 | True | 0 | ROZPOCET
| VV |  | 2 |  | 2 | [13 empty] | VV | 2 | 2 | True | 0 | ROZPOCET
| VV |  | Součet |  | 2 | [13 empty] | VV | 2 | 4 | True | 1 | ROZPOCET
54 | M | 42291067 | souprava zemní pro šoupátka DN 65-80 mm, Rd 1,25 m | kus | 2 |  | 0 | CS ÚRS 2018 02 |  |  | základní |  | 0 | 0.0035 | 0.007 | 0 | 0 | 8 | M | 2 |  |  |  | ROZPOCET | 0 | 0 | 0 | 0 | 0 | 1 | 0 | 4 | -1523950804
| PP |  | souprava zemní pro šoupátka DN 65-80 mm, Rd 1,25 m | [15 empty] | PP | 2
| VV |  | "D.1.6 SO 05 Přeložky vodovodních řadů | [15 empty] | VV | 2 | 1 | True | 0 | ROZPOCET
| VV |  | "SO 05 PŘELOŽKY VODOVODNÍCH ŘADŮ | [15 empty] | VV | 2 | 1 | True | 0 | ROZPOCET
| VV |  | "specifikace viz Technické podmínky (Odkanalizování obcí v povodí Jizery, 10/2018) | [15 empty] | VV | 2 | 1 | True | 0 | ROZPOCET
| VV |  | "PŘELOŽKA VODOVODU Č. 7 | [15 empty] | VV | 2 | 1 | True | 0 | ROZPOCET
| VV |  | "2x zemní souprava pro šoupátko vodovodní přírubové DN80 (hydrant vzdušník) | [15 empty] | VV | 2 | 1 | True | 0 | ROZPOCET
| VV |  | 2 |  | 2 | [13 empty] | VV | 2 | 2 | True | 0 | ROZPOCET
| VV |  | Součet |  | 2 | [13 empty] | VV | 2 | 4 | True | 1 | ROZPOCET
55 | M | 54889016R | podložka pod šoupátko | kus | 2 |  | 0 | R-položka |  |  | základní |  | 0 | 1e-05 | 2e-05 | 0 | 0 | 8 | M | 2 |  |  |  | ROZPOCET | 0 | 0 | 0 | 0 | 0 | 1 | 0 | 4 | -1021022214
| PP |  | podložka pod šoupátko | [15 empty] | PP | 2
| VV |  | "D.1.6 SO 05 Přeložky vodovodních řadů | [15 empty] | VV | 2 | 1 | True | 0 | ROZPOCET
| VV |  | "SO 05 PŘELOŽKY VODOVODNÍCH ŘADŮ | [15 empty] | VV | 2 | 1 | True | 0 | ROZPOCET
| VV |  | "specifikace viz Technické podmínky (Odkanalizování obcí v povodí Jizery, 10/2018) | [15 empty] | VV | 2 | 1 | True | 0 | ROZPOCET
| VV |  | "PŘELOŽKA VODOVODU Č. 7 | [15 empty] | VV | 2 | 1 | True | 0 | ROZPOCET
| VV |  | "2x šoupátko vodovodní přírubové DN80 (hydrant vzdušník) | [15 empty] | VV | 2 | 1 | True | 0 | ROZPOCET
| VV |  | 2 |  | 2 | [13 empty] | VV | 2 | 2 | True | 0 | ROZPOCET
| VV |  | Součet |  | 2 | [13 empty] | VV | 2 | 4 | True | 1 | ROZPOCET
56 | K | 891247111 | Montáž hydrantů podzemních DN 80 | kus | 1 |  | 0 | CS ÚRS 2018 02 |  |  | základní |  | 0 | 0.00034 | 0.00034 | 0 | 0 | 4 | K | 2 |  |  |  | ROZPOCET | 0 | 0 | 0 | 0 | 0 | 1 | 0 | 4 | 508906839
| PP |  | Montáž vodovodních armatur na potrubí hydrantů podzemních (bez osazení poklopů) DN 80 | [15 empty] | PP | 2
| PSC |  | Poznámka k souboru cen: 1. V cenách jsou započteny i náklady: a) u šoupátek ceny -1112 na vytvoření otvorů ve stropech šachet pro prostup zemních souprav šoupátek, b) u hlavních ventilů ceny -3111 na osazení zemních souprav, c) u navrtávacích pasů ceny -9111 na výkop montážních jamek, opravu izolace ocelových trubek a na osazení zemních souprav. 2. V cenách nejsou započteny náklady na: a) dodání vodoměrů, šoupátek, uzavíracích klapek, ventilů, montážních vložek, kompenzátorů, koncových nebo zpětných klapek, hydrantů, zemních souprav, šoupátkových koleček, šoupátkových a hydrantových klíčů, navrtávacích pasů, tvarovek a kompenzačních nástavců; tyto armatury se oceňují ve specifikaci, b) podkladní bloky pod armatury; bloky se oceňují příslušnými cenami souborů cen 452 2 . - . 1 Podkladní a zajišťovací konstrukce zděné na maltu cementovou, 452 3*- . 1 Podkladní a zajišťovací konstrukce z betonu, 452 35- . 1 Bednění podkladních a zajišťovacích konstrukcí části A 01 tohoto ceníku, c) obsyp odvodňovacího zařízení hydrantů ze štěrku nebo štěrkopísku; obsyp se oceňuje příslušnými cenami souboru cen 451 5 . - . 1 Lože pod potrubí, stoky a drobné objekty části A 01 tohoto katalogu, d) osazení hydrantových, šoupátkových a ventilových poklopů; osazení poklopů se oceňuje příslušnými cenami souboru cen 899 40-11 Osazení poklopů litinových části A 01 tohoto katalogu. 3. V cenách 891 52-4121 a -5211 nejsou započteny náklady na dodání těsnících pryžových kroužků. Tyto se oceňují ve specifikaci, nejsou-li zahrnuty v ceně trub. 4. V cenách 891 ..-5313 nejsou započteny náklady na dodání potrubní spojky. Tyto jsou zahrnuty v ceně trub. | [15 empty] | PSC | 2
| VV |  | "D.1.6 SO 05 Přeložky vodovodních řadů | [15 empty] | VV | 2 | 1 | True | 0 | ROZPOCET
| VV |  | "SO 05 PŘELOŽKY VODOVODNÍCH ŘADŮ | [15 empty] | VV | 2 | 1 | True | 0 | ROZPOCET
| VV |  | "PŘELOŽKA VODOVODU Č. 7 | [15 empty] | VV | 2 | 1 | True | 0 | ROZPOCET
| VV |  | "1x hydrant podzemní DN80 PN16 | [15 empty] | VV | 2 | 1 | True | 0 | ROZPOCET
| VV |  | 1 |  | 1 | [13 empty] | VV | 2 | 2 | True | 0 | ROZPOCET
| VV |  | Součet |  | 1 | [13 empty] | VV | 2 | 4 | True | 1 | ROZPOCET
57 | M | 42273591 | hydrant podzemní DN80 PN16 jednoduchý uzávěr, krycí výška 1500 mm | kus | 1 |  | 0 | CS ÚRS 2018 02 |  |  | základní |  | 0 | 0.0425 | 0.0425 | 0 | 0 | 8 | M | 2 |  |  |  | ROZPOCET | 0 | 0 | 0 | 0 | 0 | 1 | 0 | 4 | -44969502
| PP |  | hydrant podzemní DN80 PN16 jednoduchý uzávěr, krycí výška 1500 mm | [15 empty] | PP | 2
| VV |  | "D.1.6 SO 05 Přeložky vodovodních řadů | [15 empty] | VV | 2 | 1 | True | 0 | ROZPOCET
| VV |  | "SO 05 PŘELOŽKY VODOVODNÍCH ŘADŮ | [15 empty] | VV | 2 | 1 | True | 0 | ROZPOCET
| VV |  | "specifikace viz Technické podmínky (Odkanalizování obcí v povodí Jizery, 10/2018) | [15 empty] | VV | 2 | 1 | True | 0 | ROZPOCET
| VV |  | "PŘELOŽKA VODOVODU Č. 7 | [15 empty] | VV | 2 | 1 | True | 0 | ROZPOCET
| VV |  | "1x hydrant podzemní DN80 PN16 | [15 empty] | VV | 2 | 1 | True | 0 | ROZPOCET
| VV |  | 1 |  | 1 | [13 empty] | VV | 2 | 2 | True | 0 | ROZPOCET
| VV |  | Součet |  | 1 | [13 empty] | VV | 2 | 4 | True | 1 | ROZPOCET
58 | K | 891247912R | Demontáž hydrantů podzemních DN 80 | kus | 1 |  | 0 | R-položka |  |  | základní |  | 0 | 0.00034 | 0.00034 | 0 | 0 | 4 | K | 2 |  |  |  | ROZPOCET | 0 | 0 | 0 | 0 | 0 | 1 | 0 | 4 | 824923232
| PP |  | Demontáž vodovodních armatur na potrubí hydrantů podzemních (bez osazení poklopů) DN 80 | [15 empty] | PP | 2
| PSC |  | Poznámka k souboru cen: 1. Ceny jsou určeny pouze pro případy havárií nebo běžných oprav venkovních vodovodů. 2. Ceny nelze použít při zřízení nových venkovních vodovodů. 3. V cenách 891 ..-.9.1 Výměna vodovodních armatur na potrubí jsou zahrnuty náklady na demontáž stávajících a montáž nových armatur. 4. V cenách jsou započteny i náklady: a) u hlavních ventilů ceny -3911 na osazení zemních souprav, b) u navrtávacích pasů ceny -9911 na výkop montážních jamek; na opravu izolace ocelových trubek a na osazení zemních souprav. 5. V cenách nejsou započteny náklady na: a) dodání šoupátek, ventilů, montážních vložek, kompenzátorů, koncových nebo zpětných klapek, hydrantů, zemních souprav, šoupátkových koleček, šoupátkových a hydrantových klíčů, navrtávacích pasů, tvarovek a kompenzačních nástavců; tyto armatury se oceňují ve specifikaci, b) obsyp odvodňovacího zařízení hydrantů ze štěrku nebo štěrkopísku; obsyp se oceňuje příslušnými cenami souboru cen 451 5 . - . 1 Lože pod potrubí, stoky a drobné objekty části A 01 tohoto katalogu, c) podkladní bloky pod armatury; bloky se oceňují příslušnými cenami souborů cen 452 2 . - . 1 Podkladní a zajišťovací konstrukce zděné na maltu cementovou, 452 3*- . 1 Podkladní a zajišťovací konstrukce z betonu, 452 35- . 1 Bednění podkladních a zajišťovacích konstrukcí části A 01 tohoto ceníku, 6. V cenách 891 52-4921 a -5911 nejsou započteny náklady na dodání těsnících pryžových kroužků. Tyto se oceňují ve specifikaci, nejsou-li zahrnuty v ceně trub. | [15 empty] | PSC | 2
| VV |  | "D.1.6 SO 05 Přeložky vodovodních řadů | [15 empty] | VV | 2 | 1 | True | 0 | ROZPOCET
| VV |  | "SO 05 PŘELOŽKY VODOVODNÍCH ŘADŮ | [15 empty] | VV | 2 | 1 | True | 0 | ROZPOCET
| VV |  | "PŘELOŽKA VODOVODU Č. 7 | [15 empty] | VV | 2 | 1 | True | 0 | ROZPOCET
| VV |  | "1x demontáž stávající hydrant DN80 | [15 empty] | VV | 2 | 1 | True | 0 | ROZPOCET
| VV |  | 1 |  | 1 | [13 empty] | VV | 2 | 2 | True | 0 | ROZPOCET
| VV |  | Součet |  | 1 | [13 empty] | VV | 2 | 4 | True | 1 | ROZPOCET
59 | K | 891249111 | Montáž navrtávacích pasů na potrubí z jakýchkoli trub DN 80 | kus | 6 |  | 0 | CS ÚRS 2018 02 |  |  | základní |  | 0 | 0 | 0 | 0 | 0 | 4 | K | 2 |  |  |  | ROZPOCET | 0 | 0 | 0 | 0 | 0 | 1 | 0 | 4 | -271554923
| PP |  | Montáž vodovodních armatur na potrubí navrtávacích pasů s ventilem Jt 1 MPa, na potrubí z trub litinových, ocelových nebo plastických hmot DN 80 | [15 empty] | PP | 2
| PSC |  | Poznámka k souboru cen: 1. V cenách jsou započteny i náklady: a) u šoupátek ceny -1112 na vytvoření otvorů ve stropech šachet pro prostup zemních souprav šoupátek, b) u hlavních ventilů ceny -3111 na osazení zemních souprav, c) u navrtávacích pasů ceny -9111 na výkop montážních jamek, opravu izolace ocelových trubek a na osazení zemních souprav. 2. V cenách nejsou započteny náklady na: a) dodání vodoměrů, šoupátek, uzavíracích klapek, ventilů, montážních vložek, kompenzátorů, koncových nebo zpětných klapek, hydrantů, zemních souprav, šoupátkových koleček, šoupátkových a hydrantových klíčů, navrtávacích pasů, tvarovek a kompenzačních nástavců; tyto armatury se oceňují ve specifikaci, b) podkladní bloky pod armatury; bloky se oceňují příslušnými cenami souborů cen 452 2 . - . 1 Podkladní a zajišťovací konstrukce zděné na maltu cementovou, 452 3*- . 1 Podkladní a zajišťovací konstrukce z betonu, 452 35- . 1 Bednění podkladních a zajišťovacích konstrukcí části A 01 tohoto ceníku, c) obsyp odvodňovacího zařízení hydrantů ze štěrku nebo štěrkopísku; obsyp se oceňuje příslušnými cenami souboru cen 451 5 . - . 1 Lože pod potrubí, stoky a drobné objekty části A 01 tohoto katalogu, d) osazení hydrantových, šoupátkových a ventilových poklopů; osazení poklopů se oceňuje příslušnými cenami souboru cen 899 40-11 Osazení poklopů litinových části A 01 tohoto katalogu. 3. V cenách 891 52-4121 a -5211 nejsou započteny náklady na dodání těsnících pryžových kroužků. Tyto se oceňují ve specifikaci, nejsou-li zahrnuty v ceně trub. 4. V cenách 891 ..-5313 nejsou započteny náklady na dodání potrubní spojky. Tyto jsou zahrnuty v ceně trub. | [15 empty] | PSC | 2
| VV |  | "D.1.6 SO 05 Přeložky vodovodních řadů | [15 empty] | VV | 2 | 1 | True | 0 | ROZPOCET
| VV |  | "SO 05 PŘELOŽKY VODOVODNÍCH ŘADŮ | [15 empty] | VV | 2 | 1 | True | 0 | ROZPOCET
| VV |  | "PŘELOŽKA VODOVODU Č. 7 | [15 empty] | VV | 2 | 1 | True | 0 | ROZPOCET
| VV |  | "6x navrtávací pas celolitinový odbočka 5/4" pro potrubí DN80 | [15 empty] | VV | 2 | 1 | True | 0 | ROZPOCET
| VV |  | 6 |  | 6 | [13 empty] | VV | 2 | 2 | True | 0 | ROZPOCET
| VV |  | Součet |  | 6 | [13 empty] | VV | 2 | 4 | True | 1 | ROZPOCET
60 | M | 42271412 | pas navrtávací z tvárné litiny DN 80, rozsah (88-99), odbočky 1",5/4",6/4" | kus | 6 |  | 0 | CS ÚRS 2018 02 |  |  | základní |  | 0 | 0.0019 | 0.0114 | 0 | 0 | 8 | M | 2 |  |  |  | ROZPOCET | 0 | 0 | 0 | 0 | 0 | 1 | 0 | 4 | 1696545079
| PP |  | pas navrtávací z tvárné litiny DN 80, rozsah (88-99), odbočky 1",5/4",6/4" | [15 empty] | PP | 2
| VV |  | "D.1.6 SO 05 Přeložky vodovodních řadů | [15 empty] | VV | 2 | 1 | True | 0 | ROZPOCET
| VV |  | "SO 05 PŘELOŽKY VODOVODNÍCH ŘADŮ | [15 empty] | VV | 2 | 1 | True | 0 | ROZPOCET
| VV |  | "specifikace viz Technické podmínky (Odkanalizování obcí v povodí Jizery, 10/2018) | [15 empty] | VV | 2 | 1 | True | 0 | ROZPOCET
| VV |  | "PŘELOŽKA VODOVODU Č. 7 | [15 empty] | VV | 2 | 1 | True | 0 | ROZPOCET
| VV |  | "6x navrtávací pas celolitinový odbočka 5/4" pro potrubí DN80 | [15 empty] | VV | 2 | 1 | True | 0 | ROZPOCET
| VV |  | 6 |  | 6 | [13 empty] | VV | 2 | 2 | True | 0 | ROZPOCET
| VV |  | Součet |  | 6 | [13 empty] | VV | 2 | 4 | True | 1 | ROZPOCET
61 | K | 892233122 | Proplach a dezinfekce vodovodního potrubí DN od 40 | m | 1.4 |  | 0 | CS ÚRS 2018 02 |  |  | základní |  | 0 | 0 | 0 | 0 | 0 | 4 | K | 2 |  |  |  | ROZPOCET | 0 | 0 | 0 | 0 | 0 | 1 | 0 | 4 | 1622214545
| PP |  | Proplach a dezinfekce vodovodního potrubí DN od 40 | [15 empty] | PP | 2
| PSC |  | Poznámka k souboru cen: 1. V cenách jsou započteny náklady na napuštění a vypuštění vody, dodání vody a dezinfekčního prostředku. | [15 empty] | PSC | 2
| VV |  | "D.1.6 SO 05 Přeložky vodovodních řadů | [15 empty] | VV | 2 | 1 | True | 0 | ROZPOCET
| VV |  | "SO 05 PŘELOŽKY VODOVODNÍCH ŘADŮ | [15 empty] | VV | 2 | 1 | True | 0 | ROZPOCET
| VV |  | "PŘELOŽKA VODOVODU Č. 7 | [15 empty] | VV | 2 | 1 | True | 0 | ROZPOCET
| VV |  | "1,40m montáž potrubí HDPE 100 RC s krycím pláštěm d32 SDR 11 | [15 empty] | VV | 2 | 1 | True | 0 | ROZPOCET
| VV |  | 1,40 |  | 1.4 | [13 empty] | VV | 2 | 2 | True | 0 | ROZPOCET
| VV |  | Součet |  | 1.4 | [13 empty] | VV | 2 | 4 | True | 1 | ROZPOCET
62 | K | 892241111 | Tlaková zkouška vodou potrubí do 80 | m | 85.4 |  | 0 | CS ÚRS 2018 02 |  |  | základní |  | 0 | 0 | 0 | 0 | 0 | 4 | K | 2 |  |  |  | ROZPOCET | 0 | 0 | 0 | 0 | 0 | 1 | 0 | 4 | -1170864493
| PP |  | Tlakové zkoušky vodou na potrubí DN do 80 | [15 empty] | PP | 2
| PSC |  | Poznámka k souboru cen: 1. Ceny -2111 jsou určeny pro zabezpečení jednoho konce zkoušeného úseku jakéhokoliv druhu potrubí. 2. V cenách jsou započteny náklady: a) u cen -1111 - na přísun, montáž, demontáž a odsun zkoušecího čerpadla, napuštění tlakovou vodou a dodání vody pro tlakovou zkoušku, b) u cen -2111 - na montáž a demontáž výrobků nebo dílců pro zabezpečení konce zkoušeného úseku potrubí, na montáž a demontáž koncových tvarovek, na montáž zaslepovací příruby, na zaslepení odboček pro hydranty, vzdušníky a jiné armatury a odbočky pro odbočující řady, | [15 empty] | PSC | 2
| VV |  | "D.1.6 SO 05 Přeložky vodovodních řadů | [15 empty] | VV | 2 | 1 | True | 0 | ROZPOCET
| VV |  | "SO 05 PŘELOŽKY VODOVODNÍCH ŘADŮ | [15 empty] | VV | 2 | 1 | True | 0 | ROZPOCET
| VV |  | "PŘELOŽKA VODOVODU Č. 7 | [15 empty] | VV | 2 | 1 | True | 0 | ROZPOCET
| VV |  | "1,40m montáž potrubí HDPE 100 RC s krycím pláštěm d32 SDR 11 | [15 empty] | VV | 2 | 1 | True | 0 | ROZPOCET
| VV |  | 1,40 |  | 1.4 | [13 empty] | VV | 2 | 2 | True | 0 | ROZPOCET
| VV |  | "montáž nové potrubí TLT DN80 | [15 empty] | VV | 2 | 1 | True | 0 | ROZPOCET
| VV |  | "rozměry: dl. 84,00m | [15 empty] | VV | 2 | 1 | True | 0 | ROZPOCET
| VV |  | 84,00 |  | 84 | [13 empty] | VV | 2 | 2 | True | 0 | ROZPOCET
| VV |  | Součet |  | 85.4 | [13 empty] | VV | 2 | 4 | True | 1 | ROZPOCET
63 | K | 892271112R | Zkouška průchodnosti potrubí do DN 125 | m | 85.4 |  | 0 | R-položka |  |  | základní |  | 0 | 0 | 0 | 0 | 0 | 4 | K | 2 |  |  |  | ROZPOCET | 0 | 0 | 0 | 0 | 0 | 1 | 0 | 4 | -1607149465
| PP |  | Zkouška průchodnosti potrubí do DN 125 | [15 empty] | PP | 2
| VV |  | "D.1.6 SO 05 Přeložky vodovodních řadů | [15 empty] | VV | 2 | 1 | True | 0 | ROZPOCET
| VV |  | "SO 05 PŘELOŽKY VODOVODNÍCH ŘADŮ | [15 empty] | VV | 2 | 1 | True | 0 | ROZPOCET
| VV |  | "PŘELOŽKA VODOVODU Č. 7 | [15 empty] | VV | 2 | 1 | True | 0 | ROZPOCET
| VV |  | "1,40m montáž potrubí HDPE 100 RC s krycím pláštěm d32 SDR 11 | [15 empty] | VV | 2 | 1 | True | 0 | ROZPOCET
| VV |  | 1,40 |  | 1.4 | [13 empty] | VV | 2 | 2 | True | 0 | ROZPOCET
| VV |  | "montáž nové potrubí TLT DN80 | [15 empty] | VV | 2 | 1 | True | 0 | ROZPOCET
| VV |  | "rozměry: dl. 84,00m | [15 empty] | VV | 2 | 1 | True | 0 | ROZPOCET
| VV |  | 84,00 |  | 84 | [13 empty] | VV | 2 | 2 | True | 0 | ROZPOCET
| VV |  | Součet |  | 85.4 | [13 empty] | VV | 2 | 4 | True | 1 | ROZPOCET
64 | K | 892271113R | Rozbor pitné vody dle vyhlášky čís. 376/200 Sb. | soubor | 1 |  | 0 | R-položka |  |  | základní |  | 0 | 0 | 0 | 0 | 0 | 4 | K | 2 |  |  |  | ROZPOCET | 0 | 0 | 0 | 0 | 0 | 1 | 0 | 4 | 54087011
| PP |  | Rozbor pitné vody dle vyhlášky čís. 376/200 Sb. | [15 empty] | PP | 2
| VV |  | "D.1.6 SO 05 Přeložky vodovodních řadů | [15 empty] | VV | 2 | 1 | True | 0 | ROZPOCET
| VV |  | "SO 05 PŘELOŽKY VODOVODNÍCH ŘADŮ | [15 empty] | VV | 2 | 1 | True | 0 | ROZPOCET
| VV |  | "PŘELOŽKA VODOVODU Č. 7 | [15 empty] | VV | 2 | 1 | True | 0 | ROZPOCET
| VV |  | "1x krácený rozbor pitné vody | [15 empty] | VV | 2 | 1 | True | 0 | ROZPOCET
| VV |  | 1 |  | 1 | [13 empty] | VV | 2 | 2 | True | 0 | ROZPOCET
| VV |  | Součet |  | 1 | [13 empty] | VV | 2 | 4 | True | 1 | ROZPOCET
65 | K | 892273122 | Proplach a dezinfekce vodovodního potrubí DN od 80 do 125 | m | 84 |  | 0 | CS ÚRS 2018 02 |  |  | základní |  | 0 | 0 | 0 | 0 | 0 | 4 | K | 2 |  |  |  | ROZPOCET | 0 | 0 | 0 | 0 | 0 | 1 | 0 | 4 | 993982593
| PP |  | Proplach a dezinfekce vodovodního potrubí DN od 80 do 125 | [15 empty] | PP | 2
| PSC |  | Poznámka k souboru cen: 1. V cenách jsou započteny náklady na napuštění a vypuštění vody, dodání vody a dezinfekčního prostředku. | [15 empty] | PSC | 2
| VV |  | "D.1.6 SO 05 Přeložky vodovodních řadů | [15 empty] | VV | 2 | 1 | True | 0 | ROZPOCET
| VV |  | "SO 05 PŘELOŽKY VODOVODNÍCH ŘADŮ | [15 empty] | VV | 2 | 1 | True | 0 | ROZPOCET
| VV |  | "PŘELOŽKA VODOVODU Č. 7 | [15 empty] | VV | 2 | 1 | True | 0 | ROZPOCET
| VV |  | "montáž nové potrubí TLT DN80 | [15 empty] | VV | 2 | 1 | True | 0 | ROZPOCET
| VV |  | "rozměry: dl. 84,00m | [15 empty] | VV | 2 | 1 | True | 0 | ROZPOCET
| VV |  | 84,00 |  | 84 | [13 empty] | VV | 2 | 2 | True | 0 | ROZPOCET
| VV |  | Součet |  | 84 | [13 empty] | VV | 2 | 4 | True | 1 | ROZPOCET
66 | K | 892372111 | Zabezpečení konců potrubí DN do 300 při tlakových zkouškách vodou | kus | 3 |  | 0 | CS ÚRS 2018 02 |  |  | základní |  | 0 | 0.46009 | 1.3803 | 0 | 0 | 4 | K | 2 |  |  |  | ROZPOCET | 0 | 0 | 0 | 0 | 0 | 1 | 0 | 4 | 1704943959
| PP |  | Tlakové zkoušky vodou zabezpečení konců potrubí při tlakových zkouškách DN do 300 | [15 empty] | PP | 2
| PSC |  | Poznámka k souboru cen: 1. Ceny -2111 jsou určeny pro zabezpečení jednoho konce zkoušeného úseku jakéhokoliv druhu potrubí. 2. V cenách jsou započteny náklady: a) u cen -1111 - na přísun, montáž, demontáž a odsun zkoušecího čerpadla, napuštění tlakovou vodou a dodání vody pro tlakovou zkoušku, b) u cen -2111 - na montáž a demontáž výrobků nebo dílců pro zabezpečení konce zkoušeného úseku potrubí, na montáž a demontáž koncových tvarovek, na montáž zaslepovací příruby, na zaslepení odboček pro hydranty, vzdušníky a jiné armatury a odbočky pro odbočující řady, | [15 empty] | PSC | 2
| VV |  | "D.1.6 SO 05 Přeložky vodovodních řadů | [15 empty] | VV | 2 | 1 | True | 0 | ROZPOCET
| VV |  | "SO 05 PŘELOŽKY VODOVODNÍCH ŘADŮ | [15 empty] | VV | 2 | 1 | True | 0 | ROZPOCET
| VV |  | "PŘELOŽKA VODOVODU Č. 7 | [15 empty] | VV | 2 | 1 | True | 0 | ROZPOCET
| VV |  | "1,40m montáž potrubí HDPE 100 RC s krycím pláštěm d32 SDR 11 | [15 empty] | VV | 2 | 1 | True | 0 | ROZPOCET
| VV |  | 1 |  | 1 | [13 empty] | VV | 2 | 2 | True | 0 | ROZPOCET
| VV |  | "montáž nové potrubí TLT DN80 | [15 empty] | VV | 2 | 1 | True | 0 | ROZPOCET
| VV |  | "rozměry: dl. 84,00m | [15 empty] | VV | 2 | 1 | True | 0 | ROZPOCET
| VV |  | 2 |  | 2 | [13 empty] | VV | 2 | 2 | True | 0 | ROZPOCET
| VV |  | Součet |  | 3 | [13 empty] | VV | 2 | 4 | True | 1 | ROZPOCET
67 | K | 899401112 | Osazení poklopů litinových šoupátkových | kus | 8 |  | 0 | CS ÚRS 2018 02 |  |  | základní |  | 0 | 0.12303 | 0.98424 | 0 | 0 | 4 | K | 2 |  |  |  | ROZPOCET | 0 | 0 | 0 | 0 | 0 | 1 | 0 | 4 | -1946361966
| PP |  | Osazení poklopů litinových šoupátkových | [15 empty] | PP | 2
| PSC |  | Poznámka k souboru cen: 1. V cenách osazení poklopů jsou započteny i náklady na jejich podezdění. 2. V cenách nejsou započteny náklady na dodání poklopů; tyto se oceňují ve specifikaci. Ztratné se nestanoví. | [15 empty] | PSC | 2
| VV |  | "D.1.6 SO 05 Přeložky vodovodních řadů | [15 empty] | VV | 2 | 1 | True | 0 | ROZPOCET
| VV |  | "SO 05 PŘELOŽKY VODOVODNÍCH ŘADŮ | [15 empty] | VV | 2 | 1 | True | 0 | ROZPOCET
| VV |  | "PŘELOŽKA VODOVODU Č. 7 | [15 empty] | VV | 2 | 1 | True | 0 | ROZPOCET
| VV |  | "2x litinový poklop šoupátkový (šoupátko přírubové DN80) | [15 empty] | VV | 2 | 1 | True | 0 | ROZPOCET
| VV |  | 2 |  | 2 | [13 empty] | VV | 2 | 2 | True | 0 | ROZPOCET
| VV |  | "6x litinový poklop šoupátkový (šoupátko vodovodní přípojkové závitové DN32 PN16) | [15 empty] | VV | 2 | 1 | True | 0 | ROZPOCET
| VV |  | 6 |  | 6 | [13 empty] | VV | 2 | 2 | True | 0 | ROZPOCET
| VV |  | Součet |  | 8 | [13 empty] | VV | 2 | 4 | True | 1 | ROZPOCET
68 | M | 42291352 | poklop litinový šoupátkový pro zemní soupravy osazení do terénu a do vozovky | kus | 8 |  | 0 | CS ÚRS 2018 02 |  |  | základní |  | 0 | 0.0133 | 0.1064 | 0 | 0 | 8 | M | 2 |  |  |  | ROZPOCET | 0 | 0 | 0 | 0 | 0 | 1 | 0 | 4 | 810563463
| PP |  | poklop litinový šoupátkový pro zemní soupravy osazení do terénu a do vozovky | [15 empty] | PP | 2
| VV |  | "D.1.6 SO 05 Přeložky vodovodních řadů | [15 empty] | VV | 2 | 1 | True | 0 | ROZPOCET
| VV |  | "SO 05 PŘELOŽKY VODOVODNÍCH ŘADŮ | [15 empty] | VV | 2 | 1 | True | 0 | ROZPOCET
| VV |  | "specifikace viz Technické podmínky (Odkanalizování obcí v povodí Jizery, 10/2018) | [15 empty] | VV | 2 | 1 | True | 0 | ROZPOCET
| VV |  | "PŘELOŽKA VODOVODU Č. 7 | [15 empty] | VV | 2 | 1 | True | 0 | ROZPOCET
| VV |  | "2x litinový poklop šoupátkový (šoupátko přírubové DN80) | [15 empty] | VV | 2 | 1 | True | 0 | ROZPOCET
| VV |  | 2 |  | 2 | [13 empty] | VV | 2 | 2 | True | 0 | ROZPOCET
| VV |  | "6x litinový poklop šoupátkový (šoupátko vodovodní přípojkové závitové DN32 PN16) | [15 empty] | VV | 2 | 1 | True | 0 | ROZPOCET
| VV |  | 6 |  | 6 | [13 empty] | VV | 2 | 2 | True | 0 | ROZPOCET
| VV |  | Součet |  | 8 | [13 empty] | VV | 2 | 4 | True | 1 | ROZPOCET
69 | K | 899401113 | Osazení poklopů litinových hydrantových | kus | 1 |  | 0 | CS ÚRS 2018 02 |  |  | základní |  | 0 | 0.32906 | 0.32906 | 0 | 0 | 4 | K | 2 |  |  |  | ROZPOCET | 0 | 0 | 0 | 0 | 0 | 1 | 0 | 4 | 1262961532
| PP |  | Osazení poklopů litinových hydrantových | [15 empty] | PP | 2
| PSC |  | Poznámka k souboru cen: 1. V cenách osazení poklopů jsou započteny i náklady na jejich podezdění. 2. V cenách nejsou započteny náklady na dodání poklopů; tyto se oceňují ve specifikaci. Ztratné se nestanoví. | [15 empty] | PSC | 2
| VV |  | "D.1.6 SO 05 Přeložky vodovodních řadů | [15 empty] | VV | 2 | 1 | True | 0 | ROZPOCET
| VV |  | "SO 05 PŘELOŽKY VODOVODNÍCH ŘADŮ | [15 empty] | VV | 2 | 1 | True | 0 | ROZPOCET
| VV |  | "PŘELOŽKA VODOVODU Č. 7 | [15 empty] | VV | 2 | 1 | True | 0 | ROZPOCET
| VV |  | "1x litinový hydrantový poklop (hydrant podzemní DN80 PN16) | [15 empty] | VV | 2 | 1 | True | 0 | ROZPOCET
| VV |  | 1 |  | 1 | [13 empty] | VV | 2 | 2 | True | 0 | ROZPOCET
| VV |  | Součet |  | 1 | [13 empty] | VV | 2 | 4 | True | 1 | ROZPOCET
70 | M | 42291452 | poklop litinový - hydrantový DN 80 | kus | 1 |  | 0 | CS ÚRS 2018 02 |  |  | základní |  | 0 | 0.0295 | 0.0295 | 0 | 0 | 8 | M | 2 |  |  |  | ROZPOCET | 0 | 0 | 0 | 0 | 0 | 1 | 0 | 4 | -402692782
| PP |  | poklop litinový - hydrantový DN 80 | [15 empty] | PP | 2
| VV |  | "D.1.6 SO 05 Přeložky vodovodních řadů | [15 empty] | VV | 2 | 1 | True | 0 | ROZPOCET
| VV |  | "SO 05 PŘELOŽKY VODOVODNÍCH ŘADŮ | [15 empty] | VV | 2 | 1 | True | 0 | ROZPOCET
| VV |  | "specifikace viz Technické podmínky (Odkanalizování obcí v povodí Jizery, 10/2018) | [15 empty] | VV | 2 | 1 | True | 0 | ROZPOCET
| VV |  | "PŘELOŽKA VODOVODU Č. 7 | [15 empty] | VV | 2 | 1 | True | 0 | ROZPOCET
| VV |  | "1x litinový hydrantový poklop (hydrant podzemní DN80 PN16) | [15 empty] | VV | 2 | 1 | True | 0 | ROZPOCET
| VV |  | 1 |  | 1 | [13 empty] | VV | 2 | 2 | True | 0 | ROZPOCET
| VV |  | Součet |  | 1 | [13 empty] | VV | 2 | 4 | True | 1 | ROZPOCET
71 | K | 899722112 | Krytí potrubí z plastů výstražnou fólií z PVC 25 cm | m | 85.4 |  | 0 | CS ÚRS 2018 02 |  |  | základní |  | 0 | 7e-05 | 0.005978 | 0 | 0 | 4 | K | 2 |  |  |  | ROZPOCET | 0 | 0 | 0 | 0 | 0 | 1 | 0 | 4 | -1269652200
| PP |  | Krytí potrubí z plastů výstražnou fólií z PVC šířky 25 cm | [15 empty] | PP | 2
| VV |  | "D.1.6 SO 05 Přeložky vodovodních řadů | [15 empty] | VV | 2 | 1 | True | 0 | ROZPOCET
| VV |  | "SO 05 PŘELOŽKY VODOVODNÍCH ŘADŮ | [15 empty] | VV | 2 | 1 | True | 0 | ROZPOCET
| VV |  | "PŘELOŽKA VODOVODU Č. 7 | [15 empty] | VV | 2 | 1 | True | 0 | ROZPOCET
| VV |  | "1,40m montáž potrubí HDPE 100 RC s krycím pláštěm d32 SDR 11 | [15 empty] | VV | 2 | 1 | True | 0 | ROZPOCET
| VV |  | 1,40 |  | 1.4 | [13 empty] | VV | 2 | 2 | True | 0 | ROZPOCET
| VV |  | "montáž nové potrubí TLT DN80 | [15 empty] | VV | 2 | 1 | True | 0 | ROZPOCET
| VV |  | "rozměry: dl. 84,00m | [15 empty] | VV | 2 | 1 | True | 0 | ROZPOCET
| VV |  | 84,00 |  | 84 | [13 empty] | VV | 2 | 2 | True | 0 | ROZPOCET
| VV |  | Součet |  | 85.4 | [13 empty] | VV | 2 | 4 | True | 1 | ROZPOCET
| D | 9 | Ostatní konstrukce a práce, bourání |  |  |  | 0 | [5 empty] | 0 |  | 0 |  | 1.916 | 1 | D | 1 |  |  |  | ROZPOCET | [6 empty] | 0
72 | K | 938909311 | Čištění vozovek metením strojně podkladu nebo krytu betonového nebo živičného | m2 | 95.8 |  | 0 | CS ÚRS 2018 02 |  |  | základní |  | 0 | 0 | 0 | 0.02 | 1.916 | 4 | K | 2 |  |  |  | ROZPOCET | 0 | 0 | 0 | 0 | 0 | 1 | 0 | 4 | -1940300671
| PP |  | Čištění vozovek metením bláta, prachu nebo hlinitého nánosu s odklizením na hromady na vzdálenost do 20 m nebo naložením na dopravní prostředek strojně povrchu podkladu nebo krytu betonového nebo živičného | [15 empty] | PP | 2
| PSC |  | Poznámka k souboru cen: 1. Ceny jsou určeny pro očištění: a) povrchu stávající vozovky, b) povrchu rozestavěné trvalé vozovky, předepíše-li projekt užívat nově zřizovanou vozovku po dobu výstavby ještě před zřízením konečného závěrečného krytu. 2. V cenách nejsou započteny náklady na vodorovnou dopravu odstraněného materiálu, která se oceňuje cenami souboru cen 997 22-15 Vodorovná doprava suti. | [15 empty] | PSC | 2
| VV |  | "D.1.6 SO 05 Přeložky vodovodních řadů | [15 empty] | VV | 2 | 1 | True | 0 | ROZPOCET
| VV |  | "SO 05 PŘELOŽKY VODOVODNÍCH ŘADŮ | [15 empty] | VV | 2 | 1 | True | 0 | ROZPOCET
| VV |  | "obnova komunikací | [15 empty] | VV | 2 | 1 | True | 0 | ROZPOCET
| VV |  | "PŘELOŽKA ČÍS. 7, dtto F7 (ul. Hluboká) | [15 empty] | VV | 2 | 1 | True | 0 | ROZPOCET
| VV |  | "obnova komunikace, krycí vrstva asfalt ACO11 tl. 0,04m | [15 empty] | VV | 2 | 1 | True | 0 | ROZPOCET
| VV |  | "rozměry: pl. 95,80m2 | [15 empty] | VV | 2 | 1 | True | 0 | ROZPOCET
| VV |  | 95,80 |  | 95.8 | [13 empty] | VV | 2 | 2 | True | 0 | ROZPOCET
| VV |  | Součet |  | 95.8 | [13 empty] | VV | 2 | 4 | True | 1 | ROZPOCET
| D | 997 | Přesun sutě |  |  |  | 0 | [5 empty] | 0 |  | 0 |  | 0 | 1 | D | 1 |  |  |  | ROZPOCET | [6 empty] | 0
73 | K | 997221551 | Vodorovná doprava suti ze sypkých materiálů | t | 39.615 |  | 0 | CS ÚRS 2018 02 |  |  | základní |  | 0 | 0 | 0 | 0 | 0 | 4 | K | 2 |  |  |  | ROZPOCET | 0 | 0 | 0 | 0 | 0 | 1 | 0 | 4 | -309559211
| PP |  | Vodorovná doprava suti bez naložení, ale se složením a s hrubým urovnáním ze sypkých materiálů | [15 empty] | PP | 2
| PSC |  | Poznámka k souboru cen: 1. Ceny nelze použít pro vodorovnou dopravu suti po železnici, po vodě nebo neobvyklými dopravními prostředky. 2. Je-li na dopravní dráze pro vodorovnou dopravu suti překážka, pro kterou je nutno suť překládat z jednoho dopravního prostředku na druhý, oceňuje se tato doprava v každém úseku samostatně. 3. Ceny 997 22-155 jsou určeny pro sypký materiál, např. kamenivo a hmoty kamenitého charakteru stmelené vápnem, cementem nebo živicí. 4. Ceny 997 22-156 jsou určeny pro drobný kusový materiál (dlažební kostky, lomový kámen). | [15 empty] | PSC | 2
| VV |  | "D.1.6 SO 05 Přeložky vodovodních řadů | [15 empty] | VV | 2 | 1 | True | 0 | ROZPOCET
| VV |  | "SO 05 PŘELOŽKY VODOVODNÍCH ŘADŮ | [15 empty] | VV | 2 | 1 | True | 0 | ROZPOCET
| VV |  | "PŘESUN VYBOURANÝCH HMOT NA TRVALOU SKLÁDKU | [15 empty] | VV | 2 | 1 | True | 0 | ROZPOCET
| VV |  | "přesun na trvalou skládku k tomu určenou dle dispozic zhotovitele | [15 empty] | VV | 2 | 1 | True | 0 | ROZPOCET
| VV |  | "bourání stávajících komunikací | [15 empty] | VV | 2 | 1 | True | 0 | ROZPOCET
| VV |  | "PŘELOŽKA ČÍS. 7, dtto F7 (ul. Hluboká) | [15 empty] | VV | 2 | 1 | True | 0 | ROZPOCET
| VV |  | "odstranění stávající vrstvy komunikace - asfalt, podkladní vrstva drcené kamenivo tl. 0,30m | [15 empty] | VV | 2 | 1 | True | 0 | ROZPOCET
| VV |  | "rozměry: š. 1,02m, dl. celkem 84,00m | [15 empty] | VV | 2 | 1 | True | 0 | ROZPOCET
| VV |  | "KÁMEN suť hmotnost celkem 37,699t | [15 empty] | VV | 2 | 1 | True | 0 | ROZPOCET
| VV |  | 37,699 |  | 37.699 | [13 empty] | VV | 2 | 2 | True | 0 | ROZPOCET
| VV |  | "obnova komunikací | [15 empty] | VV | 2 | 1 | True | 0 | ROZPOCET
| VV |  | "PŘELOŽKA ČÍS. 7, dtto F7 (ul. Hluboká) | [15 empty] | VV | 2 | 1 | True | 0 | ROZPOCET
| VV |  | "obnova komunikace, krycí vrstva asfalt ACO11 tl. 0,04m | [15 empty] | VV | 2 | 1 | True | 0 | ROZPOCET
| VV |  | "rozměry: pl. 95,80m2 | [15 empty] | VV | 2 | 1 | True | 0 | ROZPOCET
| VV |  | "ÚKLID suť hmotnost celkem 1,916t | [15 empty] | VV | 2 | 1 | True | 0 | ROZPOCET
| VV |  | 1,916 |  | 1.916 | [13 empty] | VV | 2 | 2 | True | 0 | ROZPOCET
| VV |  | Součet |  | 39.615 | [13 empty] | VV | 2 | 4 | True | 1 | ROZPOCET
74 | K | 997221562R | Vodorovná doprava suti z kovových materiálů | t | 0.081 |  | 0 | R-položka |  |  | základní |  | 0 | 0 | 0 | 0 | 0 | 4 | K | 2 |  |  |  | ROZPOCET | 0 | 0 | 0 | 0 | 0 | 1 | 0 | 4 | 1521585192
| PP |  | Vodorovná doprava suti bez naložení, ale se složením a s hrubým urovnáním z kovových materiálů | [15 empty] | PP | 2
| PSC |  | Poznámka k souboru cen: 1. Ceny nelze použít pro vodorovnou dopravu suti po železnici, po vodě nebo neobvyklými dopravními prostředky. 2. Je-li na dopravní dráze pro vodorovnou dopravu suti překážka, pro kterou je nutno suť překládat z jednoho dopravního prostředku na druhý, oceňuje se tato doprava v každém úseku samostatně. 3. Ceny 997 22-155 jsou určeny pro sypký materiál, např. kamenivo a hmoty kamenitého charakteru stmelené vápnem, cementem nebo živicí. 4. Ceny 997 22-156 jsou určeny pro drobný kusový materiál (dlažební kostky, lomový kámen). | [15 empty] | PSC | 2
| VV |  | "D.1.6 SO 05 Přeložky vodovodních řadů | [15 empty] | VV | 2 | 1 | True | 0 | ROZPOCET
| VV |  | "SO 05 PŘELOŽKY VODOVODNÍCH ŘADŮ | [15 empty] | VV | 2 | 1 | True | 0 | ROZPOCET
| VV |  | "PŘESUN VYBOURANÝCH HMOT NA TRVALOU SKLÁDKU | [15 empty] | VV | 2 | 1 | True | 0 | ROZPOCET
| VV |  | "přesun na trvalou skládku k tomu určenou dle dispozic zhotovitele | [15 empty] | VV | 2 | 1 | True | 0 | ROZPOCET
| VV |  | "PŘELOŽKA VODOVODU Č. 7 | [15 empty] | VV | 2 | 1 | True | 0 | ROZPOCET
| VV |  | "6x demontáž stávající šoupátko DN32 | [15 empty] | VV | 2 | 1 | True | 0 | ROZPOCET
| VV |  | "KOV suť hmotnost celkem 0,046t | [15 empty] | VV | 2 | 1 | True | 0 | ROZPOCET
| VV |  | 0,046 |  | 0.046 | [13 empty] | VV | 2 | 2 | True | 0 | ROZPOCET
| VV |  | "2x demontáž stávající šoupátko DN80 | [15 empty] | VV | 2 | 1 | True | 0 | ROZPOCET
| VV |  | "KOV suť hmotnost celkem 0,035t | [15 empty] | VV | 2 | 1 | True | 0 | ROZPOCET
| VV |  | 0,035 |  | 0.035 | [13 empty] | VV | 2 | 2 | True | 0 | ROZPOCET
| VV |  | Součet |  | 0.081 | [13 empty] | VV | 2 | 4 | True | 1 | ROZPOCET
75 | K | 997221571 | Vodorovná doprava vybouraných hmot | t | 30.3 |  | 0 | CS ÚRS 2018 02 |  |  | základní |  | 0 | 0 | 0 | 0 | 0 | 4 | K | 2 |  |  |  | ROZPOCET | 0 | 0 | 0 | 0 | 0 | 1 | 0 | 4 | 1506251987
| PP |  | Vodorovná doprava vybouraných hmot bez naložení, ale se složením a s hrubým urovnáním | [15 empty] | PP | 2
| PSC |  | Poznámka k souboru cen: 1. Ceny nelze použít pro vodorovnou dopravu vybouraných hmot po železnici, po vodě nebo neobvyklými dopravními prostředky. 2. Je-li na dopravní dráze pro vodorovnou dopravu vybouraných hmot překážka, pro kterou je nutno vybourané hmoty překládat z jednoho dopravního prostředku na druhý, oceňuje se tato doprava v každém úseku samostatně. | [15 empty] | PSC | 2
| VV |  | "D.1.6 SO 05 Přeložky vodovodních řadů | [15 empty] | VV | 2 | 1 | True | 0 | ROZPOCET
| VV |  | "SO 05 PŘELOŽKY VODOVODNÍCH ŘADŮ | [15 empty] | VV | 2 | 1 | True | 0 | ROZPOCET
| VV |  | "PŘESUN VYBOURANÝCH HMOT NA TRVALOU SKLÁDKU | [15 empty] | VV | 2 | 1 | True | 0 | ROZPOCET
| VV |  | "přesun na trvalou skládku k tomu určenou dle dispozic zhotovitele | [15 empty] | VV | 2 | 1 | True | 0 | ROZPOCET
| VV |  | "bourání stávajících komunikací | [15 empty] | VV | 2 | 1 | True | 0 | ROZPOCET
| VV |  | "PŘELOŽKA ČÍS. 7, dtto F7 (ul. Hluboká) | [15 empty] | VV | 2 | 1 | True | 0 | ROZPOCET
| VV |  | "odstranění stávající vrstvy komunikace, krycí vrstva asfalt | [15 empty] | VV | 2 | 1 | True | 0 | ROZPOCET
| VV |  | "rozměry: pl. 95,80m2 | [15 empty] | VV | 2 | 1 | True | 0 | ROZPOCET
| VV |  | "ASFALT suť hmotnost celkem 30,273t | [15 empty] | VV | 2 | 1 | True | 0 | ROZPOCET
| VV |  | 30,273 |  | 30.273 | [13 empty] | VV | 2 | 2 | True | 0 | ROZPOCET
| VV |  | "demontáž stávajícího potrubí - plast | [15 empty] | VV | 2 | 1 | True | 0 | ROZPOCET
| VV |  | "PŘELOŽKA ČÍS. 7, dtto STOKA F7 (ul. Hluboká) | [15 empty] | VV | 2 | 1 | True | 0 | ROZPOCET
| VV |  | "84,00m demontáž stávající potrubí D63 | [15 empty] | VV | 2 | 1 | True | 0 | ROZPOCET
| VV |  | "PLAST suť hmotnost celkem 0,027t | [15 empty] | VV | 2 | 1 | True | 0 | ROZPOCET
| VV |  | 0,027 |  | 0.027 | [13 empty] | VV | 2 | 2 | True | 0 | ROZPOCET
| VV |  | Součet |  | 30.3 | [13 empty] | VV | 2 | 4 | True | 1 | ROZPOCET
76 | K | 997221612 | Nakládání vybouraných hmot na dopravní prostředky pro vodorovnou dopravu | t | 0.108 |  | 0 | CS ÚRS 2018 02 |  |  | základní |  | 0 | 0 | 0 | 0 | 0 | 4 | K | 2 |  |  |  | ROZPOCET | 0 | 0 | 0 | 0 | 0 | 1 | 0 | 4 | 1237259894
| PP |  | Nakládání na dopravní prostředky pro vodorovnou dopravu vybouraných hmot | [15 empty] | PP | 2
| PSC |  | Poznámka k souboru cen: 1. Ceny lze použít i pro překládání při lomené dopravě. 2. Ceny nelze použít při dopravě po železnici, po vodě nebo neobvyklými dopravními prostředky. | [15 empty] | PSC | 2
| VV |  | "D.1.6 SO 05 Přeložky vodovodních řadů | [15 empty] | VV | 2 | 1 | True | 0 | ROZPOCET
| VV |  | "SO 05 PŘELOŽKY VODOVODNÍCH ŘADŮ | [15 empty] | VV | 2 | 1 | True | 0 | ROZPOCET
| VV |  | "demontáž stávajícího potrubí - plast | [15 empty] | VV | 2 | 1 | True | 0 | ROZPOCET
| VV |  | "PŘELOŽKA ČÍS. 7, dtto STOKA F7 (ul. Hluboká) | [15 empty] | VV | 2 | 1 | True | 0 | ROZPOCET
| VV |  | "84,00m demontáž stávající potrubí D63 | [15 empty] | VV | 2 | 1 | True | 0 | ROZPOCET
| VV |  | "PLAST suť hmotnost celkem 0,027t | [15 empty] | VV | 2 | 1 | True | 0 | ROZPOCET
| VV |  | 0,027 |  | 0.027 | [13 empty] | VV | 2 | 2 | True | 0 | ROZPOCET
| VV |  | "PŘELOŽKA VODOVODU Č. 7 | [15 empty] | VV | 2 | 1 | True | 0 | ROZPOCET
| VV |  | "6x demontáž stávající šoupátko DN32 | [15 empty] | VV | 2 | 1 | True | 0 | ROZPOCET
| VV |  | "KOV suť hmotnost celkem 0,046t | [15 empty] | VV | 2 | 1 | True | 0 | ROZPOCET
| VV |  | 0,046 |  | 0.046 | [13 empty] | VV | 2 | 2 | True | 0 | ROZPOCET
| VV |  | "2x demontáž stávající šoupátko DN80 | [15 empty] | VV | 2 | 1 | True | 0 | ROZPOCET
| VV |  | "KOV suť hmotnost celkem 0,035t | [15 empty] | VV | 2 | 1 | True | 0 | ROZPOCET
| VV |  | 0,035 |  | 0.035 | [13 empty] | VV | 2 | 2 | True | 0 | ROZPOCET
| VV |  | Součet |  | 0.108 | [13 empty] | VV | 2 | 4 | True | 1 | ROZPOCET
| D | 998 | Přesun hmot |  |  |  | 0 | [5 empty] | 0 |  | 0 |  | 0 | 1 | D | 1 |  |  |  | ROZPOCET | [6 empty] | 0
77 | K | 998275101 | Přesun hmot pro trubní vedení z trub kameninových otevřený výkop | t | 148.171 |  | 0 | CS ÚRS 2018 02 |  |  | základní |  | 0 | 0 | 0 | 0 | 0 | 4 | K | 2 |  |  |  | ROZPOCET | 0 | 0 | 0 | 0 | 0 | 1 | 0 | 4 | 563065672
| PP |  | Přesun hmot pro trubní vedení hloubené z trub kameninových pro kanalizace v otevřeném výkopu dopravní vzdálenost do 15 m | [15 empty] | PP | 2
| PSC |  | Poznámka k souboru cen: 1. Položky přesunu hmot nelze užít pro zeminu, sypaniny, štěrkopísek, kamenivo ap. Případná manipulace s tímto materiálem se oceňuje souborem cen 162 .0-11 Vodorovné přemístění výkopku nebo sypaniny katalogu 800-1 Zemní práce. | [15 empty] | PSC | 2
| D | PSV | Práce a dodávky PSV |  |  |  | 0 | [5 empty] | 0 |  | 0 |  | 0.02688 | 2 | D | 0 |  |  |  | ROZPOCET | [6 empty] | 0
| D | 722 | Zdravotechnika - vnitřní vodovod |  |  |  | 0 | [5 empty] | 0 |  | 0 |  | 0.02688 | 2 | D | 1 |  |  |  | ROZPOCET | [6 empty] | 0
78 | K | 722170807 | Demontáž rozvodů vody z plastů do D 110 | m | 84 |  | 0 | CS ÚRS 2018 02 |  |  | základní |  | 0 | 0 | 0 | 0.00032 | 0.02688 | 16 | K | 2 |  |  |  | ROZPOCET | 0 | 0 | 0 | 0 | 0 | 1 | 0 | 16 | -472687806
| PP |  | Demontáž rozvodů vody z plastů přes 50 do Ø 110 mm | [15 empty] | PP | 2
| VV |  | "D.1.6 SO 05 Přeložky vodovodních řadů | [15 empty] | VV | 2 | 1 | True | 0 | ROZPOCET
| VV |  | "SO 05 PŘELOŽKY VODOVODNÍCH ŘADŮ | [15 empty] | VV | 2 | 1 | True | 0 | ROZPOCET
| VV |  | "demontáž stávajícího potrubí - plast | [15 empty] | VV | 2 | 1 | True | 0 | ROZPOCET
| VV |  | "PŘELOŽKA ČÍS. 7, dtto STOKA F7 (ul. Hluboká) | [15 empty] | VV | 2 | 1 | True | 0 | ROZPOCET
| VV |  | "84,00m demontáž stávající potrubí D63 | [15 empty] | VV | 2 | 1 | True | 0 | ROZPOCET
| VV |  | 84,00 |  | 84 | [13 empty] | VV | 2 | 2 | True | 0 | ROZPOCET
| VV |  | Součet |  | 84 | [13 empty] | VV | 2 | 4 | True | 1 | ROZPOCET

## SO 05.08
[9 empty] | >> skryté sloupce << | [9 empty] | {5161b133-9427-492c-ad8b-4ca6c92963da}
2
| KRYCÍ LIST SOUPISU PRACÍ | [8 empty] | v --- níže se nacházejí doplnkové a pomocné údaje k sestavám --- v | [8 empty] | False
Stavba:
DVZ Brodce, výstavba kanalizace N
Objekt:
SO 05 - přeložky vodovodních řadů
Soupis:
SO 05.08 - přeložka vodovodního řadu čís. 8
| KSO: |  | 827 11 |  |  | CC-CZ: | 22121
| Místo: |  | Brodce |  |  | Datum: | 21. 2. 2019
| Zadavatel: |  |  |  |  | IČ:
|  | Vodovody a kanalizace Mladá Boleslav, a.s. |  |  |  | DIČ:
| Uchazeč: |  |  |  |  | IČ: | Vyplň údaj
|  | Vyplň údaj |  |  |  | DIČ: | Vyplň údaj
Poznámka:
Je-li v názvu položky v kontrolním rozpočtu nebo v soupisu prací uvedena v kolonce "Popis" obchodní značka jakéhokoliv materiálu, výrobku nebo technologie, má tento název pouze informativní charakter. Pro ocenění a následně pro realizaci je možné použít jiný materiál, výrobek nebo technologii, se srovnatelnými nebo lepšími užitnými vlastnostmi, které odpovídají požadavkům dokumentace.
| Cena bez DPH | [5 empty] | 0
|  |  | Základ daně |  |  | Sazba daně | Výše daně
| DPH | základní | 0 |  |  | 21% | 0
|  | snížená | 0 |  |  | 15% | 0
|  | zákl. přenesená | 0 |  |  | 21% | 0
|  | sníž. přenesená | 0 |  |  | 15% | 0
|  | nulová | 0 |  |  | 0% | 0
| Cena s DPH |  |  | v | CZK |  | 0
| Projektant |  |  | Zpracovatel
| Datum a podpis: |  | Razítko | Datum a podpis: |  |  | Razítko
| Objednavatel |  |  | Uchazeč
| Datum a podpis: |  | Razítko | Datum a podpis: |  |  | Razítko
REKAPITULACE ČLENĚNÍ SOUPISU PRACÍ
Stavba:
DVZ Brodce, výstavba kanalizace N
Objekt:
SO 05 - přeložky vodovodních řadů
Soupis:
SO 05.08 - přeložka vodovodního řadu čís. 8
Místo: |  |  | Brodce |  |  | Datum: | 21. 2. 2019
Zadavatel: |  |  | Vodovody a kanalizace Mladá Boleslav, a.s.
Uchazeč: |  |  | Vyplň údaj
Kód dílu - Popis | [6 empty] | Cena celkem [CZK]
Náklady ze soupisu prací | [6 empty] | 0 | [12 empty] | -1
| HSV - Práce a dodávky HSV | [5 empty] | 0
| 1 - Zemní práce | [5 empty] | 0
| 4 - Vodorovné konstrukce | [5 empty] | 0
| 5 - Komunikace pozemní | [5 empty] | 0
| 8 - Trubní vedení | [5 empty] | 0
| 9 - Ostatní konstrukce a práce, bourání | [5 empty] | 0
| 997 - Přesun sutě | [5 empty] | 0
| 998 - Přesun hmot | [5 empty] | 0
SOUPIS PRACÍ
Stavba:
DVZ Brodce, výstavba kanalizace N
Objekt:
SO 05 - přeložky vodovodních řadů
Soupis:
SO 05.08 - přeložka vodovodního řadu čís. 8
Místo: |  |  | Brodce |  |  | Datum: | 21. 2. 2019
Zadavatel: |  |  | Vodovody a kanalizace Mladá Boleslav, a.s.
Uchazeč: |  |  | Vyplň údaj
PČ | Typ | Kód | Popis | MJ | Množství | J.cena [CZK] | Cena celkem [CZK] | Cenová soustava |  |  | DPH | J. Nh [h] | Nh celkem [h] | J. hmotnost [t] | Hmotnost celkem [t] | J. suť [t] | Suť Celkem [t]
Náklady soupisu celkem | [6 empty] | 0 | [5 empty] | 0 |  | 149.0475 |  | 61.898 |  | D | -1 | [10 empty] | 0
| D | HSV | Práce a dodávky HSV |  |  |  | 0 | [5 empty] | 0 |  | 149.0475 |  | 61.898 | 1 | D | 0 |  |  |  | ROZPOCET | [6 empty] | 0
| D | 1 | Zemní práce |  |  |  | 0 | [5 empty] | 0 |  | 72.8439 |  | 60.6416 | 1 | D | 1 |  |  |  | ROZPOCET | [6 empty] | 0
1 | K | 113107223 | Odstranění podkladu z kameniva drceného tl 300 mm strojně pl přes 200 m2 | m2 | 95.88 |  | 0 | CS ÚRS 2018 02 |  |  | základní |  | 0 | 0 | 0 | 0.44 | 42.1872 | 4 | K | 2 |  |  |  | ROZPOCET | 0 | 0 | 0 | 0 | 0 | 1 | 0 | 4 | -532747065
| PP |  | Odstranění podkladů nebo krytů strojně plochy jednotlivě přes 200 m2 s přemístěním hmot na skládku na vzdálenost do 20 m nebo s naložením na dopravní prostředek z kameniva hrubého drceného, o tl. vrstvy přes 200 do 300 mm | [15 empty] | PP | 2
| PSC |  | Poznámka k souboru cen: 1. Pro volbu cen z hlediska množství se uvažuje každá souvisle odstraňovaná plocha krytu nebo podkladu stejného druhu samostatně. Odstraňuje-li se několik vrstev vozovky najednou, jednotlivé vrstvy se oceňují každá samostatně. 2. Ceny a) –7111 až –7113, –7151 až -7153, -7211 až -7213 a -7311 až -7313 lze použít i pro odstranění podkladů nebo krytů ze štěrkopísku, škváry, strusky nebo z mechanicky zpevněných zemin, b) –7121 až 7125, –7161 až -7165, -7221 až -7225 a -7321 až -7325 lze použít i pro odstranění podkladů nebo krytů ze zemin stabilizovaných vápnem, c) –7130 až -7134, –7170 až -7174, –7230 až -7234 a -7330 až -7334 lze použít i pro odstranění dlažeb uložených do betonového lože a dlažeb z mozaiky uložených do cementové malty nebo podkladu ze zemin stabilizovaných cementem. 3. Ceny lze použít i pro odstranění podkladů nebo krytů opatřených živičnými postřiky nebo nátěry. 4. Ceny odlišené podle tloušťky (např. do 100 mm, do 200 mm) jsou určeny vždy pro celou tloušťku jednotlivých konstrukcí. 5. V cenách nejsou započteny náklady na zarovnání styčných ploch betonových nebo živičných podkladů nebo krytů, které se oceňuje cenami souboru cen 919 73- Zarovnání styčné plochy části C 01 tohoto ceníku. Množství suti získané ze zarovnání styčných ploch podkladů nebo krytů se zvlášť nevykazuje. 6. Přemístění vybouraného materiálu větší vzdálenost, než je uvedeno, se oceňuje cenami souborů cen 997 22-1 Vodorovná doprava suti. 7. Ceny -714 . , -718 . , –724 . a -734 . nelze použít pro odstranění podkladu nebo krytu frézováním. | [15 empty] | PSC | 2
| VV |  | "D.1.6 SO 05 Přeložky vodovodních řadů | [15 empty] | VV | 2 | 1 | True | 0 | ROZPOCET
| VV |  | "SO 05 PŘELOŽKY VODOVODNÍCH ŘADŮ | [15 empty] | VV | 2 | 1 | True | 0 | ROZPOCET
| VV |  | "bourání stávajících komunikací | [15 empty] | VV | 2 | 1 | True | 0 | ROZPOCET
| VV |  | "PŘELOŽKA ČÍS. 8, dtto F13 (ul. Hluboká) | [15 empty] | VV | 2 | 1 | True | 0 | ROZPOCET
| VV |  | "odstranění stávající vrstvy komunikace - asfalt, podkladní vrstva drcené kamenivo tl. 0,30m | [15 empty] | VV | 2 | 1 | True | 0 | ROZPOCET
| VV |  | "rozměry: š. 1,02m, dl. celkem 94,00m | [15 empty] | VV | 2 | 1 | True | 0 | ROZPOCET
| VV |  | 1,02*94,00 |  | 95.88 | [13 empty] | VV | 2 | 2 | True | 0 | ROZPOCET
| VV |  | Součet |  | 95.88 | [13 empty] | VV | 2 | 4 | True | 1 | ROZPOCET
2 | K | 113107243 | Odstranění podkladu živičného tl 150 mm strojně pl přes 200 m2 | m2 | 58.4 |  | 0 | CS ÚRS 2018 02 |  |  | základní |  | 0 | 0 | 0 | 0.316 | 18.4544 | 4 | K | 2 |  |  |  | ROZPOCET | 0 | 0 | 0 | 0 | 0 | 1 | 0 | 4 | -667118167
| PP |  | Odstranění podkladů nebo krytů strojně plochy jednotlivě přes 200 m2 s přemístěním hmot na skládku na vzdálenost do 20 m nebo s naložením na dopravní prostředek živičných, o tl. vrstvy přes 100 do 150 mm | [15 empty] | PP | 2
| PSC |  | Poznámka k souboru cen: 1. Pro volbu cen z hlediska množství se uvažuje každá souvisle odstraňovaná plocha krytu nebo podkladu stejného druhu samostatně. Odstraňuje-li se několik vrstev vozovky najednou, jednotlivé vrstvy se oceňují každá samostatně. 2. Ceny a) –7111 až –7113, –7151 až -7153, -7211 až -7213 a -7311 až -7313 lze použít i pro odstranění podkladů nebo krytů ze štěrkopísku, škváry, strusky nebo z mechanicky zpevněných zemin, b) –7121 až 7125, –7161 až -7165, -7221 až -7225 a -7321 až -7325 lze použít i pro odstranění podkladů nebo krytů ze zemin stabilizovaných vápnem, c) –7130 až -7134, –7170 až -7174, –7230 až -7234 a -7330 až -7334 lze použít i pro odstranění dlažeb uložených do betonového lože a dlažeb z mozaiky uložených do cementové malty nebo podkladu ze zemin stabilizovaných cementem. 3. Ceny lze použít i pro odstranění podkladů nebo krytů opatřených živičnými postřiky nebo nátěry. 4. Ceny odlišené podle tloušťky (např. do 100 mm, do 200 mm) jsou určeny vždy pro celou tloušťku jednotlivých konstrukcí. 5. V cenách nejsou započteny náklady na zarovnání styčných ploch betonových nebo živičných podkladů nebo krytů, které se oceňuje cenami souboru cen 919 73- Zarovnání styčné plochy části C 01 tohoto ceníku. Množství suti získané ze zarovnání styčných ploch podkladů nebo krytů se zvlášť nevykazuje. 6. Přemístění vybouraného materiálu větší vzdálenost, než je uvedeno, se oceňuje cenami souborů cen 997 22-1 Vodorovná doprava suti. 7. Ceny -714 . , -718 . , –724 . a -734 . nelze použít pro odstranění podkladu nebo krytu frézováním. | [15 empty] | PSC | 2
| VV |  | "D.1.6 SO 05 Přeložky vodovodních řadů | [15 empty] | VV | 2 | 1 | True | 0 | ROZPOCET
| VV |  | "SO 05 PŘELOŽKY VODOVODNÍCH ŘADŮ | [15 empty] | VV | 2 | 1 | True | 0 | ROZPOCET
| VV |  | "bourání stávajících komunikací | [15 empty] | VV | 2 | 1 | True | 0 | ROZPOCET
| VV |  | "PŘELOŽKA ČÍS. 8, dtto F13 (ul. Hluboká) | [15 empty] | VV | 2 | 1 | True | 0 | ROZPOCET
| VV |  | "odstranění stávající vrstvy komunikace, krycí vrstva asfalt | [15 empty] | VV | 2 | 1 | True | 0 | ROZPOCET
| VV |  | "rozměry: pl. 58,40m2 | [15 empty] | VV | 2 | 1 | True | 0 | ROZPOCET
| VV |  | 58,40 |  | 58.4 | [13 empty] | VV | 2 | 2 | True | 0 | ROZPOCET
| VV |  | Součet |  | 58.4 | [13 empty] | VV | 2 | 4 | True | 1 | ROZPOCET
3 | K | 119001422 | Dočasné zajištění kabelů a kabelových tratí volně ložených kabelů | m | 3.06 |  | 0 | CS ÚRS 2018 02 |  |  | základní |  | 0 | 0.06053 | 0.18522 | 0 | 0 | 4 | K | 2 |  |  |  | ROZPOCET | 0 | 0 | 0 | 0 | 0 | 1 | 0 | 4 | 1325231596
| PP |  | Dočasné zajištění kabelů a kabelových tratí volně ložených kabelů | [15 empty] | PP | 2
| PSC |  | Poznámka k souboru cen: 1. Ceny nelze použít pro dočasné zajištění potrubí v provozu pod tlakem přes 1 MPa a potrubí nebo jiných vedení v provozu u nichž investor zakazuje použít při vykopávce kovové nástroje nebo nářadí. 2. Ztížení vykopávky v blízkosti vedení, potrubí a stok ve výkopišti nebo podél jeho stěn se oceňuje cenami souboru cen 120 00- . . a 130 00- . . Příplatky za ztížení vykopávky. Dočasné zajištění potrubí větších rozměrů než DN 500 se oceňuje individuálně. | [15 empty] | PSC | 2
| VV |  | "D.1.6 SO 05 Přeložky vodovodních řadů | [15 empty] | VV | 2 | 1 | True | 0 | ROZPOCET
| VV |  | "SO 05 PŘELOŽKY VODOVODNÍCH ŘADŮ | [15 empty] | VV | 2 | 1 | True | 0 | ROZPOCET
| VV |  | "výkop pro montáž potrubí | [15 empty] | VV | 2 | 1 | True | 0 | ROZPOCET
| VV |  | "PŘELOŽKA ČÍS. 8, dtto STOKA F13 (ul. Hluboká) | [15 empty] | VV | 2 | 1 | True | 0 | ROZPOCET
| VV |  | "3x zajištění kabelu ve výkopu š. 1,10m | [15 empty] | VV | 2 | 1 | True | 0 | ROZPOCET
| VV |  | 3*1,02 |  | 3.06 | [13 empty] | VV | 2 | 2 | True | 0 | ROZPOCET
| VV |  | Součet |  | 3.06 | [13 empty] | VV | 2 | 4 | True | 1 | ROZPOCET
4 | K | 120001101 | Příplatek za ztížení odkopávky nebo prokkopávky v blízkosti inženýrských sítí | m3 | 9.208 |  | 0 | CS ÚRS 2018 02 |  |  | základní |  | 0 | 0 | 0 | 0 | 0 | 4 | K | 2 |  |  |  | ROZPOCET | 0 | 0 | 0 | 0 | 0 | 1 | 0 | 4 | 2077491941
| PP |  | Příplatek k cenám vykopávek za ztížení vykopávky v blízkosti inženýrských sítí nebo výbušnin v horninách jakékoliv třídy | [15 empty] | PP | 2
| PSC |  | Poznámka k souboru cen: 1. Cena je určena pro: a) podzemní vedení procházející odkopávkou nebo prokopávkou, korytem vodoteče, melioračním kanálem nebo uložené ve stěně výkopu při jakékoliv hloubce vedení pod původním terénem nebo jeho výšce nade dnem výkopu a jakémkoliv jeho směru ke stranám výkopu; b) výbušniny nezaložené dodavatelem. 2. Cenu lze použít i tehdy, narazí-li se na vedení nebo výbušninu až při vykopávce, a to pro objem výkopu, který je projektantem nebo investorem označen, v němž by toto nebo jiné nepředvídané vedení nebo výbušnina mohlo být uloženo. Toto ustanovení neplatí pro objem tř. 6 a 7. 3. Cenu nelze použít pro ztížení vykopávky v blízkosti podzemních vedení nebo výbušnin, u nichž je projektem zakázáno použít při vykopávce kovové nástroje nebo nářadí. Tyto práce se ocení individuálně. 4. Množství ztížení vykopávky v blízkosti: a) podzemního vedení, jehož půdorysná a výšková plocha: - je v projektu uvedena, určí se jako objem myšleného hranolu, jehož průřezem je obdélník, jehož horní vodorovná a obě svislé strany jsou ve vzdálenosti 0,5 m a dolní vodorovná strana je ve vzdálenosti 1 m od přilehlého vnějšího líce vedení, příp. jeho obalu a délka se rovná osové délce vedení ve výkopišti nebo délce vedení ve stěně výkopu. Vymezí-li projekt prostor, v němž je nutno při vykopávce postupovat opatrně větší, platí cena pro celý objem výkopku v tomto prostoru. Od takto zjištěného množství se odečítá objem vedení i s příp. se vyskytujícím obalem. - není v projektu uvedena, avšak která podle projektu nebo podle sdělení investora jsou pravděpodobně ve výkopišti uložena, se rovná objemu výkopu, který je projektem nebo investorem takto označen. b) výbušniny určí vždy projektant nebo investor, ať je v projektu uvedeno či neuvedeno. 5. Je-li vedení položeno ve výkopišti tak, že se vykopávka v celém výše popsaném objemu nevykopává, např. blízko stěn nebo dna výkopu, oceňuje se ztížení vykopávky jen pro tu část objemu, v níž se vykopávka provádí. 6. Jsou-li ve výkopišti dvě vedení položena tak blízko sebe, že se výše uvedené objemy pro obě vedení pronikají, určí se množství ztížení vykopávky tak, aby se pronik započetl jen jednou. 7. Objem ztížení vykopávky se od celkového objemu výkopu neodečítá. 8. Dočasné zajištění různých podzemních vedení ve výkopišti se oceňuje cenami souboru cen 119 00-14 Dočasné zajištění podzemního potrubí nebo vedení ve výkopišti. 9. Množství jednotek ztížení vykopávky v blízkosti výbušnin nezaložených dodavatelem se určí přiměřeně podle poznámek č. 2 a 4. | [15 empty] | PSC | 2
| VV |  | "D.1.6 SO 05 Přeložky vodovodních řadů | [15 empty] | VV | 2 | 1 | True | 0 | ROZPOCET
| VV |  | "SO 05 PŘELOŽKY VODOVODNÍCH ŘADŮ | [15 empty] | VV | 2 | 1 | True | 0 | ROZPOCET
| VV |  | "výkop pro montáž potrubí | [15 empty] | VV | 2 | 1 | True | 0 | ROZPOCET
| VV |  | "PŘELOŽKA ČÍS. 8, dtto STOKA F13 (ul. Hluboká) | [15 empty] | VV | 2 | 1 | True | 0 | ROZPOCET
| VV |  | "3x výkop v blízkosti stávajícího kabelu, 2x výkop v blízkosti stávajícího potrubí, výkop š. 1,02m | [15 empty] | VV | 2 | 1 | True | 0 | ROZPOCET
| VV |  | (3+2)*1,02*1,02*1,77 |  | 9.208 | [13 empty] | VV | 2 | 2 | True | 0 | ROZPOCET
| VV |  | Součet |  | 9.208 | [13 empty] | VV | 2 | 4 | True | 1 | ROZPOCET
5 | K | 132101201 | Hloubení rýh š do 2000 mm v hornině tř. 1 a 2 objemu do 100 m3 | m3 | 13.151 |  | 0 | CS ÚRS 2018 02 |  |  | základní |  | 0 | 0 | 0 | 0 | 0 | 4 | K | 2 |  |  |  | ROZPOCET | 0 | 0 | 0 | 0 | 0 | 1 | 0 | 4 | -714692014
| PP |  | Hloubení zapažených i nezapažených rýh šířky přes 600 do 2 000 mm s urovnáním dna do předepsaného profilu a spádu v horninách tř. 1 a 2 do 100 m3 | [15 empty] | PP | 2
| PSC |  | Poznámka k souboru cen: 1. V cenách jsou započteny i náklady na případné nutné přemístění výkopku ve výkopišti na vzdálenost do 3 m a na přehození výkopku na přilehlém terénu na vzdálenost do 5 m od okraje jámy nebo naložení na dopravní prostředek. 2. Hloubení rýh při lesnicko-technických melioracích se oceňuje: a) ve stržích cenami platnými pro objem výkopu do 100 m3, i když skutečný objem výkopu je větší, b) mimo strže pro příčná a podélná zpevnění dna a břehů pod obrysem výkopu pro koryta vodotečí, zejména pro konstrukce těles, stupňů, boků, předprahů, prahů, odháněk, výhonů a pro základy zdí, dlažeb, rovnanin, plůtků a hatí, pro jakoukoliv šířku rýhy, při objemu do 100 m3 cenami příslušnými pro objem výkopu do 100 m3 a při jakémkoliv objemu výkopu přes 100 m3 cenami příslušnými pro objem výkopu přes 100 do 1 000 m3. 3. Náklady na svislé přemístění výkopku nad 1 m hloubky se určí dle ustanovení článku č. 3161 všeobecných podmínek katalogu. 4. Předepisuje-li projekt hloubit rýhy 5 až 7 bez použití trhavin, oceňuje se toto hloubení: a) v suchu nebo mokru cenami 138 40-1201, 138 50-1201 a 138 60-1201 Dolamování hloubených vykopávek, b) v tekoucí vodě při jakékoliv její rychlosti individuálně. 5. Ceny nelze použít pro hloubení rýh a hloubky přes 16 m. Tyto práce se oceňují individuálně. | [15 empty] | PSC | 2
| VV |  | "D.1.6 SO 05 Přeložky vodovodních řadů | [15 empty] | VV | 2 | 1 | True | 0 | ROZPOCET
| VV |  | "SO 05 PŘELOŽKY VODOVODNÍCH ŘADŮ | [15 empty] | VV | 2 | 1 | True | 0 | ROZPOCET
| VV |  | "výkop pro montáž potrubí | [15 empty] | VV | 2 | 1 | True | 0 | ROZPOCET
| VV |  | "PŘELOŽKA ČÍS. 8, dtto STOKA F13 (ul. Hluboká) | [15 empty] | VV | 2 | 1 | True | 0 | ROZPOCET
| VV |  | "zatřídění zemin 10% tř. 2, 60% tř. 3, 30% tř. 4 | [15 empty] | VV | 2 | 1 | True | 0 | ROZPOCET
| VV |  | "výkop v komunikaci, skladba tl. 0,41m | [15 empty] | VV | 2 | 1 | True | 0 | ROZPOCET
| VV |  | "rozměry: š. 1,02m, dl. celkem 94,00m, h. 1,77m | [15 empty] | VV | 2 | 1 | True | 0 | ROZPOCET
| VV |  | 0,10*(1,02*94,00*(1,77-0,41)) |  | 13.04 | [13 empty] | VV | 2 | 2 | True | 0 | ROZPOCET
| VV |  | "rozměry: š. 1,02m, dl. celkem 0,80m, h. 1,77m | [15 empty] | VV | 2 | 1 | True | 0 | ROZPOCET
| VV |  | 0,10*(1,02*0,80*(1,77-0,41)) |  | 0.111 | [13 empty] | VV | 2 | 2 | True | 0 | ROZPOCET
| VV |  | Součet |  | 13.151 | [13 empty] | VV | 2 | 4 | True | 1 | ROZPOCET
6 | K | 132201201 | Hloubení rýh š do 2000 mm v hornině tř. 3 objemu do 100 m3 | m3 | 78.904 |  | 0 | CS ÚRS 2018 02 |  |  | základní |  | 0 | 0 | 0 | 0 | 0 | 4 | K | 2 |  |  |  | ROZPOCET | 0 | 0 | 0 | 0 | 0 | 1 | 0 | 4 | 485497779
| PP |  | Hloubení zapažených i nezapažených rýh šířky přes 600 do 2 000 mm s urovnáním dna do předepsaného profilu a spádu v hornině tř. 3 do 100 m3 | [15 empty] | PP | 2
| PSC |  | Poznámka k souboru cen: 1. V cenách jsou započteny i náklady na případné nutné přemístění výkopku ve výkopišti na vzdálenost do 3 m a na přehození výkopku na přilehlém terénu na vzdálenost do 5 m od okraje jámy nebo naložení na dopravní prostředek. 2. Hloubení rýh při lesnicko-technických melioracích se oceňuje: a) ve stržích cenami platnými pro objem výkopu do 100 m3, i když skutečný objem výkopu je větší, b) mimo strže pro příčná a podélná zpevnění dna a břehů pod obrysem výkopu pro koryta vodotečí, zejména pro konstrukce těles, stupňů, boků, předprahů, prahů, odháněk, výhonů a pro základy zdí, dlažeb, rovnanin, plůtků a hatí, pro jakoukoliv šířku rýhy, při objemu do 100 m3 cenami příslušnými pro objem výkopu do 100 m3 a při jakémkoliv objemu výkopu přes 100 m3 cenami příslušnými pro objem výkopu přes 100 do 1 000 m3. 3. Náklady na svislé přemístění výkopku nad 1 m hloubky se určí dle ustanovení článku č. 3161 všeobecných podmínek katalogu. 4. Předepisuje-li projekt hloubit rýhy 5 až 7 bez použití trhavin, oceňuje se toto hloubení: a) v suchu nebo mokru cenami 138 40-1201, 138 50-1201 a 138 60-1201 Dolamování hloubených vykopávek, b) v tekoucí vodě při jakékoliv její rychlosti individuálně. 5. Ceny nelze použít pro hloubení rýh a hloubky přes 16 m. Tyto práce se oceňují individuálně. | [15 empty] | PSC | 2
| VV |  | "D.1.6 SO 05 Přeložky vodovodních řadů | [15 empty] | VV | 2 | 1 | True | 0 | ROZPOCET
| VV |  | "SO 05 PŘELOŽKY VODOVODNÍCH ŘADŮ | [15 empty] | VV | 2 | 1 | True | 0 | ROZPOCET
| VV |  | "výkop pro montáž potrubí | [15 empty] | VV | 2 | 1 | True | 0 | ROZPOCET
| VV |  | "PŘELOŽKA ČÍS. 8, dtto STOKA F13 (ul. Hluboká) | [15 empty] | VV | 2 | 1 | True | 0 | ROZPOCET
| VV |  | "zatřídění zemin 10% tř. 2, 60% tř. 3, 30% tř. 4 | [15 empty] | VV | 2 | 1 | True | 0 | ROZPOCET
| VV |  | "výkop v komunikaci, skladba tl. 0,41m | [15 empty] | VV | 2 | 1 | True | 0 | ROZPOCET
| VV |  | "rozměry: š. 1,02m, dl. celkem 94,00m, h. 1,77m | [15 empty] | VV | 2 | 1 | True | 0 | ROZPOCET
| VV |  | 0,60*(1,02*94,00*(1,77-0,41)) |  | 78.238 | [13 empty] | VV | 2 | 2 | True | 0 | ROZPOCET
| VV |  | "rozměry: š. 1,02m, dl. celkem 0,80m, h. 1,77m | [15 empty] | VV | 2 | 1 | True | 0 | ROZPOCET
| VV |  | 0,60*(1,02*0,80*(1,77-0,41)) |  | 0.666 | [13 empty] | VV | 2 | 2 | True | 0 | ROZPOCET
| VV |  | Součet |  | 78.904 | [13 empty] | VV | 2 | 4 | True | 1 | ROZPOCET
7 | K | 132201209 | Příplatek za lepivost k hloubení rýh š do 2000 mm v hornině tř. 3 | m3 | 23.671 |  | 0 | CS ÚRS 2018 02 |  |  | základní |  | 0 | 0 | 0 | 0 | 0 | 4 | K | 2 |  |  |  | ROZPOCET | 0 | 0 | 0 | 0 | 0 | 1 | 0 | 4 | -1371050902
| PP |  | Hloubení zapažených i nezapažených rýh šířky přes 600 do 2 000 mm s urovnáním dna do předepsaného profilu a spádu v hornině tř. 3 Příplatek k cenám za lepivost horniny tř. 3 | [15 empty] | PP | 2
| PSC |  | Poznámka k souboru cen: 1. V cenách jsou započteny i náklady na případné nutné přemístění výkopku ve výkopišti na vzdálenost do 3 m a na přehození výkopku na přilehlém terénu na vzdálenost do 5 m od okraje jámy nebo naložení na dopravní prostředek. 2. Hloubení rýh při lesnicko-technických melioracích se oceňuje: a) ve stržích cenami platnými pro objem výkopu do 100 m3, i když skutečný objem výkopu je větší, b) mimo strže pro příčná a podélná zpevnění dna a břehů pod obrysem výkopu pro koryta vodotečí, zejména pro konstrukce těles, stupňů, boků, předprahů, prahů, odháněk, výhonů a pro základy zdí, dlažeb, rovnanin, plůtků a hatí, pro jakoukoliv šířku rýhy, při objemu do 100 m3 cenami příslušnými pro objem výkopu do 100 m3 a při jakémkoliv objemu výkopu přes 100 m3 cenami příslušnými pro objem výkopu přes 100 do 1 000 m3. 3. Náklady na svislé přemístění výkopku nad 1 m hloubky se určí dle ustanovení článku č. 3161 všeobecných podmínek katalogu. 4. Předepisuje-li projekt hloubit rýhy 5 až 7 bez použití trhavin, oceňuje se toto hloubení: a) v suchu nebo mokru cenami 138 40-1201, 138 50-1201 a 138 60-1201 Dolamování hloubených vykopávek, b) v tekoucí vodě při jakékoliv její rychlosti individuálně. 5. Ceny nelze použít pro hloubení rýh a hloubky přes 16 m. Tyto práce se oceňují individuálně. | [15 empty] | PSC | 2
| VV |  | "D.1.6 SO 05 Přeložky vodovodních řadů | [15 empty] | VV | 2 | 1 | True | 0 | ROZPOCET
| VV |  | "SO 05 PŘELOŽKY VODOVODNÍCH ŘADŮ | [15 empty] | VV | 2 | 1 | True | 0 | ROZPOCET
| VV |  | "výkop pro montáž potrubí | [15 empty] | VV | 2 | 1 | True | 0 | ROZPOCET
| VV |  | "PŘELOŽKA ČÍS. 8, dtto STOKA F13 (ul. Hluboká) | [15 empty] | VV | 2 | 1 | True | 0 | ROZPOCET
| VV |  | "zatřídění zemin 10% tř. 2, 60% tř. 3, 30% tř. 4 | [15 empty] | VV | 2 | 1 | True | 0 | ROZPOCET
| VV |  | "výkop v komunikaci, skladba tl. 0,41m | [15 empty] | VV | 2 | 1 | True | 0 | ROZPOCET
| VV |  | "rozměry: š. 1,02m, dl. celkem 94,00m, h. 1,77m | [15 empty] | VV | 2 | 1 | True | 0 | ROZPOCET
| VV |  | 0,60*(1,02*94,00*(1,77-0,41)) |  | 78.238 | [13 empty] | VV | 2 | 2 | True | 0 | ROZPOCET
| VV |  | "rozměry: š. 1,02m, dl. celkem 0,80m, h. 1,77m | [15 empty] | VV | 2 | 1 | True | 0 | ROZPOCET
| VV |  | 0,60*(1,02*0,80*(1,77-0,41)) |  | 0.666 | [13 empty] | VV | 2 | 2 | True | 0 | ROZPOCET
| VV |  | Součet |  | 78.904 | [13 empty] | VV | 2 | 4 | True | 1 | ROZPOCET
| VV |  | 78,904*0,3 'Přepočtené koeficientem množství |  | 23.671 | [13 empty] | VV | 2 | 2 | False | 1 | ROZPOCET
8 | K | 132301201 | Hloubení rýh š do 2000 mm v hornině tř. 4 objemu do 100 m3 | m3 | 39.452 |  | 0 | CS ÚRS 2018 02 |  |  | základní |  | 0 | 0 | 0 | 0 | 0 | 4 | K | 2 |  |  |  | ROZPOCET | 0 | 0 | 0 | 0 | 0 | 1 | 0 | 4 | -1984960143
| PP |  | Hloubení zapažených i nezapažených rýh šířky přes 600 do 2 000 mm s urovnáním dna do předepsaného profilu a spádu v hornině tř. 4 do 100 m3 | [15 empty] | PP | 2
| PSC |  | Poznámka k souboru cen: 1. V cenách jsou započteny i náklady na případné nutné přemístění výkopku ve výkopišti na vzdálenost do 3 m a na přehození výkopku na přilehlém terénu na vzdálenost do 5 m od okraje jámy nebo naložení na dopravní prostředek. 2. Hloubení rýh při lesnicko-technických melioracích se oceňuje: a) ve stržích cenami platnými pro objem výkopu do 100 m3, i když skutečný objem výkopu je větší, b) mimo strže pro příčná a podélná zpevnění dna a břehů pod obrysem výkopu pro koryta vodotečí, zejména pro konstrukce těles, stupňů, boků, předprahů, prahů, odháněk, výhonů a pro základy zdí, dlažeb, rovnanin, plůtků a hatí, pro jakoukoliv šířku rýhy, při objemu do 100 m3 cenami příslušnými pro objem výkopu do 100 m3 a při jakémkoliv objemu výkopu přes 100 m3 cenami příslušnými pro objem výkopu přes 100 do 1 000 m3. 3. Náklady na svislé přemístění výkopku nad 1 m hloubky se určí dle ustanovení článku č. 3161 všeobecných podmínek katalogu. 4. Předepisuje-li projekt hloubit rýhy 5 až 7 bez použití trhavin, oceňuje se toto hloubení: a) v suchu nebo mokru cenami 138 40-1201, 138 50-1201 a 138 60-1201 Dolamování hloubených vykopávek, b) v tekoucí vodě při jakékoliv její rychlosti individuálně. 5. Ceny nelze použít pro hloubení rýh a hloubky přes 16 m. Tyto práce se oceňují individuálně. | [15 empty] | PSC | 2
| VV |  | "D.1.6 SO 05 Přeložky vodovodních řadů | [15 empty] | VV | 2 | 1 | True | 0 | ROZPOCET
| VV |  | "SO 05 PŘELOŽKY VODOVODNÍCH ŘADŮ | [15 empty] | VV | 2 | 1 | True | 0 | ROZPOCET
| VV |  | "výkop pro montáž potrubí | [15 empty] | VV | 2 | 1 | True | 0 | ROZPOCET
| VV |  | "PŘELOŽKA ČÍS. 8, dtto STOKA F13 (ul. Hluboká) | [15 empty] | VV | 2 | 1 | True | 0 | ROZPOCET
| VV |  | "zatřídění zemin 10% tř. 2, 60% tř. 3, 30% tř. 4 | [15 empty] | VV | 2 | 1 | True | 0 | ROZPOCET
| VV |  | "výkop v komunikaci, skladba tl. 0,41m | [15 empty] | VV | 2 | 1 | True | 0 | ROZPOCET
| VV |  | "rozměry: š. 1,02m, dl. celkem 94,00m, h. 1,77m | [15 empty] | VV | 2 | 1 | True | 0 | ROZPOCET
| VV |  | 0,30*(1,02*94,00*(1,77-0,41)) |  | 39.119 | [13 empty] | VV | 2 | 2 | True | 0 | ROZPOCET
| VV |  | "rozměry: š. 1,02m, dl. celkem 0,80m, h. 1,77m | [15 empty] | VV | 2 | 1 | True | 0 | ROZPOCET
| VV |  | 0,30*(1,02*0,80*(1,77-0,41)) |  | 0.333 | [13 empty] | VV | 2 | 2 | True | 0 | ROZPOCET
| VV |  | Součet |  | 39.452 | [13 empty] | VV | 2 | 4 | True | 1 | ROZPOCET
9 | K | 132301209 | Příplatek za lepivost k hloubení rýh š do 2000 mm v hornině tř. 4 | m3 | 11.836 |  | 0 | CS ÚRS 2018 02 |  |  | základní |  | 0 | 0 | 0 | 0 | 0 | 4 | K | 2 |  |  |  | ROZPOCET | 0 | 0 | 0 | 0 | 0 | 1 | 0 | 4 | 780702770
| PP |  | Hloubení zapažených i nezapažených rýh šířky přes 600 do 2 000 mm s urovnáním dna do předepsaného profilu a spádu v hornině tř. 4 Příplatek k cenám za lepivost horniny tř. 4 | [15 empty] | PP | 2
| PSC |  | Poznámka k souboru cen: 1. V cenách jsou započteny i náklady na případné nutné přemístění výkopku ve výkopišti na vzdálenost do 3 m a na přehození výkopku na přilehlém terénu na vzdálenost do 5 m od okraje jámy nebo naložení na dopravní prostředek. 2. Hloubení rýh při lesnicko-technických melioracích se oceňuje: a) ve stržích cenami platnými pro objem výkopu do 100 m3, i když skutečný objem výkopu je větší, b) mimo strže pro příčná a podélná zpevnění dna a břehů pod obrysem výkopu pro koryta vodotečí, zejména pro konstrukce těles, stupňů, boků, předprahů, prahů, odháněk, výhonů a pro základy zdí, dlažeb, rovnanin, plůtků a hatí, pro jakoukoliv šířku rýhy, při objemu do 100 m3 cenami příslušnými pro objem výkopu do 100 m3 a při jakémkoliv objemu výkopu přes 100 m3 cenami příslušnými pro objem výkopu přes 100 do 1 000 m3. 3. Náklady na svislé přemístění výkopku nad 1 m hloubky se určí dle ustanovení článku č. 3161 všeobecných podmínek katalogu. 4. Předepisuje-li projekt hloubit rýhy 5 až 7 bez použití trhavin, oceňuje se toto hloubení: a) v suchu nebo mokru cenami 138 40-1201, 138 50-1201 a 138 60-1201 Dolamování hloubených vykopávek, b) v tekoucí vodě při jakékoliv její rychlosti individuálně. 5. Ceny nelze použít pro hloubení rýh a hloubky přes 16 m. Tyto práce se oceňují individuálně. | [15 empty] | PSC | 2
| VV |  | "D.1.6 SO 05 Přeložky vodovodních řadů | [15 empty] | VV | 2 | 1 | True | 0 | ROZPOCET
| VV |  | "SO 05 PŘELOŽKY VODOVODNÍCH ŘADŮ | [15 empty] | VV | 2 | 1 | True | 0 | ROZPOCET
| VV |  | "výkop pro montáž potrubí | [15 empty] | VV | 2 | 1 | True | 0 | ROZPOCET
| VV |  | "PŘELOŽKA ČÍS. 8, dtto STOKA F13 (ul. Hluboká) | [15 empty] | VV | 2 | 1 | True | 0 | ROZPOCET
| VV |  | "zatřídění zemin 10% tř. 2, 60% tř. 3, 30% tř. 4 | [15 empty] | VV | 2 | 1 | True | 0 | ROZPOCET
| VV |  | "výkop v komunikaci, skladba tl. 0,41m | [15 empty] | VV | 2 | 1 | True | 0 | ROZPOCET
| VV |  | "rozměry: š. 1,02m, dl. celkem 94,00m, h. 1,77m | [15 empty] | VV | 2 | 1 | True | 0 | ROZPOCET
| VV |  | 0,30*(1,02*94,00*(1,77-0,41)) |  | 39.119 | [13 empty] | VV | 2 | 2 | True | 0 | ROZPOCET
| VV |  | "rozměry: š. 1,02m, dl. celkem 0,80m, h. 1,77m | [15 empty] | VV | 2 | 1 | True | 0 | ROZPOCET
| VV |  | 0,30*(1,02*0,80*(1,77-0,41)) |  | 0.333 | [13 empty] | VV | 2 | 2 | True | 0 | ROZPOCET
| VV |  | Součet |  | 39.452 | [13 empty] | VV | 2 | 4 | True | 1 | ROZPOCET
| VV |  | 39,452*0,3 'Přepočtené koeficientem množství |  | 11.836 | [13 empty] | VV | 2 | 2 | False | 1 | ROZPOCET
10 | K | 151811131 | Osazení pažicího boxu hl výkopu do 4 m š do 1,2 m | m2 | 335.592 |  | 0 | CS ÚRS 2018 02 |  |  | základní |  | 0 | 0.00058 | 0.19464 | 0 | 0 | 4 | K | 2 |  |  |  | ROZPOCET | 0 | 0 | 0 | 0 | 0 | 1 | 0 | 4 | -1779546126
| PP |  | Zřízení pažicích boxů pro pažení a rozepření stěn rýh podzemního vedení hloubka výkopu do 4 m, šířka do 1,2 m | [15 empty] | PP | 2
| PSC |  | Poznámka k souboru cen: 1. Množství měrných jednotek pažicích boxů se určuje v m2 celkové zapažené plochy (započítávají se obě strany výkopu). | [15 empty] | PSC | 2
| VV |  | "D.1.6 SO 05 Přeložky vodovodních řadů | [15 empty] | VV | 2 | 1 | True | 0 | ROZPOCET
| VV |  | "SO 05 PŘELOŽKY VODOVODNÍCH ŘADŮ | [15 empty] | VV | 2 | 1 | True | 0 | ROZPOCET
| VV |  | "výkop pro montáž potrubí | [15 empty] | VV | 2 | 1 | True | 0 | ROZPOCET
| VV |  | "PŘELOŽKA ČÍS. 8, dtto STOKA F13 (ul. Hluboká) | [15 empty] | VV | 2 | 1 | True | 0 | ROZPOCET
| VV |  | "výkop v komunikaci, skladba tl. 0,41m | [15 empty] | VV | 2 | 1 | True | 0 | ROZPOCET
| VV |  | "rozměry: š. 1,02m, dl. celkem 94,00m, h. 1,77m | [15 empty] | VV | 2 | 1 | True | 0 | ROZPOCET
| VV |  | 2*94,00*(1,77) |  | 332.76 | [13 empty] | VV | 2 | 2 | True | 0 | ROZPOCET
| VV |  | "rozměry: š. 1,02m, dl. celkem 0,80m, h. 1,77m | [15 empty] | VV | 2 | 1 | True | 0 | ROZPOCET
| VV |  | 2*0,80*(1,77) |  | 2.832 | [13 empty] | VV | 2 | 2 | True | 0 | ROZPOCET
| VV |  | Součet |  | 335.592 | [13 empty] | VV | 2 | 4 | True | 1 | ROZPOCET
11 | K | 151811231 | Odstranění pažicího boxu hl výkopu do 4 m š do 1,2 m | m2 | 335.592 |  | 0 | CS ÚRS 2018 02 |  |  | základní |  | 0 | 0 | 0 | 0 | 0 | 4 | K | 2 |  |  |  | ROZPOCET | 0 | 0 | 0 | 0 | 0 | 1 | 0 | 4 | -2099990148
| PP |  | Odstranění pažicích boxů pro pažení a rozepření stěn rýh podzemního vedení hloubka výkopu do 4 m, šířka do 1,2 m | [15 empty] | PP | 2
| VV |  | "D.1.6 SO 05 Přeložky vodovodních řadů | [15 empty] | VV | 2 | 1 | True | 0 | ROZPOCET
| VV |  | "SO 05 PŘELOŽKY VODOVODNÍCH ŘADŮ | [15 empty] | VV | 2 | 1 | True | 0 | ROZPOCET
| VV |  | "výkop pro montáž potrubí | [15 empty] | VV | 2 | 1 | True | 0 | ROZPOCET
| VV |  | "PŘELOŽKA ČÍS. 8, dtto STOKA F13 (ul. Hluboká) | [15 empty] | VV | 2 | 1 | True | 0 | ROZPOCET
| VV |  | "výkop v komunikaci, skladba tl. 0,41m | [15 empty] | VV | 2 | 1 | True | 0 | ROZPOCET
| VV |  | "rozměry: š. 1,02m, dl. celkem 94,00m, h. 1,77m | [15 empty] | VV | 2 | 1 | True | 0 | ROZPOCET
| VV |  | 2*94,00*(1,77) |  | 332.76 | [13 empty] | VV | 2 | 2 | True | 0 | ROZPOCET
| VV |  | "rozměry: š. 1,02m, dl. celkem 0,80m, h. 1,77m | [15 empty] | VV | 2 | 1 | True | 0 | ROZPOCET
| VV |  | 2*0,80*(1,77) |  | 2.832 | [13 empty] | VV | 2 | 2 | True | 0 | ROZPOCET
| VV |  | Součet |  | 335.592 | [13 empty] | VV | 2 | 4 | True | 1 | ROZPOCET
12 | K | 161101101 | Svislé přemístění výkopku z horniny tř. 1 až 4 hl výkopu do 2,5 m | m3 | 131.507 |  | 0 | CS ÚRS 2018 02 |  |  | základní |  | 0 | 0 | 0 | 0 | 0 | 4 | K | 2 |  |  |  | ROZPOCET | 0 | 0 | 0 | 0 | 0 | 1 | 0 | 4 | -58011801
| PP |  | Svislé přemístění výkopku bez naložení do dopravní nádoby avšak s vyprázdněním dopravní nádoby na hromadu nebo do dopravního prostředku z horniny tř. 1 až 4, při hloubce výkopu přes 1 do 2,5 m | [15 empty] | PP | 2
| PSC |  | Poznámka k souboru cen: 1. Ceny -1151 až -1158 lze použít i pro svislé přemístění materiálu a stavební suti z konstrukcí ze zdiva cihelného nebo kamenného, z betonu prostého, prokládaného, železového i předpjatého, pokud tyto konstrukce byly vybourány ve výkopišti. 2. Ceny pro hloubku přes 1 do 2,5 m, přes 2,5 m do 4 m atd. jsou určeny pro svislé přemístění výkopku od 0 do 2,5 m, od 0 do 4 m atd. 3. Množství materiálu i stavební suti z rozbouraných konstrukcí pro přemístění se rovná objemu konstrukcí před rozbouráním. | [15 empty] | PSC | 2
| VV |  | "D.1.6 SO 05 Přeložky vodovodních řadů | [15 empty] | VV | 2 | 1 | True | 0 | ROZPOCET
| VV |  | "SO 05 PŘELOŽKY VODOVODNÍCH ŘADŮ | [15 empty] | VV | 2 | 1 | True | 0 | ROZPOCET
| VV |  | "výkop pro montáž potrubí | [15 empty] | VV | 2 | 1 | True | 0 | ROZPOCET
| VV |  | "PŘELOŽKA ČÍS. 8, dtto STOKA F13 (ul. Hluboká) | [15 empty] | VV | 2 | 1 | True | 0 | ROZPOCET
| VV |  | "zatřídění zemin 10% tř. 2, 60% tř. 3, 30% tř. 4 | [15 empty] | VV | 2 | 1 | True | 0 | ROZPOCET
| VV |  | "výkop v komunikaci, skladba tl. 0,41m | [15 empty] | VV | 2 | 1 | True | 0 | ROZPOCET
| VV |  | "rozměry: š. 1,02m, dl. celkem 94,00m, h. 1,77m | [15 empty] | VV | 2 | 1 | True | 0 | ROZPOCET
| VV |  | 1,02*94,00*(1,77-0,41) |  | 130.397 | [13 empty] | VV | 2 | 2 | True | 0 | ROZPOCET
| VV |  | "rozměry: š. 1,02m, dl. celkem 0,80m, h. 1,77m | [15 empty] | VV | 2 | 1 | True | 0 | ROZPOCET
| VV |  | 1,02*0,80*(1,77-0,41) |  | 1.11 | [13 empty] | VV | 2 | 2 | True | 0 | ROZPOCET
| VV |  | Součet |  | 131.507 | [13 empty] | VV | 2 | 4 | True | 1 | ROZPOCET
13 | K | 162301102 | Vodorovné přemístění výkopku/sypaniny z horniny tř. 1 až 4 | m3 | 131.507 |  | 0 | CS ÚRS 2018 02 |  |  | základní |  | 0 | 0 | 0 | 0 | 0 | 4 | K | 2 |  |  |  | ROZPOCET | 0 | 0 | 0 | 0 | 0 | 1 | 0 | 4 | 1987979381
| PP |  | Vodorovné přemístění výkopku nebo sypaniny po suchu na obvyklém dopravním prostředku, bez naložení výkopku, avšak se složením bez rozhrnutí z horniny tř. 1 až 4 | [15 empty] | PP | 2
| PSC |  | Poznámka k souboru cen: 1. Ceny nelze použít, předepisuje-li projekt přemístit výkopek na místo nepřístupné obvyklým dopravním prostředkům; toto přemístění se oceňuje individuálně. 2. V cenách jsou započteny i náhrady za jízdu loženého vozidla v terénu ve výkopišti nebo na násypišti. 3. V cenách nejsou započteny náklady na rozhrnutí výkopku na násypišti; toto rozhrnutí se oceňuje cenami souboru cen 171 . 0- . . Uložení sypaniny do násypů a 171 20-1201 Uložení sypaniny na skládky. 4. Je-li na dopravní dráze pro vodorovné přemístění nějaká překážka, pro kterou je nutno překládat výkopek z jednoho obvyklého dopravního prostředku na jiný obvyklý dopravní prostředek, oceňuje se toto lomené vodorovné přemístění výkopku v každém úseku samostatně příslušnou cenou tohoto souboru cen a překládání výkopku cenami souboru cen 167 10-3 . Nakládání neulehlého výkopku z hromad s ohledem na ustanovení pozn. číslo 5. 5. Přemísťuje-li se výkopek z dočasných skládek vzdálených do 50 m, neoceňuje se nakládání výkopku, i když se provádí. Toto ustanovení neplatí, vylučuje-li projekt použití dozeru. 6. V cenách vodorovného přemístění sypaniny nejsou započteny náklady na dodávku materiálu, tyto se oceňují ve specifikaci. | [15 empty] | PSC | 2
| VV |  | "D.1.6 SO 05 Přeložky vodovodních řadů | [15 empty] | VV | 2 | 1 | True | 0 | ROZPOCET
| VV |  | "SO 05 PŘELOŽKY VODOVODNÍCH ŘADŮ | [15 empty] | VV | 2 | 1 | True | 0 | ROZPOCET
| VV |  | "PŘESUN VÝKOPKU NA MEZIDEPONII | [15 empty] | VV | 2 | 1 | True | 0 | ROZPOCET
| VV |  | "přesun na mezideponii k tomu určenou dle dispozic zhotovitele | [15 empty] | VV | 2 | 1 | True | 0 | ROZPOCET
| VV |  | "výkop pro montáž potrubí | [15 empty] | VV | 2 | 1 | True | 0 | ROZPOCET
| VV |  | "PŘELOŽKA ČÍS. 8, dtto STOKA F13 (ul. Hluboká) | [15 empty] | VV | 2 | 1 | True | 0 | ROZPOCET
| VV |  | "zatřídění zemin 10% tř. 2, 60% tř. 3, 30% tř. 4 | [15 empty] | VV | 2 | 1 | True | 0 | ROZPOCET
| VV |  | "výkop v komunikaci, skladba tl. 0,41m | [15 empty] | VV | 2 | 1 | True | 0 | ROZPOCET
| VV |  | "rozměry: š. 1,02m, dl. celkem 94,00m, h. 1,77m | [15 empty] | VV | 2 | 1 | True | 0 | ROZPOCET
| VV |  | 1,02*94,00*(1,77-0,41) |  | 130.397 | [13 empty] | VV | 2 | 2 | True | 0 | ROZPOCET
| VV |  | "rozměry: š. 1,02m, dl. celkem 0,80m, h. 1,77m | [15 empty] | VV | 2 | 1 | True | 0 | ROZPOCET
| VV |  | 1,02*0,80*(1,77-0,41) |  | 1.11 | [13 empty] | VV | 2 | 2 | True | 0 | ROZPOCET
| VV |  | Součet |  | 131.507 | [13 empty] | VV | 2 | 4 | True | 1 | ROZPOCET
14 | K | 162301102 | Vodorovné přemístění výkopku/sypaniny z horniny tř. 1 až 4 | m3 | 85.141 |  | 0 | CS ÚRS 2018 02 |  |  | základní |  | 0 | 0 | 0 | 0 | 0 | 4 | K | 2 |  |  |  | ROZPOCET | 0 | 0 | 0 | 0 | 0 | 1 | 0 | 4 | -1169572199
| PP |  | Vodorovné přemístění výkopku nebo sypaniny po suchu na obvyklém dopravním prostředku, bez naložení výkopku, avšak se složením bez rozhrnutí z horniny tř. 1 až 4 | [15 empty] | PP | 2
| PSC |  | Poznámka k souboru cen: 1. Ceny nelze použít, předepisuje-li projekt přemístit výkopek na místo nepřístupné obvyklým dopravním prostředkům; toto přemístění se oceňuje individuálně. 2. V cenách jsou započteny i náhrady za jízdu loženého vozidla v terénu ve výkopišti nebo na násypišti. 3. V cenách nejsou započteny náklady na rozhrnutí výkopku na násypišti; toto rozhrnutí se oceňuje cenami souboru cen 171 . 0- . . Uložení sypaniny do násypů a 171 20-1201 Uložení sypaniny na skládky. 4. Je-li na dopravní dráze pro vodorovné přemístění nějaká překážka, pro kterou je nutno překládat výkopek z jednoho obvyklého dopravního prostředku na jiný obvyklý dopravní prostředek, oceňuje se toto lomené vodorovné přemístění výkopku v každém úseku samostatně příslušnou cenou tohoto souboru cen a překládání výkopku cenami souboru cen 167 10-3 . Nakládání neulehlého výkopku z hromad s ohledem na ustanovení pozn. číslo 5. 5. Přemísťuje-li se výkopek z dočasných skládek vzdálených do 50 m, neoceňuje se nakládání výkopku, i když se provádí. Toto ustanovení neplatí, vylučuje-li projekt použití dozeru. 6. V cenách vodorovného přemístění sypaniny nejsou započteny náklady na dodávku materiálu, tyto se oceňují ve specifikaci. | [15 empty] | PSC | 2
| VV |  | "D.1.6 SO 05 Přeložky vodovodních řadů | [15 empty] | VV | 2 | 1 | True | 0 | ROZPOCET
| VV |  | "SO 05 PŘELOŽKY VODOVODNÍCH ŘADŮ | [15 empty] | VV | 2 | 1 | True | 0 | ROZPOCET
| VV |  | "PŘESUN VÝKOPKU Z MEZIDEPONIE ZPĚT | [15 empty] | VV | 2 | 1 | True | 0 | ROZPOCET
| VV |  | "přesun na mezideponii k tomu určenou dle dispozic zhotovitele | [15 empty] | VV | 2 | 1 | True | 0 | ROZPOCET
| VV |  | "výkop pro montáž potrubí | [15 empty] | VV | 2 | 1 | True | 0 | ROZPOCET
| VV |  | "PŘELOŽKA ČÍS. 8, dtto STOKA F13 (ul. Hluboká) | [15 empty] | VV | 2 | 1 | True | 0 | ROZPOCET
| VV |  | "výkop v komunikaci, skladba tl. 0,41m | [15 empty] | VV | 2 | 1 | True | 0 | ROZPOCET
| VV |  | "rozměry: š. 1,02m, dl. celkem 94,00m, h. 1,77m | [15 empty] | VV | 2 | 1 | True | 0 | ROZPOCET
| VV |  | 1,02*94,00*(1,77-0,41-0,10-0,38) |  | 84.374 | [13 empty] | VV | 2 | 2 | True | 0 | ROZPOCET
| VV |  | "rozměry: š. 1,02m, dl. celkem 0,80m, h. 1,77m | [15 empty] | VV | 2 | 1 | True | 0 | ROZPOCET
| VV |  | 1,02*0,80*(1,77-0,41-0,10-0,32) |  | 0.767 | [13 empty] | VV | 2 | 2 | True | 0 | ROZPOCET
| VV |  | Součet |  | 85.141 | [13 empty] | VV | 2 | 4 | True | 1 | ROZPOCET
15 | K | 162701105 | Vodorovné přemístění výkopku/sypaniny z horniny tř. 1 až 4 | m3 | 46.365 |  | 0 | CS ÚRS 2018 02 |  |  | základní |  | 0 | 0 | 0 | 0 | 0 | 4 | K | 2 |  |  |  | ROZPOCET | 0 | 0 | 0 | 0 | 0 | 1 | 0 | 4 | 1261995257
| PP |  | Vodorovné přemístění výkopku nebo sypaniny po suchu na obvyklém dopravním prostředku, bez naložení výkopku, avšak se složením bez rozhrnutí z horniny tř. 1 až 4 | [15 empty] | PP | 2
| PSC |  | Poznámka k souboru cen: 1. Ceny nelze použít, předepisuje-li projekt přemístit výkopek na místo nepřístupné obvyklým dopravním prostředkům; toto přemístění se oceňuje individuálně. 2. V cenách jsou započteny i náhrady za jízdu loženého vozidla v terénu ve výkopišti nebo na násypišti. 3. V cenách nejsou započteny náklady na rozhrnutí výkopku na násypišti; toto rozhrnutí se oceňuje cenami souboru cen 171 . 0- . . Uložení sypaniny do násypů a 171 20-1201 Uložení sypaniny na skládky. 4. Je-li na dopravní dráze pro vodorovné přemístění nějaká překážka, pro kterou je nutno překládat výkopek z jednoho obvyklého dopravního prostředku na jiný obvyklý dopravní prostředek, oceňuje se toto lomené vodorovné přemístění výkopku v každém úseku samostatně příslušnou cenou tohoto souboru cen a překládání výkopku cenami souboru cen 167 10-3 . Nakládání neulehlého výkopku z hromad s ohledem na ustanovení pozn. číslo 5. 5. Přemísťuje-li se výkopek z dočasných skládek vzdálených do 50 m, neoceňuje se nakládání výkopku, i když se provádí. Toto ustanovení neplatí, vylučuje-li projekt použití dozeru. 6. V cenách vodorovného přemístění sypaniny nejsou započteny náklady na dodávku materiálu, tyto se oceňují ve specifikaci. | [15 empty] | PSC | 2
| VV |  | "D.1.6 SO 05 Přeložky vodovodních řadů | [15 empty] | VV | 2 | 1 | True | 0 | ROZPOCET
| VV |  | "SO 05 PŘELOŽKY VODOVODNÍCH ŘADŮ | [15 empty] | VV | 2 | 1 | True | 0 | ROZPOCET
| VV |  | "PŘESUN PŘEBYTEČNÉHO VÝKOPKU NA SKLÁDKU | [15 empty] | VV | 2 | 1 | True | 0 | ROZPOCET
| VV |  | "přesun na trvalou skládku k tomu určenou dle dispozic zhotovitele | [15 empty] | VV | 2 | 1 | True | 0 | ROZPOCET
| VV |  | "výkop pro montáž potrubí | [15 empty] | VV | 2 | 1 | True | 0 | ROZPOCET
| VV |  | "PŘELOŽKA ČÍS. 8, dtto STOKA F13 (ul. Hluboká) | [15 empty] | VV | 2 | 1 | True | 0 | ROZPOCET
| VV |  | "zatřídění zemin 10% tř. 2, 60% tř. 3, 30% tř. 4 | [15 empty] | VV | 2 | 1 | True | 0 | ROZPOCET
| VV |  | "výkop v komunikaci, skladba tl. 0,41m | [15 empty] | VV | 2 | 1 | True | 0 | ROZPOCET
| VV |  | "rozměry: š. 1,02m, dl. celkem 94,00m, h. 1,77m | [15 empty] | VV | 2 | 1 | True | 0 | ROZPOCET
| VV |  | 1,02*94,00*(1,77-0,41)-1,02*94,00*(1,77-0,41-0,10-0,38) |  | 46.022 | [13 empty] | VV | 2 | 2 | True | 0 | ROZPOCET
| VV |  | "rozměry: š. 1,02m, dl. celkem 0,80m, h. 1,77m | [15 empty] | VV | 2 | 1 | True | 0 | ROZPOCET
| VV |  | 1,02*0,80*(1,77-0,41)-1,02*0,80*(1,77-0,41-0,10-0,32) |  | 0.343 | [13 empty] | VV | 2 | 2 | True | 0 | ROZPOCET
| VV |  | Součet |  | 46.365 | [13 empty] | VV | 2 | 4 | True | 1 | ROZPOCET
16 | K | 167101102 | Nakládání výkopku z hornin tř. 1 až 4 přes 100 m3 | m3 | 131.507 |  | 0 | CS ÚRS 2018 02 |  |  | základní |  | 0 | 0 | 0 | 0 | 0 | 4 | K | 2 |  |  |  | ROZPOCET | 0 | 0 | 0 | 0 | 0 | 1 | 0 | 4 | 229824196
| PP |  | Nakládání, skládání a překládání neulehlého výkopku nebo sypaniny nakládání, množství přes 100 m3, z hornin tř. 1 až 4 | [15 empty] | PP | 2
| PSC |  | Poznámka k souboru cen: 1. Ceny -1101, -1151, -1102, -1152, -1103, -1153, jsou určeny pro nakládání, skládání a překládání na obvyklý nebo z obvyklého dopravního prostředku. Pro nakládání z lodi nebo na loď jsou určeny ceny -1105 a -1155. 2. Ceny -1105 a -1155 jsou určeny pro nakládání, překládání a vykládání na vzdálenost a) do 20 m vodorovně; vodorovná vzdálenost se měří od těžnice lodi k těžnici druhé lodi, nebo k těžišti hromady na břehu nebo k těžišti dopravního prostředku na suchu, b) do 4 m svisle; svislá vzdálenost se měří od pracovní hladiny vody k úrovni srovnaného terénu v místě hromady nebo v místě dopravní plochy pro dopravní prostředek na suchu. Uvedenou svislou vzdálenost 4 m lze zvětšit, a to nejvýše do 6 m, jestliže je vodorovná vzdálenost uvedená v bodu a) kratší než 20 m nejméně o trojnásobek zvětšení výšky přes 4 m. 3. Množství měrných jednotek se určí v rostlém stavu horniny. | [15 empty] | PSC | 2
| VV |  | "D.1.6 SO 05 Přeložky vodovodních řadů | [15 empty] | VV | 2 | 1 | True | 0 | ROZPOCET
| VV |  | "SO 05 PŘELOŽKY VODOVODNÍCH ŘADŮ | [15 empty] | VV | 2 | 1 | True | 0 | ROZPOCET
| VV |  | "PŘESUN VÝKOPKU NA MEZIDEPONII | [15 empty] | VV | 2 | 1 | True | 0 | ROZPOCET
| VV |  | "přesun na mezideponii k tomu určenou dle dispozic zhotovitele | [15 empty] | VV | 2 | 1 | True | 0 | ROZPOCET
| VV |  | "výkop pro montáž potrubí | [15 empty] | VV | 2 | 1 | True | 0 | ROZPOCET
| VV |  | "PŘELOŽKA ČÍS. 8, dtto STOKA F13 (ul. Hluboká) | [15 empty] | VV | 2 | 1 | True | 0 | ROZPOCET
| VV |  | "zatřídění zemin 10% tř. 2, 60% tř. 3, 30% tř. 4 | [15 empty] | VV | 2 | 1 | True | 0 | ROZPOCET
| VV |  | "výkop v komunikaci, skladba tl. 0,41m | [15 empty] | VV | 2 | 1 | True | 0 | ROZPOCET
| VV |  | "rozměry: š. 1,02m, dl. celkem 94,00m, h. 1,77m | [15 empty] | VV | 2 | 1 | True | 0 | ROZPOCET
| VV |  | 1,02*94,00*(1,77-0,41) |  | 130.397 | [13 empty] | VV | 2 | 2 | True | 0 | ROZPOCET
| VV |  | "rozměry: š. 1,02m, dl. celkem 0,80m, h. 1,77m | [15 empty] | VV | 2 | 1 | True | 0 | ROZPOCET
| VV |  | 1,02*0,80*(1,77-0,41) |  | 1.11 | [13 empty] | VV | 2 | 2 | True | 0 | ROZPOCET
| VV |  | Součet |  | 131.507 | [13 empty] | VV | 2 | 4 | True | 1 | ROZPOCET
17 | K | 167101101 | Nakládání výkopku z hornin tř. 1 až 4 do 100 m3 | m3 | 85.141 |  | 0 | CS ÚRS 2018 02 |  |  | základní |  | 0 | 0 | 0 | 0 | 0 | 4 | K | 2 |  |  |  | ROZPOCET | 0 | 0 | 0 | 0 | 0 | 1 | 0 | 4 | -1889441554
| PP |  | Nakládání, skládání a překládání neulehlého výkopku nebo sypaniny nakládání, množství do 100 m3, z hornin tř. 1 až 4 | [15 empty] | PP | 2
| PSC |  | Poznámka k souboru cen: 1. Ceny -1101, -1151, -1102, -1152, -1103, -1153, jsou určeny pro nakládání, skládání a překládání na obvyklý nebo z obvyklého dopravního prostředku. Pro nakládání z lodi nebo na loď jsou určeny ceny -1105 a -1155. 2. Ceny -1105 a -1155 jsou určeny pro nakládání, překládání a vykládání na vzdálenost a) do 20 m vodorovně; vodorovná vzdálenost se měří od těžnice lodi k těžnici druhé lodi, nebo k těžišti hromady na břehu nebo k těžišti dopravního prostředku na suchu, b) do 4 m svisle; svislá vzdálenost se měří od pracovní hladiny vody k úrovni srovnaného terénu v místě hromady nebo v místě dopravní plochy pro dopravní prostředek na suchu. Uvedenou svislou vzdálenost 4 m lze zvětšit, a to nejvýše do 6 m, jestliže je vodorovná vzdálenost uvedená v bodu a) kratší než 20 m nejméně o trojnásobek zvětšení výšky přes 4 m. 3. Množství měrných jednotek se určí v rostlém stavu horniny. | [15 empty] | PSC | 2
| VV |  | "D.1.6 SO 05 Přeložky vodovodních řadů | [15 empty] | VV | 2 | 1 | True | 0 | ROZPOCET
| VV |  | "SO 05 PŘELOŽKY VODOVODNÍCH ŘADŮ | [15 empty] | VV | 2 | 1 | True | 0 | ROZPOCET
| VV |  | "PŘESUN VÝKOPKU Z MEZIDEPONIE ZPĚT | [15 empty] | VV | 2 | 1 | True | 0 | ROZPOCET
| VV |  | "přesun na mezideponii k tomu určenou dle dispozic zhotovitele | [15 empty] | VV | 2 | 1 | True | 0 | ROZPOCET
| VV |  | "výkop pro montáž potrubí | [15 empty] | VV | 2 | 1 | True | 0 | ROZPOCET
| VV |  | "PŘELOŽKA ČÍS. 8, dtto STOKA F13 (ul. Hluboká) | [15 empty] | VV | 2 | 1 | True | 0 | ROZPOCET
| VV |  | "výkop v komunikaci, skladba tl. 0,41m | [15 empty] | VV | 2 | 1 | True | 0 | ROZPOCET
| VV |  | "rozměry: š. 1,02m, dl. celkem 94,00m, h. 1,77m | [15 empty] | VV | 2 | 1 | True | 0 | ROZPOCET
| VV |  | 1,02*94,00*(1,77-0,41-0,10-0,38) |  | 84.374 | [13 empty] | VV | 2 | 2 | True | 0 | ROZPOCET
| VV |  | "rozměry: š. 1,02m, dl. celkem 0,80m, h. 1,77m | [15 empty] | VV | 2 | 1 | True | 0 | ROZPOCET
| VV |  | 1,02*0,80*(1,77-0,41-0,10-0,32) |  | 0.767 | [13 empty] | VV | 2 | 2 | True | 0 | ROZPOCET
| VV |  | Součet |  | 85.141 | [13 empty] | VV | 2 | 4 | True | 1 | ROZPOCET
18 | K | 167101101 | Nakládání výkopku z hornin tř. 1 až 4 do 100 m3 | m3 | 46.365 |  | 0 | CS ÚRS 2018 02 |  |  | základní |  | 0 | 0 | 0 | 0 | 0 | 4 | K | 2 |  |  |  | ROZPOCET | 0 | 0 | 0 | 0 | 0 | 1 | 0 | 4 | -1236070666
| PP |  | Nakládání, skládání a překládání neulehlého výkopku nebo sypaniny nakládání, množství do 100 m3, z hornin tř. 1 až 4 | [15 empty] | PP | 2
| PSC |  | Poznámka k souboru cen: 1. Ceny -1101, -1151, -1102, -1152, -1103, -1153, jsou určeny pro nakládání, skládání a překládání na obvyklý nebo z obvyklého dopravního prostředku. Pro nakládání z lodi nebo na loď jsou určeny ceny -1105 a -1155. 2. Ceny -1105 a -1155 jsou určeny pro nakládání, překládání a vykládání na vzdálenost a) do 20 m vodorovně; vodorovná vzdálenost se měří od těžnice lodi k těžnici druhé lodi, nebo k těžišti hromady na břehu nebo k těžišti dopravního prostředku na suchu, b) do 4 m svisle; svislá vzdálenost se měří od pracovní hladiny vody k úrovni srovnaného terénu v místě hromady nebo v místě dopravní plochy pro dopravní prostředek na suchu. Uvedenou svislou vzdálenost 4 m lze zvětšit, a to nejvýše do 6 m, jestliže je vodorovná vzdálenost uvedená v bodu a) kratší než 20 m nejméně o trojnásobek zvětšení výšky přes 4 m. 3. Množství měrných jednotek se určí v rostlém stavu horniny. | [15 empty] | PSC | 2
| VV |  | "D.1.6 SO 05 Přeložky vodovodních řadů | [15 empty] | VV | 2 | 1 | True | 0 | ROZPOCET
| VV |  | "SO 05 PŘELOŽKY VODOVODNÍCH ŘADŮ | [15 empty] | VV | 2 | 1 | True | 0 | ROZPOCET
| VV |  | "PŘESUN PŘEBYTEČNÉHO VÝKOPKU NA SKLÁDKU | [15 empty] | VV | 2 | 1 | True | 0 | ROZPOCET
| VV |  | "přesun na trvalou skládku k tomu určenou dle dispozic zhotovitele | [15 empty] | VV | 2 | 1 | True | 0 | ROZPOCET
| VV |  | "výkop pro montáž potrubí | [15 empty] | VV | 2 | 1 | True | 0 | ROZPOCET
| VV |  | "PŘELOŽKA ČÍS. 8, dtto STOKA F13 (ul. Hluboká) | [15 empty] | VV | 2 | 1 | True | 0 | ROZPOCET
| VV |  | "zatřídění zemin 10% tř. 2, 60% tř. 3, 30% tř. 4 | [15 empty] | VV | 2 | 1 | True | 0 | ROZPOCET
| VV |  | "výkop v komunikaci, skladba tl. 0,41m | [15 empty] | VV | 2 | 1 | True | 0 | ROZPOCET
| VV |  | "rozměry: š. 1,02m, dl. celkem 94,00m, h. 1,77m | [15 empty] | VV | 2 | 1 | True | 0 | ROZPOCET
| VV |  | 1,02*94,00*(1,77-0,41)-1,02*94,00*(1,77-0,41-0,10-0,38) |  | 46.022 | [13 empty] | VV | 2 | 2 | True | 0 | ROZPOCET
| VV |  | "rozměry: š. 1,02m, dl. celkem 0,80m, h. 1,77m | [15 empty] | VV | 2 | 1 | True | 0 | ROZPOCET
| VV |  | 1,02*0,80*(1,77-0,41)-1,02*0,80*(1,77-0,41-0,10-0,32) |  | 0.343 | [13 empty] | VV | 2 | 2 | True | 0 | ROZPOCET
| VV |  | Součet |  | 46.365 | [13 empty] | VV | 2 | 4 | True | 1 | ROZPOCET
19 | K | 171201201 | Uložení sypaniny na skládky | m3 | 131.507 |  | 0 | CS ÚRS 2018 02 |  |  | základní |  | 0 | 0 | 0 | 0 | 0 | 4 | K | 2 |  |  |  | ROZPOCET | 0 | 0 | 0 | 0 | 0 | 1 | 0 | 4 | 814014997
| PP |  | Uložení sypaniny na skládky | [15 empty] | PP | 2
| PSC |  | Poznámka k souboru cen: 1. Cena -1201 je určena i pro: a) uložení výkopku nebo ornice na dočasné skládky předepsané projektem tak, že na 1 m2 projektem určené plochy této skládky připadá přes 2 m3 výkopku nebo ornice; v opačném případě se uložení neoceňuje. Množství výkopku nebo ornice připadající na 1 m2 skládky se určí jako podíl množství výkopku nebo ornice, měřeného v rostlém stavu a projektem určené plochy dočasné skládky; b) zasypání koryt vodotečí a prohlubní v terénu bez předepsaného zhutnění sypaniny; c) uložení výkopku pod vodou do prohlubní ve dně vodotečí nebo nádrží. 2. Cenu -1201 nelze použít pro uložení výkopku nebo ornice: a) při vykopávkách pro podzemní vedení podél hrany výkopu, z něhož byl výkopek získán, a to ani tehdy, jestliže se výkopek po vyhození z výkopu na povrch území ještě dále přemisťuje na hromady podél výkopu; b) na dočasné skládky, které nejsou předepsány projektem; c) na dočasné skládky předepsané projektem tak, že na 1 m2 projektem určené plochy této skládky připadají nejvýše 2 m3 výkopku nebo ornice (viz. též poznámku č. 1 a); d) na dočasné skládky, oceňuje-li se cenou 121 10-1101 Sejmutí ornice nebo lesní půdy do 50 m, nebo oceňuje-li se vodorovné přemístění výkopku do 20 m a 50 m cenami 162 20-1101, 162 20-1102, 162 20-1151 a 162 20-1152. V těchto případech se uložení výkopku nebo ornice na dočasnou skládku neoceňuje. e) na trvalé skládky s předepsaným zhutněním; toto uložení výkopku se oceňuje cenami souboru cen 171 . 0- . . Uložení sypaniny do násypů. 3. V ceně -1201 jsou započteny i náklady na rozprostření sypaniny ve vrstvách s hrubým urovnáním na skládce. 4. V ceně -1201 nejsou započteny náklady na získání skládek ani na poplatky za skládku. 5. Množství jednotek uložení výkopku (sypaniny) se určí v m3 uloženého výkopku (sypaniny),v rostlém stavu zpravidla ve výkopišti. | [15 empty] | PSC | 2
| VV |  | "D.1.6 SO 05 Přeložky vodovodních řadů | [15 empty] | VV | 2 | 1 | True | 0 | ROZPOCET
| VV |  | "SO 05 PŘELOŽKY VODOVODNÍCH ŘADŮ | [15 empty] | VV | 2 | 1 | True | 0 | ROZPOCET
| VV |  | "PŘESUN VÝKOPKU NA MEZIDEPONII | [15 empty] | VV | 2 | 1 | True | 0 | ROZPOCET
| VV |  | "přesun na mezideponii k tomu určenou dle dispozic zhotovitele | [15 empty] | VV | 2 | 1 | True | 0 | ROZPOCET
| VV |  | "výkop pro montáž potrubí | [15 empty] | VV | 2 | 1 | True | 0 | ROZPOCET
| VV |  | "PŘELOŽKA ČÍS. 8, dtto STOKA F13 (ul. Hluboká) | [15 empty] | VV | 2 | 1 | True | 0 | ROZPOCET
| VV |  | "zatřídění zemin 10% tř. 2, 60% tř. 3, 30% tř. 4 | [15 empty] | VV | 2 | 1 | True | 0 | ROZPOCET
| VV |  | "výkop v komunikaci, skladba tl. 0,41m | [15 empty] | VV | 2 | 1 | True | 0 | ROZPOCET
| VV |  | "rozměry: š. 1,02m, dl. celkem 94,00m, h. 1,77m | [15 empty] | VV | 2 | 1 | True | 0 | ROZPOCET
| VV |  | 1,02*94,00*(1,77-0,41) |  | 130.397 | [13 empty] | VV | 2 | 2 | True | 0 | ROZPOCET
| VV |  | "rozměry: š. 1,02m, dl. celkem 0,80m, h. 1,77m | [15 empty] | VV | 2 | 1 | True | 0 | ROZPOCET
| VV |  | 1,02*0,80*(1,77-0,41) |  | 1.11 | [13 empty] | VV | 2 | 2 | True | 0 | ROZPOCET
| VV |  | Součet |  | 131.507 | [13 empty] | VV | 2 | 4 | True | 1 | ROZPOCET
20 | K | 171201201 | Uložení sypaniny na skládky | m3 | 46.365 |  | 0 | CS ÚRS 2018 02 |  |  | základní |  | 0 | 0 | 0 | 0 | 0 | 4 | K | 2 |  |  |  | ROZPOCET | 0 | 0 | 0 | 0 | 0 | 1 | 0 | 4 | -497976194
| PP |  | Uložení sypaniny na skládky | [15 empty] | PP | 2
| PSC |  | Poznámka k souboru cen: 1. Cena -1201 je určena i pro: a) uložení výkopku nebo ornice na dočasné skládky předepsané projektem tak, že na 1 m2 projektem určené plochy této skládky připadá přes 2 m3 výkopku nebo ornice; v opačném případě se uložení neoceňuje. Množství výkopku nebo ornice připadající na 1 m2 skládky se určí jako podíl množství výkopku nebo ornice, měřeného v rostlém stavu a projektem určené plochy dočasné skládky; b) zasypání koryt vodotečí a prohlubní v terénu bez předepsaného zhutnění sypaniny; c) uložení výkopku pod vodou do prohlubní ve dně vodotečí nebo nádrží. 2. Cenu -1201 nelze použít pro uložení výkopku nebo ornice: a) při vykopávkách pro podzemní vedení podél hrany výkopu, z něhož byl výkopek získán, a to ani tehdy, jestliže se výkopek po vyhození z výkopu na povrch území ještě dále přemisťuje na hromady podél výkopu; b) na dočasné skládky, které nejsou předepsány projektem; c) na dočasné skládky předepsané projektem tak, že na 1 m2 projektem určené plochy této skládky připadají nejvýše 2 m3 výkopku nebo ornice (viz. též poznámku č. 1 a); d) na dočasné skládky, oceňuje-li se cenou 121 10-1101 Sejmutí ornice nebo lesní půdy do 50 m, nebo oceňuje-li se vodorovné přemístění výkopku do 20 m a 50 m cenami 162 20-1101, 162 20-1102, 162 20-1151 a 162 20-1152. V těchto případech se uložení výkopku nebo ornice na dočasnou skládku neoceňuje. e) na trvalé skládky s předepsaným zhutněním; toto uložení výkopku se oceňuje cenami souboru cen 171 . 0- . . Uložení sypaniny do násypů. 3. V ceně -1201 jsou započteny i náklady na rozprostření sypaniny ve vrstvách s hrubým urovnáním na skládce. 4. V ceně -1201 nejsou započteny náklady na získání skládek ani na poplatky za skládku. 5. Množství jednotek uložení výkopku (sypaniny) se určí v m3 uloženého výkopku (sypaniny),v rostlém stavu zpravidla ve výkopišti. | [15 empty] | PSC | 2
| VV |  | "D.1.6 SO 05 Přeložky vodovodních řadů | [15 empty] | VV | 2 | 1 | True | 0 | ROZPOCET
| VV |  | "SO 05 PŘELOŽKY VODOVODNÍCH ŘADŮ | [15 empty] | VV | 2 | 1 | True | 0 | ROZPOCET
| VV |  | "PŘESUN PŘEBYTEČNÉHO VÝKOPKU NA SKLÁDKU | [15 empty] | VV | 2 | 1 | True | 0 | ROZPOCET
| VV |  | "přesun na trvalou skládku k tomu určenou dle dispozic zhotovitele | [15 empty] | VV | 2 | 1 | True | 0 | ROZPOCET
| VV |  | "výkop pro montáž potrubí | [15 empty] | VV | 2 | 1 | True | 0 | ROZPOCET
| VV |  | "PŘELOŽKA ČÍS. 8, dtto STOKA F13 (ul. Hluboká) | [15 empty] | VV | 2 | 1 | True | 0 | ROZPOCET
| VV |  | "zatřídění zemin 10% tř. 2, 60% tř. 3, 30% tř. 4 | [15 empty] | VV | 2 | 1 | True | 0 | ROZPOCET
| VV |  | "výkop v komunikaci, skladba tl. 0,41m | [15 empty] | VV | 2 | 1 | True | 0 | ROZPOCET
| VV |  | "rozměry: š. 1,02m, dl. celkem 94,00m, h. 1,77m | [15 empty] | VV | 2 | 1 | True | 0 | ROZPOCET
| VV |  | 1,02*94,00*(1,77-0,41)-1,02*94,00*(1,77-0,41-0,10-0,38) |  | 46.022 | [13 empty] | VV | 2 | 2 | True | 0 | ROZPOCET
| VV |  | "rozměry: š. 1,02m, dl. celkem 0,80m, h. 1,77m | [15 empty] | VV | 2 | 1 | True | 0 | ROZPOCET
| VV |  | 1,02*0,80*(1,77-0,41)-1,02*0,80*(1,77-0,41-0,10-0,32) |  | 0.343 | [13 empty] | VV | 2 | 2 | True | 0 | ROZPOCET
| VV |  | Součet |  | 46.365 | [13 empty] | VV | 2 | 4 | True | 1 | ROZPOCET
21 | K | 174101101 | Zásyp jam, šachet rýh nebo kolem objektů sypaninou se zhutněním | m3 | 85.141 |  | 0 | CS ÚRS 2018 02 |  |  | základní |  | 0 | 0 | 0 | 0 | 0 | 4 | K | 2 |  |  |  | ROZPOCET | 0 | 0 | 0 | 0 | 0 | 1 | 0 | 4 | -787260350
| PP |  | Zásyp sypaninou z jakékoliv horniny s uložením výkopku ve vrstvách se zhutněním jam, šachet, rýh nebo kolem objektů v těchto vykopávkách | [15 empty] | PP | 2
| PSC |  | Poznámka k souboru cen: 1. Ceny 174 10- . . jsou určeny pro zhutněné zásypy s mírou zhutnění: a) z hornin soudržných do 100 % PS, b) z hornin nesoudržných do I(d) 0,9, c) z hornin kamenitých pro jakoukoliv míru zhutnění. 2. Je-li projektem předepsáno vyšší zhutnění, podle bodu a) a b) poznámky č 1., ocení se zásyp individuálně. 3. Ceny nelze použít pro zásyp rýh pro drenážní trativody pro lesnicko-technické meliorace a zemědělské. Zásyp těchto rýh se oceňuje cenami souboru cen 174 20-3 . části A 03 Zemní práce pro objekty oborů 831 až 833. Nezhutněný zásyp odvodňovacích kanálů z betonových a železobetonových trub v polních a lučních tratích se oceňuje cenou -1101 Zásyp sypaninou rýh bez ohledu na šířku kanálu; cena obsahuje i náklady na ruční nezhutněný zásyp výšky do 200 mm nad vrchol potrubí. 4. V cenách 10-1101, 10-1103, 20-1101 a 20-1103 je započteno přemístění sypaniny ze vzdálenosti 10 m od kraje výkopu nebo zasypávaného prostoru, měřeno k těžišti skládky. 5. V ceně 10-1102 je započteno přemístění sypaniny ze vzdálenosti 15 m od hrany zasypávaného prostoru, měřeno k těžišti skládky. 6. Objem zásypu je rozdíl objemu výkopu a objemu do něho vestavěných konstrukcí nebo uložených vedení i s jejich obklady a podklady (tento objem se nazývá objemem horniny vytlačené konstrukcí). Objem potrubí do DN 180, příp. i s obalem, se od objemu zásypu neodečítá. Pro stanovení objemu zásypu se od objemu výkopu odečítá i objem obsypu potrubí oceňovaný cenami souboru cen 175 10-11 Obsyp potrubí, přichází-li v úvahu . 7. Odklizení zbylého výkopku po provedení zásypu zářezů se šikmými stěnami pro podzemní vedení nebo zásypu jam a rýh pro podzemní vedení se oceňuje, je-li objem zbylého výkopku: a) do 1 m3 na 1 m vedení a jedná se o výkopek neulehlý - cenami souboru cen 167 10-110 Nakládání výkopku nebo sypaniny a 162 . 0-1 . Vodorovné přemístění výkopku. V případě, že se jedná o výkopek ulehlý - rozpojení a naložení výkopku cenami souboru cen 122 . 0-1 . souboru cen 162 . 0-1 . Vodorovné přemístění výkopku; b) přes 1 m3 na 1 m vedení, jestliže projekt předepíše, že se zbylý výkopek bude odklízet zároveň s prováděním vykopávky, pouze přemístění výkopku cenami souboru cen 162 . 0-1 . Vodorovné přemístění výkopku. Při zmíněném objemu zbylého výkopku se neoceňuje ani naložení ani rozpojení výkopku. Jestliže se zbylý výkopek neodklízí, nýbrž rozprostírá podél výkopu a nad výkopem, platí poznámka č. 8. 8. Rozprostření zbylého výkopku podél výkopu a nad výkopem po provedení zásypů zářezů se šikmými stěnami pro podzemní vedení nebo zásypu jam a rýh pro podzemní vedení se oceňuje: a) cenou 171 20-1101 Uložení sypaniny do nezhutněných násypů, není-li projektem předepsáno zhutnění rozprostřeného zbylého výkopku, b) cenou 171 10-1111 Uložení sypaniny do násypů z hornin sypkých, je-li předepsáno zhutnění rozprostřeného zbylého výkopku, a to v objemu vypočteném podle poznámky č.6, příp. zmenšeném o objem výkopku, který byl již odklizen. 9. Míru zhutnění předepisuje projekt. | [15 empty] | PSC | 2
| VV |  | "D.1.6 SO 05 Přeložky vodovodních řadů | [15 empty] | VV | 2 | 1 | True | 0 | ROZPOCET
| VV |  | "SO 05 PŘELOŽKY VODOVODNÍCH ŘADŮ | [15 empty] | VV | 2 | 1 | True | 0 | ROZPOCET
| VV |  | "výkop pro montáž potrubí | [15 empty] | VV | 2 | 1 | True | 0 | ROZPOCET
| VV |  | "PŘELOŽKA ČÍS. 8, dtto STOKA F13 (ul. Hluboká) | [15 empty] | VV | 2 | 1 | True | 0 | ROZPOCET
| VV |  | "výkop v komunikaci, skladba tl. 0,41m | [15 empty] | VV | 2 | 1 | True | 0 | ROZPOCET
| VV |  | "rozměry: š. 1,02m, dl. celkem 94,00m, h. 1,77m | [15 empty] | VV | 2 | 1 | True | 0 | ROZPOCET
| VV |  | 1,02*94,00*(1,77-0,41-0,10-0,38) |  | 84.374 | [13 empty] | VV | 2 | 2 | True | 0 | ROZPOCET
| VV |  | "rozměry: š. 1,02m, dl. celkem 0,80m, h. 1,77m | [15 empty] | VV | 2 | 1 | True | 0 | ROZPOCET
| VV |  | 1,02*0,80*(1,77-0,41-0,10-0,32) |  | 0.767 | [13 empty] | VV | 2 | 2 | True | 0 | ROZPOCET
| VV |  | Součet |  | 85.141 | [13 empty] | VV | 2 | 4 | True | 1 | ROZPOCET
22 | K | 175151101 | Obsypání potrubí strojně sypaninou bez prohození, uloženou do 3 m | m3 | 36.232 |  | 0 | CS ÚRS 2018 02 |  |  | základní |  | 0 | 0 | 0 | 0 | 0 | 4 | K | 2 |  |  |  | ROZPOCET | 0 | 0 | 0 | 0 | 0 | 1 | 0 | 4 | 1371195125
| PP |  | Obsypání potrubí strojně sypaninou z vhodných hornin tř. 1 až 4 nebo materiálem připraveným podél výkopu ve vzdálenosti do 3 m od jeho kraje, pro jakoukoliv hloubku výkopu a míru zhutnění bez prohození sypaniny | [15 empty] | PP | 2
| PSC |  | Poznámka k souboru cen: 1. Objem obsypu na 1 m délky potrubí se rovná šířce dna výkopu násobené součtem vnějšího průměru potrubí příp. i s obalem a projektované tloušťky obsypu nad, případně i pod potrubím. Pro odečítání objemu potrubí se započítávají všechny vestavěné konstrukce nebo uložené vedení i s jejich obklady a podklady (tento objem se nazývá objemem horniny vytlačené konstrukcí). 2. Míru zhutnění předepisuje projekt. 3. V cenách nejsou zahrnuty náklady na nakupovanou sypaninu. Tato se oceňuje ve specifikaci. 4. V cenách nejsou zahrnuty náklady na prohození sypaniny, tyto náklady se oceňují položkou 17511-1109 Příplatek za prohození sypaniny. | [15 empty] | PSC | 2
| VV |  | "D.1.6 SO 05 Přeložky vodovodních řadů | [15 empty] | VV | 2 | 1 | True | 0 | ROZPOCET
| VV |  | "SO 05 PŘELOŽKY VODOVODNÍCH ŘADŮ | [15 empty] | VV | 2 | 1 | True | 0 | ROZPOCET
| VV |  | "výkopy pro montáž potrubí - obsypání potrubí D+0,30 | [15 empty] | VV | 2 | 1 | True | 0 | ROZPOCET
| VV |  | "PŘELOŽKA ČÍS. 8, dtto STOKA F13 (ul. Hluboká) | [15 empty] | VV | 2 | 1 | True | 0 | ROZPOCET
| VV |  | "rozměry: š. 1,02m, dl. celkem 94,00m, h. D+0,30m | [15 empty] | VV | 2 | 1 | True | 0 | ROZPOCET
| VV |  | 1,02*94,00*(0,08+0,30) |  | 36.434 | [13 empty] | VV | 2 | 2 | True | 0 | ROZPOCET
| VV |  | "odpočet za potrubí DN100 | [15 empty] | VV | 2 | 1 | True | 0 | ROZPOCET
| VV |  | -94,00*(3,1415*0,04*0,04) |  | -0.472 | [13 empty] | VV | 2 | 2 | True | 0 | ROZPOCET
| VV |  | "rozměry: š. 1,02m, dl. celkem 0,80m, h. 1,77m | [15 empty] | VV | 2 | 1 | True | 0 | ROZPOCET
| VV |  | 1,02*0,80*(0,032+0,30) |  | 0.271 | [13 empty] | VV | 2 | 2 | True | 0 | ROZPOCET
| VV |  | "odpočet za potrubí | [15 empty] | VV | 2 | 1 | True | 0 | ROZPOCET
| VV |  | -0,80*(3,1415*0,016*0,016) |  | -0.001 | [13 empty] | VV | 2 | 2 | True | 0 | ROZPOCET
| VV |  | Součet |  | 36.232 | [13 empty] | VV | 2 | 4 | True | 1 | ROZPOCET
23 | M | 58331200 | štěrkopísek netříděný zásypový materiál | t | 72.464 |  | 0 | CS ÚRS 2018 02 |  |  | základní |  | 0 | 1 | 72.464 | 0 | 0 | 8 | M | 2 |  |  |  | ROZPOCET | 0 | 0 | 0 | 0 | 0 | 1 | 0 | 4 | 1937197723
| PP |  | štěrkopísek netříděný zásypový materiál | [15 empty] | PP | 2
| VV |  | "D.1.6 SO 05 Přeložky vodovodních řadů | [15 empty] | VV | 2 | 1 | True | 0 | ROZPOCET
| VV |  | "SO 05 PŘELOŽKY VODOVODNÍCH ŘADŮ | [15 empty] | VV | 2 | 1 | True | 0 | ROZPOCET
| VV |  | "výkopy pro montáž potrubí - obsypání potrubí D+0,30 | [15 empty] | VV | 2 | 1 | True | 0 | ROZPOCET
| VV |  | "PŘELOŽKA ČÍS. 8, dtto STOKA F13 (ul. Hluboká) | [15 empty] | VV | 2 | 1 | True | 0 | ROZPOCET
| VV |  | "rozměry: š. 1,02m, dl. celkem 94,00m, h. D+0,30m | [15 empty] | VV | 2 | 1 | True | 0 | ROZPOCET
| VV |  | 1,02*94,00*(0,08+0,30) |  | 36.434 | [13 empty] | VV | 2 | 2 | True | 0 | ROZPOCET
| VV |  | "odpočet za potrubí DN100 | [15 empty] | VV | 2 | 1 | True | 0 | ROZPOCET
| VV |  | -94,00*(3,1415*0,04*0,04) |  | -0.472 | [13 empty] | VV | 2 | 2 | True | 0 | ROZPOCET
| VV |  | "rozměry: š. 1,02m, dl. celkem 0,80m, h. 1,77m | [15 empty] | VV | 2 | 1 | True | 0 | ROZPOCET
| VV |  | 1,02*0,80*(0,032+0,30) |  | 0.271 | [13 empty] | VV | 2 | 2 | True | 0 | ROZPOCET
| VV |  | "odpočet za potrubí | [15 empty] | VV | 2 | 1 | True | 0 | ROZPOCET
| VV |  | -0,80*(3,1415*0,016*0,016) |  | -0.001 | [13 empty] | VV | 2 | 2 | True | 0 | ROZPOCET
| VV |  | Součet |  | 36.232 | [13 empty] | VV | 2 | 4 | True | 1 | ROZPOCET
| VV |  | 36,232*2 'Přepočtené koeficientem množství |  | 72.464 | [13 empty] | VV | 2 | 2 | False | 1 | ROZPOCET
| D | 4 | Vodorovné konstrukce |  |  |  | 0 | [5 empty] | 0 |  | 18.3103 |  | 0 | 1 | D | 1 |  |  |  | ROZPOCET | [6 empty] | 0
24 | K | 451572111 | Lože pod potrubí otevřený výkop z kameniva drobného těženého | m3 | 9.67 |  | 0 | CS ÚRS 2018 02 |  |  | základní |  | 0 | 1.8908 | 18.2837 | 0 | 0 | 4 | K | 2 |  |  |  | ROZPOCET | 0 | 0 | 0 | 0 | 0 | 1 | 0 | 4 | -1455035947
| PP |  | Lože pod potrubí, stoky a drobné objekty v otevřeném výkopu z kameniva drobného těženého 0 až 4 mm | [15 empty] | PP | 2
| PSC |  | Poznámka k souboru cen: 1. Ceny -1111 a -1192 lze použít i pro zřízení sběrných vrstev nad drenážními trubkami. 2. V cenách -5111 a -1192 jsou započteny i náklady na prohození výkopku získaného při zemních pracích. | [15 empty] | PSC | 2
| VV |  | "D.1.6 SO 05 Přeložky vodovodních řadů | [15 empty] | VV | 2 | 1 | True | 0 | ROZPOCET
| VV |  | "SO 05 PŘELOŽKY VODOVODNÍCH ŘADŮ | [15 empty] | VV | 2 | 1 | True | 0 | ROZPOCET
| VV |  | "výkop pro montáž potrubí | [15 empty] | VV | 2 | 1 | True | 0 | ROZPOCET
| VV |  | "PŘELOŽKA ČÍS. 8, dtto STOKA F13 (ul. Hluboká) | [15 empty] | VV | 2 | 1 | True | 0 | ROZPOCET
| VV |  | "lože pod potrubí písek tl. 0,10m | [15 empty] | VV | 2 | 1 | True | 0 | ROZPOCET
| VV |  | "rozměry: š. 1,02m, dl. celkem 94,00m, h. 0,10m | [15 empty] | VV | 2 | 1 | True | 0 | ROZPOCET
| VV |  | 1,02*94,00*(0,10) |  | 9.588 | [13 empty] | VV | 2 | 2 | True | 0 | ROZPOCET
| VV |  | "rozměry: š. 1,02m, dl. celkem 0,80m, h. 1,77m | [15 empty] | VV | 2 | 1 | True | 0 | ROZPOCET
| VV |  | 1,02*0,80*(0,10) |  | 0.082 | [13 empty] | VV | 2 | 2 | True | 0 | ROZPOCET
| VV |  | Součet |  | 9.67 | [13 empty] | VV | 2 | 4 | True | 1 | ROZPOCET
25 | K | 452313151 | Podkladní bloky z betonu prostého tř. C 20/25 otevřený výkop | m3 | 0.01 |  | 0 | CS ÚRS 2018 02 |  |  | základní |  | 0 | 2.429 | 0.02429 | 0 | 0 | 4 | K | 2 |  |  |  | ROZPOCET | 0 | 0 | 0 | 0 | 0 | 1 | 0 | 4 | -283519217
| PP |  | Podkladní a zajišťovací konstrukce z betonu prostého v otevřeném výkopu bloky pro potrubí z betonu tř. C 20/25 | [15 empty] | PP | 2
| PSC |  | Poznámka k souboru cen: 1. Ceny -1121 až -1191 a -1192 lze použít i pro ochrannou vrstvu pod železobetonové konstrukce. 2. Ceny -2121 až -2191 a -2192 jsou určeny pro jakékoliv úkosy sedel. | [15 empty] | PSC | 2
| VV |  | "D.1.6 SO 05 Přeložky vodovodních řadů | [15 empty] | VV | 2 | 1 | True | 0 | ROZPOCET
| VV |  | "SO 05 PŘELOŽKY VODOVODNÍCH ŘADŮ | [15 empty] | VV | 2 | 1 | True | 0 | ROZPOCET
| VV |  | "PŘELOŽKA VODOVODU Č. 8 | [15 empty] | VV | 2 | 1 | True | 0 | ROZPOCET
| VV |  | "1x mechanická přechodka s vnějším kovových závitem D32 | [15 empty] | VV | 2 | 1 | True | 0 | ROZPOCET
| VV |  | 0,01 |  | 0.01 | [13 empty] | VV | 2 | 2 | True | 0 | ROZPOCET
| VV |  | Součet |  | 0.01 | [13 empty] | VV | 2 | 4 | True | 1 | ROZPOCET
26 | K | 452353101 | Bednění podkladních bloků otevřený výkop | m2 | 0.35 |  | 0 | CS ÚRS 2018 02 |  |  | základní |  | 0 | 0.00639 | 0.0022365 | 0 | 0 | 4 | K | 2 |  |  |  | ROZPOCET | 0 | 0 | 0 | 0 | 0 | 1 | 0 | 4 | 1833464580
| PP |  | Bednění podkladních a zajišťovacích konstrukcí v otevřeném výkopu bloků pro potrubí | [15 empty] | PP | 2
| VV |  | "D.1.6 SO 05 Přeložky vodovodních řadů | [15 empty] | VV | 2 | 1 | True | 0 | ROZPOCET
| VV |  | "SO 05 PŘELOŽKY VODOVODNÍCH ŘADŮ | [15 empty] | VV | 2 | 1 | True | 0 | ROZPOCET
| VV |  | "PŘELOŽKA VODOVODU Č. 8 | [15 empty] | VV | 2 | 1 | True | 0 | ROZPOCET
| VV |  | "1x mechanická přechodka s vnějším kovových závitem D32 | [15 empty] | VV | 2 | 1 | True | 0 | ROZPOCET
| VV |  | 1*(0,45*0,35+0,55*0,35) |  | 0.35 | [13 empty] | VV | 2 | 2 | True | 0 | ROZPOCET
| VV |  | Součet |  | 0.35 | [13 empty] | VV | 2 | 4 | True | 1 | ROZPOCET
| D | 5 | Komunikace pozemní |  |  |  | 0 | [5 empty] | 0 |  | 53.9054 |  | 0 | 1 | D | 1 |  |  |  | ROZPOCET | [6 empty] | 0
27 | K | 564761111 | Podklad z kameniva hrubého drceného vel. 0-63 mm tl 200 mm | m2 | 95.88 |  | 0 | CS ÚRS 2018 02 |  |  | základní |  | 0 | 0.38625 | 37.0336 | 0 | 0 | 4 | K | 2 |  |  |  | ROZPOCET | 0 | 0 | 0 | 0 | 0 | 1 | 0 | 4 | 1868635030
| PP |  | Podklad nebo kryt z kameniva hrubého drceného vel. 32-63 mm s rozprostřením a zhutněním, po zhutnění tl. 200 mm | [15 empty] | PP | 2
| VV |  | "D.1.6 SO 05 Přeložky vodovodních řadů | [15 empty] | VV | 2 | 1 | True | 0 | ROZPOCET
| VV |  | "SO 05 PŘELOŽKY VODOVODNÍCH ŘADŮ | [15 empty] | VV | 2 | 1 | True | 0 | ROZPOCET
| VV |  | "PŘELOŽKA ČÍS. 8, dtto F13 (ul. Hluboká) | [15 empty] | VV | 2 | 1 | True | 0 | ROZPOCET
| VV |  | "obnova komunikace, podkladní vrstva drcené lomové kamenivo fr. 0-63 tl. 0,30m | [15 empty] | VV | 2 | 1 | True | 0 | ROZPOCET
| VV |  | "rozměry: š. 1,02m, dl. celkem 94,00m | [15 empty] | VV | 2 | 1 | True | 0 | ROZPOCET
| VV |  | 1,02*94,00 |  | 95.88 | [13 empty] | VV | 2 | 2 | True | 0 | ROZPOCET
| VV |  | Součet |  | 95.88 | [13 empty] | VV | 2 | 4 | True | 1 | ROZPOCET
28 | K | 565155121 | Asfaltový beton vrstva podkladní ACP 16 (obalované kamenivo OKS) tl 70 mm š přes 3 m | m2 | 58.4 |  | 0 | CS ÚRS 2018 02 |  |  | základní |  | 0 | 0.18463 | 10.7824 | 0 | 0 | 4 | K | 2 |  |  |  | ROZPOCET | 0 | 0 | 0 | 0 | 0 | 1 | 0 | 4 | 401975686
| PP |  | Asfaltový beton vrstva podkladní ACP 16 (obalované kamenivo střednězrnné - OKS) s rozprostřením a zhutněním v pruhu šířky přes 3 m, po zhutnění tl. 70 mm | [15 empty] | PP | 2
| PSC |  | Poznámka k souboru cen: 1. ČSN EN 13108-1 připouští pro ACP 16 pouze tl. 50 až 80 mm. | [15 empty] | PSC | 2
| VV |  | "D.1.6 SO 05 Přeložky vodovodních řadů | [15 empty] | VV | 2 | 1 | True | 0 | ROZPOCET
| VV |  | "SO 05 PŘELOŽKY VODOVODNÍCH ŘADŮ | [15 empty] | VV | 2 | 1 | True | 0 | ROZPOCET
| VV |  | "PŘELOŽKA ČÍS. 8, dtto F13 (ul. Hluboká) | [15 empty] | VV | 2 | 1 | True | 0 | ROZPOCET
| VV |  | "obnova komunikace, podkladní vrstva asfalt ACP16+ tl. 0,07m | [15 empty] | VV | 2 | 1 | True | 0 | ROZPOCET
| VV |  | "rozměry: pl. 58,40m2 | [15 empty] | VV | 2 | 1 | True | 0 | ROZPOCET
| VV |  | 58,40 |  | 58.4 | [13 empty] | VV | 2 | 2 | True | 0 | ROZPOCET
| VV |  | Součet |  | 58.4 | [13 empty] | VV | 2 | 4 | True | 1 | ROZPOCET
29 | K | 577134141 | Asfaltový beton vrstva obrusná ACO 11 (ABS) tř. I tl 40 mm š přes 3 m z modifikovaného asfaltu | m2 | 58.4 |  | 0 | CS ÚRS 2018 02 |  |  | základní |  | 0 | 0.10373 | 6.0578 | 0 | 0 | 4 | K | 2 |  |  |  | ROZPOCET | 0 | 0 | 0 | 0 | 0 | 1 | 0 | 4 | -1321922113
| PP |  | Asfaltový beton vrstva obrusná ACO 11 (ABS) s rozprostřením a se zhutněním z modifikovaného asfaltu v pruhu šířky přes 3 m tl. 40 mm | [15 empty] | PP | 2
| PSC |  | Poznámka k souboru cen: 1. ČSN EN 13108-1 připouští pro ACO 11 pouze tl. 35 až 50 mm. | [15 empty] | PSC | 2
| VV |  | "D.1.6 SO 05 Přeložky vodovodních řadů | [15 empty] | VV | 2 | 1 | True | 0 | ROZPOCET
| VV |  | "SO 05 PŘELOŽKY VODOVODNÍCH ŘADŮ | [15 empty] | VV | 2 | 1 | True | 0 | ROZPOCET
| VV |  | "PŘELOŽKA ČÍS. 8, dtto F13 (ul. Hluboká) | [15 empty] | VV | 2 | 1 | True | 0 | ROZPOCET
| VV |  | "obnova komunikace, krycí vrstva asfalt ACO11 tl. 0,04m | [15 empty] | VV | 2 | 1 | True | 0 | ROZPOCET
| VV |  | "rozměry: pl. 58,40m2 | [15 empty] | VV | 2 | 1 | True | 0 | ROZPOCET
| VV |  | 58,40 |  | 58.4 | [13 empty] | VV | 2 | 2 | True | 0 | ROZPOCET
| VV |  | Součet |  | 58.4 | [13 empty] | VV | 2 | 4 | True | 1 | ROZPOCET
30 | K | 5968111201R | Kladení betonové dlažby vel. do 0,09 m2 | kus | 9 |  | 0 | R-položka |  |  | základní |  | 0 | 0 | 0 | 0 | 0 | 4 | K | 2 |  |  |  | ROZPOCET | 0 | 0 | 0 | 0 | 0 | 1 | 0 | 4 | -14351895
| PP |  | Kladení betonové dlažby vel. do 0,09 m2 | [15 empty] | PP | 2
| PSC |  | Poznámka k souboru cen: 1. V cenách jsou započteny i náklady na dodání hmot pro lože a na dodání materiálu pro výplň spár. 2. V cenách nejsou započteny náklady na dodání dlaždic, které se oceňují ve specifikaci; ztratné lze dohodnout u plochy a) do 100 m2 ve výši 3 %, b) přes 100 do 300 m2 ve výši 2 %, c) přes 300 m2 ve výši 1 %. 3. Část lože přesahující tloušťku 30 mm se oceňuje cenami souboru cen 451 . . -9 . Příplatek za každých dalších 10 mm tloušťky podkladu nebo lože. | [15 empty] | PSC | 2
| VV |  | "D.1.6 SO 05 Přeložky vodovodních řadů | [15 empty] | VV | 2 | 1 | True | 0 | ROZPOCET
| VV |  | "SO 05 PŘELOŽKY VODOVODNÍCH ŘADŮ | [15 empty] | VV | 2 | 1 | True | 0 | ROZPOCET
| VV |  | "PŘELOŽKA ČÍS. 8, dtto F13 (ul. Hluboká) | [15 empty] | VV | 2 | 1 | True | 0 | ROZPOCET
| VV |  | "9x dlažba skladebná betonová 40x40 cm | [15 empty] | VV | 2 | 1 | True | 0 | ROZPOCET
| VV |  | 9 |  | 9 | [13 empty] | VV | 2 | 2 | True | 0 | ROZPOCET
| VV |  | Součet |  | 9 | [13 empty] | VV | 2 | 4 | True | 1 | ROZPOCET
31 | M | 592453201R | dlažba skladebná betonová 40x40 cm | kus | 9 |  | 0 | R-položka |  |  | základní |  | 0 | 0.0035 | 0.0315 | 0 | 0 | 8 | M | 2 |  |  |  | ROZPOCET | 0 | 0 | 0 | 0 | 0 | 1 | 0 | 4 | -1666930338
| PP |  | dlažba skladebná betonová 40x40 cm | [15 empty] | PP | 2
| VV |  | "D.1.6 SO 05 Přeložky vodovodních řadů | [15 empty] | VV | 2 | 1 | True | 0 | ROZPOCET
| VV |  | "SO 05 PŘELOŽKY VODOVODNÍCH ŘADŮ | [15 empty] | VV | 2 | 1 | True | 0 | ROZPOCET
| VV |  | "PŘELOŽKA ČÍS. 8, dtto F13 (ul. Hluboká) | [15 empty] | VV | 2 | 1 | True | 0 | ROZPOCET
| VV |  | "9x dlažba skladebná betonová 40x40 cm | [15 empty] | VV | 2 | 1 | True | 0 | ROZPOCET
| VV |  | 9 |  | 9 | [13 empty] | VV | 2 | 2 | True | 0 | ROZPOCET
| VV |  | Součet |  | 9 | [13 empty] | VV | 2 | 4 | True | 1 | ROZPOCET
| D | 8 | Trubní vedení |  |  |  | 0 | [5 empty] | 0 |  | 3.988 |  | 0.08836 | 1 | D | 1 |  |  |  | ROZPOCET | [6 empty] | 0
32 | K | 850245121 | Výřez nebo výsek na potrubí z trub litinových tlakových nebo plastických hmot DN 80 | kus | 1 |  | 0 | CS ÚRS 2018 02 |  |  | základní |  | 0 | 0 | 0 | 0 | 0 | 4 | K | 2 |  |  |  | ROZPOCET | 0 | 0 | 0 | 0 | 0 | 1 | 0 | 4 | -332239214
| PP |  | Výřez nebo výsek na potrubí z trub litinových tlakových nebo plasických hmot DN 80 | [15 empty] | PP | 2
| PSC |  | Poznámka k souboru cen: 1. Ceny výřezu nebo výseku na potrubí z trub litinových tlakových nebo plastických hmot jsou určeny pro dva řezy nebo seky prováděné na potrubí dodatečně. 2. V cenách jsou započteny náklady na: a) ohlášení uzavíraní vody, b) uzavření a otevření šoupat, c) vypuštění a napuštění vody, d) odvzdušnění potrubí, e) strojní nebo ruční výřez potrubí, f) nutné úpravy výkopu v prostoru provádění. | [15 empty] | PSC | 2
| VV |  | "D.1.6 SO 05 Přeložky vodovodních řadů | [15 empty] | VV | 2 | 1 | True | 0 | ROZPOCET
| VV |  | "SO 05 PŘELOŽKY VODOVODNÍCH ŘADŮ | [15 empty] | VV | 2 | 1 | True | 0 | ROZPOCET
| VV |  | "demontáž stávající potrubí TLT | [15 empty] | VV | 2 | 1 | True | 0 | ROZPOCET
| VV |  | "PŘELOŽKA VODOVODU Č. 8 | [15 empty] | VV | 2 | 1 | True | 0 | ROZPOCET
| VV |  | "1x sek stávající potrubí DN80 | [15 empty] | VV | 2 | 1 | True | 0 | ROZPOCET
| VV |  | 1 |  | 1 | [13 empty] | VV | 2 | 2 | True | 0 | ROZPOCET
| VV |  | Součet |  | 1 | [13 empty] | VV | 2 | 4 | True | 1 | ROZPOCET
33 | K | 851241131 | Montáž potrubí z trub litinových hrdlových s integrovaným těsněním otevřený výkop DN 80 | m | 94 |  | 0 | CS ÚRS 2018 02 |  |  | základní |  | 0 | 0 | 0 | 0 | 0 | 4 | K | 2 |  |  |  | ROZPOCET | 0 | 0 | 0 | 0 | 0 | 1 | 0 | 4 | 749201694
| PP |  | Montáž potrubí z trub litinových tlakových hrdlových v otevřeném výkopu s integrovaným těsněním DN 80 | [15 empty] | PP | 2
| PSC |  | Poznámka k souboru cen: 1. V cenách souboru cen nejsou započteny náklady na: a) dodání potrubí; toto se oceňuje ve specifikaci, b) montáž tvarovek, c) podkladní konstrukci ze štěrkopísku - podkladní vrstva ze štěrkopísku se oceňue cenou 564 28-1111 Podklad ze štěrkopísku, d) zásyp potrubí, který se oceňuje cenami souboru 174 . 0-11 Zásyp sypaninou z jakékoliv horniny, katalogu 800-1 Zemní práce části A 01. 2. Ceny montáže potrubí -1131 jsou určeny pro systémy těsněné elastickými kroužky a -1211 těsnícími kroužky a zámkovým spojem. Tyto se také oceňují ve specifikaci, nejsou-li zahrnuty již v ceně dodávky trub. | [15 empty] | PSC | 2
| VV |  | "D.1.6 SO 05 Přeložky vodovodních řadů | [15 empty] | VV | 2 | 1 | True | 0 | ROZPOCET
| VV |  | "SO 05 PŘELOŽKY VODOVODNÍCH ŘADŮ | [15 empty] | VV | 2 | 1 | True | 0 | ROZPOCET
| VV |  | "PŘELOŽKA VODOVODU Č. 8 | [15 empty] | VV | 2 | 1 | True | 0 | ROZPOCET
| VV |  | "montáž nové potrubí TLT DN80 | [15 empty] | VV | 2 | 1 | True | 0 | ROZPOCET
| VV |  | "rozměry: dl. 94,00m | [15 empty] | VV | 2 | 1 | True | 0 | ROZPOCET
| VV |  | 94,00 |  | 94 | [13 empty] | VV | 2 | 2 | True | 0 | ROZPOCET
| VV |  | Součet |  | 94 | [13 empty] | VV | 2 | 4 | True | 1 | ROZPOCET
34 | M | 55251004 | trouba vodovodní litinová hrdlová Zn+Al (85/15)400g/m2+modrý epoxid, 6 m DN 80 | m | 94 |  | 0 | CS ÚRS 2018 02 |  |  | základní |  | 0 | 0.01306 | 1.2276 | 0 | 0 | 8 | M | 2 |  |  |  | ROZPOCET | 0 | 0 | 0 | 0 | 0 | 1 | 0 | 4 | 1236677910
| PP |  | trouba vodovodní litinová hrdlová Zn+Al (85/15)400g/m2+modrý epoxid, 6 m DN 80 | [15 empty] | PP | 2
| VV |  | "D.1.6 SO 05 Přeložky vodovodních řadů | [15 empty] | VV | 2 | 1 | True | 0 | ROZPOCET
| VV |  | "SO 05 PŘELOŽKY VODOVODNÍCH ŘADŮ | [15 empty] | VV | 2 | 1 | True | 0 | ROZPOCET
| VV |  | "specifikace viz Technické podmínky (Odkanalizování obcí v povodí Jizery, 10/2018) | [15 empty] | VV | 2 | 1 | True | 0 | ROZPOCET
| VV |  | "PŘELOŽKA VODOVODU Č. 8 | [15 empty] | VV | 2 | 1 | True | 0 | ROZPOCET
| VV |  | "montáž nové potrubí TLT DN80 | [15 empty] | VV | 2 | 1 | True | 0 | ROZPOCET
| VV |  | "rozměry: dl. 94,00m | [15 empty] | VV | 2 | 1 | True | 0 | ROZPOCET
| VV |  | 94,00 |  | 94 | [13 empty] | VV | 2 | 2 | True | 0 | ROZPOCET
| VV |  | Součet |  | 94 | [13 empty] | VV | 2 | 4 | True | 1 | ROZPOCET
35 | K | 857241131 | Montáž litinových tvarovek jednoosých hrdlových otevřený výkop s integrovaným těsněním DN 80 | kus | 1 |  | 0 | CS ÚRS 2018 02 |  |  | základní |  | 0 | 0 | 0 | 0 | 0 | 4 | K | 2 |  |  |  | ROZPOCET | 0 | 0 | 0 | 0 | 0 | 1 | 0 | 4 | -1810055037
| PP |  | Montáž litinových tvarovek na potrubí litinovém tlakovém jednoosých na potrubí z trub hrdlových v otevřeném výkopu, kanálu nebo v šachtě s integrovaným těsněním DN 80 | [15 empty] | PP | 2
| PSC |  | Poznámka k souboru cen: 1. V cenách souboru cen nejsou započteny náklady na: a) dodání tvarovek; tyto se oceňují ve specifikaci, b) podkladní konstrukci ze štěrkopísku - podkladní vrstva ze štěrkopísku se oceňuje cenou 564 28-111 Podklad ze štěrkopísku. 2. V cenách 857 ..-1141, -1151, -3141 a -3151 nejsou započteny náklady nadodání těsnících nebo zámkových kroužků; tyto se oceňují ve specifikaci. | [15 empty] | PSC | 2
| VV |  | "D.1.6 SO 05 Přeložky vodovodních řadů | [15 empty] | VV | 2 | 1 | True | 0 | ROZPOCET
| VV |  | "SO 05 PŘELOŽKY VODOVODNÍCH ŘADŮ | [15 empty] | VV | 2 | 1 | True | 0 | ROZPOCET
| VV |  | "PŘELOŽKA VODOVODU Č. 8 | [15 empty] | VV | 2 | 1 | True | 0 | ROZPOCET
| VV |  | "1x koleno hrdlové K-kus 11,25st DN80 | [15 empty] | VV | 2 | 1 | True | 0 | ROZPOCET
| VV |  | 1 |  | 1 | [13 empty] | VV | 2 | 2 | True | 0 | ROZPOCET
| VV |  | Součet |  | 1 | [13 empty] | VV | 2 | 4 | True | 1 | ROZPOCET
36 | M | 55253904 | koleno hrdlové z tvárné litiny, K-kus DN 80-11,25° | kus | 1 |  | 0 | CS ÚRS 2018 02 |  |  | základní |  | 0 | 0.0065 | 0.0065 | 0 | 0 | 8 | M | 2 |  |  |  | ROZPOCET | 0 | 0 | 0 | 0 | 0 | 1 | 0 | 4 | -2128119391
| PP |  | koleno hrdlové z tvárné litiny, K-kus DN 80-11,25° | [15 empty] | PP | 2
| VV |  | "D.1.6 SO 05 Přeložky vodovodních řadů | [15 empty] | VV | 2 | 1 | True | 0 | ROZPOCET
| VV |  | "SO 05 PŘELOŽKY VODOVODNÍCH ŘADŮ | [15 empty] | VV | 2 | 1 | True | 0 | ROZPOCET
| VV |  | "specifikace viz Technické podmínky (Odkanalizování obcí v povodí Jizery, 10/2018) | [15 empty] | VV | 2 | 1 | True | 0 | ROZPOCET
| VV |  | "PŘELOŽKA VODOVODU Č. 8 | [15 empty] | VV | 2 | 1 | True | 0 | ROZPOCET
| VV |  | "1x koleno hrdlové K-kus 11,25st DN80 | [15 empty] | VV | 2 | 1 | True | 0 | ROZPOCET
| VV |  | 1 |  | 1 | [13 empty] | VV | 2 | 2 | True | 0 | ROZPOCET
| VV |  | Součet |  | 1 | [13 empty] | VV | 2 | 4 | True | 1 | ROZPOCET
37 | K | 857242122 | Montáž litinových tvarovek jednoosých přírubových otevřený výkop DN 80 | kus | 2 |  | 0 | CS ÚRS 2018 02 |  |  | základní |  | 0 | 0.00167 | 0.00334 | 0 | 0 | 4 | K | 2 |  |  |  | ROZPOCET | 0 | 0 | 0 | 0 | 0 | 1 | 0 | 4 | -1361077235
| PP |  | Montáž litinových tvarovek na potrubí litinovém tlakovém jednoosých na potrubí z trub přírubových v otevřeném výkopu, kanálu nebo v šachtě DN 80 | [15 empty] | PP | 2
| PSC |  | Poznámka k souboru cen: 1. V cenách souboru cen nejsou započteny náklady na: a) dodání tvarovek; tyto se oceňují ve specifikaci, b) podkladní konstrukci ze štěrkopísku - podkladní vrstva ze štěrkopísku se oceňuje cenou 564 28-111 Podklad ze štěrkopísku. 2. V cenách 857 ..-1141, -1151, -3141 a -3151 nejsou započteny náklady nadodání těsnících nebo zámkových kroužků; tyto se oceňují ve specifikaci. | [15 empty] | PSC | 2
| VV |  | "D.1.6 SO 05 Přeložky vodovodních řadů | [15 empty] | VV | 2 | 1 | True | 0 | ROZPOCET
| VV |  | "SO 05 PŘELOŽKY VODOVODNÍCH ŘADŮ | [15 empty] | VV | 2 | 1 | True | 0 | ROZPOCET
| VV |  | "PŘELOŽKA VODOVODU Č. 8 | [15 empty] | VV | 2 | 1 | True | 0 | ROZPOCET
| VV |  | "2x tvarovka přírubová s hrdlem E-kus DN80 PN16 | [15 empty] | VV | 2 | 1 | True | 0 | ROZPOCET
| VV |  | 2 |  | 2 | [13 empty] | VV | 2 | 2 | True | 0 | ROZPOCET
| VV |  | Součet |  | 2 | [13 empty] | VV | 2 | 4 | True | 1 | ROZPOCET
38 | M | 55259730 | tvarovka vodovodní hrdlová s přírubou E - základní povrchová úprava kroužek těsnící DN80 L130 mm | kus | 2 |  | 0 | CS ÚRS 2018 02 |  |  | základní |  | 0 | 0.0072 | 0.0144 | 0 | 0 | 8 | M | 2 |  |  |  | ROZPOCET | 0 | 0 | 0 | 0 | 0 | 1 | 0 | 4 | -772998016
| PP |  | tvarovka vodovodní hrdlová s přírubou E - základní povrchová úprava kroužek těsnící DN80 L130 mm | [15 empty] | PP | 2
| VV |  | "D.1.6 SO 05 Přeložky vodovodních řadů | [15 empty] | VV | 2 | 1 | True | 0 | ROZPOCET
| VV |  | "SO 05 PŘELOŽKY VODOVODNÍCH ŘADŮ | [15 empty] | VV | 2 | 1 | True | 0 | ROZPOCET
| VV |  | "specifikace viz Technické podmínky (Odkanalizování obcí v povodí Jizery, 10/2018) | [15 empty] | VV | 2 | 1 | True | 0 | ROZPOCET
| VV |  | "PŘELOŽKA VODOVODU Č. 8 | [15 empty] | VV | 2 | 1 | True | 0 | ROZPOCET
| VV |  | "2x tvarovka přírubová s hrdlem E-kus DN80 PN16 | [15 empty] | VV | 2 | 1 | True | 0 | ROZPOCET
| VV |  | 2 |  | 2 | [13 empty] | VV | 2 | 2 | True | 0 | ROZPOCET
| VV |  | Součet |  | 2 | [13 empty] | VV | 2 | 4 | True | 1 | ROZPOCET
39 | K | 871161141 | Montáž potrubí z PE100 SDR 11 otevřený výkop svařovaných na tupo D 32 x 3,0 mm | m | 0.8 |  | 0 | CS ÚRS 2018 02 |  |  | základní |  | 0 | 0 | 0 | 0 | 0 | 4 | K | 2 |  |  |  | ROZPOCET | 0 | 0 | 0 | 0 | 0 | 1 | 0 | 4 | -66506794
| PP |  | Montáž vodovodního potrubí z plastů v otevřeném výkopu z polyetylenu PE 100 svařovaných na tupo SDR 11/PN16 D 32 x 3,0 mm | [15 empty] | PP | 2
| PSC |  | Poznámka k souboru cen: 1. V cenách potrubí nejsou započteny náklady na: a) dodání potrubí; potrubí se oceňuje ve specifikaci; ztratné lze dohodnout u trub polyetylénových ve výši 1,5 %; u trub z tvrdého PVC ve výši 3 %, b) dodání tvarovek; tvarovky se oceňují ve specifikaci. 2. Ceny -2111 jsou určeny i pro plošné kolektory primárních okruhů tepelných čerpadel. | [15 empty] | PSC | 2
| VV |  | "D.1.6 SO 05 Přeložky vodovodních řadů | [15 empty] | VV | 2 | 1 | True | 0 | ROZPOCET
| VV |  | "SO 05 PŘELOŽKY VODOVODNÍCH ŘADŮ | [15 empty] | VV | 2 | 1 | True | 0 | ROZPOCET
| VV |  | "PŘELOŽKA VODOVODU Č. 8 | [15 empty] | VV | 2 | 1 | True | 0 | ROZPOCET
| VV |  | "0,80m montáž potrubí HDPE 100 RC s krycím pláštěm d32 SDR 11 | [15 empty] | VV | 2 | 1 | True | 0 | ROZPOCET
| VV |  | 0,80 |  | 0.8 | [13 empty] | VV | 2 | 2 | True | 0 | ROZPOCET
| VV |  | Součet |  | 0.8 | [13 empty] | VV | 2 | 4 | True | 1 | ROZPOCET
40 | M | 28613524 | potrubí třívrstvé PE100 RC SDR11 32x3,0 dl 12 m | m | 0.8 |  | 0 | CS ÚRS 2018 02 |  |  | základní |  | 0 | 0.00028 | 0.000224 | 0 | 0 | 8 | M | 2 |  |  |  | ROZPOCET | 0 | 0 | 0 | 0 | 0 | 1 | 0 | 4 | 1489927230
| PP |  | potrubí třívrstvé PE100 RC SDR11 32x3,0 dl 12 m | [15 empty] | PP | 2
| VV |  | "D.1.6 SO 05 Přeložky vodovodních řadů | [15 empty] | VV | 2 | 1 | True | 0 | ROZPOCET
| VV |  | "SO 05 PŘELOŽKY VODOVODNÍCH ŘADŮ | [15 empty] | VV | 2 | 1 | True | 0 | ROZPOCET
| VV |  | "specifikace viz Technické podmínky (Odkanalizování obcí v povodí Jizery, 10/2018) | [15 empty] | VV | 2 | 1 | True | 0 | ROZPOCET
| VV |  | "PŘELOŽKA VODOVODU Č. 8 | [15 empty] | VV | 2 | 1 | True | 0 | ROZPOCET
| VV |  | "0,80m montáž potrubí HDPE 100 RC s krycím pláštěm d32 SDR 11 | [15 empty] | VV | 2 | 1 | True | 0 | ROZPOCET
| VV |  | 0,80 |  | 0.8 | [13 empty] | VV | 2 | 2 | True | 0 | ROZPOCET
| VV |  | Součet |  | 0.8 | [13 empty] | VV | 2 | 4 | True | 1 | ROZPOCET
41 | K | 871254203R | Provizorní rozvody během výstavby | soubor | 1 |  | 0 | R-položka |  |  | základní |  | 0 | 0 | 0 | 0 | 0 | 4 | K | 2 |  |  |  | ROZPOCET | 0 | 0 | 0 | 0 | 0 | 1 | 0 | 4 | -1682649214
| PP |  | Provizorní rozvody během výstavby | [15 empty] | PP | 2
| VV |  | "D.1.6 SO 05 Přeložky vodovodních řadů | [15 empty] | VV | 2 | 1 | True | 0 | ROZPOCET
| VV |  | "SO 05 PŘELOŽKY VODOVODNÍCH ŘADŮ | [15 empty] | VV | 2 | 1 | True | 0 | ROZPOCET
| VV |  | "PŘELOŽKA VODOVODU Č. 8 | [15 empty] | VV | 2 | 1 | True | 0 | ROZPOCET
| VV |  | "94,00m provizorní potrubí PEHD SDR11 D90 včetně 4x přípojka,včetně příslušenství | [15 empty] | VV | 2 | 1 | True | 0 | ROZPOCET
| VV |  | "tlaková zkouška potrubí, proplach a dezinfekce potrubí, krácený rozbor vody | [15 empty] | VV | 2 | 1 | True | 0 | ROZPOCET
| VV |  | "demontáž provizorního potrubí včetně naložení a odvodu na skládku včetně poplatků | [15 empty] | VV | 2 | 1 | True | 0 | ROZPOCET
| VV |  | 1 |  | 1 | [13 empty] | VV | 2 | 2 | True | 0 | ROZPOCET
| VV |  | Součet |  | 1 | [13 empty] | VV | 2 | 4 | True | 1 | ROZPOCET
42 | K | 877161101 | Montáž elektrospojek na vodovodním potrubí z PE trub d 32 | kus | 5 |  | 0 | CS ÚRS 2018 02 |  |  | základní |  | 0 | 0 | 0 | 0 | 0 | 4 | K | 2 |  |  |  | ROZPOCET | 0 | 0 | 0 | 0 | 0 | 1 | 0 | 4 | -993000952
| PP |  | Montáž tvarovek na vodovodním plastovém potrubí z polyetylenu PE 100 elektrotvarovek SDR 11/PN16 spojek, oblouků nebo redukcí d 32 | [15 empty] | PP | 2
| PSC |  | Poznámka k souboru cen: 1. V cenách montáže tvarovek nejsou započteny náklady na dodání tvarovek. Tyto náklady se oceňují ve specifikaci. | [15 empty] | PSC | 2
| VV |  | "D.1.6 SO 05 Přeložky vodovodních řadů | [15 empty] | VV | 2 | 1 | True | 0 | ROZPOCET
| VV |  | "SO 05 PŘELOŽKY VODOVODNÍCH ŘADŮ | [15 empty] | VV | 2 | 1 | True | 0 | ROZPOCET
| VV |  | "PŘELOŽKA VODOVODU Č. 8 | [15 empty] | VV | 2 | 1 | True | 0 | ROZPOCET
| VV |  | "5x mechanická přechodka s vnějším kovových závitem D32 (5/4") | [15 empty] | VV | 2 | 1 | True | 0 | ROZPOCET
| VV |  | 5 |  | 5 | [13 empty] | VV | 2 | 2 | True | 0 | ROZPOCET
| VV |  | Součet |  | 5 | [13 empty] | VV | 2 | 4 | True | 1 | ROZPOCET
43 | M | 28653073R | elektrotvarovka přechodový kus PE-HN/mosaz s vnějším závitem d32 (5/4") | kus | 5 |  | 0 | R-položka |  |  | základní |  | 0 | 0.0005 | 0.0025 | 0 | 0 | 8 | M | 2 |  |  |  | ROZPOCET | 0 | 0 | 0 | 0 | 0 | 1 | 0 | 4 | -1161242794
| PP |  | elektrotvarovka přechodový kus PE-HN/mosaz s vnějším závitem d32 (5/4") | [15 empty] | PP | 2
| VV |  | "D.1.6 SO 05 Přeložky vodovodních řadů | [15 empty] | VV | 2 | 1 | True | 0 | ROZPOCET
| VV |  | "SO 05 PŘELOŽKY VODOVODNÍCH ŘADŮ | [15 empty] | VV | 2 | 1 | True | 0 | ROZPOCET
| VV |  | "specifikace viz Technické podmínky (Odkanalizování obcí v povodí Jizery, 10/2018) | [15 empty] | VV | 2 | 1 | True | 0 | ROZPOCET
| VV |  | "PŘELOŽKA VODOVODU Č. 8 | [15 empty] | VV | 2 | 1 | True | 0 | ROZPOCET
| VV |  | "5x mechanická přechodka s vnějším kovových závitem D32 (5/4") | [15 empty] | VV | 2 | 1 | True | 0 | ROZPOCET
| VV |  | 5 |  | 5 | [13 empty] | VV | 2 | 2 | True | 0 | ROZPOCET
| VV |  | Součet |  | 5 | [13 empty] | VV | 2 | 4 | True | 1 | ROZPOCET
44 | K | 891142211 | Montáž závitových tvarovek v otevřeném výkopu | kus | 7 |  | 0 | CS ÚRS 2018 02 |  |  | základní |  | 0 | 0.00057 | 0.00399 | 0 | 0 | 4 | K | 2 |  |  |  | ROZPOCET | 0 | 0 | 0 | 0 | 0 | 1 | 0 | 4 | 212419955
| PP |  | Montáž závitových tvarovek v otevřeném výkopu | [15 empty] | PP | 2
| PSC |  | Poznámka k souboru cen: 1. V cenách jsou započteny i náklady: a) u šoupátek ceny -1112 na vytvoření otvorů ve stropech šachet pro prostup zemních souprav šoupátek, b) u hlavních ventilů ceny -3111 na osazení zemních souprav, c) u navrtávacích pasů ceny -9111 na výkop montážních jamek, opravu izolace ocelových trubek a na osazení zemních souprav. 2. V cenách nejsou započteny náklady na: a) dodání vodoměrů, šoupátek, uzavíracích klapek, ventilů, montážních vložek, kompenzátorů, koncových nebo zpětných klapek, hydrantů, zemních souprav, šoupátkových koleček, šoupátkových a hydrantových klíčů, navrtávacích pasů, tvarovek a kompenzačních nástavců; tyto armatury se oceňují ve specifikaci, b) podkladní bloky pod armatury; bloky se oceňují příslušnými cenami souborů cen 452 2 . - . 1 Podkladní a zajišťovací konstrukce zděné na maltu cementovou, 452 3*- . 1 Podkladní a zajišťovací konstrukce z betonu, 452 35- . 1 Bednění podkladních a zajišťovacích konstrukcí části A 01 tohoto ceníku, c) obsyp odvodňovacího zařízení hydrantů ze štěrku nebo štěrkopísku; obsyp se oceňuje příslušnými cenami souboru cen 451 5 . - . 1 Lože pod potrubí, stoky a drobné objekty části A 01 tohoto katalogu, d) osazení hydrantových, šoupátkových a ventilových poklopů; osazení poklopů se oceňuje příslušnými cenami souboru cen 899 40-11 Osazení poklopů litinových části A 01 tohoto katalogu. 3. V cenách 891 52-4121 a -5211 nejsou započteny náklady na dodání těsnících pryžových kroužků. Tyto se oceňují ve specifikaci, nejsou-li zahrnuty v ceně trub. 4. V cenách 891 ..-5313 nejsou započteny náklady na dodání potrubní spojky. Tyto jsou zahrnuty v ceně trub. | [15 empty] | PSC | 2
| VV |  | "D.1.6 SO 05 Přeložky vodovodních řadů | [15 empty] | VV | 2 | 1 | True | 0 | ROZPOCET
| VV |  | "SO 05 PŘELOŽKY VODOVODNÍCH ŘADŮ | [15 empty] | VV | 2 | 1 | True | 0 | ROZPOCET
| VV |  | "PŘELOŽKA VODOVODU Č. 8 | [15 empty] | VV | 2 | 1 | True | 0 | ROZPOCET
| VV |  | "7x mechanická přechodka s vnějším kovových závitem D32 | [15 empty] | VV | 2 | 1 | True | 0 | ROZPOCET
| VV |  | 7 |  | 7 | [13 empty] | VV | 2 | 2 | True | 0 | ROZPOCET
| VV |  | Součet |  | 7 | [13 empty] | VV | 2 | 4 | True | 1 | ROZPOCET
45 | M | 28654298R | přechodka s vnějším kovovým závitem D 32x1" | kus | 7 |  | 0 | R-položka |  |  | základní |  | 0 | 0.00019 | 0.00133 | 0 | 0 | 8 | M | 2 |  |  |  | ROZPOCET | 0 | 0 | 0 | 0 | 0 | 1 | 0 | 4 | 473069644
| PP |  | přechodka s vnějším kovovým závitem D 32x1" | [15 empty] | PP | 2
| VV |  | "D.1.6 SO 05 Přeložky vodovodních řadů | [15 empty] | VV | 2 | 1 | True | 0 | ROZPOCET
| VV |  | "SO 05 PŘELOŽKY VODOVODNÍCH ŘADŮ | [15 empty] | VV | 2 | 1 | True | 0 | ROZPOCET
| VV |  | "specifikace viz Technické podmínky (Odkanalizování obcí v povodí Jizery, 10/2018) | [15 empty] | VV | 2 | 1 | True | 0 | ROZPOCET
| VV |  | "PŘELOŽKA VODOVODU Č. 8 | [15 empty] | VV | 2 | 1 | True | 0 | ROZPOCET
| VV |  | "7x mechanická přechodka s vnějším kovových závitem D32 | [15 empty] | VV | 2 | 1 | True | 0 | ROZPOCET
| VV |  | 7 |  | 7 | [13 empty] | VV | 2 | 2 | True | 0 | ROZPOCET
| VV |  | Součet |  | 7 | [13 empty] | VV | 2 | 4 | True | 1 | ROZPOCET
46 | K | 891181112 | Montáž vodovodních šoupátek otevřený výkop do DN 40 | kus | 7 |  | 0 | CS ÚRS 2018 02 |  |  | základní |  | 0 | 0.00072 | 0.00504 | 0 | 0 | 4 | K | 2 |  |  |  | ROZPOCET | 0 | 0 | 0 | 0 | 0 | 1 | 0 | 4 | -594274986
| PP |  | Montáž vodovodních armatur na potrubí šoupátek nebo klapek uzavíracích v otevřeném výkopu nebo v šachtách s osazením zemní soupravy (bez poklopů) do DN 40 | [15 empty] | PP | 2
| PSC |  | Poznámka k souboru cen: 1. V cenách jsou započteny i náklady: a) u šoupátek ceny -1112 na vytvoření otvorů ve stropech šachet pro prostup zemních souprav šoupátek, b) u hlavních ventilů ceny -3111 na osazení zemních souprav, c) u navrtávacích pasů ceny -9111 na výkop montážních jamek, opravu izolace ocelových trubek a na osazení zemních souprav. 2. V cenách nejsou započteny náklady na: a) dodání vodoměrů, šoupátek, uzavíracích klapek, ventilů, montážních vložek, kompenzátorů, koncových nebo zpětných klapek, hydrantů, zemních souprav, šoupátkových koleček, šoupátkových a hydrantových klíčů, navrtávacích pasů, tvarovek a kompenzačních nástavců; tyto armatury se oceňují ve specifikaci, b) podkladní bloky pod armatury; bloky se oceňují příslušnými cenami souborů cen 452 2 . - . 1 Podkladní a zajišťovací konstrukce zděné na maltu cementovou, 452 3*- . 1 Podkladní a zajišťovací konstrukce z betonu, 452 35- . 1 Bednění podkladních a zajišťovacích konstrukcí části A 01 tohoto ceníku, c) obsyp odvodňovacího zařízení hydrantů ze štěrku nebo štěrkopísku; obsyp se oceňuje příslušnými cenami souboru cen 451 5 . - . 1 Lože pod potrubí, stoky a drobné objekty části A 01 tohoto katalogu, d) osazení hydrantových, šoupátkových a ventilových poklopů; osazení poklopů se oceňuje příslušnými cenami souboru cen 899 40-11 Osazení poklopů litinových části A 01 tohoto katalogu. 3. V cenách 891 52-4121 a -5211 nejsou započteny náklady na dodání těsnících pryžových kroužků. Tyto se oceňují ve specifikaci, nejsou-li zahrnuty v ceně trub. 4. V cenách 891 ..-5313 nejsou započteny náklady na dodání potrubní spojky. Tyto jsou zahrnuty v ceně trub. | [15 empty] | PSC | 2
| VV |  | "D.1.6 SO 05 Přeložky vodovodních řadů | [15 empty] | VV | 2 | 1 | True | 0 | ROZPOCET
| VV |  | "SO 05 PŘELOŽKY VODOVODNÍCH ŘADŮ | [15 empty] | VV | 2 | 1 | True | 0 | ROZPOCET
| VV |  | "PŘELOŽKA VODOVODU Č. 8 | [15 empty] | VV | 2 | 1 | True | 0 | ROZPOCET
| VV |  | "7x šoupátko vodovodní přípojkové závitové DN32 PN16 | [15 empty] | VV | 2 | 1 | True | 0 | ROZPOCET
| VV |  | 7 |  | 7 | [13 empty] | VV | 2 | 2 | True | 0 | ROZPOCET
| VV |  | Součet |  | 7 | [13 empty] | VV | 2 | 4 | True | 1 | ROZPOCET
47 | M | 42221420 | šoupátko přípojkové přímé DN 32 PN16 připoj. rozměr 32 x 1 1/4" | kus | 7 |  | 0 | CS ÚRS 2018 02 |  |  | základní |  | 0 | 0.0038 | 0.0266 | 0 | 0 | 8 | M | 2 |  |  |  | ROZPOCET | 0 | 0 | 0 | 0 | 0 | 1 | 0 | 4 | -949967142
| PP |  | šoupátko přípojkové přímé DN 32 PN16 připoj. rozměr 32 x 1 1/4" | [15 empty] | PP | 2
| VV |  | "D.1.6 SO 05 Přeložky vodovodních řadů | [15 empty] | VV | 2 | 1 | True | 0 | ROZPOCET
| VV |  | "SO 05 PŘELOŽKY VODOVODNÍCH ŘADŮ | [15 empty] | VV | 2 | 1 | True | 0 | ROZPOCET
| VV |  | "specifikace viz Technické podmínky (Odkanalizování obcí v povodí Jizery, 10/2018) | [15 empty] | VV | 2 | 1 | True | 0 | ROZPOCET
| VV |  | "PŘELOŽKA VODOVODU Č. 8 | [15 empty] | VV | 2 | 1 | True | 0 | ROZPOCET
| VV |  | "7x šoupátko vodovodní přípojkové závitové DN32 PN16 | [15 empty] | VV | 2 | 1 | True | 0 | ROZPOCET
| VV |  | 7 |  | 7 | [13 empty] | VV | 2 | 2 | True | 0 | ROZPOCET
| VV |  | Součet |  | 7 | [13 empty] | VV | 2 | 4 | True | 1 | ROZPOCET
48 | M | 42291073R | souprava zemní pro šoupátka DN 25-40mm Rd 1,5 m | kus | 7 |  | 0 | R-položka |  |  | základní |  | 0 | 0.0035 | 0.0245 | 0 | 0 | 8 | M | 2 |  |  |  | ROZPOCET | 0 | 0 | 0 | 0 | 0 | 1 | 0 | 4 | -756508040
| PP |  | souprava zemní pro šoupátka DN 40-50mm Rd 1,5 m | [15 empty] | PP | 2
| VV |  | "D.1.6 SO 05 Přeložky vodovodních řadů | [15 empty] | VV | 2 | 1 | True | 0 | ROZPOCET
| VV |  | "SO 05 PŘELOŽKY VODOVODNÍCH ŘADŮ | [15 empty] | VV | 2 | 1 | True | 0 | ROZPOCET
| VV |  | "specifikace viz Technické podmínky (Odkanalizování obcí v povodí Jizery, 10/2018) | [15 empty] | VV | 2 | 1 | True | 0 | ROZPOCET
| VV |  | "PŘELOŽKA VODOVODU Č. 8 | [15 empty] | VV | 2 | 1 | True | 0 | ROZPOCET
| VV |  | "7x zemní souprava pro šoupátko vodovodní přípojkové závitové DN32 PN16 | [15 empty] | VV | 2 | 1 | True | 0 | ROZPOCET
| VV |  | 7 |  | 7 | [13 empty] | VV | 2 | 2 | True | 0 | ROZPOCET
| VV |  | Součet |  | 7 | [13 empty] | VV | 2 | 4 | True | 1 | ROZPOCET
49 | K | 891181811 | Demontáž vodovodních šoupátek otevřený výkop DN 40 | kus | 7 |  | 0 | CS ÚRS 2018 02 |  |  | základní |  | 0 | 0 | 0 | 0.00768 | 0.05376 | 4 | K | 2 |  |  |  | ROZPOCET | 0 | 0 | 0 | 0 | 0 | 1 | 0 | 4 | -415435935
| PP |  | Demontáž vodovodních armatur na potrubí šoupátek nebo klapek uzavíracích v otevřeném výkopu nebo v šachtách DN 40 | [15 empty] | PP | 2
| VV |  | "D.1.6 SO 05 Přeložky vodovodních řadů | [15 empty] | VV | 2 | 1 | True | 0 | ROZPOCET
| VV |  | "SO 05 PŘELOŽKY VODOVODNÍCH ŘADŮ | [15 empty] | VV | 2 | 1 | True | 0 | ROZPOCET
| VV |  | "PŘELOŽKA VODOVODU Č. 8 | [15 empty] | VV | 2 | 1 | True | 0 | ROZPOCET
| VV |  | "7x demontáž stávající šoupátko DN32 | [15 empty] | VV | 2 | 1 | True | 0 | ROZPOCET
| VV |  | 7 |  | 7 | [13 empty] | VV | 2 | 2 | True | 0 | ROZPOCET
| VV |  | Součet |  | 7 | [13 empty] | VV | 2 | 4 | True | 1 | ROZPOCET
50 | K | 891241811 | Demontáž vodovodních šoupátek otevřený výkop DN 80 | kus | 2 |  | 0 | CS ÚRS 2018 02 |  |  | základní |  | 0 | 0 | 0 | 0.0173 | 0.0346 | 4 | K | 2 |  |  |  | ROZPOCET | 0 | 0 | 0 | 0 | 0 | 1 | 0 | 4 | 23743017
| PP |  | Demontáž vodovodních armatur na potrubí šoupátek nebo klapek uzavíracích v otevřeném výkopu nebo v šachtách DN 80 | [15 empty] | PP | 2
| VV |  | "D.1.6 SO 05 Přeložky vodovodních řadů | [15 empty] | VV | 2 | 1 | True | 0 | ROZPOCET
| VV |  | "SO 05 PŘELOŽKY VODOVODNÍCH ŘADŮ | [15 empty] | VV | 2 | 1 | True | 0 | ROZPOCET
| VV |  | "PŘELOŽKA VODOVODU Č. 8 | [15 empty] | VV | 2 | 1 | True | 0 | ROZPOCET
| VV |  | "2x demontáž stávající šoupátko DN80 | [15 empty] | VV | 2 | 1 | True | 0 | ROZPOCET
| VV |  | 2 |  | 2 | [13 empty] | VV | 2 | 2 | True | 0 | ROZPOCET
| VV |  | Součet |  | 2 | [13 empty] | VV | 2 | 4 | True | 1 | ROZPOCET
51 | K | 891242122 | Montáž kanalizačních šoupátek otevřený výkop DN 80 | kus | 2 |  | 0 | CS ÚRS 2018 02 |  |  | základní |  | 0 | 0.00086 | 0.00172 | 0 | 0 | 4 | K | 2 |  |  |  | ROZPOCET | 0 | 0 | 0 | 0 | 0 | 1 | 0 | 4 | 729908925
| PP |  | Montáž kanalizačních armatur na potrubí šoupátek v otevřeném výkopu nebo v šachtách s osazením zemní soupravy (bez poklopů) DN 80 | [15 empty] | PP | 2
| PSC |  | Poznámka k souboru cen: 1. V cenách jsou započteny i náklady na: a) u šoupátek ceny -2122 na vytvoření otvorů ve stropech šachet pro prostup zemních souprav šoupátek, b) u stavítek ceny -2322 chemické kotvy s vyvrtáním otvoru a chemickou patronou, osazení rámů a vodícího zařízení. 2. V cenách nejsou započteny náklady na: a) dodání šoupátek, zemních souprav, šoupátkových koleček, šoupátkových klíčů, stavítek a vodícího zařízení; tyto náklady se oceňují ve specifikaci, b) osazení šoupátkových poklopů; osazení poklopů se oceňuje příslušnými cenami souboru cen 899 40-11 Osazení poklopů litinových části A 01 tohoto katalogu. c) podkladní bloky pod armatury; bloky se oceňují příslušnými cenami souborů cen 452 2 . - . 1 Podkladní a zajišťovací konstrukce zděné na maltu cementovou, 452 3*- . 1 Podkladní a zajišťovací konstrukce z betonu, 452 35- . 1 Bednění podkladních a zajišťovacích konstrukcí části A 01 tohoto katalogu. | [15 empty] | PSC | 2
| VV |  | "D.1.6 SO 05 Přeložky vodovodních řadů | [15 empty] | VV | 2 | 1 | True | 0 | ROZPOCET
| VV |  | "SO 05 PŘELOŽKY VODOVODNÍCH ŘADŮ | [15 empty] | VV | 2 | 1 | True | 0 | ROZPOCET
| VV |  | "PŘELOŽKA VODOVODU Č. 8 | [15 empty] | VV | 2 | 1 | True | 0 | ROZPOCET
| VV |  | "2x šoupátko vodovodní přírubové DN80 (hydrant vzdušník) | [15 empty] | VV | 2 | 1 | True | 0 | ROZPOCET
| VV |  | 2 |  | 2 | [13 empty] | VV | 2 | 2 | True | 0 | ROZPOCET
| VV |  | Součet |  | 2 | [13 empty] | VV | 2 | 4 | True | 1 | ROZPOCET
52 | M | 42221303 | šoupátko pitná voda, krátká stavební délka, PN10/16 DN 80 x 180 mm | kus | 2 |  | 0 | CS ÚRS 2018 02 |  |  | základní |  | 0 | 0.018 | 0.036 | 0 | 0 | 8 | M | 2 |  |  |  | ROZPOCET | 0 | 0 | 0 | 0 | 0 | 1 | 0 | 4 | 1742660783
| PP |  | šoupátko pitná voda, krátká stavební délka, PN10/16 DN 80 x 180 mm | [15 empty] | PP | 2
| VV |  | "D.1.6 SO 05 Přeložky vodovodních řadů | [15 empty] | VV | 2 | 1 | True | 0 | ROZPOCET
| VV |  | "SO 05 PŘELOŽKY VODOVODNÍCH ŘADŮ | [15 empty] | VV | 2 | 1 | True | 0 | ROZPOCET
| VV |  | "specifikace viz Technické podmínky (Odkanalizování obcí v povodí Jizery, 10/2018) | [15 empty] | VV | 2 | 1 | True | 0 | ROZPOCET
| VV |  | "PŘELOŽKA VODOVODU Č. 8 | [15 empty] | VV | 2 | 1 | True | 0 | ROZPOCET
| VV |  | "2x šoupátko vodovodní přírubové DN80 (hydrant vzdušník) | [15 empty] | VV | 2 | 1 | True | 0 | ROZPOCET
| VV |  | 2 |  | 2 | [13 empty] | VV | 2 | 2 | True | 0 | ROZPOCET
| VV |  | Součet |  | 2 | [13 empty] | VV | 2 | 4 | True | 1 | ROZPOCET
53 | M | 42291067 | souprava zemní pro šoupátka DN 65-80 mm, Rd 1,25 m | kus | 2 |  | 0 | CS ÚRS 2018 02 |  |  | základní |  | 0 | 0.0035 | 0.007 | 0 | 0 | 8 | M | 2 |  |  |  | ROZPOCET | 0 | 0 | 0 | 0 | 0 | 1 | 0 | 4 | -887715464
| PP |  | souprava zemní pro šoupátka DN 65-80 mm, Rd 1,25 m | [15 empty] | PP | 2
| VV |  | "D.1.6 SO 05 Přeložky vodovodních řadů | [15 empty] | VV | 2 | 1 | True | 0 | ROZPOCET
| VV |  | "SO 05 PŘELOŽKY VODOVODNÍCH ŘADŮ | [15 empty] | VV | 2 | 1 | True | 0 | ROZPOCET
| VV |  | "specifikace viz Technické podmínky (Odkanalizování obcí v povodí Jizery, 10/2018) | [15 empty] | VV | 2 | 1 | True | 0 | ROZPOCET
| VV |  | "PŘELOŽKA VODOVODU Č. 8 | [15 empty] | VV | 2 | 1 | True | 0 | ROZPOCET
| VV |  | "2x zemní souprava pro šoupátko vodovodní přírubové DN80 (hydrant vzdušník) | [15 empty] | VV | 2 | 1 | True | 0 | ROZPOCET
| VV |  | 2 |  | 2 | [13 empty] | VV | 2 | 2 | True | 0 | ROZPOCET
| VV |  | Součet |  | 2 | [13 empty] | VV | 2 | 4 | True | 1 | ROZPOCET
54 | M | 54889016R | podložka pod šoupátko | kus | 2 |  | 0 | R-položka |  |  | základní |  | 0 | 1e-05 | 2e-05 | 0 | 0 | 8 | M | 2 |  |  |  | ROZPOCET | 0 | 0 | 0 | 0 | 0 | 1 | 0 | 4 | -224049576
| PP |  | podložka pod šoupátko | [15 empty] | PP | 2
| VV |  | "D.1.6 SO 05 Přeložky vodovodních řadů | [15 empty] | VV | 2 | 1 | True | 0 | ROZPOCET
| VV |  | "SO 05 PŘELOŽKY VODOVODNÍCH ŘADŮ | [15 empty] | VV | 2 | 1 | True | 0 | ROZPOCET
| VV |  | "specifikace viz Technické podmínky (Odkanalizování obcí v povodí Jizery, 10/2018) | [15 empty] | VV | 2 | 1 | True | 0 | ROZPOCET
| VV |  | "PŘELOŽKA VODOVODU Č. 8 | [15 empty] | VV | 2 | 1 | True | 0 | ROZPOCET
| VV |  | "2x šoupátko vodovodní přírubové DN80 (hydrant vzdušník) | [15 empty] | VV | 2 | 1 | True | 0 | ROZPOCET
| VV |  | 2 |  | 2 | [13 empty] | VV | 2 | 2 | True | 0 | ROZPOCET
| VV |  | Součet |  | 2 | [13 empty] | VV | 2 | 4 | True | 1 | ROZPOCET
55 | K | 891249111 | Montáž navrtávacích pasů na potrubí z jakýchkoli trub DN 80 | kus | 7 |  | 0 | CS ÚRS 2018 02 |  |  | základní |  | 0 | 0 | 0 | 0 | 0 | 4 | K | 2 |  |  |  | ROZPOCET | 0 | 0 | 0 | 0 | 0 | 1 | 0 | 4 | 1659507251
| PP |  | Montáž vodovodních armatur na potrubí navrtávacích pasů s ventilem Jt 1 MPa, na potrubí z trub litinových, ocelových nebo plastických hmot DN 80 | [15 empty] | PP | 2
| PSC |  | Poznámka k souboru cen: 1. V cenách jsou započteny i náklady: a) u šoupátek ceny -1112 na vytvoření otvorů ve stropech šachet pro prostup zemních souprav šoupátek, b) u hlavních ventilů ceny -3111 na osazení zemních souprav, c) u navrtávacích pasů ceny -9111 na výkop montážních jamek, opravu izolace ocelových trubek a na osazení zemních souprav. 2. V cenách nejsou započteny náklady na: a) dodání vodoměrů, šoupátek, uzavíracích klapek, ventilů, montážních vložek, kompenzátorů, koncových nebo zpětných klapek, hydrantů, zemních souprav, šoupátkových koleček, šoupátkových a hydrantových klíčů, navrtávacích pasů, tvarovek a kompenzačních nástavců; tyto armatury se oceňují ve specifikaci, b) podkladní bloky pod armatury; bloky se oceňují příslušnými cenami souborů cen 452 2 . - . 1 Podkladní a zajišťovací konstrukce zděné na maltu cementovou, 452 3*- . 1 Podkladní a zajišťovací konstrukce z betonu, 452 35- . 1 Bednění podkladních a zajišťovacích konstrukcí části A 01 tohoto ceníku, c) obsyp odvodňovacího zařízení hydrantů ze štěrku nebo štěrkopísku; obsyp se oceňuje příslušnými cenami souboru cen 451 5 . - . 1 Lože pod potrubí, stoky a drobné objekty části A 01 tohoto katalogu, d) osazení hydrantových, šoupátkových a ventilových poklopů; osazení poklopů se oceňuje příslušnými cenami souboru cen 899 40-11 Osazení poklopů litinových části A 01 tohoto katalogu. 3. V cenách 891 52-4121 a -5211 nejsou započteny náklady na dodání těsnících pryžových kroužků. Tyto se oceňují ve specifikaci, nejsou-li zahrnuty v ceně trub. 4. V cenách 891 ..-5313 nejsou započteny náklady na dodání potrubní spojky. Tyto jsou zahrnuty v ceně trub. | [15 empty] | PSC | 2
| VV |  | "D.1.6 SO 05 Přeložky vodovodních řadů | [15 empty] | VV | 2 | 1 | True | 0 | ROZPOCET
| VV |  | "SO 05 PŘELOŽKY VODOVODNÍCH ŘADŮ | [15 empty] | VV | 2 | 1 | True | 0 | ROZPOCET
| VV |  | "PŘELOŽKA VODOVODU Č. 8 | [15 empty] | VV | 2 | 1 | True | 0 | ROZPOCET
| VV |  | "7x navrtávací pas celolitinový odbočka 5/4" pro potrubí DN80 | [15 empty] | VV | 2 | 1 | True | 0 | ROZPOCET
| VV |  | 7 |  | 7 | [13 empty] | VV | 2 | 2 | True | 0 | ROZPOCET
| VV |  | Součet |  | 7 | [13 empty] | VV | 2 | 4 | True | 1 | ROZPOCET
56 | M | 42271412 | pas navrtávací z tvárné litiny DN 80, rozsah (88-99), odbočky 1",5/4",6/4" | kus | 7 |  | 0 | CS ÚRS 2018 02 |  |  | základní |  | 0 | 0.0019 | 0.0133 | 0 | 0 | 8 | M | 2 |  |  |  | ROZPOCET | 0 | 0 | 0 | 0 | 0 | 1 | 0 | 4 | 417733005
| PP |  | pas navrtávací z tvárné litiny DN 80, rozsah (88-99), odbočky 1",5/4",6/4" | [15 empty] | PP | 2
| VV |  | "D.1.6 SO 05 Přeložky vodovodních řadů | [15 empty] | VV | 2 | 1 | True | 0 | ROZPOCET
| VV |  | "SO 05 PŘELOŽKY VODOVODNÍCH ŘADŮ | [15 empty] | VV | 2 | 1 | True | 0 | ROZPOCET
| VV |  | "specifikace viz Technické podmínky (Odkanalizování obcí v povodí Jizery, 10/2018) | [15 empty] | VV | 2 | 1 | True | 0 | ROZPOCET
| VV |  | "PŘELOŽKA VODOVODU Č. 8 | [15 empty] | VV | 2 | 1 | True | 0 | ROZPOCET
| VV |  | "7x navrtávací pas celolitinový odbočka 5/4" pro potrubí DN80 | [15 empty] | VV | 2 | 1 | True | 0 | ROZPOCET
| VV |  | 7 |  | 7 | [13 empty] | VV | 2 | 2 | True | 0 | ROZPOCET
| VV |  | Součet |  | 7 | [13 empty] | VV | 2 | 4 | True | 1 | ROZPOCET
57 | K | 892233122 | Proplach a dezinfekce vodovodního potrubí DN od 40 | m | 0.8 |  | 0 | CS ÚRS 2018 02 |  |  | základní |  | 0 | 0 | 0 | 0 | 0 | 4 | K | 2 |  |  |  | ROZPOCET | 0 | 0 | 0 | 0 | 0 | 1 | 0 | 4 | -1881514049
| PP |  | Proplach a dezinfekce vodovodního potrubí DN od 40 | [15 empty] | PP | 2
| PSC |  | Poznámka k souboru cen: 1. V cenách jsou započteny náklady na napuštění a vypuštění vody, dodání vody a dezinfekčního prostředku. | [15 empty] | PSC | 2
| VV |  | "D.1.6 SO 05 Přeložky vodovodních řadů | [15 empty] | VV | 2 | 1 | True | 0 | ROZPOCET
| VV |  | "SO 05 PŘELOŽKY VODOVODNÍCH ŘADŮ | [15 empty] | VV | 2 | 1 | True | 0 | ROZPOCET
| VV |  | "PŘELOŽKA VODOVODU Č. 8 | [15 empty] | VV | 2 | 1 | True | 0 | ROZPOCET
| VV |  | "0,80m montáž potrubí HDPE 100 RC s krycím pláštěm d32 SDR 11 | [15 empty] | VV | 2 | 1 | True | 0 | ROZPOCET
| VV |  | 0,80 |  | 0.8 | [13 empty] | VV | 2 | 2 | True | 0 | ROZPOCET
| VV |  | Součet |  | 0.8 | [13 empty] | VV | 2 | 4 | True | 1 | ROZPOCET
58 | K | 892241111 | Tlaková zkouška vodou potrubí do 80 | m | 94.8 |  | 0 | CS ÚRS 2018 02 |  |  | základní |  | 0 | 0 | 0 | 0 | 0 | 4 | K | 2 |  |  |  | ROZPOCET | 0 | 0 | 0 | 0 | 0 | 1 | 0 | 4 | 1253309153
| PP |  | Tlakové zkoušky vodou na potrubí DN do 80 | [15 empty] | PP | 2
| PSC |  | Poznámka k souboru cen: 1. Ceny -2111 jsou určeny pro zabezpečení jednoho konce zkoušeného úseku jakéhokoliv druhu potrubí. 2. V cenách jsou započteny náklady: a) u cen -1111 - na přísun, montáž, demontáž a odsun zkoušecího čerpadla, napuštění tlakovou vodou a dodání vody pro tlakovou zkoušku, b) u cen -2111 - na montáž a demontáž výrobků nebo dílců pro zabezpečení konce zkoušeného úseku potrubí, na montáž a demontáž koncových tvarovek, na montáž zaslepovací příruby, na zaslepení odboček pro hydranty, vzdušníky a jiné armatury a odbočky pro odbočující řady, | [15 empty] | PSC | 2
| VV |  | "D.1.6 SO 05 Přeložky vodovodních řadů | [15 empty] | VV | 2 | 1 | True | 0 | ROZPOCET
| VV |  | "SO 05 PŘELOŽKY VODOVODNÍCH ŘADŮ | [15 empty] | VV | 2 | 1 | True | 0 | ROZPOCET
| VV |  | "PŘELOŽKA VODOVODU Č. 8 | [15 empty] | VV | 2 | 1 | True | 0 | ROZPOCET
| VV |  | "0,80m montáž potrubí HDPE 100 RC s krycím pláštěm d32 SDR 11 | [15 empty] | VV | 2 | 1 | True | 0 | ROZPOCET
| VV |  | 0,80 |  | 0.8 | [13 empty] | VV | 2 | 2 | True | 0 | ROZPOCET
| VV |  | "montáž nové potrubí TLT DN80 | [15 empty] | VV | 2 | 1 | True | 0 | ROZPOCET
| VV |  | "rozměry: dl. 94,00m | [15 empty] | VV | 2 | 1 | True | 0 | ROZPOCET
| VV |  | 94,00 |  | 94 | [13 empty] | VV | 2 | 2 | True | 0 | ROZPOCET
| VV |  | Součet |  | 94.8 | [13 empty] | VV | 2 | 4 | True | 1 | ROZPOCET
59 | K | 892271112R | Zkouška průchodnosti potrubí do DN 125 | m | 94.8 |  | 0 | R-položka |  |  | základní |  | 0 | 0 | 0 | 0 | 0 | 4 | K | 2 |  |  |  | ROZPOCET | 0 | 0 | 0 | 0 | 0 | 1 | 0 | 4 | 1981514277
| PP |  | Zkouška průchodnosti potrubí do DN 125 | [15 empty] | PP | 2
| VV |  | "D.1.6 SO 05 Přeložky vodovodních řadů | [15 empty] | VV | 2 | 1 | True | 0 | ROZPOCET
| VV |  | "SO 05 PŘELOŽKY VODOVODNÍCH ŘADŮ | [15 empty] | VV | 2 | 1 | True | 0 | ROZPOCET
| VV |  | "PŘELOŽKA VODOVODU Č. 8 | [15 empty] | VV | 2 | 1 | True | 0 | ROZPOCET
| VV |  | "0,80m montáž potrubí HDPE 100 RC s krycím pláštěm d32 SDR 11 | [15 empty] | VV | 2 | 1 | True | 0 | ROZPOCET
| VV |  | 0,80 |  | 0.8 | [13 empty] | VV | 2 | 2 | True | 0 | ROZPOCET
| VV |  | "montáž nové potrubí TLT DN80 | [15 empty] | VV | 2 | 1 | True | 0 | ROZPOCET
| VV |  | "rozměry: dl. 94,00m | [15 empty] | VV | 2 | 1 | True | 0 | ROZPOCET
| VV |  | 94,00 |  | 94 | [13 empty] | VV | 2 | 2 | True | 0 | ROZPOCET
| VV |  | Součet |  | 94.8 | [13 empty] | VV | 2 | 4 | True | 1 | ROZPOCET
60 | K | 892271113R | Rozbor pitné vody dle vyhlášky čís. 376/200 Sb. | soubor | 1 |  | 0 | R-položka |  |  | základní |  | 0 | 0 | 0 | 0 | 0 | 4 | K | 2 |  |  |  | ROZPOCET | 0 | 0 | 0 | 0 | 0 | 1 | 0 | 4 | -924614024
| PP |  | Rozbor pitné vody dle vyhlášky čís. 376/200 Sb. | [15 empty] | PP | 2
| VV |  | "D.1.6 SO 05 Přeložky vodovodních řadů | [15 empty] | VV | 2 | 1 | True | 0 | ROZPOCET
| VV |  | "SO 05 PŘELOŽKY VODOVODNÍCH ŘADŮ | [15 empty] | VV | 2 | 1 | True | 0 | ROZPOCET
| VV |  | "PŘELOŽKA VODOVODU Č. 8 | [15 empty] | VV | 2 | 1 | True | 0 | ROZPOCET
| VV |  | "1x krácený rozbor pitné vody | [15 empty] | VV | 2 | 1 | True | 0 | ROZPOCET
| VV |  | 1 |  | 1 | [13 empty] | VV | 2 | 2 | True | 0 | ROZPOCET
| VV |  | Součet |  | 1 | [13 empty] | VV | 2 | 4 | True | 1 | ROZPOCET
61 | K | 892273122 | Proplach a dezinfekce vodovodního potrubí DN od 80 do 125 | m | 94 |  | 0 | CS ÚRS 2018 02 |  |  | základní |  | 0 | 0 | 0 | 0 | 0 | 4 | K | 2 |  |  |  | ROZPOCET | 0 | 0 | 0 | 0 | 0 | 1 | 0 | 4 | -1081681634
| PP |  | Proplach a dezinfekce vodovodního potrubí DN od 80 do 125 | [15 empty] | PP | 2
| PSC |  | Poznámka k souboru cen: 1. V cenách jsou započteny náklady na napuštění a vypuštění vody, dodání vody a dezinfekčního prostředku. | [15 empty] | PSC | 2
| VV |  | "D.1.6 SO 05 Přeložky vodovodních řadů | [15 empty] | VV | 2 | 1 | True | 0 | ROZPOCET
| VV |  | "SO 05 PŘELOŽKY VODOVODNÍCH ŘADŮ | [15 empty] | VV | 2 | 1 | True | 0 | ROZPOCET
| VV |  | "PŘELOŽKA VODOVODU Č. 8 | [15 empty] | VV | 2 | 1 | True | 0 | ROZPOCET
| VV |  | "montáž nové potrubí TLT DN80 | [15 empty] | VV | 2 | 1 | True | 0 | ROZPOCET
| VV |  | "rozměry: dl. 94,00m | [15 empty] | VV | 2 | 1 | True | 0 | ROZPOCET
| VV |  | 94,00 |  | 94 | [13 empty] | VV | 2 | 2 | True | 0 | ROZPOCET
| VV |  | Součet |  | 94 | [13 empty] | VV | 2 | 4 | True | 1 | ROZPOCET
62 | K | 892372111 | Zabezpečení konců potrubí DN do 300 při tlakových zkouškách vodou | kus | 3 |  | 0 | CS ÚRS 2018 02 |  |  | základní |  | 0 | 0.46009 | 1.3803 | 0 | 0 | 4 | K | 2 |  |  |  | ROZPOCET | 0 | 0 | 0 | 0 | 0 | 1 | 0 | 4 | 2045313050
| PP |  | Tlakové zkoušky vodou zabezpečení konců potrubí při tlakových zkouškách DN do 300 | [15 empty] | PP | 2
| PSC |  | Poznámka k souboru cen: 1. Ceny -2111 jsou určeny pro zabezpečení jednoho konce zkoušeného úseku jakéhokoliv druhu potrubí. 2. V cenách jsou započteny náklady: a) u cen -1111 - na přísun, montáž, demontáž a odsun zkoušecího čerpadla, napuštění tlakovou vodou a dodání vody pro tlakovou zkoušku, b) u cen -2111 - na montáž a demontáž výrobků nebo dílců pro zabezpečení konce zkoušeného úseku potrubí, na montáž a demontáž koncových tvarovek, na montáž zaslepovací příruby, na zaslepení odboček pro hydranty, vzdušníky a jiné armatury a odbočky pro odbočující řady, | [15 empty] | PSC | 2
| VV |  | "D.1.6 SO 05 Přeložky vodovodních řadů | [15 empty] | VV | 2 | 1 | True | 0 | ROZPOCET
| VV |  | "SO 05 PŘELOŽKY VODOVODNÍCH ŘADŮ | [15 empty] | VV | 2 | 1 | True | 0 | ROZPOCET
| VV |  | "PŘELOŽKA VODOVODU Č. 8 | [15 empty] | VV | 2 | 1 | True | 0 | ROZPOCET
| VV |  | "0,80m montáž potrubí HDPE 100 RC s krycím pláštěm d32 SDR 11 | [15 empty] | VV | 2 | 1 | True | 0 | ROZPOCET
| VV |  | 1 |  | 1 | [13 empty] | VV | 2 | 2 | True | 0 | ROZPOCET
| VV |  | "montáž nové potrubí TLT DN80 | [15 empty] | VV | 2 | 1 | True | 0 | ROZPOCET
| VV |  | "rozměry: dl. 94,00m | [15 empty] | VV | 2 | 1 | True | 0 | ROZPOCET
| VV |  | 2 |  | 2 | [13 empty] | VV | 2 | 2 | True | 0 | ROZPOCET
| VV |  | Součet |  | 3 | [13 empty] | VV | 2 | 4 | True | 1 | ROZPOCET
63 | K | 899401112 | Osazení poklopů litinových šoupátkových | kus | 9 |  | 0 | CS ÚRS 2018 02 |  |  | základní |  | 0 | 0.12303 | 1.1073 | 0 | 0 | 4 | K | 2 |  |  |  | ROZPOCET | 0 | 0 | 0 | 0 | 0 | 1 | 0 | 4 | 1839402226
| PP |  | Osazení poklopů litinových šoupátkových | [15 empty] | PP | 2
| PSC |  | Poznámka k souboru cen: 1. V cenách osazení poklopů jsou započteny i náklady na jejich podezdění. 2. V cenách nejsou započteny náklady na dodání poklopů; tyto se oceňují ve specifikaci. Ztratné se nestanoví. | [15 empty] | PSC | 2
| VV |  | "D.1.6 SO 05 Přeložky vodovodních řadů | [15 empty] | VV | 2 | 1 | True | 0 | ROZPOCET
| VV |  | "SO 05 PŘELOŽKY VODOVODNÍCH ŘADŮ | [15 empty] | VV | 2 | 1 | True | 0 | ROZPOCET
| VV |  | "PŘELOŽKA VODOVODU Č. 8 | [15 empty] | VV | 2 | 1 | True | 0 | ROZPOCET
| VV |  | "2x litinový poklop šoupátkový (šoupátko přírubové DN80) | [15 empty] | VV | 2 | 1 | True | 0 | ROZPOCET
| VV |  | 2 |  | 2 | [13 empty] | VV | 2 | 2 | True | 0 | ROZPOCET
| VV |  | "7x litinový poklop šoupátkový (šoupátko vodovodní přípojkové závitové DN32 PN16) | [15 empty] | VV | 2 | 1 | True | 0 | ROZPOCET
| VV |  | 7 |  | 7 | [13 empty] | VV | 2 | 2 | True | 0 | ROZPOCET
| VV |  | Součet |  | 9 | [13 empty] | VV | 2 | 4 | True | 1 | ROZPOCET
64 | M | 42291352 | poklop litinový šoupátkový pro zemní soupravy osazení do terénu a do vozovky | kus | 9 |  | 0 | CS ÚRS 2018 02 |  |  | základní |  | 0 | 0.0133 | 0.1197 | 0 | 0 | 8 | M | 2 |  |  |  | ROZPOCET | 0 | 0 | 0 | 0 | 0 | 1 | 0 | 4 | -1671605721
| PP |  | poklop litinový šoupátkový pro zemní soupravy osazení do terénu a do vozovky | [15 empty] | PP | 2
| VV |  | "D.1.6 SO 05 Přeložky vodovodních řadů | [15 empty] | VV | 2 | 1 | True | 0 | ROZPOCET
| VV |  | "SO 05 PŘELOŽKY VODOVODNÍCH ŘADŮ | [15 empty] | VV | 2 | 1 | True | 0 | ROZPOCET
| VV |  | "specifikace viz Technické podmínky (Odkanalizování obcí v povodí Jizery, 10/2018) | [15 empty] | VV | 2 | 1 | True | 0 | ROZPOCET
| VV |  | "PŘELOŽKA VODOVODU Č. 8 | [15 empty] | VV | 2 | 1 | True | 0 | ROZPOCET
| VV |  | "2x litinový poklop šoupátkový (šoupátko přírubové DN80) | [15 empty] | VV | 2 | 1 | True | 0 | ROZPOCET
| VV |  | 2 |  | 2 | [13 empty] | VV | 2 | 2 | True | 0 | ROZPOCET
| VV |  | "7x litinový poklop šoupátkový (šoupátko vodovodní přípojkové závitové DN32 PN16) | [15 empty] | VV | 2 | 1 | True | 0 | ROZPOCET
| VV |  | 7 |  | 7 | [13 empty] | VV | 2 | 2 | True | 0 | ROZPOCET
| VV |  | Součet |  | 9 | [13 empty] | VV | 2 | 4 | True | 1 | ROZPOCET
65 | K | 899722112 | Krytí potrubí z plastů výstražnou fólií z PVC 25 cm | m | 94.8 |  | 0 | CS ÚRS 2018 02 |  |  | základní |  | 0 | 7e-05 | 0.006636 | 0 | 0 | 4 | K | 2 |  |  |  | ROZPOCET | 0 | 0 | 0 | 0 | 0 | 1 | 0 | 4 | 2050934940
| PP |  | Krytí potrubí z plastů výstražnou fólií z PVC šířky 25 cm | [15 empty] | PP | 2
| VV |  | "D.1.6 SO 05 Přeložky vodovodních řadů | [15 empty] | VV | 2 | 1 | True | 0 | ROZPOCET
| VV |  | "SO 05 PŘELOŽKY VODOVODNÍCH ŘADŮ | [15 empty] | VV | 2 | 1 | True | 0 | ROZPOCET
| VV |  | "PŘELOŽKA VODOVODU Č. 8 | [15 empty] | VV | 2 | 1 | True | 0 | ROZPOCET
| VV |  | "0,80m montáž potrubí HDPE 100 RC s krycím pláštěm d32 SDR 11 | [15 empty] | VV | 2 | 1 | True | 0 | ROZPOCET
| VV |  | 0,80 |  | 0.8 | [13 empty] | VV | 2 | 2 | True | 0 | ROZPOCET
| VV |  | "montáž nové potrubí TLT DN80 | [15 empty] | VV | 2 | 1 | True | 0 | ROZPOCET
| VV |  | "rozměry: dl. 94,00m | [15 empty] | VV | 2 | 1 | True | 0 | ROZPOCET
| VV |  | 94,00 |  | 94 | [13 empty] | VV | 2 | 2 | True | 0 | ROZPOCET
| VV |  | Součet |  | 94.8 | [13 empty] | VV | 2 | 4 | True | 1 | ROZPOCET
| D | 9 | Ostatní konstrukce a práce, bourání |  |  |  | 0 | [5 empty] | 0 |  | 0 |  | 1.168 | 1 | D | 1 |  |  |  | ROZPOCET | [6 empty] | 0
66 | K | 938909311 | Čištění vozovek metením strojně podkladu nebo krytu betonového nebo živičného | m2 | 58.4 |  | 0 | CS ÚRS 2018 02 |  |  | základní |  | 0 | 0 | 0 | 0.02 | 1.168 | 4 | K | 2 |  |  |  | ROZPOCET | 0 | 0 | 0 | 0 | 0 | 1 | 0 | 4 | 1732456849
| PP |  | Čištění vozovek metením bláta, prachu nebo hlinitého nánosu s odklizením na hromady na vzdálenost do 20 m nebo naložením na dopravní prostředek strojně povrchu podkladu nebo krytu betonového nebo živičného | [15 empty] | PP | 2
| PSC |  | Poznámka k souboru cen: 1. Ceny jsou určeny pro očištění: a) povrchu stávající vozovky, b) povrchu rozestavěné trvalé vozovky, předepíše-li projekt užívat nově zřizovanou vozovku po dobu výstavby ještě před zřízením konečného závěrečného krytu. 2. V cenách nejsou započteny náklady na vodorovnou dopravu odstraněného materiálu, která se oceňuje cenami souboru cen 997 22-15 Vodorovná doprava suti. | [15 empty] | PSC | 2
| VV |  | "D.1.6 SO 05 Přeložky vodovodních řadů | [15 empty] | VV | 2 | 1 | True | 0 | ROZPOCET
| VV |  | "SO 05 PŘELOŽKY VODOVODNÍCH ŘADŮ | [15 empty] | VV | 2 | 1 | True | 0 | ROZPOCET
| VV |  | "obnova komunikací | [15 empty] | VV | 2 | 1 | True | 0 | ROZPOCET
| VV |  | "PŘELOŽKA ČÍS. 8, dtto F13 (ul. Hluboká) | [15 empty] | VV | 2 | 1 | True | 0 | ROZPOCET
| VV |  | "obnova komunikace, krycí vrstva asfalt ACO11 tl. 0,04m | [15 empty] | VV | 2 | 1 | True | 0 | ROZPOCET
| VV |  | "rozměry: pl. 58,40m2 | [15 empty] | VV | 2 | 1 | True | 0 | ROZPOCET
| VV |  | 58,40 |  | 58.4 | [13 empty] | VV | 2 | 2 | True | 0 | ROZPOCET
| VV |  | Součet |  | 58.4 | [13 empty] | VV | 2 | 4 | True | 1 | ROZPOCET
| D | 997 | Přesun sutě |  |  |  | 0 | [5 empty] | 0 |  | 0 |  | 0 | 1 | D | 1 |  |  |  | ROZPOCET | [6 empty] | 0
67 | K | 997221551 | Vodorovná doprava suti ze sypkých materiálů | t | 43.355 |  | 0 | CS ÚRS 2018 02 |  |  | základní |  | 0 | 0 | 0 | 0 | 0 | 4 | K | 2 |  |  |  | ROZPOCET | 0 | 0 | 0 | 0 | 0 | 1 | 0 | 4 | -427922359
| PP |  | Vodorovná doprava suti bez naložení, ale se složením a s hrubým urovnáním ze sypkých materiálů | [15 empty] | PP | 2
| PSC |  | Poznámka k souboru cen: 1. Ceny nelze použít pro vodorovnou dopravu suti po železnici, po vodě nebo neobvyklými dopravními prostředky. 2. Je-li na dopravní dráze pro vodorovnou dopravu suti překážka, pro kterou je nutno suť překládat z jednoho dopravního prostředku na druhý, oceňuje se tato doprava v každém úseku samostatně. 3. Ceny 997 22-155 jsou určeny pro sypký materiál, např. kamenivo a hmoty kamenitého charakteru stmelené vápnem, cementem nebo živicí. 4. Ceny 997 22-156 jsou určeny pro drobný kusový materiál (dlažební kostky, lomový kámen). | [15 empty] | PSC | 2
| VV |  | "D.1.6 SO 05 Přeložky vodovodních řadů | [15 empty] | VV | 2 | 1 | True | 0 | ROZPOCET
| VV |  | "SO 05 PŘELOŽKY VODOVODNÍCH ŘADŮ | [15 empty] | VV | 2 | 1 | True | 0 | ROZPOCET
| VV |  | "PŘESUN VYBOURANÝCH HMOT NA TRVALOU SKLÁDKU | [15 empty] | VV | 2 | 1 | True | 0 | ROZPOCET
| VV |  | "přesun na trvalou skládku k tomu určenou dle dispozic zhotovitele | [15 empty] | VV | 2 | 1 | True | 0 | ROZPOCET
| VV |  | "bourání stávajících komunikací | [15 empty] | VV | 2 | 1 | True | 0 | ROZPOCET
| VV |  | "PŘELOŽKA ČÍS. 8, dtto F13 (ul. Hluboká) | [15 empty] | VV | 2 | 1 | True | 0 | ROZPOCET
| VV |  | "odstranění stávající vrstvy komunikace - asfalt, podkladní vrstva drcené kamenivo tl. 0,30m | [15 empty] | VV | 2 | 1 | True | 0 | ROZPOCET
| VV |  | "rozměry: š. 1,02m, dl. celkem 94,00m | [15 empty] | VV | 2 | 1 | True | 0 | ROZPOCET
| VV |  | "KÁMEN suť hmotnost celkem 42,187t | [15 empty] | VV | 2 | 1 | True | 0 | ROZPOCET
| VV |  | 42,187 |  | 42.187 | [13 empty] | VV | 2 | 2 | True | 0 | ROZPOCET
| VV |  | "obnova komunikací | [15 empty] | VV | 2 | 1 | True | 0 | ROZPOCET
| VV |  | "PŘELOŽKA ČÍS. 8, dtto F13 (ul. Hluboká) | [15 empty] | VV | 2 | 1 | True | 0 | ROZPOCET
| VV |  | "obnova komunikace, krycí vrstva asfalt ACO11 tl. 0,04m | [15 empty] | VV | 2 | 1 | True | 0 | ROZPOCET
| VV |  | "rozměry: pl. 58,40m2 | [15 empty] | VV | 2 | 1 | True | 0 | ROZPOCET
| VV |  | "ÚKLID suť hmotnost celkem 1,168t | [15 empty] | VV | 2 | 1 | True | 0 | ROZPOCET
| VV |  | 1,168 |  | 1.168 | [13 empty] | VV | 2 | 2 | True | 0 | ROZPOCET
| VV |  | Součet |  | 43.355 | [13 empty] | VV | 2 | 4 | True | 1 | ROZPOCET
68 | K | 997221562R | Vodorovná doprava suti z kovových materiálů | t | 0.089 |  | 0 | R-položka |  |  | základní |  | 0 | 0 | 0 | 0 | 0 | 4 | K | 2 |  |  |  | ROZPOCET | 0 | 0 | 0 | 0 | 0 | 1 | 0 | 4 | 58188454
| PP |  | Vodorovná doprava suti bez naložení, ale se složením a s hrubým urovnáním z kovových materiálů | [15 empty] | PP | 2
| PSC |  | Poznámka k souboru cen: 1. Ceny nelze použít pro vodorovnou dopravu suti po železnici, po vodě nebo neobvyklými dopravními prostředky. 2. Je-li na dopravní dráze pro vodorovnou dopravu suti překážka, pro kterou je nutno suť překládat z jednoho dopravního prostředku na druhý, oceňuje se tato doprava v každém úseku samostatně. 3. Ceny 997 22-155 jsou určeny pro sypký materiál, např. kamenivo a hmoty kamenitého charakteru stmelené vápnem, cementem nebo živicí. 4. Ceny 997 22-156 jsou určeny pro drobný kusový materiál (dlažební kostky, lomový kámen). | [15 empty] | PSC | 2
| VV |  | "D.1.6 SO 05 Přeložky vodovodních řadů | [15 empty] | VV | 2 | 1 | True | 0 | ROZPOCET
| VV |  | "SO 05 PŘELOŽKY VODOVODNÍCH ŘADŮ | [15 empty] | VV | 2 | 1 | True | 0 | ROZPOCET
| VV |  | "PŘESUN VYBOURANÝCH HMOT NA TRVALOU SKLÁDKU | [15 empty] | VV | 2 | 1 | True | 0 | ROZPOCET
| VV |  | "přesun na trvalou skládku k tomu určenou dle dispozic zhotovitele | [15 empty] | VV | 2 | 1 | True | 0 | ROZPOCET
| VV |  | "PŘELOŽKA VODOVODU Č. 8 | [15 empty] | VV | 2 | 1 | True | 0 | ROZPOCET
| VV |  | "7x demontáž stávající šoupátko DN32 | [15 empty] | VV | 2 | 1 | True | 0 | ROZPOCET
| VV |  | "KOV suť hmotnost celkem 0,054t | [15 empty] | VV | 2 | 1 | True | 0 | ROZPOCET
| VV |  | 0,054 |  | 0.054 | [13 empty] | VV | 2 | 2 | True | 0 | ROZPOCET
| VV |  | "2x demontáž stávající šoupátko DN80 | [15 empty] | VV | 2 | 1 | True | 0 | ROZPOCET
| VV |  | "KOV suť hmotnost celkem 0,035t | [15 empty] | VV | 2 | 1 | True | 0 | ROZPOCET
| VV |  | 0,035 |  | 0.035 | [13 empty] | VV | 2 | 2 | True | 0 | ROZPOCET
| VV |  | Součet |  | 0.089 | [13 empty] | VV | 2 | 4 | True | 1 | ROZPOCET
69 | K | 997221571 | Vodorovná doprava vybouraných hmot | t | 18.454 |  | 0 | CS ÚRS 2018 02 |  |  | základní |  | 0 | 0 | 0 | 0 | 0 | 4 | K | 2 |  |  |  | ROZPOCET | 0 | 0 | 0 | 0 | 0 | 1 | 0 | 4 | -1640283343
| PP |  | Vodorovná doprava vybouraných hmot bez naložení, ale se složením a s hrubým urovnáním | [15 empty] | PP | 2
| PSC |  | Poznámka k souboru cen: 1. Ceny nelze použít pro vodorovnou dopravu vybouraných hmot po železnici, po vodě nebo neobvyklými dopravními prostředky. 2. Je-li na dopravní dráze pro vodorovnou dopravu vybouraných hmot překážka, pro kterou je nutno vybourané hmoty překládat z jednoho dopravního prostředku na druhý, oceňuje se tato doprava v každém úseku samostatně. | [15 empty] | PSC | 2
| VV |  | "D.1.6 SO 05 Přeložky vodovodních řadů | [15 empty] | VV | 2 | 1 | True | 0 | ROZPOCET
| VV |  | "SO 05 PŘELOŽKY VODOVODNÍCH ŘADŮ | [15 empty] | VV | 2 | 1 | True | 0 | ROZPOCET
| VV |  | "PŘESUN VYBOURANÝCH HMOT NA TRVALOU SKLÁDKU | [15 empty] | VV | 2 | 1 | True | 0 | ROZPOCET
| VV |  | "přesun na trvalou skládku k tomu určenou dle dispozic zhotovitele | [15 empty] | VV | 2 | 1 | True | 0 | ROZPOCET
| VV |  | "bourání stávajících komunikací | [15 empty] | VV | 2 | 1 | True | 0 | ROZPOCET
| VV |  | "PŘELOŽKA ČÍS. 8, dtto F13 (ul. Hluboká) | [15 empty] | VV | 2 | 1 | True | 0 | ROZPOCET
| VV |  | "odstranění stávající vrstvy komunikace, krycí vrstva asfalt | [15 empty] | VV | 2 | 1 | True | 0 | ROZPOCET
| VV |  | "rozměry: pl. 58,40m2 | [15 empty] | VV | 2 | 1 | True | 0 | ROZPOCET
| VV |  | "ASFALT suť hmotnost celkem 18,454t | [15 empty] | VV | 2 | 1 | True | 0 | ROZPOCET
| VV |  | 18,454 |  | 18.454 | [13 empty] | VV | 2 | 2 | True | 0 | ROZPOCET
| VV |  | Součet |  | 18.454 | [13 empty] | VV | 2 | 4 | True | 1 | ROZPOCET
70 | K | 997221612 | Nakládání vybouraných hmot na dopravní prostředky pro vodorovnou dopravu | t | 0.089 |  | 0 | CS ÚRS 2018 02 |  |  | základní |  | 0 | 0 | 0 | 0 | 0 | 4 | K | 2 |  |  |  | ROZPOCET | 0 | 0 | 0 | 0 | 0 | 1 | 0 | 4 | 1917406538
| PP |  | Nakládání na dopravní prostředky pro vodorovnou dopravu vybouraných hmot | [15 empty] | PP | 2
| PSC |  | Poznámka k souboru cen: 1. Ceny lze použít i pro překládání při lomené dopravě. 2. Ceny nelze použít při dopravě po železnici, po vodě nebo neobvyklými dopravními prostředky. | [15 empty] | PSC | 2
| VV |  | "D.1.6 SO 05 Přeložky vodovodních řadů | [15 empty] | VV | 2 | 1 | True | 0 | ROZPOCET
| VV |  | "SO 05 PŘELOŽKY VODOVODNÍCH ŘADŮ | [15 empty] | VV | 2 | 1 | True | 0 | ROZPOCET
| VV |  | "PŘELOŽKA VODOVODU Č. 8 | [15 empty] | VV | 2 | 1 | True | 0 | ROZPOCET
| VV |  | "7x demontáž stávající šoupátko DN32 | [15 empty] | VV | 2 | 1 | True | 0 | ROZPOCET
| VV |  | "KOV suť hmotnost celkem 0,054t | [15 empty] | VV | 2 | 1 | True | 0 | ROZPOCET
| VV |  | 0,054 |  | 0.054 | [13 empty] | VV | 2 | 2 | True | 0 | ROZPOCET
| VV |  | "2x demontáž stávající šoupátko DN80 | [15 empty] | VV | 2 | 1 | True | 0 | ROZPOCET
| VV |  | "KOV suť hmotnost celkem 0,035t | [15 empty] | VV | 2 | 1 | True | 0 | ROZPOCET
| VV |  | 0,035 |  | 0.035 | [13 empty] | VV | 2 | 2 | True | 0 | ROZPOCET
| VV |  | Součet |  | 0.089 | [13 empty] | VV | 2 | 4 | True | 1 | ROZPOCET
| D | 998 | Přesun hmot |  |  |  | 0 | [5 empty] | 0 |  | 0 |  | 0 | 1 | D | 1 |  |  |  | ROZPOCET | [6 empty] | 0
71 | K | 998275101 | Přesun hmot pro trubní vedení z trub kameninových otevřený výkop | t | 149.047 |  | 0 | CS ÚRS 2018 02 |  |  | základní |  | 0 | 0 | 0 | 0 | 0 | 4 | K | 2 |  |  |  | ROZPOCET | 0 | 0 | 0 | 0 | 0 | 1 | 0 | 4 | 208197447
| PP |  | Přesun hmot pro trubní vedení hloubené z trub kameninových pro kanalizace v otevřeném výkopu dopravní vzdálenost do 15 m | [15 empty] | PP | 2
| PSC |  | Poznámka k souboru cen: 1. Položky přesunu hmot nelze užít pro zeminu, sypaniny, štěrkopísek, kamenivo ap. Případná manipulace s tímto materiálem se oceňuje souborem cen 162 .0-11 Vodorovné přemístění výkopku nebo sypaniny katalogu 800-1 Zemní práce. | [15 empty] | PSC | 2

## SO 05.09
[9 empty] | >> skryté sloupce << | [9 empty] | {076ed82c-0837-4eac-bead-ce7fc5229853}
2
| KRYCÍ LIST SOUPISU PRACÍ | [8 empty] | v --- níže se nacházejí doplnkové a pomocné údaje k sestavám --- v | [8 empty] | False
Stavba:
DVZ Brodce, výstavba kanalizace N
Objekt:
SO 05 - přeložky vodovodních řadů
Soupis:
SO 05.09 - přeložka vodovodního řadu čís. 9
| KSO: |  | 827 11 |  |  | CC-CZ: | 22121
| Místo: |  | Brodce |  |  | Datum: | 21. 2. 2019
| Zadavatel: |  |  |  |  | IČ:
|  | Vodovody a kanalizace Mladá Boleslav, a.s. |  |  |  | DIČ:
| Uchazeč: |  |  |  |  | IČ: | Vyplň údaj
|  | Vyplň údaj |  |  |  | DIČ: | Vyplň údaj
Poznámka:
Je-li v názvu položky v kontrolním rozpočtu nebo v soupisu prací uvedena v kolonce "Popis" obchodní značka jakéhokoliv materiálu, výrobku nebo technologie, má tento název pouze informativní charakter. Pro ocenění a následně pro realizaci je možné použít jiný materiál, výrobek nebo technologii, se srovnatelnými nebo lepšími užitnými vlastnostmi, které odpovídají požadavkům dokumentace.
| Cena bez DPH | [5 empty] | 0
|  |  | Základ daně |  |  | Sazba daně | Výše daně
| DPH | základní | 0 |  |  | 21% | 0
|  | snížená | 0 |  |  | 15% | 0
|  | zákl. přenesená | 0 |  |  | 21% | 0
|  | sníž. přenesená | 0 |  |  | 15% | 0
|  | nulová | 0 |  |  | 0% | 0
| Cena s DPH |  |  | v | CZK |  | 0
| Projektant |  |  | Zpracovatel
| Datum a podpis: |  | Razítko | Datum a podpis: |  |  | Razítko
| Objednavatel |  |  | Uchazeč
| Datum a podpis: |  | Razítko | Datum a podpis: |  |  | Razítko
REKAPITULACE ČLENĚNÍ SOUPISU PRACÍ
Stavba:
DVZ Brodce, výstavba kanalizace N
Objekt:
SO 05 - přeložky vodovodních řadů
Soupis:
SO 05.09 - přeložka vodovodního řadu čís. 9
Místo: |  |  | Brodce |  |  | Datum: | 21. 2. 2019
Zadavatel: |  |  | Vodovody a kanalizace Mladá Boleslav, a.s.
Uchazeč: |  |  | Vyplň údaj
Kód dílu - Popis | [6 empty] | Cena celkem [CZK]
Náklady ze soupisu prací | [6 empty] | 0 | [12 empty] | -1
| HSV - Práce a dodávky HSV | [5 empty] | 0
| 1 - Zemní práce | [5 empty] | 0
| 4 - Vodorovné konstrukce | [5 empty] | 0
| 5 - Komunikace pozemní | [5 empty] | 0
| 8 - Trubní vedení | [5 empty] | 0
| 9 - Ostatní konstrukce a práce, bourání | [5 empty] | 0
| 997 - Přesun sutě | [5 empty] | 0
| 998 - Přesun hmot | [5 empty] | 0
SOUPIS PRACÍ
Stavba:
DVZ Brodce, výstavba kanalizace N
Objekt:
SO 05 - přeložky vodovodních řadů
Soupis:
SO 05.09 - přeložka vodovodního řadu čís. 9
Místo: |  |  | Brodce |  |  | Datum: | 21. 2. 2019
Zadavatel: |  |  | Vodovody a kanalizace Mladá Boleslav, a.s.
Uchazeč: |  |  | Vyplň údaj
PČ | Typ | Kód | Popis | MJ | Množství | J.cena [CZK] | Cena celkem [CZK] | Cenová soustava |  |  | DPH | J. Nh [h] | Nh celkem [h] | J. hmotnost [t] | Hmotnost celkem [t] | J. suť [t] | Suť Celkem [t]
Náklady soupisu celkem | [6 empty] | 0 | [5 empty] | 0 |  | 425.6524 |  | 142.4295 |  | D | -1 | [10 empty] | 0
| D | HSV | Práce a dodávky HSV |  |  |  | 0 | [5 empty] | 0 |  | 425.6524 |  | 142.4295 | 1 | D | 0 |  |  |  | ROZPOCET | [6 empty] | 0
| D | 1 | Zemní práce |  |  |  | 0 | [5 empty] | 0 |  | 245.2815 |  | 139.9432 | 1 | D | 1 |  |  |  | ROZPOCET | [6 empty] | 0
1 | K | 113107223 | Odstranění podkladu z kameniva drceného tl 300 mm strojně pl přes 200 m2 | m2 | 234.6 |  | 0 | CS ÚRS 2018 02 |  |  | základní |  | 0 | 0 | 0 | 0.44 | 103.224 | 4 | K | 2 |  |  |  | ROZPOCET | 0 | 0 | 0 | 0 | 0 | 1 | 0 | 4 | -1432624956
| PP |  | Odstranění podkladů nebo krytů strojně plochy jednotlivě přes 200 m2 s přemístěním hmot na skládku na vzdálenost do 20 m nebo s naložením na dopravní prostředek z kameniva hrubého drceného, o tl. vrstvy přes 200 do 300 mm | [15 empty] | PP | 2
| PSC |  | Poznámka k souboru cen: 1. Pro volbu cen z hlediska množství se uvažuje každá souvisle odstraňovaná plocha krytu nebo podkladu stejného druhu samostatně. Odstraňuje-li se několik vrstev vozovky najednou, jednotlivé vrstvy se oceňují každá samostatně. 2. Ceny a) –7111 až –7113, –7151 až -7153, -7211 až -7213 a -7311 až -7313 lze použít i pro odstranění podkladů nebo krytů ze štěrkopísku, škváry, strusky nebo z mechanicky zpevněných zemin, b) –7121 až 7125, –7161 až -7165, -7221 až -7225 a -7321 až -7325 lze použít i pro odstranění podkladů nebo krytů ze zemin stabilizovaných vápnem, c) –7130 až -7134, –7170 až -7174, –7230 až -7234 a -7330 až -7334 lze použít i pro odstranění dlažeb uložených do betonového lože a dlažeb z mozaiky uložených do cementové malty nebo podkladu ze zemin stabilizovaných cementem. 3. Ceny lze použít i pro odstranění podkladů nebo krytů opatřených živičnými postřiky nebo nátěry. 4. Ceny odlišené podle tloušťky (např. do 100 mm, do 200 mm) jsou určeny vždy pro celou tloušťku jednotlivých konstrukcí. 5. V cenách nejsou započteny náklady na zarovnání styčných ploch betonových nebo živičných podkladů nebo krytů, které se oceňuje cenami souboru cen 919 73- Zarovnání styčné plochy části C 01 tohoto ceníku. Množství suti získané ze zarovnání styčných ploch podkladů nebo krytů se zvlášť nevykazuje. 6. Přemístění vybouraného materiálu větší vzdálenost, než je uvedeno, se oceňuje cenami souborů cen 997 22-1 Vodorovná doprava suti. 7. Ceny -714 . , -718 . , –724 . a -734 . nelze použít pro odstranění podkladu nebo krytu frézováním. | [15 empty] | PSC | 2
| VV |  | "D.1.6 SO 05 Přeložky vodovodních řadů | [15 empty] | VV | 2 | 1 | True | 0 | ROZPOCET
| VV |  | "SO 05 PŘELOŽKY VODOVODNÍCH ŘADŮ | [15 empty] | VV | 2 | 1 | True | 0 | ROZPOCET
| VV |  | "bourání stávajících komunikací | [15 empty] | VV | 2 | 1 | True | 0 | ROZPOCET
| VV |  | "PŘELOŽKA ČÍS. 9, dtto G4 (ul. Drahelka) | [15 empty] | VV | 2 | 1 | True | 0 | ROZPOCET
| VV |  | "odstranění stávající vrstvy komunikace - asfalt, podkladní vrstva drcené kamenivo tl. 0,30m | [15 empty] | VV | 2 | 1 | True | 0 | ROZPOCET
| VV |  | "rozměry: š. 1,02m, dl. celkem 230,00m | [15 empty] | VV | 2 | 1 | True | 0 | ROZPOCET
| VV |  | 1,02*230,00 |  | 234.6 | [13 empty] | VV | 2 | 2 | True | 0 | ROZPOCET
| VV |  | Součet |  | 234.6 | [13 empty] | VV | 2 | 4 | True | 1 | ROZPOCET
2 | K | 113107243 | Odstranění podkladu živičného tl 150 mm strojně pl přes 200 m2 | m2 | 116.2 |  | 0 | CS ÚRS 2018 02 |  |  | základní |  | 0 | 0 | 0 | 0.316 | 36.7192 | 4 | K | 2 |  |  |  | ROZPOCET | 0 | 0 | 0 | 0 | 0 | 1 | 0 | 4 | 707951666
| PP |  | Odstranění podkladů nebo krytů strojně plochy jednotlivě přes 200 m2 s přemístěním hmot na skládku na vzdálenost do 20 m nebo s naložením na dopravní prostředek živičných, o tl. vrstvy přes 100 do 150 mm | [15 empty] | PP | 2
| PSC |  | Poznámka k souboru cen: 1. Pro volbu cen z hlediska množství se uvažuje každá souvisle odstraňovaná plocha krytu nebo podkladu stejného druhu samostatně. Odstraňuje-li se několik vrstev vozovky najednou, jednotlivé vrstvy se oceňují každá samostatně. 2. Ceny a) –7111 až –7113, –7151 až -7153, -7211 až -7213 a -7311 až -7313 lze použít i pro odstranění podkladů nebo krytů ze štěrkopísku, škváry, strusky nebo z mechanicky zpevněných zemin, b) –7121 až 7125, –7161 až -7165, -7221 až -7225 a -7321 až -7325 lze použít i pro odstranění podkladů nebo krytů ze zemin stabilizovaných vápnem, c) –7130 až -7134, –7170 až -7174, –7230 až -7234 a -7330 až -7334 lze použít i pro odstranění dlažeb uložených do betonového lože a dlažeb z mozaiky uložených do cementové malty nebo podkladu ze zemin stabilizovaných cementem. 3. Ceny lze použít i pro odstranění podkladů nebo krytů opatřených živičnými postřiky nebo nátěry. 4. Ceny odlišené podle tloušťky (např. do 100 mm, do 200 mm) jsou určeny vždy pro celou tloušťku jednotlivých konstrukcí. 5. V cenách nejsou započteny náklady na zarovnání styčných ploch betonových nebo živičných podkladů nebo krytů, které se oceňuje cenami souboru cen 919 73- Zarovnání styčné plochy části C 01 tohoto ceníku. Množství suti získané ze zarovnání styčných ploch podkladů nebo krytů se zvlášť nevykazuje. 6. Přemístění vybouraného materiálu větší vzdálenost, než je uvedeno, se oceňuje cenami souborů cen 997 22-1 Vodorovná doprava suti. 7. Ceny -714 . , -718 . , –724 . a -734 . nelze použít pro odstranění podkladu nebo krytu frézováním. | [15 empty] | PSC | 2
| VV |  | "D.1.6 SO 05 Přeložky vodovodních řadů | [15 empty] | VV | 2 | 1 | True | 0 | ROZPOCET
| VV |  | "SO 05 PŘELOŽKY VODOVODNÍCH ŘADŮ | [15 empty] | VV | 2 | 1 | True | 0 | ROZPOCET
| VV |  | "bourání stávajících komunikací | [15 empty] | VV | 2 | 1 | True | 0 | ROZPOCET
| VV |  | "PŘELOŽKA ČÍS. 9, dtto G4 (ul. Drahelka) | [15 empty] | VV | 2 | 1 | True | 0 | ROZPOCET
| VV |  | "odstranění stávající vrstvy komunikace, krycí vrstva asfalt | [15 empty] | VV | 2 | 1 | True | 0 | ROZPOCET
| VV |  | "rozměry: pl. 116,20m2 | [15 empty] | VV | 2 | 1 | True | 0 | ROZPOCET
| VV |  | 116,20 |  | 116.2 | [13 empty] | VV | 2 | 2 | True | 0 | ROZPOCET
| VV |  | Součet |  | 116.2 | [13 empty] | VV | 2 | 4 | True | 1 | ROZPOCET
3 | K | 119001422 | Dočasné zajištění kabelů a kabelových tratí volně ložených kabelů | m | 8.16 |  | 0 | CS ÚRS 2018 02 |  |  | základní |  | 0 | 0.06053 | 0.49392 | 0 | 0 | 4 | K | 2 |  |  |  | ROZPOCET | 0 | 0 | 0 | 0 | 0 | 1 | 0 | 4 | 978802953
| PP |  | Dočasné zajištění kabelů a kabelových tratí volně ložených kabelů | [15 empty] | PP | 2
| PSC |  | Poznámka k souboru cen: 1. Ceny nelze použít pro dočasné zajištění potrubí v provozu pod tlakem přes 1 MPa a potrubí nebo jiných vedení v provozu u nichž investor zakazuje použít při vykopávce kovové nástroje nebo nářadí. 2. Ztížení vykopávky v blízkosti vedení, potrubí a stok ve výkopišti nebo podél jeho stěn se oceňuje cenami souboru cen 120 00- . . a 130 00- . . Příplatky za ztížení vykopávky. Dočasné zajištění potrubí větších rozměrů než DN 500 se oceňuje individuálně. | [15 empty] | PSC | 2
| VV |  | "D.1.6 SO 05 Přeložky vodovodních řadů | [15 empty] | VV | 2 | 1 | True | 0 | ROZPOCET
| VV |  | "SO 05 PŘELOŽKY VODOVODNÍCH ŘADŮ | [15 empty] | VV | 2 | 1 | True | 0 | ROZPOCET
| VV |  | "výkop pro montáž potrubí | [15 empty] | VV | 2 | 1 | True | 0 | ROZPOCET
| VV |  | "PŘELOŽKA ČÍS. 9, dtto STOKA G (ul. Drahelka) | [15 empty] | VV | 2 | 1 | True | 0 | ROZPOCET
| VV |  | "8x zajištění kabelu ve výkopu š. 1,10m | [15 empty] | VV | 2 | 1 | True | 0 | ROZPOCET
| VV |  | 8*1,02 |  | 8.16 | [13 empty] | VV | 2 | 2 | True | 0 | ROZPOCET
| VV |  | Součet |  | 8.16 | [13 empty] | VV | 2 | 4 | True | 1 | ROZPOCET
4 | K | 120001101 | Příplatek za ztížení odkopávky nebo prokkopávky v blízkosti inženýrských sítí | m3 | 20.028 |  | 0 | CS ÚRS 2018 02 |  |  | základní |  | 0 | 0 | 0 | 0 | 0 | 4 | K | 2 |  |  |  | ROZPOCET | 0 | 0 | 0 | 0 | 0 | 1 | 0 | 4 | -662602377
| PP |  | Příplatek k cenám vykopávek za ztížení vykopávky v blízkosti inženýrských sítí nebo výbušnin v horninách jakékoliv třídy | [15 empty] | PP | 2
| PSC |  | Poznámka k souboru cen: 1. Cena je určena pro: a) podzemní vedení procházející odkopávkou nebo prokopávkou, korytem vodoteče, melioračním kanálem nebo uložené ve stěně výkopu při jakékoliv hloubce vedení pod původním terénem nebo jeho výšce nade dnem výkopu a jakémkoliv jeho směru ke stranám výkopu; b) výbušniny nezaložené dodavatelem. 2. Cenu lze použít i tehdy, narazí-li se na vedení nebo výbušninu až při vykopávce, a to pro objem výkopu, který je projektantem nebo investorem označen, v němž by toto nebo jiné nepředvídané vedení nebo výbušnina mohlo být uloženo. Toto ustanovení neplatí pro objem tř. 6 a 7. 3. Cenu nelze použít pro ztížení vykopávky v blízkosti podzemních vedení nebo výbušnin, u nichž je projektem zakázáno použít při vykopávce kovové nástroje nebo nářadí. Tyto práce se ocení individuálně. 4. Množství ztížení vykopávky v blízkosti: a) podzemního vedení, jehož půdorysná a výšková plocha: - je v projektu uvedena, určí se jako objem myšleného hranolu, jehož průřezem je obdélník, jehož horní vodorovná a obě svislé strany jsou ve vzdálenosti 0,5 m a dolní vodorovná strana je ve vzdálenosti 1 m od přilehlého vnějšího líce vedení, příp. jeho obalu a délka se rovná osové délce vedení ve výkopišti nebo délce vedení ve stěně výkopu. Vymezí-li projekt prostor, v němž je nutno při vykopávce postupovat opatrně větší, platí cena pro celý objem výkopku v tomto prostoru. Od takto zjištěného množství se odečítá objem vedení i s příp. se vyskytujícím obalem. - není v projektu uvedena, avšak která podle projektu nebo podle sdělení investora jsou pravděpodobně ve výkopišti uložena, se rovná objemu výkopu, který je projektem nebo investorem takto označen. b) výbušniny určí vždy projektant nebo investor, ať je v projektu uvedeno či neuvedeno. 5. Je-li vedení položeno ve výkopišti tak, že se vykopávka v celém výše popsaném objemu nevykopává, např. blízko stěn nebo dna výkopu, oceňuje se ztížení vykopávky jen pro tu část objemu, v níž se vykopávka provádí. 6. Jsou-li ve výkopišti dvě vedení položena tak blízko sebe, že se výše uvedené objemy pro obě vedení pronikají, určí se množství ztížení vykopávky tak, aby se pronik započetl jen jednou. 7. Objem ztížení vykopávky se od celkového objemu výkopu neodečítá. 8. Dočasné zajištění různých podzemních vedení ve výkopišti se oceňuje cenami souboru cen 119 00-14 Dočasné zajištění podzemního potrubí nebo vedení ve výkopišti. 9. Množství jednotek ztížení vykopávky v blízkosti výbušnin nezaložených dodavatelem se určí přiměřeně podle poznámek č. 2 a 4. | [15 empty] | PSC | 2
| VV |  | "D.1.6 SO 05 Přeložky vodovodních řadů | [15 empty] | VV | 2 | 1 | True | 0 | ROZPOCET
| VV |  | "SO 05 PŘELOŽKY VODOVODNÍCH ŘADŮ | [15 empty] | VV | 2 | 1 | True | 0 | ROZPOCET
| VV |  | "výkop pro montáž potrubí | [15 empty] | VV | 2 | 1 | True | 0 | ROZPOCET
| VV |  | "PŘELOŽKA ČÍS. 9, dtto STOKA G (ul. Drahelka) | [15 empty] | VV | 2 | 1 | True | 0 | ROZPOCET
| VV |  | "8x výkop v blízkosti stávajícího kabelu, 3x výkop v blízkosti stávajícího potrubí, výkop š. 1,02m | [15 empty] | VV | 2 | 1 | True | 0 | ROZPOCET
| VV |  | (8+3)*1,02*1,02*1,75 |  | 20.028 | [13 empty] | VV | 2 | 2 | True | 0 | ROZPOCET
| VV |  | Součet |  | 20.028 | [13 empty] | VV | 2 | 4 | True | 1 | ROZPOCET
5 | K | 132101201 | Hloubení rýh š do 2000 mm v hornině tř. 1 a 2 objemu do 100 m3 | m3 | 32.871 |  | 0 | CS ÚRS 2018 02 |  |  | základní |  | 0 | 0 | 0 | 0 | 0 | 4 | K | 2 |  |  |  | ROZPOCET | 0 | 0 | 0 | 0 | 0 | 1 | 0 | 4 | 470552366
| PP |  | Hloubení zapažených i nezapažených rýh šířky přes 600 do 2 000 mm s urovnáním dna do předepsaného profilu a spádu v horninách tř. 1 a 2 do 100 m3 | [15 empty] | PP | 2
| PSC |  | Poznámka k souboru cen: 1. V cenách jsou započteny i náklady na případné nutné přemístění výkopku ve výkopišti na vzdálenost do 3 m a na přehození výkopku na přilehlém terénu na vzdálenost do 5 m od okraje jámy nebo naložení na dopravní prostředek. 2. Hloubení rýh při lesnicko-technických melioracích se oceňuje: a) ve stržích cenami platnými pro objem výkopu do 100 m3, i když skutečný objem výkopu je větší, b) mimo strže pro příčná a podélná zpevnění dna a břehů pod obrysem výkopu pro koryta vodotečí, zejména pro konstrukce těles, stupňů, boků, předprahů, prahů, odháněk, výhonů a pro základy zdí, dlažeb, rovnanin, plůtků a hatí, pro jakoukoliv šířku rýhy, při objemu do 100 m3 cenami příslušnými pro objem výkopu do 100 m3 a při jakémkoliv objemu výkopu přes 100 m3 cenami příslušnými pro objem výkopu přes 100 do 1 000 m3. 3. Náklady na svislé přemístění výkopku nad 1 m hloubky se určí dle ustanovení článku č. 3161 všeobecných podmínek katalogu. 4. Předepisuje-li projekt hloubit rýhy 5 až 7 bez použití trhavin, oceňuje se toto hloubení: a) v suchu nebo mokru cenami 138 40-1201, 138 50-1201 a 138 60-1201 Dolamování hloubených vykopávek, b) v tekoucí vodě při jakékoliv její rychlosti individuálně. 5. Ceny nelze použít pro hloubení rýh a hloubky přes 16 m. Tyto práce se oceňují individuálně. | [15 empty] | PSC | 2
| VV |  | "D.1.6 SO 05 Přeložky vodovodních řadů | [15 empty] | VV | 2 | 1 | True | 0 | ROZPOCET
| VV |  | "SO 05 PŘELOŽKY VODOVODNÍCH ŘADŮ | [15 empty] | VV | 2 | 1 | True | 0 | ROZPOCET
| VV |  | "výkop pro montáž potrubí | [15 empty] | VV | 2 | 1 | True | 0 | ROZPOCET
| VV |  | "PŘELOŽKA ČÍS. 9, dtto STOKA G (ul. Drahelka) | [15 empty] | VV | 2 | 1 | True | 0 | ROZPOCET
| VV |  | "zatřídění zemin 10% tř. 2, 60% tř. 3, 30% tř. 4 | [15 empty] | VV | 2 | 1 | True | 0 | ROZPOCET
| VV |  | "výkop v komunikaci, skladba tl. 0,41m | [15 empty] | VV | 2 | 1 | True | 0 | ROZPOCET
| VV |  | "rozměry: š. 1,02m, dl. celkem 230,00m, h. 1,75m | [15 empty] | VV | 2 | 1 | True | 0 | ROZPOCET
| VV |  | 0,10*(1,02*230,00*(1,75-0,41)) |  | 31.436 | [13 empty] | VV | 2 | 2 | True | 0 | ROZPOCET
| VV |  | "rozměry: š. 1,02m, dl. celkem 10,50m, h. 1,75m | [15 empty] | VV | 2 | 1 | True | 0 | ROZPOCET
| VV |  | 0,10*(1,02*10,50*(1,75-0,41)) |  | 1.435 | [13 empty] | VV | 2 | 2 | True | 0 | ROZPOCET
| VV |  | Součet |  | 32.871 | [13 empty] | VV | 2 | 4 | True | 1 | ROZPOCET
6 | K | 132201202 | Hloubení rýh š do 2000 mm v hornině tř. 3 objemu do 1000 m3 | m3 | 197.229 |  | 0 | CS ÚRS 2018 02 |  |  | základní |  | 0 | 0 | 0 | 0 | 0 | 4 | K | 2 |  |  |  | ROZPOCET | 0 | 0 | 0 | 0 | 0 | 1 | 0 | 4 | 1934848192
| PP |  | Hloubení zapažených i nezapažených rýh šířky přes 600 do 2 000 mm s urovnáním dna do předepsaného profilu a spádu v hornině tř. 3 přes 100 do 1 000 m3 | [15 empty] | PP | 2
| PSC |  | Poznámka k souboru cen: 1. V cenách jsou započteny i náklady na případné nutné přemístění výkopku ve výkopišti na vzdálenost do 3 m a na přehození výkopku na přilehlém terénu na vzdálenost do 5 m od okraje jámy nebo naložení na dopravní prostředek. 2. Hloubení rýh při lesnicko-technických melioracích se oceňuje: a) ve stržích cenami platnými pro objem výkopu do 100 m3, i když skutečný objem výkopu je větší, b) mimo strže pro příčná a podélná zpevnění dna a břehů pod obrysem výkopu pro koryta vodotečí, zejména pro konstrukce těles, stupňů, boků, předprahů, prahů, odháněk, výhonů a pro základy zdí, dlažeb, rovnanin, plůtků a hatí, pro jakoukoliv šířku rýhy, při objemu do 100 m3 cenami příslušnými pro objem výkopu do 100 m3 a při jakémkoliv objemu výkopu přes 100 m3 cenami příslušnými pro objem výkopu přes 100 do 1 000 m3. 3. Náklady na svislé přemístění výkopku nad 1 m hloubky se určí dle ustanovení článku č. 3161 všeobecných podmínek katalogu. 4. Předepisuje-li projekt hloubit rýhy 5 až 7 bez použití trhavin, oceňuje se toto hloubení: a) v suchu nebo mokru cenami 138 40-1201, 138 50-1201 a 138 60-1201 Dolamování hloubených vykopávek, b) v tekoucí vodě při jakékoliv její rychlosti individuálně. 5. Ceny nelze použít pro hloubení rýh a hloubky přes 16 m. Tyto práce se oceňují individuálně. | [15 empty] | PSC | 2
| VV |  | "D.1.6 SO 05 Přeložky vodovodních řadů | [15 empty] | VV | 2 | 1 | True | 0 | ROZPOCET
| VV |  | "SO 05 PŘELOŽKY VODOVODNÍCH ŘADŮ | [15 empty] | VV | 2 | 1 | True | 0 | ROZPOCET
| VV |  | "výkop pro montáž potrubí | [15 empty] | VV | 2 | 1 | True | 0 | ROZPOCET
| VV |  | "PŘELOŽKA ČÍS. 9, dtto STOKA G (ul. Drahelka) | [15 empty] | VV | 2 | 1 | True | 0 | ROZPOCET
| VV |  | "zatřídění zemin 10% tř. 2, 60% tř. 3, 30% tř. 4 | [15 empty] | VV | 2 | 1 | True | 0 | ROZPOCET
| VV |  | "výkop v komunikaci, skladba tl. 0,41m | [15 empty] | VV | 2 | 1 | True | 0 | ROZPOCET
| VV |  | "rozměry: š. 1,02m, dl. celkem 230,00m, h. 1,75m | [15 empty] | VV | 2 | 1 | True | 0 | ROZPOCET
| VV |  | 0,60*(1,02*230,00*(1,75-0,41)) |  | 188.618 | [13 empty] | VV | 2 | 2 | True | 0 | ROZPOCET
| VV |  | "rozměry: š. 1,02m, dl. celkem 10,50m, h. 1,75m | [15 empty] | VV | 2 | 1 | True | 0 | ROZPOCET
| VV |  | 0,60*(1,02*10,50*(1,75-0,41)) |  | 8.611 | [13 empty] | VV | 2 | 2 | True | 0 | ROZPOCET
| VV |  | Součet |  | 197.229 | [13 empty] | VV | 2 | 4 | True | 1 | ROZPOCET
7 | K | 132201209 | Příplatek za lepivost k hloubení rýh š do 2000 mm v hornině tř. 3 | m3 | 59.169 |  | 0 | CS ÚRS 2018 02 |  |  | základní |  | 0 | 0 | 0 | 0 | 0 | 4 | K | 2 |  |  |  | ROZPOCET | 0 | 0 | 0 | 0 | 0 | 1 | 0 | 4 | 1208886762
| PP |  | Hloubení zapažených i nezapažených rýh šířky přes 600 do 2 000 mm s urovnáním dna do předepsaného profilu a spádu v hornině tř. 3 Příplatek k cenám za lepivost horniny tř. 3 | [15 empty] | PP | 2
| PSC |  | Poznámka k souboru cen: 1. V cenách jsou započteny i náklady na případné nutné přemístění výkopku ve výkopišti na vzdálenost do 3 m a na přehození výkopku na přilehlém terénu na vzdálenost do 5 m od okraje jámy nebo naložení na dopravní prostředek. 2. Hloubení rýh při lesnicko-technických melioracích se oceňuje: a) ve stržích cenami platnými pro objem výkopu do 100 m3, i když skutečný objem výkopu je větší, b) mimo strže pro příčná a podélná zpevnění dna a břehů pod obrysem výkopu pro koryta vodotečí, zejména pro konstrukce těles, stupňů, boků, předprahů, prahů, odháněk, výhonů a pro základy zdí, dlažeb, rovnanin, plůtků a hatí, pro jakoukoliv šířku rýhy, při objemu do 100 m3 cenami příslušnými pro objem výkopu do 100 m3 a při jakémkoliv objemu výkopu přes 100 m3 cenami příslušnými pro objem výkopu přes 100 do 1 000 m3. 3. Náklady na svislé přemístění výkopku nad 1 m hloubky se určí dle ustanovení článku č. 3161 všeobecných podmínek katalogu. 4. Předepisuje-li projekt hloubit rýhy 5 až 7 bez použití trhavin, oceňuje se toto hloubení: a) v suchu nebo mokru cenami 138 40-1201, 138 50-1201 a 138 60-1201 Dolamování hloubených vykopávek, b) v tekoucí vodě při jakékoliv její rychlosti individuálně. 5. Ceny nelze použít pro hloubení rýh a hloubky přes 16 m. Tyto práce se oceňují individuálně. | [15 empty] | PSC | 2
| VV |  | "D.1.6 SO 05 Přeložky vodovodních řadů | [15 empty] | VV | 2 | 1 | True | 0 | ROZPOCET
| VV |  | "SO 05 PŘELOŽKY VODOVODNÍCH ŘADŮ | [15 empty] | VV | 2 | 1 | True | 0 | ROZPOCET
| VV |  | "výkop pro montáž potrubí | [15 empty] | VV | 2 | 1 | True | 0 | ROZPOCET
| VV |  | "PŘELOŽKA ČÍS. 9, dtto STOKA G (ul. Drahelka) | [15 empty] | VV | 2 | 1 | True | 0 | ROZPOCET
| VV |  | "zatřídění zemin 10% tř. 2, 60% tř. 3, 30% tř. 4 | [15 empty] | VV | 2 | 1 | True | 0 | ROZPOCET
| VV |  | "výkop v komunikaci, skladba tl. 0,41m | [15 empty] | VV | 2 | 1 | True | 0 | ROZPOCET
| VV |  | "rozměry: š. 1,02m, dl. celkem 230,00m, h. 1,75m | [15 empty] | VV | 2 | 1 | True | 0 | ROZPOCET
| VV |  | 0,60*(1,02*230,00*(1,75-0,41)) |  | 188.618 | [13 empty] | VV | 2 | 2 | True | 0 | ROZPOCET
| VV |  | "rozměry: š. 1,02m, dl. celkem 10,50m, h. 1,75m | [15 empty] | VV | 2 | 1 | True | 0 | ROZPOCET
| VV |  | 0,60*(1,02*10,50*(1,75-0,41)) |  | 8.611 | [13 empty] | VV | 2 | 2 | True | 0 | ROZPOCET
| VV |  | Součet |  | 197.229 | [13 empty] | VV | 2 | 4 | True | 1 | ROZPOCET
| VV |  | 197,229*0,3 'Přepočtené koeficientem množství |  | 59.169 | [13 empty] | VV | 2 | 2 | False | 1 | ROZPOCET
8 | K | 132301201 | Hloubení rýh š do 2000 mm v hornině tř. 4 objemu do 100 m3 | m3 | 98.614 |  | 0 | CS ÚRS 2018 02 |  |  | základní |  | 0 | 0 | 0 | 0 | 0 | 4 | K | 2 |  |  |  | ROZPOCET | 0 | 0 | 0 | 0 | 0 | 1 | 0 | 4 | 694232762
| PP |  | Hloubení zapažených i nezapažených rýh šířky přes 600 do 2 000 mm s urovnáním dna do předepsaného profilu a spádu v hornině tř. 4 do 100 m3 | [15 empty] | PP | 2
| PSC |  | Poznámka k souboru cen: 1. V cenách jsou započteny i náklady na případné nutné přemístění výkopku ve výkopišti na vzdálenost do 3 m a na přehození výkopku na přilehlém terénu na vzdálenost do 5 m od okraje jámy nebo naložení na dopravní prostředek. 2. Hloubení rýh při lesnicko-technických melioracích se oceňuje: a) ve stržích cenami platnými pro objem výkopu do 100 m3, i když skutečný objem výkopu je větší, b) mimo strže pro příčná a podélná zpevnění dna a břehů pod obrysem výkopu pro koryta vodotečí, zejména pro konstrukce těles, stupňů, boků, předprahů, prahů, odháněk, výhonů a pro základy zdí, dlažeb, rovnanin, plůtků a hatí, pro jakoukoliv šířku rýhy, při objemu do 100 m3 cenami příslušnými pro objem výkopu do 100 m3 a při jakémkoliv objemu výkopu přes 100 m3 cenami příslušnými pro objem výkopu přes 100 do 1 000 m3. 3. Náklady na svislé přemístění výkopku nad 1 m hloubky se určí dle ustanovení článku č. 3161 všeobecných podmínek katalogu. 4. Předepisuje-li projekt hloubit rýhy 5 až 7 bez použití trhavin, oceňuje se toto hloubení: a) v suchu nebo mokru cenami 138 40-1201, 138 50-1201 a 138 60-1201 Dolamování hloubených vykopávek, b) v tekoucí vodě při jakékoliv její rychlosti individuálně. 5. Ceny nelze použít pro hloubení rýh a hloubky přes 16 m. Tyto práce se oceňují individuálně. | [15 empty] | PSC | 2
| VV |  | "D.1.6 SO 05 Přeložky vodovodních řadů | [15 empty] | VV | 2 | 1 | True | 0 | ROZPOCET
| VV |  | "SO 05 PŘELOŽKY VODOVODNÍCH ŘADŮ | [15 empty] | VV | 2 | 1 | True | 0 | ROZPOCET
| VV |  | "výkop pro montáž potrubí | [15 empty] | VV | 2 | 1 | True | 0 | ROZPOCET
| VV |  | "PŘELOŽKA ČÍS. 9, dtto STOKA G (ul. Drahelka) | [15 empty] | VV | 2 | 1 | True | 0 | ROZPOCET
| VV |  | "zatřídění zemin 10% tř. 2, 60% tř. 3, 30% tř. 4 | [15 empty] | VV | 2 | 1 | True | 0 | ROZPOCET
| VV |  | "výkop v komunikaci, skladba tl. 0,41m | [15 empty] | VV | 2 | 1 | True | 0 | ROZPOCET
| VV |  | "rozměry: š. 1,02m, dl. celkem 230,00m, h. 1,75m | [15 empty] | VV | 2 | 1 | True | 0 | ROZPOCET
| VV |  | 0,30*(1,02*230,00*(1,75-0,41)) |  | 94.309 | [13 empty] | VV | 2 | 2 | True | 0 | ROZPOCET
| VV |  | "rozměry: š. 1,02m, dl. celkem 10,50m, h. 1,75m | [15 empty] | VV | 2 | 1 | True | 0 | ROZPOCET
| VV |  | 0,30*(1,02*10,50*(1,75-0,41)) |  | 4.305 | [13 empty] | VV | 2 | 2 | True | 0 | ROZPOCET
| VV |  | Součet |  | 98.614 | [13 empty] | VV | 2 | 4 | True | 1 | ROZPOCET
9 | K | 132301209 | Příplatek za lepivost k hloubení rýh š do 2000 mm v hornině tř. 4 | m3 | 29.584 |  | 0 | CS ÚRS 2018 02 |  |  | základní |  | 0 | 0 | 0 | 0 | 0 | 4 | K | 2 |  |  |  | ROZPOCET | 0 | 0 | 0 | 0 | 0 | 1 | 0 | 4 | 931266651
| PP |  | Hloubení zapažených i nezapažených rýh šířky přes 600 do 2 000 mm s urovnáním dna do předepsaného profilu a spádu v hornině tř. 4 Příplatek k cenám za lepivost horniny tř. 4 | [15 empty] | PP | 2
| PSC |  | Poznámka k souboru cen: 1. V cenách jsou započteny i náklady na případné nutné přemístění výkopku ve výkopišti na vzdálenost do 3 m a na přehození výkopku na přilehlém terénu na vzdálenost do 5 m od okraje jámy nebo naložení na dopravní prostředek. 2. Hloubení rýh při lesnicko-technických melioracích se oceňuje: a) ve stržích cenami platnými pro objem výkopu do 100 m3, i když skutečný objem výkopu je větší, b) mimo strže pro příčná a podélná zpevnění dna a břehů pod obrysem výkopu pro koryta vodotečí, zejména pro konstrukce těles, stupňů, boků, předprahů, prahů, odháněk, výhonů a pro základy zdí, dlažeb, rovnanin, plůtků a hatí, pro jakoukoliv šířku rýhy, při objemu do 100 m3 cenami příslušnými pro objem výkopu do 100 m3 a při jakémkoliv objemu výkopu přes 100 m3 cenami příslušnými pro objem výkopu přes 100 do 1 000 m3. 3. Náklady na svislé přemístění výkopku nad 1 m hloubky se určí dle ustanovení článku č. 3161 všeobecných podmínek katalogu. 4. Předepisuje-li projekt hloubit rýhy 5 až 7 bez použití trhavin, oceňuje se toto hloubení: a) v suchu nebo mokru cenami 138 40-1201, 138 50-1201 a 138 60-1201 Dolamování hloubených vykopávek, b) v tekoucí vodě při jakékoliv její rychlosti individuálně. 5. Ceny nelze použít pro hloubení rýh a hloubky přes 16 m. Tyto práce se oceňují individuálně. | [15 empty] | PSC | 2
| VV |  | "D.1.6 SO 05 Přeložky vodovodních řadů | [15 empty] | VV | 2 | 1 | True | 0 | ROZPOCET
| VV |  | "SO 05 PŘELOŽKY VODOVODNÍCH ŘADŮ | [15 empty] | VV | 2 | 1 | True | 0 | ROZPOCET
| VV |  | "výkop pro montáž potrubí | [15 empty] | VV | 2 | 1 | True | 0 | ROZPOCET
| VV |  | "PŘELOŽKA ČÍS. 9, dtto STOKA G (ul. Drahelka) | [15 empty] | VV | 2 | 1 | True | 0 | ROZPOCET
| VV |  | "zatřídění zemin 10% tř. 2, 60% tř. 3, 30% tř. 4 | [15 empty] | VV | 2 | 1 | True | 0 | ROZPOCET
| VV |  | "výkop v komunikaci, skladba tl. 0,41m | [15 empty] | VV | 2 | 1 | True | 0 | ROZPOCET
| VV |  | "rozměry: š. 1,02m, dl. celkem 230,00m, h. 1,75m | [15 empty] | VV | 2 | 1 | True | 0 | ROZPOCET
| VV |  | 0,30*(1,02*230,00*(1,75-0,41)) |  | 94.309 | [13 empty] | VV | 2 | 2 | True | 0 | ROZPOCET
| VV |  | "rozměry: š. 1,02m, dl. celkem 10,50m, h. 1,75m | [15 empty] | VV | 2 | 1 | True | 0 | ROZPOCET
| VV |  | 0,30*(1,02*10,50*(1,75-0,41)) |  | 4.305 | [13 empty] | VV | 2 | 2 | True | 0 | ROZPOCET
| VV |  | Součet |  | 98.614 | [13 empty] | VV | 2 | 4 | True | 1 | ROZPOCET
| VV |  | 98,614*0,3 'Přepočtené koeficientem množství |  | 29.584 | [13 empty] | VV | 2 | 2 | False | 1 | ROZPOCET
10 | K | 151811131 | Osazení pažicího boxu hl výkopu do 4 m š do 1,2 m | m2 | 841.75 |  | 0 | CS ÚRS 2018 02 |  |  | základní |  | 0 | 0.00058 | 0.48822 | 0 | 0 | 4 | K | 2 |  |  |  | ROZPOCET | 0 | 0 | 0 | 0 | 0 | 1 | 0 | 4 | 556392452
| PP |  | Zřízení pažicích boxů pro pažení a rozepření stěn rýh podzemního vedení hloubka výkopu do 4 m, šířka do 1,2 m | [15 empty] | PP | 2
| PSC |  | Poznámka k souboru cen: 1. Množství měrných jednotek pažicích boxů se určuje v m2 celkové zapažené plochy (započítávají se obě strany výkopu). | [15 empty] | PSC | 2
| VV |  | "D.1.6 SO 05 Přeložky vodovodních řadů | [15 empty] | VV | 2 | 1 | True | 0 | ROZPOCET
| VV |  | "SO 05 PŘELOŽKY VODOVODNÍCH ŘADŮ | [15 empty] | VV | 2 | 1 | True | 0 | ROZPOCET
| VV |  | "výkop pro montáž potrubí | [15 empty] | VV | 2 | 1 | True | 0 | ROZPOCET
| VV |  | "PŘELOŽKA ČÍS. 9, dtto STOKA G (ul. Drahelka) | [15 empty] | VV | 2 | 1 | True | 0 | ROZPOCET
| VV |  | "výkop v komunikaci, skladba tl. 0,41m | [15 empty] | VV | 2 | 1 | True | 0 | ROZPOCET
| VV |  | "rozměry: š. 1,02m, dl. celkem 230,00m, h. 1,75m | [15 empty] | VV | 2 | 1 | True | 0 | ROZPOCET
| VV |  | 2*230,00*(1,75) |  | 805 | [13 empty] | VV | 2 | 2 | True | 0 | ROZPOCET
| VV |  | "rozměry: š. 1,02m, dl. celkem 10,50m, h. 1,75m | [15 empty] | VV | 2 | 1 | True | 0 | ROZPOCET
| VV |  | 2*10,50*(1,75) |  | 36.75 | [13 empty] | VV | 2 | 2 | True | 0 | ROZPOCET
| VV |  | Součet |  | 841.75 | [13 empty] | VV | 2 | 4 | True | 1 | ROZPOCET
11 | K | 151811231 | Odstranění pažicího boxu hl výkopu do 4 m š do 1,2 m | m2 | 841.75 |  | 0 | CS ÚRS 2018 02 |  |  | základní |  | 0 | 0 | 0 | 0 | 0 | 4 | K | 2 |  |  |  | ROZPOCET | 0 | 0 | 0 | 0 | 0 | 1 | 0 | 4 | -307581172
| PP |  | Odstranění pažicích boxů pro pažení a rozepření stěn rýh podzemního vedení hloubka výkopu do 4 m, šířka do 1,2 m | [15 empty] | PP | 2
| VV |  | "D.1.6 SO 05 Přeložky vodovodních řadů | [15 empty] | VV | 2 | 1 | True | 0 | ROZPOCET
| VV |  | "SO 05 PŘELOŽKY VODOVODNÍCH ŘADŮ | [15 empty] | VV | 2 | 1 | True | 0 | ROZPOCET
| VV |  | "výkop pro montáž potrubí | [15 empty] | VV | 2 | 1 | True | 0 | ROZPOCET
| VV |  | "PŘELOŽKA ČÍS. 9, dtto STOKA G (ul. Drahelka) | [15 empty] | VV | 2 | 1 | True | 0 | ROZPOCET
| VV |  | "výkop v komunikaci, skladba tl. 0,41m | [15 empty] | VV | 2 | 1 | True | 0 | ROZPOCET
| VV |  | "rozměry: š. 1,02m, dl. celkem 230,00m, h. 1,75m | [15 empty] | VV | 2 | 1 | True | 0 | ROZPOCET
| VV |  | 2*230,00*(1,75) |  | 805 | [13 empty] | VV | 2 | 2 | True | 0 | ROZPOCET
| VV |  | "rozměry: š. 1,02m, dl. celkem 10,50m, h. 1,75m | [15 empty] | VV | 2 | 1 | True | 0 | ROZPOCET
| VV |  | 2*10,50*(1,75) |  | 36.75 | [13 empty] | VV | 2 | 2 | True | 0 | ROZPOCET
| VV |  | Součet |  | 841.75 | [13 empty] | VV | 2 | 4 | True | 1 | ROZPOCET
12 | K | 161101101 | Svislé přemístění výkopku z horniny tř. 1 až 4 hl výkopu do 2,5 m | m3 | 328.715 |  | 0 | CS ÚRS 2018 02 |  |  | základní |  | 0 | 0 | 0 | 0 | 0 | 4 | K | 2 |  |  |  | ROZPOCET | 0 | 0 | 0 | 0 | 0 | 1 | 0 | 4 | 948754067
| PP |  | Svislé přemístění výkopku bez naložení do dopravní nádoby avšak s vyprázdněním dopravní nádoby na hromadu nebo do dopravního prostředku z horniny tř. 1 až 4, při hloubce výkopu přes 1 do 2,5 m | [15 empty] | PP | 2
| PSC |  | Poznámka k souboru cen: 1. Ceny -1151 až -1158 lze použít i pro svislé přemístění materiálu a stavební suti z konstrukcí ze zdiva cihelného nebo kamenného, z betonu prostého, prokládaného, železového i předpjatého, pokud tyto konstrukce byly vybourány ve výkopišti. 2. Ceny pro hloubku přes 1 do 2,5 m, přes 2,5 m do 4 m atd. jsou určeny pro svislé přemístění výkopku od 0 do 2,5 m, od 0 do 4 m atd. 3. Množství materiálu i stavební suti z rozbouraných konstrukcí pro přemístění se rovná objemu konstrukcí před rozbouráním. | [15 empty] | PSC | 2
| VV |  | "D.1.6 SO 05 Přeložky vodovodních řadů | [15 empty] | VV | 2 | 1 | True | 0 | ROZPOCET
| VV |  | "SO 05 PŘELOŽKY VODOVODNÍCH ŘADŮ | [15 empty] | VV | 2 | 1 | True | 0 | ROZPOCET
| VV |  | "výkop pro montáž potrubí | [15 empty] | VV | 2 | 1 | True | 0 | ROZPOCET
| VV |  | "PŘELOŽKA ČÍS. 9, dtto STOKA G (ul. Drahelka) | [15 empty] | VV | 2 | 1 | True | 0 | ROZPOCET
| VV |  | "zatřídění zemin 10% tř. 2, 60% tř. 3, 30% tř. 4 | [15 empty] | VV | 2 | 1 | True | 0 | ROZPOCET
| VV |  | "výkop v komunikaci, skladba tl. 0,41m | [15 empty] | VV | 2 | 1 | True | 0 | ROZPOCET
| VV |  | "rozměry: š. 1,02m, dl. celkem 230,00m, h. 1,75m | [15 empty] | VV | 2 | 1 | True | 0 | ROZPOCET
| VV |  | 1,02*230,00*(1,75-0,41) |  | 314.364 | [13 empty] | VV | 2 | 2 | True | 0 | ROZPOCET
| VV |  | "rozměry: š. 1,02m, dl. celkem 10,50m, h. 1,75m | [15 empty] | VV | 2 | 1 | True | 0 | ROZPOCET
| VV |  | 1,02*10,50*(1,75-0,41) |  | 14.351 | [13 empty] | VV | 2 | 2 | True | 0 | ROZPOCET
| VV |  | Součet |  | 328.715 | [13 empty] | VV | 2 | 4 | True | 1 | ROZPOCET
13 | K | 162301102 | Vodorovné přemístění výkopku/sypaniny z horniny tř. 1 až 4 | m3 | 328.715 |  | 0 | CS ÚRS 2018 02 |  |  | základní |  | 0 | 0 | 0 | 0 | 0 | 4 | K | 2 |  |  |  | ROZPOCET | 0 | 0 | 0 | 0 | 0 | 1 | 0 | 4 | -381201240
| PP |  | Vodorovné přemístění výkopku nebo sypaniny po suchu na obvyklém dopravním prostředku, bez naložení výkopku, avšak se složením bez rozhrnutí z horniny tř. 1 až 4 | [15 empty] | PP | 2
| PSC |  | Poznámka k souboru cen: 1. Ceny nelze použít, předepisuje-li projekt přemístit výkopek na místo nepřístupné obvyklým dopravním prostředkům; toto přemístění se oceňuje individuálně. 2. V cenách jsou započteny i náhrady za jízdu loženého vozidla v terénu ve výkopišti nebo na násypišti. 3. V cenách nejsou započteny náklady na rozhrnutí výkopku na násypišti; toto rozhrnutí se oceňuje cenami souboru cen 171 . 0- . . Uložení sypaniny do násypů a 171 20-1201 Uložení sypaniny na skládky. 4. Je-li na dopravní dráze pro vodorovné přemístění nějaká překážka, pro kterou je nutno překládat výkopek z jednoho obvyklého dopravního prostředku na jiný obvyklý dopravní prostředek, oceňuje se toto lomené vodorovné přemístění výkopku v každém úseku samostatně příslušnou cenou tohoto souboru cen a překládání výkopku cenami souboru cen 167 10-3 . Nakládání neulehlého výkopku z hromad s ohledem na ustanovení pozn. číslo 5. 5. Přemísťuje-li se výkopek z dočasných skládek vzdálených do 50 m, neoceňuje se nakládání výkopku, i když se provádí. Toto ustanovení neplatí, vylučuje-li projekt použití dozeru. 6. V cenách vodorovného přemístění sypaniny nejsou započteny náklady na dodávku materiálu, tyto se oceňují ve specifikaci. | [15 empty] | PSC | 2
| VV |  | "D.1.6 SO 05 Přeložky vodovodních řadů | [15 empty] | VV | 2 | 1 | True | 0 | ROZPOCET
| VV |  | "SO 05 PŘELOŽKY VODOVODNÍCH ŘADŮ | [15 empty] | VV | 2 | 1 | True | 0 | ROZPOCET
| VV |  | "PŘESUN VÝKOPKU NA MEZIDEPONII | [15 empty] | VV | 2 | 1 | True | 0 | ROZPOCET
| VV |  | "přesun na mezideponii k tomu určenou dle dispozic zhotovitele | [15 empty] | VV | 2 | 1 | True | 0 | ROZPOCET
| VV |  | "výkop pro montáž potrubí | [15 empty] | VV | 2 | 1 | True | 0 | ROZPOCET
| VV |  | "PŘELOŽKA ČÍS. 9, dtto STOKA G (ul. Drahelka) | [15 empty] | VV | 2 | 1 | True | 0 | ROZPOCET
| VV |  | "zatřídění zemin 10% tř. 2, 60% tř. 3, 30% tř. 4 | [15 empty] | VV | 2 | 1 | True | 0 | ROZPOCET
| VV |  | "výkop v komunikaci, skladba tl. 0,41m | [15 empty] | VV | 2 | 1 | True | 0 | ROZPOCET
| VV |  | "rozměry: š. 1,02m, dl. celkem 230,00m, h. 1,75m | [15 empty] | VV | 2 | 1 | True | 0 | ROZPOCET
| VV |  | 1,02*230,00*(1,75-0,41) |  | 314.364 | [13 empty] | VV | 2 | 2 | True | 0 | ROZPOCET
| VV |  | "rozměry: š. 1,02m, dl. celkem 10,50m, h. 1,75m | [15 empty] | VV | 2 | 1 | True | 0 | ROZPOCET
| VV |  | 1,02*10,50*(1,75-0,41) |  | 14.351 | [13 empty] | VV | 2 | 2 | True | 0 | ROZPOCET
| VV |  | Součet |  | 328.715 | [13 empty] | VV | 2 | 4 | True | 1 | ROZPOCET
14 | K | 162301102 | Vodorovné přemístění výkopku/sypaniny z horniny tř. 1 až 4 | m3 | 206.688 |  | 0 | CS ÚRS 2018 02 |  |  | základní |  | 0 | 0 | 0 | 0 | 0 | 4 | K | 2 |  |  |  | ROZPOCET | 0 | 0 | 0 | 0 | 0 | 1 | 0 | 4 | 1522673971
| PP |  | Vodorovné přemístění výkopku nebo sypaniny po suchu na obvyklém dopravním prostředku, bez naložení výkopku, avšak se složením bez rozhrnutí z horniny tř. 1 až 4 | [15 empty] | PP | 2
| PSC |  | Poznámka k souboru cen: 1. Ceny nelze použít, předepisuje-li projekt přemístit výkopek na místo nepřístupné obvyklým dopravním prostředkům; toto přemístění se oceňuje individuálně. 2. V cenách jsou započteny i náhrady za jízdu loženého vozidla v terénu ve výkopišti nebo na násypišti. 3. V cenách nejsou započteny náklady na rozhrnutí výkopku na násypišti; toto rozhrnutí se oceňuje cenami souboru cen 171 . 0- . . Uložení sypaniny do násypů a 171 20-1201 Uložení sypaniny na skládky. 4. Je-li na dopravní dráze pro vodorovné přemístění nějaká překážka, pro kterou je nutno překládat výkopek z jednoho obvyklého dopravního prostředku na jiný obvyklý dopravní prostředek, oceňuje se toto lomené vodorovné přemístění výkopku v každém úseku samostatně příslušnou cenou tohoto souboru cen a překládání výkopku cenami souboru cen 167 10-3 . Nakládání neulehlého výkopku z hromad s ohledem na ustanovení pozn. číslo 5. 5. Přemísťuje-li se výkopek z dočasných skládek vzdálených do 50 m, neoceňuje se nakládání výkopku, i když se provádí. Toto ustanovení neplatí, vylučuje-li projekt použití dozeru. 6. V cenách vodorovného přemístění sypaniny nejsou započteny náklady na dodávku materiálu, tyto se oceňují ve specifikaci. | [15 empty] | PSC | 2
| VV |  | "D.1.6 SO 05 Přeložky vodovodních řadů | [15 empty] | VV | 2 | 1 | True | 0 | ROZPOCET
| VV |  | "SO 05 PŘELOŽKY VODOVODNÍCH ŘADŮ | [15 empty] | VV | 2 | 1 | True | 0 | ROZPOCET
| VV |  | "PŘESUN VÝKOPKU Z MEZIDEPONIE ZPĚT | [15 empty] | VV | 2 | 1 | True | 0 | ROZPOCET
| VV |  | "přesun na mezideponii k tomu určenou dle dispozic zhotovitele | [15 empty] | VV | 2 | 1 | True | 0 | ROZPOCET
| VV |  | "výkop pro montáž potrubí | [15 empty] | VV | 2 | 1 | True | 0 | ROZPOCET
| VV |  | "PŘELOŽKA ČÍS. 9, dtto STOKA G (ul. Drahelka) | [15 empty] | VV | 2 | 1 | True | 0 | ROZPOCET
| VV |  | "výkop v komunikaci, skladba tl. 0,41m | [15 empty] | VV | 2 | 1 | True | 0 | ROZPOCET
| VV |  | "rozměry: š. 1,02m, dl. celkem 230,00m, h. 1,75m | [15 empty] | VV | 2 | 1 | True | 0 | ROZPOCET
| VV |  | 1,02*230,00*(1,75-0,41-0,10-0,40) |  | 197.064 | [13 empty] | VV | 2 | 2 | True | 0 | ROZPOCET
| VV |  | "rozměry: š. 1,02m, dl. celkem 10,50m, h. 1,75m | [15 empty] | VV | 2 | 1 | True | 0 | ROZPOCET
| VV |  | 1,02*7,50*(1,75-0,41-0,10-0,35)+1,02*3,00*(1,75-0,41-0,10-0,32) |  | 9.624 | [13 empty] | VV | 2 | 2 | True | 0 | ROZPOCET
| VV |  | Součet |  | 206.688 | [13 empty] | VV | 2 | 4 | True | 1 | ROZPOCET
15 | K | 162701105 | Vodorovné přemístění výkopku/sypaniny z horniny tř. 1 až 4 | m3 | 122.028 |  | 0 | CS ÚRS 2018 02 |  |  | základní |  | 0 | 0 | 0 | 0 | 0 | 4 | K | 2 |  |  |  | ROZPOCET | 0 | 0 | 0 | 0 | 0 | 1 | 0 | 4 | -2005881942
| PP |  | Vodorovné přemístění výkopku nebo sypaniny po suchu na obvyklém dopravním prostředku, bez naložení výkopku, avšak se složením bez rozhrnutí z horniny tř. 1 až 4 | [15 empty] | PP | 2
| PSC |  | Poznámka k souboru cen: 1. Ceny nelze použít, předepisuje-li projekt přemístit výkopek na místo nepřístupné obvyklým dopravním prostředkům; toto přemístění se oceňuje individuálně. 2. V cenách jsou započteny i náhrady za jízdu loženého vozidla v terénu ve výkopišti nebo na násypišti. 3. V cenách nejsou započteny náklady na rozhrnutí výkopku na násypišti; toto rozhrnutí se oceňuje cenami souboru cen 171 . 0- . . Uložení sypaniny do násypů a 171 20-1201 Uložení sypaniny na skládky. 4. Je-li na dopravní dráze pro vodorovné přemístění nějaká překážka, pro kterou je nutno překládat výkopek z jednoho obvyklého dopravního prostředku na jiný obvyklý dopravní prostředek, oceňuje se toto lomené vodorovné přemístění výkopku v každém úseku samostatně příslušnou cenou tohoto souboru cen a překládání výkopku cenami souboru cen 167 10-3 . Nakládání neulehlého výkopku z hromad s ohledem na ustanovení pozn. číslo 5. 5. Přemísťuje-li se výkopek z dočasných skládek vzdálených do 50 m, neoceňuje se nakládání výkopku, i když se provádí. Toto ustanovení neplatí, vylučuje-li projekt použití dozeru. 6. V cenách vodorovného přemístění sypaniny nejsou započteny náklady na dodávku materiálu, tyto se oceňují ve specifikaci. | [15 empty] | PSC | 2
| VV |  | "D.1.6 SO 05 Přeložky vodovodních řadů | [15 empty] | VV | 2 | 1 | True | 0 | ROZPOCET
| VV |  | "SO 05 PŘELOŽKY VODOVODNÍCH ŘADŮ | [15 empty] | VV | 2 | 1 | True | 0 | ROZPOCET
| VV |  | "PŘESUN PŘEBYTEČNÉHO VÝKOPKU NA SKLÁDKU | [15 empty] | VV | 2 | 1 | True | 0 | ROZPOCET
| VV |  | "přesun na trvalou skládku k tomu určenou dle dispozic zhotovitele | [15 empty] | VV | 2 | 1 | True | 0 | ROZPOCET
| VV |  | "výkop pro montáž potrubí | [15 empty] | VV | 2 | 1 | True | 0 | ROZPOCET
| VV |  | "PŘELOŽKA ČÍS. 9, dtto STOKA G (ul. Drahelka) | [15 empty] | VV | 2 | 1 | True | 0 | ROZPOCET
| VV |  | "zatřídění zemin 10% tř. 2, 60% tř. 3, 30% tř. 4 | [15 empty] | VV | 2 | 1 | True | 0 | ROZPOCET
| VV |  | "výkop v komunikaci, skladba tl. 0,41m | [15 empty] | VV | 2 | 1 | True | 0 | ROZPOCET
| VV |  | "rozměry: š. 1,02m, dl. celkem 230,00m, h. 1,75m | [15 empty] | VV | 2 | 1 | True | 0 | ROZPOCET
| VV |  | 1,02*230,00*(1,75-0,41)-1,02*230,00*(1,75-0,41-0,10-0,40) |  | 117.3 | [13 empty] | VV | 2 | 2 | True | 0 | ROZPOCET
| VV |  | "rozměry: š. 1,02m, dl. celkem 10,50m, h. 1,75m | [15 empty] | VV | 2 | 1 | True | 0 | ROZPOCET
| VV |  | 1,02*10,50*(1,75-0,41)-1,02*7,50*(1,75-0,41-0,10-0,35)-1,02*3,00*(1,75-0,41-0,10-0,32) |  | 4.728 | [13 empty] | VV | 2 | 2 | True | 0 | ROZPOCET
| VV |  | Součet |  | 122.028 | [13 empty] | VV | 2 | 4 | True | 1 | ROZPOCET
16 | K | 167101102 | Nakládání výkopku z hornin tř. 1 až 4 přes 100 m3 | m3 | 328.715 |  | 0 | CS ÚRS 2018 02 |  |  | základní |  | 0 | 0 | 0 | 0 | 0 | 4 | K | 2 |  |  |  | ROZPOCET | 0 | 0 | 0 | 0 | 0 | 1 | 0 | 4 | 1194312066
| PP |  | Nakládání, skládání a překládání neulehlého výkopku nebo sypaniny nakládání, množství přes 100 m3, z hornin tř. 1 až 4 | [15 empty] | PP | 2
| PSC |  | Poznámka k souboru cen: 1. Ceny -1101, -1151, -1102, -1152, -1103, -1153, jsou určeny pro nakládání, skládání a překládání na obvyklý nebo z obvyklého dopravního prostředku. Pro nakládání z lodi nebo na loď jsou určeny ceny -1105 a -1155. 2. Ceny -1105 a -1155 jsou určeny pro nakládání, překládání a vykládání na vzdálenost a) do 20 m vodorovně; vodorovná vzdálenost se měří od těžnice lodi k těžnici druhé lodi, nebo k těžišti hromady na břehu nebo k těžišti dopravního prostředku na suchu, b) do 4 m svisle; svislá vzdálenost se měří od pracovní hladiny vody k úrovni srovnaného terénu v místě hromady nebo v místě dopravní plochy pro dopravní prostředek na suchu. Uvedenou svislou vzdálenost 4 m lze zvětšit, a to nejvýše do 6 m, jestliže je vodorovná vzdálenost uvedená v bodu a) kratší než 20 m nejméně o trojnásobek zvětšení výšky přes 4 m. 3. Množství měrných jednotek se určí v rostlém stavu horniny. | [15 empty] | PSC | 2
| VV |  | "D.1.6 SO 05 Přeložky vodovodních řadů | [15 empty] | VV | 2 | 1 | True | 0 | ROZPOCET
| VV |  | "SO 05 PŘELOŽKY VODOVODNÍCH ŘADŮ | [15 empty] | VV | 2 | 1 | True | 0 | ROZPOCET
| VV |  | "PŘESUN VÝKOPKU NA MEZIDEPONII | [15 empty] | VV | 2 | 1 | True | 0 | ROZPOCET
| VV |  | "přesun na mezideponii k tomu určenou dle dispozic zhotovitele | [15 empty] | VV | 2 | 1 | True | 0 | ROZPOCET
| VV |  | "výkop pro montáž potrubí | [15 empty] | VV | 2 | 1 | True | 0 | ROZPOCET
| VV |  | "PŘELOŽKA ČÍS. 9, dtto STOKA G (ul. Drahelka) | [15 empty] | VV | 2 | 1 | True | 0 | ROZPOCET
| VV |  | "zatřídění zemin 10% tř. 2, 60% tř. 3, 30% tř. 4 | [15 empty] | VV | 2 | 1 | True | 0 | ROZPOCET
| VV |  | "výkop v komunikaci, skladba tl. 0,41m | [15 empty] | VV | 2 | 1 | True | 0 | ROZPOCET
| VV |  | "rozměry: š. 1,02m, dl. celkem 230,00m, h. 1,75m | [15 empty] | VV | 2 | 1 | True | 0 | ROZPOCET
| VV |  | 1,02*230,00*(1,75-0,41) |  | 314.364 | [13 empty] | VV | 2 | 2 | True | 0 | ROZPOCET
| VV |  | "rozměry: š. 1,02m, dl. celkem 10,50m, h. 1,75m | [15 empty] | VV | 2 | 1 | True | 0 | ROZPOCET
| VV |  | 1,02*10,50*(1,75-0,41) |  | 14.351 | [13 empty] | VV | 2 | 2 | True | 0 | ROZPOCET
| VV |  | Součet |  | 328.715 | [13 empty] | VV | 2 | 4 | True | 1 | ROZPOCET
17 | K | 167101102 | Nakládání výkopku z hornin tř. 1 až 4 přes 100 m3 | m3 | 206.688 |  | 0 | CS ÚRS 2018 02 |  |  | základní |  | 0 | 0 | 0 | 0 | 0 | 4 | K | 2 |  |  |  | ROZPOCET | 0 | 0 | 0 | 0 | 0 | 1 | 0 | 4 | -1835117146
| PP |  | Nakládání, skládání a překládání neulehlého výkopku nebo sypaniny nakládání, množství přes 100 m3, z hornin tř. 1 až 4 | [15 empty] | PP | 2
| PSC |  | Poznámka k souboru cen: 1. Ceny -1101, -1151, -1102, -1152, -1103, -1153, jsou určeny pro nakládání, skládání a překládání na obvyklý nebo z obvyklého dopravního prostředku. Pro nakládání z lodi nebo na loď jsou určeny ceny -1105 a -1155. 2. Ceny -1105 a -1155 jsou určeny pro nakládání, překládání a vykládání na vzdálenost a) do 20 m vodorovně; vodorovná vzdálenost se měří od těžnice lodi k těžnici druhé lodi, nebo k těžišti hromady na břehu nebo k těžišti dopravního prostředku na suchu, b) do 4 m svisle; svislá vzdálenost se měří od pracovní hladiny vody k úrovni srovnaného terénu v místě hromady nebo v místě dopravní plochy pro dopravní prostředek na suchu. Uvedenou svislou vzdálenost 4 m lze zvětšit, a to nejvýše do 6 m, jestliže je vodorovná vzdálenost uvedená v bodu a) kratší než 20 m nejméně o trojnásobek zvětšení výšky přes 4 m. 3. Množství měrných jednotek se určí v rostlém stavu horniny. | [15 empty] | PSC | 2
| VV |  | "D.1.6 SO 05 Přeložky vodovodních řadů | [15 empty] | VV | 2 | 1 | True | 0 | ROZPOCET
| VV |  | "SO 05 PŘELOŽKY VODOVODNÍCH ŘADŮ | [15 empty] | VV | 2 | 1 | True | 0 | ROZPOCET
| VV |  | "PŘESUN VÝKOPKU Z MEZIDEPONIE ZPĚT | [15 empty] | VV | 2 | 1 | True | 0 | ROZPOCET
| VV |  | "přesun na mezideponii k tomu určenou dle dispozic zhotovitele | [15 empty] | VV | 2 | 1 | True | 0 | ROZPOCET
| VV |  | "výkop pro montáž potrubí | [15 empty] | VV | 2 | 1 | True | 0 | ROZPOCET
| VV |  | "PŘELOŽKA ČÍS. 9, dtto STOKA G (ul. Drahelka) | [15 empty] | VV | 2 | 1 | True | 0 | ROZPOCET
| VV |  | "výkop v komunikaci, skladba tl. 0,41m | [15 empty] | VV | 2 | 1 | True | 0 | ROZPOCET
| VV |  | "rozměry: š. 1,02m, dl. celkem 230,00m, h. 1,75m | [15 empty] | VV | 2 | 1 | True | 0 | ROZPOCET
| VV |  | 1,02*230,00*(1,75-0,41-0,10-0,40) |  | 197.064 | [13 empty] | VV | 2 | 2 | True | 0 | ROZPOCET
| VV |  | "rozměry: š. 1,02m, dl. celkem 10,50m, h. 1,75m | [15 empty] | VV | 2 | 1 | True | 0 | ROZPOCET
| VV |  | 1,02*7,50*(1,75-0,41-0,10-0,35)+1,02*3,00*(1,75-0,41-0,10-0,32) |  | 9.624 | [13 empty] | VV | 2 | 2 | True | 0 | ROZPOCET
| VV |  | Součet |  | 206.688 | [13 empty] | VV | 2 | 4 | True | 1 | ROZPOCET
18 | K | 167101102 | Nakládání výkopku z hornin tř. 1 až 4 přes 100 m3 | m3 | 122.028 |  | 0 | CS ÚRS 2018 02 |  |  | základní |  | 0 | 0 | 0 | 0 | 0 | 4 | K | 2 |  |  |  | ROZPOCET | 0 | 0 | 0 | 0 | 0 | 1 | 0 | 4 | -1413091296
| PP |  | Nakládání, skládání a překládání neulehlého výkopku nebo sypaniny nakládání, množství přes 100 m3, z hornin tř. 1 až 4 | [15 empty] | PP | 2
| PSC |  | Poznámka k souboru cen: 1. Ceny -1101, -1151, -1102, -1152, -1103, -1153, jsou určeny pro nakládání, skládání a překládání na obvyklý nebo z obvyklého dopravního prostředku. Pro nakládání z lodi nebo na loď jsou určeny ceny -1105 a -1155. 2. Ceny -1105 a -1155 jsou určeny pro nakládání, překládání a vykládání na vzdálenost a) do 20 m vodorovně; vodorovná vzdálenost se měří od těžnice lodi k těžnici druhé lodi, nebo k těžišti hromady na břehu nebo k těžišti dopravního prostředku na suchu, b) do 4 m svisle; svislá vzdálenost se měří od pracovní hladiny vody k úrovni srovnaného terénu v místě hromady nebo v místě dopravní plochy pro dopravní prostředek na suchu. Uvedenou svislou vzdálenost 4 m lze zvětšit, a to nejvýše do 6 m, jestliže je vodorovná vzdálenost uvedená v bodu a) kratší než 20 m nejméně o trojnásobek zvětšení výšky přes 4 m. 3. Množství měrných jednotek se určí v rostlém stavu horniny. | [15 empty] | PSC | 2
| VV |  | "D.1.6 SO 05 Přeložky vodovodních řadů | [15 empty] | VV | 2 | 1 | True | 0 | ROZPOCET
| VV |  | "SO 05 PŘELOŽKY VODOVODNÍCH ŘADŮ | [15 empty] | VV | 2 | 1 | True | 0 | ROZPOCET
| VV |  | "PŘESUN PŘEBYTEČNÉHO VÝKOPKU NA SKLÁDKU | [15 empty] | VV | 2 | 1 | True | 0 | ROZPOCET
| VV |  | "přesun na trvalou skládku k tomu určenou dle dispozic zhotovitele | [15 empty] | VV | 2 | 1 | True | 0 | ROZPOCET
| VV |  | "výkop pro montáž potrubí | [15 empty] | VV | 2 | 1 | True | 0 | ROZPOCET
| VV |  | "PŘELOŽKA ČÍS. 9, dtto STOKA G (ul. Drahelka) | [15 empty] | VV | 2 | 1 | True | 0 | ROZPOCET
| VV |  | "zatřídění zemin 10% tř. 2, 60% tř. 3, 30% tř. 4 | [15 empty] | VV | 2 | 1 | True | 0 | ROZPOCET
| VV |  | "výkop v komunikaci, skladba tl. 0,41m | [15 empty] | VV | 2 | 1 | True | 0 | ROZPOCET
| VV |  | "rozměry: š. 1,02m, dl. celkem 230,00m, h. 1,75m | [15 empty] | VV | 2 | 1 | True | 0 | ROZPOCET
| VV |  | 1,02*230,00*(1,75-0,41)-1,02*230,00*(1,75-0,41-0,10-0,40) |  | 117.3 | [13 empty] | VV | 2 | 2 | True | 0 | ROZPOCET
| VV |  | "rozměry: š. 1,02m, dl. celkem 10,50m, h. 1,75m | [15 empty] | VV | 2 | 1 | True | 0 | ROZPOCET
| VV |  | 1,02*10,50*(1,75-0,41)-1,02*7,50*(1,75-0,41-0,10-0,35)-1,02*3,00*(1,75-0,41-0,10-0,32) |  | 4.728 | [13 empty] | VV | 2 | 2 | True | 0 | ROZPOCET
| VV |  | Součet |  | 122.028 | [13 empty] | VV | 2 | 4 | True | 1 | ROZPOCET
19 | K | 171201201 | Uložení sypaniny na skládky | m3 | 328.715 |  | 0 | CS ÚRS 2018 02 |  |  | základní |  | 0 | 0 | 0 | 0 | 0 | 4 | K | 2 |  |  |  | ROZPOCET | 0 | 0 | 0 | 0 | 0 | 1 | 0 | 4 | -923187112
| PP |  | Uložení sypaniny na skládky | [15 empty] | PP | 2
| PSC |  | Poznámka k souboru cen: 1. Cena -1201 je určena i pro: a) uložení výkopku nebo ornice na dočasné skládky předepsané projektem tak, že na 1 m2 projektem určené plochy této skládky připadá přes 2 m3 výkopku nebo ornice; v opačném případě se uložení neoceňuje. Množství výkopku nebo ornice připadající na 1 m2 skládky se určí jako podíl množství výkopku nebo ornice, měřeného v rostlém stavu a projektem určené plochy dočasné skládky; b) zasypání koryt vodotečí a prohlubní v terénu bez předepsaného zhutnění sypaniny; c) uložení výkopku pod vodou do prohlubní ve dně vodotečí nebo nádrží. 2. Cenu -1201 nelze použít pro uložení výkopku nebo ornice: a) při vykopávkách pro podzemní vedení podél hrany výkopu, z něhož byl výkopek získán, a to ani tehdy, jestliže se výkopek po vyhození z výkopu na povrch území ještě dále přemisťuje na hromady podél výkopu; b) na dočasné skládky, které nejsou předepsány projektem; c) na dočasné skládky předepsané projektem tak, že na 1 m2 projektem určené plochy této skládky připadají nejvýše 2 m3 výkopku nebo ornice (viz. též poznámku č. 1 a); d) na dočasné skládky, oceňuje-li se cenou 121 10-1101 Sejmutí ornice nebo lesní půdy do 50 m, nebo oceňuje-li se vodorovné přemístění výkopku do 20 m a 50 m cenami 162 20-1101, 162 20-1102, 162 20-1151 a 162 20-1152. V těchto případech se uložení výkopku nebo ornice na dočasnou skládku neoceňuje. e) na trvalé skládky s předepsaným zhutněním; toto uložení výkopku se oceňuje cenami souboru cen 171 . 0- . . Uložení sypaniny do násypů. 3. V ceně -1201 jsou započteny i náklady na rozprostření sypaniny ve vrstvách s hrubým urovnáním na skládce. 4. V ceně -1201 nejsou započteny náklady na získání skládek ani na poplatky za skládku. 5. Množství jednotek uložení výkopku (sypaniny) se určí v m3 uloženého výkopku (sypaniny),v rostlém stavu zpravidla ve výkopišti. | [15 empty] | PSC | 2
| VV |  | "D.1.6 SO 05 Přeložky vodovodních řadů | [15 empty] | VV | 2 | 1 | True | 0 | ROZPOCET
| VV |  | "SO 05 PŘELOŽKY VODOVODNÍCH ŘADŮ | [15 empty] | VV | 2 | 1 | True | 0 | ROZPOCET
| VV |  | "PŘESUN VÝKOPKU NA MEZIDEPONII | [15 empty] | VV | 2 | 1 | True | 0 | ROZPOCET
| VV |  | "přesun na mezideponii k tomu určenou dle dispozic zhotovitele | [15 empty] | VV | 2 | 1 | True | 0 | ROZPOCET
| VV |  | "výkop pro montáž potrubí | [15 empty] | VV | 2 | 1 | True | 0 | ROZPOCET
| VV |  | "PŘELOŽKA ČÍS. 9, dtto STOKA G (ul. Drahelka) | [15 empty] | VV | 2 | 1 | True | 0 | ROZPOCET
| VV |  | "zatřídění zemin 10% tř. 2, 60% tř. 3, 30% tř. 4 | [15 empty] | VV | 2 | 1 | True | 0 | ROZPOCET
| VV |  | "výkop v komunikaci, skladba tl. 0,41m | [15 empty] | VV | 2 | 1 | True | 0 | ROZPOCET
| VV |  | "rozměry: š. 1,02m, dl. celkem 230,00m, h. 1,75m | [15 empty] | VV | 2 | 1 | True | 0 | ROZPOCET
| VV |  | 1,02*230,00*(1,75-0,41) |  | 314.364 | [13 empty] | VV | 2 | 2 | True | 0 | ROZPOCET
| VV |  | "rozměry: š. 1,02m, dl. celkem 10,50m, h. 1,75m | [15 empty] | VV | 2 | 1 | True | 0 | ROZPOCET
| VV |  | 1,02*10,50*(1,75-0,41) |  | 14.351 | [13 empty] | VV | 2 | 2 | True | 0 | ROZPOCET
| VV |  | Součet |  | 328.715 | [13 empty] | VV | 2 | 4 | True | 1 | ROZPOCET
20 | K | 171201201 | Uložení sypaniny na skládky | m3 | 122.028 |  | 0 | CS ÚRS 2018 02 |  |  | základní |  | 0 | 0 | 0 | 0 | 0 | 4 | K | 2 |  |  |  | ROZPOCET | 0 | 0 | 0 | 0 | 0 | 1 | 0 | 4 | 708462083
| PP |  | Uložení sypaniny na skládky | [15 empty] | PP | 2
| PSC |  | Poznámka k souboru cen: 1. Cena -1201 je určena i pro: a) uložení výkopku nebo ornice na dočasné skládky předepsané projektem tak, že na 1 m2 projektem určené plochy této skládky připadá přes 2 m3 výkopku nebo ornice; v opačném případě se uložení neoceňuje. Množství výkopku nebo ornice připadající na 1 m2 skládky se určí jako podíl množství výkopku nebo ornice, měřeného v rostlém stavu a projektem určené plochy dočasné skládky; b) zasypání koryt vodotečí a prohlubní v terénu bez předepsaného zhutnění sypaniny; c) uložení výkopku pod vodou do prohlubní ve dně vodotečí nebo nádrží. 2. Cenu -1201 nelze použít pro uložení výkopku nebo ornice: a) při vykopávkách pro podzemní vedení podél hrany výkopu, z něhož byl výkopek získán, a to ani tehdy, jestliže se výkopek po vyhození z výkopu na povrch území ještě dále přemisťuje na hromady podél výkopu; b) na dočasné skládky, které nejsou předepsány projektem; c) na dočasné skládky předepsané projektem tak, že na 1 m2 projektem určené plochy této skládky připadají nejvýše 2 m3 výkopku nebo ornice (viz. též poznámku č. 1 a); d) na dočasné skládky, oceňuje-li se cenou 121 10-1101 Sejmutí ornice nebo lesní půdy do 50 m, nebo oceňuje-li se vodorovné přemístění výkopku do 20 m a 50 m cenami 162 20-1101, 162 20-1102, 162 20-1151 a 162 20-1152. V těchto případech se uložení výkopku nebo ornice na dočasnou skládku neoceňuje. e) na trvalé skládky s předepsaným zhutněním; toto uložení výkopku se oceňuje cenami souboru cen 171 . 0- . . Uložení sypaniny do násypů. 3. V ceně -1201 jsou započteny i náklady na rozprostření sypaniny ve vrstvách s hrubým urovnáním na skládce. 4. V ceně -1201 nejsou započteny náklady na získání skládek ani na poplatky za skládku. 5. Množství jednotek uložení výkopku (sypaniny) se určí v m3 uloženého výkopku (sypaniny),v rostlém stavu zpravidla ve výkopišti. | [15 empty] | PSC | 2
| VV |  | "D.1.6 SO 05 Přeložky vodovodních řadů | [15 empty] | VV | 2 | 1 | True | 0 | ROZPOCET
| VV |  | "SO 05 PŘELOŽKY VODOVODNÍCH ŘADŮ | [15 empty] | VV | 2 | 1 | True | 0 | ROZPOCET
| VV |  | "PŘESUN PŘEBYTEČNÉHO VÝKOPKU NA SKLÁDKU | [15 empty] | VV | 2 | 1 | True | 0 | ROZPOCET
| VV |  | "přesun na trvalou skládku k tomu určenou dle dispozic zhotovitele | [15 empty] | VV | 2 | 1 | True | 0 | ROZPOCET
| VV |  | "výkop pro montáž potrubí | [15 empty] | VV | 2 | 1 | True | 0 | ROZPOCET
| VV |  | "PŘELOŽKA ČÍS. 9, dtto STOKA G (ul. Drahelka) | [15 empty] | VV | 2 | 1 | True | 0 | ROZPOCET
| VV |  | "zatřídění zemin 10% tř. 2, 60% tř. 3, 30% tř. 4 | [15 empty] | VV | 2 | 1 | True | 0 | ROZPOCET
| VV |  | "výkop v komunikaci, skladba tl. 0,41m | [15 empty] | VV | 2 | 1 | True | 0 | ROZPOCET
| VV |  | "rozměry: š. 1,02m, dl. celkem 230,00m, h. 1,75m | [15 empty] | VV | 2 | 1 | True | 0 | ROZPOCET
| VV |  | 1,02*230,00*(1,75-0,41)-1,02*230,00*(1,75-0,41-0,10-0,40) |  | 117.3 | [13 empty] | VV | 2 | 2 | True | 0 | ROZPOCET
| VV |  | "rozměry: š. 1,02m, dl. celkem 10,50m, h. 1,75m | [15 empty] | VV | 2 | 1 | True | 0 | ROZPOCET
| VV |  | 1,02*10,50*(1,75-0,41)-1,02*7,50*(1,75-0,41-0,10-0,35)-1,02*3,00*(1,75-0,41-0,10-0,32) |  | 4.728 | [13 empty] | VV | 2 | 2 | True | 0 | ROZPOCET
| VV |  | Součet |  | 122.028 | [13 empty] | VV | 2 | 4 | True | 1 | ROZPOCET
21 | K | 174101101 | Zásyp jam, šachet rýh nebo kolem objektů sypaninou se zhutněním | m3 | 206.688 |  | 0 | CS ÚRS 2018 02 |  |  | základní |  | 0 | 0 | 0 | 0 | 0 | 4 | K | 2 |  |  |  | ROZPOCET | 0 | 0 | 0 | 0 | 0 | 1 | 0 | 4 | -1857745363
| PP |  | Zásyp sypaninou z jakékoliv horniny s uložením výkopku ve vrstvách se zhutněním jam, šachet, rýh nebo kolem objektů v těchto vykopávkách | [15 empty] | PP | 2
| PSC |  | Poznámka k souboru cen: 1. Ceny 174 10- . . jsou určeny pro zhutněné zásypy s mírou zhutnění: a) z hornin soudržných do 100 % PS, b) z hornin nesoudržných do I(d) 0,9, c) z hornin kamenitých pro jakoukoliv míru zhutnění. 2. Je-li projektem předepsáno vyšší zhutnění, podle bodu a) a b) poznámky č 1., ocení se zásyp individuálně. 3. Ceny nelze použít pro zásyp rýh pro drenážní trativody pro lesnicko-technické meliorace a zemědělské. Zásyp těchto rýh se oceňuje cenami souboru cen 174 20-3 . části A 03 Zemní práce pro objekty oborů 831 až 833. Nezhutněný zásyp odvodňovacích kanálů z betonových a železobetonových trub v polních a lučních tratích se oceňuje cenou -1101 Zásyp sypaninou rýh bez ohledu na šířku kanálu; cena obsahuje i náklady na ruční nezhutněný zásyp výšky do 200 mm nad vrchol potrubí. 4. V cenách 10-1101, 10-1103, 20-1101 a 20-1103 je započteno přemístění sypaniny ze vzdálenosti 10 m od kraje výkopu nebo zasypávaného prostoru, měřeno k těžišti skládky. 5. V ceně 10-1102 je započteno přemístění sypaniny ze vzdálenosti 15 m od hrany zasypávaného prostoru, měřeno k těžišti skládky. 6. Objem zásypu je rozdíl objemu výkopu a objemu do něho vestavěných konstrukcí nebo uložených vedení i s jejich obklady a podklady (tento objem se nazývá objemem horniny vytlačené konstrukcí). Objem potrubí do DN 180, příp. i s obalem, se od objemu zásypu neodečítá. Pro stanovení objemu zásypu se od objemu výkopu odečítá i objem obsypu potrubí oceňovaný cenami souboru cen 175 10-11 Obsyp potrubí, přichází-li v úvahu . 7. Odklizení zbylého výkopku po provedení zásypu zářezů se šikmými stěnami pro podzemní vedení nebo zásypu jam a rýh pro podzemní vedení se oceňuje, je-li objem zbylého výkopku: a) do 1 m3 na 1 m vedení a jedná se o výkopek neulehlý - cenami souboru cen 167 10-110 Nakládání výkopku nebo sypaniny a 162 . 0-1 . Vodorovné přemístění výkopku. V případě, že se jedná o výkopek ulehlý - rozpojení a naložení výkopku cenami souboru cen 122 . 0-1 . souboru cen 162 . 0-1 . Vodorovné přemístění výkopku; b) přes 1 m3 na 1 m vedení, jestliže projekt předepíše, že se zbylý výkopek bude odklízet zároveň s prováděním vykopávky, pouze přemístění výkopku cenami souboru cen 162 . 0-1 . Vodorovné přemístění výkopku. Při zmíněném objemu zbylého výkopku se neoceňuje ani naložení ani rozpojení výkopku. Jestliže se zbylý výkopek neodklízí, nýbrž rozprostírá podél výkopu a nad výkopem, platí poznámka č. 8. 8. Rozprostření zbylého výkopku podél výkopu a nad výkopem po provedení zásypů zářezů se šikmými stěnami pro podzemní vedení nebo zásypu jam a rýh pro podzemní vedení se oceňuje: a) cenou 171 20-1101 Uložení sypaniny do nezhutněných násypů, není-li projektem předepsáno zhutnění rozprostřeného zbylého výkopku, b) cenou 171 10-1111 Uložení sypaniny do násypů z hornin sypkých, je-li předepsáno zhutnění rozprostřeného zbylého výkopku, a to v objemu vypočteném podle poznámky č.6, příp. zmenšeném o objem výkopku, který byl již odklizen. 9. Míru zhutnění předepisuje projekt. | [15 empty] | PSC | 2
| VV |  | "D.1.6 SO 05 Přeložky vodovodních řadů | [15 empty] | VV | 2 | 1 | True | 0 | ROZPOCET
| VV |  | "SO 05 PŘELOŽKY VODOVODNÍCH ŘADŮ | [15 empty] | VV | 2 | 1 | True | 0 | ROZPOCET
| VV |  | "výkop pro montáž potrubí | [15 empty] | VV | 2 | 1 | True | 0 | ROZPOCET
| VV |  | "PŘELOŽKA ČÍS. 9, dtto STOKA G (ul. Drahelka) | [15 empty] | VV | 2 | 1 | True | 0 | ROZPOCET
| VV |  | "výkop v komunikaci, skladba tl. 0,41m | [15 empty] | VV | 2 | 1 | True | 0 | ROZPOCET
| VV |  | "rozměry: š. 1,02m, dl. celkem 230,00m, h. 1,75m | [15 empty] | VV | 2 | 1 | True | 0 | ROZPOCET
| VV |  | 1,02*230,00*(1,75-0,41-0,10-0,40) |  | 197.064 | [13 empty] | VV | 2 | 2 | True | 0 | ROZPOCET
| VV |  | "rozměry: š. 1,02m, dl. celkem 10,50m, h. 1,75m | [15 empty] | VV | 2 | 1 | True | 0 | ROZPOCET
| VV |  | 1,02*7,50*(1,75-0,41-0,10-0,35)+1,02*3,00*(1,75-0,41-0,10-0,32) |  | 9.624 | [13 empty] | VV | 2 | 2 | True | 0 | ROZPOCET
| VV |  | Součet |  | 206.688 | [13 empty] | VV | 2 | 4 | True | 1 | ROZPOCET
22 | K | 175151101 | Obsypání potrubí strojně sypaninou bez prohození, uloženou do 3 m | m3 | 95.633 |  | 0 | CS ÚRS 2018 02 |  |  | základní |  | 0 | 0 | 0 | 0 | 0 | 4 | K | 2 |  |  |  | ROZPOCET | 0 | 0 | 0 | 0 | 0 | 1 | 0 | 4 | 690616892
| PP |  | Obsypání potrubí strojně sypaninou z vhodných hornin tř. 1 až 4 nebo materiálem připraveným podél výkopu ve vzdálenosti do 3 m od jeho kraje, pro jakoukoliv hloubku výkopu a míru zhutnění bez prohození sypaniny | [15 empty] | PP | 2
| PSC |  | Poznámka k souboru cen: 1. Objem obsypu na 1 m délky potrubí se rovná šířce dna výkopu násobené součtem vnějšího průměru potrubí příp. i s obalem a projektované tloušťky obsypu nad, případně i pod potrubím. Pro odečítání objemu potrubí se započítávají všechny vestavěné konstrukce nebo uložené vedení i s jejich obklady a podklady (tento objem se nazývá objemem horniny vytlačené konstrukcí). 2. Míru zhutnění předepisuje projekt. 3. V cenách nejsou zahrnuty náklady na nakupovanou sypaninu. Tato se oceňuje ve specifikaci. 4. V cenách nejsou zahrnuty náklady na prohození sypaniny, tyto náklady se oceňují položkou 17511-1109 Příplatek za prohození sypaniny. | [15 empty] | PSC | 2
| VV |  | "D.1.6 SO 05 Přeložky vodovodních řadů | [15 empty] | VV | 2 | 1 | True | 0 | ROZPOCET
| VV |  | "SO 05 PŘELOŽKY VODOVODNÍCH ŘADŮ | [15 empty] | VV | 2 | 1 | True | 0 | ROZPOCET
| VV |  | "výkopy pro montáž potrubí - obsypání potrubí D+0,30 | [15 empty] | VV | 2 | 1 | True | 0 | ROZPOCET
| VV |  | "PŘELOŽKA ČÍS. 9, dtto STOKA G (ul. Drahelka) | [15 empty] | VV | 2 | 1 | True | 0 | ROZPOCET
| VV |  | "rozměry: š. 1,02m, dl. celkem 230,00m, h. D+0,30m | [15 empty] | VV | 2 | 1 | True | 0 | ROZPOCET
| VV |  | 1,02*230,00*(0,10+0,30) |  | 93.84 | [13 empty] | VV | 2 | 2 | True | 0 | ROZPOCET
| VV |  | "odpočet za potrubí | [15 empty] | VV | 2 | 1 | True | 0 | ROZPOCET
| VV |  | -230,00*(3,1415*0,05*0,05) |  | -1.806 | [13 empty] | VV | 2 | 2 | True | 0 | ROZPOCET
| VV |  | "rozměry: š. 1,02m, dl. celkem 10,50m, h. 1,75m | [15 empty] | VV | 2 | 1 | True | 0 | ROZPOCET
| VV |  | 1,02*7,50*(0,032+0,30)+1,02*3,00*(0,05+0,30) |  | 3.611 | [13 empty] | VV | 2 | 2 | True | 0 | ROZPOCET
| VV |  | "odpočet za potrubí | [15 empty] | VV | 2 | 1 | True | 0 | ROZPOCET
| VV |  | -7,50*(3,1415*0,016*0,016)-3,00*(3,1415*0,025*0,025) |  | -0.012 | [13 empty] | VV | 2 | 2 | True | 0 | ROZPOCET
| VV |  | Součet |  | 95.633 | [13 empty] | VV | 2 | 4 | True | 1 | ROZPOCET
23 | M | 58331200 | štěrkopísek netříděný zásypový materiál | t | 191.266 |  | 0 | CS ÚRS 2018 02 |  |  | základní |  | 0 | 1 | 191.266 | 0 | 0 | 8 | M | 2 |  |  |  | ROZPOCET | 0 | 0 | 0 | 0 | 0 | 1 | 0 | 4 | 704115595
| PP |  | štěrkopísek netříděný zásypový materiál | [15 empty] | PP | 2
| VV |  | "D.1.6 SO 05 Přeložky vodovodních řadů | [15 empty] | VV | 2 | 1 | True | 0 | ROZPOCET
| VV |  | "SO 05 PŘELOŽKY VODOVODNÍCH ŘADŮ | [15 empty] | VV | 2 | 1 | True | 0 | ROZPOCET
| VV |  | "výkopy pro montáž potrubí - obsypání potrubí D+0,30 | [15 empty] | VV | 2 | 1 | True | 0 | ROZPOCET
| VV |  | "PŘELOŽKA ČÍS. 9, dtto STOKA G (ul. Drahelka) | [15 empty] | VV | 2 | 1 | True | 0 | ROZPOCET
| VV |  | "rozměry: š. 1,02m, dl. celkem 230,00m, h. D+0,30m | [15 empty] | VV | 2 | 1 | True | 0 | ROZPOCET
| VV |  | 1,02*230,00*(0,10+0,30) |  | 93.84 | [13 empty] | VV | 2 | 2 | True | 0 | ROZPOCET
| VV |  | "odpočet za potrubí | [15 empty] | VV | 2 | 1 | True | 0 | ROZPOCET
| VV |  | -230,00*(3,1415*0,05*0,05) |  | -1.806 | [13 empty] | VV | 2 | 2 | True | 0 | ROZPOCET
| VV |  | "rozměry: š. 1,02m, dl. celkem 10,50m, h. 1,75m | [15 empty] | VV | 2 | 1 | True | 0 | ROZPOCET
| VV |  | 1,02*7,50*(0,032+0,30)+1,02*3,00*(0,05+0,30) |  | 3.611 | [13 empty] | VV | 2 | 2 | True | 0 | ROZPOCET
| VV |  | "odpočet za potrubí | [15 empty] | VV | 2 | 1 | True | 0 | ROZPOCET
| VV |  | -7,50*(3,1415*0,016*0,016)-3,00*(3,1415*0,025*0,025) |  | -0.012 | [13 empty] | VV | 2 | 2 | True | 0 | ROZPOCET
| VV |  | Součet |  | 95.633 | [13 empty] | VV | 2 | 4 | True | 1 | ROZPOCET
| VV |  | 95,633*2 'Přepočtené koeficientem množství |  | 191.266 | [13 empty] | VV | 2 | 2 | False | 1 | ROZPOCET
24 | K | 212752213 | Trativod z drenážních trubek plastových flexibilních D do 160 mm včetně lože otevřený výkop | m | 230 |  | 0 | CS ÚRS 2018 02 |  |  | základní |  | 0 | 0.23058 | 53.0334 | 0 | 0 | 4 | K | 2 |  |  |  | ROZPOCET | 0 | 0 | 0 | 0 | 0 | 1 | 0 | 4 | -1422577279
| PP |  | Trativody z drenážních trubek se zřízením štěrkopískového lože pod trubky a s jejich obsypem v průměrném celkovém množství do 0,15 m3/m v otevřeném výkopu z trubek plastových flexibilních D přes 100 do 160 mm | [15 empty] | PP | 2
| VV |  | "D.1.6 SO 05 Přeložky vodovodních řadů | [15 empty] | VV | 2 | 1 | True | 0 | ROZPOCET
| VV |  | "SO 05 PŘELOŽKY VODOVODNÍCH ŘADŮ | [15 empty] | VV | 2 | 1 | True | 0 | ROZPOCET
| VV |  | "výkop pro montáž potrubí | [15 empty] | VV | 2 | 1 | True | 0 | ROZPOCET
| VV |  | "PŘELOŽKA ČÍS. 9, dtto STOKA G (ul. Drahelka) | [15 empty] | VV | 2 | 1 | True | 0 | ROZPOCET
| VV |  | "drenážní D100 pod pískové lože potrubí včetně štěrkového lože š. 1,02m, v. 0,105m | [15 empty] | VV | 2 | 1 | True | 0 | ROZPOCET
| VV |  | "rozměry: dl. celkem 230,00m | [15 empty] | VV | 2 | 1 | True | 0 | ROZPOCET
| VV |  | 230,00 |  | 230 | [13 empty] | VV | 2 | 2 | True | 0 | ROZPOCET
| VV |  | Součet |  | 230 | [13 empty] | VV | 2 | 4 | True | 1 | ROZPOCET
| D | 4 | Vodorovné konstrukce |  |  |  | 0 | [5 empty] | 0 |  | 47.6149 |  | 0 | 1 | D | 1 |  |  |  | ROZPOCET | [6 empty] | 0
25 | K | 451572111 | Lože pod potrubí otevřený výkop z kameniva drobného těženého | m3 | 24.531 |  | 0 | CS ÚRS 2018 02 |  |  | základní |  | 0 | 1.8908 | 46.3825 | 0 | 0 | 4 | K | 2 |  |  |  | ROZPOCET | 0 | 0 | 0 | 0 | 0 | 1 | 0 | 4 | 790304144
| PP |  | Lože pod potrubí, stoky a drobné objekty v otevřeném výkopu z kameniva drobného těženého 0 až 4 mm | [15 empty] | PP | 2
| PSC |  | Poznámka k souboru cen: 1. Ceny -1111 a -1192 lze použít i pro zřízení sběrných vrstev nad drenážními trubkami. 2. V cenách -5111 a -1192 jsou započteny i náklady na prohození výkopku získaného při zemních pracích. | [15 empty] | PSC | 2
| VV |  | "D.1.6 SO 05 Přeložky vodovodních řadů | [15 empty] | VV | 2 | 1 | True | 0 | ROZPOCET
| VV |  | "SO 05 PŘELOŽKY VODOVODNÍCH ŘADŮ | [15 empty] | VV | 2 | 1 | True | 0 | ROZPOCET
| VV |  | "výkop pro montáž potrubí | [15 empty] | VV | 2 | 1 | True | 0 | ROZPOCET
| VV |  | "PŘELOŽKA ČÍS. 9, dtto STOKA G (ul. Drahelka) | [15 empty] | VV | 2 | 1 | True | 0 | ROZPOCET
| VV |  | "lože pod potrubí písek tl. 0,10m | [15 empty] | VV | 2 | 1 | True | 0 | ROZPOCET
| VV |  | "rozměry: š. 1,02m, dl. celkem 230,00m, h. 0,10m | [15 empty] | VV | 2 | 1 | True | 0 | ROZPOCET
| VV |  | 1,02*230,00*(0,10) |  | 23.46 | [13 empty] | VV | 2 | 2 | True | 0 | ROZPOCET
| VV |  | "rozměry: š. 1,02m, dl. celkem 10,50m, h. 1,75m | [15 empty] | VV | 2 | 1 | True | 0 | ROZPOCET
| VV |  | 1,02*10,50*(0,10) |  | 1.071 | [13 empty] | VV | 2 | 2 | True | 0 | ROZPOCET
| VV |  | Součet |  | 24.531 | [13 empty] | VV | 2 | 4 | True | 1 | ROZPOCET
26 | K | 452313151 | Podkladní bloky z betonu prostého tř. C 20/25 otevřený výkop | m3 | 0.5 |  | 0 | CS ÚRS 2018 02 |  |  | základní |  | 0 | 2.429 | 1.2145 | 0 | 0 | 4 | K | 2 |  |  |  | ROZPOCET | 0 | 0 | 0 | 0 | 0 | 1 | 0 | 4 | 1527576706
| PP |  | Podkladní a zajišťovací konstrukce z betonu prostého v otevřeném výkopu bloky pro potrubí z betonu tř. C 20/25 | [15 empty] | PP | 2
| PSC |  | Poznámka k souboru cen: 1. Ceny -1121 až -1191 a -1192 lze použít i pro ochrannou vrstvu pod železobetonové konstrukce. 2. Ceny -2121 až -2191 a -2192 jsou určeny pro jakékoliv úkosy sedel. | [15 empty] | PSC | 2
| VV |  | "D.1.6 SO 05 Přeložky vodovodních řadů | [15 empty] | VV | 2 | 1 | True | 0 | ROZPOCET
| VV |  | "SO 05 PŘELOŽKY VODOVODNÍCH ŘADŮ | [15 empty] | VV | 2 | 1 | True | 0 | ROZPOCET
| VV |  | "PŘELOŽKA VODOVODU Č. 9 | [15 empty] | VV | 2 | 1 | True | 0 | ROZPOCET
| VV |  | "8x mechanická přechodka s vnějším kovových závitem D32 | [15 empty] | VV | 2 | 1 | True | 0 | ROZPOCET
| VV |  | 0,50 |  | 0.5 | [13 empty] | VV | 2 | 2 | True | 0 | ROZPOCET
| VV |  | Součet |  | 0.5 | [13 empty] | VV | 2 | 4 | True | 1 | ROZPOCET
27 | K | 452353101 | Bednění podkladních bloků otevřený výkop | m2 | 2.8 |  | 0 | CS ÚRS 2018 02 |  |  | základní |  | 0 | 0.00639 | 0.017892 | 0 | 0 | 4 | K | 2 |  |  |  | ROZPOCET | 0 | 0 | 0 | 0 | 0 | 1 | 0 | 4 | -1895277287
| PP |  | Bednění podkladních a zajišťovacích konstrukcí v otevřeném výkopu bloků pro potrubí | [15 empty] | PP | 2
| VV |  | "D.1.6 SO 05 Přeložky vodovodních řadů | [15 empty] | VV | 2 | 1 | True | 0 | ROZPOCET
| VV |  | "SO 05 PŘELOŽKY VODOVODNÍCH ŘADŮ | [15 empty] | VV | 2 | 1 | True | 0 | ROZPOCET
| VV |  | "PŘELOŽKA VODOVODU Č. 9 | [15 empty] | VV | 2 | 1 | True | 0 | ROZPOCET
| VV |  | "8x mechanická přechodka s vnějším kovových závitem D32 | [15 empty] | VV | 2 | 1 | True | 0 | ROZPOCET
| VV |  | 8*(0,45*0,35+0,55*0,35) |  | 2.8 | [13 empty] | VV | 2 | 2 | True | 0 | ROZPOCET
| VV |  | Součet |  | 2.8 | [13 empty] | VV | 2 | 4 | True | 1 | ROZPOCET
| D | 5 | Komunikace pozemní |  |  |  | 0 | [5 empty] | 0 |  | 124.1777 |  | 0 | 1 | D | 1 |  |  |  | ROZPOCET | [6 empty] | 0
28 | K | 564761111 | Podklad z kameniva hrubého drceného vel. 0-63 mm tl 200 mm | m2 | 234.6 |  | 0 | CS ÚRS 2018 02 |  |  | základní |  | 0 | 0.38625 | 90.6142 | 0 | 0 | 4 | K | 2 |  |  |  | ROZPOCET | 0 | 0 | 0 | 0 | 0 | 1 | 0 | 4 | 1072357972
| PP |  | Podklad nebo kryt z kameniva hrubého drceného vel. 32-63 mm s rozprostřením a zhutněním, po zhutnění tl. 200 mm | [15 empty] | PP | 2
| VV |  | "D.1.6 SO 05 Přeložky vodovodních řadů | [15 empty] | VV | 2 | 1 | True | 0 | ROZPOCET
| VV |  | "SO 05 PŘELOŽKY VODOVODNÍCH ŘADŮ | [15 empty] | VV | 2 | 1 | True | 0 | ROZPOCET
| VV |  | "PŘELOŽKA ČÍS. 9, dtto G4 (ul. Drahelka) | [15 empty] | VV | 2 | 1 | True | 0 | ROZPOCET
| VV |  | "obnova komunikace, podkladní vrstva drcené lomové kamenivo fr. 0-63 tl. 0,30m | [15 empty] | VV | 2 | 1 | True | 0 | ROZPOCET
| VV |  | "rozměry: š. 1,02m, dl. celkem 230,00m | [15 empty] | VV | 2 | 1 | True | 0 | ROZPOCET
| VV |  | 1,02*230,00 |  | 234.6 | [13 empty] | VV | 2 | 2 | True | 0 | ROZPOCET
| VV |  | Součet |  | 234.6 | [13 empty] | VV | 2 | 4 | True | 1 | ROZPOCET
29 | K | 565155121 | Asfaltový beton vrstva podkladní ACP 16 (obalované kamenivo OKS) tl 70 mm š přes 3 m | m2 | 116.2 |  | 0 | CS ÚRS 2018 02 |  |  | základní |  | 0 | 0.18463 | 21.454 | 0 | 0 | 4 | K | 2 |  |  |  | ROZPOCET | 0 | 0 | 0 | 0 | 0 | 1 | 0 | 4 | 1303354933
| PP |  | Asfaltový beton vrstva podkladní ACP 16 (obalované kamenivo střednězrnné - OKS) s rozprostřením a zhutněním v pruhu šířky přes 3 m, po zhutnění tl. 70 mm | [15 empty] | PP | 2
| PSC |  | Poznámka k souboru cen: 1. ČSN EN 13108-1 připouští pro ACP 16 pouze tl. 50 až 80 mm. | [15 empty] | PSC | 2
| VV |  | "D.1.6 SO 05 Přeložky vodovodních řadů | [15 empty] | VV | 2 | 1 | True | 0 | ROZPOCET
| VV |  | "SO 05 PŘELOŽKY VODOVODNÍCH ŘADŮ | [15 empty] | VV | 2 | 1 | True | 0 | ROZPOCET
| VV |  | "PŘELOŽKA ČÍS. 9, dtto G4 (ul. Drahelka) | [15 empty] | VV | 2 | 1 | True | 0 | ROZPOCET
| VV |  | "obnova komunikace, podkladní vrstva asfalt ACP16+ tl. 0,07m | [15 empty] | VV | 2 | 1 | True | 0 | ROZPOCET
| VV |  | "rozměry: pl. 116,20m2 | [15 empty] | VV | 2 | 1 | True | 0 | ROZPOCET
| VV |  | 116,20 |  | 116.2 | [13 empty] | VV | 2 | 2 | True | 0 | ROZPOCET
| VV |  | Součet |  | 116.2 | [13 empty] | VV | 2 | 4 | True | 1 | ROZPOCET
30 | K | 577134141 | Asfaltový beton vrstva obrusná ACO 11 (ABS) tř. I tl 40 mm š přes 3 m z modifikovaného asfaltu | m2 | 116.2 |  | 0 | CS ÚRS 2018 02 |  |  | základní |  | 0 | 0.10373 | 12.0534 | 0 | 0 | 4 | K | 2 |  |  |  | ROZPOCET | 0 | 0 | 0 | 0 | 0 | 1 | 0 | 4 | -1974036737
| PP |  | Asfaltový beton vrstva obrusná ACO 11 (ABS) s rozprostřením a se zhutněním z modifikovaného asfaltu v pruhu šířky přes 3 m tl. 40 mm | [15 empty] | PP | 2
| PSC |  | Poznámka k souboru cen: 1. ČSN EN 13108-1 připouští pro ACO 11 pouze tl. 35 až 50 mm. | [15 empty] | PSC | 2
| VV |  | "D.1.6 SO 05 Přeložky vodovodních řadů | [15 empty] | VV | 2 | 1 | True | 0 | ROZPOCET
| VV |  | "SO 05 PŘELOŽKY VODOVODNÍCH ŘADŮ | [15 empty] | VV | 2 | 1 | True | 0 | ROZPOCET
| VV |  | "PŘELOŽKA ČÍS. 9, dtto G4 (ul. Drahelka) | [15 empty] | VV | 2 | 1 | True | 0 | ROZPOCET
| VV |  | "obnova komunikace, krycí vrstva asfalt ACO11 tl. 0,04m | [15 empty] | VV | 2 | 1 | True | 0 | ROZPOCET
| VV |  | "rozměry: pl. 116,20m2 | [15 empty] | VV | 2 | 1 | True | 0 | ROZPOCET
| VV |  | 116,20 |  | 116.2 | [13 empty] | VV | 2 | 2 | True | 0 | ROZPOCET
| VV |  | Součet |  | 116.2 | [13 empty] | VV | 2 | 4 | True | 1 | ROZPOCET
31 | K | 5968111201R | Kladení betonové dlažby vel. do 0,09 m2 | kus | 16 |  | 0 | R-položka |  |  | základní |  | 0 | 0 | 0 | 0 | 0 | 4 | K | 2 |  |  |  | ROZPOCET | 0 | 0 | 0 | 0 | 0 | 1 | 0 | 4 | 1894920941
| PP |  | Kladení betonové dlažby vel. do 0,09 m2 | [15 empty] | PP | 2
| PSC |  | Poznámka k souboru cen: 1. V cenách jsou započteny i náklady na dodání hmot pro lože a na dodání materiálu pro výplň spár. 2. V cenách nejsou započteny náklady na dodání dlaždic, které se oceňují ve specifikaci; ztratné lze dohodnout u plochy a) do 100 m2 ve výši 3 %, b) přes 100 do 300 m2 ve výši 2 %, c) přes 300 m2 ve výši 1 %. 3. Část lože přesahující tloušťku 30 mm se oceňuje cenami souboru cen 451 . . -9 . Příplatek za každých dalších 10 mm tloušťky podkladu nebo lože. | [15 empty] | PSC | 2
| VV |  | "D.1.6 SO 05 Přeložky vodovodních řadů | [15 empty] | VV | 2 | 1 | True | 0 | ROZPOCET
| VV |  | "SO 05 PŘELOŽKY VODOVODNÍCH ŘADŮ | [15 empty] | VV | 2 | 1 | True | 0 | ROZPOCET
| VV |  | "PŘELOŽKA ČÍS. 9, dtto G4 (ul. Drahelka) | [15 empty] | VV | 2 | 1 | True | 0 | ROZPOCET
| VV |  | "16x dlažba skladebná betonová 40x40 cm | [15 empty] | VV | 2 | 1 | True | 0 | ROZPOCET
| VV |  | 16 |  | 16 | [13 empty] | VV | 2 | 2 | True | 0 | ROZPOCET
| VV |  | Součet |  | 16 | [13 empty] | VV | 2 | 4 | True | 1 | ROZPOCET
32 | M | 592453201R | dlažba skladebná betonová 40x40 cm | kus | 16 |  | 0 | R-položka |  |  | základní |  | 0 | 0.0035 | 0.056 | 0 | 0 | 8 | M | 2 |  |  |  | ROZPOCET | 0 | 0 | 0 | 0 | 0 | 1 | 0 | 4 | -1593604188
| PP |  | dlažba skladebná betonová 40x40 cm | [15 empty] | PP | 2
| VV |  | "D.1.6 SO 05 Přeložky vodovodních řadů | [15 empty] | VV | 2 | 1 | True | 0 | ROZPOCET
| VV |  | "SO 05 PŘELOŽKY VODOVODNÍCH ŘADŮ | [15 empty] | VV | 2 | 1 | True | 0 | ROZPOCET
| VV |  | "PŘELOŽKA ČÍS. 9, dtto G4 (ul. Drahelka) | [15 empty] | VV | 2 | 1 | True | 0 | ROZPOCET
| VV |  | "16x dlažba skladebná betonová 40x40 cm | [15 empty] | VV | 2 | 1 | True | 0 | ROZPOCET
| VV |  | 16 |  | 16 | [13 empty] | VV | 2 | 2 | True | 0 | ROZPOCET
| VV |  | Součet |  | 16 | [13 empty] | VV | 2 | 4 | True | 1 | ROZPOCET
| D | 8 | Trubní vedení |  |  |  | 0 | [5 empty] | 0 |  | 8.4939 |  | 0.16234 | 1 | D | 1 |  |  |  | ROZPOCET | [6 empty] | 0
33 | K | 850265121 | Výřez nebo výsek na potrubí z trub litinových tlakových nebo plastických hmot DN 100 | kus | 1 |  | 0 | CS ÚRS 2018 02 |  |  | základní |  | 0 | 0 | 0 | 0 | 0 | 4 | K | 2 |  |  |  | ROZPOCET | 0 | 0 | 0 | 0 | 0 | 1 | 0 | 4 | 1703878863
| PP |  | Výřez nebo výsek na potrubí z trub litinových tlakových nebo plasických hmot DN 100 | [15 empty] | PP | 2
| PSC |  | Poznámka k souboru cen: 1. Ceny výřezu nebo výseku na potrubí z trub litinových tlakových nebo plastických hmot jsou určeny pro dva řezy nebo seky prováděné na potrubí dodatečně. 2. V cenách jsou započteny náklady na: a) ohlášení uzavíraní vody, b) uzavření a otevření šoupat, c) vypuštění a napuštění vody, d) odvzdušnění potrubí, e) strojní nebo ruční výřez potrubí, f) nutné úpravy výkopu v prostoru provádění. | [15 empty] | PSC | 2
| VV |  | "D.1.6 SO 05 Přeložky vodovodních řadů | [15 empty] | VV | 2 | 1 | True | 0 | ROZPOCET
| VV |  | "SO 05 PŘELOŽKY VODOVODNÍCH ŘADŮ | [15 empty] | VV | 2 | 1 | True | 0 | ROZPOCET
| VV |  | "PŘELOŽKA VODOVODU Č. 9 | [15 empty] | VV | 2 | 1 | True | 0 | ROZPOCET
| VV |  | "1x sek stávající potrubí DN100 | [15 empty] | VV | 2 | 1 | True | 0 | ROZPOCET
| VV |  | 1 |  | 1 | [13 empty] | VV | 2 | 2 | True | 0 | ROZPOCET
| VV |  | Součet |  | 1 | [13 empty] | VV | 2 | 4 | True | 1 | ROZPOCET
34 | K | 851261131 | Montáž potrubí z trub litinových hrdlových s integrovaným těsněním otevřený výkop DN 100 | m | 230 |  | 0 | CS ÚRS 2018 02 |  |  | základní |  | 0 | 0 | 0 | 0 | 0 | 4 | K | 2 |  |  |  | ROZPOCET | 0 | 0 | 0 | 0 | 0 | 1 | 0 | 4 | 1575817926
| PP |  | Montáž potrubí z trub litinových tlakových hrdlových v otevřeném výkopu s integrovaným těsněním DN 100 | [15 empty] | PP | 2
| PSC |  | Poznámka k souboru cen: 1. V cenách souboru cen nejsou započteny náklady na: a) dodání potrubí; toto se oceňuje ve specifikaci, b) montáž tvarovek, c) podkladní konstrukci ze štěrkopísku - podkladní vrstva ze štěrkopísku se oceňue cenou 564 28-1111 Podklad ze štěrkopísku, d) zásyp potrubí, který se oceňuje cenami souboru 174 . 0-11 Zásyp sypaninou z jakékoliv horniny, katalogu 800-1 Zemní práce části A 01. 2. Ceny montáže potrubí -1131 jsou určeny pro systémy těsněné elastickými kroužky a -1211 těsnícími kroužky a zámkovým spojem. Tyto se také oceňují ve specifikaci, nejsou-li zahrnuty již v ceně dodávky trub. | [15 empty] | PSC | 2
| VV |  | "D.1.6 SO 05 Přeložky vodovodních řadů | [15 empty] | VV | 2 | 1 | True | 0 | ROZPOCET
| VV |  | "SO 05 PŘELOŽKY VODOVODNÍCH ŘADŮ | [15 empty] | VV | 2 | 1 | True | 0 | ROZPOCET
| VV |  | "PŘELOŽKA VODOVODU Č. 9 | [15 empty] | VV | 2 | 1 | True | 0 | ROZPOCET
| VV |  | "montáž nové potrubí TLT DN100 | [15 empty] | VV | 2 | 1 | True | 0 | ROZPOCET
| VV |  | "rozměry: dl. 230,00m | [15 empty] | VV | 2 | 1 | True | 0 | ROZPOCET
| VV |  | 230,00 |  | 230 | [13 empty] | VV | 2 | 2 | True | 0 | ROZPOCET
| VV |  | Součet |  | 230 | [13 empty] | VV | 2 | 4 | True | 1 | ROZPOCET
35 | M | 55251005 | trouba vodovodní litinová hrdlová Zn+Al (85/15)400g/m2+modrý epoxid, 6 m DN 100 | m | 230 |  | 0 | CS ÚRS 2018 02 |  |  | základní |  | 0 | 0.01593 | 3.6639 | 0 | 0 | 8 | M | 2 |  |  |  | ROZPOCET | 0 | 0 | 0 | 0 | 0 | 1 | 0 | 4 | -196152463
| PP |  | trouba vodovodní litinová hrdlová Zn+Al (85/15)400g/m2+modrý epoxid, 6 m DN 100 | [15 empty] | PP | 2
| VV |  | "D.1.6 SO 05 Přeložky vodovodních řadů | [15 empty] | VV | 2 | 1 | True | 0 | ROZPOCET
| VV |  | "SO 05 PŘELOŽKY VODOVODNÍCH ŘADŮ | [15 empty] | VV | 2 | 1 | True | 0 | ROZPOCET
| VV |  | "specifikace viz Technické podmínky (Odkanalizování obcí v povodí Jizery, 10/2018) | [15 empty] | VV | 2 | 1 | True | 0 | ROZPOCET
| VV |  | "PŘELOŽKA VODOVODU Č. 9 | [15 empty] | VV | 2 | 1 | True | 0 | ROZPOCET
| VV |  | "montáž nové potrubí TLT DN100 | [15 empty] | VV | 2 | 1 | True | 0 | ROZPOCET
| VV |  | "rozměry: dl. 230,00m | [15 empty] | VV | 2 | 1 | True | 0 | ROZPOCET
| VV |  | 230,00 |  | 230 | [13 empty] | VV | 2 | 2 | True | 0 | ROZPOCET
| VV |  | Součet |  | 230 | [13 empty] | VV | 2 | 4 | True | 1 | ROZPOCET
36 | K | 857242122 | Montáž litinových tvarovek jednoosých přírubových otevřený výkop DN 80 | kus | 2 |  | 0 | CS ÚRS 2018 02 |  |  | základní |  | 0 | 0.00167 | 0.00334 | 0 | 0 | 4 | K | 2 |  |  |  | ROZPOCET | 0 | 0 | 0 | 0 | 0 | 1 | 0 | 4 | -1232410506
| PP |  | Montáž litinových tvarovek na potrubí litinovém tlakovém jednoosých na potrubí z trub přírubových v otevřeném výkopu, kanálu nebo v šachtě DN 80 | [15 empty] | PP | 2
| PSC |  | Poznámka k souboru cen: 1. V cenách souboru cen nejsou započteny náklady na: a) dodání tvarovek; tyto se oceňují ve specifikaci, b) podkladní konstrukci ze štěrkopísku - podkladní vrstva ze štěrkopísku se oceňuje cenou 564 28-111 Podklad ze štěrkopísku. 2. V cenách 857 ..-1141, -1151, -3141 a -3151 nejsou započteny náklady nadodání těsnících nebo zámkových kroužků; tyto se oceňují ve specifikaci. | [15 empty] | PSC | 2
| VV |  | "D.1.6 SO 05 Přeložky vodovodních řadů | [15 empty] | VV | 2 | 1 | True | 0 | ROZPOCET
| VV |  | "SO 05 PŘELOŽKY VODOVODNÍCH ŘADŮ | [15 empty] | VV | 2 | 1 | True | 0 | ROZPOCET
| VV |  | "PŘELOŽKA VODOVODU Č. 9 | [15 empty] | VV | 2 | 1 | True | 0 | ROZPOCET
| VV |  | "1x koleno přírubové PP DN80 PN16 patkové (hydrant kalník) | [15 empty] | VV | 2 | 1 | True | 0 | ROZPOCET
| VV |  | 1 |  | 1 | [13 empty] | VV | 2 | 2 | True | 0 | ROZPOCET
| VV |  | "1x koleno přírubové PP DN80 PN16 patkové prodloužené L | [15 empty] | VV | 2 | 1 | True | 0 | ROZPOCET
| VV |  | 1 |  | 1 | [13 empty] | VV | 2 | 2 | True | 0 | ROZPOCET
| VV |  | Součet |  | 2 | [13 empty] | VV | 2 | 4 | True | 1 | ROZPOCET
37 | M | 55254047 | koleno 90° s patkou přírubové litinové vodovodní PP-kus PN 10/40 DN 80 | kus | 1 |  | 0 | CS ÚRS 2018 02 |  |  | základní |  | 0 | 0.0122 | 0.0122 | 0 | 0 | 8 | M | 2 |  |  |  | ROZPOCET | 0 | 0 | 0 | 0 | 0 | 1 | 0 | 4 | 391688935
| PP |  | koleno 90° s patkou přírubové litinové vodovodní PP-kus PN 10/40 DN 80 | [15 empty] | PP | 2
| VV |  | "D.1.6 SO 05 Přeložky vodovodních řadů | [15 empty] | VV | 2 | 1 | True | 0 | ROZPOCET
| VV |  | "SO 05 PŘELOŽKY VODOVODNÍCH ŘADŮ | [15 empty] | VV | 2 | 1 | True | 0 | ROZPOCET
| VV |  | "specifikace viz Technické podmínky (Odkanalizování obcí v povodí Jizery, 10/2018) | [15 empty] | VV | 2 | 1 | True | 0 | ROZPOCET
| VV |  | "PŘELOŽKA VODOVODU Č. 9 | [15 empty] | VV | 2 | 1 | True | 0 | ROZPOCET
| VV |  | "1x koleno přírubové PP DN80 PN16 patkové (hydrant kalník) | [15 empty] | VV | 2 | 1 | True | 0 | ROZPOCET
| VV |  | 1 |  | 1 | [13 empty] | VV | 2 | 2 | True | 0 | ROZPOCET
| VV |  | Součet |  | 1 | [13 empty] | VV | 2 | 4 | True | 1 | ROZPOCET
38 | M | 55254048R | koleno 90° s patkou přírubové litinové vodovodní PP-kus PN 10/40 DN 80 prodloužené L | kus | 1 |  | 0 | R-položka |  |  | základní |  | 0 | 0.0122 | 0.0122 | 0 | 0 | 8 | M | 2 |  |  |  | ROZPOCET | 0 | 0 | 0 | 0 | 0 | 1 | 0 | 4 | -619538364
| PP |  | koleno 90° s patkou přírubové litinové vodovodní PP-kus PN 10/40 DN 80 prodloužené L | [15 empty] | PP | 2
| VV |  | "D.1.6 SO 05 Přeložky vodovodních řadů | [15 empty] | VV | 2 | 1 | True | 0 | ROZPOCET
| VV |  | "SO 05 PŘELOŽKY VODOVODNÍCH ŘADŮ | [15 empty] | VV | 2 | 1 | True | 0 | ROZPOCET
| VV |  | "specifikace viz Technické podmínky (Odkanalizování obcí v povodí Jizery, 10/2018) | [15 empty] | VV | 2 | 1 | True | 0 | ROZPOCET
| VV |  | "PŘELOŽKA VODOVODU Č. 9 | [15 empty] | VV | 2 | 1 | True | 0 | ROZPOCET
| VV |  | "1x koleno přírubové PP DN80 PN16 patkové prodloužené L | [15 empty] | VV | 2 | 1 | True | 0 | ROZPOCET
| VV |  | 1 |  | 1 | [13 empty] | VV | 2 | 2 | True | 0 | ROZPOCET
| VV |  | Součet |  | 1 | [13 empty] | VV | 2 | 4 | True | 1 | ROZPOCET
39 | M | 54889015R | PPR podložka pod koleno | kus | 2 |  | 0 | R-položka |  |  | základní |  | 0 | 1e-05 | 2e-05 | 0 | 0 | 8 | M | 2 |  |  |  | ROZPOCET | 0 | 0 | 0 | 0 | 0 | 1 | 0 | 4 | -2146425429
| PP |  | PPR podložka pod koleno | [15 empty] | PP | 2
| VV |  | "D.1.6 SO 05 Přeložky vodovodních řadů | [15 empty] | VV | 2 | 1 | True | 0 | ROZPOCET
| VV |  | "SO 05 PŘELOŽKY VODOVODNÍCH ŘADŮ | [15 empty] | VV | 2 | 1 | True | 0 | ROZPOCET
| VV |  | "specifikace viz Technické podmínky (Odkanalizování obcí v povodí Jizery, 10/2018) | [15 empty] | VV | 2 | 1 | True | 0 | ROZPOCET
| VV |  | "PŘELOŽKA VODOVODU Č. 9 | [15 empty] | VV | 2 | 1 | True | 0 | ROZPOCET
| VV |  | "2x PPR podložka pod koleno (koleno přírubové PP DN80 PN16) | [15 empty] | VV | 2 | 1 | True | 0 | ROZPOCET
| VV |  | 2 |  | 2 | [13 empty] | VV | 2 | 2 | True | 0 | ROZPOCET
| VV |  | Součet |  | 2 | [13 empty] | VV | 2 | 4 | True | 1 | ROZPOCET
40 | K | 857242123R | Montáž litinových tvarovek jednoosých přírubových otevřený výkop do DN 80 | kus | 1 |  | 0 | R-položka |  |  | základní |  | 0 | 0.00167 | 0.00167 | 0 | 0 | 4 | K | 2 |  |  |  | ROZPOCET | 0 | 0 | 0 | 0 | 0 | 1 | 0 | 4 | -710608427
| PP |  | Montáž litinových tvarovek na potrubí litinovém tlakovém jednoosých na potrubí z trub přírubových v otevřeném výkopu, kanálu nebo v šachtě do DN 80 | [15 empty] | PP | 2
| PSC |  | Poznámka k souboru cen: 1. V cenách souboru cen nejsou započteny náklady na: a) dodání tvarovek; tyto se oceňují ve specifikaci, b) podkladní konstrukci ze štěrkopísku - podkladní vrstva ze štěrkopísku se oceňuje cenou 564 28-111 Podklad ze štěrkopísku. 2. V cenách 857 ..-1141, -1151, -3141 a -3151 nejsou započteny náklady nadodání těsnících nebo zámkových kroužků; tyto se oceňují ve specifikaci. | [15 empty] | PSC | 2
| VV |  | "D.1.6 SO 05 Přeložky vodovodních řadů | [15 empty] | VV | 2 | 1 | True | 0 | ROZPOCET
| VV |  | "SO 05 PŘELOŽKY VODOVODNÍCH ŘADŮ | [15 empty] | VV | 2 | 1 | True | 0 | ROZPOCET
| VV |  | "PŘELOŽKA VODOVODU Č. 9 | [15 empty] | VV | 2 | 1 | True | 0 | ROZPOCET
| VV |  | "1x přírubový adaptér - jištění v tahu DN40 PN16 | [15 empty] | VV | 2 | 1 | True | 0 | ROZPOCET
| VV |  | 1 |  | 1 | [13 empty] | VV | 2 | 2 | True | 0 | ROZPOCET
| VV |  | Součet |  | 1 | [13 empty] | VV | 2 | 4 | True | 1 | ROZPOCET
41 | M | 55128390R | přírubový adaptér - jištění v tahu DN 40 PN 16 | kus | 1 |  | 0 | R-položka |  |  | základní |  | 0 | 0.0001 | 0.0001 | 0 | 0 | 8 | M | 2 |  |  |  | ROZPOCET | 0 | 0 | 0 | 0 | 0 | 1 | 0 | 4 | -90304553
| PP |  | přírubový adaptér - jištění v tahu DN 40 PN 16 | [15 empty] | PP | 2
| VV |  | "D.1.6 SO 05 Přeložky vodovodních řadů | [15 empty] | VV | 2 | 1 | True | 0 | ROZPOCET
| VV |  | "SO 05 PŘELOŽKY VODOVODNÍCH ŘADŮ | [15 empty] | VV | 2 | 1 | True | 0 | ROZPOCET
| VV |  | "specifikace viz Technické podmínky (Odkanalizování obcí v povodí Jizery, 10/2018) | [15 empty] | VV | 2 | 1 | True | 0 | ROZPOCET
| VV |  | "PŘELOŽKA VODOVODU Č. 9 | [15 empty] | VV | 2 | 1 | True | 0 | ROZPOCET
| VV |  | "1x přírubový adaptér - jištění v tahu DN40 PN16 | [15 empty] | VV | 2 | 1 | True | 0 | ROZPOCET
| VV |  | 1 |  | 1 | [13 empty] | VV | 2 | 2 | True | 0 | ROZPOCET
| VV |  | Součet |  | 1 | [13 empty] | VV | 2 | 4 | True | 1 | ROZPOCET
42 | K | 857261131 | Montáž litinových tvarovek jednoosých hrdlových otevřený výkop s integrovaným těsněním DN 100 | kus | 4 |  | 0 | CS ÚRS 2018 02 |  |  | základní |  | 0 | 0 | 0 | 0 | 0 | 4 | K | 2 |  |  |  | ROZPOCET | 0 | 0 | 0 | 0 | 0 | 1 | 0 | 4 | 1015035847
| PP |  | Montáž litinových tvarovek na potrubí litinovém tlakovém jednoosých na potrubí z trub hrdlových v otevřeném výkopu, kanálu nebo v šachtě s integrovaným těsněním DN 100 | [15 empty] | PP | 2
| PSC |  | Poznámka k souboru cen: 1. V cenách souboru cen nejsou započteny náklady na: a) dodání tvarovek; tyto se oceňují ve specifikaci, b) podkladní konstrukci ze štěrkopísku - podkladní vrstva ze štěrkopísku se oceňuje cenou 564 28-111 Podklad ze štěrkopísku. 2. V cenách 857 ..-1141, -1151, -3141 a -3151 nejsou započteny náklady nadodání těsnících nebo zámkových kroužků; tyto se oceňují ve specifikaci. | [15 empty] | PSC | 2
| VV |  | "D.1.6 SO 05 Přeložky vodovodních řadů | [15 empty] | VV | 2 | 1 | True | 0 | ROZPOCET
| VV |  | "SO 05 PŘELOŽKY VODOVODNÍCH ŘADŮ | [15 empty] | VV | 2 | 1 | True | 0 | ROZPOCET
| VV |  | "PŘELOŽKA VODOVODU Č. 9 | [15 empty] | VV | 2 | 1 | True | 0 | ROZPOCET
| VV |  | "1x koleno hrdlové K-kus 11,25st DN100 | [15 empty] | VV | 2 | 1 | True | 0 | ROZPOCET
| VV |  | 1 |  | 1 | [13 empty] | VV | 2 | 2 | True | 0 | ROZPOCET
| VV |  | "3x koleno hrdlové K-kus 45st DN100 | [15 empty] | VV | 2 | 1 | True | 0 | ROZPOCET
| VV |  | 3 |  | 3 | [13 empty] | VV | 2 | 2 | True | 0 | ROZPOCET
| VV |  | Součet |  | 4 | [13 empty] | VV | 2 | 4 | True | 1 | ROZPOCET
43 | M | 55253905 | koleno hrdlové z tvárné litiny, K-kus DN 100-11,25° | kus | 1 |  | 0 | CS ÚRS 2018 02 |  |  | základní |  | 0 | 0.0088 | 0.0088 | 0 | 0 | 8 | M | 2 |  |  |  | ROZPOCET | 0 | 0 | 0 | 0 | 0 | 1 | 0 | 4 | 1973970479
| PP |  | koleno hrdlové z tvárné litiny, K-kus DN 100-11,25° | [15 empty] | PP | 2
| VV |  | "D.1.6 SO 05 Přeložky vodovodních řadů | [15 empty] | VV | 2 | 1 | True | 0 | ROZPOCET
| VV |  | "SO 05 PŘELOŽKY VODOVODNÍCH ŘADŮ | [15 empty] | VV | 2 | 1 | True | 0 | ROZPOCET
| VV |  | "specifikace viz Technické podmínky (Odkanalizování obcí v povodí Jizery, 10/2018) | [15 empty] | VV | 2 | 1 | True | 0 | ROZPOCET
| VV |  | "PŘELOŽKA VODOVODU Č. 9 | [15 empty] | VV | 2 | 1 | True | 0 | ROZPOCET
| VV |  | "1x koleno hrdlové K-kus 11,25st DN100 | [15 empty] | VV | 2 | 1 | True | 0 | ROZPOCET
| VV |  | 1 |  | 1 | [13 empty] | VV | 2 | 2 | True | 0 | ROZPOCET
| VV |  | Součet |  | 1 | [13 empty] | VV | 2 | 4 | True | 1 | ROZPOCET
44 | M | 55253941 | koleno hrdlové z tvárné litiny, K-kus DN 100-45° | kus | 3 |  | 0 | CS ÚRS 2018 02 |  |  | základní |  | 0 | 0.0101 | 0.0303 | 0 | 0 | 8 | M | 2 |  |  |  | ROZPOCET | 0 | 0 | 0 | 0 | 0 | 1 | 0 | 4 | -1562852241
| PP |  | koleno hrdlové z tvárné litiny, K-kus DN 100-45° | [15 empty] | PP | 2
| VV |  | "D.1.6 SO 05 Přeložky vodovodních řadů | [15 empty] | VV | 2 | 1 | True | 0 | ROZPOCET
| VV |  | "SO 05 PŘELOŽKY VODOVODNÍCH ŘADŮ | [15 empty] | VV | 2 | 1 | True | 0 | ROZPOCET
| VV |  | "specifikace viz Technické podmínky (Odkanalizování obcí v povodí Jizery, 10/2018) | [15 empty] | VV | 2 | 1 | True | 0 | ROZPOCET
| VV |  | "PŘELOŽKA VODOVODU Č. 9 | [15 empty] | VV | 2 | 1 | True | 0 | ROZPOCET
| VV |  | "3x koleno hrdlové K-kus 45st DN100 | [15 empty] | VV | 2 | 1 | True | 0 | ROZPOCET
| VV |  | 3 |  | 3 | [13 empty] | VV | 2 | 2 | True | 0 | ROZPOCET
| VV |  | Součet |  | 3 | [13 empty] | VV | 2 | 4 | True | 1 | ROZPOCET
45 | K | 857262122 | Montáž litinových tvarovek jednoosých přírubových otevřený výkop DN 100 | kus | 4 |  | 0 | CS ÚRS 2018 02 |  |  | základní |  | 0 | 0.00167 | 0.00668 | 0 | 0 | 4 | K | 2 |  |  |  | ROZPOCET | 0 | 0 | 0 | 0 | 0 | 1 | 0 | 4 | 1215908938
| PP |  | Montáž litinových tvarovek na potrubí litinovém tlakovém jednoosých na potrubí z trub přírubových v otevřeném výkopu, kanálu nebo v šachtě DN 100 | [15 empty] | PP | 2
| PSC |  | Poznámka k souboru cen: 1. V cenách souboru cen nejsou započteny náklady na: a) dodání tvarovek; tyto se oceňují ve specifikaci, b) podkladní konstrukci ze štěrkopísku - podkladní vrstva ze štěrkopísku se oceňuje cenou 564 28-111 Podklad ze štěrkopísku. 2. V cenách 857 ..-1141, -1151, -3141 a -3151 nejsou započteny náklady nadodání těsnících nebo zámkových kroužků; tyto se oceňují ve specifikaci. | [15 empty] | PSC | 2
| VV |  | "D.1.6 SO 05 Přeložky vodovodních řadů | [15 empty] | VV | 2 | 1 | True | 0 | ROZPOCET
| VV |  | "SO 05 PŘELOŽKY VODOVODNÍCH ŘADŮ | [15 empty] | VV | 2 | 1 | True | 0 | ROZPOCET
| VV |  | "PŘELOŽKA VODOVODU Č. 9 | [15 empty] | VV | 2 | 1 | True | 0 | ROZPOCET
| VV |  | "1x tvarovka přírubová s hrdlem E-kus DN100 PN16 | [15 empty] | VV | 2 | 1 | True | 0 | ROZPOCET
| VV |  | 1 |  | 1 | [13 empty] | VV | 2 | 2 | True | 0 | ROZPOCET
| VV |  | "1x redukce přírubová RP DN100/DN40 PN16 | [15 empty] | VV | 2 | 1 | True | 0 | ROZPOCET
| VV |  | 1 |  | 1 | [13 empty] | VV | 2 | 2 | True | 0 | ROZPOCET
| VV |  | "2x přírubová tvarovka F s hladkým koncem DN100 PN16 | [15 empty] | VV | 2 | 1 | True | 0 | ROZPOCET
| VV |  | 2 |  | 2 | [13 empty] | VV | 2 | 2 | True | 0 | ROZPOCET
| VV |  | Součet |  | 4 | [13 empty] | VV | 2 | 4 | True | 1 | ROZPOCET
46 | M | 55259731 | tvarovka vodovodní hrdlová s přírubou E - základní povrchová úprava kroužek těsnící DN 100 L130mm | kus | 1 |  | 0 | CS ÚRS 2018 02 |  |  | základní |  | 0 | 0.0087 | 0.0087 | 0 | 0 | 8 | M | 2 |  |  |  | ROZPOCET | 0 | 0 | 0 | 0 | 0 | 1 | 0 | 4 | -365144537
| PP |  | tvarovka vodovodní hrdlová s přírubou E - základní povrchová úprava kroužek těsnící DN 100 L130mm | [15 empty] | PP | 2
| VV |  | "D.1.6 SO 05 Přeložky vodovodních řadů | [15 empty] | VV | 2 | 1 | True | 0 | ROZPOCET
| VV |  | "SO 05 PŘELOŽKY VODOVODNÍCH ŘADŮ | [15 empty] | VV | 2 | 1 | True | 0 | ROZPOCET
| VV |  | "specifikace viz Technické podmínky (Odkanalizování obcí v povodí Jizery, 10/2018) | [15 empty] | VV | 2 | 1 | True | 0 | ROZPOCET
| VV |  | "PŘELOŽKA VODOVODU Č. 9 | [15 empty] | VV | 2 | 1 | True | 0 | ROZPOCET
| VV |  | "1x tvarovka přírubová s hrdlem E-kus DN100 PN16 | [15 empty] | VV | 2 | 1 | True | 0 | ROZPOCET
| VV |  | 1 |  | 1 | [13 empty] | VV | 2 | 2 | True | 0 | ROZPOCET
| VV |  | Součet |  | 1 | [13 empty] | VV | 2 | 4 | True | 1 | ROZPOCET
47 | M | 55253610 | přechod přírubový, R-kus litinový DN 100/40 | kus | 1 |  | 0 | CS ÚRS 2018 02 |  |  | základní |  | 0 | 0.0105 | 0.0105 | 0 | 0 | 8 | M | 2 |  |  |  | ROZPOCET | 0 | 0 | 0 | 0 | 0 | 1 | 0 | 4 | 38842030
| PP |  | přechod přírubový,práškový epoxid tl 250µm R-kus litinový DN 100/40 | [15 empty] | PP | 2
| VV |  | "D.1.6 SO 05 Přeložky vodovodních řadů | [15 empty] | VV | 2 | 1 | True | 0 | ROZPOCET
| VV |  | "SO 05 PŘELOŽKY VODOVODNÍCH ŘADŮ | [15 empty] | VV | 2 | 1 | True | 0 | ROZPOCET
| VV |  | "specifikace viz Technické podmínky (Odkanalizování obcí v povodí Jizery, 10/2018) | [15 empty] | VV | 2 | 1 | True | 0 | ROZPOCET
| VV |  | "PŘELOŽKA VODOVODU Č. 9 | [15 empty] | VV | 2 | 1 | True | 0 | ROZPOCET
| VV |  | "1x redukce přírubová RP DN100/DN40 PN16 | [15 empty] | VV | 2 | 1 | True | 0 | ROZPOCET
| VV |  | 1 |  | 1 | [13 empty] | VV | 2 | 2 | True | 0 | ROZPOCET
| VV |  | Součet |  | 1 | [13 empty] | VV | 2 | 4 | True | 1 | ROZPOCET
48 | M | 55253490 | tvarovka přírubová litinová s hladkým koncem, F-kus DN 100 | kus | 2 |  | 0 | CS ÚRS 2018 02 |  |  | základní |  | 0 | 0.0097 | 0.0194 | 0 | 0 | 8 | M | 2 |  |  |  | ROZPOCET | 0 | 0 | 0 | 0 | 0 | 1 | 0 | 4 | -159266144
| PP |  | tvarovka přírubová litinová s hladkým koncem, F-kus DN 100 | [15 empty] | PP | 2
| VV |  | "D.1.6 SO 05 Přeložky vodovodních řadů | [15 empty] | VV | 2 | 1 | True | 0 | ROZPOCET
| VV |  | "SO 05 PŘELOŽKY VODOVODNÍCH ŘADŮ | [15 empty] | VV | 2 | 1 | True | 0 | ROZPOCET
| VV |  | "specifikace viz Technické podmínky (Odkanalizování obcí v povodí Jizery, 10/2018) | [15 empty] | VV | 2 | 1 | True | 0 | ROZPOCET
| VV |  | "PŘELOŽKA VODOVODU Č. 9 | [15 empty] | VV | 2 | 1 | True | 0 | ROZPOCET
| VV |  | "2x přírubová tvarovka F s hladkým koncem DN100 PN16 | [15 empty] | VV | 2 | 1 | True | 0 | ROZPOCET
| VV |  | 2 |  | 2 | [13 empty] | VV | 2 | 2 | True | 0 | ROZPOCET
| VV |  | Součet |  | 2 | [13 empty] | VV | 2 | 4 | True | 1 | ROZPOCET
49 | K | 857264122 | Montáž litinových tvarovek odbočných přírubových otevřený výkop DN 100 | kus | 2 |  | 0 | CS ÚRS 2018 02 |  |  | základní |  | 0 | 0.00171 | 0.00342 | 0 | 0 | 4 | K | 2 |  |  |  | ROZPOCET | 0 | 0 | 0 | 0 | 0 | 1 | 0 | 4 | 1877101670
| PP |  | Montáž litinových tvarovek na potrubí litinovém tlakovém odbočných na potrubí z trub přírubových v otevřeném výkopu, kanálu nebo v šachtě DN 100 | [15 empty] | PP | 2
| PSC |  | Poznámka k souboru cen: 1. V cenách souboru cen nejsou započteny náklady na: a) dodání tvarovek; tyto se oceňují ve specifikaci, b) podkladní konstrukci ze štěrkopísku - podkladní vrstva ze štěrkopísku se oceňuje cenou 564 28-111 Podklad ze štěrkopísku. 2. V cenách 857 ..-1141, -1151, -3141 a -3151 nejsou započteny náklady nadodání těsnících nebo zámkových kroužků; tyto se oceňují ve specifikaci. | [15 empty] | PSC | 2
| VV |  | "D.1.6 SO 05 Přeložky vodovodních řadů | [15 empty] | VV | 2 | 1 | True | 0 | ROZPOCET
| VV |  | "SO 05 PŘELOŽKY VODOVODNÍCH ŘADŮ | [15 empty] | VV | 2 | 1 | True | 0 | ROZPOCET
| VV |  | "PŘELOŽKA VODOVODU Č. 9 | [15 empty] | VV | 2 | 1 | True | 0 | ROZPOCET
| VV |  | "1x přírubová tvarovka s přírubovou odbočkou T-kus redukovaný DN100/DN100 PN16 | [15 empty] | VV | 2 | 1 | True | 0 | ROZPOCET
| VV |  | 1 |  | 1 | [13 empty] | VV | 2 | 2 | True | 0 | ROZPOCET
| VV |  | "1x přírubová tvarovka s přírubovou odbočkou T-kus redukovaný DN100/DN80 PN16 | [15 empty] | VV | 2 | 1 | True | 0 | ROZPOCET
| VV |  | 1 |  | 1 | [13 empty] | VV | 2 | 2 | True | 0 | ROZPOCET
| VV |  | Součet |  | 2 | [13 empty] | VV | 2 | 4 | True | 1 | ROZPOCET
50 | M | 55250770 | tvarovka přírubová s přírubovou odbočkou T-DN 100x100 PN 10-16 | kus | 1 |  | 0 | CS ÚRS 2018 02 |  |  | základní |  | 0 | 0.019 | 0.019 | 0 | 0 | 8 | M | 2 |  |  |  | ROZPOCET | 0 | 0 | 0 | 0 | 0 | 1 | 0 | 4 | -2069313675
| PP |  | tvarovka přírubová s přírubovou odbočkou T-DN 100x100 PN 10-16 | [15 empty] | PP | 2
| VV |  | "D.1.6 SO 05 Přeložky vodovodních řadů | [15 empty] | VV | 2 | 1 | True | 0 | ROZPOCET
| VV |  | "SO 05 PŘELOŽKY VODOVODNÍCH ŘADŮ | [15 empty] | VV | 2 | 1 | True | 0 | ROZPOCET
| VV |  | "specifikace viz Technické podmínky (Odkanalizování obcí v povodí Jizery, 10/2018) | [15 empty] | VV | 2 | 1 | True | 0 | ROZPOCET
| VV |  | "PŘELOŽKA VODOVODU Č. 9 | [15 empty] | VV | 2 | 1 | True | 0 | ROZPOCET
| VV |  | "1x přírubová tvarovka s přírubovou odbočkou T-kus redukovaný DN100/DN100 PN16 | [15 empty] | VV | 2 | 1 | True | 0 | ROZPOCET
| VV |  | 1 |  | 1 | [13 empty] | VV | 2 | 2 | True | 0 | ROZPOCET
| VV |  | Součet |  | 1 | [13 empty] | VV | 2 | 4 | True | 1 | ROZPOCET
51 | M | 55250718 | tvarovka přírubová s přírubovou odbočkou T-DN 100x80 PN 10-16 | kus | 1 |  | 0 | CS ÚRS 2018 02 |  |  | základní |  | 0 | 0.0181 | 0.0181 | 0 | 0 | 8 | M | 2 |  |  |  | ROZPOCET | 0 | 0 | 0 | 0 | 0 | 1 | 0 | 4 | 349947312
| PP |  | tvarovka přírubová s přírubovou odbočkou T-DN 100x80 PN 10-16 | [15 empty] | PP | 2
| VV |  | "D.1.6 SO 05 Přeložky vodovodních řadů | [15 empty] | VV | 2 | 1 | True | 0 | ROZPOCET
| VV |  | "SO 05 PŘELOŽKY VODOVODNÍCH ŘADŮ | [15 empty] | VV | 2 | 1 | True | 0 | ROZPOCET
| VV |  | "specifikace viz Technické podmínky (Odkanalizování obcí v povodí Jizery, 10/2018) | [15 empty] | VV | 2 | 1 | True | 0 | ROZPOCET
| VV |  | "PŘELOŽKA VODOVODU Č. 9 | [15 empty] | VV | 2 | 1 | True | 0 | ROZPOCET
| VV |  | "1x přírubová tvarovka s přírubovou odbočkou T-kus redukovaný DN100/DN80 PN16 | [15 empty] | VV | 2 | 1 | True | 0 | ROZPOCET
| VV |  | 1 |  | 1 | [13 empty] | VV | 2 | 2 | True | 0 | ROZPOCET
| VV |  | Součet |  | 1 | [13 empty] | VV | 2 | 4 | True | 1 | ROZPOCET
52 | K | 871161141 | Montáž potrubí z PE100 SDR 11 otevřený výkop svařovaných na tupo D 32 x 3,0 mm | m | 7.5 |  | 0 | CS ÚRS 2018 02 |  |  | základní |  | 0 | 0 | 0 | 0 | 0 | 4 | K | 2 |  |  |  | ROZPOCET | 0 | 0 | 0 | 0 | 0 | 1 | 0 | 4 | -76412132
| PP |  | Montáž vodovodního potrubí z plastů v otevřeném výkopu z polyetylenu PE 100 svařovaných na tupo SDR 11/PN16 D 32 x 3,0 mm | [15 empty] | PP | 2
| PSC |  | Poznámka k souboru cen: 1. V cenách potrubí nejsou započteny náklady na: a) dodání potrubí; potrubí se oceňuje ve specifikaci; ztratné lze dohodnout u trub polyetylénových ve výši 1,5 %; u trub z tvrdého PVC ve výši 3 %, b) dodání tvarovek; tvarovky se oceňují ve specifikaci. 2. Ceny -2111 jsou určeny i pro plošné kolektory primárních okruhů tepelných čerpadel. | [15 empty] | PSC | 2
| VV |  | "D.1.6 SO 05 Přeložky vodovodních řadů | [15 empty] | VV | 2 | 1 | True | 0 | ROZPOCET
| VV |  | "SO 05 PŘELOŽKY VODOVODNÍCH ŘADŮ | [15 empty] | VV | 2 | 1 | True | 0 | ROZPOCET
| VV |  | "PŘELOŽKA VODOVODU Č. 9 | [15 empty] | VV | 2 | 1 | True | 0 | ROZPOCET
| VV |  | "7,50m montáž potrubí HDPE 100 RC s krycím pláštěm d32 SDR 11 | [15 empty] | VV | 2 | 1 | True | 0 | ROZPOCET
| VV |  | 7,50 |  | 7.5 | [13 empty] | VV | 2 | 2 | True | 0 | ROZPOCET
| VV |  | Součet |  | 7.5 | [13 empty] | VV | 2 | 4 | True | 1 | ROZPOCET
53 | M | 28613524 | potrubí třívrstvé PE100 RC SDR11 32x3,0 dl 12 m | m | 7.5 |  | 0 | CS ÚRS 2018 02 |  |  | základní |  | 0 | 0.00028 | 0.0021 | 0 | 0 | 8 | M | 2 |  |  |  | ROZPOCET | 0 | 0 | 0 | 0 | 0 | 1 | 0 | 4 | -1494129792
| PP |  | potrubí třívrstvé PE100 RC SDR11 32x3,0 dl 12 m | [15 empty] | PP | 2
| VV |  | "D.1.6 SO 05 Přeložky vodovodních řadů | [15 empty] | VV | 2 | 1 | True | 0 | ROZPOCET
| VV |  | "SO 05 PŘELOŽKY VODOVODNÍCH ŘADŮ | [15 empty] | VV | 2 | 1 | True | 0 | ROZPOCET
| VV |  | "specifikace viz Technické podmínky (Odkanalizování obcí v povodí Jizery, 10/2018) | [15 empty] | VV | 2 | 1 | True | 0 | ROZPOCET
| VV |  | "PŘELOŽKA VODOVODU Č. 9 | [15 empty] | VV | 2 | 1 | True | 0 | ROZPOCET
| VV |  | "7,50m montáž potrubí HDPE 100 RC s krycím pláštěm d32 SDR 11 | [15 empty] | VV | 2 | 1 | True | 0 | ROZPOCET
| VV |  | 7,50 |  | 7.5 | [13 empty] | VV | 2 | 2 | True | 0 | ROZPOCET
| VV |  | Součet |  | 7.5 | [13 empty] | VV | 2 | 4 | True | 1 | ROZPOCET
54 | K | 871181141 | Montáž potrubí z PE100 SDR 11 otevřený výkop svařovaných na tupo D 50 x 4,6 mm | m | 3 |  | 0 | CS ÚRS 2018 02 |  |  | základní |  | 0 | 0 | 0 | 0 | 0 | 4 | K | 2 |  |  |  | ROZPOCET | 0 | 0 | 0 | 0 | 0 | 1 | 0 | 4 | -1922668080
| PP |  | Montáž vodovodního potrubí z plastů v otevřeném výkopu z polyetylenu PE 100 svařovaných na tupo SDR 11/PN16 D 50 x 4,6 mm | [15 empty] | PP | 2
| PSC |  | Poznámka k souboru cen: 1. V cenách potrubí nejsou započteny náklady na: a) dodání potrubí; potrubí se oceňuje ve specifikaci; ztratné lze dohodnout u trub polyetylénových ve výši 1,5 %; u trub z tvrdého PVC ve výši 3 %, b) dodání tvarovek; tvarovky se oceňují ve specifikaci. 2. Ceny -2111 jsou určeny i pro plošné kolektory primárních okruhů tepelných čerpadel. | [15 empty] | PSC | 2
| VV |  | "D.1.6 SO 05 Přeložky vodovodních řadů | [15 empty] | VV | 2 | 1 | True | 0 | ROZPOCET
| VV |  | "SO 05 PŘELOŽKY VODOVODNÍCH ŘADŮ | [15 empty] | VV | 2 | 1 | True | 0 | ROZPOCET
| VV |  | "PŘELOŽKA VODOVODU Č. 9 | [15 empty] | VV | 2 | 1 | True | 0 | ROZPOCET
| VV |  | "3,00m montáž potrubí HDPE 100 RC s krycím pláštěm d50 SDR 11 | [15 empty] | VV | 2 | 1 | True | 0 | ROZPOCET
| VV |  | 3,00 |  | 3 | [13 empty] | VV | 2 | 2 | True | 0 | ROZPOCET
| VV |  | Součet |  | 3 | [13 empty] | VV | 2 | 4 | True | 1 | ROZPOCET
55 | M | 28613526 | potrubí třívrstvé PE100 RC SDR11 50x4,60 dl 12 m | m | 3 |  | 0 | CS ÚRS 2018 02 |  |  | základní |  | 0 | 0.00067 | 0.00201 | 0 | 0 | 8 | M | 2 |  |  |  | ROZPOCET | 0 | 0 | 0 | 0 | 0 | 1 | 0 | 4 | -546491709
| PP |  | potrubí třívrstvé PE100 RC SDR11 50x4,60 dl 12 m | [15 empty] | PP | 2
| VV |  | "D.1.6 SO 05 Přeložky vodovodních řadů | [15 empty] | VV | 2 | 1 | True | 0 | ROZPOCET
| VV |  | "SO 05 PŘELOŽKY VODOVODNÍCH ŘADŮ | [15 empty] | VV | 2 | 1 | True | 0 | ROZPOCET
| VV |  | "specifikace viz Technické podmínky (Odkanalizování obcí v povodí Jizery, 10/2018) | [15 empty] | VV | 2 | 1 | True | 0 | ROZPOCET
| VV |  | "PŘELOŽKA VODOVODU Č. 9 | [15 empty] | VV | 2 | 1 | True | 0 | ROZPOCET
| VV |  | "3,00m montáž potrubí HDPE 100 RC s krycím pláštěm d50 SDR 11 | [15 empty] | VV | 2 | 1 | True | 0 | ROZPOCET
| VV |  | 3,00 |  | 3 | [13 empty] | VV | 2 | 2 | True | 0 | ROZPOCET
| VV |  | Součet |  | 3 | [13 empty] | VV | 2 | 4 | True | 1 | ROZPOCET
56 | K | 871254203R | Provizorní rozvody během výstavby | soubor | 1 |  | 0 | R-položka |  |  | základní |  | 0 | 0 | 0 | 0 | 0 | 4 | K | 2 |  |  |  | ROZPOCET | 0 | 0 | 0 | 0 | 0 | 1 | 0 | 4 | 1463522165
| PP |  | Provizorní rozvody během výstavby | [15 empty] | PP | 2
| VV |  | "D.1.6 SO 05 Přeložky vodovodních řadů | [15 empty] | VV | 2 | 1 | True | 0 | ROZPOCET
| VV |  | "SO 05 PŘELOŽKY VODOVODNÍCH ŘADŮ | [15 empty] | VV | 2 | 1 | True | 0 | ROZPOCET
| VV |  | "PŘELOŽKA VODOVODU Č. 9 | [15 empty] | VV | 2 | 1 | True | 0 | ROZPOCET
| VV |  | "230,00m provizorní potrubí PEHD SDR11 D90 včetně 13x přípojka,včetně příslušenství | [15 empty] | VV | 2 | 1 | True | 0 | ROZPOCET
| VV |  | "tlaková zkouška potrubí, proplach a dezinfekce potrubí, krácený rozbor vody | [15 empty] | VV | 2 | 1 | True | 0 | ROZPOCET
| VV |  | "demontáž provizorního potrubí včetně naložení a odvodu na skládku včetně poplatků | [15 empty] | VV | 2 | 1 | True | 0 | ROZPOCET
| VV |  | 1 |  | 1 | [13 empty] | VV | 2 | 2 | True | 0 | ROZPOCET
| VV |  | Součet |  | 1 | [13 empty] | VV | 2 | 4 | True | 1 | ROZPOCET
57 | K | 877161101 | Montáž elektrospojek na vodovodním potrubí z PE trub d 32 | kus | 5 |  | 0 | CS ÚRS 2018 02 |  |  | základní |  | 0 | 0 | 0 | 0 | 0 | 4 | K | 2 |  |  |  | ROZPOCET | 0 | 0 | 0 | 0 | 0 | 1 | 0 | 4 | 1566377531
| PP |  | Montáž tvarovek na vodovodním plastovém potrubí z polyetylenu PE 100 elektrotvarovek SDR 11/PN16 spojek, oblouků nebo redukcí d 32 | [15 empty] | PP | 2
| PSC |  | Poznámka k souboru cen: 1. V cenách montáže tvarovek nejsou započteny náklady na dodání tvarovek. Tyto náklady se oceňují ve specifikaci. | [15 empty] | PSC | 2
| VV |  | "D.1.6 SO 05 Přeložky vodovodních řadů | [15 empty] | VV | 2 | 1 | True | 0 | ROZPOCET
| VV |  | "SO 05 PŘELOŽKY VODOVODNÍCH ŘADŮ | [15 empty] | VV | 2 | 1 | True | 0 | ROZPOCET
| VV |  | "PŘELOŽKA VODOVODU Č. 9 | [15 empty] | VV | 2 | 1 | True | 0 | ROZPOCET
| VV |  | "5x mechanická přechodka s vnějším kovových závitem D32 (5/4") | [15 empty] | VV | 2 | 1 | True | 0 | ROZPOCET
| VV |  | 5 |  | 5 | [13 empty] | VV | 2 | 2 | True | 0 | ROZPOCET
| VV |  | Součet |  | 5 | [13 empty] | VV | 2 | 4 | True | 1 | ROZPOCET
58 | M | 28653073R | elektrotvarovka přechodový kus PE-HN/mosaz s vnějším závitem d32 (5/4") | kus | 5 |  | 0 | R-položka |  |  | základní |  | 0 | 0.0005 | 0.0025 | 0 | 0 | 8 | M | 2 |  |  |  | ROZPOCET | 0 | 0 | 0 | 0 | 0 | 1 | 0 | 4 | 851029145
| PP |  | elektrotvarovka přechodový kus PE-HN/mosaz s vnějším závitem d32 (5/4") | [15 empty] | PP | 2
| VV |  | "D.1.6 SO 05 Přeložky vodovodních řadů | [15 empty] | VV | 2 | 1 | True | 0 | ROZPOCET
| VV |  | "SO 05 PŘELOŽKY VODOVODNÍCH ŘADŮ | [15 empty] | VV | 2 | 1 | True | 0 | ROZPOCET
| VV |  | "specifikace viz Technické podmínky (Odkanalizování obcí v povodí Jizery, 10/2018) | [15 empty] | VV | 2 | 1 | True | 0 | ROZPOCET
| VV |  | "PŘELOŽKA VODOVODU Č. 9 | [15 empty] | VV | 2 | 1 | True | 0 | ROZPOCET
| VV |  | "5x mechanická přechodka s vnějším kovových závitem D32 (5/4") | [15 empty] | VV | 2 | 1 | True | 0 | ROZPOCET
| VV |  | 5 |  | 5 | [13 empty] | VV | 2 | 2 | True | 0 | ROZPOCET
| VV |  | Součet |  | 5 | [13 empty] | VV | 2 | 4 | True | 1 | ROZPOCET
59 | K | 877181101 | Montáž elektrospojek na vodovodním potrubí z PE trub d 50 | kus | 2 |  | 0 | CS ÚRS 2018 02 |  |  | základní |  | 0 | 0 | 0 | 0 | 0 | 4 | K | 2 |  |  |  | ROZPOCET | 0 | 0 | 0 | 0 | 0 | 1 | 0 | 4 | 1388214831
| PP |  | Montáž tvarovek na vodovodním plastovém potrubí z polyetylenu PE 100 elektrotvarovek SDR 11/PN16 spojek, oblouků nebo redukcí d 50 | [15 empty] | PP | 2
| PSC |  | Poznámka k souboru cen: 1. V cenách montáže tvarovek nejsou započteny náklady na dodání tvarovek. Tyto náklady se oceňují ve specifikaci. | [15 empty] | PSC | 2
| VV |  | "D.1.6 SO 05 Přeložky vodovodních řadů | [15 empty] | VV | 2 | 1 | True | 0 | ROZPOCET
| VV |  | "SO 05 PŘELOŽKY VODOVODNÍCH ŘADŮ | [15 empty] | VV | 2 | 1 | True | 0 | ROZPOCET
| VV |  | "PŘELOŽKA VODOVODU Č. 9 | [15 empty] | VV | 2 | 1 | True | 0 | ROZPOCET
| VV |  | "2x mechanická přechodka s vnějším kovových závitem D50 (2") | [15 empty] | VV | 2 | 1 | True | 0 | ROZPOCET
| VV |  | 2 |  | 2 | [13 empty] | VV | 2 | 2 | True | 0 | ROZPOCET
| VV |  | Součet |  | 2 | [13 empty] | VV | 2 | 4 | True | 1 | ROZPOCET
60 | M | 28653081R | elektrotvarovka přechodový kus PE-HN/mosaz s vnějším závitem d50 (2") | kus | 2 |  | 0 | R-položka |  |  | základní |  | 0 | 0.00076 | 0.00152 | 0 | 0 | 8 | M | 2 |  |  |  | ROZPOCET | 0 | 0 | 0 | 0 | 0 | 1 | 0 | 4 | -1646093680
| PP |  | elektrotvarovka přechodový kus PE-HN/mosaz s vnějším závitem d50 (2") | [15 empty] | PP | 2
| VV |  | "D.1.6 SO 05 Přeložky vodovodních řadů | [15 empty] | VV | 2 | 1 | True | 0 | ROZPOCET
| VV |  | "SO 05 PŘELOŽKY VODOVODNÍCH ŘADŮ | [15 empty] | VV | 2 | 1 | True | 0 | ROZPOCET
| VV |  | "specifikace viz Technické podmínky (Odkanalizování obcí v povodí Jizery, 10/2018) | [15 empty] | VV | 2 | 1 | True | 0 | ROZPOCET
| VV |  | "PŘELOŽKA VODOVODU Č. 9 | [15 empty] | VV | 2 | 1 | True | 0 | ROZPOCET
| VV |  | "2x mechanická přechodka s vnějším kovových závitem D50 (2") | [15 empty] | VV | 2 | 1 | True | 0 | ROZPOCET
| VV |  | 2 |  | 2 | [13 empty] | VV | 2 | 2 | True | 0 | ROZPOCET
| VV |  | Součet |  | 2 | [13 empty] | VV | 2 | 4 | True | 1 | ROZPOCET
61 | K | 891142211 | Montáž závitových tvarovek v otevřeném výkopu | kus | 11 |  | 0 | CS ÚRS 2018 02 |  |  | základní |  | 0 | 0.00057 | 0.00627 | 0 | 0 | 4 | K | 2 |  |  |  | ROZPOCET | 0 | 0 | 0 | 0 | 0 | 1 | 0 | 4 | -1363133483
| PP |  | Montáž závitových tvarovek v otevřeném výkopu | [15 empty] | PP | 2
| PSC |  | Poznámka k souboru cen: 1. V cenách jsou započteny i náklady: a) u šoupátek ceny -1112 na vytvoření otvorů ve stropech šachet pro prostup zemních souprav šoupátek, b) u hlavních ventilů ceny -3111 na osazení zemních souprav, c) u navrtávacích pasů ceny -9111 na výkop montážních jamek, opravu izolace ocelových trubek a na osazení zemních souprav. 2. V cenách nejsou započteny náklady na: a) dodání vodoměrů, šoupátek, uzavíracích klapek, ventilů, montážních vložek, kompenzátorů, koncových nebo zpětných klapek, hydrantů, zemních souprav, šoupátkových koleček, šoupátkových a hydrantových klíčů, navrtávacích pasů, tvarovek a kompenzačních nástavců; tyto armatury se oceňují ve specifikaci, b) podkladní bloky pod armatury; bloky se oceňují příslušnými cenami souborů cen 452 2 . - . 1 Podkladní a zajišťovací konstrukce zděné na maltu cementovou, 452 3*- . 1 Podkladní a zajišťovací konstrukce z betonu, 452 35- . 1 Bednění podkladních a zajišťovacích konstrukcí části A 01 tohoto ceníku, c) obsyp odvodňovacího zařízení hydrantů ze štěrku nebo štěrkopísku; obsyp se oceňuje příslušnými cenami souboru cen 451 5 . - . 1 Lože pod potrubí, stoky a drobné objekty části A 01 tohoto katalogu, d) osazení hydrantových, šoupátkových a ventilových poklopů; osazení poklopů se oceňuje příslušnými cenami souboru cen 899 40-11 Osazení poklopů litinových části A 01 tohoto katalogu. 3. V cenách 891 52-4121 a -5211 nejsou započteny náklady na dodání těsnících pryžových kroužků. Tyto se oceňují ve specifikaci, nejsou-li zahrnuty v ceně trub. 4. V cenách 891 ..-5313 nejsou započteny náklady na dodání potrubní spojky. Tyto jsou zahrnuty v ceně trub. | [15 empty] | PSC | 2
| VV |  | "D.1.6 SO 05 Přeložky vodovodních řadů | [15 empty] | VV | 2 | 1 | True | 0 | ROZPOCET
| VV |  | "SO 05 PŘELOŽKY VODOVODNÍCH ŘADŮ | [15 empty] | VV | 2 | 1 | True | 0 | ROZPOCET
| VV |  | "PŘELOŽKA VODOVODU Č. 9 | [15 empty] | VV | 2 | 1 | True | 0 | ROZPOCET
| VV |  | "11x mechanická přechodka s vnějším kovových závitem D32 | [15 empty] | VV | 2 | 1 | True | 0 | ROZPOCET
| VV |  | 11 |  | 11 | [13 empty] | VV | 2 | 2 | True | 0 | ROZPOCET
| VV |  | Součet |  | 11 | [13 empty] | VV | 2 | 4 | True | 1 | ROZPOCET
62 | M | 28654298R | přechodka s vnějším kovovým závitem D 32x1" | kus | 11 |  | 0 | R-položka |  |  | základní |  | 0 | 0.00019 | 0.00209 | 0 | 0 | 8 | M | 2 |  |  |  | ROZPOCET | 0 | 0 | 0 | 0 | 0 | 1 | 0 | 4 | -170742726
| PP |  | přechodka s vnějším kovovým závitem D 32x1" | [15 empty] | PP | 2
| VV |  | "D.1.6 SO 05 Přeložky vodovodních řadů | [15 empty] | VV | 2 | 1 | True | 0 | ROZPOCET
| VV |  | "SO 05 PŘELOŽKY VODOVODNÍCH ŘADŮ | [15 empty] | VV | 2 | 1 | True | 0 | ROZPOCET
| VV |  | "specifikace viz Technické podmínky (Odkanalizování obcí v povodí Jizery, 10/2018) | [15 empty] | VV | 2 | 1 | True | 0 | ROZPOCET
| VV |  | "PŘELOŽKA VODOVODU Č. 9 | [15 empty] | VV | 2 | 1 | True | 0 | ROZPOCET
| VV |  | "11x mechanická přechodka s vnějším kovových závitem D32 | [15 empty] | VV | 2 | 1 | True | 0 | ROZPOCET
| VV |  | 11 |  | 11 | [13 empty] | VV | 2 | 2 | True | 0 | ROZPOCET
| VV |  | Součet |  | 11 | [13 empty] | VV | 2 | 4 | True | 1 | ROZPOCET
63 | K | 891142211 | Montáž závitových tvarovek v otevřeném výkopu | kus | 3 |  | 0 | CS ÚRS 2018 02 |  |  | základní |  | 0 | 0.00057 | 0.00171 | 0 | 0 | 4 | K | 2 |  |  |  | ROZPOCET | 0 | 0 | 0 | 0 | 0 | 1 | 0 | 4 | -85724682
| PP |  | Montáž závitových tvarovek v otevřeném výkopu | [15 empty] | PP | 2
| PSC |  | Poznámka k souboru cen: 1. V cenách jsou započteny i náklady: a) u šoupátek ceny -1112 na vytvoření otvorů ve stropech šachet pro prostup zemních souprav šoupátek, b) u hlavních ventilů ceny -3111 na osazení zemních souprav, c) u navrtávacích pasů ceny -9111 na výkop montážních jamek, opravu izolace ocelových trubek a na osazení zemních souprav. 2. V cenách nejsou započteny náklady na: a) dodání vodoměrů, šoupátek, uzavíracích klapek, ventilů, montážních vložek, kompenzátorů, koncových nebo zpětných klapek, hydrantů, zemních souprav, šoupátkových koleček, šoupátkových a hydrantových klíčů, navrtávacích pasů, tvarovek a kompenzačních nástavců; tyto armatury se oceňují ve specifikaci, b) podkladní bloky pod armatury; bloky se oceňují příslušnými cenami souborů cen 452 2 . - . 1 Podkladní a zajišťovací konstrukce zděné na maltu cementovou, 452 3*- . 1 Podkladní a zajišťovací konstrukce z betonu, 452 35- . 1 Bednění podkladních a zajišťovacích konstrukcí části A 01 tohoto ceníku, c) obsyp odvodňovacího zařízení hydrantů ze štěrku nebo štěrkopísku; obsyp se oceňuje příslušnými cenami souboru cen 451 5 . - . 1 Lože pod potrubí, stoky a drobné objekty části A 01 tohoto katalogu, d) osazení hydrantových, šoupátkových a ventilových poklopů; osazení poklopů se oceňuje příslušnými cenami souboru cen 899 40-11 Osazení poklopů litinových části A 01 tohoto katalogu. 3. V cenách 891 52-4121 a -5211 nejsou započteny náklady na dodání těsnících pryžových kroužků. Tyto se oceňují ve specifikaci, nejsou-li zahrnuty v ceně trub. 4. V cenách 891 ..-5313 nejsou započteny náklady na dodání potrubní spojky. Tyto jsou zahrnuty v ceně trub. | [15 empty] | PSC | 2
| VV |  | "DSO 07 - OBNOVA VODOVODNÍCH ŘADŮ | [15 empty] | VV | 2 | 1 | True | 0 | ROZPOCET
| VV |  | "PŘELOŽKA VODOVODU Č. 9 | [15 empty] | VV | 2 | 1 | True | 0 | ROZPOCET
| VV |  | "1x mechanická přechodka s vnějším kovových závitem D50 | [15 empty] | VV | 2 | 1 | True | 0 | ROZPOCET
| VV |  | 1 |  | 1 | [13 empty] | VV | 2 | 2 | True | 0 | ROZPOCET
| VV |  | "PŘELOŽKA VODOVODU Č. 9 | [15 empty] | VV | 2 | 1 | True | 0 | ROZPOCET
| VV |  | "2x mechanická přechodka s vnějším kovových závitem D50 | [15 empty] | VV | 2 | 1 | True | 0 | ROZPOCET
| VV |  | 2 |  | 2 | [13 empty] | VV | 2 | 2 | True | 0 | ROZPOCET
| VV |  | Součet |  | 3 | [13 empty] | VV | 2 | 4 | True | 1 | ROZPOCET
64 | M | 31942826R | koleno 45° potrubí-potrubí mosaz 40x40 | kus | 1 |  | 0 | R-položka |  |  | základní |  | 0 | 0.0006 | 0.0006 | 0 | 0 | 8 | M | 2 |  |  |  | ROZPOCET | 0 | 0 | 0 | 0 | 0 | 1 | 0 | 4 | 1222222984
| PP |  | koleno 45° potrubí-potrubí mosaz 40x40 | [15 empty] | PP | 2
| VV |  | "DSO 07 - OBNOVA VODOVODNÍCH ŘADŮ | [15 empty] | VV | 2 | 1 | True | 0 | ROZPOCET
| VV |  | "specifikace viz Technické podmínky (Odkanalizování obcí v povodí Jizery, 10/2018) | [15 empty] | VV | 2 | 1 | True | 0 | ROZPOCET
| VV |  | "PŘELOŽKA VODOVODU Č. 9 | [15 empty] | VV | 2 | 1 | True | 0 | ROZPOCET
| VV |  | "1x mechanická přechodka s vnějším kovových závitem D50 | [15 empty] | VV | 2 | 1 | True | 0 | ROZPOCET
| VV |  | 1 |  | 1 | [13 empty] | VV | 2 | 2 | True | 0 | ROZPOCET
| VV |  | Součet |  | 1 | [13 empty] | VV | 2 | 4 | True | 1 | ROZPOCET
65 | M | 28654301 | přechodka PPR s vnějším kovovým závitem D 50x6/4" | kus | 2 |  | 0 | CS ÚRS 2018 02 |  |  | základní |  | 0 | 0.00044 | 0.00088 | 0 | 0 | 8 | M | 2 |  |  |  | ROZPOCET | 0 | 0 | 0 | 0 | 0 | 1 | 0 | 4 | 1637484335
| PP |  | přechodka PPR s vnějším kovovým závitem D 50x6/4" | [15 empty] | PP | 2
| VV |  | "D.1.6 SO 05 Přeložky vodovodních řadů | [15 empty] | VV | 2 | 1 | True | 0 | ROZPOCET
| VV |  | "SO 05 PŘELOŽKY VODOVODNÍCH ŘADŮ | [15 empty] | VV | 2 | 1 | True | 0 | ROZPOCET
| VV |  | "specifikace viz Technické podmínky (Odkanalizování obcí v povodí Jizery, 10/2018) | [15 empty] | VV | 2 | 1 | True | 0 | ROZPOCET
| VV |  | "PŘELOŽKA VODOVODU Č. 9 | [15 empty] | VV | 2 | 1 | True | 0 | ROZPOCET
| VV |  | "2x mechanická přechodka s vnějším kovových závitem D50 | [15 empty] | VV | 2 | 1 | True | 0 | ROZPOCET
| VV |  | 2 |  | 2 | [13 empty] | VV | 2 | 2 | True | 0 | ROZPOCET
| VV |  | Součet |  | 2 | [13 empty] | VV | 2 | 4 | True | 1 | ROZPOCET
66 | K | 891181112 | Montáž vodovodních šoupátek otevřený výkop do DN 40 | kus | 11 |  | 0 | CS ÚRS 2018 02 |  |  | základní |  | 0 | 0.00072 | 0.00792 | 0 | 0 | 4 | K | 2 |  |  |  | ROZPOCET | 0 | 0 | 0 | 0 | 0 | 1 | 0 | 4 | 751826648
| PP |  | Montáž vodovodních armatur na potrubí šoupátek nebo klapek uzavíracích v otevřeném výkopu nebo v šachtách s osazením zemní soupravy (bez poklopů) do DN 40 | [15 empty] | PP | 2
| PSC |  | Poznámka k souboru cen: 1. V cenách jsou započteny i náklady: a) u šoupátek ceny -1112 na vytvoření otvorů ve stropech šachet pro prostup zemních souprav šoupátek, b) u hlavních ventilů ceny -3111 na osazení zemních souprav, c) u navrtávacích pasů ceny -9111 na výkop montážních jamek, opravu izolace ocelových trubek a na osazení zemních souprav. 2. V cenách nejsou započteny náklady na: a) dodání vodoměrů, šoupátek, uzavíracích klapek, ventilů, montážních vložek, kompenzátorů, koncových nebo zpětných klapek, hydrantů, zemních souprav, šoupátkových koleček, šoupátkových a hydrantových klíčů, navrtávacích pasů, tvarovek a kompenzačních nástavců; tyto armatury se oceňují ve specifikaci, b) podkladní bloky pod armatury; bloky se oceňují příslušnými cenami souborů cen 452 2 . - . 1 Podkladní a zajišťovací konstrukce zděné na maltu cementovou, 452 3*- . 1 Podkladní a zajišťovací konstrukce z betonu, 452 35- . 1 Bednění podkladních a zajišťovacích konstrukcí části A 01 tohoto ceníku, c) obsyp odvodňovacího zařízení hydrantů ze štěrku nebo štěrkopísku; obsyp se oceňuje příslušnými cenami souboru cen 451 5 . - . 1 Lože pod potrubí, stoky a drobné objekty části A 01 tohoto katalogu, d) osazení hydrantových, šoupátkových a ventilových poklopů; osazení poklopů se oceňuje příslušnými cenami souboru cen 899 40-11 Osazení poklopů litinových části A 01 tohoto katalogu. 3. V cenách 891 52-4121 a -5211 nejsou započteny náklady na dodání těsnících pryžových kroužků. Tyto se oceňují ve specifikaci, nejsou-li zahrnuty v ceně trub. 4. V cenách 891 ..-5313 nejsou započteny náklady na dodání potrubní spojky. Tyto jsou zahrnuty v ceně trub. | [15 empty] | PSC | 2
| VV |  | "D.1.6 SO 05 Přeložky vodovodních řadů | [15 empty] | VV | 2 | 1 | True | 0 | ROZPOCET
| VV |  | "SO 05 PŘELOŽKY VODOVODNÍCH ŘADŮ | [15 empty] | VV | 2 | 1 | True | 0 | ROZPOCET
| VV |  | "PŘELOŽKA VODOVODU Č. 9 | [15 empty] | VV | 2 | 1 | True | 0 | ROZPOCET
| VV |  | "11x šoupátko vodovodní přípojkové závitové DN32 PN16 | [15 empty] | VV | 2 | 1 | True | 0 | ROZPOCET
| VV |  | 11 |  | 11 | [13 empty] | VV | 2 | 2 | True | 0 | ROZPOCET
| VV |  | Součet |  | 11 | [13 empty] | VV | 2 | 4 | True | 1 | ROZPOCET
67 | M | 42221420 | šoupátko přípojkové přímé DN 32 PN16 připoj. rozměr 32 x 1 1/4" | kus | 11 |  | 0 | CS ÚRS 2018 02 |  |  | základní |  | 0 | 0.0038 | 0.0418 | 0 | 0 | 8 | M | 2 |  |  |  | ROZPOCET | 0 | 0 | 0 | 0 | 0 | 1 | 0 | 4 | -579873471
| PP |  | šoupátko přípojkové přímé DN 32 PN16 připoj. rozměr 32 x 1 1/4" | [15 empty] | PP | 2
| VV |  | "D.1.6 SO 05 Přeložky vodovodních řadů | [15 empty] | VV | 2 | 1 | True | 0 | ROZPOCET
| VV |  | "SO 05 PŘELOŽKY VODOVODNÍCH ŘADŮ | [15 empty] | VV | 2 | 1 | True | 0 | ROZPOCET
| VV |  | "specifikace viz Technické podmínky (Odkanalizování obcí v povodí Jizery, 10/2018) | [15 empty] | VV | 2 | 1 | True | 0 | ROZPOCET
| VV |  | "PŘELOŽKA VODOVODU Č. 9 | [15 empty] | VV | 2 | 1 | True | 0 | ROZPOCET
| VV |  | "11x šoupátko vodovodní přípojkové závitové DN32 PN16 | [15 empty] | VV | 2 | 1 | True | 0 | ROZPOCET
| VV |  | 11 |  | 11 | [13 empty] | VV | 2 | 2 | True | 0 | ROZPOCET
| VV |  | Součet |  | 11 | [13 empty] | VV | 2 | 4 | True | 1 | ROZPOCET
68 | M | 42291073R | souprava zemní pro šoupátka DN 25-40mm Rd 1,5 m | kus | 11 |  | 0 | R-položka |  |  | základní |  | 0 | 0.0035 | 0.0385 | 0 | 0 | 8 | M | 2 |  |  |  | ROZPOCET | 0 | 0 | 0 | 0 | 0 | 1 | 0 | 4 | -1474952456
| PP |  | souprava zemní pro šoupátka DN 25-40mm Rd 1,5 m | [15 empty] | PP | 2
| VV |  | "D.1.6 SO 05 Přeložky vodovodních řadů | [15 empty] | VV | 2 | 1 | True | 0 | ROZPOCET
| VV |  | "SO 05 PŘELOŽKY VODOVODNÍCH ŘADŮ | [15 empty] | VV | 2 | 1 | True | 0 | ROZPOCET
| VV |  | "specifikace viz Technické podmínky (Odkanalizování obcí v povodí Jizery, 10/2018) | [15 empty] | VV | 2 | 1 | True | 0 | ROZPOCET
| VV |  | "PŘELOŽKA VODOVODU Č. 9 | [15 empty] | VV | 2 | 1 | True | 0 | ROZPOCET
| VV |  | "11x zemní souprava pro šoupátko vodovodní přípojkové závitové DN32 PN16 | [15 empty] | VV | 2 | 1 | True | 0 | ROZPOCET
| VV |  | 11 |  | 11 | [13 empty] | VV | 2 | 2 | True | 0 | ROZPOCET
| VV |  | Součet |  | 11 | [13 empty] | VV | 2 | 4 | True | 1 | ROZPOCET
69 | K | 891181811 | Demontáž vodovodních šoupátek otevřený výkop DN 40 | kus | 13 |  | 0 | CS ÚRS 2018 02 |  |  | základní |  | 0 | 0 | 0 | 0.00768 | 0.09984 | 4 | K | 2 |  |  |  | ROZPOCET | 0 | 0 | 0 | 0 | 0 | 1 | 0 | 4 | 328503340
| PP |  | Demontáž vodovodních armatur na potrubí šoupátek nebo klapek uzavíracích v otevřeném výkopu nebo v šachtách DN 40 | [15 empty] | PP | 2
| VV |  | "D.1.6 SO 05 Přeložky vodovodních řadů | [15 empty] | VV | 2 | 1 | True | 0 | ROZPOCET
| VV |  | "SO 05 PŘELOŽKY VODOVODNÍCH ŘADŮ | [15 empty] | VV | 2 | 1 | True | 0 | ROZPOCET
| VV |  | "PŘELOŽKA VODOVODU Č. 9 | [15 empty] | VV | 2 | 1 | True | 0 | ROZPOCET
| VV |  | "2x demontáž stávající šoupátko DN40 | [15 empty] | VV | 2 | 1 | True | 0 | ROZPOCET
| VV |  | 2 |  | 2 | [13 empty] | VV | 2 | 2 | True | 0 | ROZPOCET
| VV |  | "11x demontáž stávající šoupátko DN32 | [15 empty] | VV | 2 | 1 | True | 0 | ROZPOCET
| VV |  | 11 |  | 11 | [13 empty] | VV | 2 | 2 | True | 0 | ROZPOCET
| VV |  | Součet |  | 13 | [13 empty] | VV | 2 | 4 | True | 1 | ROZPOCET
70 | K | 891182122 | Montáž kanalizačních šoupátek otevřený výkop DN 40 | kus | 2 |  | 0 | CS ÚRS 2018 02 |  |  | základní |  | 0 | 0.00072 | 0.00144 | 0 | 0 | 4 | K | 2 |  |  |  | ROZPOCET | 0 | 0 | 0 | 0 | 0 | 1 | 0 | 4 | -868034736
| PP |  | Montáž kanalizačních armatur na potrubí šoupátek v otevřeném výkopu nebo v šachtách s osazením zemní soupravy (bez poklopů) DN 40 | [15 empty] | PP | 2
| PSC |  | Poznámka k souboru cen: 1. V cenách jsou započteny i náklady na: a) u šoupátek ceny -2122 na vytvoření otvorů ve stropech šachet pro prostup zemních souprav šoupátek, b) u stavítek ceny -2322 chemické kotvy s vyvrtáním otvoru a chemickou patronou, osazení rámů a vodícího zařízení. 2. V cenách nejsou započteny náklady na: a) dodání šoupátek, zemních souprav, šoupátkových koleček, šoupátkových klíčů, stavítek a vodícího zařízení; tyto náklady se oceňují ve specifikaci, b) osazení šoupátkových poklopů; osazení poklopů se oceňuje příslušnými cenami souboru cen 899 40-11 Osazení poklopů litinových části A 01 tohoto katalogu. c) podkladní bloky pod armatury; bloky se oceňují příslušnými cenami souborů cen 452 2 . - . 1 Podkladní a zajišťovací konstrukce zděné na maltu cementovou, 452 3*- . 1 Podkladní a zajišťovací konstrukce z betonu, 452 35- . 1 Bednění podkladních a zajišťovacích konstrukcí části A 01 tohoto katalogu. | [15 empty] | PSC | 2
| VV |  | "D.1.6 SO 05 Přeložky vodovodních řadů | [15 empty] | VV | 2 | 1 | True | 0 | ROZPOCET
| VV |  | "SO 05 PŘELOŽKY VODOVODNÍCH ŘADŮ | [15 empty] | VV | 2 | 1 | True | 0 | ROZPOCET
| VV |  | "PŘELOŽKA VODOVODU Č. 9 | [15 empty] | VV | 2 | 1 | True | 0 | ROZPOCET
| VV |  | "2x šoupátko vodovodní přípojkové závitové DN40 PN16 | [15 empty] | VV | 2 | 1 | True | 0 | ROZPOCET
| VV |  | 2 |  | 2 | [13 empty] | VV | 2 | 2 | True | 0 | ROZPOCET
| VV |  | Součet |  | 2 | [13 empty] | VV | 2 | 4 | True | 1 | ROZPOCET
71 | M | 42221423 | šoupátko přípojkové přímé DN 40 PN16 připoj. rozměr 50 x 2" | kus | 2 |  | 0 | CS ÚRS 2018 02 |  |  | základní |  | 0 | 0.0073 | 0.0146 | 0 | 0 | 8 | M | 2 |  |  |  | ROZPOCET | 0 | 0 | 0 | 0 | 0 | 1 | 0 | 4 | -2045312419
| PP |  | šoupátko přípojkové přímé DN 40 PN16připoj. rozměr 50 x 2" | [15 empty] | PP | 2
| VV |  | "D.1.6 SO 05 Přeložky vodovodních řadů | [15 empty] | VV | 2 | 1 | True | 0 | ROZPOCET
| VV |  | "SO 05 PŘELOŽKY VODOVODNÍCH ŘADŮ | [15 empty] | VV | 2 | 1 | True | 0 | ROZPOCET
| VV |  | "specifikace viz Technické podmínky (Odkanalizování obcí v povodí Jizery, 10/2018) | [15 empty] | VV | 2 | 1 | True | 0 | ROZPOCET
| VV |  | "PŘELOŽKA VODOVODU Č. 9 | [15 empty] | VV | 2 | 1 | True | 0 | ROZPOCET
| VV |  | "2x šoupátko vodovodní přípojkové závitové DN40 PN16 | [15 empty] | VV | 2 | 1 | True | 0 | ROZPOCET
| VV |  | 2 |  | 2 | [13 empty] | VV | 2 | 2 | True | 0 | ROZPOCET
| VV |  | Součet |  | 2 | [13 empty] | VV | 2 | 4 | True | 1 | ROZPOCET
72 | M | 42291072 | souprava zemní pro šoupátka DN 40-50mm Rd 1,5 m | kus | 2 |  | 0 | CS ÚRS 2018 02 |  |  | základní |  | 0 | 0.0035 | 0.007 | 0 | 0 | 8 | M | 2 |  |  |  | ROZPOCET | 0 | 0 | 0 | 0 | 0 | 1 | 0 | 4 | 1363485691
| PP |  | souprava zemní pro šoupátka DN 40-50mm Rd 1,5 m | [15 empty] | PP | 2
| VV |  | "D.1.6 SO 05 Přeložky vodovodních řadů | [15 empty] | VV | 2 | 1 | True | 0 | ROZPOCET
| VV |  | "SO 05 PŘELOŽKY VODOVODNÍCH ŘADŮ | [15 empty] | VV | 2 | 1 | True | 0 | ROZPOCET
| VV |  | "specifikace viz Technické podmínky (Odkanalizování obcí v povodí Jizery, 10/2018) | [15 empty] | VV | 2 | 1 | True | 0 | ROZPOCET
| VV |  | "PŘELOŽKA VODOVODU Č. 9 | [15 empty] | VV | 2 | 1 | True | 0 | ROZPOCET
| VV |  | "2x zemní souprava pro šoupátko vodovodní přípojkové závitové DN40 PN16 | [15 empty] | VV | 2 | 1 | True | 0 | ROZPOCET
| VV |  | 2 |  | 2 | [13 empty] | VV | 2 | 2 | True | 0 | ROZPOCET
| VV |  | Součet |  | 2 | [13 empty] | VV | 2 | 4 | True | 1 | ROZPOCET
73 | K | 891241811 | Demontáž vodovodních šoupátek otevřený výkop DN 80 | kus | 1 |  | 0 | CS ÚRS 2018 02 |  |  | základní |  | 0 | 0 | 0 | 0.0173 | 0.0173 | 4 | K | 2 |  |  |  | ROZPOCET | 0 | 0 | 0 | 0 | 0 | 1 | 0 | 4 | -678231593
| PP |  | Demontáž vodovodních armatur na potrubí šoupátek nebo klapek uzavíracích v otevřeném výkopu nebo v šachtách DN 80 | [15 empty] | PP | 2
| VV |  | "D.1.6 SO 05 Přeložky vodovodních řadů | [15 empty] | VV | 2 | 1 | True | 0 | ROZPOCET
| VV |  | "SO 05 PŘELOŽKY VODOVODNÍCH ŘADŮ | [15 empty] | VV | 2 | 1 | True | 0 | ROZPOCET
| VV |  | "PŘELOŽKA VODOVODU Č. 9 | [15 empty] | VV | 2 | 1 | True | 0 | ROZPOCET
| VV |  | "1x demontáž stávající šoupátko DN80 | [15 empty] | VV | 2 | 1 | True | 0 | ROZPOCET
| VV |  | 1 |  | 1 | [13 empty] | VV | 2 | 2 | True | 0 | ROZPOCET
| VV |  | Součet |  | 1 | [13 empty] | VV | 2 | 4 | True | 1 | ROZPOCET
74 | K | 891242122 | Montáž kanalizačních šoupátek otevřený výkop DN 80 | kus | 1 |  | 0 | CS ÚRS 2018 02 |  |  | základní |  | 0 | 0.00086 | 0.00086 | 0 | 0 | 4 | K | 2 |  |  |  | ROZPOCET | 0 | 0 | 0 | 0 | 0 | 1 | 0 | 4 | -111906129
| PP |  | Montáž kanalizačních armatur na potrubí šoupátek v otevřeném výkopu nebo v šachtách s osazením zemní soupravy (bez poklopů) DN 80 | [15 empty] | PP | 2
| PSC |  | Poznámka k souboru cen: 1. V cenách jsou započteny i náklady na: a) u šoupátek ceny -2122 na vytvoření otvorů ve stropech šachet pro prostup zemních souprav šoupátek, b) u stavítek ceny -2322 chemické kotvy s vyvrtáním otvoru a chemickou patronou, osazení rámů a vodícího zařízení. 2. V cenách nejsou započteny náklady na: a) dodání šoupátek, zemních souprav, šoupátkových koleček, šoupátkových klíčů, stavítek a vodícího zařízení; tyto náklady se oceňují ve specifikaci, b) osazení šoupátkových poklopů; osazení poklopů se oceňuje příslušnými cenami souboru cen 899 40-11 Osazení poklopů litinových části A 01 tohoto katalogu. c) podkladní bloky pod armatury; bloky se oceňují příslušnými cenami souborů cen 452 2 . - . 1 Podkladní a zajišťovací konstrukce zděné na maltu cementovou, 452 3*- . 1 Podkladní a zajišťovací konstrukce z betonu, 452 35- . 1 Bednění podkladních a zajišťovacích konstrukcí části A 01 tohoto katalogu. | [15 empty] | PSC | 2
| VV |  | "D.1.6 SO 05 Přeložky vodovodních řadů | [15 empty] | VV | 2 | 1 | True | 0 | ROZPOCET
| VV |  | "SO 05 PŘELOŽKY VODOVODNÍCH ŘADŮ | [15 empty] | VV | 2 | 1 | True | 0 | ROZPOCET
| VV |  | "PŘELOŽKA VODOVODU Č. 9 | [15 empty] | VV | 2 | 1 | True | 0 | ROZPOCET
| VV |  | "1x šoupátko vodovodní přírubové DN80 (hydrant kalník) | [15 empty] | VV | 2 | 1 | True | 0 | ROZPOCET
| VV |  | 1 |  | 1 | [13 empty] | VV | 2 | 2 | True | 0 | ROZPOCET
| VV |  | Součet |  | 1 | [13 empty] | VV | 2 | 4 | True | 1 | ROZPOCET
75 | M | 42221303 | šoupátko pitná voda, krátká stavební délka, PN10/16 DN 80 x 180 mm | kus | 1 |  | 0 | CS ÚRS 2018 02 |  |  | základní |  | 0 | 0.018 | 0.018 | 0 | 0 | 8 | M | 2 |  |  |  | ROZPOCET | 0 | 0 | 0 | 0 | 0 | 1 | 0 | 4 | 1361469838
| PP |  | šoupátko pitná voda, krátká stavební délka, PN10/16 DN 80 x 180 mm | [15 empty] | PP | 2
| VV |  | "D.1.6 SO 05 Přeložky vodovodních řadů | [15 empty] | VV | 2 | 1 | True | 0 | ROZPOCET
| VV |  | "SO 05 PŘELOŽKY VODOVODNÍCH ŘADŮ | [15 empty] | VV | 2 | 1 | True | 0 | ROZPOCET
| VV |  | "specifikace viz Technické podmínky (Odkanalizování obcí v povodí Jizery, 10/2018) | [15 empty] | VV | 2 | 1 | True | 0 | ROZPOCET
| VV |  | "PŘELOŽKA VODOVODU Č. 9 | [15 empty] | VV | 2 | 1 | True | 0 | ROZPOCET
| VV |  | "1x šoupátko vodovodní přírubové DN80 (hydrant kalník) | [15 empty] | VV | 2 | 1 | True | 0 | ROZPOCET
| VV |  | 1 |  | 1 | [13 empty] | VV | 2 | 2 | True | 0 | ROZPOCET
| VV |  | Součet |  | 1 | [13 empty] | VV | 2 | 4 | True | 1 | ROZPOCET
76 | M | 42291067 | souprava zemní pro šoupátka DN 65-80 mm, Rd 1,25 m | kus | 1 |  | 0 | CS ÚRS 2018 02 |  |  | základní |  | 0 | 0.0035 | 0.0035 | 0 | 0 | 8 | M | 2 |  |  |  | ROZPOCET | 0 | 0 | 0 | 0 | 0 | 1 | 0 | 4 | 668768881
| PP |  | souprava zemní pro šoupátka DN 65-80 mm, Rd 1,25 m | [15 empty] | PP | 2
| VV |  | "D.1.6 SO 05 Přeložky vodovodních řadů | [15 empty] | VV | 2 | 1 | True | 0 | ROZPOCET
| VV |  | "SO 05 PŘELOŽKY VODOVODNÍCH ŘADŮ | [15 empty] | VV | 2 | 1 | True | 0 | ROZPOCET
| VV |  | "specifikace viz Technické podmínky (Odkanalizování obcí v povodí Jizery, 10/2018) | [15 empty] | VV | 2 | 1 | True | 0 | ROZPOCET
| VV |  | "PŘELOŽKA VODOVODU Č. 9 | [15 empty] | VV | 2 | 1 | True | 0 | ROZPOCET
| VV |  | "1x zemní souprava pro šoupátko vodovodní přírubové DN80 (hydrant kalník) | [15 empty] | VV | 2 | 1 | True | 0 | ROZPOCET
| VV |  | 1 |  | 1 | [13 empty] | VV | 2 | 2 | True | 0 | ROZPOCET
| VV |  | Součet |  | 1 | [13 empty] | VV | 2 | 4 | True | 1 | ROZPOCET
77 | M | 54889016R | podložka pod šoupátko | kus | 1 |  | 0 | R-položka |  |  | základní |  | 0 | 1e-05 | 1e-05 | 0 | 0 | 8 | M | 2 |  |  |  | ROZPOCET | 0 | 0 | 0 | 0 | 0 | 1 | 0 | 4 | 203772274
| PP |  | podložka pod šoupátko | [15 empty] | PP | 2
| VV |  | "D.1.6 SO 05 Přeložky vodovodních řadů | [15 empty] | VV | 2 | 1 | True | 0 | ROZPOCET
| VV |  | "SO 05 PŘELOŽKY VODOVODNÍCH ŘADŮ | [15 empty] | VV | 2 | 1 | True | 0 | ROZPOCET
| VV |  | "specifikace viz Technické podmínky (Odkanalizování obcí v povodí Jizery, 10/2018) | [15 empty] | VV | 2 | 1 | True | 0 | ROZPOCET
| VV |  | "PŘELOŽKA VODOVODU Č. 9 | [15 empty] | VV | 2 | 1 | True | 0 | ROZPOCET
| VV |  | "1x šoupátko vodovodní přírubové DN80 (hydrant kalník) | [15 empty] | VV | 2 | 1 | True | 0 | ROZPOCET
| VV |  | 1 |  | 1 | [13 empty] | VV | 2 | 2 | True | 0 | ROZPOCET
| VV |  | Součet |  | 1 | [13 empty] | VV | 2 | 4 | True | 1 | ROZPOCET
78 | K | 891247111 | Montáž hydrantů podzemních DN 80 | kus | 1 |  | 0 | CS ÚRS 2018 02 |  |  | základní |  | 0 | 0.00034 | 0.00034 | 0 | 0 | 4 | K | 2 |  |  |  | ROZPOCET | 0 | 0 | 0 | 0 | 0 | 1 | 0 | 4 | 2066526116
| PP |  | Montáž vodovodních armatur na potrubí hydrantů podzemních (bez osazení poklopů) DN 80 | [15 empty] | PP | 2
| PSC |  | Poznámka k souboru cen: 1. V cenách jsou započteny i náklady: a) u šoupátek ceny -1112 na vytvoření otvorů ve stropech šachet pro prostup zemních souprav šoupátek, b) u hlavních ventilů ceny -3111 na osazení zemních souprav, c) u navrtávacích pasů ceny -9111 na výkop montážních jamek, opravu izolace ocelových trubek a na osazení zemních souprav. 2. V cenách nejsou započteny náklady na: a) dodání vodoměrů, šoupátek, uzavíracích klapek, ventilů, montážních vložek, kompenzátorů, koncových nebo zpětných klapek, hydrantů, zemních souprav, šoupátkových koleček, šoupátkových a hydrantových klíčů, navrtávacích pasů, tvarovek a kompenzačních nástavců; tyto armatury se oceňují ve specifikaci, b) podkladní bloky pod armatury; bloky se oceňují příslušnými cenami souborů cen 452 2 . - . 1 Podkladní a zajišťovací konstrukce zděné na maltu cementovou, 452 3*- . 1 Podkladní a zajišťovací konstrukce z betonu, 452 35- . 1 Bednění podkladních a zajišťovacích konstrukcí části A 01 tohoto ceníku, c) obsyp odvodňovacího zařízení hydrantů ze štěrku nebo štěrkopísku; obsyp se oceňuje příslušnými cenami souboru cen 451 5 . - . 1 Lože pod potrubí, stoky a drobné objekty části A 01 tohoto katalogu, d) osazení hydrantových, šoupátkových a ventilových poklopů; osazení poklopů se oceňuje příslušnými cenami souboru cen 899 40-11 Osazení poklopů litinových části A 01 tohoto katalogu. 3. V cenách 891 52-4121 a -5211 nejsou započteny náklady na dodání těsnících pryžových kroužků. Tyto se oceňují ve specifikaci, nejsou-li zahrnuty v ceně trub. 4. V cenách 891 ..-5313 nejsou započteny náklady na dodání potrubní spojky. Tyto jsou zahrnuty v ceně trub. | [15 empty] | PSC | 2
| VV |  | "D.1.6 SO 05 Přeložky vodovodních řadů | [15 empty] | VV | 2 | 1 | True | 0 | ROZPOCET
| VV |  | "SO 05 PŘELOŽKY VODOVODNÍCH ŘADŮ | [15 empty] | VV | 2 | 1 | True | 0 | ROZPOCET
| VV |  | "PŘELOŽKA VODOVODU Č. 9 | [15 empty] | VV | 2 | 1 | True | 0 | ROZPOCET
| VV |  | "1x hydrant podzemní DN80 PN16 | [15 empty] | VV | 2 | 1 | True | 0 | ROZPOCET
| VV |  | 1 |  | 1 | [13 empty] | VV | 2 | 2 | True | 0 | ROZPOCET
| VV |  | Součet |  | 1 | [13 empty] | VV | 2 | 4 | True | 1 | ROZPOCET
79 | M | 42273591 | hydrant podzemní DN80 PN16 jednoduchý uzávěr, krycí výška 1500 mm | kus | 1 |  | 0 | CS ÚRS 2018 02 |  |  | základní |  | 0 | 0.0425 | 0.0425 | 0 | 0 | 8 | M | 2 |  |  |  | ROZPOCET | 0 | 0 | 0 | 0 | 0 | 1 | 0 | 4 | 103462408
| PP |  | hydrant podzemní DN80 PN16 jednoduchý uzávěr, krycí výška 1500 mm | [15 empty] | PP | 2
| VV |  | "D.1.6 SO 05 Přeložky vodovodních řadů | [15 empty] | VV | 2 | 1 | True | 0 | ROZPOCET
| VV |  | "SO 05 PŘELOŽKY VODOVODNÍCH ŘADŮ | [15 empty] | VV | 2 | 1 | True | 0 | ROZPOCET
| VV |  | "specifikace viz Technické podmínky (Odkanalizování obcí v povodí Jizery, 10/2018) | [15 empty] | VV | 2 | 1 | True | 0 | ROZPOCET
| VV |  | "PŘELOŽKA VODOVODU Č. 9 | [15 empty] | VV | 2 | 1 | True | 0 | ROZPOCET
| VV |  | "1x hydrant podzemní DN80 PN16 | [15 empty] | VV | 2 | 1 | True | 0 | ROZPOCET
| VV |  | 1 |  | 1 | [13 empty] | VV | 2 | 2 | True | 0 | ROZPOCET
| VV |  | Součet |  | 1 | [13 empty] | VV | 2 | 4 | True | 1 | ROZPOCET
80 | K | 891247912R | Demontáž hydrantů podzemních DN 80 | kus | 1 |  | 0 | R-položka |  |  | základní |  | 0 | 0.00034 | 0.00034 | 0 | 0 | 4 | K | 2 |  |  |  | ROZPOCET | 0 | 0 | 0 | 0 | 0 | 1 | 0 | 4 | 1208748364
| PP |  | Demontáž vodovodních armatur na potrubí hydrantů podzemních (bez osazení poklopů) DN 80 | [15 empty] | PP | 2
| PSC |  | Poznámka k souboru cen: 1. Ceny jsou určeny pouze pro případy havárií nebo běžných oprav venkovních vodovodů. 2. Ceny nelze použít při zřízení nových venkovních vodovodů. 3. V cenách 891 ..-.9.1 Výměna vodovodních armatur na potrubí jsou zahrnuty náklady na demontáž stávajících a montáž nových armatur. 4. V cenách jsou započteny i náklady: a) u hlavních ventilů ceny -3911 na osazení zemních souprav, b) u navrtávacích pasů ceny -9911 na výkop montážních jamek; na opravu izolace ocelových trubek a na osazení zemních souprav. 5. V cenách nejsou započteny náklady na: a) dodání šoupátek, ventilů, montážních vložek, kompenzátorů, koncových nebo zpětných klapek, hydrantů, zemních souprav, šoupátkových koleček, šoupátkových a hydrantových klíčů, navrtávacích pasů, tvarovek a kompenzačních nástavců; tyto armatury se oceňují ve specifikaci, b) obsyp odvodňovacího zařízení hydrantů ze štěrku nebo štěrkopísku; obsyp se oceňuje příslušnými cenami souboru cen 451 5 . - . 1 Lože pod potrubí, stoky a drobné objekty části A 01 tohoto katalogu, c) podkladní bloky pod armatury; bloky se oceňují příslušnými cenami souborů cen 452 2 . - . 1 Podkladní a zajišťovací konstrukce zděné na maltu cementovou, 452 3*- . 1 Podkladní a zajišťovací konstrukce z betonu, 452 35- . 1 Bednění podkladních a zajišťovacích konstrukcí části A 01 tohoto ceníku, 6. V cenách 891 52-4921 a -5911 nejsou započteny náklady na dodání těsnících pryžových kroužků. Tyto se oceňují ve specifikaci, nejsou-li zahrnuty v ceně trub. | [15 empty] | PSC | 2
| VV |  | "D.1.6 SO 05 Přeložky vodovodních řadů | [15 empty] | VV | 2 | 1 | True | 0 | ROZPOCET
| VV |  | "SO 05 PŘELOŽKY VODOVODNÍCH ŘADŮ | [15 empty] | VV | 2 | 1 | True | 0 | ROZPOCET
| VV |  | "PŘELOŽKA VODOVODU Č. 9 | [15 empty] | VV | 2 | 1 | True | 0 | ROZPOCET
| VV |  | "1x demontáž stávající hydrant DN80 | [15 empty] | VV | 2 | 1 | True | 0 | ROZPOCET
| VV |  | 1 |  | 1 | [13 empty] | VV | 2 | 2 | True | 0 | ROZPOCET
| VV |  | Součet |  | 1 | [13 empty] | VV | 2 | 4 | True | 1 | ROZPOCET
81 | K | 891261811 | Demontáž vodovodních šoupátek otevřený výkop DN 100 | kus | 2 |  | 0 | CS ÚRS 2018 02 |  |  | základní |  | 0 | 0 | 0 | 0.0226 | 0.0452 | 4 | K | 2 |  |  |  | ROZPOCET | 0 | 0 | 0 | 0 | 0 | 1 | 0 | 4 | -2080468115
| PP |  | Demontáž vodovodních armatur na potrubí šoupátek nebo klapek uzavíracích v otevřeném výkopu nebo v šachtách DN 100 | [15 empty] | PP | 2
| VV |  | "D.1.6 SO 05 Přeložky vodovodních řadů | [15 empty] | VV | 2 | 1 | True | 0 | ROZPOCET
| VV |  | "SO 05 PŘELOŽKY VODOVODNÍCH ŘADŮ | [15 empty] | VV | 2 | 1 | True | 0 | ROZPOCET
| VV |  | "PŘELOŽKA VODOVODU Č. 9 | [15 empty] | VV | 2 | 1 | True | 0 | ROZPOCET
| VV |  | "2x demontáž stávající šoupátko DN100 | [15 empty] | VV | 2 | 1 | True | 0 | ROZPOCET
| VV |  | 2 |  | 2 | [13 empty] | VV | 2 | 2 | True | 0 | ROZPOCET
| VV |  | Součet |  | 2 | [13 empty] | VV | 2 | 4 | True | 1 | ROZPOCET
82 | K | 891262122 | Montáž kanalizačních šoupátek otevřený výkop DN 100 | kus | 2 |  | 0 | CS ÚRS 2018 02 |  |  | základní |  | 0 | 0.00165 | 0.0033 | 0 | 0 | 4 | K | 2 |  |  |  | ROZPOCET | 0 | 0 | 0 | 0 | 0 | 1 | 0 | 4 | -2084535526
| PP |  | Montáž kanalizačních armatur na potrubí šoupátek v otevřeném výkopu nebo v šachtách s osazením zemní soupravy (bez poklopů) DN 100 | [15 empty] | PP | 2
| PSC |  | Poznámka k souboru cen: 1. V cenách jsou započteny i náklady na: a) u šoupátek ceny -2122 na vytvoření otvorů ve stropech šachet pro prostup zemních souprav šoupátek, b) u stavítek ceny -2322 chemické kotvy s vyvrtáním otvoru a chemickou patronou, osazení rámů a vodícího zařízení. 2. V cenách nejsou započteny náklady na: a) dodání šoupátek, zemních souprav, šoupátkových koleček, šoupátkových klíčů, stavítek a vodícího zařízení; tyto náklady se oceňují ve specifikaci, b) osazení šoupátkových poklopů; osazení poklopů se oceňuje příslušnými cenami souboru cen 899 40-11 Osazení poklopů litinových části A 01 tohoto katalogu. c) podkladní bloky pod armatury; bloky se oceňují příslušnými cenami souborů cen 452 2 . - . 1 Podkladní a zajišťovací konstrukce zděné na maltu cementovou, 452 3*- . 1 Podkladní a zajišťovací konstrukce z betonu, 452 35- . 1 Bednění podkladních a zajišťovacích konstrukcí části A 01 tohoto katalogu. | [15 empty] | PSC | 2
| VV |  | "D.1.6 SO 05 Přeložky vodovodních řadů | [15 empty] | VV | 2 | 1 | True | 0 | ROZPOCET
| VV |  | "SO 05 PŘELOŽKY VODOVODNÍCH ŘADŮ | [15 empty] | VV | 2 | 1 | True | 0 | ROZPOCET
| VV |  | "PŘELOŽKA VODOVODU Č. 9 | [15 empty] | VV | 2 | 1 | True | 0 | ROZPOCET
| VV |  | "2x šoupátko vodovodní přírubové DN100 | [15 empty] | VV | 2 | 1 | True | 0 | ROZPOCET
| VV |  | 2 |  | 2 | [13 empty] | VV | 2 | 2 | True | 0 | ROZPOCET
| VV |  | Součet |  | 2 | [13 empty] | VV | 2 | 4 | True | 1 | ROZPOCET
83 | M | 42221304 | šoupátko pitná voda, krátká stavební délka, PN10/16 DN 100 x 190 mm | kus | 2 |  | 0 | CS ÚRS 2018 02 |  |  | základní |  | 0 | 0.023 | 0.046 | 0 | 0 | 8 | M | 2 |  |  |  | ROZPOCET | 0 | 0 | 0 | 0 | 0 | 1 | 0 | 4 | 2115716338
| PP |  | šoupátko pitná voda, krátká stavební délka, PN10/16 DN 100 x 190 mm | [15 empty] | PP | 2
| VV |  | "D.1.6 SO 05 Přeložky vodovodních řadů | [15 empty] | VV | 2 | 1 | True | 0 | ROZPOCET
| VV |  | "SO 05 PŘELOŽKY VODOVODNÍCH ŘADŮ | [15 empty] | VV | 2 | 1 | True | 0 | ROZPOCET
| VV |  | "specifikace viz Technické podmínky (Odkanalizování obcí v povodí Jizery, 10/2018) | [15 empty] | VV | 2 | 1 | True | 0 | ROZPOCET
| VV |  | "PŘELOŽKA VODOVODU Č. 9 | [15 empty] | VV | 2 | 1 | True | 0 | ROZPOCET
| VV |  | "2x šoupátko vodovodní přírubové DN100 | [15 empty] | VV | 2 | 1 | True | 0 | ROZPOCET
| VV |  | 2 |  | 2 | [13 empty] | VV | 2 | 2 | True | 0 | ROZPOCET
| VV |  | Součet |  | 2 | [13 empty] | VV | 2 | 4 | True | 1 | ROZPOCET
84 | M | 42291068 | souprava zemní pro šoupátka DN 100-150 mm, Rd 1,25 m | kus | 2 |  | 0 | CS ÚRS 2018 02 |  |  | základní |  | 0 | 0.004 | 0.008 | 0 | 0 | 8 | M | 2 |  |  |  | ROZPOCET | 0 | 0 | 0 | 0 | 0 | 1 | 0 | 4 | -1424989268
| PP |  | souprava zemní pro šoupátka DN 100-150 mm, Rd 1,25 m | [15 empty] | PP | 2
| VV |  | "D.1.6 SO 05 Přeložky vodovodních řadů | [15 empty] | VV | 2 | 1 | True | 0 | ROZPOCET
| VV |  | "SO 05 PŘELOŽKY VODOVODNÍCH ŘADŮ | [15 empty] | VV | 2 | 1 | True | 0 | ROZPOCET
| VV |  | "specifikace viz Technické podmínky (Odkanalizování obcí v povodí Jizery, 10/2018) | [15 empty] | VV | 2 | 1 | True | 0 | ROZPOCET
| VV |  | "PŘELOŽKA VODOVODU Č. 9 | [15 empty] | VV | 2 | 1 | True | 0 | ROZPOCET
| VV |  | "2x zemní souprava pro šoupátko vodovodní přírubové DN100 | [15 empty] | VV | 2 | 1 | True | 0 | ROZPOCET
| VV |  | 2 |  | 2 | [13 empty] | VV | 2 | 2 | True | 0 | ROZPOCET
| VV |  | Součet |  | 2 | [13 empty] | VV | 2 | 4 | True | 1 | ROZPOCET
85 | M | 54889016R | podložka pod šoupátko | kus | 2 |  | 0 | R-položka |  |  | základní |  | 0 | 1e-05 | 2e-05 | 0 | 0 | 8 | M | 2 |  |  |  | ROZPOCET | 0 | 0 | 0 | 0 | 0 | 1 | 0 | 4 | -2095614023
| PP |  | podložka pod šoupátko | [15 empty] | PP | 2
| VV |  | "D.1.6 SO 05 Přeložky vodovodních řadů | [15 empty] | VV | 2 | 1 | True | 0 | ROZPOCET
| VV |  | "SO 05 PŘELOŽKY VODOVODNÍCH ŘADŮ | [15 empty] | VV | 2 | 1 | True | 0 | ROZPOCET
| VV |  | "specifikace viz Technické podmínky (Odkanalizování obcí v povodí Jizery, 10/2018) | [15 empty] | VV | 2 | 1 | True | 0 | ROZPOCET
| VV |  | "PŘELOŽKA VODOVODU Č. 9 | [15 empty] | VV | 2 | 1 | True | 0 | ROZPOCET
| VV |  | "2x zemní souprava pro šoupátko vodovodní přírubové DN100 | [15 empty] | VV | 2 | 1 | True | 0 | ROZPOCET
| VV |  | 2 |  | 2 | [13 empty] | VV | 2 | 2 | True | 0 | ROZPOCET
| VV |  | Součet |  | 2 | [13 empty] | VV | 2 | 4 | True | 1 | ROZPOCET
86 | K | 891269111 | Montáž navrtávacích pasů na potrubí z jakýchkoli trub DN 100 | kus | 13 |  | 0 | CS ÚRS 2018 02 |  |  | základní |  | 0 | 0 | 0 | 0 | 0 | 4 | K | 2 |  |  |  | ROZPOCET | 0 | 0 | 0 | 0 | 0 | 1 | 0 | 4 | 1744925626
| PP |  | Montáž vodovodních armatur na potrubí navrtávacích pasů s ventilem Jt 1 MPa, na potrubí z trub litinových, ocelových nebo plastických hmot DN 100 | [15 empty] | PP | 2
| PSC |  | Poznámka k souboru cen: 1. V cenách jsou započteny i náklady: a) u šoupátek ceny -1112 na vytvoření otvorů ve stropech šachet pro prostup zemních souprav šoupátek, b) u hlavních ventilů ceny -3111 na osazení zemních souprav, c) u navrtávacích pasů ceny -9111 na výkop montážních jamek, opravu izolace ocelových trubek a na osazení zemních souprav. 2. V cenách nejsou započteny náklady na: a) dodání vodoměrů, šoupátek, uzavíracích klapek, ventilů, montážních vložek, kompenzátorů, koncových nebo zpětných klapek, hydrantů, zemních souprav, šoupátkových koleček, šoupátkových a hydrantových klíčů, navrtávacích pasů, tvarovek a kompenzačních nástavců; tyto armatury se oceňují ve specifikaci, b) podkladní bloky pod armatury; bloky se oceňují příslušnými cenami souborů cen 452 2 . - . 1 Podkladní a zajišťovací konstrukce zděné na maltu cementovou, 452 3*- . 1 Podkladní a zajišťovací konstrukce z betonu, 452 35- . 1 Bednění podkladních a zajišťovacích konstrukcí části A 01 tohoto ceníku, c) obsyp odvodňovacího zařízení hydrantů ze štěrku nebo štěrkopísku; obsyp se oceňuje příslušnými cenami souboru cen 451 5 . - . 1 Lože pod potrubí, stoky a drobné objekty části A 01 tohoto katalogu, d) osazení hydrantových, šoupátkových a ventilových poklopů; osazení poklopů se oceňuje příslušnými cenami souboru cen 899 40-11 Osazení poklopů litinových části A 01 tohoto katalogu. 3. V cenách 891 52-4121 a -5211 nejsou započteny náklady na dodání těsnících pryžových kroužků. Tyto se oceňují ve specifikaci, nejsou-li zahrnuty v ceně trub. 4. V cenách 891 ..-5313 nejsou započteny náklady na dodání potrubní spojky. Tyto jsou zahrnuty v ceně trub. | [15 empty] | PSC | 2
| VV |  | "D.1.6 SO 05 Přeložky vodovodních řadů | [15 empty] | VV | 2 | 1 | True | 0 | ROZPOCET
| VV |  | "SO 05 PŘELOŽKY VODOVODNÍCH ŘADŮ | [15 empty] | VV | 2 | 1 | True | 0 | ROZPOCET
| VV |  | "PŘELOŽKA VODOVODU Č. 9 | [15 empty] | VV | 2 | 1 | True | 0 | ROZPOCET
| VV |  | "11x navrtávací pas celolitinový odbočka 5/4" pro potrubí DN100 | [15 empty] | VV | 2 | 1 | True | 0 | ROZPOCET
| VV |  | 11 |  | 11 | [13 empty] | VV | 2 | 2 | True | 0 | ROZPOCET
| VV |  | "2x navrtávací pas celolitinový odbočka 2" pro potrubí DN100 | [15 empty] | VV | 2 | 1 | True | 0 | ROZPOCET
| VV |  | 2 |  | 2 | [13 empty] | VV | 2 | 2 | True | 0 | ROZPOCET
| VV |  | Součet |  | 13 | [13 empty] | VV | 2 | 4 | True | 1 | ROZPOCET
87 | M | 42271414 | pas navrtávací z tvárné litiny DN 100, rozsah (114-119), odbočky 1",5/4",6/4",2" | kus | 13 |  | 0 | CS ÚRS 2018 02 |  |  | základní |  | 0 | 0.0019 | 0.0247 | 0 | 0 | 8 | M | 2 |  |  |  | ROZPOCET | 0 | 0 | 0 | 0 | 0 | 1 | 0 | 4 | 492316306
| PP |  | pas navrtávací z tvárné litiny DN 100, rozsah (114-119), odbočky 1",5/4",6/4",2" | [15 empty] | PP | 2
| VV |  | "D.1.6 SO 05 Přeložky vodovodních řadů | [15 empty] | VV | 2 | 1 | True | 0 | ROZPOCET
| VV |  | "SO 05 PŘELOŽKY VODOVODNÍCH ŘADŮ | [15 empty] | VV | 2 | 1 | True | 0 | ROZPOCET
| VV |  | "specifikace viz Technické podmínky (Odkanalizování obcí v povodí Jizery, 10/2018) | [15 empty] | VV | 2 | 1 | True | 0 | ROZPOCET
| VV |  | "PŘELOŽKA VODOVODU Č. 9 | [15 empty] | VV | 2 | 1 | True | 0 | ROZPOCET
| VV |  | "11x navrtávací pas celolitinový odbočka 5/4" pro potrubí DN100 | [15 empty] | VV | 2 | 1 | True | 0 | ROZPOCET
| VV |  | 11 |  | 11 | [13 empty] | VV | 2 | 2 | True | 0 | ROZPOCET
| VV |  | "2x navrtávací pas celolitinový odbočka 2" pro potrubí DN100 | [15 empty] | VV | 2 | 1 | True | 0 | ROZPOCET
| VV |  | 2 |  | 2 | [13 empty] | VV | 2 | 2 | True | 0 | ROZPOCET
| VV |  | Součet |  | 13 | [13 empty] | VV | 2 | 4 | True | 1 | ROZPOCET
88 | K | 892233122 | Proplach a dezinfekce vodovodního potrubí DN od 40 | m | 10.5 |  | 0 | CS ÚRS 2018 02 |  |  | základní |  | 0 | 0 | 0 | 0 | 0 | 4 | K | 2 |  |  |  | ROZPOCET | 0 | 0 | 0 | 0 | 0 | 1 | 0 | 4 | -648215989
| PP |  | Proplach a dezinfekce vodovodního potrubí DN od 40 | [15 empty] | PP | 2
| PSC |  | Poznámka k souboru cen: 1. V cenách jsou započteny náklady na napuštění a vypuštění vody, dodání vody a dezinfekčního prostředku. | [15 empty] | PSC | 2
| VV |  | "D.1.6 SO 05 Přeložky vodovodních řadů | [15 empty] | VV | 2 | 1 | True | 0 | ROZPOCET
| VV |  | "SO 05 PŘELOŽKY VODOVODNÍCH ŘADŮ | [15 empty] | VV | 2 | 1 | True | 0 | ROZPOCET
| VV |  | "PŘELOŽKA VODOVODU Č. 9 | [15 empty] | VV | 2 | 1 | True | 0 | ROZPOCET
| VV |  | "7,50m montáž potrubí HDPE 100 RC s krycím pláštěm d32 SDR 11 | [15 empty] | VV | 2 | 1 | True | 0 | ROZPOCET
| VV |  | 7,50 |  | 7.5 | [13 empty] | VV | 2 | 2 | True | 0 | ROZPOCET
| VV |  | "PŘELOŽKA VODOVODU Č. 9 | [15 empty] | VV | 2 | 1 | True | 0 | ROZPOCET
| VV |  | "3,00m montáž potrubí HDPE 100 RC s krycím pláštěm d50 SDR 11 | [15 empty] | VV | 2 | 1 | True | 0 | ROZPOCET
| VV |  | 3,00 |  | 3 | [13 empty] | VV | 2 | 2 | True | 0 | ROZPOCET
| VV |  | Součet |  | 10.5 | [13 empty] | VV | 2 | 4 | True | 1 | ROZPOCET
89 | K | 892241111 | Tlaková zkouška vodou potrubí do 80 | m | 10.5 |  | 0 | CS ÚRS 2018 02 |  |  | základní |  | 0 | 0 | 0 | 0 | 0 | 4 | K | 2 |  |  |  | ROZPOCET | 0 | 0 | 0 | 0 | 0 | 1 | 0 | 4 | -1973164995
| PP |  | Tlakové zkoušky vodou na potrubí DN do 80 | [15 empty] | PP | 2
| PSC |  | Poznámka k souboru cen: 1. Ceny -2111 jsou určeny pro zabezpečení jednoho konce zkoušeného úseku jakéhokoliv druhu potrubí. 2. V cenách jsou započteny náklady: a) u cen -1111 - na přísun, montáž, demontáž a odsun zkoušecího čerpadla, napuštění tlakovou vodou a dodání vody pro tlakovou zkoušku, b) u cen -2111 - na montáž a demontáž výrobků nebo dílců pro zabezpečení konce zkoušeného úseku potrubí, na montáž a demontáž koncových tvarovek, na montáž zaslepovací příruby, na zaslepení odboček pro hydranty, vzdušníky a jiné armatury a odbočky pro odbočující řady, | [15 empty] | PSC | 2
| VV |  | "D.1.6 SO 05 Přeložky vodovodních řadů | [15 empty] | VV | 2 | 1 | True | 0 | ROZPOCET
| VV |  | "SO 05 PŘELOŽKY VODOVODNÍCH ŘADŮ | [15 empty] | VV | 2 | 1 | True | 0 | ROZPOCET
| VV |  | "PŘELOŽKA VODOVODU Č. 9 | [15 empty] | VV | 2 | 1 | True | 0 | ROZPOCET
| VV |  | "7,50m montáž potrubí HDPE 100 RC s krycím pláštěm d32 SDR 11 | [15 empty] | VV | 2 | 1 | True | 0 | ROZPOCET
| VV |  | 7,50 |  | 7.5 | [13 empty] | VV | 2 | 2 | True | 0 | ROZPOCET
| VV |  | "3,00m montáž potrubí HDPE 100 RC s krycím pláštěm d50 SDR 11 | [15 empty] | VV | 2 | 1 | True | 0 | ROZPOCET
| VV |  | 3,00 |  | 3 | [13 empty] | VV | 2 | 2 | True | 0 | ROZPOCET
| VV |  | Součet |  | 10.5 | [13 empty] | VV | 2 | 4 | True | 1 | ROZPOCET
90 | K | 892271111 | Tlaková zkouška vodou potrubí DN 100 nebo 125 | m | 230 |  | 0 | CS ÚRS 2018 02 |  |  | základní |  | 0 | 0 | 0 | 0 | 0 | 4 | K | 2 |  |  |  | ROZPOCET | 0 | 0 | 0 | 0 | 0 | 1 | 0 | 4 | 2108823755
| PP |  | Tlakové zkoušky vodou na potrubí DN 100 nebo 125 | [15 empty] | PP | 2
| PSC |  | Poznámka k souboru cen: 1. Ceny -2111 jsou určeny pro zabezpečení jednoho konce zkoušeného úseku jakéhokoliv druhu potrubí. 2. V cenách jsou započteny náklady: a) u cen -1111 - na přísun, montáž, demontáž a odsun zkoušecího čerpadla, napuštění tlakovou vodou a dodání vody pro tlakovou zkoušku, b) u cen -2111 - na montáž a demontáž výrobků nebo dílců pro zabezpečení konce zkoušeného úseku potrubí, na montáž a demontáž koncových tvarovek, na montáž zaslepovací příruby, na zaslepení odboček pro hydranty, vzdušníky a jiné armatury a odbočky pro odbočující řady, | [15 empty] | PSC | 2
| VV |  | "D.1.6 SO 05 Přeložky vodovodních řadů | [15 empty] | VV | 2 | 1 | True | 0 | ROZPOCET
| VV |  | "SO 05 PŘELOŽKY VODOVODNÍCH ŘADŮ | [15 empty] | VV | 2 | 1 | True | 0 | ROZPOCET
| VV |  | "montáž potrubí litina TLT | [15 empty] | VV | 2 | 1 | True | 0 | ROZPOCET
| VV |  | "PŘELOŽKA ČÍS. 9, dtto STOKA G (ul. Drahelka) | [15 empty] | VV | 2 | 1 | True | 0 | ROZPOCET
| VV |  | "rozměry: potrubí dl. celkem 230,00m | [15 empty] | VV | 2 | 1 | True | 0 | ROZPOCET
| VV |  | 230,00 |  | 230 | [13 empty] | VV | 2 | 2 | True | 0 | ROZPOCET
| VV |  | Součet |  | 230 | [13 empty] | VV | 2 | 4 | True | 1 | ROZPOCET
91 | K | 892271112R | Zkouška průchodnosti potrubí do DN 125 | m | 240.5 |  | 0 | R-položka |  |  | základní |  | 0 | 0 | 0 | 0 | 0 | 4 | K | 2 |  |  |  | ROZPOCET | 0 | 0 | 0 | 0 | 0 | 1 | 0 | 4 | 1548390078
| PP |  | Zkouška průchodnosti potrubí do DN 125 | [15 empty] | PP | 2
| VV |  | "D.1.6 SO 05 Přeložky vodovodních řadů | [15 empty] | VV | 2 | 1 | True | 0 | ROZPOCET
| VV |  | "SO 05 PŘELOŽKY VODOVODNÍCH ŘADŮ | [15 empty] | VV | 2 | 1 | True | 0 | ROZPOCET
| VV |  | "PŘELOŽKA VODOVODU Č. 9 | [15 empty] | VV | 2 | 1 | True | 0 | ROZPOCET
| VV |  | "7,50m montáž potrubí HDPE 100 RC s krycím pláštěm d32 SDR 11 | [15 empty] | VV | 2 | 1 | True | 0 | ROZPOCET
| VV |  | 7,50 |  | 7.5 | [13 empty] | VV | 2 | 2 | True | 0 | ROZPOCET
| VV |  | "3,00m montáž potrubí HDPE 100 RC s krycím pláštěm d50 SDR 11 | [15 empty] | VV | 2 | 1 | True | 0 | ROZPOCET
| VV |  | 3,00 |  | 3 | [13 empty] | VV | 2 | 2 | True | 0 | ROZPOCET
| VV |  | "PŘELOŽKA ČÍS. 9, dtto STOKA G (ul. Drahelka) | [15 empty] | VV | 2 | 1 | True | 0 | ROZPOCET
| VV |  | "rozměry: potrubí dl. celkem 230,00m | [15 empty] | VV | 2 | 1 | True | 0 | ROZPOCET
| VV |  | 230,00 |  | 230 | [13 empty] | VV | 2 | 2 | True | 0 | ROZPOCET
| VV |  | Součet |  | 240.5 | [13 empty] | VV | 2 | 4 | True | 1 | ROZPOCET
92 | K | 892271113R | Rozbor pitné vody dle vyhlášky čís. 376/200 Sb. | soubor | 1 |  | 0 | R-položka |  |  | základní |  | 0 | 0 | 0 | 0 | 0 | 4 | K | 2 |  |  |  | ROZPOCET | 0 | 0 | 0 | 0 | 0 | 1 | 0 | 4 | 568226528
| PP |  | Rozbor pitné vody dle vyhlášky čís. 376/200 Sb. | [15 empty] | PP | 2
| VV |  | "D.1.6 SO 05 Přeložky vodovodních řadů | [15 empty] | VV | 2 | 1 | True | 0 | ROZPOCET
| VV |  | "SO 05 PŘELOŽKY VODOVODNÍCH ŘADŮ | [15 empty] | VV | 2 | 1 | True | 0 | ROZPOCET
| VV |  | "PŘELOŽKA VODOVODU Č. 9 | [15 empty] | VV | 2 | 1 | True | 0 | ROZPOCET
| VV |  | "1x krácený rozbor pitné vody | [15 empty] | VV | 2 | 1 | True | 0 | ROZPOCET
| VV |  | 1 |  | 1 | [13 empty] | VV | 2 | 2 | True | 0 | ROZPOCET
| VV |  | Součet |  | 1 | [13 empty] | VV | 2 | 4 | True | 1 | ROZPOCET
93 | K | 892273122 | Proplach a dezinfekce vodovodního potrubí DN od 80 do 125 | m | 230 |  | 0 | CS ÚRS 2018 02 |  |  | základní |  | 0 | 0 | 0 | 0 | 0 | 4 | K | 2 |  |  |  | ROZPOCET | 0 | 0 | 0 | 0 | 0 | 1 | 0 | 4 | -2021269012
| PP |  | Proplach a dezinfekce vodovodního potrubí DN od 80 do 125 | [15 empty] | PP | 2
| PSC |  | Poznámka k souboru cen: 1. V cenách jsou započteny náklady na napuštění a vypuštění vody, dodání vody a dezinfekčního prostředku. | [15 empty] | PSC | 2
| VV |  | "D.1.6 SO 05 Přeložky vodovodních řadů | [15 empty] | VV | 2 | 1 | True | 0 | ROZPOCET
| VV |  | "SO 05 PŘELOŽKY VODOVODNÍCH ŘADŮ | [15 empty] | VV | 2 | 1 | True | 0 | ROZPOCET
| VV |  | "PŘELOŽKA ČÍS. 9, dtto STOKA G (ul. Drahelka) | [15 empty] | VV | 2 | 1 | True | 0 | ROZPOCET
| VV |  | "rozměry: potrubí dl. celkem 230,00m | [15 empty] | VV | 2 | 1 | True | 0 | ROZPOCET
| VV |  | 230,00 |  | 230 | [13 empty] | VV | 2 | 2 | True | 0 | ROZPOCET
| VV |  | Součet |  | 230 | [13 empty] | VV | 2 | 4 | True | 1 | ROZPOCET
94 | K | 892372111 | Zabezpečení konců potrubí DN do 300 při tlakových zkouškách vodou | kus | 4 |  | 0 | CS ÚRS 2018 02 |  |  | základní |  | 0 | 0.46009 | 1.8404 | 0 | 0 | 4 | K | 2 |  |  |  | ROZPOCET | 0 | 0 | 0 | 0 | 0 | 1 | 0 | 4 | -294359088
| PP |  | Tlakové zkoušky vodou zabezpečení konců potrubí při tlakových zkouškách DN do 300 | [15 empty] | PP | 2
| PSC |  | Poznámka k souboru cen: 1. Ceny -2111 jsou určeny pro zabezpečení jednoho konce zkoušeného úseku jakéhokoliv druhu potrubí. 2. V cenách jsou započteny náklady: a) u cen -1111 - na přísun, montáž, demontáž a odsun zkoušecího čerpadla, napuštění tlakovou vodou a dodání vody pro tlakovou zkoušku, b) u cen -2111 - na montáž a demontáž výrobků nebo dílců pro zabezpečení konce zkoušeného úseku potrubí, na montáž a demontáž koncových tvarovek, na montáž zaslepovací příruby, na zaslepení odboček pro hydranty, vzdušníky a jiné armatury a odbočky pro odbočující řady, | [15 empty] | PSC | 2
| VV |  | "D.1.6 SO 05 Přeložky vodovodních řadů | [15 empty] | VV | 2 | 1 | True | 0 | ROZPOCET
| VV |  | "SO 05 PŘELOŽKY VODOVODNÍCH ŘADŮ | [15 empty] | VV | 2 | 1 | True | 0 | ROZPOCET
| VV |  | "PŘELOŽKA VODOVODU Č. 9 | [15 empty] | VV | 2 | 1 | True | 0 | ROZPOCET
| VV |  | "7,50m montáž potrubí HDPE 100 RC s krycím pláštěm d32 SDR 11 | [15 empty] | VV | 2 | 1 | True | 0 | ROZPOCET
| VV |  | 1 |  | 1 | [13 empty] | VV | 2 | 2 | True | 0 | ROZPOCET
| VV |  | "3,00m montáž potrubí HDPE 100 RC s krycím pláštěm d50 SDR 11 | [15 empty] | VV | 2 | 1 | True | 0 | ROZPOCET
| VV |  | 1 |  | 1 | [13 empty] | VV | 2 | 2 | True | 0 | ROZPOCET
| VV |  | "PŘELOŽKA ČÍS. 9, dtto STOKA G (ul. Drahelka) | [15 empty] | VV | 2 | 1 | True | 0 | ROZPOCET
| VV |  | "rozměry: potrubí dl. celkem 230,00m | [15 empty] | VV | 2 | 1 | True | 0 | ROZPOCET
| VV |  | 2 |  | 2 | [13 empty] | VV | 2 | 2 | True | 0 | ROZPOCET
| VV |  | Součet |  | 4 | [13 empty] | VV | 2 | 4 | True | 1 | ROZPOCET
95 | K | 899401112 | Osazení poklopů litinových šoupátkových | kus | 16 |  | 0 | CS ÚRS 2018 02 |  |  | základní |  | 0 | 0.12303 | 1.9685 | 0 | 0 | 4 | K | 2 |  |  |  | ROZPOCET | 0 | 0 | 0 | 0 | 0 | 1 | 0 | 4 | -2000258784
| PP |  | Osazení poklopů litinových šoupátkových | [15 empty] | PP | 2
| PSC |  | Poznámka k souboru cen: 1. V cenách osazení poklopů jsou započteny i náklady na jejich podezdění. 2. V cenách nejsou započteny náklady na dodání poklopů; tyto se oceňují ve specifikaci. Ztratné se nestanoví. | [15 empty] | PSC | 2
| VV |  | "D.1.6 SO 05 Přeložky vodovodních řadů | [15 empty] | VV | 2 | 1 | True | 0 | ROZPOCET
| VV |  | "SO 05 PŘELOŽKY VODOVODNÍCH ŘADŮ | [15 empty] | VV | 2 | 1 | True | 0 | ROZPOCET
| VV |  | "PŘELOŽKA VODOVODU Č. 9 | [15 empty] | VV | 2 | 1 | True | 0 | ROZPOCET
| VV |  | "2x litinový poklop šoupátkový (šoupátko přírubové DN100) | [15 empty] | VV | 2 | 1 | True | 0 | ROZPOCET
| VV |  | 2 |  | 2 | [13 empty] | VV | 2 | 2 | True | 0 | ROZPOCET
| VV |  | "1x litinový poklop šoupátkový (šoupátko přírubové DN80 - hydrant kalník) | [15 empty] | VV | 2 | 1 | True | 0 | ROZPOCET
| VV |  | 1 |  | 1 | [13 empty] | VV | 2 | 2 | True | 0 | ROZPOCET
| VV |  | "11x litinový poklop šoupátkový (šoupátko vodovodní přípojkové závitové DN32 PN16) | [15 empty] | VV | 2 | 1 | True | 0 | ROZPOCET
| VV |  | 11 |  | 11 | [13 empty] | VV | 2 | 2 | True | 0 | ROZPOCET
| VV |  | "2x litinový poklop šoupátkový (šoupátko vodovodní přípojkové závitové DN40 PN16) | [15 empty] | VV | 2 | 1 | True | 0 | ROZPOCET
| VV |  | 2 |  | 2 | [13 empty] | VV | 2 | 2 | True | 0 | ROZPOCET
| VV |  | Součet |  | 16 | [13 empty] | VV | 2 | 4 | True | 1 | ROZPOCET
96 | M | 42291352 | poklop litinový šoupátkový pro zemní soupravy osazení do terénu a do vozovky | kus | 16 |  | 0 | CS ÚRS 2018 02 |  |  | základní |  | 0 | 0.0133 | 0.2128 | 0 | 0 | 8 | M | 2 |  |  |  | ROZPOCET | 0 | 0 | 0 | 0 | 0 | 1 | 0 | 4 | 169745951
| PP |  | poklop litinový šoupátkový pro zemní soupravy osazení do terénu a do vozovky | [15 empty] | PP | 2
| VV |  | "D.1.6 SO 05 Přeložky vodovodních řadů | [15 empty] | VV | 2 | 1 | True | 0 | ROZPOCET
| VV |  | "SO 05 PŘELOŽKY VODOVODNÍCH ŘADŮ | [15 empty] | VV | 2 | 1 | True | 0 | ROZPOCET
| VV |  | "specifikace viz Technické podmínky (Odkanalizování obcí v povodí Jizery, 10/2018) | [15 empty] | VV | 2 | 1 | True | 0 | ROZPOCET
| VV |  | "PŘELOŽKA VODOVODU Č. 9 | [15 empty] | VV | 2 | 1 | True | 0 | ROZPOCET
| VV |  | "2x litinový poklop šoupátkový (šoupátko přírubové DN100) | [15 empty] | VV | 2 | 1 | True | 0 | ROZPOCET
| VV |  | 2 |  | 2 | [13 empty] | VV | 2 | 2 | True | 0 | ROZPOCET
| VV |  | "1x litinový poklop šoupátkový (šoupátko přírubové DN80 - hydrant kalník) | [15 empty] | VV | 2 | 1 | True | 0 | ROZPOCET
| VV |  | 1 |  | 1 | [13 empty] | VV | 2 | 2 | True | 0 | ROZPOCET
| VV |  | "11x litinový poklop šoupátkový (šoupátko vodovodní přípojkové závitové DN32 PN16) | [15 empty] | VV | 2 | 1 | True | 0 | ROZPOCET
| VV |  | 11 |  | 11 | [13 empty] | VV | 2 | 2 | True | 0 | ROZPOCET
| VV |  | "2x litinový poklop šoupátkový (šoupátko vodovodní přípojkové závitové DN40 PN16) | [15 empty] | VV | 2 | 1 | True | 0 | ROZPOCET
| VV |  | 2 |  | 2 | [13 empty] | VV | 2 | 2 | True | 0 | ROZPOCET
| VV |  | Součet |  | 16 | [13 empty] | VV | 2 | 4 | True | 1 | ROZPOCET
97 | K | 899401113 | Osazení poklopů litinových hydrantových | kus | 1 |  | 0 | CS ÚRS 2018 02 |  |  | základní |  | 0 | 0.32906 | 0.32906 | 0 | 0 | 4 | K | 2 |  |  |  | ROZPOCET | 0 | 0 | 0 | 0 | 0 | 1 | 0 | 4 | -115757783
| PP |  | Osazení poklopů litinových hydrantových | [15 empty] | PP | 2
| PSC |  | Poznámka k souboru cen: 1. V cenách osazení poklopů jsou započteny i náklady na jejich podezdění. 2. V cenách nejsou započteny náklady na dodání poklopů; tyto se oceňují ve specifikaci. Ztratné se nestanoví. | [15 empty] | PSC | 2
| VV |  | "D.1.6 SO 05 Přeložky vodovodních řadů | [15 empty] | VV | 2 | 1 | True | 0 | ROZPOCET
| VV |  | "SO 05 PŘELOŽKY VODOVODNÍCH ŘADŮ | [15 empty] | VV | 2 | 1 | True | 0 | ROZPOCET
| VV |  | "PŘELOŽKA VODOVODU Č. 9 | [15 empty] | VV | 2 | 1 | True | 0 | ROZPOCET
| VV |  | "1x litinový hydrantový poklop (hydrant podzemní DN80 PN16) | [15 empty] | VV | 2 | 1 | True | 0 | ROZPOCET
| VV |  | 1 |  | 1 | [13 empty] | VV | 2 | 2 | True | 0 | ROZPOCET
| VV |  | Součet |  | 1 | [13 empty] | VV | 2 | 4 | True | 1 | ROZPOCET
98 | M | 42291452 | poklop litinový - hydrantový DN 80 | kus | 1 |  | 0 | CS ÚRS 2018 02 |  |  | základní |  | 0 | 0.0295 | 0.0295 | 0 | 0 | 8 | M | 2 |  |  |  | ROZPOCET | 0 | 0 | 0 | 0 | 0 | 1 | 0 | 4 | -271491463
| PP |  | poklop litinový - hydrantový DN 80 | [15 empty] | PP | 2
| VV |  | "D.1.6 SO 05 Přeložky vodovodních řadů | [15 empty] | VV | 2 | 1 | True | 0 | ROZPOCET
| VV |  | "SO 05 PŘELOŽKY VODOVODNÍCH ŘADŮ | [15 empty] | VV | 2 | 1 | True | 0 | ROZPOCET
| VV |  | "specifikace viz Technické podmínky (Odkanalizování obcí v povodí Jizery, 10/2018) | [15 empty] | VV | 2 | 1 | True | 0 | ROZPOCET
| VV |  | "PŘELOŽKA VODOVODU Č. 9 | [15 empty] | VV | 2 | 1 | True | 0 | ROZPOCET
| VV |  | "1x litinový hydrantový poklop (hydrant podzemní DN80 PN16) | [15 empty] | VV | 2 | 1 | True | 0 | ROZPOCET
| VV |  | 1 |  | 1 | [13 empty] | VV | 2 | 2 | True | 0 | ROZPOCET
| VV |  | Součet |  | 1 | [13 empty] | VV | 2 | 4 | True | 1 | ROZPOCET
99 | K | 899722112 | Krytí potrubí z plastů výstražnou fólií z PVC 25 cm | m | 240.5 |  | 0 | CS ÚRS 2018 02 |  |  | základní |  | 0 | 7e-05 | 0.016835 | 0 | 0 | 4 | K | 2 |  |  |  | ROZPOCET | 0 | 0 | 0 | 0 | 0 | 1 | 0 | 4 | 833791131
| PP |  | Krytí potrubí z plastů výstražnou fólií z PVC šířky 25 cm | [15 empty] | PP | 2
| VV |  | "D.1.6 SO 05 Přeložky vodovodních řadů | [15 empty] | VV | 2 | 1 | True | 0 | ROZPOCET
| VV |  | "SO 05 PŘELOŽKY VODOVODNÍCH ŘADŮ | [15 empty] | VV | 2 | 1 | True | 0 | ROZPOCET
| VV |  | "PŘELOŽKA VODOVODU Č. 9 | [15 empty] | VV | 2 | 1 | True | 0 | ROZPOCET
| VV |  | "7,50m montáž potrubí HDPE 100 RC s krycím pláštěm d32 SDR 11 | [15 empty] | VV | 2 | 1 | True | 0 | ROZPOCET
| VV |  | 7,50 |  | 7.5 | [13 empty] | VV | 2 | 2 | True | 0 | ROZPOCET
| VV |  | "3,00m montáž potrubí HDPE 100 RC s krycím pláštěm d50 SDR 11 | [15 empty] | VV | 2 | 1 | True | 0 | ROZPOCET
| VV |  | 3,00 |  | 3 | [13 empty] | VV | 2 | 2 | True | 0 | ROZPOCET
| VV |  | "PŘELOŽKA ČÍS. 9, dtto STOKA G (ul. Drahelka) | [15 empty] | VV | 2 | 1 | True | 0 | ROZPOCET
| VV |  | "rozměry: potrubí dl. celkem 230,00m | [15 empty] | VV | 2 | 1 | True | 0 | ROZPOCET
| VV |  | 230,00 |  | 230 | [13 empty] | VV | 2 | 2 | True | 0 | ROZPOCET
| VV |  | Součet |  | 240.5 | [13 empty] | VV | 2 | 4 | True | 1 | ROZPOCET
| D | 9 | Ostatní konstrukce a práce, bourání |  |  |  | 0 | [5 empty] | 0 |  | 0.084456 |  | 2.324 | 1 | D | 1 |  |  |  | ROZPOCET | [6 empty] | 0
100 | K | 919726121 | Geotextilie pro ochranu, separaci a filtraci netkaná měrná hmotnost do 200 g/m2 | m2 | 234.6 |  | 0 | CS ÚRS 2018 02 |  |  | základní |  | 0 | 0.00036 | 0.084456 | 0 | 0 | 4 | K | 2 |  |  |  | ROZPOCET | 0 | 0 | 0 | 0 | 0 | 1 | 0 | 4 | -1503792884
| PP |  | Geotextilie netkaná pro ochranu, separaci nebo filtraci měrná hmotnost do 200 g/m2 | [15 empty] | PP | 2
| PSC |  | Poznámka k souboru cen: 1. V cenách jsou započteny i náklady na položení a dodání geotextilie včetně přesahů. | [15 empty] | PSC | 2
| VV |  | "D.1.6 SO 05 Přeložky vodovodních řadů | [15 empty] | VV | 2 | 1 | True | 0 | ROZPOCET
| VV |  | "SO 05 PŘELOŽKY VODOVODNÍCH ŘADŮ | [15 empty] | VV | 2 | 1 | True | 0 | ROZPOCET
| VV |  | "výkop pro montáž potrubí | [15 empty] | VV | 2 | 1 | True | 0 | ROZPOCET
| VV |  | "PŘELOŽKA ČÍS. 9, dtto STOKA G (ul. Drahelka) | [15 empty] | VV | 2 | 1 | True | 0 | ROZPOCET
| VV |  | "výkop pro montáž potrubí litina TLT DN100 | [15 empty] | VV | 2 | 1 | True | 0 | ROZPOCET
| VV |  | "separační geotextilie mezi štěrkovou drenážní vrstvu a pískové lože pod potrubí | [15 empty] | VV | 2 | 1 | True | 0 | ROZPOCET
| VV |  | "rozměry: š. 1,02m, dl. celkem 230,00m | [15 empty] | VV | 2 | 1 | True | 0 | ROZPOCET
| VV |  | 1,02*230,00 |  | 234.6 | [13 empty] | VV | 2 | 2 | True | 0 | ROZPOCET
| VV |  | Součet |  | 234.6 | [13 empty] | VV | 2 | 4 | True | 1 | ROZPOCET
101 | K | 938909311 | Čištění vozovek metením strojně podkladu nebo krytu betonového nebo živičného | m2 | 116.2 |  | 0 | CS ÚRS 2018 02 |  |  | základní |  | 0 | 0 | 0 | 0.02 | 2.324 | 4 | K | 2 |  |  |  | ROZPOCET | 0 | 0 | 0 | 0 | 0 | 1 | 0 | 4 | 383508259
| PP |  | Čištění vozovek metením bláta, prachu nebo hlinitého nánosu s odklizením na hromady na vzdálenost do 20 m nebo naložením na dopravní prostředek strojně povrchu podkladu nebo krytu betonového nebo živičného | [15 empty] | PP | 2
| PSC |  | Poznámka k souboru cen: 1. Ceny jsou určeny pro očištění: a) povrchu stávající vozovky, b) povrchu rozestavěné trvalé vozovky, předepíše-li projekt užívat nově zřizovanou vozovku po dobu výstavby ještě před zřízením konečného závěrečného krytu. 2. V cenách nejsou započteny náklady na vodorovnou dopravu odstraněného materiálu, která se oceňuje cenami souboru cen 997 22-15 Vodorovná doprava suti. | [15 empty] | PSC | 2
| VV |  | "D.1.6 SO 05 Přeložky vodovodních řadů | [15 empty] | VV | 2 | 1 | True | 0 | ROZPOCET
| VV |  | "SO 05 PŘELOŽKY VODOVODNÍCH ŘADŮ | [15 empty] | VV | 2 | 1 | True | 0 | ROZPOCET
| VV |  | "obnova komunikací | [15 empty] | VV | 2 | 1 | True | 0 | ROZPOCET
| VV |  | "PŘELOŽKA ČÍS. 9, dtto G4 (ul. Drahelka) | [15 empty] | VV | 2 | 1 | True | 0 | ROZPOCET
| VV |  | "obnova komunikace, krycí vrstva asfalt ACO11 tl. 0,04m | [15 empty] | VV | 2 | 1 | True | 0 | ROZPOCET
| VV |  | "rozměry: pl. 116,20m2 | [15 empty] | VV | 2 | 1 | True | 0 | ROZPOCET
| VV |  | 116,20 |  | 116.2 | [13 empty] | VV | 2 | 2 | True | 0 | ROZPOCET
| VV |  | Součet |  | 116.2 | [13 empty] | VV | 2 | 4 | True | 1 | ROZPOCET
| D | 997 | Přesun sutě |  |  |  | 0 | [5 empty] | 0 |  | 0 |  | 0 | 1 | D | 1 |  |  |  | ROZPOCET | [6 empty] | 0
102 | K | 997221551 | Vodorovná doprava suti ze sypkých materiálů | t | 105.548 |  | 0 | CS ÚRS 2018 02 |  |  | základní |  | 0 | 0 | 0 | 0 | 0 | 4 | K | 2 |  |  |  | ROZPOCET | 0 | 0 | 0 | 0 | 0 | 1 | 0 | 4 | -1064395542
| PP |  | Vodorovná doprava suti bez naložení, ale se složením a s hrubým urovnáním ze sypkých materiálů | [15 empty] | PP | 2
| PSC |  | Poznámka k souboru cen: 1. Ceny nelze použít pro vodorovnou dopravu suti po železnici, po vodě nebo neobvyklými dopravními prostředky. 2. Je-li na dopravní dráze pro vodorovnou dopravu suti překážka, pro kterou je nutno suť překládat z jednoho dopravního prostředku na druhý, oceňuje se tato doprava v každém úseku samostatně. 3. Ceny 997 22-155 jsou určeny pro sypký materiál, např. kamenivo a hmoty kamenitého charakteru stmelené vápnem, cementem nebo živicí. 4. Ceny 997 22-156 jsou určeny pro drobný kusový materiál (dlažební kostky, lomový kámen). | [15 empty] | PSC | 2
| VV |  | "D.1.6 SO 05 Přeložky vodovodních řadů | [15 empty] | VV | 2 | 1 | True | 0 | ROZPOCET
| VV |  | "SO 05 PŘELOŽKY VODOVODNÍCH ŘADŮ | [15 empty] | VV | 2 | 1 | True | 0 | ROZPOCET
| VV |  | "PŘESUN VYBOURANÝCH HMOT NA TRVALOU SKLÁDKU | [15 empty] | VV | 2 | 1 | True | 0 | ROZPOCET
| VV |  | "přesun na trvalou skládku k tomu určenou dle dispozic zhotovitele | [15 empty] | VV | 2 | 1 | True | 0 | ROZPOCET
| VV |  | "bourání stávajících komunikací | [15 empty] | VV | 2 | 1 | True | 0 | ROZPOCET
| VV |  | "PŘELOŽKA ČÍS. 9, dtto G4 (ul. Drahelka) | [15 empty] | VV | 2 | 1 | True | 0 | ROZPOCET
| VV |  | "odstranění stávající vrstvy komunikace - asfalt, podkladní vrstva drcené kamenivo tl. 0,30m | [15 empty] | VV | 2 | 1 | True | 0 | ROZPOCET
| VV |  | "rozměry: š. 1,02m, dl. celkem 230,00m | [15 empty] | VV | 2 | 1 | True | 0 | ROZPOCET
| VV |  | "KÁMEN suť hmotnost celkem 103,224t | [15 empty] | VV | 2 | 1 | True | 0 | ROZPOCET
| VV |  | 103,224 |  | 103.224 | [13 empty] | VV | 2 | 2 | True | 0 | ROZPOCET
| VV |  | "obnova komunikace, krycí vrstva asfalt ACO11 tl. 0,04m | [15 empty] | VV | 2 | 1 | True | 0 | ROZPOCET
| VV |  | "rozměry: pl. 116,20m2 | [15 empty] | VV | 2 | 1 | True | 0 | ROZPOCET
| VV |  | "ÚKLID suť hmotnost celkem 2,324t | [15 empty] | VV | 2 | 1 | True | 0 | ROZPOCET
| VV |  | 2,324 |  | 2.324 | [13 empty] | VV | 2 | 2 | True | 0 | ROZPOCET
| VV |  | Součet |  | 105.548 | [13 empty] | VV | 2 | 4 | True | 1 | ROZPOCET
103 | K | 997221562R | Vodorovná doprava suti z kovových materiálů | t | 0.162 |  | 0 | R-položka |  |  | základní |  | 0 | 0 | 0 | 0 | 0 | 4 | K | 2 |  |  |  | ROZPOCET | 0 | 0 | 0 | 0 | 0 | 1 | 0 | 4 | -1978193034
| PP |  | Vodorovná doprava suti bez naložení, ale se složením a s hrubým urovnáním z kovových materiálů | [15 empty] | PP | 2
| PSC |  | Poznámka k souboru cen: 1. Ceny nelze použít pro vodorovnou dopravu suti po železnici, po vodě nebo neobvyklými dopravními prostředky. 2. Je-li na dopravní dráze pro vodorovnou dopravu suti překážka, pro kterou je nutno suť překládat z jednoho dopravního prostředku na druhý, oceňuje se tato doprava v každém úseku samostatně. 3. Ceny 997 22-155 jsou určeny pro sypký materiál, např. kamenivo a hmoty kamenitého charakteru stmelené vápnem, cementem nebo živicí. 4. Ceny 997 22-156 jsou určeny pro drobný kusový materiál (dlažební kostky, lomový kámen). | [15 empty] | PSC | 2
| VV |  | "D.1.6 SO 05 Přeložky vodovodních řadů | [15 empty] | VV | 2 | 1 | True | 0 | ROZPOCET
| VV |  | "SO 05 PŘELOŽKY VODOVODNÍCH ŘADŮ | [15 empty] | VV | 2 | 1 | True | 0 | ROZPOCET
| VV |  | "PŘESUN VYBOURANÝCH HMOT NA TRVALOU SKLÁDKU | [15 empty] | VV | 2 | 1 | True | 0 | ROZPOCET
| VV |  | "přesun na trvalou skládku k tomu určenou dle dispozic zhotovitele | [15 empty] | VV | 2 | 1 | True | 0 | ROZPOCET
| VV |  | "PŘELOŽKA VODOVODU Č. 9 | [15 empty] | VV | 2 | 1 | True | 0 | ROZPOCET
| VV |  | "2x demontáž stávající šoupátko DN40 | [15 empty] | VV | 2 | 1 | True | 0 | ROZPOCET
| VV |  | "11x demontáž stávající šoupátko DN32 | [15 empty] | VV | 2 | 1 | True | 0 | ROZPOCET
| VV |  | "KOV suť hmotnost celkem 0,100t | [15 empty] | VV | 2 | 1 | True | 0 | ROZPOCET
| VV |  | 0,100 |  | 0.1 | [13 empty] | VV | 2 | 2 | True | 0 | ROZPOCET
| VV |  | "2x demontáž stávající šoupátko DN100 | [15 empty] | VV | 2 | 1 | True | 0 | ROZPOCET
| VV |  | "KOV suť hmotnost celkem 0,045t | [15 empty] | VV | 2 | 1 | True | 0 | ROZPOCET
| VV |  | 0,045 |  | 0.045 | [13 empty] | VV | 2 | 2 | True | 0 | ROZPOCET
| VV |  | "1x demontáž stávající šoupátko DN80 | [15 empty] | VV | 2 | 1 | True | 0 | ROZPOCET
| VV |  | "KOV suť hmotnost celkem 0,017t | [15 empty] | VV | 2 | 1 | True | 0 | ROZPOCET
| VV |  | 0,017 |  | 0.017 | [13 empty] | VV | 2 | 2 | True | 0 | ROZPOCET
| VV |  | Součet |  | 0.162 | [13 empty] | VV | 2 | 4 | True | 1 | ROZPOCET
104 | K | 997221571 | Vodorovná doprava vybouraných hmot | t | 36.719 |  | 0 | CS ÚRS 2018 02 |  |  | základní |  | 0 | 0 | 0 | 0 | 0 | 4 | K | 2 |  |  |  | ROZPOCET | 0 | 0 | 0 | 0 | 0 | 1 | 0 | 4 | 1513606842
| PP |  | Vodorovná doprava vybouraných hmot bez naložení, ale se složením a s hrubým urovnáním | [15 empty] | PP | 2
| PSC |  | Poznámka k souboru cen: 1. Ceny nelze použít pro vodorovnou dopravu vybouraných hmot po železnici, po vodě nebo neobvyklými dopravními prostředky. 2. Je-li na dopravní dráze pro vodorovnou dopravu vybouraných hmot překážka, pro kterou je nutno vybourané hmoty překládat z jednoho dopravního prostředku na druhý, oceňuje se tato doprava v každém úseku samostatně. | [15 empty] | PSC | 2
| VV |  | "D.1.6 SO 05 Přeložky vodovodních řadů | [15 empty] | VV | 2 | 1 | True | 0 | ROZPOCET
| VV |  | "SO 05 PŘELOŽKY VODOVODNÍCH ŘADŮ | [15 empty] | VV | 2 | 1 | True | 0 | ROZPOCET
| VV |  | "PŘESUN VYBOURANÝCH HMOT NA TRVALOU SKLÁDKU | [15 empty] | VV | 2 | 1 | True | 0 | ROZPOCET
| VV |  | "přesun na trvalou skládku k tomu určenou dle dispozic zhotovitele | [15 empty] | VV | 2 | 1 | True | 0 | ROZPOCET
| VV |  | "bourání stávajících komunikací | [15 empty] | VV | 2 | 1 | True | 0 | ROZPOCET
| VV |  | "PŘELOŽKA ČÍS. 9, dtto G4 (ul. Drahelka) | [15 empty] | VV | 2 | 1 | True | 0 | ROZPOCET
| VV |  | "odstranění stávající vrstvy komunikace, krycí vrstva asfalt | [15 empty] | VV | 2 | 1 | True | 0 | ROZPOCET
| VV |  | "rozměry: pl. 116,20m2 | [15 empty] | VV | 2 | 1 | True | 0 | ROZPOCET
| VV |  | "ASFALT suť hmotnost celkem 36,719t | [15 empty] | VV | 2 | 1 | True | 0 | ROZPOCET
| VV |  | 36,719 |  | 36.719 | [13 empty] | VV | 2 | 2 | True | 0 | ROZPOCET
| VV |  | Součet |  | 36.719 | [13 empty] | VV | 2 | 4 | True | 1 | ROZPOCET
105 | K | 997221612 | Nakládání vybouraných hmot na dopravní prostředky pro vodorovnou dopravu | t | 0.162 |  | 0 | CS ÚRS 2018 02 |  |  | základní |  | 0 | 0 | 0 | 0 | 0 | 4 | K | 2 |  |  |  | ROZPOCET | 0 | 0 | 0 | 0 | 0 | 1 | 0 | 4 | -1122333844
| PP |  | Nakládání na dopravní prostředky pro vodorovnou dopravu vybouraných hmot | [15 empty] | PP | 2
| PSC |  | Poznámka k souboru cen: 1. Ceny lze použít i pro překládání při lomené dopravě. 2. Ceny nelze použít při dopravě po železnici, po vodě nebo neobvyklými dopravními prostředky. | [15 empty] | PSC | 2
| VV |  | "D.1.6 SO 05 Přeložky vodovodních řadů | [15 empty] | VV | 2 | 1 | True | 0 | ROZPOCET
| VV |  | "SO 05 PŘELOŽKY VODOVODNÍCH ŘADŮ | [15 empty] | VV | 2 | 1 | True | 0 | ROZPOCET
| VV |  | "PŘESUN VYBOURANÝCH HMOT NA TRVALOU SKLÁDKU | [15 empty] | VV | 2 | 1 | True | 0 | ROZPOCET
| VV |  | "přesun na trvalou skládku k tomu určenou dle dispozic zhotovitele | [15 empty] | VV | 2 | 1 | True | 0 | ROZPOCET
| VV |  | "PŘELOŽKA VODOVODU Č. 9 | [15 empty] | VV | 2 | 1 | True | 0 | ROZPOCET
| VV |  | "2x demontáž stávající šoupátko DN40 | [15 empty] | VV | 2 | 1 | True | 0 | ROZPOCET
| VV |  | "11x demontáž stávající šoupátko DN32 | [15 empty] | VV | 2 | 1 | True | 0 | ROZPOCET
| VV |  | "KOV suť hmotnost celkem 0,100t | [15 empty] | VV | 2 | 1 | True | 0 | ROZPOCET
| VV |  | 0,100 |  | 0.1 | [13 empty] | VV | 2 | 2 | True | 0 | ROZPOCET
| VV |  | "2x demontáž stávající šoupátko DN100 | [15 empty] | VV | 2 | 1 | True | 0 | ROZPOCET
| VV |  | "KOV suť hmotnost celkem 0,045t | [15 empty] | VV | 2 | 1 | True | 0 | ROZPOCET
| VV |  | 0,045 |  | 0.045 | [13 empty] | VV | 2 | 2 | True | 0 | ROZPOCET
| VV |  | "1x demontáž stávající šoupátko DN80 | [15 empty] | VV | 2 | 1 | True | 0 | ROZPOCET
| VV |  | "KOV suť hmotnost celkem 0,017t | [15 empty] | VV | 2 | 1 | True | 0 | ROZPOCET
| VV |  | 0,017 |  | 0.017 | [13 empty] | VV | 2 | 2 | True | 0 | ROZPOCET
| VV |  | Součet |  | 0.162 | [13 empty] | VV | 2 | 4 | True | 1 | ROZPOCET
| D | 998 | Přesun hmot |  |  |  | 0 | [5 empty] | 0 |  | 0 |  | 0 | 1 | D | 1 |  |  |  | ROZPOCET | [6 empty] | 0
106 | K | 998275101 | Přesun hmot pro trubní vedení z trub kameninových otevřený výkop | t | 425.652 |  | 0 | CS ÚRS 2018 02 |  |  | základní |  | 0 | 0 | 0 | 0 | 0 | 4 | K | 2 |  |  |  | ROZPOCET | 0 | 0 | 0 | 0 | 0 | 1 | 0 | 4 | -609573400
| PP |  | Přesun hmot pro trubní vedení hloubené z trub kameninových pro kanalizace v otevřeném výkopu dopravní vzdálenost do 15 m | [15 empty] | PP | 2
| PSC |  | Poznámka k souboru cen: 1. Položky přesunu hmot nelze užít pro zeminu, sypaniny, štěrkopísek, kamenivo ap. Případná manipulace s tímto materiálem se oceňuje souborem cen 162 .0-11 Vodorovné přemístění výkopku nebo sypaniny katalogu 800-1 Zemní práce. | [15 empty] | PSC | 2

## SO 05.10
[9 empty] | >> skryté sloupce << | [9 empty] | {2f8c16c8-1281-4b01-b72a-d279b2601b2a}
2
| KRYCÍ LIST SOUPISU PRACÍ | [8 empty] | v --- níže se nacházejí doplnkové a pomocné údaje k sestavám --- v | [8 empty] | False
Stavba:
DVZ Brodce, výstavba kanalizace N
Objekt:
SO 05 - přeložky vodovodních řadů
Soupis:
SO 05.10 - přeložka vodovodního řadu čís. 10
| KSO: |  | 827 11 |  |  | CC-CZ: | 22121
| Místo: |  | Brodce |  |  | Datum: | 21. 2. 2019
| Zadavatel: |  |  |  |  | IČ:
|  | Vodovody a kanalizace Mladá Boleslav, a.s. |  |  |  | DIČ:
| Uchazeč: |  |  |  |  | IČ: | Vyplň údaj
|  | Vyplň údaj |  |  |  | DIČ: | Vyplň údaj
Poznámka:
Je-li v názvu položky v kontrolním rozpočtu nebo v soupisu prací uvedena v kolonce "Popis" obchodní značka jakéhokoliv materiálu, výrobku nebo technologie, má tento název pouze informativní charakter. Pro ocenění a následně pro realizaci je možné použít jiný materiál, výrobek nebo technologii, se srovnatelnými nebo lepšími užitnými vlastnostmi, které odpovídají požadavkům dokumentace.
| Cena bez DPH | [5 empty] | 0
|  |  | Základ daně |  |  | Sazba daně | Výše daně
| DPH | základní | 0 |  |  | 21% | 0
|  | snížená | 0 |  |  | 15% | 0
|  | zákl. přenesená | 0 |  |  | 21% | 0
|  | sníž. přenesená | 0 |  |  | 15% | 0
|  | nulová | 0 |  |  | 0% | 0
| Cena s DPH |  |  | v | CZK |  | 0
| Projektant |  |  | Zpracovatel
| Datum a podpis: |  | Razítko | Datum a podpis: |  |  | Razítko
| Objednavatel |  |  | Uchazeč
| Datum a podpis: |  | Razítko | Datum a podpis: |  |  | Razítko
REKAPITULACE ČLENĚNÍ SOUPISU PRACÍ
Stavba:
DVZ Brodce, výstavba kanalizace N
Objekt:
SO 05 - přeložky vodovodních řadů
Soupis:
SO 05.10 - přeložka vodovodního řadu čís. 10
Místo: |  |  | Brodce |  |  | Datum: | 21. 2. 2019
Zadavatel: |  |  | Vodovody a kanalizace Mladá Boleslav, a.s.
Uchazeč: |  |  | Vyplň údaj
Kód dílu - Popis | [6 empty] | Cena celkem [CZK]
Náklady ze soupisu prací | [6 empty] | 0 | [12 empty] | -1
| HSV - Práce a dodávky HSV | [5 empty] | 0
| 1 - Zemní práce | [5 empty] | 0
| 4 - Vodorovné konstrukce | [5 empty] | 0
| 5 - Komunikace pozemní | [5 empty] | 0
| 8 - Trubní vedení | [5 empty] | 0
| 9 - Ostatní konstrukce a práce, bourání | [5 empty] | 0
| 997 - Přesun sutě | [5 empty] | 0
| 998 - Přesun hmot | [5 empty] | 0
| PSV - Práce a dodávky PSV | [5 empty] | 0
| 722 - Zdravotechnika - vnitřní vodovod | [5 empty] | 0
SOUPIS PRACÍ
Stavba:
DVZ Brodce, výstavba kanalizace N
Objekt:
SO 05 - přeložky vodovodních řadů
Soupis:
SO 05.10 - přeložka vodovodního řadu čís. 10
Místo: |  |  | Brodce |  |  | Datum: | 21. 2. 2019
Zadavatel: |  |  | Vodovody a kanalizace Mladá Boleslav, a.s.
Uchazeč: |  |  | Vyplň údaj
PČ | Typ | Kód | Popis | MJ | Množství | J.cena [CZK] | Cena celkem [CZK] | Cenová soustava |  |  | DPH | J. Nh [h] | Nh celkem [h] | J. hmotnost [t] | Hmotnost celkem [t] | J. suť [t] | Suť Celkem [t]
Náklady soupisu celkem | [6 empty] | 0 | [5 empty] | 0 |  | 270.8591 |  | 68.0834 |  | D | -1 | [10 empty] | 0
| D | HSV | Práce a dodávky HSV |  |  |  | 0 | [5 empty] | 0 |  | 270.8591 |  | 65.7623 | 1 | D | 0 |  |  |  | ROZPOCET | [6 empty] | 0
| D | 1 | Zemní práce |  |  |  | 0 | [5 empty] | 0 |  | 110.3497 |  | 60.588 | 1 | D | 1 |  |  |  | ROZPOCET | [6 empty] | 0
1 | K | 113107223 | Odstranění podkladu z kameniva drceného tl 300 mm strojně pl přes 200 m2 | m2 | 137.7 |  | 0 | CS ÚRS 2018 02 |  |  | základní |  | 0 | 0 | 0 | 0.44 | 60.588 | 4 | K | 2 |  |  |  | ROZPOCET | 0 | 0 | 0 | 0 | 0 | 1 | 0 | 4 | -31997341
| PP |  | Odstranění podkladů nebo krytů strojně plochy jednotlivě přes 200 m2 s přemístěním hmot na skládku na vzdálenost do 20 m nebo s naložením na dopravní prostředek z kameniva hrubého drceného, o tl. vrstvy přes 200 do 300 mm | [15 empty] | PP | 2
| PSC |  | Poznámka k souboru cen: 1. Pro volbu cen z hlediska množství se uvažuje každá souvisle odstraňovaná plocha krytu nebo podkladu stejného druhu samostatně. Odstraňuje-li se několik vrstev vozovky najednou, jednotlivé vrstvy se oceňují každá samostatně. 2. Ceny a) –7111 až –7113, –7151 až -7153, -7211 až -7213 a -7311 až -7313 lze použít i pro odstranění podkladů nebo krytů ze štěrkopísku, škváry, strusky nebo z mechanicky zpevněných zemin, b) –7121 až 7125, –7161 až -7165, -7221 až -7225 a -7321 až -7325 lze použít i pro odstranění podkladů nebo krytů ze zemin stabilizovaných vápnem, c) –7130 až -7134, –7170 až -7174, –7230 až -7234 a -7330 až -7334 lze použít i pro odstranění dlažeb uložených do betonového lože a dlažeb z mozaiky uložených do cementové malty nebo podkladu ze zemin stabilizovaných cementem. 3. Ceny lze použít i pro odstranění podkladů nebo krytů opatřených živičnými postřiky nebo nátěry. 4. Ceny odlišené podle tloušťky (např. do 100 mm, do 200 mm) jsou určeny vždy pro celou tloušťku jednotlivých konstrukcí. 5. V cenách nejsou započteny náklady na zarovnání styčných ploch betonových nebo živičných podkladů nebo krytů, které se oceňuje cenami souboru cen 919 73- Zarovnání styčné plochy části C 01 tohoto ceníku. Množství suti získané ze zarovnání styčných ploch podkladů nebo krytů se zvlášť nevykazuje. 6. Přemístění vybouraného materiálu větší vzdálenost, než je uvedeno, se oceňuje cenami souborů cen 997 22-1 Vodorovná doprava suti. 7. Ceny -714 . , -718 . , –724 . a -734 . nelze použít pro odstranění podkladu nebo krytu frézováním. | [15 empty] | PSC | 2
| VV |  | "D.1.6 SO 05 Přeložky vodovodních řadů | [15 empty] | VV | 2 | 1 | True | 0 | ROZPOCET
| VV |  | "SO 05 PŘELOŽKY VODOVODNÍCH ŘADŮ | [15 empty] | VV | 2 | 1 | True | 0 | ROZPOCET
| VV |  | "bourání stávajících komunikací | [15 empty] | VV | 2 | 1 | True | 0 | ROZPOCET
| VV |  | "PŘELOŽKA ČÍS. 10, dtto F2 (ul. Hluboká) | [15 empty] | VV | 2 | 1 | True | 0 | ROZPOCET
| VV |  | "odstranění stávající vrstvy komunikace - asfalt, podkladní vrstva drcené kamenivo tl. 0,30m | [15 empty] | VV | 2 | 1 | True | 0 | ROZPOCET
| VV |  | "rozměry: š. 1,02m, dl. celkem 135,00m | [15 empty] | VV | 2 | 1 | True | 0 | ROZPOCET
| VV |  | 1,02*135,00 |  | 137.7 | [13 empty] | VV | 2 | 2 | True | 0 | ROZPOCET
| VV |  | Součet |  | 137.7 | [13 empty] | VV | 2 | 4 | True | 1 | ROZPOCET
2 | K | 120001101 | Příplatek za ztížení odkopávky nebo prokkopávky v blízkosti inženýrských sítí | m3 | 9.156 |  | 0 | CS ÚRS 2018 02 |  |  | základní |  | 0 | 0 | 0 | 0 | 0 | 4 | K | 2 |  |  |  | ROZPOCET | 0 | 0 | 0 | 0 | 0 | 1 | 0 | 4 | 1781815314
| PP |  | Příplatek k cenám vykopávek za ztížení vykopávky v blízkosti inženýrských sítí nebo výbušnin v horninách jakékoliv třídy | [15 empty] | PP | 2
| PSC |  | Poznámka k souboru cen: 1. Cena je určena pro: a) podzemní vedení procházející odkopávkou nebo prokopávkou, korytem vodoteče, melioračním kanálem nebo uložené ve stěně výkopu při jakékoliv hloubce vedení pod původním terénem nebo jeho výšce nade dnem výkopu a jakémkoliv jeho směru ke stranám výkopu; b) výbušniny nezaložené dodavatelem. 2. Cenu lze použít i tehdy, narazí-li se na vedení nebo výbušninu až při vykopávce, a to pro objem výkopu, který je projektantem nebo investorem označen, v němž by toto nebo jiné nepředvídané vedení nebo výbušnina mohlo být uloženo. Toto ustanovení neplatí pro objem tř. 6 a 7. 3. Cenu nelze použít pro ztížení vykopávky v blízkosti podzemních vedení nebo výbušnin, u nichž je projektem zakázáno použít při vykopávce kovové nástroje nebo nářadí. Tyto práce se ocení individuálně. 4. Množství ztížení vykopávky v blízkosti: a) podzemního vedení, jehož půdorysná a výšková plocha: - je v projektu uvedena, určí se jako objem myšleného hranolu, jehož průřezem je obdélník, jehož horní vodorovná a obě svislé strany jsou ve vzdálenosti 0,5 m a dolní vodorovná strana je ve vzdálenosti 1 m od přilehlého vnějšího líce vedení, příp. jeho obalu a délka se rovná osové délce vedení ve výkopišti nebo délce vedení ve stěně výkopu. Vymezí-li projekt prostor, v němž je nutno při vykopávce postupovat opatrně větší, platí cena pro celý objem výkopku v tomto prostoru. Od takto zjištěného množství se odečítá objem vedení i s příp. se vyskytujícím obalem. - není v projektu uvedena, avšak která podle projektu nebo podle sdělení investora jsou pravděpodobně ve výkopišti uložena, se rovná objemu výkopu, který je projektem nebo investorem takto označen. b) výbušniny určí vždy projektant nebo investor, ať je v projektu uvedeno či neuvedeno. 5. Je-li vedení položeno ve výkopišti tak, že se vykopávka v celém výše popsaném objemu nevykopává, např. blízko stěn nebo dna výkopu, oceňuje se ztížení vykopávky jen pro tu část objemu, v níž se vykopávka provádí. 6. Jsou-li ve výkopišti dvě vedení položena tak blízko sebe, že se výše uvedené objemy pro obě vedení pronikají, určí se množství ztížení vykopávky tak, aby se pronik započetl jen jednou. 7. Objem ztížení vykopávky se od celkového objemu výkopu neodečítá. 8. Dočasné zajištění různých podzemních vedení ve výkopišti se oceňuje cenami souboru cen 119 00-14 Dočasné zajištění podzemního potrubí nebo vedení ve výkopišti. 9. Množství jednotek ztížení vykopávky v blízkosti výbušnin nezaložených dodavatelem se určí přiměřeně podle poznámek č. 2 a 4. | [15 empty] | PSC | 2
| VV |  | "D.1.6 SO 05 Přeložky vodovodních řadů | [15 empty] | VV | 2 | 1 | True | 0 | ROZPOCET
| VV |  | "SO 05 PŘELOŽKY VODOVODNÍCH ŘADŮ | [15 empty] | VV | 2 | 1 | True | 0 | ROZPOCET
| VV |  | "výkop pro montáž potrubí | [15 empty] | VV | 2 | 1 | True | 0 | ROZPOCET
| VV |  | "PŘELOŽKA ČÍS. 10, dtto STOKA G2 (ul. Dobrovická) | [15 empty] | VV | 2 | 1 | True | 0 | ROZPOCET
| VV |  | "5x výkop v blízkosti stávajícího potrubí, výkop š. 1,02m | [15 empty] | VV | 2 | 1 | True | 0 | ROZPOCET
| VV |  | (5)*1,02*1,02*1,76 |  | 9.156 | [13 empty] | VV | 2 | 2 | True | 0 | ROZPOCET
| VV |  | Součet |  | 9.156 | [13 empty] | VV | 2 | 4 | True | 1 | ROZPOCET
3 | K | 132101201 | Hloubení rýh š do 2000 mm v hornině tř. 1 a 2 objemu do 100 m3 | m3 | 19.003 |  | 0 | CS ÚRS 2018 02 |  |  | základní |  | 0 | 0 | 0 | 0 | 0 | 4 | K | 2 |  |  |  | ROZPOCET | 0 | 0 | 0 | 0 | 0 | 1 | 0 | 4 | -962467181
| PP |  | Hloubení zapažených i nezapažených rýh šířky přes 600 do 2 000 mm s urovnáním dna do předepsaného profilu a spádu v horninách tř. 1 a 2 do 100 m3 | [15 empty] | PP | 2
| PSC |  | Poznámka k souboru cen: 1. V cenách jsou započteny i náklady na případné nutné přemístění výkopku ve výkopišti na vzdálenost do 3 m a na přehození výkopku na přilehlém terénu na vzdálenost do 5 m od okraje jámy nebo naložení na dopravní prostředek. 2. Hloubení rýh při lesnicko-technických melioracích se oceňuje: a) ve stržích cenami platnými pro objem výkopu do 100 m3, i když skutečný objem výkopu je větší, b) mimo strže pro příčná a podélná zpevnění dna a břehů pod obrysem výkopu pro koryta vodotečí, zejména pro konstrukce těles, stupňů, boků, předprahů, prahů, odháněk, výhonů a pro základy zdí, dlažeb, rovnanin, plůtků a hatí, pro jakoukoliv šířku rýhy, při objemu do 100 m3 cenami příslušnými pro objem výkopu do 100 m3 a při jakémkoliv objemu výkopu přes 100 m3 cenami příslušnými pro objem výkopu přes 100 do 1 000 m3. 3. Náklady na svislé přemístění výkopku nad 1 m hloubky se určí dle ustanovení článku č. 3161 všeobecných podmínek katalogu. 4. Předepisuje-li projekt hloubit rýhy 5 až 7 bez použití trhavin, oceňuje se toto hloubení: a) v suchu nebo mokru cenami 138 40-1201, 138 50-1201 a 138 60-1201 Dolamování hloubených vykopávek, b) v tekoucí vodě při jakékoliv její rychlosti individuálně. 5. Ceny nelze použít pro hloubení rýh a hloubky přes 16 m. Tyto práce se oceňují individuálně. | [15 empty] | PSC | 2
| VV |  | "D.1.6 SO 05 Přeložky vodovodních řadů | [15 empty] | VV | 2 | 1 | True | 0 | ROZPOCET
| VV |  | "SO 05 PŘELOŽKY VODOVODNÍCH ŘADŮ | [15 empty] | VV | 2 | 1 | True | 0 | ROZPOCET
| VV |  | "výkop pro montáž potrubí | [15 empty] | VV | 2 | 1 | True | 0 | ROZPOCET
| VV |  | "PŘELOŽKA ČÍS. 10, dtto STOKA G2 (ul. Dobrovická) | [15 empty] | VV | 2 | 1 | True | 0 | ROZPOCET
| VV |  | "zatřídění zemin 10% tř. 2, 60% tř. 3, 30% tř. 4 | [15 empty] | VV | 2 | 1 | True | 0 | ROZPOCET
| VV |  | "výkop v komunikaci, skladba tl. 0,41m | [15 empty] | VV | 2 | 1 | True | 0 | ROZPOCET
| VV |  | "rozměry: š. 1,02m, dl. celkem 135,00m, h. 1,76m | [15 empty] | VV | 2 | 1 | True | 0 | ROZPOCET
| VV |  | 0,10*(1,02*135,00*(1,76-0,41)) |  | 18.59 | [13 empty] | VV | 2 | 2 | True | 0 | ROZPOCET
| VV |  | "rozměry: š. 1,02m, dl. celkem 3,00m, h. 1,76m | [15 empty] | VV | 2 | 1 | True | 0 | ROZPOCET
| VV |  | 0,10*(1,02*3,00*(1,76-0,41)) |  | 0.413 | [13 empty] | VV | 2 | 2 | True | 0 | ROZPOCET
| VV |  | Součet |  | 19.003 | [13 empty] | VV | 2 | 4 | True | 1 | ROZPOCET
4 | K | 132201202 | Hloubení rýh š do 2000 mm v hornině tř. 3 objemu do 1000 m3 | m3 | 114.016 |  | 0 | CS ÚRS 2018 02 |  |  | základní |  | 0 | 0 | 0 | 0 | 0 | 4 | K | 2 |  |  |  | ROZPOCET | 0 | 0 | 0 | 0 | 0 | 1 | 0 | 4 | 537897990
| PP |  | Hloubení zapažených i nezapažených rýh šířky přes 600 do 2 000 mm s urovnáním dna do předepsaného profilu a spádu v hornině tř. 3 přes 100 do 1 000 m3 | [15 empty] | PP | 2
| PSC |  | Poznámka k souboru cen: 1. V cenách jsou započteny i náklady na případné nutné přemístění výkopku ve výkopišti na vzdálenost do 3 m a na přehození výkopku na přilehlém terénu na vzdálenost do 5 m od okraje jámy nebo naložení na dopravní prostředek. 2. Hloubení rýh při lesnicko-technických melioracích se oceňuje: a) ve stržích cenami platnými pro objem výkopu do 100 m3, i když skutečný objem výkopu je větší, b) mimo strže pro příčná a podélná zpevnění dna a břehů pod obrysem výkopu pro koryta vodotečí, zejména pro konstrukce těles, stupňů, boků, předprahů, prahů, odháněk, výhonů a pro základy zdí, dlažeb, rovnanin, plůtků a hatí, pro jakoukoliv šířku rýhy, při objemu do 100 m3 cenami příslušnými pro objem výkopu do 100 m3 a při jakémkoliv objemu výkopu přes 100 m3 cenami příslušnými pro objem výkopu přes 100 do 1 000 m3. 3. Náklady na svislé přemístění výkopku nad 1 m hloubky se určí dle ustanovení článku č. 3161 všeobecných podmínek katalogu. 4. Předepisuje-li projekt hloubit rýhy 5 až 7 bez použití trhavin, oceňuje se toto hloubení: a) v suchu nebo mokru cenami 138 40-1201, 138 50-1201 a 138 60-1201 Dolamování hloubených vykopávek, b) v tekoucí vodě při jakékoliv její rychlosti individuálně. 5. Ceny nelze použít pro hloubení rýh a hloubky přes 16 m. Tyto práce se oceňují individuálně. | [15 empty] | PSC | 2
| VV |  | "D.1.6 SO 05 Přeložky vodovodních řadů | [15 empty] | VV | 2 | 1 | True | 0 | ROZPOCET
| VV |  | "SO 05 PŘELOŽKY VODOVODNÍCH ŘADŮ | [15 empty] | VV | 2 | 1 | True | 0 | ROZPOCET
| VV |  | "výkop pro montáž potrubí | [15 empty] | VV | 2 | 1 | True | 0 | ROZPOCET
| VV |  | "PŘELOŽKA ČÍS. 10, dtto STOKA G2 (ul. Dobrovická) | [15 empty] | VV | 2 | 1 | True | 0 | ROZPOCET
| VV |  | "zatřídění zemin 10% tř. 2, 60% tř. 3, 30% tř. 4 | [15 empty] | VV | 2 | 1 | True | 0 | ROZPOCET
| VV |  | "výkop v komunikaci, skladba tl. 0,41m | [15 empty] | VV | 2 | 1 | True | 0 | ROZPOCET
| VV |  | "rozměry: š. 1,02m, dl. celkem 135,00m, h. 1,76m | [15 empty] | VV | 2 | 1 | True | 0 | ROZPOCET
| VV |  | 0,60*(1,02*135,00*(1,76-0,41)) |  | 111.537 | [13 empty] | VV | 2 | 2 | True | 0 | ROZPOCET
| VV |  | "rozměry: š. 1,02m, dl. celkem 3,00m, h. 1,76m | [15 empty] | VV | 2 | 1 | True | 0 | ROZPOCET
| VV |  | 0,60*(1,02*3,00*(1,76-0,41)) |  | 2.479 | [13 empty] | VV | 2 | 2 | True | 0 | ROZPOCET
| VV |  | Součet |  | 114.016 | [13 empty] | VV | 2 | 4 | True | 1 | ROZPOCET
5 | K | 132201209 | Příplatek za lepivost k hloubení rýh š do 2000 mm v hornině tř. 3 | m3 | 34.205 |  | 0 | CS ÚRS 2018 02 |  |  | základní |  | 0 | 0 | 0 | 0 | 0 | 4 | K | 2 |  |  |  | ROZPOCET | 0 | 0 | 0 | 0 | 0 | 1 | 0 | 4 | -374132889
| PP |  | Hloubení zapažených i nezapažených rýh šířky přes 600 do 2 000 mm s urovnáním dna do předepsaného profilu a spádu v hornině tř. 3 Příplatek k cenám za lepivost horniny tř. 3 | [15 empty] | PP | 2
| PSC |  | Poznámka k souboru cen: 1. V cenách jsou započteny i náklady na případné nutné přemístění výkopku ve výkopišti na vzdálenost do 3 m a na přehození výkopku na přilehlém terénu na vzdálenost do 5 m od okraje jámy nebo naložení na dopravní prostředek. 2. Hloubení rýh při lesnicko-technických melioracích se oceňuje: a) ve stržích cenami platnými pro objem výkopu do 100 m3, i když skutečný objem výkopu je větší, b) mimo strže pro příčná a podélná zpevnění dna a břehů pod obrysem výkopu pro koryta vodotečí, zejména pro konstrukce těles, stupňů, boků, předprahů, prahů, odháněk, výhonů a pro základy zdí, dlažeb, rovnanin, plůtků a hatí, pro jakoukoliv šířku rýhy, při objemu do 100 m3 cenami příslušnými pro objem výkopu do 100 m3 a při jakémkoliv objemu výkopu přes 100 m3 cenami příslušnými pro objem výkopu přes 100 do 1 000 m3. 3. Náklady na svislé přemístění výkopku nad 1 m hloubky se určí dle ustanovení článku č. 3161 všeobecných podmínek katalogu. 4. Předepisuje-li projekt hloubit rýhy 5 až 7 bez použití trhavin, oceňuje se toto hloubení: a) v suchu nebo mokru cenami 138 40-1201, 138 50-1201 a 138 60-1201 Dolamování hloubených vykopávek, b) v tekoucí vodě při jakékoliv její rychlosti individuálně. 5. Ceny nelze použít pro hloubení rýh a hloubky přes 16 m. Tyto práce se oceňují individuálně. | [15 empty] | PSC | 2
| VV |  | "D.1.6 SO 05 Přeložky vodovodních řadů | [15 empty] | VV | 2 | 1 | True | 0 | ROZPOCET
| VV |  | "SO 05 PŘELOŽKY VODOVODNÍCH ŘADŮ | [15 empty] | VV | 2 | 1 | True | 0 | ROZPOCET
| VV |  | "výkop pro montáž potrubí | [15 empty] | VV | 2 | 1 | True | 0 | ROZPOCET
| VV |  | "PŘELOŽKA ČÍS. 10, dtto STOKA G2 (ul. Dobrovická) | [15 empty] | VV | 2 | 1 | True | 0 | ROZPOCET
| VV |  | "zatřídění zemin 10% tř. 2, 60% tř. 3, 30% tř. 4 | [15 empty] | VV | 2 | 1 | True | 0 | ROZPOCET
| VV |  | "výkop v komunikaci, skladba tl. 0,41m | [15 empty] | VV | 2 | 1 | True | 0 | ROZPOCET
| VV |  | "rozměry: š. 1,02m, dl. celkem 135,00m, h. 1,76m | [15 empty] | VV | 2 | 1 | True | 0 | ROZPOCET
| VV |  | 0,60*(1,02*135,00*(1,76-0,41)) |  | 111.537 | [13 empty] | VV | 2 | 2 | True | 0 | ROZPOCET
| VV |  | "rozměry: š. 1,02m, dl. celkem 3,00m, h. 1,76m | [15 empty] | VV | 2 | 1 | True | 0 | ROZPOCET
| VV |  | 0,60*(1,02*3,00*(1,76-0,41)) |  | 2.479 | [13 empty] | VV | 2 | 2 | True | 0 | ROZPOCET
| VV |  | Součet |  | 114.016 | [13 empty] | VV | 2 | 4 | True | 1 | ROZPOCET
| VV |  | 114,016*0,3 'Přepočtené koeficientem množství |  | 34.205 | [13 empty] | VV | 2 | 2 | False | 1 | ROZPOCET
6 | K | 132301201 | Hloubení rýh š do 2000 mm v hornině tř. 4 objemu do 100 m3 | m3 | 57.008 |  | 0 | CS ÚRS 2018 02 |  |  | základní |  | 0 | 0 | 0 | 0 | 0 | 4 | K | 2 |  |  |  | ROZPOCET | 0 | 0 | 0 | 0 | 0 | 1 | 0 | 4 | -1521403566
| PP |  | Hloubení zapažených i nezapažených rýh šířky přes 600 do 2 000 mm s urovnáním dna do předepsaného profilu a spádu v hornině tř. 4 do 100 m3 | [15 empty] | PP | 2
| PSC |  | Poznámka k souboru cen: 1. V cenách jsou započteny i náklady na případné nutné přemístění výkopku ve výkopišti na vzdálenost do 3 m a na přehození výkopku na přilehlém terénu na vzdálenost do 5 m od okraje jámy nebo naložení na dopravní prostředek. 2. Hloubení rýh při lesnicko-technických melioracích se oceňuje: a) ve stržích cenami platnými pro objem výkopu do 100 m3, i když skutečný objem výkopu je větší, b) mimo strže pro příčná a podélná zpevnění dna a břehů pod obrysem výkopu pro koryta vodotečí, zejména pro konstrukce těles, stupňů, boků, předprahů, prahů, odháněk, výhonů a pro základy zdí, dlažeb, rovnanin, plůtků a hatí, pro jakoukoliv šířku rýhy, při objemu do 100 m3 cenami příslušnými pro objem výkopu do 100 m3 a při jakémkoliv objemu výkopu přes 100 m3 cenami příslušnými pro objem výkopu přes 100 do 1 000 m3. 3. Náklady na svislé přemístění výkopku nad 1 m hloubky se určí dle ustanovení článku č. 3161 všeobecných podmínek katalogu. 4. Předepisuje-li projekt hloubit rýhy 5 až 7 bez použití trhavin, oceňuje se toto hloubení: a) v suchu nebo mokru cenami 138 40-1201, 138 50-1201 a 138 60-1201 Dolamování hloubených vykopávek, b) v tekoucí vodě při jakékoliv její rychlosti individuálně. 5. Ceny nelze použít pro hloubení rýh a hloubky přes 16 m. Tyto práce se oceňují individuálně. | [15 empty] | PSC | 2
| VV |  | "D.1.6 SO 05 Přeložky vodovodních řadů | [15 empty] | VV | 2 | 1 | True | 0 | ROZPOCET
| VV |  | "SO 05 PŘELOŽKY VODOVODNÍCH ŘADŮ | [15 empty] | VV | 2 | 1 | True | 0 | ROZPOCET
| VV |  | "výkop pro montáž potrubí | [15 empty] | VV | 2 | 1 | True | 0 | ROZPOCET
| VV |  | "PŘELOŽKA ČÍS. 10, dtto STOKA G2 (ul. Dobrovická) | [15 empty] | VV | 2 | 1 | True | 0 | ROZPOCET
| VV |  | "zatřídění zemin 10% tř. 2, 60% tř. 3, 30% tř. 4 | [15 empty] | VV | 2 | 1 | True | 0 | ROZPOCET
| VV |  | "výkop v komunikaci, skladba tl. 0,41m | [15 empty] | VV | 2 | 1 | True | 0 | ROZPOCET
| VV |  | "rozměry: š. 1,02m, dl. celkem 135,00m, h. 1,76m | [15 empty] | VV | 2 | 1 | True | 0 | ROZPOCET
| VV |  | 0,30*(1,02*135,00*(1,76-0,41)) |  | 55.769 | [13 empty] | VV | 2 | 2 | True | 0 | ROZPOCET
| VV |  | "rozměry: š. 1,02m, dl. celkem 3,00m, h. 1,76m | [15 empty] | VV | 2 | 1 | True | 0 | ROZPOCET
| VV |  | 0,30*(1,02*3,00*(1,76-0,41)) |  | 1.239 | [13 empty] | VV | 2 | 2 | True | 0 | ROZPOCET
| VV |  | Součet |  | 57.008 | [13 empty] | VV | 2 | 4 | True | 1 | ROZPOCET
7 | K | 132301209 | Příplatek za lepivost k hloubení rýh š do 2000 mm v hornině tř. 4 | m3 | 17.102 |  | 0 | CS ÚRS 2018 02 |  |  | základní |  | 0 | 0 | 0 | 0 | 0 | 4 | K | 2 |  |  |  | ROZPOCET | 0 | 0 | 0 | 0 | 0 | 1 | 0 | 4 | -2096390033
| PP |  | Hloubení zapažených i nezapažených rýh šířky přes 600 do 2 000 mm s urovnáním dna do předepsaného profilu a spádu v hornině tř. 4 Příplatek k cenám za lepivost horniny tř. 4 | [15 empty] | PP | 2
| PSC |  | Poznámka k souboru cen: 1. V cenách jsou započteny i náklady na případné nutné přemístění výkopku ve výkopišti na vzdálenost do 3 m a na přehození výkopku na přilehlém terénu na vzdálenost do 5 m od okraje jámy nebo naložení na dopravní prostředek. 2. Hloubení rýh při lesnicko-technických melioracích se oceňuje: a) ve stržích cenami platnými pro objem výkopu do 100 m3, i když skutečný objem výkopu je větší, b) mimo strže pro příčná a podélná zpevnění dna a břehů pod obrysem výkopu pro koryta vodotečí, zejména pro konstrukce těles, stupňů, boků, předprahů, prahů, odháněk, výhonů a pro základy zdí, dlažeb, rovnanin, plůtků a hatí, pro jakoukoliv šířku rýhy, při objemu do 100 m3 cenami příslušnými pro objem výkopu do 100 m3 a při jakémkoliv objemu výkopu přes 100 m3 cenami příslušnými pro objem výkopu přes 100 do 1 000 m3. 3. Náklady na svislé přemístění výkopku nad 1 m hloubky se určí dle ustanovení článku č. 3161 všeobecných podmínek katalogu. 4. Předepisuje-li projekt hloubit rýhy 5 až 7 bez použití trhavin, oceňuje se toto hloubení: a) v suchu nebo mokru cenami 138 40-1201, 138 50-1201 a 138 60-1201 Dolamování hloubených vykopávek, b) v tekoucí vodě při jakékoliv její rychlosti individuálně. 5. Ceny nelze použít pro hloubení rýh a hloubky přes 16 m. Tyto práce se oceňují individuálně. | [15 empty] | PSC | 2
| VV |  | "D.1.6 SO 05 Přeložky vodovodních řadů | [15 empty] | VV | 2 | 1 | True | 0 | ROZPOCET
| VV |  | "SO 05 PŘELOŽKY VODOVODNÍCH ŘADŮ | [15 empty] | VV | 2 | 1 | True | 0 | ROZPOCET
| VV |  | "výkop pro montáž potrubí | [15 empty] | VV | 2 | 1 | True | 0 | ROZPOCET
| VV |  | "PŘELOŽKA ČÍS. 10, dtto STOKA G2 (ul. Dobrovická) | [15 empty] | VV | 2 | 1 | True | 0 | ROZPOCET
| VV |  | "zatřídění zemin 10% tř. 2, 60% tř. 3, 30% tř. 4 | [15 empty] | VV | 2 | 1 | True | 0 | ROZPOCET
| VV |  | "výkop v komunikaci, skladba tl. 0,41m | [15 empty] | VV | 2 | 1 | True | 0 | ROZPOCET
| VV |  | "rozměry: š. 1,02m, dl. celkem 135,00m, h. 1,76m | [15 empty] | VV | 2 | 1 | True | 0 | ROZPOCET
| VV |  | 0,30*(1,02*135,00*(1,76-0,41)) |  | 55.769 | [13 empty] | VV | 2 | 2 | True | 0 | ROZPOCET
| VV |  | "rozměry: š. 1,02m, dl. celkem 3,00m, h. 1,76m | [15 empty] | VV | 2 | 1 | True | 0 | ROZPOCET
| VV |  | 0,30*(1,02*3,00*(1,76-0,41)) |  | 1.239 | [13 empty] | VV | 2 | 2 | True | 0 | ROZPOCET
| VV |  | Součet |  | 57.008 | [13 empty] | VV | 2 | 4 | True | 1 | ROZPOCET
| VV |  | 57,008*0,3 'Přepočtené koeficientem množství |  | 17.102 | [13 empty] | VV | 2 | 2 | False | 1 | ROZPOCET
8 | K | 151811131 | Osazení pažicího boxu hl výkopu do 4 m š do 1,2 m | m2 | 485.76 |  | 0 | CS ÚRS 2018 02 |  |  | základní |  | 0 | 0.00058 | 0.28174 | 0 | 0 | 4 | K | 2 |  |  |  | ROZPOCET | 0 | 0 | 0 | 0 | 0 | 1 | 0 | 4 | -1569223182
| PP |  | Zřízení pažicích boxů pro pažení a rozepření stěn rýh podzemního vedení hloubka výkopu do 4 m, šířka do 1,2 m | [15 empty] | PP | 2
| PSC |  | Poznámka k souboru cen: 1. Množství měrných jednotek pažicích boxů se určuje v m2 celkové zapažené plochy (započítávají se obě strany výkopu). | [15 empty] | PSC | 2
| VV |  | "D.1.6 SO 05 Přeložky vodovodních řadů | [15 empty] | VV | 2 | 1 | True | 0 | ROZPOCET
| VV |  | "SO 05 PŘELOŽKY VODOVODNÍCH ŘADŮ | [15 empty] | VV | 2 | 1 | True | 0 | ROZPOCET
| VV |  | "výkop pro montáž potrubí | [15 empty] | VV | 2 | 1 | True | 0 | ROZPOCET
| VV |  | "PŘELOŽKA ČÍS. 10, dtto STOKA G2 (ul. Dobrovická) | [15 empty] | VV | 2 | 1 | True | 0 | ROZPOCET
| VV |  | "výkop v komunikaci, skladba tl. 0,41m | [15 empty] | VV | 2 | 1 | True | 0 | ROZPOCET
| VV |  | "rozměry: š. 1,02m, dl. celkem 135,00m, h. 1,76m | [15 empty] | VV | 2 | 1 | True | 0 | ROZPOCET
| VV |  | 2*135,00*(1,76) |  | 475.2 | [13 empty] | VV | 2 | 2 | True | 0 | ROZPOCET
| VV |  | "rozměry: š. 1,02m, dl. celkem 3,00m, h. 1,76m | [15 empty] | VV | 2 | 1 | True | 0 | ROZPOCET
| VV |  | 2*3,00*(1,76) |  | 10.56 | [13 empty] | VV | 2 | 2 | True | 0 | ROZPOCET
| VV |  | Součet |  | 485.76 | [13 empty] | VV | 2 | 4 | True | 1 | ROZPOCET
9 | K | 151811231 | Odstranění pažicího boxu hl výkopu do 4 m š do 1,2 m | m2 | 485.76 |  | 0 | CS ÚRS 2018 02 |  |  | základní |  | 0 | 0 | 0 | 0 | 0 | 4 | K | 2 |  |  |  | ROZPOCET | 0 | 0 | 0 | 0 | 0 | 1 | 0 | 4 | -1730957260
| PP |  | Odstranění pažicích boxů pro pažení a rozepření stěn rýh podzemního vedení hloubka výkopu do 4 m, šířka do 1,2 m | [15 empty] | PP | 2
| VV |  | "D.1.6 SO 05 Přeložky vodovodních řadů | [15 empty] | VV | 2 | 1 | True | 0 | ROZPOCET
| VV |  | "SO 05 PŘELOŽKY VODOVODNÍCH ŘADŮ | [15 empty] | VV | 2 | 1 | True | 0 | ROZPOCET
| VV |  | "výkop pro montáž potrubí | [15 empty] | VV | 2 | 1 | True | 0 | ROZPOCET
| VV |  | "PŘELOŽKA ČÍS. 10, dtto STOKA G2 (ul. Dobrovická) | [15 empty] | VV | 2 | 1 | True | 0 | ROZPOCET
| VV |  | "výkop v komunikaci, skladba tl. 0,41m | [15 empty] | VV | 2 | 1 | True | 0 | ROZPOCET
| VV |  | "rozměry: š. 1,02m, dl. celkem 135,00m, h. 1,76m | [15 empty] | VV | 2 | 1 | True | 0 | ROZPOCET
| VV |  | 2*135,00*(1,76) |  | 475.2 | [13 empty] | VV | 2 | 2 | True | 0 | ROZPOCET
| VV |  | "rozměry: š. 1,02m, dl. celkem 3,00m, h. 1,76m | [15 empty] | VV | 2 | 1 | True | 0 | ROZPOCET
| VV |  | 2*3,00*(1,76) |  | 10.56 | [13 empty] | VV | 2 | 2 | True | 0 | ROZPOCET
| VV |  | Součet |  | 485.76 | [13 empty] | VV | 2 | 4 | True | 1 | ROZPOCET
10 | K | 161101101 | Svislé přemístění výkopku z horniny tř. 1 až 4 hl výkopu do 2,5 m | m3 | 190.026 |  | 0 | CS ÚRS 2018 02 |  |  | základní |  | 0 | 0 | 0 | 0 | 0 | 4 | K | 2 |  |  |  | ROZPOCET | 0 | 0 | 0 | 0 | 0 | 1 | 0 | 4 | 984510136
| PP |  | Svislé přemístění výkopku bez naložení do dopravní nádoby avšak s vyprázdněním dopravní nádoby na hromadu nebo do dopravního prostředku z horniny tř. 1 až 4, při hloubce výkopu přes 1 do 2,5 m | [15 empty] | PP | 2
| PSC |  | Poznámka k souboru cen: 1. Ceny -1151 až -1158 lze použít i pro svislé přemístění materiálu a stavební suti z konstrukcí ze zdiva cihelného nebo kamenného, z betonu prostého, prokládaného, železového i předpjatého, pokud tyto konstrukce byly vybourány ve výkopišti. 2. Ceny pro hloubku přes 1 do 2,5 m, přes 2,5 m do 4 m atd. jsou určeny pro svislé přemístění výkopku od 0 do 2,5 m, od 0 do 4 m atd. 3. Množství materiálu i stavební suti z rozbouraných konstrukcí pro přemístění se rovná objemu konstrukcí před rozbouráním. | [15 empty] | PSC | 2
| VV |  | "D.1.6 SO 05 Přeložky vodovodních řadů | [15 empty] | VV | 2 | 1 | True | 0 | ROZPOCET
| VV |  | "SO 05 PŘELOŽKY VODOVODNÍCH ŘADŮ | [15 empty] | VV | 2 | 1 | True | 0 | ROZPOCET
| VV |  | "výkop pro montáž potrubí | [15 empty] | VV | 2 | 1 | True | 0 | ROZPOCET
| VV |  | "PŘELOŽKA ČÍS. 10, dtto STOKA G2 (ul. Dobrovická) | [15 empty] | VV | 2 | 1 | True | 0 | ROZPOCET
| VV |  | "zatřídění zemin 10% tř. 2, 60% tř. 3, 30% tř. 4 | [15 empty] | VV | 2 | 1 | True | 0 | ROZPOCET
| VV |  | "výkop v komunikaci, skladba tl. 0,41m | [15 empty] | VV | 2 | 1 | True | 0 | ROZPOCET
| VV |  | "rozměry: š. 1,02m, dl. celkem 135,00m, h. 1,76m | [15 empty] | VV | 2 | 1 | True | 0 | ROZPOCET
| VV |  | 1,02*135,00*(1,76-0,41) |  | 185.895 | [13 empty] | VV | 2 | 2 | True | 0 | ROZPOCET
| VV |  | "rozměry: š. 1,02m, dl. celkem 3,00m, h. 1,76m | [15 empty] | VV | 2 | 1 | True | 0 | ROZPOCET
| VV |  | 1,02*3,00*(1,76-0,41) |  | 4.131 | [13 empty] | VV | 2 | 2 | True | 0 | ROZPOCET
| VV |  | Součet |  | 190.026 | [13 empty] | VV | 2 | 4 | True | 1 | ROZPOCET
11 | K | 162301102 | Vodorovné přemístění výkopku/sypaniny z horniny tř. 1 až 4 | m3 | 190.026 |  | 0 | CS ÚRS 2018 02 |  |  | základní |  | 0 | 0 | 0 | 0 | 0 | 4 | K | 2 |  |  |  | ROZPOCET | 0 | 0 | 0 | 0 | 0 | 1 | 0 | 4 | 1963934323
| PP |  | Vodorovné přemístění výkopku nebo sypaniny po suchu na obvyklém dopravním prostředku, bez naložení výkopku, avšak se složením bez rozhrnutí z horniny tř. 1 až 4 | [15 empty] | PP | 2
| PSC |  | Poznámka k souboru cen: 1. Ceny nelze použít, předepisuje-li projekt přemístit výkopek na místo nepřístupné obvyklým dopravním prostředkům; toto přemístění se oceňuje individuálně. 2. V cenách jsou započteny i náhrady za jízdu loženého vozidla v terénu ve výkopišti nebo na násypišti. 3. V cenách nejsou započteny náklady na rozhrnutí výkopku na násypišti; toto rozhrnutí se oceňuje cenami souboru cen 171 . 0- . . Uložení sypaniny do násypů a 171 20-1201 Uložení sypaniny na skládky. 4. Je-li na dopravní dráze pro vodorovné přemístění nějaká překážka, pro kterou je nutno překládat výkopek z jednoho obvyklého dopravního prostředku na jiný obvyklý dopravní prostředek, oceňuje se toto lomené vodorovné přemístění výkopku v každém úseku samostatně příslušnou cenou tohoto souboru cen a překládání výkopku cenami souboru cen 167 10-3 . Nakládání neulehlého výkopku z hromad s ohledem na ustanovení pozn. číslo 5. 5. Přemísťuje-li se výkopek z dočasných skládek vzdálených do 50 m, neoceňuje se nakládání výkopku, i když se provádí. Toto ustanovení neplatí, vylučuje-li projekt použití dozeru. 6. V cenách vodorovného přemístění sypaniny nejsou započteny náklady na dodávku materiálu, tyto se oceňují ve specifikaci. | [15 empty] | PSC | 2
| VV |  | "D.1.6 SO 05 Přeložky vodovodních řadů | [15 empty] | VV | 2 | 1 | True | 0 | ROZPOCET
| VV |  | "SO 05 PŘELOŽKY VODOVODNÍCH ŘADŮ | [15 empty] | VV | 2 | 1 | True | 0 | ROZPOCET
| VV |  | "PŘESUN VÝKOPKU NA MEZIDEPONII | [15 empty] | VV | 2 | 1 | True | 0 | ROZPOCET
| VV |  | "přesun na mezideponii k tomu určenou dle dispozic zhotovitele | [15 empty] | VV | 2 | 1 | True | 0 | ROZPOCET
| VV |  | "výkop pro montáž potrubí | [15 empty] | VV | 2 | 1 | True | 0 | ROZPOCET
| VV |  | "PŘELOŽKA ČÍS. 10, dtto STOKA G2 (ul. Dobrovická) | [15 empty] | VV | 2 | 1 | True | 0 | ROZPOCET
| VV |  | "zatřídění zemin 10% tř. 2, 60% tř. 3, 30% tř. 4 | [15 empty] | VV | 2 | 1 | True | 0 | ROZPOCET
| VV |  | "výkop v komunikaci, skladba tl. 0,41m | [15 empty] | VV | 2 | 1 | True | 0 | ROZPOCET
| VV |  | "rozměry: š. 1,02m, dl. celkem 135,00m, h. 1,76m | [15 empty] | VV | 2 | 1 | True | 0 | ROZPOCET
| VV |  | 1,02*135,00*(1,76-0,41) |  | 185.895 | [13 empty] | VV | 2 | 2 | True | 0 | ROZPOCET
| VV |  | "rozměry: š. 1,02m, dl. celkem 3,00m, h. 1,76m | [15 empty] | VV | 2 | 1 | True | 0 | ROZPOCET
| VV |  | 1,02*3,00*(1,76-0,41) |  | 4.131 | [13 empty] | VV | 2 | 2 | True | 0 | ROZPOCET
| VV |  | Součet |  | 190.026 | [13 empty] | VV | 2 | 4 | True | 1 | ROZPOCET
12 | K | 162301102 | Vodorovné přemístění výkopku/sypaniny z horniny tř. 1 až 4 | m3 | 119.891 |  | 0 | CS ÚRS 2018 02 |  |  | základní |  | 0 | 0 | 0 | 0 | 0 | 4 | K | 2 |  |  |  | ROZPOCET | 0 | 0 | 0 | 0 | 0 | 1 | 0 | 4 | 534477032
| PP |  | Vodorovné přemístění výkopku nebo sypaniny po suchu na obvyklém dopravním prostředku, bez naložení výkopku, avšak se složením bez rozhrnutí z horniny tř. 1 až 4 | [15 empty] | PP | 2
| PSC |  | Poznámka k souboru cen: 1. Ceny nelze použít, předepisuje-li projekt přemístit výkopek na místo nepřístupné obvyklým dopravním prostředkům; toto přemístění se oceňuje individuálně. 2. V cenách jsou započteny i náhrady za jízdu loženého vozidla v terénu ve výkopišti nebo na násypišti. 3. V cenách nejsou započteny náklady na rozhrnutí výkopku na násypišti; toto rozhrnutí se oceňuje cenami souboru cen 171 . 0- . . Uložení sypaniny do násypů a 171 20-1201 Uložení sypaniny na skládky. 4. Je-li na dopravní dráze pro vodorovné přemístění nějaká překážka, pro kterou je nutno překládat výkopek z jednoho obvyklého dopravního prostředku na jiný obvyklý dopravní prostředek, oceňuje se toto lomené vodorovné přemístění výkopku v každém úseku samostatně příslušnou cenou tohoto souboru cen a překládání výkopku cenami souboru cen 167 10-3 . Nakládání neulehlého výkopku z hromad s ohledem na ustanovení pozn. číslo 5. 5. Přemísťuje-li se výkopek z dočasných skládek vzdálených do 50 m, neoceňuje se nakládání výkopku, i když se provádí. Toto ustanovení neplatí, vylučuje-li projekt použití dozeru. 6. V cenách vodorovného přemístění sypaniny nejsou započteny náklady na dodávku materiálu, tyto se oceňují ve specifikaci. | [15 empty] | PSC | 2
| VV |  | "D.1.6 SO 05 Přeložky vodovodních řadů | [15 empty] | VV | 2 | 1 | True | 0 | ROZPOCET
| VV |  | "SO 05 PŘELOŽKY VODOVODNÍCH ŘADŮ | [15 empty] | VV | 2 | 1 | True | 0 | ROZPOCET
| VV |  | "PŘESUN VÝKOPKU NA MEZIDEPONII | [15 empty] | VV | 2 | 1 | True | 0 | ROZPOCET
| VV |  | "přesun na mezideponii k tomu určenou dle dispozic zhotovitele | [15 empty] | VV | 2 | 1 | True | 0 | ROZPOCET
| VV |  | "výkop pro montáž potrubí | [15 empty] | VV | 2 | 1 | True | 0 | ROZPOCET
| VV |  | "PŘELOŽKA ČÍS. 10, dtto STOKA G2 (ul. Dobrovická) | [15 empty] | VV | 2 | 1 | True | 0 | ROZPOCET
| VV |  | "výkop v komunikaci, skladba tl. 0,41m | [15 empty] | VV | 2 | 1 | True | 0 | ROZPOCET
| VV |  | "rozměry: š. 1,02m, dl. celkem 135,00m, h. 1,76m | [15 empty] | VV | 2 | 1 | True | 0 | ROZPOCET
| VV |  | 1,02*135,00*(1,76-0,41-0,10-0,40) |  | 117.045 | [13 empty] | VV | 2 | 2 | True | 0 | ROZPOCET
| VV |  | "rozměry: š. 1,02m, dl. celkem 3,00m, h. 1,76m | [15 empty] | VV | 2 | 1 | True | 0 | ROZPOCET
| VV |  | 1,02*3,00*(1,76-0,41-0,10-0,32) |  | 2.846 | [13 empty] | VV | 2 | 2 | True | 0 | ROZPOCET
| VV |  | Součet |  | 119.891 | [13 empty] | VV | 2 | 4 | True | 1 | ROZPOCET
13 | K | 162701105 | Vodorovné přemístění výkopku/sypaniny z horniny tř. 1 až 4 | m3 | 70.135 |  | 0 | CS ÚRS 2018 02 |  |  | základní |  | 0 | 0 | 0 | 0 | 0 | 4 | K | 2 |  |  |  | ROZPOCET | 0 | 0 | 0 | 0 | 0 | 1 | 0 | 4 | -1978906155
| PP |  | Vodorovné přemístění výkopku nebo sypaniny po suchu na obvyklém dopravním prostředku, bez naložení výkopku, avšak se složením bez rozhrnutí z horniny tř. 1 až 4 | [15 empty] | PP | 2
| PSC |  | Poznámka k souboru cen: 1. Ceny nelze použít, předepisuje-li projekt přemístit výkopek na místo nepřístupné obvyklým dopravním prostředkům; toto přemístění se oceňuje individuálně. 2. V cenách jsou započteny i náhrady za jízdu loženého vozidla v terénu ve výkopišti nebo na násypišti. 3. V cenách nejsou započteny náklady na rozhrnutí výkopku na násypišti; toto rozhrnutí se oceňuje cenami souboru cen 171 . 0- . . Uložení sypaniny do násypů a 171 20-1201 Uložení sypaniny na skládky. 4. Je-li na dopravní dráze pro vodorovné přemístění nějaká překážka, pro kterou je nutno překládat výkopek z jednoho obvyklého dopravního prostředku na jiný obvyklý dopravní prostředek, oceňuje se toto lomené vodorovné přemístění výkopku v každém úseku samostatně příslušnou cenou tohoto souboru cen a překládání výkopku cenami souboru cen 167 10-3 . Nakládání neulehlého výkopku z hromad s ohledem na ustanovení pozn. číslo 5. 5. Přemísťuje-li se výkopek z dočasných skládek vzdálených do 50 m, neoceňuje se nakládání výkopku, i když se provádí. Toto ustanovení neplatí, vylučuje-li projekt použití dozeru. 6. V cenách vodorovného přemístění sypaniny nejsou započteny náklady na dodávku materiálu, tyto se oceňují ve specifikaci. | [15 empty] | PSC | 2
| VV |  | "D.1.6 SO 05 Přeložky vodovodních řadů | [15 empty] | VV | 2 | 1 | True | 0 | ROZPOCET
| VV |  | "SO 05 PŘELOŽKY VODOVODNÍCH ŘADŮ | [15 empty] | VV | 2 | 1 | True | 0 | ROZPOCET
| VV |  | "PŘESUN PŘEBYTEČNÉHO VÝKOPKU NA SKLÁDKU | [15 empty] | VV | 2 | 1 | True | 0 | ROZPOCET
| VV |  | "přesun na trvalou skládku k tomu určenou dle dispozic zhotovitele | [15 empty] | VV | 2 | 1 | True | 0 | ROZPOCET
| VV |  | "výkop pro montáž potrubí | [15 empty] | VV | 2 | 1 | True | 0 | ROZPOCET
| VV |  | "PŘELOŽKA ČÍS. 10, dtto STOKA G2 (ul. Dobrovická) | [15 empty] | VV | 2 | 1 | True | 0 | ROZPOCET
| VV |  | "zatřídění zemin 10% tř. 2, 60% tř. 3, 30% tř. 4 | [15 empty] | VV | 2 | 1 | True | 0 | ROZPOCET
| VV |  | "výkop v komunikaci, skladba tl. 0,41m | [15 empty] | VV | 2 | 1 | True | 0 | ROZPOCET
| VV |  | "rozměry: š. 1,02m, dl. celkem 135,00m, h. 1,76m | [15 empty] | VV | 2 | 1 | True | 0 | ROZPOCET
| VV |  | 1,02*135,00*(1,76-0,41)-1,02*135,00*(1,76-0,41-0,10-0,40) |  | 68.85 | [13 empty] | VV | 2 | 2 | True | 0 | ROZPOCET
| VV |  | "rozměry: š. 1,02m, dl. celkem 3,00m, h. 1,76m | [15 empty] | VV | 2 | 1 | True | 0 | ROZPOCET
| VV |  | 1,02*3,00*(1,76-0,41)-1,02*3,00*(1,76-0,41-0,10-0,32) |  | 1.285 | [13 empty] | VV | 2 | 2 | True | 0 | ROZPOCET
| VV |  | Součet |  | 70.135 | [13 empty] | VV | 2 | 4 | True | 1 | ROZPOCET
14 | K | 167101102 | Nakládání výkopku z hornin tř. 1 až 4 přes 100 m3 | m3 | 190.026 |  | 0 | CS ÚRS 2018 02 |  |  | základní |  | 0 | 0 | 0 | 0 | 0 | 4 | K | 2 |  |  |  | ROZPOCET | 0 | 0 | 0 | 0 | 0 | 1 | 0 | 4 | -428727376
| PP |  | Nakládání, skládání a překládání neulehlého výkopku nebo sypaniny nakládání, množství přes 100 m3, z hornin tř. 1 až 4 | [15 empty] | PP | 2
| PSC |  | Poznámka k souboru cen: 1. Ceny -1101, -1151, -1102, -1152, -1103, -1153, jsou určeny pro nakládání, skládání a překládání na obvyklý nebo z obvyklého dopravního prostředku. Pro nakládání z lodi nebo na loď jsou určeny ceny -1105 a -1155. 2. Ceny -1105 a -1155 jsou určeny pro nakládání, překládání a vykládání na vzdálenost a) do 20 m vodorovně; vodorovná vzdálenost se měří od těžnice lodi k těžnici druhé lodi, nebo k těžišti hromady na břehu nebo k těžišti dopravního prostředku na suchu, b) do 4 m svisle; svislá vzdálenost se měří od pracovní hladiny vody k úrovni srovnaného terénu v místě hromady nebo v místě dopravní plochy pro dopravní prostředek na suchu. Uvedenou svislou vzdálenost 4 m lze zvětšit, a to nejvýše do 6 m, jestliže je vodorovná vzdálenost uvedená v bodu a) kratší než 20 m nejméně o trojnásobek zvětšení výšky přes 4 m. 3. Množství měrných jednotek se určí v rostlém stavu horniny. | [15 empty] | PSC | 2
| VV |  | "D.1.6 SO 05 Přeložky vodovodních řadů | [15 empty] | VV | 2 | 1 | True | 0 | ROZPOCET
| VV |  | "SO 05 PŘELOŽKY VODOVODNÍCH ŘADŮ | [15 empty] | VV | 2 | 1 | True | 0 | ROZPOCET
| VV |  | "PŘESUN VÝKOPKU NA MEZIDEPONII | [15 empty] | VV | 2 | 1 | True | 0 | ROZPOCET
| VV |  | "přesun na mezideponii k tomu určenou dle dispozic zhotovitele | [15 empty] | VV | 2 | 1 | True | 0 | ROZPOCET
| VV |  | "výkop pro montáž potrubí | [15 empty] | VV | 2 | 1 | True | 0 | ROZPOCET
| VV |  | "PŘELOŽKA ČÍS. 10, dtto STOKA G2 (ul. Dobrovická) | [15 empty] | VV | 2 | 1 | True | 0 | ROZPOCET
| VV |  | "zatřídění zemin 10% tř. 2, 60% tř. 3, 30% tř. 4 | [15 empty] | VV | 2 | 1 | True | 0 | ROZPOCET
| VV |  | "výkop v komunikaci, skladba tl. 0,41m | [15 empty] | VV | 2 | 1 | True | 0 | ROZPOCET
| VV |  | "rozměry: š. 1,02m, dl. celkem 135,00m, h. 1,76m | [15 empty] | VV | 2 | 1 | True | 0 | ROZPOCET
| VV |  | 1,02*135,00*(1,76-0,41) |  | 185.895 | [13 empty] | VV | 2 | 2 | True | 0 | ROZPOCET
| VV |  | "rozměry: š. 1,02m, dl. celkem 3,00m, h. 1,76m | [15 empty] | VV | 2 | 1 | True | 0 | ROZPOCET
| VV |  | 1,02*3,00*(1,76-0,41) |  | 4.131 | [13 empty] | VV | 2 | 2 | True | 0 | ROZPOCET
| VV |  | Součet |  | 190.026 | [13 empty] | VV | 2 | 4 | True | 1 | ROZPOCET
15 | K | 167101102 | Nakládání výkopku z hornin tř. 1 až 4 přes 100 m3 | m3 | 119.891 |  | 0 | CS ÚRS 2018 02 |  |  | základní |  | 0 | 0 | 0 | 0 | 0 | 4 | K | 2 |  |  |  | ROZPOCET | 0 | 0 | 0 | 0 | 0 | 1 | 0 | 4 | -1105030794
| PP |  | Nakládání, skládání a překládání neulehlého výkopku nebo sypaniny nakládání, množství přes 100 m3, z hornin tř. 1 až 4 | [15 empty] | PP | 2
| PSC |  | Poznámka k souboru cen: 1. Ceny -1101, -1151, -1102, -1152, -1103, -1153, jsou určeny pro nakládání, skládání a překládání na obvyklý nebo z obvyklého dopravního prostředku. Pro nakládání z lodi nebo na loď jsou určeny ceny -1105 a -1155. 2. Ceny -1105 a -1155 jsou určeny pro nakládání, překládání a vykládání na vzdálenost a) do 20 m vodorovně; vodorovná vzdálenost se měří od těžnice lodi k těžnici druhé lodi, nebo k těžišti hromady na břehu nebo k těžišti dopravního prostředku na suchu, b) do 4 m svisle; svislá vzdálenost se měří od pracovní hladiny vody k úrovni srovnaného terénu v místě hromady nebo v místě dopravní plochy pro dopravní prostředek na suchu. Uvedenou svislou vzdálenost 4 m lze zvětšit, a to nejvýše do 6 m, jestliže je vodorovná vzdálenost uvedená v bodu a) kratší než 20 m nejméně o trojnásobek zvětšení výšky přes 4 m. 3. Množství měrných jednotek se určí v rostlém stavu horniny. | [15 empty] | PSC | 2
| VV |  | "D.1.6 SO 05 Přeložky vodovodních řadů | [15 empty] | VV | 2 | 1 | True | 0 | ROZPOCET
| VV |  | "SO 05 PŘELOŽKY VODOVODNÍCH ŘADŮ | [15 empty] | VV | 2 | 1 | True | 0 | ROZPOCET
| VV |  | "PŘESUN VÝKOPKU NA MEZIDEPONII | [15 empty] | VV | 2 | 1 | True | 0 | ROZPOCET
| VV |  | "přesun na mezideponii k tomu určenou dle dispozic zhotovitele | [15 empty] | VV | 2 | 1 | True | 0 | ROZPOCET
| VV |  | "výkop pro montáž potrubí | [15 empty] | VV | 2 | 1 | True | 0 | ROZPOCET
| VV |  | "PŘELOŽKA ČÍS. 10, dtto STOKA G2 (ul. Dobrovická) | [15 empty] | VV | 2 | 1 | True | 0 | ROZPOCET
| VV |  | "výkop v komunikaci, skladba tl. 0,41m | [15 empty] | VV | 2 | 1 | True | 0 | ROZPOCET
| VV |  | "rozměry: š. 1,02m, dl. celkem 135,00m, h. 1,76m | [15 empty] | VV | 2 | 1 | True | 0 | ROZPOCET
| VV |  | 1,02*135,00*(1,76-0,41-0,10-0,40) |  | 117.045 | [13 empty] | VV | 2 | 2 | True | 0 | ROZPOCET
| VV |  | "rozměry: š. 1,02m, dl. celkem 3,00m, h. 1,76m | [15 empty] | VV | 2 | 1 | True | 0 | ROZPOCET
| VV |  | 1,02*3,00*(1,76-0,41-0,10-0,32) |  | 2.846 | [13 empty] | VV | 2 | 2 | True | 0 | ROZPOCET
| VV |  | Součet |  | 119.891 | [13 empty] | VV | 2 | 4 | True | 1 | ROZPOCET
16 | K | 167101101 | Nakládání výkopku z hornin tř. 1 až 4 do 100 m3 | m3 | 70.135 |  | 0 | CS ÚRS 2018 02 |  |  | základní |  | 0 | 0 | 0 | 0 | 0 | 4 | K | 2 |  |  |  | ROZPOCET | 0 | 0 | 0 | 0 | 0 | 1 | 0 | 4 | -1990246850
| PP |  | Nakládání, skládání a překládání neulehlého výkopku nebo sypaniny nakládání, množství do 100 m3, z hornin tř. 1 až 4 | [15 empty] | PP | 2
| PSC |  | Poznámka k souboru cen: 1. Ceny -1101, -1151, -1102, -1152, -1103, -1153, jsou určeny pro nakládání, skládání a překládání na obvyklý nebo z obvyklého dopravního prostředku. Pro nakládání z lodi nebo na loď jsou určeny ceny -1105 a -1155. 2. Ceny -1105 a -1155 jsou určeny pro nakládání, překládání a vykládání na vzdálenost a) do 20 m vodorovně; vodorovná vzdálenost se měří od těžnice lodi k těžnici druhé lodi, nebo k těžišti hromady na břehu nebo k těžišti dopravního prostředku na suchu, b) do 4 m svisle; svislá vzdálenost se měří od pracovní hladiny vody k úrovni srovnaného terénu v místě hromady nebo v místě dopravní plochy pro dopravní prostředek na suchu. Uvedenou svislou vzdálenost 4 m lze zvětšit, a to nejvýše do 6 m, jestliže je vodorovná vzdálenost uvedená v bodu a) kratší než 20 m nejméně o trojnásobek zvětšení výšky přes 4 m. 3. Množství měrných jednotek se určí v rostlém stavu horniny. | [15 empty] | PSC | 2
| VV |  | "D.1.6 SO 05 Přeložky vodovodních řadů | [15 empty] | VV | 2 | 1 | True | 0 | ROZPOCET
| VV |  | "SO 05 PŘELOŽKY VODOVODNÍCH ŘADŮ | [15 empty] | VV | 2 | 1 | True | 0 | ROZPOCET
| VV |  | "PŘESUN PŘEBYTEČNÉHO VÝKOPKU NA SKLÁDKU | [15 empty] | VV | 2 | 1 | True | 0 | ROZPOCET
| VV |  | "přesun na trvalou skládku k tomu určenou dle dispozic zhotovitele | [15 empty] | VV | 2 | 1 | True | 0 | ROZPOCET
| VV |  | "výkop pro montáž potrubí | [15 empty] | VV | 2 | 1 | True | 0 | ROZPOCET
| VV |  | "PŘELOŽKA ČÍS. 10, dtto STOKA G2 (ul. Dobrovická) | [15 empty] | VV | 2 | 1 | True | 0 | ROZPOCET
| VV |  | "zatřídění zemin 10% tř. 2, 60% tř. 3, 30% tř. 4 | [15 empty] | VV | 2 | 1 | True | 0 | ROZPOCET
| VV |  | "výkop v komunikaci, skladba tl. 0,41m | [15 empty] | VV | 2 | 1 | True | 0 | ROZPOCET
| VV |  | "rozměry: š. 1,02m, dl. celkem 135,00m, h. 1,76m | [15 empty] | VV | 2 | 1 | True | 0 | ROZPOCET
| VV |  | 1,02*135,00*(1,76-0,41)-1,02*135,00*(1,76-0,41-0,10-0,40) |  | 68.85 | [13 empty] | VV | 2 | 2 | True | 0 | ROZPOCET
| VV |  | "rozměry: š. 1,02m, dl. celkem 3,00m, h. 1,76m | [15 empty] | VV | 2 | 1 | True | 0 | ROZPOCET
| VV |  | 1,02*3,00*(1,76-0,41)-1,02*3,00*(1,76-0,41-0,10-0,32) |  | 1.285 | [13 empty] | VV | 2 | 2 | True | 0 | ROZPOCET
| VV |  | Součet |  | 70.135 | [13 empty] | VV | 2 | 4 | True | 1 | ROZPOCET
17 | K | 171201201 | Uložení sypaniny na skládky | m3 | 190.026 |  | 0 | CS ÚRS 2018 02 |  |  | základní |  | 0 | 0 | 0 | 0 | 0 | 4 | K | 2 |  |  |  | ROZPOCET | 0 | 0 | 0 | 0 | 0 | 1 | 0 | 4 | 157757163
| PP |  | Uložení sypaniny na skládky | [15 empty] | PP | 2
| PSC |  | Poznámka k souboru cen: 1. Cena -1201 je určena i pro: a) uložení výkopku nebo ornice na dočasné skládky předepsané projektem tak, že na 1 m2 projektem určené plochy této skládky připadá přes 2 m3 výkopku nebo ornice; v opačném případě se uložení neoceňuje. Množství výkopku nebo ornice připadající na 1 m2 skládky se určí jako podíl množství výkopku nebo ornice, měřeného v rostlém stavu a projektem určené plochy dočasné skládky; b) zasypání koryt vodotečí a prohlubní v terénu bez předepsaného zhutnění sypaniny; c) uložení výkopku pod vodou do prohlubní ve dně vodotečí nebo nádrží. 2. Cenu -1201 nelze použít pro uložení výkopku nebo ornice: a) při vykopávkách pro podzemní vedení podél hrany výkopu, z něhož byl výkopek získán, a to ani tehdy, jestliže se výkopek po vyhození z výkopu na povrch území ještě dále přemisťuje na hromady podél výkopu; b) na dočasné skládky, které nejsou předepsány projektem; c) na dočasné skládky předepsané projektem tak, že na 1 m2 projektem určené plochy této skládky připadají nejvýše 2 m3 výkopku nebo ornice (viz. též poznámku č. 1 a); d) na dočasné skládky, oceňuje-li se cenou 121 10-1101 Sejmutí ornice nebo lesní půdy do 50 m, nebo oceňuje-li se vodorovné přemístění výkopku do 20 m a 50 m cenami 162 20-1101, 162 20-1102, 162 20-1151 a 162 20-1152. V těchto případech se uložení výkopku nebo ornice na dočasnou skládku neoceňuje. e) na trvalé skládky s předepsaným zhutněním; toto uložení výkopku se oceňuje cenami souboru cen 171 . 0- . . Uložení sypaniny do násypů. 3. V ceně -1201 jsou započteny i náklady na rozprostření sypaniny ve vrstvách s hrubým urovnáním na skládce. 4. V ceně -1201 nejsou započteny náklady na získání skládek ani na poplatky za skládku. 5. Množství jednotek uložení výkopku (sypaniny) se určí v m3 uloženého výkopku (sypaniny),v rostlém stavu zpravidla ve výkopišti. | [15 empty] | PSC | 2
| VV |  | "D.1.6 SO 05 Přeložky vodovodních řadů | [15 empty] | VV | 2 | 1 | True | 0 | ROZPOCET
| VV |  | "SO 05 PŘELOŽKY VODOVODNÍCH ŘADŮ | [15 empty] | VV | 2 | 1 | True | 0 | ROZPOCET
| VV |  | "PŘESUN VÝKOPKU NA MEZIDEPONII | [15 empty] | VV | 2 | 1 | True | 0 | ROZPOCET
| VV |  | "přesun na mezideponii k tomu určenou dle dispozic zhotovitele | [15 empty] | VV | 2 | 1 | True | 0 | ROZPOCET
| VV |  | "výkop pro montáž potrubí | [15 empty] | VV | 2 | 1 | True | 0 | ROZPOCET
| VV |  | "PŘELOŽKA ČÍS. 10, dtto STOKA G2 (ul. Dobrovická) | [15 empty] | VV | 2 | 1 | True | 0 | ROZPOCET
| VV |  | "zatřídění zemin 10% tř. 2, 60% tř. 3, 30% tř. 4 | [15 empty] | VV | 2 | 1 | True | 0 | ROZPOCET
| VV |  | "výkop v komunikaci, skladba tl. 0,41m | [15 empty] | VV | 2 | 1 | True | 0 | ROZPOCET
| VV |  | "rozměry: š. 1,02m, dl. celkem 135,00m, h. 1,76m | [15 empty] | VV | 2 | 1 | True | 0 | ROZPOCET
| VV |  | 1,02*135,00*(1,76-0,41) |  | 185.895 | [13 empty] | VV | 2 | 2 | True | 0 | ROZPOCET
| VV |  | "rozměry: š. 1,02m, dl. celkem 3,00m, h. 1,76m | [15 empty] | VV | 2 | 1 | True | 0 | ROZPOCET
| VV |  | 1,02*3,00*(1,76-0,41) |  | 4.131 | [13 empty] | VV | 2 | 2 | True | 0 | ROZPOCET
| VV |  | Součet |  | 190.026 | [13 empty] | VV | 2 | 4 | True | 1 | ROZPOCET
18 | K | 171201201 | Uložení sypaniny na skládky | m3 | 70.135 |  | 0 | CS ÚRS 2018 02 |  |  | základní |  | 0 | 0 | 0 | 0 | 0 | 4 | K | 2 |  |  |  | ROZPOCET | 0 | 0 | 0 | 0 | 0 | 1 | 0 | 4 | 215456398
| PP |  | Uložení sypaniny na skládky | [15 empty] | PP | 2
| PSC |  | Poznámka k souboru cen: 1. Cena -1201 je určena i pro: a) uložení výkopku nebo ornice na dočasné skládky předepsané projektem tak, že na 1 m2 projektem určené plochy této skládky připadá přes 2 m3 výkopku nebo ornice; v opačném případě se uložení neoceňuje. Množství výkopku nebo ornice připadající na 1 m2 skládky se určí jako podíl množství výkopku nebo ornice, měřeného v rostlém stavu a projektem určené plochy dočasné skládky; b) zasypání koryt vodotečí a prohlubní v terénu bez předepsaného zhutnění sypaniny; c) uložení výkopku pod vodou do prohlubní ve dně vodotečí nebo nádrží. 2. Cenu -1201 nelze použít pro uložení výkopku nebo ornice: a) při vykopávkách pro podzemní vedení podél hrany výkopu, z něhož byl výkopek získán, a to ani tehdy, jestliže se výkopek po vyhození z výkopu na povrch území ještě dále přemisťuje na hromady podél výkopu; b) na dočasné skládky, které nejsou předepsány projektem; c) na dočasné skládky předepsané projektem tak, že na 1 m2 projektem určené plochy této skládky připadají nejvýše 2 m3 výkopku nebo ornice (viz. též poznámku č. 1 a); d) na dočasné skládky, oceňuje-li se cenou 121 10-1101 Sejmutí ornice nebo lesní půdy do 50 m, nebo oceňuje-li se vodorovné přemístění výkopku do 20 m a 50 m cenami 162 20-1101, 162 20-1102, 162 20-1151 a 162 20-1152. V těchto případech se uložení výkopku nebo ornice na dočasnou skládku neoceňuje. e) na trvalé skládky s předepsaným zhutněním; toto uložení výkopku se oceňuje cenami souboru cen 171 . 0- . . Uložení sypaniny do násypů. 3. V ceně -1201 jsou započteny i náklady na rozprostření sypaniny ve vrstvách s hrubým urovnáním na skládce. 4. V ceně -1201 nejsou započteny náklady na získání skládek ani na poplatky za skládku. 5. Množství jednotek uložení výkopku (sypaniny) se určí v m3 uloženého výkopku (sypaniny),v rostlém stavu zpravidla ve výkopišti. | [15 empty] | PSC | 2
| VV |  | "D.1.6 SO 05 Přeložky vodovodních řadů | [15 empty] | VV | 2 | 1 | True | 0 | ROZPOCET
| VV |  | "SO 05 PŘELOŽKY VODOVODNÍCH ŘADŮ | [15 empty] | VV | 2 | 1 | True | 0 | ROZPOCET
| VV |  | "PŘESUN PŘEBYTEČNÉHO VÝKOPKU NA SKLÁDKU | [15 empty] | VV | 2 | 1 | True | 0 | ROZPOCET
| VV |  | "přesun na trvalou skládku k tomu určenou dle dispozic zhotovitele | [15 empty] | VV | 2 | 1 | True | 0 | ROZPOCET
| VV |  | "výkop pro montáž potrubí | [15 empty] | VV | 2 | 1 | True | 0 | ROZPOCET
| VV |  | "PŘELOŽKA ČÍS. 10, dtto STOKA G2 (ul. Dobrovická) | [15 empty] | VV | 2 | 1 | True | 0 | ROZPOCET
| VV |  | "zatřídění zemin 10% tř. 2, 60% tř. 3, 30% tř. 4 | [15 empty] | VV | 2 | 1 | True | 0 | ROZPOCET
| VV |  | "výkop v komunikaci, skladba tl. 0,41m | [15 empty] | VV | 2 | 1 | True | 0 | ROZPOCET
| VV |  | "rozměry: š. 1,02m, dl. celkem 135,00m, h. 1,76m | [15 empty] | VV | 2 | 1 | True | 0 | ROZPOCET
| VV |  | 1,02*135,00*(1,76-0,41)-1,02*135,00*(1,76-0,41-0,10-0,40) |  | 68.85 | [13 empty] | VV | 2 | 2 | True | 0 | ROZPOCET
| VV |  | "rozměry: š. 1,02m, dl. celkem 3,00m, h. 1,76m | [15 empty] | VV | 2 | 1 | True | 0 | ROZPOCET
| VV |  | 1,02*3,00*(1,76-0,41)-1,02*3,00*(1,76-0,41-0,10-0,32) |  | 1.285 | [13 empty] | VV | 2 | 2 | True | 0 | ROZPOCET
| VV |  | Součet |  | 70.135 | [13 empty] | VV | 2 | 4 | True | 1 | ROZPOCET
19 | K | 174101101 | Zásyp jam, šachet rýh nebo kolem objektů sypaninou se zhutněním | m3 | 119.891 |  | 0 | CS ÚRS 2018 02 |  |  | základní |  | 0 | 0 | 0 | 0 | 0 | 4 | K | 2 |  |  |  | ROZPOCET | 0 | 0 | 0 | 0 | 0 | 1 | 0 | 4 | -647277146
| PP |  | Zásyp sypaninou z jakékoliv horniny s uložením výkopku ve vrstvách se zhutněním jam, šachet, rýh nebo kolem objektů v těchto vykopávkách | [15 empty] | PP | 2
| PSC |  | Poznámka k souboru cen: 1. Ceny 174 10- . . jsou určeny pro zhutněné zásypy s mírou zhutnění: a) z hornin soudržných do 100 % PS, b) z hornin nesoudržných do I(d) 0,9, c) z hornin kamenitých pro jakoukoliv míru zhutnění. 2. Je-li projektem předepsáno vyšší zhutnění, podle bodu a) a b) poznámky č 1., ocení se zásyp individuálně. 3. Ceny nelze použít pro zásyp rýh pro drenážní trativody pro lesnicko-technické meliorace a zemědělské. Zásyp těchto rýh se oceňuje cenami souboru cen 174 20-3 . části A 03 Zemní práce pro objekty oborů 831 až 833. Nezhutněný zásyp odvodňovacích kanálů z betonových a železobetonových trub v polních a lučních tratích se oceňuje cenou -1101 Zásyp sypaninou rýh bez ohledu na šířku kanálu; cena obsahuje i náklady na ruční nezhutněný zásyp výšky do 200 mm nad vrchol potrubí. 4. V cenách 10-1101, 10-1103, 20-1101 a 20-1103 je započteno přemístění sypaniny ze vzdálenosti 10 m od kraje výkopu nebo zasypávaného prostoru, měřeno k těžišti skládky. 5. V ceně 10-1102 je započteno přemístění sypaniny ze vzdálenosti 15 m od hrany zasypávaného prostoru, měřeno k těžišti skládky. 6. Objem zásypu je rozdíl objemu výkopu a objemu do něho vestavěných konstrukcí nebo uložených vedení i s jejich obklady a podklady (tento objem se nazývá objemem horniny vytlačené konstrukcí). Objem potrubí do DN 180, příp. i s obalem, se od objemu zásypu neodečítá. Pro stanovení objemu zásypu se od objemu výkopu odečítá i objem obsypu potrubí oceňovaný cenami souboru cen 175 10-11 Obsyp potrubí, přichází-li v úvahu . 7. Odklizení zbylého výkopku po provedení zásypu zářezů se šikmými stěnami pro podzemní vedení nebo zásypu jam a rýh pro podzemní vedení se oceňuje, je-li objem zbylého výkopku: a) do 1 m3 na 1 m vedení a jedná se o výkopek neulehlý - cenami souboru cen 167 10-110 Nakládání výkopku nebo sypaniny a 162 . 0-1 . Vodorovné přemístění výkopku. V případě, že se jedná o výkopek ulehlý - rozpojení a naložení výkopku cenami souboru cen 122 . 0-1 . souboru cen 162 . 0-1 . Vodorovné přemístění výkopku; b) přes 1 m3 na 1 m vedení, jestliže projekt předepíše, že se zbylý výkopek bude odklízet zároveň s prováděním vykopávky, pouze přemístění výkopku cenami souboru cen 162 . 0-1 . Vodorovné přemístění výkopku. Při zmíněném objemu zbylého výkopku se neoceňuje ani naložení ani rozpojení výkopku. Jestliže se zbylý výkopek neodklízí, nýbrž rozprostírá podél výkopu a nad výkopem, platí poznámka č. 8. 8. Rozprostření zbylého výkopku podél výkopu a nad výkopem po provedení zásypů zářezů se šikmými stěnami pro podzemní vedení nebo zásypu jam a rýh pro podzemní vedení se oceňuje: a) cenou 171 20-1101 Uložení sypaniny do nezhutněných násypů, není-li projektem předepsáno zhutnění rozprostřeného zbylého výkopku, b) cenou 171 10-1111 Uložení sypaniny do násypů z hornin sypkých, je-li předepsáno zhutnění rozprostřeného zbylého výkopku, a to v objemu vypočteném podle poznámky č.6, příp. zmenšeném o objem výkopku, který byl již odklizen. 9. Míru zhutnění předepisuje projekt. | [15 empty] | PSC | 2
| VV |  | "D.1.6 SO 05 Přeložky vodovodních řadů | [15 empty] | VV | 2 | 1 | True | 0 | ROZPOCET
| VV |  | "SO 05 PŘELOŽKY VODOVODNÍCH ŘADŮ | [15 empty] | VV | 2 | 1 | True | 0 | ROZPOCET
| VV |  | "výkop pro montáž potrubí | [15 empty] | VV | 2 | 1 | True | 0 | ROZPOCET
| VV |  | "PŘELOŽKA ČÍS. 10, dtto STOKA G2 (ul. Dobrovická) | [15 empty] | VV | 2 | 1 | True | 0 | ROZPOCET
| VV |  | "výkop v komunikaci, skladba tl. 0,41m | [15 empty] | VV | 2 | 1 | True | 0 | ROZPOCET
| VV |  | "rozměry: š. 1,02m, dl. celkem 135,00m, h. 1,76m | [15 empty] | VV | 2 | 1 | True | 0 | ROZPOCET
| VV |  | 1,02*135,00*(1,76-0,41-0,10-0,40) |  | 117.045 | [13 empty] | VV | 2 | 2 | True | 0 | ROZPOCET
| VV |  | "rozměry: š. 1,02m, dl. celkem 3,00m, h. 1,76m | [15 empty] | VV | 2 | 1 | True | 0 | ROZPOCET
| VV |  | 1,02*3,00*(1,76-0,41-0,10-0,32) |  | 2.846 | [13 empty] | VV | 2 | 2 | True | 0 | ROZPOCET
| VV |  | Součet |  | 119.891 | [13 empty] | VV | 2 | 4 | True | 1 | ROZPOCET
20 | K | 175151101 | Obsypání potrubí strojně sypaninou bez prohození, uloženou do 3 m | m3 | 55.034 |  | 0 | CS ÚRS 2018 02 |  |  | základní |  | 0 | 0 | 0 | 0 | 0 | 4 | K | 2 |  |  |  | ROZPOCET | 0 | 0 | 0 | 0 | 0 | 1 | 0 | 4 | -2071729841
| PP |  | Obsypání potrubí strojně sypaninou z vhodných hornin tř. 1 až 4 nebo materiálem připraveným podél výkopu ve vzdálenosti do 3 m od jeho kraje, pro jakoukoliv hloubku výkopu a míru zhutnění bez prohození sypaniny | [15 empty] | PP | 2
| PSC |  | Poznámka k souboru cen: 1. Objem obsypu na 1 m délky potrubí se rovná šířce dna výkopu násobené součtem vnějšího průměru potrubí příp. i s obalem a projektované tloušťky obsypu nad, případně i pod potrubím. Pro odečítání objemu potrubí se započítávají všechny vestavěné konstrukce nebo uložené vedení i s jejich obklady a podklady (tento objem se nazývá objemem horniny vytlačené konstrukcí). 2. Míru zhutnění předepisuje projekt. 3. V cenách nejsou zahrnuty náklady na nakupovanou sypaninu. Tato se oceňuje ve specifikaci. 4. V cenách nejsou zahrnuty náklady na prohození sypaniny, tyto náklady se oceňují položkou 17511-1109 Příplatek za prohození sypaniny. | [15 empty] | PSC | 2
| VV |  | "D.1.6 SO 05 Přeložky vodovodních řadů | [15 empty] | VV | 2 | 1 | True | 0 | ROZPOCET
| VV |  | "SO 05 PŘELOŽKY VODOVODNÍCH ŘADŮ | [15 empty] | VV | 2 | 1 | True | 0 | ROZPOCET
| VV |  | "výkopy pro montáž potrubí - obsypání potrubí D+0,30 | [15 empty] | VV | 2 | 1 | True | 0 | ROZPOCET
| VV |  | "PŘELOŽKA ČÍS. 10, dtto STOKA G2 (ul. Dobrovická) | [15 empty] | VV | 2 | 1 | True | 0 | ROZPOCET
| VV |  | "rozměry: š. 1,02m, dl. celkem 135,00m, h. D+0,30m | [15 empty] | VV | 2 | 1 | True | 0 | ROZPOCET
| VV |  | 1,02*135,00*(0,10+0,30) |  | 55.08 | [13 empty] | VV | 2 | 2 | True | 0 | ROZPOCET
| VV |  | "odpočet za potrubí DN100 | [15 empty] | VV | 2 | 1 | True | 0 | ROZPOCET
| VV |  | -135,00*(3,1415*0,05*0,05) |  | -1.06 | [13 empty] | VV | 2 | 2 | True | 0 | ROZPOCET
| VV |  | "rozměry: š. 1,02m, dl. celkem 3,00m, h. 1,76m | [15 empty] | VV | 2 | 1 | True | 0 | ROZPOCET
| VV |  | 1,02*3,00*(0,032+0,30) |  | 1.016 | [13 empty] | VV | 2 | 2 | True | 0 | ROZPOCET
| VV |  | "odpočet za potrubí | [15 empty] | VV | 2 | 1 | True | 0 | ROZPOCET
| VV |  | -3,00*(3,1415*0,016*0,016) |  | -0.002 | [13 empty] | VV | 2 | 2 | True | 0 | ROZPOCET
| VV |  | Součet |  | 55.034 | [13 empty] | VV | 2 | 4 | True | 1 | ROZPOCET
21 | M | 58331200 | štěrkopísek netříděný zásypový materiál | t | 110.068 |  | 0 | CS ÚRS 2018 02 |  |  | základní |  | 0 | 1 | 110.068 | 0 | 0 | 8 | M | 2 |  |  |  | ROZPOCET | 0 | 0 | 0 | 0 | 0 | 1 | 0 | 4 | -1809309173
| PP |  | štěrkopísek netříděný zásypový materiál | [15 empty] | PP | 2
| VV |  | "D.1.6 SO 05 Přeložky vodovodních řadů | [15 empty] | VV | 2 | 1 | True | 0 | ROZPOCET
| VV |  | "SO 05 PŘELOŽKY VODOVODNÍCH ŘADŮ | [15 empty] | VV | 2 | 1 | True | 0 | ROZPOCET
| VV |  | "výkopy pro montáž potrubí - obsypání potrubí D+0,30 | [15 empty] | VV | 2 | 1 | True | 0 | ROZPOCET
| VV |  | "PŘELOŽKA ČÍS. 10, dtto STOKA G2 (ul. Dobrovická) | [15 empty] | VV | 2 | 1 | True | 0 | ROZPOCET
| VV |  | "rozměry: š. 1,02m, dl. celkem 135,00m, h. D+0,30m | [15 empty] | VV | 2 | 1 | True | 0 | ROZPOCET
| VV |  | 1,02*135,00*(0,10+0,30) |  | 55.08 | [13 empty] | VV | 2 | 2 | True | 0 | ROZPOCET
| VV |  | "odpočet za potrubí DN100 | [15 empty] | VV | 2 | 1 | True | 0 | ROZPOCET
| VV |  | -135,00*(3,1415*0,05*0,05) |  | -1.06 | [13 empty] | VV | 2 | 2 | True | 0 | ROZPOCET
| VV |  | "rozměry: š. 1,02m, dl. celkem 3,00m, h. 1,76m | [15 empty] | VV | 2 | 1 | True | 0 | ROZPOCET
| VV |  | 1,02*3,00*(0,032+0,30) |  | 1.016 | [13 empty] | VV | 2 | 2 | True | 0 | ROZPOCET
| VV |  | "odpočet za potrubí | [15 empty] | VV | 2 | 1 | True | 0 | ROZPOCET
| VV |  | -3,00*(3,1415*0,016*0,016) |  | -0.002 | [13 empty] | VV | 2 | 2 | True | 0 | ROZPOCET
| VV |  | Součet |  | 55.034 | [13 empty] | VV | 2 | 4 | True | 1 | ROZPOCET
| VV |  | 55,034*2 'Přepočtené koeficientem množství |  | 110.068 | [13 empty] | VV | 2 | 2 | False | 1 | ROZPOCET
| D | 4 | Vodorovné konstrukce |  |  |  | 0 | [5 empty] | 0 |  | 28.0965 |  | 0 | 1 | D | 1 |  |  |  | ROZPOCET | [6 empty] | 0
22 | K | 451572111 | Lože pod potrubí otevřený výkop z kameniva drobného těženého | m3 | 14.076 |  | 0 | CS ÚRS 2018 02 |  |  | základní |  | 0 | 1.8908 | 26.6145 | 0 | 0 | 4 | K | 2 |  |  |  | ROZPOCET | 0 | 0 | 0 | 0 | 0 | 1 | 0 | 4 | -1175314247
| PP |  | Lože pod potrubí, stoky a drobné objekty v otevřeném výkopu z kameniva drobného těženého 0 až 4 mm | [15 empty] | PP | 2
| PSC |  | Poznámka k souboru cen: 1. Ceny -1111 a -1192 lze použít i pro zřízení sběrných vrstev nad drenážními trubkami. 2. V cenách -5111 a -1192 jsou započteny i náklady na prohození výkopku získaného při zemních pracích. | [15 empty] | PSC | 2
| VV |  | "D.1.6 SO 05 Přeložky vodovodních řadů | [15 empty] | VV | 2 | 1 | True | 0 | ROZPOCET
| VV |  | "SO 05 PŘELOŽKY VODOVODNÍCH ŘADŮ | [15 empty] | VV | 2 | 1 | True | 0 | ROZPOCET
| VV |  | "výkop pro montáž potrubí | [15 empty] | VV | 2 | 1 | True | 0 | ROZPOCET
| VV |  | "PŘELOŽKA ČÍS. 10, dtto STOKA G2 (ul. Dobrovická) | [15 empty] | VV | 2 | 1 | True | 0 | ROZPOCET
| VV |  | "lože pod potrubí písek tl. 0,10m | [15 empty] | VV | 2 | 1 | True | 0 | ROZPOCET
| VV |  | "rozměry: š. 1,02m, dl. celkem 135,00m, h. 0,10m | [15 empty] | VV | 2 | 1 | True | 0 | ROZPOCET
| VV |  | 1,02*135,00*(0,10) |  | 13.77 | [13 empty] | VV | 2 | 2 | True | 0 | ROZPOCET
| VV |  | "rozměry: š. 1,02m, dl. celkem 3,00m, h. 1,76m | [15 empty] | VV | 2 | 1 | True | 0 | ROZPOCET
| VV |  | 1,02*3,00*(0,10) |  | 0.306 | [13 empty] | VV | 2 | 2 | True | 0 | ROZPOCET
| VV |  | Součet |  | 14.076 | [13 empty] | VV | 2 | 4 | True | 1 | ROZPOCET
23 | K | 452313151 | Podkladní bloky z betonu prostého tř. C 20/25 otevřený výkop | m3 | 0.6 |  | 0 | CS ÚRS 2018 02 |  |  | základní |  | 0 | 2.429 | 1.4574 | 0 | 0 | 4 | K | 2 |  |  |  | ROZPOCET | 0 | 0 | 0 | 0 | 0 | 1 | 0 | 4 | -728871942
| PP |  | Podkladní a zajišťovací konstrukce z betonu prostého v otevřeném výkopu bloky pro potrubí z betonu tř. C 20/25 | [15 empty] | PP | 2
| PSC |  | Poznámka k souboru cen: 1. Ceny -1121 až -1191 a -1192 lze použít i pro ochrannou vrstvu pod železobetonové konstrukce. 2. Ceny -2121 až -2191 a -2192 jsou určeny pro jakékoliv úkosy sedel. | [15 empty] | PSC | 2
| VV |  | "D.1.6 SO 05 Přeložky vodovodních řadů | [15 empty] | VV | 2 | 1 | True | 0 | ROZPOCET
| VV |  | "SO 05 PŘELOŽKY VODOVODNÍCH ŘADŮ | [15 empty] | VV | 2 | 1 | True | 0 | ROZPOCET
| VV |  | "PŘELOŽKA VODOVODU Č. 10 | [15 empty] | VV | 2 | 1 | True | 0 | ROZPOCET
| VV |  | "11x mechanická přechodka s vnějším kovových závitem D32 | [15 empty] | VV | 2 | 1 | True | 0 | ROZPOCET
| VV |  | 0,60 |  | 0.6 | [13 empty] | VV | 2 | 2 | True | 0 | ROZPOCET
| VV |  | Součet |  | 0.6 | [13 empty] | VV | 2 | 4 | True | 1 | ROZPOCET
24 | K | 452353101 | Bednění podkladních bloků otevřený výkop | m2 | 3.85 |  | 0 | CS ÚRS 2018 02 |  |  | základní |  | 0 | 0.00639 | 0.024601 | 0 | 0 | 4 | K | 2 |  |  |  | ROZPOCET | 0 | 0 | 0 | 0 | 0 | 1 | 0 | 4 | -1563329259
| PP |  | Bednění podkladních a zajišťovacích konstrukcí v otevřeném výkopu bloků pro potrubí | [15 empty] | PP | 2
| VV |  | "D.1.6 SO 05 Přeložky vodovodních řadů | [15 empty] | VV | 2 | 1 | True | 0 | ROZPOCET
| VV |  | "SO 05 PŘELOŽKY VODOVODNÍCH ŘADŮ | [15 empty] | VV | 2 | 1 | True | 0 | ROZPOCET
| VV |  | "PŘELOŽKA VODOVODU Č. 10 | [15 empty] | VV | 2 | 1 | True | 0 | ROZPOCET
| VV |  | "11x mechanická přechodka s vnějším kovových závitem D32 | [15 empty] | VV | 2 | 1 | True | 0 | ROZPOCET
| VV |  | 11*(0,45*0,35+0,55*0,35) |  | 3.85 | [13 empty] | VV | 2 | 2 | True | 0 | ROZPOCET
| VV |  | Součet |  | 3.85 | [13 empty] | VV | 2 | 4 | True | 1 | ROZPOCET
| D | 5 | Komunikace pozemní |  |  |  | 0 | [5 empty] | 0 |  | 125.3361 |  | 0 | 1 | D | 1 |  |  |  | ROZPOCET | [6 empty] | 0
25 | K | 564761111 | Podklad z kameniva hrubého drceného vel. 0-63 mm tl 200 mm | m2 | 137.7 |  | 0 | CS ÚRS 2018 02 |  |  | základní |  | 0 | 0.38625 | 53.1866 | 0 | 0 | 4 | K | 2 |  |  |  | ROZPOCET | 0 | 0 | 0 | 0 | 0 | 1 | 0 | 4 | 1595635896
| PP |  | Podklad nebo kryt z kameniva hrubého drceného vel. 32-63 mm s rozprostřením a zhutněním, po zhutnění tl. 200 mm | [15 empty] | PP | 2
| VV |  | "D.1.6 SO 05 Přeložky vodovodních řadů | [15 empty] | VV | 2 | 1 | True | 0 | ROZPOCET
| VV |  | "SO 05 PŘELOŽKY VODOVODNÍCH ŘADŮ | [15 empty] | VV | 2 | 1 | True | 0 | ROZPOCET
| VV |  | "PŘELOŽKA ČÍS. 10, dtto F2 (ul. Hluboká) | [15 empty] | VV | 2 | 1 | True | 0 | ROZPOCET
| VV |  | "obnova komunikace, podkladní vrstva drcené lomové kamenivo fr. 0-63 tl. 0,30m | [15 empty] | VV | 2 | 1 | True | 0 | ROZPOCET
| VV |  | "rozměry: š. 1,02m, dl. celkem 135,00m | [15 empty] | VV | 2 | 1 | True | 0 | ROZPOCET
| VV |  | 1,02*135,00 |  | 137.7 | [13 empty] | VV | 2 | 2 | True | 0 | ROZPOCET
| VV |  | Součet |  | 137.7 | [13 empty] | VV | 2 | 4 | True | 1 | ROZPOCET
26 | K | 565155121 | Asfaltový beton vrstva podkladní ACP 16 (obalované kamenivo OKS) tl 70 mm š přes 3 m | m2 | 250 |  | 0 | CS ÚRS 2018 02 |  |  | základní |  | 0 | 0.18463 | 46.1575 | 0 | 0 | 4 | K | 2 |  |  |  | ROZPOCET | 0 | 0 | 0 | 0 | 0 | 1 | 0 | 4 | -1879791481
| PP |  | Asfaltový beton vrstva podkladní ACP 16 (obalované kamenivo střednězrnné - OKS) s rozprostřením a zhutněním v pruhu šířky přes 3 m, po zhutnění tl. 70 mm | [15 empty] | PP | 2
| PSC |  | Poznámka k souboru cen: 1. ČSN EN 13108-1 připouští pro ACP 16 pouze tl. 50 až 80 mm. | [15 empty] | PSC | 2
| VV |  | "D.1.6 SO 05 Přeložky vodovodních řadů | [15 empty] | VV | 2 | 1 | True | 0 | ROZPOCET
| VV |  | "SO 05 PŘELOŽKY VODOVODNÍCH ŘADŮ | [15 empty] | VV | 2 | 1 | True | 0 | ROZPOCET
| VV |  | "PŘELOŽKA ČÍS. 10, dtto F2 (ul. Hluboká) | [15 empty] | VV | 2 | 1 | True | 0 | ROZPOCET
| VV |  | "obnova komunikace, podkladní vrstva asfalt ACP16+ tl. 0,07m | [15 empty] | VV | 2 | 1 | True | 0 | ROZPOCET
| VV |  | "rozměry: pl. 250,00m2 | [15 empty] | VV | 2 | 1 | True | 0 | ROZPOCET
| VV |  | 250,00 |  | 250 | [13 empty] | VV | 2 | 2 | True | 0 | ROZPOCET
| VV |  | Součet |  | 250 | [13 empty] | VV | 2 | 4 | True | 1 | ROZPOCET
27 | K | 577134141 | Asfaltový beton vrstva obrusná ACO 11 (ABS) tř. I tl 40 mm š přes 3 m z modifikovaného asfaltu | m2 | 250 |  | 0 | CS ÚRS 2018 02 |  |  | základní |  | 0 | 0.10373 | 25.9325 | 0 | 0 | 4 | K | 2 |  |  |  | ROZPOCET | 0 | 0 | 0 | 0 | 0 | 1 | 0 | 4 | -588900478
| PP |  | Asfaltový beton vrstva obrusná ACO 11 (ABS) s rozprostřením a se zhutněním z modifikovaného asfaltu v pruhu šířky přes 3 m tl. 40 mm | [15 empty] | PP | 2
| PSC |  | Poznámka k souboru cen: 1. ČSN EN 13108-1 připouští pro ACO 11 pouze tl. 35 až 50 mm. | [15 empty] | PSC | 2
| VV |  | "D.1.6 SO 05 Přeložky vodovodních řadů | [15 empty] | VV | 2 | 1 | True | 0 | ROZPOCET
| VV |  | "SO 05 PŘELOŽKY VODOVODNÍCH ŘADŮ | [15 empty] | VV | 2 | 1 | True | 0 | ROZPOCET
| VV |  | "PŘELOŽKA ČÍS. 10, dtto F2 (ul. Hluboká) | [15 empty] | VV | 2 | 1 | True | 0 | ROZPOCET
| VV |  | "obnova komunikace, krycí vrstva asfalt ACO11 tl. 0,04m | [15 empty] | VV | 2 | 1 | True | 0 | ROZPOCET
| VV |  | "rozměry: pl. 250,00m2 | [15 empty] | VV | 2 | 1 | True | 0 | ROZPOCET
| VV |  | 250,00 |  | 250 | [13 empty] | VV | 2 | 2 | True | 0 | ROZPOCET
| VV |  | Součet |  | 250 | [13 empty] | VV | 2 | 4 | True | 1 | ROZPOCET
28 | K | 5968111201R | Kladení betonové dlažby vel. do 0,09 m2 | kus | 17 |  | 0 | R-položka |  |  | základní |  | 0 | 0 | 0 | 0 | 0 | 4 | K | 2 |  |  |  | ROZPOCET | 0 | 0 | 0 | 0 | 0 | 1 | 0 | 4 | 1753529183
| PP |  | Kladení betonové dlažby vel. do 0,09 m2 | [15 empty] | PP | 2
| PSC |  | Poznámka k souboru cen: 1. V cenách jsou započteny i náklady na dodání hmot pro lože a na dodání materiálu pro výplň spár. 2. V cenách nejsou započteny náklady na dodání dlaždic, které se oceňují ve specifikaci; ztratné lze dohodnout u plochy a) do 100 m2 ve výši 3 %, b) přes 100 do 300 m2 ve výši 2 %, c) přes 300 m2 ve výši 1 %. 3. Část lože přesahující tloušťku 30 mm se oceňuje cenami souboru cen 451 . . -9 . Příplatek za každých dalších 10 mm tloušťky podkladu nebo lože. | [15 empty] | PSC | 2
| VV |  | "D.1.6 SO 05 Přeložky vodovodních řadů | [15 empty] | VV | 2 | 1 | True | 0 | ROZPOCET
| VV |  | "SO 05 PŘELOŽKY VODOVODNÍCH ŘADŮ | [15 empty] | VV | 2 | 1 | True | 0 | ROZPOCET
| VV |  | "PŘELOŽKA ČÍS. 10, dtto F2 (ul. Hluboká) | [15 empty] | VV | 2 | 1 | True | 0 | ROZPOCET
| VV |  | "17x dlažba skladebná betonová 40x40 cm | [15 empty] | VV | 2 | 1 | True | 0 | ROZPOCET
| VV |  | 17 |  | 17 | [13 empty] | VV | 2 | 2 | True | 0 | ROZPOCET
| VV |  | Součet |  | 17 | [13 empty] | VV | 2 | 4 | True | 1 | ROZPOCET
29 | M | 592453201R | dlažba skladebná betonová 40x40 cm | kus | 17 |  | 0 | R-položka |  |  | základní |  | 0 | 0.0035 | 0.0595 | 0 | 0 | 8 | M | 2 |  |  |  | ROZPOCET | 0 | 0 | 0 | 0 | 0 | 1 | 0 | 4 | -843498463
| PP |  | dlažba skladebná betonová 40x40 cm | [15 empty] | PP | 2
| VV |  | "D.1.6 SO 05 Přeložky vodovodních řadů | [15 empty] | VV | 2 | 1 | True | 0 | ROZPOCET
| VV |  | "SO 05 PŘELOŽKY VODOVODNÍCH ŘADŮ | [15 empty] | VV | 2 | 1 | True | 0 | ROZPOCET
| VV |  | "PŘELOŽKA ČÍS. 10, dtto F2 (ul. Hluboká) | [15 empty] | VV | 2 | 1 | True | 0 | ROZPOCET
| VV |  | "17x dlažba skladebná betonová 40x40 cm | [15 empty] | VV | 2 | 1 | True | 0 | ROZPOCET
| VV |  | 17 |  | 17 | [13 empty] | VV | 2 | 2 | True | 0 | ROZPOCET
| VV |  | Součet |  | 17 | [13 empty] | VV | 2 | 4 | True | 1 | ROZPOCET
| D | 8 | Trubní vedení |  |  |  | 0 | [5 empty] | 0 |  | 7.0767 |  | 0.17434 | 1 | D | 1 |  |  |  | ROZPOCET | [6 empty] | 0
30 | K | 850265121 | Výřez nebo výsek na potrubí z trub litinových tlakových nebo plastických hmot DN 100 | kus | 1 |  | 0 | CS ÚRS 2018 02 |  |  | základní |  | 0 | 0 | 0 | 0 | 0 | 4 | K | 2 |  |  |  | ROZPOCET | 0 | 0 | 0 | 0 | 0 | 1 | 0 | 4 | -790643242
| PP |  | Výřez nebo výsek na potrubí z trub litinových tlakových nebo plasických hmot DN 100 | [15 empty] | PP | 2
| PSC |  | Poznámka k souboru cen: 1. Ceny výřezu nebo výseku na potrubí z trub litinových tlakových nebo plastických hmot jsou určeny pro dva řezy nebo seky prováděné na potrubí dodatečně. 2. V cenách jsou započteny náklady na: a) ohlášení uzavíraní vody, b) uzavření a otevření šoupat, c) vypuštění a napuštění vody, d) odvzdušnění potrubí, e) strojní nebo ruční výřez potrubí, f) nutné úpravy výkopu v prostoru provádění. | [15 empty] | PSC | 2
| VV |  | "D.1.6 SO 05 Přeložky vodovodních řadů | [15 empty] | VV | 2 | 1 | True | 0 | ROZPOCET
| VV |  | "SO 05 PŘELOŽKY VODOVODNÍCH ŘADŮ | [15 empty] | VV | 2 | 1 | True | 0 | ROZPOCET
| VV |  | "PŘELOŽKA VODOVODU Č. 10 | [15 empty] | VV | 2 | 1 | True | 0 | ROZPOCET
| VV |  | "1x sek stávající potrubí DN100 | [15 empty] | VV | 2 | 1 | True | 0 | ROZPOCET
| VV |  | 1 |  | 1 | [13 empty] | VV | 2 | 2 | True | 0 | ROZPOCET
| VV |  | Součet |  | 1 | [13 empty] | VV | 2 | 4 | True | 1 | ROZPOCET
31 | K | 851261131 | Montáž potrubí z trub litinových hrdlových s integrovaným těsněním otevřený výkop DN 100 | m | 135 |  | 0 | CS ÚRS 2018 02 |  |  | základní |  | 0 | 0 | 0 | 0 | 0 | 4 | K | 2 |  |  |  | ROZPOCET | 0 | 0 | 0 | 0 | 0 | 1 | 0 | 4 | -1882587682
| PP |  | Montáž potrubí z trub litinových tlakových hrdlových v otevřeném výkopu s integrovaným těsněním DN 100 | [15 empty] | PP | 2
| PSC |  | Poznámka k souboru cen: 1. V cenách souboru cen nejsou započteny náklady na: a) dodání potrubí; toto se oceňuje ve specifikaci, b) montáž tvarovek, c) podkladní konstrukci ze štěrkopísku - podkladní vrstva ze štěrkopísku se oceňue cenou 564 28-1111 Podklad ze štěrkopísku, d) zásyp potrubí, který se oceňuje cenami souboru 174 . 0-11 Zásyp sypaninou z jakékoliv horniny, katalogu 800-1 Zemní práce části A 01. 2. Ceny montáže potrubí -1131 jsou určeny pro systémy těsněné elastickými kroužky a -1211 těsnícími kroužky a zámkovým spojem. Tyto se také oceňují ve specifikaci, nejsou-li zahrnuty již v ceně dodávky trub. | [15 empty] | PSC | 2
| VV |  | "D.1.6 SO 05 Přeložky vodovodních řadů | [15 empty] | VV | 2 | 1 | True | 0 | ROZPOCET
| VV |  | "SO 05 PŘELOŽKY VODOVODNÍCH ŘADŮ | [15 empty] | VV | 2 | 1 | True | 0 | ROZPOCET
| VV |  | "PŘELOŽKA VODOVODU Č. 10 | [15 empty] | VV | 2 | 1 | True | 0 | ROZPOCET
| VV |  | "montáž nové potrubí TLT DN100 | [15 empty] | VV | 2 | 1 | True | 0 | ROZPOCET
| VV |  | "rozměry: dl. 135,00m | [15 empty] | VV | 2 | 1 | True | 0 | ROZPOCET
| VV |  | 135,00 |  | 135 | [13 empty] | VV | 2 | 2 | True | 0 | ROZPOCET
| VV |  | Součet |  | 135 | [13 empty] | VV | 2 | 4 | True | 1 | ROZPOCET
32 | M | 55251005 | trouba vodovodní litinová hrdlová Zn+Al (85/15)400g/m2+modrý epoxid, 6 m DN 100 | m | 135 |  | 0 | CS ÚRS 2018 02 |  |  | základní |  | 0 | 0.01593 | 2.1505 | 0 | 0 | 8 | M | 2 |  |  |  | ROZPOCET | 0 | 0 | 0 | 0 | 0 | 1 | 0 | 4 | -81194452
| PP |  | trouba vodovodní litinová hrdlová Zn+Al (85/15)400g/m2+modrý epoxid, 6 m DN 100 | [15 empty] | PP | 2
| VV |  | "D.1.6 SO 05 Přeložky vodovodních řadů | [15 empty] | VV | 2 | 1 | True | 0 | ROZPOCET
| VV |  | "SO 05 PŘELOŽKY VODOVODNÍCH ŘADŮ | [15 empty] | VV | 2 | 1 | True | 0 | ROZPOCET
| VV |  | "specifikace viz Technické podmínky (Odkanalizování obcí v povodí Jizery, 10/2018) | [15 empty] | VV | 2 | 1 | True | 0 | ROZPOCET
| VV |  | "PŘELOŽKA VODOVODU Č. 10 | [15 empty] | VV | 2 | 1 | True | 0 | ROZPOCET
| VV |  | "montáž nové potrubí TLT DN100 | [15 empty] | VV | 2 | 1 | True | 0 | ROZPOCET
| VV |  | "rozměry: dl. 135,00m | [15 empty] | VV | 2 | 1 | True | 0 | ROZPOCET
| VV |  | 135,00 |  | 135 | [13 empty] | VV | 2 | 2 | True | 0 | ROZPOCET
| VV |  | Součet |  | 135 | [13 empty] | VV | 2 | 4 | True | 1 | ROZPOCET
33 | K | 857242122 | Montáž litinových tvarovek jednoosých přírubových otevřený výkop DN 80 | kus | 4 |  | 0 | CS ÚRS 2018 02 |  |  | základní |  | 0 | 0.00167 | 0.00668 | 0 | 0 | 4 | K | 2 |  |  |  | ROZPOCET | 0 | 0 | 0 | 0 | 0 | 1 | 0 | 4 | 1715810647
| PP |  | Montáž litinových tvarovek na potrubí litinovém tlakovém jednoosých na potrubí z trub přírubových v otevřeném výkopu, kanálu nebo v šachtě DN 80 | [15 empty] | PP | 2
| PSC |  | Poznámka k souboru cen: 1. V cenách souboru cen nejsou započteny náklady na: a) dodání tvarovek; tyto se oceňují ve specifikaci, b) podkladní konstrukci ze štěrkopísku - podkladní vrstva ze štěrkopísku se oceňuje cenou 564 28-111 Podklad ze štěrkopísku. 2. V cenách 857 ..-1141, -1151, -3141 a -3151 nejsou započteny náklady nadodání těsnících nebo zámkových kroužků; tyto se oceňují ve specifikaci. | [15 empty] | PSC | 2
| VV |  | "D.1.6 SO 05 Přeložky vodovodních řadů | [15 empty] | VV | 2 | 1 | True | 0 | ROZPOCET
| VV |  | "SO 05 PŘELOŽKY VODOVODNÍCH ŘADŮ | [15 empty] | VV | 2 | 1 | True | 0 | ROZPOCET
| VV |  | "PŘELOŽKA VODOVODU Č. 10 | [15 empty] | VV | 2 | 1 | True | 0 | ROZPOCET
| VV |  | "1x přírubový adaptér - jištění v tahu DN80 PN16 | [15 empty] | VV | 2 | 1 | True | 0 | ROZPOCET
| VV |  | 1 |  | 1 | [13 empty] | VV | 2 | 2 | True | 0 | ROZPOCET
| VV |  | "1x koleno přírubové PP DN80 PN16 patkové (hydrant kalník) | [15 empty] | VV | 2 | 1 | True | 0 | ROZPOCET
| VV |  | 1 |  | 1 | [13 empty] | VV | 2 | 2 | True | 0 | ROZPOCET
| VV |  | "2x koleno přírubové PP DN80 PN16 patkové prodloužené L | [15 empty] | VV | 2 | 1 | True | 0 | ROZPOCET
| VV |  | 2 |  | 2 | [13 empty] | VV | 2 | 2 | True | 0 | ROZPOCET
| VV |  | Součet |  | 4 | [13 empty] | VV | 2 | 4 | True | 1 | ROZPOCET
34 | M | 55128385R | přírubový adaptér - jištění v tahu DN 80 PN 16 | kus | 1 |  | 0 | R-položka |  |  | základní |  | 0 | 0.0001 | 0.0001 | 0 | 0 | 8 | M | 2 |  |  |  | ROZPOCET | 0 | 0 | 0 | 0 | 0 | 1 | 0 | 4 | -423811553
| PP |  | přírubový adaptér - jištění v tahu DN 80 PN 16 | [15 empty] | PP | 2
| VV |  | "D.1.6 SO 05 Přeložky vodovodních řadů | [15 empty] | VV | 2 | 1 | True | 0 | ROZPOCET
| VV |  | "SO 05 PŘELOŽKY VODOVODNÍCH ŘADŮ | [15 empty] | VV | 2 | 1 | True | 0 | ROZPOCET
| VV |  | "specifikace viz Technické podmínky (Odkanalizování obcí v povodí Jizery, 10/2018) | [15 empty] | VV | 2 | 1 | True | 0 | ROZPOCET
| VV |  | "PŘELOŽKA VODOVODU Č. 10 | [15 empty] | VV | 2 | 1 | True | 0 | ROZPOCET
| VV |  | "1x přírubový adaptér - jištění v tahu DN80 PN16 | [15 empty] | VV | 2 | 1 | True | 0 | ROZPOCET
| VV |  | 1 |  | 1 | [13 empty] | VV | 2 | 2 | True | 0 | ROZPOCET
| VV |  | Součet |  | 1 | [13 empty] | VV | 2 | 4 | True | 1 | ROZPOCET
35 | M | 55254047 | koleno 90° s patkou přírubové litinové vodovodní PP-kus PN 10/40 DN 80 | kus | 1 |  | 0 | CS ÚRS 2018 02 |  |  | základní |  | 0 | 0.0122 | 0.0122 | 0 | 0 | 8 | M | 2 |  |  |  | ROZPOCET | 0 | 0 | 0 | 0 | 0 | 1 | 0 | 4 | -1739186291
| PP |  | koleno 90° s patkou přírubové litinové vodovodní PP-kus PN 10/40 DN 80 | [15 empty] | PP | 2
| VV |  | "D.1.6 SO 05 Přeložky vodovodních řadů | [15 empty] | VV | 2 | 1 | True | 0 | ROZPOCET
| VV |  | "SO 05 PŘELOŽKY VODOVODNÍCH ŘADŮ | [15 empty] | VV | 2 | 1 | True | 0 | ROZPOCET
| VV |  | "specifikace viz Technické podmínky (Odkanalizování obcí v povodí Jizery, 10/2018) | [15 empty] | VV | 2 | 1 | True | 0 | ROZPOCET
| VV |  | "PŘELOŽKA VODOVODU Č. 10 | [15 empty] | VV | 2 | 1 | True | 0 | ROZPOCET
| VV |  | "1x koleno přírubové PP DN80 PN16 patkové (hydrant kalník) | [15 empty] | VV | 2 | 1 | True | 0 | ROZPOCET
| VV |  | 1 |  | 1 | [13 empty] | VV | 2 | 2 | True | 0 | ROZPOCET
| VV |  | Součet |  | 1 | [13 empty] | VV | 2 | 4 | True | 1 | ROZPOCET
36 | M | 55254048R | koleno 90° s patkou přírubové litinové vodovodní PP-kus PN 10/40 DN 80 prodloužené L | kus | 2 |  | 0 | R-položka |  |  | základní |  | 0 | 0.0122 | 0.0244 | 0 | 0 | 8 | M | 2 |  |  |  | ROZPOCET | 0 | 0 | 0 | 0 | 0 | 1 | 0 | 4 | -507377778
| PP |  | koleno 90° s patkou přírubové litinové vodovodní PP-kus PN 10/40 DN 80 prodloužené L | [15 empty] | PP | 2
| VV |  | "D.1.6 SO 05 Přeložky vodovodních řadů | [15 empty] | VV | 2 | 1 | True | 0 | ROZPOCET
| VV |  | "SO 05 PŘELOŽKY VODOVODNÍCH ŘADŮ | [15 empty] | VV | 2 | 1 | True | 0 | ROZPOCET
| VV |  | "specifikace viz Technické podmínky (Odkanalizování obcí v povodí Jizery, 10/2018) | [15 empty] | VV | 2 | 1 | True | 0 | ROZPOCET
| VV |  | "PŘELOŽKA VODOVODU Č. 10 | [15 empty] | VV | 2 | 1 | True | 0 | ROZPOCET
| VV |  | "2x koleno přírubové PP DN80 PN16 patkové prodloužené L | [15 empty] | VV | 2 | 1 | True | 0 | ROZPOCET
| VV |  | 2 |  | 2 | [13 empty] | VV | 2 | 2 | True | 0 | ROZPOCET
| VV |  | Součet |  | 2 | [13 empty] | VV | 2 | 4 | True | 1 | ROZPOCET
37 | M | 54889015R | PPR podložka pod koleno | kus | 3 |  | 0 | R-položka |  |  | základní |  | 0 | 1e-05 | 3e-05 | 0 | 0 | 8 | M | 2 |  |  |  | ROZPOCET | 0 | 0 | 0 | 0 | 0 | 1 | 0 | 4 | -749865766
| PP |  | PPR podložka pod koleno | [15 empty] | PP | 2
| VV |  | "D.1.6 SO 05 Přeložky vodovodních řadů | [15 empty] | VV | 2 | 1 | True | 0 | ROZPOCET
| VV |  | "SO 05 PŘELOŽKY VODOVODNÍCH ŘADŮ | [15 empty] | VV | 2 | 1 | True | 0 | ROZPOCET
| VV |  | "specifikace viz Technické podmínky (Odkanalizování obcí v povodí Jizery, 10/2018) | [15 empty] | VV | 2 | 1 | True | 0 | ROZPOCET
| VV |  | "PŘELOŽKA VODOVODU Č. 10 | [15 empty] | VV | 2 | 1 | True | 0 | ROZPOCET
| VV |  | "3x PPR podložka pod koleno (koleno přírubové PP DN80 PN16) | [15 empty] | VV | 2 | 1 | True | 0 | ROZPOCET
| VV |  | 3 |  | 3 | [13 empty] | VV | 2 | 2 | True | 0 | ROZPOCET
| VV |  | Součet |  | 3 | [13 empty] | VV | 2 | 4 | True | 1 | ROZPOCET
38 | K | 857261131 | Montáž litinových tvarovek jednoosých hrdlových otevřený výkop s integrovaným těsněním DN 100 | kus | 6 |  | 0 | CS ÚRS 2018 02 |  |  | základní |  | 0 | 0 | 0 | 0 | 0 | 4 | K | 2 |  |  |  | ROZPOCET | 0 | 0 | 0 | 0 | 0 | 1 | 0 | 4 | -1002855992
| PP |  | Montáž litinových tvarovek na potrubí litinovém tlakovém jednoosých na potrubí z trub hrdlových v otevřeném výkopu, kanálu nebo v šachtě s integrovaným těsněním DN 100 | [15 empty] | PP | 2
| PSC |  | Poznámka k souboru cen: 1. V cenách souboru cen nejsou započteny náklady na: a) dodání tvarovek; tyto se oceňují ve specifikaci, b) podkladní konstrukci ze štěrkopísku - podkladní vrstva ze štěrkopísku se oceňuje cenou 564 28-111 Podklad ze štěrkopísku. 2. V cenách 857 ..-1141, -1151, -3141 a -3151 nejsou započteny náklady nadodání těsnících nebo zámkových kroužků; tyto se oceňují ve specifikaci. | [15 empty] | PSC | 2
| VV |  | "D.1.6 SO 05 Přeložky vodovodních řadů | [15 empty] | VV | 2 | 1 | True | 0 | ROZPOCET
| VV |  | "SO 05 PŘELOŽKY VODOVODNÍCH ŘADŮ | [15 empty] | VV | 2 | 1 | True | 0 | ROZPOCET
| VV |  | "PŘELOŽKA VODOVODU Č. 10 | [15 empty] | VV | 2 | 1 | True | 0 | ROZPOCET
| VV |  | "2x koleno hrdlové K-kus 30st DN100 | [15 empty] | VV | 2 | 1 | True | 0 | ROZPOCET
| VV |  | 2 |  | 2 | [13 empty] | VV | 2 | 2 | True | 0 | ROZPOCET
| VV |  | "2x koleno hrdlové K-kus 22,5st DN100 | [15 empty] | VV | 2 | 1 | True | 0 | ROZPOCET
| VV |  | 2 |  | 2 | [13 empty] | VV | 2 | 2 | True | 0 | ROZPOCET
| VV |  | "2x koleno hrdlové K-kus 45st DN100 | [15 empty] | VV | 2 | 1 | True | 0 | ROZPOCET
| VV |  | 2 |  | 2 | [13 empty] | VV | 2 | 2 | True | 0 | ROZPOCET
| VV |  | Součet |  | 6 | [13 empty] | VV | 2 | 4 | True | 1 | ROZPOCET
39 | M | 55253929 | koleno hrdlové z tvárné litiny, K-kus DN 100-30° | kus | 2 |  | 0 | CS ÚRS 2018 02 |  |  | základní |  | 0 | 0.0104 | 0.0208 | 0 | 0 | 8 | M | 2 |  |  |  | ROZPOCET | 0 | 0 | 0 | 0 | 0 | 1 | 0 | 4 | -153942255
| PP |  | koleno hrdlové z tvárné litiny, K-kus DN 100-30° | [15 empty] | PP | 2
| VV |  | "D.1.6 SO 05 Přeložky vodovodních řadů | [15 empty] | VV | 2 | 1 | True | 0 | ROZPOCET
| VV |  | "SO 05 PŘELOŽKY VODOVODNÍCH ŘADŮ | [15 empty] | VV | 2 | 1 | True | 0 | ROZPOCET
| VV |  | "specifikace viz Technické podmínky (Odkanalizování obcí v povodí Jizery, 10/2018) | [15 empty] | VV | 2 | 1 | True | 0 | ROZPOCET
| VV |  | "PŘELOŽKA VODOVODU Č. 10 | [15 empty] | VV | 2 | 1 | True | 0 | ROZPOCET
| VV |  | "2x koleno hrdlové K-kus 30st DN100 | [15 empty] | VV | 2 | 1 | True | 0 | ROZPOCET
| VV |  | 2 |  | 2 | [13 empty] | VV | 2 | 2 | True | 0 | ROZPOCET
| VV |  | Součet |  | 2 | [13 empty] | VV | 2 | 4 | True | 1 | ROZPOCET
40 | M | 55253917 | koleno hrdlové z tvárné litiny, K-kus DN 100-22,5° | kus | 2 |  | 0 | CS ÚRS 2018 02 |  |  | základní |  | 0 | 0.0092 | 0.0184 | 0 | 0 | 8 | M | 2 |  |  |  | ROZPOCET | 0 | 0 | 0 | 0 | 0 | 1 | 0 | 4 | 2047465568
| PP |  | koleno hrdlové z tvárné litiny, K-kus DN 100-22,5° | [15 empty] | PP | 2
| VV |  | "D.1.6 SO 05 Přeložky vodovodních řadů | [15 empty] | VV | 2 | 1 | True | 0 | ROZPOCET
| VV |  | "SO 05 PŘELOŽKY VODOVODNÍCH ŘADŮ | [15 empty] | VV | 2 | 1 | True | 0 | ROZPOCET
| VV |  | "specifikace viz Technické podmínky (Odkanalizování obcí v povodí Jizery, 10/2018) | [15 empty] | VV | 2 | 1 | True | 0 | ROZPOCET
| VV |  | "PŘELOŽKA VODOVODU Č. 10 | [15 empty] | VV | 2 | 1 | True | 0 | ROZPOCET
| VV |  | "2x koleno hrdlové K-kus 22,5st DN100 | [15 empty] | VV | 2 | 1 | True | 0 | ROZPOCET
| VV |  | 2 |  | 2 | [13 empty] | VV | 2 | 2 | True | 0 | ROZPOCET
| VV |  | Součet |  | 2 | [13 empty] | VV | 2 | 4 | True | 1 | ROZPOCET
41 | M | 55253941 | koleno hrdlové z tvárné litiny, K-kus DN 100-45° | kus | 2 |  | 0 | CS ÚRS 2018 02 |  |  | základní |  | 0 | 0.0101 | 0.0202 | 0 | 0 | 8 | M | 2 |  |  |  | ROZPOCET | 0 | 0 | 0 | 0 | 0 | 1 | 0 | 4 | -1257296104
| PP |  | koleno hrdlové z tvárné litiny, K-kus DN 100-45° | [15 empty] | PP | 2
| VV |  | "D.1.6 SO 05 Přeložky vodovodních řadů | [15 empty] | VV | 2 | 1 | True | 0 | ROZPOCET
| VV |  | "SO 05 PŘELOŽKY VODOVODNÍCH ŘADŮ | [15 empty] | VV | 2 | 1 | True | 0 | ROZPOCET
| VV |  | "specifikace viz Technické podmínky (Odkanalizování obcí v povodí Jizery, 10/2018) | [15 empty] | VV | 2 | 1 | True | 0 | ROZPOCET
| VV |  | "PŘELOŽKA VODOVODU Č. 10 | [15 empty] | VV | 2 | 1 | True | 0 | ROZPOCET
| VV |  | "2x koleno hrdlové K-kus 45st DN100 | [15 empty] | VV | 2 | 1 | True | 0 | ROZPOCET
| VV |  | 2 |  | 2 | [13 empty] | VV | 2 | 2 | True | 0 | ROZPOCET
| VV |  | Součet |  | 2 | [13 empty] | VV | 2 | 4 | True | 1 | ROZPOCET
42 | K | 857262122 | Montáž litinových tvarovek jednoosých přírubových otevřený výkop DN 100 | kus | 3 |  | 0 | CS ÚRS 2018 02 |  |  | základní |  | 0 | 0.00167 | 0.00501 | 0 | 0 | 4 | K | 2 |  |  |  | ROZPOCET | 0 | 0 | 0 | 0 | 0 | 1 | 0 | 4 | 1024749954
| PP |  | Montáž litinových tvarovek na potrubí litinovém tlakovém jednoosých na potrubí z trub přírubových v otevřeném výkopu, kanálu nebo v šachtě DN 100 | [15 empty] | PP | 2
| PSC |  | Poznámka k souboru cen: 1. V cenách souboru cen nejsou započteny náklady na: a) dodání tvarovek; tyto se oceňují ve specifikaci, b) podkladní konstrukci ze štěrkopísku - podkladní vrstva ze štěrkopísku se oceňuje cenou 564 28-111 Podklad ze štěrkopísku. 2. V cenách 857 ..-1141, -1151, -3141 a -3151 nejsou započteny náklady nadodání těsnících nebo zámkových kroužků; tyto se oceňují ve specifikaci. | [15 empty] | PSC | 2
| VV |  | "D.1.6 SO 05 Přeložky vodovodních řadů | [15 empty] | VV | 2 | 1 | True | 0 | ROZPOCET
| VV |  | "SO 05 PŘELOŽKY VODOVODNÍCH ŘADŮ | [15 empty] | VV | 2 | 1 | True | 0 | ROZPOCET
| VV |  | "PŘELOŽKA VODOVODU Č. 10 | [15 empty] | VV | 2 | 1 | True | 0 | ROZPOCET
| VV |  | "1x tvarovka přírubová s hrdlem E-kus DN100 PN16 | [15 empty] | VV | 2 | 1 | True | 0 | ROZPOCET
| VV |  | 1 |  | 1 | [13 empty] | VV | 2 | 2 | True | 0 | ROZPOCET
| VV |  | "1x redukce přírubová RP DN100/DN80 PN16 | [15 empty] | VV | 2 | 1 | True | 0 | ROZPOCET
| VV |  | 1 |  | 1 | [13 empty] | VV | 2 | 2 | True | 0 | ROZPOCET
| VV |  | "1x přírubová tvarovka F s hladkým koncem DN100 PN16 | [15 empty] | VV | 2 | 1 | True | 0 | ROZPOCET
| VV |  | 1 |  | 1 | [13 empty] | VV | 2 | 2 | True | 0 | ROZPOCET
| VV |  | Součet |  | 3 | [13 empty] | VV | 2 | 4 | True | 1 | ROZPOCET
43 | M | 55259731 | tvarovka vodovodní hrdlová s přírubou E - základní povrchová úprava kroužek těsnící DN 100 L130mm | kus | 1 |  | 0 | CS ÚRS 2018 02 |  |  | základní |  | 0 | 0.0087 | 0.0087 | 0 | 0 | 8 | M | 2 |  |  |  | ROZPOCET | 0 | 0 | 0 | 0 | 0 | 1 | 0 | 4 | 516197031
| PP |  | tvarovka vodovodní hrdlová s přírubou E - základní povrchová úprava kroužek těsnící DN 100 L130mm | [15 empty] | PP | 2
| VV |  | "D.1.6 SO 05 Přeložky vodovodních řadů | [15 empty] | VV | 2 | 1 | True | 0 | ROZPOCET
| VV |  | "SO 05 PŘELOŽKY VODOVODNÍCH ŘADŮ | [15 empty] | VV | 2 | 1 | True | 0 | ROZPOCET
| VV |  | "specifikace viz Technické podmínky (Odkanalizování obcí v povodí Jizery, 10/2018) | [15 empty] | VV | 2 | 1 | True | 0 | ROZPOCET
| VV |  | "PŘELOŽKA VODOVODU Č. 10 | [15 empty] | VV | 2 | 1 | True | 0 | ROZPOCET
| VV |  | "1x tvarovka přírubová s hrdlem E-kus DN100 PN16 | [15 empty] | VV | 2 | 1 | True | 0 | ROZPOCET
| VV |  | 1 |  | 1 | [13 empty] | VV | 2 | 2 | True | 0 | ROZPOCET
| VV |  | Součet |  | 1 | [13 empty] | VV | 2 | 4 | True | 1 | ROZPOCET
44 | M | 55253613R | přechod přírubový, R-kus litinový DN 100/80 | kus | 1 |  | 0 | R-položka |  |  | základní |  | 0 | 0.0088 | 0.0088 | 0 | 0 | 8 | M | 2 |  |  |  | ROZPOCET | 0 | 0 | 0 | 0 | 0 | 1 | 0 | 4 | 2054172975
| PP |  | přechod přírubový, R-kus litinový DN 100/80 | [15 empty] | PP | 2
| VV |  | "D.1.6 SO 05 Přeložky vodovodních řadů | [15 empty] | VV | 2 | 1 | True | 0 | ROZPOCET
| VV |  | "SO 05 PŘELOŽKY VODOVODNÍCH ŘADŮ | [15 empty] | VV | 2 | 1 | True | 0 | ROZPOCET
| VV |  | "specifikace viz Technické podmínky (Odkanalizování obcí v povodí Jizery, 10/2018) | [15 empty] | VV | 2 | 1 | True | 0 | ROZPOCET
| VV |  | "PŘELOŽKA VODOVODU Č. 10 | [15 empty] | VV | 2 | 1 | True | 0 | ROZPOCET
| VV |  | "1x redukce přírubová RP DN100/DN80 PN16 | [15 empty] | VV | 2 | 1 | True | 0 | ROZPOCET
| VV |  | 1 |  | 1 | [13 empty] | VV | 2 | 2 | True | 0 | ROZPOCET
| VV |  | Součet |  | 1 | [13 empty] | VV | 2 | 4 | True | 1 | ROZPOCET
45 | M | 55253490 | tvarovka přírubová litinová s hladkým koncem, F-kus DN 100 | kus | 1 |  | 0 | CS ÚRS 2018 02 |  |  | základní |  | 0 | 0.0097 | 0.0097 | 0 | 0 | 8 | M | 2 |  |  |  | ROZPOCET | 0 | 0 | 0 | 0 | 0 | 1 | 0 | 4 | 1741975857
| PP |  | tvarovka přírubová litinová s hladkým koncem,práškový epoxid tl 250µm F-kus DN 100 | [15 empty] | PP | 2
| VV |  | "D.1.6 SO 05 Přeložky vodovodních řadů | [15 empty] | VV | 2 | 1 | True | 0 | ROZPOCET
| VV |  | "SO 05 PŘELOŽKY VODOVODNÍCH ŘADŮ | [15 empty] | VV | 2 | 1 | True | 0 | ROZPOCET
| VV |  | "specifikace viz Technické podmínky (Odkanalizování obcí v povodí Jizery, 10/2018) | [15 empty] | VV | 2 | 1 | True | 0 | ROZPOCET
| VV |  | "PŘELOŽKA VODOVODU Č. 10 | [15 empty] | VV | 2 | 1 | True | 0 | ROZPOCET
| VV |  | "1x přírubová tvarovka F s hladkým koncem DN100 PN16 | [15 empty] | VV | 2 | 1 | True | 0 | ROZPOCET
| VV |  | 1 |  | 1 | [13 empty] | VV | 2 | 2 | True | 0 | ROZPOCET
| VV |  | Součet |  | 1 | [13 empty] | VV | 2 | 4 | True | 1 | ROZPOCET
46 | K | 857263131 | Montáž litinových tvarovek odbočných hrdlových otevřený výkop s integrovaným těsněním DN 100 | kus | 1 |  | 0 | CS ÚRS 2018 02 |  |  | základní |  | 0 | 0 | 0 | 0 | 0 | 4 | K | 2 |  |  |  | ROZPOCET | 0 | 0 | 0 | 0 | 0 | 1 | 0 | 4 | 1785216727
| PP |  | Montáž litinových tvarovek na potrubí litinovém tlakovém odbočných na potrubí z trub hrdlových v otevřeném výkopu, kanálu nebo v šachtě s integrovaným těsněním DN 100 | [15 empty] | PP | 2
| PSC |  | Poznámka k souboru cen: 1. V cenách souboru cen nejsou započteny náklady na: a) dodání tvarovek; tyto se oceňují ve specifikaci, b) podkladní konstrukci ze štěrkopísku - podkladní vrstva ze štěrkopísku se oceňuje cenou 564 28-111 Podklad ze štěrkopísku. 2. V cenách 857 ..-1141, -1151, -3141 a -3151 nejsou započteny náklady nadodání těsnících nebo zámkových kroužků; tyto se oceňují ve specifikaci. | [15 empty] | PSC | 2
| VV |  | "D.1.6 SO 05 Přeložky vodovodních řadů | [15 empty] | VV | 2 | 1 | True | 0 | ROZPOCET
| VV |  | "SO 05 PŘELOŽKY VODOVODNÍCH ŘADŮ | [15 empty] | VV | 2 | 1 | True | 0 | ROZPOCET
| VV |  | "PŘELOŽKA VODOVODU Č. 10 | [15 empty] | VV | 2 | 1 | True | 0 | ROZPOCET
| VV |  | "1x hrdlová tvarovka s přírubovou odbočkou T-kus redukovaný DN100/DN80 PN16 | [15 empty] | VV | 2 | 1 | True | 0 | ROZPOCET
| VV |  | 1 |  | 1 | [13 empty] | VV | 2 | 2 | True | 0 | ROZPOCET
| VV |  | Součet |  | 1 | [13 empty] | VV | 2 | 4 | True | 1 | ROZPOCET
47 | M | 55253745 | tvarovka hrdlová s přírubovou odbočkou z tvárné litiny, A-kus DN 100/80 | kus | 1 |  | 0 | CS ÚRS 2018 02 |  |  | základní |  | 0 | 0.015 | 0.015 | 0 | 0 | 8 | M | 2 |  |  |  | ROZPOCET | 0 | 0 | 0 | 0 | 0 | 1 | 0 | 4 | -396182258
| PP |  | tvarovka hrdlová s přírubovou odbočkou z tvárné litiny,práškový epoxid tl.250µm A-kus DN 100/80 | [15 empty] | PP | 2
| VV |  | "D.1.6 SO 05 Přeložky vodovodních řadů | [15 empty] | VV | 2 | 1 | True | 0 | ROZPOCET
| VV |  | "SO 05 PŘELOŽKY VODOVODNÍCH ŘADŮ | [15 empty] | VV | 2 | 1 | True | 0 | ROZPOCET
| VV |  | "specifikace viz Technické podmínky (Odkanalizování obcí v povodí Jizery, 10/2018) | [15 empty] | VV | 2 | 1 | True | 0 | ROZPOCET
| VV |  | "PŘELOŽKA VODOVODU Č. 10 | [15 empty] | VV | 2 | 1 | True | 0 | ROZPOCET
| VV |  | "1x hrdlová tvarovka s přírubovou odbočkou T-kus redukovaný DN100/DN80 PN16 | [15 empty] | VV | 2 | 1 | True | 0 | ROZPOCET
| VV |  | 1 |  | 1 | [13 empty] | VV | 2 | 2 | True | 0 | ROZPOCET
| VV |  | Součet |  | 1 | [13 empty] | VV | 2 | 4 | True | 1 | ROZPOCET
48 | K | 857264122 | Montáž litinových tvarovek odbočných přírubových otevřený výkop DN 100 | kus | 1 |  | 0 | CS ÚRS 2018 02 |  |  | základní |  | 0 | 0.00171 | 0.00171 | 0 | 0 | 4 | K | 2 |  |  |  | ROZPOCET | 0 | 0 | 0 | 0 | 0 | 1 | 0 | 4 | 756857353
| PP |  | Montáž litinových tvarovek na potrubí litinovém tlakovém odbočných na potrubí z trub přírubových v otevřeném výkopu, kanálu nebo v šachtě DN 100 | [15 empty] | PP | 2
| PSC |  | Poznámka k souboru cen: 1. V cenách souboru cen nejsou započteny náklady na: a) dodání tvarovek; tyto se oceňují ve specifikaci, b) podkladní konstrukci ze štěrkopísku - podkladní vrstva ze štěrkopísku se oceňuje cenou 564 28-111 Podklad ze štěrkopísku. 2. V cenách 857 ..-1141, -1151, -3141 a -3151 nejsou započteny náklady nadodání těsnících nebo zámkových kroužků; tyto se oceňují ve specifikaci. | [15 empty] | PSC | 2
| VV |  | "D.1.6 SO 05 Přeložky vodovodních řadů | [15 empty] | VV | 2 | 1 | True | 0 | ROZPOCET
| VV |  | "SO 05 PŘELOŽKY VODOVODNÍCH ŘADŮ | [15 empty] | VV | 2 | 1 | True | 0 | ROZPOCET
| VV |  | "PŘELOŽKA VODOVODU Č. 10 | [15 empty] | VV | 2 | 1 | True | 0 | ROZPOCET
| VV |  | "1x přírubová tvarovka s přírubovou odbočkou T-kus redukovaný DN100/DN80 PN16 | [15 empty] | VV | 2 | 1 | True | 0 | ROZPOCET
| VV |  | 1 |  | 1 | [13 empty] | VV | 2 | 2 | True | 0 | ROZPOCET
| VV |  | Součet |  | 1 | [13 empty] | VV | 2 | 4 | True | 1 | ROZPOCET
49 | M | 55250718 | tvarovka přírubová s přírubovou odbočkou T-DN 100x80 PN 10-16 | kus | 1 |  | 0 | CS ÚRS 2018 02 |  |  | základní |  | 0 | 0.0181 | 0.0181 | 0 | 0 | 8 | M | 2 |  |  |  | ROZPOCET | 0 | 0 | 0 | 0 | 0 | 1 | 0 | 4 | 1301255071
| PP |  | tvarovka přírubová s přírubovou odbočkou T-DN 100x80 PN 10-16 | [15 empty] | PP | 2
| VV |  | "D.1.6 SO 05 Přeložky vodovodních řadů | [15 empty] | VV | 2 | 1 | True | 0 | ROZPOCET
| VV |  | "SO 05 PŘELOŽKY VODOVODNÍCH ŘADŮ | [15 empty] | VV | 2 | 1 | True | 0 | ROZPOCET
| VV |  | "specifikace viz Technické podmínky (Odkanalizování obcí v povodí Jizery, 10/2018) | [15 empty] | VV | 2 | 1 | True | 0 | ROZPOCET
| VV |  | "PŘELOŽKA VODOVODU Č. 10 | [15 empty] | VV | 2 | 1 | True | 0 | ROZPOCET
| VV |  | "1x přírubová tvarovka s přírubovou odbočkou T-kus redukovaný DN100/DN80 PN16 | [15 empty] | VV | 2 | 1 | True | 0 | ROZPOCET
| VV |  | 1 |  | 1 | [13 empty] | VV | 2 | 2 | True | 0 | ROZPOCET
| VV |  | Součet |  | 1 | [13 empty] | VV | 2 | 4 | True | 1 | ROZPOCET
50 | K | 871161141 | Montáž potrubí z PE100 SDR 11 otevřený výkop svařovaných na tupo D 32 x 3,0 mm | m | 3 |  | 0 | CS ÚRS 2018 02 |  |  | základní |  | 0 | 0 | 0 | 0 | 0 | 4 | K | 2 |  |  |  | ROZPOCET | 0 | 0 | 0 | 0 | 0 | 1 | 0 | 4 | -1173434146
| PP |  | Montáž vodovodního potrubí z plastů v otevřeném výkopu z polyetylenu PE 100 svařovaných na tupo SDR 11/PN16 D 32 x 3,0 mm | [15 empty] | PP | 2
| PSC |  | Poznámka k souboru cen: 1. V cenách potrubí nejsou započteny náklady na: a) dodání potrubí; potrubí se oceňuje ve specifikaci; ztratné lze dohodnout u trub polyetylénových ve výši 1,5 %; u trub z tvrdého PVC ve výši 3 %, b) dodání tvarovek; tvarovky se oceňují ve specifikaci. 2. Ceny -2111 jsou určeny i pro plošné kolektory primárních okruhů tepelných čerpadel. | [15 empty] | PSC | 2
| VV |  | "D.1.6 SO 05 Přeložky vodovodních řadů | [15 empty] | VV | 2 | 1 | True | 0 | ROZPOCET
| VV |  | "SO 05 PŘELOŽKY VODOVODNÍCH ŘADŮ | [15 empty] | VV | 2 | 1 | True | 0 | ROZPOCET
| VV |  | "PŘELOŽKA VODOVODU Č. 10 | [15 empty] | VV | 2 | 1 | True | 0 | ROZPOCET
| VV |  | "3,00m montáž potrubí HDPE 100 RC s krycím pláštěm d32 SDR 11 | [15 empty] | VV | 2 | 1 | True | 0 | ROZPOCET
| VV |  | 3,00 |  | 3 | [13 empty] | VV | 2 | 2 | True | 0 | ROZPOCET
| VV |  | Součet |  | 3 | [13 empty] | VV | 2 | 4 | True | 1 | ROZPOCET
51 | M | 28613524 | potrubí třívrstvé PE100 RC SDR11 32x3,0 dl 12 m | m | 3 |  | 0 | CS ÚRS 2018 02 |  |  | základní |  | 0 | 0.00028 | 0.00084 | 0 | 0 | 8 | M | 2 |  |  |  | ROZPOCET | 0 | 0 | 0 | 0 | 0 | 1 | 0 | 4 | -162157346
| PP |  | potrubí třívrstvé PE100 RC SDR11 32x3,0 dl 12 m | [15 empty] | PP | 2
| VV |  | "D.1.6 SO 05 Přeložky vodovodních řadů | [15 empty] | VV | 2 | 1 | True | 0 | ROZPOCET
| VV |  | "SO 05 PŘELOŽKY VODOVODNÍCH ŘADŮ | [15 empty] | VV | 2 | 1 | True | 0 | ROZPOCET
| VV |  | "specifikace viz Technické podmínky (Odkanalizování obcí v povodí Jizery, 10/2018) | [15 empty] | VV | 2 | 1 | True | 0 | ROZPOCET
| VV |  | "PŘELOŽKA VODOVODU Č. 10 | [15 empty] | VV | 2 | 1 | True | 0 | ROZPOCET
| VV |  | "3,00m montáž potrubí HDPE 100 RC s krycím pláštěm d32 SDR 11 | [15 empty] | VV | 2 | 1 | True | 0 | ROZPOCET
| VV |  | 3,00 |  | 3 | [13 empty] | VV | 2 | 2 | True | 0 | ROZPOCET
| VV |  | Součet |  | 3 | [13 empty] | VV | 2 | 4 | True | 1 | ROZPOCET
52 | K | 871254203R | Provizorní rozvody během výstavby | soubor | 1 |  | 0 | R-položka |  |  | základní |  | 0 | 0 | 0 | 0 | 0 | 4 | K | 2 |  |  |  | ROZPOCET | 0 | 0 | 0 | 0 | 0 | 1 | 0 | 4 | 420354929
| PP |  | Provizorní rozvody během výstavby | [15 empty] | PP | 2
| VV |  | "D.1.6 SO 05 Přeložky vodovodních řadů | [15 empty] | VV | 2 | 1 | True | 0 | ROZPOCET
| VV |  | "SO 05 PŘELOŽKY VODOVODNÍCH ŘADŮ | [15 empty] | VV | 2 | 1 | True | 0 | ROZPOCET
| VV |  | "PŘELOŽKA VODOVODU Č. 10 | [15 empty] | VV | 2 | 1 | True | 0 | ROZPOCET
| VV |  | "135,00m provizorní potrubí PEHD SDR11 D90 včetně 13x přípojka,včetně příslušenství | [15 empty] | VV | 2 | 1 | True | 0 | ROZPOCET
| VV |  | "tlaková zkouška potrubí, proplach a dezinfekce potrubí, krácený rozbor vody | [15 empty] | VV | 2 | 1 | True | 0 | ROZPOCET
| VV |  | "demontáž provizorního potrubí včetně naložení a odvodu na skládku včetně poplatků | [15 empty] | VV | 2 | 1 | True | 0 | ROZPOCET
| VV |  | 1 |  | 1 | [13 empty] | VV | 2 | 2 | True | 0 | ROZPOCET
| VV |  | Součet |  | 1 | [13 empty] | VV | 2 | 4 | True | 1 | ROZPOCET
53 | K | 877181101 | Montáž elektrospojek na vodovodním potrubí z PE trub d 50 | kus | 13 |  | 0 | CS ÚRS 2018 02 |  |  | základní |  | 0 | 0 | 0 | 0 | 0 | 4 | K | 2 |  |  |  | ROZPOCET | 0 | 0 | 0 | 0 | 0 | 1 | 0 | 4 | -676949605
| PP |  | Montáž tvarovek na vodovodním plastovém potrubí z polyetylenu PE 100 elektrotvarovek SDR 11/PN16 spojek, oblouků nebo redukcí d 50 | [15 empty] | PP | 2
| PSC |  | Poznámka k souboru cen: 1. V cenách montáže tvarovek nejsou započteny náklady na dodání tvarovek. Tyto náklady se oceňují ve specifikaci. | [15 empty] | PSC | 2
| VV |  | "D.1.6 SO 05 Přeložky vodovodních řadů | [15 empty] | VV | 2 | 1 | True | 0 | ROZPOCET
| VV |  | "SO 05 PŘELOŽKY VODOVODNÍCH ŘADŮ | [15 empty] | VV | 2 | 1 | True | 0 | ROZPOCET
| VV |  | "PŘELOŽKA VODOVODU Č. 10 | [15 empty] | VV | 2 | 1 | True | 0 | ROZPOCET
| VV |  | "13x mechanická přechodka s vnějším kovových závitem D50 (2") | [15 empty] | VV | 2 | 1 | True | 0 | ROZPOCET
| VV |  | 13 |  | 13 | [13 empty] | VV | 2 | 2 | True | 0 | ROZPOCET
| VV |  | Součet |  | 13 | [13 empty] | VV | 2 | 4 | True | 1 | ROZPOCET
54 | M | 28653081R | elektrotvarovka přechodový kus PE-HN/mosaz s vnějším závitem d50 (2") | kus | 13 |  | 0 | R-položka |  |  | základní |  | 0 | 0.00076 | 0.00988 | 0 | 0 | 8 | M | 2 |  |  |  | ROZPOCET | 0 | 0 | 0 | 0 | 0 | 1 | 0 | 4 | 1169888717
| PP |  | elektrotvarovka přechodový kus PE-HN/mosaz s vnějším závitem d50 (2") | [15 empty] | PP | 2
| VV |  | "D.1.6 SO 05 Přeložky vodovodních řadů | [15 empty] | VV | 2 | 1 | True | 0 | ROZPOCET
| VV |  | "SO 05 PŘELOŽKY VODOVODNÍCH ŘADŮ | [15 empty] | VV | 2 | 1 | True | 0 | ROZPOCET
| VV |  | "specifikace viz Technické podmínky (Odkanalizování obcí v povodí Jizery, 10/2018) | [15 empty] | VV | 2 | 1 | True | 0 | ROZPOCET
| VV |  | "PŘELOŽKA VODOVODU Č. 10 | [15 empty] | VV | 2 | 1 | True | 0 | ROZPOCET
| VV |  | "13x mechanická přechodka s vnějším kovových závitem D50 (2") | [15 empty] | VV | 2 | 1 | True | 0 | ROZPOCET
| VV |  | 13 |  | 13 | [13 empty] | VV | 2 | 2 | True | 0 | ROZPOCET
| VV |  | Součet |  | 13 | [13 empty] | VV | 2 | 4 | True | 1 | ROZPOCET
55 | K | 891142211 | Montáž závitových tvarovek v otevřeném výkopu | kus | 13 |  | 0 | CS ÚRS 2018 02 |  |  | základní |  | 0 | 0.00057 | 0.00741 | 0 | 0 | 4 | K | 2 |  |  |  | ROZPOCET | 0 | 0 | 0 | 0 | 0 | 1 | 0 | 4 | -1183362261
| PP |  | Montáž závitových tvarovek v otevřeném výkopu | [15 empty] | PP | 2
| PSC |  | Poznámka k souboru cen: 1. V cenách jsou započteny i náklady: a) u šoupátek ceny -1112 na vytvoření otvorů ve stropech šachet pro prostup zemních souprav šoupátek, b) u hlavních ventilů ceny -3111 na osazení zemních souprav, c) u navrtávacích pasů ceny -9111 na výkop montážních jamek, opravu izolace ocelových trubek a na osazení zemních souprav. 2. V cenách nejsou započteny náklady na: a) dodání vodoměrů, šoupátek, uzavíracích klapek, ventilů, montážních vložek, kompenzátorů, koncových nebo zpětných klapek, hydrantů, zemních souprav, šoupátkových koleček, šoupátkových a hydrantových klíčů, navrtávacích pasů, tvarovek a kompenzačních nástavců; tyto armatury se oceňují ve specifikaci, b) podkladní bloky pod armatury; bloky se oceňují příslušnými cenami souborů cen 452 2 . - . 1 Podkladní a zajišťovací konstrukce zděné na maltu cementovou, 452 3*- . 1 Podkladní a zajišťovací konstrukce z betonu, 452 35- . 1 Bednění podkladních a zajišťovacích konstrukcí části A 01 tohoto ceníku, c) obsyp odvodňovacího zařízení hydrantů ze štěrku nebo štěrkopísku; obsyp se oceňuje příslušnými cenami souboru cen 451 5 . - . 1 Lože pod potrubí, stoky a drobné objekty části A 01 tohoto katalogu, d) osazení hydrantových, šoupátkových a ventilových poklopů; osazení poklopů se oceňuje příslušnými cenami souboru cen 899 40-11 Osazení poklopů litinových části A 01 tohoto katalogu. 3. V cenách 891 52-4121 a -5211 nejsou započteny náklady na dodání těsnících pryžových kroužků. Tyto se oceňují ve specifikaci, nejsou-li zahrnuty v ceně trub. 4. V cenách 891 ..-5313 nejsou započteny náklady na dodání potrubní spojky. Tyto jsou zahrnuty v ceně trub. | [15 empty] | PSC | 2
| VV |  | "D.1.6 SO 05 Přeložky vodovodních řadů | [15 empty] | VV | 2 | 1 | True | 0 | ROZPOCET
| VV |  | "SO 05 PŘELOŽKY VODOVODNÍCH ŘADŮ | [15 empty] | VV | 2 | 1 | True | 0 | ROZPOCET
| VV |  | "PŘELOŽKA VODOVODU Č. 10 | [15 empty] | VV | 2 | 1 | True | 0 | ROZPOCET
| VV |  | "13x mechanická přechodka s vnějším kovových závitem D32 | [15 empty] | VV | 2 | 1 | True | 0 | ROZPOCET
| VV |  | 13 |  | 13 | [13 empty] | VV | 2 | 2 | True | 0 | ROZPOCET
| VV |  | Součet |  | 13 | [13 empty] | VV | 2 | 4 | True | 1 | ROZPOCET
56 | M | 28654298R | přechodka s vnějším kovovým závitem D 32x1" | kus | 13 |  | 0 | R-položka |  |  | základní |  | 0 | 0.00019 | 0.00247 | 0 | 0 | 8 | M | 2 |  |  |  | ROZPOCET | 0 | 0 | 0 | 0 | 0 | 1 | 0 | 4 | -120258471
| PP |  | přechodka s vnějším kovovým závitem D 32x1" | [15 empty] | PP | 2
| VV |  | "D.1.6 SO 05 Přeložky vodovodních řadů | [15 empty] | VV | 2 | 1 | True | 0 | ROZPOCET
| VV |  | "SO 05 PŘELOŽKY VODOVODNÍCH ŘADŮ | [15 empty] | VV | 2 | 1 | True | 0 | ROZPOCET
| VV |  | "specifikace viz Technické podmínky (Odkanalizování obcí v povodí Jizery, 10/2018) | [15 empty] | VV | 2 | 1 | True | 0 | ROZPOCET
| VV |  | "PŘELOŽKA VODOVODU Č. 10 | [15 empty] | VV | 2 | 1 | True | 0 | ROZPOCET
| VV |  | "13x mechanická přechodka s vnějším kovových závitem D32 | [15 empty] | VV | 2 | 1 | True | 0 | ROZPOCET
| VV |  | 13 |  | 13 | [13 empty] | VV | 2 | 2 | True | 0 | ROZPOCET
| VV |  | Součet |  | 13 | [13 empty] | VV | 2 | 4 | True | 1 | ROZPOCET
57 | K | 891181112 | Montáž vodovodních šoupátek otevřený výkop do DN 40 | kus | 13 |  | 0 | CS ÚRS 2018 02 |  |  | základní |  | 0 | 0.00072 | 0.00936 | 0 | 0 | 4 | K | 2 |  |  |  | ROZPOCET | 0 | 0 | 0 | 0 | 0 | 1 | 0 | 4 | -1198716602
| PP |  | Montáž vodovodních armatur na potrubí šoupátek nebo klapek uzavíracích v otevřeném výkopu nebo v šachtách s osazením zemní soupravy (bez poklopů) do DN 40 | [15 empty] | PP | 2
| PSC |  | Poznámka k souboru cen: 1. V cenách jsou započteny i náklady: a) u šoupátek ceny -1112 na vytvoření otvorů ve stropech šachet pro prostup zemních souprav šoupátek, b) u hlavních ventilů ceny -3111 na osazení zemních souprav, c) u navrtávacích pasů ceny -9111 na výkop montážních jamek, opravu izolace ocelových trubek a na osazení zemních souprav. 2. V cenách nejsou započteny náklady na: a) dodání vodoměrů, šoupátek, uzavíracích klapek, ventilů, montážních vložek, kompenzátorů, koncových nebo zpětných klapek, hydrantů, zemních souprav, šoupátkových koleček, šoupátkových a hydrantových klíčů, navrtávacích pasů, tvarovek a kompenzačních nástavců; tyto armatury se oceňují ve specifikaci, b) podkladní bloky pod armatury; bloky se oceňují příslušnými cenami souborů cen 452 2 . - . 1 Podkladní a zajišťovací konstrukce zděné na maltu cementovou, 452 3*- . 1 Podkladní a zajišťovací konstrukce z betonu, 452 35- . 1 Bednění podkladních a zajišťovacích konstrukcí části A 01 tohoto ceníku, c) obsyp odvodňovacího zařízení hydrantů ze štěrku nebo štěrkopísku; obsyp se oceňuje příslušnými cenami souboru cen 451 5 . - . 1 Lože pod potrubí, stoky a drobné objekty části A 01 tohoto katalogu, d) osazení hydrantových, šoupátkových a ventilových poklopů; osazení poklopů se oceňuje příslušnými cenami souboru cen 899 40-11 Osazení poklopů litinových části A 01 tohoto katalogu. 3. V cenách 891 52-4121 a -5211 nejsou započteny náklady na dodání těsnících pryžových kroužků. Tyto se oceňují ve specifikaci, nejsou-li zahrnuty v ceně trub. 4. V cenách 891 ..-5313 nejsou započteny náklady na dodání potrubní spojky. Tyto jsou zahrnuty v ceně trub. | [15 empty] | PSC | 2
| VV |  | "D.1.6 SO 05 Přeložky vodovodních řadů | [15 empty] | VV | 2 | 1 | True | 0 | ROZPOCET
| VV |  | "SO 05 PŘELOŽKY VODOVODNÍCH ŘADŮ | [15 empty] | VV | 2 | 1 | True | 0 | ROZPOCET
| VV |  | "PŘELOŽKA VODOVODU Č. 10 | [15 empty] | VV | 2 | 1 | True | 0 | ROZPOCET
| VV |  | "13x šoupátko vodovodní přípojkové závitové DN32 PN16 | [15 empty] | VV | 2 | 1 | True | 0 | ROZPOCET
| VV |  | 13 |  | 13 | [13 empty] | VV | 2 | 2 | True | 0 | ROZPOCET
| VV |  | Součet |  | 13 | [13 empty] | VV | 2 | 4 | True | 1 | ROZPOCET
58 | M | 42221420 | šoupátko přípojkové přímé DN 32 PN16 připoj. rozměr 32 x 1 1/4" | kus | 13 |  | 0 | CS ÚRS 2018 02 |  |  | základní |  | 0 | 0.0038 | 0.0494 | 0 | 0 | 8 | M | 2 |  |  |  | ROZPOCET | 0 | 0 | 0 | 0 | 0 | 1 | 0 | 4 | -1425255475
| PP |  | šoupátko přípojkové přímé DN 32 PN16 připoj. rozměr 32 x 1 1/4" | [15 empty] | PP | 2
| VV |  | "D.1.6 SO 05 Přeložky vodovodních řadů | [15 empty] | VV | 2 | 1 | True | 0 | ROZPOCET
| VV |  | "SO 05 PŘELOŽKY VODOVODNÍCH ŘADŮ | [15 empty] | VV | 2 | 1 | True | 0 | ROZPOCET
| VV |  | "specifikace viz Technické podmínky (Odkanalizování obcí v povodí Jizery, 10/2018) | [15 empty] | VV | 2 | 1 | True | 0 | ROZPOCET
| VV |  | "PŘELOŽKA VODOVODU Č. 10 | [15 empty] | VV | 2 | 1 | True | 0 | ROZPOCET
| VV |  | "13x šoupátko vodovodní přípojkové závitové DN32 PN16 | [15 empty] | VV | 2 | 1 | True | 0 | ROZPOCET
| VV |  | 13 |  | 13 | [13 empty] | VV | 2 | 2 | True | 0 | ROZPOCET
| VV |  | Součet |  | 13 | [13 empty] | VV | 2 | 4 | True | 1 | ROZPOCET
59 | M | 42291073R | souprava zemní pro šoupátka DN 25-40mm Rd 1,5 m | kus | 13 |  | 0 | R-položka |  |  | základní |  | 0 | 0.0035 | 0.0455 | 0 | 0 | 8 | M | 2 |  |  |  | ROZPOCET | 0 | 0 | 0 | 0 | 0 | 1 | 0 | 4 | 254553814
| PP |  | souprava zemní pro šoupátka DN 25-40mm Rd 1,5 m | [15 empty] | PP | 2
| VV |  | "D.1.6 SO 05 Přeložky vodovodních řadů | [15 empty] | VV | 2 | 1 | True | 0 | ROZPOCET
| VV |  | "SO 05 PŘELOŽKY VODOVODNÍCH ŘADŮ | [15 empty] | VV | 2 | 1 | True | 0 | ROZPOCET
| VV |  | "specifikace viz Technické podmínky (Odkanalizování obcí v povodí Jizery, 10/2018) | [15 empty] | VV | 2 | 1 | True | 0 | ROZPOCET
| VV |  | "PŘELOŽKA VODOVODU Č. 10 | [15 empty] | VV | 2 | 1 | True | 0 | ROZPOCET
| VV |  | "13x zemní souprava pro šoupátko vodovodní přípojkové závitové DN32 PN16 | [15 empty] | VV | 2 | 1 | True | 0 | ROZPOCET
| VV |  | 13 |  | 13 | [13 empty] | VV | 2 | 2 | True | 0 | ROZPOCET
| VV |  | Součet |  | 13 | [13 empty] | VV | 2 | 4 | True | 1 | ROZPOCET
60 | K | 891181811 | Demontáž vodovodních šoupátek otevřený výkop DN 40 | kus | 13 |  | 0 | CS ÚRS 2018 02 |  |  | základní |  | 0 | 0 | 0 | 0.00768 | 0.09984 | 4 | K | 2 |  |  |  | ROZPOCET | 0 | 0 | 0 | 0 | 0 | 1 | 0 | 4 | 2105647831
| PP |  | Demontáž vodovodních armatur na potrubí šoupátek nebo klapek uzavíracích v otevřeném výkopu nebo v šachtách DN 40 | [15 empty] | PP | 2
| VV |  | "D.1.6 SO 05 Přeložky vodovodních řadů | [15 empty] | VV | 2 | 1 | True | 0 | ROZPOCET
| VV |  | "SO 05 PŘELOŽKY VODOVODNÍCH ŘADŮ | [15 empty] | VV | 2 | 1 | True | 0 | ROZPOCET
| VV |  | "PŘELOŽKA VODOVODU Č. 10 | [15 empty] | VV | 2 | 1 | True | 0 | ROZPOCET
| VV |  | "13x demontáž stávající šoupátko DN32 | [15 empty] | VV | 2 | 1 | True | 0 | ROZPOCET
| VV |  | 13 |  | 13 | [13 empty] | VV | 2 | 2 | True | 0 | ROZPOCET
| VV |  | Součet |  | 13 | [13 empty] | VV | 2 | 4 | True | 1 | ROZPOCET
61 | K | 891241811 | Demontáž vodovodních šoupátek otevřený výkop DN 80 | kus | 3 |  | 0 | CS ÚRS 2018 02 |  |  | základní |  | 0 | 0 | 0 | 0.0173 | 0.0519 | 4 | K | 2 |  |  |  | ROZPOCET | 0 | 0 | 0 | 0 | 0 | 1 | 0 | 4 | -1100321689
| PP |  | Demontáž vodovodních armatur na potrubí šoupátek nebo klapek uzavíracích v otevřeném výkopu nebo v šachtách DN 80 | [15 empty] | PP | 2
| VV |  | "D.1.6 SO 05 Přeložky vodovodních řadů | [15 empty] | VV | 2 | 1 | True | 0 | ROZPOCET
| VV |  | "SO 05 PŘELOŽKY VODOVODNÍCH ŘADŮ | [15 empty] | VV | 2 | 1 | True | 0 | ROZPOCET
| VV |  | "PŘELOŽKA VODOVODU Č. 10 | [15 empty] | VV | 2 | 1 | True | 0 | ROZPOCET
| VV |  | "3x demontáž stávající šoupátko DN80 | [15 empty] | VV | 2 | 1 | True | 0 | ROZPOCET
| VV |  | 3 |  | 3 | [13 empty] | VV | 2 | 2 | True | 0 | ROZPOCET
| VV |  | Součet |  | 3 | [13 empty] | VV | 2 | 4 | True | 1 | ROZPOCET
62 | K | 891242122 | Montáž kanalizačních šoupátek otevřený výkop DN 80 | kus | 3 |  | 0 | CS ÚRS 2018 02 |  |  | základní |  | 0 | 0.00086 | 0.00258 | 0 | 0 | 4 | K | 2 |  |  |  | ROZPOCET | 0 | 0 | 0 | 0 | 0 | 1 | 0 | 4 | -1822633483
| PP |  | Montáž kanalizačních armatur na potrubí šoupátek v otevřeném výkopu nebo v šachtách s osazením zemní soupravy (bez poklopů) DN 80 | [15 empty] | PP | 2
| PSC |  | Poznámka k souboru cen: 1. V cenách jsou započteny i náklady na: a) u šoupátek ceny -2122 na vytvoření otvorů ve stropech šachet pro prostup zemních souprav šoupátek, b) u stavítek ceny -2322 chemické kotvy s vyvrtáním otvoru a chemickou patronou, osazení rámů a vodícího zařízení. 2. V cenách nejsou započteny náklady na: a) dodání šoupátek, zemních souprav, šoupátkových koleček, šoupátkových klíčů, stavítek a vodícího zařízení; tyto náklady se oceňují ve specifikaci, b) osazení šoupátkových poklopů; osazení poklopů se oceňuje příslušnými cenami souboru cen 899 40-11 Osazení poklopů litinových části A 01 tohoto katalogu. c) podkladní bloky pod armatury; bloky se oceňují příslušnými cenami souborů cen 452 2 . - . 1 Podkladní a zajišťovací konstrukce zděné na maltu cementovou, 452 3*- . 1 Podkladní a zajišťovací konstrukce z betonu, 452 35- . 1 Bednění podkladních a zajišťovacích konstrukcí části A 01 tohoto katalogu. | [15 empty] | PSC | 2
| VV |  | "D.1.6 SO 05 Přeložky vodovodních řadů | [15 empty] | VV | 2 | 1 | True | 0 | ROZPOCET
| VV |  | "SO 05 PŘELOŽKY VODOVODNÍCH ŘADŮ | [15 empty] | VV | 2 | 1 | True | 0 | ROZPOCET
| VV |  | "PŘELOŽKA VODOVODU Č. 10 | [15 empty] | VV | 2 | 1 | True | 0 | ROZPOCET
| VV |  | "2x šoupátko vodovodní přírubové DN80 (hydrant kalník) | [15 empty] | VV | 2 | 1 | True | 0 | ROZPOCET
| VV |  | 2 |  | 2 | [13 empty] | VV | 2 | 2 | True | 0 | ROZPOCET
| VV |  | "1x šoupátko vodovodní přírubové DN80 (hydrant vzdušník) | [15 empty] | VV | 2 | 1 | True | 0 | ROZPOCET
| VV |  | 1 |  | 1 | [13 empty] | VV | 2 | 2 | True | 0 | ROZPOCET
| VV |  | Součet |  | 3 | [13 empty] | VV | 2 | 4 | True | 1 | ROZPOCET
63 | M | 42221303 | šoupátko pitná voda, krátká stavební délka, PN10/16 DN 80 x 180 mm | kus | 3 |  | 0 | CS ÚRS 2018 02 |  |  | základní |  | 0 | 0.018 | 0.054 | 0 | 0 | 8 | M | 2 |  |  |  | ROZPOCET | 0 | 0 | 0 | 0 | 0 | 1 | 0 | 4 | -1601582925
| PP |  | šoupátko pitná voda, krátká stavební délka, PN10/16 DN 80 x 180 mm | [15 empty] | PP | 2
| VV |  | "D.1.6 SO 05 Přeložky vodovodních řadů | [15 empty] | VV | 2 | 1 | True | 0 | ROZPOCET
| VV |  | "SO 05 PŘELOŽKY VODOVODNÍCH ŘADŮ | [15 empty] | VV | 2 | 1 | True | 0 | ROZPOCET
| VV |  | "specifikace viz Technické podmínky (Odkanalizování obcí v povodí Jizery, 10/2018) | [15 empty] | VV | 2 | 1 | True | 0 | ROZPOCET
| VV |  | "PŘELOŽKA VODOVODU Č. 10 | [15 empty] | VV | 2 | 1 | True | 0 | ROZPOCET
| VV |  | "2x šoupátko vodovodní přírubové DN80 (hydrant kalník) | [15 empty] | VV | 2 | 1 | True | 0 | ROZPOCET
| VV |  | 2 |  | 2 | [13 empty] | VV | 2 | 2 | True | 0 | ROZPOCET
| VV |  | "1x šoupátko vodovodní přírubové DN80 (hydrant vzdušník) | [15 empty] | VV | 2 | 1 | True | 0 | ROZPOCET
| VV |  | 1 |  | 1 | [13 empty] | VV | 2 | 2 | True | 0 | ROZPOCET
| VV |  | Součet |  | 3 | [13 empty] | VV | 2 | 4 | True | 1 | ROZPOCET
64 | M | 42291067 | souprava zemní pro šoupátka DN 65-80 mm, Rd 1,25 m | kus | 3 |  | 0 | CS ÚRS 2018 02 |  |  | základní |  | 0 | 0.0035 | 0.0105 | 0 | 0 | 8 | M | 2 |  |  |  | ROZPOCET | 0 | 0 | 0 | 0 | 0 | 1 | 0 | 4 | -1794833340
| PP |  | souprava zemní pro šoupátka DN 65-80 mm, Rd 1,25 m | [15 empty] | PP | 2
| VV |  | "D.1.6 SO 05 Přeložky vodovodních řadů | [15 empty] | VV | 2 | 1 | True | 0 | ROZPOCET
| VV |  | "SO 05 PŘELOŽKY VODOVODNÍCH ŘADŮ | [15 empty] | VV | 2 | 1 | True | 0 | ROZPOCET
| VV |  | "specifikace viz Technické podmínky (Odkanalizování obcí v povodí Jizery, 10/2018) | [15 empty] | VV | 2 | 1 | True | 0 | ROZPOCET
| VV |  | "PŘELOŽKA VODOVODU Č. 10 | [15 empty] | VV | 2 | 1 | True | 0 | ROZPOCET
| VV |  | "2x zemní souprava pro šoupátko vodovodní přírubové DN80 (hydrant vzdušník) | [15 empty] | VV | 2 | 1 | True | 0 | ROZPOCET
| VV |  | 2 |  | 2 | [13 empty] | VV | 2 | 2 | True | 0 | ROZPOCET
| VV |  | "1x zemní souprava pro šoupátko vodovodní přírubové DN80 (hydrant vzdušník) | [15 empty] | VV | 2 | 1 | True | 0 | ROZPOCET
| VV |  | 1 |  | 1 | [13 empty] | VV | 2 | 2 | True | 0 | ROZPOCET
| VV |  | Součet |  | 3 | [13 empty] | VV | 2 | 4 | True | 1 | ROZPOCET
65 | M | 54889016R | podložka pod šoupátko | kus | 3 |  | 0 | R-položka |  |  | základní |  | 0 | 1e-05 | 3e-05 | 0 | 0 | 8 | M | 2 |  |  |  | ROZPOCET | 0 | 0 | 0 | 0 | 0 | 1 | 0 | 4 | -579394911
| PP |  | podložka pod šoupátko | [15 empty] | PP | 2
| VV |  | "D.1.6 SO 05 Přeložky vodovodních řadů | [15 empty] | VV | 2 | 1 | True | 0 | ROZPOCET
| VV |  | "SO 05 PŘELOŽKY VODOVODNÍCH ŘADŮ | [15 empty] | VV | 2 | 1 | True | 0 | ROZPOCET
| VV |  | "specifikace viz Technické podmínky (Odkanalizování obcí v povodí Jizery, 10/2018) | [15 empty] | VV | 2 | 1 | True | 0 | ROZPOCET
| VV |  | "PŘELOŽKA VODOVODU Č. 10 | [15 empty] | VV | 2 | 1 | True | 0 | ROZPOCET
| VV |  | "2x šoupátko vodovodní přírubové DN80 (hydrant kalník) | [15 empty] | VV | 2 | 1 | True | 0 | ROZPOCET
| VV |  | 2 |  | 2 | [13 empty] | VV | 2 | 2 | True | 0 | ROZPOCET
| VV |  | "1x šoupátko vodovodní přírubové DN80 (hydrant vzdušník) | [15 empty] | VV | 2 | 1 | True | 0 | ROZPOCET
| VV |  | 1 |  | 1 | [13 empty] | VV | 2 | 2 | True | 0 | ROZPOCET
| VV |  | Součet |  | 3 | [13 empty] | VV | 2 | 4 | True | 1 | ROZPOCET
66 | K | 891247111 | Montáž hydrantů podzemních DN 80 | kus | 2 |  | 0 | CS ÚRS 2018 02 |  |  | základní |  | 0 | 0.00034 | 0.00068 | 0 | 0 | 4 | K | 2 |  |  |  | ROZPOCET | 0 | 0 | 0 | 0 | 0 | 1 | 0 | 4 | 2024667954
| PP |  | Montáž vodovodních armatur na potrubí hydrantů podzemních (bez osazení poklopů) DN 80 | [15 empty] | PP | 2
| PSC |  | Poznámka k souboru cen: 1. V cenách jsou započteny i náklady: a) u šoupátek ceny -1112 na vytvoření otvorů ve stropech šachet pro prostup zemních souprav šoupátek, b) u hlavních ventilů ceny -3111 na osazení zemních souprav, c) u navrtávacích pasů ceny -9111 na výkop montážních jamek, opravu izolace ocelových trubek a na osazení zemních souprav. 2. V cenách nejsou započteny náklady na: a) dodání vodoměrů, šoupátek, uzavíracích klapek, ventilů, montážních vložek, kompenzátorů, koncových nebo zpětných klapek, hydrantů, zemních souprav, šoupátkových koleček, šoupátkových a hydrantových klíčů, navrtávacích pasů, tvarovek a kompenzačních nástavců; tyto armatury se oceňují ve specifikaci, b) podkladní bloky pod armatury; bloky se oceňují příslušnými cenami souborů cen 452 2 . - . 1 Podkladní a zajišťovací konstrukce zděné na maltu cementovou, 452 3*- . 1 Podkladní a zajišťovací konstrukce z betonu, 452 35- . 1 Bednění podkladních a zajišťovacích konstrukcí části A 01 tohoto ceníku, c) obsyp odvodňovacího zařízení hydrantů ze štěrku nebo štěrkopísku; obsyp se oceňuje příslušnými cenami souboru cen 451 5 . - . 1 Lože pod potrubí, stoky a drobné objekty části A 01 tohoto katalogu, d) osazení hydrantových, šoupátkových a ventilových poklopů; osazení poklopů se oceňuje příslušnými cenami souboru cen 899 40-11 Osazení poklopů litinových části A 01 tohoto katalogu. 3. V cenách 891 52-4121 a -5211 nejsou započteny náklady na dodání těsnících pryžových kroužků. Tyto se oceňují ve specifikaci, nejsou-li zahrnuty v ceně trub. 4. V cenách 891 ..-5313 nejsou započteny náklady na dodání potrubní spojky. Tyto jsou zahrnuty v ceně trub. | [15 empty] | PSC | 2
| VV |  | "D.1.6 SO 05 Přeložky vodovodních řadů | [15 empty] | VV | 2 | 1 | True | 0 | ROZPOCET
| VV |  | "SO 05 PŘELOŽKY VODOVODNÍCH ŘADŮ | [15 empty] | VV | 2 | 1 | True | 0 | ROZPOCET
| VV |  | "PŘELOŽKA VODOVODU Č. 10 | [15 empty] | VV | 2 | 1 | True | 0 | ROZPOCET
| VV |  | "2x hydrant podzemní DN80 PN16 | [15 empty] | VV | 2 | 1 | True | 0 | ROZPOCET
| VV |  | 2 |  | 2 | [13 empty] | VV | 2 | 2 | True | 0 | ROZPOCET
| VV |  | Součet |  | 2 | [13 empty] | VV | 2 | 4 | True | 1 | ROZPOCET
67 | M | 42273591 | hydrant podzemní DN80 PN16 jednoduchý uzávěr, krycí výška 1500 mm | kus | 2 |  | 0 | CS ÚRS 2018 02 |  |  | základní |  | 0 | 0.0425 | 0.085 | 0 | 0 | 8 | M | 2 |  |  |  | ROZPOCET | 0 | 0 | 0 | 0 | 0 | 1 | 0 | 4 | -1697424783
| PP |  | hydrant podzemní DN80 PN16 jednoduchý uzávěr, krycí výška 1500 mm | [15 empty] | PP | 2
| VV |  | "D.1.6 SO 05 Přeložky vodovodních řadů | [15 empty] | VV | 2 | 1 | True | 0 | ROZPOCET
| VV |  | "SO 05 PŘELOŽKY VODOVODNÍCH ŘADŮ | [15 empty] | VV | 2 | 1 | True | 0 | ROZPOCET
| VV |  | "specifikace viz Technické podmínky (Odkanalizování obcí v povodí Jizery, 10/2018) | [15 empty] | VV | 2 | 1 | True | 0 | ROZPOCET
| VV |  | "PŘELOŽKA VODOVODU Č. 10 | [15 empty] | VV | 2 | 1 | True | 0 | ROZPOCET
| VV |  | "2x hydrant podzemní DN80 PN16 | [15 empty] | VV | 2 | 1 | True | 0 | ROZPOCET
| VV |  | 2 |  | 2 | [13 empty] | VV | 2 | 2 | True | 0 | ROZPOCET
| VV |  | Součet |  | 2 | [13 empty] | VV | 2 | 4 | True | 1 | ROZPOCET
68 | K | 891247912R | Demontáž hydrantů podzemních DN 80 | kus | 2 |  | 0 | R-položka |  |  | základní |  | 0 | 0.00034 | 0.00068 | 0 | 0 | 4 | K | 2 |  |  |  | ROZPOCET | 0 | 0 | 0 | 0 | 0 | 1 | 0 | 4 | 551836847
| PP |  | Demontáž vodovodních armatur na potrubí hydrantů podzemních (bez osazení poklopů) DN 80 | [15 empty] | PP | 2
| PSC |  | Poznámka k souboru cen: 1. Ceny jsou určeny pouze pro případy havárií nebo běžných oprav venkovních vodovodů. 2. Ceny nelze použít při zřízení nových venkovních vodovodů. 3. V cenách 891 ..-.9.1 Výměna vodovodních armatur na potrubí jsou zahrnuty náklady na demontáž stávajících a montáž nových armatur. 4. V cenách jsou započteny i náklady: a) u hlavních ventilů ceny -3911 na osazení zemních souprav, b) u navrtávacích pasů ceny -9911 na výkop montážních jamek; na opravu izolace ocelových trubek a na osazení zemních souprav. 5. V cenách nejsou započteny náklady na: a) dodání šoupátek, ventilů, montážních vložek, kompenzátorů, koncových nebo zpětných klapek, hydrantů, zemních souprav, šoupátkových koleček, šoupátkových a hydrantových klíčů, navrtávacích pasů, tvarovek a kompenzačních nástavců; tyto armatury se oceňují ve specifikaci, b) obsyp odvodňovacího zařízení hydrantů ze štěrku nebo štěrkopísku; obsyp se oceňuje příslušnými cenami souboru cen 451 5 . - . 1 Lože pod potrubí, stoky a drobné objekty části A 01 tohoto katalogu, c) podkladní bloky pod armatury; bloky se oceňují příslušnými cenami souborů cen 452 2 . - . 1 Podkladní a zajišťovací konstrukce zděné na maltu cementovou, 452 3*- . 1 Podkladní a zajišťovací konstrukce z betonu, 452 35- . 1 Bednění podkladních a zajišťovacích konstrukcí části A 01 tohoto ceníku, 6. V cenách 891 52-4921 a -5911 nejsou započteny náklady na dodání těsnících pryžových kroužků. Tyto se oceňují ve specifikaci, nejsou-li zahrnuty v ceně trub. | [15 empty] | PSC | 2
| VV |  | "D.1.6 SO 05 Přeložky vodovodních řadů | [15 empty] | VV | 2 | 1 | True | 0 | ROZPOCET
| VV |  | "SO 05 PŘELOŽKY VODOVODNÍCH ŘADŮ | [15 empty] | VV | 2 | 1 | True | 0 | ROZPOCET
| VV |  | "PŘELOŽKA VODOVODU Č. 10 | [15 empty] | VV | 2 | 1 | True | 0 | ROZPOCET
| VV |  | "2x demontáž stávající hydrant DN80 | [15 empty] | VV | 2 | 1 | True | 0 | ROZPOCET
| VV |  | 2 |  | 2 | [13 empty] | VV | 2 | 2 | True | 0 | ROZPOCET
| VV |  | Součet |  | 2 | [13 empty] | VV | 2 | 4 | True | 1 | ROZPOCET
69 | K | 891261811 | Demontáž vodovodních šoupátek otevřený výkop DN 100 | kus | 1 |  | 0 | CS ÚRS 2018 02 |  |  | základní |  | 0 | 0 | 0 | 0.0226 | 0.0226 | 4 | K | 2 |  |  |  | ROZPOCET | 0 | 0 | 0 | 0 | 0 | 1 | 0 | 4 | 1804416903
| PP |  | Demontáž vodovodních armatur na potrubí šoupátek nebo klapek uzavíracích v otevřeném výkopu nebo v šachtách DN 100 | [15 empty] | PP | 2
| VV |  | "D.1.6 SO 05 Přeložky vodovodních řadů | [15 empty] | VV | 2 | 1 | True | 0 | ROZPOCET
| VV |  | "SO 05 PŘELOŽKY VODOVODNÍCH ŘADŮ | [15 empty] | VV | 2 | 1 | True | 0 | ROZPOCET
| VV |  | "PŘELOŽKA VODOVODU Č. 10 | [15 empty] | VV | 2 | 1 | True | 0 | ROZPOCET
| VV |  | "1x demontáž stávající šoupátko DN100 | [15 empty] | VV | 2 | 1 | True | 0 | ROZPOCET
| VV |  | 1 |  | 1 | [13 empty] | VV | 2 | 2 | True | 0 | ROZPOCET
| VV |  | Součet |  | 1 | [13 empty] | VV | 2 | 4 | True | 1 | ROZPOCET
70 | K | 891262122 | Montáž kanalizačních šoupátek otevřený výkop DN 100 | kus | 1 |  | 0 | CS ÚRS 2018 02 |  |  | základní |  | 0 | 0.00165 | 0.00165 | 0 | 0 | 4 | K | 2 |  |  |  | ROZPOCET | 0 | 0 | 0 | 0 | 0 | 1 | 0 | 4 | 1008818731
| PP |  | Montáž kanalizačních armatur na potrubí šoupátek v otevřeném výkopu nebo v šachtách s osazením zemní soupravy (bez poklopů) DN 100 | [15 empty] | PP | 2
| PSC |  | Poznámka k souboru cen: 1. V cenách jsou započteny i náklady na: a) u šoupátek ceny -2122 na vytvoření otvorů ve stropech šachet pro prostup zemních souprav šoupátek, b) u stavítek ceny -2322 chemické kotvy s vyvrtáním otvoru a chemickou patronou, osazení rámů a vodícího zařízení. 2. V cenách nejsou započteny náklady na: a) dodání šoupátek, zemních souprav, šoupátkových koleček, šoupátkových klíčů, stavítek a vodícího zařízení; tyto náklady se oceňují ve specifikaci, b) osazení šoupátkových poklopů; osazení poklopů se oceňuje příslušnými cenami souboru cen 899 40-11 Osazení poklopů litinových části A 01 tohoto katalogu. c) podkladní bloky pod armatury; bloky se oceňují příslušnými cenami souborů cen 452 2 . - . 1 Podkladní a zajišťovací konstrukce zděné na maltu cementovou, 452 3*- . 1 Podkladní a zajišťovací konstrukce z betonu, 452 35- . 1 Bednění podkladních a zajišťovacích konstrukcí části A 01 tohoto katalogu. | [15 empty] | PSC | 2
| VV |  | "D.1.6 SO 05 Přeložky vodovodních řadů | [15 empty] | VV | 2 | 1 | True | 0 | ROZPOCET
| VV |  | "SO 05 PŘELOŽKY VODOVODNÍCH ŘADŮ | [15 empty] | VV | 2 | 1 | True | 0 | ROZPOCET
| VV |  | "PŘELOŽKA VODOVODU Č. 10 | [15 empty] | VV | 2 | 1 | True | 0 | ROZPOCET
| VV |  | "1x šoupátko vodovodní přírubové DN100 | [15 empty] | VV | 2 | 1 | True | 0 | ROZPOCET
| VV |  | 1 |  | 1 | [13 empty] | VV | 2 | 2 | True | 0 | ROZPOCET
| VV |  | Součet |  | 1 | [13 empty] | VV | 2 | 4 | True | 1 | ROZPOCET
71 | M | 42221304 | šoupátko pitná voda, krátká stavební délka, PN10/16 DN 100 x 190 mm | kus | 1 |  | 0 | CS ÚRS 2018 02 |  |  | základní |  | 0 | 0.023 | 0.023 | 0 | 0 | 8 | M | 2 |  |  |  | ROZPOCET | 0 | 0 | 0 | 0 | 0 | 1 | 0 | 4 | -27318330
| PP |  | šoupátko pitná voda, krátká stavební délka, PN10/16 DN 100 x 190 mm | [15 empty] | PP | 2
| VV |  | "D.1.6 SO 05 Přeložky vodovodních řadů | [15 empty] | VV | 2 | 1 | True | 0 | ROZPOCET
| VV |  | "SO 05 PŘELOŽKY VODOVODNÍCH ŘADŮ | [15 empty] | VV | 2 | 1 | True | 0 | ROZPOCET
| VV |  | "specifikace viz Technické podmínky (Odkanalizování obcí v povodí Jizery, 10/2018) | [15 empty] | VV | 2 | 1 | True | 0 | ROZPOCET
| VV |  | "PŘELOŽKA VODOVODU Č. 10 | [15 empty] | VV | 2 | 1 | True | 0 | ROZPOCET
| VV |  | "1x šoupátko vodovodní přírubové DN100 | [15 empty] | VV | 2 | 1 | True | 0 | ROZPOCET
| VV |  | 1 |  | 1 | [13 empty] | VV | 2 | 2 | True | 0 | ROZPOCET
| VV |  | Součet |  | 1 | [13 empty] | VV | 2 | 4 | True | 1 | ROZPOCET
72 | M | 42291068 | souprava zemní pro šoupátka DN 100-150 mm, Rd 1,25 m | kus | 1 |  | 0 | CS ÚRS 2018 02 |  |  | základní |  | 0 | 0.004 | 0.004 | 0 | 0 | 8 | M | 2 |  |  |  | ROZPOCET | 0 | 0 | 0 | 0 | 0 | 1 | 0 | 4 | -401521969
| PP |  | souprava zemní pro šoupátka DN 100-150 mm, Rd 1,25 m | [15 empty] | PP | 2
| VV |  | "D.1.6 SO 05 Přeložky vodovodních řadů | [15 empty] | VV | 2 | 1 | True | 0 | ROZPOCET
| VV |  | "SO 05 PŘELOŽKY VODOVODNÍCH ŘADŮ | [15 empty] | VV | 2 | 1 | True | 0 | ROZPOCET
| VV |  | "specifikace viz Technické podmínky (Odkanalizování obcí v povodí Jizery, 10/2018) | [15 empty] | VV | 2 | 1 | True | 0 | ROZPOCET
| VV |  | "PŘELOŽKA VODOVODU Č. 10 | [15 empty] | VV | 2 | 1 | True | 0 | ROZPOCET
| VV |  | "1x zemní souprava pro šoupátko vodovodní přírubové DN100 | [15 empty] | VV | 2 | 1 | True | 0 | ROZPOCET
| VV |  | 1 |  | 1 | [13 empty] | VV | 2 | 2 | True | 0 | ROZPOCET
| VV |  | Součet |  | 1 | [13 empty] | VV | 2 | 4 | True | 1 | ROZPOCET
73 | M | 54889016R | podložka pod šoupátko | kus | 1 |  | 0 | R-položka |  |  | základní |  | 0 | 1e-05 | 1e-05 | 0 | 0 | 8 | M | 2 |  |  |  | ROZPOCET | 0 | 0 | 0 | 0 | 0 | 1 | 0 | 4 | 2048479642
| PP |  | podložka pod šoupátko | [15 empty] | PP | 2
| VV |  | "D.1.6 SO 05 Přeložky vodovodních řadů | [15 empty] | VV | 2 | 1 | True | 0 | ROZPOCET
| VV |  | "SO 05 PŘELOŽKY VODOVODNÍCH ŘADŮ | [15 empty] | VV | 2 | 1 | True | 0 | ROZPOCET
| VV |  | "specifikace viz Technické podmínky (Odkanalizování obcí v povodí Jizery, 10/2018) | [15 empty] | VV | 2 | 1 | True | 0 | ROZPOCET
| VV |  | "PŘELOŽKA VODOVODU Č. 10 | [15 empty] | VV | 2 | 1 | True | 0 | ROZPOCET
| VV |  | "1x zemní souprava pro šoupátko vodovodní přírubové DN100 | [15 empty] | VV | 2 | 1 | True | 0 | ROZPOCET
| VV |  | 1 |  | 1 | [13 empty] | VV | 2 | 2 | True | 0 | ROZPOCET
| VV |  | Součet |  | 1 | [13 empty] | VV | 2 | 4 | True | 1 | ROZPOCET
74 | K | 891269111 | Montáž navrtávacích pasů na potrubí z jakýchkoli trub DN 100 | kus | 13 |  | 0 | CS ÚRS 2018 02 |  |  | základní |  | 0 | 0 | 0 | 0 | 0 | 4 | K | 2 |  |  |  | ROZPOCET | 0 | 0 | 0 | 0 | 0 | 1 | 0 | 4 | -121291849
| PP |  | Montáž vodovodních armatur na potrubí navrtávacích pasů s ventilem Jt 1 MPa, na potrubí z trub litinových, ocelových nebo plastických hmot DN 100 | [15 empty] | PP | 2
| PSC |  | Poznámka k souboru cen: 1. V cenách jsou započteny i náklady: a) u šoupátek ceny -1112 na vytvoření otvorů ve stropech šachet pro prostup zemních souprav šoupátek, b) u hlavních ventilů ceny -3111 na osazení zemních souprav, c) u navrtávacích pasů ceny -9111 na výkop montážních jamek, opravu izolace ocelových trubek a na osazení zemních souprav. 2. V cenách nejsou započteny náklady na: a) dodání vodoměrů, šoupátek, uzavíracích klapek, ventilů, montážních vložek, kompenzátorů, koncových nebo zpětných klapek, hydrantů, zemních souprav, šoupátkových koleček, šoupátkových a hydrantových klíčů, navrtávacích pasů, tvarovek a kompenzačních nástavců; tyto armatury se oceňují ve specifikaci, b) podkladní bloky pod armatury; bloky se oceňují příslušnými cenami souborů cen 452 2 . - . 1 Podkladní a zajišťovací konstrukce zděné na maltu cementovou, 452 3*- . 1 Podkladní a zajišťovací konstrukce z betonu, 452 35- . 1 Bednění podkladních a zajišťovacích konstrukcí části A 01 tohoto ceníku, c) obsyp odvodňovacího zařízení hydrantů ze štěrku nebo štěrkopísku; obsyp se oceňuje příslušnými cenami souboru cen 451 5 . - . 1 Lože pod potrubí, stoky a drobné objekty části A 01 tohoto katalogu, d) osazení hydrantových, šoupátkových a ventilových poklopů; osazení poklopů se oceňuje příslušnými cenami souboru cen 899 40-11 Osazení poklopů litinových části A 01 tohoto katalogu. 3. V cenách 891 52-4121 a -5211 nejsou započteny náklady na dodání těsnících pryžových kroužků. Tyto se oceňují ve specifikaci, nejsou-li zahrnuty v ceně trub. 4. V cenách 891 ..-5313 nejsou započteny náklady na dodání potrubní spojky. Tyto jsou zahrnuty v ceně trub. | [15 empty] | PSC | 2
| VV |  | "D.1.6 SO 05 Přeložky vodovodních řadů | [15 empty] | VV | 2 | 1 | True | 0 | ROZPOCET
| VV |  | "SO 05 PŘELOŽKY VODOVODNÍCH ŘADŮ | [15 empty] | VV | 2 | 1 | True | 0 | ROZPOCET
| VV |  | "PŘELOŽKA VODOVODU Č. 10 | [15 empty] | VV | 2 | 1 | True | 0 | ROZPOCET
| VV |  | "13x navrtávací pas celolitinový odbočka 5/4" pro potrubí DN100 | [15 empty] | VV | 2 | 1 | True | 0 | ROZPOCET
| VV |  | 13 |  | 13 | [13 empty] | VV | 2 | 2 | True | 0 | ROZPOCET
| VV |  | Součet |  | 13 | [13 empty] | VV | 2 | 4 | True | 1 | ROZPOCET
75 | M | 42271414 | pas navrtávací z tvárné litiny DN 100, rozsah (114-119), odbočky 1",5/4",6/4",2" | kus | 13 |  | 0 | CS ÚRS 2018 02 |  |  | základní |  | 0 | 0.0019 | 0.0247 | 0 | 0 | 8 | M | 2 |  |  |  | ROZPOCET | 0 | 0 | 0 | 0 | 0 | 1 | 0 | 4 | 375938670
| PP |  | pas navrtávací z tvárné litiny DN 100, rozsah (114-119), odbočky 1",5/4",6/4",2" | [15 empty] | PP | 2
| VV |  | "D.1.6 SO 05 Přeložky vodovodních řadů | [15 empty] | VV | 2 | 1 | True | 0 | ROZPOCET
| VV |  | "SO 05 PŘELOŽKY VODOVODNÍCH ŘADŮ | [15 empty] | VV | 2 | 1 | True | 0 | ROZPOCET
| VV |  | "specifikace viz Technické podmínky (Odkanalizování obcí v povodí Jizery, 10/2018) | [15 empty] | VV | 2 | 1 | True | 0 | ROZPOCET
| VV |  | "PŘELOŽKA VODOVODU Č. 10 | [15 empty] | VV | 2 | 1 | True | 0 | ROZPOCET
| VV |  | "13x navrtávací pas celolitinový odbočka 5/4" pro potrubí DN100 | [15 empty] | VV | 2 | 1 | True | 0 | ROZPOCET
| VV |  | 13 |  | 13 | [13 empty] | VV | 2 | 2 | True | 0 | ROZPOCET
| VV |  | Součet |  | 13 | [13 empty] | VV | 2 | 4 | True | 1 | ROZPOCET
76 | K | 892233122 | Proplach a dezinfekce vodovodního potrubí DN od 40 | m | 3 |  | 0 | CS ÚRS 2018 02 |  |  | základní |  | 0 | 0 | 0 | 0 | 0 | 4 | K | 2 |  |  |  | ROZPOCET | 0 | 0 | 0 | 0 | 0 | 1 | 0 | 4 | 441256795
| PP |  | Proplach a dezinfekce vodovodního potrubí DN od 40 | [15 empty] | PP | 2
| PSC |  | Poznámka k souboru cen: 1. V cenách jsou započteny náklady na napuštění a vypuštění vody, dodání vody a dezinfekčního prostředku. | [15 empty] | PSC | 2
| VV |  | "D.1.6 SO 05 Přeložky vodovodních řadů | [15 empty] | VV | 2 | 1 | True | 0 | ROZPOCET
| VV |  | "SO 05 PŘELOŽKY VODOVODNÍCH ŘADŮ | [15 empty] | VV | 2 | 1 | True | 0 | ROZPOCET
| VV |  | "PŘELOŽKA VODOVODU Č. 10 | [15 empty] | VV | 2 | 1 | True | 0 | ROZPOCET
| VV |  | "3,00m montáž potrubí HDPE 100 RC s krycím pláštěm d32 SDR 11 | [15 empty] | VV | 2 | 1 | True | 0 | ROZPOCET
| VV |  | 3,00 |  | 3 | [13 empty] | VV | 2 | 2 | True | 0 | ROZPOCET
| VV |  | Součet |  | 3 | [13 empty] | VV | 2 | 4 | True | 1 | ROZPOCET
77 | K | 892241111 | Tlaková zkouška vodou potrubí do 80 | m | 3 |  | 0 | CS ÚRS 2018 02 |  |  | základní |  | 0 | 0 | 0 | 0 | 0 | 4 | K | 2 |  |  |  | ROZPOCET | 0 | 0 | 0 | 0 | 0 | 1 | 0 | 4 | 1564518279
| PP |  | Tlakové zkoušky vodou na potrubí DN do 80 | [15 empty] | PP | 2
| PSC |  | Poznámka k souboru cen: 1. Ceny -2111 jsou určeny pro zabezpečení jednoho konce zkoušeného úseku jakéhokoliv druhu potrubí. 2. V cenách jsou započteny náklady: a) u cen -1111 - na přísun, montáž, demontáž a odsun zkoušecího čerpadla, napuštění tlakovou vodou a dodání vody pro tlakovou zkoušku, b) u cen -2111 - na montáž a demontáž výrobků nebo dílců pro zabezpečení konce zkoušeného úseku potrubí, na montáž a demontáž koncových tvarovek, na montáž zaslepovací příruby, na zaslepení odboček pro hydranty, vzdušníky a jiné armatury a odbočky pro odbočující řady, | [15 empty] | PSC | 2
| VV |  | "D.1.6 SO 05 Přeložky vodovodních řadů | [15 empty] | VV | 2 | 1 | True | 0 | ROZPOCET
| VV |  | "SO 05 PŘELOŽKY VODOVODNÍCH ŘADŮ | [15 empty] | VV | 2 | 1 | True | 0 | ROZPOCET
| VV |  | "PŘELOŽKA VODOVODU Č. 10 | [15 empty] | VV | 2 | 1 | True | 0 | ROZPOCET
| VV |  | "3,00m montáž potrubí HDPE 100 RC s krycím pláštěm d32 SDR 11 | [15 empty] | VV | 2 | 1 | True | 0 | ROZPOCET
| VV |  | 3,00 |  | 3 | [13 empty] | VV | 2 | 2 | True | 0 | ROZPOCET
| VV |  | Součet |  | 3 | [13 empty] | VV | 2 | 4 | True | 1 | ROZPOCET
78 | K | 892271111 | Tlaková zkouška vodou potrubí DN 100 nebo 125 | m | 135 |  | 0 | CS ÚRS 2018 02 |  |  | základní |  | 0 | 0 | 0 | 0 | 0 | 4 | K | 2 |  |  |  | ROZPOCET | 0 | 0 | 0 | 0 | 0 | 1 | 0 | 4 | 1457193066
| PP |  | Tlakové zkoušky vodou na potrubí DN 100 nebo 125 | [15 empty] | PP | 2
| PSC |  | Poznámka k souboru cen: 1. Ceny -2111 jsou určeny pro zabezpečení jednoho konce zkoušeného úseku jakéhokoliv druhu potrubí. 2. V cenách jsou započteny náklady: a) u cen -1111 - na přísun, montáž, demontáž a odsun zkoušecího čerpadla, napuštění tlakovou vodou a dodání vody pro tlakovou zkoušku, b) u cen -2111 - na montáž a demontáž výrobků nebo dílců pro zabezpečení konce zkoušeného úseku potrubí, na montáž a demontáž koncových tvarovek, na montáž zaslepovací příruby, na zaslepení odboček pro hydranty, vzdušníky a jiné armatury a odbočky pro odbočující řady, | [15 empty] | PSC | 2
| VV |  | "D.1.6 SO 05 Přeložky vodovodních řadů | [15 empty] | VV | 2 | 1 | True | 0 | ROZPOCET
| VV |  | "SO 05 PŘELOŽKY VODOVODNÍCH ŘADŮ | [15 empty] | VV | 2 | 1 | True | 0 | ROZPOCET
| VV |  | "montáž potrubí litina TLT | [15 empty] | VV | 2 | 1 | True | 0 | ROZPOCET
| VV |  | "PŘELOŽKA ČÍS. 10, dtto STOKA G2 (ul. Dobrovická) | [15 empty] | VV | 2 | 1 | True | 0 | ROZPOCET
| VV |  | "rozměry: potrubí dl. celkem 135,00m | [15 empty] | VV | 2 | 1 | True | 0 | ROZPOCET
| VV |  | 135,00 |  | 135 | [13 empty] | VV | 2 | 2 | True | 0 | ROZPOCET
| VV |  | Součet |  | 135 | [13 empty] | VV | 2 | 4 | True | 1 | ROZPOCET
79 | K | 892271112R | Zkouška průchodnosti potrubí do DN 125 | m | 138 |  | 0 | R-položka |  |  | základní |  | 0 | 0 | 0 | 0 | 0 | 4 | K | 2 |  |  |  | ROZPOCET | 0 | 0 | 0 | 0 | 0 | 1 | 0 | 4 | 923448391
| PP |  | Zkouška průchodnosti potrubí do DN 125 | [15 empty] | PP | 2
| VV |  | "D.1.6 SO 05 Přeložky vodovodních řadů | [15 empty] | VV | 2 | 1 | True | 0 | ROZPOCET
| VV |  | "SO 05 PŘELOŽKY VODOVODNÍCH ŘADŮ | [15 empty] | VV | 2 | 1 | True | 0 | ROZPOCET
| VV |  | "PŘELOŽKA VODOVODU Č. 10 | [15 empty] | VV | 2 | 1 | True | 0 | ROZPOCET
| VV |  | "3,00m montáž potrubí HDPE 100 RC s krycím pláštěm d32 SDR 11 | [15 empty] | VV | 2 | 1 | True | 0 | ROZPOCET
| VV |  | 3,00 |  | 3 | [13 empty] | VV | 2 | 2 | True | 0 | ROZPOCET
| VV |  | "PŘELOŽKA ČÍS. 10, dtto STOKA G2 (ul. Dobrovická) | [15 empty] | VV | 2 | 1 | True | 0 | ROZPOCET
| VV |  | "rozměry: potrubí dl. celkem 135,00m | [15 empty] | VV | 2 | 1 | True | 0 | ROZPOCET
| VV |  | 135,00 |  | 135 | [13 empty] | VV | 2 | 2 | True | 0 | ROZPOCET
| VV |  | Součet |  | 138 | [13 empty] | VV | 2 | 4 | True | 1 | ROZPOCET
80 | K | 892271113R | Rozbor pitné vody dle vyhlášky čís. 376/200 Sb. | soubor | 1 |  | 0 | R-položka |  |  | základní |  | 0 | 0 | 0 | 0 | 0 | 4 | K | 2 |  |  |  | ROZPOCET | 0 | 0 | 0 | 0 | 0 | 1 | 0 | 4 | 1997671459
| PP |  | Rozbor pitné vody dle vyhlášky čís. 376/200 Sb. | [15 empty] | PP | 2
| VV |  | "D.1.6 SO 05 Přeložky vodovodních řadů | [15 empty] | VV | 2 | 1 | True | 0 | ROZPOCET
| VV |  | "SO 05 PŘELOŽKY VODOVODNÍCH ŘADŮ | [15 empty] | VV | 2 | 1 | True | 0 | ROZPOCET
| VV |  | "PŘELOŽKA VODOVODU Č. 10 | [15 empty] | VV | 2 | 1 | True | 0 | ROZPOCET
| VV |  | "1x krácený rozbor pitné vody | [15 empty] | VV | 2 | 1 | True | 0 | ROZPOCET
| VV |  | 1 |  | 1 | [13 empty] | VV | 2 | 2 | True | 0 | ROZPOCET
| VV |  | Součet |  | 1 | [13 empty] | VV | 2 | 4 | True | 1 | ROZPOCET
81 | K | 892273122 | Proplach a dezinfekce vodovodního potrubí DN od 80 do 125 | m | 135 |  | 0 | CS ÚRS 2018 02 |  |  | základní |  | 0 | 0 | 0 | 0 | 0 | 4 | K | 2 |  |  |  | ROZPOCET | 0 | 0 | 0 | 0 | 0 | 1 | 0 | 4 | -195070273
| PP |  | Proplach a dezinfekce vodovodního potrubí DN od 80 do 125 | [15 empty] | PP | 2
| PSC |  | Poznámka k souboru cen: 1. V cenách jsou započteny náklady na napuštění a vypuštění vody, dodání vody a dezinfekčního prostředku. | [15 empty] | PSC | 2
| VV |  | "D.1.6 SO 05 Přeložky vodovodních řadů | [15 empty] | VV | 2 | 1 | True | 0 | ROZPOCET
| VV |  | "SO 05 PŘELOŽKY VODOVODNÍCH ŘADŮ | [15 empty] | VV | 2 | 1 | True | 0 | ROZPOCET
| VV |  | "PŘELOŽKA ČÍS. 10, dtto STOKA G2 (ul. Dobrovická) | [15 empty] | VV | 2 | 1 | True | 0 | ROZPOCET
| VV |  | "rozměry: potrubí dl. celkem 135,00m | [15 empty] | VV | 2 | 1 | True | 0 | ROZPOCET
| VV |  | 135,00 |  | 135 | [13 empty] | VV | 2 | 2 | True | 0 | ROZPOCET
| VV |  | Součet |  | 135 | [13 empty] | VV | 2 | 4 | True | 1 | ROZPOCET
82 | K | 892372111 | Zabezpečení konců potrubí DN do 300 při tlakových zkouškách vodou | kus | 3 |  | 0 | CS ÚRS 2018 02 |  |  | základní |  | 0 | 0.46009 | 1.3803 | 0 | 0 | 4 | K | 2 |  |  |  | ROZPOCET | 0 | 0 | 0 | 0 | 0 | 1 | 0 | 4 | 2126163090
| PP |  | Tlakové zkoušky vodou zabezpečení konců potrubí při tlakových zkouškách DN do 300 | [15 empty] | PP | 2
| PSC |  | Poznámka k souboru cen: 1. Ceny -2111 jsou určeny pro zabezpečení jednoho konce zkoušeného úseku jakéhokoliv druhu potrubí. 2. V cenách jsou započteny náklady: a) u cen -1111 - na přísun, montáž, demontáž a odsun zkoušecího čerpadla, napuštění tlakovou vodou a dodání vody pro tlakovou zkoušku, b) u cen -2111 - na montáž a demontáž výrobků nebo dílců pro zabezpečení konce zkoušeného úseku potrubí, na montáž a demontáž koncových tvarovek, na montáž zaslepovací příruby, na zaslepení odboček pro hydranty, vzdušníky a jiné armatury a odbočky pro odbočující řady, | [15 empty] | PSC | 2
| VV |  | "D.1.6 SO 05 Přeložky vodovodních řadů | [15 empty] | VV | 2 | 1 | True | 0 | ROZPOCET
| VV |  | "SO 05 PŘELOŽKY VODOVODNÍCH ŘADŮ | [15 empty] | VV | 2 | 1 | True | 0 | ROZPOCET
| VV |  | "PŘELOŽKA VODOVODU Č. 10 | [15 empty] | VV | 2 | 1 | True | 0 | ROZPOCET
| VV |  | "3,00m montáž potrubí HDPE 100 RC s krycím pláštěm d32 SDR 11 | [15 empty] | VV | 2 | 1 | True | 0 | ROZPOCET
| VV |  | 1 |  | 1 | [13 empty] | VV | 2 | 2 | True | 0 | ROZPOCET
| VV |  | "PŘELOŽKA ČÍS. 10, dtto STOKA G2 (ul. Dobrovická) | [15 empty] | VV | 2 | 1 | True | 0 | ROZPOCET
| VV |  | "rozměry: potrubí dl. celkem 135,00m | [15 empty] | VV | 2 | 1 | True | 0 | ROZPOCET
| VV |  | 2 |  | 2 | [13 empty] | VV | 2 | 2 | True | 0 | ROZPOCET
| VV |  | Součet |  | 3 | [13 empty] | VV | 2 | 4 | True | 1 | ROZPOCET
83 | K | 899401112 | Osazení poklopů litinových šoupátkových | kus | 17 |  | 0 | CS ÚRS 2018 02 |  |  | základní |  | 0 | 0.12303 | 2.0915 | 0 | 0 | 4 | K | 2 |  |  |  | ROZPOCET | 0 | 0 | 0 | 0 | 0 | 1 | 0 | 4 | 938272134
| PP |  | Osazení poklopů litinových šoupátkových | [15 empty] | PP | 2
| PSC |  | Poznámka k souboru cen: 1. V cenách osazení poklopů jsou započteny i náklady na jejich podezdění. 2. V cenách nejsou započteny náklady na dodání poklopů; tyto se oceňují ve specifikaci. Ztratné se nestanoví. | [15 empty] | PSC | 2
| VV |  | "D.1.6 SO 05 Přeložky vodovodních řadů | [15 empty] | VV | 2 | 1 | True | 0 | ROZPOCET
| VV |  | "SO 05 PŘELOŽKY VODOVODNÍCH ŘADŮ | [15 empty] | VV | 2 | 1 | True | 0 | ROZPOCET
| VV |  | "PŘELOŽKA VODOVODU Č. 10 | [15 empty] | VV | 2 | 1 | True | 0 | ROZPOCET
| VV |  | "1x litinový poklop šoupátkový (šoupátko přírubové DN100) | [15 empty] | VV | 2 | 1 | True | 0 | ROZPOCET
| VV |  | 1 |  | 1 | [13 empty] | VV | 2 | 2 | True | 0 | ROZPOCET
| VV |  | "2x litinový poklop šoupátkový (šoupátko přírubové DN80 - hydrant kalník) | [15 empty] | VV | 2 | 1 | True | 0 | ROZPOCET
| VV |  | 2 |  | 2 | [13 empty] | VV | 2 | 2 | True | 0 | ROZPOCET
| VV |  | "1x litinový poklop šoupátkový (šoupátko přírubové DN80 - hydrant vzdušník) | [15 empty] | VV | 2 | 1 | True | 0 | ROZPOCET
| VV |  | 1 |  | 1 | [13 empty] | VV | 2 | 2 | True | 0 | ROZPOCET
| VV |  | "13x litinový poklop šoupátkový (šoupátko vodovodní přípojkové závitové DN32 PN16) | [15 empty] | VV | 2 | 1 | True | 0 | ROZPOCET
| VV |  | 13 |  | 13 | [13 empty] | VV | 2 | 2 | True | 0 | ROZPOCET
| VV |  | Součet |  | 17 | [13 empty] | VV | 2 | 4 | True | 1 | ROZPOCET
84 | M | 42291352 | poklop litinový šoupátkový pro zemní soupravy osazení do terénu a do vozovky | kus | 17 |  | 0 | CS ÚRS 2018 02 |  |  | základní |  | 0 | 0.0133 | 0.2261 | 0 | 0 | 8 | M | 2 |  |  |  | ROZPOCET | 0 | 0 | 0 | 0 | 0 | 1 | 0 | 4 | -1006934423
| PP |  | poklop litinový šoupátkový pro zemní soupravy osazení do terénu a do vozovky | [15 empty] | PP | 2
| VV |  | "D.1.6 SO 05 Přeložky vodovodních řadů | [15 empty] | VV | 2 | 1 | True | 0 | ROZPOCET
| VV |  | "SO 05 PŘELOŽKY VODOVODNÍCH ŘADŮ | [15 empty] | VV | 2 | 1 | True | 0 | ROZPOCET
| VV |  | "specifikace viz Technické podmínky (Odkanalizování obcí v povodí Jizery, 10/2018) | [15 empty] | VV | 2 | 1 | True | 0 | ROZPOCET
| VV |  | "PŘELOŽKA VODOVODU Č. 10 | [15 empty] | VV | 2 | 1 | True | 0 | ROZPOCET
| VV |  | "1x litinový poklop šoupátkový (šoupátko přírubové DN100) | [15 empty] | VV | 2 | 1 | True | 0 | ROZPOCET
| VV |  | 1 |  | 1 | [13 empty] | VV | 2 | 2 | True | 0 | ROZPOCET
| VV |  | "2x litinový poklop šoupátkový (šoupátko přírubové DN80 - hydrant kalník) | [15 empty] | VV | 2 | 1 | True | 0 | ROZPOCET
| VV |  | 2 |  | 2 | [13 empty] | VV | 2 | 2 | True | 0 | ROZPOCET
| VV |  | "1x litinový poklop šoupátkový (šoupátko přírubové DN80 - hydrant vzdušník) | [15 empty] | VV | 2 | 1 | True | 0 | ROZPOCET
| VV |  | 1 |  | 1 | [13 empty] | VV | 2 | 2 | True | 0 | ROZPOCET
| VV |  | "13x litinový poklop šoupátkový (šoupátko vodovodní přípojkové závitové DN32 PN16) | [15 empty] | VV | 2 | 1 | True | 0 | ROZPOCET
| VV |  | 13 |  | 13 | [13 empty] | VV | 2 | 2 | True | 0 | ROZPOCET
| VV |  | Součet |  | 17 | [13 empty] | VV | 2 | 4 | True | 1 | ROZPOCET
85 | K | 899401113 | Osazení poklopů litinových hydrantových | kus | 2 |  | 0 | CS ÚRS 2018 02 |  |  | základní |  | 0 | 0.32906 | 0.65812 | 0 | 0 | 4 | K | 2 |  |  |  | ROZPOCET | 0 | 0 | 0 | 0 | 0 | 1 | 0 | 4 | 1703188567
| PP |  | Osazení poklopů litinových hydrantových | [15 empty] | PP | 2
| PSC |  | Poznámka k souboru cen: 1. V cenách osazení poklopů jsou započteny i náklady na jejich podezdění. 2. V cenách nejsou započteny náklady na dodání poklopů; tyto se oceňují ve specifikaci. Ztratné se nestanoví. | [15 empty] | PSC | 2
| VV |  | "D.1.6 SO 05 Přeložky vodovodních řadů | [15 empty] | VV | 2 | 1 | True | 0 | ROZPOCET
| VV |  | "SO 05 PŘELOŽKY VODOVODNÍCH ŘADŮ | [15 empty] | VV | 2 | 1 | True | 0 | ROZPOCET
| VV |  | "PŘELOŽKA VODOVODU Č. 10 | [15 empty] | VV | 2 | 1 | True | 0 | ROZPOCET
| VV |  | "2x litinový hydrantový poklop (hydrant podzemní DN80 PN16) | [15 empty] | VV | 2 | 1 | True | 0 | ROZPOCET
| VV |  | 2 |  | 2 | [13 empty] | VV | 2 | 2 | True | 0 | ROZPOCET
| VV |  | Součet |  | 2 | [13 empty] | VV | 2 | 4 | True | 1 | ROZPOCET
86 | M | 42291452 | poklop litinový - hydrantový DN 80 | kus | 2 |  | 0 | CS ÚRS 2018 02 |  |  | základní |  | 0 | 0.0295 | 0.059 | 0 | 0 | 8 | M | 2 |  |  |  | ROZPOCET | 0 | 0 | 0 | 0 | 0 | 1 | 0 | 4 | 512343111
| PP |  | poklop litinový - hydrantový DN 80 | [15 empty] | PP | 2
| VV |  | "D.1.6 SO 05 Přeložky vodovodních řadů | [15 empty] | VV | 2 | 1 | True | 0 | ROZPOCET
| VV |  | "SO 05 PŘELOŽKY VODOVODNÍCH ŘADŮ | [15 empty] | VV | 2 | 1 | True | 0 | ROZPOCET
| VV |  | "specifikace viz Technické podmínky (Odkanalizování obcí v povodí Jizery, 10/2018) | [15 empty] | VV | 2 | 1 | True | 0 | ROZPOCET
| VV |  | "PŘELOŽKA VODOVODU Č. 10 | [15 empty] | VV | 2 | 1 | True | 0 | ROZPOCET
| VV |  | "2x litinový hydrantový poklop (hydrant podzemní DN80 PN16) | [15 empty] | VV | 2 | 1 | True | 0 | ROZPOCET
| VV |  | 2 |  | 2 | [13 empty] | VV | 2 | 2 | True | 0 | ROZPOCET
| VV |  | Součet |  | 2 | [13 empty] | VV | 2 | 4 | True | 1 | ROZPOCET
87 | K | 899722112 | Krytí potrubí z plastů výstražnou fólií z PVC 25 cm | m | 138 |  | 0 | CS ÚRS 2018 02 |  |  | základní |  | 0 | 7e-05 | 0.00966 | 0 | 0 | 4 | K | 2 |  |  |  | ROZPOCET | 0 | 0 | 0 | 0 | 0 | 1 | 0 | 4 | -834873330
| PP |  | Krytí potrubí z plastů výstražnou fólií z PVC šířky 25 cm | [15 empty] | PP | 2
| VV |  | "D.1.6 SO 05 Přeložky vodovodních řadů | [15 empty] | VV | 2 | 1 | True | 0 | ROZPOCET
| VV |  | "SO 05 PŘELOŽKY VODOVODNÍCH ŘADŮ | [15 empty] | VV | 2 | 1 | True | 0 | ROZPOCET
| VV |  | "PŘELOŽKA VODOVODU Č. 10 | [15 empty] | VV | 2 | 1 | True | 0 | ROZPOCET
| VV |  | "3,00m montáž potrubí HDPE 100 RC s krycím pláštěm d32 SDR 11 | [15 empty] | VV | 2 | 1 | True | 0 | ROZPOCET
| VV |  | 3,00 |  | 3 | [13 empty] | VV | 2 | 2 | True | 0 | ROZPOCET
| VV |  | "PŘELOŽKA ČÍS. 10, dtto STOKA G2 (ul. Dobrovická) | [15 empty] | VV | 2 | 1 | True | 0 | ROZPOCET
| VV |  | "rozměry: potrubí dl. celkem 135,00m | [15 empty] | VV | 2 | 1 | True | 0 | ROZPOCET
| VV |  | 135,00 |  | 135 | [13 empty] | VV | 2 | 2 | True | 0 | ROZPOCET
| VV |  | Součet |  | 138 | [13 empty] | VV | 2 | 4 | True | 1 | ROZPOCET
| D | 9 | Ostatní konstrukce a práce, bourání |  |  |  | 0 | [5 empty] | 0 |  | 0 |  | 5 | 1 | D | 1 |  |  |  | ROZPOCET | [6 empty] | 0
88 | K | 938909311 | Čištění vozovek metením strojně podkladu nebo krytu betonového nebo živičného | m2 | 250 |  | 0 | CS ÚRS 2018 02 |  |  | základní |  | 0 | 0 | 0 | 0.02 | 5 | 4 | K | 2 |  |  |  | ROZPOCET | 0 | 0 | 0 | 0 | 0 | 1 | 0 | 4 | 2018006495
| PP |  | Čištění vozovek metením bláta, prachu nebo hlinitého nánosu s odklizením na hromady na vzdálenost do 20 m nebo naložením na dopravní prostředek strojně povrchu podkladu nebo krytu betonového nebo živičného | [15 empty] | PP | 2
| PSC |  | Poznámka k souboru cen: 1. Ceny jsou určeny pro očištění: a) povrchu stávající vozovky, b) povrchu rozestavěné trvalé vozovky, předepíše-li projekt užívat nově zřizovanou vozovku po dobu výstavby ještě před zřízením konečného závěrečného krytu. 2. V cenách nejsou započteny náklady na vodorovnou dopravu odstraněného materiálu, která se oceňuje cenami souboru cen 997 22-15 Vodorovná doprava suti. | [15 empty] | PSC | 2
| VV |  | "D.1.6 SO 05 Přeložky vodovodních řadů | [15 empty] | VV | 2 | 1 | True | 0 | ROZPOCET
| VV |  | "SO 05 PŘELOŽKY VODOVODNÍCH ŘADŮ | [15 empty] | VV | 2 | 1 | True | 0 | ROZPOCET
| VV |  | "obnova komunikací | [15 empty] | VV | 2 | 1 | True | 0 | ROZPOCET
| VV |  | "PŘELOŽKA ČÍS. 10, dtto F2 (ul. Hluboká) | [15 empty] | VV | 2 | 1 | True | 0 | ROZPOCET
| VV |  | "obnova komunikace, krycí vrstva asfalt ACO11 tl. 0,04m | [15 empty] | VV | 2 | 1 | True | 0 | ROZPOCET
| VV |  | "rozměry: pl. 250,00m2 | [15 empty] | VV | 2 | 1 | True | 0 | ROZPOCET
| VV |  | 250,00 |  | 250 | [13 empty] | VV | 2 | 2 | True | 0 | ROZPOCET
| VV |  | Součet |  | 250 | [13 empty] | VV | 2 | 4 | True | 1 | ROZPOCET
| D | 997 | Přesun sutě |  |  |  | 0 | [5 empty] | 0 |  | 0 |  | 0 | 1 | D | 1 |  |  |  | ROZPOCET | [6 empty] | 0
89 | K | 997221551 | Vodorovná doprava suti ze sypkých materiálů | t | 65.588 |  | 0 | CS ÚRS 2018 02 |  |  | základní |  | 0 | 0 | 0 | 0 | 0 | 4 | K | 2 |  |  |  | ROZPOCET | 0 | 0 | 0 | 0 | 0 | 1 | 0 | 4 | -840043840
| PP |  | Vodorovná doprava suti bez naložení, ale se složením a s hrubým urovnáním ze sypkých materiálů | [15 empty] | PP | 2
| PSC |  | Poznámka k souboru cen: 1. Ceny nelze použít pro vodorovnou dopravu suti po železnici, po vodě nebo neobvyklými dopravními prostředky. 2. Je-li na dopravní dráze pro vodorovnou dopravu suti překážka, pro kterou je nutno suť překládat z jednoho dopravního prostředku na druhý, oceňuje se tato doprava v každém úseku samostatně. 3. Ceny 997 22-155 jsou určeny pro sypký materiál, např. kamenivo a hmoty kamenitého charakteru stmelené vápnem, cementem nebo živicí. 4. Ceny 997 22-156 jsou určeny pro drobný kusový materiál (dlažební kostky, lomový kámen). | [15 empty] | PSC | 2
| VV |  | "D.1.6 SO 05 Přeložky vodovodních řadů | [15 empty] | VV | 2 | 1 | True | 0 | ROZPOCET
| VV |  | "SO 05 PŘELOŽKY VODOVODNÍCH ŘADŮ | [15 empty] | VV | 2 | 1 | True | 0 | ROZPOCET
| VV |  | "PŘESUN VYBOURANÝCH HMOT NA TRVALOU SKLÁDKU | [15 empty] | VV | 2 | 1 | True | 0 | ROZPOCET
| VV |  | "přesun na trvalou skládku k tomu určenou dle dispozic zhotovitele | [15 empty] | VV | 2 | 1 | True | 0 | ROZPOCET
| VV |  | "bourání stávajících komunikací | [15 empty] | VV | 2 | 1 | True | 0 | ROZPOCET
| VV |  | "PŘELOŽKA ČÍS. 10, dtto F2 (ul. Hluboká) | [15 empty] | VV | 2 | 1 | True | 0 | ROZPOCET
| VV |  | "odstranění stávající vrstvy komunikace - asfalt, podkladní vrstva drcené kamenivo tl. 0,30m | [15 empty] | VV | 2 | 1 | True | 0 | ROZPOCET
| VV |  | "rozměry: š. 1,02m, dl. celkem 135,00m | [15 empty] | VV | 2 | 1 | True | 0 | ROZPOCET
| VV |  | "KÁMEN suť hmotnost celkem 60,588t | [15 empty] | VV | 2 | 1 | True | 0 | ROZPOCET
| VV |  | 60,588 |  | 60.588 | [13 empty] | VV | 2 | 2 | True | 0 | ROZPOCET
| VV |  | "obnova komunikací | [15 empty] | VV | 2 | 1 | True | 0 | ROZPOCET
| VV |  | "obnova komunikace, krycí vrstva asfalt ACO11 tl. 0,04m | [15 empty] | VV | 2 | 1 | True | 0 | ROZPOCET
| VV |  | "rozměry: pl. 250,00m2 | [15 empty] | VV | 2 | 1 | True | 0 | ROZPOCET
| VV |  | "ÚKLID suť hmotnost celkem 5,000t | [15 empty] | VV | 2 | 1 | True | 0 | ROZPOCET
| VV |  | 5,000 |  | 5 | [13 empty] | VV | 2 | 2 | True | 0 | ROZPOCET
| VV |  | Součet |  | 65.588 | [13 empty] | VV | 2 | 4 | True | 1 | ROZPOCET
90 | K | 997221562R | Vodorovná doprava suti z kovových materiálů | t | 2.496 |  | 0 | R-položka |  |  | základní |  | 0 | 0 | 0 | 0 | 0 | 4 | K | 2 |  |  |  | ROZPOCET | 0 | 0 | 0 | 0 | 0 | 1 | 0 | 4 | -892995779
| PP |  | Vodorovná doprava suti bez naložení, ale se složením a s hrubým urovnáním z kovových materiálů | [15 empty] | PP | 2
| PSC |  | Poznámka k souboru cen: 1. Ceny nelze použít pro vodorovnou dopravu suti po železnici, po vodě nebo neobvyklými dopravními prostředky. 2. Je-li na dopravní dráze pro vodorovnou dopravu suti překážka, pro kterou je nutno suť překládat z jednoho dopravního prostředku na druhý, oceňuje se tato doprava v každém úseku samostatně. 3. Ceny 997 22-155 jsou určeny pro sypký materiál, např. kamenivo a hmoty kamenitého charakteru stmelené vápnem, cementem nebo živicí. 4. Ceny 997 22-156 jsou určeny pro drobný kusový materiál (dlažební kostky, lomový kámen). | [15 empty] | PSC | 2
| VV |  | "D.1.6 SO 05 Přeložky vodovodních řadů | [15 empty] | VV | 2 | 1 | True | 0 | ROZPOCET
| VV |  | "SO 05 PŘELOŽKY VODOVODNÍCH ŘADŮ | [15 empty] | VV | 2 | 1 | True | 0 | ROZPOCET
| VV |  | "PŘESUN VYBOURANÝCH HMOT NA TRVALOU SKLÁDKU | [15 empty] | VV | 2 | 1 | True | 0 | ROZPOCET
| VV |  | "přesun na trvalou skládku k tomu určenou dle dispozic zhotovitele | [15 empty] | VV | 2 | 1 | True | 0 | ROZPOCET
| VV |  | "demontáž stávajícího potrubí - litina | [15 empty] | VV | 2 | 1 | True | 0 | ROZPOCET
| VV |  | "PŘELOŽKA ČÍS. 10, dtto STOKA G2 (ul. Dobrovická) | [15 empty] | VV | 2 | 1 | True | 0 | ROZPOCET
| VV |  | "135,00m demontáž stávající potrubí DN100 | [15 empty] | VV | 2 | 1 | True | 0 | ROZPOCET
| VV |  | "KOV suť hmotnost celkem 2,321t | [15 empty] | VV | 2 | 1 | True | 0 | ROZPOCET
| VV |  | 2,321 |  | 2.321 | [13 empty] | VV | 2 | 2 | True | 0 | ROZPOCET
| VV |  | "13x demontáž stávající šoupátko DN32 | [15 empty] | VV | 2 | 1 | True | 0 | ROZPOCET
| VV |  | "KOV suť hmotnost celkem 0,100t | [15 empty] | VV | 2 | 1 | True | 0 | ROZPOCET
| VV |  | 0,100 |  | 0.1 | [13 empty] | VV | 2 | 2 | True | 0 | ROZPOCET
| VV |  | "3x demontáž stávající šoupátko DN80 | [15 empty] | VV | 2 | 1 | True | 0 | ROZPOCET
| VV |  | "KOV suť hmotnost celkem 0,052t | [15 empty] | VV | 2 | 1 | True | 0 | ROZPOCET
| VV |  | 0,052 |  | 0.052 | [13 empty] | VV | 2 | 2 | True | 0 | ROZPOCET
| VV |  | "1x demontáž stávající šoupátko DN100 | [15 empty] | VV | 2 | 1 | True | 0 | ROZPOCET
| VV |  | "KOV suť hmotnost celkem 0,023t | [15 empty] | VV | 2 | 1 | True | 0 | ROZPOCET
| VV |  | 0,023 |  | 0.023 | [13 empty] | VV | 2 | 2 | True | 0 | ROZPOCET
| VV |  | Součet |  | 2.496 | [13 empty] | VV | 2 | 4 | True | 1 | ROZPOCET
91 | K | 997221612 | Nakládání vybouraných hmot na dopravní prostředky pro vodorovnou dopravu | t | 2.496 |  | 0 | CS ÚRS 2018 02 |  |  | základní |  | 0 | 0 | 0 | 0 | 0 | 4 | K | 2 |  |  |  | ROZPOCET | 0 | 0 | 0 | 0 | 0 | 1 | 0 | 4 | 210019515
| PP |  | Nakládání na dopravní prostředky pro vodorovnou dopravu vybouraných hmot | [15 empty] | PP | 2
| PSC |  | Poznámka k souboru cen: 1. Ceny lze použít i pro překládání při lomené dopravě. 2. Ceny nelze použít při dopravě po železnici, po vodě nebo neobvyklými dopravními prostředky. | [15 empty] | PSC | 2
| VV |  | "D.1.6 SO 05 Přeložky vodovodních řadů | [15 empty] | VV | 2 | 1 | True | 0 | ROZPOCET
| VV |  | "SO 05 PŘELOŽKY VODOVODNÍCH ŘADŮ | [15 empty] | VV | 2 | 1 | True | 0 | ROZPOCET
| VV |  | "demontáž stávajícího potrubí - litina | [15 empty] | VV | 2 | 1 | True | 0 | ROZPOCET
| VV |  | "PŘELOŽKA ČÍS. 10, dtto STOKA G2 (ul. Dobrovická) | [15 empty] | VV | 2 | 1 | True | 0 | ROZPOCET
| VV |  | "135,00m demontáž stávající potrubí DN100 | [15 empty] | VV | 2 | 1 | True | 0 | ROZPOCET
| VV |  | "KOV suť hmotnost celkem 2,321t | [15 empty] | VV | 2 | 1 | True | 0 | ROZPOCET
| VV |  | 2,321 |  | 2.321 | [13 empty] | VV | 2 | 2 | True | 0 | ROZPOCET
| VV |  | "13x demontáž stávající šoupátko DN32 | [15 empty] | VV | 2 | 1 | True | 0 | ROZPOCET
| VV |  | "KOV suť hmotnost celkem 0,100t | [15 empty] | VV | 2 | 1 | True | 0 | ROZPOCET
| VV |  | 0,100 |  | 0.1 | [13 empty] | VV | 2 | 2 | True | 0 | ROZPOCET
| VV |  | "3x demontáž stávající šoupátko DN80 | [15 empty] | VV | 2 | 1 | True | 0 | ROZPOCET
| VV |  | "KOV suť hmotnost celkem 0,052t | [15 empty] | VV | 2 | 1 | True | 0 | ROZPOCET
| VV |  | 0,052 |  | 0.052 | [13 empty] | VV | 2 | 2 | True | 0 | ROZPOCET
| VV |  | "1x demontáž stávající šoupátko DN100 | [15 empty] | VV | 2 | 1 | True | 0 | ROZPOCET
| VV |  | "KOV suť hmotnost celkem 0,023t | [15 empty] | VV | 2 | 1 | True | 0 | ROZPOCET
| VV |  | 0,023 |  | 0.023 | [13 empty] | VV | 2 | 2 | True | 0 | ROZPOCET
| VV |  | Součet |  | 2.496 | [13 empty] | VV | 2 | 4 | True | 1 | ROZPOCET
| D | 998 | Přesun hmot |  |  |  | 0 | [5 empty] | 0 |  | 0 |  | 0 | 1 | D | 1 |  |  |  | ROZPOCET | [6 empty] | 0
92 | K | 998275101 | Přesun hmot pro trubní vedení z trub kameninových otevřený výkop | t | 270.859 |  | 0 | CS ÚRS 2018 02 |  |  | základní |  | 0 | 0 | 0 | 0 | 0 | 4 | K | 2 |  |  |  | ROZPOCET | 0 | 0 | 0 | 0 | 0 | 1 | 0 | 4 | -391261081
| PP |  | Přesun hmot pro trubní vedení hloubené z trub kameninových pro kanalizace v otevřeném výkopu dopravní vzdálenost do 15 m | [15 empty] | PP | 2
| PSC |  | Poznámka k souboru cen: 1. Položky přesunu hmot nelze užít pro zeminu, sypaniny, štěrkopísek, kamenivo ap. Případná manipulace s tímto materiálem se oceňuje souborem cen 162 .0-11 Vodorovné přemístění výkopku nebo sypaniny katalogu 800-1 Zemní práce. | [15 empty] | PSC | 2
| D | PSV | Práce a dodávky PSV |  |  |  | 0 | [5 empty] | 0 |  | 0 |  | 2.3211 | 2 | D | 0 |  |  |  | ROZPOCET | [6 empty] | 0
| D | 722 | Zdravotechnika - vnitřní vodovod |  |  |  | 0 | [5 empty] | 0 |  | 0 |  | 2.3211 | 2 | D | 1 |  |  |  | ROZPOCET | [6 empty] | 0
93 | K | 722110825 | Demontáž potrubí litinového hrdlového do DN 125 | kus | 22.5 |  | 0 | CS ÚRS 2018 02 |  |  | základní |  | 0 | 0 | 0 | 0.10316 | 2.3211 | 16 | K | 2 |  |  |  | ROZPOCET | 0 | 0 | 0 | 0 | 0 | 1 | 0 | 16 | -170025346
| PP |  | Demontáž potrubí z litinových trub hrdlových přes 80 do DN 125 | [15 empty] | PP | 2
| VV |  | "D.1.6 SO 05 Přeložky vodovodních řadů | [15 empty] | VV | 2 | 1 | True | 0 | ROZPOCET
| VV |  | "SO 05 PŘELOŽKY VODOVODNÍCH ŘADŮ | [15 empty] | VV | 2 | 1 | True | 0 | ROZPOCET
| VV |  | "demontáž stávajícího potrubí - litina | [15 empty] | VV | 2 | 1 | True | 0 | ROZPOCET
| VV |  | "PŘELOŽKA ČÍS. 10, dtto STOKA G2 (ul. Dobrovická) | [15 empty] | VV | 2 | 1 | True | 0 | ROZPOCET
| VV |  | "135,00m demontáž stávající potrubí DN100 | [15 empty] | VV | 2 | 1 | True | 0 | ROZPOCET
| VV |  | 135,00/6,00 |  | 22.5 | [13 empty] | VV | 2 | 2 | True | 0 | ROZPOCET
| VV |  | Součet |  | 22.5 | [13 empty] | VV | 2 | 4 | True | 1 | ROZPOCET

## SO 05.11
[9 empty] | >> skryté sloupce << | [9 empty] | {1c431796-f1ef-43b3-8922-46bb45b1a26f}
2
| KRYCÍ LIST SOUPISU PRACÍ | [8 empty] | v --- níže se nacházejí doplnkové a pomocné údaje k sestavám --- v | [8 empty] | False
Stavba:
DVZ Brodce, výstavba kanalizace N
Objekt:
SO 05 - přeložky vodovodních řadů
Soupis:
SO 05.11 - přeložka vodovodního řadu čís. 11
| KSO: |  | 827 11 |  |  | CC-CZ: | 22121
| Místo: |  | Brodce |  |  | Datum: | 21. 2. 2019
| Zadavatel: |  |  |  |  | IČ:
|  | Vodovody a kanalizace Mladá Boleslav, a.s. |  |  |  | DIČ:
| Uchazeč: |  |  |  |  | IČ: | Vyplň údaj
|  | Vyplň údaj |  |  |  | DIČ: | Vyplň údaj
Poznámka:
Je-li v názvu položky v kontrolním rozpočtu nebo v soupisu prací uvedena v kolonce "Popis" obchodní značka jakéhokoliv materiálu, výrobku nebo technologie, má tento název pouze informativní charakter. Pro ocenění a následně pro realizaci je možné použít jiný materiál, výrobek nebo technologii, se srovnatelnými nebo lepšími užitnými vlastnostmi, které odpovídají požadavkům dokumentace.
| Cena bez DPH | [5 empty] | 0
|  |  | Základ daně |  |  | Sazba daně | Výše daně
| DPH | základní | 0 |  |  | 21% | 0
|  | snížená | 0 |  |  | 15% | 0
|  | zákl. přenesená | 0 |  |  | 21% | 0
|  | sníž. přenesená | 0 |  |  | 15% | 0
|  | nulová | 0 |  |  | 0% | 0
| Cena s DPH |  |  | v | CZK |  | 0
| Projektant |  |  | Zpracovatel
| Datum a podpis: |  | Razítko | Datum a podpis: |  |  | Razítko
| Objednavatel |  |  | Uchazeč
| Datum a podpis: |  | Razítko | Datum a podpis: |  |  | Razítko
REKAPITULACE ČLENĚNÍ SOUPISU PRACÍ
Stavba:
DVZ Brodce, výstavba kanalizace N
Objekt:
SO 05 - přeložky vodovodních řadů
Soupis:
SO 05.11 - přeložka vodovodního řadu čís. 11
Místo: |  |  | Brodce |  |  | Datum: | 21. 2. 2019
Zadavatel: |  |  | Vodovody a kanalizace Mladá Boleslav, a.s.
Uchazeč: |  |  | Vyplň údaj
Kód dílu - Popis | [6 empty] | Cena celkem [CZK]
Náklady ze soupisu prací | [6 empty] | 0 | [12 empty] | -1
| HSV - Práce a dodávky HSV | [5 empty] | 0
| 1 - Zemní práce | [5 empty] | 0
| 4 - Vodorovné konstrukce | [5 empty] | 0
| 5 - Komunikace pozemní | [5 empty] | 0
| 8 - Trubní vedení | [5 empty] | 0
| 997 - Přesun sutě | [5 empty] | 0
| 998 - Přesun hmot | [5 empty] | 0
| PSV - Práce a dodávky PSV | [5 empty] | 0
| 722 - Zdravotechnika - vnitřní vodovod | [5 empty] | 0
SOUPIS PRACÍ
Stavba:
DVZ Brodce, výstavba kanalizace N
Objekt:
SO 05 - přeložky vodovodních řadů
Soupis:
SO 05.11 - přeložka vodovodního řadu čís. 11
Místo: |  |  | Brodce |  |  | Datum: | 21. 2. 2019
Zadavatel: |  |  | Vodovody a kanalizace Mladá Boleslav, a.s.
Uchazeč: |  |  | Vyplň údaj
PČ | Typ | Kód | Popis | MJ | Množství | J.cena [CZK] | Cena celkem [CZK] | Cenová soustava |  |  | DPH | J. Nh [h] | Nh celkem [h] | J. hmotnost [t] | Hmotnost celkem [t] | J. suť [t] | Suť Celkem [t]
Náklady soupisu celkem | [6 empty] | 0 | [5 empty] | 0 |  | 68.0696 |  | 0.10884 |  | D | -1 | [10 empty] | 0
| D | HSV | Práce a dodávky HSV |  |  |  | 0 | [5 empty] | 0 |  | 68.0696 |  | 0.08836 | 1 | D | 0 |  |  |  | ROZPOCET | [6 empty] | 0
| D | 1 | Zemní práce |  |  |  | 0 | [5 empty] | 0 |  | 50.6331 |  | 0 | 1 | D | 1 |  |  |  | ROZPOCET | [6 empty] | 0
1 | K | 119001422 | Dočasné zajištění kabelů a kabelových tratí volně ložených kabelů | m | 3.06 |  | 0 | CS ÚRS 2018 02 |  |  | základní |  | 0 | 0.06053 | 0.18522 | 0 | 0 | 4 | K | 2 |  |  |  | ROZPOCET | 0 | 0 | 0 | 0 | 0 | 1 | 0 | 4 | -1312234738
| PP |  | Dočasné zajištění kabelů a kabelových tratí volně ložených kabelů | [15 empty] | PP | 2
| PSC |  | Poznámka k souboru cen: 1. Ceny nelze použít pro dočasné zajištění potrubí v provozu pod tlakem přes 1 MPa a potrubí nebo jiných vedení v provozu u nichž investor zakazuje použít při vykopávce kovové nástroje nebo nářadí. 2. Ztížení vykopávky v blízkosti vedení, potrubí a stok ve výkopišti nebo podél jeho stěn se oceňuje cenami souboru cen 120 00- . . a 130 00- . . Příplatky za ztížení vykopávky. Dočasné zajištění potrubí větších rozměrů než DN 500 se oceňuje individuálně. | [15 empty] | PSC | 2
| VV |  | "D.1.6 SO 05 Přeložky vodovodních řadů | [15 empty] | VV | 2 | 1 | True | 0 | ROZPOCET
| VV |  | "SO 05 PŘELOŽKY VODOVODNÍCH ŘADŮ | [15 empty] | VV | 2 | 1 | True | 0 | ROZPOCET
| VV |  | "výkop pro montáž potrubí | [15 empty] | VV | 2 | 1 | True | 0 | ROZPOCET
| VV |  | "PŘELOŽKA ČÍS. 11, dtto STOKA F10 (ul. Hluboká) | [15 empty] | VV | 2 | 1 | True | 0 | ROZPOCET
| VV |  | "3x zajištění kabelu ve výkopu š. 1,10m | [15 empty] | VV | 2 | 1 | True | 0 | ROZPOCET
| VV |  | 3*1,02 |  | 3.06 | [13 empty] | VV | 2 | 2 | True | 0 | ROZPOCET
| VV |  | Součet |  | 3.06 | [13 empty] | VV | 2 | 4 | True | 1 | ROZPOCET
2 | K | 120001101 | Příplatek za ztížení odkopávky nebo prokkopávky v blízkosti inženýrských sítí | m3 | 7.283 |  | 0 | CS ÚRS 2018 02 |  |  | základní |  | 0 | 0 | 0 | 0 | 0 | 4 | K | 2 |  |  |  | ROZPOCET | 0 | 0 | 0 | 0 | 0 | 1 | 0 | 4 | 939845452
| PP |  | Příplatek k cenám vykopávek za ztížení vykopávky v blízkosti inženýrských sítí nebo výbušnin v horninách jakékoliv třídy | [15 empty] | PP | 2
| PSC |  | Poznámka k souboru cen: 1. Cena je určena pro: a) podzemní vedení procházející odkopávkou nebo prokopávkou, korytem vodoteče, melioračním kanálem nebo uložené ve stěně výkopu při jakékoliv hloubce vedení pod původním terénem nebo jeho výšce nade dnem výkopu a jakémkoliv jeho směru ke stranám výkopu; b) výbušniny nezaložené dodavatelem. 2. Cenu lze použít i tehdy, narazí-li se na vedení nebo výbušninu až při vykopávce, a to pro objem výkopu, který je projektantem nebo investorem označen, v němž by toto nebo jiné nepředvídané vedení nebo výbušnina mohlo být uloženo. Toto ustanovení neplatí pro objem tř. 6 a 7. 3. Cenu nelze použít pro ztížení vykopávky v blízkosti podzemních vedení nebo výbušnin, u nichž je projektem zakázáno použít při vykopávce kovové nástroje nebo nářadí. Tyto práce se ocení individuálně. 4. Množství ztížení vykopávky v blízkosti: a) podzemního vedení, jehož půdorysná a výšková plocha: - je v projektu uvedena, určí se jako objem myšleného hranolu, jehož průřezem je obdélník, jehož horní vodorovná a obě svislé strany jsou ve vzdálenosti 0,5 m a dolní vodorovná strana je ve vzdálenosti 1 m od přilehlého vnějšího líce vedení, příp. jeho obalu a délka se rovná osové délce vedení ve výkopišti nebo délce vedení ve stěně výkopu. Vymezí-li projekt prostor, v němž je nutno při vykopávce postupovat opatrně větší, platí cena pro celý objem výkopku v tomto prostoru. Od takto zjištěného množství se odečítá objem vedení i s příp. se vyskytujícím obalem. - není v projektu uvedena, avšak která podle projektu nebo podle sdělení investora jsou pravděpodobně ve výkopišti uložena, se rovná objemu výkopu, který je projektem nebo investorem takto označen. b) výbušniny určí vždy projektant nebo investor, ať je v projektu uvedeno či neuvedeno. 5. Je-li vedení položeno ve výkopišti tak, že se vykopávka v celém výše popsaném objemu nevykopává, např. blízko stěn nebo dna výkopu, oceňuje se ztížení vykopávky jen pro tu část objemu, v níž se vykopávka provádí. 6. Jsou-li ve výkopišti dvě vedení položena tak blízko sebe, že se výše uvedené objemy pro obě vedení pronikají, určí se množství ztížení vykopávky tak, aby se pronik započetl jen jednou. 7. Objem ztížení vykopávky se od celkového objemu výkopu neodečítá. 8. Dočasné zajištění různých podzemních vedení ve výkopišti se oceňuje cenami souboru cen 119 00-14 Dočasné zajištění podzemního potrubí nebo vedení ve výkopišti. 9. Množství jednotek ztížení vykopávky v blízkosti výbušnin nezaložených dodavatelem se určí přiměřeně podle poznámek č. 2 a 4. | [15 empty] | PSC | 2
| VV |  | "D.1.6 SO 05 Přeložky vodovodních řadů | [15 empty] | VV | 2 | 1 | True | 0 | ROZPOCET
| VV |  | "SO 05 PŘELOŽKY VODOVODNÍCH ŘADŮ | [15 empty] | VV | 2 | 1 | True | 0 | ROZPOCET
| VV |  | "výkop pro montáž potrubí | [15 empty] | VV | 2 | 1 | True | 0 | ROZPOCET
| VV |  | "PŘELOŽKA ČÍS. 11, dtto STOKA F10 (ul. Hluboká) | [15 empty] | VV | 2 | 1 | True | 0 | ROZPOCET
| VV |  | "3x výkop v blízkosti stávajícího kabelu, 1x výkop v blízkosti stávajícího potrubí, výkop š. 1,02m | [15 empty] | VV | 2 | 1 | True | 0 | ROZPOCET
| VV |  | (3+1)*1,02*1,02*1,75 |  | 7.283 | [13 empty] | VV | 2 | 2 | True | 0 | ROZPOCET
| VV |  | Součet |  | 7.283 | [13 empty] | VV | 2 | 4 | True | 1 | ROZPOCET
3 | K | 132101201 | Hloubení rýh š do 2000 mm v hornině tř. 1 a 2 objemu do 100 m3 | m3 | 9.088 |  | 0 | CS ÚRS 2018 02 |  |  | základní |  | 0 | 0 | 0 | 0 | 0 | 4 | K | 2 |  |  |  | ROZPOCET | 0 | 0 | 0 | 0 | 0 | 1 | 0 | 4 | -1995157980
| PP |  | Hloubení zapažených i nezapažených rýh šířky přes 600 do 2 000 mm s urovnáním dna do předepsaného profilu a spádu v horninách tř. 1 a 2 do 100 m3 | [15 empty] | PP | 2
| PSC |  | Poznámka k souboru cen: 1. V cenách jsou započteny i náklady na případné nutné přemístění výkopku ve výkopišti na vzdálenost do 3 m a na přehození výkopku na přilehlém terénu na vzdálenost do 5 m od okraje jámy nebo naložení na dopravní prostředek. 2. Hloubení rýh při lesnicko-technických melioracích se oceňuje: a) ve stržích cenami platnými pro objem výkopu do 100 m3, i když skutečný objem výkopu je větší, b) mimo strže pro příčná a podélná zpevnění dna a břehů pod obrysem výkopu pro koryta vodotečí, zejména pro konstrukce těles, stupňů, boků, předprahů, prahů, odháněk, výhonů a pro základy zdí, dlažeb, rovnanin, plůtků a hatí, pro jakoukoliv šířku rýhy, při objemu do 100 m3 cenami příslušnými pro objem výkopu do 100 m3 a při jakémkoliv objemu výkopu přes 100 m3 cenami příslušnými pro objem výkopu přes 100 do 1 000 m3. 3. Náklady na svislé přemístění výkopku nad 1 m hloubky se určí dle ustanovení článku č. 3161 všeobecných podmínek katalogu. 4. Předepisuje-li projekt hloubit rýhy 5 až 7 bez použití trhavin, oceňuje se toto hloubení: a) v suchu nebo mokru cenami 138 40-1201, 138 50-1201 a 138 60-1201 Dolamování hloubených vykopávek, b) v tekoucí vodě při jakékoliv její rychlosti individuálně. 5. Ceny nelze použít pro hloubení rýh a hloubky přes 16 m. Tyto práce se oceňují individuálně. | [15 empty] | PSC | 2
| VV |  | "D.1.6 SO 05 Přeložky vodovodních řadů | [15 empty] | VV | 2 | 1 | True | 0 | ROZPOCET
| VV |  | "SO 05 PŘELOŽKY VODOVODNÍCH ŘADŮ | [15 empty] | VV | 2 | 1 | True | 0 | ROZPOCET
| VV |  | "výkop pro montáž potrubí | [15 empty] | VV | 2 | 1 | True | 0 | ROZPOCET
| VV |  | "PŘELOŽKA ČÍS. 11, dtto STOKA F10 (ul. Hluboká) | [15 empty] | VV | 2 | 1 | True | 0 | ROZPOCET
| VV |  | "zatřídění zemin 10% tř. 2, 60% tř. 3, 30% tř. 4 | [15 empty] | VV | 2 | 1 | True | 0 | ROZPOCET
| VV |  | "výkop v komunikaci - penetrace, skladba tl. 0,40m | [15 empty] | VV | 2 | 1 | True | 0 | ROZPOCET
| VV |  | "rozměry: š. 1,02m, dl. celkem 64,00m, h. 1,75m | [15 empty] | VV | 2 | 1 | True | 0 | ROZPOCET
| VV |  | 0,10*(1,02*64,00*(1,75-0,40)) |  | 8.813 | [13 empty] | VV | 2 | 2 | True | 0 | ROZPOCET
| VV |  | "rozměry: š. 1,02m, dl. celkem 2,00m, h. 1,75m | [15 empty] | VV | 2 | 1 | True | 0 | ROZPOCET
| VV |  | 0,10*(1,02*2,00*(1,75-0,40)) |  | 0.275 | [13 empty] | VV | 2 | 2 | True | 0 | ROZPOCET
| VV |  | Součet |  | 9.088 | [13 empty] | VV | 2 | 4 | True | 1 | ROZPOCET
4 | K | 132201201 | Hloubení rýh š do 2000 mm v hornině tř. 3 objemu do 100 m3 | m3 | 54.529 |  | 0 | CS ÚRS 2018 02 |  |  | základní |  | 0 | 0 | 0 | 0 | 0 | 4 | K | 2 |  |  |  | ROZPOCET | 0 | 0 | 0 | 0 | 0 | 1 | 0 | 4 | -774756753
| PP |  | Hloubení zapažených i nezapažených rýh šířky přes 600 do 2 000 mm s urovnáním dna do předepsaného profilu a spádu v hornině tř. 3 do 100 m3 | [15 empty] | PP | 2
| PSC |  | Poznámka k souboru cen: 1. V cenách jsou započteny i náklady na případné nutné přemístění výkopku ve výkopišti na vzdálenost do 3 m a na přehození výkopku na přilehlém terénu na vzdálenost do 5 m od okraje jámy nebo naložení na dopravní prostředek. 2. Hloubení rýh při lesnicko-technických melioracích se oceňuje: a) ve stržích cenami platnými pro objem výkopu do 100 m3, i když skutečný objem výkopu je větší, b) mimo strže pro příčná a podélná zpevnění dna a břehů pod obrysem výkopu pro koryta vodotečí, zejména pro konstrukce těles, stupňů, boků, předprahů, prahů, odháněk, výhonů a pro základy zdí, dlažeb, rovnanin, plůtků a hatí, pro jakoukoliv šířku rýhy, při objemu do 100 m3 cenami příslušnými pro objem výkopu do 100 m3 a při jakémkoliv objemu výkopu přes 100 m3 cenami příslušnými pro objem výkopu přes 100 do 1 000 m3. 3. Náklady na svislé přemístění výkopku nad 1 m hloubky se určí dle ustanovení článku č. 3161 všeobecných podmínek katalogu. 4. Předepisuje-li projekt hloubit rýhy 5 až 7 bez použití trhavin, oceňuje se toto hloubení: a) v suchu nebo mokru cenami 138 40-1201, 138 50-1201 a 138 60-1201 Dolamování hloubených vykopávek, b) v tekoucí vodě při jakékoliv její rychlosti individuálně. 5. Ceny nelze použít pro hloubení rýh a hloubky přes 16 m. Tyto práce se oceňují individuálně. | [15 empty] | PSC | 2
| VV |  | "D.1.6 SO 05 Přeložky vodovodních řadů | [15 empty] | VV | 2 | 1 | True | 0 | ROZPOCET
| VV |  | "SO 05 PŘELOŽKY VODOVODNÍCH ŘADŮ | [15 empty] | VV | 2 | 1 | True | 0 | ROZPOCET
| VV |  | "výkop pro montáž potrubí | [15 empty] | VV | 2 | 1 | True | 0 | ROZPOCET
| VV |  | "PŘELOŽKA ČÍS. 11, dtto STOKA F10 (ul. Hluboká) | [15 empty] | VV | 2 | 1 | True | 0 | ROZPOCET
| VV |  | "zatřídění zemin 10% tř. 2, 60% tř. 3, 30% tř. 4 | [15 empty] | VV | 2 | 1 | True | 0 | ROZPOCET
| VV |  | "výkop v komunikaci - penetrace, skladba tl. 0,40m | [15 empty] | VV | 2 | 1 | True | 0 | ROZPOCET
| VV |  | "rozměry: š. 1,02m, dl. celkem 64,00m, h. 1,75m | [15 empty] | VV | 2 | 1 | True | 0 | ROZPOCET
| VV |  | 0,60*(1,02*64,00*(1,75-0,40)) |  | 52.877 | [13 empty] | VV | 2 | 2 | True | 0 | ROZPOCET
| VV |  | "rozměry: š. 1,02m, dl. celkem 2,00m, h. 1,75m | [15 empty] | VV | 2 | 1 | True | 0 | ROZPOCET
| VV |  | 0,60*(1,02*2,00*(1,75-0,40)) |  | 1.652 | [13 empty] | VV | 2 | 2 | True | 0 | ROZPOCET
| VV |  | Součet |  | 54.529 | [13 empty] | VV | 2 | 4 | True | 1 | ROZPOCET
5 | K | 132201209 | Příplatek za lepivost k hloubení rýh š do 2000 mm v hornině tř. 3 | m3 | 16.359 |  | 0 | CS ÚRS 2018 02 |  |  | základní |  | 0 | 0 | 0 | 0 | 0 | 4 | K | 2 |  |  |  | ROZPOCET | 0 | 0 | 0 | 0 | 0 | 1 | 0 | 4 | 295228345
| PP |  | Hloubení zapažených i nezapažených rýh šířky přes 600 do 2 000 mm s urovnáním dna do předepsaného profilu a spádu v hornině tř. 3 Příplatek k cenám za lepivost horniny tř. 3 | [15 empty] | PP | 2
| PSC |  | Poznámka k souboru cen: 1. V cenách jsou započteny i náklady na případné nutné přemístění výkopku ve výkopišti na vzdálenost do 3 m a na přehození výkopku na přilehlém terénu na vzdálenost do 5 m od okraje jámy nebo naložení na dopravní prostředek. 2. Hloubení rýh při lesnicko-technických melioracích se oceňuje: a) ve stržích cenami platnými pro objem výkopu do 100 m3, i když skutečný objem výkopu je větší, b) mimo strže pro příčná a podélná zpevnění dna a břehů pod obrysem výkopu pro koryta vodotečí, zejména pro konstrukce těles, stupňů, boků, předprahů, prahů, odháněk, výhonů a pro základy zdí, dlažeb, rovnanin, plůtků a hatí, pro jakoukoliv šířku rýhy, při objemu do 100 m3 cenami příslušnými pro objem výkopu do 100 m3 a při jakémkoliv objemu výkopu přes 100 m3 cenami příslušnými pro objem výkopu přes 100 do 1 000 m3. 3. Náklady na svislé přemístění výkopku nad 1 m hloubky se určí dle ustanovení článku č. 3161 všeobecných podmínek katalogu. 4. Předepisuje-li projekt hloubit rýhy 5 až 7 bez použití trhavin, oceňuje se toto hloubení: a) v suchu nebo mokru cenami 138 40-1201, 138 50-1201 a 138 60-1201 Dolamování hloubených vykopávek, b) v tekoucí vodě při jakékoliv její rychlosti individuálně. 5. Ceny nelze použít pro hloubení rýh a hloubky přes 16 m. Tyto práce se oceňují individuálně. | [15 empty] | PSC | 2
| VV |  | "D.1.6 SO 05 Přeložky vodovodních řadů | [15 empty] | VV | 2 | 1 | True | 0 | ROZPOCET
| VV |  | "SO 05 PŘELOŽKY VODOVODNÍCH ŘADŮ | [15 empty] | VV | 2 | 1 | True | 0 | ROZPOCET
| VV |  | "výkop pro montáž potrubí | [15 empty] | VV | 2 | 1 | True | 0 | ROZPOCET
| VV |  | "PŘELOŽKA ČÍS. 11, dtto STOKA F10 (ul. Hluboká) | [15 empty] | VV | 2 | 1 | True | 0 | ROZPOCET
| VV |  | "zatřídění zemin 10% tř. 2, 60% tř. 3, 30% tř. 4 | [15 empty] | VV | 2 | 1 | True | 0 | ROZPOCET
| VV |  | "výkop v komunikaci - penetrace, skladba tl. 0,40m | [15 empty] | VV | 2 | 1 | True | 0 | ROZPOCET
| VV |  | "rozměry: š. 1,02m, dl. celkem 64,00m, h. 1,75m | [15 empty] | VV | 2 | 1 | True | 0 | ROZPOCET
| VV |  | 0,60*(1,02*64,00*(1,75-0,40)) |  | 52.877 | [13 empty] | VV | 2 | 2 | True | 0 | ROZPOCET
| VV |  | "rozměry: š. 1,02m, dl. celkem 2,00m, h. 1,75m | [15 empty] | VV | 2 | 1 | True | 0 | ROZPOCET
| VV |  | 0,60*(1,02*2,00*(1,75-0,40)) |  | 1.652 | [13 empty] | VV | 2 | 2 | True | 0 | ROZPOCET
| VV |  | Součet |  | 54.529 | [13 empty] | VV | 2 | 4 | True | 1 | ROZPOCET
| VV |  | 54,529*0,3 'Přepočtené koeficientem množství |  | 16.359 | [13 empty] | VV | 2 | 2 | False | 1 | ROZPOCET
6 | K | 132301201 | Hloubení rýh š do 2000 mm v hornině tř. 4 objemu do 100 m3 | m3 | 27.264 |  | 0 | CS ÚRS 2018 02 |  |  | základní |  | 0 | 0 | 0 | 0 | 0 | 4 | K | 2 |  |  |  | ROZPOCET | 0 | 0 | 0 | 0 | 0 | 1 | 0 | 4 | -2109250099
| PP |  | Hloubení zapažených i nezapažených rýh šířky přes 600 do 2 000 mm s urovnáním dna do předepsaného profilu a spádu v hornině tř. 4 do 100 m3 | [15 empty] | PP | 2
| PSC |  | Poznámka k souboru cen: 1. V cenách jsou započteny i náklady na případné nutné přemístění výkopku ve výkopišti na vzdálenost do 3 m a na přehození výkopku na přilehlém terénu na vzdálenost do 5 m od okraje jámy nebo naložení na dopravní prostředek. 2. Hloubení rýh při lesnicko-technických melioracích se oceňuje: a) ve stržích cenami platnými pro objem výkopu do 100 m3, i když skutečný objem výkopu je větší, b) mimo strže pro příčná a podélná zpevnění dna a břehů pod obrysem výkopu pro koryta vodotečí, zejména pro konstrukce těles, stupňů, boků, předprahů, prahů, odháněk, výhonů a pro základy zdí, dlažeb, rovnanin, plůtků a hatí, pro jakoukoliv šířku rýhy, při objemu do 100 m3 cenami příslušnými pro objem výkopu do 100 m3 a při jakémkoliv objemu výkopu přes 100 m3 cenami příslušnými pro objem výkopu přes 100 do 1 000 m3. 3. Náklady na svislé přemístění výkopku nad 1 m hloubky se určí dle ustanovení článku č. 3161 všeobecných podmínek katalogu. 4. Předepisuje-li projekt hloubit rýhy 5 až 7 bez použití trhavin, oceňuje se toto hloubení: a) v suchu nebo mokru cenami 138 40-1201, 138 50-1201 a 138 60-1201 Dolamování hloubených vykopávek, b) v tekoucí vodě při jakékoliv její rychlosti individuálně. 5. Ceny nelze použít pro hloubení rýh a hloubky přes 16 m. Tyto práce se oceňují individuálně. | [15 empty] | PSC | 2
| VV |  | "D.1.6 SO 05 Přeložky vodovodních řadů | [15 empty] | VV | 2 | 1 | True | 0 | ROZPOCET
| VV |  | "SO 05 PŘELOŽKY VODOVODNÍCH ŘADŮ | [15 empty] | VV | 2 | 1 | True | 0 | ROZPOCET
| VV |  | "výkop pro montáž potrubí | [15 empty] | VV | 2 | 1 | True | 0 | ROZPOCET
| VV |  | "PŘELOŽKA ČÍS. 11, dtto STOKA F10 (ul. Hluboká) | [15 empty] | VV | 2 | 1 | True | 0 | ROZPOCET
| VV |  | "zatřídění zemin 10% tř. 2, 60% tř. 3, 30% tř. 4 | [15 empty] | VV | 2 | 1 | True | 0 | ROZPOCET
| VV |  | "výkop v komunikaci - penetrace, skladba tl. 0,40m | [15 empty] | VV | 2 | 1 | True | 0 | ROZPOCET
| VV |  | "rozměry: š. 1,02m, dl. celkem 64,00m, h. 1,75m | [15 empty] | VV | 2 | 1 | True | 0 | ROZPOCET
| VV |  | 0,30*(1,02*64,00*(1,75-0,40)) |  | 26.438 | [13 empty] | VV | 2 | 2 | True | 0 | ROZPOCET
| VV |  | "rozměry: š. 1,02m, dl. celkem 2,00m, h. 1,75m | [15 empty] | VV | 2 | 1 | True | 0 | ROZPOCET
| VV |  | 0,30*(1,02*2,00*(1,75-0,40)) |  | 0.826 | [13 empty] | VV | 2 | 2 | True | 0 | ROZPOCET
| VV |  | Součet |  | 27.264 | [13 empty] | VV | 2 | 4 | True | 1 | ROZPOCET
7 | K | 132301209 | Příplatek za lepivost k hloubení rýh š do 2000 mm v hornině tř. 4 | m3 | 8.179 |  | 0 | CS ÚRS 2018 02 |  |  | základní |  | 0 | 0 | 0 | 0 | 0 | 4 | K | 2 |  |  |  | ROZPOCET | 0 | 0 | 0 | 0 | 0 | 1 | 0 | 4 | 1075567622
| PP |  | Hloubení zapažených i nezapažených rýh šířky přes 600 do 2 000 mm s urovnáním dna do předepsaného profilu a spádu v hornině tř. 4 Příplatek k cenám za lepivost horniny tř. 4 | [15 empty] | PP | 2
| PSC |  | Poznámka k souboru cen: 1. V cenách jsou započteny i náklady na případné nutné přemístění výkopku ve výkopišti na vzdálenost do 3 m a na přehození výkopku na přilehlém terénu na vzdálenost do 5 m od okraje jámy nebo naložení na dopravní prostředek. 2. Hloubení rýh při lesnicko-technických melioracích se oceňuje: a) ve stržích cenami platnými pro objem výkopu do 100 m3, i když skutečný objem výkopu je větší, b) mimo strže pro příčná a podélná zpevnění dna a břehů pod obrysem výkopu pro koryta vodotečí, zejména pro konstrukce těles, stupňů, boků, předprahů, prahů, odháněk, výhonů a pro základy zdí, dlažeb, rovnanin, plůtků a hatí, pro jakoukoliv šířku rýhy, při objemu do 100 m3 cenami příslušnými pro objem výkopu do 100 m3 a při jakémkoliv objemu výkopu přes 100 m3 cenami příslušnými pro objem výkopu přes 100 do 1 000 m3. 3. Náklady na svislé přemístění výkopku nad 1 m hloubky se určí dle ustanovení článku č. 3161 všeobecných podmínek katalogu. 4. Předepisuje-li projekt hloubit rýhy 5 až 7 bez použití trhavin, oceňuje se toto hloubení: a) v suchu nebo mokru cenami 138 40-1201, 138 50-1201 a 138 60-1201 Dolamování hloubených vykopávek, b) v tekoucí vodě při jakékoliv její rychlosti individuálně. 5. Ceny nelze použít pro hloubení rýh a hloubky přes 16 m. Tyto práce se oceňují individuálně. | [15 empty] | PSC | 2
| VV |  | "D.1.6 SO 05 Přeložky vodovodních řadů | [15 empty] | VV | 2 | 1 | True | 0 | ROZPOCET
| VV |  | "SO 05 PŘELOŽKY VODOVODNÍCH ŘADŮ | [15 empty] | VV | 2 | 1 | True | 0 | ROZPOCET
| VV |  | "výkop pro montáž potrubí | [15 empty] | VV | 2 | 1 | True | 0 | ROZPOCET
| VV |  | "PŘELOŽKA ČÍS. 11, dtto STOKA F10 (ul. Hluboká) | [15 empty] | VV | 2 | 1 | True | 0 | ROZPOCET
| VV |  | "zatřídění zemin 10% tř. 2, 60% tř. 3, 30% tř. 4 | [15 empty] | VV | 2 | 1 | True | 0 | ROZPOCET
| VV |  | "výkop v komunikaci - penetrace, skladba tl. 0,40m | [15 empty] | VV | 2 | 1 | True | 0 | ROZPOCET
| VV |  | "rozměry: š. 1,02m, dl. celkem 64,00m, h. 1,75m | [15 empty] | VV | 2 | 1 | True | 0 | ROZPOCET
| VV |  | 0,30*(1,02*64,00*(1,75-0,40)) |  | 26.438 | [13 empty] | VV | 2 | 2 | True | 0 | ROZPOCET
| VV |  | "rozměry: š. 1,02m, dl. celkem 2,00m, h. 1,75m | [15 empty] | VV | 2 | 1 | True | 0 | ROZPOCET
| VV |  | 0,30*(1,02*2,00*(1,75-0,40)) |  | 0.826 | [13 empty] | VV | 2 | 2 | True | 0 | ROZPOCET
| VV |  | Součet |  | 27.264 | [13 empty] | VV | 2 | 4 | True | 1 | ROZPOCET
| VV |  | 27,264*0,3 'Přepočtené koeficientem množství |  | 8.179 | [13 empty] | VV | 2 | 2 | False | 1 | ROZPOCET
8 | K | 151811131 | Osazení pažicího boxu hl výkopu do 4 m š do 1,2 m | m2 | 224 |  | 0 | CS ÚRS 2018 02 |  |  | základní |  | 0 | 0.00058 | 0.12992 | 0 | 0 | 4 | K | 2 |  |  |  | ROZPOCET | 0 | 0 | 0 | 0 | 0 | 1 | 0 | 4 | -30748201
| PP |  | Zřízení pažicích boxů pro pažení a rozepření stěn rýh podzemního vedení hloubka výkopu do 4 m, šířka do 1,2 m | [15 empty] | PP | 2
| PSC |  | Poznámka k souboru cen: 1. Množství měrných jednotek pažicích boxů se určuje v m2 celkové zapažené plochy (započítávají se obě strany výkopu). | [15 empty] | PSC | 2
| VV |  | "D.1.6 SO 05 Přeložky vodovodních řadů | [15 empty] | VV | 2 | 1 | True | 0 | ROZPOCET
| VV |  | "SO 05 PŘELOŽKY VODOVODNÍCH ŘADŮ | [15 empty] | VV | 2 | 1 | True | 0 | ROZPOCET
| VV |  | "výkop pro montáž potrubí | [15 empty] | VV | 2 | 1 | True | 0 | ROZPOCET
| VV |  | "PŘELOŽKA ČÍS. 11, dtto STOKA F10 (ul. Hluboká) | [15 empty] | VV | 2 | 1 | True | 0 | ROZPOCET
| VV |  | "výkop v komunikaci - penetrace, skladba tl. 0,40m | [15 empty] | VV | 2 | 1 | True | 0 | ROZPOCET
| VV |  | "rozměry: š. 1,02m, dl. celkem 64,00m, h. 1,75m | [15 empty] | VV | 2 | 1 | True | 0 | ROZPOCET
| VV |  | 2*64,00*(1,75) |  | 224 | [13 empty] | VV | 2 | 2 | True | 0 | ROZPOCET
| VV |  | Součet |  | 224 | [13 empty] | VV | 2 | 4 | True | 1 | ROZPOCET
9 | K | 151811231 | Odstranění pažicího boxu hl výkopu do 4 m š do 1,2 m | m2 | 224 |  | 0 | CS ÚRS 2018 02 |  |  | základní |  | 0 | 0 | 0 | 0 | 0 | 4 | K | 2 |  |  |  | ROZPOCET | 0 | 0 | 0 | 0 | 0 | 1 | 0 | 4 | -1422588213
| PP |  | Odstranění pažicích boxů pro pažení a rozepření stěn rýh podzemního vedení hloubka výkopu do 4 m, šířka do 1,2 m | [15 empty] | PP | 2
| VV |  | "D.1.6 SO 05 Přeložky vodovodních řadů | [15 empty] | VV | 2 | 1 | True | 0 | ROZPOCET
| VV |  | "SO 05 PŘELOŽKY VODOVODNÍCH ŘADŮ | [15 empty] | VV | 2 | 1 | True | 0 | ROZPOCET
| VV |  | "výkop pro montáž potrubí | [15 empty] | VV | 2 | 1 | True | 0 | ROZPOCET
| VV |  | "PŘELOŽKA ČÍS. 11, dtto STOKA F10 (ul. Hluboká) | [15 empty] | VV | 2 | 1 | True | 0 | ROZPOCET
| VV |  | "výkop v komunikaci - penetrace, skladba tl. 0,40m | [15 empty] | VV | 2 | 1 | True | 0 | ROZPOCET
| VV |  | "rozměry: š. 1,02m, dl. celkem 64,00m, h. 1,75m | [15 empty] | VV | 2 | 1 | True | 0 | ROZPOCET
| VV |  | 2*64,00*(1,75) |  | 224 | [13 empty] | VV | 2 | 2 | True | 0 | ROZPOCET
| VV |  | Součet |  | 224 | [13 empty] | VV | 2 | 4 | True | 1 | ROZPOCET
10 | K | 161101101 | Svislé přemístění výkopku z horniny tř. 1 až 4 hl výkopu do 2,5 m | m3 | 90.882 |  | 0 | CS ÚRS 2018 02 |  |  | základní |  | 0 | 0 | 0 | 0 | 0 | 4 | K | 2 |  |  |  | ROZPOCET | 0 | 0 | 0 | 0 | 0 | 1 | 0 | 4 | -369260826
| PP |  | Svislé přemístění výkopku bez naložení do dopravní nádoby avšak s vyprázdněním dopravní nádoby na hromadu nebo do dopravního prostředku z horniny tř. 1 až 4, při hloubce výkopu přes 1 do 2,5 m | [15 empty] | PP | 2
| PSC |  | Poznámka k souboru cen: 1. Ceny -1151 až -1158 lze použít i pro svislé přemístění materiálu a stavební suti z konstrukcí ze zdiva cihelného nebo kamenného, z betonu prostého, prokládaného, železového i předpjatého, pokud tyto konstrukce byly vybourány ve výkopišti. 2. Ceny pro hloubku přes 1 do 2,5 m, přes 2,5 m do 4 m atd. jsou určeny pro svislé přemístění výkopku od 0 do 2,5 m, od 0 do 4 m atd. 3. Množství materiálu i stavební suti z rozbouraných konstrukcí pro přemístění se rovná objemu konstrukcí před rozbouráním. | [15 empty] | PSC | 2
| VV |  | "D.1.6 SO 05 Přeložky vodovodních řadů | [15 empty] | VV | 2 | 1 | True | 0 | ROZPOCET
| VV |  | "SO 05 PŘELOŽKY VODOVODNÍCH ŘADŮ | [15 empty] | VV | 2 | 1 | True | 0 | ROZPOCET
| VV |  | "výkop pro montáž potrubí | [15 empty] | VV | 2 | 1 | True | 0 | ROZPOCET
| VV |  | "PŘELOŽKA ČÍS. 11, dtto STOKA F10 (ul. Hluboká) | [15 empty] | VV | 2 | 1 | True | 0 | ROZPOCET
| VV |  | "zatřídění zemin 10% tř. 2, 60% tř. 3, 30% tř. 4 | [15 empty] | VV | 2 | 1 | True | 0 | ROZPOCET
| VV |  | "výkop v komunikaci - penetrace, skladba tl. 0,40m | [15 empty] | VV | 2 | 1 | True | 0 | ROZPOCET
| VV |  | "rozměry: š. 1,02m, dl. celkem 64,00m, h. 1,75m | [15 empty] | VV | 2 | 1 | True | 0 | ROZPOCET
| VV |  | 1,02*64,00*(1,75-0,40) |  | 88.128 | [13 empty] | VV | 2 | 2 | True | 0 | ROZPOCET
| VV |  | "rozměry: š. 1,02m, dl. celkem 2,00m, h. 1,75m | [15 empty] | VV | 2 | 1 | True | 0 | ROZPOCET
| VV |  | 1,02*2,00*(1,75-0,40) |  | 2.754 | [13 empty] | VV | 2 | 2 | True | 0 | ROZPOCET
| VV |  | Součet |  | 90.882 | [13 empty] | VV | 2 | 4 | True | 1 | ROZPOCET
11 | K | 162301102 | Vodorovné přemístění výkopku/sypaniny z horniny tř. 1 až 4 | m3 | 90.882 |  | 0 | CS ÚRS 2018 02 |  |  | základní |  | 0 | 0 | 0 | 0 | 0 | 4 | K | 2 |  |  |  | ROZPOCET | 0 | 0 | 0 | 0 | 0 | 1 | 0 | 4 | 1637124483
| PP |  | Vodorovné přemístění výkopku nebo sypaniny po suchu na obvyklém dopravním prostředku, bez naložení výkopku, avšak se složením bez rozhrnutí z horniny tř. 1 až 4 | [15 empty] | PP | 2
| PSC |  | Poznámka k souboru cen: 1. Ceny nelze použít, předepisuje-li projekt přemístit výkopek na místo nepřístupné obvyklým dopravním prostředkům; toto přemístění se oceňuje individuálně. 2. V cenách jsou započteny i náhrady za jízdu loženého vozidla v terénu ve výkopišti nebo na násypišti. 3. V cenách nejsou započteny náklady na rozhrnutí výkopku na násypišti; toto rozhrnutí se oceňuje cenami souboru cen 171 . 0- . . Uložení sypaniny do násypů a 171 20-1201 Uložení sypaniny na skládky. 4. Je-li na dopravní dráze pro vodorovné přemístění nějaká překážka, pro kterou je nutno překládat výkopek z jednoho obvyklého dopravního prostředku na jiný obvyklý dopravní prostředek, oceňuje se toto lomené vodorovné přemístění výkopku v každém úseku samostatně příslušnou cenou tohoto souboru cen a překládání výkopku cenami souboru cen 167 10-3 . Nakládání neulehlého výkopku z hromad s ohledem na ustanovení pozn. číslo 5. 5. Přemísťuje-li se výkopek z dočasných skládek vzdálených do 50 m, neoceňuje se nakládání výkopku, i když se provádí. Toto ustanovení neplatí, vylučuje-li projekt použití dozeru. 6. V cenách vodorovného přemístění sypaniny nejsou započteny náklady na dodávku materiálu, tyto se oceňují ve specifikaci. | [15 empty] | PSC | 2
| VV |  | "D.1.6 SO 05 Přeložky vodovodních řadů | [15 empty] | VV | 2 | 1 | True | 0 | ROZPOCET
| VV |  | "SO 05 PŘELOŽKY VODOVODNÍCH ŘADŮ | [15 empty] | VV | 2 | 1 | True | 0 | ROZPOCET
| VV |  | "PŘESUN VÝKOPKU NA MEZIDEPONII | [15 empty] | VV | 2 | 1 | True | 0 | ROZPOCET
| VV |  | "přesun na mezideponii k tomu určenou dle dispozic zhotovitele | [15 empty] | VV | 2 | 1 | True | 0 | ROZPOCET
| VV |  | "výkop pro montáž potrubí | [15 empty] | VV | 2 | 1 | True | 0 | ROZPOCET
| VV |  | "PŘELOŽKA ČÍS. 11, dtto STOKA F10 (ul. Hluboká) | [15 empty] | VV | 2 | 1 | True | 0 | ROZPOCET
| VV |  | "zatřídění zemin 10% tř. 2, 60% tř. 3, 30% tř. 4 | [15 empty] | VV | 2 | 1 | True | 0 | ROZPOCET
| VV |  | "výkop v komunikaci - penetrace, skladba tl. 0,40m | [15 empty] | VV | 2 | 1 | True | 0 | ROZPOCET
| VV |  | "rozměry: š. 1,02m, dl. celkem 64,00m, h. 1,75m | [15 empty] | VV | 2 | 1 | True | 0 | ROZPOCET
| VV |  | 1,02*64,00*(1,75-0,40) |  | 88.128 | [13 empty] | VV | 2 | 2 | True | 0 | ROZPOCET
| VV |  | "rozměry: š. 1,02m, dl. celkem 2,00m, h. 1,75m | [15 empty] | VV | 2 | 1 | True | 0 | ROZPOCET
| VV |  | 1,02*2,00*(1,75-0,40) |  | 2.754 | [13 empty] | VV | 2 | 2 | True | 0 | ROZPOCET
| VV |  | Součet |  | 90.882 | [13 empty] | VV | 2 | 4 | True | 1 | ROZPOCET
12 | K | 162301102 | Vodorovné přemístění výkopku/sypaniny z horniny tř. 1 až 4 | m3 | 58.691 |  | 0 | CS ÚRS 2018 02 |  |  | základní |  | 0 | 0 | 0 | 0 | 0 | 4 | K | 2 |  |  |  | ROZPOCET | 0 | 0 | 0 | 0 | 0 | 1 | 0 | 4 | 420603605
| PP |  | Vodorovné přemístění výkopku nebo sypaniny po suchu na obvyklém dopravním prostředku, bez naložení výkopku, avšak se složením bez rozhrnutí z horniny tř. 1 až 4 | [15 empty] | PP | 2
| PSC |  | Poznámka k souboru cen: 1. Ceny nelze použít, předepisuje-li projekt přemístit výkopek na místo nepřístupné obvyklým dopravním prostředkům; toto přemístění se oceňuje individuálně. 2. V cenách jsou započteny i náhrady za jízdu loženého vozidla v terénu ve výkopišti nebo na násypišti. 3. V cenách nejsou započteny náklady na rozhrnutí výkopku na násypišti; toto rozhrnutí se oceňuje cenami souboru cen 171 . 0- . . Uložení sypaniny do násypů a 171 20-1201 Uložení sypaniny na skládky. 4. Je-li na dopravní dráze pro vodorovné přemístění nějaká překážka, pro kterou je nutno překládat výkopek z jednoho obvyklého dopravního prostředku na jiný obvyklý dopravní prostředek, oceňuje se toto lomené vodorovné přemístění výkopku v každém úseku samostatně příslušnou cenou tohoto souboru cen a překládání výkopku cenami souboru cen 167 10-3 . Nakládání neulehlého výkopku z hromad s ohledem na ustanovení pozn. číslo 5. 5. Přemísťuje-li se výkopek z dočasných skládek vzdálených do 50 m, neoceňuje se nakládání výkopku, i když se provádí. Toto ustanovení neplatí, vylučuje-li projekt použití dozeru. 6. V cenách vodorovného přemístění sypaniny nejsou započteny náklady na dodávku materiálu, tyto se oceňují ve specifikaci. | [15 empty] | PSC | 2
| VV |  | "D.1.6 SO 05 Přeložky vodovodních řadů | [15 empty] | VV | 2 | 1 | True | 0 | ROZPOCET
| VV |  | "SO 05 PŘELOŽKY VODOVODNÍCH ŘADŮ | [15 empty] | VV | 2 | 1 | True | 0 | ROZPOCET
| VV |  | "PŘESUN VÝKOPKU Z MEZIDEPONIE ZPĚT | [15 empty] | VV | 2 | 1 | True | 0 | ROZPOCET
| VV |  | "přesun na mezideponii k tomu určenou dle dispozic zhotovitele | [15 empty] | VV | 2 | 1 | True | 0 | ROZPOCET
| VV |  | "výkop pro montáž potrubí | [15 empty] | VV | 2 | 1 | True | 0 | ROZPOCET
| VV |  | "PŘELOŽKA ČÍS. 11, dtto STOKA F10 (ul. Hluboká) | [15 empty] | VV | 2 | 1 | True | 0 | ROZPOCET
| VV |  | "výkop v komunikaci - penetrace, skladba tl. 0,40m | [15 empty] | VV | 2 | 1 | True | 0 | ROZPOCET
| VV |  | "rozměry: š. 1,02m, dl. celkem 64,00m, h. 1,75m | [15 empty] | VV | 2 | 1 | True | 0 | ROZPOCET
| VV |  | 1,02*64,00*(1,75-0,40-0,10-0,38) |  | 56.794 | [13 empty] | VV | 2 | 2 | True | 0 | ROZPOCET
| VV |  | "rozměry: š. 1,02m, dl. celkem 2,00m, h. 1,75m | [15 empty] | VV | 2 | 1 | True | 0 | ROZPOCET
| VV |  | 1,02*2,00*(1,75-0,40-0,10-0,32) |  | 1.897 | [13 empty] | VV | 2 | 2 | True | 0 | ROZPOCET
| VV |  | Součet |  | 58.691 | [13 empty] | VV | 2 | 4 | True | 1 | ROZPOCET
13 | K | 162701105 | Vodorovné přemístění výkopku/sypaniny z horniny tř. 1 až 4 | m3 | 32.191 |  | 0 | CS ÚRS 2018 02 |  |  | základní |  | 0 | 0 | 0 | 0 | 0 | 4 | K | 2 |  |  |  | ROZPOCET | 0 | 0 | 0 | 0 | 0 | 1 | 0 | 4 | 2028481382
| PP |  | Vodorovné přemístění výkopku nebo sypaniny po suchu na obvyklém dopravním prostředku, bez naložení výkopku, avšak se složením bez rozhrnutí z horniny tř. 1 až 4 | [15 empty] | PP | 2
| PSC |  | Poznámka k souboru cen: 1. Ceny nelze použít, předepisuje-li projekt přemístit výkopek na místo nepřístupné obvyklým dopravním prostředkům; toto přemístění se oceňuje individuálně. 2. V cenách jsou započteny i náhrady za jízdu loženého vozidla v terénu ve výkopišti nebo na násypišti. 3. V cenách nejsou započteny náklady na rozhrnutí výkopku na násypišti; toto rozhrnutí se oceňuje cenami souboru cen 171 . 0- . . Uložení sypaniny do násypů a 171 20-1201 Uložení sypaniny na skládky. 4. Je-li na dopravní dráze pro vodorovné přemístění nějaká překážka, pro kterou je nutno překládat výkopek z jednoho obvyklého dopravního prostředku na jiný obvyklý dopravní prostředek, oceňuje se toto lomené vodorovné přemístění výkopku v každém úseku samostatně příslušnou cenou tohoto souboru cen a překládání výkopku cenami souboru cen 167 10-3 . Nakládání neulehlého výkopku z hromad s ohledem na ustanovení pozn. číslo 5. 5. Přemísťuje-li se výkopek z dočasných skládek vzdálených do 50 m, neoceňuje se nakládání výkopku, i když se provádí. Toto ustanovení neplatí, vylučuje-li projekt použití dozeru. 6. V cenách vodorovného přemístění sypaniny nejsou započteny náklady na dodávku materiálu, tyto se oceňují ve specifikaci. | [15 empty] | PSC | 2
| VV |  | "D.1.6 SO 05 Přeložky vodovodních řadů | [15 empty] | VV | 2 | 1 | True | 0 | ROZPOCET
| VV |  | "SO 05 PŘELOŽKY VODOVODNÍCH ŘADŮ | [15 empty] | VV | 2 | 1 | True | 0 | ROZPOCET
| VV |  | "PŘESUN PŘEBYTEČNÉHO VÝKOPKU NA SKLÁDKU | [15 empty] | VV | 2 | 1 | True | 0 | ROZPOCET
| VV |  | "přesun na trvalou skládku k tomu určenou dle dispozic zhotovitele | [15 empty] | VV | 2 | 1 | True | 0 | ROZPOCET
| VV |  | "výkop pro montáž potrubí | [15 empty] | VV | 2 | 1 | True | 0 | ROZPOCET
| VV |  | "PŘELOŽKA ČÍS. 11, dtto STOKA F10 (ul. Hluboká) | [15 empty] | VV | 2 | 1 | True | 0 | ROZPOCET
| VV |  | "zatřídění zemin 10% tř. 2, 60% tř. 3, 30% tř. 4 | [15 empty] | VV | 2 | 1 | True | 0 | ROZPOCET
| VV |  | "výkop v komunikaci - penetrace, skladba tl. 0,40m | [15 empty] | VV | 2 | 1 | True | 0 | ROZPOCET
| VV |  | "rozměry: š. 1,02m, dl. celkem 64,00m, h. 1,75m | [15 empty] | VV | 2 | 1 | True | 0 | ROZPOCET
| VV |  | 1,02*64,00*(1,75-0,40)-1,02*64,00*(1,75-0,40-0,10-0,38) |  | 31.334 | [13 empty] | VV | 2 | 2 | True | 0 | ROZPOCET
| VV |  | "rozměry: š. 1,02m, dl. celkem 2,00m, h. 1,75m | [15 empty] | VV | 2 | 1 | True | 0 | ROZPOCET
| VV |  | 1,02*2,00*(1,75-0,40)-1,02*2,00*(1,75-0,40-0,10-0,32) |  | 0.857 | [13 empty] | VV | 2 | 2 | True | 0 | ROZPOCET
| VV |  | Součet |  | 32.191 | [13 empty] | VV | 2 | 4 | True | 1 | ROZPOCET
14 | K | 167101101 | Nakládání výkopku z hornin tř. 1 až 4 do 100 m3 | m3 | 90.882 |  | 0 | CS ÚRS 2018 02 |  |  | základní |  | 0 | 0 | 0 | 0 | 0 | 4 | K | 2 |  |  |  | ROZPOCET | 0 | 0 | 0 | 0 | 0 | 1 | 0 | 4 | -262352446
| PP |  | Nakládání, skládání a překládání neulehlého výkopku nebo sypaniny nakládání, množství do 100 m3, z hornin tř. 1 až 4 | [15 empty] | PP | 2
| PSC |  | Poznámka k souboru cen: 1. Ceny -1101, -1151, -1102, -1152, -1103, -1153, jsou určeny pro nakládání, skládání a překládání na obvyklý nebo z obvyklého dopravního prostředku. Pro nakládání z lodi nebo na loď jsou určeny ceny -1105 a -1155. 2. Ceny -1105 a -1155 jsou určeny pro nakládání, překládání a vykládání na vzdálenost a) do 20 m vodorovně; vodorovná vzdálenost se měří od těžnice lodi k těžnici druhé lodi, nebo k těžišti hromady na břehu nebo k těžišti dopravního prostředku na suchu, b) do 4 m svisle; svislá vzdálenost se měří od pracovní hladiny vody k úrovni srovnaného terénu v místě hromady nebo v místě dopravní plochy pro dopravní prostředek na suchu. Uvedenou svislou vzdálenost 4 m lze zvětšit, a to nejvýše do 6 m, jestliže je vodorovná vzdálenost uvedená v bodu a) kratší než 20 m nejméně o trojnásobek zvětšení výšky přes 4 m. 3. Množství měrných jednotek se určí v rostlém stavu horniny. | [15 empty] | PSC | 2
| VV |  | "D.1.6 SO 05 Přeložky vodovodních řadů | [15 empty] | VV | 2 | 1 | True | 0 | ROZPOCET
| VV |  | "SO 05 PŘELOŽKY VODOVODNÍCH ŘADŮ | [15 empty] | VV | 2 | 1 | True | 0 | ROZPOCET
| VV |  | "PŘESUN VÝKOPKU NA MEZIDEPONII | [15 empty] | VV | 2 | 1 | True | 0 | ROZPOCET
| VV |  | "přesun na mezideponii k tomu určenou dle dispozic zhotovitele | [15 empty] | VV | 2 | 1 | True | 0 | ROZPOCET
| VV |  | "výkop pro montáž potrubí | [15 empty] | VV | 2 | 1 | True | 0 | ROZPOCET
| VV |  | "PŘELOŽKA ČÍS. 11, dtto STOKA F10 (ul. Hluboká) | [15 empty] | VV | 2 | 1 | True | 0 | ROZPOCET
| VV |  | "zatřídění zemin 10% tř. 2, 60% tř. 3, 30% tř. 4 | [15 empty] | VV | 2 | 1 | True | 0 | ROZPOCET
| VV |  | "výkop v komunikaci - penetrace, skladba tl. 0,40m | [15 empty] | VV | 2 | 1 | True | 0 | ROZPOCET
| VV |  | "rozměry: š. 1,02m, dl. celkem 64,00m, h. 1,75m | [15 empty] | VV | 2 | 1 | True | 0 | ROZPOCET
| VV |  | 1,02*64,00*(1,75-0,40) |  | 88.128 | [13 empty] | VV | 2 | 2 | True | 0 | ROZPOCET
| VV |  | "rozměry: š. 1,02m, dl. celkem 2,00m, h. 1,75m | [15 empty] | VV | 2 | 1 | True | 0 | ROZPOCET
| VV |  | 1,02*2,00*(1,75-0,40) |  | 2.754 | [13 empty] | VV | 2 | 2 | True | 0 | ROZPOCET
| VV |  | Součet |  | 90.882 | [13 empty] | VV | 2 | 4 | True | 1 | ROZPOCET
15 | K | 167101101 | Nakládání výkopku z hornin tř. 1 až 4 do 100 m3 | m3 | 58.691 |  | 0 | CS ÚRS 2018 02 |  |  | základní |  | 0 | 0 | 0 | 0 | 0 | 4 | K | 2 |  |  |  | ROZPOCET | 0 | 0 | 0 | 0 | 0 | 1 | 0 | 4 | 621781420
| PP |  | Nakládání, skládání a překládání neulehlého výkopku nebo sypaniny nakládání, množství do 100 m3, z hornin tř. 1 až 4 | [15 empty] | PP | 2
| PSC |  | Poznámka k souboru cen: 1. Ceny -1101, -1151, -1102, -1152, -1103, -1153, jsou určeny pro nakládání, skládání a překládání na obvyklý nebo z obvyklého dopravního prostředku. Pro nakládání z lodi nebo na loď jsou určeny ceny -1105 a -1155. 2. Ceny -1105 a -1155 jsou určeny pro nakládání, překládání a vykládání na vzdálenost a) do 20 m vodorovně; vodorovná vzdálenost se měří od těžnice lodi k těžnici druhé lodi, nebo k těžišti hromady na břehu nebo k těžišti dopravního prostředku na suchu, b) do 4 m svisle; svislá vzdálenost se měří od pracovní hladiny vody k úrovni srovnaného terénu v místě hromady nebo v místě dopravní plochy pro dopravní prostředek na suchu. Uvedenou svislou vzdálenost 4 m lze zvětšit, a to nejvýše do 6 m, jestliže je vodorovná vzdálenost uvedená v bodu a) kratší než 20 m nejméně o trojnásobek zvětšení výšky přes 4 m. 3. Množství měrných jednotek se určí v rostlém stavu horniny. | [15 empty] | PSC | 2
| VV |  | "D.1.6 SO 05 Přeložky vodovodních řadů | [15 empty] | VV | 2 | 1 | True | 0 | ROZPOCET
| VV |  | "SO 05 PŘELOŽKY VODOVODNÍCH ŘADŮ | [15 empty] | VV | 2 | 1 | True | 0 | ROZPOCET
| VV |  | "PŘESUN VÝKOPKU Z MEZIDEPONIE ZPĚT | [15 empty] | VV | 2 | 1 | True | 0 | ROZPOCET
| VV |  | "přesun na mezideponii k tomu určenou dle dispozic zhotovitele | [15 empty] | VV | 2 | 1 | True | 0 | ROZPOCET
| VV |  | "výkop pro montáž potrubí | [15 empty] | VV | 2 | 1 | True | 0 | ROZPOCET
| VV |  | "PŘELOŽKA ČÍS. 11, dtto STOKA F10 (ul. Hluboká) | [15 empty] | VV | 2 | 1 | True | 0 | ROZPOCET
| VV |  | "výkop v komunikaci - penetrace, skladba tl. 0,40m | [15 empty] | VV | 2 | 1 | True | 0 | ROZPOCET
| VV |  | "rozměry: š. 1,02m, dl. celkem 64,00m, h. 1,75m | [15 empty] | VV | 2 | 1 | True | 0 | ROZPOCET
| VV |  | 1,02*64,00*(1,75-0,40-0,10-0,38) |  | 56.794 | [13 empty] | VV | 2 | 2 | True | 0 | ROZPOCET
| VV |  | "rozměry: š. 1,02m, dl. celkem 2,00m, h. 1,75m | [15 empty] | VV | 2 | 1 | True | 0 | ROZPOCET
| VV |  | 1,02*2,00*(1,75-0,40-0,10-0,32) |  | 1.897 | [13 empty] | VV | 2 | 2 | True | 0 | ROZPOCET
| VV |  | Součet |  | 58.691 | [13 empty] | VV | 2 | 4 | True | 1 | ROZPOCET
16 | K | 167101101 | Nakládání výkopku z hornin tř. 1 až 4 do 100 m3 | m3 | 32.191 |  | 0 | CS ÚRS 2018 02 |  |  | základní |  | 0 | 0 | 0 | 0 | 0 | 4 | K | 2 |  |  |  | ROZPOCET | 0 | 0 | 0 | 0 | 0 | 1 | 0 | 4 | 1358737262
| PP |  | Nakládání, skládání a překládání neulehlého výkopku nebo sypaniny nakládání, množství do 100 m3, z hornin tř. 1 až 4 | [15 empty] | PP | 2
| PSC |  | Poznámka k souboru cen: 1. Ceny -1101, -1151, -1102, -1152, -1103, -1153, jsou určeny pro nakládání, skládání a překládání na obvyklý nebo z obvyklého dopravního prostředku. Pro nakládání z lodi nebo na loď jsou určeny ceny -1105 a -1155. 2. Ceny -1105 a -1155 jsou určeny pro nakládání, překládání a vykládání na vzdálenost a) do 20 m vodorovně; vodorovná vzdálenost se měří od těžnice lodi k těžnici druhé lodi, nebo k těžišti hromady na břehu nebo k těžišti dopravního prostředku na suchu, b) do 4 m svisle; svislá vzdálenost se měří od pracovní hladiny vody k úrovni srovnaného terénu v místě hromady nebo v místě dopravní plochy pro dopravní prostředek na suchu. Uvedenou svislou vzdálenost 4 m lze zvětšit, a to nejvýše do 6 m, jestliže je vodorovná vzdálenost uvedená v bodu a) kratší než 20 m nejméně o trojnásobek zvětšení výšky přes 4 m. 3. Množství měrných jednotek se určí v rostlém stavu horniny. | [15 empty] | PSC | 2
| VV |  | "D.1.6 SO 05 Přeložky vodovodních řadů | [15 empty] | VV | 2 | 1 | True | 0 | ROZPOCET
| VV |  | "SO 05 PŘELOŽKY VODOVODNÍCH ŘADŮ | [15 empty] | VV | 2 | 1 | True | 0 | ROZPOCET
| VV |  | "PŘESUN PŘEBYTEČNÉHO VÝKOPKU NA SKLÁDKU | [15 empty] | VV | 2 | 1 | True | 0 | ROZPOCET
| VV |  | "přesun na trvalou skládku k tomu určenou dle dispozic zhotovitele | [15 empty] | VV | 2 | 1 | True | 0 | ROZPOCET
| VV |  | "výkop pro montáž potrubí | [15 empty] | VV | 2 | 1 | True | 0 | ROZPOCET
| VV |  | "PŘELOŽKA ČÍS. 11, dtto STOKA F10 (ul. Hluboká) | [15 empty] | VV | 2 | 1 | True | 0 | ROZPOCET
| VV |  | "zatřídění zemin 10% tř. 2, 60% tř. 3, 30% tř. 4 | [15 empty] | VV | 2 | 1 | True | 0 | ROZPOCET
| VV |  | "výkop v komunikaci - penetrace, skladba tl. 0,40m | [15 empty] | VV | 2 | 1 | True | 0 | ROZPOCET
| VV |  | "rozměry: š. 1,02m, dl. celkem 64,00m, h. 1,75m | [15 empty] | VV | 2 | 1 | True | 0 | ROZPOCET
| VV |  | 1,02*64,00*(1,75-0,40)-1,02*64,00*(1,75-0,40-0,10-0,38) |  | 31.334 | [13 empty] | VV | 2 | 2 | True | 0 | ROZPOCET
| VV |  | "rozměry: š. 1,02m, dl. celkem 2,00m, h. 1,75m | [15 empty] | VV | 2 | 1 | True | 0 | ROZPOCET
| VV |  | 1,02*2,00*(1,75-0,40)-1,02*2,00*(1,75-0,40-0,10-0,32) |  | 0.857 | [13 empty] | VV | 2 | 2 | True | 0 | ROZPOCET
| VV |  | Součet |  | 32.191 | [13 empty] | VV | 2 | 4 | True | 1 | ROZPOCET
17 | K | 171201201 | Uložení sypaniny na skládky | m3 | 90.882 |  | 0 | CS ÚRS 2018 02 |  |  | základní |  | 0 | 0 | 0 | 0 | 0 | 4 | K | 2 |  |  |  | ROZPOCET | 0 | 0 | 0 | 0 | 0 | 1 | 0 | 4 | -1038176903
| PP |  | Uložení sypaniny na skládky | [15 empty] | PP | 2
| PSC |  | Poznámka k souboru cen: 1. Cena -1201 je určena i pro: a) uložení výkopku nebo ornice na dočasné skládky předepsané projektem tak, že na 1 m2 projektem určené plochy této skládky připadá přes 2 m3 výkopku nebo ornice; v opačném případě se uložení neoceňuje. Množství výkopku nebo ornice připadající na 1 m2 skládky se určí jako podíl množství výkopku nebo ornice, měřeného v rostlém stavu a projektem určené plochy dočasné skládky; b) zasypání koryt vodotečí a prohlubní v terénu bez předepsaného zhutnění sypaniny; c) uložení výkopku pod vodou do prohlubní ve dně vodotečí nebo nádrží. 2. Cenu -1201 nelze použít pro uložení výkopku nebo ornice: a) při vykopávkách pro podzemní vedení podél hrany výkopu, z něhož byl výkopek získán, a to ani tehdy, jestliže se výkopek po vyhození z výkopu na povrch území ještě dále přemisťuje na hromady podél výkopu; b) na dočasné skládky, které nejsou předepsány projektem; c) na dočasné skládky předepsané projektem tak, že na 1 m2 projektem určené plochy této skládky připadají nejvýše 2 m3 výkopku nebo ornice (viz. též poznámku č. 1 a); d) na dočasné skládky, oceňuje-li se cenou 121 10-1101 Sejmutí ornice nebo lesní půdy do 50 m, nebo oceňuje-li se vodorovné přemístění výkopku do 20 m a 50 m cenami 162 20-1101, 162 20-1102, 162 20-1151 a 162 20-1152. V těchto případech se uložení výkopku nebo ornice na dočasnou skládku neoceňuje. e) na trvalé skládky s předepsaným zhutněním; toto uložení výkopku se oceňuje cenami souboru cen 171 . 0- . . Uložení sypaniny do násypů. 3. V ceně -1201 jsou započteny i náklady na rozprostření sypaniny ve vrstvách s hrubým urovnáním na skládce. 4. V ceně -1201 nejsou započteny náklady na získání skládek ani na poplatky za skládku. 5. Množství jednotek uložení výkopku (sypaniny) se určí v m3 uloženého výkopku (sypaniny),v rostlém stavu zpravidla ve výkopišti. | [15 empty] | PSC | 2
| VV |  | "D.1.6 SO 05 Přeložky vodovodních řadů | [15 empty] | VV | 2 | 1 | True | 0 | ROZPOCET
| VV |  | "SO 05 PŘELOŽKY VODOVODNÍCH ŘADŮ | [15 empty] | VV | 2 | 1 | True | 0 | ROZPOCET
| VV |  | "PŘESUN VÝKOPKU NA MEZIDEPONII | [15 empty] | VV | 2 | 1 | True | 0 | ROZPOCET
| VV |  | "přesun na mezideponii k tomu určenou dle dispozic zhotovitele | [15 empty] | VV | 2 | 1 | True | 0 | ROZPOCET
| VV |  | "výkop pro montáž potrubí | [15 empty] | VV | 2 | 1 | True | 0 | ROZPOCET
| VV |  | "PŘELOŽKA ČÍS. 11, dtto STOKA F10 (ul. Hluboká) | [15 empty] | VV | 2 | 1 | True | 0 | ROZPOCET
| VV |  | "zatřídění zemin 10% tř. 2, 60% tř. 3, 30% tř. 4 | [15 empty] | VV | 2 | 1 | True | 0 | ROZPOCET
| VV |  | "výkop v komunikaci - penetrace, skladba tl. 0,40m | [15 empty] | VV | 2 | 1 | True | 0 | ROZPOCET
| VV |  | "rozměry: š. 1,02m, dl. celkem 64,00m, h. 1,75m | [15 empty] | VV | 2 | 1 | True | 0 | ROZPOCET
| VV |  | 1,02*64,00*(1,75-0,40) |  | 88.128 | [13 empty] | VV | 2 | 2 | True | 0 | ROZPOCET
| VV |  | "rozměry: š. 1,02m, dl. celkem 2,00m, h. 1,75m | [15 empty] | VV | 2 | 1 | True | 0 | ROZPOCET
| VV |  | 1,02*2,00*(1,75-0,40) |  | 2.754 | [13 empty] | VV | 2 | 2 | True | 0 | ROZPOCET
| VV |  | Součet |  | 90.882 | [13 empty] | VV | 2 | 4 | True | 1 | ROZPOCET
18 | K | 171201201 | Uložení sypaniny na skládky | m3 | 32.191 |  | 0 | CS ÚRS 2018 02 |  |  | základní |  | 0 | 0 | 0 | 0 | 0 | 4 | K | 2 |  |  |  | ROZPOCET | 0 | 0 | 0 | 0 | 0 | 1 | 0 | 4 | 952577524
| PP |  | Uložení sypaniny na skládky | [15 empty] | PP | 2
| PSC |  | Poznámka k souboru cen: 1. Cena -1201 je určena i pro: a) uložení výkopku nebo ornice na dočasné skládky předepsané projektem tak, že na 1 m2 projektem určené plochy této skládky připadá přes 2 m3 výkopku nebo ornice; v opačném případě se uložení neoceňuje. Množství výkopku nebo ornice připadající na 1 m2 skládky se určí jako podíl množství výkopku nebo ornice, měřeného v rostlém stavu a projektem určené plochy dočasné skládky; b) zasypání koryt vodotečí a prohlubní v terénu bez předepsaného zhutnění sypaniny; c) uložení výkopku pod vodou do prohlubní ve dně vodotečí nebo nádrží. 2. Cenu -1201 nelze použít pro uložení výkopku nebo ornice: a) při vykopávkách pro podzemní vedení podél hrany výkopu, z něhož byl výkopek získán, a to ani tehdy, jestliže se výkopek po vyhození z výkopu na povrch území ještě dále přemisťuje na hromady podél výkopu; b) na dočasné skládky, které nejsou předepsány projektem; c) na dočasné skládky předepsané projektem tak, že na 1 m2 projektem určené plochy této skládky připadají nejvýše 2 m3 výkopku nebo ornice (viz. též poznámku č. 1 a); d) na dočasné skládky, oceňuje-li se cenou 121 10-1101 Sejmutí ornice nebo lesní půdy do 50 m, nebo oceňuje-li se vodorovné přemístění výkopku do 20 m a 50 m cenami 162 20-1101, 162 20-1102, 162 20-1151 a 162 20-1152. V těchto případech se uložení výkopku nebo ornice na dočasnou skládku neoceňuje. e) na trvalé skládky s předepsaným zhutněním; toto uložení výkopku se oceňuje cenami souboru cen 171 . 0- . . Uložení sypaniny do násypů. 3. V ceně -1201 jsou započteny i náklady na rozprostření sypaniny ve vrstvách s hrubým urovnáním na skládce. 4. V ceně -1201 nejsou započteny náklady na získání skládek ani na poplatky za skládku. 5. Množství jednotek uložení výkopku (sypaniny) se určí v m3 uloženého výkopku (sypaniny),v rostlém stavu zpravidla ve výkopišti. | [15 empty] | PSC | 2
| VV |  | "D.1.6 SO 05 Přeložky vodovodních řadů | [15 empty] | VV | 2 | 1 | True | 0 | ROZPOCET
| VV |  | "SO 05 PŘELOŽKY VODOVODNÍCH ŘADŮ | [15 empty] | VV | 2 | 1 | True | 0 | ROZPOCET
| VV |  | "PŘESUN PŘEBYTEČNÉHO VÝKOPKU NA SKLÁDKU | [15 empty] | VV | 2 | 1 | True | 0 | ROZPOCET
| VV |  | "přesun na trvalou skládku k tomu určenou dle dispozic zhotovitele | [15 empty] | VV | 2 | 1 | True | 0 | ROZPOCET
| VV |  | "výkop pro montáž potrubí | [15 empty] | VV | 2 | 1 | True | 0 | ROZPOCET
| VV |  | "PŘELOŽKA ČÍS. 11, dtto STOKA F10 (ul. Hluboká) | [15 empty] | VV | 2 | 1 | True | 0 | ROZPOCET
| VV |  | "zatřídění zemin 10% tř. 2, 60% tř. 3, 30% tř. 4 | [15 empty] | VV | 2 | 1 | True | 0 | ROZPOCET
| VV |  | "výkop v komunikaci - penetrace, skladba tl. 0,40m | [15 empty] | VV | 2 | 1 | True | 0 | ROZPOCET
| VV |  | "rozměry: š. 1,02m, dl. celkem 64,00m, h. 1,75m | [15 empty] | VV | 2 | 1 | True | 0 | ROZPOCET
| VV |  | 1,02*64,00*(1,75-0,40)-1,02*64,00*(1,75-0,40-0,10-0,38) |  | 31.334 | [13 empty] | VV | 2 | 2 | True | 0 | ROZPOCET
| VV |  | "rozměry: š. 1,02m, dl. celkem 2,00m, h. 1,75m | [15 empty] | VV | 2 | 1 | True | 0 | ROZPOCET
| VV |  | 1,02*2,00*(1,75-0,40)-1,02*2,00*(1,75-0,40-0,10-0,32) |  | 0.857 | [13 empty] | VV | 2 | 2 | True | 0 | ROZPOCET
| VV |  | Součet |  | 32.191 | [13 empty] | VV | 2 | 4 | True | 1 | ROZPOCET
19 | K | 174101101 | Zásyp jam, šachet rýh nebo kolem objektů sypaninou se zhutněním | m3 | 58.691 |  | 0 | CS ÚRS 2018 02 |  |  | základní |  | 0 | 0 | 0 | 0 | 0 | 4 | K | 2 |  |  |  | ROZPOCET | 0 | 0 | 0 | 0 | 0 | 1 | 0 | 4 | 703739710
| PP |  | Zásyp sypaninou z jakékoliv horniny s uložením výkopku ve vrstvách se zhutněním jam, šachet, rýh nebo kolem objektů v těchto vykopávkách | [15 empty] | PP | 2
| PSC |  | Poznámka k souboru cen: 1. Ceny 174 10- . . jsou určeny pro zhutněné zásypy s mírou zhutnění: a) z hornin soudržných do 100 % PS, b) z hornin nesoudržných do I(d) 0,9, c) z hornin kamenitých pro jakoukoliv míru zhutnění. 2. Je-li projektem předepsáno vyšší zhutnění, podle bodu a) a b) poznámky č 1., ocení se zásyp individuálně. 3. Ceny nelze použít pro zásyp rýh pro drenážní trativody pro lesnicko-technické meliorace a zemědělské. Zásyp těchto rýh se oceňuje cenami souboru cen 174 20-3 . části A 03 Zemní práce pro objekty oborů 831 až 833. Nezhutněný zásyp odvodňovacích kanálů z betonových a železobetonových trub v polních a lučních tratích se oceňuje cenou -1101 Zásyp sypaninou rýh bez ohledu na šířku kanálu; cena obsahuje i náklady na ruční nezhutněný zásyp výšky do 200 mm nad vrchol potrubí. 4. V cenách 10-1101, 10-1103, 20-1101 a 20-1103 je započteno přemístění sypaniny ze vzdálenosti 10 m od kraje výkopu nebo zasypávaného prostoru, měřeno k těžišti skládky. 5. V ceně 10-1102 je započteno přemístění sypaniny ze vzdálenosti 15 m od hrany zasypávaného prostoru, měřeno k těžišti skládky. 6. Objem zásypu je rozdíl objemu výkopu a objemu do něho vestavěných konstrukcí nebo uložených vedení i s jejich obklady a podklady (tento objem se nazývá objemem horniny vytlačené konstrukcí). Objem potrubí do DN 180, příp. i s obalem, se od objemu zásypu neodečítá. Pro stanovení objemu zásypu se od objemu výkopu odečítá i objem obsypu potrubí oceňovaný cenami souboru cen 175 10-11 Obsyp potrubí, přichází-li v úvahu . 7. Odklizení zbylého výkopku po provedení zásypu zářezů se šikmými stěnami pro podzemní vedení nebo zásypu jam a rýh pro podzemní vedení se oceňuje, je-li objem zbylého výkopku: a) do 1 m3 na 1 m vedení a jedná se o výkopek neulehlý - cenami souboru cen 167 10-110 Nakládání výkopku nebo sypaniny a 162 . 0-1 . Vodorovné přemístění výkopku. V případě, že se jedná o výkopek ulehlý - rozpojení a naložení výkopku cenami souboru cen 122 . 0-1 . souboru cen 162 . 0-1 . Vodorovné přemístění výkopku; b) přes 1 m3 na 1 m vedení, jestliže projekt předepíše, že se zbylý výkopek bude odklízet zároveň s prováděním vykopávky, pouze přemístění výkopku cenami souboru cen 162 . 0-1 . Vodorovné přemístění výkopku. Při zmíněném objemu zbylého výkopku se neoceňuje ani naložení ani rozpojení výkopku. Jestliže se zbylý výkopek neodklízí, nýbrž rozprostírá podél výkopu a nad výkopem, platí poznámka č. 8. 8. Rozprostření zbylého výkopku podél výkopu a nad výkopem po provedení zásypů zářezů se šikmými stěnami pro podzemní vedení nebo zásypu jam a rýh pro podzemní vedení se oceňuje: a) cenou 171 20-1101 Uložení sypaniny do nezhutněných násypů, není-li projektem předepsáno zhutnění rozprostřeného zbylého výkopku, b) cenou 171 10-1111 Uložení sypaniny do násypů z hornin sypkých, je-li předepsáno zhutnění rozprostřeného zbylého výkopku, a to v objemu vypočteném podle poznámky č.6, příp. zmenšeném o objem výkopku, který byl již odklizen. 9. Míru zhutnění předepisuje projekt. | [15 empty] | PSC | 2
| VV |  | "D.1.6 SO 05 Přeložky vodovodních řadů | [15 empty] | VV | 2 | 1 | True | 0 | ROZPOCET
| VV |  | "SO 05 PŘELOŽKY VODOVODNÍCH ŘADŮ | [15 empty] | VV | 2 | 1 | True | 0 | ROZPOCET
| VV |  | "výkop pro montáž potrubí | [15 empty] | VV | 2 | 1 | True | 0 | ROZPOCET
| VV |  | "PŘELOŽKA ČÍS. 11, dtto STOKA F10 (ul. Hluboká) | [15 empty] | VV | 2 | 1 | True | 0 | ROZPOCET
| VV |  | "výkop v komunikaci - penetrace, skladba tl. 0,40m | [15 empty] | VV | 2 | 1 | True | 0 | ROZPOCET
| VV |  | "rozměry: š. 1,02m, dl. celkem 64,00m, h. 1,75m | [15 empty] | VV | 2 | 1 | True | 0 | ROZPOCET
| VV |  | 1,02*64,00*(1,75-0,40-0,10-0,38) |  | 56.794 | [13 empty] | VV | 2 | 2 | True | 0 | ROZPOCET
| VV |  | "rozměry: š. 1,02m, dl. celkem 2,00m, h. 1,75m | [15 empty] | VV | 2 | 1 | True | 0 | ROZPOCET
| VV |  | 1,02*2,00*(1,75-0,40-0,10-0,32) |  | 1.897 | [13 empty] | VV | 2 | 2 | True | 0 | ROZPOCET
| VV |  | Součet |  | 58.691 | [13 empty] | VV | 2 | 4 | True | 1 | ROZPOCET
20 | K | 175151101 | Obsypání potrubí strojně sypaninou bez prohození, uloženou do 3 m | m3 | 25.159 |  | 0 | CS ÚRS 2018 02 |  |  | základní |  | 0 | 0 | 0 | 0 | 0 | 4 | K | 2 |  |  |  | ROZPOCET | 0 | 0 | 0 | 0 | 0 | 1 | 0 | 4 | 1011154650
| PP |  | Obsypání potrubí strojně sypaninou z vhodných hornin tř. 1 až 4 nebo materiálem připraveným podél výkopu ve vzdálenosti do 3 m od jeho kraje, pro jakoukoliv hloubku výkopu a míru zhutnění bez prohození sypaniny | [15 empty] | PP | 2
| PSC |  | Poznámka k souboru cen: 1. Objem obsypu na 1 m délky potrubí se rovná šířce dna výkopu násobené součtem vnějšího průměru potrubí příp. i s obalem a projektované tloušťky obsypu nad, případně i pod potrubím. Pro odečítání objemu potrubí se započítávají všechny vestavěné konstrukce nebo uložené vedení i s jejich obklady a podklady (tento objem se nazývá objemem horniny vytlačené konstrukcí). 2. Míru zhutnění předepisuje projekt. 3. V cenách nejsou zahrnuty náklady na nakupovanou sypaninu. Tato se oceňuje ve specifikaci. 4. V cenách nejsou zahrnuty náklady na prohození sypaniny, tyto náklady se oceňují položkou 17511-1109 Příplatek za prohození sypaniny. | [15 empty] | PSC | 2
| VV |  | "D.1.6 SO 05 Přeložky vodovodních řadů | [15 empty] | VV | 2 | 1 | True | 0 | ROZPOCET
| VV |  | "SO 05 PŘELOŽKY VODOVODNÍCH ŘADŮ | [15 empty] | VV | 2 | 1 | True | 0 | ROZPOCET
| VV |  | "výkopy pro montáž potrubí - obsypání potrubí D+0,30 | [15 empty] | VV | 2 | 1 | True | 0 | ROZPOCET
| VV |  | "PŘELOŽKA ČÍS. 11, dtto STOKA F10 (ul. Hluboká) | [15 empty] | VV | 2 | 1 | True | 0 | ROZPOCET
| VV |  | "rozměry: š. 1,02m, dl. celkem 64,00m, h. D+0,30m | [15 empty] | VV | 2 | 1 | True | 0 | ROZPOCET
| VV |  | 1,02*64,00*(0,08+0,30) |  | 24.806 | [13 empty] | VV | 2 | 2 | True | 0 | ROZPOCET
| VV |  | "odpočet za potrubí DN100 | [15 empty] | VV | 2 | 1 | True | 0 | ROZPOCET
| VV |  | -64,00*(3,1415*0,04*0,04) |  | -0.322 | [13 empty] | VV | 2 | 2 | True | 0 | ROZPOCET
| VV |  | "rozměry: š. 1,02m, dl. celkem 2,00m, h. 1,75m | [15 empty] | VV | 2 | 1 | True | 0 | ROZPOCET
| VV |  | 1,02*2,00*(0,032+0,30) |  | 0.677 | [13 empty] | VV | 2 | 2 | True | 0 | ROZPOCET
| VV |  | "odpočet za potrubí | [15 empty] | VV | 2 | 1 | True | 0 | ROZPOCET
| VV |  | -2,00*(3,1415*0,016*0,016) |  | -0.002 | [13 empty] | VV | 2 | 2 | True | 0 | ROZPOCET
| VV |  | Součet |  | 25.159 | [13 empty] | VV | 2 | 4 | True | 1 | ROZPOCET
21 | M | 58331200 | štěrkopísek netříděný zásypový materiál | t | 50.318 |  | 0 | CS ÚRS 2018 02 |  |  | základní |  | 0 | 1 | 50.318 | 0 | 0 | 8 | M | 2 |  |  |  | ROZPOCET | 0 | 0 | 0 | 0 | 0 | 1 | 0 | 4 | 1110729908
| PP |  | štěrkopísek netříděný zásypový materiál | [15 empty] | PP | 2
| VV |  | "D.1.6 SO 05 Přeložky vodovodních řadů | [15 empty] | VV | 2 | 1 | True | 0 | ROZPOCET
| VV |  | "SO 05 PŘELOŽKY VODOVODNÍCH ŘADŮ | [15 empty] | VV | 2 | 1 | True | 0 | ROZPOCET
| VV |  | "výkopy pro montáž potrubí - obsypání potrubí D+0,30 | [15 empty] | VV | 2 | 1 | True | 0 | ROZPOCET
| VV |  | "PŘELOŽKA ČÍS. 11, dtto STOKA F10 (ul. Hluboká) | [15 empty] | VV | 2 | 1 | True | 0 | ROZPOCET
| VV |  | "rozměry: š. 1,02m, dl. celkem 64,00m, h. D+0,30m | [15 empty] | VV | 2 | 1 | True | 0 | ROZPOCET
| VV |  | 1,02*64,00*(0,08+0,30) |  | 24.806 | [13 empty] | VV | 2 | 2 | True | 0 | ROZPOCET
| VV |  | "odpočet za potrubí DN100 | [15 empty] | VV | 2 | 1 | True | 0 | ROZPOCET
| VV |  | -64,00*(3,1415*0,04*0,04) |  | -0.322 | [13 empty] | VV | 2 | 2 | True | 0 | ROZPOCET
| VV |  | "rozměry: š. 1,02m, dl. celkem 2,00m, h. 1,75m | [15 empty] | VV | 2 | 1 | True | 0 | ROZPOCET
| VV |  | 1,02*2,00*(0,032+0,30) |  | 0.677 | [13 empty] | VV | 2 | 2 | True | 0 | ROZPOCET
| VV |  | "odpočet za potrubí | [15 empty] | VV | 2 | 1 | True | 0 | ROZPOCET
| VV |  | -2,00*(3,1415*0,016*0,016) |  | -0.002 | [13 empty] | VV | 2 | 2 | True | 0 | ROZPOCET
| VV |  | Součet |  | 25.159 | [13 empty] | VV | 2 | 4 | True | 1 | ROZPOCET
| VV |  | 25,159*2 'Přepočtené koeficientem množství |  | 50.318 | [13 empty] | VV | 2 | 2 | False | 1 | ROZPOCET
| D | 4 | Vodorovné konstrukce |  |  |  | 0 | [5 empty] | 0 |  | 13.3538 |  | 0 | 1 | D | 1 |  |  |  | ROZPOCET | [6 empty] | 0
22 | K | 451572111 | Lože pod potrubí otevřený výkop z kameniva drobného těženého | m3 | 6.732 |  | 0 | CS ÚRS 2018 02 |  |  | základní |  | 0 | 1.8908 | 12.7287 | 0 | 0 | 4 | K | 2 |  |  |  | ROZPOCET | 0 | 0 | 0 | 0 | 0 | 1 | 0 | 4 | 2011971795
| PP |  | Lože pod potrubí, stoky a drobné objekty v otevřeném výkopu z kameniva drobného těženého 0 až 4 mm | [15 empty] | PP | 2
| PSC |  | Poznámka k souboru cen: 1. Ceny -1111 a -1192 lze použít i pro zřízení sběrných vrstev nad drenážními trubkami. 2. V cenách -5111 a -1192 jsou započteny i náklady na prohození výkopku získaného při zemních pracích. | [15 empty] | PSC | 2
| VV |  | "D.1.6 SO 05 Přeložky vodovodních řadů | [15 empty] | VV | 2 | 1 | True | 0 | ROZPOCET
| VV |  | "SO 05 PŘELOŽKY VODOVODNÍCH ŘADŮ | [15 empty] | VV | 2 | 1 | True | 0 | ROZPOCET
| VV |  | "výkop pro montáž potrubí | [15 empty] | VV | 2 | 1 | True | 0 | ROZPOCET
| VV |  | "PŘELOŽKA ČÍS. 11, dtto STOKA F10 (ul. Hluboká) | [15 empty] | VV | 2 | 1 | True | 0 | ROZPOCET
| VV |  | "lože pod potrubí písek tl. 0,10m | [15 empty] | VV | 2 | 1 | True | 0 | ROZPOCET
| VV |  | "rozměry: š. 1,02m, dl. celkem 64,00m, h. 0,10m | [15 empty] | VV | 2 | 1 | True | 0 | ROZPOCET
| VV |  | 1,02*64,00*(0,10) |  | 6.528 | [13 empty] | VV | 2 | 2 | True | 0 | ROZPOCET
| VV |  | "rozměry: š. 1,02m, dl. celkem 2,00m, h. 1,75m | [15 empty] | VV | 2 | 1 | True | 0 | ROZPOCET
| VV |  | 1,02*2,00*(0,10) |  | 0.204 | [13 empty] | VV | 2 | 2 | True | 0 | ROZPOCET
| VV |  | Součet |  | 6.732 | [13 empty] | VV | 2 | 4 | True | 1 | ROZPOCET
23 | K | 452313151 | Podkladní bloky z betonu prostého tř. C 20/25 otevřený výkop | m3 | 0.25 |  | 0 | CS ÚRS 2018 02 |  |  | základní |  | 0 | 2.429 | 0.60725 | 0 | 0 | 4 | K | 2 |  |  |  | ROZPOCET | 0 | 0 | 0 | 0 | 0 | 1 | 0 | 4 | -373461896
| PP |  | Podkladní a zajišťovací konstrukce z betonu prostého v otevřeném výkopu bloky pro potrubí z betonu tř. C 20/25 | [15 empty] | PP | 2
| PSC |  | Poznámka k souboru cen: 1. Ceny -1121 až -1191 a -1192 lze použít i pro ochrannou vrstvu pod železobetonové konstrukce. 2. Ceny -2121 až -2191 a -2192 jsou určeny pro jakékoliv úkosy sedel. | [15 empty] | PSC | 2
| VV |  | "D.1.6 SO 05 Přeložky vodovodních řadů | [15 empty] | VV | 2 | 1 | True | 0 | ROZPOCET
| VV |  | "SO 05 PŘELOŽKY VODOVODNÍCH ŘADŮ | [15 empty] | VV | 2 | 1 | True | 0 | ROZPOCET
| VV |  | "PŘELOŽKA VODOVODU Č. 11 | [15 empty] | VV | 2 | 1 | True | 0 | ROZPOCET
| VV |  | "8x mechanická přechodka s vnějším kovových závitem D32 | [15 empty] | VV | 2 | 1 | True | 0 | ROZPOCET
| VV |  | 0,25 |  | 0.25 | [13 empty] | VV | 2 | 2 | True | 0 | ROZPOCET
| VV |  | Součet |  | 0.25 | [13 empty] | VV | 2 | 4 | True | 1 | ROZPOCET
24 | K | 452353101 | Bednění podkladních bloků otevřený výkop | m2 | 2.8 |  | 0 | CS ÚRS 2018 02 |  |  | základní |  | 0 | 0.00639 | 0.017892 | 0 | 0 | 4 | K | 2 |  |  |  | ROZPOCET | 0 | 0 | 0 | 0 | 0 | 1 | 0 | 4 | -1149799299
| PP |  | Bednění podkladních a zajišťovacích konstrukcí v otevřeném výkopu bloků pro potrubí | [15 empty] | PP | 2
| VV |  | "D.1.6 SO 05 Přeložky vodovodních řadů | [15 empty] | VV | 2 | 1 | True | 0 | ROZPOCET
| VV |  | "SO 05 PŘELOŽKY VODOVODNÍCH ŘADŮ | [15 empty] | VV | 2 | 1 | True | 0 | ROZPOCET
| VV |  | "PŘELOŽKA VODOVODU Č. 11 | [15 empty] | VV | 2 | 1 | True | 0 | ROZPOCET
| VV |  | "8x mechanická přechodka s vnějším kovových závitem D32 | [15 empty] | VV | 2 | 1 | True | 0 | ROZPOCET
| VV |  | 8*(0,45*0,35+0,55*0,35) |  | 2.8 | [13 empty] | VV | 2 | 2 | True | 0 | ROZPOCET
| VV |  | Součet |  | 2.8 | [13 empty] | VV | 2 | 4 | True | 1 | ROZPOCET
| D | 5 | Komunikace pozemní |  |  |  | 0 | [5 empty] | 0 |  | 0.0315 |  | 0 | 1 | D | 1 |  |  |  | ROZPOCET | [6 empty] | 0
25 | K | 5968111201R | Kladení betonové dlažby vel. do 0,09 m2 | kus | 9 |  | 0 | R-položka |  |  | základní |  | 0 | 0 | 0 | 0 | 0 | 4 | K | 2 |  |  |  | ROZPOCET | 0 | 0 | 0 | 0 | 0 | 1 | 0 | 4 | 639371509
| PP |  | Kladení betonové dlažby vel. do 0,09 m2 | [15 empty] | PP | 2
| PSC |  | Poznámka k souboru cen: 1. V cenách jsou započteny i náklady na dodání hmot pro lože a na dodání materiálu pro výplň spár. 2. V cenách nejsou započteny náklady na dodání dlaždic, které se oceňují ve specifikaci; ztratné lze dohodnout u plochy a) do 100 m2 ve výši 3 %, b) přes 100 do 300 m2 ve výši 2 %, c) přes 300 m2 ve výši 1 %. 3. Část lože přesahující tloušťku 30 mm se oceňuje cenami souboru cen 451 . . -9 . Příplatek za každých dalších 10 mm tloušťky podkladu nebo lože. | [15 empty] | PSC | 2
| VV |  | "D.1.6 SO 05 Přeložky vodovodních řadů | [15 empty] | VV | 2 | 1 | True | 0 | ROZPOCET
| VV |  | "SO 05 PŘELOŽKY VODOVODNÍCH ŘADŮ | [15 empty] | VV | 2 | 1 | True | 0 | ROZPOCET
| VV |  | "PŘELOŽKA VODOVODU Č. 11 | [15 empty] | VV | 2 | 1 | True | 0 | ROZPOCET
| VV |  | "9x dlažba skladebná betonová 40x40 cm | [15 empty] | VV | 2 | 1 | True | 0 | ROZPOCET
| VV |  | 9 |  | 9 | [13 empty] | VV | 2 | 2 | True | 0 | ROZPOCET
| VV |  | Součet |  | 9 | [13 empty] | VV | 2 | 4 | True | 1 | ROZPOCET
26 | M | 592453201R | dlažba skladebná betonová 40x40 cm | kus | 9 |  | 0 | R-položka |  |  | základní |  | 0 | 0.0035 | 0.0315 | 0 | 0 | 8 | M | 2 |  |  |  | ROZPOCET | 0 | 0 | 0 | 0 | 0 | 1 | 0 | 4 | -921333069
| PP |  | dlažba skladebná betonová 40x40 cm | [15 empty] | PP | 2
| VV |  | "D.1.6 SO 05 Přeložky vodovodních řadů | [15 empty] | VV | 2 | 1 | True | 0 | ROZPOCET
| VV |  | "SO 05 PŘELOŽKY VODOVODNÍCH ŘADŮ | [15 empty] | VV | 2 | 1 | True | 0 | ROZPOCET
| VV |  | "PŘELOŽKA VODOVODU Č. 11 | [15 empty] | VV | 2 | 1 | True | 0 | ROZPOCET
| VV |  | "9x dlažba skladebná betonová 40x40 cm | [15 empty] | VV | 2 | 1 | True | 0 | ROZPOCET
| VV |  | 9 |  | 9 | [13 empty] | VV | 2 | 2 | True | 0 | ROZPOCET
| VV |  | Součet |  | 9 | [13 empty] | VV | 2 | 4 | True | 1 | ROZPOCET
| D | 8 | Trubní vedení |  |  |  | 0 | [5 empty] | 0 |  | 4.0511 |  | 0.08836 | 1 | D | 1 |  |  |  | ROZPOCET | [6 empty] | 0
27 | K | 850245121 | Výřez nebo výsek na potrubí z trub litinových tlakových nebo plastických hmot DN 80 | kus | 1 |  | 0 | CS ÚRS 2018 02 |  |  | základní |  | 0 | 0 | 0 | 0 | 0 | 4 | K | 2 |  |  |  | ROZPOCET | 0 | 0 | 0 | 0 | 0 | 1 | 0 | 4 | 1472605920
| PP |  | Výřez nebo výsek na potrubí z trub litinových tlakových nebo plasických hmot DN 80 | [15 empty] | PP | 2
| PSC |  | Poznámka k souboru cen: 1. Ceny výřezu nebo výseku na potrubí z trub litinových tlakových nebo plastických hmot jsou určeny pro dva řezy nebo seky prováděné na potrubí dodatečně. 2. V cenách jsou započteny náklady na: a) ohlášení uzavíraní vody, b) uzavření a otevření šoupat, c) vypuštění a napuštění vody, d) odvzdušnění potrubí, e) strojní nebo ruční výřez potrubí, f) nutné úpravy výkopu v prostoru provádění. | [15 empty] | PSC | 2
| VV |  | "D.1.6 SO 05 Přeložky vodovodních řadů | [15 empty] | VV | 2 | 1 | True | 0 | ROZPOCET
| VV |  | "SO 05 PŘELOŽKY VODOVODNÍCH ŘADŮ | [15 empty] | VV | 2 | 1 | True | 0 | ROZPOCET
| VV |  | "demontáž stávající potrubí TLT | [15 empty] | VV | 2 | 1 | True | 0 | ROZPOCET
| VV |  | "PŘELOŽKA VODOVODU Č. 11 | [15 empty] | VV | 2 | 1 | True | 0 | ROZPOCET
| VV |  | "1x sek stávající potrubí DN80 | [15 empty] | VV | 2 | 1 | True | 0 | ROZPOCET
| VV |  | 1 |  | 1 | [13 empty] | VV | 2 | 2 | True | 0 | ROZPOCET
| VV |  | Součet |  | 1 | [13 empty] | VV | 2 | 4 | True | 1 | ROZPOCET
28 | K | 851241131 | Montáž potrubí z trub litinových hrdlových s integrovaným těsněním otevřený výkop DN 80 | m | 64 |  | 0 | CS ÚRS 2018 02 |  |  | základní |  | 0 | 0 | 0 | 0 | 0 | 4 | K | 2 |  |  |  | ROZPOCET | 0 | 0 | 0 | 0 | 0 | 1 | 0 | 4 | -1563537711
| PP |  | Montáž potrubí z trub litinových tlakových hrdlových v otevřeném výkopu s integrovaným těsněním DN 80 | [15 empty] | PP | 2
| PSC |  | Poznámka k souboru cen: 1. V cenách souboru cen nejsou započteny náklady na: a) dodání potrubí; toto se oceňuje ve specifikaci, b) montáž tvarovek, c) podkladní konstrukci ze štěrkopísku - podkladní vrstva ze štěrkopísku se oceňue cenou 564 28-1111 Podklad ze štěrkopísku, d) zásyp potrubí, který se oceňuje cenami souboru 174 . 0-11 Zásyp sypaninou z jakékoliv horniny, katalogu 800-1 Zemní práce části A 01. 2. Ceny montáže potrubí -1131 jsou určeny pro systémy těsněné elastickými kroužky a -1211 těsnícími kroužky a zámkovým spojem. Tyto se také oceňují ve specifikaci, nejsou-li zahrnuty již v ceně dodávky trub. | [15 empty] | PSC | 2
| VV |  | "D.1.6 SO 05 Přeložky vodovodních řadů | [15 empty] | VV | 2 | 1 | True | 0 | ROZPOCET
| VV |  | "SO 05 PŘELOŽKY VODOVODNÍCH ŘADŮ | [15 empty] | VV | 2 | 1 | True | 0 | ROZPOCET
| VV |  | "PŘELOŽKA VODOVODU Č. 11 | [15 empty] | VV | 2 | 1 | True | 0 | ROZPOCET
| VV |  | "montáž nové potrubí TLT DN80 | [15 empty] | VV | 2 | 1 | True | 0 | ROZPOCET
| VV |  | "rozměry: dl. 64,00m | [15 empty] | VV | 2 | 1 | True | 0 | ROZPOCET
| VV |  | 64,00 |  | 64 | [13 empty] | VV | 2 | 2 | True | 0 | ROZPOCET
| VV |  | Součet |  | 64 | [13 empty] | VV | 2 | 4 | True | 1 | ROZPOCET
29 | M | 55251004 | trouba vodovodní litinová hrdlová Zn+Al (85/15)400g/m2+modrý epoxid, 6 m DN 80 | m | 64 |  | 0 | CS ÚRS 2018 02 |  |  | základní |  | 0 | 0.01306 | 0.83584 | 0 | 0 | 8 | M | 2 |  |  |  | ROZPOCET | 0 | 0 | 0 | 0 | 0 | 1 | 0 | 4 | -1321236219
| PP |  | trouba vodovodní litinová hrdlová Zn+Al (85/15)400g/m2+modrý epoxid, 6 m DN 80 | [15 empty] | PP | 2
| VV |  | "D.1.6 SO 05 Přeložky vodovodních řadů | [15 empty] | VV | 2 | 1 | True | 0 | ROZPOCET
| VV |  | "SO 05 PŘELOŽKY VODOVODNÍCH ŘADŮ | [15 empty] | VV | 2 | 1 | True | 0 | ROZPOCET
| VV |  | "specifikace viz Technické podmínky (Odkanalizování obcí v povodí Jizery, 10/2018) | [15 empty] | VV | 2 | 1 | True | 0 | ROZPOCET
| VV |  | "PŘELOŽKA VODOVODU Č. 11 | [15 empty] | VV | 2 | 1 | True | 0 | ROZPOCET
| VV |  | "montáž nové potrubí TLT DN80 | [15 empty] | VV | 2 | 1 | True | 0 | ROZPOCET
| VV |  | "rozměry: dl. 64,00m | [15 empty] | VV | 2 | 1 | True | 0 | ROZPOCET
| VV |  | 64,00 |  | 64 | [13 empty] | VV | 2 | 2 | True | 0 | ROZPOCET
| VV |  | Součet |  | 64 | [13 empty] | VV | 2 | 4 | True | 1 | ROZPOCET
30 | K | 857241131 | Montáž litinových tvarovek jednoosých hrdlových otevřený výkop s integrovaným těsněním DN 80 | kus | 6 |  | 0 | CS ÚRS 2018 02 |  |  | základní |  | 0 | 0 | 0 | 0 | 0 | 4 | K | 2 |  |  |  | ROZPOCET | 0 | 0 | 0 | 0 | 0 | 1 | 0 | 4 | 2135141074
| PP |  | Montáž litinových tvarovek na potrubí litinovém tlakovém jednoosých na potrubí z trub hrdlových v otevřeném výkopu, kanálu nebo v šachtě s integrovaným těsněním DN 80 | [15 empty] | PP | 2
| PSC |  | Poznámka k souboru cen: 1. V cenách souboru cen nejsou započteny náklady na: a) dodání tvarovek; tyto se oceňují ve specifikaci, b) podkladní konstrukci ze štěrkopísku - podkladní vrstva ze štěrkopísku se oceňuje cenou 564 28-111 Podklad ze štěrkopísku. 2. V cenách 857 ..-1141, -1151, -3141 a -3151 nejsou započteny náklady nadodání těsnících nebo zámkových kroužků; tyto se oceňují ve specifikaci. | [15 empty] | PSC | 2
| VV |  | "D.1.6 SO 05 Přeložky vodovodních řadů | [15 empty] | VV | 2 | 1 | True | 0 | ROZPOCET
| VV |  | "SO 05 PŘELOŽKY VODOVODNÍCH ŘADŮ | [15 empty] | VV | 2 | 1 | True | 0 | ROZPOCET
| VV |  | "PŘELOŽKA VODOVODU Č. 11 | [15 empty] | VV | 2 | 1 | True | 0 | ROZPOCET
| VV |  | "4x koleno hrdlové K-kus 45st DN80 | [15 empty] | VV | 2 | 1 | True | 0 | ROZPOCET
| VV |  | 4 |  | 4 | [13 empty] | VV | 2 | 2 | True | 0 | ROZPOCET
| VV |  | "1x koleno hrdlové K-kus 22,5st DN80 | [15 empty] | VV | 2 | 1 | True | 0 | ROZPOCET
| VV |  | 1 |  | 1 | [13 empty] | VV | 2 | 2 | True | 0 | ROZPOCET
| VV |  | "1x koleno hrdlové K-kus 11,25st DN80 | [15 empty] | VV | 2 | 1 | True | 0 | ROZPOCET
| VV |  | 1 |  | 1 | [13 empty] | VV | 2 | 2 | True | 0 | ROZPOCET
| VV |  | Součet |  | 6 | [13 empty] | VV | 2 | 4 | True | 1 | ROZPOCET
31 | M | 55253940 | koleno hrdlové z tvárné litiny, K-kus DN 80-45° | kus | 4 |  | 0 | CS ÚRS 2018 02 |  |  | základní |  | 0 | 0.0087 | 0.0348 | 0 | 0 | 8 | M | 2 |  |  |  | ROZPOCET | 0 | 0 | 0 | 0 | 0 | 1 | 0 | 4 | -645063417
| PP |  | koleno hrdlové z tvárné litiny, K-kus DN 80-45° | [15 empty] | PP | 2
| VV |  | "D.1.6 SO 05 Přeložky vodovodních řadů | [15 empty] | VV | 2 | 1 | True | 0 | ROZPOCET
| VV |  | "SO 05 PŘELOŽKY VODOVODNÍCH ŘADŮ | [15 empty] | VV | 2 | 1 | True | 0 | ROZPOCET
| VV |  | "specifikace viz Technické podmínky (Odkanalizování obcí v povodí Jizery, 10/2018) | [15 empty] | VV | 2 | 1 | True | 0 | ROZPOCET
| VV |  | "PŘELOŽKA VODOVODU Č. 11 | [15 empty] | VV | 2 | 1 | True | 0 | ROZPOCET
| VV |  | "4x koleno hrdlové K-kus 45st DN80 | [15 empty] | VV | 2 | 1 | True | 0 | ROZPOCET
| VV |  | 4 |  | 4 | [13 empty] | VV | 2 | 2 | True | 0 | ROZPOCET
| VV |  | Součet |  | 4 | [13 empty] | VV | 2 | 4 | True | 1 | ROZPOCET
32 | M | 55253916 | koleno hrdlové z tvárné litiny, K-kus DN 80-22,5° | kus | 1 |  | 0 | CS ÚRS 2018 02 |  |  | základní |  | 0 | 0.0067 | 0.0067 | 0 | 0 | 8 | M | 2 |  |  |  | ROZPOCET | 0 | 0 | 0 | 0 | 0 | 1 | 0 | 4 | 1606865822
| PP |  | koleno hrdlové z tvárné litiny, K-kus DN 80-22,5° | [15 empty] | PP | 2
| VV |  | "D.1.6 SO 05 Přeložky vodovodních řadů | [15 empty] | VV | 2 | 1 | True | 0 | ROZPOCET
| VV |  | "SO 05 PŘELOŽKY VODOVODNÍCH ŘADŮ | [15 empty] | VV | 2 | 1 | True | 0 | ROZPOCET
| VV |  | "specifikace viz Technické podmínky (Odkanalizování obcí v povodí Jizery, 10/2018) | [15 empty] | VV | 2 | 1 | True | 0 | ROZPOCET
| VV |  | "PŘELOŽKA VODOVODU Č. 11 | [15 empty] | VV | 2 | 1 | True | 0 | ROZPOCET
| VV |  | "1x koleno hrdlové K-kus 22,5st DN80 | [15 empty] | VV | 2 | 1 | True | 0 | ROZPOCET
| VV |  | 1 |  | 1 | [13 empty] | VV | 2 | 2 | True | 0 | ROZPOCET
| VV |  | Součet |  | 1 | [13 empty] | VV | 2 | 4 | True | 1 | ROZPOCET
33 | M | 55253904 | koleno hrdlové z tvárné litiny, K-kus DN 80-11,25° | kus | 1 |  | 0 | CS ÚRS 2018 02 |  |  | základní |  | 0 | 0.0065 | 0.0065 | 0 | 0 | 8 | M | 2 |  |  |  | ROZPOCET | 0 | 0 | 0 | 0 | 0 | 1 | 0 | 4 | -420448890
| PP |  | koleno hrdlové z tvárné litiny, K-kus DN 80-11,25° | [15 empty] | PP | 2
| VV |  | "D.1.6 SO 05 Přeložky vodovodních řadů | [15 empty] | VV | 2 | 1 | True | 0 | ROZPOCET
| VV |  | "SO 05 PŘELOŽKY VODOVODNÍCH ŘADŮ | [15 empty] | VV | 2 | 1 | True | 0 | ROZPOCET
| VV |  | "specifikace viz Technické podmínky (Odkanalizování obcí v povodí Jizery, 10/2018) | [15 empty] | VV | 2 | 1 | True | 0 | ROZPOCET
| VV |  | "PŘELOŽKA VODOVODU Č. 11 | [15 empty] | VV | 2 | 1 | True | 0 | ROZPOCET
| VV |  | "1x koleno hrdlové K-kus 11,25st DN80 | [15 empty] | VV | 2 | 1 | True | 0 | ROZPOCET
| VV |  | 1 |  | 1 | [13 empty] | VV | 2 | 2 | True | 0 | ROZPOCET
| VV |  | Součet |  | 1 | [13 empty] | VV | 2 | 4 | True | 1 | ROZPOCET
34 | K | 857242122 | Montáž litinových tvarovek jednoosých přírubových otevřený výkop DN 80 | kus | 3 |  | 0 | CS ÚRS 2018 02 |  |  | základní |  | 0 | 0.00167 | 0.00501 | 0 | 0 | 4 | K | 2 |  |  |  | ROZPOCET | 0 | 0 | 0 | 0 | 0 | 1 | 0 | 4 | -400771111
| PP |  | Montáž litinových tvarovek na potrubí litinovém tlakovém jednoosých na potrubí z trub přírubových v otevřeném výkopu, kanálu nebo v šachtě DN 80 | [15 empty] | PP | 2
| PSC |  | Poznámka k souboru cen: 1. V cenách souboru cen nejsou započteny náklady na: a) dodání tvarovek; tyto se oceňují ve specifikaci, b) podkladní konstrukci ze štěrkopísku - podkladní vrstva ze štěrkopísku se oceňuje cenou 564 28-111 Podklad ze štěrkopísku. 2. V cenách 857 ..-1141, -1151, -3141 a -3151 nejsou započteny náklady nadodání těsnících nebo zámkových kroužků; tyto se oceňují ve specifikaci. | [15 empty] | PSC | 2
| VV |  | "D.1.6 SO 05 Přeložky vodovodních řadů | [15 empty] | VV | 2 | 1 | True | 0 | ROZPOCET
| VV |  | "SO 05 PŘELOŽKY VODOVODNÍCH ŘADŮ | [15 empty] | VV | 2 | 1 | True | 0 | ROZPOCET
| VV |  | "PŘELOŽKA VODOVODU Č. 11 | [15 empty] | VV | 2 | 1 | True | 0 | ROZPOCET
| VV |  | "1x přírubová tvarovka F s hladkým koncem DN80 PN16 | [15 empty] | VV | 2 | 1 | True | 0 | ROZPOCET
| VV |  | 1 |  | 1 | [13 empty] | VV | 2 | 2 | True | 0 | ROZPOCET
| VV |  | "1x tvarovka přírubová s hrdlem E-kus DN80 PN16 | [15 empty] | VV | 2 | 1 | True | 0 | ROZPOCET
| VV |  | 1 |  | 1 | [13 empty] | VV | 2 | 2 | True | 0 | ROZPOCET
| VV |  | "1x koleno přírubové PP DN80 PN16 patkové prodloužené L | [15 empty] | VV | 2 | 1 | True | 0 | ROZPOCET
| VV |  | 1 |  | 1 | [13 empty] | VV | 2 | 2 | True | 0 | ROZPOCET
| VV |  | Součet |  | 3 | [13 empty] | VV | 2 | 4 | True | 1 | ROZPOCET
35 | M | 55253489 | tvarovka přírubová litinová s hladkým koncem, F-kus DN 80 | kus | 1 |  | 0 | CS ÚRS 2018 02 |  |  | základní |  | 0 | 0.0077 | 0.0077 | 0 | 0 | 8 | M | 2 |  |  |  | ROZPOCET | 0 | 0 | 0 | 0 | 0 | 1 | 0 | 4 | -910630426
| PP |  | tvarovka přírubová litinová s hladkým koncem, F-kus DN 80 | [15 empty] | PP | 2
| VV |  | "D.1.6 SO 05 Přeložky vodovodních řadů | [15 empty] | VV | 2 | 1 | True | 0 | ROZPOCET
| VV |  | "SO 05 PŘELOŽKY VODOVODNÍCH ŘADŮ | [15 empty] | VV | 2 | 1 | True | 0 | ROZPOCET
| VV |  | "specifikace viz Technické podmínky (Odkanalizování obcí v povodí Jizery, 10/2018) | [15 empty] | VV | 2 | 1 | True | 0 | ROZPOCET
| VV |  | "PŘELOŽKA VODOVODU Č. 11 | [15 empty] | VV | 2 | 1 | True | 0 | ROZPOCET
| VV |  | "1x přírubová tvarovka F s hladkým koncem DN80 PN16 | [15 empty] | VV | 2 | 1 | True | 0 | ROZPOCET
| VV |  | 1 |  | 1 | [13 empty] | VV | 2 | 2 | True | 0 | ROZPOCET
| VV |  | Součet |  | 1 | [13 empty] | VV | 2 | 4 | True | 1 | ROZPOCET
36 | M | 55259730 | tvarovka vodovodní hrdlová s přírubou E - základní povrchová úprava kroužek těsnící DN80 L130 mm | kus | 1 |  | 0 | CS ÚRS 2018 02 |  |  | základní |  | 0 | 0.0072 | 0.0072 | 0 | 0 | 8 | M | 2 |  |  |  | ROZPOCET | 0 | 0 | 0 | 0 | 0 | 1 | 0 | 4 | 607914780
| PP |  | tvarovka vodovodní hrdlová s přírubou E - základní povrchová úprava kroužek těsnící DN80 L130 mm | [15 empty] | PP | 2
| VV |  | "D.1.6 SO 05 Přeložky vodovodních řadů | [15 empty] | VV | 2 | 1 | True | 0 | ROZPOCET
| VV |  | "SO 05 PŘELOŽKY VODOVODNÍCH ŘADŮ | [15 empty] | VV | 2 | 1 | True | 0 | ROZPOCET
| VV |  | "specifikace viz Technické podmínky (Odkanalizování obcí v povodí Jizery, 10/2018) | [15 empty] | VV | 2 | 1 | True | 0 | ROZPOCET
| VV |  | "PŘELOŽKA VODOVODU Č. 11 | [15 empty] | VV | 2 | 1 | True | 0 | ROZPOCET
| VV |  | "1x tvarovka přírubová s hrdlem E-kus DN80 PN16 | [15 empty] | VV | 2 | 1 | True | 0 | ROZPOCET
| VV |  | 1 |  | 1 | [13 empty] | VV | 2 | 2 | True | 0 | ROZPOCET
| VV |  | Součet |  | 1 | [13 empty] | VV | 2 | 4 | True | 1 | ROZPOCET
37 | M | 55254048R | koleno 90° s patkou přírubové litinové vodovodní PP-kus PN 10/40 DN 80 prodloužené L | kus | 1 |  | 0 | R-položka |  |  | základní |  | 0 | 0.0122 | 0.0122 | 0 | 0 | 8 | M | 2 |  |  |  | ROZPOCET | 0 | 0 | 0 | 0 | 0 | 1 | 0 | 4 | 87911434
| PP |  | koleno 90° s patkou přírubové litinové vodovodní PP-kus PN 10/40 DN 80 prodloužené L | [15 empty] | PP | 2
| VV |  | "D.1.6 SO 05 Přeložky vodovodních řadů | [15 empty] | VV | 2 | 1 | True | 0 | ROZPOCET
| VV |  | "SO 05 PŘELOŽKY VODOVODNÍCH ŘADŮ | [15 empty] | VV | 2 | 1 | True | 0 | ROZPOCET
| VV |  | "specifikace viz Technické podmínky (Odkanalizování obcí v povodí Jizery, 10/2018) | [15 empty] | VV | 2 | 1 | True | 0 | ROZPOCET
| VV |  | "PŘELOŽKA VODOVODU Č. 11 | [15 empty] | VV | 2 | 1 | True | 0 | ROZPOCET
| VV |  | "1x koleno přírubové PP DN80 PN16 patkové prodloužené L | [15 empty] | VV | 2 | 1 | True | 0 | ROZPOCET
| VV |  | 1 |  | 1 | [13 empty] | VV | 2 | 2 | True | 0 | ROZPOCET
| VV |  | Součet |  | 1 | [13 empty] | VV | 2 | 4 | True | 1 | ROZPOCET
38 | M | 54889015R | PPR podložka pod koleno | kus | 1 |  | 0 | R-položka |  |  | základní |  | 0 | 1e-05 | 1e-05 | 0 | 0 | 8 | M | 2 |  |  |  | ROZPOCET | 0 | 0 | 0 | 0 | 0 | 1 | 0 | 4 | -2074084395
| PP |  | PPR podložka pod koleno | [15 empty] | PP | 2
| VV |  | "D.1.6 SO 05 Přeložky vodovodních řadů | [15 empty] | VV | 2 | 1 | True | 0 | ROZPOCET
| VV |  | "SO 05 PŘELOŽKY VODOVODNÍCH ŘADŮ | [15 empty] | VV | 2 | 1 | True | 0 | ROZPOCET
| VV |  | "specifikace viz Technické podmínky (Odkanalizování obcí v povodí Jizery, 10/2018) | [15 empty] | VV | 2 | 1 | True | 0 | ROZPOCET
| VV |  | "PŘELOŽKA VODOVODU Č. 11 | [15 empty] | VV | 2 | 1 | True | 0 | ROZPOCET
| VV |  | "1x PPR podložka pod koleno (koleno přírubové PP DN80 PN16) | [15 empty] | VV | 2 | 1 | True | 0 | ROZPOCET
| VV |  | 1 |  | 1 | [13 empty] | VV | 2 | 2 | True | 0 | ROZPOCET
| VV |  | Součet |  | 1 | [13 empty] | VV | 2 | 4 | True | 1 | ROZPOCET
39 | K | 871161141 | Montáž potrubí z PE100 SDR 11 otevřený výkop svařovaných na tupo D 32 x 3,0 mm | m | 2 |  | 0 | CS ÚRS 2018 02 |  |  | základní |  | 0 | 0 | 0 | 0 | 0 | 4 | K | 2 |  |  |  | ROZPOCET | 0 | 0 | 0 | 0 | 0 | 1 | 0 | 4 | -1257421478
| PP |  | Montáž vodovodního potrubí z plastů v otevřeném výkopu z polyetylenu PE 100 svařovaných na tupo SDR 11/PN16 D 32 x 3,0 mm | [15 empty] | PP | 2
| PSC |  | Poznámka k souboru cen: 1. V cenách potrubí nejsou započteny náklady na: a) dodání potrubí; potrubí se oceňuje ve specifikaci; ztratné lze dohodnout u trub polyetylénových ve výši 1,5 %; u trub z tvrdého PVC ve výši 3 %, b) dodání tvarovek; tvarovky se oceňují ve specifikaci. 2. Ceny -2111 jsou určeny i pro plošné kolektory primárních okruhů tepelných čerpadel. | [15 empty] | PSC | 2
| VV |  | "D.1.6 SO 05 Přeložky vodovodních řadů | [15 empty] | VV | 2 | 1 | True | 0 | ROZPOCET
| VV |  | "SO 05 PŘELOŽKY VODOVODNÍCH ŘADŮ | [15 empty] | VV | 2 | 1 | True | 0 | ROZPOCET
| VV |  | "PŘELOŽKA VODOVODU Č. 11 | [15 empty] | VV | 2 | 1 | True | 0 | ROZPOCET
| VV |  | "2,00m montáž potrubí HDPE 100 RC s krycím pláštěm d32 SDR 11 | [15 empty] | VV | 2 | 1 | True | 0 | ROZPOCET
| VV |  | 2,00 |  | 2 | [13 empty] | VV | 2 | 2 | True | 0 | ROZPOCET
| VV |  | Součet |  | 2 | [13 empty] | VV | 2 | 4 | True | 1 | ROZPOCET
40 | M | 28613524 | potrubí třívrstvé PE100 RC SDR11 32x3,0 dl 12 m | m | 2 |  | 0 | CS ÚRS 2018 02 |  |  | základní |  | 0 | 0.00028 | 0.00056 | 0 | 0 | 8 | M | 2 |  |  |  | ROZPOCET | 0 | 0 | 0 | 0 | 0 | 1 | 0 | 4 | -1418550154
| PP |  | potrubí třívrstvé PE100 RC SDR11 32x3,0 dl 12 m | [15 empty] | PP | 2
| VV |  | "D.1.6 SO 05 Přeložky vodovodních řadů | [15 empty] | VV | 2 | 1 | True | 0 | ROZPOCET
| VV |  | "SO 05 PŘELOŽKY VODOVODNÍCH ŘADŮ | [15 empty] | VV | 2 | 1 | True | 0 | ROZPOCET
| VV |  | "specifikace viz Technické podmínky (Odkanalizování obcí v povodí Jizery, 10/2018) | [15 empty] | VV | 2 | 1 | True | 0 | ROZPOCET
| VV |  | "PŘELOŽKA VODOVODU Č. 11 | [15 empty] | VV | 2 | 1 | True | 0 | ROZPOCET
| VV |  | "2,00m montáž potrubí HDPE 100 RC s krycím pláštěm d32 SDR 11 | [15 empty] | VV | 2 | 1 | True | 0 | ROZPOCET
| VV |  | 2,00 |  | 2 | [13 empty] | VV | 2 | 2 | True | 0 | ROZPOCET
| VV |  | Součet |  | 2 | [13 empty] | VV | 2 | 4 | True | 1 | ROZPOCET
41 | K | 871254203R | Provizorní rozvody během výstavby | soubor | 1 |  | 0 | R-položka |  |  | základní |  | 0 | 0 | 0 | 0 | 0 | 4 | K | 2 |  |  |  | ROZPOCET | 0 | 0 | 0 | 0 | 0 | 1 | 0 | 4 | -691597168
| PP |  | Provizorní rozvody během výstavby | [15 empty] | PP | 2
| VV |  | "D.1.6 SO 05 Přeložky vodovodních řadů | [15 empty] | VV | 2 | 1 | True | 0 | ROZPOCET
| VV |  | "SO 05 PŘELOŽKY VODOVODNÍCH ŘADŮ | [15 empty] | VV | 2 | 1 | True | 0 | ROZPOCET
| VV |  | "PŘELOŽKA VODOVODU Č. 11 | [15 empty] | VV | 2 | 1 | True | 0 | ROZPOCET
| VV |  | "64,00m provizorní potrubí PEHD SDR11 D63 včetně 8x přípojka,včetně příslušenství | [15 empty] | VV | 2 | 1 | True | 0 | ROZPOCET
| VV |  | "tlaková zkouška potrubí, proplach a dezinfekce potrubí, krácený rozbor vody | [15 empty] | VV | 2 | 1 | True | 0 | ROZPOCET
| VV |  | "demontáž provizorního potrubí včetně naložení a odvodu na skládku včetně poplatků | [15 empty] | VV | 2 | 1 | True | 0 | ROZPOCET
| VV |  | 1 |  | 1 | [13 empty] | VV | 2 | 2 | True | 0 | ROZPOCET
| VV |  | Součet |  | 1 | [13 empty] | VV | 2 | 4 | True | 1 | ROZPOCET
42 | K | 877161101 | Montáž elektrospojek na vodovodním potrubí z PE trub d 32 | kus | 3 |  | 0 | CS ÚRS 2018 02 |  |  | základní |  | 0 | 0 | 0 | 0 | 0 | 4 | K | 2 |  |  |  | ROZPOCET | 0 | 0 | 0 | 0 | 0 | 1 | 0 | 4 | -624418853
| PP |  | Montáž tvarovek na vodovodním plastovém potrubí z polyetylenu PE 100 elektrotvarovek SDR 11/PN16 spojek, oblouků nebo redukcí d 32 | [15 empty] | PP | 2
| PSC |  | Poznámka k souboru cen: 1. V cenách montáže tvarovek nejsou započteny náklady na dodání tvarovek. Tyto náklady se oceňují ve specifikaci. | [15 empty] | PSC | 2
| VV |  | "D.1.6 SO 05 Přeložky vodovodních řadů | [15 empty] | VV | 2 | 1 | True | 0 | ROZPOCET
| VV |  | "SO 05 PŘELOŽKY VODOVODNÍCH ŘADŮ | [15 empty] | VV | 2 | 1 | True | 0 | ROZPOCET
| VV |  | "PŘELOŽKA VODOVODU Č. 11 | [15 empty] | VV | 2 | 1 | True | 0 | ROZPOCET
| VV |  | "3x mechanická přechodka s vnějším kovových závitem D32 (5/4") | [15 empty] | VV | 2 | 1 | True | 0 | ROZPOCET
| VV |  | 3 |  | 3 | [13 empty] | VV | 2 | 2 | True | 0 | ROZPOCET
| VV |  | Součet |  | 3 | [13 empty] | VV | 2 | 4 | True | 1 | ROZPOCET
43 | M | 28653073R | elektrotvarovka přechodový kus PE-HN/mosaz s vnějším závitem d32 (5/4") | kus | 3 |  | 0 | R-položka |  |  | základní |  | 0 | 0.0005 | 0.0015 | 0 | 0 | 8 | M | 2 |  |  |  | ROZPOCET | 0 | 0 | 0 | 0 | 0 | 1 | 0 | 4 | -1107047650
| PP |  | elektrotvarovka přechodový kus PE-HN/mosaz s vnějším závitem d32 (5/4") | [15 empty] | PP | 2
| VV |  | "D.1.6 SO 05 Přeložky vodovodních řadů | [15 empty] | VV | 2 | 1 | True | 0 | ROZPOCET
| VV |  | "SO 05 PŘELOŽKY VODOVODNÍCH ŘADŮ | [15 empty] | VV | 2 | 1 | True | 0 | ROZPOCET
| VV |  | "specifikace viz Technické podmínky (Odkanalizování obcí v povodí Jizery, 10/2018) | [15 empty] | VV | 2 | 1 | True | 0 | ROZPOCET
| VV |  | "PŘELOŽKA VODOVODU Č. 11 | [15 empty] | VV | 2 | 1 | True | 0 | ROZPOCET
| VV |  | "3x mechanická přechodka s vnějším kovových závitem D32 (5/4") | [15 empty] | VV | 2 | 1 | True | 0 | ROZPOCET
| VV |  | 3 |  | 3 | [13 empty] | VV | 2 | 2 | True | 0 | ROZPOCET
| VV |  | Součet |  | 3 | [13 empty] | VV | 2 | 4 | True | 1 | ROZPOCET
44 | K | 891142211 | Montáž závitových tvarovek v otevřeném výkopu | kus | 7 |  | 0 | CS ÚRS 2018 02 |  |  | základní |  | 0 | 0.00057 | 0.00399 | 0 | 0 | 4 | K | 2 |  |  |  | ROZPOCET | 0 | 0 | 0 | 0 | 0 | 1 | 0 | 4 | 895732046
| PP |  | Montáž závitových tvarovek v otevřeném výkopu | [15 empty] | PP | 2
| PSC |  | Poznámka k souboru cen: 1. V cenách jsou započteny i náklady: a) u šoupátek ceny -1112 na vytvoření otvorů ve stropech šachet pro prostup zemních souprav šoupátek, b) u hlavních ventilů ceny -3111 na osazení zemních souprav, c) u navrtávacích pasů ceny -9111 na výkop montážních jamek, opravu izolace ocelových trubek a na osazení zemních souprav. 2. V cenách nejsou započteny náklady na: a) dodání vodoměrů, šoupátek, uzavíracích klapek, ventilů, montážních vložek, kompenzátorů, koncových nebo zpětných klapek, hydrantů, zemních souprav, šoupátkových koleček, šoupátkových a hydrantových klíčů, navrtávacích pasů, tvarovek a kompenzačních nástavců; tyto armatury se oceňují ve specifikaci, b) podkladní bloky pod armatury; bloky se oceňují příslušnými cenami souborů cen 452 2 . - . 1 Podkladní a zajišťovací konstrukce zděné na maltu cementovou, 452 3*- . 1 Podkladní a zajišťovací konstrukce z betonu, 452 35- . 1 Bednění podkladních a zajišťovacích konstrukcí části A 01 tohoto ceníku, c) obsyp odvodňovacího zařízení hydrantů ze štěrku nebo štěrkopísku; obsyp se oceňuje příslušnými cenami souboru cen 451 5 . - . 1 Lože pod potrubí, stoky a drobné objekty části A 01 tohoto katalogu, d) osazení hydrantových, šoupátkových a ventilových poklopů; osazení poklopů se oceňuje příslušnými cenami souboru cen 899 40-11 Osazení poklopů litinových části A 01 tohoto katalogu. 3. V cenách 891 52-4121 a -5211 nejsou započteny náklady na dodání těsnících pryžových kroužků. Tyto se oceňují ve specifikaci, nejsou-li zahrnuty v ceně trub. 4. V cenách 891 ..-5313 nejsou započteny náklady na dodání potrubní spojky. Tyto jsou zahrnuty v ceně trub. | [15 empty] | PSC | 2
| VV |  | "D.1.6 SO 05 Přeložky vodovodních řadů | [15 empty] | VV | 2 | 1 | True | 0 | ROZPOCET
| VV |  | "SO 05 PŘELOŽKY VODOVODNÍCH ŘADŮ | [15 empty] | VV | 2 | 1 | True | 0 | ROZPOCET
| VV |  | "PŘELOŽKA VODOVODU Č. 11 | [15 empty] | VV | 2 | 1 | True | 0 | ROZPOCET
| VV |  | "7x mechanická přechodka s vnějším kovových závitem D32 | [15 empty] | VV | 2 | 1 | True | 0 | ROZPOCET
| VV |  | 7 |  | 7 | [13 empty] | VV | 2 | 2 | True | 0 | ROZPOCET
| VV |  | Součet |  | 7 | [13 empty] | VV | 2 | 4 | True | 1 | ROZPOCET
45 | M | 28654298R | přechodka s vnějším kovovým závitem D 32x1" | kus | 7 |  | 0 | R-položka |  |  | základní |  | 0 | 0.00019 | 0.00133 | 0 | 0 | 8 | M | 2 |  |  |  | ROZPOCET | 0 | 0 | 0 | 0 | 0 | 1 | 0 | 4 | -2065392018
| PP |  | přechodka s vnějším kovovým závitem D 32x1" | [15 empty] | PP | 2
| VV |  | "D.1.6 SO 05 Přeložky vodovodních řadů | [15 empty] | VV | 2 | 1 | True | 0 | ROZPOCET
| VV |  | "SO 05 PŘELOŽKY VODOVODNÍCH ŘADŮ | [15 empty] | VV | 2 | 1 | True | 0 | ROZPOCET
| VV |  | "specifikace viz Technické podmínky (Odkanalizování obcí v povodí Jizery, 10/2018) | [15 empty] | VV | 2 | 1 | True | 0 | ROZPOCET
| VV |  | "PŘELOŽKA VODOVODU Č. 11 | [15 empty] | VV | 2 | 1 | True | 0 | ROZPOCET
| VV |  | "7x mechanická přechodka s vnějším kovových závitem D32 | [15 empty] | VV | 2 | 1 | True | 0 | ROZPOCET
| VV |  | 7 |  | 7 | [13 empty] | VV | 2 | 2 | True | 0 | ROZPOCET
| VV |  | Součet |  | 7 | [13 empty] | VV | 2 | 4 | True | 1 | ROZPOCET
46 | K | 891181112 | Montáž vodovodních šoupátek otevřený výkop do DN 40 | kus | 7 |  | 0 | CS ÚRS 2018 02 |  |  | základní |  | 0 | 0.00072 | 0.00504 | 0 | 0 | 4 | K | 2 |  |  |  | ROZPOCET | 0 | 0 | 0 | 0 | 0 | 1 | 0 | 4 | 1082122509
| PP |  | Montáž vodovodních armatur na potrubí šoupátek nebo klapek uzavíracích v otevřeném výkopu nebo v šachtách s osazením zemní soupravy (bez poklopů) do DN 40 | [15 empty] | PP | 2
| PSC |  | Poznámka k souboru cen: 1. V cenách jsou započteny i náklady: a) u šoupátek ceny -1112 na vytvoření otvorů ve stropech šachet pro prostup zemních souprav šoupátek, b) u hlavních ventilů ceny -3111 na osazení zemních souprav, c) u navrtávacích pasů ceny -9111 na výkop montážních jamek, opravu izolace ocelových trubek a na osazení zemních souprav. 2. V cenách nejsou započteny náklady na: a) dodání vodoměrů, šoupátek, uzavíracích klapek, ventilů, montážních vložek, kompenzátorů, koncových nebo zpětných klapek, hydrantů, zemních souprav, šoupátkových koleček, šoupátkových a hydrantových klíčů, navrtávacích pasů, tvarovek a kompenzačních nástavců; tyto armatury se oceňují ve specifikaci, b) podkladní bloky pod armatury; bloky se oceňují příslušnými cenami souborů cen 452 2 . - . 1 Podkladní a zajišťovací konstrukce zděné na maltu cementovou, 452 3*- . 1 Podkladní a zajišťovací konstrukce z betonu, 452 35- . 1 Bednění podkladních a zajišťovacích konstrukcí části A 01 tohoto ceníku, c) obsyp odvodňovacího zařízení hydrantů ze štěrku nebo štěrkopísku; obsyp se oceňuje příslušnými cenami souboru cen 451 5 . - . 1 Lože pod potrubí, stoky a drobné objekty části A 01 tohoto katalogu, d) osazení hydrantových, šoupátkových a ventilových poklopů; osazení poklopů se oceňuje příslušnými cenami souboru cen 899 40-11 Osazení poklopů litinových části A 01 tohoto katalogu. 3. V cenách 891 52-4121 a -5211 nejsou započteny náklady na dodání těsnících pryžových kroužků. Tyto se oceňují ve specifikaci, nejsou-li zahrnuty v ceně trub. 4. V cenách 891 ..-5313 nejsou započteny náklady na dodání potrubní spojky. Tyto jsou zahrnuty v ceně trub. | [15 empty] | PSC | 2
| VV |  | "D.1.6 SO 05 Přeložky vodovodních řadů | [15 empty] | VV | 2 | 1 | True | 0 | ROZPOCET
| VV |  | "SO 05 PŘELOŽKY VODOVODNÍCH ŘADŮ | [15 empty] | VV | 2 | 1 | True | 0 | ROZPOCET
| VV |  | "PŘELOŽKA VODOVODU Č. 11 | [15 empty] | VV | 2 | 1 | True | 0 | ROZPOCET
| VV |  | "7x šoupátko vodovodní přípojkové závitové DN32 PN16 | [15 empty] | VV | 2 | 1 | True | 0 | ROZPOCET
| VV |  | 7 |  | 7 | [13 empty] | VV | 2 | 2 | True | 0 | ROZPOCET
| VV |  | Součet |  | 7 | [13 empty] | VV | 2 | 4 | True | 1 | ROZPOCET
47 | M | 42221420 | šoupátko přípojkové přímé DN 32 PN16 připoj. rozměr 32 x 1 1/4" | kus | 7 |  | 0 | CS ÚRS 2018 02 |  |  | základní |  | 0 | 0.0038 | 0.0266 | 0 | 0 | 8 | M | 2 |  |  |  | ROZPOCET | 0 | 0 | 0 | 0 | 0 | 1 | 0 | 4 | -1685353899
| PP |  | šoupátko přípojkové přímé DN 32 PN16 připoj. rozměr 32 x 1 1/4" | [15 empty] | PP | 2
| VV |  | "D.1.6 SO 05 Přeložky vodovodních řadů | [15 empty] | VV | 2 | 1 | True | 0 | ROZPOCET
| VV |  | "SO 05 PŘELOŽKY VODOVODNÍCH ŘADŮ | [15 empty] | VV | 2 | 1 | True | 0 | ROZPOCET
| VV |  | "specifikace viz Technické podmínky (Odkanalizování obcí v povodí Jizery, 10/2018) | [15 empty] | VV | 2 | 1 | True | 0 | ROZPOCET
| VV |  | "PŘELOŽKA VODOVODU Č. 11 | [15 empty] | VV | 2 | 1 | True | 0 | ROZPOCET
| VV |  | "7x šoupátko vodovodní přípojkové závitové DN32 PN16 | [15 empty] | VV | 2 | 1 | True | 0 | ROZPOCET
| VV |  | 7 |  | 7 | [13 empty] | VV | 2 | 2 | True | 0 | ROZPOCET
| VV |  | Součet |  | 7 | [13 empty] | VV | 2 | 4 | True | 1 | ROZPOCET
48 | M | 42291073R | souprava zemní pro šoupátka DN 25-40mm Rd 1,5 m | kus | 7 |  | 0 | R-položka |  |  | základní |  | 0 | 0.0035 | 0.0245 | 0 | 0 | 8 | M | 2 |  |  |  | ROZPOCET | 0 | 0 | 0 | 0 | 0 | 1 | 0 | 4 | -515136198
| PP |  | souprava zemní pro šoupátka DN 40-50mm Rd 1,5 m | [15 empty] | PP | 2
| VV |  | "D.1.6 SO 05 Přeložky vodovodních řadů | [15 empty] | VV | 2 | 1 | True | 0 | ROZPOCET
| VV |  | "SO 05 PŘELOŽKY VODOVODNÍCH ŘADŮ | [15 empty] | VV | 2 | 1 | True | 0 | ROZPOCET
| VV |  | "specifikace viz Technické podmínky (Odkanalizování obcí v povodí Jizery, 10/2018) | [15 empty] | VV | 2 | 1 | True | 0 | ROZPOCET
| VV |  | "PŘELOŽKA VODOVODU Č. 11 | [15 empty] | VV | 2 | 1 | True | 0 | ROZPOCET
| VV |  | "7x zemní souprava pro šoupátko vodovodní přípojkové závitové DN32 PN16 | [15 empty] | VV | 2 | 1 | True | 0 | ROZPOCET
| VV |  | 7 |  | 7 | [13 empty] | VV | 2 | 2 | True | 0 | ROZPOCET
| VV |  | Součet |  | 7 | [13 empty] | VV | 2 | 4 | True | 1 | ROZPOCET
49 | K | 891181811 | Demontáž vodovodních šoupátek otevřený výkop DN 40 | kus | 7 |  | 0 | CS ÚRS 2018 02 |  |  | základní |  | 0 | 0 | 0 | 0.00768 | 0.05376 | 4 | K | 2 |  |  |  | ROZPOCET | 0 | 0 | 0 | 0 | 0 | 1 | 0 | 4 | 1295450877
| PP |  | Demontáž vodovodních armatur na potrubí šoupátek nebo klapek uzavíracích v otevřeném výkopu nebo v šachtách DN 40 | [15 empty] | PP | 2
| VV |  | "D.1.6 SO 05 Přeložky vodovodních řadů | [15 empty] | VV | 2 | 1 | True | 0 | ROZPOCET
| VV |  | "SO 05 PŘELOŽKY VODOVODNÍCH ŘADŮ | [15 empty] | VV | 2 | 1 | True | 0 | ROZPOCET
| VV |  | "PŘELOŽKA VODOVODU Č. 11 | [15 empty] | VV | 2 | 1 | True | 0 | ROZPOCET
| VV |  | "7x demontáž stávající šoupátko DN32 | [15 empty] | VV | 2 | 1 | True | 0 | ROZPOCET
| VV |  | 7 |  | 7 | [13 empty] | VV | 2 | 2 | True | 0 | ROZPOCET
| VV |  | Součet |  | 7 | [13 empty] | VV | 2 | 4 | True | 1 | ROZPOCET
50 | K | 891241811 | Demontáž vodovodních šoupátek otevřený výkop DN 80 | kus | 2 |  | 0 | CS ÚRS 2018 02 |  |  | základní |  | 0 | 0 | 0 | 0.0173 | 0.0346 | 4 | K | 2 |  |  |  | ROZPOCET | 0 | 0 | 0 | 0 | 0 | 1 | 0 | 4 | -2100422063
| PP |  | Demontáž vodovodních armatur na potrubí šoupátek nebo klapek uzavíracích v otevřeném výkopu nebo v šachtách DN 80 | [15 empty] | PP | 2
| VV |  | "D.1.6 SO 05 Přeložky vodovodních řadů | [15 empty] | VV | 2 | 1 | True | 0 | ROZPOCET
| VV |  | "SO 05 PŘELOŽKY VODOVODNÍCH ŘADŮ | [15 empty] | VV | 2 | 1 | True | 0 | ROZPOCET
| VV |  | "PŘELOŽKA VODOVODU Č. 11 | [15 empty] | VV | 2 | 1 | True | 0 | ROZPOCET
| VV |  | "2x demontáž stávající šoupátko DN80 | [15 empty] | VV | 2 | 1 | True | 0 | ROZPOCET
| VV |  | 2 |  | 2 | [13 empty] | VV | 2 | 2 | True | 0 | ROZPOCET
| VV |  | Součet |  | 2 | [13 empty] | VV | 2 | 4 | True | 1 | ROZPOCET
51 | K | 891242122 | Montáž kanalizačních šoupátek otevřený výkop DN 80 | kus | 2 |  | 0 | CS ÚRS 2018 02 |  |  | základní |  | 0 | 0.00086 | 0.00172 | 0 | 0 | 4 | K | 2 |  |  |  | ROZPOCET | 0 | 0 | 0 | 0 | 0 | 1 | 0 | 4 | -848610157
| PP |  | Montáž kanalizačních armatur na potrubí šoupátek v otevřeném výkopu nebo v šachtách s osazením zemní soupravy (bez poklopů) DN 80 | [15 empty] | PP | 2
| PSC |  | Poznámka k souboru cen: 1. V cenách jsou započteny i náklady na: a) u šoupátek ceny -2122 na vytvoření otvorů ve stropech šachet pro prostup zemních souprav šoupátek, b) u stavítek ceny -2322 chemické kotvy s vyvrtáním otvoru a chemickou patronou, osazení rámů a vodícího zařízení. 2. V cenách nejsou započteny náklady na: a) dodání šoupátek, zemních souprav, šoupátkových koleček, šoupátkových klíčů, stavítek a vodícího zařízení; tyto náklady se oceňují ve specifikaci, b) osazení šoupátkových poklopů; osazení poklopů se oceňuje příslušnými cenami souboru cen 899 40-11 Osazení poklopů litinových části A 01 tohoto katalogu. c) podkladní bloky pod armatury; bloky se oceňují příslušnými cenami souborů cen 452 2 . - . 1 Podkladní a zajišťovací konstrukce zděné na maltu cementovou, 452 3*- . 1 Podkladní a zajišťovací konstrukce z betonu, 452 35- . 1 Bednění podkladních a zajišťovacích konstrukcí části A 01 tohoto katalogu. | [15 empty] | PSC | 2
| VV |  | "D.1.6 SO 05 Přeložky vodovodních řadů | [15 empty] | VV | 2 | 1 | True | 0 | ROZPOCET
| VV |  | "SO 05 PŘELOŽKY VODOVODNÍCH ŘADŮ | [15 empty] | VV | 2 | 1 | True | 0 | ROZPOCET
| VV |  | "PŘELOŽKA VODOVODU Č. 11 | [15 empty] | VV | 2 | 1 | True | 0 | ROZPOCET
| VV |  | "2x šoupátko vodovodní přírubové DN80 (hydrant vzdušník) | [15 empty] | VV | 2 | 1 | True | 0 | ROZPOCET
| VV |  | 2 |  | 2 | [13 empty] | VV | 2 | 2 | True | 0 | ROZPOCET
| VV |  | Součet |  | 2 | [13 empty] | VV | 2 | 4 | True | 1 | ROZPOCET
52 | M | 42221303 | šoupátko pitná voda, krátká stavební délka, PN10/16 DN 80 x 180 mm | kus | 2 |  | 0 | CS ÚRS 2018 02 |  |  | základní |  | 0 | 0.018 | 0.036 | 0 | 0 | 8 | M | 2 |  |  |  | ROZPOCET | 0 | 0 | 0 | 0 | 0 | 1 | 0 | 4 | -948676726
| PP |  | šoupátko pitná voda, krátká stavební délka, PN10/16 DN 80 x 180 mm | [15 empty] | PP | 2
| VV |  | "D.1.6 SO 05 Přeložky vodovodních řadů | [15 empty] | VV | 2 | 1 | True | 0 | ROZPOCET
| VV |  | "SO 05 PŘELOŽKY VODOVODNÍCH ŘADŮ | [15 empty] | VV | 2 | 1 | True | 0 | ROZPOCET
| VV |  | "specifikace viz Technické podmínky (Odkanalizování obcí v povodí Jizery, 10/2018) | [15 empty] | VV | 2 | 1 | True | 0 | ROZPOCET
| VV |  | "PŘELOŽKA VODOVODU Č. 11 | [15 empty] | VV | 2 | 1 | True | 0 | ROZPOCET
| VV |  | "2x šoupátko vodovodní přírubové DN80 (hydrant vzdušník) | [15 empty] | VV | 2 | 1 | True | 0 | ROZPOCET
| VV |  | 2 |  | 2 | [13 empty] | VV | 2 | 2 | True | 0 | ROZPOCET
| VV |  | Součet |  | 2 | [13 empty] | VV | 2 | 4 | True | 1 | ROZPOCET
53 | M | 42291067 | souprava zemní pro šoupátka DN 65-80 mm, Rd 1,25 m | kus | 2 |  | 0 | CS ÚRS 2018 02 |  |  | základní |  | 0 | 0.0035 | 0.007 | 0 | 0 | 8 | M | 2 |  |  |  | ROZPOCET | 0 | 0 | 0 | 0 | 0 | 1 | 0 | 4 | -1926137458
| PP |  | souprava zemní pro šoupátka DN 65-80 mm, Rd 1,25 m | [15 empty] | PP | 2
| VV |  | "D.1.6 SO 05 Přeložky vodovodních řadů | [15 empty] | VV | 2 | 1 | True | 0 | ROZPOCET
| VV |  | "SO 05 PŘELOŽKY VODOVODNÍCH ŘADŮ | [15 empty] | VV | 2 | 1 | True | 0 | ROZPOCET
| VV |  | "specifikace viz Technické podmínky (Odkanalizování obcí v povodí Jizery, 10/2018) | [15 empty] | VV | 2 | 1 | True | 0 | ROZPOCET
| VV |  | "PŘELOŽKA VODOVODU Č. 11 | [15 empty] | VV | 2 | 1 | True | 0 | ROZPOCET
| VV |  | "2x zemní souprava pro šoupátko vodovodní přírubové DN80 (hydrant vzdušník) | [15 empty] | VV | 2 | 1 | True | 0 | ROZPOCET
| VV |  | 2 |  | 2 | [13 empty] | VV | 2 | 2 | True | 0 | ROZPOCET
| VV |  | Součet |  | 2 | [13 empty] | VV | 2 | 4 | True | 1 | ROZPOCET
54 | M | 54889016R | podložka pod šoupátko | kus | 2 |  | 0 | R-položka |  |  | základní |  | 0 | 1e-05 | 2e-05 | 0 | 0 | 8 | M | 2 |  |  |  | ROZPOCET | 0 | 0 | 0 | 0 | 0 | 1 | 0 | 4 | 2000761471
| PP |  | podložka pod šoupátko | [15 empty] | PP | 2
| VV |  | "D.1.6 SO 05 Přeložky vodovodních řadů | [15 empty] | VV | 2 | 1 | True | 0 | ROZPOCET
| VV |  | "SO 05 PŘELOŽKY VODOVODNÍCH ŘADŮ | [15 empty] | VV | 2 | 1 | True | 0 | ROZPOCET
| VV |  | "specifikace viz Technické podmínky (Odkanalizování obcí v povodí Jizery, 10/2018) | [15 empty] | VV | 2 | 1 | True | 0 | ROZPOCET
| VV |  | "PŘELOŽKA VODOVODU Č. 11 | [15 empty] | VV | 2 | 1 | True | 0 | ROZPOCET
| VV |  | "2x šoupátko vodovodní přírubové DN80 (hydrant vzdušník) | [15 empty] | VV | 2 | 1 | True | 0 | ROZPOCET
| VV |  | 2 |  | 2 | [13 empty] | VV | 2 | 2 | True | 0 | ROZPOCET
| VV |  | Součet |  | 2 | [13 empty] | VV | 2 | 4 | True | 1 | ROZPOCET
55 | K | 891247111 | Montáž hydrantů podzemních DN 80 | kus | 1 |  | 0 | CS ÚRS 2018 02 |  |  | základní |  | 0 | 0.00034 | 0.00034 | 0 | 0 | 4 | K | 2 |  |  |  | ROZPOCET | 0 | 0 | 0 | 0 | 0 | 1 | 0 | 4 | -1281275727
| PP |  | Montáž vodovodních armatur na potrubí hydrantů podzemních (bez osazení poklopů) DN 80 | [15 empty] | PP | 2
| PSC |  | Poznámka k souboru cen: 1. V cenách jsou započteny i náklady: a) u šoupátek ceny -1112 na vytvoření otvorů ve stropech šachet pro prostup zemních souprav šoupátek, b) u hlavních ventilů ceny -3111 na osazení zemních souprav, c) u navrtávacích pasů ceny -9111 na výkop montážních jamek, opravu izolace ocelových trubek a na osazení zemních souprav. 2. V cenách nejsou započteny náklady na: a) dodání vodoměrů, šoupátek, uzavíracích klapek, ventilů, montážních vložek, kompenzátorů, koncových nebo zpětných klapek, hydrantů, zemních souprav, šoupátkových koleček, šoupátkových a hydrantových klíčů, navrtávacích pasů, tvarovek a kompenzačních nástavců; tyto armatury se oceňují ve specifikaci, b) podkladní bloky pod armatury; bloky se oceňují příslušnými cenami souborů cen 452 2 . - . 1 Podkladní a zajišťovací konstrukce zděné na maltu cementovou, 452 3*- . 1 Podkladní a zajišťovací konstrukce z betonu, 452 35- . 1 Bednění podkladních a zajišťovacích konstrukcí části A 01 tohoto ceníku, c) obsyp odvodňovacího zařízení hydrantů ze štěrku nebo štěrkopísku; obsyp se oceňuje příslušnými cenami souboru cen 451 5 . - . 1 Lože pod potrubí, stoky a drobné objekty části A 01 tohoto katalogu, d) osazení hydrantových, šoupátkových a ventilových poklopů; osazení poklopů se oceňuje příslušnými cenami souboru cen 899 40-11 Osazení poklopů litinových části A 01 tohoto katalogu. 3. V cenách 891 52-4121 a -5211 nejsou započteny náklady na dodání těsnících pryžových kroužků. Tyto se oceňují ve specifikaci, nejsou-li zahrnuty v ceně trub. 4. V cenách 891 ..-5313 nejsou započteny náklady na dodání potrubní spojky. Tyto jsou zahrnuty v ceně trub. | [15 empty] | PSC | 2
| VV |  | "D.1.6 SO 05 Přeložky vodovodních řadů | [15 empty] | VV | 2 | 1 | True | 0 | ROZPOCET
| VV |  | "SO 05 PŘELOŽKY VODOVODNÍCH ŘADŮ | [15 empty] | VV | 2 | 1 | True | 0 | ROZPOCET
| VV |  | "PŘELOŽKA VODOVODU Č. 11 | [15 empty] | VV | 2 | 1 | True | 0 | ROZPOCET
| VV |  | "1x hydrant podzemní DN80 PN16 | [15 empty] | VV | 2 | 1 | True | 0 | ROZPOCET
| VV |  | 1 |  | 1 | [13 empty] | VV | 2 | 2 | True | 0 | ROZPOCET
| VV |  | Součet |  | 1 | [13 empty] | VV | 2 | 4 | True | 1 | ROZPOCET
56 | M | 42273591 | hydrant podzemní DN80 PN16 jednoduchý uzávěr, krycí výška 1500 mm | kus | 1 |  | 0 | CS ÚRS 2018 02 |  |  | základní |  | 0 | 0.0425 | 0.0425 | 0 | 0 | 8 | M | 2 |  |  |  | ROZPOCET | 0 | 0 | 0 | 0 | 0 | 1 | 0 | 4 | -57600720
| PP |  | hydrant podzemní DN80 PN16 jednoduchý uzávěr, krycí výška 1500 mm | [15 empty] | PP | 2
| VV |  | "D.1.6 SO 05 Přeložky vodovodních řadů | [15 empty] | VV | 2 | 1 | True | 0 | ROZPOCET
| VV |  | "SO 05 PŘELOŽKY VODOVODNÍCH ŘADŮ | [15 empty] | VV | 2 | 1 | True | 0 | ROZPOCET
| VV |  | "specifikace viz Technické podmínky (Odkanalizování obcí v povodí Jizery, 10/2018) | [15 empty] | VV | 2 | 1 | True | 0 | ROZPOCET
| VV |  | "PŘELOŽKA VODOVODU Č. 11 | [15 empty] | VV | 2 | 1 | True | 0 | ROZPOCET
| VV |  | "1x hydrant podzemní DN80 PN16 | [15 empty] | VV | 2 | 1 | True | 0 | ROZPOCET
| VV |  | 1 |  | 1 | [13 empty] | VV | 2 | 2 | True | 0 | ROZPOCET
| VV |  | Součet |  | 1 | [13 empty] | VV | 2 | 4 | True | 1 | ROZPOCET
57 | K | 891247912R | Demontáž hydrantů podzemních DN 80 | kus | 1 |  | 0 | R-položka |  |  | základní |  | 0 | 0.00034 | 0.00034 | 0 | 0 | 4 | K | 2 |  |  |  | ROZPOCET | 0 | 0 | 0 | 0 | 0 | 1 | 0 | 4 | -915755896
| PP |  | Demontáž vodovodních armatur na potrubí hydrantů podzemních (bez osazení poklopů) DN 80 | [15 empty] | PP | 2
| PSC |  | Poznámka k souboru cen: 1. Ceny jsou určeny pouze pro případy havárií nebo běžných oprav venkovních vodovodů. 2. Ceny nelze použít při zřízení nových venkovních vodovodů. 3. V cenách 891 ..-.9.1 Výměna vodovodních armatur na potrubí jsou zahrnuty náklady na demontáž stávajících a montáž nových armatur. 4. V cenách jsou započteny i náklady: a) u hlavních ventilů ceny -3911 na osazení zemních souprav, b) u navrtávacích pasů ceny -9911 na výkop montážních jamek; na opravu izolace ocelových trubek a na osazení zemních souprav. 5. V cenách nejsou započteny náklady na: a) dodání šoupátek, ventilů, montážních vložek, kompenzátorů, koncových nebo zpětných klapek, hydrantů, zemních souprav, šoupátkových koleček, šoupátkových a hydrantových klíčů, navrtávacích pasů, tvarovek a kompenzačních nástavců; tyto armatury se oceňují ve specifikaci, b) obsyp odvodňovacího zařízení hydrantů ze štěrku nebo štěrkopísku; obsyp se oceňuje příslušnými cenami souboru cen 451 5 . - . 1 Lože pod potrubí, stoky a drobné objekty části A 01 tohoto katalogu, c) podkladní bloky pod armatury; bloky se oceňují příslušnými cenami souborů cen 452 2 . - . 1 Podkladní a zajišťovací konstrukce zděné na maltu cementovou, 452 3*- . 1 Podkladní a zajišťovací konstrukce z betonu, 452 35- . 1 Bednění podkladních a zajišťovacích konstrukcí části A 01 tohoto ceníku, 6. V cenách 891 52-4921 a -5911 nejsou započteny náklady na dodání těsnících pryžových kroužků. Tyto se oceňují ve specifikaci, nejsou-li zahrnuty v ceně trub. | [15 empty] | PSC | 2
| VV |  | "D.1.6 SO 05 Přeložky vodovodních řadů | [15 empty] | VV | 2 | 1 | True | 0 | ROZPOCET
| VV |  | "SO 05 PŘELOŽKY VODOVODNÍCH ŘADŮ | [15 empty] | VV | 2 | 1 | True | 0 | ROZPOCET
| VV |  | "PŘELOŽKA VODOVODU Č. 11 | [15 empty] | VV | 2 | 1 | True | 0 | ROZPOCET
| VV |  | "1x demontáž stávající hydrant DN80 | [15 empty] | VV | 2 | 1 | True | 0 | ROZPOCET
| VV |  | 1 |  | 1 | [13 empty] | VV | 2 | 2 | True | 0 | ROZPOCET
| VV |  | Součet |  | 1 | [13 empty] | VV | 2 | 4 | True | 1 | ROZPOCET
58 | K | 891249111 | Montáž navrtávacích pasů na potrubí z jakýchkoli trub DN 80 | kus | 7 |  | 0 | CS ÚRS 2018 02 |  |  | základní |  | 0 | 0 | 0 | 0 | 0 | 4 | K | 2 |  |  |  | ROZPOCET | 0 | 0 | 0 | 0 | 0 | 1 | 0 | 4 | 1595185796
| PP |  | Montáž vodovodních armatur na potrubí navrtávacích pasů s ventilem Jt 1 MPa, na potrubí z trub litinových, ocelových nebo plastických hmot DN 80 | [15 empty] | PP | 2
| PSC |  | Poznámka k souboru cen: 1. V cenách jsou započteny i náklady: a) u šoupátek ceny -1112 na vytvoření otvorů ve stropech šachet pro prostup zemních souprav šoupátek, b) u hlavních ventilů ceny -3111 na osazení zemních souprav, c) u navrtávacích pasů ceny -9111 na výkop montážních jamek, opravu izolace ocelových trubek a na osazení zemních souprav. 2. V cenách nejsou započteny náklady na: a) dodání vodoměrů, šoupátek, uzavíracích klapek, ventilů, montážních vložek, kompenzátorů, koncových nebo zpětných klapek, hydrantů, zemních souprav, šoupátkových koleček, šoupátkových a hydrantových klíčů, navrtávacích pasů, tvarovek a kompenzačních nástavců; tyto armatury se oceňují ve specifikaci, b) podkladní bloky pod armatury; bloky se oceňují příslušnými cenami souborů cen 452 2 . - . 1 Podkladní a zajišťovací konstrukce zděné na maltu cementovou, 452 3*- . 1 Podkladní a zajišťovací konstrukce z betonu, 452 35- . 1 Bednění podkladních a zajišťovacích konstrukcí části A 01 tohoto ceníku, c) obsyp odvodňovacího zařízení hydrantů ze štěrku nebo štěrkopísku; obsyp se oceňuje příslušnými cenami souboru cen 451 5 . - . 1 Lože pod potrubí, stoky a drobné objekty části A 01 tohoto katalogu, d) osazení hydrantových, šoupátkových a ventilových poklopů; osazení poklopů se oceňuje příslušnými cenami souboru cen 899 40-11 Osazení poklopů litinových části A 01 tohoto katalogu. 3. V cenách 891 52-4121 a -5211 nejsou započteny náklady na dodání těsnících pryžových kroužků. Tyto se oceňují ve specifikaci, nejsou-li zahrnuty v ceně trub. 4. V cenách 891 ..-5313 nejsou započteny náklady na dodání potrubní spojky. Tyto jsou zahrnuty v ceně trub. | [15 empty] | PSC | 2
| VV |  | "D.1.6 SO 05 Přeložky vodovodních řadů | [15 empty] | VV | 2 | 1 | True | 0 | ROZPOCET
| VV |  | "SO 05 PŘELOŽKY VODOVODNÍCH ŘADŮ | [15 empty] | VV | 2 | 1 | True | 0 | ROZPOCET
| VV |  | "PŘELOŽKA VODOVODU Č. 11 | [15 empty] | VV | 2 | 1 | True | 0 | ROZPOCET
| VV |  | "7x navrtávací pas celolitinový odbočka 5/4" pro potrubí DN80 | [15 empty] | VV | 2 | 1 | True | 0 | ROZPOCET
| VV |  | 7 |  | 7 | [13 empty] | VV | 2 | 2 | True | 0 | ROZPOCET
| VV |  | Součet |  | 7 | [13 empty] | VV | 2 | 4 | True | 1 | ROZPOCET
59 | M | 42271412 | pas navrtávací z tvárné litiny DN 80, rozsah (88-99), odbočky 1",5/4",6/4" | kus | 7 |  | 0 | CS ÚRS 2018 02 |  |  | základní |  | 0 | 0.0019 | 0.0133 | 0 | 0 | 8 | M | 2 |  |  |  | ROZPOCET | 0 | 0 | 0 | 0 | 0 | 1 | 0 | 4 | -526624498
| PP |  | pas navrtávací z tvárné litiny DN 80, rozsah (88-99), odbočky 1",5/4",6/4" | [15 empty] | PP | 2
| VV |  | "D.1.6 SO 05 Přeložky vodovodních řadů | [15 empty] | VV | 2 | 1 | True | 0 | ROZPOCET
| VV |  | "SO 05 PŘELOŽKY VODOVODNÍCH ŘADŮ | [15 empty] | VV | 2 | 1 | True | 0 | ROZPOCET
| VV |  | "specifikace viz Technické podmínky (Odkanalizování obcí v povodí Jizery, 10/2018) | [15 empty] | VV | 2 | 1 | True | 0 | ROZPOCET
| VV |  | "PŘELOŽKA VODOVODU Č. 11 | [15 empty] | VV | 2 | 1 | True | 0 | ROZPOCET
| VV |  | "7x navrtávací pas celolitinový odbočka 5/4" pro potrubí DN80 | [15 empty] | VV | 2 | 1 | True | 0 | ROZPOCET
| VV |  | 7 |  | 7 | [13 empty] | VV | 2 | 2 | True | 0 | ROZPOCET
| VV |  | Součet |  | 7 | [13 empty] | VV | 2 | 4 | True | 1 | ROZPOCET
60 | K | 892233122 | Proplach a dezinfekce vodovodního potrubí DN od 40 | m | 2 |  | 0 | CS ÚRS 2018 02 |  |  | základní |  | 0 | 0 | 0 | 0 | 0 | 4 | K | 2 |  |  |  | ROZPOCET | 0 | 0 | 0 | 0 | 0 | 1 | 0 | 4 | 956333064
| PP |  | Proplach a dezinfekce vodovodního potrubí DN od 40 | [15 empty] | PP | 2
| PSC |  | Poznámka k souboru cen: 1. V cenách jsou započteny náklady na napuštění a vypuštění vody, dodání vody a dezinfekčního prostředku. | [15 empty] | PSC | 2
| VV |  | "D.1.6 SO 05 Přeložky vodovodních řadů | [15 empty] | VV | 2 | 1 | True | 0 | ROZPOCET
| VV |  | "SO 05 PŘELOŽKY VODOVODNÍCH ŘADŮ | [15 empty] | VV | 2 | 1 | True | 0 | ROZPOCET
| VV |  | "PŘELOŽKA VODOVODU Č. 11 | [15 empty] | VV | 2 | 1 | True | 0 | ROZPOCET
| VV |  | "2,00m montáž potrubí HDPE 100 RC s krycím pláštěm d32 SDR 11 | [15 empty] | VV | 2 | 1 | True | 0 | ROZPOCET
| VV |  | 2,00 |  | 2 | [13 empty] | VV | 2 | 2 | True | 0 | ROZPOCET
| VV |  | Součet |  | 2 | [13 empty] | VV | 2 | 4 | True | 1 | ROZPOCET
61 | K | 892241111 | Tlaková zkouška vodou potrubí do 80 | m | 66 |  | 0 | CS ÚRS 2018 02 |  |  | základní |  | 0 | 0 | 0 | 0 | 0 | 4 | K | 2 |  |  |  | ROZPOCET | 0 | 0 | 0 | 0 | 0 | 1 | 0 | 4 | -1869633811
| PP |  | Tlakové zkoušky vodou na potrubí DN do 80 | [15 empty] | PP | 2
| PSC |  | Poznámka k souboru cen: 1. Ceny -2111 jsou určeny pro zabezpečení jednoho konce zkoušeného úseku jakéhokoliv druhu potrubí. 2. V cenách jsou započteny náklady: a) u cen -1111 - na přísun, montáž, demontáž a odsun zkoušecího čerpadla, napuštění tlakovou vodou a dodání vody pro tlakovou zkoušku, b) u cen -2111 - na montáž a demontáž výrobků nebo dílců pro zabezpečení konce zkoušeného úseku potrubí, na montáž a demontáž koncových tvarovek, na montáž zaslepovací příruby, na zaslepení odboček pro hydranty, vzdušníky a jiné armatury a odbočky pro odbočující řady, | [15 empty] | PSC | 2
| VV |  | "D.1.6 SO 05 Přeložky vodovodních řadů | [15 empty] | VV | 2 | 1 | True | 0 | ROZPOCET
| VV |  | "SO 05 PŘELOŽKY VODOVODNÍCH ŘADŮ | [15 empty] | VV | 2 | 1 | True | 0 | ROZPOCET
| VV |  | "PŘELOŽKA VODOVODU Č. 11 | [15 empty] | VV | 2 | 1 | True | 0 | ROZPOCET
| VV |  | "2,00m montáž potrubí HDPE 100 RC s krycím pláštěm d32 SDR 11 | [15 empty] | VV | 2 | 1 | True | 0 | ROZPOCET
| VV |  | 2,00 |  | 2 | [13 empty] | VV | 2 | 2 | True | 0 | ROZPOCET
| VV |  | "montáž nové potrubí TLT DN80 | [15 empty] | VV | 2 | 1 | True | 0 | ROZPOCET
| VV |  | "rozměry: dl. 64,00m | [15 empty] | VV | 2 | 1 | True | 0 | ROZPOCET
| VV |  | 64,00 |  | 64 | [13 empty] | VV | 2 | 2 | True | 0 | ROZPOCET
| VV |  | Součet |  | 66 | [13 empty] | VV | 2 | 4 | True | 1 | ROZPOCET
62 | K | 892271112R | Zkouška průchodnosti potrubí do DN 125 | m | 66 |  | 0 | R-položka |  |  | základní |  | 0 | 0 | 0 | 0 | 0 | 4 | K | 2 |  |  |  | ROZPOCET | 0 | 0 | 0 | 0 | 0 | 1 | 0 | 4 | 1819448817
| PP |  | Zkouška průchodnosti potrubí do DN 125 | [15 empty] | PP | 2
| VV |  | "D.1.6 SO 05 Přeložky vodovodních řadů | [15 empty] | VV | 2 | 1 | True | 0 | ROZPOCET
| VV |  | "SO 05 PŘELOŽKY VODOVODNÍCH ŘADŮ | [15 empty] | VV | 2 | 1 | True | 0 | ROZPOCET
| VV |  | "PŘELOŽKA VODOVODU Č. 11 | [15 empty] | VV | 2 | 1 | True | 0 | ROZPOCET
| VV |  | "2,00m montáž potrubí HDPE 100 RC s krycím pláštěm d32 SDR 11 | [15 empty] | VV | 2 | 1 | True | 0 | ROZPOCET
| VV |  | 2,00 |  | 2 | [13 empty] | VV | 2 | 2 | True | 0 | ROZPOCET
| VV |  | "montáž nové potrubí TLT DN80 | [15 empty] | VV | 2 | 1 | True | 0 | ROZPOCET
| VV |  | "rozměry: dl. 64,00m | [15 empty] | VV | 2 | 1 | True | 0 | ROZPOCET
| VV |  | 64,00 |  | 64 | [13 empty] | VV | 2 | 2 | True | 0 | ROZPOCET
| VV |  | Součet |  | 66 | [13 empty] | VV | 2 | 4 | True | 1 | ROZPOCET
63 | K | 892271113R | Rozbor pitné vody dle vyhlášky čís. 376/200 Sb. | soubor | 1 |  | 0 | R-položka |  |  | základní |  | 0 | 0 | 0 | 0 | 0 | 4 | K | 2 |  |  |  | ROZPOCET | 0 | 0 | 0 | 0 | 0 | 1 | 0 | 4 | 1476622972
| PP |  | Rozbor pitné vody dle vyhlášky čís. 376/200 Sb. | [15 empty] | PP | 2
| VV |  | "D.1.6 SO 05 Přeložky vodovodních řadů | [15 empty] | VV | 2 | 1 | True | 0 | ROZPOCET
| VV |  | "SO 05 PŘELOŽKY VODOVODNÍCH ŘADŮ | [15 empty] | VV | 2 | 1 | True | 0 | ROZPOCET
| VV |  | "PŘELOŽKA VODOVODU Č. 11 | [15 empty] | VV | 2 | 1 | True | 0 | ROZPOCET
| VV |  | "1x krácený rozbor pitné vody | [15 empty] | VV | 2 | 1 | True | 0 | ROZPOCET
| VV |  | 1 |  | 1 | [13 empty] | VV | 2 | 2 | True | 0 | ROZPOCET
| VV |  | Součet |  | 1 | [13 empty] | VV | 2 | 4 | True | 1 | ROZPOCET
64 | K | 892273122 | Proplach a dezinfekce vodovodního potrubí DN od 80 do 125 | m | 64 |  | 0 | CS ÚRS 2018 02 |  |  | základní |  | 0 | 0 | 0 | 0 | 0 | 4 | K | 2 |  |  |  | ROZPOCET | 0 | 0 | 0 | 0 | 0 | 1 | 0 | 4 | 84641635
| PP |  | Proplach a dezinfekce vodovodního potrubí DN od 80 do 125 | [15 empty] | PP | 2
| PSC |  | Poznámka k souboru cen: 1. V cenách jsou započteny náklady na napuštění a vypuštění vody, dodání vody a dezinfekčního prostředku. | [15 empty] | PSC | 2
| VV |  | "D.1.6 SO 05 Přeložky vodovodních řadů | [15 empty] | VV | 2 | 1 | True | 0 | ROZPOCET
| VV |  | "SO 05 PŘELOŽKY VODOVODNÍCH ŘADŮ | [15 empty] | VV | 2 | 1 | True | 0 | ROZPOCET
| VV |  | "PŘELOŽKA VODOVODU Č. 11 | [15 empty] | VV | 2 | 1 | True | 0 | ROZPOCET
| VV |  | "montáž nové potrubí TLT DN80 | [15 empty] | VV | 2 | 1 | True | 0 | ROZPOCET
| VV |  | "rozměry: dl. 64,00m | [15 empty] | VV | 2 | 1 | True | 0 | ROZPOCET
| VV |  | 64,00 |  | 64 | [13 empty] | VV | 2 | 2 | True | 0 | ROZPOCET
| VV |  | Součet |  | 64 | [13 empty] | VV | 2 | 4 | True | 1 | ROZPOCET
65 | K | 892372111 | Zabezpečení konců potrubí DN do 300 při tlakových zkouškách vodou | kus | 3 |  | 0 | CS ÚRS 2018 02 |  |  | základní |  | 0 | 0.46009 | 1.3803 | 0 | 0 | 4 | K | 2 |  |  |  | ROZPOCET | 0 | 0 | 0 | 0 | 0 | 1 | 0 | 4 | -471050248
| PP |  | Tlakové zkoušky vodou zabezpečení konců potrubí při tlakových zkouškách DN do 300 | [15 empty] | PP | 2
| PSC |  | Poznámka k souboru cen: 1. Ceny -2111 jsou určeny pro zabezpečení jednoho konce zkoušeného úseku jakéhokoliv druhu potrubí. 2. V cenách jsou započteny náklady: a) u cen -1111 - na přísun, montáž, demontáž a odsun zkoušecího čerpadla, napuštění tlakovou vodou a dodání vody pro tlakovou zkoušku, b) u cen -2111 - na montáž a demontáž výrobků nebo dílců pro zabezpečení konce zkoušeného úseku potrubí, na montáž a demontáž koncových tvarovek, na montáž zaslepovací příruby, na zaslepení odboček pro hydranty, vzdušníky a jiné armatury a odbočky pro odbočující řady, | [15 empty] | PSC | 2
| VV |  | "D.1.6 SO 05 Přeložky vodovodních řadů | [15 empty] | VV | 2 | 1 | True | 0 | ROZPOCET
| VV |  | "SO 05 PŘELOŽKY VODOVODNÍCH ŘADŮ | [15 empty] | VV | 2 | 1 | True | 0 | ROZPOCET
| VV |  | "PŘELOŽKA VODOVODU Č. 11 | [15 empty] | VV | 2 | 1 | True | 0 | ROZPOCET
| VV |  | "2,00m montáž potrubí HDPE 100 RC s krycím pláštěm d32 SDR 11 | [15 empty] | VV | 2 | 1 | True | 0 | ROZPOCET
| VV |  | 1 |  | 1 | [13 empty] | VV | 2 | 2 | True | 0 | ROZPOCET
| VV |  | "montáž nové potrubí TLT DN80 | [15 empty] | VV | 2 | 1 | True | 0 | ROZPOCET
| VV |  | "rozměry: dl. 64,00m | [15 empty] | VV | 2 | 1 | True | 0 | ROZPOCET
| VV |  | 2 |  | 2 | [13 empty] | VV | 2 | 2 | True | 0 | ROZPOCET
| VV |  | Součet |  | 3 | [13 empty] | VV | 2 | 4 | True | 1 | ROZPOCET
66 | K | 899401112 | Osazení poklopů litinových šoupátkových | kus | 9 |  | 0 | CS ÚRS 2018 02 |  |  | základní |  | 0 | 0.12303 | 1.1073 | 0 | 0 | 4 | K | 2 |  |  |  | ROZPOCET | 0 | 0 | 0 | 0 | 0 | 1 | 0 | 4 | -1610285101
| PP |  | Osazení poklopů litinových šoupátkových | [15 empty] | PP | 2
| PSC |  | Poznámka k souboru cen: 1. V cenách osazení poklopů jsou započteny i náklady na jejich podezdění. 2. V cenách nejsou započteny náklady na dodání poklopů; tyto se oceňují ve specifikaci. Ztratné se nestanoví. | [15 empty] | PSC | 2
| VV |  | "D.1.6 SO 05 Přeložky vodovodních řadů | [15 empty] | VV | 2 | 1 | True | 0 | ROZPOCET
| VV |  | "SO 05 PŘELOŽKY VODOVODNÍCH ŘADŮ | [15 empty] | VV | 2 | 1 | True | 0 | ROZPOCET
| VV |  | "PŘELOŽKA VODOVODU Č. 11 | [15 empty] | VV | 2 | 1 | True | 0 | ROZPOCET
| VV |  | "2x litinový poklop šoupátkový (šoupátko přírubové DN80 - hydrant vzdušník) | [15 empty] | VV | 2 | 1 | True | 0 | ROZPOCET
| VV |  | 2 |  | 2 | [13 empty] | VV | 2 | 2 | True | 0 | ROZPOCET
| VV |  | "7x litinový poklop šoupátkový (šoupátko vodovodní přípojkové závitové DN32 PN16) | [15 empty] | VV | 2 | 1 | True | 0 | ROZPOCET
| VV |  | 7 |  | 7 | [13 empty] | VV | 2 | 2 | True | 0 | ROZPOCET
| VV |  | Součet |  | 9 | [13 empty] | VV | 2 | 4 | True | 1 | ROZPOCET
67 | M | 42291352 | poklop litinový šoupátkový pro zemní soupravy osazení do terénu a do vozovky | kus | 9 |  | 0 | CS ÚRS 2018 02 |  |  | základní |  | 0 | 0.0133 | 0.1197 | 0 | 0 | 8 | M | 2 |  |  |  | ROZPOCET | 0 | 0 | 0 | 0 | 0 | 1 | 0 | 4 | 1173655795
| PP |  | poklop litinový šoupátkový pro zemní soupravy osazení do terénu a do vozovky | [15 empty] | PP | 2
| VV |  | "D.1.6 SO 05 Přeložky vodovodních řadů | [15 empty] | VV | 2 | 1 | True | 0 | ROZPOCET
| VV |  | "SO 05 PŘELOŽKY VODOVODNÍCH ŘADŮ | [15 empty] | VV | 2 | 1 | True | 0 | ROZPOCET
| VV |  | "specifikace viz Technické podmínky (Odkanalizování obcí v povodí Jizery, 10/2018) | [15 empty] | VV | 2 | 1 | True | 0 | ROZPOCET
| VV |  | "PŘELOŽKA VODOVODU Č. 11 | [15 empty] | VV | 2 | 1 | True | 0 | ROZPOCET
| VV |  | "2x litinový poklop šoupátkový (šoupátko přírubové DN80 - hydrant vzdušník) | [15 empty] | VV | 2 | 1 | True | 0 | ROZPOCET
| VV |  | 2 |  | 2 | [13 empty] | VV | 2 | 2 | True | 0 | ROZPOCET
| VV |  | "7x litinový poklop šoupátkový (šoupátko vodovodní přípojkové závitové DN32 PN16) | [15 empty] | VV | 2 | 1 | True | 0 | ROZPOCET
| VV |  | 7 |  | 7 | [13 empty] | VV | 2 | 2 | True | 0 | ROZPOCET
| VV |  | Součet |  | 9 | [13 empty] | VV | 2 | 4 | True | 1 | ROZPOCET
68 | K | 899401113 | Osazení poklopů litinových hydrantových | kus | 1 |  | 0 | CS ÚRS 2018 02 |  |  | základní |  | 0 | 0.32906 | 0.32906 | 0 | 0 | 4 | K | 2 |  |  |  | ROZPOCET | 0 | 0 | 0 | 0 | 0 | 1 | 0 | 4 | -977860200
| PP |  | Osazení poklopů litinových hydrantových | [15 empty] | PP | 2
| PSC |  | Poznámka k souboru cen: 1. V cenách osazení poklopů jsou započteny i náklady na jejich podezdění. 2. V cenách nejsou započteny náklady na dodání poklopů; tyto se oceňují ve specifikaci. Ztratné se nestanoví. | [15 empty] | PSC | 2
| VV |  | "D.1.6 SO 05 Přeložky vodovodních řadů | [15 empty] | VV | 2 | 1 | True | 0 | ROZPOCET
| VV |  | "SO 05 PŘELOŽKY VODOVODNÍCH ŘADŮ | [15 empty] | VV | 2 | 1 | True | 0 | ROZPOCET
| VV |  | "PŘELOŽKA VODOVODU Č. 11 | [15 empty] | VV | 2 | 1 | True | 0 | ROZPOCET
| VV |  | "1x litinový hydrantový poklop (hydrant podzemní DN80 PN16) | [15 empty] | VV | 2 | 1 | True | 0 | ROZPOCET
| VV |  | 1 |  | 1 | [13 empty] | VV | 2 | 2 | True | 0 | ROZPOCET
| VV |  | Součet |  | 1 | [13 empty] | VV | 2 | 4 | True | 1 | ROZPOCET
69 | M | 42291452 | poklop litinový - hydrantový DN 80 | kus | 1 |  | 0 | CS ÚRS 2018 02 |  |  | základní |  | 0 | 0.0295 | 0.0295 | 0 | 0 | 8 | M | 2 |  |  |  | ROZPOCET | 0 | 0 | 0 | 0 | 0 | 1 | 0 | 4 | -1923501531
| PP |  | poklop litinový - hydrantový DN 80 | [15 empty] | PP | 2
| VV |  | "D.1.6 SO 05 Přeložky vodovodních řadů | [15 empty] | VV | 2 | 1 | True | 0 | ROZPOCET
| VV |  | "SO 05 PŘELOŽKY VODOVODNÍCH ŘADŮ | [15 empty] | VV | 2 | 1 | True | 0 | ROZPOCET
| VV |  | "specifikace viz Technické podmínky (Odkanalizování obcí v povodí Jizery, 10/2018) | [15 empty] | VV | 2 | 1 | True | 0 | ROZPOCET
| VV |  | "PŘELOŽKA VODOVODU Č. 11 | [15 empty] | VV | 2 | 1 | True | 0 | ROZPOCET
| VV |  | "1x litinový hydrantový poklop (hydrant podzemní DN80 PN16) | [15 empty] | VV | 2 | 1 | True | 0 | ROZPOCET
| VV |  | 1 |  | 1 | [13 empty] | VV | 2 | 2 | True | 0 | ROZPOCET
| VV |  | Součet |  | 1 | [13 empty] | VV | 2 | 4 | True | 1 | ROZPOCET
70 | K | 899722112 | Krytí potrubí z plastů výstražnou fólií z PVC 25 cm | m | 66 |  | 0 | CS ÚRS 2018 02 |  |  | základní |  | 0 | 7e-05 | 0.00462 | 0 | 0 | 4 | K | 2 |  |  |  | ROZPOCET | 0 | 0 | 0 | 0 | 0 | 1 | 0 | 4 | 831858504
| PP |  | Krytí potrubí z plastů výstražnou fólií z PVC šířky 25 cm | [15 empty] | PP | 2
| VV |  | "D.1.6 SO 05 Přeložky vodovodních řadů | [15 empty] | VV | 2 | 1 | True | 0 | ROZPOCET
| VV |  | "SO 05 PŘELOŽKY VODOVODNÍCH ŘADŮ | [15 empty] | VV | 2 | 1 | True | 0 | ROZPOCET
| VV |  | "PŘELOŽKA VODOVODU Č. 11 | [15 empty] | VV | 2 | 1 | True | 0 | ROZPOCET
| VV |  | "2,00m montáž potrubí HDPE 100 RC s krycím pláštěm d32 SDR 11 | [15 empty] | VV | 2 | 1 | True | 0 | ROZPOCET
| VV |  | 2,00 |  | 2 | [13 empty] | VV | 2 | 2 | True | 0 | ROZPOCET
| VV |  | "montáž nové potrubí TLT DN80 | [15 empty] | VV | 2 | 1 | True | 0 | ROZPOCET
| VV |  | "rozměry: dl. 64,00m | [15 empty] | VV | 2 | 1 | True | 0 | ROZPOCET
| VV |  | 64,00 |  | 64 | [13 empty] | VV | 2 | 2 | True | 0 | ROZPOCET
| VV |  | Součet |  | 66 | [13 empty] | VV | 2 | 4 | True | 1 | ROZPOCET
| D | 997 | Přesun sutě |  |  |  | 0 | [5 empty] | 0 |  | 0 |  | 0 | 1 | D | 1 |  |  |  | ROZPOCET | [6 empty] | 0
71 | K | 997221562R | Vodorovná doprava suti z kovových materiálů | t | 0.089 |  | 0 | R-položka |  |  | základní |  | 0 | 0 | 0 | 0 | 0 | 4 | K | 2 |  |  |  | ROZPOCET | 0 | 0 | 0 | 0 | 0 | 1 | 0 | 4 | 549430116
| PP |  | Vodorovná doprava suti bez naložení, ale se složením a s hrubým urovnáním z kovových materiálů | [15 empty] | PP | 2
| PSC |  | Poznámka k souboru cen: 1. Ceny nelze použít pro vodorovnou dopravu suti po železnici, po vodě nebo neobvyklými dopravními prostředky. 2. Je-li na dopravní dráze pro vodorovnou dopravu suti překážka, pro kterou je nutno suť překládat z jednoho dopravního prostředku na druhý, oceňuje se tato doprava v každém úseku samostatně. 3. Ceny 997 22-155 jsou určeny pro sypký materiál, např. kamenivo a hmoty kamenitého charakteru stmelené vápnem, cementem nebo živicí. 4. Ceny 997 22-156 jsou určeny pro drobný kusový materiál (dlažební kostky, lomový kámen). | [15 empty] | PSC | 2
| VV |  | "D.1.6 SO 05 Přeložky vodovodních řadů | [15 empty] | VV | 2 | 1 | True | 0 | ROZPOCET
| VV |  | "SO 05 PŘELOŽKY VODOVODNÍCH ŘADŮ | [15 empty] | VV | 2 | 1 | True | 0 | ROZPOCET
| VV |  | "PŘESUN VYBOURANÝCH HMOT NA TRVALOU SKLÁDKU | [15 empty] | VV | 2 | 1 | True | 0 | ROZPOCET
| VV |  | "přesun na trvalou skládku k tomu určenou dle dispozic zhotovitele | [15 empty] | VV | 2 | 1 | True | 0 | ROZPOCET
| VV |  | "PŘELOŽKA VODOVODU Č. 11 | [15 empty] | VV | 2 | 1 | True | 0 | ROZPOCET
| VV |  | "7x demontáž stávající šoupátko DN32 | [15 empty] | VV | 2 | 1 | True | 0 | ROZPOCET
| VV |  | "KOV suť hmotnost celkem 0,054t | [15 empty] | VV | 2 | 1 | True | 0 | ROZPOCET
| VV |  | 0,054 |  | 0.054 | [13 empty] | VV | 2 | 2 | True | 0 | ROZPOCET
| VV |  | "2x demontáž stávající šoupátko DN80 | [15 empty] | VV | 2 | 1 | True | 0 | ROZPOCET
| VV |  | "KOV suť hmotnost celkem 0,035t | [15 empty] | VV | 2 | 1 | True | 0 | ROZPOCET
| VV |  | 0,035 |  | 0.035 | [13 empty] | VV | 2 | 2 | True | 0 | ROZPOCET
| VV |  | Součet |  | 0.089 | [13 empty] | VV | 2 | 4 | True | 1 | ROZPOCET
72 | K | 997221571 | Vodorovná doprava vybouraných hmot | t | 0.02 |  | 0 | CS ÚRS 2018 02 |  |  | základní |  | 0 | 0 | 0 | 0 | 0 | 4 | K | 2 |  |  |  | ROZPOCET | 0 | 0 | 0 | 0 | 0 | 1 | 0 | 4 | -581850511
| PP |  | Vodorovná doprava vybouraných hmot bez naložení, ale se složením a s hrubým urovnáním | [15 empty] | PP | 2
| PSC |  | Poznámka k souboru cen: 1. Ceny nelze použít pro vodorovnou dopravu vybouraných hmot po železnici, po vodě nebo neobvyklými dopravními prostředky. 2. Je-li na dopravní dráze pro vodorovnou dopravu vybouraných hmot překážka, pro kterou je nutno vybourané hmoty překládat z jednoho dopravního prostředku na druhý, oceňuje se tato doprava v každém úseku samostatně. | [15 empty] | PSC | 2
| VV |  | "D.1.6 SO 05 Přeložky vodovodních řadů | [15 empty] | VV | 2 | 1 | True | 0 | ROZPOCET
| VV |  | "SO 05 PŘELOŽKY VODOVODNÍCH ŘADŮ | [15 empty] | VV | 2 | 1 | True | 0 | ROZPOCET
| VV |  | "PŘESUN VYBOURANÝCH HMOT NA TRVALOU SKLÁDKU | [15 empty] | VV | 2 | 1 | True | 0 | ROZPOCET
| VV |  | "přesun na trvalou skládku k tomu určenou dle dispozic zhotovitele | [15 empty] | VV | 2 | 1 | True | 0 | ROZPOCET
| VV |  | "PŘELOŽKA VODOVODU Č. 11 | [15 empty] | VV | 2 | 1 | True | 0 | ROZPOCET
| VV |  | "64,00m demontáž stávající potrubí D63 | [15 empty] | VV | 2 | 1 | True | 0 | ROZPOCET
| VV |  | "PLAST suť hmotnost celkem 0,020t | [15 empty] | VV | 2 | 1 | True | 0 | ROZPOCET
| VV |  | 0,020 |  | 0.02 | [13 empty] | VV | 2 | 2 | True | 0 | ROZPOCET
| VV |  | Součet |  | 0.02 | [13 empty] | VV | 2 | 4 | True | 1 | ROZPOCET
73 | K | 997221612 | Nakládání vybouraných hmot na dopravní prostředky pro vodorovnou dopravu | t | 0.109 |  | 0 | CS ÚRS 2018 02 |  |  | základní |  | 0 | 0 | 0 | 0 | 0 | 4 | K | 2 |  |  |  | ROZPOCET | 0 | 0 | 0 | 0 | 0 | 1 | 0 | 4 | -1896776044
| PP |  | Nakládání na dopravní prostředky pro vodorovnou dopravu vybouraných hmot | [15 empty] | PP | 2
| PSC |  | Poznámka k souboru cen: 1. Ceny lze použít i pro překládání při lomené dopravě. 2. Ceny nelze použít při dopravě po železnici, po vodě nebo neobvyklými dopravními prostředky. | [15 empty] | PSC | 2
| VV |  | "D.1.6 SO 05 Přeložky vodovodních řadů | [15 empty] | VV | 2 | 1 | True | 0 | ROZPOCET
| VV |  | "SO 05 PŘELOŽKY VODOVODNÍCH ŘADŮ | [15 empty] | VV | 2 | 1 | True | 0 | ROZPOCET
| VV |  | "PŘELOŽKA VODOVODU Č. 11 | [15 empty] | VV | 2 | 1 | True | 0 | ROZPOCET
| VV |  | "7x demontáž stávající šoupátko DN32 | [15 empty] | VV | 2 | 1 | True | 0 | ROZPOCET
| VV |  | "KOV suť hmotnost celkem 0,054t | [15 empty] | VV | 2 | 1 | True | 0 | ROZPOCET
| VV |  | 0,054 |  | 0.054 | [13 empty] | VV | 2 | 2 | True | 0 | ROZPOCET
| VV |  | "2x demontáž stávající šoupátko DN80 | [15 empty] | VV | 2 | 1 | True | 0 | ROZPOCET
| VV |  | "KOV suť hmotnost celkem 0,035t | [15 empty] | VV | 2 | 1 | True | 0 | ROZPOCET
| VV |  | 0,035 |  | 0.035 | [13 empty] | VV | 2 | 2 | True | 0 | ROZPOCET
| VV |  | "64,00m demontáž stávající potrubí D63 | [15 empty] | VV | 2 | 1 | True | 0 | ROZPOCET
| VV |  | "PLAST suť hmotnost celkem 0,020t | [15 empty] | VV | 2 | 1 | True | 0 | ROZPOCET
| VV |  | 0,020 |  | 0.02 | [13 empty] | VV | 2 | 2 | True | 0 | ROZPOCET
| VV |  | Součet |  | 0.109 | [13 empty] | VV | 2 | 4 | True | 1 | ROZPOCET
| D | 998 | Přesun hmot |  |  |  | 0 | [5 empty] | 0 |  | 0 |  | 0 | 1 | D | 1 |  |  |  | ROZPOCET | [6 empty] | 0
74 | K | 998275101 | Přesun hmot pro trubní vedení z trub kameninových otevřený výkop | t | 68.07 |  | 0 | CS ÚRS 2018 02 |  |  | základní |  | 0 | 0 | 0 | 0 | 0 | 4 | K | 2 |  |  |  | ROZPOCET | 0 | 0 | 0 | 0 | 0 | 1 | 0 | 4 | 849985835
| PP |  | Přesun hmot pro trubní vedení hloubené z trub kameninových pro kanalizace v otevřeném výkopu dopravní vzdálenost do 15 m | [15 empty] | PP | 2
| PSC |  | Poznámka k souboru cen: 1. Položky přesunu hmot nelze užít pro zeminu, sypaniny, štěrkopísek, kamenivo ap. Případná manipulace s tímto materiálem se oceňuje souborem cen 162 .0-11 Vodorovné přemístění výkopku nebo sypaniny katalogu 800-1 Zemní práce. | [15 empty] | PSC | 2
| D | PSV | Práce a dodávky PSV |  |  |  | 0 | [5 empty] | 0 |  | 0 |  | 0.02048 | 2 | D | 0 |  |  |  | ROZPOCET | [6 empty] | 0
| D | 722 | Zdravotechnika - vnitřní vodovod |  |  |  | 0 | [5 empty] | 0 |  | 0 |  | 0.02048 | 2 | D | 1 |  |  |  | ROZPOCET | [6 empty] | 0
75 | K | 722170807 | Demontáž rozvodů vody z plastů do D 110 | m | 64 |  | 0 | CS ÚRS 2018 02 |  |  | základní |  | 0 | 0 | 0 | 0.00032 | 0.02048 | 16 | K | 2 |  |  |  | ROZPOCET | 0 | 0 | 0 | 0 | 0 | 1 | 0 | 16 | -111234304
| PP |  | Demontáž rozvodů vody z plastů přes 50 do Ø 110 mm | [15 empty] | PP | 2
| VV |  | "D.1.6 SO 05 Přeložky vodovodních řadů | [15 empty] | VV | 2 | 1 | True | 0 | ROZPOCET
| VV |  | "SO 05 PŘELOŽKY VODOVODNÍCH ŘADŮ | [15 empty] | VV | 2 | 1 | True | 0 | ROZPOCET
| VV |  | "demontáž stávajícího potrubí - plast | [15 empty] | VV | 2 | 1 | True | 0 | ROZPOCET
| VV |  | "PŘELOŽKA ČÍS. 11, dtto STOKA F10 (ul. Hluboká) | [15 empty] | VV | 2 | 1 | True | 0 | ROZPOCET
| VV |  | "64,00m demontáž stávající potrubí D63 | [15 empty] | VV | 2 | 1 | True | 0 | ROZPOCET
| VV |  | 64,00 |  | 64 | [13 empty] | VV | 2 | 2 | True | 0 | ROZPOCET
| VV |  | Součet |  | 64 | [13 empty] | VV | 2 | 4 | True | 1 | ROZPOCET

## SO 06
[9 empty] | >> skryté sloupce << | [9 empty] | {3f216181-7096-4f4b-b0dd-1a641b424225}
2
| KRYCÍ LIST SOUPISU PRACÍ | [8 empty] | v --- níže se nacházejí doplnkové a pomocné údaje k sestavám --- v | [8 empty] | False
Stavba:
DVZ Brodce, výstavba kanalizace N
Objekt:
SO 06 - přeložky plynovodů
| KSO: |  | 827 51 |  |  | CC-CZ: | 22112
| Místo: |  | Brodce |  |  | Datum: | 21. 2. 2019
| Zadavatel: |  |  |  |  | IČ:
|  | Vodovody a kanalizace Mladá Boleslav, a.s. |  |  |  | DIČ:
| Uchazeč: |  |  |  |  | IČ: | Vyplň údaj
|  | Vyplň údaj |  |  |  | DIČ: | Vyplň údaj
Poznámka:
Je-li v názvu položky v kontrolním rozpočtu nebo v soupisu prací uvedena v kolonce "Popis" obchodní značka jakéhokoliv materiálu, výrobku nebo technologie, má tento název pouze informativní charakter. Pro ocenění a následně pro realizaci je možné použít jiný materiál, výrobek nebo technologii, se srovnatelnými nebo lepšími užitnými vlastnostmi, které odpovídají požadavkům dokumentace.
| Cena bez DPH | [5 empty] | 0
|  |  | Základ daně |  |  | Sazba daně | Výše daně
| DPH | základní | 0 |  |  | 21% | 0
|  | snížená | 0 |  |  | 15% | 0
|  | zákl. přenesená | 0 |  |  | 21% | 0
|  | sníž. přenesená | 0 |  |  | 15% | 0
|  | nulová | 0 |  |  | 0% | 0
| Cena s DPH |  |  | v | CZK |  | 0
| Projektant |  |  | Zpracovatel
| Datum a podpis: |  | Razítko | Datum a podpis: |  |  | Razítko
| Objednavatel |  |  | Uchazeč
| Datum a podpis: |  | Razítko | Datum a podpis: |  |  | Razítko
REKAPITULACE ČLENĚNÍ SOUPISU PRACÍ
Stavba:
DVZ Brodce, výstavba kanalizace N
Objekt:
SO 06 - přeložky plynovodů
Místo: |  |  | Brodce |  |  | Datum: | 21. 2. 2019
Zadavatel: |  |  | Vodovody a kanalizace Mladá Boleslav, a.s.
Uchazeč: |  |  | Vyplň údaj
Kód dílu - Popis | [6 empty] | Cena celkem [CZK]
Náklady ze soupisu prací | [6 empty] | 0 | [12 empty] | -1
| HSV - Práce a dodávky HSV | [5 empty] | 0
| 1 - Zemní práce | [5 empty] | 0
| 4 - Vodorovné konstrukce | [5 empty] | 0
| 5 - Komunikace pozemní | [5 empty] | 0
| 8 - Trubní vedení | [5 empty] | 0
| 997 - Přesun sutě | [5 empty] | 0
| 998 - Přesun hmot | [5 empty] | 0
| PSV - Práce a dodávky PSV | [5 empty] | 0
| 722 - Zdravotechnika - vnitřní vodovod | [5 empty] | 0
| 723 - Zdravotechnika - vnitřní plynovod | [5 empty] | 0
| M - Práce a dodávky M | [5 empty] | 0
| 23-M - Montáže potrubí | [5 empty] | 0
| 58-M - Revize vyhrazených technických zařízení | [5 empty] | 0
SOUPIS PRACÍ
Stavba:
DVZ Brodce, výstavba kanalizace N
Objekt:
SO 06 - přeložky plynovodů
Místo: |  |  | Brodce |  |  | Datum: | 21. 2. 2019
Zadavatel: |  |  | Vodovody a kanalizace Mladá Boleslav, a.s.
Uchazeč: |  |  | Vyplň údaj
PČ | Typ | Kód | Popis | MJ | Množství | J.cena [CZK] | Cena celkem [CZK] | Cenová soustava |  |  | DPH | J. Nh [h] | Nh celkem [h] | J. hmotnost [t] | Hmotnost celkem [t] | J. suť [t] | Suť Celkem [t]
Náklady soupisu celkem | [6 empty] | 0 | [5 empty] | 0 |  | 95.5573 |  | 39.6245 |  | D | -1 | [10 empty] | 0
| D | HSV | Práce a dodávky HSV |  |  |  | 0 | [5 empty] | 0 |  | 94.5507 |  | 39.59 | 1 | D | 0 |  |  |  | ROZPOCET | [6 empty] | 0
| D | 1 | Zemní práce |  |  |  | 0 | [5 empty] | 0 |  | 56.8687 |  | 39.59 | 1 | D | 1 |  |  |  | ROZPOCET | [6 empty] | 0
1 | K | 113107312 | Odstranění podkladu z kameniva těženého tl 200 mm strojně pl do 50 m2 | m2 | 42.8 |  | 0 | CS ÚRS 2018 02 |  |  | základní |  | 0 | 0 | 0 | 0.3 | 12.84 | 4 | K | 2 |  |  |  | ROZPOCET | 0 | 0 | 0 | 0 | 0 | 1 | 0 | 4 | 638427557
| PP |  | Odstranění podkladů nebo krytů strojně plochy jednotlivě do 50 m2 s přemístěním hmot na skládku na vzdálenost do 3 m nebo s naložením na dopravní prostředek z kameniva těženého, o tl. vrstvy přes 100 do 200 mm | [15 empty] | PP | 2
| PSC |  | Poznámka k souboru cen: 1. Pro volbu cen z hlediska množství se uvažuje každá souvisle odstraňovaná plocha krytu nebo podkladu stejného druhu samostatně. Odstraňuje-li se několik vrstev vozovky najednou, jednotlivé vrstvy se oceňují každá samostatně. 2. Ceny a) –7111 až –7113, –7151 až -7153, -7211 až -7213 a -7311 až -7313 lze použít i pro odstranění podkladů nebo krytů ze štěrkopísku, škváry, strusky nebo z mechanicky zpevněných zemin, b) –7121 až 7125, –7161 až -7165, -7221 až -7225 a -7321 až -7325 lze použít i pro odstranění podkladů nebo krytů ze zemin stabilizovaných vápnem, c) –7130 až -7134, –7170 až -7174, –7230 až -7234 a -7330 až -7334 lze použít i pro odstranění dlažeb uložených do betonového lože a dlažeb z mozaiky uložených do cementové malty nebo podkladu ze zemin stabilizovaných cementem. 3. Ceny lze použít i pro odstranění podkladů nebo krytů opatřených živičnými postřiky nebo nátěry. 4. Ceny odlišené podle tloušťky (např. do 100 mm, do 200 mm) jsou určeny vždy pro celou tloušťku jednotlivých konstrukcí. 5. V cenách nejsou započteny náklady na zarovnání styčných ploch betonových nebo živičných podkladů nebo krytů, které se oceňuje cenami souboru cen 919 73- Zarovnání styčné plochy části C 01 tohoto ceníku. Množství suti získané ze zarovnání styčných ploch podkladů nebo krytů se zvlášť nevykazuje. 6. Přemístění vybouraného materiálu větší vzdálenost, než je uvedeno, se oceňuje cenami souborů cen 997 22-1 Vodorovná doprava suti. 7. Ceny -714 . , -718 . , –724 . a -734 . nelze použít pro odstranění podkladu nebo krytu frézováním. | [15 empty] | PSC | 2
| VV |  | "D.1.7 SO 06 Přeložky plynovodů | [15 empty] | VV | 2 | 1 | True | 0 | ROZPOCET
| VV |  | "SO 06 PŘELOŽKY PLYNOVODŮ | [15 empty] | VV | 2 | 1 | True | 0 | ROZPOCET
| VV |  | "bourání stávajících komunikací | [15 empty] | VV | 2 | 1 | True | 0 | ROZPOCET
| VV |  | "ul. Vodičkova - přeložka plynovodu | [15 empty] | VV | 2 | 1 | True | 0 | ROZPOCET
| VV |  | "odstranění stávající vrstvy chodníků - beton, podkladní vrstva štěrk | [15 empty] | VV | 2 | 1 | True | 0 | ROZPOCET
| VV |  | "rozměry: pl. 42,80m2 | [15 empty] | VV | 2 | 1 | True | 0 | ROZPOCET
| VV |  | 42,80 |  | 42.8 | [13 empty] | VV | 2 | 2 | True | 0 | ROZPOCET
| VV |  | Součet |  | 42.8 | [13 empty] | VV | 2 | 4 | True | 1 | ROZPOCET
2 | K | 113107332 | Odstranění podkladu z betonu prostého tl 300 mm strojně pl do 50 m2 | m2 | 42.8 |  | 0 | CS ÚRS 2018 02 |  |  | základní |  | 0 | 0 | 0 | 0.625 | 26.75 | 4 | K | 2 |  |  |  | ROZPOCET | 0 | 0 | 0 | 0 | 0 | 1 | 0 | 4 | -1562130755
| PP |  | Odstranění podkladů nebo krytů strojně plochy jednotlivě do 50 m2 s přemístěním hmot na skládku na vzdálenost do 3 m nebo s naložením na dopravní prostředek z betonu prostého, o tl. vrstvy přes 150 do 300 mm | [15 empty] | PP | 2
| PSC |  | Poznámka k souboru cen: 1. Pro volbu cen z hlediska množství se uvažuje každá souvisle odstraňovaná plocha krytu nebo podkladu stejného druhu samostatně. Odstraňuje-li se několik vrstev vozovky najednou, jednotlivé vrstvy se oceňují každá samostatně. 2. Ceny a) –7111 až –7113, –7151 až -7153, -7211 až -7213 a -7311 až -7313 lze použít i pro odstranění podkladů nebo krytů ze štěrkopísku, škváry, strusky nebo z mechanicky zpevněných zemin, b) –7121 až 7125, –7161 až -7165, -7221 až -7225 a -7321 až -7325 lze použít i pro odstranění podkladů nebo krytů ze zemin stabilizovaných vápnem, c) –7130 až -7134, –7170 až -7174, –7230 až -7234 a -7330 až -7334 lze použít i pro odstranění dlažeb uložených do betonového lože a dlažeb z mozaiky uložených do cementové malty nebo podkladu ze zemin stabilizovaných cementem. 3. Ceny lze použít i pro odstranění podkladů nebo krytů opatřených živičnými postřiky nebo nátěry. 4. Ceny odlišené podle tloušťky (např. do 100 mm, do 200 mm) jsou určeny vždy pro celou tloušťku jednotlivých konstrukcí. 5. V cenách nejsou započteny náklady na zarovnání styčných ploch betonových nebo živičných podkladů nebo krytů, které se oceňuje cenami souboru cen 919 73- Zarovnání styčné plochy části C 01 tohoto ceníku. Množství suti získané ze zarovnání styčných ploch podkladů nebo krytů se zvlášť nevykazuje. 6. Přemístění vybouraného materiálu větší vzdálenost, než je uvedeno, se oceňuje cenami souborů cen 997 22-1 Vodorovná doprava suti. 7. Ceny -714 . , -718 . , –724 . a -734 . nelze použít pro odstranění podkladu nebo krytu frézováním. | [15 empty] | PSC | 2
| VV |  | "D.1.7 SO 06 Přeložky plynovodů | [15 empty] | VV | 2 | 1 | True | 0 | ROZPOCET
| VV |  | "SO 06 PŘELOŽKY PLYNOVODŮ | [15 empty] | VV | 2 | 1 | True | 0 | ROZPOCET
| VV |  | "bourání stávajících komunikací | [15 empty] | VV | 2 | 1 | True | 0 | ROZPOCET
| VV |  | "ul. Vodičkova - přeložka plynovodu | [15 empty] | VV | 2 | 1 | True | 0 | ROZPOCET
| VV |  | "odstranění stávající vrstvy chodníků, krycí vrstva beton | [15 empty] | VV | 2 | 1 | True | 0 | ROZPOCET
| VV |  | "rozměry: pl. 42,80m2 | [15 empty] | VV | 2 | 1 | True | 0 | ROZPOCET
| VV |  | 42,80 |  | 42.8 | [13 empty] | VV | 2 | 2 | True | 0 | ROZPOCET
| VV |  | Součet |  | 42.8 | [13 empty] | VV | 2 | 4 | True | 1 | ROZPOCET
3 | K | 132201201 | Hloubení rýh š do 2000 mm v hornině tř. 3 objemu do 100 m3 | m3 | 90.24 |  | 0 | CS ÚRS 2018 02 |  |  | základní |  | 0 | 0 | 0 | 0 | 0 | 4 | K | 2 |  |  |  | ROZPOCET | 0 | 0 | 0 | 0 | 0 | 1 | 0 | 4 | -195996769
| PP |  | Hloubení zapažených i nezapažených rýh šířky přes 600 do 2 000 mm s urovnáním dna do předepsaného profilu a spádu v hornině tř. 3 do 100 m3 | [15 empty] | PP | 2
| PSC |  | Poznámka k souboru cen: 1. V cenách jsou započteny i náklady na případné nutné přemístění výkopku ve výkopišti na vzdálenost do 3 m a na přehození výkopku na přilehlém terénu na vzdálenost do 5 m od okraje jámy nebo naložení na dopravní prostředek. 2. Hloubení rýh při lesnicko-technických melioracích se oceňuje: a) ve stržích cenami platnými pro objem výkopu do 100 m3, i když skutečný objem výkopu je větší, b) mimo strže pro příčná a podélná zpevnění dna a břehů pod obrysem výkopu pro koryta vodotečí, zejména pro konstrukce těles, stupňů, boků, předprahů, prahů, odháněk, výhonů a pro základy zdí, dlažeb, rovnanin, plůtků a hatí, pro jakoukoliv šířku rýhy, při objemu do 100 m3 cenami příslušnými pro objem výkopu do 100 m3 a při jakémkoliv objemu výkopu přes 100 m3 cenami příslušnými pro objem výkopu přes 100 do 1 000 m3. 3. Náklady na svislé přemístění výkopku nad 1 m hloubky se určí dle ustanovení článku č. 3161 všeobecných podmínek katalogu. 4. Předepisuje-li projekt hloubit rýhy 5 až 7 bez použití trhavin, oceňuje se toto hloubení: a) v suchu nebo mokru cenami 138 40-1201, 138 50-1201 a 138 60-1201 Dolamování hloubených vykopávek, b) v tekoucí vodě při jakékoliv její rychlosti individuálně. 5. Ceny nelze použít pro hloubení rýh a hloubky přes 16 m. Tyto práce se oceňují individuálně. | [15 empty] | PSC | 2
| VV |  | "D.1.7 SO 06 Přeložky plynovodů | [15 empty] | VV | 2 | 1 | True | 0 | ROZPOCET
| VV |  | "SO 06 PŘELOŽKY PLYNOVODŮ | [15 empty] | VV | 2 | 1 | True | 0 | ROZPOCET
| VV |  | "ul. Vodičkova - přeložka plynovodu | [15 empty] | VV | 2 | 1 | True | 0 | ROZPOCET
| VV |  | "výkop pro montáž potrubí přeložky plynovodu | [15 empty] | VV | 2 | 1 | True | 0 | ROZPOCET
| VV |  | "zatřídění zemin 50% tř. 3, 50% tř. 4 | [15 empty] | VV | 2 | 1 | True | 0 | ROZPOCET
| VV |  | "rozměry: dl. 70,00m, š. 0,80m, h. 1,20m | [15 empty] | VV | 2 | 1 | True | 0 | ROZPOCET
| VV |  | 0,50*(70,00*0,80*1,20) |  | 33.6 | [13 empty] | VV | 2 | 2 | True | 0 | ROZPOCET
| VV |  | "ul. Hluboká VII - přeložka plynovodu | [15 empty] | VV | 2 | 1 | True | 0 | ROZPOCET
| VV |  | "výkop pro montáž potrubí přeložky plynovodu | [15 empty] | VV | 2 | 1 | True | 0 | ROZPOCET
| VV |  | "zatřídění zemin 50% tř. 3, 50% tř. 4 | [15 empty] | VV | 2 | 1 | True | 0 | ROZPOCET
| VV |  | "rozměry: dl. 40,00m, š. 0,80m, h. 1,20m | [15 empty] | VV | 2 | 1 | True | 0 | ROZPOCET
| VV |  | 0,50*(40,00*0,80*1,20) |  | 19.2 | [13 empty] | VV | 2 | 2 | True | 0 | ROZPOCET
| VV |  | "ul. Hluboká I - přeložka plynovodu | [15 empty] | VV | 2 | 1 | True | 0 | ROZPOCET
| VV |  | "výkop pro montáž potrubí přeložky plynovodu | [15 empty] | VV | 2 | 1 | True | 0 | ROZPOCET
| VV |  | "zatřídění zemin 50% tř. 3, 50% tř. 4 | [15 empty] | VV | 2 | 1 | True | 0 | ROZPOCET
| VV |  | "rozměry: dl. 48,00m, š. 0,80m, h. 1,20m | [15 empty] | VV | 2 | 1 | True | 0 | ROZPOCET
| VV |  | 0,50*(48,00*0,80*1,20) |  | 23.04 | [13 empty] | VV | 2 | 2 | True | 0 | ROZPOCET
| VV |  | "přípojka pro č.p. 418 - přeložka plynovodu | [15 empty] | VV | 2 | 1 | True | 0 | ROZPOCET
| VV |  | "výkop pro montáž potrubí přeložky plynovodu | [15 empty] | VV | 2 | 1 | True | 0 | ROZPOCET
| VV |  | "zatřídění zemin 50% tř. 3, 50% tř. 4 | [15 empty] | VV | 2 | 1 | True | 0 | ROZPOCET
| VV |  | "rozměry: dl. 30,00m, š. 0,80m, h. 1,20m | [15 empty] | VV | 2 | 1 | True | 0 | ROZPOCET
| VV |  | 0,50*(30,00*0,80*1,20) |  | 14.4 | [13 empty] | VV | 2 | 2 | True | 0 | ROZPOCET
| VV |  | Součet |  | 90.24 | [13 empty] | VV | 2 | 4 | True | 1 | ROZPOCET
| VV |  | "POZN.: povrchové úpravy komunikací jsou součástí SO 01 - KANALIZAČNÍ STOKY GRAVITAČNÍ | [15 empty] | VV | 2 | 1 | True | 0 | ROZPOCET
4 | K | 132201209 | Příplatek za lepivost k hloubení rýh š do 2000 mm v hornině tř. 3 | m3 | 27.072 |  | 0 | CS ÚRS 2018 02 |  |  | základní |  | 0 | 0 | 0 | 0 | 0 | 4 | K | 2 |  |  |  | ROZPOCET | 0 | 0 | 0 | 0 | 0 | 1 | 0 | 4 | -1724009327
| PP |  | Hloubení zapažených i nezapažených rýh šířky přes 600 do 2 000 mm s urovnáním dna do předepsaného profilu a spádu v hornině tř. 3 Příplatek k cenám za lepivost horniny tř. 3 | [15 empty] | PP | 2
| PSC |  | Poznámka k souboru cen: 1. V cenách jsou započteny i náklady na případné nutné přemístění výkopku ve výkopišti na vzdálenost do 3 m a na přehození výkopku na přilehlém terénu na vzdálenost do 5 m od okraje jámy nebo naložení na dopravní prostředek. 2. Hloubení rýh při lesnicko-technických melioracích se oceňuje: a) ve stržích cenami platnými pro objem výkopu do 100 m3, i když skutečný objem výkopu je větší, b) mimo strže pro příčná a podélná zpevnění dna a břehů pod obrysem výkopu pro koryta vodotečí, zejména pro konstrukce těles, stupňů, boků, předprahů, prahů, odháněk, výhonů a pro základy zdí, dlažeb, rovnanin, plůtků a hatí, pro jakoukoliv šířku rýhy, při objemu do 100 m3 cenami příslušnými pro objem výkopu do 100 m3 a při jakémkoliv objemu výkopu přes 100 m3 cenami příslušnými pro objem výkopu přes 100 do 1 000 m3. 3. Náklady na svislé přemístění výkopku nad 1 m hloubky se určí dle ustanovení článku č. 3161 všeobecných podmínek katalogu. 4. Předepisuje-li projekt hloubit rýhy 5 až 7 bez použití trhavin, oceňuje se toto hloubení: a) v suchu nebo mokru cenami 138 40-1201, 138 50-1201 a 138 60-1201 Dolamování hloubených vykopávek, b) v tekoucí vodě při jakékoliv její rychlosti individuálně. 5. Ceny nelze použít pro hloubení rýh a hloubky přes 16 m. Tyto práce se oceňují individuálně. | [15 empty] | PSC | 2
| VV |  | "D.1.7 SO 06 Přeložky plynovodů | [15 empty] | VV | 2 | 1 | True | 0 | ROZPOCET
| VV |  | "SO 06 PŘELOŽKY PLYNOVODŮ | [15 empty] | VV | 2 | 1 | True | 0 | ROZPOCET
| VV |  | "ul. Vodičkova - přeložka plynovodu | [15 empty] | VV | 2 | 1 | True | 0 | ROZPOCET
| VV |  | "výkop pro montáž potrubí přeložky plynovodu | [15 empty] | VV | 2 | 1 | True | 0 | ROZPOCET
| VV |  | "zatřídění zemin 50% tř. 3, 50% tř. 4 | [15 empty] | VV | 2 | 1 | True | 0 | ROZPOCET
| VV |  | "rozměry: dl. 70,00m, š. 0,80m, h. 1,20m | [15 empty] | VV | 2 | 1 | True | 0 | ROZPOCET
| VV |  | 0,50*(70,00*0,80*1,20) |  | 33.6 | [13 empty] | VV | 2 | 2 | True | 0 | ROZPOCET
| VV |  | "ul. Hluboká VII - přeložka plynovodu | [15 empty] | VV | 2 | 1 | True | 0 | ROZPOCET
| VV |  | "výkop pro montáž potrubí přeložky plynovodu | [15 empty] | VV | 2 | 1 | True | 0 | ROZPOCET
| VV |  | "zatřídění zemin 50% tř. 3, 50% tř. 4 | [15 empty] | VV | 2 | 1 | True | 0 | ROZPOCET
| VV |  | "rozměry: dl. 40,00m, š. 0,80m, h. 1,20m | [15 empty] | VV | 2 | 1 | True | 0 | ROZPOCET
| VV |  | 0,50*(40,00*0,80*1,20) |  | 19.2 | [13 empty] | VV | 2 | 2 | True | 0 | ROZPOCET
| VV |  | "ul. Hluboká I - přeložka plynovodu | [15 empty] | VV | 2 | 1 | True | 0 | ROZPOCET
| VV |  | "výkop pro montáž potrubí přeložky plynovodu | [15 empty] | VV | 2 | 1 | True | 0 | ROZPOCET
| VV |  | "zatřídění zemin 50% tř. 3, 50% tř. 4 | [15 empty] | VV | 2 | 1 | True | 0 | ROZPOCET
| VV |  | "rozměry: dl. 48,00m, š. 0,80m, h. 1,20m | [15 empty] | VV | 2 | 1 | True | 0 | ROZPOCET
| VV |  | 0,50*(48,00*0,80*1,20) |  | 23.04 | [13 empty] | VV | 2 | 2 | True | 0 | ROZPOCET
| VV |  | "přípojka pro č.p. 418 - přeložka plynovodu | [15 empty] | VV | 2 | 1 | True | 0 | ROZPOCET
| VV |  | "výkop pro montáž potrubí přeložky plynovodu | [15 empty] | VV | 2 | 1 | True | 0 | ROZPOCET
| VV |  | "zatřídění zemin 50% tř. 3, 50% tř. 4 | [15 empty] | VV | 2 | 1 | True | 0 | ROZPOCET
| VV |  | "rozměry: dl. 30,00m, š. 0,80m, h. 1,20m | [15 empty] | VV | 2 | 1 | True | 0 | ROZPOCET
| VV |  | 0,50*(30,00*0,80*1,20) |  | 14.4 | [13 empty] | VV | 2 | 2 | True | 0 | ROZPOCET
| VV |  | Součet |  | 90.24 | [13 empty] | VV | 2 | 4 | True | 1 | ROZPOCET
| VV |  | "POZN.: povrchové úpravy komunikací jsou součástí SO 01 - KANALIZAČNÍ STOKY GRAVITAČNÍ | [15 empty] | VV | 2 | 1 | True | 0 | ROZPOCET
| VV |  | 90,24*0,3 'Přepočtené koeficientem množství |  | 27.072 | [13 empty] | VV | 2 | 2 | False | 1 | ROZPOCET
5 | K | 132301201 | Hloubení rýh š do 2000 mm v hornině tř. 4 objemu do 100 m3 | m3 | 90.24 |  | 0 | CS ÚRS 2018 02 |  |  | základní |  | 0 | 0 | 0 | 0 | 0 | 4 | K | 2 |  |  |  | ROZPOCET | 0 | 0 | 0 | 0 | 0 | 1 | 0 | 4 | 649536916
| PP |  | Hloubení zapažených i nezapažených rýh šířky přes 600 do 2 000 mm s urovnáním dna do předepsaného profilu a spádu v hornině tř. 4 do 100 m3 | [15 empty] | PP | 2
| PSC |  | Poznámka k souboru cen: 1. V cenách jsou započteny i náklady na případné nutné přemístění výkopku ve výkopišti na vzdálenost do 3 m a na přehození výkopku na přilehlém terénu na vzdálenost do 5 m od okraje jámy nebo naložení na dopravní prostředek. 2. Hloubení rýh při lesnicko-technických melioracích se oceňuje: a) ve stržích cenami platnými pro objem výkopu do 100 m3, i když skutečný objem výkopu je větší, b) mimo strže pro příčná a podélná zpevnění dna a břehů pod obrysem výkopu pro koryta vodotečí, zejména pro konstrukce těles, stupňů, boků, předprahů, prahů, odháněk, výhonů a pro základy zdí, dlažeb, rovnanin, plůtků a hatí, pro jakoukoliv šířku rýhy, při objemu do 100 m3 cenami příslušnými pro objem výkopu do 100 m3 a při jakémkoliv objemu výkopu přes 100 m3 cenami příslušnými pro objem výkopu přes 100 do 1 000 m3. 3. Náklady na svislé přemístění výkopku nad 1 m hloubky se určí dle ustanovení článku č. 3161 všeobecných podmínek katalogu. 4. Předepisuje-li projekt hloubit rýhy 5 až 7 bez použití trhavin, oceňuje se toto hloubení: a) v suchu nebo mokru cenami 138 40-1201, 138 50-1201 a 138 60-1201 Dolamování hloubených vykopávek, b) v tekoucí vodě při jakékoliv její rychlosti individuálně. 5. Ceny nelze použít pro hloubení rýh a hloubky přes 16 m. Tyto práce se oceňují individuálně. | [15 empty] | PSC | 2
| VV |  | "D.1.7 SO 06 Přeložky plynovodů | [15 empty] | VV | 2 | 1 | True | 0 | ROZPOCET
| VV |  | "SO 06 PŘELOŽKY PLYNOVODŮ | [15 empty] | VV | 2 | 1 | True | 0 | ROZPOCET
| VV |  | "ul. Vodičkova - přeložka plynovodu | [15 empty] | VV | 2 | 1 | True | 0 | ROZPOCET
| VV |  | "výkop pro montáž potrubí přeložky plynovodu | [15 empty] | VV | 2 | 1 | True | 0 | ROZPOCET
| VV |  | "zatřídění zemin 50% tř. 3, 50% tř. 4 | [15 empty] | VV | 2 | 1 | True | 0 | ROZPOCET
| VV |  | "rozměry: dl. 70,00m, š. 0,80m, h. 1,20m | [15 empty] | VV | 2 | 1 | True | 0 | ROZPOCET
| VV |  | 0,50*(70,00*0,80*1,20) |  | 33.6 | [13 empty] | VV | 2 | 2 | True | 0 | ROZPOCET
| VV |  | "ul. Hluboká VII - přeložka plynovodu | [15 empty] | VV | 2 | 1 | True | 0 | ROZPOCET
| VV |  | "výkop pro montáž potrubí přeložky plynovodu | [15 empty] | VV | 2 | 1 | True | 0 | ROZPOCET
| VV |  | "zatřídění zemin 50% tř. 3, 50% tř. 4 | [15 empty] | VV | 2 | 1 | True | 0 | ROZPOCET
| VV |  | "rozměry: dl. 40,00m, š. 0,80m, h. 1,20m | [15 empty] | VV | 2 | 1 | True | 0 | ROZPOCET
| VV |  | 0,50*(40,00*0,80*1,20) |  | 19.2 | [13 empty] | VV | 2 | 2 | True | 0 | ROZPOCET
| VV |  | "ul. Hluboká I - přeložka plynovodu | [15 empty] | VV | 2 | 1 | True | 0 | ROZPOCET
| VV |  | "výkop pro montáž potrubí přeložky plynovodu | [15 empty] | VV | 2 | 1 | True | 0 | ROZPOCET
| VV |  | "zatřídění zemin 50% tř. 3, 50% tř. 4 | [15 empty] | VV | 2 | 1 | True | 0 | ROZPOCET
| VV |  | "rozměry: dl. 48,00m, š. 0,80m, h. 1,20m | [15 empty] | VV | 2 | 1 | True | 0 | ROZPOCET
| VV |  | 0,50*(48,00*0,80*1,20) |  | 23.04 | [13 empty] | VV | 2 | 2 | True | 0 | ROZPOCET
| VV |  | "přípojka pro č.p. 418 - přeložka plynovodu | [15 empty] | VV | 2 | 1 | True | 0 | ROZPOCET
| VV |  | "výkop pro montáž potrubí přeložky plynovodu | [15 empty] | VV | 2 | 1 | True | 0 | ROZPOCET
| VV |  | "zatřídění zemin 50% tř. 3, 50% tř. 4 | [15 empty] | VV | 2 | 1 | True | 0 | ROZPOCET
| VV |  | "rozměry: dl. 30,00m, š. 0,80m, h. 1,20m | [15 empty] | VV | 2 | 1 | True | 0 | ROZPOCET
| VV |  | 0,50*(30,00*0,80*1,20) |  | 14.4 | [13 empty] | VV | 2 | 2 | True | 0 | ROZPOCET
| VV |  | Součet |  | 90.24 | [13 empty] | VV | 2 | 4 | True | 1 | ROZPOCET
| VV |  | "POZN.: povrchové úpravy komunikací jsou součástí SO 01 - KANALIZAČNÍ STOKY GRAVITAČNÍ | [15 empty] | VV | 2 | 1 | True | 0 | ROZPOCET
6 | K | 132301209 | Příplatek za lepivost k hloubení rýh š do 2000 mm v hornině tř. 4 | m3 | 27.072 |  | 0 | CS ÚRS 2018 02 |  |  | základní |  | 0 | 0 | 0 | 0 | 0 | 4 | K | 2 |  |  |  | ROZPOCET | 0 | 0 | 0 | 0 | 0 | 1 | 0 | 4 | 291111269
| PP |  | Hloubení zapažených i nezapažených rýh šířky přes 600 do 2 000 mm s urovnáním dna do předepsaného profilu a spádu v hornině tř. 4 Příplatek k cenám za lepivost horniny tř. 4 | [15 empty] | PP | 2
| PSC |  | Poznámka k souboru cen: 1. V cenách jsou započteny i náklady na případné nutné přemístění výkopku ve výkopišti na vzdálenost do 3 m a na přehození výkopku na přilehlém terénu na vzdálenost do 5 m od okraje jámy nebo naložení na dopravní prostředek. 2. Hloubení rýh při lesnicko-technických melioracích se oceňuje: a) ve stržích cenami platnými pro objem výkopu do 100 m3, i když skutečný objem výkopu je větší, b) mimo strže pro příčná a podélná zpevnění dna a břehů pod obrysem výkopu pro koryta vodotečí, zejména pro konstrukce těles, stupňů, boků, předprahů, prahů, odháněk, výhonů a pro základy zdí, dlažeb, rovnanin, plůtků a hatí, pro jakoukoliv šířku rýhy, při objemu do 100 m3 cenami příslušnými pro objem výkopu do 100 m3 a při jakémkoliv objemu výkopu přes 100 m3 cenami příslušnými pro objem výkopu přes 100 do 1 000 m3. 3. Náklady na svislé přemístění výkopku nad 1 m hloubky se určí dle ustanovení článku č. 3161 všeobecných podmínek katalogu. 4. Předepisuje-li projekt hloubit rýhy 5 až 7 bez použití trhavin, oceňuje se toto hloubení: a) v suchu nebo mokru cenami 138 40-1201, 138 50-1201 a 138 60-1201 Dolamování hloubených vykopávek, b) v tekoucí vodě při jakékoliv její rychlosti individuálně. 5. Ceny nelze použít pro hloubení rýh a hloubky přes 16 m. Tyto práce se oceňují individuálně. | [15 empty] | PSC | 2
| VV |  | "D.1.7 SO 06 Přeložky plynovodů | [15 empty] | VV | 2 | 1 | True | 0 | ROZPOCET
| VV |  | "SO 06 PŘELOŽKY PLYNOVODŮ | [15 empty] | VV | 2 | 1 | True | 0 | ROZPOCET
| VV |  | "ul. Vodičkova - přeložka plynovodu | [15 empty] | VV | 2 | 1 | True | 0 | ROZPOCET
| VV |  | "výkop pro montáž potrubí přeložky plynovodu | [15 empty] | VV | 2 | 1 | True | 0 | ROZPOCET
| VV |  | "zatřídění zemin 50% tř. 3, 50% tř. 4 | [15 empty] | VV | 2 | 1 | True | 0 | ROZPOCET
| VV |  | "rozměry: dl. 70,00m, š. 0,80m, h. 1,20m | [15 empty] | VV | 2 | 1 | True | 0 | ROZPOCET
| VV |  | 0,50*(70,00*0,80*1,20) |  | 33.6 | [13 empty] | VV | 2 | 2 | True | 0 | ROZPOCET
| VV |  | "ul. Hluboká VII - přeložka plynovodu | [15 empty] | VV | 2 | 1 | True | 0 | ROZPOCET
| VV |  | "výkop pro montáž potrubí přeložky plynovodu | [15 empty] | VV | 2 | 1 | True | 0 | ROZPOCET
| VV |  | "zatřídění zemin 50% tř. 3, 50% tř. 4 | [15 empty] | VV | 2 | 1 | True | 0 | ROZPOCET
| VV |  | "rozměry: dl. 40,00m, š. 0,80m, h. 1,20m | [15 empty] | VV | 2 | 1 | True | 0 | ROZPOCET
| VV |  | 0,50*(40,00*0,80*1,20) |  | 19.2 | [13 empty] | VV | 2 | 2 | True | 0 | ROZPOCET
| VV |  | "ul. Hluboká I - přeložka plynovodu | [15 empty] | VV | 2 | 1 | True | 0 | ROZPOCET
| VV |  | "výkop pro montáž potrubí přeložky plynovodu | [15 empty] | VV | 2 | 1 | True | 0 | ROZPOCET
| VV |  | "zatřídění zemin 50% tř. 3, 50% tř. 4 | [15 empty] | VV | 2 | 1 | True | 0 | ROZPOCET
| VV |  | "rozměry: dl. 48,00m, š. 0,80m, h. 1,20m | [15 empty] | VV | 2 | 1 | True | 0 | ROZPOCET
| VV |  | 0,50*(48,00*0,80*1,20) |  | 23.04 | [13 empty] | VV | 2 | 2 | True | 0 | ROZPOCET
| VV |  | "přípojka pro č.p. 418 - přeložka plynovodu | [15 empty] | VV | 2 | 1 | True | 0 | ROZPOCET
| VV |  | "výkop pro montáž potrubí přeložky plynovodu | [15 empty] | VV | 2 | 1 | True | 0 | ROZPOCET
| VV |  | "zatřídění zemin 50% tř. 3, 50% tř. 4 | [15 empty] | VV | 2 | 1 | True | 0 | ROZPOCET
| VV |  | "rozměry: dl. 30,00m, š. 0,80m, h. 1,20m | [15 empty] | VV | 2 | 1 | True | 0 | ROZPOCET
| VV |  | 0,50*(30,00*0,80*1,20) |  | 14.4 | [13 empty] | VV | 2 | 2 | True | 0 | ROZPOCET
| VV |  | Součet |  | 90.24 | [13 empty] | VV | 2 | 4 | True | 1 | ROZPOCET
| VV |  | "POZN.: povrchové úpravy komunikací jsou součástí SO 01 - KANALIZAČNÍ STOKY GRAVITAČNÍ | [15 empty] | VV | 2 | 1 | True | 0 | ROZPOCET
| VV |  | 90,24*0,3 'Přepočtené koeficientem množství |  | 27.072 | [13 empty] | VV | 2 | 2 | False | 1 | ROZPOCET
7 | K | 151811131 | Osazení pažicího boxu hl výkopu do 4 m š do 1,2 m | m2 | 451.2 |  | 0 | CS ÚRS 2018 02 |  |  | základní |  | 0 | 0.00058 | 0.2617 | 0 | 0 | 4 | K | 2 |  |  |  | ROZPOCET | 0 | 0 | 0 | 0 | 0 | 1 | 0 | 4 | -551204668
| PP |  | Zřízení pažicích boxů pro pažení a rozepření stěn rýh podzemního vedení hloubka výkopu do 4 m, šířka do 1,2 m | [15 empty] | PP | 2
| PSC |  | Poznámka k souboru cen: 1. Množství měrných jednotek pažicích boxů se určuje v m2 celkové zapažené plochy (započítávají se obě strany výkopu). | [15 empty] | PSC | 2
| VV |  | "D.1.7 SO 06 Přeložky plynovodů | [15 empty] | VV | 2 | 1 | True | 0 | ROZPOCET
| VV |  | "SO 06 PŘELOŽKY PLYNOVODŮ | [15 empty] | VV | 2 | 1 | True | 0 | ROZPOCET
| VV |  | "ul. Vodičkova - přeložka plynovodu | [15 empty] | VV | 2 | 1 | True | 0 | ROZPOCET
| VV |  | "výkop pro montáž potrubí přeložky plynovodu | [15 empty] | VV | 2 | 1 | True | 0 | ROZPOCET
| VV |  | "rozměry: dl. 70,00m, š. 0,80m, h. 1,20m | [15 empty] | VV | 2 | 1 | True | 0 | ROZPOCET
| VV |  | 70,00*2*1,20 |  | 168 | [13 empty] | VV | 2 | 2 | True | 0 | ROZPOCET
| VV |  | "ul. Hluboká VII - přeložka plynovodu | [15 empty] | VV | 2 | 1 | True | 0 | ROZPOCET
| VV |  | "výkop pro montáž potrubí přeložky plynovodu | [15 empty] | VV | 2 | 1 | True | 0 | ROZPOCET
| VV |  | "rozměry: dl. 40,00m, š. 0,80m, h. 1,20m | [15 empty] | VV | 2 | 1 | True | 0 | ROZPOCET
| VV |  | 40,00*2*1,20 |  | 96 | [13 empty] | VV | 2 | 2 | True | 0 | ROZPOCET
| VV |  | "ul. Hluboká I - přeložka plynovodu | [15 empty] | VV | 2 | 1 | True | 0 | ROZPOCET
| VV |  | "výkop pro montáž potrubí přeložky plynovodu | [15 empty] | VV | 2 | 1 | True | 0 | ROZPOCET
| VV |  | "rozměry: dl. 48,00m, š. 0,80m, h. 1,20m | [15 empty] | VV | 2 | 1 | True | 0 | ROZPOCET
| VV |  | 48,00*2*1,20 |  | 115.2 | [13 empty] | VV | 2 | 2 | True | 0 | ROZPOCET
| VV |  | "přípojka pro č.p. 418 - přeložka plynovodu | [15 empty] | VV | 2 | 1 | True | 0 | ROZPOCET
| VV |  | "výkop pro montáž potrubí přeložky plynovodu | [15 empty] | VV | 2 | 1 | True | 0 | ROZPOCET
| VV |  | "rozměry: dl. 30,00m, š. 0,80m, h. 1,20m | [15 empty] | VV | 2 | 1 | True | 0 | ROZPOCET
| VV |  | 30,00*2*1,20 |  | 72 | [13 empty] | VV | 2 | 2 | True | 0 | ROZPOCET
| VV |  | Součet |  | 451.2 | [13 empty] | VV | 2 | 4 | True | 1 | ROZPOCET
8 | K | 151811231 | Odstranění pažicího boxu hl výkopu do 4 m š do 1,2 m | m2 | 451.2 |  | 0 | CS ÚRS 2018 02 |  |  | základní |  | 0 | 0 | 0 | 0 | 0 | 4 | K | 2 |  |  |  | ROZPOCET | 0 | 0 | 0 | 0 | 0 | 1 | 0 | 4 | 15936290
| PP |  | Odstranění pažicích boxů pro pažení a rozepření stěn rýh podzemního vedení hloubka výkopu do 4 m, šířka do 1,2 m | [15 empty] | PP | 2
| VV |  | "D.1.7 SO 06 Přeložky plynovodů | [15 empty] | VV | 2 | 1 | True | 0 | ROZPOCET
| VV |  | "SO 06 PŘELOŽKY PLYNOVODŮ | [15 empty] | VV | 2 | 1 | True | 0 | ROZPOCET
| VV |  | "ul. Vodičkova - přeložka plynovodu | [15 empty] | VV | 2 | 1 | True | 0 | ROZPOCET
| VV |  | "výkop pro montáž potrubí přeložky plynovodu | [15 empty] | VV | 2 | 1 | True | 0 | ROZPOCET
| VV |  | "rozměry: dl. 70,00m, š. 0,80m, h. 1,20m | [15 empty] | VV | 2 | 1 | True | 0 | ROZPOCET
| VV |  | 70,00*2*1,20 |  | 168 | [13 empty] | VV | 2 | 2 | True | 0 | ROZPOCET
| VV |  | "ul. Hluboká VII - přeložka plynovodu | [15 empty] | VV | 2 | 1 | True | 0 | ROZPOCET
| VV |  | "výkop pro montáž potrubí přeložky plynovodu | [15 empty] | VV | 2 | 1 | True | 0 | ROZPOCET
| VV |  | "rozměry: dl. 40,00m, š. 0,80m, h. 1,20m | [15 empty] | VV | 2 | 1 | True | 0 | ROZPOCET
| VV |  | 40,00*2*1,20 |  | 96 | [13 empty] | VV | 2 | 2 | True | 0 | ROZPOCET
| VV |  | "ul. Hluboká I - přeložka plynovodu | [15 empty] | VV | 2 | 1 | True | 0 | ROZPOCET
| VV |  | "výkop pro montáž potrubí přeložky plynovodu | [15 empty] | VV | 2 | 1 | True | 0 | ROZPOCET
| VV |  | "rozměry: dl. 48,00m, š. 0,80m, h. 1,20m | [15 empty] | VV | 2 | 1 | True | 0 | ROZPOCET
| VV |  | 48,00*2*1,20 |  | 115.2 | [13 empty] | VV | 2 | 2 | True | 0 | ROZPOCET
| VV |  | "přípojka pro č.p. 418 - přeložka plynovodu | [15 empty] | VV | 2 | 1 | True | 0 | ROZPOCET
| VV |  | "výkop pro montáž potrubí přeložky plynovodu | [15 empty] | VV | 2 | 1 | True | 0 | ROZPOCET
| VV |  | "rozměry: dl. 30,00m, š. 0,80m, h. 1,20m | [15 empty] | VV | 2 | 1 | True | 0 | ROZPOCET
| VV |  | 30,00*2*1,20 |  | 72 | [13 empty] | VV | 2 | 2 | True | 0 | ROZPOCET
| VV |  | Součet |  | 451.2 | [13 empty] | VV | 2 | 4 | True | 1 | ROZPOCET
9 | K | 161101101 | Svislé přemístění výkopku z horniny tř. 1 až 4 hl výkopu do 2,5 m | m3 | 180.48 |  | 0 | CS ÚRS 2018 02 |  |  | základní |  | 0 | 0 | 0 | 0 | 0 | 4 | K | 2 |  |  |  | ROZPOCET | 0 | 0 | 0 | 0 | 0 | 1 | 0 | 4 | -559317687
| PP |  | Svislé přemístění výkopku bez naložení do dopravní nádoby avšak s vyprázdněním dopravní nádoby na hromadu nebo do dopravního prostředku z horniny tř. 1 až 4, při hloubce výkopu přes 1 do 2,5 m | [15 empty] | PP | 2
| PSC |  | Poznámka k souboru cen: 1. Ceny -1151 až -1158 lze použít i pro svislé přemístění materiálu a stavební suti z konstrukcí ze zdiva cihelného nebo kamenného, z betonu prostého, prokládaného, železového i předpjatého, pokud tyto konstrukce byly vybourány ve výkopišti. 2. Ceny pro hloubku přes 1 do 2,5 m, přes 2,5 m do 4 m atd. jsou určeny pro svislé přemístění výkopku od 0 do 2,5 m, od 0 do 4 m atd. 3. Množství materiálu i stavební suti z rozbouraných konstrukcí pro přemístění se rovná objemu konstrukcí před rozbouráním. | [15 empty] | PSC | 2
| VV |  | "D.1.7 SO 06 Přeložky plynovodů | [15 empty] | VV | 2 | 1 | True | 0 | ROZPOCET
| VV |  | "SO 06 PŘELOŽKY PLYNOVODŮ | [15 empty] | VV | 2 | 1 | True | 0 | ROZPOCET
| VV |  | "ul. Vodičkova - přeložka plynovodu | [15 empty] | VV | 2 | 1 | True | 0 | ROZPOCET
| VV |  | "výkop pro montáž potrubí přeložky plynovodu | [15 empty] | VV | 2 | 1 | True | 0 | ROZPOCET
| VV |  | "rozměry: dl. 70,00m, š. 0,80m, h. 1,20m | [15 empty] | VV | 2 | 1 | True | 0 | ROZPOCET
| VV |  | 70,00*0,80*1,20 |  | 67.2 | [13 empty] | VV | 2 | 2 | True | 0 | ROZPOCET
| VV |  | "ul. Hluboká VII - přeložka plynovodu | [15 empty] | VV | 2 | 1 | True | 0 | ROZPOCET
| VV |  | "výkop pro montáž potrubí přeložky plynovodu | [15 empty] | VV | 2 | 1 | True | 0 | ROZPOCET
| VV |  | "rozměry: dl. 40,00m, š. 0,80m, h. 1,20m | [15 empty] | VV | 2 | 1 | True | 0 | ROZPOCET
| VV |  | 40,00*0,80*1,20 |  | 38.4 | [13 empty] | VV | 2 | 2 | True | 0 | ROZPOCET
| VV |  | "ul. Hluboká I - přeložka plynovodu | [15 empty] | VV | 2 | 1 | True | 0 | ROZPOCET
| VV |  | "výkop pro montáž potrubí přeložky plynovodu | [15 empty] | VV | 2 | 1 | True | 0 | ROZPOCET
| VV |  | "rozměry: dl. 48,00m, š. 0,80m, h. 1,20m | [15 empty] | VV | 2 | 1 | True | 0 | ROZPOCET
| VV |  | 48,00*0,80*1,20 |  | 46.08 | [13 empty] | VV | 2 | 2 | True | 0 | ROZPOCET
| VV |  | "přípojka pro č.p. 418 - přeložka plynovodu | [15 empty] | VV | 2 | 1 | True | 0 | ROZPOCET
| VV |  | "výkop pro montáž potrubí přeložky plynovodu | [15 empty] | VV | 2 | 1 | True | 0 | ROZPOCET
| VV |  | "rozměry: dl. 30,00m, š. 0,80m, h. 1,20m | [15 empty] | VV | 2 | 1 | True | 0 | ROZPOCET
| VV |  | 30,00*0,80*1,20 |  | 28.8 | [13 empty] | VV | 2 | 2 | True | 0 | ROZPOCET
| VV |  | Součet |  | 180.48 | [13 empty] | VV | 2 | 4 | True | 1 | ROZPOCET
| VV |  | "POZN.: povrchové úpravy komunikací jsou součástí SO 01 - KANALIZAČNÍ STOKY GRAVITAČNÍ | [15 empty] | VV | 2 | 1 | True | 0 | ROZPOCET
10 | K | 162701105 | Vodorovné přemístění výkopku/sypaniny z horniny tř. 1 až 4 | m3 | 180.48 |  | 0 | CS ÚRS 2018 02 |  |  | základní |  | 0 | 0 | 0 | 0 | 0 | 4 | K | 2 |  |  |  | ROZPOCET | 0 | 0 | 0 | 0 | 0 | 1 | 0 | 4 | 1388539018
| PP |  | Vodorovné přemístění výkopku nebo sypaniny po suchu na obvyklém dopravním prostředku, bez naložení výkopku, avšak se složením bez rozhrnutí z horniny tř. 1 až 4 | [15 empty] | PP | 2
| PSC |  | Poznámka k souboru cen: 1. Ceny nelze použít, předepisuje-li projekt přemístit výkopek na místo nepřístupné obvyklým dopravním prostředkům; toto přemístění se oceňuje individuálně. 2. V cenách jsou započteny i náhrady za jízdu loženého vozidla v terénu ve výkopišti nebo na násypišti. 3. V cenách nejsou započteny náklady na rozhrnutí výkopku na násypišti; toto rozhrnutí se oceňuje cenami souboru cen 171 . 0- . . Uložení sypaniny do násypů a 171 20-1201 Uložení sypaniny na skládky. 4. Je-li na dopravní dráze pro vodorovné přemístění nějaká překážka, pro kterou je nutno překládat výkopek z jednoho obvyklého dopravního prostředku na jiný obvyklý dopravní prostředek, oceňuje se toto lomené vodorovné přemístění výkopku v každém úseku samostatně příslušnou cenou tohoto souboru cen a překládání výkopku cenami souboru cen 167 10-3 . Nakládání neulehlého výkopku z hromad s ohledem na ustanovení pozn. číslo 5. 5. Přemísťuje-li se výkopek z dočasných skládek vzdálených do 50 m, neoceňuje se nakládání výkopku, i když se provádí. Toto ustanovení neplatí, vylučuje-li projekt použití dozeru. 6. V cenách vodorovného přemístění sypaniny nejsou započteny náklady na dodávku materiálu, tyto se oceňují ve specifikaci. | [15 empty] | PSC | 2
| VV |  | "D.1.7 SO 06 Přeložky plynovodů | [15 empty] | VV | 2 | 1 | True | 0 | ROZPOCET
| VV |  | "SO 06 PŘELOŽKY PLYNOVODŮ | [15 empty] | VV | 2 | 1 | True | 0 | ROZPOCET
| VV |  | "PŘESUN VÝKOPKU NA MEZIDEPONII | [15 empty] | VV | 2 | 1 | True | 0 | ROZPOCET
| VV |  | "přesun na mezideponii k tomu určenou dle dispozic zhotovitele | [15 empty] | VV | 2 | 1 | True | 0 | ROZPOCET
| VV |  | "dtto Technické specifikace 1.18 Zemní práce | [15 empty] | VV | 2 | 1 | True | 0 | ROZPOCET
| VV |  | "ul. Vodičkova - přeložka plynovodu | [15 empty] | VV | 2 | 1 | True | 0 | ROZPOCET
| VV |  | "výkop pro montáž potrubí přeložky plynovodu | [15 empty] | VV | 2 | 1 | True | 0 | ROZPOCET
| VV |  | "rozměry: dl. 70,00m, š. 0,80m, h. 1,20m | [15 empty] | VV | 2 | 1 | True | 0 | ROZPOCET
| VV |  | 70,00*0,80*1,20 |  | 67.2 | [13 empty] | VV | 2 | 2 | True | 0 | ROZPOCET
| VV |  | "ul. Hluboká VII - přeložka plynovodu | [15 empty] | VV | 2 | 1 | True | 0 | ROZPOCET
| VV |  | "výkop pro montáž potrubí přeložky plynovodu | [15 empty] | VV | 2 | 1 | True | 0 | ROZPOCET
| VV |  | "rozměry: dl. 40,00m, š. 0,80m, h. 1,20m | [15 empty] | VV | 2 | 1 | True | 0 | ROZPOCET
| VV |  | 40,00*0,80*1,20 |  | 38.4 | [13 empty] | VV | 2 | 2 | True | 0 | ROZPOCET
| VV |  | "ul. Hluboká I - přeložka plynovodu | [15 empty] | VV | 2 | 1 | True | 0 | ROZPOCET
| VV |  | "výkop pro montáž potrubí přeložky plynovodu | [15 empty] | VV | 2 | 1 | True | 0 | ROZPOCET
| VV |  | "rozměry: dl. 48,00m, š. 0,80m, h. 1,20m | [15 empty] | VV | 2 | 1 | True | 0 | ROZPOCET
| VV |  | 48,00*0,80*1,20 |  | 46.08 | [13 empty] | VV | 2 | 2 | True | 0 | ROZPOCET
| VV |  | "přípojka pro č.p. 418 - přeložka plynovodu | [15 empty] | VV | 2 | 1 | True | 0 | ROZPOCET
| VV |  | "výkop pro montáž potrubí přeložky plynovodu | [15 empty] | VV | 2 | 1 | True | 0 | ROZPOCET
| VV |  | "rozměry: dl. 30,00m, š. 0,80m, h. 1,20m | [15 empty] | VV | 2 | 1 | True | 0 | ROZPOCET
| VV |  | 30,00*0,80*1,20 |  | 28.8 | [13 empty] | VV | 2 | 2 | True | 0 | ROZPOCET
| VV |  | Součet |  | 180.48 | [13 empty] | VV | 2 | 4 | True | 1 | ROZPOCET
11 | K | 162701105 | Vodorovné přemístění výkopku/sypaniny z horniny tř. 1 až 4 | m3 | 106.784 |  | 0 | CS ÚRS 2018 02 |  |  | základní |  | 0 | 0 | 0 | 0 | 0 | 4 | K | 2 |  |  |  | ROZPOCET | 0 | 0 | 0 | 0 | 0 | 1 | 0 | 4 | -1021037493
| PP |  | Vodorovné přemístění výkopku nebo sypaniny po suchu na obvyklém dopravním prostředku, bez naložení výkopku, avšak se složením bez rozhrnutí z horniny tř. 1 až 4 | [15 empty] | PP | 2
| PSC |  | Poznámka k souboru cen: 1. Ceny nelze použít, předepisuje-li projekt přemístit výkopek na místo nepřístupné obvyklým dopravním prostředkům; toto přemístění se oceňuje individuálně. 2. V cenách jsou započteny i náhrady za jízdu loženého vozidla v terénu ve výkopišti nebo na násypišti. 3. V cenách nejsou započteny náklady na rozhrnutí výkopku na násypišti; toto rozhrnutí se oceňuje cenami souboru cen 171 . 0- . . Uložení sypaniny do násypů a 171 20-1201 Uložení sypaniny na skládky. 4. Je-li na dopravní dráze pro vodorovné přemístění nějaká překážka, pro kterou je nutno překládat výkopek z jednoho obvyklého dopravního prostředku na jiný obvyklý dopravní prostředek, oceňuje se toto lomené vodorovné přemístění výkopku v každém úseku samostatně příslušnou cenou tohoto souboru cen a překládání výkopku cenami souboru cen 167 10-3 . Nakládání neulehlého výkopku z hromad s ohledem na ustanovení pozn. číslo 5. 5. Přemísťuje-li se výkopek z dočasných skládek vzdálených do 50 m, neoceňuje se nakládání výkopku, i když se provádí. Toto ustanovení neplatí, vylučuje-li projekt použití dozeru. 6. V cenách vodorovného přemístění sypaniny nejsou započteny náklady na dodávku materiálu, tyto se oceňují ve specifikaci. | [15 empty] | PSC | 2
| VV |  | "D.1.7 SO 06 Přeložky plynovodů | [15 empty] | VV | 2 | 1 | True | 0 | ROZPOCET
| VV |  | "SO 06 PŘELOŽKY PLYNOVODŮ | [15 empty] | VV | 2 | 1 | True | 0 | ROZPOCET
| VV |  | "PŘESUN VÝKOPKU Z MEZIDEPONIE ZPĚT | [15 empty] | VV | 2 | 1 | True | 0 | ROZPOCET
| VV |  | "přesun na mezideponii k tomu určenou dle dispozic zhotovitele | [15 empty] | VV | 2 | 1 | True | 0 | ROZPOCET
| VV |  | "ul. Vodičkova - přeložka plynovodu | [15 empty] | VV | 2 | 1 | True | 0 | ROZPOCET
| VV |  | "výkop pro montáž potrubí přeložky plynovodu | [15 empty] | VV | 2 | 1 | True | 0 | ROZPOCET
| VV |  | "rozměry: dl. 70,00m, š. 0,80m, h. 1,20m | [15 empty] | VV | 2 | 1 | True | 0 | ROZPOCET
| VV |  | 70,00*0,80*(1,20-0,09-0,30-0,10) |  | 39.76 | [13 empty] | VV | 2 | 2 | True | 0 | ROZPOCET
| VV |  | "ul. Hluboká VII - přeložka plynovodu | [15 empty] | VV | 2 | 1 | True | 0 | ROZPOCET
| VV |  | "výkop pro montáž potrubí přeložky plynovodu | [15 empty] | VV | 2 | 1 | True | 0 | ROZPOCET
| VV |  | "rozměry: dl. 40,00m, š. 0,80m, h. 1,20m | [15 empty] | VV | 2 | 1 | True | 0 | ROZPOCET
| VV |  | 40,00*0,80*(1,20-0,09-0,30-0,10) |  | 22.72 | [13 empty] | VV | 2 | 2 | True | 0 | ROZPOCET
| VV |  | "ul. Hluboká I - přeložka plynovodu | [15 empty] | VV | 2 | 1 | True | 0 | ROZPOCET
| VV |  | "výkop pro montáž potrubí přeložky plynovodu | [15 empty] | VV | 2 | 1 | True | 0 | ROZPOCET
| VV |  | "rozměry: dl. 48,00m, š. 0,80m, h. 1,20m | [15 empty] | VV | 2 | 1 | True | 0 | ROZPOCET
| VV |  | 48,00*0,80*(1,20-0,09-0,30-0,10) |  | 27.264 | [13 empty] | VV | 2 | 2 | True | 0 | ROZPOCET
| VV |  | "přípojka pro č.p. 418 - přeložka plynovodu | [15 empty] | VV | 2 | 1 | True | 0 | ROZPOCET
| VV |  | "výkop pro montáž potrubí přeložky plynovodu | [15 empty] | VV | 2 | 1 | True | 0 | ROZPOCET
| VV |  | "rozměry: dl. 30,00m, š. 0,80m, h. 1,20m | [15 empty] | VV | 2 | 1 | True | 0 | ROZPOCET
| VV |  | 30,00*0,80*(1,20-0,09-0,30-0,10) |  | 17.04 | [13 empty] | VV | 2 | 2 | True | 0 | ROZPOCET
| VV |  | Součet |  | 106.784 | [13 empty] | VV | 2 | 4 | True | 1 | ROZPOCET
12 | K | 167101102 | Nakládání výkopku z hornin tř. 1 až 4 přes 100 m3 | m3 | 180.48 |  | 0 | CS ÚRS 2018 02 |  |  | základní |  | 0 | 0 | 0 | 0 | 0 | 4 | K | 2 |  |  |  | ROZPOCET | 0 | 0 | 0 | 0 | 0 | 1 | 0 | 4 | -800073
| PP |  | Nakládání, skládání a překládání neulehlého výkopku nebo sypaniny nakládání, množství přes 100 m3, z hornin tř. 1 až 4 | [15 empty] | PP | 2
| PSC |  | Poznámka k souboru cen: 1. Ceny -1101, -1151, -1102, -1152, -1103, -1153, jsou určeny pro nakládání, skládání a překládání na obvyklý nebo z obvyklého dopravního prostředku. Pro nakládání z lodi nebo na loď jsou určeny ceny -1105 a -1155. 2. Ceny -1105 a -1155 jsou určeny pro nakládání, překládání a vykládání na vzdálenost a) do 20 m vodorovně; vodorovná vzdálenost se měří od těžnice lodi k těžnici druhé lodi, nebo k těžišti hromady na břehu nebo k těžišti dopravního prostředku na suchu, b) do 4 m svisle; svislá vzdálenost se měří od pracovní hladiny vody k úrovni srovnaného terénu v místě hromady nebo v místě dopravní plochy pro dopravní prostředek na suchu. Uvedenou svislou vzdálenost 4 m lze zvětšit, a to nejvýše do 6 m, jestliže je vodorovná vzdálenost uvedená v bodu a) kratší než 20 m nejméně o trojnásobek zvětšení výšky přes 4 m. 3. Množství měrných jednotek se určí v rostlém stavu horniny. | [15 empty] | PSC | 2
| VV |  | "D.1.7 SO 06 Přeložky plynovodů | [15 empty] | VV | 2 | 1 | True | 0 | ROZPOCET
| VV |  | "SO 06 PŘELOŽKY PLYNOVODŮ | [15 empty] | VV | 2 | 1 | True | 0 | ROZPOCET
| VV |  | "PŘESUN VÝKOPKU NA MEZIDEPONII | [15 empty] | VV | 2 | 1 | True | 0 | ROZPOCET
| VV |  | "přesun na mezideponii k tomu určenou dle dispozic zhotovitele | [15 empty] | VV | 2 | 1 | True | 0 | ROZPOCET
| VV |  | "ul. Vodičkova - přeložka plynovodu | [15 empty] | VV | 2 | 1 | True | 0 | ROZPOCET
| VV |  | "výkop pro montáž potrubí přeložky plynovodu | [15 empty] | VV | 2 | 1 | True | 0 | ROZPOCET
| VV |  | "rozměry: dl. 70,00m, š. 0,80m, h. 1,20m | [15 empty] | VV | 2 | 1 | True | 0 | ROZPOCET
| VV |  | 70,00*0,80*1,20 |  | 67.2 | [13 empty] | VV | 2 | 2 | True | 0 | ROZPOCET
| VV |  | "ul. Hluboká VII - přeložka plynovodu | [15 empty] | VV | 2 | 1 | True | 0 | ROZPOCET
| VV |  | "výkop pro montáž potrubí přeložky plynovodu | [15 empty] | VV | 2 | 1 | True | 0 | ROZPOCET
| VV |  | "rozměry: dl. 40,00m, š. 0,80m, h. 1,20m | [15 empty] | VV | 2 | 1 | True | 0 | ROZPOCET
| VV |  | 40,00*0,80*1,20 |  | 38.4 | [13 empty] | VV | 2 | 2 | True | 0 | ROZPOCET
| VV |  | "ul. Hluboká I - přeložka plynovodu | [15 empty] | VV | 2 | 1 | True | 0 | ROZPOCET
| VV |  | "výkop pro montáž potrubí přeložky plynovodu | [15 empty] | VV | 2 | 1 | True | 0 | ROZPOCET
| VV |  | "rozměry: dl. 48,00m, š. 0,80m, h. 1,20m | [15 empty] | VV | 2 | 1 | True | 0 | ROZPOCET
| VV |  | 48,00*0,80*1,20 |  | 46.08 | [13 empty] | VV | 2 | 2 | True | 0 | ROZPOCET
| VV |  | "přípojka pro č.p. 418 - přeložka plynovodu | [15 empty] | VV | 2 | 1 | True | 0 | ROZPOCET
| VV |  | "výkop pro montáž potrubí přeložky plynovodu | [15 empty] | VV | 2 | 1 | True | 0 | ROZPOCET
| VV |  | "rozměry: dl. 30,00m, š. 0,80m, h. 1,20m | [15 empty] | VV | 2 | 1 | True | 0 | ROZPOCET
| VV |  | 30,00*0,80*1,20 |  | 28.8 | [13 empty] | VV | 2 | 2 | True | 0 | ROZPOCET
| VV |  | Součet |  | 180.48 | [13 empty] | VV | 2 | 4 | True | 1 | ROZPOCET
13 | K | 167101102 | Nakládání výkopku z hornin tř. 1 až 4 přes 100 m3 | m3 | 106.784 |  | 0 | CS ÚRS 2018 02 |  |  | základní |  | 0 | 0 | 0 | 0 | 0 | 4 | K | 2 |  |  |  | ROZPOCET | 0 | 0 | 0 | 0 | 0 | 1 | 0 | 4 | 364702244
| PP |  | Nakládání, skládání a překládání neulehlého výkopku nebo sypaniny nakládání, množství přes 100 m3, z hornin tř. 1 až 4 | [15 empty] | PP | 2
| PSC |  | Poznámka k souboru cen: 1. Ceny -1101, -1151, -1102, -1152, -1103, -1153, jsou určeny pro nakládání, skládání a překládání na obvyklý nebo z obvyklého dopravního prostředku. Pro nakládání z lodi nebo na loď jsou určeny ceny -1105 a -1155. 2. Ceny -1105 a -1155 jsou určeny pro nakládání, překládání a vykládání na vzdálenost a) do 20 m vodorovně; vodorovná vzdálenost se měří od těžnice lodi k těžnici druhé lodi, nebo k těžišti hromady na břehu nebo k těžišti dopravního prostředku na suchu, b) do 4 m svisle; svislá vzdálenost se měří od pracovní hladiny vody k úrovni srovnaného terénu v místě hromady nebo v místě dopravní plochy pro dopravní prostředek na suchu. Uvedenou svislou vzdálenost 4 m lze zvětšit, a to nejvýše do 6 m, jestliže je vodorovná vzdálenost uvedená v bodu a) kratší než 20 m nejméně o trojnásobek zvětšení výšky přes 4 m. 3. Množství měrných jednotek se určí v rostlém stavu horniny. | [15 empty] | PSC | 2
| VV |  | "D.1.7 SO 06 Přeložky plynovodů | [15 empty] | VV | 2 | 1 | True | 0 | ROZPOCET
| VV |  | "SO 06 PŘELOŽKY PLYNOVODŮ | [15 empty] | VV | 2 | 1 | True | 0 | ROZPOCET
| VV |  | "PŘESUN VÝKOPKU Z MEZIDEPONIE ZPĚT | [15 empty] | VV | 2 | 1 | True | 0 | ROZPOCET
| VV |  | "přesun na mezideponii k tomu určenou dle dispozic zhotovitele | [15 empty] | VV | 2 | 1 | True | 0 | ROZPOCET
| VV |  | "ul. Vodičkova - přeložka plynovodu | [15 empty] | VV | 2 | 1 | True | 0 | ROZPOCET
| VV |  | "výkop pro montáž potrubí přeložky plynovodu | [15 empty] | VV | 2 | 1 | True | 0 | ROZPOCET
| VV |  | "rozměry: dl. 70,00m, š. 0,80m, h. 1,20m | [15 empty] | VV | 2 | 1 | True | 0 | ROZPOCET
| VV |  | 70,00*0,80*(1,20-0,09-0,30-0,10) |  | 39.76 | [13 empty] | VV | 2 | 2 | True | 0 | ROZPOCET
| VV |  | "ul. Hluboká VII - přeložka plynovodu | [15 empty] | VV | 2 | 1 | True | 0 | ROZPOCET
| VV |  | "výkop pro montáž potrubí přeložky plynovodu | [15 empty] | VV | 2 | 1 | True | 0 | ROZPOCET
| VV |  | "rozměry: dl. 40,00m, š. 0,80m, h. 1,20m | [15 empty] | VV | 2 | 1 | True | 0 | ROZPOCET
| VV |  | 40,00*0,80*(1,20-0,09-0,30-0,10) |  | 22.72 | [13 empty] | VV | 2 | 2 | True | 0 | ROZPOCET
| VV |  | "ul. Hluboká I - přeložka plynovodu | [15 empty] | VV | 2 | 1 | True | 0 | ROZPOCET
| VV |  | "výkop pro montáž potrubí přeložky plynovodu | [15 empty] | VV | 2 | 1 | True | 0 | ROZPOCET
| VV |  | "rozměry: dl. 48,00m, š. 0,80m, h. 1,20m | [15 empty] | VV | 2 | 1 | True | 0 | ROZPOCET
| VV |  | 48,00*0,80*(1,20-0,09-0,30-0,10) |  | 27.264 | [13 empty] | VV | 2 | 2 | True | 0 | ROZPOCET
| VV |  | "přípojka pro č.p. 418 - přeložka plynovodu | [15 empty] | VV | 2 | 1 | True | 0 | ROZPOCET
| VV |  | "výkop pro montáž potrubí přeložky plynovodu | [15 empty] | VV | 2 | 1 | True | 0 | ROZPOCET
| VV |  | "rozměry: dl. 30,00m, š. 0,80m, h. 1,20m | [15 empty] | VV | 2 | 1 | True | 0 | ROZPOCET
| VV |  | 30,00*0,80*(1,20-0,09-0,30-0,10) |  | 17.04 | [13 empty] | VV | 2 | 2 | True | 0 | ROZPOCET
| VV |  | Součet |  | 106.784 | [13 empty] | VV | 2 | 4 | True | 1 | ROZPOCET
14 | K | 171201201 | Uložení sypaniny na skládky | m3 | 180.48 |  | 0 | CS ÚRS 2018 02 |  |  | základní |  | 0 | 0 | 0 | 0 | 0 | 4 | K | 2 |  |  |  | ROZPOCET | 0 | 0 | 0 | 0 | 0 | 1 | 0 | 4 | -1815280097
| PP |  | Uložení sypaniny na skládky | [15 empty] | PP | 2
| PSC |  | Poznámka k souboru cen: 1. Cena -1201 je určena i pro: a) uložení výkopku nebo ornice na dočasné skládky předepsané projektem tak, že na 1 m2 projektem určené plochy této skládky připadá přes 2 m3 výkopku nebo ornice; v opačném případě se uložení neoceňuje. Množství výkopku nebo ornice připadající na 1 m2 skládky se určí jako podíl množství výkopku nebo ornice, měřeného v rostlém stavu a projektem určené plochy dočasné skládky; b) zasypání koryt vodotečí a prohlubní v terénu bez předepsaného zhutnění sypaniny; c) uložení výkopku pod vodou do prohlubní ve dně vodotečí nebo nádrží. 2. Cenu -1201 nelze použít pro uložení výkopku nebo ornice: a) při vykopávkách pro podzemní vedení podél hrany výkopu, z něhož byl výkopek získán, a to ani tehdy, jestliže se výkopek po vyhození z výkopu na povrch území ještě dále přemisťuje na hromady podél výkopu; b) na dočasné skládky, které nejsou předepsány projektem; c) na dočasné skládky předepsané projektem tak, že na 1 m2 projektem určené plochy této skládky připadají nejvýše 2 m3 výkopku nebo ornice (viz. též poznámku č. 1 a); d) na dočasné skládky, oceňuje-li se cenou 121 10-1101 Sejmutí ornice nebo lesní půdy do 50 m, nebo oceňuje-li se vodorovné přemístění výkopku do 20 m a 50 m cenami 162 20-1101, 162 20-1102, 162 20-1151 a 162 20-1152. V těchto případech se uložení výkopku nebo ornice na dočasnou skládku neoceňuje. e) na trvalé skládky s předepsaným zhutněním; toto uložení výkopku se oceňuje cenami souboru cen 171 . 0- . . Uložení sypaniny do násypů. 3. V ceně -1201 jsou započteny i náklady na rozprostření sypaniny ve vrstvách s hrubým urovnáním na skládce. 4. V ceně -1201 nejsou započteny náklady na získání skládek ani na poplatky za skládku. 5. Množství jednotek uložení výkopku (sypaniny) se určí v m3 uloženého výkopku (sypaniny),v rostlém stavu zpravidla ve výkopišti. | [15 empty] | PSC | 2
| VV |  | "D.1.7 SO 06 Přeložky plynovodů | [15 empty] | VV | 2 | 1 | True | 0 | ROZPOCET
| VV |  | "SO 06 PŘELOŽKY PLYNOVODŮ | [15 empty] | VV | 2 | 1 | True | 0 | ROZPOCET
| VV |  | "PŘESUN VÝKOPKU NA MEZIDEPONII | [15 empty] | VV | 2 | 1 | True | 0 | ROZPOCET
| VV |  | "přesun na mezideponii k tomu určenou dle dispozic zhotovitele | [15 empty] | VV | 2 | 1 | True | 0 | ROZPOCET
| VV |  | "ul. Vodičkova - přeložka plynovodu | [15 empty] | VV | 2 | 1 | True | 0 | ROZPOCET
| VV |  | "výkop pro montáž potrubí přeložky plynovodu | [15 empty] | VV | 2 | 1 | True | 0 | ROZPOCET
| VV |  | "rozměry: dl. 70,00m, š. 0,80m, h. 1,20m | [15 empty] | VV | 2 | 1 | True | 0 | ROZPOCET
| VV |  | 70,00*0,80*1,20 |  | 67.2 | [13 empty] | VV | 2 | 2 | True | 0 | ROZPOCET
| VV |  | "ul. Hluboká VII - přeložka plynovodu | [15 empty] | VV | 2 | 1 | True | 0 | ROZPOCET
| VV |  | "výkop pro montáž potrubí přeložky plynovodu | [15 empty] | VV | 2 | 1 | True | 0 | ROZPOCET
| VV |  | "rozměry: dl. 40,00m, š. 0,80m, h. 1,20m | [15 empty] | VV | 2 | 1 | True | 0 | ROZPOCET
| VV |  | 40,00*0,80*1,20 |  | 38.4 | [13 empty] | VV | 2 | 2 | True | 0 | ROZPOCET
| VV |  | "ul. Hluboká I - přeložka plynovodu | [15 empty] | VV | 2 | 1 | True | 0 | ROZPOCET
| VV |  | "výkop pro montáž potrubí přeložky plynovodu | [15 empty] | VV | 2 | 1 | True | 0 | ROZPOCET
| VV |  | "rozměry: dl. 48,00m, š. 0,80m, h. 1,20m | [15 empty] | VV | 2 | 1 | True | 0 | ROZPOCET
| VV |  | 48,00*0,80*1,20 |  | 46.08 | [13 empty] | VV | 2 | 2 | True | 0 | ROZPOCET
| VV |  | "přípojka pro č.p. 418 - přeložka plynovodu | [15 empty] | VV | 2 | 1 | True | 0 | ROZPOCET
| VV |  | "výkop pro montáž potrubí přeložky plynovodu | [15 empty] | VV | 2 | 1 | True | 0 | ROZPOCET
| VV |  | "rozměry: dl. 30,00m, š. 0,80m, h. 1,20m | [15 empty] | VV | 2 | 1 | True | 0 | ROZPOCET
| VV |  | 30,00*0,80*1,20 |  | 28.8 | [13 empty] | VV | 2 | 2 | True | 0 | ROZPOCET
| VV |  | Součet |  | 180.48 | [13 empty] | VV | 2 | 4 | True | 1 | ROZPOCET
15 | K | 174101101 | Zásyp jam, šachet rýh nebo kolem objektů sypaninou se zhutněním | m3 | 106.784 |  | 0 | CS ÚRS 2018 02 |  |  | základní |  | 0 | 0 | 0 | 0 | 0 | 4 | K | 2 |  |  |  | ROZPOCET | 0 | 0 | 0 | 0 | 0 | 1 | 0 | 4 | -1082354297
| PP |  | Zásyp sypaninou z jakékoliv horniny s uložením výkopku ve vrstvách se zhutněním jam, šachet, rýh nebo kolem objektů v těchto vykopávkách | [15 empty] | PP | 2
| PSC |  | Poznámka k souboru cen: 1. Ceny 174 10- . . jsou určeny pro zhutněné zásypy s mírou zhutnění: a) z hornin soudržných do 100 % PS, b) z hornin nesoudržných do I(d) 0,9, c) z hornin kamenitých pro jakoukoliv míru zhutnění. 2. Je-li projektem předepsáno vyšší zhutnění, podle bodu a) a b) poznámky č 1., ocení se zásyp individuálně. 3. Ceny nelze použít pro zásyp rýh pro drenážní trativody pro lesnicko-technické meliorace a zemědělské. Zásyp těchto rýh se oceňuje cenami souboru cen 174 20-3 . části A 03 Zemní práce pro objekty oborů 831 až 833. Nezhutněný zásyp odvodňovacích kanálů z betonových a železobetonových trub v polních a lučních tratích se oceňuje cenou -1101 Zásyp sypaninou rýh bez ohledu na šířku kanálu; cena obsahuje i náklady na ruční nezhutněný zásyp výšky do 200 mm nad vrchol potrubí. 4. V cenách 10-1101, 10-1103, 20-1101 a 20-1103 je započteno přemístění sypaniny ze vzdálenosti 10 m od kraje výkopu nebo zasypávaného prostoru, měřeno k těžišti skládky. 5. V ceně 10-1102 je započteno přemístění sypaniny ze vzdálenosti 15 m od hrany zasypávaného prostoru, měřeno k těžišti skládky. 6. Objem zásypu je rozdíl objemu výkopu a objemu do něho vestavěných konstrukcí nebo uložených vedení i s jejich obklady a podklady (tento objem se nazývá objemem horniny vytlačené konstrukcí). Objem potrubí do DN 180, příp. i s obalem, se od objemu zásypu neodečítá. Pro stanovení objemu zásypu se od objemu výkopu odečítá i objem obsypu potrubí oceňovaný cenami souboru cen 175 10-11 Obsyp potrubí, přichází-li v úvahu . 7. Odklizení zbylého výkopku po provedení zásypu zářezů se šikmými stěnami pro podzemní vedení nebo zásypu jam a rýh pro podzemní vedení se oceňuje, je-li objem zbylého výkopku: a) do 1 m3 na 1 m vedení a jedná se o výkopek neulehlý - cenami souboru cen 167 10-110 Nakládání výkopku nebo sypaniny a 162 . 0-1 . Vodorovné přemístění výkopku. V případě, že se jedná o výkopek ulehlý - rozpojení a naložení výkopku cenami souboru cen 122 . 0-1 . souboru cen 162 . 0-1 . Vodorovné přemístění výkopku; b) přes 1 m3 na 1 m vedení, jestliže projekt předepíše, že se zbylý výkopek bude odklízet zároveň s prováděním vykopávky, pouze přemístění výkopku cenami souboru cen 162 . 0-1 . Vodorovné přemístění výkopku. Při zmíněném objemu zbylého výkopku se neoceňuje ani naložení ani rozpojení výkopku. Jestliže se zbylý výkopek neodklízí, nýbrž rozprostírá podél výkopu a nad výkopem, platí poznámka č. 8. 8. Rozprostření zbylého výkopku podél výkopu a nad výkopem po provedení zásypů zářezů se šikmými stěnami pro podzemní vedení nebo zásypu jam a rýh pro podzemní vedení se oceňuje: a) cenou 171 20-1101 Uložení sypaniny do nezhutněných násypů, není-li projektem předepsáno zhutnění rozprostřeného zbylého výkopku, b) cenou 171 10-1111 Uložení sypaniny do násypů z hornin sypkých, je-li předepsáno zhutnění rozprostřeného zbylého výkopku, a to v objemu vypočteném podle poznámky č.6, příp. zmenšeném o objem výkopku, který byl již odklizen. 9. Míru zhutnění předepisuje projekt. | [15 empty] | PSC | 2
| VV |  | "D.1.7 SO 06 Přeložky plynovodů | [15 empty] | VV | 2 | 1 | True | 0 | ROZPOCET
| VV |  | "SO 06 PŘELOŽKY PLYNOVODŮ | [15 empty] | VV | 2 | 1 | True | 0 | ROZPOCET
| VV |  | "ul. Vodičkova - přeložka plynovodu | [15 empty] | VV | 2 | 1 | True | 0 | ROZPOCET
| VV |  | "výkop pro montáž potrubí přeložky plynovodu | [15 empty] | VV | 2 | 1 | True | 0 | ROZPOCET
| VV |  | "rozměry: dl. 70,00m, š. 0,80m, h. 1,20m | [15 empty] | VV | 2 | 1 | True | 0 | ROZPOCET
| VV |  | 70,00*0,80*(1,20-0,09-0,30-0,10) |  | 39.76 | [13 empty] | VV | 2 | 2 | True | 0 | ROZPOCET
| VV |  | "ul. Hluboká VII - přeložka plynovodu | [15 empty] | VV | 2 | 1 | True | 0 | ROZPOCET
| VV |  | "výkop pro montáž potrubí přeložky plynovodu | [15 empty] | VV | 2 | 1 | True | 0 | ROZPOCET
| VV |  | "rozměry: dl. 40,00m, š. 0,80m, h. 1,20m | [15 empty] | VV | 2 | 1 | True | 0 | ROZPOCET
| VV |  | 40,00*0,80*(1,20-0,09-0,30-0,10) |  | 22.72 | [13 empty] | VV | 2 | 2 | True | 0 | ROZPOCET
| VV |  | "ul. Hluboká I - přeložka plynovodu | [15 empty] | VV | 2 | 1 | True | 0 | ROZPOCET
| VV |  | "výkop pro montáž potrubí přeložky plynovodu | [15 empty] | VV | 2 | 1 | True | 0 | ROZPOCET
| VV |  | "rozměry: dl. 48,00m, š. 0,80m, h. 1,20m | [15 empty] | VV | 2 | 1 | True | 0 | ROZPOCET
| VV |  | 48,00*0,80*(1,20-0,09-0,30-0,10) |  | 27.264 | [13 empty] | VV | 2 | 2 | True | 0 | ROZPOCET
| VV |  | "přípojka pro č.p. 418 - přeložka plynovodu | [15 empty] | VV | 2 | 1 | True | 0 | ROZPOCET
| VV |  | "výkop pro montáž potrubí přeložky plynovodu | [15 empty] | VV | 2 | 1 | True | 0 | ROZPOCET
| VV |  | "rozměry: dl. 30,00m, š. 0,80m, h. 1,20m | [15 empty] | VV | 2 | 1 | True | 0 | ROZPOCET
| VV |  | 30,00*0,80*(1,20-0,09-0,30-0,10) |  | 17.04 | [13 empty] | VV | 2 | 2 | True | 0 | ROZPOCET
| VV |  | Součet |  | 106.784 | [13 empty] | VV | 2 | 4 | True | 1 | ROZPOCET
| VV |  | "POZN.: povrchové úpravy komunikací jsou součástí SO 01 - KANALIZAČNÍ STOKY GRAVITAČNÍ | [15 empty] | VV | 2 | 1 | True | 0 | ROZPOCET
16 | K | 175151101 | Obsypání potrubí strojně sypaninou bez prohození, uloženou do 3 m | m3 | 56.607 |  | 0 | CS ÚRS 2018 02 |  |  | základní |  | 0 | 0 | 0 | 0 | 0 | 4 | K | 2 |  |  |  | ROZPOCET | 0 | 0 | 0 | 0 | 0 | 1 | 0 | 4 | -1530356494
| PP |  | Obsypání potrubí strojně sypaninou z vhodných hornin tř. 1 až 4 nebo materiálem připraveným podél výkopu ve vzdálenosti do 3 m od jeho kraje, pro jakoukoliv hloubku výkopu a míru zhutnění bez prohození sypaniny | [15 empty] | PP | 2
| PSC |  | Poznámka k souboru cen: 1. Objem obsypu na 1 m délky potrubí se rovná šířce dna výkopu násobené součtem vnějšího průměru potrubí příp. i s obalem a projektované tloušťky obsypu nad, případně i pod potrubím. Pro odečítání objemu potrubí se započítávají všechny vestavěné konstrukce nebo uložené vedení i s jejich obklady a podklady (tento objem se nazývá objemem horniny vytlačené konstrukcí). 2. Míru zhutnění předepisuje projekt. 3. V cenách nejsou zahrnuty náklady na nakupovanou sypaninu. Tato se oceňuje ve specifikaci. 4. V cenách nejsou zahrnuty náklady na prohození sypaniny, tyto náklady se oceňují položkou 17511-1109 Příplatek za prohození sypaniny. | [15 empty] | PSC | 2
| VV |  | "D.1.7 SO 06 Přeložky plynovodů | [15 empty] | VV | 2 | 1 | True | 0 | ROZPOCET
| VV |  | "SO 06 PŘELOŽKY PLYNOVODŮ | [15 empty] | VV | 2 | 1 | True | 0 | ROZPOCET
| VV |  | "ul. Vodičkova - přeložka plynovodu | [15 empty] | VV | 2 | 1 | True | 0 | ROZPOCET
| VV |  | "výkop pro montáž potrubí přeložky plynovodu | [15 empty] | VV | 2 | 1 | True | 0 | ROZPOCET
| VV |  | "obsyp potrubí štěrkopísek tl. D+0,30m | [15 empty] | VV | 2 | 1 | True | 0 | ROZPOCET
| VV |  | "rozměry: dl. 70,00m, š. 0,80m | [15 empty] | VV | 2 | 1 | True | 0 | ROZPOCET
| VV |  | 70,00*0,80*(0,09+0,30) |  | 21.84 | [13 empty] | VV | 2 | 2 | True | 0 | ROZPOCET
| VV |  | "odpočet za potrubí D63, odpočet za chráničku D90 | [15 empty] | VV | 2 | 1 | True | 0 | ROZPOCET
| VV |  | -57,00*(3,1415*0,0315*0,0315)-8*(3,1415*0,045*0,045) |  | -0.229 | [13 empty] | VV | 2 | 2 | True | 0 | ROZPOCET
| VV |  | Mezisoučet |  | 21.611 | [13 empty] | VV | 2 | 3 | True | 0 | ROZPOCET
| VV |  | "ul. Hluboká VII - přeložka plynovodu | [15 empty] | VV | 2 | 1 | True | 0 | ROZPOCET
| VV |  | "výkop pro montáž potrubí přeložky plynovodu | [15 empty] | VV | 2 | 1 | True | 0 | ROZPOCET
| VV |  | "obsyp potrubí štěrkopísek tl. D+0,30m | [15 empty] | VV | 2 | 1 | True | 0 | ROZPOCET
| VV |  | "rozměry: dl. 40,00m, š. 0,80m | [15 empty] | VV | 2 | 1 | True | 0 | ROZPOCET
| VV |  | 40,00*0,80*(0,09+0,30) |  | 12.48 | [13 empty] | VV | 2 | 2 | True | 0 | ROZPOCET
| VV |  | "odpočet za potrubí D63, odpočet za chráničku D90 | [15 empty] | VV | 2 | 1 | True | 0 | ROZPOCET
| VV |  | -35,00*(3,1415*0,0315*0,0315)-4*(3,1415*0,045*0,045) |  | -0.135 | [13 empty] | VV | 2 | 2 | True | 0 | ROZPOCET
| VV |  | Mezisoučet |  | 12.345 | [13 empty] | VV | 2 | 3 | True | 0 | ROZPOCET
| VV |  | "ul. Hluboká I - přeložka plynovodu | [15 empty] | VV | 2 | 1 | True | 0 | ROZPOCET
| VV |  | "výkop pro montáž potrubí přeložky plynovodu | [15 empty] | VV | 2 | 1 | True | 0 | ROZPOCET
| VV |  | "obsyp potrubí štěrkopísek tl. D+0,30m | [15 empty] | VV | 2 | 1 | True | 0 | ROZPOCET
| VV |  | "rozměry: dl. 48,00m, š. 0,80m | [15 empty] | VV | 2 | 1 | True | 0 | ROZPOCET
| VV |  | 48,00*0,80*(0,09+0,30) |  | 14.976 | [13 empty] | VV | 2 | 2 | True | 0 | ROZPOCET
| VV |  | "odpočet za potrubí D63, odpočet za chráničku D90 | [15 empty] | VV | 2 | 1 | True | 0 | ROZPOCET
| VV |  | -31,00*(3,1415*0,0315*0,0315)-4*(3,1415*0,045*0,045)-13*(3,1415*0,045*0,045) |  | -0.205 | [13 empty] | VV | 2 | 2 | True | 0 | ROZPOCET
| VV |  | Mezisoučet |  | 14.771 | [13 empty] | VV | 2 | 3 | True | 0 | ROZPOCET
| VV |  | "přípojka pro č.p. 418 - přeložka plynovodu | [15 empty] | VV | 2 | 1 | True | 0 | ROZPOCET
| VV |  | "výkop pro montáž potrubí přeložky plynovodu | [15 empty] | VV | 2 | 1 | True | 0 | ROZPOCET
| VV |  | "obsyp potrubí štěrkopísek tl. D+0,30m | [15 empty] | VV | 2 | 1 | True | 0 | ROZPOCET
| VV |  | "rozměry: dl. 30,00m, š. 0,80m | [15 empty] | VV | 2 | 1 | True | 0 | ROZPOCET
| VV |  | 30,00*0,80*(0,03+0,30) |  | 7.92 | [13 empty] | VV | 2 | 2 | True | 0 | ROZPOCET
| VV |  | "odpočet za potrubí D32, odpočet za chráničku D63 | [15 empty] | VV | 2 | 1 | True | 0 | ROZPOCET
| VV |  | -23,00*(3,1415*0,016*0,016)-7*(3,1415*0,0315*0,0315) |  | -0.04 | [13 empty] | VV | 2 | 2 | True | 0 | ROZPOCET
| VV |  | Mezisoučet |  | 7.88 | [13 empty] | VV | 2 | 3 | True | 0 | ROZPOCET
| VV |  | Součet |  | 56.607 | [13 empty] | VV | 2 | 4 | True | 1 | ROZPOCET
17 | M | 58331200 | štěrkopísek netříděný zásypový materiál | t | 56.607 |  | 0 | CS ÚRS 2018 02 |  |  | základní |  | 0 | 1 | 56.607 | 0 | 0 | 8 | M | 2 |  |  |  | ROZPOCET | 0 | 0 | 0 | 0 | 0 | 1 | 0 | 4 | -482228837
| PP |  | štěrkopísek netříděný zásypový materiál | [15 empty] | PP | 2
| VV |  | "D.1.7 SO 06 Přeložky plynovodů | [15 empty] | VV | 2 | 1 | True | 0 | ROZPOCET
| VV |  | "SO 06 PŘELOŽKY PLYNOVODŮ | [15 empty] | VV | 2 | 1 | True | 0 | ROZPOCET
| VV |  | "ul. Vodičkova - přeložka plynovodu | [15 empty] | VV | 2 | 1 | True | 0 | ROZPOCET
| VV |  | "výkop pro montáž potrubí přeložky plynovodu | [15 empty] | VV | 2 | 1 | True | 0 | ROZPOCET
| VV |  | "obsyp potrubí štěrkopísek tl. D+0,30m | [15 empty] | VV | 2 | 1 | True | 0 | ROZPOCET
| VV |  | "rozměry: dl. 70,00m, š. 0,80m | [15 empty] | VV | 2 | 1 | True | 0 | ROZPOCET
| VV |  | 70,00*0,80*(0,09+0,30) |  | 21.84 | [13 empty] | VV | 2 | 2 | True | 0 | ROZPOCET
| VV |  | "odpočet za potrubí D63, odpočet za chráničku D90 | [15 empty] | VV | 2 | 1 | True | 0 | ROZPOCET
| VV |  | -57,00*(3,1415*0,0315*0,0315)-8*(3,1415*0,045*0,045) |  | -0.229 | [13 empty] | VV | 2 | 2 | True | 0 | ROZPOCET
| VV |  | Mezisoučet |  | 21.611 | [13 empty] | VV | 2 | 3 | True | 0 | ROZPOCET
| VV |  | "ul. Hluboká VII - přeložka plynovodu | [15 empty] | VV | 2 | 1 | True | 0 | ROZPOCET
| VV |  | "výkop pro montáž potrubí přeložky plynovodu | [15 empty] | VV | 2 | 1 | True | 0 | ROZPOCET
| VV |  | "obsyp potrubí štěrkopísek tl. D+0,30m | [15 empty] | VV | 2 | 1 | True | 0 | ROZPOCET
| VV |  | "rozměry: dl. 40,00m, š. 0,80m | [15 empty] | VV | 2 | 1 | True | 0 | ROZPOCET
| VV |  | 40,00*0,80*(0,09+0,30) |  | 12.48 | [13 empty] | VV | 2 | 2 | True | 0 | ROZPOCET
| VV |  | "odpočet za potrubí D63, odpočet za chráničku D90 | [15 empty] | VV | 2 | 1 | True | 0 | ROZPOCET
| VV |  | -35,00*(3,1415*0,0315*0,0315)-4*(3,1415*0,045*0,045) |  | -0.135 | [13 empty] | VV | 2 | 2 | True | 0 | ROZPOCET
| VV |  | Mezisoučet |  | 12.345 | [13 empty] | VV | 2 | 3 | True | 0 | ROZPOCET
| VV |  | "ul. Hluboká I - přeložka plynovodu | [15 empty] | VV | 2 | 1 | True | 0 | ROZPOCET
| VV |  | "výkop pro montáž potrubí přeložky plynovodu | [15 empty] | VV | 2 | 1 | True | 0 | ROZPOCET
| VV |  | "obsyp potrubí štěrkopísek tl. D+0,30m | [15 empty] | VV | 2 | 1 | True | 0 | ROZPOCET
| VV |  | "rozměry: dl. 48,00m, š. 0,80m | [15 empty] | VV | 2 | 1 | True | 0 | ROZPOCET
| VV |  | 48,00*0,80*(0,09+0,30) |  | 14.976 | [13 empty] | VV | 2 | 2 | True | 0 | ROZPOCET
| VV |  | "odpočet za potrubí D63, odpočet za chráničku D90 | [15 empty] | VV | 2 | 1 | True | 0 | ROZPOCET
| VV |  | -31,00*(3,1415*0,0315*0,0315)-4*(3,1415*0,045*0,045)-13*(3,1415*0,045*0,045) |  | -0.205 | [13 empty] | VV | 2 | 2 | True | 0 | ROZPOCET
| VV |  | Mezisoučet |  | 14.771 | [13 empty] | VV | 2 | 3 | True | 0 | ROZPOCET
| VV |  | "přípojka pro č.p. 418 - přeložka plynovodu | [15 empty] | VV | 2 | 1 | True | 0 | ROZPOCET
| VV |  | "výkop pro montáž potrubí přeložky plynovodu | [15 empty] | VV | 2 | 1 | True | 0 | ROZPOCET
| VV |  | "obsyp potrubí štěrkopísek tl. D+0,30m | [15 empty] | VV | 2 | 1 | True | 0 | ROZPOCET
| VV |  | "rozměry: dl. 30,00m, š. 0,80m | [15 empty] | VV | 2 | 1 | True | 0 | ROZPOCET
| VV |  | 30,00*0,80*(0,03+0,30) |  | 7.92 | [13 empty] | VV | 2 | 2 | True | 0 | ROZPOCET
| VV |  | "odpočet za potrubí D32, odpočet za chráničku D63 | [15 empty] | VV | 2 | 1 | True | 0 | ROZPOCET
| VV |  | -23,00*(3,1415*0,016*0,016)-7*(3,1415*0,0315*0,0315) |  | -0.04 | [13 empty] | VV | 2 | 2 | True | 0 | ROZPOCET
| VV |  | Mezisoučet |  | 7.88 | [13 empty] | VV | 2 | 3 | True | 0 | ROZPOCET
| VV |  | Součet |  | 56.607 | [13 empty] | VV | 2 | 4 | True | 1 | ROZPOCET
| D | 4 | Vodorovné konstrukce |  |  |  | 0 | [5 empty] | 0 |  | 28.4372 |  | 0 | 1 | D | 1 |  |  |  | ROZPOCET | [6 empty] | 0
18 | K | 451572111 | Lože pod potrubí otevřený výkop z kameniva drobného těženého | m3 | 15.04 |  | 0 | CS ÚRS 2018 02 |  |  | základní |  | 0 | 1.8908 | 28.4372 | 0 | 0 | 4 | K | 2 |  |  |  | ROZPOCET | 0 | 0 | 0 | 0 | 0 | 1 | 0 | 4 | -1641083302
| PP |  | Lože pod potrubí, stoky a drobné objekty v otevřeném výkopu z kameniva drobného těženého 0 až 4 mm | [15 empty] | PP | 2
| PSC |  | Poznámka k souboru cen: 1. Ceny -1111 a -1192 lze použít i pro zřízení sběrných vrstev nad drenážními trubkami. 2. V cenách -5111 a -1192 jsou započteny i náklady na prohození výkopku získaného při zemních pracích. | [15 empty] | PSC | 2
| VV |  | "D.1.7 SO 06 Přeložky plynovodů | [15 empty] | VV | 2 | 1 | True | 0 | ROZPOCET
| VV |  | "SO 06 PŘELOŽKY PLYNOVODŮ | [15 empty] | VV | 2 | 1 | True | 0 | ROZPOCET
| VV |  | "ul. Vodičkova - přeložka plynovodu | [15 empty] | VV | 2 | 1 | True | 0 | ROZPOCET
| VV |  | "výkop pro montáž potrubí přeložky plynovodu | [15 empty] | VV | 2 | 1 | True | 0 | ROZPOCET
| VV |  | "lože pod potrubí písek tl. 0,10m | [15 empty] | VV | 2 | 1 | True | 0 | ROZPOCET
| VV |  | "rozměry: dl. 70,00m, š. 0,80m, h. 0,10m | [15 empty] | VV | 2 | 1 | True | 0 | ROZPOCET
| VV |  | 70,00*0,80*0,10 |  | 5.6 | [13 empty] | VV | 2 | 2 | True | 0 | ROZPOCET
| VV |  | "ul. Hluboká VII - přeložka plynovodu | [15 empty] | VV | 2 | 1 | True | 0 | ROZPOCET
| VV |  | "výkop pro montáž potrubí přeložky plynovodu | [15 empty] | VV | 2 | 1 | True | 0 | ROZPOCET
| VV |  | "lože pod potrubí písek tl. 0,10m | [15 empty] | VV | 2 | 1 | True | 0 | ROZPOCET
| VV |  | "rozměry: dl. 40,00m, š. 0,80m, h. 0,10m | [15 empty] | VV | 2 | 1 | True | 0 | ROZPOCET
| VV |  | 40,00*0,80*0,10 |  | 3.2 | [13 empty] | VV | 2 | 2 | True | 0 | ROZPOCET
| VV |  | "ul. Hluboká I - přeložka plynovodu | [15 empty] | VV | 2 | 1 | True | 0 | ROZPOCET
| VV |  | "výkop pro montáž potrubí přeložky plynovodu | [15 empty] | VV | 2 | 1 | True | 0 | ROZPOCET
| VV |  | "lože pod potrubí písek tl. 0,10m | [15 empty] | VV | 2 | 1 | True | 0 | ROZPOCET
| VV |  | "rozměry: dl. 48,00m, š. 0,80m, h. 0,10m | [15 empty] | VV | 2 | 1 | True | 0 | ROZPOCET
| VV |  | 48,00*0,80*0,10 |  | 3.84 | [13 empty] | VV | 2 | 2 | True | 0 | ROZPOCET
| VV |  | "přípojka pro č.p. 418 - přeložka plynovodu | [15 empty] | VV | 2 | 1 | True | 0 | ROZPOCET
| VV |  | "výkop pro montáž potrubí přeložky plynovodu | [15 empty] | VV | 2 | 1 | True | 0 | ROZPOCET
| VV |  | "lože pod potrubí písek tl. 0,10m | [15 empty] | VV | 2 | 1 | True | 0 | ROZPOCET
| VV |  | "rozměry: dl. 30,00m, š. 0,80m, h. 0,10m | [15 empty] | VV | 2 | 1 | True | 0 | ROZPOCET
| VV |  | 30,00*0,80*0,10 |  | 2.4 | [13 empty] | VV | 2 | 2 | True | 0 | ROZPOCET
| VV |  | Součet |  | 15.04 | [13 empty] | VV | 2 | 4 | True | 1 | ROZPOCET
| D | 5 | Komunikace pozemní |  |  |  | 0 | [5 empty] | 0 |  | 8.5022 |  | 0 | 1 | D | 1 |  |  |  | ROZPOCET | [6 empty] | 0
19 | K | 596211222 | Kladení zámkové dlažby komunikací pro pěší tl 80 mm skupiny B pl do 300 m2 | m2 | 42.8 |  | 0 | CS ÚRS 2018 02 |  |  | základní |  | 0 | 0.08565 | 3.6658 | 0 | 0 | 4 | K | 2 |  |  |  | ROZPOCET | 0 | 0 | 0 | 0 | 0 | 1 | 0 | 4 | 2098236503
| PP |  | Kladení dlažby z betonových zámkových dlaždic komunikací pro pěší s ložem z kameniva těženého nebo drceného tl. do 40 mm, s vyplněním spár s dvojitým hutněním, vibrováním a se smetením přebytečného materiálu na krajnici tl. 80 mm skupiny B, pro plochy přes 100 do 300 m2 | [15 empty] | PP | 2
| PSC |  | Poznámka k souboru cen: 1. Pro volbu cen dlažeb platí toto rozdělení: Skupina A: dlažby z prvků stejného tvaru, Skupina B: dlažby z prvků dvou a více tvarů nebo z obrazců o ploše jednotlivě do 100 m2, Skupina C: dlažby obloukovitých tvarů (oblouky, kruhy, apod.). 2. V cenách jsou započteny i náklady na dodání hmot pro lože a na dodání materiálu na výplň spár. 3. V cenách nejsou započteny náklady na dodání zámkové dlažby, které se oceňuje ve specifikaci; ztratné lze dohodnout u plochy a) do 100 m2 ve výši 3 %, b) přes 100 do 300 m2 ve výši 2 %, c) přes 300 m2 ve výši 1 %. 4. Část lože přesahující tloušťku 40 mm se oceňuje cenami souboru cen 451 . . -9 . Příplatek za každých dalších 10 mm tloušťky podkladu nebo lože. | [15 empty] | PSC | 2
| VV |  | "D.1.7 SO 06 Přeložky plynovodů | [15 empty] | VV | 2 | 1 | True | 0 | ROZPOCET
| VV |  | "SO 06 PŘELOŽKY PLYNOVODŮ | [15 empty] | VV | 2 | 1 | True | 0 | ROZPOCET
| VV |  | "obnova komunikací | [15 empty] | VV | 2 | 1 | True | 0 | ROZPOCET
| VV |  | "ul. Vodičkova - přeložka plynovodu | [15 empty] | VV | 2 | 1 | True | 0 | ROZPOCET
| VV |  | "obnova chodníků - krycí vrstva zámková dlažba tl. 0,06m | [15 empty] | VV | 2 | 1 | True | 0 | ROZPOCET
| VV |  | "rozměry: pl. 42,80m2 | [15 empty] | VV | 2 | 1 | True | 0 | ROZPOCET
| VV |  | 42,80 |  | 42.8 | [13 empty] | VV | 2 | 2 | True | 0 | ROZPOCET
| VV |  | Součet |  | 42.8 | [13 empty] | VV | 2 | 4 | True | 1 | ROZPOCET
20 | M | 59245015 | dlažba zámková profilová základní 20x16,5x6 cm přírodní | m2 | 42.8 |  | 0 | CS ÚRS 2018 02 |  |  | základní |  | 0 | 0.113 | 4.8364 | 0 | 0 | 8 | M | 2 |  |  |  | ROZPOCET | 0 | 0 | 0 | 0 | 0 | 1 | 0 | 4 | -1342760672
| PP |  | dlažba zámková profilová základní 20x16,5x6 cm přírodní | [15 empty] | PP | 2
| VV |  | "D.1.7 SO 06 Přeložky plynovodů | [15 empty] | VV | 2 | 1 | True | 0 | ROZPOCET
| VV |  | "SO 06 PŘELOŽKY PLYNOVODŮ | [15 empty] | VV | 2 | 1 | True | 0 | ROZPOCET
| VV |  | "obnova komunikací | [15 empty] | VV | 2 | 1 | True | 0 | ROZPOCET
| VV |  | "ul. Vodičkova - přeložka plynovodu | [15 empty] | VV | 2 | 1 | True | 0 | ROZPOCET
| VV |  | "obnova chodníků - krycí vrstva zámková dlažba tl. 0,06m | [15 empty] | VV | 2 | 1 | True | 0 | ROZPOCET
| VV |  | "rozměry: pl. 42,80m2 | [15 empty] | VV | 2 | 1 | True | 0 | ROZPOCET
| VV |  | 42,80 |  | 42.8 | [13 empty] | VV | 2 | 2 | True | 0 | ROZPOCET
| VV |  | Součet |  | 42.8 | [13 empty] | VV | 2 | 4 | True | 1 | ROZPOCET
| D | 8 | Trubní vedení |  |  |  | 0 | [5 empty] | 0 |  | 0.74265 |  | 0 | 1 | D | 1 |  |  |  | ROZPOCET | [6 empty] | 0
21 | K | 850245121 | Výřez nebo výsek na potrubí z trub litinových tlakových nebo plastických hmot DN 80 | kus | 7 |  | 0 | CS ÚRS 2018 02 |  |  | základní |  | 0 | 0 | 0 | 0 | 0 | 4 | K | 2 |  |  |  | ROZPOCET | 0 | 0 | 0 | 0 | 0 | 1 | 0 | 4 | -1329621400
| PP |  | Výřez nebo výsek na potrubí z trub litinových tlakových nebo plasických hmot do DN 80 | [15 empty] | PP | 2
| PSC |  | Poznámka k souboru cen: 1. Ceny výřezu nebo výseku na potrubí z trub litinových tlakových nebo plastických hmot jsou určeny pro dva řezy nebo seky prováděné na potrubí dodatečně. 2. V cenách jsou započteny náklady na: a) ohlášení uzavíraní vody, b) uzavření a otevření šoupat, c) vypuštění a napuštění vody, d) odvzdušnění potrubí, e) strojní nebo ruční výřez potrubí, f) nutné úpravy výkopu v prostoru provádění. | [15 empty] | PSC | 2
| VV |  | "D.1.7 SO 06 Přeložky plynovodů | [15 empty] | VV | 2 | 1 | True | 0 | ROZPOCET
| VV |  | "SO 06 PŘELOŽKY PLYNOVODŮ | [15 empty] | VV | 2 | 1 | True | 0 | ROZPOCET
| VV |  | "ul. Vodičkova - přeložka plynovodu | [15 empty] | VV | 2 | 1 | True | 0 | ROZPOCET
| VV |  | "bourání stávajícího potrubí potrubí LPE D50 | [15 empty] | VV | 2 | 1 | True | 0 | ROZPOCET
| VV |  | "2x sek stávající potrubí D50 | [15 empty] | VV | 2 | 1 | True | 0 | ROZPOCET
| VV |  | 2 |  | 2 | [13 empty] | VV | 2 | 2 | True | 0 | ROZPOCET
| VV |  | "ul. Hluboká VII - přeložka plynovodu | [15 empty] | VV | 2 | 1 | True | 0 | ROZPOCET
| VV |  | "bourání stávajícího potrubí potrubí LPE D50 | [15 empty] | VV | 2 | 1 | True | 0 | ROZPOCET
| VV |  | "2x sek stávající potrubí D50 | [15 empty] | VV | 2 | 1 | True | 0 | ROZPOCET
| VV |  | 2 |  | 2 | [13 empty] | VV | 2 | 2 | True | 0 | ROZPOCET
| VV |  | "ul. Hluboká I - přeložka plynovodu | [15 empty] | VV | 2 | 1 | True | 0 | ROZPOCET
| VV |  | "bourání stávajícího potrubí potrubí LPE D50 | [15 empty] | VV | 2 | 1 | True | 0 | ROZPOCET
| VV |  | "2x sek stávající potrubí D50 | [15 empty] | VV | 2 | 1 | True | 0 | ROZPOCET
| VV |  | 2 |  | 2 | [13 empty] | VV | 2 | 2 | True | 0 | ROZPOCET
| VV |  | "přípojka pro č.p. 418 - přeložka plynovodu | [15 empty] | VV | 2 | 1 | True | 0 | ROZPOCET
| VV |  | "bourání stávajícího potrubí potrubí LPE D32 | [15 empty] | VV | 2 | 1 | True | 0 | ROZPOCET
| VV |  | "1x sek stávající potrubí D32 | [15 empty] | VV | 2 | 1 | True | 0 | ROZPOCET
| VV |  | 1 |  | 1 | [13 empty] | VV | 2 | 2 | True | 0 | ROZPOCET
| VV |  | Součet |  | 7 | [13 empty] | VV | 2 | 4 | True | 1 | ROZPOCET
22 | K | 871161141 | Montáž potrubí z PE100 SDR 11 otevřený výkop svařovaných na tupo D 32 x 3,0 mm | m | 4.05 |  | 0 | CS ÚRS 2018 02 |  |  | základní |  | 0 | 0 | 0 | 0 | 0 | 4 | K | 2 |  |  |  | ROZPOCET | 0 | 0 | 0 | 0 | 0 | 1 | 0 | 4 | -115437934
| PP |  | Montáž vodovodního potrubí z plastů v otevřeném výkopu z polyetylenu PE 100 svařovaných na tupo SDR 11/PN16 D 32 x 3,0 mm | [15 empty] | PP | 2
| PSC |  | Poznámka k souboru cen: 1. V cenách potrubí nejsou započteny náklady na: a) dodání potrubí; potrubí se oceňuje ve specifikaci; ztratné lze dohodnout u trub polyetylénových ve výši 1,5 %; u trub z tvrdého PVC ve výši 3 %, b) dodání tvarovek; tvarovky se oceňují ve specifikaci. 2. Ceny -2111 jsou určeny i pro plošné kolektory primárních okruhů tepelných čerpadel. | [15 empty] | PSC | 2
| VV |  | "D.1.7 SO 06 Přeložky plynovodů | [15 empty] | VV | 2 | 1 | True | 0 | ROZPOCET
| VV |  | "SO 06 PŘELOŽKY PLYNOVODŮ | [15 empty] | VV | 2 | 1 | True | 0 | ROZPOCET
| VV |  | "montáž potrubí PE100 SDR11 | [15 empty] | VV | 2 | 1 | True | 0 | ROZPOCET
| VV |  | "ul. Vodičkova - přeložka plynovodu | [15 empty] | VV | 2 | 1 | True | 0 | ROZPOCET
| VV |  | "2x 0,675m potrubí čichačky trubka LPE D32x3,0 | [15 empty] | VV | 2 | 1 | True | 0 | ROZPOCET
| VV |  | 2*0,675 |  | 1.35 | [13 empty] | VV | 2 | 2 | True | 0 | ROZPOCET
| VV |  | "ul. Hluboká VII - přeložka plynovodu | [15 empty] | VV | 2 | 1 | True | 0 | ROZPOCET
| VV |  | "2x 0,675m potrubí čichačky trubka LPE D32x3,0 | [15 empty] | VV | 2 | 1 | True | 0 | ROZPOCET
| VV |  | 2*0,675 |  | 1.35 | [13 empty] | VV | 2 | 2 | True | 0 | ROZPOCET
| VV |  | "ul. Hluboká I - přeložka plynovodu | [15 empty] | VV | 2 | 1 | True | 0 | ROZPOCET
| VV |  | "1x 0,675m potrubí čichačky trubka LPE D32x3,0 | [15 empty] | VV | 2 | 1 | True | 0 | ROZPOCET
| VV |  | 1*0,675 |  | 0.675 | [13 empty] | VV | 2 | 2 | True | 0 | ROZPOCET
| VV |  | "přípojka pro č.p. 418 - přeložka plynovodu | [15 empty] | VV | 2 | 1 | True | 0 | ROZPOCET
| VV |  | "1x 0,675m potrubí čichačky trubka LPE D32x3,0 | [15 empty] | VV | 2 | 1 | True | 0 | ROZPOCET
| VV |  | 1*0,675 |  | 0.675 | [13 empty] | VV | 2 | 2 | True | 0 | ROZPOCET
| VV |  | Součet |  | 4.05 | [13 empty] | VV | 2 | 4 | True | 1 | ROZPOCET
23 | M | 28613822 | potrubí vodovodní PE HD (LPE) tyče 6,12m 50x4,6mm | m | 4.05 |  | 0 | CS ÚRS 2018 02 |  |  | základní |  | 0 | 0.00066 | 0.002673 | 0 | 0 | 8 | M | 2 |  |  |  | ROZPOCET | 0 | 0 | 0 | 0 | 0 | 1 | 0 | 4 | -1292985902
| PP |  | potrubí vodovodní PE HD (LPE) tyče 6,12m 50x4,6mm | [15 empty] | PP | 2
| VV |  | "D.1.7 SO 06 Přeložky plynovodů | [15 empty] | VV | 2 | 1 | True | 0 | ROZPOCET
| VV |  | "SO 06 PŘELOŽKY PLYNOVODŮ | [15 empty] | VV | 2 | 1 | True | 0 | ROZPOCET
| VV |  | "montáž potrubí PE100 SDR11 | [15 empty] | VV | 2 | 1 | True | 0 | ROZPOCET
| VV |  | "ul. Vodičkova - přeložka plynovodu | [15 empty] | VV | 2 | 1 | True | 0 | ROZPOCET
| VV |  | "2x 0,675m potrubí čichačky trubka LPE D32x3,0 | [15 empty] | VV | 2 | 1 | True | 0 | ROZPOCET
| VV |  | 2*0,675 |  | 1.35 | [13 empty] | VV | 2 | 2 | True | 0 | ROZPOCET
| VV |  | "ul. Hluboká VII - přeložka plynovodu | [15 empty] | VV | 2 | 1 | True | 0 | ROZPOCET
| VV |  | "2x 0,675m potrubí čichačky trubka LPE D32x3,0 | [15 empty] | VV | 2 | 1 | True | 0 | ROZPOCET
| VV |  | 2*0,675 |  | 1.35 | [13 empty] | VV | 2 | 2 | True | 0 | ROZPOCET
| VV |  | "ul. Hluboká I - přeložka plynovodu | [15 empty] | VV | 2 | 1 | True | 0 | ROZPOCET
| VV |  | "1x 0,675m potrubí čichačky trubka LPE D32x3,0 | [15 empty] | VV | 2 | 1 | True | 0 | ROZPOCET
| VV |  | 1*0,675 |  | 0.675 | [13 empty] | VV | 2 | 2 | True | 0 | ROZPOCET
| VV |  | "přípojka pro č.p. 418 - přeložka plynovodu | [15 empty] | VV | 2 | 1 | True | 0 | ROZPOCET
| VV |  | "1x 0,675m potrubí čichačky trubka LPE D32x3,0 | [15 empty] | VV | 2 | 1 | True | 0 | ROZPOCET
| VV |  | 1*0,675 |  | 0.675 | [13 empty] | VV | 2 | 2 | True | 0 | ROZPOCET
| VV |  | Součet |  | 4.05 | [13 empty] | VV | 2 | 4 | True | 1 | ROZPOCET
24 | K | 871161211 | Montáž potrubí z PE100 SDR 11 otevřený výkop svařovaných elektrotvarovkou D 32 x 3,0 mm | m | 148 |  | 0 | CS ÚRS 2018 02 |  |  | základní |  | 0 | 0 | 0 | 0 | 0 | 4 | K | 2 |  |  |  | ROZPOCET | 0 | 0 | 0 | 0 | 0 | 1 | 0 | 4 | 439843938
| PP |  | Montáž vodovodního potrubí z plastů v otevřeném výkopu z polyetylenu PE 100 svařovaných elektrotvarovkou SDR 11/PN16 D 32 x 3,0 mm | [15 empty] | PP | 2
| PSC |  | Poznámka k souboru cen: 1. V cenách potrubí nejsou započteny náklady na: a) dodání potrubí; potrubí se oceňuje ve specifikaci; ztratné lze dohodnout u trub polyetylénových ve výši 1,5 %; u trub z tvrdého PVC ve výši 3 %, b) dodání tvarovek; tvarovky se oceňují ve specifikaci. 2. Ceny -2111 jsou určeny i pro plošné kolektory primárních okruhů tepelných čerpadel. | [15 empty] | PSC | 2
| VV |  | "D.1.7 SO 06 Přeložky plynovodů | [15 empty] | VV | 2 | 1 | True | 0 | ROZPOCET
| VV |  | "SO 06 PŘELOŽKY PLYNOVODŮ | [15 empty] | VV | 2 | 1 | True | 0 | ROZPOCET
| VV |  | "montáž potrubí PE100 SDR11 | [15 empty] | VV | 2 | 1 | True | 0 | ROZPOCET
| VV |  | "ul. Vodičkova - přeložka plynovodu | [15 empty] | VV | 2 | 1 | True | 0 | ROZPOCET
| VV |  | "montáž potrubí plynovodní trubka PE100+ SDR11 D32x3 | [15 empty] | VV | 2 | 1 | True | 0 | ROZPOCET
| VV |  | "rozměry: dl. 64,00m | [15 empty] | VV | 2 | 1 | True | 0 | ROZPOCET
| VV |  | 64,00 |  | 64 | [13 empty] | VV | 2 | 2 | True | 0 | ROZPOCET
| VV |  | "ul. Hluboká VII - přeložka plynovodu | [15 empty] | VV | 2 | 1 | True | 0 | ROZPOCET
| VV |  | "montáž potrubí plynovodní trubka PE100+ SDR11 D32x3 | [15 empty] | VV | 2 | 1 | True | 0 | ROZPOCET
| VV |  | "rozměry: dl. 40,00m | [15 empty] | VV | 2 | 1 | True | 0 | ROZPOCET
| VV |  | 40,00 |  | 40 | [13 empty] | VV | 2 | 2 | True | 0 | ROZPOCET
| VV |  | "ul. Hluboká VI - přeložka plynovodu | [15 empty] | VV | 2 | 1 | True | 0 | ROZPOCET
| VV |  | "montáž potrubí plynovodní trubka PE100+ SDR11 D32x3 | [15 empty] | VV | 2 | 1 | True | 0 | ROZPOCET
| VV |  | "rozměry: dl. 18,00m | [15 empty] | VV | 2 | 1 | True | 0 | ROZPOCET
| VV |  | 18,00 |  | 18 | [13 empty] | VV | 2 | 2 | True | 0 | ROZPOCET
| VV |  | "přípojka pro č.p. 418 - přeložka plynovodu | [15 empty] | VV | 2 | 1 | True | 0 | ROZPOCET
| VV |  | "montáž potrubí plynovodní trubka PE100+ SDR11 D32x3 | [15 empty] | VV | 2 | 1 | True | 0 | ROZPOCET
| VV |  | "opláštěné potrubí vnější ochrannou vrstvou z pěnového polyetylénu v tl. 3mm | [15 empty] | VV | 2 | 1 | True | 0 | ROZPOCET
| VV |  | "rozměry: dl. 26,00m | [15 empty] | VV | 2 | 1 | True | 0 | ROZPOCET
| VV |  | 26,00 |  | 26 | [13 empty] | VV | 2 | 2 | True | 0 | ROZPOCET
| VV |  | Součet |  | 148 | [13 empty] | VV | 2 | 4 | True | 1 | ROZPOCET
25 | M | 28613524 | potrubí třívrstvé PE100 RC SDR11 32x3,0 dl 12 m | m | 148 |  | 0 | CS ÚRS 2018 02 |  |  | základní |  | 0 | 0.00028 | 0.04144 | 0 | 0 | 8 | M | 2 |  |  |  | ROZPOCET | 0 | 0 | 0 | 0 | 0 | 1 | 0 | 4 | -798131117
| PP |  | potrubí třívrstvé PE100 RC SDR11 32x3,0 dl 12 m | [15 empty] | PP | 2
| VV |  | "D.1.7 SO 06 Přeložky plynovodů | [15 empty] | VV | 2 | 1 | True | 0 | ROZPOCET
| VV |  | "SO 06 PŘELOŽKY PLYNOVODŮ | [15 empty] | VV | 2 | 1 | True | 0 | ROZPOCET
| VV |  | "montáž potrubí PE100 SDR11 | [15 empty] | VV | 2 | 1 | True | 0 | ROZPOCET
| VV |  | "ul. Vodičkova - přeložka plynovodu | [15 empty] | VV | 2 | 1 | True | 0 | ROZPOCET
| VV |  | "montáž potrubí plynovodní trubka PE100+ SDR11 D32x3 | [15 empty] | VV | 2 | 1 | True | 0 | ROZPOCET
| VV |  | "rozměry: dl. 64,00m | [15 empty] | VV | 2 | 1 | True | 0 | ROZPOCET
| VV |  | 64,00 |  | 64 | [13 empty] | VV | 2 | 2 | True | 0 | ROZPOCET
| VV |  | "ul. Hluboká VII - přeložka plynovodu | [15 empty] | VV | 2 | 1 | True | 0 | ROZPOCET
| VV |  | "montáž potrubí plynovodní trubka PE100+ SDR11 D32x3 | [15 empty] | VV | 2 | 1 | True | 0 | ROZPOCET
| VV |  | "rozměry: dl. 40,00m | [15 empty] | VV | 2 | 1 | True | 0 | ROZPOCET
| VV |  | 40,00 |  | 40 | [13 empty] | VV | 2 | 2 | True | 0 | ROZPOCET
| VV |  | "ul. Hluboká VI - přeložka plynovodu | [15 empty] | VV | 2 | 1 | True | 0 | ROZPOCET
| VV |  | "montáž potrubí plynovodní trubka PE100+ SDR11 D32x3 | [15 empty] | VV | 2 | 1 | True | 0 | ROZPOCET
| VV |  | "rozměry: dl. 18,00m | [15 empty] | VV | 2 | 1 | True | 0 | ROZPOCET
| VV |  | 18,00 |  | 18 | [13 empty] | VV | 2 | 2 | True | 0 | ROZPOCET
| VV |  | "přípojka pro č.p. 418 - přeložka plynovodu | [15 empty] | VV | 2 | 1 | True | 0 | ROZPOCET
| VV |  | "montáž potrubí plynovodní trubka PE100+ SDR11 D32x3 | [15 empty] | VV | 2 | 1 | True | 0 | ROZPOCET
| VV |  | "rozměry: dl. 26,00m | [15 empty] | VV | 2 | 1 | True | 0 | ROZPOCET
| VV |  | 26,00 |  | 26 | [13 empty] | VV | 2 | 2 | True | 0 | ROZPOCET
| VV |  | Součet |  | 148 | [13 empty] | VV | 2 | 4 | True | 1 | ROZPOCET
26 | K | 871161212R | Montáž potrubí z PE100 SDR 11 otevřený výkop svařovaných elektrotvarovkou D 25 x 3,0 mm | m | 15 |  | 0 | R-položka |  |  | základní |  | 0 | 0 | 0 | 0 | 0 | 4 | K | 2 |  |  |  | ROZPOCET | 0 | 0 | 0 | 0 | 0 | 1 | 0 | 4 | 1815194608
| PP |  | Montáž vodovodního potrubí z plastů v otevřeném výkopu z polyetylenu PE 100 svařovaných elektrotvarovkou SDR 11/PN16 D 25 x 3,0 mm | [15 empty] | PP | 2
| PSC |  | Poznámka k souboru cen: 1. V cenách potrubí nejsou započteny náklady na: a) dodání potrubí; potrubí se oceňuje ve specifikaci; ztratné lze dohodnout u trub polyetylénových ve výši 1,5 %; u trub z tvrdého PVC ve výši 3 %, b) dodání tvarovek; tvarovky se oceňují ve specifikaci. 2. Ceny -2111 jsou určeny i pro plošné kolektory primárních okruhů tepelných čerpadel. | [15 empty] | PSC | 2
| VV |  | "D.1.7 SO 06 Přeložky plynovodů | [15 empty] | VV | 2 | 1 | True | 0 | ROZPOCET
| VV |  | "SO 06 PŘELOŽKY PLYNOVODŮ | [15 empty] | VV | 2 | 1 | True | 0 | ROZPOCET
| VV |  | "montáž potrubí PE100 SDR11 | [15 empty] | VV | 2 | 1 | True | 0 | ROZPOCET
| VV |  | "ul. Vodičkova - přeložka plynovodu | [15 empty] | VV | 2 | 1 | True | 0 | ROZPOCET
| VV |  | "montáž potrubí plynovodní trubka PE100+ SDR11 D25x3 | [15 empty] | VV | 2 | 1 | True | 0 | ROZPOCET
| VV |  | "rozměry: dl. 2,00m | [15 empty] | VV | 2 | 1 | True | 0 | ROZPOCET
| VV |  | 2,00 |  | 2 | [13 empty] | VV | 2 | 2 | True | 0 | ROZPOCET
| VV |  | "ul. Hluboká VII - přeložka plynovodu | [15 empty] | VV | 2 | 1 | True | 0 | ROZPOCET
| VV |  | "montáž potrubí plynovodní trubka PE100+ SDR11 D25x3 | [15 empty] | VV | 2 | 1 | True | 0 | ROZPOCET
| VV |  | "rozměry: dl. 5,00m | [15 empty] | VV | 2 | 1 | True | 0 | ROZPOCET
| VV |  | 5,00 |  | 5 | [13 empty] | VV | 2 | 2 | True | 0 | ROZPOCET
| VV |  | "ul. Vodičkova - přeložka plynovodu | [15 empty] | VV | 2 | 1 | True | 0 | ROZPOCET
| VV |  | "montáž potrubí plynovodní trubka PE100+ SDR11 D25x3 | [15 empty] | VV | 2 | 1 | True | 0 | ROZPOCET
| VV |  | "opláštěné potrubí vnější ochrannou vrstvou z pěnového polyetylénu v tl. 3mm | [15 empty] | VV | 2 | 1 | True | 0 | ROZPOCET
| VV |  | "rozměry: dl. 2,00m | [15 empty] | VV | 2 | 1 | True | 0 | ROZPOCET
| VV |  | 2,00 |  | 2 | [13 empty] | VV | 2 | 2 | True | 0 | ROZPOCET
| VV |  | "ul. Hluboká VII - přeložka plynovodu | [15 empty] | VV | 2 | 1 | True | 0 | ROZPOCET
| VV |  | "montáž potrubí plynovodní trubka PE100+ SDR11 D25x3 | [15 empty] | VV | 2 | 1 | True | 0 | ROZPOCET
| VV |  | "opláštěné potrubí vnější ochrannou vrstvou z pěnového polyetylénu v tl. 3mm | [15 empty] | VV | 2 | 1 | True | 0 | ROZPOCET
| VV |  | "rozměry: dl. 6,00m | [15 empty] | VV | 2 | 1 | True | 0 | ROZPOCET
| VV |  | 6,00 |  | 6 | [13 empty] | VV | 2 | 2 | True | 0 | ROZPOCET
| VV |  | Součet |  | 15 | [13 empty] | VV | 2 | 4 | True | 1 | ROZPOCET
27 | M | 28613525R | potrubí třívrstvé PE100 RC SDR11 25x3,0 dl 12 m | m | 15 |  | 0 | R-položka |  |  | základní |  | 0 | 0.00028 | 0.0042 | 0 | 0 | 8 | M | 2 |  |  |  | ROZPOCET | 0 | 0 | 0 | 0 | 0 | 1 | 0 | 4 | -264201564
| PP |  | potrubí třívrstvé PE100 RC SDR11 25x3,0 dl 12 m | [15 empty] | PP | 2
| VV |  | "D.1.7 SO 06 Přeložky plynovodů | [15 empty] | VV | 2 | 1 | True | 0 | ROZPOCET
| VV |  | "SO 06 PŘELOŽKY PLYNOVODŮ | [15 empty] | VV | 2 | 1 | True | 0 | ROZPOCET
| VV |  | "montáž potrubí PE100 SDR11 | [15 empty] | VV | 2 | 1 | True | 0 | ROZPOCET
| VV |  | "ul. Vodičkova - přeložka plynovodu | [15 empty] | VV | 2 | 1 | True | 0 | ROZPOCET
| VV |  | "montáž potrubí plynovodní trubka PE100+ SDR11 D25x3 | [15 empty] | VV | 2 | 1 | True | 0 | ROZPOCET
| VV |  | "rozměry: dl. 2,00m | [15 empty] | VV | 2 | 1 | True | 0 | ROZPOCET
| VV |  | 2,00 |  | 2 | [13 empty] | VV | 2 | 2 | True | 0 | ROZPOCET
| VV |  | "ul. Hluboká VII - přeložka plynovodu | [15 empty] | VV | 2 | 1 | True | 0 | ROZPOCET
| VV |  | "montáž potrubí plynovodní trubka PE100+ SDR11 D25x3 | [15 empty] | VV | 2 | 1 | True | 0 | ROZPOCET
| VV |  | "rozměry: dl. 5,00m | [15 empty] | VV | 2 | 1 | True | 0 | ROZPOCET
| VV |  | 5,00 |  | 5 | [13 empty] | VV | 2 | 2 | True | 0 | ROZPOCET
| VV |  | "ul. Vodičkova - přeložka plynovodu | [15 empty] | VV | 2 | 1 | True | 0 | ROZPOCET
| VV |  | "montáž potrubí plynovodní trubka PE100+ SDR11 D25x3 | [15 empty] | VV | 2 | 1 | True | 0 | ROZPOCET
| VV |  | "opláštěné potrubí vnější ochrannou vrstvou z pěnového polyetylénu v tl. 3mm | [15 empty] | VV | 2 | 1 | True | 0 | ROZPOCET
| VV |  | "rozměry: dl. 2,00m | [15 empty] | VV | 2 | 1 | True | 0 | ROZPOCET
| VV |  | 2,00 |  | 2 | [13 empty] | VV | 2 | 2 | True | 0 | ROZPOCET
| VV |  | "ul. Hluboká VII - přeložka plynovodu | [15 empty] | VV | 2 | 1 | True | 0 | ROZPOCET
| VV |  | "montáž potrubí plynovodní trubka PE100+ SDR11 D25x3 | [15 empty] | VV | 2 | 1 | True | 0 | ROZPOCET
| VV |  | "opláštěné potrubí vnější ochrannou vrstvou z pěnového polyetylénu v tl. 3mm | [15 empty] | VV | 2 | 1 | True | 0 | ROZPOCET
| VV |  | "rozměry: dl. 6,00m | [15 empty] | VV | 2 | 1 | True | 0 | ROZPOCET
| VV |  | 6,00 |  | 6 | [13 empty] | VV | 2 | 2 | True | 0 | ROZPOCET
| VV |  | Součet |  | 15 | [13 empty] | VV | 2 | 4 | True | 1 | ROZPOCET
28 | K | 871171141 | Montáž potrubí z PE100 SDR 11 otevřený výkop svařovaných na tupo D 40 x 3,7 mm | m | 2.25 |  | 0 | CS ÚRS 2018 02 |  |  | základní |  | 0 | 0 | 0 | 0 | 0 | 4 | K | 2 |  |  |  | ROZPOCET | 0 | 0 | 0 | 0 | 0 | 1 | 0 | 4 | 340359169
| PP |  | Montáž vodovodního potrubí z plastů v otevřeném výkopu z polyetylenu PE 100 svařovaných na tupo SDR 11/PN16 D 40 x 3,7 mm | [15 empty] | PP | 2
| PSC |  | Poznámka k souboru cen: 1. V cenách potrubí nejsou započteny náklady na: a) dodání potrubí; potrubí se oceňuje ve specifikaci; ztratné lze dohodnout u trub polyetylénových ve výši 1,5 %; u trub z tvrdého PVC ve výši 3 %, b) dodání tvarovek; tvarovky se oceňují ve specifikaci. 2. Ceny -2111 jsou určeny i pro plošné kolektory primárních okruhů tepelných čerpadel. | [15 empty] | PSC | 2
| VV |  | "D.1.7 SO 06 Přeložky plynovodů | [15 empty] | VV | 2 | 1 | True | 0 | ROZPOCET
| VV |  | "SO 06 PŘELOŽKY PLYNOVODŮ | [15 empty] | VV | 2 | 1 | True | 0 | ROZPOCET
| VV |  | "montáž potrubí PE100 SDR11 | [15 empty] | VV | 2 | 1 | True | 0 | ROZPOCET
| VV |  | "ul. Vodičkova - přeložka plynovodu | [15 empty] | VV | 2 | 1 | True | 0 | ROZPOCET
| VV |  | "2x 0,375m potrubí čichačky trubka LPE D40x3,6 | [15 empty] | VV | 2 | 1 | True | 0 | ROZPOCET
| VV |  | 2*0,375 |  | 0.75 | [13 empty] | VV | 2 | 2 | True | 0 | ROZPOCET
| VV |  | "ul. Hluboká VII - přeložka plynovodu | [15 empty] | VV | 2 | 1 | True | 0 | ROZPOCET
| VV |  | "2x 0,375m potrubí čichačky trubka LPE D40x3,6 | [15 empty] | VV | 2 | 1 | True | 0 | ROZPOCET
| VV |  | 2*0,375 |  | 0.75 | [13 empty] | VV | 2 | 2 | True | 0 | ROZPOCET
| VV |  | "ul. Hluboká I - přeložka plynovodu | [15 empty] | VV | 2 | 1 | True | 0 | ROZPOCET
| VV |  | "1x 0,375m potrubí čichačky trubka LPE D40x3,6 | [15 empty] | VV | 2 | 1 | True | 0 | ROZPOCET
| VV |  | 1*0,375 |  | 0.375 | [13 empty] | VV | 2 | 2 | True | 0 | ROZPOCET
| VV |  | "přípojka pro č.p. 418 - přeložka plynovodu | [15 empty] | VV | 2 | 1 | True | 0 | ROZPOCET
| VV |  | "1x 0,375m potrubí čichačky trubka LPE D40x3,6 | [15 empty] | VV | 2 | 1 | True | 0 | ROZPOCET
| VV |  | 1*0,375 |  | 0.375 | [13 empty] | VV | 2 | 2 | True | 0 | ROZPOCET
| VV |  | Součet |  | 2.25 | [13 empty] | VV | 2 | 4 | True | 1 | ROZPOCET
29 | M | 28613525 | potrubí třívrstvé PE100 RC SDR11 40x3,70 dl 12 m | m | 2.25 |  | 0 | CS ÚRS 2018 02 |  |  | základní |  | 0 | 0.00043 | 0.0009675 | 0 | 0 | 8 | M | 2 |  |  |  | ROZPOCET | 0 | 0 | 0 | 0 | 0 | 1 | 0 | 4 | -906708860
| PP |  | potrubí třívrstvé PE100 RC SDR11 40x3,70 dl 12 m | [15 empty] | PP | 2
| VV |  | "D.1.7 SO 06 Přeložky plynovodů | [15 empty] | VV | 2 | 1 | True | 0 | ROZPOCET
| VV |  | "SO 06 PŘELOŽKY PLYNOVODŮ | [15 empty] | VV | 2 | 1 | True | 0 | ROZPOCET
| VV |  | "montáž potrubí PE100 SDR11 | [15 empty] | VV | 2 | 1 | True | 0 | ROZPOCET
| VV |  | "ul. Vodičkova - přeložka plynovodu | [15 empty] | VV | 2 | 1 | True | 0 | ROZPOCET
| VV |  | "2x 0,375m potrubí čichačky trubka LPE D40x3,6 | [15 empty] | VV | 2 | 1 | True | 0 | ROZPOCET
| VV |  | 2*0,375 |  | 0.75 | [13 empty] | VV | 2 | 2 | True | 0 | ROZPOCET
| VV |  | "ul. Hluboká VII - přeložka plynovodu | [15 empty] | VV | 2 | 1 | True | 0 | ROZPOCET
| VV |  | "2x 0,375m potrubí čichačky trubka LPE D40x3,6 | [15 empty] | VV | 2 | 1 | True | 0 | ROZPOCET
| VV |  | 2*0,375 |  | 0.75 | [13 empty] | VV | 2 | 2 | True | 0 | ROZPOCET
| VV |  | "ul. Hluboká I - přeložka plynovodu | [15 empty] | VV | 2 | 1 | True | 0 | ROZPOCET
| VV |  | "1x 0,375m potrubí čichačky trubka LPE D40x3,6 | [15 empty] | VV | 2 | 1 | True | 0 | ROZPOCET
| VV |  | 1*0,375 |  | 0.375 | [13 empty] | VV | 2 | 2 | True | 0 | ROZPOCET
| VV |  | "přípojka pro č.p. 418 - přeložka plynovodu | [15 empty] | VV | 2 | 1 | True | 0 | ROZPOCET
| VV |  | "1x 0,375m potrubí čichačky trubka LPE D40x3,6 | [15 empty] | VV | 2 | 1 | True | 0 | ROZPOCET
| VV |  | 1*0,375 |  | 0.375 | [13 empty] | VV | 2 | 2 | True | 0 | ROZPOCET
| VV |  | Součet |  | 2.25 | [13 empty] | VV | 2 | 4 | True | 1 | ROZPOCET
30 | K | 871211211 | Montáž potrubí z PE100 SDR 11 otevřený výkop svařovaných elektrotvarovkou D 63 x 5,8 mm | m | 113 |  | 0 | CS ÚRS 2018 02 |  |  | základní |  | 0 | 0 | 0 | 0 | 0 | 4 | K | 2 |  |  |  | ROZPOCET | 0 | 0 | 0 | 0 | 0 | 1 | 0 | 4 | -2124412027
| PP |  | Montáž vodovodního potrubí z plastů v otevřeném výkopu z polyetylenu PE 100 svařovaných elektrotvarovkou SDR 11/PN16 D 63 x 5,8 mm | [15 empty] | PP | 2
| PSC |  | Poznámka k souboru cen: 1. V cenách potrubí nejsou započteny náklady na: a) dodání potrubí; potrubí se oceňuje ve specifikaci; ztratné lze dohodnout u trub polyetylénových ve výši 1,5 %; u trub z tvrdého PVC ve výši 3 %, b) dodání tvarovek; tvarovky se oceňují ve specifikaci. 2. Ceny -2111 jsou určeny i pro plošné kolektory primárních okruhů tepelných čerpadel. | [15 empty] | PSC | 2
| VV |  | "D.1.7 SO 06 Přeložky plynovodů | [15 empty] | VV | 2 | 1 | True | 0 | ROZPOCET
| VV |  | "SO 06 PŘELOŽKY PLYNOVODŮ | [15 empty] | VV | 2 | 1 | True | 0 | ROZPOCET
| VV |  | "montáž potrubí PE100 SDR11 | [15 empty] | VV | 2 | 1 | True | 0 | ROZPOCET
| VV |  | "ul. Vodičkova - přeložka plynovodu | [15 empty] | VV | 2 | 1 | True | 0 | ROZPOCET
| VV |  | "montáž potrubí plynovodní trubka PE100+ SDR11 D63x5,8 | [15 empty] | VV | 2 | 1 | True | 0 | ROZPOCET
| VV |  | "rozměry: dl. 65,00m | [15 empty] | VV | 2 | 1 | True | 0 | ROZPOCET
| VV |  | 65,00 |  | 65 | [13 empty] | VV | 2 | 2 | True | 0 | ROZPOCET
| VV |  | "ul. Hluboká VII - přeložka plynovodu | [15 empty] | VV | 2 | 1 | True | 0 | ROZPOCET
| VV |  | "montáž potrubí plynovodní trubka PE100+ SDR11 D63x5,8 | [15 empty] | VV | 2 | 1 | True | 0 | ROZPOCET
| VV |  | "rozměry: dl. 35,00m | [15 empty] | VV | 2 | 1 | True | 0 | ROZPOCET
| VV |  | 35,00 |  | 35 | [13 empty] | VV | 2 | 2 | True | 0 | ROZPOCET
| VV |  | "ul. Hluboká VI - přeložka plynovodu | [15 empty] | VV | 2 | 1 | True | 0 | ROZPOCET
| VV |  | "montáž potrubí plynovodní trubka PE100+ SDR11 D63x5,8 | [15 empty] | VV | 2 | 1 | True | 0 | ROZPOCET
| VV |  | "rozměry: dl. 13,00m | [15 empty] | VV | 2 | 1 | True | 0 | ROZPOCET
| VV |  | 13,00 |  | 13 | [13 empty] | VV | 2 | 2 | True | 0 | ROZPOCET
| VV |  | Součet |  | 113 | [13 empty] | VV | 2 | 4 | True | 1 | ROZPOCET
31 | M | 28613527 | potrubí třívrstvé PE100 RC SDR11 63x5,80 dl 12 m | m | 113 |  | 0 | CS ÚRS 2018 02 |  |  | základní |  | 0 | 0.00106 | 0.11978 | 0 | 0 | 8 | M | 2 |  |  |  | ROZPOCET | 0 | 0 | 0 | 0 | 0 | 1 | 0 | 4 | -1952870237
| PP |  | potrubí třívrstvé PE100 RC SDR11 63x5,80 dl 12 m | [15 empty] | PP | 2
| VV |  | "D.1.7 SO 06 Přeložky plynovodů | [15 empty] | VV | 2 | 1 | True | 0 | ROZPOCET
| VV |  | "SO 06 PŘELOŽKY PLYNOVODŮ | [15 empty] | VV | 2 | 1 | True | 0 | ROZPOCET
| VV |  | "montáž potrubí PE100 SDR11 | [15 empty] | VV | 2 | 1 | True | 0 | ROZPOCET
| VV |  | "ul. Vodičkova - přeložka plynovodu | [15 empty] | VV | 2 | 1 | True | 0 | ROZPOCET
| VV |  | "montáž potrubí plynovodní trubka PE100+ SDR11 D63x5,8 | [15 empty] | VV | 2 | 1 | True | 0 | ROZPOCET
| VV |  | "rozměry: dl. 65,00m | [15 empty] | VV | 2 | 1 | True | 0 | ROZPOCET
| VV |  | 65,00 |  | 65 | [13 empty] | VV | 2 | 2 | True | 0 | ROZPOCET
| VV |  | "ul. Hluboká VII - přeložka plynovodu | [15 empty] | VV | 2 | 1 | True | 0 | ROZPOCET
| VV |  | "montáž potrubí plynovodní trubka PE100+ SDR11 D63x5,8 | [15 empty] | VV | 2 | 1 | True | 0 | ROZPOCET
| VV |  | "rozměry: dl. 35,00m | [15 empty] | VV | 2 | 1 | True | 0 | ROZPOCET
| VV |  | 35,00 |  | 35 | [13 empty] | VV | 2 | 2 | True | 0 | ROZPOCET
| VV |  | "ul. Hluboká VI - přeložka plynovodu | [15 empty] | VV | 2 | 1 | True | 0 | ROZPOCET
| VV |  | "montáž potrubí plynovodní trubka PE100+ SDR11 D63x5,8 | [15 empty] | VV | 2 | 1 | True | 0 | ROZPOCET
| VV |  | "rozměry: dl. 13,00m | [15 empty] | VV | 2 | 1 | True | 0 | ROZPOCET
| VV |  | 13,00 |  | 13 | [13 empty] | VV | 2 | 2 | True | 0 | ROZPOCET
| VV |  | Součet |  | 113 | [13 empty] | VV | 2 | 4 | True | 1 | ROZPOCET
32 | K | 871211212R | Montáž potrubí z PE100 SDR 26 otevřený výkop svařovaných elektrotvarovkou D 63 x 3,0 mm | m | 11 |  | 0 | R-položka |  |  | základní |  | 0 | 0 | 0 | 0 | 0 | 4 | K | 2 |  |  |  | ROZPOCET | 0 | 0 | 0 | 0 | 0 | 1 | 0 | 4 | 1221037970
| PP |  | Montáž vodovodního potrubí z plastů v otevřeném výkopu z polyetylenu PE 100 svařovaných elektrotvarovkou SDR 26 D 63 x 3,0 mm | [15 empty] | PP | 2
| PSC |  | Poznámka k souboru cen: 1. V cenách potrubí nejsou započteny náklady na: a) dodání potrubí; potrubí se oceňuje ve specifikaci; ztratné lze dohodnout u trub polyetylénových ve výši 1,5 %; u trub z tvrdého PVC ve výši 3 %, b) dodání tvarovek; tvarovky se oceňují ve specifikaci. 2. Ceny -2111 jsou určeny i pro plošné kolektory primárních okruhů tepelných čerpadel. | [15 empty] | PSC | 2
| VV |  | "D.1.7 SO 06 Přeložky plynovodů | [15 empty] | VV | 2 | 1 | True | 0 | ROZPOCET
| VV |  | "SO 06 PŘELOŽKY PLYNOVODŮ | [15 empty] | VV | 2 | 1 | True | 0 | ROZPOCET
| VV |  | "montáž potrubí PE100 SDR26 | [15 empty] | VV | 2 | 1 | True | 0 | ROZPOCET
| VV |  | "ul. Hluboká VII - přeložka plynovodu | [15 empty] | VV | 2 | 1 | True | 0 | ROZPOCET
| VV |  | "montáž potrubí ochranná trubka PE100+ SDR26 D60x3,0 | [15 empty] | VV | 2 | 1 | True | 0 | ROZPOCET
| VV |  | "rozměry: dl. 4,00m | [15 empty] | VV | 2 | 1 | True | 0 | ROZPOCET
| VV |  | 4,00 |  | 4 | [13 empty] | VV | 2 | 2 | True | 0 | ROZPOCET
| VV |  | "přípojka pro č.p. 418 - přeložka plynovodu | [15 empty] | VV | 2 | 1 | True | 0 | ROZPOCET
| VV |  | "montáž potrubí ochranná trubka PE100+ SDR26 D60x3,0 | [15 empty] | VV | 2 | 1 | True | 0 | ROZPOCET
| VV |  | "rozměry: dl. 7,00m | [15 empty] | VV | 2 | 1 | True | 0 | ROZPOCET
| VV |  | 7,00 |  | 7 | [13 empty] | VV | 2 | 2 | True | 0 | ROZPOCET
| VV |  | Součet |  | 11 | [13 empty] | VV | 2 | 4 | True | 1 | ROZPOCET
33 | M | 28613528R | potrubí třívrstvé PE100 RC SDR11 60x3,0 dl 12 m | m | 11 |  | 0 | R-položka |  |  | základní |  | 0 | 0.00106 | 0.01166 | 0 | 0 | 8 | M | 2 |  |  |  | ROZPOCET | 0 | 0 | 0 | 0 | 0 | 1 | 0 | 4 | 1560057318
| PP |  | potrubí třívrstvé PE100 RC SDR11 60x3,00 dl 12 m | [15 empty] | PP | 2
| VV |  | "D.1.7 SO 06 Přeložky plynovodů | [15 empty] | VV | 2 | 1 | True | 0 | ROZPOCET
| VV |  | "SO 06 PŘELOŽKY PLYNOVODŮ | [15 empty] | VV | 2 | 1 | True | 0 | ROZPOCET
| VV |  | "montáž potrubí PE100 SDR26 | [15 empty] | VV | 2 | 1 | True | 0 | ROZPOCET
| VV |  | "ul. Hluboká VII - přeložka plynovodu | [15 empty] | VV | 2 | 1 | True | 0 | ROZPOCET
| VV |  | "montáž potrubí ochranná trubka PE100+ SDR26 D60x3,0 | [15 empty] | VV | 2 | 1 | True | 0 | ROZPOCET
| VV |  | "rozměry: dl. 4,00m | [15 empty] | VV | 2 | 1 | True | 0 | ROZPOCET
| VV |  | 4,00 |  | 4 | [13 empty] | VV | 2 | 2 | True | 0 | ROZPOCET
| VV |  | "přípojka pro č.p. 418 - přeložka plynovodu | [15 empty] | VV | 2 | 1 | True | 0 | ROZPOCET
| VV |  | "montáž potrubí ochranná trubka PE100+ SDR26 D60x3,0 | [15 empty] | VV | 2 | 1 | True | 0 | ROZPOCET
| VV |  | "rozměry: dl. 7,00m | [15 empty] | VV | 2 | 1 | True | 0 | ROZPOCET
| VV |  | 7,00 |  | 7 | [13 empty] | VV | 2 | 2 | True | 0 | ROZPOCET
| VV |  | Součet |  | 11 | [13 empty] | VV | 2 | 4 | True | 1 | ROZPOCET
34 | K | 871241211 | Montáž potrubí z PE100 SDR 11 otevřený výkop svařovaných elektrotvarovkou D 90 x 8,2 mm | m | 16 |  | 0 | CS ÚRS 2018 02 |  |  | základní |  | 0 | 0 | 0 | 0 | 0 | 4 | K | 2 |  |  |  | ROZPOCET | 0 | 0 | 0 | 0 | 0 | 1 | 0 | 4 | -1349613646
| PP |  | Montáž vodovodního potrubí z plastů v otevřeném výkopu z polyetylenu PE 100 svařovaných elektrotvarovkou SDR 26 D 90 x 3,5 mm | [15 empty] | PP | 2
| PSC |  | Poznámka k souboru cen: 1. V cenách potrubí nejsou započteny náklady na: a) dodání potrubí; potrubí se oceňuje ve specifikaci; ztratné lze dohodnout u trub polyetylénových ve výši 1,5 %; u trub z tvrdého PVC ve výši 3 %, b) dodání tvarovek; tvarovky se oceňují ve specifikaci. 2. Ceny -2111 jsou určeny i pro plošné kolektory primárních okruhů tepelných čerpadel. | [15 empty] | PSC | 2
| VV |  | "D.1.7 SO 06 Přeložky plynovodů | [15 empty] | VV | 2 | 1 | True | 0 | ROZPOCET
| VV |  | "SO 06 PŘELOŽKY PLYNOVODŮ | [15 empty] | VV | 2 | 1 | True | 0 | ROZPOCET
| VV |  | "montáž potrubí PE100 SDR26 | [15 empty] | VV | 2 | 1 | True | 0 | ROZPOCET
| VV |  | "ul. Vodičkova - přeložka plynovodu | [15 empty] | VV | 2 | 1 | True | 0 | ROZPOCET
| VV |  | "montáž potrubí ochranná trubka PE100+ SDR26 D90x3,5 | [15 empty] | VV | 2 | 1 | True | 0 | ROZPOCET
| VV |  | "rozměry: dl. 8,00m | [15 empty] | VV | 2 | 1 | True | 0 | ROZPOCET
| VV |  | 8,00 |  | 8 | [13 empty] | VV | 2 | 2 | True | 0 | ROZPOCET
| VV |  | "ul. Hluboká VII - přeložka plynovodu | [15 empty] | VV | 2 | 1 | True | 0 | ROZPOCET
| VV |  | "montáž potrubí ochranná trubka PE100+ SDR26 D90x3,5 | [15 empty] | VV | 2 | 1 | True | 0 | ROZPOCET
| VV |  | "rozměry: dl. 4,00m | [15 empty] | VV | 2 | 1 | True | 0 | ROZPOCET
| VV |  | 4,00 |  | 4 | [13 empty] | VV | 2 | 2 | True | 0 | ROZPOCET
| VV |  | "ul. Hluboká VI - přeložka plynovodu | [15 empty] | VV | 2 | 1 | True | 0 | ROZPOCET
| VV |  | "montáž potrubí ochranná trubka PE100+ SDR26 D90x3,5 | [15 empty] | VV | 2 | 1 | True | 0 | ROZPOCET
| VV |  | "rozměry: dl. 4,00m | [15 empty] | VV | 2 | 1 | True | 0 | ROZPOCET
| VV |  | 4,00 |  | 4 | [13 empty] | VV | 2 | 2 | True | 0 | ROZPOCET
| VV |  | Součet |  | 16 | [13 empty] | VV | 2 | 4 | True | 1 | ROZPOCET
35 | M | 28613530 | potrubí třívrstvé PE100 RC SDR11 90x3,5 dl 12 m | m | 16 |  | 0 | CS ÚRS 2018 02 |  |  | základní |  | 0 | 0.00318 | 0.05088 | 0 | 0 | 8 | M | 2 |  |  |  | ROZPOCET | 0 | 0 | 0 | 0 | 0 | 1 | 0 | 4 | -307232470
| PP |  | potrubí třívrstvé PE100 RC SDR11 90x3,5 dl 12 m | [15 empty] | PP | 2
| VV |  | "D.1.7 SO 06 Přeložky plynovodů | [15 empty] | VV | 2 | 1 | True | 0 | ROZPOCET
| VV |  | "SO 06 PŘELOŽKY PLYNOVODŮ | [15 empty] | VV | 2 | 1 | True | 0 | ROZPOCET
| VV |  | "montáž potrubí PE100 SDR26 | [15 empty] | VV | 2 | 1 | True | 0 | ROZPOCET
| VV |  | "ul. Vodičkova - přeložka plynovodu | [15 empty] | VV | 2 | 1 | True | 0 | ROZPOCET
| VV |  | "montáž potrubí ochranná trubka PE100+ SDR26 D90x3,5 | [15 empty] | VV | 2 | 1 | True | 0 | ROZPOCET
| VV |  | "rozměry: dl. 8,00m | [15 empty] | VV | 2 | 1 | True | 0 | ROZPOCET
| VV |  | 8,00 |  | 8 | [13 empty] | VV | 2 | 2 | True | 0 | ROZPOCET
| VV |  | "ul. Hluboká VII - přeložka plynovodu | [15 empty] | VV | 2 | 1 | True | 0 | ROZPOCET
| VV |  | "montáž potrubí ochranná trubka PE100+ SDR26 D90x3,5 | [15 empty] | VV | 2 | 1 | True | 0 | ROZPOCET
| VV |  | "rozměry: dl. 4,00m | [15 empty] | VV | 2 | 1 | True | 0 | ROZPOCET
| VV |  | 4,00 |  | 4 | [13 empty] | VV | 2 | 2 | True | 0 | ROZPOCET
| VV |  | "ul. Hluboká VI - přeložka plynovodu | [15 empty] | VV | 2 | 1 | True | 0 | ROZPOCET
| VV |  | "montáž potrubí ochranná trubka PE100+ SDR26 D90x3,5 | [15 empty] | VV | 2 | 1 | True | 0 | ROZPOCET
| VV |  | "rozměry: dl. 4,00m | [15 empty] | VV | 2 | 1 | True | 0 | ROZPOCET
| VV |  | 4,00 |  | 4 | [13 empty] | VV | 2 | 2 | True | 0 | ROZPOCET
| VV |  | Součet |  | 16 | [13 empty] | VV | 2 | 4 | True | 1 | ROZPOCET
36 | K | 877175203R | Montáž elektrospojek na potrubí z PE trub d 25 | kus | 3 |  | 0 | R-položka |  |  | základní |  | 0 | 0 | 0 | 0 | 0 | 4 | K | 2 |  |  |  | ROZPOCET | 0 | 0 | 0 | 0 | 0 | 1 | 0 | 4 | 520927885
| PP |  | Montáž elektrospojek na potrubí z PE trub d 25 | [15 empty] | PP | 2
| PSC |  | Poznámka k souboru cen: 1. V cenách montáže tvarovek nejsou započteny náklady na dodání tvarovek. Tyto náklady se oceňují ve specifikaci. 2. V cenách montáže tvarovek jsou započteny náklady na dodání těsnicích kroužků, pokud tyto nejsou součástí dodávky tvarovek. | [15 empty] | PSC | 2
| VV |  | "D.1.7 SO 06 Přeložky plynovodů | [15 empty] | VV | 2 | 1 | True | 0 | ROZPOCET
| VV |  | "SO 06 PŘELOŽKY PLYNOVODŮ | [15 empty] | VV | 2 | 1 | True | 0 | ROZPOCET
| VV |  | "montáž potrubí PE100 SDR11 | [15 empty] | VV | 2 | 1 | True | 0 | ROZPOCET
| VV |  | "ul. Vodičkova - přeložka plynovodu | [15 empty] | VV | 2 | 1 | True | 0 | ROZPOCET
| VV |  | "montáž potrubí PE100+ SDR11 D25x3 | [15 empty] | VV | 2 | 1 | True | 0 | ROZPOCET
| VV |  | "1x elektrospojka D25 | [15 empty] | VV | 2 | 1 | True | 0 | ROZPOCET
| VV |  | 1 |  | 1 | [13 empty] | VV | 2 | 2 | True | 0 | ROZPOCET
| VV |  | "ul. Hluboká VII - přeložka plynovodu | [15 empty] | VV | 2 | 1 | True | 0 | ROZPOCET
| VV |  | "montáž potrubí PE100+ SDR11 D25x3 | [15 empty] | VV | 2 | 1 | True | 0 | ROZPOCET
| VV |  | "2x elektrospojka D25 | [15 empty] | VV | 2 | 1 | True | 0 | ROZPOCET
| VV |  | 2 |  | 2 | [13 empty] | VV | 2 | 2 | True | 0 | ROZPOCET
| VV |  | Součet |  | 3 | [13 empty] | VV | 2 | 4 | True | 1 | ROZPOCET
37 | M | 28615970R | elektrospojka SDR 11 PE 100 PN 16 d 25 | kus | 3 |  | 0 | R-položka |  |  | základní |  | 0 | 5e-05 | 0.00015 | 0 | 0 | 8 | M | 2 |  |  |  | ROZPOCET | 0 | 0 | 0 | 0 | 0 | 1 | 0 | 4 | -889196365
| PP |  | elektrospojka SDR 11 PE 100 PN 16 d 25 | [15 empty] | PP | 2
| VV |  | "D.1.7 SO 06 Přeložky plynovodů | [15 empty] | VV | 2 | 1 | True | 0 | ROZPOCET
| VV |  | "SO 06 PŘELOŽKY PLYNOVODŮ | [15 empty] | VV | 2 | 1 | True | 0 | ROZPOCET
| VV |  | "montáž potrubí PE100 SDR11 | [15 empty] | VV | 2 | 1 | True | 0 | ROZPOCET
| VV |  | "ul. Vodičkova - přeložka plynovodu | [15 empty] | VV | 2 | 1 | True | 0 | ROZPOCET
| VV |  | "montáž potrubí PE100+ SDR11 D25x3 | [15 empty] | VV | 2 | 1 | True | 0 | ROZPOCET
| VV |  | "1x elektrospojka D25 | [15 empty] | VV | 2 | 1 | True | 0 | ROZPOCET
| VV |  | 1 |  | 1 | [13 empty] | VV | 2 | 2 | True | 0 | ROZPOCET
| VV |  | "ul. Hluboká VII - přeložka plynovodu | [15 empty] | VV | 2 | 1 | True | 0 | ROZPOCET
| VV |  | "montáž potrubí PE100+ SDR11 D25x3 | [15 empty] | VV | 2 | 1 | True | 0 | ROZPOCET
| VV |  | "2x elektrospojka D25 | [15 empty] | VV | 2 | 1 | True | 0 | ROZPOCET
| VV |  | 2 |  | 2 | [13 empty] | VV | 2 | 2 | True | 0 | ROZPOCET
| VV |  | Součet |  | 3 | [13 empty] | VV | 2 | 4 | True | 1 | ROZPOCET
38 | K | 877175202R | Montáž elektrospojek na potrubí z PE trub d 32 | kus | 1 |  | 0 | R-položka |  |  | základní |  | 0 | 0 | 0 | 0 | 0 | 4 | K | 2 |  |  |  | ROZPOCET | 0 | 0 | 0 | 0 | 0 | 1 | 0 | 4 | -1950287242
| PP |  | Montáž tvarovek na kanalizačním plastovém potrubí z polyetylenu PE 100 elektrotvarovek SDR 11/PN16 spojek nebo oblouků d 32 | [15 empty] | PP | 2
| PSC |  | Poznámka k souboru cen: 1. V cenách montáže tvarovek nejsou započteny náklady na dodání tvarovek. Tyto náklady se oceňují ve specifikaci. 2. V cenách montáže tvarovek jsou započteny náklady na dodání těsnicích kroužků, pokud tyto nejsou součástí dodávky tvarovek. | [15 empty] | PSC | 2
| VV |  | "D.1.7 SO 06 Přeložky plynovodů | [15 empty] | VV | 2 | 1 | True | 0 | ROZPOCET
| VV |  | "SO 06 PŘELOŽKY PLYNOVODŮ | [15 empty] | VV | 2 | 1 | True | 0 | ROZPOCET
| VV |  | "montáž potrubí PE100 SDR11 | [15 empty] | VV | 2 | 1 | True | 0 | ROZPOCET
| VV |  | "přípojka pro č.p. 418 - přeložka plynovodu | [15 empty] | VV | 2 | 1 | True | 0 | ROZPOCET
| VV |  | "montáž potrubí PE100+ SDR11 D32x3 | [15 empty] | VV | 2 | 1 | True | 0 | ROZPOCET
| VV |  | "1x elektrospojka D32 | [15 empty] | VV | 2 | 1 | True | 0 | ROZPOCET
| VV |  | 1 |  | 1 | [13 empty] | VV | 2 | 2 | True | 0 | ROZPOCET
| VV |  | Součet |  | 1 | [13 empty] | VV | 2 | 4 | True | 1 | ROZPOCET
39 | M | 286159690 | elektrospojka SDR 11 PE 100 PN 16 d 32 | kus | 1 |  | 0 | CS ÚRS 2018 02 |  |  | základní |  | 0 | 5e-05 | 5e-05 | 0 | 0 | 8 | M | 2 |  |  |  | ROZPOCET | 0 | 0 | 0 | 0 | 0 | 1 | 0 | 4 | 1480525745
| PP |  | elektrospojka SDR 11 PE 100 PN 16 d 32 | [15 empty] | PP | 2
| VV |  | "D.1.7 SO 06 Přeložky plynovodů | [15 empty] | VV | 2 | 1 | True | 0 | ROZPOCET
| VV |  | "SO 06 PŘELOŽKY PLYNOVODŮ | [15 empty] | VV | 2 | 1 | True | 0 | ROZPOCET
| VV |  | "montáž potrubí PE100 SDR11 | [15 empty] | VV | 2 | 1 | True | 0 | ROZPOCET
| VV |  | "přípojka pro č.p. 418 - přeložka plynovodu | [15 empty] | VV | 2 | 1 | True | 0 | ROZPOCET
| VV |  | "montáž potrubí PE100+ SDR11 D32x3 | [15 empty] | VV | 2 | 1 | True | 0 | ROZPOCET
| VV |  | "1x elektrospojka D32 | [15 empty] | VV | 2 | 1 | True | 0 | ROZPOCET
| VV |  | 1 |  | 1 | [13 empty] | VV | 2 | 2 | True | 0 | ROZPOCET
| VV |  | Součet |  | 1 | [13 empty] | VV | 2 | 4 | True | 1 | ROZPOCET
40 | K | 877211120 | Montáž elektro navrtávacích T-kusů s 360° odbočkou na vodovodním potrubí z PE trub d 63/25 | kus | 3 |  | 0 | CS ÚRS 2018 02 |  |  | základní |  | 0 | 0 | 0 | 0 | 0 | 4 | K | 2 |  |  |  | ROZPOCET | 0 | 0 | 0 | 0 | 0 | 1 | 0 | 4 | 1174225280
| PP |  | Montáž tvarovek na vodovodním plastovém potrubí z polyetylenu PE 100 elektrotvarovek SDR 11/PN16 T-kusů navrtávacích s odbočkou d 63/25 | [15 empty] | PP | 2
| PSC |  | Poznámka k souboru cen: 1. V cenách montáže tvarovek nejsou započteny náklady na dodání tvarovek. Tyto náklady se oceňují ve specifikaci. | [15 empty] | PSC | 2
| VV |  | "D.1.7 SO 06 Přeložky plynovodů | [15 empty] | VV | 2 | 1 | True | 0 | ROZPOCET
| VV |  | "SO 06 PŘELOŽKY PLYNOVODŮ | [15 empty] | VV | 2 | 1 | True | 0 | ROZPOCET
| VV |  | "montáž potrubí PE100 SDR11 | [15 empty] | VV | 2 | 1 | True | 0 | ROZPOCET
| VV |  | "ul. Vodičkova - přeložka plynovodu | [15 empty] | VV | 2 | 1 | True | 0 | ROZPOCET
| VV |  | "montáž potrubí PE100+ SDR11 D63x5,8 | [15 empty] | VV | 2 | 1 | True | 0 | ROZPOCET
| VV |  | "1x navrtávací odbočkový T-kus 63/25 (včetně objímky) | [15 empty] | VV | 2 | 1 | True | 0 | ROZPOCET
| VV |  | 1 |  | 1 | [13 empty] | VV | 2 | 2 | True | 0 | ROZPOCET
| VV |  | "ul. Hluboká VII - přeložka plynovodu | [15 empty] | VV | 2 | 1 | True | 0 | ROZPOCET
| VV |  | "montáž potrubí PE100+ SDR11 D63x5,8 | [15 empty] | VV | 2 | 1 | True | 0 | ROZPOCET
| VV |  | "2x navrtávací odbočkový T-kus 63/25 (včetně objímky) | [15 empty] | VV | 2 | 1 | True | 0 | ROZPOCET
| VV |  | 2 |  | 2 | [13 empty] | VV | 2 | 2 | True | 0 | ROZPOCET
| VV |  | Součet |  | 3 | [13 empty] | VV | 2 | 4 | True | 1 | ROZPOCET
41 | M | 28614999 | tvarovka T-kus navrtávací s odbočkou, d 63-25 | kus | 3 |  | 0 | CS ÚRS 2018 02 |  |  | základní |  | 0 | 0.00064 | 0.00192 | 0 | 0 | 8 | M | 2 |  |  |  | ROZPOCET | 0 | 0 | 0 | 0 | 0 | 1 | 0 | 4 | -1810130486
| PP |  | tvarovka T-kus navrtávací s odbočkou, d 63-25 | [15 empty] | PP | 2
| VV |  | "D.1.7 SO 06 Přeložky plynovodů | [15 empty] | VV | 2 | 1 | True | 0 | ROZPOCET
| VV |  | "SO 06 PŘELOŽKY PLYNOVODŮ | [15 empty] | VV | 2 | 1 | True | 0 | ROZPOCET
| VV |  | "montáž potrubí PE100 SDR11 | [15 empty] | VV | 2 | 1 | True | 0 | ROZPOCET
| VV |  | "ul. Vodičkova - přeložka plynovodu | [15 empty] | VV | 2 | 1 | True | 0 | ROZPOCET
| VV |  | "montáž potrubí PE100+ SDR11 D63x5,8 | [15 empty] | VV | 2 | 1 | True | 0 | ROZPOCET
| VV |  | "1x navrtávací odbočkový T-kus 63/25 (včetně objímky) | [15 empty] | VV | 2 | 1 | True | 0 | ROZPOCET
| VV |  | 1 |  | 1 | [13 empty] | VV | 2 | 2 | True | 0 | ROZPOCET
| VV |  | "ul. Hluboká VII - přeložka plynovodu | [15 empty] | VV | 2 | 1 | True | 0 | ROZPOCET
| VV |  | "montáž potrubí PE100+ SDR11 D63x5,8 | [15 empty] | VV | 2 | 1 | True | 0 | ROZPOCET
| VV |  | "2x navrtávací odbočkový T-kus 63/25 (včetně objímky) | [15 empty] | VV | 2 | 1 | True | 0 | ROZPOCET
| VV |  | 2 |  | 2 | [13 empty] | VV | 2 | 2 | True | 0 | ROZPOCET
| VV |  | Součet |  | 3 | [13 empty] | VV | 2 | 4 | True | 1 | ROZPOCET
42 | K | 877211122 | Montáž elektro navrtávacích T-kusů s 360° odbočkou na vodovodním potrubí z PE trub d 63/32 | kus | 2 |  | 0 | CS ÚRS 2018 02 |  |  | základní |  | 0 | 0 | 0 | 0 | 0 | 4 | K | 2 |  |  |  | ROZPOCET | 0 | 0 | 0 | 0 | 0 | 1 | 0 | 4 | 1472850674
| PP |  | Montáž tvarovek na vodovodním plastovém potrubí z polyetylenu PE 100 elektrotvarovek SDR 11/PN16 T-kusů navrtávacích s odbočkou d 63/32 | [15 empty] | PP | 2
| PSC |  | Poznámka k souboru cen: 1. V cenách montáže tvarovek nejsou započteny náklady na dodání tvarovek. Tyto náklady se oceňují ve specifikaci. | [15 empty] | PSC | 2
| VV |  | "D.1.7 SO 06 Přeložky plynovodů | [15 empty] | VV | 2 | 1 | True | 0 | ROZPOCET
| VV |  | "SO 06 PŘELOŽKY PLYNOVODŮ | [15 empty] | VV | 2 | 1 | True | 0 | ROZPOCET
| VV |  | "montáž potrubí PE100 SDR11 | [15 empty] | VV | 2 | 1 | True | 0 | ROZPOCET
| VV |  | "ul. Hluboká VII - přeložka plynovodu | [15 empty] | VV | 2 | 1 | True | 0 | ROZPOCET
| VV |  | "montáž potrubí PE100+ SDR11 D63x5,8 | [15 empty] | VV | 2 | 1 | True | 0 | ROZPOCET
| VV |  | "2x navrtávací odbočkový T-kus 63/32 (včetně objímky) | [15 empty] | VV | 2 | 1 | True | 0 | ROZPOCET
| VV |  | 2 |  | 2 | [13 empty] | VV | 2 | 2 | True | 0 | ROZPOCET
| VV |  | Součet |  | 2 | [13 empty] | VV | 2 | 4 | True | 1 | ROZPOCET
43 | M | 28614000 | tvarovka T-kus navrtávací s odbočkou, d 63-32 | kus | 2 |  | 0 | CS ÚRS 2018 02 |  |  | základní |  | 0 | 0.0007 | 0.0014 | 0 | 0 | 8 | M | 2 |  |  |  | ROZPOCET | 0 | 0 | 0 | 0 | 0 | 1 | 0 | 4 | 532680519
| PP |  | tvarovka T-kus navrtávací s 360° odbočkou, d 63-32 | [15 empty] | PP | 2
| VV |  | "D.1.7 SO 06 Přeložky plynovodů | [15 empty] | VV | 2 | 1 | True | 0 | ROZPOCET
| VV |  | "SO 06 PŘELOŽKY PLYNOVODŮ | [15 empty] | VV | 2 | 1 | True | 0 | ROZPOCET
| VV |  | "montáž potrubí PE100 SDR11 | [15 empty] | VV | 2 | 1 | True | 0 | ROZPOCET
| VV |  | "ul. Hluboká VII - přeložka plynovodu | [15 empty] | VV | 2 | 1 | True | 0 | ROZPOCET
| VV |  | "montáž potrubí PE100+ SDR11 D63x5,8 | [15 empty] | VV | 2 | 1 | True | 0 | ROZPOCET
| VV |  | "2x navrtávací odbočkový T-kus 63/32 (včetně objímky) | [15 empty] | VV | 2 | 1 | True | 0 | ROZPOCET
| VV |  | 2 |  | 2 | [13 empty] | VV | 2 | 2 | True | 0 | ROZPOCET
| VV |  | Součet |  | 2 | [13 empty] | VV | 2 | 4 | True | 1 | ROZPOCET
44 | K | 877211123R | Montáž elektro navrtávacích T-kusů s odbočkou na vodovodním potrubí z PE trub d 50/32 | kus | 5 |  | 0 | R-položka |  |  | základní |  | 0 | 0 | 0 | 0 | 0 | 4 | K | 2 |  |  |  | ROZPOCET | 0 | 0 | 0 | 0 | 0 | 1 | 0 | 4 | 1728322239
| PP |  | Montáž tvarovek na vodovodním plastovém potrubí z polyetylenu PE 100 elektrotvarovek SDR 11/PN16 T-kusů navrtávacích s odbočkou d 63/32 | [15 empty] | PP | 2
| PSC |  | Poznámka k souboru cen: 1. V cenách montáže tvarovek nejsou započteny náklady na dodání tvarovek. Tyto náklady se oceňují ve specifikaci. | [15 empty] | PSC | 2
| VV |  | "D.1.7 SO 06 Přeložky plynovodů | [15 empty] | VV | 2 | 1 | True | 0 | ROZPOCET
| VV |  | "SO 06 PŘELOŽKY PLYNOVODŮ | [15 empty] | VV | 2 | 1 | True | 0 | ROZPOCET
| VV |  | "montáž potrubí PE100 SDR11 | [15 empty] | VV | 2 | 1 | True | 0 | ROZPOCET
| VV |  | "ul. Vodičkova - přeložka plynovodu | [15 empty] | VV | 2 | 1 | True | 0 | ROZPOCET
| VV |  | "montáž potrubí PE100+ SDR11 D50x4,6 | [15 empty] | VV | 2 | 1 | True | 0 | ROZPOCET
| VV |  | "2x navrtávací odbočkový T-kus 50/32 (včetně objímky) | [15 empty] | VV | 2 | 1 | True | 0 | ROZPOCET
| VV |  | 2 |  | 2 | [13 empty] | VV | 2 | 2 | True | 0 | ROZPOCET
| VV |  | "ul. Hluboká I - přeložka plynovodu | [15 empty] | VV | 2 | 1 | True | 0 | ROZPOCET
| VV |  | "montáž potrubí PE100+ SDR11 D50x4,6 | [15 empty] | VV | 2 | 1 | True | 0 | ROZPOCET
| VV |  | "3x navrtávací odbočkový T-kus 50/32 (včetně objímky) | [15 empty] | VV | 2 | 1 | True | 0 | ROZPOCET
| VV |  | 3 |  | 3 | [13 empty] | VV | 2 | 2 | True | 0 | ROZPOCET
| VV |  | Součet |  | 5 | [13 empty] | VV | 2 | 4 | True | 1 | ROZPOCET
45 | M | 28614001R | tvarovka T-kus navrtávací s odbočkou, d 50-32 | kus | 5 |  | 0 | R-položka |  |  | základní |  | 0 | 0.0004 | 0.002 | 0 | 0 | 8 | M | 2 |  |  |  | ROZPOCET | 0 | 0 | 0 | 0 | 0 | 1 | 0 | 4 | 87275730
| PP |  | tvarovka T-kus navrtávací s odbočkou, d 50-32 | [15 empty] | PP | 2
| VV |  | "D.1.7 SO 06 Přeložky plynovodů | [15 empty] | VV | 2 | 1 | True | 0 | ROZPOCET
| VV |  | "SO 06 PŘELOŽKY PLYNOVODŮ | [15 empty] | VV | 2 | 1 | True | 0 | ROZPOCET
| VV |  | "montáž potrubí PE100 SDR11 | [15 empty] | VV | 2 | 1 | True | 0 | ROZPOCET
| VV |  | "ul. Vodičkova - přeložka plynovodu | [15 empty] | VV | 2 | 1 | True | 0 | ROZPOCET
| VV |  | "montáž potrubí PE100+ SDR11 D50x4,6 | [15 empty] | VV | 2 | 1 | True | 0 | ROZPOCET
| VV |  | "2x navrtávací odbočkový T-kus 50/32 (včetně objímky) | [15 empty] | VV | 2 | 1 | True | 0 | ROZPOCET
| VV |  | 2 |  | 2 | [13 empty] | VV | 2 | 2 | True | 0 | ROZPOCET
| VV |  | "ul. Hluboká I - přeložka plynovodu | [15 empty] | VV | 2 | 1 | True | 0 | ROZPOCET
| VV |  | "montáž potrubí PE100+ SDR11 D50x4,6 | [15 empty] | VV | 2 | 1 | True | 0 | ROZPOCET
| VV |  | "3x navrtávací odbočkový T-kus 50/32 (včetně objímky) | [15 empty] | VV | 2 | 1 | True | 0 | ROZPOCET
| VV |  | 3 |  | 3 | [13 empty] | VV | 2 | 2 | True | 0 | ROZPOCET
| VV |  | Součet |  | 5 | [13 empty] | VV | 2 | 4 | True | 1 | ROZPOCET
46 | K | 877215201 | Montáž elektrospojek na kanalizačním potrubí z PE trub d 63 | kus | 6 |  | 0 | CS ÚRS 2018 02 |  |  | základní |  | 0 | 0 | 0 | 0 | 0 | 4 | K | 2 |  |  |  | ROZPOCET | 0 | 0 | 0 | 0 | 0 | 1 | 0 | 4 | 1402161228
| PP |  | Montáž tvarovek na kanalizačním plastovém potrubí z polyetylenu PE 100 elektrotvarovek SDR 11/PN16 spojek nebo oblouků d 63 | [15 empty] | PP | 2
| PSC |  | Poznámka k souboru cen: 1. V cenách montáže tvarovek nejsou započteny náklady na dodání tvarovek. Tyto náklady se oceňují ve specifikaci. 2. V cenách montáže tvarovek jsou započteny náklady na dodání těsnicích kroužků, pokud tyto nejsou součástí dodávky tvarovek. | [15 empty] | PSC | 2
| VV |  | "D.1.7 SO 06 Přeložky plynovodů | [15 empty] | VV | 2 | 1 | True | 0 | ROZPOCET
| VV |  | "SO 06 PŘELOŽKY PLYNOVODŮ | [15 empty] | VV | 2 | 1 | True | 0 | ROZPOCET
| VV |  | "montáž potrubí PE100 SDR11 | [15 empty] | VV | 2 | 1 | True | 0 | ROZPOCET
| VV |  | "ul. Vodičkova - přeložka plynovodu | [15 empty] | VV | 2 | 1 | True | 0 | ROZPOCET
| VV |  | "montáž potrubí PE100+ SDR11 D63x5,8 | [15 empty] | VV | 2 | 1 | True | 0 | ROZPOCET
| VV |  | "5x elektrospojka D63 | [15 empty] | VV | 2 | 1 | True | 0 | ROZPOCET
| VV |  | 5 |  | 5 | [13 empty] | VV | 2 | 2 | True | 0 | ROZPOCET
| VV |  | "ul. Hluboká VII - přeložka plynovodu | [15 empty] | VV | 2 | 1 | True | 0 | ROZPOCET
| VV |  | "montáž potrubí PE100+ SDR11 D63x5,8 | [15 empty] | VV | 2 | 1 | True | 0 | ROZPOCET
| VV |  | "1x elektrospojka D63 | [15 empty] | VV | 2 | 1 | True | 0 | ROZPOCET
| VV |  | 1 |  | 1 | [13 empty] | VV | 2 | 2 | True | 0 | ROZPOCET
| VV |  | Součet |  | 6 | [13 empty] | VV | 2 | 4 | True | 1 | ROZPOCET
47 | M | 28615972 | elektrospojka SDR 11 PE 100 PN 16 d 63 | kus | 6 |  | 0 | CS ÚRS 2018 02 |  |  | základní |  | 0 | 0.00017 | 0.00102 | 0 | 0 | 8 | M | 2 |  |  |  | ROZPOCET | 0 | 0 | 0 | 0 | 0 | 1 | 0 | 4 | -999190764
| PP |  | elektrospojka SDR 11 PE 100 PN 16 d 63 | [15 empty] | PP | 2
| VV |  | "D.1.7 SO 06 Přeložky plynovodů | [15 empty] | VV | 2 | 1 | True | 0 | ROZPOCET
| VV |  | "SO 06 PŘELOŽKY PLYNOVODŮ | [15 empty] | VV | 2 | 1 | True | 0 | ROZPOCET
| VV |  | "montáž potrubí PE100 SDR11 | [15 empty] | VV | 2 | 1 | True | 0 | ROZPOCET
| VV |  | "ul. Vodičkova - přeložka plynovodu | [15 empty] | VV | 2 | 1 | True | 0 | ROZPOCET
| VV |  | "montáž potrubí PE100+ SDR11 D63x5,8 | [15 empty] | VV | 2 | 1 | True | 0 | ROZPOCET
| VV |  | "5x elektrospojka D63 | [15 empty] | VV | 2 | 1 | True | 0 | ROZPOCET
| VV |  | 5 |  | 5 | [13 empty] | VV | 2 | 2 | True | 0 | ROZPOCET
| VV |  | "ul. Hluboká VII - přeložka plynovodu | [15 empty] | VV | 2 | 1 | True | 0 | ROZPOCET
| VV |  | "montáž potrubí PE100+ SDR11 D63x5,8 | [15 empty] | VV | 2 | 1 | True | 0 | ROZPOCET
| VV |  | "1x elektrospojka D63 | [15 empty] | VV | 2 | 1 | True | 0 | ROZPOCET
| VV |  | 1 |  | 1 | [13 empty] | VV | 2 | 2 | True | 0 | ROZPOCET
| VV |  | Součet |  | 6 | [13 empty] | VV | 2 | 4 | True | 1 | ROZPOCET
48 | K | 877215212 | Montáž elektrokolen 90° na kanalizačním potrubí z PE trub d 63 | kus | 4 |  | 0 | CS ÚRS 2018 02 |  |  | základní |  | 0 | 0 | 0 | 0 | 0 | 4 | K | 2 |  |  |  | ROZPOCET | 0 | 0 | 0 | 0 | 0 | 1 | 0 | 4 | -761909570
| PP |  | Montáž tvarovek na kanalizačním plastovém potrubí z polyetylenu PE 100 elektrotvarovek SDR 11/PN16 kolen 90° d 63 | [15 empty] | PP | 2
| PSC |  | Poznámka k souboru cen: 1. V cenách montáže tvarovek nejsou započteny náklady na dodání tvarovek. Tyto náklady se oceňují ve specifikaci. 2. V cenách montáže tvarovek jsou započteny náklady na dodání těsnicích kroužků, pokud tyto nejsou součástí dodávky tvarovek. | [15 empty] | PSC | 2
| VV |  | "D.1.7 SO 06 Přeložky plynovodů | [15 empty] | VV | 2 | 1 | True | 0 | ROZPOCET
| VV |  | "SO 06 PŘELOŽKY PLYNOVODŮ | [15 empty] | VV | 2 | 1 | True | 0 | ROZPOCET
| VV |  | "montáž potrubí PE100 SDR11 | [15 empty] | VV | 2 | 1 | True | 0 | ROZPOCET
| VV |  | "ul. Vodičkova - přeložka plynovodu | [15 empty] | VV | 2 | 1 | True | 0 | ROZPOCET
| VV |  | "montáž potrubí PE100+ SDR11 D63x5,8 | [15 empty] | VV | 2 | 1 | True | 0 | ROZPOCET
| VV |  | "2x koleno 90st D63 | [15 empty] | VV | 2 | 1 | True | 0 | ROZPOCET
| VV |  | 2 |  | 2 | [13 empty] | VV | 2 | 2 | True | 0 | ROZPOCET
| VV |  | "ul. Hluboká VII - přeložka plynovodu | [15 empty] | VV | 2 | 1 | True | 0 | ROZPOCET
| VV |  | "montáž potrubí PE100+ SDR11 D63x5,8 | [15 empty] | VV | 2 | 1 | True | 0 | ROZPOCET
| VV |  | "2x koleno 90st D63 | [15 empty] | VV | 2 | 1 | True | 0 | ROZPOCET
| VV |  | 2 |  | 2 | [13 empty] | VV | 2 | 2 | True | 0 | ROZPOCET
| VV |  | Součet |  | 4 | [13 empty] | VV | 2 | 4 | True | 1 | ROZPOCET
49 | M | 28614813 | koleno 90° SDR 11 PE 100 PN 16 D 63mm | kus | 4 |  | 0 | CS ÚRS 2018 02 |  |  | základní |  | 0 | 0.00028 | 0.00112 | 0 | 0 | 8 | M | 2 |  |  |  | ROZPOCET | 0 | 0 | 0 | 0 | 0 | 1 | 0 | 4 | -1469467199
| PP |  | koleno 90° SDR 11 PE 100 PN 16 D 63mm | [15 empty] | PP | 2
| VV |  | "D.1.7 SO 06 Přeložky plynovodů | [15 empty] | VV | 2 | 1 | True | 0 | ROZPOCET
| VV |  | "SO 06 PŘELOŽKY PLYNOVODŮ | [15 empty] | VV | 2 | 1 | True | 0 | ROZPOCET
| VV |  | "montáž potrubí PE100 SDR11 | [15 empty] | VV | 2 | 1 | True | 0 | ROZPOCET
| VV |  | "ul. Vodičkova - přeložka plynovodu | [15 empty] | VV | 2 | 1 | True | 0 | ROZPOCET
| VV |  | "montáž potrubí PE100+ SDR11 D63x5,8 | [15 empty] | VV | 2 | 1 | True | 0 | ROZPOCET
| VV |  | "2x koleno 90st D63 | [15 empty] | VV | 2 | 1 | True | 0 | ROZPOCET
| VV |  | 2 |  | 2 | [13 empty] | VV | 2 | 2 | True | 0 | ROZPOCET
| VV |  | "ul. Hluboká VII - přeložka plynovodu | [15 empty] | VV | 2 | 1 | True | 0 | ROZPOCET
| VV |  | "montáž potrubí PE100+ SDR11 D63x5,8 | [15 empty] | VV | 2 | 1 | True | 0 | ROZPOCET
| VV |  | "2x koleno 90st D63 | [15 empty] | VV | 2 | 1 | True | 0 | ROZPOCET
| VV |  | 2 |  | 2 | [13 empty] | VV | 2 | 2 | True | 0 | ROZPOCET
| VV |  | Součet |  | 4 | [13 empty] | VV | 2 | 4 | True | 1 | ROZPOCET
50 | K | 877215218 | Montáž elektrozáslepek na kanalizačním potrubí z PE trub d 63 | kus | 1 |  | 0 | CS ÚRS 2018 02 |  |  | základní |  | 0 | 0 | 0 | 0 | 0 | 4 | K | 2 |  |  |  | ROZPOCET | 0 | 0 | 0 | 0 | 0 | 1 | 0 | 4 | -29720748
| PP |  | Montáž tvarovek na kanalizačním plastovém potrubí z polyetylenu PE 100 elektrotvarovek SDR 11/PN16 záslepek d 63 | [15 empty] | PP | 2
| PSC |  | Poznámka k souboru cen: 1. V cenách montáže tvarovek nejsou započteny náklady na dodání tvarovek. Tyto náklady se oceňují ve specifikaci. 2. V cenách montáže tvarovek jsou započteny náklady na dodání těsnicích kroužků, pokud tyto nejsou součástí dodávky tvarovek. | [15 empty] | PSC | 2
| VV |  | "D.1.7 SO 06 Přeložky plynovodů | [15 empty] | VV | 2 | 1 | True | 0 | ROZPOCET
| VV |  | "SO 06 PŘELOŽKY PLYNOVODŮ | [15 empty] | VV | 2 | 1 | True | 0 | ROZPOCET
| VV |  | "montáž potrubí PE100 SDR11 | [15 empty] | VV | 2 | 1 | True | 0 | ROZPOCET
| VV |  | "ul. Hluboká VII - přeložka plynovodu | [15 empty] | VV | 2 | 1 | True | 0 | ROZPOCET
| VV |  | "montáž potrubí PE100+ SDR11 D63x5,8 | [15 empty] | VV | 2 | 1 | True | 0 | ROZPOCET
| VV |  | "1x záslepka D63 | [15 empty] | VV | 2 | 1 | True | 0 | ROZPOCET
| VV |  | 1 |  | 1 | [13 empty] | VV | 2 | 2 | True | 0 | ROZPOCET
| VV |  | Součet |  | 1 | [13 empty] | VV | 2 | 4 | True | 1 | ROZPOCET
51 | M | 28615023 | elektrozáslepka SDR11 PE 100 PN 16 d 63 | kus | 1 |  | 0 | CS ÚRS 2018 02 |  |  | základní |  | 0 | 0.00015 | 0.00015 | 0 | 0 | 8 | M | 2 |  |  |  | ROZPOCET | 0 | 0 | 0 | 0 | 0 | 1 | 0 | 4 | 403570620
| PP |  | elektrozáslepka SDR11 PE 100 PN 16 d 63 | [15 empty] | PP | 2
| VV |  | "D.1.7 SO 06 Přeložky plynovodů | [15 empty] | VV | 2 | 1 | True | 0 | ROZPOCET
| VV |  | "SO 06 PŘELOŽKY PLYNOVODŮ | [15 empty] | VV | 2 | 1 | True | 0 | ROZPOCET
| VV |  | "montáž potrubí PE100 SDR11 | [15 empty] | VV | 2 | 1 | True | 0 | ROZPOCET
| VV |  | "ul. Hluboká VII - přeložka plynovodu | [15 empty] | VV | 2 | 1 | True | 0 | ROZPOCET
| VV |  | "montáž potrubí PE100+ SDR11 D63x5,8 | [15 empty] | VV | 2 | 1 | True | 0 | ROZPOCET
| VV |  | "1x záslepka D63 | [15 empty] | VV | 2 | 1 | True | 0 | ROZPOCET
| VV |  | 1 |  | 1 | [13 empty] | VV | 2 | 2 | True | 0 | ROZPOCET
| VV |  | Součet |  | 1 | [13 empty] | VV | 2 | 4 | True | 1 | ROZPOCET
52 | K | 877265217 | Montáž elektroredukcí na kanalizačním potrubí z PE trub d 110/90 | kus | 3 |  | 0 | CS ÚRS 2018 02 |  |  | základní |  | 0 | 0 | 0 | 0 | 0 | 4 | K | 2 |  |  |  | ROZPOCET | 0 | 0 | 0 | 0 | 0 | 1 | 0 | 4 | 1666507206
| PP |  | Montáž tvarovek na kanalizačním plastovém potrubí z polyetylenu PE 100 elektrotvarovek SDR 11/PN16 redukcí d 110/90 | [15 empty] | PP | 2
| PSC |  | Poznámka k souboru cen: 1. V cenách montáže tvarovek nejsou započteny náklady na dodání tvarovek. Tyto náklady se oceňují ve specifikaci. 2. V cenách montáže tvarovek jsou započteny náklady na dodání těsnicích kroužků, pokud tyto nejsou součástí dodávky tvarovek. | [15 empty] | PSC | 2
| VV |  | "D.1.7 SO 06 Přeložky plynovodů | [15 empty] | VV | 2 | 1 | True | 0 | ROZPOCET
| VV |  | "SO 06 PŘELOŽKY PLYNOVODŮ | [15 empty] | VV | 2 | 1 | True | 0 | ROZPOCET
| VV |  | "montáž potrubí PE100 SDR11 | [15 empty] | VV | 2 | 1 | True | 0 | ROZPOCET
| VV |  | "ul. Vodičkova - přeložka plynovodu | [15 empty] | VV | 2 | 1 | True | 0 | ROZPOCET
| VV |  | "montáž potrubí PE100+ SDR11 D63x5,8 | [15 empty] | VV | 2 | 1 | True | 0 | ROZPOCET
| VV |  | "2x redukce D63/D50 | [15 empty] | VV | 2 | 1 | True | 0 | ROZPOCET
| VV |  | 2 |  | 2 | [13 empty] | VV | 2 | 2 | True | 0 | ROZPOCET
| VV |  | "ul. Hluboká I - přeložka plynovodu | [15 empty] | VV | 2 | 1 | True | 0 | ROZPOCET
| VV |  | "montáž potrubí PE100+ SDR11 D63x5,8 | [15 empty] | VV | 2 | 1 | True | 0 | ROZPOCET
| VV |  | "1x redukce D63/D50 | [15 empty] | VV | 2 | 1 | True | 0 | ROZPOCET
| VV |  | 1 |  | 1 | [13 empty] | VV | 2 | 2 | True | 0 | ROZPOCET
| VV |  | Součet |  | 3 | [13 empty] | VV | 2 | 4 | True | 1 | ROZPOCET
53 | M | 28614976 | elektroredukce PE 100 PN 16 d 63-50 | kus | 3 |  | 0 | CS ÚRS 2018 02 |  |  | základní |  | 0 | 0.00019 | 0.00057 | 0 | 0 | 8 | M | 2 |  |  |  | ROZPOCET | 0 | 0 | 0 | 0 | 0 | 1 | 0 | 4 | 1319171467
| PP |  | elektroredukce PE 100 PN 16 d 63-50 | [15 empty] | PP | 2
| VV |  | "D.1.7 SO 06 Přeložky plynovodů | [15 empty] | VV | 2 | 1 | True | 0 | ROZPOCET
| VV |  | "SO 06 PŘELOŽKY PLYNOVODŮ | [15 empty] | VV | 2 | 1 | True | 0 | ROZPOCET
| VV |  | "montáž potrubí PE100 SDR11 | [15 empty] | VV | 2 | 1 | True | 0 | ROZPOCET
| VV |  | "ul. Vodičkova - přeložka plynovodu | [15 empty] | VV | 2 | 1 | True | 0 | ROZPOCET
| VV |  | "montáž potrubí PE100+ SDR11 D63x5,8 | [15 empty] | VV | 2 | 1 | True | 0 | ROZPOCET
| VV |  | "2x redukce D63/D50 | [15 empty] | VV | 2 | 1 | True | 0 | ROZPOCET
| VV |  | 2 |  | 2 | [13 empty] | VV | 2 | 2 | True | 0 | ROZPOCET
| VV |  | "ul. Hluboká I - přeložka plynovodu | [15 empty] | VV | 2 | 1 | True | 0 | ROZPOCET
| VV |  | "montáž potrubí PE100+ SDR11 D63x5,8 | [15 empty] | VV | 2 | 1 | True | 0 | ROZPOCET
| VV |  | "1x redukce D63/D50 | [15 empty] | VV | 2 | 1 | True | 0 | ROZPOCET
| VV |  | 1 |  | 1 | [13 empty] | VV | 2 | 2 | True | 0 | ROZPOCET
| VV |  | Součet |  | 3 | [13 empty] | VV | 2 | 4 | True | 1 | ROZPOCET
54 | K | 877265218R | Montáž elektroredukcí na potrubí z PE trub d 63/32 | kus | 1 |  | 0 | R-položka |  |  | základní |  | 0 | 0 | 0 | 0 | 0 | 4 | K | 2 |  |  |  | ROZPOCET | 0 | 0 | 0 | 0 | 0 | 1 | 0 | 4 | -1456110093
| PP |  | Montáž tvarovek na kanalizačním plastovém potrubí z polyetylenu PE 100 elektrotvarovek SDR 11/PN16 redukcí d 63/32 | [15 empty] | PP | 2
| PSC |  | Poznámka k souboru cen: 1. V cenách montáže tvarovek nejsou započteny náklady na dodání tvarovek. Tyto náklady se oceňují ve specifikaci. 2. V cenách montáže tvarovek jsou započteny náklady na dodání těsnicích kroužků, pokud tyto nejsou součástí dodávky tvarovek. | [15 empty] | PSC | 2
| VV |  | "D.1.7 SO 06 Přeložky plynovodů | [15 empty] | VV | 2 | 1 | True | 0 | ROZPOCET
| VV |  | "SO 06 PŘELOŽKY PLYNOVODŮ | [15 empty] | VV | 2 | 1 | True | 0 | ROZPOCET
| VV |  | "montáž potrubí PE100 SDR11 | [15 empty] | VV | 2 | 1 | True | 0 | ROZPOCET
| VV |  | "ul. Hluboká I - přeložka plynovodu | [15 empty] | VV | 2 | 1 | True | 0 | ROZPOCET
| VV |  | "montáž potrubí PE100+ SDR11 D63x5,8 | [15 empty] | VV | 2 | 1 | True | 0 | ROZPOCET
| VV |  | "1x redukce D63/D32 | [15 empty] | VV | 2 | 1 | True | 0 | ROZPOCET
| VV |  | 1 |  | 1 | [13 empty] | VV | 2 | 2 | True | 0 | ROZPOCET
| VV |  | Součet |  | 1 | [13 empty] | VV | 2 | 4 | True | 1 | ROZPOCET
55 | M | 28614974 | elektroredukce PE 100 PN 16 d 63-32 | kus | 1 |  | 0 | CS ÚRS 2018 02 |  |  | základní |  | 0 | 0.00017 | 0.00017 | 0 | 0 | 8 | M | 2 |  |  |  | ROZPOCET | 0 | 0 | 0 | 0 | 0 | 1 | 0 | 4 | 1930967791
| PP |  | elektroredukce PE 100 PN 16 d 63-32 | [15 empty] | PP | 2
| VV |  | "D.1.7 SO 06 Přeložky plynovodů | [15 empty] | VV | 2 | 1 | True | 0 | ROZPOCET
| VV |  | "SO 06 PŘELOŽKY PLYNOVODŮ | [15 empty] | VV | 2 | 1 | True | 0 | ROZPOCET
| VV |  | "montáž potrubí PE100 SDR11 | [15 empty] | VV | 2 | 1 | True | 0 | ROZPOCET
| VV |  | "ul. Hluboká I - přeložka plynovodu | [15 empty] | VV | 2 | 1 | True | 0 | ROZPOCET
| VV |  | "montáž potrubí PE100+ SDR11 D63x5,8 | [15 empty] | VV | 2 | 1 | True | 0 | ROZPOCET
| VV |  | "1x redukce D63/D32 | [15 empty] | VV | 2 | 1 | True | 0 | ROZPOCET
| VV |  | 1 |  | 1 | [13 empty] | VV | 2 | 2 | True | 0 | ROZPOCET
| VV |  | Součet |  | 1 | [13 empty] | VV | 2 | 4 | True | 1 | ROZPOCET
56 | K | 899401111 | Osazení poklopů litinových ventilových | kus | 6 |  | 0 | CS ÚRS 2018 02 |  |  | základní |  | 0 | 0.06383 | 0.38298 | 0 | 0 | 4 | K | 2 |  |  |  | ROZPOCET | 0 | 0 | 0 | 0 | 0 | 1 | 0 | 4 | -1645163387
| PP |  | Osazení poklopů litinových ventilových | [15 empty] | PP | 2
| PSC |  | Poznámka k souboru cen: 1. V cenách osazení poklopů jsou započteny i náklady na jejich podezdění. 2. V cenách nejsou započteny náklady na dodání poklopů; tyto se oceňují ve specifikaci. Ztratné se nestanoví. | [15 empty] | PSC | 2
| VV |  | "D.1.7 SO 06 Přeložky plynovodů | [15 empty] | VV | 2 | 1 | True | 0 | ROZPOCET
| VV |  | "SO 06 PŘELOŽKY PLYNOVODŮ | [15 empty] | VV | 2 | 1 | True | 0 | ROZPOCET
| VV |  | "montáž potrubí PE100 SDR11 | [15 empty] | VV | 2 | 1 | True | 0 | ROZPOCET
| VV |  | "ul. Vodičkova - přeložka plynovodu | [15 empty] | VV | 2 | 1 | True | 0 | ROZPOCET
| VV |  | "2x ventilový poklop pro čichačku | [15 empty] | VV | 2 | 1 | True | 0 | ROZPOCET
| VV |  | "včetně označení "plyn" | [15 empty] | VV | 2 | 1 | True | 0 | ROZPOCET
| VV |  | 2 |  | 2 | [13 empty] | VV | 2 | 2 | True | 0 | ROZPOCET
| VV |  | "ul. Hluboká VII - přeložka plynovodu | [15 empty] | VV | 2 | 1 | True | 0 | ROZPOCET
| VV |  | "2x ventilový poklop pro čichačku | [15 empty] | VV | 2 | 1 | True | 0 | ROZPOCET
| VV |  | "včetně označení "plyn" | [15 empty] | VV | 2 | 1 | True | 0 | ROZPOCET
| VV |  | 2 |  | 2 | [13 empty] | VV | 2 | 2 | True | 0 | ROZPOCET
| VV |  | "ul. Hluboká I - přeložka plynovodu | [15 empty] | VV | 2 | 1 | True | 0 | ROZPOCET
| VV |  | "1x ventilový poklop pro čichačku | [15 empty] | VV | 2 | 1 | True | 0 | ROZPOCET
| VV |  | "včetně označení "plyn" | [15 empty] | VV | 2 | 1 | True | 0 | ROZPOCET
| VV |  | 1 |  | 1 | [13 empty] | VV | 2 | 2 | True | 0 | ROZPOCET
| VV |  | "přípojka pro č.p. 418 - přeložka plynovodu | [15 empty] | VV | 2 | 1 | True | 0 | ROZPOCET
| VV |  | "1x ventilový poklop pro čichačku | [15 empty] | VV | 2 | 1 | True | 0 | ROZPOCET
| VV |  | "včetně označení "plyn" | [15 empty] | VV | 2 | 1 | True | 0 | ROZPOCET
| VV |  | 1 |  | 1 | [13 empty] | VV | 2 | 2 | True | 0 | ROZPOCET
| VV |  | Součet |  | 6 | [13 empty] | VV | 2 | 4 | True | 1 | ROZPOCET
57 | M | 42291402 | poklop litinový - ventilový | kus | 6 |  | 0 | CS ÚRS 2018 02 |  |  | základní |  | 0 | 0.0073 | 0.0438 | 0 | 0 | 8 | M | 2 |  |  |  | ROZPOCET | 0 | 0 | 0 | 0 | 0 | 1 | 0 | 4 | 61254713
| PP |  | poklop litinový - ventilový | [15 empty] | PP | 2
| VV |  | "D.1.7 SO 06 Přeložky plynovodů | [15 empty] | VV | 2 | 1 | True | 0 | ROZPOCET
| VV |  | "SO 06 PŘELOŽKY PLYNOVODŮ | [15 empty] | VV | 2 | 1 | True | 0 | ROZPOCET
| VV |  | "montáž potrubí PE100 SDR11 | [15 empty] | VV | 2 | 1 | True | 0 | ROZPOCET
| VV |  | "ul. Vodičkova - přeložka plynovodu | [15 empty] | VV | 2 | 1 | True | 0 | ROZPOCET
| VV |  | "2x ventilový poklop pro čichačku | [15 empty] | VV | 2 | 1 | True | 0 | ROZPOCET
| VV |  | "včetně označení "plyn" | [15 empty] | VV | 2 | 1 | True | 0 | ROZPOCET
| VV |  | 2 |  | 2 | [13 empty] | VV | 2 | 2 | True | 0 | ROZPOCET
| VV |  | "ul. Hluboká VII - přeložka plynovodu | [15 empty] | VV | 2 | 1 | True | 0 | ROZPOCET
| VV |  | "2x ventilový poklop pro čichačku | [15 empty] | VV | 2 | 1 | True | 0 | ROZPOCET
| VV |  | "včetně označení "plyn" | [15 empty] | VV | 2 | 1 | True | 0 | ROZPOCET
| VV |  | 2 |  | 2 | [13 empty] | VV | 2 | 2 | True | 0 | ROZPOCET
| VV |  | "ul. Hluboká I - přeložka plynovodu | [15 empty] | VV | 2 | 1 | True | 0 | ROZPOCET
| VV |  | "1x ventilový poklop pro čichačku | [15 empty] | VV | 2 | 1 | True | 0 | ROZPOCET
| VV |  | "včetně označení "plyn" | [15 empty] | VV | 2 | 1 | True | 0 | ROZPOCET
| VV |  | 1 |  | 1 | [13 empty] | VV | 2 | 2 | True | 0 | ROZPOCET
| VV |  | "přípojka pro č.p. 418 - přeložka plynovodu | [15 empty] | VV | 2 | 1 | True | 0 | ROZPOCET
| VV |  | "1x ventilový poklop pro čichačku | [15 empty] | VV | 2 | 1 | True | 0 | ROZPOCET
| VV |  | "včetně označení "plyn" | [15 empty] | VV | 2 | 1 | True | 0 | ROZPOCET
| VV |  | 1 |  | 1 | [13 empty] | VV | 2 | 2 | True | 0 | ROZPOCET
| VV |  | Součet |  | 6 | [13 empty] | VV | 2 | 4 | True | 1 | ROZPOCET
58 | K | 899721111 | Signalizační vodič DN do 150 mm na potrubí PVC | m | 264 |  | 0 | CS ÚRS 2018 02 |  |  | základní |  | 0 | 0.00019 | 0.05016 | 0 | 0 | 4 | K | 2 |  |  |  | ROZPOCET | 0 | 0 | 0 | 0 | 0 | 1 | 0 | 4 | -383188762
| PP |  | Signalizační vodič na potrubí PVC DN do 150 mm | [15 empty] | PP | 2
| VV |  | "D.1.7 SO 06 Přeložky plynovodů | [15 empty] | VV | 2 | 1 | True | 0 | ROZPOCET
| VV |  | "SO 06 PŘELOŽKY PLYNOVODŮ | [15 empty] | VV | 2 | 1 | True | 0 | ROZPOCET
| VV |  | "ul. Hluboká VII - přeložka plynovodu | [15 empty] | VV | 2 | 1 | True | 0 | ROZPOCET
| VV |  | "montáž potrubí plynovodní trubka PE100+ SDR11 D25x3 | [15 empty] | VV | 2 | 1 | True | 0 | ROZPOCET
| VV |  | "rozměry: dl. 5,00m | [15 empty] | VV | 2 | 1 | True | 0 | ROZPOCET
| VV |  | 5,00 |  | 5 | [13 empty] | VV | 2 | 2 | True | 0 | ROZPOCET
| VV |  | "montáž potrubí PE100 SDR11 | [15 empty] | VV | 2 | 1 | True | 0 | ROZPOCET
| VV |  | "ul. Vodičkova - přeložka plynovodu | [15 empty] | VV | 2 | 1 | True | 0 | ROZPOCET
| VV |  | "montáž potrubí plynovodní trubka PE100+ SDR11 D32x3 | [15 empty] | VV | 2 | 1 | True | 0 | ROZPOCET
| VV |  | "rozměry: dl. 64,00m | [15 empty] | VV | 2 | 1 | True | 0 | ROZPOCET
| VV |  | 64,00 |  | 64 | [13 empty] | VV | 2 | 2 | True | 0 | ROZPOCET
| VV |  | "ul. Hluboká VII - přeložka plynovodu | [15 empty] | VV | 2 | 1 | True | 0 | ROZPOCET
| VV |  | "montáž potrubí plynovodní trubka PE100+ SDR11 D32x3 | [15 empty] | VV | 2 | 1 | True | 0 | ROZPOCET
| VV |  | "rozměry: dl. 40,00m | [15 empty] | VV | 2 | 1 | True | 0 | ROZPOCET
| VV |  | 40,00 |  | 40 | [13 empty] | VV | 2 | 2 | True | 0 | ROZPOCET
| VV |  | "ul. Hluboká I - přeložka plynovodu | [15 empty] | VV | 2 | 1 | True | 0 | ROZPOCET
| VV |  | "montáž potrubí plynovodní trubka PE100+ SDR11 D32x3 | [15 empty] | VV | 2 | 1 | True | 0 | ROZPOCET
| VV |  | "rozměry: dl. 18,00m | [15 empty] | VV | 2 | 1 | True | 0 | ROZPOCET
| VV |  | 18,00 |  | 18 | [13 empty] | VV | 2 | 2 | True | 0 | ROZPOCET
| VV |  | "přípojka pro č.p. 418 - přeložka plynovodu | [15 empty] | VV | 2 | 1 | True | 0 | ROZPOCET
| VV |  | "montáž potrubí plynovodní trubka PE100+ SDR11 D32x3 | [15 empty] | VV | 2 | 1 | True | 0 | ROZPOCET
| VV |  | "rozměry: dl. 24,00m | [15 empty] | VV | 2 | 1 | True | 0 | ROZPOCET
| VV |  | 24,00 |  | 24 | [13 empty] | VV | 2 | 2 | True | 0 | ROZPOCET
| VV |  | "ul. Vodičkova - přeložka plynovodu | [15 empty] | VV | 2 | 1 | True | 0 | ROZPOCET
| VV |  | "montáž potrubí plynovodní trubka PE100+ SDR11 D63x5,8 | [15 empty] | VV | 2 | 1 | True | 0 | ROZPOCET
| VV |  | "rozměry: dl. 65,00m | [15 empty] | VV | 2 | 1 | True | 0 | ROZPOCET
| VV |  | 65,00 |  | 65 | [13 empty] | VV | 2 | 2 | True | 0 | ROZPOCET
| VV |  | "ul. Hluboká VII - přeložka plynovodu | [15 empty] | VV | 2 | 1 | True | 0 | ROZPOCET
| VV |  | "montáž potrubí plynovodní trubka PE100+ SDR11 D63x5,8 | [15 empty] | VV | 2 | 1 | True | 0 | ROZPOCET
| VV |  | "rozměry: dl. 35,00m | [15 empty] | VV | 2 | 1 | True | 0 | ROZPOCET
| VV |  | 35,00 |  | 35 | [13 empty] | VV | 2 | 2 | True | 0 | ROZPOCET
| VV |  | "ul. Hluboká I - přeložka plynovodu | [15 empty] | VV | 2 | 1 | True | 0 | ROZPOCET
| VV |  | "montáž potrubí plynovodní trubka PE100+ SDR11 D63x5,8 | [15 empty] | VV | 2 | 1 | True | 0 | ROZPOCET
| VV |  | "rozměry: dl. 13,00m | [15 empty] | VV | 2 | 1 | True | 0 | ROZPOCET
| VV |  | 13,00 |  | 13 | [13 empty] | VV | 2 | 2 | True | 0 | ROZPOCET
| VV |  | Součet |  | 264 | [13 empty] | VV | 2 | 4 | True | 1 | ROZPOCET
59 | K | 899722112 | Krytí potrubí z plastů výstražnou fólií z PVC 25 cm | m | 264 |  | 0 | CS ÚRS 2018 02 |  |  | základní |  | 0 | 7e-05 | 0.01848 | 0 | 0 | 4 | K | 2 |  |  |  | ROZPOCET | 0 | 0 | 0 | 0 | 0 | 1 | 0 | 4 | -1744629091
| PP |  | Krytí potrubí z plastů výstražnou fólií z PVC šířky 25 cm | [15 empty] | PP | 2
| VV |  | "D.1.7 SO 06 Přeložky plynovodů | [15 empty] | VV | 2 | 1 | True | 0 | ROZPOCET
| VV |  | "SO 06 PŘELOŽKY PLYNOVODŮ | [15 empty] | VV | 2 | 1 | True | 0 | ROZPOCET
| VV |  | "ul. Hluboká VII - přeložka plynovodu | [15 empty] | VV | 2 | 1 | True | 0 | ROZPOCET
| VV |  | "výstražná fólie žluté barvy nad potrubí | [15 empty] | VV | 2 | 1 | True | 0 | ROZPOCET
| VV |  | "rozměry: dl. 5,00m | [15 empty] | VV | 2 | 1 | True | 0 | ROZPOCET
| VV |  | 5,00 |  | 5 | [13 empty] | VV | 2 | 2 | True | 0 | ROZPOCET
| VV |  | "montáž potrubí PE100 SDR11 | [15 empty] | VV | 2 | 1 | True | 0 | ROZPOCET
| VV |  | "ul. Vodičkova - přeložka plynovodu | [15 empty] | VV | 2 | 1 | True | 0 | ROZPOCET
| VV |  | "výstražná fólie žluté barvy nad potrubí | [15 empty] | VV | 2 | 1 | True | 0 | ROZPOCET
| VV |  | "rozměry: dl. 64,00m | [15 empty] | VV | 2 | 1 | True | 0 | ROZPOCET
| VV |  | 64,00 |  | 64 | [13 empty] | VV | 2 | 2 | True | 0 | ROZPOCET
| VV |  | "ul. Hluboká VII - přeložka plynovodu | [15 empty] | VV | 2 | 1 | True | 0 | ROZPOCET
| VV |  | "výstražná fólie žluté barvy nad potrubí | [15 empty] | VV | 2 | 1 | True | 0 | ROZPOCET
| VV |  | "rozměry: dl. 40,00m | [15 empty] | VV | 2 | 1 | True | 0 | ROZPOCET
| VV |  | 40,00 |  | 40 | [13 empty] | VV | 2 | 2 | True | 0 | ROZPOCET
| VV |  | "ul. Hluboká I - přeložka plynovodu | [15 empty] | VV | 2 | 1 | True | 0 | ROZPOCET
| VV |  | "výstražná fólie žluté barvy nad potrubí | [15 empty] | VV | 2 | 1 | True | 0 | ROZPOCET
| VV |  | "rozměry: dl. 18,00m | [15 empty] | VV | 2 | 1 | True | 0 | ROZPOCET
| VV |  | 18,00 |  | 18 | [13 empty] | VV | 2 | 2 | True | 0 | ROZPOCET
| VV |  | "přípojka pro č.p. 418 - přeložka plynovodu | [15 empty] | VV | 2 | 1 | True | 0 | ROZPOCET
| VV |  | "výstražná fólie žluté barvy nad potrubí | [15 empty] | VV | 2 | 1 | True | 0 | ROZPOCET
| VV |  | "rozměry: dl. 24,00m | [15 empty] | VV | 2 | 1 | True | 0 | ROZPOCET
| VV |  | 24,00 |  | 24 | [13 empty] | VV | 2 | 2 | True | 0 | ROZPOCET
| VV |  | "ul. Vodičkova - přeložka plynovodu | [15 empty] | VV | 2 | 1 | True | 0 | ROZPOCET
| VV |  | "výstražná fólie žluté barvy nad potrubí | [15 empty] | VV | 2 | 1 | True | 0 | ROZPOCET
| VV |  | "rozměry: dl. 65,00m | [15 empty] | VV | 2 | 1 | True | 0 | ROZPOCET
| VV |  | 65,00 |  | 65 | [13 empty] | VV | 2 | 2 | True | 0 | ROZPOCET
| VV |  | "ul. Hluboká VII - přeložka plynovodu | [15 empty] | VV | 2 | 1 | True | 0 | ROZPOCET
| VV |  | "výstražná fólie žluté barvy nad potrubí | [15 empty] | VV | 2 | 1 | True | 0 | ROZPOCET
| VV |  | "rozměry: dl. 35,00m | [15 empty] | VV | 2 | 1 | True | 0 | ROZPOCET
| VV |  | 35,00 |  | 35 | [13 empty] | VV | 2 | 2 | True | 0 | ROZPOCET
| VV |  | "ul. Hluboká I - přeložka plynovodu | [15 empty] | VV | 2 | 1 | True | 0 | ROZPOCET
| VV |  | "výstražná fólie žluté barvy nad potrubí | [15 empty] | VV | 2 | 1 | True | 0 | ROZPOCET
| VV |  | "rozměry: dl. 13,00m | [15 empty] | VV | 2 | 1 | True | 0 | ROZPOCET
| VV |  | 13,00 |  | 13 | [13 empty] | VV | 2 | 2 | True | 0 | ROZPOCET
| VV |  | Součet |  | 264 | [13 empty] | VV | 2 | 4 | True | 1 | ROZPOCET
60 | K | 899911102R | Kluzná objímka výšky 15 mm vnějšího průměru potrubí do 90 mm | kus | 30 |  | 0 | R-položka |  |  | základní |  | 0 | 8e-05 | 0.0024 | 0 | 0 | 4 | K | 2 |  |  |  | ROZPOCET | 0 | 0 | 0 | 0 | 0 | 1 | 0 | 4 | -568099657
| PP |  | Kluzné objímky (pojízdná sedla) pro zasunutí potrubí do chráničky výšky 15 mm vnějšího průměru potrubí do 90 mm | [15 empty] | PP | 2
| VV |  | "D.1.7 SO 06 Přeložky plynovodů | [15 empty] | VV | 2 | 1 | True | 0 | ROZPOCET
| VV |  | "SO 06 PŘELOŽKY PLYNOVODŮ | [15 empty] | VV | 2 | 1 | True | 0 | ROZPOCET
| VV |  | "montáž potrubí PE100 SDR11 | [15 empty] | VV | 2 | 1 | True | 0 | ROZPOCET
| VV |  | "ul. Vodičkova - přeložka plynovodu | [15 empty] | VV | 2 | 1 | True | 0 | ROZPOCET
| VV |  | "10x plastová vystřeďovací objímka 63x90 | [15 empty] | VV | 2 | 1 | True | 0 | ROZPOCET
| VV |  | 10 |  | 10 | [13 empty] | VV | 2 | 2 | True | 0 | ROZPOCET
| VV |  | "ul. Hluboká VII - přeložka plynovodu | [15 empty] | VV | 2 | 1 | True | 0 | ROZPOCET
| VV |  | "5x plastová vystřeďovací objímka 63x90 | [15 empty] | VV | 2 | 1 | True | 0 | ROZPOCET
| VV |  | 5 |  | 5 | [13 empty] | VV | 2 | 2 | True | 0 | ROZPOCET
| VV |  | "ul. Hluboká I - přeložka plynovodu | [15 empty] | VV | 2 | 1 | True | 0 | ROZPOCET
| VV |  | "5x plastová vystřeďovací objímka 63x90 | [15 empty] | VV | 2 | 1 | True | 0 | ROZPOCET
| VV |  | 5 |  | 5 | [13 empty] | VV | 2 | 2 | True | 0 | ROZPOCET
| VV |  | "přípojka pro č.p. 418 - přeložka plynovodu | [15 empty] | VV | 2 | 1 | True | 0 | ROZPOCET
| VV |  | "10x plastová vystřeďovací objímka 32x63 | [15 empty] | VV | 2 | 1 | True | 0 | ROZPOCET
| VV |  | 10 |  | 10 | [13 empty] | VV | 2 | 2 | True | 0 | ROZPOCET
| VV |  | Součet |  | 30 | [13 empty] | VV | 2 | 4 | True | 1 | ROZPOCET
61 | K | 899911103R | Kluzná objímka výšky 19 mm vnějšího průměru potrubí do 90 mm | kus | 5 |  | 0 | R-položka |  |  | základní |  | 0 | 8e-05 | 0.0004 | 0 | 0 | 4 | K | 2 |  |  |  | ROZPOCET | 0 | 0 | 0 | 0 | 0 | 1 | 0 | 4 | -1850129528
| PP |  | Kluzné objímky (pojízdná sedla) pro zasunutí potrubí do chráničky výšky 19 mm vnějšího průměru potrubí do 90 mm | [15 empty] | PP | 2
| VV |  | "D.1.7 SO 06 Přeložky plynovodů | [15 empty] | VV | 2 | 1 | True | 0 | ROZPOCET
| VV |  | "SO 06 PŘELOŽKY PLYNOVODŮ | [15 empty] | VV | 2 | 1 | True | 0 | ROZPOCET
| VV |  | "montáž potrubí PE100 SDR11 | [15 empty] | VV | 2 | 1 | True | 0 | ROZPOCET
| VV |  | "ul. Hluboká VII - přeložka plynovodu | [15 empty] | VV | 2 | 1 | True | 0 | ROZPOCET
| VV |  | "5x plastová vystřeďovací objímka 25x63 | [15 empty] | VV | 2 | 1 | True | 0 | ROZPOCET
| VV |  | 5 |  | 5 | [13 empty] | VV | 2 | 2 | True | 0 | ROZPOCET
| VV |  | Součet |  | 5 | [13 empty] | VV | 2 | 4 | True | 1 | ROZPOCET
62 | K | 899913105R | Uzavírací manžeta chráničky potrubí 32 x 63 | kus | 4 |  | 0 | R-položka |  |  | základní |  | 0 | 0.00018 | 0.00072 | 0 | 0 | 4 | K | 2 |  |  |  | ROZPOCET | 0 | 0 | 0 | 0 | 0 | 1 | 0 | 4 | -1624930591
| PP |  | Koncové uzavírací manžety chrániček DN potrubí x DN chráničky DN 32 x 63 | [15 empty] | PP | 2
| PSC |  | Poznámka k souboru cen: 1. V cenách jsou započteny i náklady na nerezové upínací pásky daných průměrů. | [15 empty] | PSC | 2
| VV |  | "D.1.7 SO 06 Přeložky plynovodů | [15 empty] | VV | 2 | 1 | True | 0 | ROZPOCET
| VV |  | "SO 06 PŘELOŽKY PLYNOVODŮ | [15 empty] | VV | 2 | 1 | True | 0 | ROZPOCET
| VV |  | "montáž potrubí PE100 SDR11 | [15 empty] | VV | 2 | 1 | True | 0 | ROZPOCET
| VV |  | "přípojka pro č.p. 418 - přeložka plynovodu | [15 empty] | VV | 2 | 1 | True | 0 | ROZPOCET
| VV |  | "4x manžeta na chráničku s nerez utahovací páskou 32x63 | [15 empty] | VV | 2 | 1 | True | 0 | ROZPOCET
| VV |  | 4 |  | 4 | [13 empty] | VV | 2 | 2 | True | 0 | ROZPOCET
| VV |  | Součet |  | 4 | [13 empty] | VV | 2 | 4 | True | 1 | ROZPOCET
63 | K | 899913106R | Uzavírací manžeta chráničky potrubí 25 x 63 | kus | 2 |  | 0 | R-položka |  |  | základní |  | 0 | 0.00018 | 0.00036 | 0 | 0 | 4 | K | 2 |  |  |  | ROZPOCET | 0 | 0 | 0 | 0 | 0 | 1 | 0 | 4 | 411150843
| PP |  | Koncové uzavírací manžety chrániček DN potrubí x DN chráničky DN 32 x 63 | [15 empty] | PP | 2
| PSC |  | Poznámka k souboru cen: 1. V cenách jsou započteny i náklady na nerezové upínací pásky daných průměrů. | [15 empty] | PSC | 2
| VV |  | "D.1.7 SO 06 Přeložky plynovodů | [15 empty] | VV | 2 | 1 | True | 0 | ROZPOCET
| VV |  | "SO 06 PŘELOŽKY PLYNOVODŮ | [15 empty] | VV | 2 | 1 | True | 0 | ROZPOCET
| VV |  | "montáž potrubí PE100 SDR11 | [15 empty] | VV | 2 | 1 | True | 0 | ROZPOCET
| VV |  | "ul. Hluboká VII - přeložka plynovodu | [15 empty] | VV | 2 | 1 | True | 0 | ROZPOCET
| VV |  | "2x manžeta na chráničku s nerez utahovací páskou 25x63 | [15 empty] | VV | 2 | 1 | True | 0 | ROZPOCET
| VV |  | 2 |  | 2 | [13 empty] | VV | 2 | 2 | True | 0 | ROZPOCET
| VV |  | Součet |  | 2 | [13 empty] | VV | 2 | 4 | True | 1 | ROZPOCET
64 | K | 899913142R | Uzavírací manžeta chráničky potrubí 63 x 90 | kus | 8 |  | 0 | R-položka |  |  | základní |  | 0 | 0.0004 | 0.0032 | 0 | 0 | 4 | K | 2 |  |  |  | ROZPOCET | 0 | 0 | 0 | 0 | 0 | 1 | 0 | 4 | -959255621
| PP |  | Koncové uzavírací manžety chrániček DN potrubí x DN chráničky DN 63 x 90 | [15 empty] | PP | 2
| PSC |  | Poznámka k souboru cen: 1. V cenách jsou započteny i náklady na nerezové upínací pásky daných průměrů. | [15 empty] | PSC | 2
| VV |  | "D.1.7 SO 06 Přeložky plynovodů | [15 empty] | VV | 2 | 1 | True | 0 | ROZPOCET
| VV |  | "SO 06 PŘELOŽKY PLYNOVODŮ | [15 empty] | VV | 2 | 1 | True | 0 | ROZPOCET
| VV |  | "montáž potrubí PE100 SDR11 | [15 empty] | VV | 2 | 1 | True | 0 | ROZPOCET
| VV |  | "ul. Vodičkova - přeložka plynovodu | [15 empty] | VV | 2 | 1 | True | 0 | ROZPOCET
| VV |  | "4x manžeta na chráničku s nerez utahovací páskou 63x90 | [15 empty] | VV | 2 | 1 | True | 0 | ROZPOCET
| VV |  | 4 |  | 4 | [13 empty] | VV | 2 | 2 | True | 0 | ROZPOCET
| VV |  | "ul. Hluboká VII - přeložka plynovodu | [15 empty] | VV | 2 | 1 | True | 0 | ROZPOCET
| VV |  | "2x manžeta na chráničku s nerez utahovací páskou 63x90 | [15 empty] | VV | 2 | 1 | True | 0 | ROZPOCET
| VV |  | 2 |  | 2 | [13 empty] | VV | 2 | 2 | True | 0 | ROZPOCET
| VV |  | "ul. Hluboká I - přeložka plynovodu | [15 empty] | VV | 2 | 1 | True | 0 | ROZPOCET
| VV |  | "2x manžeta na chráničku s nerez utahovací páskou 63x90 | [15 empty] | VV | 2 | 1 | True | 0 | ROZPOCET
| VV |  | 2 |  | 2 | [13 empty] | VV | 2 | 2 | True | 0 | ROZPOCET
| VV |  | Součet |  | 8 | [13 empty] | VV | 2 | 4 | True | 1 | ROZPOCET
| D | 997 | Přesun sutě |  |  |  | 0 | [5 empty] | 0 |  | 0 |  | 0 | 1 | D | 1 |  |  |  | ROZPOCET | [6 empty] | 0
65 | K | 997221551 | Vodorovná doprava suti ze sypkých materiálů | t | 12.84 |  | 0 | CS ÚRS 2018 02 |  |  | základní |  | 0 | 0 | 0 | 0 | 0 | 4 | K | 2 |  |  |  | ROZPOCET | 0 | 0 | 0 | 0 | 0 | 1 | 0 | 4 | 1533160683
| PP |  | Vodorovná doprava suti bez naložení, ale se složením a s hrubým urovnáním ze sypkých materiálů | [15 empty] | PP | 2
| PSC |  | Poznámka k souboru cen: 1. Ceny nelze použít pro vodorovnou dopravu suti po železnici, po vodě nebo neobvyklými dopravními prostředky. 2. Je-li na dopravní dráze pro vodorovnou dopravu suti překážka, pro kterou je nutno suť překládat z jednoho dopravního prostředku na druhý, oceňuje se tato doprava v každém úseku samostatně. 3. Ceny 997 22-155 jsou určeny pro sypký materiál, např. kamenivo a hmoty kamenitého charakteru stmelené vápnem, cementem nebo živicí. 4. Ceny 997 22-156 jsou určeny pro drobný kusový materiál (dlažební kostky, lomový kámen). | [15 empty] | PSC | 2
| VV |  | "D.1.7 SO 06 Přeložky plynovodů | [15 empty] | VV | 2 | 1 | True | 0 | ROZPOCET
| VV |  | "SO 06 PŘELOŽKY PLYNOVODŮ | [15 empty] | VV | 2 | 1 | True | 0 | ROZPOCET
| VV |  | "PŘESUN VYBOURANÝCH HMOT NA TRVALOU SKLÁDKU | [15 empty] | VV | 2 | 1 | True | 0 | ROZPOCET
| VV |  | "přesun na trvalou skládku k tomu určenou dle dispozic zhotovitele | [15 empty] | VV | 2 | 1 | True | 0 | ROZPOCET
| VV |  | "bourání stávajících komunikací | [15 empty] | VV | 2 | 1 | True | 0 | ROZPOCET
| VV |  | "ul. Vodičkova - přeložka plynovodu | [15 empty] | VV | 2 | 1 | True | 0 | ROZPOCET
| VV |  | "odstranění stávající vrstvy chodníků - beton, podkladní vrstva štěrk | [15 empty] | VV | 2 | 1 | True | 0 | ROZPOCET
| VV |  | "rozměry: pl. 42,80m2 | [15 empty] | VV | 2 | 1 | True | 0 | ROZPOCET
| VV |  | "KÁMEN suť hmotnost celkem 12,840t | [15 empty] | VV | 2 | 1 | True | 0 | ROZPOCET
| VV |  | 12,840 |  | 12.84 | [13 empty] | VV | 2 | 2 | True | 0 | ROZPOCET
| VV |  | Součet |  | 12.84 | [13 empty] | VV | 2 | 4 | True | 1 | ROZPOCET
66 | K | 997221571 | Vodorovná doprava vybouraných hmot | t | 26.785 |  | 0 | CS ÚRS 2018 02 |  |  | základní |  | 0 | 0 | 0 | 0 | 0 | 4 | K | 2 |  |  |  | ROZPOCET | 0 | 0 | 0 | 0 | 0 | 1 | 0 | 4 | -137251400
| PP |  | Vodorovná doprava vybouraných hmot bez naložení, ale se složením a s hrubým urovnáním | [15 empty] | PP | 2
| PSC |  | Poznámka k souboru cen: 1. Ceny nelze použít pro vodorovnou dopravu vybouraných hmot po železnici, po vodě nebo neobvyklými dopravními prostředky. 2. Je-li na dopravní dráze pro vodorovnou dopravu vybouraných hmot překážka, pro kterou je nutno vybourané hmoty překládat z jednoho dopravního prostředku na druhý, oceňuje se tato doprava v každém úseku samostatně. | [15 empty] | PSC | 2
| VV |  | "D.1.7 SO 06 Přeložky plynovodů | [15 empty] | VV | 2 | 1 | True | 0 | ROZPOCET
| VV |  | "SO 06 PŘELOŽKY PLYNOVODŮ | [15 empty] | VV | 2 | 1 | True | 0 | ROZPOCET
| VV |  | "PŘESUN VYBOURANÝCH HMOT NA TRVALOU SKLÁDKU | [15 empty] | VV | 2 | 1 | True | 0 | ROZPOCET
| VV |  | "přesun na trvalou skládku k tomu určenou dle dispozic zhotovitele | [15 empty] | VV | 2 | 1 | True | 0 | ROZPOCET
| VV |  | "bourání stávajících komunikací | [15 empty] | VV | 2 | 1 | True | 0 | ROZPOCET
| VV |  | "ul. Vodičkova - přeložka plynovodu | [15 empty] | VV | 2 | 1 | True | 0 | ROZPOCET
| VV |  | "odstranění stávající vrstvy chodníků, krycí vrstva beton | [15 empty] | VV | 2 | 1 | True | 0 | ROZPOCET
| VV |  | "rozměry: pl. 42,80m2 | [15 empty] | VV | 2 | 1 | True | 0 | ROZPOCET
| VV |  | "BETON suť hmotnost celkem 26,750t | [15 empty] | VV | 2 | 1 | True | 0 | ROZPOCET
| VV |  | 26,750 |  | 26.75 | [13 empty] | VV | 2 | 2 | True | 0 | ROZPOCET
| VV |  | "bourání stávajícího potrubí potrubí LPE D50 | [15 empty] | VV | 2 | 1 | True | 0 | ROZPOCET
| VV |  | "ul. Vodičkova - přeložka plynovodu | [15 empty] | VV | 2 | 1 | True | 0 | ROZPOCET
| VV |  | "55,00m demontáž stávající potrubí LPE D50 | [15 empty] | VV | 2 | 1 | True | 0 | ROZPOCET
| VV |  | "ul. Hluboká VII - přeložka plynovodu | [15 empty] | VV | 2 | 1 | True | 0 | ROZPOCET
| VV |  | "29,00m demontáž stávající potrubí LPE D50 | [15 empty] | VV | 2 | 1 | True | 0 | ROZPOCET
| VV |  | "ul. Hluboká I - přeložka plynovodu | [15 empty] | VV | 2 | 1 | True | 0 | ROZPOCET
| VV |  | "11,00m demontáž stávající potrubí LPE D50 | [15 empty] | VV | 2 | 1 | True | 0 | ROZPOCET
| VV |  | "přípojka pro č.p. 418 - přeložka plynovodu | [15 empty] | VV | 2 | 1 | True | 0 | ROZPOCET
| VV |  | "24,00m demontáž stávající potrubí LPE D32 | [15 empty] | VV | 2 | 1 | True | 0 | ROZPOCET
| VV |  | "PLAST suť hmotnost celkem 0,035t | [15 empty] | VV | 2 | 1 | True | 0 | ROZPOCET
| VV |  | 0,035 |  | 0.035 | [13 empty] | VV | 2 | 2 | True | 0 | ROZPOCET
| VV |  | Součet |  | 26.785 | [13 empty] | VV | 2 | 4 | True | 1 | ROZPOCET
67 | K | 997221612 | Nakládání vybouraných hmot na dopravní prostředky pro vodorovnou dopravu | t | 0.25 |  | 0 | CS ÚRS 2018 02 |  |  | základní |  | 0 | 0 | 0 | 0 | 0 | 4 | K | 2 |  |  |  | ROZPOCET | 0 | 0 | 0 | 0 | 0 | 1 | 0 | 4 | -376542848
| PP |  | Nakládání na dopravní prostředky pro vodorovnou dopravu vybouraných hmot | [15 empty] | PP | 2
| PSC |  | Poznámka k souboru cen: 1. Ceny lze použít i pro překládání při lomené dopravě. 2. Ceny nelze použít při dopravě po železnici, po vodě nebo neobvyklými dopravními prostředky. | [15 empty] | PSC | 2
| VV |  | "D.1.7 SO 06 Přeložky plynovodů | [15 empty] | VV | 2 | 1 | True | 0 | ROZPOCET
| VV |  | "SO 06 PŘELOŽKY PLYNOVODŮ | [15 empty] | VV | 2 | 1 | True | 0 | ROZPOCET
| VV |  | "bourání stávajícího potrubí potrubí LPE D50 | [15 empty] | VV | 2 | 1 | True | 0 | ROZPOCET
| VV |  | "ul. Vodičkova - přeložka plynovodu | [15 empty] | VV | 2 | 1 | True | 0 | ROZPOCET
| VV |  | "55,00m demontáž stávající potrubí LPE D50 | [15 empty] | VV | 2 | 1 | True | 0 | ROZPOCET
| VV |  | "ul. Hluboká VII - přeložka plynovodu | [15 empty] | VV | 2 | 1 | True | 0 | ROZPOCET
| VV |  | "29,00m demontáž stávající potrubí LPE D50 | [15 empty] | VV | 2 | 1 | True | 0 | ROZPOCET
| VV |  | "ul. Hluboká I - přeložka plynovodu | [15 empty] | VV | 2 | 1 | True | 0 | ROZPOCET
| VV |  | "11,00m demontáž stávající potrubí LPE D50 | [15 empty] | VV | 2 | 1 | True | 0 | ROZPOCET
| VV |  | "přípojka pro č.p. 418 - přeložka plynovodu | [15 empty] | VV | 2 | 1 | True | 0 | ROZPOCET
| VV |  | "24,00m demontáž stávající potrubí LPE D32 | [15 empty] | VV | 2 | 1 | True | 0 | ROZPOCET
| VV |  | "PLAST suť hmotnost celkem 0,250t | [15 empty] | VV | 2 | 1 | True | 0 | ROZPOCET
| VV |  | 0,250 |  | 0.25 | [13 empty] | VV | 2 | 2 | True | 0 | ROZPOCET
| VV |  | Součet |  | 0.25 | [13 empty] | VV | 2 | 4 | True | 1 | ROZPOCET
| D | 998 | Přesun hmot |  |  |  | 0 | [5 empty] | 0 |  | 0 |  | 0 | 1 | D | 1 |  |  |  | ROZPOCET | [6 empty] | 0
68 | K | 998276101 | Přesun hmot pro trubní vedení z trub z plastických hmot otevřený výkop | t | 94.551 |  | 0 | CS ÚRS 2018 02 |  |  | základní |  | 0 | 0 | 0 | 0 | 0 | 4 | K | 2 |  |  |  | ROZPOCET | 0 | 0 | 0 | 0 | 0 | 1 | 0 | 4 | -2116374953
| PP |  | Přesun hmot pro trubní vedení hloubené z trub z plastických hmot nebo sklolaminátových pro vodovody nebo kanalizace v otevřeném výkopu dopravní vzdálenost do 15 m | [15 empty] | PP | 2
| PSC |  | Poznámka k souboru cen: 1. Položky přesunu hmot nelze užít pro zeminu, sypaniny, štěrkopísek, kamenivo ap. Případná manipulace s tímto materiálem se oceňuje souborem cen 162 .0-11 Vodorovné přemístění výkopku nebo sypaniny katalogu 800-1 Zemní práce. | [15 empty] | PSC | 2
| D | PSV | Práce a dodávky PSV |  |  |  | 0 | [5 empty] | 0 |  | 0 |  | 0.03451 | 2 | D | 0 |  |  |  | ROZPOCET | [6 empty] | 0
| D | 722 | Zdravotechnika - vnitřní vodovod |  |  |  | 0 | [5 empty] | 0 |  | 0 |  | 0.03451 | 2 | D | 1 |  |  |  | ROZPOCET | [6 empty] | 0
69 | K | 722170804 | Demontáž rozvodů vody z plastů do D 50 | m | 119 |  | 0 | CS ÚRS 2018 02 |  |  | základní |  | 0 | 0 | 0 | 0.00029 | 0.03451 | 16 | K | 2 |  |  |  | ROZPOCET | 0 | 0 | 0 | 0 | 0 | 1 | 0 | 16 | -1197737392
| PP |  | Demontáž rozvodů vody z plastů přes 25 do Ø 50 mm | [15 empty] | PP | 2
| VV |  | "D.1.7 SO 06 Přeložky plynovodů | [15 empty] | VV | 2 | 1 | True | 0 | ROZPOCET
| VV |  | "SO 06 PŘELOŽKY PLYNOVODŮ | [15 empty] | VV | 2 | 1 | True | 0 | ROZPOCET
| VV |  | "bourání stávajícího potrubí potrubí LPE D50 | [15 empty] | VV | 2 | 1 | True | 0 | ROZPOCET
| VV |  | "ul. Vodičkova - přeložka plynovodu | [15 empty] | VV | 2 | 1 | True | 0 | ROZPOCET
| VV |  | "55,00m demontáž stávající potrubí LPE D50 | [15 empty] | VV | 2 | 1 | True | 0 | ROZPOCET
| VV |  | 55,00 |  | 55 | [13 empty] | VV | 2 | 2 | True | 0 | ROZPOCET
| VV |  | "ul. Hluboká VII - přeložka plynovodu | [15 empty] | VV | 2 | 1 | True | 0 | ROZPOCET
| VV |  | "29,00m demontáž stávající potrubí LPE D50 | [15 empty] | VV | 2 | 1 | True | 0 | ROZPOCET
| VV |  | 29,00 |  | 29 | [13 empty] | VV | 2 | 2 | True | 0 | ROZPOCET
| VV |  | "ul. Hluboká I - přeložka plynovodu | [15 empty] | VV | 2 | 1 | True | 0 | ROZPOCET
| VV |  | "11,00m demontáž stávající potrubí LPE D50 | [15 empty] | VV | 2 | 1 | True | 0 | ROZPOCET
| VV |  | 11,00 |  | 11 | [13 empty] | VV | 2 | 2 | True | 0 | ROZPOCET
| VV |  | "přípojka pro č.p. 418 - přeložka plynovodu | [15 empty] | VV | 2 | 1 | True | 0 | ROZPOCET
| VV |  | "24,00m demontáž stávající potrubí LPE D32 | [15 empty] | VV | 2 | 1 | True | 0 | ROZPOCET
| VV |  | 24,00 |  | 24 | [13 empty] | VV | 2 | 2 | True | 0 | ROZPOCET
| VV |  | Součet |  | 119 | [13 empty] | VV | 2 | 4 | True | 1 | ROZPOCET
| D | 723 | Zdravotechnika - vnitřní plynovod |  |  |  | 0 | [5 empty] | 0 |  | 0 |  | 0 | 2 | D | 1 |  |  |  | ROZPOCET | [6 empty] | 0
70 | K | 723190901 | Uzavření,otevření plynovodního potrubí při opravě | kus | 4 |  | 0 | CS ÚRS 2018 02 |  |  | základní |  | 0 | 0 | 0 | 0 | 0 | 16 | K | 2 |  |  |  | ROZPOCET | 0 | 0 | 0 | 0 | 0 | 1 | 0 | 16 | -1223510812
| PP |  | Opravy plynovodního potrubí uzavření nebo otevření potrubí | [15 empty] | PP | 2
| PSC |  | Poznámka k souboru cen: 1. Cenami -0901 až -0909 se oceňuje jeden úsek, t.j. potrubí od hlavního uzávěru k plynoměru nebo od plynoměru po uzávěry před zařizovacím předmětem nebo výpustkou. 2. Při uzavírání nebo otevírání se za úsek považuje i potrubí od uzávěru stoupacího potrubí k plynoměru. 3. Pro oceňování účasti dodavatele stavebních prací při úředních tlakových zkouškách oprav a rekonstrukcí rozvodů plynu platí čl. 1311 Všeobecných podmínek části A 03. | [15 empty] | PSC | 2
| VV |  | "D.1.7 SO 06 Přeložky plynovodů | [15 empty] | VV | 2 | 1 | True | 0 | ROZPOCET
| VV |  | "SO 06 PŘELOŽKY PLYNOVODŮ | [15 empty] | VV | 2 | 1 | True | 0 | ROZPOCET
| VV |  | "ul. Vodičkova - přeložka plynovodu | [15 empty] | VV | 2 | 1 | True | 0 | ROZPOCET
| VV |  | "2x oboustranné uzavření plynovodu stlačením | [15 empty] | VV | 2 | 1 | True | 0 | ROZPOCET
| VV |  | 2 |  | 2 | [13 empty] | VV | 2 | 2 | True | 0 | ROZPOCET
| VV |  | "ul. Hluboká I - přeložka plynovodu | [15 empty] | VV | 2 | 1 | True | 0 | ROZPOCET
| VV |  | "1x jednostranné uzavření plynovodu stlačením | [15 empty] | VV | 2 | 1 | True | 0 | ROZPOCET
| VV |  | 1 |  | 1 | [13 empty] | VV | 2 | 2 | True | 0 | ROZPOCET
| VV |  | "přípojka pro č.p. 418 - přeložka plynovodu | [15 empty] | VV | 2 | 1 | True | 0 | ROZPOCET
| VV |  | "1x jednostranné uzavření plynovodu stlačením | [15 empty] | VV | 2 | 1 | True | 0 | ROZPOCET
| VV |  | 1 |  | 1 | [13 empty] | VV | 2 | 2 | True | 0 | ROZPOCET
| VV |  | Součet |  | 4 | [13 empty] | VV | 2 | 4 | True | 1 | ROZPOCET
71 | K | 723190907 | Odvzdušnění nebo napuštění plynovodního potrubí | m | 119 |  | 0 | CS ÚRS 2018 02 |  |  | základní |  | 0 | 0 | 0 | 0 | 0 | 16 | K | 2 |  |  |  | ROZPOCET | 0 | 0 | 0 | 0 | 0 | 1 | 0 | 16 | -1020311267
| PP |  | Opravy plynovodního potrubí odvzdušnění a napuštění potrubí | [15 empty] | PP | 2
| PSC |  | Poznámka k souboru cen: 1. Cenami -0901 až -0909 se oceňuje jeden úsek, t.j. potrubí od hlavního uzávěru k plynoměru nebo od plynoměru po uzávěry před zařizovacím předmětem nebo výpustkou. 2. Při uzavírání nebo otevírání se za úsek považuje i potrubí od uzávěru stoupacího potrubí k plynoměru. 3. Pro oceňování účasti dodavatele stavebních prací při úředních tlakových zkouškách oprav a rekonstrukcí rozvodů plynu platí čl. 1311 Všeobecných podmínek části A 03. | [15 empty] | PSC | 2
| VV |  | "D.1.7 SO 06 Přeložky plynovodů | [15 empty] | VV | 2 | 1 | True | 0 | ROZPOCET
| VV |  | "SO 06 PŘELOŽKY PLYNOVODŮ | [15 empty] | VV | 2 | 1 | True | 0 | ROZPOCET
| VV |  | "bourání stávajícího potrubí potrubí LPE D50 | [15 empty] | VV | 2 | 1 | True | 0 | ROZPOCET
| VV |  | "ul. Vodičkova - přeložka plynovodu | [15 empty] | VV | 2 | 1 | True | 0 | ROZPOCET
| VV |  | "55,00m odplynění stávajícího potrubí | [15 empty] | VV | 2 | 1 | True | 0 | ROZPOCET
| VV |  | 55,00 |  | 55 | [13 empty] | VV | 2 | 2 | True | 0 | ROZPOCET
| VV |  | "ul. Hluboká VII - přeložka plynovodu | [15 empty] | VV | 2 | 1 | True | 0 | ROZPOCET
| VV |  | "29,00m odplynění stávajícího potrubí | [15 empty] | VV | 2 | 1 | True | 0 | ROZPOCET
| VV |  | 29,00 |  | 29 | [13 empty] | VV | 2 | 2 | True | 0 | ROZPOCET
| VV |  | "ul. Hluboká I - přeložka plynovodu | [15 empty] | VV | 2 | 1 | True | 0 | ROZPOCET
| VV |  | "11,00m odplynění stávajícího potrubí | [15 empty] | VV | 2 | 1 | True | 0 | ROZPOCET
| VV |  | 11,00 |  | 11 | [13 empty] | VV | 2 | 2 | True | 0 | ROZPOCET
| VV |  | "přípojka pro č.p. 418 - přeložka plynovodu | [15 empty] | VV | 2 | 1 | True | 0 | ROZPOCET
| VV |  | "24,00m odplynění stávajícího potrubí | [15 empty] | VV | 2 | 1 | True | 0 | ROZPOCET
| VV |  | 24,00 |  | 24 | [13 empty] | VV | 2 | 2 | True | 0 | ROZPOCET
| VV |  | Součet |  | 119 | [13 empty] | VV | 2 | 4 | True | 1 | ROZPOCET
72 | K | 723190909 | Zkouška těsnosti potrubí plynovodního | kus | 4 |  | 0 | CS ÚRS 2018 02 |  |  | základní |  | 0 | 0 | 0 | 0 | 0 | 16 | K | 2 |  |  |  | ROZPOCET | 0 | 0 | 0 | 0 | 0 | 1 | 0 | 16 | -1853114402
| PP |  | Opravy plynovodního potrubí neúřední zkouška těsnosti dosavadního potrubí | [15 empty] | PP | 2
| PSC |  | Poznámka k souboru cen: 1. Cenami -0901 až -0909 se oceňuje jeden úsek, t.j. potrubí od hlavního uzávěru k plynoměru nebo od plynoměru po uzávěry před zařizovacím předmětem nebo výpustkou. 2. Při uzavírání nebo otevírání se za úsek považuje i potrubí od uzávěru stoupacího potrubí k plynoměru. 3. Pro oceňování účasti dodavatele stavebních prací při úředních tlakových zkouškách oprav a rekonstrukcí rozvodů plynu platí čl. 1311 Všeobecných podmínek části A 03. | [15 empty] | PSC | 2
| VV |  | "D.1.7 SO 06 Přeložky plynovodů | [15 empty] | VV | 2 | 1 | True | 0 | ROZPOCET
| VV |  | "SO 06 PŘELOŽKY PLYNOVODŮ | [15 empty] | VV | 2 | 1 | True | 0 | ROZPOCET
| VV |  | "ul. Vodičkova - přeložka plynovodu | [15 empty] | VV | 2 | 1 | True | 0 | ROZPOCET
| VV |  | "1x tlaková zkouška vnějšího plynovodu | [15 empty] | VV | 2 | 1 | True | 0 | ROZPOCET
| VV |  | 1 |  | 1 | [13 empty] | VV | 2 | 2 | True | 0 | ROZPOCET
| VV |  | "ul. Hluboká VII - přeložka plynovodu | [15 empty] | VV | 2 | 1 | True | 0 | ROZPOCET
| VV |  | "1x tlaková zkouška vnějšího plynovodu | [15 empty] | VV | 2 | 1 | True | 0 | ROZPOCET
| VV |  | 1 |  | 1 | [13 empty] | VV | 2 | 2 | True | 0 | ROZPOCET
| VV |  | "ul. Hluboká I - přeložka plynovodu | [15 empty] | VV | 2 | 1 | True | 0 | ROZPOCET
| VV |  | "1x tlaková zkouška vnějšího plynovodu | [15 empty] | VV | 2 | 1 | True | 0 | ROZPOCET
| VV |  | 1 |  | 1 | [13 empty] | VV | 2 | 2 | True | 0 | ROZPOCET
| VV |  | "přípojka pro č.p. 418 - přeložka plynovodu | [15 empty] | VV | 2 | 1 | True | 0 | ROZPOCET
| VV |  | "1x tlaková zkouška vnějšího plynovodu | [15 empty] | VV | 2 | 1 | True | 0 | ROZPOCET
| VV |  | 1 |  | 1 | [13 empty] | VV | 2 | 2 | True | 0 | ROZPOCET
| VV |  | Součet |  | 4 | [13 empty] | VV | 2 | 4 | True | 1 | ROZPOCET
73 | K | 723290821 | Přemístění vnitrostaveništní demontovaných hmot pro vnitřní plynovod v objektech výšky do 6 m | t | 0.252 |  | 0 | CS ÚRS 2018 02 |  |  | základní |  | 0 | 0 | 0 | 0 | 0 | 16 | K | 2 |  |  |  | ROZPOCET | 0 | 0 | 0 | 0 | 0 | 1 | 0 | 16 | -372559188
| PP |  | Vnitrostaveništní přemítění vybouraných (demontovaných) hmot vnitřní plynovod vodorovně do 100 m v objektech výšky do 6 m | [15 empty] | PP | 2
| D | M | Práce a dodávky M |  |  |  | 0 | [5 empty] | 0 |  | 1.0066 |  | 0 | 3 | D | 0 |  |  |  | ROZPOCET | [6 empty] | 0
| D | 23-M | Montáže potrubí |  |  |  | 0 | [5 empty] | 0 |  | 1.0066 |  | 0 | 3 | D | 1 |  |  |  | ROZPOCET | [6 empty] | 0
74 | K | 230120042R | Čištění potrubí profukováním nebo proplachováním do DN 32 | m | 5 |  | 0 | R-položka |  |  | základní |  | 0 | 0 | 0 | 0 | 0 | 64 | K | 2 |  |  |  | ROZPOCET | 0 | 0 | 0 | 0 | 0 | 1 | 0 | 64 | 1809606360
| PP |  | Čištění potrubí profukováním nebo proplachováním do DN 32 | [15 empty] | PP | 2
| VV |  | "D.1.7 SO 06 Přeložky plynovodů | [15 empty] | VV | 2 | 1 | True | 0 | ROZPOCET
| VV |  | "SO 06 PŘELOŽKY PLYNOVODŮ | [15 empty] | VV | 2 | 1 | True | 0 | ROZPOCET
| VV |  | "ul. Hluboká VII - přeložka plynovodu | [15 empty] | VV | 2 | 1 | True | 0 | ROZPOCET
| VV |  | "montáž potrubí plynovodní trubka PE100+ SDR11 D25x3 | [15 empty] | VV | 2 | 1 | True | 0 | ROZPOCET
| VV |  | "rozměry: dl. 5,00m | [15 empty] | VV | 2 | 1 | True | 0 | ROZPOCET
| VV |  | 5,00 |  | 5 | [13 empty] | VV | 2 | 2 | True | 0 | ROZPOCET
| VV |  | Součet |  | 5 | [13 empty] | VV | 2 | 4 | True | 1 | ROZPOCET
75 | K | 230120041 | Čištění potrubí profukováním nebo proplachováním DN 32 | m | 146 |  | 0 | CS ÚRS 2018 02 |  |  | základní |  | 0 | 0 | 0 | 0 | 0 | 64 | K | 2 |  |  |  | ROZPOCET | 0 | 0 | 0 | 0 | 0 | 1 | 0 | 64 | 866506459
| PP |  | Čištění potrubí profukováním nebo proplachováním DN 32 | [15 empty] | PP | 2
| VV |  | "D.1.7 SO 06 Přeložky plynovodů | [15 empty] | VV | 2 | 1 | True | 0 | ROZPOCET
| VV |  | "SO 06 PŘELOŽKY PLYNOVODŮ | [15 empty] | VV | 2 | 1 | True | 0 | ROZPOCET
| VV |  | "montáž potrubí PE100 SDR11 | [15 empty] | VV | 2 | 1 | True | 0 | ROZPOCET
| VV |  | "ul. Vodičkova - přeložka plynovodu | [15 empty] | VV | 2 | 1 | True | 0 | ROZPOCET
| VV |  | "montáž potrubí plynovodní trubka PE100+ SDR11 D32x3 | [15 empty] | VV | 2 | 1 | True | 0 | ROZPOCET
| VV |  | "rozměry: dl. 64,00m | [15 empty] | VV | 2 | 1 | True | 0 | ROZPOCET
| VV |  | 64,00 |  | 64 | [13 empty] | VV | 2 | 2 | True | 0 | ROZPOCET
| VV |  | "ul. Hluboká VII - přeložka plynovodu | [15 empty] | VV | 2 | 1 | True | 0 | ROZPOCET
| VV |  | "montáž potrubí plynovodní trubka PE100+ SDR11 D32x3 | [15 empty] | VV | 2 | 1 | True | 0 | ROZPOCET
| VV |  | "rozměry: dl. 40,00m | [15 empty] | VV | 2 | 1 | True | 0 | ROZPOCET
| VV |  | 40,00 |  | 40 | [13 empty] | VV | 2 | 2 | True | 0 | ROZPOCET
| VV |  | "ul. Hluboká I - přeložka plynovodu | [15 empty] | VV | 2 | 1 | True | 0 | ROZPOCET
| VV |  | "montáž potrubí plynovodní trubka PE100+ SDR11 D32x3 | [15 empty] | VV | 2 | 1 | True | 0 | ROZPOCET
| VV |  | "rozměry: dl. 18,00m | [15 empty] | VV | 2 | 1 | True | 0 | ROZPOCET
| VV |  | 18,00 |  | 18 | [13 empty] | VV | 2 | 2 | True | 0 | ROZPOCET
| VV |  | "přípojka pro č.p. 418 - přeložka plynovodu | [15 empty] | VV | 2 | 1 | True | 0 | ROZPOCET
| VV |  | "montáž potrubí plynovodní trubka PE100+ SDR11 D32x3 | [15 empty] | VV | 2 | 1 | True | 0 | ROZPOCET
| VV |  | "rozměry: dl. 24,00m | [15 empty] | VV | 2 | 1 | True | 0 | ROZPOCET
| VV |  | 24,00 |  | 24 | [13 empty] | VV | 2 | 2 | True | 0 | ROZPOCET
| VV |  | Součet |  | 146 | [13 empty] | VV | 2 | 4 | True | 1 | ROZPOCET
76 | K | 230120042 | Čištění potrubí profukováním nebo proplachováním DN 40 | m | 95 |  | 0 | CS ÚRS 2018 02 |  |  | základní |  | 0 | 0 | 0 | 0 | 0 | 64 | K | 2 |  |  |  | ROZPOCET | 0 | 0 | 0 | 0 | 0 | 1 | 0 | 64 | -2040785486
| PP |  | Čištění potrubí profukováním nebo proplachováním DN 40 | [15 empty] | PP | 2
| VV |  | "D.1.7 SO 06 Přeložky plynovodů | [15 empty] | VV | 2 | 1 | True | 0 | ROZPOCET
| VV |  | "SO 06 PŘELOŽKY PLYNOVODŮ | [15 empty] | VV | 2 | 1 | True | 0 | ROZPOCET
| VV |  | "bourání stávajícího potrubí potrubí LPE D50 | [15 empty] | VV | 2 | 1 | True | 0 | ROZPOCET
| VV |  | "ul. Vodičkova - přeložka plynovodu | [15 empty] | VV | 2 | 1 | True | 0 | ROZPOCET
| VV |  | "55,00m profuk stávajícího potrubí | [15 empty] | VV | 2 | 1 | True | 0 | ROZPOCET
| VV |  | 55,00 |  | 55 | [13 empty] | VV | 2 | 2 | True | 0 | ROZPOCET
| VV |  | "ul. Hluboká VII - přeložka plynovodu | [15 empty] | VV | 2 | 1 | True | 0 | ROZPOCET
| VV |  | "29,00m profuk stávajícího potrubí | [15 empty] | VV | 2 | 1 | True | 0 | ROZPOCET
| VV |  | 29,00 |  | 29 | [13 empty] | VV | 2 | 2 | True | 0 | ROZPOCET
| VV |  | "ul. Hluboká I - přeložka plynovodu | [15 empty] | VV | 2 | 1 | True | 0 | ROZPOCET
| VV |  | "11,00m profuk stávajícího potrubí | [15 empty] | VV | 2 | 1 | True | 0 | ROZPOCET
| VV |  | 11,00 |  | 11 | [13 empty] | VV | 2 | 2 | True | 0 | ROZPOCET
| VV |  | Součet |  | 95 | [13 empty] | VV | 2 | 4 | True | 1 | ROZPOCET
77 | K | 230120043 | Čištění potrubí profukováním nebo proplachováním DN 50 | m | 113 |  | 0 | CS ÚRS 2018 02 |  |  | základní |  | 0 | 0 | 0 | 0 | 0 | 64 | K | 2 |  |  |  | ROZPOCET | 0 | 0 | 0 | 0 | 0 | 1 | 0 | 64 | -1902555962
| PP |  | Čištění potrubí profukováním nebo proplachováním DN 50 | [15 empty] | PP | 2
| VV |  | "D.1.7 SO 06 Přeložky plynovodů | [15 empty] | VV | 2 | 1 | True | 0 | ROZPOCET
| VV |  | "SO 06 PŘELOŽKY PLYNOVODŮ | [15 empty] | VV | 2 | 1 | True | 0 | ROZPOCET
| VV |  | "montáž potrubí PE100 SDR11 | [15 empty] | VV | 2 | 1 | True | 0 | ROZPOCET
| VV |  | "ul. Vodičkova - přeložka plynovodu | [15 empty] | VV | 2 | 1 | True | 0 | ROZPOCET
| VV |  | "montáž potrubí plynovodní trubka PE100+ SDR11 D63x5,8 | [15 empty] | VV | 2 | 1 | True | 0 | ROZPOCET
| VV |  | "rozměry: dl. 65,00m | [15 empty] | VV | 2 | 1 | True | 0 | ROZPOCET
| VV |  | 65,00 |  | 65 | [13 empty] | VV | 2 | 2 | True | 0 | ROZPOCET
| VV |  | "ul. Hluboká VII - přeložka plynovodu | [15 empty] | VV | 2 | 1 | True | 0 | ROZPOCET
| VV |  | "montáž potrubí plynovodní trubka PE100+ SDR11 D63x5,8 | [15 empty] | VV | 2 | 1 | True | 0 | ROZPOCET
| VV |  | "rozměry: dl. 35,00m | [15 empty] | VV | 2 | 1 | True | 0 | ROZPOCET
| VV |  | 35,00 |  | 35 | [13 empty] | VV | 2 | 2 | True | 0 | ROZPOCET
| VV |  | "ul. Hluboká I - přeložka plynovodu | [15 empty] | VV | 2 | 1 | True | 0 | ROZPOCET
| VV |  | "montáž potrubí plynovodní trubka PE100+ SDR11 D63x5,8 | [15 empty] | VV | 2 | 1 | True | 0 | ROZPOCET
| VV |  | "rozměry: dl. 13,00m | [15 empty] | VV | 2 | 1 | True | 0 | ROZPOCET
| VV |  | 13,00 |  | 13 | [13 empty] | VV | 2 | 2 | True | 0 | ROZPOCET
| VV |  | Součet |  | 113 | [13 empty] | VV | 2 | 4 | True | 1 | ROZPOCET
78 | K | 230140268R | Inertizace potrubí dusíkem DN 50 | m | 119 |  | 0 | R-položka |  |  | základní |  | 0 | 2e-05 | 0.00238 | 0 | 0 | 64 | K | 2 |  |  |  | ROZPOCET | 0 | 0 | 0 | 0 | 0 | 1 | 0 | 64 | 1305343030
| PP |  | Příplatek k ceně za provedení formování a vnitřní ochrany kořene svaru inertním plynem DN 50 | [15 empty] | PP | 2
| VV |  | "D.1.7 SO 06 Přeložky plynovodů | [15 empty] | VV | 2 | 1 | True | 0 | ROZPOCET
| VV |  | "SO 06 PŘELOŽKY PLYNOVODŮ | [15 empty] | VV | 2 | 1 | True | 0 | ROZPOCET
| VV |  | "ul. Vodičkova - přeložka plynovodu | [15 empty] | VV | 2 | 1 | True | 0 | ROZPOCET
| VV |  | "55,00m inertizace dusíkem stávajícího potrubí | [15 empty] | VV | 2 | 1 | True | 0 | ROZPOCET
| VV |  | 55,00 |  | 55 | [13 empty] | VV | 2 | 2 | True | 0 | ROZPOCET
| VV |  | "ul. Hluboká VII - přeložka plynovodu | [15 empty] | VV | 2 | 1 | True | 0 | ROZPOCET
| VV |  | "29,00m inertizace dusíkem stávajícího potrubí | [15 empty] | VV | 2 | 1 | True | 0 | ROZPOCET
| VV |  | 29,00 |  | 29 | [13 empty] | VV | 2 | 2 | True | 0 | ROZPOCET
| VV |  | "ul. Hluboká I - přeložka plynovodu | [15 empty] | VV | 2 | 1 | True | 0 | ROZPOCET
| VV |  | "11,00m inertizace dusíkem stávajícího potrubí | [15 empty] | VV | 2 | 1 | True | 0 | ROZPOCET
| VV |  | 11,00 |  | 11 | [13 empty] | VV | 2 | 2 | True | 0 | ROZPOCET
| VV |  | "přípojka pro č.p. 418 - přeložka plynovodu | [15 empty] | VV | 2 | 1 | True | 0 | ROZPOCET
| VV |  | "24,00m inertizace dusíkem stávajícího potrubí | [15 empty] | VV | 2 | 1 | True | 0 | ROZPOCET
| VV |  | 24,00 |  | 24 | [13 empty] | VV | 2 | 2 | True | 0 | ROZPOCET
| VV |  | Součet |  | 119 | [13 empty] | VV | 2 | 4 | True | 1 | ROZPOCET
79 | K | 230200103R | Montáž chrániček podélně půlených D 75 mm | m | 60 |  | 0 | R-položka |  |  | základní |  | 0 | 0.00812 | 0.4872 | 0 | 0 | 64 | K | 2 |  |  |  | ROZPOCET | 0 | 0 | 0 | 0 | 0 | 1 | 0 | 64 | -949360494
| PP |  | Montáž chrániček podélně půlených Ø 75 | [15 empty] | PP | 2
| PSC |  | Poznámka k souboru cen: 1. Montáž chrániček a ochranných trubek DN do 800 se oceňuje jako montáž plynovodů. 2. Ceny -0081 až -0096 jsou určeny pro ocenění chrániček pokládaných do překopu. 3. Chráničky protlačované se oceňují cenami stavebních prací. 4. Osazení dvojitých chrániček se oceňuje samostatně pro každý druh. 5. V cenách -0081 až -0096 není započtena montáž potrubí, vystředění a utěsnění konců. Toto se oceňuje cenami 230 20-0116 až –0133 Nasunutí potrubní sekce 6. Ceny -0101 až -0114 jsou určeny pro dodatečné osazení na stávající potrubí 7. V cenách -0101 až -0114 je započtena montáž potrubí, vystředění a utěsnění konců. | [15 empty] | PSC | 2
| VV |  | "D.1.7 SO 06 Přeložky plynovodů | [15 empty] | VV | 2 | 1 | True | 0 | ROZPOCET
| VV |  | "SO 06 PŘELOŽKY PLYNOVODŮ | [15 empty] | VV | 2 | 1 | True | 0 | ROZPOCET
| VV |  | "montáž potrubí PE100 SDR26 | [15 empty] | VV | 2 | 1 | True | 0 | ROZPOCET
| VV |  | "ul. Hluboká VII - přeložka plynovodu | [15 empty] | VV | 2 | 1 | True | 0 | ROZPOCET
| VV |  | "montáž potrubí ochranná trubka PE100+ SDR26 D75x3,0 | [15 empty] | VV | 2 | 1 | True | 0 | ROZPOCET
| VV |  | "rozměry: dl. 25,00m | [15 empty] | VV | 2 | 1 | True | 0 | ROZPOCET
| VV |  | 25,00 |  | 25 | [13 empty] | VV | 2 | 2 | True | 0 | ROZPOCET
| VV |  | "ul. Hluboká VI - přeložka plynovodu | [15 empty] | VV | 2 | 1 | True | 0 | ROZPOCET
| VV |  | "montáž potrubí ochranná trubka PE100+ SDR26 D75x3,0 | [15 empty] | VV | 2 | 1 | True | 0 | ROZPOCET
| VV |  | "rozměry: dl. 35,00m | [15 empty] | VV | 2 | 1 | True | 0 | ROZPOCET
| VV |  | 35,00 |  | 35 | [13 empty] | VV | 2 | 2 | True | 0 | ROZPOCET
| VV |  | Součet |  | 60 | [13 empty] | VV | 2 | 4 | True | 1 | ROZPOCET
80 | M | 28613528 | potrubí třívrstvé PE100 RC SDR11 75x3 dl 12 m | m | 60 |  | 0 | CS ÚRS 2018 02 |  |  | základní |  | 0 | 0.00148 | 0.0888 | 0 | 0 | 128 | M | 2 |  |  |  | ROZPOCET | 0 | 0 | 0 | 0 | 0 | 1 | 0 | 128 | -1629720835
| PP |  | potrubí třívrstvé PE100 RC SDR11 75x3 dl 12 m | [15 empty] | PP | 2
| VV |  | "D.1.7 SO 06 Přeložky plynovodů | [15 empty] | VV | 2 | 1 | True | 0 | ROZPOCET
| VV |  | "SO 06 PŘELOŽKY PLYNOVODŮ | [15 empty] | VV | 2 | 1 | True | 0 | ROZPOCET
| VV |  | "montáž potrubí PE100 SDR26 | [15 empty] | VV | 2 | 1 | True | 0 | ROZPOCET
| VV |  | "ul. Hluboká VII - přeložka plynovodu | [15 empty] | VV | 2 | 1 | True | 0 | ROZPOCET
| VV |  | "montáž potrubí ochranná trubka PE100+ SDR26 D75x3,0 | [15 empty] | VV | 2 | 1 | True | 0 | ROZPOCET
| VV |  | "rozměry: dl. 25,00m | [15 empty] | VV | 2 | 1 | True | 0 | ROZPOCET
| VV |  | 25,00 |  | 25 | [13 empty] | VV | 2 | 2 | True | 0 | ROZPOCET
| VV |  | "ul. Hluboká VI - přeložka plynovodu | [15 empty] | VV | 2 | 1 | True | 0 | ROZPOCET
| VV |  | "montáž potrubí ochranná trubka PE100+ SDR26 D75x3,0 | [15 empty] | VV | 2 | 1 | True | 0 | ROZPOCET
| VV |  | "rozměry: dl. 35,00m | [15 empty] | VV | 2 | 1 | True | 0 | ROZPOCET
| VV |  | 35,00 |  | 35 | [13 empty] | VV | 2 | 2 | True | 0 | ROZPOCET
| VV |  | Součet |  | 60 | [13 empty] | VV | 2 | 4 | True | 1 | ROZPOCET
81 | K | 230200116 | Nasunutí potrubní sekce do ocelové chráničky DN 50 | m | 87 |  | 0 | CS ÚRS 2018 02 |  |  | základní |  | 0 | 0.00486 | 0.42282 | 0 | 0 | 64 | K | 2 |  |  |  | ROZPOCET | 0 | 0 | 0 | 0 | 0 | 1 | 0 | 64 | 969023315
| PP |  | Nasunutí potrubní sekce do ocelové chráničky jmenovitá světlost nasouvaného potrubí DN 50 | [15 empty] | PP | 2
| PSC |  | Poznámka k souboru cen: 1. .V cenách jsou započteny i náklady na středící objímky. 2. .V cenách není započten materiál na utěsnění konců. | [15 empty] | PSC | 2
| VV |  | "D.1.7 SO 06 Přeložky plynovodů | [15 empty] | VV | 2 | 1 | True | 0 | ROZPOCET
| VV |  | "SO 06 PŘELOŽKY PLYNOVODŮ | [15 empty] | VV | 2 | 1 | True | 0 | ROZPOCET
| VV |  | "ul. Vodičkova - přeložka plynovodu | [15 empty] | VV | 2 | 1 | True | 0 | ROZPOCET
| VV |  | "montáž potrubí ochranná trubka PE100+ SDR26 D90x3,5 | [15 empty] | VV | 2 | 1 | True | 0 | ROZPOCET
| VV |  | "rozměry: dl. 8,00m | [15 empty] | VV | 2 | 1 | True | 0 | ROZPOCET
| VV |  | 8,00 |  | 8 | [13 empty] | VV | 2 | 2 | True | 0 | ROZPOCET
| VV |  | Mezisoučet |  | 8 | [13 empty] | VV | 2 | 3 | True | 0 | ROZPOCET
| VV |  | "ul. Hluboká VII - přeložka plynovodu | [15 empty] | VV | 2 | 1 | True | 0 | ROZPOCET
| VV |  | "montáž potrubí ochranná trubka PE100+ SDR26 D90x3,5 | [15 empty] | VV | 2 | 1 | True | 0 | ROZPOCET
| VV |  | "rozměry: dl. 4,00m | [15 empty] | VV | 2 | 1 | True | 0 | ROZPOCET
| VV |  | 4,00 |  | 4 | [13 empty] | VV | 2 | 2 | True | 0 | ROZPOCET
| VV |  | "montáž potrubí ochranná trubka PE100+ SDR26 D60x3,0 | [15 empty] | VV | 2 | 1 | True | 0 | ROZPOCET
| VV |  | "rozměry: dl. 25,00m | [15 empty] | VV | 2 | 1 | True | 0 | ROZPOCET
| VV |  | 25,00 |  | 25 | [13 empty] | VV | 2 | 2 | True | 0 | ROZPOCET
| VV |  | "montáž potrubí ochranná trubka PE100+ SDR26 D60x3,0 | [15 empty] | VV | 2 | 1 | True | 0 | ROZPOCET
| VV |  | "rozměry: dl. 4,00m | [15 empty] | VV | 2 | 1 | True | 0 | ROZPOCET
| VV |  | 4,00 |  | 4 | [13 empty] | VV | 2 | 2 | True | 0 | ROZPOCET
| VV |  | Mezisoučet |  | 33 | [13 empty] | VV | 2 | 3 | True | 0 | ROZPOCET
| VV |  | "ul. Hluboká VI - přeložka plynovodu | [15 empty] | VV | 2 | 1 | True | 0 | ROZPOCET
| VV |  | "montáž potrubí ochranná trubka PE100+ SDR26 D60x3,0 | [15 empty] | VV | 2 | 1 | True | 0 | ROZPOCET
| VV |  | "rozměry: dl. 35,00m | [15 empty] | VV | 2 | 1 | True | 0 | ROZPOCET
| VV |  | 35,00 |  | 35 | [13 empty] | VV | 2 | 2 | True | 0 | ROZPOCET
| VV |  | "montáž potrubí ochranná trubka PE100+ SDR26 D90x3,5 | [15 empty] | VV | 2 | 1 | True | 0 | ROZPOCET
| VV |  | "rozměry: dl. 4,00m | [15 empty] | VV | 2 | 1 | True | 0 | ROZPOCET
| VV |  | 4,00 |  | 4 | [13 empty] | VV | 2 | 2 | True | 0 | ROZPOCET
| VV |  | Mezisoučet |  | 39 | [13 empty] | VV | 2 | 3 | True | 0 | ROZPOCET
| VV |  | "přípojka pro č.p. 418 - přeložka plynovodu | [15 empty] | VV | 2 | 1 | True | 0 | ROZPOCET
| VV |  | "montáž potrubí ochranná trubka PE100+ SDR26 D60x3,0 | [15 empty] | VV | 2 | 1 | True | 0 | ROZPOCET
| VV |  | "rozměry: dl. 7,00m | [15 empty] | VV | 2 | 1 | True | 0 | ROZPOCET
| VV |  | 7,00 |  | 7 | [13 empty] | VV | 2 | 2 | True | 0 | ROZPOCET
| VV |  | Mezisoučet |  | 7 | [13 empty] | VV | 2 | 3 | True | 0 | ROZPOCET
| VV |  | Součet |  | 87 | [13 empty] | VV | 2 | 4 | True | 1 | ROZPOCET
82 | K | 230220031 | Montáž čichačky na chráničku PN 38 6724 | kus | 6 |  | 0 | CS ÚRS 2018 02 |  |  | základní |  | 0 | 0 | 0 | 0 | 0 | 64 | K | 2 |  |  |  | ROZPOCET | 0 | 0 | 0 | 0 | 0 | 1 | 0 | 64 | -729019260
| PP |  | Montáž příslušenství plynovodů čichačky na chráničku plynovodu | [15 empty] | PP | 2
| PSC |  | Poznámka k souboru cen: 1. V ceně -0006 jsou započteny i náklady na podkladní betonovou desku. 2. V ceně -0011 nejsou započteny náklady na osazení štítku s nápisem a nátěr. | [15 empty] | PSC | 2
| VV |  | "D.1.7 SO 06 Přeložky plynovodů | [15 empty] | VV | 2 | 1 | True | 0 | ROZPOCET
| VV |  | "SO 06 PŘELOŽKY PLYNOVODŮ | [15 empty] | VV | 2 | 1 | True | 0 | ROZPOCET
| VV |  | "montáž potrubí PE100 SDR11 | [15 empty] | VV | 2 | 1 | True | 0 | ROZPOCET
| VV |  | "ul. Vodičkova - přeložka plynovodu | [15 empty] | VV | 2 | 1 | True | 0 | ROZPOCET
| VV |  | "2x připojení čichačky na chráničku, svaření na tupo | [15 empty] | VV | 2 | 1 | True | 0 | ROZPOCET
| VV |  | 2 |  | 2 | [13 empty] | VV | 2 | 2 | True | 0 | ROZPOCET
| VV |  | "ul. Hluboká VII - přeložka plynovodu | [15 empty] | VV | 2 | 1 | True | 0 | ROZPOCET
| VV |  | "2x připojení čichačky na chráničku, svaření na tupo | [15 empty] | VV | 2 | 1 | True | 0 | ROZPOCET
| VV |  | 2 |  | 2 | [13 empty] | VV | 2 | 2 | True | 0 | ROZPOCET
| VV |  | "ul. Hluboká I - přeložka plynovodu | [15 empty] | VV | 2 | 1 | True | 0 | ROZPOCET
| VV |  | "1x připojení čichačky na chráničku, svaření na tupo | [15 empty] | VV | 2 | 1 | True | 0 | ROZPOCET
| VV |  | 1 |  | 1 | [13 empty] | VV | 2 | 2 | True | 0 | ROZPOCET
| VV |  | "přípojka pro č.p. 418 - přeložka plynovodu | [15 empty] | VV | 2 | 1 | True | 0 | ROZPOCET
| VV |  | "1x připojení čichačky na chráničku, svaření na tupo | [15 empty] | VV | 2 | 1 | True | 0 | ROZPOCET
| VV |  | 1 |  | 1 | [13 empty] | VV | 2 | 2 | True | 0 | ROZPOCET
| VV |  | Součet |  | 6 | [13 empty] | VV | 2 | 4 | True | 1 | ROZPOCET
83 | M | 56230636 | deska podkladová uličního poklopu plastového ventilkového a šoupatového | kus | 6 |  | 0 | CS ÚRS 2018 02 |  |  | základní |  | 0 | 0.0009 | 0.0054 | 0 | 0 | 128 | M | 2 |  |  |  | ROZPOCET | 0 | 0 | 0 | 0 | 0 | 1 | 0 | 128 | -357507790
| PP |  | deska podkladová uličního poklopu plastového ventilkového a šoupatového | [15 empty] | PP | 2
| VV |  | "D.1.7 SO 06 Přeložky plynovodů | [15 empty] | VV | 2 | 1 | True | 0 | ROZPOCET
| VV |  | "SO 06 PŘELOŽKY PLYNOVODŮ | [15 empty] | VV | 2 | 1 | True | 0 | ROZPOCET
| VV |  | "montáž potrubí PE100 SDR11 | [15 empty] | VV | 2 | 1 | True | 0 | ROZPOCET
| VV |  | "ul. Vodičkova - přeložka plynovodu | [15 empty] | VV | 2 | 1 | True | 0 | ROZPOCET
| VV |  | "2x ventilový poklop pro čichačku | [15 empty] | VV | 2 | 1 | True | 0 | ROZPOCET
| VV |  | 2 |  | 2 | [13 empty] | VV | 2 | 2 | True | 0 | ROZPOCET
| VV |  | "ul. Hluboká VII - přeložka plynovodu | [15 empty] | VV | 2 | 1 | True | 0 | ROZPOCET
| VV |  | "2x ventilový poklop pro čichačku | [15 empty] | VV | 2 | 1 | True | 0 | ROZPOCET
| VV |  | 2 |  | 2 | [13 empty] | VV | 2 | 2 | True | 0 | ROZPOCET
| VV |  | "ul. Hluboká I - přeložka plynovodu | [15 empty] | VV | 2 | 1 | True | 0 | ROZPOCET
| VV |  | "1x ventilový poklop pro čichačku | [15 empty] | VV | 2 | 1 | True | 0 | ROZPOCET
| VV |  | 1 |  | 1 | [13 empty] | VV | 2 | 2 | True | 0 | ROZPOCET
| VV |  | "přípojka pro č.p. 418 - přeložka plynovodu | [15 empty] | VV | 2 | 1 | True | 0 | ROZPOCET
| VV |  | "1x ventilový poklop pro čichačku | [15 empty] | VV | 2 | 1 | True | 0 | ROZPOCET
| VV |  | 1 |  | 1 | [13 empty] | VV | 2 | 2 | True | 0 | ROZPOCET
| VV |  | Součet |  | 6 | [13 empty] | VV | 2 | 4 | True | 1 | ROZPOCET
84 | K | 230230001 | Předběžná tlaková zkouška vodou DN 50 | m | 264 |  | 0 | CS ÚRS 2018 02 |  |  | základní |  | 0 | 0 | 0 | 0 | 0 | 64 | K | 2 |  |  |  | ROZPOCET | 0 | 0 | 0 | 0 | 0 | 1 | 0 | 64 | -792104924
| PP |  | Tlakové zkoušky předběžné vodou DN 50 | [15 empty] | PP | 2
| PSC |  | Poznámka k souboru cen: 1. Ceny jsou určeny pro zkoušky pevnosti a těsnosti nesnadno opravitelných krátkých úseků potrubí (např. podchody pod silnicemi, železnicemi či vodoteči) prováděných před hlavní tlakovou zkouškou. 2. V cenách jsou započteny i náklady na dovoz vody. | [15 empty] | PSC | 2
| VV |  | "D.1.7 SO 06 Přeložky plynovodů | [15 empty] | VV | 2 | 1 | True | 0 | ROZPOCET
| VV |  | "SO 06 PŘELOŽKY PLYNOVODŮ | [15 empty] | VV | 2 | 1 | True | 0 | ROZPOCET
| VV |  | "ul. Hluboká VII - přeložka plynovodu | [15 empty] | VV | 2 | 1 | True | 0 | ROZPOCET
| VV |  | "montáž potrubí plynovodní trubka PE100+ SDR11 D25x3 | [15 empty] | VV | 2 | 1 | True | 0 | ROZPOCET
| VV |  | "rozměry: dl. 5,00m | [15 empty] | VV | 2 | 1 | True | 0 | ROZPOCET
| VV |  | 5,00 |  | 5 | [13 empty] | VV | 2 | 2 | True | 0 | ROZPOCET
| VV |  | "montáž potrubí PE100 SDR11 | [15 empty] | VV | 2 | 1 | True | 0 | ROZPOCET
| VV |  | "ul. Vodičkova - přeložka plynovodu | [15 empty] | VV | 2 | 1 | True | 0 | ROZPOCET
| VV |  | "montáž potrubí plynovodní trubka PE100+ SDR11 D32x3 | [15 empty] | VV | 2 | 1 | True | 0 | ROZPOCET
| VV |  | "rozměry: dl. 64,00m | [15 empty] | VV | 2 | 1 | True | 0 | ROZPOCET
| VV |  | 64,00 |  | 64 | [13 empty] | VV | 2 | 2 | True | 0 | ROZPOCET
| VV |  | "ul. Hluboká VII - přeložka plynovodu | [15 empty] | VV | 2 | 1 | True | 0 | ROZPOCET
| VV |  | "montáž potrubí plynovodní trubka PE100+ SDR11 D32x3 | [15 empty] | VV | 2 | 1 | True | 0 | ROZPOCET
| VV |  | "rozměry: dl. 40,00m | [15 empty] | VV | 2 | 1 | True | 0 | ROZPOCET
| VV |  | 40,00 |  | 40 | [13 empty] | VV | 2 | 2 | True | 0 | ROZPOCET
| VV |  | "ul. Hluboká I - přeložka plynovodu | [15 empty] | VV | 2 | 1 | True | 0 | ROZPOCET
| VV |  | "montáž potrubí plynovodní trubka PE100+ SDR11 D32x3 | [15 empty] | VV | 2 | 1 | True | 0 | ROZPOCET
| VV |  | "rozměry: dl. 18,00m | [15 empty] | VV | 2 | 1 | True | 0 | ROZPOCET
| VV |  | 18,00 |  | 18 | [13 empty] | VV | 2 | 2 | True | 0 | ROZPOCET
| VV |  | "přípojka pro č.p. 418 - přeložka plynovodu | [15 empty] | VV | 2 | 1 | True | 0 | ROZPOCET
| VV |  | "montáž potrubí plynovodní trubka PE100+ SDR11 D32x3 | [15 empty] | VV | 2 | 1 | True | 0 | ROZPOCET
| VV |  | "rozměry: dl. 24,00m | [15 empty] | VV | 2 | 1 | True | 0 | ROZPOCET
| VV |  | 24,00 |  | 24 | [13 empty] | VV | 2 | 2 | True | 0 | ROZPOCET
| VV |  | "ul. Vodičkova - přeložka plynovodu | [15 empty] | VV | 2 | 1 | True | 0 | ROZPOCET
| VV |  | "montáž potrubí plynovodní trubka PE100+ SDR11 D63x5,8 | [15 empty] | VV | 2 | 1 | True | 0 | ROZPOCET
| VV |  | "rozměry: dl. 65,00m | [15 empty] | VV | 2 | 1 | True | 0 | ROZPOCET
| VV |  | 65,00 |  | 65 | [13 empty] | VV | 2 | 2 | True | 0 | ROZPOCET
| VV |  | "ul. Hluboká VII - přeložka plynovodu | [15 empty] | VV | 2 | 1 | True | 0 | ROZPOCET
| VV |  | "montáž potrubí plynovodní trubka PE100+ SDR11 D63x5,8 | [15 empty] | VV | 2 | 1 | True | 0 | ROZPOCET
| VV |  | "rozměry: dl. 35,00m | [15 empty] | VV | 2 | 1 | True | 0 | ROZPOCET
| VV |  | 35,00 |  | 35 | [13 empty] | VV | 2 | 2 | True | 0 | ROZPOCET
| VV |  | "ul. Hluboká I - přeložka plynovodu | [15 empty] | VV | 2 | 1 | True | 0 | ROZPOCET
| VV |  | "montáž potrubí plynovodní trubka PE100+ SDR11 D63x5,8 | [15 empty] | VV | 2 | 1 | True | 0 | ROZPOCET
| VV |  | "rozměry: dl. 13,00m | [15 empty] | VV | 2 | 1 | True | 0 | ROZPOCET
| VV |  | 13,00 |  | 13 | [13 empty] | VV | 2 | 2 | True | 0 | ROZPOCET
| VV |  | Součet |  | 264 | [13 empty] | VV | 2 | 4 | True | 1 | ROZPOCET
85 | K | 230230031 | Hlavní tlaková zkouška vzduchem 2,5 MPa DN 50 | m | 264 |  | 0 | CS ÚRS 2018 02 |  |  | základní |  | 0 | 0 | 0 | 0 | 0 | 64 | K | 2 |  |  |  | ROZPOCET | 0 | 0 | 0 | 0 | 0 | 1 | 0 | 64 | -2027029711
| PP |  | Tlakové zkoušky hlavní vzduchem 2,5 MPa DN 50 | [15 empty] | PP | 2
| PSC |  | Poznámka k souboru cen: 1. V cenách jsou započteny i náklady na: a) přípravu potrubí k tlakové zkoušce, b) napojení kompresorů, c) zhotovení a montáž přepouštěcích obtoků, d) tlakování potrubí s přepouštěním, e) demontáž přepouštěcích obtoků a tlakových komor, f) provizorní uzavření odzkoušeného úseku. 2. V cenách nejsou započteny náklady na: a) propojení jednotlivých úseků po provedené zkoušce, toto se oceňuje cenami části A20 Montáž plynovodů a plynovodních přípojek. 3. Uvedený tlak v popisech cen -0016 až -0073 je projektovaný tlak plynovodu. | [15 empty] | PSC | 2
| VV |  | "D.1.7 SO 06 Přeložky plynovodů | [15 empty] | VV | 2 | 1 | True | 0 | ROZPOCET
| VV |  | "SO 06 PŘELOŽKY PLYNOVODŮ | [15 empty] | VV | 2 | 1 | True | 0 | ROZPOCET
| VV |  | "ul. Hluboká VII - přeložka plynovodu | [15 empty] | VV | 2 | 1 | True | 0 | ROZPOCET
| VV |  | "montáž potrubí plynovodní trubka PE100+ SDR11 D25x3 | [15 empty] | VV | 2 | 1 | True | 0 | ROZPOCET
| VV |  | "rozměry: dl. 5,00m | [15 empty] | VV | 2 | 1 | True | 0 | ROZPOCET
| VV |  | 5,00 |  | 5 | [13 empty] | VV | 2 | 2 | True | 0 | ROZPOCET
| VV |  | "montáž potrubí PE100 SDR11 | [15 empty] | VV | 2 | 1 | True | 0 | ROZPOCET
| VV |  | "ul. Vodičkova - přeložka plynovodu | [15 empty] | VV | 2 | 1 | True | 0 | ROZPOCET
| VV |  | "montáž potrubí plynovodní trubka PE100+ SDR11 D32x3 | [15 empty] | VV | 2 | 1 | True | 0 | ROZPOCET
| VV |  | "rozměry: dl. 64,00m | [15 empty] | VV | 2 | 1 | True | 0 | ROZPOCET
| VV |  | 64,00 |  | 64 | [13 empty] | VV | 2 | 2 | True | 0 | ROZPOCET
| VV |  | "ul. Hluboká VII - přeložka plynovodu | [15 empty] | VV | 2 | 1 | True | 0 | ROZPOCET
| VV |  | "montáž potrubí plynovodní trubka PE100+ SDR11 D32x3 | [15 empty] | VV | 2 | 1 | True | 0 | ROZPOCET
| VV |  | "rozměry: dl. 40,00m | [15 empty] | VV | 2 | 1 | True | 0 | ROZPOCET
| VV |  | 40,00 |  | 40 | [13 empty] | VV | 2 | 2 | True | 0 | ROZPOCET
| VV |  | "ul. Hluboká I - přeložka plynovodu | [15 empty] | VV | 2 | 1 | True | 0 | ROZPOCET
| VV |  | "montáž potrubí plynovodní trubka PE100+ SDR11 D32x3 | [15 empty] | VV | 2 | 1 | True | 0 | ROZPOCET
| VV |  | "rozměry: dl. 18,00m | [15 empty] | VV | 2 | 1 | True | 0 | ROZPOCET
| VV |  | 18,00 |  | 18 | [13 empty] | VV | 2 | 2 | True | 0 | ROZPOCET
| VV |  | "přípojka pro č.p. 418 - přeložka plynovodu | [15 empty] | VV | 2 | 1 | True | 0 | ROZPOCET
| VV |  | "montáž potrubí plynovodní trubka PE100+ SDR11 D32x3 | [15 empty] | VV | 2 | 1 | True | 0 | ROZPOCET
| VV |  | "rozměry: dl. 24,00m | [15 empty] | VV | 2 | 1 | True | 0 | ROZPOCET
| VV |  | 24,00 |  | 24 | [13 empty] | VV | 2 | 2 | True | 0 | ROZPOCET
| VV |  | "ul. Vodičkova - přeložka plynovodu | [15 empty] | VV | 2 | 1 | True | 0 | ROZPOCET
| VV |  | "montáž potrubí plynovodní trubka PE100+ SDR11 D63x5,8 | [15 empty] | VV | 2 | 1 | True | 0 | ROZPOCET
| VV |  | "rozměry: dl. 65,00m | [15 empty] | VV | 2 | 1 | True | 0 | ROZPOCET
| VV |  | 65,00 |  | 65 | [13 empty] | VV | 2 | 2 | True | 0 | ROZPOCET
| VV |  | "ul. Hluboká VII - přeložka plynovodu | [15 empty] | VV | 2 | 1 | True | 0 | ROZPOCET
| VV |  | "montáž potrubí plynovodní trubka PE100+ SDR11 D63x5,8 | [15 empty] | VV | 2 | 1 | True | 0 | ROZPOCET
| VV |  | "rozměry: dl. 35,00m | [15 empty] | VV | 2 | 1 | True | 0 | ROZPOCET
| VV |  | 35,00 |  | 35 | [13 empty] | VV | 2 | 2 | True | 0 | ROZPOCET
| VV |  | "ul. Hluboká I - přeložka plynovodu | [15 empty] | VV | 2 | 1 | True | 0 | ROZPOCET
| VV |  | "montáž potrubí plynovodní trubka PE100+ SDR11 D63x5,8 | [15 empty] | VV | 2 | 1 | True | 0 | ROZPOCET
| VV |  | "rozměry: dl. 13,00m | [15 empty] | VV | 2 | 1 | True | 0 | ROZPOCET
| VV |  | 13,00 |  | 13 | [13 empty] | VV | 2 | 2 | True | 0 | ROZPOCET
| VV |  | Součet |  | 264 | [13 empty] | VV | 2 | 4 | True | 1 | ROZPOCET
| D | 58-M | Revize vyhrazených technických zařízení |  |  |  | 0 | [5 empty] | 0 |  | 0 |  | 0 | 3 | D | 1 |  |  |  | ROZPOCET | [6 empty] | 0
86 | K | 580506220R | Revize středotlakých plynovodů | úsek | 4 |  | 0 | R-položka |  |  | základní |  | 0 | 0 | 0 | 0 | 0 | 64 | K | 2 |  |  |  | ROZPOCET | 0 | 0 | 0 | 0 | 0 | 1 | 0 | 64 | 1620454122
| PP |  | Středotlaké plynovody odstranění závad z minulé revize | [15 empty] | PP | 2
| VV |  | "D.1.7 SO 06 Přeložky plynovodů | [15 empty] | VV | 2 | 1 | True | 0 | ROZPOCET
| VV |  | "SO 06 PŘELOŽKY PLYNOVODŮ | [15 empty] | VV | 2 | 1 | True | 0 | ROZPOCET
| VV |  | "ul. Vodičkova - přeložka plynovodu | [15 empty] | VV | 2 | 1 | True | 0 | ROZPOCET
| VV |  | "1x výchozí revize plynovodu | [15 empty] | VV | 2 | 1 | True | 0 | ROZPOCET
| VV |  | 1 |  | 1 | [13 empty] | VV | 2 | 2 | True | 0 | ROZPOCET
| VV |  | "ul. Hluboká VII - přeložka plynovodu | [15 empty] | VV | 2 | 1 | True | 0 | ROZPOCET
| VV |  | "1x výchozí revize plynovodu | [15 empty] | VV | 2 | 1 | True | 0 | ROZPOCET
| VV |  | 1 |  | 1 | [13 empty] | VV | 2 | 2 | True | 0 | ROZPOCET
| VV |  | "ul. Hluboká I - přeložka plynovodu | [15 empty] | VV | 2 | 1 | True | 0 | ROZPOCET
| VV |  | "1x výchozí revize plynovodu | [15 empty] | VV | 2 | 1 | True | 0 | ROZPOCET
| VV |  | 1 |  | 1 | [13 empty] | VV | 2 | 2 | True | 0 | ROZPOCET
| VV |  | "přípojka pro č.p. 418 - přeložka plynovodu | [15 empty] | VV | 2 | 1 | True | 0 | ROZPOCET
| VV |  | "1x výchozí revize plynovodu | [15 empty] | VV | 2 | 1 | True | 0 | ROZPOCET
| VV |  | 1 |  | 1 | [13 empty] | VV | 2 | 2 | True | 0 | ROZPOCET
| VV |  | Součet |  | 4 | [13 empty] | VV | 2 | 4 | True | 1 | ROZPOCET

## SO 07.01
[9 empty] | >> skryté sloupce << | [9 empty] | {381f89cb-182b-4d60-bd2a-86bcf428c33f}
2
| KRYCÍ LIST SOUPISU PRACÍ | [8 empty] | v --- níže se nacházejí doplnkové a pomocné údaje k sestavám --- v | [8 empty] | False
Stavba:
DVZ Brodce, výstavba kanalizace N
Objekt:
SO 07 - obnova vodovodních řadů
Soupis:
SO 07.01 - obnova vodovodního řadu 1
| KSO: |  | 827 11 |  |  | CC-CZ: | 22121
| Místo: |  | Brodce |  |  | Datum: | 21. 2. 2019
| Zadavatel: |  |  |  |  | IČ:
|  | Vodovody a kanalizace Mladá Boleslav, a.s. |  |  |  | DIČ:
| Uchazeč: |  |  |  |  | IČ: | Vyplň údaj
|  | Vyplň údaj |  |  |  | DIČ: | Vyplň údaj
Poznámka:
Je-li v názvu položky v kontrolním rozpočtu nebo v soupisu prací uvedena v kolonce "Popis" obchodní značka jakéhokoliv materiálu, výrobku nebo technologie, má tento název pouze informativní charakter. Pro ocenění a následně pro realizaci je možné použít jiný materiál, výrobek nebo technologii, se srovnatelnými nebo lepšími užitnými vlastnostmi, které odpovídají požadavkům dokumentace.
| Cena bez DPH | [5 empty] | 0
|  |  | Základ daně |  |  | Sazba daně | Výše daně
| DPH | základní | 0 |  |  | 21% | 0
|  | snížená | 0 |  |  | 15% | 0
|  | zákl. přenesená | 0 |  |  | 21% | 0
|  | sníž. přenesená | 0 |  |  | 15% | 0
|  | nulová | 0 |  |  | 0% | 0
| Cena s DPH |  |  | v | CZK |  | 0
| Projektant |  |  | Zpracovatel
| Datum a podpis: |  | Razítko | Datum a podpis: |  |  | Razítko
| Objednavatel |  |  | Uchazeč
| Datum a podpis: |  | Razítko | Datum a podpis: |  |  | Razítko
REKAPITULACE ČLENĚNÍ SOUPISU PRACÍ
Stavba:
DVZ Brodce, výstavba kanalizace N
Objekt:
SO 07 - obnova vodovodních řadů
Soupis:
SO 07.01 - obnova vodovodního řadu 1
Místo: |  |  | Brodce |  |  | Datum: | 21. 2. 2019
Zadavatel: |  |  | Vodovody a kanalizace Mladá Boleslav, a.s.
Uchazeč: |  |  | Vyplň údaj
Kód dílu - Popis | [6 empty] | Cena celkem [CZK]
Náklady ze soupisu prací | [6 empty] | 0 | [12 empty] | -1
| HSV - Práce a dodávky HSV | [5 empty] | 0
| 1 - Zemní práce | [5 empty] | 0
| 4 - Vodorovné konstrukce | [5 empty] | 0
| 5 - Komunikace pozemní | [5 empty] | 0
| 8 - Trubní vedení | [5 empty] | 0
| 9 - Ostatní konstrukce a práce, bourání | [5 empty] | 0
| 997 - Přesun sutě | [5 empty] | 0
| 998 - Přesun hmot | [5 empty] | 0
| PSV - Práce a dodávky PSV | [5 empty] | 0
| 721 - Zdravotechnika - vnitřní kanalizace | [5 empty] | 0
SOUPIS PRACÍ
Stavba:
DVZ Brodce, výstavba kanalizace N
Objekt:
SO 07 - obnova vodovodních řadů
Soupis:
SO 07.01 - obnova vodovodního řadu 1
Místo: |  |  | Brodce |  |  | Datum: | 21. 2. 2019
Zadavatel: |  |  | Vodovody a kanalizace Mladá Boleslav, a.s.
Uchazeč: |  |  | Vyplň údaj
PČ | Typ | Kód | Popis | MJ | Množství | J.cena [CZK] | Cena celkem [CZK] | Cenová soustava |  |  | DPH | J. Nh [h] | Nh celkem [h] | J. hmotnost [t] | Hmotnost celkem [t] | J. suť [t] | Suť Celkem [t]
Náklady soupisu celkem | [6 empty] | 0 | [5 empty] | 0 |  | 759.3295 |  | 334.7775 |  | D | -1 | [10 empty] | 0
| D | HSV | Práce a dodávky HSV |  |  |  | 0 | [5 empty] | 0 |  | 759.3295 |  | 329.9703 | 1 | D | 0 |  |  |  | ROZPOCET | [6 empty] | 0
| D | 1 | Zemní práce |  |  |  | 0 | [5 empty] | 0 |  | 228.8989 |  | 318.5606 | 1 | D | 1 |  |  |  | ROZPOCET | [6 empty] | 0
1 | K | 113107152 | Odstranění podkladu z kameniva těženého tl 200 mm strojně pl přes 50 do 200 m2 | m2 | 85 |  | 0 | CS ÚRS 2018 02 |  |  | základní |  | 0 | 0 | 0 | 0.3 | 25.5 | 4 | K | 2 |  |  |  | ROZPOCET | 0 | 0 | 0 | 0 | 0 | 1 | 0 | 4 | 304763609
| PP |  | Odstranění podkladů nebo krytů strojně plochy jednotlivě přes 50 m2 do 200 m2 s přemístěním hmot na skládku na vzdálenost do 20 m nebo s naložením na dopravní prostředek z kameniva těženého, o tl. vrstvy přes 100 do 200 mm | [15 empty] | PP | 2
| PSC |  | Poznámka k souboru cen: 1. Pro volbu cen z hlediska množství se uvažuje každá souvisle odstraňovaná plocha krytu nebo podkladu stejného druhu samostatně. Odstraňuje-li se několik vrstev vozovky najednou, jednotlivé vrstvy se oceňují každá samostatně. 2. Ceny a) –7111 až –7113, –7151 až -7153, -7211 až -7213 a -7311 až -7313 lze použít i pro odstranění podkladů nebo krytů ze štěrkopísku, škváry, strusky nebo z mechanicky zpevněných zemin, b) –7121 až 7125, –7161 až -7165, -7221 až -7225 a -7321 až -7325 lze použít i pro odstranění podkladů nebo krytů ze zemin stabilizovaných vápnem, c) –7130 až -7134, –7170 až -7174, –7230 až -7234 a -7330 až -7334 lze použít i pro odstranění dlažeb uložených do betonového lože a dlažeb z mozaiky uložených do cementové malty nebo podkladu ze zemin stabilizovaných cementem. 3. Ceny lze použít i pro odstranění podkladů nebo krytů opatřených živičnými postřiky nebo nátěry. 4. Ceny odlišené podle tloušťky (např. do 100 mm, do 200 mm) jsou určeny vždy pro celou tloušťku jednotlivých konstrukcí. 5. V cenách nejsou započteny náklady na zarovnání styčných ploch betonových nebo živičných podkladů nebo krytů, které se oceňuje cenami souboru cen 919 73- Zarovnání styčné plochy části C 01 tohoto ceníku. Množství suti získané ze zarovnání styčných ploch podkladů nebo krytů se zvlášť nevykazuje. 6. Přemístění vybouraného materiálu větší vzdálenost, než je uvedeno, se oceňuje cenami souborů cen 997 22-1 Vodorovná doprava suti. 7. Ceny -714 . , -718 . , –724 . a -734 . nelze použít pro odstranění podkladu nebo krytu frézováním. | [15 empty] | PSC | 2
| VV |  | "D.1.6 SO 07 Obnova vodovodních řadů | [15 empty] | VV | 2 | 1 | True | 0 | ROZPOCET
| VV |  | "SO 07 OBNOVA VODOVODNÍCH ŘADŮ | [15 empty] | VV | 2 | 1 | True | 0 | ROZPOCET
| VV |  | "bourání stávajících komunikací | [15 empty] | VV | 2 | 1 | True | 0 | ROZPOCET
| VV |  | "OBNOVA VODOVODU ČÍS. 1, dtto H (ul. Pod ZDŠ) | [15 empty] | VV | 2 | 1 | True | 0 | ROZPOCET
| VV |  | "odstranění stávající vrstvy chodníků - beton, podkladní vrstva štěrk | [15 empty] | VV | 2 | 1 | True | 0 | ROZPOCET
| VV |  | "rozměry: pl. 85,00m2 | [15 empty] | VV | 2 | 1 | True | 0 | ROZPOCET
| VV |  | 85,00 |  | 85 | [13 empty] | VV | 2 | 2 | True | 0 | ROZPOCET
| VV |  | Součet |  | 85 | [13 empty] | VV | 2 | 4 | True | 1 | ROZPOCET
2 | K | 113107172 | Odstranění podkladu z betonu prostého tl 300 mm strojně pl přes 50 do 200 m2 | m2 | 85 |  | 0 | CS ÚRS 2018 02 |  |  | základní |  | 0 | 0 | 0 | 0.625 | 53.125 | 4 | K | 2 |  |  |  | ROZPOCET | 0 | 0 | 0 | 0 | 0 | 1 | 0 | 4 | -656985892
| PP |  | Odstranění podkladů nebo krytů strojně plochy jednotlivě přes 50 m2 do 200 m2 s přemístěním hmot na skládku na vzdálenost do 20 m nebo s naložením na dopravní prostředek z betonu prostého, o tl. vrstvy přes 150 do 300 mm | [15 empty] | PP | 2
| PSC |  | Poznámka k souboru cen: 1. Pro volbu cen z hlediska množství se uvažuje každá souvisle odstraňovaná plocha krytu nebo podkladu stejného druhu samostatně. Odstraňuje-li se několik vrstev vozovky najednou, jednotlivé vrstvy se oceňují každá samostatně. 2. Ceny a) –7111 až –7113, –7151 až -7153, -7211 až -7213 a -7311 až -7313 lze použít i pro odstranění podkladů nebo krytů ze štěrkopísku, škváry, strusky nebo z mechanicky zpevněných zemin, b) –7121 až 7125, –7161 až -7165, -7221 až -7225 a -7321 až -7325 lze použít i pro odstranění podkladů nebo krytů ze zemin stabilizovaných vápnem, c) –7130 až -7134, –7170 až -7174, –7230 až -7234 a -7330 až -7334 lze použít i pro odstranění dlažeb uložených do betonového lože a dlažeb z mozaiky uložených do cementové malty nebo podkladu ze zemin stabilizovaných cementem. 3. Ceny lze použít i pro odstranění podkladů nebo krytů opatřených živičnými postřiky nebo nátěry. 4. Ceny odlišené podle tloušťky (např. do 100 mm, do 200 mm) jsou určeny vždy pro celou tloušťku jednotlivých konstrukcí. 5. V cenách nejsou započteny náklady na zarovnání styčných ploch betonových nebo živičných podkladů nebo krytů, které se oceňuje cenami souboru cen 919 73- Zarovnání styčné plochy části C 01 tohoto ceníku. Množství suti získané ze zarovnání styčných ploch podkladů nebo krytů se zvlášť nevykazuje. 6. Přemístění vybouraného materiálu větší vzdálenost, než je uvedeno, se oceňuje cenami souborů cen 997 22-1 Vodorovná doprava suti. 7. Ceny -714 . , -718 . , –724 . a -734 . nelze použít pro odstranění podkladu nebo krytu frézováním. | [15 empty] | PSC | 2
| VV |  | "D.1.6 SO 07 Obnova vodovodních řadů | [15 empty] | VV | 2 | 1 | True | 0 | ROZPOCET
| VV |  | "SO 07 OBNOVA VODOVODNÍCH ŘADŮ | [15 empty] | VV | 2 | 1 | True | 0 | ROZPOCET
| VV |  | "bourání stávajících komunikací | [15 empty] | VV | 2 | 1 | True | 0 | ROZPOCET
| VV |  | "OBNOVA VODOVODU ČÍS. 1, dtto H (ul. Pod ZDŠ) | [15 empty] | VV | 2 | 1 | True | 0 | ROZPOCET
| VV |  | "odstranění stávající vrstvy chodníků, krycí vrstva beton | [15 empty] | VV | 2 | 1 | True | 0 | ROZPOCET
| VV |  | "rozměry: pl. 85,00m2 | [15 empty] | VV | 2 | 1 | True | 0 | ROZPOCET
| VV |  | 85,00 |  | 85 | [13 empty] | VV | 2 | 2 | True | 0 | ROZPOCET
| VV |  | Součet |  | 85 | [13 empty] | VV | 2 | 4 | True | 1 | ROZPOCET
3 | K | 113107223 | Odstranění podkladu z kameniva drceného tl 300 mm strojně pl přes 200 m2 | m2 | 200.94 |  | 0 | CS ÚRS 2018 02 |  |  | základní |  | 0 | 0 | 0 | 0.44 | 88.4136 | 4 | K | 2 |  |  |  | ROZPOCET | 0 | 0 | 0 | 0 | 0 | 1 | 0 | 4 | -1259620649
| PP |  | Odstranění podkladů nebo krytů strojně plochy jednotlivě přes 200 m2 s přemístěním hmot na skládku na vzdálenost do 20 m nebo s naložením na dopravní prostředek z kameniva hrubého drceného, o tl. vrstvy přes 200 do 300 mm | [15 empty] | PP | 2
| PSC |  | Poznámka k souboru cen: 1. Pro volbu cen z hlediska množství se uvažuje každá souvisle odstraňovaná plocha krytu nebo podkladu stejného druhu samostatně. Odstraňuje-li se několik vrstev vozovky najednou, jednotlivé vrstvy se oceňují každá samostatně. 2. Ceny a) –7111 až –7113, –7151 až -7153, -7211 až -7213 a -7311 až -7313 lze použít i pro odstranění podkladů nebo krytů ze štěrkopísku, škváry, strusky nebo z mechanicky zpevněných zemin, b) –7121 až 7125, –7161 až -7165, -7221 až -7225 a -7321 až -7325 lze použít i pro odstranění podkladů nebo krytů ze zemin stabilizovaných vápnem, c) –7130 až -7134, –7170 až -7174, –7230 až -7234 a -7330 až -7334 lze použít i pro odstranění dlažeb uložených do betonového lože a dlažeb z mozaiky uložených do cementové malty nebo podkladu ze zemin stabilizovaných cementem. 3. Ceny lze použít i pro odstranění podkladů nebo krytů opatřených živičnými postřiky nebo nátěry. 4. Ceny odlišené podle tloušťky (např. do 100 mm, do 200 mm) jsou určeny vždy pro celou tloušťku jednotlivých konstrukcí. 5. V cenách nejsou započteny náklady na zarovnání styčných ploch betonových nebo živičných podkladů nebo krytů, které se oceňuje cenami souboru cen 919 73- Zarovnání styčné plochy části C 01 tohoto ceníku. Množství suti získané ze zarovnání styčných ploch podkladů nebo krytů se zvlášť nevykazuje. 6. Přemístění vybouraného materiálu větší vzdálenost, než je uvedeno, se oceňuje cenami souborů cen 997 22-1 Vodorovná doprava suti. 7. Ceny -714 . , -718 . , –724 . a -734 . nelze použít pro odstranění podkladu nebo krytu frézováním. | [15 empty] | PSC | 2
| VV |  | "D.1.6 SO 07 Obnova vodovodních řadů | [15 empty] | VV | 2 | 1 | True | 0 | ROZPOCET
| VV |  | "SO 07 OBNOVA VODOVODNÍCH ŘADŮ | [15 empty] | VV | 2 | 1 | True | 0 | ROZPOCET
| VV |  | "bourání stávajících komunikací | [15 empty] | VV | 2 | 1 | True | 0 | ROZPOCET
| VV |  | "OBNOVA VODOVODU ČÍS. 1, dtto H (ul. Pod ZDŠ) | [15 empty] | VV | 2 | 1 | True | 0 | ROZPOCET
| VV |  | "odstranění stávající vrstvy komunikace - asfalt, podkladní vrstva drcené kamenivo tl. 0,30m | [15 empty] | VV | 2 | 1 | True | 0 | ROZPOCET
| VV |  | "rozměry: š. 1,02m x dl. celkem 197,00m | [15 empty] | VV | 2 | 1 | True | 0 | ROZPOCET
| VV |  | 1,02*197,00 |  | 200.94 | [13 empty] | VV | 2 | 2 | True | 0 | ROZPOCET
| VV |  | Součet |  | 200.94 | [13 empty] | VV | 2 | 4 | True | 1 | ROZPOCET
4 | K | 113107243 | Odstranění podkladu živičného tl 150 mm strojně pl přes 200 m2 | m2 | 479.5 |  | 0 | CS ÚRS 2018 02 |  |  | základní |  | 0 | 0 | 0 | 0.316 | 151.522 | 4 | K | 2 |  |  |  | ROZPOCET | 0 | 0 | 0 | 0 | 0 | 1 | 0 | 4 | 205669553
| PP |  | Odstranění podkladů nebo krytů strojně plochy jednotlivě přes 200 m2 s přemístěním hmot na skládku na vzdálenost do 20 m nebo s naložením na dopravní prostředek živičných, o tl. vrstvy přes 100 do 150 mm | [15 empty] | PP | 2
| PSC |  | Poznámka k souboru cen: 1. Pro volbu cen z hlediska množství se uvažuje každá souvisle odstraňovaná plocha krytu nebo podkladu stejného druhu samostatně. Odstraňuje-li se několik vrstev vozovky najednou, jednotlivé vrstvy se oceňují každá samostatně. 2. Ceny a) –7111 až –7113, –7151 až -7153, -7211 až -7213 a -7311 až -7313 lze použít i pro odstranění podkladů nebo krytů ze štěrkopísku, škváry, strusky nebo z mechanicky zpevněných zemin, b) –7121 až 7125, –7161 až -7165, -7221 až -7225 a -7321 až -7325 lze použít i pro odstranění podkladů nebo krytů ze zemin stabilizovaných vápnem, c) –7130 až -7134, –7170 až -7174, –7230 až -7234 a -7330 až -7334 lze použít i pro odstranění dlažeb uložených do betonového lože a dlažeb z mozaiky uložených do cementové malty nebo podkladu ze zemin stabilizovaných cementem. 3. Ceny lze použít i pro odstranění podkladů nebo krytů opatřených živičnými postřiky nebo nátěry. 4. Ceny odlišené podle tloušťky (např. do 100 mm, do 200 mm) jsou určeny vždy pro celou tloušťku jednotlivých konstrukcí. 5. V cenách nejsou započteny náklady na zarovnání styčných ploch betonových nebo živičných podkladů nebo krytů, které se oceňuje cenami souboru cen 919 73- Zarovnání styčné plochy části C 01 tohoto ceníku. Množství suti získané ze zarovnání styčných ploch podkladů nebo krytů se zvlášť nevykazuje. 6. Přemístění vybouraného materiálu větší vzdálenost, než je uvedeno, se oceňuje cenami souborů cen 997 22-1 Vodorovná doprava suti. 7. Ceny -714 . , -718 . , –724 . a -734 . nelze použít pro odstranění podkladu nebo krytu frézováním. | [15 empty] | PSC | 2
| VV |  | "D.1.6 SO 07 Obnova vodovodních řadů | [15 empty] | VV | 2 | 1 | True | 0 | ROZPOCET
| VV |  | "SO 07 OBNOVA VODOVODNÍCH ŘADŮ | [15 empty] | VV | 2 | 1 | True | 0 | ROZPOCET
| VV |  | "bourání stávajících komunikací | [15 empty] | VV | 2 | 1 | True | 0 | ROZPOCET
| VV |  | "OBNOVA VODOVODU ČÍS. 1, dtto H (ul. Pod ZDŠ) | [15 empty] | VV | 2 | 1 | True | 0 | ROZPOCET
| VV |  | "odstranění stávající vrstvy komunikace, krycí vrstva asfalt | [15 empty] | VV | 2 | 1 | True | 0 | ROZPOCET
| VV |  | "rozměry: pl. 479,50m2 | [15 empty] | VV | 2 | 1 | True | 0 | ROZPOCET
| VV |  | 479,50 |  | 479.5 | [13 empty] | VV | 2 | 2 | True | 0 | ROZPOCET
| VV |  | Součet |  | 479.5 | [13 empty] | VV | 2 | 4 | True | 1 | ROZPOCET
5 | K | 119001422 | Dočasné zajištění kabelů a kabelových tratí volně ložených kabelů | m | 4.08 |  | 0 | CS ÚRS 2018 02 |  |  | základní |  | 0 | 0.06053 | 0.24696 | 0 | 0 | 4 | K | 2 |  |  |  | ROZPOCET | 0 | 0 | 0 | 0 | 0 | 1 | 0 | 4 | 1016283747
| PP |  | Dočasné zajištění kabelů a kabelových tratí volně ložených kabelů | [15 empty] | PP | 2
| PSC |  | Poznámka k souboru cen: 1. Ceny nelze použít pro dočasné zajištění potrubí v provozu pod tlakem přes 1 MPa a potrubí nebo jiných vedení v provozu u nichž investor zakazuje použít při vykopávce kovové nástroje nebo nářadí. 2. Ztížení vykopávky v blízkosti vedení, potrubí a stok ve výkopišti nebo podél jeho stěn se oceňuje cenami souboru cen 120 00- . . a 130 00- . . Příplatky za ztížení vykopávky. Dočasné zajištění potrubí větších rozměrů než DN 500 se oceňuje individuálně. | [15 empty] | PSC | 2
| VV |  | "D.1.6 SO 05 Přeložky vodovodních řadů | [15 empty] | VV | 2 | 1 | True | 0 | ROZPOCET
| VV |  | "SO 05 PŘELOŽKY VODOVODNÍCH ŘADŮ | [15 empty] | VV | 2 | 1 | True | 0 | ROZPOCET
| VV |  | "výkop pro montáž potrubí | [15 empty] | VV | 2 | 1 | True | 0 | ROZPOCET
| VV |  | "PŘELOŽKA ČÍS. 1, dtto STOKA C, C2 (ul. Rudé Armády) | [15 empty] | VV | 2 | 1 | True | 0 | ROZPOCET
| VV |  | "4x zajištění kabelu ve výkopu š. 1,02m | [15 empty] | VV | 2 | 1 | True | 0 | ROZPOCET
| VV |  | 4*1,02 |  | 4.08 | [13 empty] | VV | 2 | 2 | True | 0 | ROZPOCET
| VV |  | Součet |  | 4.08 | [13 empty] | VV | 2 | 4 | True | 1 | ROZPOCET
6 | K | 131103101 | Hloubení jam ručním nebo pneum nářadím v soudržných horninách tř. 1 a 2 | m3 | 29.768 |  | 0 | CS ÚRS 2018 02 |  |  | základní |  | 0 | 0 | 0 | 0 | 0 | 4 | K | 2 |  |  |  | ROZPOCET | 0 | 0 | 0 | 0 | 0 | 1 | 0 | 4 | -1150187305
| PP |  | Hloubení zapažených i nezapažených jam ručním nebo pneumatickým nářadím s urovnáním dna do předepsaného profilu a spádu v horninách tř. 1 a 2 soudržných | [15 empty] | PP | 2
| PSC |  | Poznámka k souboru cen: 1. V cenách jsou započteny i náklady na přehození výkopku na přilehlém terénu na vzdálenost do 3 m od okraje jámy nebo naložení na dopravní prostředek. 2. V cenách 10-3101 až 40-3102 jsou započteny i náklady na svislý přesun horniny po házečkách do 2 metrů. | [15 empty] | PSC | 2
| VV |  | "D.1.6 SO 07 Obnova vodovodních řadů | [15 empty] | VV | 2 | 1 | True | 0 | ROZPOCET
| VV |  | "SO 07 OBNOVA VODOVODNÍCH ŘADŮ | [15 empty] | VV | 2 | 1 | True | 0 | ROZPOCET
| VV |  | "výkop pro montáž potrubí | [15 empty] | VV | 2 | 1 | True | 0 | ROZPOCET
| VV |  | "OBNOVA VODOVODU ČÍS. 1 | [15 empty] | VV | 2 | 1 | True | 0 | ROZPOCET
| VV |  | "zatřídění zemin 60% tř. 2, 40% tř. 3 | [15 empty] | VV | 2 | 1 | True | 0 | ROZPOCET
| VV |  | "výkop v terénu, skladba tl. 0,15m, rozměry: š. 1,02m, dl. celkem 32,00m, h. 1,67m | [15 empty] | VV | 2 | 1 | True | 0 | ROZPOCET
| VV |  | 0,60*(1,02*32,00*(1,67-0,15)) |  | 29.768 | [13 empty] | VV | 2 | 2 | True | 0 | ROZPOCET
| VV |  | Součet |  | 29.768 | [13 empty] | VV | 2 | 4 | True | 1 | ROZPOCET
7 | K | 131203101 | Hloubení jam ručním nebo pneum nářadím v soudržných horninách tř. 3 | m3 | 19.845 |  | 0 | CS ÚRS 2018 02 |  |  | základní |  | 0 | 0 | 0 | 0 | 0 | 4 | K | 2 |  |  |  | ROZPOCET | 0 | 0 | 0 | 0 | 0 | 1 | 0 | 4 | 443985943
| PP |  | Hloubení zapažených i nezapažených jam ručním nebo pneumatickým nářadím s urovnáním dna do předepsaného profilu a spádu v horninách tř. 3 soudržných | [15 empty] | PP | 2
| PSC |  | Poznámka k souboru cen: 1. V cenách jsou započteny i náklady na přehození výkopku na přilehlém terénu na vzdálenost do 3 m od okraje jámy nebo naložení na dopravní prostředek. 2. V cenách 10-3101 až 40-3102 jsou započteny i náklady na svislý přesun horniny po házečkách do 2 metrů. | [15 empty] | PSC | 2
| VV |  | "D.1.6 SO 07 Obnova vodovodních řadů | [15 empty] | VV | 2 | 1 | True | 0 | ROZPOCET
| VV |  | "SO 07 OBNOVA VODOVODNÍCH ŘADŮ | [15 empty] | VV | 2 | 1 | True | 0 | ROZPOCET
| VV |  | "výkop pro montáž potrubí | [15 empty] | VV | 2 | 1 | True | 0 | ROZPOCET
| VV |  | "OBNOVA VODOVODU ČÍS. 1 | [15 empty] | VV | 2 | 1 | True | 0 | ROZPOCET
| VV |  | "zatřídění zemin 60% tř. 2, 40% tř. 3 | [15 empty] | VV | 2 | 1 | True | 0 | ROZPOCET
| VV |  | "výkop v terénu, skladba tl. 0,15m, rozměry: š. 1,02m, dl. celkem 32,00m, h. 1,67m | [15 empty] | VV | 2 | 1 | True | 0 | ROZPOCET
| VV |  | 0,40*(1,02*32,00*(1,67-0,15)) |  | 19.845 | [13 empty] | VV | 2 | 2 | True | 0 | ROZPOCET
| VV |  | Součet |  | 19.845 | [13 empty] | VV | 2 | 4 | True | 1 | ROZPOCET
8 | K | 131203109 | Příplatek za lepivost u hloubení jam ručním nebo pneum nářadím v hornině tř. 3 | m3 | 5.954 |  | 0 | CS ÚRS 2018 02 |  |  | základní |  | 0 | 0 | 0 | 0 | 0 | 4 | K | 2 |  |  |  | ROZPOCET | 0 | 0 | 0 | 0 | 0 | 1 | 0 | 4 | 1812105420
| PP |  | Hloubení zapažených i nezapažených jam ručním nebo pneumatickým nářadím s urovnáním dna do předepsaného profilu a spádu v horninách tř. 3 Příplatek k cenám za lepivost horniny tř. 3 | [15 empty] | PP | 2
| PSC |  | Poznámka k souboru cen: 1. V cenách jsou započteny i náklady na přehození výkopku na přilehlém terénu na vzdálenost do 3 m od okraje jámy nebo naložení na dopravní prostředek. 2. V cenách 10-3101 až 40-3102 jsou započteny i náklady na svislý přesun horniny po házečkách do 2 metrů. | [15 empty] | PSC | 2
| VV |  | "D.1.6 SO 07 Obnova vodovodních řadů | [15 empty] | VV | 2 | 1 | True | 0 | ROZPOCET
| VV |  | "SO 07 OBNOVA VODOVODNÍCH ŘADŮ | [15 empty] | VV | 2 | 1 | True | 0 | ROZPOCET
| VV |  | "výkop pro montáž potrubí | [15 empty] | VV | 2 | 1 | True | 0 | ROZPOCET
| VV |  | "OBNOVA VODOVODU ČÍS. 12 | [15 empty] | VV | 2 | 1 | True | 0 | ROZPOCET
| VV |  | "zatřídění zemin 60% tř. 2, 40% tř. 3 | [15 empty] | VV | 2 | 1 | True | 0 | ROZPOCET
| VV |  | "výkop v terénu, skladba tl. 0,15m, rozměry: š. 1,02m, dl. celkem 32,00m, h. 1,67m | [15 empty] | VV | 2 | 1 | True | 0 | ROZPOCET
| VV |  | 0,40*(1,02*32,00*(1,67-0,15)) |  | 19.845 | [13 empty] | VV | 2 | 2 | True | 0 | ROZPOCET
| VV |  | Součet |  | 19.845 | [13 empty] | VV | 2 | 4 | True | 1 | ROZPOCET
| VV |  | 19,845*0,3 'Přepočtené koeficientem množství |  | 5.954 | [13 empty] | VV | 2 | 2 | False | 1 | ROZPOCET
9 | K | 132101201 | Hloubení rýh š do 2000 mm v hornině tř. 1 a 2 objemu do 100 m3 | m3 | 89.613 |  | 0 | CS ÚRS 2018 02 |  |  | základní |  | 0 | 0 | 0 | 0 | 0 | 4 | K | 2 |  |  |  | ROZPOCET | 0 | 0 | 0 | 0 | 0 | 1 | 0 | 4 | 2030994604
| PP |  | Hloubení zapažených i nezapažených rýh šířky přes 600 do 2 000 mm s urovnáním dna do předepsaného profilu a spádu v horninách tř. 1 a 2 do 100 m3 | [15 empty] | PP | 2
| PSC |  | Poznámka k souboru cen: 1. V cenách jsou započteny i náklady na případné nutné přemístění výkopku ve výkopišti na vzdálenost do 3 m a na přehození výkopku na přilehlém terénu na vzdálenost do 5 m od okraje jámy nebo naložení na dopravní prostředek. 2. Hloubení rýh při lesnicko-technických melioracích se oceňuje: a) ve stržích cenami platnými pro objem výkopu do 100 m3, i když skutečný objem výkopu je větší, b) mimo strže pro příčná a podélná zpevnění dna a břehů pod obrysem výkopu pro koryta vodotečí, zejména pro konstrukce těles, stupňů, boků, předprahů, prahů, odháněk, výhonů a pro základy zdí, dlažeb, rovnanin, plůtků a hatí, pro jakoukoliv šířku rýhy, při objemu do 100 m3 cenami příslušnými pro objem výkopu do 100 m3 a při jakémkoliv objemu výkopu přes 100 m3 cenami příslušnými pro objem výkopu přes 100 do 1 000 m3. 3. Náklady na svislé přemístění výkopku nad 1 m hloubky se určí dle ustanovení článku č. 3161 všeobecných podmínek katalogu. 4. Předepisuje-li projekt hloubit rýhy 5 až 7 bez použití trhavin, oceňuje se toto hloubení: a) v suchu nebo mokru cenami 138 40-1201, 138 50-1201 a 138 60-1201 Dolamování hloubených vykopávek, b) v tekoucí vodě při jakékoliv její rychlosti individuálně. 5. Ceny nelze použít pro hloubení rýh a hloubky přes 16 m. Tyto práce se oceňují individuálně. | [15 empty] | PSC | 2
| VV |  | "D.1.6 SO 07 Obnova vodovodních řadů | [15 empty] | VV | 2 | 1 | True | 0 | ROZPOCET
| VV |  | "SO 07 OBNOVA VODOVODNÍCH ŘADŮ | [15 empty] | VV | 2 | 1 | True | 0 | ROZPOCET
| VV |  | "výkop pro montáž potrubí | [15 empty] | VV | 2 | 1 | True | 0 | ROZPOCET
| VV |  | "OBNOVA VODOVODU ČÍS. 1, dtto H (ul. Pod ZDŠ) | [15 empty] | VV | 2 | 1 | True | 0 | ROZPOCET
| VV |  | "zatřídění zemin 20% tř. 2, 50% tř. 3, 30% tř. 4 | [15 empty] | VV | 2 | 1 | True | 0 | ROZPOCET
| VV |  | "výkop v komunikaci, skladba tl. 0,41m | [15 empty] | VV | 2 | 1 | True | 0 | ROZPOCET
| VV |  | "rozměry: š. 1,02m, dl. celkem 323,00m, h. 1,77m | [15 empty] | VV | 2 | 1 | True | 0 | ROZPOCET
| VV |  | 0,20*(1,02*323,00*(1,77-0,41)) |  | 89.613 | [13 empty] | VV | 2 | 2 | True | 0 | ROZPOCET
| VV |  | Součet |  | 89.613 | [13 empty] | VV | 2 | 4 | True | 1 | ROZPOCET
10 | K | 132201202 | Hloubení rýh š do 2000 mm v hornině tř. 3 objemu do 1000 m3 | m3 | 224.033 |  | 0 | CS ÚRS 2018 02 |  |  | základní |  | 0 | 0 | 0 | 0 | 0 | 4 | K | 2 |  |  |  | ROZPOCET | 0 | 0 | 0 | 0 | 0 | 1 | 0 | 4 | 761456281
| PP |  | Hloubení zapažených i nezapažených rýh šířky přes 600 do 2 000 mm s urovnáním dna do předepsaného profilu a spádu v hornině tř. 3 přes 100 do 1 000 m3 | [15 empty] | PP | 2
| PSC |  | Poznámka k souboru cen: 1. V cenách jsou započteny i náklady na případné nutné přemístění výkopku ve výkopišti na vzdálenost do 3 m a na přehození výkopku na přilehlém terénu na vzdálenost do 5 m od okraje jámy nebo naložení na dopravní prostředek. 2. Hloubení rýh při lesnicko-technických melioracích se oceňuje: a) ve stržích cenami platnými pro objem výkopu do 100 m3, i když skutečný objem výkopu je větší, b) mimo strže pro příčná a podélná zpevnění dna a břehů pod obrysem výkopu pro koryta vodotečí, zejména pro konstrukce těles, stupňů, boků, předprahů, prahů, odháněk, výhonů a pro základy zdí, dlažeb, rovnanin, plůtků a hatí, pro jakoukoliv šířku rýhy, při objemu do 100 m3 cenami příslušnými pro objem výkopu do 100 m3 a při jakémkoliv objemu výkopu přes 100 m3 cenami příslušnými pro objem výkopu přes 100 do 1 000 m3. 3. Náklady na svislé přemístění výkopku nad 1 m hloubky se určí dle ustanovení článku č. 3161 všeobecných podmínek katalogu. 4. Předepisuje-li projekt hloubit rýhy 5 až 7 bez použití trhavin, oceňuje se toto hloubení: a) v suchu nebo mokru cenami 138 40-1201, 138 50-1201 a 138 60-1201 Dolamování hloubených vykopávek, b) v tekoucí vodě při jakékoliv její rychlosti individuálně. 5. Ceny nelze použít pro hloubení rýh a hloubky přes 16 m. Tyto práce se oceňují individuálně. | [15 empty] | PSC | 2
| VV |  | "D.1.6 SO 07 Obnova vodovodních řadů | [15 empty] | VV | 2 | 1 | True | 0 | ROZPOCET
| VV |  | "SO 07 OBNOVA VODOVODNÍCH ŘADŮ | [15 empty] | VV | 2 | 1 | True | 0 | ROZPOCET
| VV |  | "výkop pro montáž potrubí | [15 empty] | VV | 2 | 1 | True | 0 | ROZPOCET
| VV |  | "OBNOVA VODOVODU ČÍS. 1, dtto H (ul. Pod ZDŠ) | [15 empty] | VV | 2 | 1 | True | 0 | ROZPOCET
| VV |  | "zatřídění zemin 20% tř. 2, 50% tř. 3, 30% tř. 4 | [15 empty] | VV | 2 | 1 | True | 0 | ROZPOCET
| VV |  | "výkop v komunikaci, skladba tl. 0,41m | [15 empty] | VV | 2 | 1 | True | 0 | ROZPOCET
| VV |  | "rozměry: š. 1,02m, dl. celkem 323,00m, h. 1,77m | [15 empty] | VV | 2 | 1 | True | 0 | ROZPOCET
| VV |  | 0,50*(1,02*323,00*(1,77-0,41)) |  | 224.033 | [13 empty] | VV | 2 | 2 | True | 0 | ROZPOCET
| VV |  | Součet |  | 224.033 | [13 empty] | VV | 2 | 4 | True | 1 | ROZPOCET
11 | K | 132201209 | Příplatek za lepivost k hloubení rýh š do 2000 mm v hornině tř. 3 | m3 | 67.21 |  | 0 | CS ÚRS 2018 02 |  |  | základní |  | 0 | 0 | 0 | 0 | 0 | 4 | K | 2 |  |  |  | ROZPOCET | 0 | 0 | 0 | 0 | 0 | 1 | 0 | 4 | 2141452990
| PP |  | Hloubení zapažených i nezapažených rýh šířky přes 600 do 2 000 mm s urovnáním dna do předepsaného profilu a spádu v hornině tř. 3 Příplatek k cenám za lepivost horniny tř. 3 | [15 empty] | PP | 2
| PSC |  | Poznámka k souboru cen: 1. V cenách jsou započteny i náklady na případné nutné přemístění výkopku ve výkopišti na vzdálenost do 3 m a na přehození výkopku na přilehlém terénu na vzdálenost do 5 m od okraje jámy nebo naložení na dopravní prostředek. 2. Hloubení rýh při lesnicko-technických melioracích se oceňuje: a) ve stržích cenami platnými pro objem výkopu do 100 m3, i když skutečný objem výkopu je větší, b) mimo strže pro příčná a podélná zpevnění dna a břehů pod obrysem výkopu pro koryta vodotečí, zejména pro konstrukce těles, stupňů, boků, předprahů, prahů, odháněk, výhonů a pro základy zdí, dlažeb, rovnanin, plůtků a hatí, pro jakoukoliv šířku rýhy, při objemu do 100 m3 cenami příslušnými pro objem výkopu do 100 m3 a při jakémkoliv objemu výkopu přes 100 m3 cenami příslušnými pro objem výkopu přes 100 do 1 000 m3. 3. Náklady na svislé přemístění výkopku nad 1 m hloubky se určí dle ustanovení článku č. 3161 všeobecných podmínek katalogu. 4. Předepisuje-li projekt hloubit rýhy 5 až 7 bez použití trhavin, oceňuje se toto hloubení: a) v suchu nebo mokru cenami 138 40-1201, 138 50-1201 a 138 60-1201 Dolamování hloubených vykopávek, b) v tekoucí vodě při jakékoliv její rychlosti individuálně. 5. Ceny nelze použít pro hloubení rýh a hloubky přes 16 m. Tyto práce se oceňují individuálně. | [15 empty] | PSC | 2
| VV |  | "D.1.6 SO 07 Obnova vodovodních řadů | [15 empty] | VV | 2 | 1 | True | 0 | ROZPOCET
| VV |  | "SO 07 OBNOVA VODOVODNÍCH ŘADŮ | [15 empty] | VV | 2 | 1 | True | 0 | ROZPOCET
| VV |  | "výkop pro montáž potrubí | [15 empty] | VV | 2 | 1 | True | 0 | ROZPOCET
| VV |  | "OBNOVA VODOVODU ČÍS. 1, dtto H (ul. Pod ZDŠ) | [15 empty] | VV | 2 | 1 | True | 0 | ROZPOCET
| VV |  | "zatřídění zemin 20% tř. 2, 50% tř. 3, 30% tř. 4 | [15 empty] | VV | 2 | 1 | True | 0 | ROZPOCET
| VV |  | "výkop v komunikaci, skladba tl. 0,41m | [15 empty] | VV | 2 | 1 | True | 0 | ROZPOCET
| VV |  | "rozměry: š. 1,02m, dl. celkem 323,00m, h. 1,77m | [15 empty] | VV | 2 | 1 | True | 0 | ROZPOCET
| VV |  | 0,50*(1,02*323,00*(1,77-0,41)) |  | 224.033 | [13 empty] | VV | 2 | 2 | True | 0 | ROZPOCET
| VV |  | Součet |  | 224.033 | [13 empty] | VV | 2 | 4 | True | 1 | ROZPOCET
| VV |  | 224,033*0,3 'Přepočtené koeficientem množství |  | 67.21 | [13 empty] | VV | 2 | 2 | False | 1 | ROZPOCET
12 | K | 132301202 | Hloubení rýh š do 2000 mm v hornině tř. 4 objemu do 1000 m3 | m3 | 134.42 |  | 0 | CS ÚRS 2018 02 |  |  | základní |  | 0 | 0 | 0 | 0 | 0 | 4 | K | 2 |  |  |  | ROZPOCET | 0 | 0 | 0 | 0 | 0 | 1 | 0 | 4 | -300717727
| PP |  | Hloubení zapažených i nezapažených rýh šířky přes 600 do 2 000 mm s urovnáním dna do předepsaného profilu a spádu v hornině tř. 4 přes 100 do 1 000 m3 | [15 empty] | PP | 2
| PSC |  | Poznámka k souboru cen: 1. V cenách jsou započteny i náklady na případné nutné přemístění výkopku ve výkopišti na vzdálenost do 3 m a na přehození výkopku na přilehlém terénu na vzdálenost do 5 m od okraje jámy nebo naložení na dopravní prostředek. 2. Hloubení rýh při lesnicko-technických melioracích se oceňuje: a) ve stržích cenami platnými pro objem výkopu do 100 m3, i když skutečný objem výkopu je větší, b) mimo strže pro příčná a podélná zpevnění dna a břehů pod obrysem výkopu pro koryta vodotečí, zejména pro konstrukce těles, stupňů, boků, předprahů, prahů, odháněk, výhonů a pro základy zdí, dlažeb, rovnanin, plůtků a hatí, pro jakoukoliv šířku rýhy, při objemu do 100 m3 cenami příslušnými pro objem výkopu do 100 m3 a při jakémkoliv objemu výkopu přes 100 m3 cenami příslušnými pro objem výkopu přes 100 do 1 000 m3. 3. Náklady na svislé přemístění výkopku nad 1 m hloubky se určí dle ustanovení článku č. 3161 všeobecných podmínek katalogu. 4. Předepisuje-li projekt hloubit rýhy 5 až 7 bez použití trhavin, oceňuje se toto hloubení: a) v suchu nebo mokru cenami 138 40-1201, 138 50-1201 a 138 60-1201 Dolamování hloubených vykopávek, b) v tekoucí vodě při jakékoliv její rychlosti individuálně. 5. Ceny nelze použít pro hloubení rýh a hloubky přes 16 m. Tyto práce se oceňují individuálně. | [15 empty] | PSC | 2
| VV |  | "D.1.6 SO 07 Obnova vodovodních řadů | [15 empty] | VV | 2 | 1 | True | 0 | ROZPOCET
| VV |  | "SO 07 OBNOVA VODOVODNÍCH ŘADŮ | [15 empty] | VV | 2 | 1 | True | 0 | ROZPOCET
| VV |  | "výkop pro montáž potrubí | [15 empty] | VV | 2 | 1 | True | 0 | ROZPOCET
| VV |  | "OBNOVA VODOVODU ČÍS. 1, dtto H (ul. Pod ZDŠ) | [15 empty] | VV | 2 | 1 | True | 0 | ROZPOCET
| VV |  | "zatřídění zemin 20% tř. 2, 50% tř. 3, 30% tř. 4 | [15 empty] | VV | 2 | 1 | True | 0 | ROZPOCET
| VV |  | "výkop v komunikaci, skladba tl. 0,41m | [15 empty] | VV | 2 | 1 | True | 0 | ROZPOCET
| VV |  | "rozměry: š. 1,02m, dl. celkem 323,00m, h. 1,77m | [15 empty] | VV | 2 | 1 | True | 0 | ROZPOCET
| VV |  | 0,30*(1,02*323,00*(1,77-0,41)) |  | 134.42 | [13 empty] | VV | 2 | 2 | True | 0 | ROZPOCET
| VV |  | Součet |  | 134.42 | [13 empty] | VV | 2 | 4 | True | 1 | ROZPOCET
13 | K | 132301209 | Příplatek za lepivost k hloubení rýh š do 2000 mm v hornině tř. 4 | m3 | 40.326 |  | 0 | CS ÚRS 2018 02 |  |  | základní |  | 0 | 0 | 0 | 0 | 0 | 4 | K | 2 |  |  |  | ROZPOCET | 0 | 0 | 0 | 0 | 0 | 1 | 0 | 4 | 1365067950
| PP |  | Hloubení zapažených i nezapažených rýh šířky přes 600 do 2 000 mm s urovnáním dna do předepsaného profilu a spádu v hornině tř. 4 Příplatek k cenám za lepivost horniny tř. 4 | [15 empty] | PP | 2
| PSC |  | Poznámka k souboru cen: 1. V cenách jsou započteny i náklady na případné nutné přemístění výkopku ve výkopišti na vzdálenost do 3 m a na přehození výkopku na přilehlém terénu na vzdálenost do 5 m od okraje jámy nebo naložení na dopravní prostředek. 2. Hloubení rýh při lesnicko-technických melioracích se oceňuje: a) ve stržích cenami platnými pro objem výkopu do 100 m3, i když skutečný objem výkopu je větší, b) mimo strže pro příčná a podélná zpevnění dna a břehů pod obrysem výkopu pro koryta vodotečí, zejména pro konstrukce těles, stupňů, boků, předprahů, prahů, odháněk, výhonů a pro základy zdí, dlažeb, rovnanin, plůtků a hatí, pro jakoukoliv šířku rýhy, při objemu do 100 m3 cenami příslušnými pro objem výkopu do 100 m3 a při jakémkoliv objemu výkopu přes 100 m3 cenami příslušnými pro objem výkopu přes 100 do 1 000 m3. 3. Náklady na svislé přemístění výkopku nad 1 m hloubky se určí dle ustanovení článku č. 3161 všeobecných podmínek katalogu. 4. Předepisuje-li projekt hloubit rýhy 5 až 7 bez použití trhavin, oceňuje se toto hloubení: a) v suchu nebo mokru cenami 138 40-1201, 138 50-1201 a 138 60-1201 Dolamování hloubených vykopávek, b) v tekoucí vodě při jakékoliv její rychlosti individuálně. 5. Ceny nelze použít pro hloubení rýh a hloubky přes 16 m. Tyto práce se oceňují individuálně. | [15 empty] | PSC | 2
| VV |  | "D.1.6 SO 07 Obnova vodovodních řadů | [15 empty] | VV | 2 | 1 | True | 0 | ROZPOCET
| VV |  | "SO 07 OBNOVA VODOVODNÍCH ŘADŮ | [15 empty] | VV | 2 | 1 | True | 0 | ROZPOCET
| VV |  | "výkop pro montáž potrubí | [15 empty] | VV | 2 | 1 | True | 0 | ROZPOCET
| VV |  | "OBNOVA VODOVODU ČÍS. 1, dtto H (ul. Pod ZDŠ) | [15 empty] | VV | 2 | 1 | True | 0 | ROZPOCET
| VV |  | "zatřídění zemin 20% tř. 2, 50% tř. 3, 30% tř. 4 | [15 empty] | VV | 2 | 1 | True | 0 | ROZPOCET
| VV |  | "výkop v komunikaci, skladba tl. 0,41m | [15 empty] | VV | 2 | 1 | True | 0 | ROZPOCET
| VV |  | "rozměry: š. 1,02m, dl. celkem 323,00m, h. 1,77m | [15 empty] | VV | 2 | 1 | True | 0 | ROZPOCET
| VV |  | 0,30*(1,02*323,00*(1,77-0,41)) |  | 134.42 | [13 empty] | VV | 2 | 2 | True | 0 | ROZPOCET
| VV |  | Součet |  | 134.42 | [13 empty] | VV | 2 | 4 | True | 1 | ROZPOCET
| VV |  | 134,42*0,3 'Přepočtené koeficientem množství |  | 40.326 | [13 empty] | VV | 2 | 2 | False | 1 | ROZPOCET
14 | K | 151811131 | Osazení pažicího boxu hl výkopu do 4 m š do 1,2 m | m2 | 975.84 |  | 0 | CS ÚRS 2018 02 |  |  | základní |  | 0 | 0.00058 | 0.56599 | 0 | 0 | 4 | K | 2 |  |  |  | ROZPOCET | 0 | 0 | 0 | 0 | 0 | 1 | 0 | 4 | 172904998
| PP |  | Zřízení pažicích boxů pro pažení a rozepření stěn rýh podzemního vedení hloubka výkopu do 4 m, šířka do 1,2 m | [15 empty] | PP | 2
| PSC |  | Poznámka k souboru cen: 1. Množství měrných jednotek pažicích boxů se určuje v m2 celkové zapažené plochy (započítávají se obě strany výkopu). | [15 empty] | PSC | 2
| VV |  | "D.1.6 SO 07 Obnova vodovodních řadů | [15 empty] | VV | 2 | 1 | True | 0 | ROZPOCET
| VV |  | "SO 07 OBNOVA VODOVODNÍCH ŘADŮ | [15 empty] | VV | 2 | 1 | True | 0 | ROZPOCET
| VV |  | "výkop pro montáž potrubí | [15 empty] | VV | 2 | 1 | True | 0 | ROZPOCET
| VV |  | "OBNOVA VODOVODU ČÍS. 1 | [15 empty] | VV | 2 | 1 | True | 0 | ROZPOCET
| VV |  | "zatřídění zemin 60% tř. 2, 40% tř. 3 | [15 empty] | VV | 2 | 1 | True | 0 | ROZPOCET
| VV |  | "výkop v terénu, skladba tl. 0,15m, rozměry: š. 1,02m, dl. celkem 32,00m, h. 1,67m | [15 empty] | VV | 2 | 1 | True | 0 | ROZPOCET
| VV |  | 2*32,00*(1,67-0,15) |  | 97.28 | [13 empty] | VV | 2 | 2 | True | 0 | ROZPOCET
| VV |  | "OBNOVA VODOVODU ČÍS. 1, dtto H (ul. Pod ZDŠ) | [15 empty] | VV | 2 | 1 | True | 0 | ROZPOCET
| VV |  | "zatřídění zemin 20% tř. 2, 50% tř. 3, 30% tř. 4 | [15 empty] | VV | 2 | 1 | True | 0 | ROZPOCET
| VV |  | "výkop v komunikaci, skladba tl. 0,41m | [15 empty] | VV | 2 | 1 | True | 0 | ROZPOCET
| VV |  | "rozměry: š. 1,02m, dl. celkem 323,00m, h. 1,77m | [15 empty] | VV | 2 | 1 | True | 0 | ROZPOCET
| VV |  | 2*323,00*(1,77-0,41) |  | 878.56 | [13 empty] | VV | 2 | 2 | True | 0 | ROZPOCET
| VV |  | Součet |  | 975.84 | [13 empty] | VV | 2 | 4 | True | 1 | ROZPOCET
15 | K | 151811231 | Odstranění pažicího boxu hl výkopu do 4 m š do 1,2 m | m2 | 975.84 |  | 0 | CS ÚRS 2018 02 |  |  | základní |  | 0 | 0 | 0 | 0 | 0 | 4 | K | 2 |  |  |  | ROZPOCET | 0 | 0 | 0 | 0 | 0 | 1 | 0 | 4 | 1314172627
| PP |  | Odstranění pažicích boxů pro pažení a rozepření stěn rýh podzemního vedení hloubka výkopu do 4 m, šířka do 1,2 m | [15 empty] | PP | 2
| VV |  | "D.1.6 SO 07 Obnova vodovodních řadů | [15 empty] | VV | 2 | 1 | True | 0 | ROZPOCET
| VV |  | "SO 07 OBNOVA VODOVODNÍCH ŘADŮ | [15 empty] | VV | 2 | 1 | True | 0 | ROZPOCET
| VV |  | "výkop pro montáž potrubí | [15 empty] | VV | 2 | 1 | True | 0 | ROZPOCET
| VV |  | "OBNOVA VODOVODU ČÍS. 1 | [15 empty] | VV | 2 | 1 | True | 0 | ROZPOCET
| VV |  | "zatřídění zemin 60% tř. 2, 40% tř. 3 | [15 empty] | VV | 2 | 1 | True | 0 | ROZPOCET
| VV |  | "výkop v terénu, skladba tl. 0,15m, rozměry: š. 1,02m, dl. celkem 32,00m, h. 1,67m | [15 empty] | VV | 2 | 1 | True | 0 | ROZPOCET
| VV |  | 2*32,00*(1,67-0,15) |  | 97.28 | [13 empty] | VV | 2 | 2 | True | 0 | ROZPOCET
| VV |  | "OBNOVA VODOVODU ČÍS. 1, dtto H (ul. Pod ZDŠ) | [15 empty] | VV | 2 | 1 | True | 0 | ROZPOCET
| VV |  | "zatřídění zemin 20% tř. 2, 50% tř. 3, 30% tř. 4 | [15 empty] | VV | 2 | 1 | True | 0 | ROZPOCET
| VV |  | "výkop v komunikaci, skladba tl. 0,41m | [15 empty] | VV | 2 | 1 | True | 0 | ROZPOCET
| VV |  | "rozměry: š. 1,02m, dl. celkem 323,00m, h. 1,77m | [15 empty] | VV | 2 | 1 | True | 0 | ROZPOCET
| VV |  | 2*323,00*(1,77-0,41) |  | 878.56 | [13 empty] | VV | 2 | 2 | True | 0 | ROZPOCET
| VV |  | Součet |  | 975.84 | [13 empty] | VV | 2 | 4 | True | 1 | ROZPOCET
16 | K | 161101101 | Svislé přemístění výkopku z horniny tř. 1 až 4 hl výkopu do 2,5 m | m3 | 448.066 |  | 0 | CS ÚRS 2018 02 |  |  | základní |  | 0 | 0 | 0 | 0 | 0 | 4 | K | 2 |  |  |  | ROZPOCET | 0 | 0 | 0 | 0 | 0 | 1 | 0 | 4 | -836246087
| PP |  | Svislé přemístění výkopku bez naložení do dopravní nádoby avšak s vyprázdněním dopravní nádoby na hromadu nebo do dopravního prostředku z horniny tř. 1 až 4, při hloubce výkopu přes 1 do 2,5 m | [15 empty] | PP | 2
| PSC |  | Poznámka k souboru cen: 1. Ceny -1151 až -1158 lze použít i pro svislé přemístění materiálu a stavební suti z konstrukcí ze zdiva cihelného nebo kamenného, z betonu prostého, prokládaného, železového i předpjatého, pokud tyto konstrukce byly vybourány ve výkopišti. 2. Ceny pro hloubku přes 1 do 2,5 m, přes 2,5 m do 4 m atd. jsou určeny pro svislé přemístění výkopku od 0 do 2,5 m, od 0 do 4 m atd. 3. Množství materiálu i stavební suti z rozbouraných konstrukcí pro přemístění se rovná objemu konstrukcí před rozbouráním. | [15 empty] | PSC | 2
| VV |  | "D.1.6 SO 07 Obnova vodovodních řadů | [15 empty] | VV | 2 | 1 | True | 0 | ROZPOCET
| VV |  | "SO 07 OBNOVA VODOVODNÍCH ŘADŮ | [15 empty] | VV | 2 | 1 | True | 0 | ROZPOCET
| VV |  | "výkop pro montáž potrubí | [15 empty] | VV | 2 | 1 | True | 0 | ROZPOCET
| VV |  | "OBNOVA VODOVODU ČÍS. 1, dtto H (ul. Pod ZDŠ) | [15 empty] | VV | 2 | 1 | True | 0 | ROZPOCET
| VV |  | "zatřídění zemin 20% tř. 2, 50% tř. 3, 30% tř. 4 | [15 empty] | VV | 2 | 1 | True | 0 | ROZPOCET
| VV |  | "výkop v komunikaci, skladba tl. 0,41m | [15 empty] | VV | 2 | 1 | True | 0 | ROZPOCET
| VV |  | "rozměry: š. 1,02m, dl. celkem 323,00m, h. 1,77m | [15 empty] | VV | 2 | 1 | True | 0 | ROZPOCET
| VV |  | 1,02*323,00*(1,77-0,41) |  | 448.066 | [13 empty] | VV | 2 | 2 | True | 0 | ROZPOCET
| VV |  | Součet |  | 448.066 | [13 empty] | VV | 2 | 4 | True | 1 | ROZPOCET
17 | K | 162301102 | Vodorovné přemístění výkopku/sypaniny z horniny tř. 1 až 4 | m3 | 448.066 |  | 0 | CS ÚRS 2018 02 |  |  | základní |  | 0 | 0 | 0 | 0 | 0 | 4 | K | 2 |  |  |  | ROZPOCET | 0 | 0 | 0 | 0 | 0 | 1 | 0 | 4 | 1259150136
| PP |  | Vodorovné přemístění výkopku nebo sypaniny po suchu na obvyklém dopravním prostředku, bez naložení výkopku, avšak se složením bez rozhrnutí z horniny tř. 1 až 4 | [15 empty] | PP | 2
| PSC |  | Poznámka k souboru cen: 1. Ceny nelze použít, předepisuje-li projekt přemístit výkopek na místo nepřístupné obvyklým dopravním prostředkům; toto přemístění se oceňuje individuálně. 2. V cenách jsou započteny i náhrady za jízdu loženého vozidla v terénu ve výkopišti nebo na násypišti. 3. V cenách nejsou započteny náklady na rozhrnutí výkopku na násypišti; toto rozhrnutí se oceňuje cenami souboru cen 171 . 0- . . Uložení sypaniny do násypů a 171 20-1201 Uložení sypaniny na skládky. 4. Je-li na dopravní dráze pro vodorovné přemístění nějaká překážka, pro kterou je nutno překládat výkopek z jednoho obvyklého dopravního prostředku na jiný obvyklý dopravní prostředek, oceňuje se toto lomené vodorovné přemístění výkopku v každém úseku samostatně příslušnou cenou tohoto souboru cen a překládání výkopku cenami souboru cen 167 10-3 . Nakládání neulehlého výkopku z hromad s ohledem na ustanovení pozn. číslo 5. 5. Přemísťuje-li se výkopek z dočasných skládek vzdálených do 50 m, neoceňuje se nakládání výkopku, i když se provádí. Toto ustanovení neplatí, vylučuje-li projekt použití dozeru. 6. V cenách vodorovného přemístění sypaniny nejsou započteny náklady na dodávku materiálu, tyto se oceňují ve specifikaci. | [15 empty] | PSC | 2
| VV |  | "D.1.6 SO 07 Obnova vodovodních řadů | [15 empty] | VV | 2 | 1 | True | 0 | ROZPOCET
| VV |  | "SO 07 OBNOVA VODOVODNÍCH ŘADŮ | [15 empty] | VV | 2 | 1 | True | 0 | ROZPOCET
| VV |  | "PŘESUN VÝKOPKU NA MEZIDEPONII | [15 empty] | VV | 2 | 1 | True | 0 | ROZPOCET
| VV |  | "přesun na mezideponii k tomu určenou dle dispozic zhotovitele | [15 empty] | VV | 2 | 1 | True | 0 | ROZPOCET
| VV |  | "výkop pro montáž potrubí | [15 empty] | VV | 2 | 1 | True | 0 | ROZPOCET
| VV |  | "OBNOVA VODOVODU ČÍS. 1, dtto H (ul. Pod ZDŠ) | [15 empty] | VV | 2 | 1 | True | 0 | ROZPOCET
| VV |  | "zatřídění zemin 20% tř. 2, 50% tř. 3, 30% tř. 4 | [15 empty] | VV | 2 | 1 | True | 0 | ROZPOCET
| VV |  | "výkop v komunikaci, skladba tl. 0,41m | [15 empty] | VV | 2 | 1 | True | 0 | ROZPOCET
| VV |  | "rozměry: š. 1,02m, dl. celkem 323,00m, h. 1,77m | [15 empty] | VV | 2 | 1 | True | 0 | ROZPOCET
| VV |  | 1,02*323,00*(1,77-0,41) |  | 448.066 | [13 empty] | VV | 2 | 2 | True | 0 | ROZPOCET
| VV |  | Součet |  | 448.066 | [13 empty] | VV | 2 | 4 | True | 1 | ROZPOCET
18 | K | 162301102 | Vodorovné přemístění výkopku/sypaniny z horniny tř. 1 až 4 | m3 | 283.336 |  | 0 | CS ÚRS 2018 02 |  |  | základní |  | 0 | 0 | 0 | 0 | 0 | 4 | K | 2 |  |  |  | ROZPOCET | 0 | 0 | 0 | 0 | 0 | 1 | 0 | 4 | -368970358
| PP |  | Vodorovné přemístění výkopku nebo sypaniny po suchu na obvyklém dopravním prostředku, bez naložení výkopku, avšak se složením bez rozhrnutí z horniny tř. 1 až 4 | [15 empty] | PP | 2
| PSC |  | Poznámka k souboru cen: 1. Ceny nelze použít, předepisuje-li projekt přemístit výkopek na místo nepřístupné obvyklým dopravním prostředkům; toto přemístění se oceňuje individuálně. 2. V cenách jsou započteny i náhrady za jízdu loženého vozidla v terénu ve výkopišti nebo na násypišti. 3. V cenách nejsou započteny náklady na rozhrnutí výkopku na násypišti; toto rozhrnutí se oceňuje cenami souboru cen 171 . 0- . . Uložení sypaniny do násypů a 171 20-1201 Uložení sypaniny na skládky. 4. Je-li na dopravní dráze pro vodorovné přemístění nějaká překážka, pro kterou je nutno překládat výkopek z jednoho obvyklého dopravního prostředku na jiný obvyklý dopravní prostředek, oceňuje se toto lomené vodorovné přemístění výkopku v každém úseku samostatně příslušnou cenou tohoto souboru cen a překládání výkopku cenami souboru cen 167 10-3 . Nakládání neulehlého výkopku z hromad s ohledem na ustanovení pozn. číslo 5. 5. Přemísťuje-li se výkopek z dočasných skládek vzdálených do 50 m, neoceňuje se nakládání výkopku, i když se provádí. Toto ustanovení neplatí, vylučuje-li projekt použití dozeru. 6. V cenách vodorovného přemístění sypaniny nejsou započteny náklady na dodávku materiálu, tyto se oceňují ve specifikaci. | [15 empty] | PSC | 2
| VV |  | "D.1.6 SO 07 Obnova vodovodních řadů | [15 empty] | VV | 2 | 1 | True | 0 | ROZPOCET
| VV |  | "SO 07 OBNOVA VODOVODNÍCH ŘADŮ | [15 empty] | VV | 2 | 1 | True | 0 | ROZPOCET
| VV |  | "PŘESUN VÝKOPKU Z MEZIDEPONIE ZPĚT | [15 empty] | VV | 2 | 1 | True | 0 | ROZPOCET
| VV |  | "přesun na mezideponii k tomu určenou dle dispozic zhotovitele | [15 empty] | VV | 2 | 1 | True | 0 | ROZPOCET
| VV |  | "OBNOVA VODOVODU ČÍS. 1, dtto H (ul. Pod ZDŠ) | [15 empty] | VV | 2 | 1 | True | 0 | ROZPOCET
| VV |  | "zásyp výkopu v komunikaci, skladba tl. 0,41m, odpočet obsyp a zásyp potrubí | [15 empty] | VV | 2 | 1 | True | 0 | ROZPOCET
| VV |  | "rozměry: š. 1,02m, dl. celkem 323,00m, h. 1,77m | [15 empty] | VV | 2 | 1 | True | 0 | ROZPOCET
| VV |  | 1,02*323,00*(1,77-0,41-0,35-0,15) |  | 283.336 | [13 empty] | VV | 2 | 2 | True | 0 | ROZPOCET
| VV |  | Součet |  | 283.336 | [13 empty] | VV | 2 | 4 | True | 1 | ROZPOCET
19 | K | 162701105 | Vodorovné přemístění výkopku/sypaniny z horniny tř. 1 až 4 | m3 | 164.73 |  | 0 | CS ÚRS 2018 02 |  |  | základní |  | 0 | 0 | 0 | 0 | 0 | 4 | K | 2 |  |  |  | ROZPOCET | 0 | 0 | 0 | 0 | 0 | 1 | 0 | 4 | 278887120
| PP |  | Vodorovné přemístění výkopku nebo sypaniny po suchu na obvyklém dopravním prostředku, bez naložení výkopku, avšak se složením bez rozhrnutí z horniny tř. 1 až 4 | [15 empty] | PP | 2
| PSC |  | Poznámka k souboru cen: 1. Ceny nelze použít, předepisuje-li projekt přemístit výkopek na místo nepřístupné obvyklým dopravním prostředkům; toto přemístění se oceňuje individuálně. 2. V cenách jsou započteny i náhrady za jízdu loženého vozidla v terénu ve výkopišti nebo na násypišti. 3. V cenách nejsou započteny náklady na rozhrnutí výkopku na násypišti; toto rozhrnutí se oceňuje cenami souboru cen 171 . 0- . . Uložení sypaniny do násypů a 171 20-1201 Uložení sypaniny na skládky. 4. Je-li na dopravní dráze pro vodorovné přemístění nějaká překážka, pro kterou je nutno překládat výkopek z jednoho obvyklého dopravního prostředku na jiný obvyklý dopravní prostředek, oceňuje se toto lomené vodorovné přemístění výkopku v každém úseku samostatně příslušnou cenou tohoto souboru cen a překládání výkopku cenami souboru cen 167 10-3 . Nakládání neulehlého výkopku z hromad s ohledem na ustanovení pozn. číslo 5. 5. Přemísťuje-li se výkopek z dočasných skládek vzdálených do 50 m, neoceňuje se nakládání výkopku, i když se provádí. Toto ustanovení neplatí, vylučuje-li projekt použití dozeru. 6. V cenách vodorovného přemístění sypaniny nejsou započteny náklady na dodávku materiálu, tyto se oceňují ve specifikaci. | [15 empty] | PSC | 2
| VV |  | "D.1.6 SO 07 Obnova vodovodních řadů | [15 empty] | VV | 2 | 1 | True | 0 | ROZPOCET
| VV |  | "SO 07 OBNOVA VODOVODNÍCH ŘADŮ | [15 empty] | VV | 2 | 1 | True | 0 | ROZPOCET
| VV |  | "PŘESUN PŘEBYTEČNÉHO VÝKOPKU NA SLÁDKU | [15 empty] | VV | 2 | 1 | True | 0 | ROZPOCET
| VV |  | "přesun na trvalou skládku k tomu určenou dle dispozic zhotovitele | [15 empty] | VV | 2 | 1 | True | 0 | ROZPOCET
| VV |  | "výkop pro montáž potrubí | [15 empty] | VV | 2 | 1 | True | 0 | ROZPOCET
| VV |  | "OBNOVA VODOVODU ČÍS. 1, dtto H (ul. Pod ZDŠ) | [15 empty] | VV | 2 | 1 | True | 0 | ROZPOCET
| VV |  | "zatřídění zemin 20% tř. 2, 50% tř. 3, 30% tř. 4 | [15 empty] | VV | 2 | 1 | True | 0 | ROZPOCET
| VV |  | "výkop v komunikaci, skladba tl. 0,41m | [15 empty] | VV | 2 | 1 | True | 0 | ROZPOCET
| VV |  | "rozměry: š. 1,02m, dl. celkem 323,00m, h. 1,77m | [15 empty] | VV | 2 | 1 | True | 0 | ROZPOCET
| VV |  | 1,02*323,00*(1,77-0,41)-1,02*323,00*(1,77-0,41-0,35-0,15) |  | 164.73 | [13 empty] | VV | 2 | 2 | True | 0 | ROZPOCET
| VV |  | Součet |  | 164.73 | [13 empty] | VV | 2 | 4 | True | 1 | ROZPOCET
20 | K | 167101102 | Nakládání výkopku z hornin tř. 1 až 4 přes 100 m3 | m3 | 448.066 |  | 0 | CS ÚRS 2018 02 |  |  | základní |  | 0 | 0 | 0 | 0 | 0 | 4 | K | 2 |  |  |  | ROZPOCET | 0 | 0 | 0 | 0 | 0 | 1 | 0 | 4 | 102414093
| PP |  | Nakládání, skládání a překládání neulehlého výkopku nebo sypaniny nakládání, množství přes 100 m3, z hornin tř. 1 až 4 | [15 empty] | PP | 2
| PSC |  | Poznámka k souboru cen: 1. Ceny -1101, -1151, -1102, -1152, -1103, -1153, jsou určeny pro nakládání, skládání a překládání na obvyklý nebo z obvyklého dopravního prostředku. Pro nakládání z lodi nebo na loď jsou určeny ceny -1105 a -1155. 2. Ceny -1105 a -1155 jsou určeny pro nakládání, překládání a vykládání na vzdálenost a) do 20 m vodorovně; vodorovná vzdálenost se měří od těžnice lodi k těžnici druhé lodi, nebo k těžišti hromady na břehu nebo k těžišti dopravního prostředku na suchu, b) do 4 m svisle; svislá vzdálenost se měří od pracovní hladiny vody k úrovni srovnaného terénu v místě hromady nebo v místě dopravní plochy pro dopravní prostředek na suchu. Uvedenou svislou vzdálenost 4 m lze zvětšit, a to nejvýše do 6 m, jestliže je vodorovná vzdálenost uvedená v bodu a) kratší než 20 m nejméně o trojnásobek zvětšení výšky přes 4 m. 3. Množství měrných jednotek se určí v rostlém stavu horniny. | [15 empty] | PSC | 2
| VV |  | "D.1.6 SO 07 Obnova vodovodních řadů | [15 empty] | VV | 2 | 1 | True | 0 | ROZPOCET
| VV |  | "SO 07 OBNOVA VODOVODNÍCH ŘADŮ | [15 empty] | VV | 2 | 1 | True | 0 | ROZPOCET
| VV |  | "PŘESUN VÝKOPKU NA MEZIDEPONII | [15 empty] | VV | 2 | 1 | True | 0 | ROZPOCET
| VV |  | "přesun na mezideponii k tomu určenou dle dispozic zhotovitele | [15 empty] | VV | 2 | 1 | True | 0 | ROZPOCET
| VV |  | "výkop pro montáž potrubí | [15 empty] | VV | 2 | 1 | True | 0 | ROZPOCET
| VV |  | "OBNOVA VODOVODU ČÍS. 1, dtto H (ul. Pod ZDŠ) | [15 empty] | VV | 2 | 1 | True | 0 | ROZPOCET
| VV |  | "zatřídění zemin 20% tř. 2, 50% tř. 3, 30% tř. 4 | [15 empty] | VV | 2 | 1 | True | 0 | ROZPOCET
| VV |  | "výkop v komunikaci, skladba tl. 0,41m | [15 empty] | VV | 2 | 1 | True | 0 | ROZPOCET
| VV |  | "rozměry: š. 1,02m, dl. celkem 323,00m, h. 1,77m | [15 empty] | VV | 2 | 1 | True | 0 | ROZPOCET
| VV |  | 1,02*323,00*(1,77-0,41) |  | 448.066 | [13 empty] | VV | 2 | 2 | True | 0 | ROZPOCET
| VV |  | Součet |  | 448.066 | [13 empty] | VV | 2 | 4 | True | 1 | ROZPOCET
21 | K | 167101102 | Nakládání výkopku z hornin tř. 1 až 4 přes 100 m3 | m3 | 283.336 |  | 0 | CS ÚRS 2018 02 |  |  | základní |  | 0 | 0 | 0 | 0 | 0 | 4 | K | 2 |  |  |  | ROZPOCET | 0 | 0 | 0 | 0 | 0 | 1 | 0 | 4 | -364749255
| PP |  | Nakládání, skládání a překládání neulehlého výkopku nebo sypaniny nakládání, množství přes 100 m3, z hornin tř. 1 až 4 | [15 empty] | PP | 2
| PSC |  | Poznámka k souboru cen: 1. Ceny -1101, -1151, -1102, -1152, -1103, -1153, jsou určeny pro nakládání, skládání a překládání na obvyklý nebo z obvyklého dopravního prostředku. Pro nakládání z lodi nebo na loď jsou určeny ceny -1105 a -1155. 2. Ceny -1105 a -1155 jsou určeny pro nakládání, překládání a vykládání na vzdálenost a) do 20 m vodorovně; vodorovná vzdálenost se měří od těžnice lodi k těžnici druhé lodi, nebo k těžišti hromady na břehu nebo k těžišti dopravního prostředku na suchu, b) do 4 m svisle; svislá vzdálenost se měří od pracovní hladiny vody k úrovni srovnaného terénu v místě hromady nebo v místě dopravní plochy pro dopravní prostředek na suchu. Uvedenou svislou vzdálenost 4 m lze zvětšit, a to nejvýše do 6 m, jestliže je vodorovná vzdálenost uvedená v bodu a) kratší než 20 m nejméně o trojnásobek zvětšení výšky přes 4 m. 3. Množství měrných jednotek se určí v rostlém stavu horniny. | [15 empty] | PSC | 2
| VV |  | "D.1.6 SO 07 Obnova vodovodních řadů | [15 empty] | VV | 2 | 1 | True | 0 | ROZPOCET
| VV |  | "SO 07 OBNOVA VODOVODNÍCH ŘADŮ | [15 empty] | VV | 2 | 1 | True | 0 | ROZPOCET
| VV |  | "PŘESUN VÝKOPKU Z MEZIDEPONIE ZPĚT | [15 empty] | VV | 2 | 1 | True | 0 | ROZPOCET
| VV |  | "přesun na mezideponii k tomu určenou dle dispozic zhotovitele | [15 empty] | VV | 2 | 1 | True | 0 | ROZPOCET
| VV |  | "OBNOVA VODOVODU ČÍS. 1, dtto H (ul. Pod ZDŠ) | [15 empty] | VV | 2 | 1 | True | 0 | ROZPOCET
| VV |  | "zásyp výkopu v komunikaci, skladba tl. 0,41m, odpočet obsyp a zásyp potrubí | [15 empty] | VV | 2 | 1 | True | 0 | ROZPOCET
| VV |  | "rozměry: š. 1,02m, dl. celkem 323,00m, h. 1,77m | [15 empty] | VV | 2 | 1 | True | 0 | ROZPOCET
| VV |  | 1,02*323,00*(1,77-0,41-0,35-0,15) |  | 283.336 | [13 empty] | VV | 2 | 2 | True | 0 | ROZPOCET
| VV |  | Součet |  | 283.336 | [13 empty] | VV | 2 | 4 | True | 1 | ROZPOCET
22 | K | 167101102 | Nakládání výkopku z hornin tř. 1 až 4 přes 100 m3 | m3 | 164.73 |  | 0 | CS ÚRS 2018 02 |  |  | základní |  | 0 | 0 | 0 | 0 | 0 | 4 | K | 2 |  |  |  | ROZPOCET | 0 | 0 | 0 | 0 | 0 | 1 | 0 | 4 | -2146305628
| PP |  | Nakládání, skládání a překládání neulehlého výkopku nebo sypaniny nakládání, množství přes 100 m3, z hornin tř. 1 až 4 | [15 empty] | PP | 2
| PSC |  | Poznámka k souboru cen: 1. Ceny -1101, -1151, -1102, -1152, -1103, -1153, jsou určeny pro nakládání, skládání a překládání na obvyklý nebo z obvyklého dopravního prostředku. Pro nakládání z lodi nebo na loď jsou určeny ceny -1105 a -1155. 2. Ceny -1105 a -1155 jsou určeny pro nakládání, překládání a vykládání na vzdálenost a) do 20 m vodorovně; vodorovná vzdálenost se měří od těžnice lodi k těžnici druhé lodi, nebo k těžišti hromady na břehu nebo k těžišti dopravního prostředku na suchu, b) do 4 m svisle; svislá vzdálenost se měří od pracovní hladiny vody k úrovni srovnaného terénu v místě hromady nebo v místě dopravní plochy pro dopravní prostředek na suchu. Uvedenou svislou vzdálenost 4 m lze zvětšit, a to nejvýše do 6 m, jestliže je vodorovná vzdálenost uvedená v bodu a) kratší než 20 m nejméně o trojnásobek zvětšení výšky přes 4 m. 3. Množství měrných jednotek se určí v rostlém stavu horniny. | [15 empty] | PSC | 2
| VV |  | "D.1.6 SO 07 Obnova vodovodních řadů | [15 empty] | VV | 2 | 1 | True | 0 | ROZPOCET
| VV |  | "SO 07 OBNOVA VODOVODNÍCH ŘADŮ | [15 empty] | VV | 2 | 1 | True | 0 | ROZPOCET
| VV |  | "PŘESUN PŘEBYTEČNÉHO VÝKOPKU NA SLÁDKU | [15 empty] | VV | 2 | 1 | True | 0 | ROZPOCET
| VV |  | "přesun na trvalou skládku k tomu určenou dle dispozic zhotovitele | [15 empty] | VV | 2 | 1 | True | 0 | ROZPOCET
| VV |  | "výkop pro montáž potrubí | [15 empty] | VV | 2 | 1 | True | 0 | ROZPOCET
| VV |  | "OBNOVA VODOVODU ČÍS. 1, dtto H (ul. Pod ZDŠ) | [15 empty] | VV | 2 | 1 | True | 0 | ROZPOCET
| VV |  | "zatřídění zemin 20% tř. 2, 50% tř. 3, 30% tř. 4 | [15 empty] | VV | 2 | 1 | True | 0 | ROZPOCET
| VV |  | "výkop v komunikaci, skladba tl. 0,41m | [15 empty] | VV | 2 | 1 | True | 0 | ROZPOCET
| VV |  | "rozměry: š. 1,02m, dl. celkem 323,00m, h. 1,77m | [15 empty] | VV | 2 | 1 | True | 0 | ROZPOCET
| VV |  | 1,02*323,00*(1,77-0,41)-1,02*323,00*(1,77-0,41-0,35-0,15) |  | 164.73 | [13 empty] | VV | 2 | 2 | True | 0 | ROZPOCET
| VV |  | Součet |  | 164.73 | [13 empty] | VV | 2 | 4 | True | 1 | ROZPOCET
23 | K | 171201201 | Uložení sypaniny na skládky | m3 | 448.066 |  | 0 | CS ÚRS 2018 02 |  |  | základní |  | 0 | 0 | 0 | 0 | 0 | 4 | K | 2 |  |  |  | ROZPOCET | 0 | 0 | 0 | 0 | 0 | 1 | 0 | 4 | 164558974
| PP |  | Uložení sypaniny na skládky | [15 empty] | PP | 2
| PSC |  | Poznámka k souboru cen: 1. Cena -1201 je určena i pro: a) uložení výkopku nebo ornice na dočasné skládky předepsané projektem tak, že na 1 m2 projektem určené plochy této skládky připadá přes 2 m3 výkopku nebo ornice; v opačném případě se uložení neoceňuje. Množství výkopku nebo ornice připadající na 1 m2 skládky se určí jako podíl množství výkopku nebo ornice, měřeného v rostlém stavu a projektem určené plochy dočasné skládky; b) zasypání koryt vodotečí a prohlubní v terénu bez předepsaného zhutnění sypaniny; c) uložení výkopku pod vodou do prohlubní ve dně vodotečí nebo nádrží. 2. Cenu -1201 nelze použít pro uložení výkopku nebo ornice: a) při vykopávkách pro podzemní vedení podél hrany výkopu, z něhož byl výkopek získán, a to ani tehdy, jestliže se výkopek po vyhození z výkopu na povrch území ještě dále přemisťuje na hromady podél výkopu; b) na dočasné skládky, které nejsou předepsány projektem; c) na dočasné skládky předepsané projektem tak, že na 1 m2 projektem určené plochy této skládky připadají nejvýše 2 m3 výkopku nebo ornice (viz. též poznámku č. 1 a); d) na dočasné skládky, oceňuje-li se cenou 121 10-1101 Sejmutí ornice nebo lesní půdy do 50 m, nebo oceňuje-li se vodorovné přemístění výkopku do 20 m a 50 m cenami 162 20-1101, 162 20-1102, 162 20-1151 a 162 20-1152. V těchto případech se uložení výkopku nebo ornice na dočasnou skládku neoceňuje. e) na trvalé skládky s předepsaným zhutněním; toto uložení výkopku se oceňuje cenami souboru cen 171 . 0- . . Uložení sypaniny do násypů. 3. V ceně -1201 jsou započteny i náklady na rozprostření sypaniny ve vrstvách s hrubým urovnáním na skládce. 4. V ceně -1201 nejsou započteny náklady na získání skládek ani na poplatky za skládku. 5. Množství jednotek uložení výkopku (sypaniny) se určí v m3 uloženého výkopku (sypaniny),v rostlém stavu zpravidla ve výkopišti. | [15 empty] | PSC | 2
| VV |  | "D.1.6 SO 07 Obnova vodovodních řadů | [15 empty] | VV | 2 | 1 | True | 0 | ROZPOCET
| VV |  | "SO 07 OBNOVA VODOVODNÍCH ŘADŮ | [15 empty] | VV | 2 | 1 | True | 0 | ROZPOCET
| VV |  | "PŘESUN VÝKOPKU NA MEZIDEPONII | [15 empty] | VV | 2 | 1 | True | 0 | ROZPOCET
| VV |  | "přesun na mezideponii k tomu určenou dle dispozic zhotovitele | [15 empty] | VV | 2 | 1 | True | 0 | ROZPOCET
| VV |  | "výkop pro montáž potrubí | [15 empty] | VV | 2 | 1 | True | 0 | ROZPOCET
| VV |  | "OBNOVA VODOVODU ČÍS. 1, dtto H (ul. Pod ZDŠ) | [15 empty] | VV | 2 | 1 | True | 0 | ROZPOCET
| VV |  | "zatřídění zemin 20% tř. 2, 50% tř. 3, 30% tř. 4 | [15 empty] | VV | 2 | 1 | True | 0 | ROZPOCET
| VV |  | "výkop v komunikaci, skladba tl. 0,41m | [15 empty] | VV | 2 | 1 | True | 0 | ROZPOCET
| VV |  | "rozměry: š. 1,02m, dl. celkem 323,00m, h. 1,77m | [15 empty] | VV | 2 | 1 | True | 0 | ROZPOCET
| VV |  | 1,02*323,00*(1,77-0,41) |  | 448.066 | [13 empty] | VV | 2 | 2 | True | 0 | ROZPOCET
| VV |  | Součet |  | 448.066 | [13 empty] | VV | 2 | 4 | True | 1 | ROZPOCET
24 | K | 171201201 | Uložení sypaniny na skládky | m3 | 164.73 |  | 0 | CS ÚRS 2018 02 |  |  | základní |  | 0 | 0 | 0 | 0 | 0 | 4 | K | 2 |  |  |  | ROZPOCET | 0 | 0 | 0 | 0 | 0 | 1 | 0 | 4 | -482543584
| PP |  | Uložení sypaniny na skládky | [15 empty] | PP | 2
| PSC |  | Poznámka k souboru cen: 1. Cena -1201 je určena i pro: a) uložení výkopku nebo ornice na dočasné skládky předepsané projektem tak, že na 1 m2 projektem určené plochy této skládky připadá přes 2 m3 výkopku nebo ornice; v opačném případě se uložení neoceňuje. Množství výkopku nebo ornice připadající na 1 m2 skládky se určí jako podíl množství výkopku nebo ornice, měřeného v rostlém stavu a projektem určené plochy dočasné skládky; b) zasypání koryt vodotečí a prohlubní v terénu bez předepsaného zhutnění sypaniny; c) uložení výkopku pod vodou do prohlubní ve dně vodotečí nebo nádrží. 2. Cenu -1201 nelze použít pro uložení výkopku nebo ornice: a) při vykopávkách pro podzemní vedení podél hrany výkopu, z něhož byl výkopek získán, a to ani tehdy, jestliže se výkopek po vyhození z výkopu na povrch území ještě dále přemisťuje na hromady podél výkopu; b) na dočasné skládky, které nejsou předepsány projektem; c) na dočasné skládky předepsané projektem tak, že na 1 m2 projektem určené plochy této skládky připadají nejvýše 2 m3 výkopku nebo ornice (viz. též poznámku č. 1 a); d) na dočasné skládky, oceňuje-li se cenou 121 10-1101 Sejmutí ornice nebo lesní půdy do 50 m, nebo oceňuje-li se vodorovné přemístění výkopku do 20 m a 50 m cenami 162 20-1101, 162 20-1102, 162 20-1151 a 162 20-1152. V těchto případech se uložení výkopku nebo ornice na dočasnou skládku neoceňuje. e) na trvalé skládky s předepsaným zhutněním; toto uložení výkopku se oceňuje cenami souboru cen 171 . 0- . . Uložení sypaniny do násypů. 3. V ceně -1201 jsou započteny i náklady na rozprostření sypaniny ve vrstvách s hrubým urovnáním na skládce. 4. V ceně -1201 nejsou započteny náklady na získání skládek ani na poplatky za skládku. 5. Množství jednotek uložení výkopku (sypaniny) se určí v m3 uloženého výkopku (sypaniny),v rostlém stavu zpravidla ve výkopišti. | [15 empty] | PSC | 2
| VV |  | "D.1.6 SO 07 Obnova vodovodních řadů | [15 empty] | VV | 2 | 1 | True | 0 | ROZPOCET
| VV |  | "SO 07 OBNOVA VODOVODNÍCH ŘADŮ | [15 empty] | VV | 2 | 1 | True | 0 | ROZPOCET
| VV |  | "PŘESUN PŘEBYTEČNÉHO VÝKOPKU NA SLÁDKU | [15 empty] | VV | 2 | 1 | True | 0 | ROZPOCET
| VV |  | "přesun na trvalou skládku k tomu určenou dle dispozic zhotovitele | [15 empty] | VV | 2 | 1 | True | 0 | ROZPOCET
| VV |  | "výkop pro montáž potrubí | [15 empty] | VV | 2 | 1 | True | 0 | ROZPOCET
| VV |  | "OBNOVA VODOVODU ČÍS. 1, dtto H (ul. Pod ZDŠ) | [15 empty] | VV | 2 | 1 | True | 0 | ROZPOCET
| VV |  | "zatřídění zemin 20% tř. 2, 50% tř. 3, 30% tř. 4 | [15 empty] | VV | 2 | 1 | True | 0 | ROZPOCET
| VV |  | "výkop v komunikaci, skladba tl. 0,41m | [15 empty] | VV | 2 | 1 | True | 0 | ROZPOCET
| VV |  | "rozměry: š. 1,02m, dl. celkem 323,00m, h. 1,77m | [15 empty] | VV | 2 | 1 | True | 0 | ROZPOCET
| VV |  | 1,02*323,00*(1,77-0,41)-1,02*323,00*(1,77-0,41-0,35-0,15) |  | 164.73 | [13 empty] | VV | 2 | 2 | True | 0 | ROZPOCET
| VV |  | Součet |  | 164.73 | [13 empty] | VV | 2 | 4 | True | 1 | ROZPOCET
25 | K | 174101101 | Zásyp jam, šachet rýh nebo kolem objektů sypaninou se zhutněním | m3 | 283.336 |  | 0 | CS ÚRS 2018 02 |  |  | základní |  | 0 | 0 | 0 | 0 | 0 | 4 | K | 2 |  |  |  | ROZPOCET | 0 | 0 | 0 | 0 | 0 | 1 | 0 | 4 | 1954310383
| PP |  | Zásyp sypaninou z jakékoliv horniny s uložením výkopku ve vrstvách se zhutněním jam, šachet, rýh nebo kolem objektů v těchto vykopávkách | [15 empty] | PP | 2
| PSC |  | Poznámka k souboru cen: 1. Ceny 174 10- . . jsou určeny pro zhutněné zásypy s mírou zhutnění: a) z hornin soudržných do 100 % PS, b) z hornin nesoudržných do I(d) 0,9, c) z hornin kamenitých pro jakoukoliv míru zhutnění. 2. Je-li projektem předepsáno vyšší zhutnění, podle bodu a) a b) poznámky č 1., ocení se zásyp individuálně. 3. Ceny nelze použít pro zásyp rýh pro drenážní trativody pro lesnicko-technické meliorace a zemědělské. Zásyp těchto rýh se oceňuje cenami souboru cen 174 20-3 . části A 03 Zemní práce pro objekty oborů 831 až 833. Nezhutněný zásyp odvodňovacích kanálů z betonových a železobetonových trub v polních a lučních tratích se oceňuje cenou -1101 Zásyp sypaninou rýh bez ohledu na šířku kanálu; cena obsahuje i náklady na ruční nezhutněný zásyp výšky do 200 mm nad vrchol potrubí. 4. V cenách 10-1101, 10-1103, 20-1101 a 20-1103 je započteno přemístění sypaniny ze vzdálenosti 10 m od kraje výkopu nebo zasypávaného prostoru, měřeno k těžišti skládky. 5. V ceně 10-1102 je započteno přemístění sypaniny ze vzdálenosti 15 m od hrany zasypávaného prostoru, měřeno k těžišti skládky. 6. Objem zásypu je rozdíl objemu výkopu a objemu do něho vestavěných konstrukcí nebo uložených vedení i s jejich obklady a podklady (tento objem se nazývá objemem horniny vytlačené konstrukcí). Objem potrubí do DN 180, příp. i s obalem, se od objemu zásypu neodečítá. Pro stanovení objemu zásypu se od objemu výkopu odečítá i objem obsypu potrubí oceňovaný cenami souboru cen 175 10-11 Obsyp potrubí, přichází-li v úvahu . 7. Odklizení zbylého výkopku po provedení zásypu zářezů se šikmými stěnami pro podzemní vedení nebo zásypu jam a rýh pro podzemní vedení se oceňuje, je-li objem zbylého výkopku: a) do 1 m3 na 1 m vedení a jedná se o výkopek neulehlý - cenami souboru cen 167 10-110 Nakládání výkopku nebo sypaniny a 162 . 0-1 . Vodorovné přemístění výkopku. V případě, že se jedná o výkopek ulehlý - rozpojení a naložení výkopku cenami souboru cen 122 . 0-1 . souboru cen 162 . 0-1 . Vodorovné přemístění výkopku; b) přes 1 m3 na 1 m vedení, jestliže projekt předepíše, že se zbylý výkopek bude odklízet zároveň s prováděním vykopávky, pouze přemístění výkopku cenami souboru cen 162 . 0-1 . Vodorovné přemístění výkopku. Při zmíněném objemu zbylého výkopku se neoceňuje ani naložení ani rozpojení výkopku. Jestliže se zbylý výkopek neodklízí, nýbrž rozprostírá podél výkopu a nad výkopem, platí poznámka č. 8. 8. Rozprostření zbylého výkopku podél výkopu a nad výkopem po provedení zásypů zářezů se šikmými stěnami pro podzemní vedení nebo zásypu jam a rýh pro podzemní vedení se oceňuje: a) cenou 171 20-1101 Uložení sypaniny do nezhutněných násypů, není-li projektem předepsáno zhutnění rozprostřeného zbylého výkopku, b) cenou 171 10-1111 Uložení sypaniny do násypů z hornin sypkých, je-li předepsáno zhutnění rozprostřeného zbylého výkopku, a to v objemu vypočteném podle poznámky č.6, příp. zmenšeném o objem výkopku, který byl již odklizen. 9. Míru zhutnění předepisuje projekt. | [15 empty] | PSC | 2
| VV |  | "D.1.6 SO 07 Obnova vodovodních řadů | [15 empty] | VV | 2 | 1 | True | 0 | ROZPOCET
| VV |  | "SO 07 OBNOVA VODOVODNÍCH ŘADŮ | [15 empty] | VV | 2 | 1 | True | 0 | ROZPOCET
| VV |  | "OBNOVA VODOVODU ČÍS. 1, dtto H (ul. Pod ZDŠ) | [15 empty] | VV | 2 | 1 | True | 0 | ROZPOCET
| VV |  | "zásyp výkopu v komunikaci, skladba tl. 0,41m, odpočet obsyp a zásyp potrubí | [15 empty] | VV | 2 | 1 | True | 0 | ROZPOCET
| VV |  | "rozměry: š. 1,02m, dl. celkem 323,00m, h. 1,77m | [15 empty] | VV | 2 | 1 | True | 0 | ROZPOCET
| VV |  | 1,02*323,00*(1,77-0,41-0,35-0,15) |  | 283.336 | [13 empty] | VV | 2 | 2 | True | 0 | ROZPOCET
| VV |  | Součet |  | 283.336 | [13 empty] | VV | 2 | 4 | True | 1 | ROZPOCET
26 | K | 175151101 | Obsypání potrubí strojně sypaninou bez prohození, uloženou do 3 m | m3 | 114.043 |  | 0 | CS ÚRS 2018 02 |  |  | základní |  | 0 | 0 | 0 | 0 | 0 | 4 | K | 2 |  |  |  | ROZPOCET | 0 | 0 | 0 | 0 | 0 | 1 | 0 | 4 | -241528096
| PP |  | Obsypání potrubí strojně sypaninou z vhodných hornin tř. 1 až 4 nebo materiálem připraveným podél výkopu ve vzdálenosti do 3 m od jeho kraje, pro jakoukoliv hloubku výkopu a míru zhutnění bez prohození sypaniny | [15 empty] | PP | 2
| PSC |  | Poznámka k souboru cen: 1. Objem obsypu na 1 m délky potrubí se rovná šířce dna výkopu násobené součtem vnějšího průměru potrubí příp. i s obalem a projektované tloušťky obsypu nad, případně i pod potrubím. Pro odečítání objemu potrubí se započítávají všechny vestavěné konstrukce nebo uložené vedení i s jejich obklady a podklady (tento objem se nazývá objemem horniny vytlačené konstrukcí). 2. Míru zhutnění předepisuje projekt. 3. V cenách nejsou zahrnuty náklady na nakupovanou sypaninu. Tato se oceňuje ve specifikaci. 4. V cenách nejsou zahrnuty náklady na prohození sypaniny, tyto náklady se oceňují položkou 17511-1109 Příplatek za prohození sypaniny. | [15 empty] | PSC | 2
| VV |  | "D.1.6 SO 07 Obnova vodovodních řadů | [15 empty] | VV | 2 | 1 | True | 0 | ROZPOCET
| VV |  | "SO 07 OBNOVA VODOVODNÍCH ŘADŮ | [15 empty] | VV | 2 | 1 | True | 0 | ROZPOCET
| VV |  | "OBNOVA VODOVODU ČÍS. 1, dtto H (ul. Pod ZDŠ) | [15 empty] | VV | 2 | 1 | True | 0 | ROZPOCET
| VV |  | "obsyp potrubí ve výkopu D+0,30m, potrubí litina TLT DN100 | [15 empty] | VV | 2 | 1 | True | 0 | ROZPOCET
| VV |  | "rozměry: š. 1,02m, dl. celkem 323,00m, h. 1,77m | [15 empty] | VV | 2 | 1 | True | 0 | ROZPOCET
| VV |  | 1,02*323,00*(0,35) |  | 115.311 | [13 empty] | VV | 2 | 2 | True | 0 | ROZPOCET
| VV |  | "odpočet za potrubí TLT DN100 | [15 empty] | VV | 2 | 1 | True | 0 | ROZPOCET
| VV |  | -323,00*(0,5*(3,1415*0,05*0,05)) |  | -1.268 | [13 empty] | VV | 2 | 2 | True | 0 | ROZPOCET
| VV |  | Součet |  | 114.043 | [13 empty] | VV | 2 | 4 | True | 1 | ROZPOCET
27 | M | 58331200 | štěrkopísek netříděný zásypový materiál | t | 228.086 |  | 0 | CS ÚRS 2018 02 |  |  | základní |  | 0 | 1 | 228.086 | 0 | 0 | 8 | M | 2 |  |  |  | ROZPOCET | 0 | 0 | 0 | 0 | 0 | 1 | 0 | 4 | -927797856
| PP |  | štěrkopísek netříděný zásypový materiál | [15 empty] | PP | 2
| VV |  | "D.1.6 SO 07 Obnova vodovodních řadů | [15 empty] | VV | 2 | 1 | True | 0 | ROZPOCET
| VV |  | "SO 07 OBNOVA VODOVODNÍCH ŘADŮ | [15 empty] | VV | 2 | 1 | True | 0 | ROZPOCET
| VV |  | "OBNOVA VODOVODU ČÍS. 1, dtto H (ul. Pod ZDŠ) | [15 empty] | VV | 2 | 1 | True | 0 | ROZPOCET
| VV |  | "obsyp potrubí ve výkopu D+0,30m, potrubí litina TLT DN100 | [15 empty] | VV | 2 | 1 | True | 0 | ROZPOCET
| VV |  | "rozměry: š. 1,02m, dl. celkem 323,00m, h. 1,77m | [15 empty] | VV | 2 | 1 | True | 0 | ROZPOCET
| VV |  | 1,02*323,00*(0,35) |  | 115.311 | [13 empty] | VV | 2 | 2 | True | 0 | ROZPOCET
| VV |  | "odpočet za potrubí TLT DN100 | [15 empty] | VV | 2 | 1 | True | 0 | ROZPOCET
| VV |  | -323,00*(0,5*(3,1415*0,05*0,05)) |  | -1.268 | [13 empty] | VV | 2 | 2 | True | 0 | ROZPOCET
| VV |  | Součet |  | 114.043 | [13 empty] | VV | 2 | 4 | True | 1 | ROZPOCET
| VV |  | 114,043*2 'Přepočtené koeficientem množství |  | 228.086 | [13 empty] | VV | 2 | 2 | False | 1 | ROZPOCET
| D | 4 | Vodorovné konstrukce |  |  |  | 0 | [5 empty] | 0 |  | 94.4965 |  | 0 | 1 | D | 1 |  |  |  | ROZPOCET | [6 empty] | 0
28 | K | 451572111 | Lože pod potrubí otevřený výkop z kameniva drobného těženého | m3 | 49.419 |  | 0 | CS ÚRS 2018 02 |  |  | základní |  | 0 | 1.8908 | 93.44 | 0 | 0 | 4 | K | 2 |  |  |  | ROZPOCET | 0 | 0 | 0 | 0 | 0 | 1 | 0 | 4 | -690743742
| PP |  | Lože pod potrubí, stoky a drobné objekty v otevřeném výkopu z kameniva drobného těženého 0 až 4 mm | [15 empty] | PP | 2
| PSC |  | Poznámka k souboru cen: 1. Ceny -1111 a -1192 lze použít i pro zřízení sběrných vrstev nad drenážními trubkami. 2. V cenách -5111 a -1192 jsou započteny i náklady na prohození výkopku získaného při zemních pracích. | [15 empty] | PSC | 2
| VV |  | "D.1.6 SO 07 Obnova vodovodních řadů | [15 empty] | VV | 2 | 1 | True | 0 | ROZPOCET
| VV |  | "SO 07 OBNOVA VODOVODNÍCH ŘADŮ | [15 empty] | VV | 2 | 1 | True | 0 | ROZPOCET
| VV |  | "OBNOVA VODOVODU ČÍS. 1, dtto H (ul. Pod ZDŠ) | [15 empty] | VV | 2 | 1 | True | 0 | ROZPOCET
| VV |  | "pískové lože pod potrubí tl. 0,10m | [15 empty] | VV | 2 | 1 | True | 0 | ROZPOCET
| VV |  | "rozměry: š. 1,02m, dl. celkem 323,00m, h. 1,77m | [15 empty] | VV | 2 | 1 | True | 0 | ROZPOCET
| VV |  | 1,02*323,00*(0,15) |  | 49.419 | [13 empty] | VV | 2 | 2 | True | 0 | ROZPOCET
| VV |  | Součet |  | 49.419 | [13 empty] | VV | 2 | 4 | True | 1 | ROZPOCET
29 | K | 452112111 | Osazení betonových prstenců nebo rámů v do 100 mm | kus | 6 |  | 0 | CS ÚRS 2018 02 |  |  | základní |  | 0 | 0.0066 | 0.0396 | 0 | 0 | 4 | K | 2 |  |  |  | ROZPOCET | 0 | 0 | 0 | 0 | 0 | 1 | 0 | 4 | -2011856804
| PP |  | Osazení betonových dílců prstenců nebo rámů pod poklopy a mříže, výšky do 100 mm | [15 empty] | PP | 2
| PSC |  | Poznámka k souboru cen: 1. V cenách nejsou započteny náklady na dodávku betonových výrobků; tyto se oceňují ve specifikaci. | [15 empty] | PSC | 2
| VV |  | "DSO 07 - OBNOVA VODOVODNÍCH ŘADŮ | [15 empty] | VV | 2 | 1 | True | 0 | ROZPOCET
| VV |  | "OBNOVA VODOVODU Č. 1 | [15 empty] | VV | 2 | 1 | True | 0 | ROZPOCET
| VV |  | "montáž nové potrubí TLT DN100 | [15 empty] | VV | 2 | 1 | True | 0 | ROZPOCET
| VV |  | "3x podkladní litinová deska pro litinový poklop šoupátkový | [15 empty] | VV | 2 | 1 | True | 0 | ROZPOCET
| VV |  | 3 |  | 3 | [13 empty] | VV | 2 | 2 | True | 0 | ROZPOCET
| VV |  | "3x podkladní litinová deska pro litinový poklop šoupátkový (hydrant kalník) | [15 empty] | VV | 2 | 1 | True | 0 | ROZPOCET
| VV |  | 3 |  | 3 | [13 empty] | VV | 2 | 2 | True | 0 | ROZPOCET
| VV |  | Součet |  | 6 | [13 empty] | VV | 2 | 4 | True | 1 | ROZPOCET
30 | M | 56230637R | deska podkladová uličního poklopu ventilkového a šoupatového | kus | 6 |  | 0 | R-položka |  |  | základní |  | 0 | 0.0009 | 0.0054 | 0 | 0 | 8 | M | 2 |  |  |  | ROZPOCET | 0 | 0 | 0 | 0 | 0 | 1 | 0 | 4 | -64955646
| PP |  | deska podkladová uličního poklopu plastového ventilkového a šoupatového | [15 empty] | PP | 2
| VV |  | "DSO 07 - OBNOVA VODOVODNÍCH ŘADŮ | [15 empty] | VV | 2 | 1 | True | 0 | ROZPOCET
| VV |  | "specifikace viz Technické podmínky (Odkanalizování obcí v povodí Jizery, 10/2018) | [15 empty] | VV | 2 | 1 | True | 0 | ROZPOCET
| VV |  | "OBNOVA VODOVODU Č. 1 | [15 empty] | VV | 2 | 1 | True | 0 | ROZPOCET
| VV |  | "montáž nové potrubí TLT DN100 | [15 empty] | VV | 2 | 1 | True | 0 | ROZPOCET
| VV |  | "3x podkladní litinová deska pro litinový poklop šoupátkový | [15 empty] | VV | 2 | 1 | True | 0 | ROZPOCET
| VV |  | 3 |  | 3 | [13 empty] | VV | 2 | 2 | True | 0 | ROZPOCET
| VV |  | "3x podkladní litinová deska pro litinový poklop šoupátkový (hydrant kalník) | [15 empty] | VV | 2 | 1 | True | 0 | ROZPOCET
| VV |  | 3 |  | 3 | [13 empty] | VV | 2 | 2 | True | 0 | ROZPOCET
| VV |  | Součet |  | 6 | [13 empty] | VV | 2 | 4 | True | 1 | ROZPOCET
31 | K | 452313151 | Podkladní bloky z betonu prostého tř. C 20/25 otevřený výkop | m3 | 0.41 |  | 0 | CS ÚRS 2018 02 |  |  | základní |  | 0 | 2.429 | 0.99589 | 0 | 0 | 4 | K | 2 |  |  |  | ROZPOCET | 0 | 0 | 0 | 0 | 0 | 1 | 0 | 4 | 2115881226
| PP |  | Podkladní a zajišťovací konstrukce z betonu prostého v otevřeném výkopu bloky pro potrubí z betonu tř. C 20/25 | [15 empty] | PP | 2
| PSC |  | Poznámka k souboru cen: 1. Ceny -1121 až -1191 a -1192 lze použít i pro ochrannou vrstvu pod železobetonové konstrukce. 2. Ceny -2121 až -2191 a -2192 jsou určeny pro jakékoliv úkosy sedel. | [15 empty] | PSC | 2
| VV |  | "DSO 07 - OBNOVA VODOVODNÍCH ŘADŮ | [15 empty] | VV | 2 | 1 | True | 0 | ROZPOCET
| VV |  | "OBNOVA VODOVODU Č. 1 | [15 empty] | VV | 2 | 1 | True | 0 | ROZPOCET
| VV |  | "7x blok vodovodního potrubí, beton tř. C20/25 | [15 empty] | VV | 2 | 1 | True | 0 | ROZPOCET
| VV |  | 0,41 |  | 0.41 | [13 empty] | VV | 2 | 2 | True | 0 | ROZPOCET
| VV |  | Součet |  | 0.41 | [13 empty] | VV | 2 | 4 | True | 1 | ROZPOCET
32 | K | 452353101 | Bednění podkladních bloků otevřený výkop | m2 | 2.45 |  | 0 | CS ÚRS 2018 02 |  |  | základní |  | 0 | 0.00639 | 0.015655 | 0 | 0 | 4 | K | 2 |  |  |  | ROZPOCET | 0 | 0 | 0 | 0 | 0 | 1 | 0 | 4 | 1590310880
| PP |  | Bednění podkladních a zajišťovacích konstrukcí v otevřeném výkopu bloků pro potrubí | [15 empty] | PP | 2
| VV |  | "DSO 07 - OBNOVA VODOVODNÍCH ŘADŮ | [15 empty] | VV | 2 | 1 | True | 0 | ROZPOCET
| VV |  | "OBNOVA VODOVODU Č. 1 | [15 empty] | VV | 2 | 1 | True | 0 | ROZPOCET
| VV |  | "7x blok vodovodního potrubí, beton tř. C20/25 | [15 empty] | VV | 2 | 1 | True | 0 | ROZPOCET
| VV |  | 7*(0,45*0,35+0,55*0,35) |  | 2.45 | [13 empty] | VV | 2 | 2 | True | 0 | ROZPOCET
| VV |  | Součet |  | 2.45 | [13 empty] | VV | 2 | 4 | True | 1 | ROZPOCET
| D | 5 | Komunikace pozemní |  |  |  | 0 | [5 empty] | 0 |  | 427.0794 |  | 0 | 1 | D | 1 |  |  |  | ROZPOCET | [6 empty] | 0
33 | K | 564871116 | Podklad ze štěrkodrtě ŠD tl. 300 mm | m2 | 479.5 |  | 0 | CS ÚRS 2018 02 |  |  | základní |  | 0 | 0.567 | 271.8765 | 0 | 0 | 4 | K | 2 |  |  |  | ROZPOCET | 0 | 0 | 0 | 0 | 0 | 1 | 0 | 4 | 1336110318
| PP |  | Podklad ze štěrkodrti ŠD s rozprostřením a zhutněním, po zhutnění tl. 300 mm | [15 empty] | PP | 2
| VV |  | "D.1.6 SO 07 Obnova vodovodních řadů | [15 empty] | VV | 2 | 1 | True | 0 | ROZPOCET
| VV |  | "SO 07 OBNOVA VODOVODNÍCH ŘADŮ | [15 empty] | VV | 2 | 1 | True | 0 | ROZPOCET
| VV |  | "OBNOVA VODOVODU ČÍS. 1, dtto H (ul. Pod ZDŠ) | [15 empty] | VV | 2 | 1 | True | 0 | ROZPOCET
| VV |  | "obnova komunikace, podkladní vrstva štěrk tl. 0,30m, ve správě KSÚS | [15 empty] | VV | 2 | 1 | True | 0 | ROZPOCET
| VV |  | "rozměry: pl. 479,50m2 | [15 empty] | VV | 2 | 1 | True | 0 | ROZPOCET
| VV |  | 479,50 |  | 479.5 | [13 empty] | VV | 2 | 2 | True | 0 | ROZPOCET
| VV |  | Součet |  | 479.5 | [13 empty] | VV | 2 | 4 | True | 1 | ROZPOCET
34 | K | 565155121 | Asfaltový beton vrstva podkladní ACP 16 (obalované kamenivo OKS) tl 70 mm š přes 3 m | m2 | 479.5 |  | 0 | CS ÚRS 2018 02 |  |  | základní |  | 0 | 0.18463 | 88.5301 | 0 | 0 | 4 | K | 2 |  |  |  | ROZPOCET | 0 | 0 | 0 | 0 | 0 | 1 | 0 | 4 | 169558875
| PP |  | Asfaltový beton vrstva podkladní ACP 16 (obalované kamenivo střednězrnné - OKS) s rozprostřením a zhutněním v pruhu šířky přes 3 m, po zhutnění tl. 70 mm | [15 empty] | PP | 2
| PSC |  | Poznámka k souboru cen: 1. ČSN EN 13108-1 připouští pro ACP 16 pouze tl. 50 až 80 mm. | [15 empty] | PSC | 2
| VV |  | "D.1.6 SO 07 Obnova vodovodních řadů | [15 empty] | VV | 2 | 1 | True | 0 | ROZPOCET
| VV |  | "SO 07 OBNOVA VODOVODNÍCH ŘADŮ | [15 empty] | VV | 2 | 1 | True | 0 | ROZPOCET
| VV |  | "OBNOVA VODOVODU ČÍS. 1, dtto H (ul. Pod ZDŠ) | [15 empty] | VV | 2 | 1 | True | 0 | ROZPOCET
| VV |  | "obnova komunikace, podkladní vrstva asfalt ACP16+ tl. 0,07m | [15 empty] | VV | 2 | 1 | True | 0 | ROZPOCET
| VV |  | "rozměry: pl. 479,50m2 | [15 empty] | VV | 2 | 1 | True | 0 | ROZPOCET
| VV |  | 479,50 |  | 479.5 | [13 empty] | VV | 2 | 2 | True | 0 | ROZPOCET
| VV |  | Součet |  | 479.5 | [13 empty] | VV | 2 | 4 | True | 1 | ROZPOCET
35 | K | 577134141 | Asfaltový beton vrstva obrusná ACO 11 (ABS) tř. I tl 40 mm š přes 3 m z modifikovaného asfaltu | m2 | 479.5 |  | 0 | CS ÚRS 2018 02 |  |  | základní |  | 0 | 0.10373 | 49.7385 | 0 | 0 | 4 | K | 2 |  |  |  | ROZPOCET | 0 | 0 | 0 | 0 | 0 | 1 | 0 | 4 | -1384644221
| PP |  | Asfaltový beton vrstva obrusná ACO 11 (ABS) s rozprostřením a se zhutněním z modifikovaného asfaltu v pruhu šířky přes 3 m tl. 40 mm | [15 empty] | PP | 2
| PSC |  | Poznámka k souboru cen: 1. ČSN EN 13108-1 připouští pro ACO 11 pouze tl. 35 až 50 mm. | [15 empty] | PSC | 2
| VV |  | "D.1.6 SO 07 Obnova vodovodních řadů | [15 empty] | VV | 2 | 1 | True | 0 | ROZPOCET
| VV |  | "SO 07 OBNOVA VODOVODNÍCH ŘADŮ | [15 empty] | VV | 2 | 1 | True | 0 | ROZPOCET
| VV |  | "OBNOVA VODOVODU ČÍS. 1, dtto H (ul. Pod ZDŠ) | [15 empty] | VV | 2 | 1 | True | 0 | ROZPOCET
| VV |  | "obnova komunikace, krycí vrstva asfalt ACO11 tl. 0,04m | [15 empty] | VV | 2 | 1 | True | 0 | ROZPOCET
| VV |  | "rozměry: pl. 479,50m2 | [15 empty] | VV | 2 | 1 | True | 0 | ROZPOCET
| VV |  | 479,50 |  | 479.5 | [13 empty] | VV | 2 | 2 | True | 0 | ROZPOCET
| VV |  | Součet |  | 479.5 | [13 empty] | VV | 2 | 4 | True | 1 | ROZPOCET
36 | K | 596211222 | Kladení zámkové dlažby komunikací pro pěší tl 80 mm skupiny B pl do 300 m2 | m2 | 85 |  | 0 | CS ÚRS 2018 02 |  |  | základní |  | 0 | 0.08565 | 7.2803 | 0 | 0 | 4 | K | 2 |  |  |  | ROZPOCET | 0 | 0 | 0 | 0 | 0 | 1 | 0 | 4 | 46503337
| PP |  | Kladení dlažby z betonových zámkových dlaždic komunikací pro pěší s ložem z kameniva těženého nebo drceného tl. do 40 mm, s vyplněním spár s dvojitým hutněním, vibrováním a se smetením přebytečného materiálu na krajnici tl. 80 mm skupiny B, pro plochy přes 100 do 300 m2 | [15 empty] | PP | 2
| PSC |  | Poznámka k souboru cen: 1. Pro volbu cen dlažeb platí toto rozdělení: Skupina A: dlažby z prvků stejného tvaru, Skupina B: dlažby z prvků dvou a více tvarů nebo z obrazců o ploše jednotlivě do 100 m2, Skupina C: dlažby obloukovitých tvarů (oblouky, kruhy, apod.). 2. V cenách jsou započteny i náklady na dodání hmot pro lože a na dodání materiálu na výplň spár. 3. V cenách nejsou započteny náklady na dodání zámkové dlažby, které se oceňuje ve specifikaci; ztratné lze dohodnout u plochy a) do 100 m2 ve výši 3 %, b) přes 100 do 300 m2 ve výši 2 %, c) přes 300 m2 ve výši 1 %. 4. Část lože přesahující tloušťku 40 mm se oceňuje cenami souboru cen 451 . . -9 . Příplatek za každých dalších 10 mm tloušťky podkladu nebo lože. | [15 empty] | PSC | 2
| VV |  | "D.1.6 SO 07 Obnova vodovodních řadů | [15 empty] | VV | 2 | 1 | True | 0 | ROZPOCET
| VV |  | "SO 07 OBNOVA VODOVODNÍCH ŘADŮ | [15 empty] | VV | 2 | 1 | True | 0 | ROZPOCET
| VV |  | "OBNOVA VODOVODU ČÍS. 1, dtto H (ul. Pod ZDŠ) | [15 empty] | VV | 2 | 1 | True | 0 | ROZPOCET
| VV |  | "obnova chodníků - krycí vrstva zámková dlažba tl. 0,06m | [15 empty] | VV | 2 | 1 | True | 0 | ROZPOCET
| VV |  | "rozměry: pl. 85,00m2 | [15 empty] | VV | 2 | 1 | True | 0 | ROZPOCET
| VV |  | 85,00 |  | 85 | [13 empty] | VV | 2 | 2 | True | 0 | ROZPOCET
| VV |  | Součet |  | 85 | [13 empty] | VV | 2 | 4 | True | 1 | ROZPOCET
37 | M | 59245015 | dlažba zámková profilová základní 20x16,5x6 cm přírodní | m2 | 85 |  | 0 | CS ÚRS 2018 02 |  |  | základní |  | 0 | 0.113 | 9.605 | 0 | 0 | 8 | M | 2 |  |  |  | ROZPOCET | 0 | 0 | 0 | 0 | 0 | 1 | 0 | 4 | -827652638
| PP |  | dlažba zámková profilová základní 20x16,5x6 cm přírodní | [15 empty] | PP | 2
| VV |  | "D.1.6 SO 07 Obnova vodovodních řadů | [15 empty] | VV | 2 | 1 | True | 0 | ROZPOCET
| VV |  | "SO 07 OBNOVA VODOVODNÍCH ŘADŮ | [15 empty] | VV | 2 | 1 | True | 0 | ROZPOCET
| VV |  | "specifikace viz Technické podmínky (Odkanalizování obcí v povodí Jizery, 10/2018) | [15 empty] | VV | 2 | 1 | True | 0 | ROZPOCET
| VV |  | "OBNOVA VODOVODU ČÍS. 1, dtto H (ul. Pod ZDŠ) | [15 empty] | VV | 2 | 1 | True | 0 | ROZPOCET
| VV |  | "obnova chodníků - krycí vrstva zámková dlažba tl. 0,06m | [15 empty] | VV | 2 | 1 | True | 0 | ROZPOCET
| VV |  | "rozměry: pl. 85,00m2 | [15 empty] | VV | 2 | 1 | True | 0 | ROZPOCET
| VV |  | 85,00 |  | 85 | [13 empty] | VV | 2 | 2 | True | 0 | ROZPOCET
| VV |  | Součet |  | 85 | [13 empty] | VV | 2 | 4 | True | 1 | ROZPOCET
38 | K | 5968111201R | Kladení betonové dlažby vel. do 0,09 m2 | kus | 14 |  | 0 | R-položka |  |  | základní |  | 0 | 0 | 0 | 0 | 0 | 4 | K | 2 |  |  |  | ROZPOCET | 0 | 0 | 0 | 0 | 0 | 1 | 0 | 4 | -305622180
| PP |  | Kladení betonové dlažby vel. do 0,09 m2 | [15 empty] | PP | 2
| PSC |  | Poznámka k souboru cen: 1. V cenách jsou započteny i náklady na dodání hmot pro lože a na dodání materiálu pro výplň spár. 2. V cenách nejsou započteny náklady na dodání dlaždic, které se oceňují ve specifikaci; ztratné lze dohodnout u plochy a) do 100 m2 ve výši 3 %, b) přes 100 do 300 m2 ve výši 2 %, c) přes 300 m2 ve výši 1 %. 3. Část lože přesahující tloušťku 30 mm se oceňuje cenami souboru cen 451 . . -9 . Příplatek za každých dalších 10 mm tloušťky podkladu nebo lože. | [15 empty] | PSC | 2
| VV |  | "D.1.6 SO 05 Přeložky vodovodních řadů | [15 empty] | VV | 2 | 1 | True | 0 | ROZPOCET
| VV |  | "SO 05 PŘELOŽKY VODOVODNÍCH ŘADŮ | [15 empty] | VV | 2 | 1 | True | 0 | ROZPOCET
| VV |  | "OBNOVA VODOVODU ČÍS. 1, dtto H (ul. Pod ZDŠ) | [15 empty] | VV | 2 | 1 | True | 0 | ROZPOCET
| VV |  | "14x dlažba skladebná betonová 40x40 cm | [15 empty] | VV | 2 | 1 | True | 0 | ROZPOCET
| VV |  | 14 |  | 14 | [13 empty] | VV | 2 | 2 | True | 0 | ROZPOCET
| VV |  | Součet |  | 14 | [13 empty] | VV | 2 | 4 | True | 1 | ROZPOCET
39 | M | 592453201R | dlažba skladebná betonová 40x40 cm | kus | 14 |  | 0 | R-položka |  |  | základní |  | 0 | 0.0035 | 0.049 | 0 | 0 | 8 | M | 2 |  |  |  | ROZPOCET | 0 | 0 | 0 | 0 | 0 | 1 | 0 | 4 | 1366081155
| PP |  | dlažba skladebná betonová 40x40 cm | [15 empty] | PP | 2
| VV |  | "D.1.6 SO 05 Přeložky vodovodních řadů | [15 empty] | VV | 2 | 1 | True | 0 | ROZPOCET
| VV |  | "SO 05 PŘELOŽKY VODOVODNÍCH ŘADŮ | [15 empty] | VV | 2 | 1 | True | 0 | ROZPOCET
| VV |  | "OBNOVA VODOVODU ČÍS. 1, dtto H (ul. Pod ZDŠ) | [15 empty] | VV | 2 | 1 | True | 0 | ROZPOCET
| VV |  | "14x dlažba skladebná betonová 40x40 cm | [15 empty] | VV | 2 | 1 | True | 0 | ROZPOCET
| VV |  | 14 |  | 14 | [13 empty] | VV | 2 | 2 | True | 0 | ROZPOCET
| VV |  | Součet |  | 14 | [13 empty] | VV | 2 | 4 | True | 1 | ROZPOCET
| D | 8 | Trubní vedení |  |  |  | 0 | [5 empty] | 0 |  | 8.8547 |  | 0.1197 | 1 | D | 1 |  |  |  | ROZPOCET | [6 empty] | 0
40 | K | 850265121 | Výřez nebo výsek na potrubí z trub litinových tlakových nebo plastických hmot DN 100 | kus | 1 |  | 0 | CS ÚRS 2018 02 |  |  | základní |  | 0 | 0 | 0 | 0 | 0 | 4 | K | 2 |  |  |  | ROZPOCET | 0 | 0 | 0 | 0 | 0 | 1 | 0 | 4 | 423465671
| PP |  | Výřez nebo výsek na potrubí z trub litinových tlakových nebo plasických hmot DN 100 | [15 empty] | PP | 2
| PSC |  | Poznámka k souboru cen: 1. Ceny výřezu nebo výseku na potrubí z trub litinových tlakových nebo plastických hmot jsou určeny pro dva řezy nebo seky prováděné na potrubí dodatečně. 2. V cenách jsou započteny náklady na: a) ohlášení uzavíraní vody, b) uzavření a otevření šoupat, c) vypuštění a napuštění vody, d) odvzdušnění potrubí, e) strojní nebo ruční výřez potrubí, f) nutné úpravy výkopu v prostoru provádění. | [15 empty] | PSC | 2
| VV |  | "DSO 07 - OBNOVA VODOVODNÍCH ŘADŮ | [15 empty] | VV | 2 | 1 | True | 0 | ROZPOCET
| VV |  | "montáž potrubí TLT | [15 empty] | VV | 2 | 1 | True | 0 | ROZPOCET
| VV |  | "OBNOVA VODOVODU Č. 1 | [15 empty] | VV | 2 | 1 | True | 0 | ROZPOCET
| VV |  | "1x demontáž stávající potrubí TLT DN100 | [15 empty] | VV | 2 | 1 | True | 0 | ROZPOCET
| VV |  | 1 |  | 1 | [13 empty] | VV | 2 | 2 | True | 0 | ROZPOCET
| VV |  | Součet |  | 1 | [13 empty] | VV | 2 | 4 | True | 1 | ROZPOCET
41 | K | 851261131 | Montáž potrubí z trub litinových hrdlových s integrovaným těsněním otevřený výkop DN 100 | m | 323 |  | 0 | CS ÚRS 2018 02 |  |  | základní |  | 0 | 0 | 0 | 0 | 0 | 4 | K | 2 |  |  |  | ROZPOCET | 0 | 0 | 0 | 0 | 0 | 1 | 0 | 4 | 754946188
| PP |  | Montáž potrubí z trub litinových tlakových hrdlových v otevřeném výkopu s integrovaným těsněním DN 100 | [15 empty] | PP | 2
| PSC |  | Poznámka k souboru cen: 1. V cenách souboru cen nejsou započteny náklady na: a) dodání potrubí; toto se oceňuje ve specifikaci, b) montáž tvarovek, c) podkladní konstrukci ze štěrkopísku - podkladní vrstva ze štěrkopísku se oceňue cenou 564 28-1111 Podklad ze štěrkopísku, d) zásyp potrubí, který se oceňuje cenami souboru 174 . 0-11 Zásyp sypaninou z jakékoliv horniny, katalogu 800-1 Zemní práce části A 01. 2. Ceny montáže potrubí -1131 jsou určeny pro systémy těsněné elastickými kroužky a -1211 těsnícími kroužky a zámkovým spojem. Tyto se také oceňují ve specifikaci, nejsou-li zahrnuty již v ceně dodávky trub. | [15 empty] | PSC | 2
| VV |  | "DSO 07 - OBNOVA VODOVODNÍCH ŘADŮ | [15 empty] | VV | 2 | 1 | True | 0 | ROZPOCET
| VV |  | "montáž potrubí TLT | [15 empty] | VV | 2 | 1 | True | 0 | ROZPOCET
| VV |  | "OBNOVA VODOVODU Č. 1 | [15 empty] | VV | 2 | 1 | True | 0 | ROZPOCET
| VV |  | "montáž nové potrubí TLT DN100 | [15 empty] | VV | 2 | 1 | True | 0 | ROZPOCET
| VV |  | "rozměry: dl. 323,00m | [15 empty] | VV | 2 | 1 | True | 0 | ROZPOCET
| VV |  | 323,00 |  | 323 | [13 empty] | VV | 2 | 2 | True | 0 | ROZPOCET
| VV |  | Součet |  | 323 | [13 empty] | VV | 2 | 4 | True | 1 | ROZPOCET
42 | M | 55251005 | trouba vodovodní litinová hrdlová Zn+Al (85/15)400g/m2+modrý epoxid, 6 m DN 100 | m | 323 |  | 0 | CS ÚRS 2018 02 |  |  | základní |  | 0 | 0.01593 | 5.1454 | 0 | 0 | 8 | M | 2 |  |  |  | ROZPOCET | 0 | 0 | 0 | 0 | 0 | 1 | 0 | 4 | 313178262
| PP |  | trouba vodovodní litinová hrdlová Zn+Al (85/15)400g/m2+modrý epoxid, 6 m DN 100 | [15 empty] | PP | 2
| VV |  | "DSO 07 - OBNOVA VODOVODNÍCH ŘADŮ | [15 empty] | VV | 2 | 1 | True | 0 | ROZPOCET
| VV |  | "specifikace viz Technické podmínky (Odkanalizování obcí v povodí Jizery, 10/2018) | [15 empty] | VV | 2 | 1 | True | 0 | ROZPOCET
| VV |  | "OBNOVA VODOVODU Č. 1 | [15 empty] | VV | 2 | 1 | True | 0 | ROZPOCET
| VV |  | "montáž nové potrubí TLT DN100 | [15 empty] | VV | 2 | 1 | True | 0 | ROZPOCET
| VV |  | "rozměry: dl. 323,00m | [15 empty] | VV | 2 | 1 | True | 0 | ROZPOCET
| VV |  | 323,00 |  | 323 | [13 empty] | VV | 2 | 2 | True | 0 | ROZPOCET
| VV |  | Součet |  | 323 | [13 empty] | VV | 2 | 4 | True | 1 | ROZPOCET
43 | K | 857242122 | Montáž litinových tvarovek jednoosých přírubových otevřený výkop DN 80 | kus | 1 |  | 0 | CS ÚRS 2018 02 |  |  | základní |  | 0 | 0.00167 | 0.00167 | 0 | 0 | 4 | K | 2 |  |  |  | ROZPOCET | 0 | 0 | 0 | 0 | 0 | 1 | 0 | 4 | 1308904967
| PP |  | Montáž litinových tvarovek na potrubí litinovém tlakovém jednoosých na potrubí z trub přírubových v otevřeném výkopu, kanálu nebo v šachtě DN 80 | [15 empty] | PP | 2
| PSC |  | Poznámka k souboru cen: 1. V cenách souboru cen nejsou započteny náklady na: a) dodání tvarovek; tyto se oceňují ve specifikaci, b) podkladní konstrukci ze štěrkopísku - podkladní vrstva ze štěrkopísku se oceňuje cenou 564 28-111 Podklad ze štěrkopísku. 2. V cenách 857 ..-1141, -1151, -3141 a -3151 nejsou započteny náklady nadodání těsnících nebo zámkových kroužků; tyto se oceňují ve specifikaci. | [15 empty] | PSC | 2
| VV |  | "DSO 07 - OBNOVA VODOVODNÍCH ŘADŮ | [15 empty] | VV | 2 | 1 | True | 0 | ROZPOCET
| VV |  | "OBNOVA VODOVODU Č. 1 | [15 empty] | VV | 2 | 1 | True | 0 | ROZPOCET
| VV |  | "1x koleno přírubové PP DN80 PN16 patkové prodloužené L | [15 empty] | VV | 2 | 1 | True | 0 | ROZPOCET
| VV |  | 1 |  | 1 | [13 empty] | VV | 2 | 2 | True | 0 | ROZPOCET
| VV |  | Součet |  | 1 | [13 empty] | VV | 2 | 4 | True | 1 | ROZPOCET
44 | M | 55254048R | koleno 90° s patkou přírubové litinové vodovodní PP-kus PN 10/40 DN 80 prodloužené L | kus | 1 |  | 0 | R-položka |  |  | základní |  | 0 | 0.0122 | 0.0122 | 0 | 0 | 8 | M | 2 |  |  |  | ROZPOCET | 0 | 0 | 0 | 0 | 0 | 1 | 0 | 4 | 33555440
| PP |  | koleno 90° s patkou přírubové litinové vodovodní PP-kus PN 10/40 DN 80 prodloužené L | [15 empty] | PP | 2
| VV |  | "DSO 07 - OBNOVA VODOVODNÍCH ŘADŮ | [15 empty] | VV | 2 | 1 | True | 0 | ROZPOCET
| VV |  | "specifikace viz Technické podmínky (Odkanalizování obcí v povodí Jizery, 10/2018) | [15 empty] | VV | 2 | 1 | True | 0 | ROZPOCET
| VV |  | "OBNOVA VODOVODU Č. 1 | [15 empty] | VV | 2 | 1 | True | 0 | ROZPOCET
| VV |  | "1x koleno přírubové PP DN80 PN16 patkové prodloužené L | [15 empty] | VV | 2 | 1 | True | 0 | ROZPOCET
| VV |  | 1 |  | 1 | [13 empty] | VV | 2 | 2 | True | 0 | ROZPOCET
| VV |  | Součet |  | 1 | [13 empty] | VV | 2 | 4 | True | 1 | ROZPOCET
45 | M | 54889015R | PPR podložka pod koleno | kus | 1 |  | 0 | R-položka |  |  | základní |  | 0 | 1e-05 | 1e-05 | 0 | 0 | 8 | M | 2 |  |  |  | ROZPOCET | 0 | 0 | 0 | 0 | 0 | 1 | 0 | 4 | 1614250694
| PP |  | PPR podložka pod koleno | [15 empty] | PP | 2
| VV |  | "DSO 07 - OBNOVA VODOVODNÍCH ŘADŮ | [15 empty] | VV | 2 | 1 | True | 0 | ROZPOCET
| VV |  | "specifikace viz Technické podmínky (Odkanalizování obcí v povodí Jizery, 10/2018) | [15 empty] | VV | 2 | 1 | True | 0 | ROZPOCET
| VV |  | "OBNOVA VODOVODU Č. 1 | [15 empty] | VV | 2 | 1 | True | 0 | ROZPOCET
| VV |  | "1x PPR podložka pod koleno (koleno přírubové PP DN80 PN16) | [15 empty] | VV | 2 | 1 | True | 0 | ROZPOCET
| VV |  | 1 |  | 1 | [13 empty] | VV | 2 | 2 | True | 0 | ROZPOCET
| VV |  | Součet |  | 1 | [13 empty] | VV | 2 | 4 | True | 1 | ROZPOCET
46 | K | 857261131 | Montáž litinových tvarovek jednoosých hrdlových otevřený výkop s integrovaným těsněním DN 100 | kus | 3 |  | 0 | CS ÚRS 2018 02 |  |  | základní |  | 0 | 0 | 0 | 0 | 0 | 4 | K | 2 |  |  |  | ROZPOCET | 0 | 0 | 0 | 0 | 0 | 1 | 0 | 4 | -533299418
| PP |  | Montáž litinových tvarovek na potrubí litinovém tlakovém jednoosých na potrubí z trub hrdlových v otevřeném výkopu, kanálu nebo v šachtě s integrovaným těsněním DN 100 | [15 empty] | PP | 2
| PSC |  | Poznámka k souboru cen: 1. V cenách souboru cen nejsou započteny náklady na: a) dodání tvarovek; tyto se oceňují ve specifikaci, b) podkladní konstrukci ze štěrkopísku - podkladní vrstva ze štěrkopísku se oceňuje cenou 564 28-111 Podklad ze štěrkopísku. 2. V cenách 857 ..-1141, -1151, -3141 a -3151 nejsou započteny náklady nadodání těsnících nebo zámkových kroužků; tyto se oceňují ve specifikaci. | [15 empty] | PSC | 2
| VV |  | "DSO 07 - OBNOVA VODOVODNÍCH ŘADŮ | [15 empty] | VV | 2 | 1 | True | 0 | ROZPOCET
| VV |  | "OBNOVA VODOVODU Č. 1 | [15 empty] | VV | 2 | 1 | True | 0 | ROZPOCET
| VV |  | "1x koleno hrdlové K-kus 30st DN100 | [15 empty] | VV | 2 | 1 | True | 0 | ROZPOCET
| VV |  | 1 |  | 1 | [13 empty] | VV | 2 | 2 | True | 0 | ROZPOCET
| VV |  | "1x koleno hrdlové K-kus 22,5st DN100 | [15 empty] | VV | 2 | 1 | True | 0 | ROZPOCET
| VV |  | 1 |  | 1 | [13 empty] | VV | 2 | 2 | True | 0 | ROZPOCET
| VV |  | "1x koleno hrdlové K-kus 11,25st DN100 | [15 empty] | VV | 2 | 1 | True | 0 | ROZPOCET
| VV |  | 1 |  | 1 | [13 empty] | VV | 2 | 2 | True | 0 | ROZPOCET
| VV |  | Součet |  | 3 | [13 empty] | VV | 2 | 4 | True | 1 | ROZPOCET
47 | M | 55253929 | koleno hrdlové z tvárné litiny, K-kus DN 100-30° | kus | 1 |  | 0 | CS ÚRS 2018 02 |  |  | základní |  | 0 | 0.0104 | 0.0104 | 0 | 0 | 8 | M | 2 |  |  |  | ROZPOCET | 0 | 0 | 0 | 0 | 0 | 1 | 0 | 4 | 962031659
| PP |  | koleno hrdlové z tvárné litiny, K-kus DN 100-30° | [15 empty] | PP | 2
| VV |  | "DSO 07 - OBNOVA VODOVODNÍCH ŘADŮ | [15 empty] | VV | 2 | 1 | True | 0 | ROZPOCET
| VV |  | "specifikace viz Technické podmínky (Odkanalizování obcí v povodí Jizery, 10/2018) | [15 empty] | VV | 2 | 1 | True | 0 | ROZPOCET
| VV |  | "OBNOVA VODOVODU Č. 1 | [15 empty] | VV | 2 | 1 | True | 0 | ROZPOCET
| VV |  | "1x koleno hrdlové K-kus 30st DN100 | [15 empty] | VV | 2 | 1 | True | 0 | ROZPOCET
| VV |  | 1 |  | 1 | [13 empty] | VV | 2 | 2 | True | 0 | ROZPOCET
| VV |  | Součet |  | 1 | [13 empty] | VV | 2 | 4 | True | 1 | ROZPOCET
48 | M | 55253917 | koleno hrdlové z tvárné litiny, K-kus DN 100-22,5° | kus | 1 |  | 0 | CS ÚRS 2018 02 |  |  | základní |  | 0 | 0.0092 | 0.0092 | 0 | 0 | 8 | M | 2 |  |  |  | ROZPOCET | 0 | 0 | 0 | 0 | 0 | 1 | 0 | 4 | -1012533712
| PP |  | koleno hrdlové z tvárné litiny, K-kus DN 100-22,5° | [15 empty] | PP | 2
| VV |  | "DSO 07 - OBNOVA VODOVODNÍCH ŘADŮ | [15 empty] | VV | 2 | 1 | True | 0 | ROZPOCET
| VV |  | "specifikace viz Technické podmínky (Odkanalizování obcí v povodí Jizery, 10/2018) | [15 empty] | VV | 2 | 1 | True | 0 | ROZPOCET
| VV |  | "OBNOVA VODOVODU Č. 1 | [15 empty] | VV | 2 | 1 | True | 0 | ROZPOCET
| VV |  | "1x koleno hrdlové K-kus 22,5st DN100 | [15 empty] | VV | 2 | 1 | True | 0 | ROZPOCET
| VV |  | 1 |  | 1 | [13 empty] | VV | 2 | 2 | True | 0 | ROZPOCET
| VV |  | Součet |  | 1 | [13 empty] | VV | 2 | 4 | True | 1 | ROZPOCET
49 | M | 55253905 | koleno hrdlové z tvárné litiny, K-kus DN 100-11,25° | kus | 1 |  | 0 | CS ÚRS 2018 02 |  |  | základní |  | 0 | 0.0088 | 0.0088 | 0 | 0 | 8 | M | 2 |  |  |  | ROZPOCET | 0 | 0 | 0 | 0 | 0 | 1 | 0 | 4 | 620936217
| PP |  | koleno hrdlové z tvárné litiny, K-kus DN 100-11,25° | [15 empty] | PP | 2
| VV |  | "DSO 07 - OBNOVA VODOVODNÍCH ŘADŮ | [15 empty] | VV | 2 | 1 | True | 0 | ROZPOCET
| VV |  | "specifikace viz Technické podmínky (Odkanalizování obcí v povodí Jizery, 10/2018) | [15 empty] | VV | 2 | 1 | True | 0 | ROZPOCET
| VV |  | "OBNOVA VODOVODU Č. 1 | [15 empty] | VV | 2 | 1 | True | 0 | ROZPOCET
| VV |  | "1x koleno hrdlové K-kus 11,25st DN100 | [15 empty] | VV | 2 | 1 | True | 0 | ROZPOCET
| VV |  | 1 |  | 1 | [13 empty] | VV | 2 | 2 | True | 0 | ROZPOCET
| VV |  | Součet |  | 1 | [13 empty] | VV | 2 | 4 | True | 1 | ROZPOCET
50 | K | 857262122 | Montáž litinových tvarovek jednoosých přírubových otevřený výkop DN 100 | kus | 8 |  | 0 | CS ÚRS 2018 02 |  |  | základní |  | 0 | 0.00167 | 0.01336 | 0 | 0 | 4 | K | 2 |  |  |  | ROZPOCET | 0 | 0 | 0 | 0 | 0 | 1 | 0 | 4 | 1890566444
| PP |  | Montáž litinových tvarovek na potrubí litinovém tlakovém jednoosých na potrubí z trub přírubových v otevřeném výkopu, kanálu nebo v šachtě DN 100 | [15 empty] | PP | 2
| PSC |  | Poznámka k souboru cen: 1. V cenách souboru cen nejsou započteny náklady na: a) dodání tvarovek; tyto se oceňují ve specifikaci, b) podkladní konstrukci ze štěrkopísku - podkladní vrstva ze štěrkopísku se oceňuje cenou 564 28-111 Podklad ze štěrkopísku. 2. V cenách 857 ..-1141, -1151, -3141 a -3151 nejsou započteny náklady nadodání těsnících nebo zámkových kroužků; tyto se oceňují ve specifikaci. | [15 empty] | PSC | 2
| VV |  | "DSO 07 - OBNOVA VODOVODNÍCH ŘADŮ | [15 empty] | VV | 2 | 1 | True | 0 | ROZPOCET
| VV |  | "OBNOVA VODOVODU Č. 1 | [15 empty] | VV | 2 | 1 | True | 0 | ROZPOCET
| VV |  | "1x přírubový adaptér - jištění v tahu DN 100 PN 16 | [15 empty] | VV | 2 | 1 | True | 0 | ROZPOCET
| VV |  | 1 |  | 1 | [13 empty] | VV | 2 | 2 | True | 0 | ROZPOCET
| VV |  | "3x tvarovka přírubová s hrdlem E-kus DN100 PN16 | [15 empty] | VV | 2 | 1 | True | 0 | ROZPOCET
| VV |  | 3 |  | 3 | [13 empty] | VV | 2 | 2 | True | 0 | ROZPOCET
| VV |  | "2x redukce přírubová RP DN100/DN80 PN16 | [15 empty] | VV | 2 | 1 | True | 0 | ROZPOCET
| VV |  | 2 |  | 2 | [13 empty] | VV | 2 | 2 | True | 0 | ROZPOCET
| VV |  | "2x přírubová tvarovka F s hladkým koncem DN100 PN16 | [15 empty] | VV | 2 | 1 | True | 0 | ROZPOCET
| VV |  | 2 |  | 2 | [13 empty] | VV | 2 | 2 | True | 0 | ROZPOCET
| VV |  | Součet |  | 8 | [13 empty] | VV | 2 | 4 | True | 1 | ROZPOCET
51 | M | 55128384R | přírubový adaptér - jištění v tahu DN 100 PN 16 | kus | 1 |  | 0 | R-položka |  |  | základní |  | 0 | 0.0001 | 0.0001 | 0 | 0 | 8 | M | 2 |  |  |  | ROZPOCET | 0 | 0 | 0 | 0 | 0 | 1 | 0 | 4 | 1822023096
| PP |  | přírubový adaptér - jištění v tahu DN 100 PN 16 | [15 empty] | PP | 2
| VV |  | "DSO 07 - OBNOVA VODOVODNÍCH ŘADŮ | [15 empty] | VV | 2 | 1 | True | 0 | ROZPOCET
| VV |  | "specifikace viz Technické podmínky (Odkanalizování obcí v povodí Jizery, 10/2018) | [15 empty] | VV | 2 | 1 | True | 0 | ROZPOCET
| VV |  | "OBNOVA VODOVODU Č. 1 | [15 empty] | VV | 2 | 1 | True | 0 | ROZPOCET
| VV |  | "1x přírubový adaptér - jištění v tahu DN 100 PN 16 | [15 empty] | VV | 2 | 1 | True | 0 | ROZPOCET
| VV |  | 1 |  | 1 | [13 empty] | VV | 2 | 2 | True | 0 | ROZPOCET
| VV |  | Součet |  | 1 | [13 empty] | VV | 2 | 4 | True | 1 | ROZPOCET
52 | M | 55259731 | tvarovka vodovodní hrdlová s přírubou E - základní povrchová úprava kroužek těsnící DN 100 L130mm | kus | 3 |  | 0 | CS ÚRS 2018 02 |  |  | základní |  | 0 | 0.0087 | 0.0261 | 0 | 0 | 8 | M | 2 |  |  |  | ROZPOCET | 0 | 0 | 0 | 0 | 0 | 1 | 0 | 4 | -260800593
| PP |  | tvarovka vodovodní hrdlová s přírubou E - základní povrchová úprava kroužek těsnící DN 100 L130mm | [15 empty] | PP | 2
| VV |  | "DSO 07 - OBNOVA VODOVODNÍCH ŘADŮ | [15 empty] | VV | 2 | 1 | True | 0 | ROZPOCET
| VV |  | "specifikace viz Technické podmínky (Odkanalizování obcí v povodí Jizery, 10/2018) | [15 empty] | VV | 2 | 1 | True | 0 | ROZPOCET
| VV |  | "OBNOVA VODOVODU Č. 1 | [15 empty] | VV | 2 | 1 | True | 0 | ROZPOCET
| VV |  | "3x tvarovka přírubová s hrdlem E-kus DN100 PN16 | [15 empty] | VV | 2 | 1 | True | 0 | ROZPOCET
| VV |  | 3 |  | 3 | [13 empty] | VV | 2 | 2 | True | 0 | ROZPOCET
| VV |  | Součet |  | 3 | [13 empty] | VV | 2 | 4 | True | 1 | ROZPOCET
53 | M | 55253613R | přechod přírubový, R-kus litinový DN 100/80 | kus | 2 |  | 0 | R-položka |  |  | základní |  | 0 | 0.0088 | 0.0176 | 0 | 0 | 8 | M | 2 |  |  |  | ROZPOCET | 0 | 0 | 0 | 0 | 0 | 1 | 0 | 4 | 1942847223
| PP |  | přechod přírubový, R-kus litinový DN 100/80 | [15 empty] | PP | 2
| VV |  | "DSO 07 - OBNOVA VODOVODNÍCH ŘADŮ | [15 empty] | VV | 2 | 1 | True | 0 | ROZPOCET
| VV |  | "specifikace viz Technické podmínky (Odkanalizování obcí v povodí Jizery, 10/2018) | [15 empty] | VV | 2 | 1 | True | 0 | ROZPOCET
| VV |  | "OBNOVA VODOVODU Č. 1 | [15 empty] | VV | 2 | 1 | True | 0 | ROZPOCET
| VV |  | "2x redukce přírubová RP DN100/DN80 PN16 | [15 empty] | VV | 2 | 1 | True | 0 | ROZPOCET
| VV |  | 2 |  | 2 | [13 empty] | VV | 2 | 2 | True | 0 | ROZPOCET
| VV |  | Součet |  | 2 | [13 empty] | VV | 2 | 4 | True | 1 | ROZPOCET
54 | M | 55253490 | tvarovka přírubová litinová s hladkým koncem, F-kus DN 100 | kus | 2 |  | 0 | CS ÚRS 2018 02 |  |  | základní |  | 0 | 0.0097 | 0.0194 | 0 | 0 | 8 | M | 2 |  |  |  | ROZPOCET | 0 | 0 | 0 | 0 | 0 | 1 | 0 | 4 | 1069702936
| PP |  | tvarovka přírubová litinová s hladkým koncem, F-kus DN 100 | [15 empty] | PP | 2
| VV |  | "DSO 07 - OBNOVA VODOVODNÍCH ŘADŮ | [15 empty] | VV | 2 | 1 | True | 0 | ROZPOCET
| VV |  | "specifikace viz Technické podmínky (Odkanalizování obcí v povodí Jizery, 10/2018) | [15 empty] | VV | 2 | 1 | True | 0 | ROZPOCET
| VV |  | "OBNOVA VODOVODU Č. 1 | [15 empty] | VV | 2 | 1 | True | 0 | ROZPOCET
| VV |  | "2x přírubová tvarovka F s hladkým koncem DN100 PN16 | [15 empty] | VV | 2 | 1 | True | 0 | ROZPOCET
| VV |  | 2 |  | 2 | [13 empty] | VV | 2 | 2 | True | 0 | ROZPOCET
| VV |  | Součet |  | 2 | [13 empty] | VV | 2 | 4 | True | 1 | ROZPOCET
55 | M | 54889015R | PPR podložka pod koleno | kus | 1 |  | 0 | R-položka |  |  | základní |  | 0 | 1e-05 | 1e-05 | 0 | 0 | 8 | M | 2 |  |  |  | ROZPOCET | 0 | 0 | 0 | 0 | 0 | 1 | 0 | 4 | 1866986942
| PP |  | PPR podložka pod koleno | [15 empty] | PP | 2
| VV |  | "DSO 07 - OBNOVA VODOVODNÍCH ŘADŮ | [15 empty] | VV | 2 | 1 | True | 0 | ROZPOCET
| VV |  | "specifikace viz Technické podmínky (Odkanalizování obcí v povodí Jizery, 10/2018) | [15 empty] | VV | 2 | 1 | True | 0 | ROZPOCET
| VV |  | "OBNOVA VODOVODU Č. 1 | [15 empty] | VV | 2 | 1 | True | 0 | ROZPOCET
| VV |  | "1x PPR podložka pod koleno (koleno přírubové PP DN80 PN16 patkové prodloužené L) | [15 empty] | VV | 2 | 1 | True | 0 | ROZPOCET
| VV |  | 1 |  | 1 | [13 empty] | VV | 2 | 2 | True | 0 | ROZPOCET
| VV |  | Součet |  | 1 | [13 empty] | VV | 2 | 4 | True | 1 | ROZPOCET
56 | K | 857264122 | Montáž litinových tvarovek odbočných přírubových otevřený výkop DN 100 | kus | 3 |  | 0 | CS ÚRS 2018 02 |  |  | základní |  | 0 | 0.00171 | 0.00513 | 0 | 0 | 4 | K | 2 |  |  |  | ROZPOCET | 0 | 0 | 0 | 0 | 0 | 1 | 0 | 4 | -1364391999
| PP |  | Montáž litinových tvarovek na potrubí litinovém tlakovém odbočných na potrubí z trub přírubových v otevřeném výkopu, kanálu nebo v šachtě DN 100 | [15 empty] | PP | 2
| PSC |  | Poznámka k souboru cen: 1. V cenách souboru cen nejsou započteny náklady na: a) dodání tvarovek; tyto se oceňují ve specifikaci, b) podkladní konstrukci ze štěrkopísku - podkladní vrstva ze štěrkopísku se oceňuje cenou 564 28-111 Podklad ze štěrkopísku. 2. V cenách 857 ..-1141, -1151, -3141 a -3151 nejsou započteny náklady nadodání těsnících nebo zámkových kroužků; tyto se oceňují ve specifikaci. | [15 empty] | PSC | 2
| VV |  | "DSO 07 - OBNOVA VODOVODNÍCH ŘADŮ | [15 empty] | VV | 2 | 1 | True | 0 | ROZPOCET
| VV |  | "OBNOVA VODOVODU Č. 1 | [15 empty] | VV | 2 | 1 | True | 0 | ROZPOCET
| VV |  | "2x přírubová tvarovka s přírubovou odbočkou T-kus DN100/DN100 PN16 | [15 empty] | VV | 2 | 1 | True | 0 | ROZPOCET
| VV |  | 2 |  | 2 | [13 empty] | VV | 2 | 2 | True | 0 | ROZPOCET
| VV |  | "1x přírubová tvarovka kříž TT DN100/DN100 PN16 | [15 empty] | VV | 2 | 1 | True | 0 | ROZPOCET
| VV |  | 1 |  | 1 | [13 empty] | VV | 2 | 2 | True | 0 | ROZPOCET
| VV |  | Součet |  | 3 | [13 empty] | VV | 2 | 4 | True | 1 | ROZPOCET
57 | M | 55250770 | tvarovka přírubová s přírubovou odbočkou T-DN 100x100 PN 10-16 | kus | 2 |  | 0 | CS ÚRS 2018 02 |  |  | základní |  | 0 | 0.019 | 0.038 | 0 | 0 | 8 | M | 2 |  |  |  | ROZPOCET | 0 | 0 | 0 | 0 | 0 | 1 | 0 | 4 | -1359774692
| PP |  | tvarovka přírubová s přírubovou odbočkou T-DN 100x100 PN 10-16 | [15 empty] | PP | 2
| VV |  | "DSO 07 - OBNOVA VODOVODNÍCH ŘADŮ | [15 empty] | VV | 2 | 1 | True | 0 | ROZPOCET
| VV |  | "specifikace viz Technické podmínky (Odkanalizování obcí v povodí Jizery, 10/2018) | [15 empty] | VV | 2 | 1 | True | 0 | ROZPOCET
| VV |  | "OBNOVA VODOVODU Č. 1 | [15 empty] | VV | 2 | 1 | True | 0 | ROZPOCET
| VV |  | "2x přírubová tvarovka s přírubovou odbočkou T-kus DN100/DN100 PN16 | [15 empty] | VV | 2 | 1 | True | 0 | ROZPOCET
| VV |  | 2 |  | 2 | [13 empty] | VV | 2 | 2 | True | 0 | ROZPOCET
| VV |  | Součet |  | 2 | [13 empty] | VV | 2 | 4 | True | 1 | ROZPOCET
58 | M | 55253595R | kříž přírubový litinový,práškový epoxid tl 250µm TT-kus DN 100/100 | kus | 1 |  | 0 | R-položka |  |  | základní |  | 0 | 0.0265 | 0.0265 | 0 | 0 | 8 | M | 2 |  |  |  | ROZPOCET | 0 | 0 | 0 | 0 | 0 | 1 | 0 | 4 | 1234019173
| PP |  | kříž přírubový litinový, TT-kus DN 100/100 | [15 empty] | PP | 2
| VV |  | "DSO 07 - OBNOVA VODOVODNÍCH ŘADŮ | [15 empty] | VV | 2 | 1 | True | 0 | ROZPOCET
| VV |  | "specifikace viz Technické podmínky (Odkanalizování obcí v povodí Jizery, 10/2018) | [15 empty] | VV | 2 | 1 | True | 0 | ROZPOCET
| VV |  | "OBNOVA VODOVODU Č. 1 | [15 empty] | VV | 2 | 1 | True | 0 | ROZPOCET
| VV |  | "1x přírubová tvarovka kříž TT DN100/DN100 PN16 | [15 empty] | VV | 2 | 1 | True | 0 | ROZPOCET
| VV |  | 1 |  | 1 | [13 empty] | VV | 2 | 2 | True | 0 | ROZPOCET
| VV |  | Součet |  | 1 | [13 empty] | VV | 2 | 4 | True | 1 | ROZPOCET
59 | K | 867261007R | Spojka potrubí ocelového DN 100 - jištěný spoj | kus | 1 |  | 0 | R-položka |  |  | základní |  | 0 | 0.00616 | 0.00616 | 0 | 0 | 4 | K | 2 |  |  |  | ROZPOCET | 0 | 0 | 0 | 0 | 0 | 1 | 0 | 4 | -1625519667
| PP |  | Spojka potrubí ocelového DN 100 - jištěný spoj | [15 empty] | PP | 2
| VV |  | "DSO 07 - OBNOVA VODOVODNÍCH ŘADŮ | [15 empty] | VV | 2 | 1 | True | 0 | ROZPOCET
| VV |  | "OBNOVA VODOVODU Č. 1 | [15 empty] | VV | 2 | 1 | True | 0 | ROZPOCET
| VV |  | "1x spojka - jištěný spoj DN100 PN16 | [15 empty] | VV | 2 | 1 | True | 0 | ROZPOCET
| VV |  | 1 |  | 1 | [13 empty] | VV | 2 | 2 | True | 0 | ROZPOCET
| VV |  | Součet |  | 1 | [13 empty] | VV | 2 | 4 | True | 1 | ROZPOCET
60 | K | 871161141 | Montáž potrubí z PE100 SDR 11 otevřený výkop svařovaných na tupo D 32 x 3,0 mm | m | 6 |  | 0 | CS ÚRS 2018 02 |  |  | základní |  | 0 | 0 | 0 | 0 | 0 | 4 | K | 2 |  |  |  | ROZPOCET | 0 | 0 | 0 | 0 | 0 | 1 | 0 | 4 | 1345714874
| PP |  | Montáž vodovodního potrubí z plastů v otevřeném výkopu z polyetylenu PE 100 svařovaných na tupo SDR 11/PN16 D 32 x 3,0 mm | [15 empty] | PP | 2
| PSC |  | Poznámka k souboru cen: 1. V cenách potrubí nejsou započteny náklady na: a) dodání potrubí; potrubí se oceňuje ve specifikaci; ztratné lze dohodnout u trub polyetylénových ve výši 1,5 %; u trub z tvrdého PVC ve výši 3 %, b) dodání tvarovek; tvarovky se oceňují ve specifikaci. 2. Ceny -2111 jsou určeny i pro plošné kolektory primárních okruhů tepelných čerpadel. | [15 empty] | PSC | 2
| VV |  | "DSO 07 - OBNOVA VODOVODNÍCH ŘADŮ | [15 empty] | VV | 2 | 1 | True | 0 | ROZPOCET
| VV |  | "OBNOVA VODOVODU Č. 1 | [15 empty] | VV | 2 | 1 | True | 0 | ROZPOCET
| VV |  | "6,00m montáž potrubí HDPE 100 RC s krycím pláštěm d32 SDR 11 | [15 empty] | VV | 2 | 1 | True | 0 | ROZPOCET
| VV |  | 6,00 |  | 6 | [13 empty] | VV | 2 | 2 | True | 0 | ROZPOCET
| VV |  | Součet |  | 6 | [13 empty] | VV | 2 | 4 | True | 1 | ROZPOCET
61 | M | 28613524 | potrubí třívrstvé PE100 RC SDR11 32x3,0 dl 12 m | m | 6 |  | 0 | CS ÚRS 2018 02 |  |  | základní |  | 0 | 0.00028 | 0.00168 | 0 | 0 | 8 | M | 2 |  |  |  | ROZPOCET | 0 | 0 | 0 | 0 | 0 | 1 | 0 | 4 | 83078607
| PP |  | potrubí třívrstvé PE100 RC SDR11 32x3,0 dl 12 m | [15 empty] | PP | 2
| VV |  | "DSO 07 - OBNOVA VODOVODNÍCH ŘADŮ | [15 empty] | VV | 2 | 1 | True | 0 | ROZPOCET
| VV |  | "specifikace viz Technické podmínky (Odkanalizování obcí v povodí Jizery, 10/2018) | [15 empty] | VV | 2 | 1 | True | 0 | ROZPOCET
| VV |  | "OBNOVA VODOVODU Č. 1 | [15 empty] | VV | 2 | 1 | True | 0 | ROZPOCET
| VV |  | "6,00m montáž potrubí HDPE 100 RC s krycím pláštěm d32 SDR 11 | [15 empty] | VV | 2 | 1 | True | 0 | ROZPOCET
| VV |  | 6,00 |  | 6 | [13 empty] | VV | 2 | 2 | True | 0 | ROZPOCET
| VV |  | Součet |  | 6 | [13 empty] | VV | 2 | 4 | True | 1 | ROZPOCET
62 | K | 871181141 | Montáž potrubí z PE100 SDR 11 otevřený výkop svařovaných na tupo D 50 x 4,6 mm | m | 0.5 |  | 0 | CS ÚRS 2018 02 |  |  | základní |  | 0 | 0 | 0 | 0 | 0 | 4 | K | 2 |  |  |  | ROZPOCET | 0 | 0 | 0 | 0 | 0 | 1 | 0 | 4 | -80390380
| PP |  | Montáž vodovodního potrubí z plastů v otevřeném výkopu z polyetylenu PE 100 svařovaných na tupo SDR 11/PN16 D 50 x 4,6 mm | [15 empty] | PP | 2
| PSC |  | Poznámka k souboru cen: 1. V cenách potrubí nejsou započteny náklady na: a) dodání potrubí; potrubí se oceňuje ve specifikaci; ztratné lze dohodnout u trub polyetylénových ve výši 1,5 %; u trub z tvrdého PVC ve výši 3 %, b) dodání tvarovek; tvarovky se oceňují ve specifikaci. 2. Ceny -2111 jsou určeny i pro plošné kolektory primárních okruhů tepelných čerpadel. | [15 empty] | PSC | 2
| VV |  | "DSO 07 - OBNOVA VODOVODNÍCH ŘADŮ | [15 empty] | VV | 2 | 1 | True | 0 | ROZPOCET
| VV |  | "OBNOVA VODOVODU Č. 1 | [15 empty] | VV | 2 | 1 | True | 0 | ROZPOCET
| VV |  | "0,50m montáž potrubí HDPE 100 RC s krycím pláštěm d50 SDR 11 | [15 empty] | VV | 2 | 1 | True | 0 | ROZPOCET
| VV |  | 0,50 |  | 0.5 | [13 empty] | VV | 2 | 2 | True | 0 | ROZPOCET
| VV |  | Součet |  | 0.5 | [13 empty] | VV | 2 | 4 | True | 1 | ROZPOCET
63 | M | 28613526 | potrubí třívrstvé PE100 RC SDR11 50x4,60 dl 12 m | m | 0.5 |  | 0 | CS ÚRS 2018 02 |  |  | základní |  | 0 | 0.00067 | 0.000335 | 0 | 0 | 8 | M | 2 |  |  |  | ROZPOCET | 0 | 0 | 0 | 0 | 0 | 1 | 0 | 4 | 1951575820
| PP |  | potrubí třívrstvé PE100 RC SDR11 50x4,60 dl 12 m | [15 empty] | PP | 2
| VV |  | "DSO 07 - OBNOVA VODOVODNÍCH ŘADŮ | [15 empty] | VV | 2 | 1 | True | 0 | ROZPOCET
| VV |  | "specifikace viz Technické podmínky (Odkanalizování obcí v povodí Jizery, 10/2018) | [15 empty] | VV | 2 | 1 | True | 0 | ROZPOCET
| VV |  | "OBNOVA VODOVODU Č. 1 | [15 empty] | VV | 2 | 1 | True | 0 | ROZPOCET
| VV |  | "0,50m montáž potrubí HDPE 100 RC s krycím pláštěm d50 SDR 11 | [15 empty] | VV | 2 | 1 | True | 0 | ROZPOCET
| VV |  | 0,50 |  | 0.5 | [13 empty] | VV | 2 | 2 | True | 0 | ROZPOCET
| VV |  | Součet |  | 0.5 | [13 empty] | VV | 2 | 4 | True | 1 | ROZPOCET
64 | K | 871254203R | Provizorní rozvody během výstavby | soubor | 1 |  | 0 | R-položka |  |  | základní |  | 0 | 0 | 0 | 0 | 0 | 4 | K | 2 |  |  |  | ROZPOCET | 0 | 0 | 0 | 0 | 0 | 1 | 0 | 4 | 1807456550
| PP |  | Provizorní rozvody během výstavby | [15 empty] | PP | 2
| VV |  | "DSO 07 - OBNOVA VODOVODNÍCH ŘADŮ | [15 empty] | VV | 2 | 1 | True | 0 | ROZPOCET
| VV |  | "specifikace viz Technické podmínky (Odkanalizování obcí v povodí Jizery, 10/2018) | [15 empty] | VV | 2 | 1 | True | 0 | ROZPOCET
| VV |  | "OBNOVA VODOVODU Č. 1 | [15 empty] | VV | 2 | 1 | True | 0 | ROZPOCET
| VV |  | "323,00m provizorní potrubí PEHD SDR11 D90 včetně 8x přípojka,včetně příslušenství | [15 empty] | VV | 2 | 1 | True | 0 | ROZPOCET
| VV |  | "tlaková zkouška potrubí, proplach a dezinfekce potrubí, krácený rozbor vody | [15 empty] | VV | 2 | 1 | True | 0 | ROZPOCET
| VV |  | "demontáž provizorního potrubí včetně naložení a odvodu na skládku včetně poplatků | [15 empty] | VV | 2 | 1 | True | 0 | ROZPOCET
| VV |  | 1 |  | 1 | [13 empty] | VV | 2 | 2 | True | 0 | ROZPOCET
| VV |  | Součet |  | 1 | [13 empty] | VV | 2 | 4 | True | 1 | ROZPOCET
65 | K | 877161101 | Montáž elektrospojek na vodovodním potrubí z PE trub d 32 | kus | 7 |  | 0 | CS ÚRS 2018 02 |  |  | základní |  | 0 | 0 | 0 | 0 | 0 | 4 | K | 2 |  |  |  | ROZPOCET | 0 | 0 | 0 | 0 | 0 | 1 | 0 | 4 | -891637653
| PP |  | Montáž tvarovek na vodovodním plastovém potrubí z polyetylenu PE 100 elektrotvarovek SDR 11/PN16 spojek, oblouků nebo redukcí d 32 | [15 empty] | PP | 2
| PSC |  | Poznámka k souboru cen: 1. V cenách montáže tvarovek nejsou započteny náklady na dodání tvarovek. Tyto náklady se oceňují ve specifikaci. | [15 empty] | PSC | 2
| VV |  | "DSO 07 - OBNOVA VODOVODNÍCH ŘADŮ | [15 empty] | VV | 2 | 1 | True | 0 | ROZPOCET
| VV |  | "OBNOVA VODOVODU Č. 1 | [15 empty] | VV | 2 | 1 | True | 0 | ROZPOCET
| VV |  | "7x mechanická přechodka s vnějším kovových závitem D32 (5/4") | [15 empty] | VV | 2 | 1 | True | 0 | ROZPOCET
| VV |  | 7 |  | 7 | [13 empty] | VV | 2 | 2 | True | 0 | ROZPOCET
| VV |  | Součet |  | 7 | [13 empty] | VV | 2 | 4 | True | 1 | ROZPOCET
66 | M | 28653073R | elektrotvarovka přechodový kus PE-HN/mosaz s vnějším závitem d32 (5/4") | kus | 7 |  | 0 | R-položka |  |  | základní |  | 0 | 0.0005 | 0.0035 | 0 | 0 | 8 | M | 2 |  |  |  | ROZPOCET | 0 | 0 | 0 | 0 | 0 | 1 | 0 | 4 | -273819205
| PP |  | elektrotvarovka přechodový kus PE-HN/mosaz s vnějším závitem d32 (5/4") | [15 empty] | PP | 2
| VV |  | "DSO 07 - OBNOVA VODOVODNÍCH ŘADŮ | [15 empty] | VV | 2 | 1 | True | 0 | ROZPOCET
| VV |  | "specifikace viz Technické podmínky (Odkanalizování obcí v povodí Jizery, 10/2018) | [15 empty] | VV | 2 | 1 | True | 0 | ROZPOCET
| VV |  | "OBNOVA VODOVODU Č. 1 | [15 empty] | VV | 2 | 1 | True | 0 | ROZPOCET
| VV |  | "7x mechanická přechodka s vnějším kovových závitem D32 (5/4") | [15 empty] | VV | 2 | 1 | True | 0 | ROZPOCET
| VV |  | 7 |  | 7 | [13 empty] | VV | 2 | 2 | True | 0 | ROZPOCET
| VV |  | Součet |  | 7 | [13 empty] | VV | 2 | 4 | True | 1 | ROZPOCET
67 | K | 877181101 | Montáž elektrospojek na vodovodním potrubí z PE trub d 50 | kus | 1 |  | 0 | CS ÚRS 2018 02 |  |  | základní |  | 0 | 0 | 0 | 0 | 0 | 4 | K | 2 |  |  |  | ROZPOCET | 0 | 0 | 0 | 0 | 0 | 1 | 0 | 4 | -1713864907
| PP |  | Montáž tvarovek na vodovodním plastovém potrubí z polyetylenu PE 100 elektrotvarovek SDR 11/PN16 spojek, oblouků nebo redukcí d 50 | [15 empty] | PP | 2
| PSC |  | Poznámka k souboru cen: 1. V cenách montáže tvarovek nejsou započteny náklady na dodání tvarovek. Tyto náklady se oceňují ve specifikaci. | [15 empty] | PSC | 2
| VV |  | "DSO 07 - OBNOVA VODOVODNÍCH ŘADŮ | [15 empty] | VV | 2 | 1 | True | 0 | ROZPOCET
| VV |  | "OBNOVA VODOVODU Č. 1 | [15 empty] | VV | 2 | 1 | True | 0 | ROZPOCET
| VV |  | "1x mechanická přechodka s vnějším kovových závitem D50 (2") | [15 empty] | VV | 2 | 1 | True | 0 | ROZPOCET
| VV |  | 1 |  | 1 | [13 empty] | VV | 2 | 2 | True | 0 | ROZPOCET
| VV |  | Součet |  | 1 | [13 empty] | VV | 2 | 4 | True | 1 | ROZPOCET
68 | M | 28653081R | elektrotvarovka přechodový kus PE-HN/mosaz s vnějším závitem d50 (2") | kus | 1 |  | 0 | R-položka |  |  | základní |  | 0 | 0.00076 | 0.00076 | 0 | 0 | 8 | M | 2 |  |  |  | ROZPOCET | 0 | 0 | 0 | 0 | 0 | 1 | 0 | 4 | 2084014134
| PP |  | elektrotvarovka přechodový kus PE-HN/mosaz s vnějším závitem d50 (2") | [15 empty] | PP | 2
| VV |  | "DSO 07 - OBNOVA VODOVODNÍCH ŘADŮ | [15 empty] | VV | 2 | 1 | True | 0 | ROZPOCET
| VV |  | "specifikace viz Technické podmínky (Odkanalizování obcí v povodí Jizery, 10/2018) | [15 empty] | VV | 2 | 1 | True | 0 | ROZPOCET
| VV |  | "OBNOVA VODOVODU Č. 1 | [15 empty] | VV | 2 | 1 | True | 0 | ROZPOCET
| VV |  | "1x mechanická přechodka s vnějším kovových závitem D50 (2") | [15 empty] | VV | 2 | 1 | True | 0 | ROZPOCET
| VV |  | 1 |  | 1 | [13 empty] | VV | 2 | 2 | True | 0 | ROZPOCET
| VV |  | Součet |  | 1 | [13 empty] | VV | 2 | 4 | True | 1 | ROZPOCET
69 | K | 877261101 | Montáž elektrospojek na vodovodním potrubí z PE trub d 110 | kus | 1 |  | 0 | CS ÚRS 2018 02 |  |  | základní |  | 0 | 0 | 0 | 0 | 0 | 4 | K | 2 |  |  |  | ROZPOCET | 0 | 0 | 0 | 0 | 0 | 1 | 0 | 4 | 450161329
| PP |  | Montáž tvarovek na vodovodním plastovém potrubí z polyetylenu PE 100 elektrotvarovek SDR 11/PN16 spojek, oblouků nebo redukcí d 110 | [15 empty] | PP | 2
| PSC |  | Poznámka k souboru cen: 1. V cenách montáže tvarovek nejsou započteny náklady na dodání tvarovek. Tyto náklady se oceňují ve specifikaci. | [15 empty] | PSC | 2
| VV |  | "DSO 07 - OBNOVA VODOVODNÍCH ŘADŮ | [15 empty] | VV | 2 | 1 | True | 0 | ROZPOCET
| VV |  | "OBNOVA VODOVODU Č. 1 | [15 empty] | VV | 2 | 1 | True | 0 | ROZPOCET
| VV |  | "montáž tvarovek potrubí PE100 SDR11 d110 | [15 empty] | VV | 2 | 1 | True | 0 | ROZPOCET
| VV |  | "1x elektrospojka potrubí PE100 SDR d110, odkrytá topná spirála | [15 empty] | VV | 2 | 1 | True | 0 | ROZPOCET
| VV |  | 1 |  | 1 | [13 empty] | VV | 2 | 2 | True | 0 | ROZPOCET
| VV |  | Součet |  | 1 | [13 empty] | VV | 2 | 4 | True | 1 | ROZPOCET
70 | M | 28615975 | elektrospojka SDR 11 PE 100 PN 16 d 110 | kus | 1 |  | 0 | CS ÚRS 2018 02 |  |  | základní |  | 0 | 0.00072 | 0.00072 | 0 | 0 | 8 | M | 2 |  |  |  | ROZPOCET | 0 | 0 | 0 | 0 | 0 | 1 | 0 | 4 | -2014849326
| PP |  | elektrospojka SDR 11 PE 100 PN 16 d 110 | [15 empty] | PP | 2
| VV |  | "DSO 07 - OBNOVA VODOVODNÍCH ŘADŮ | [15 empty] | VV | 2 | 1 | True | 0 | ROZPOCET
| VV |  | "specifikace viz Technické podmínky (Odkanalizování obcí v povodí Jizery, 10/2018) | [15 empty] | VV | 2 | 1 | True | 0 | ROZPOCET
| VV |  | "OBNOVA VODOVODU Č. 1 | [15 empty] | VV | 2 | 1 | True | 0 | ROZPOCET
| VV |  | "montáž tvarovek potrubí PE100 SDR11 d110 | [15 empty] | VV | 2 | 1 | True | 0 | ROZPOCET
| VV |  | "1x elektrospojka potrubí PE100 SDR d110, odkrytá topná spirála | [15 empty] | VV | 2 | 1 | True | 0 | ROZPOCET
| VV |  | 1 |  | 1 | [13 empty] | VV | 2 | 2 | True | 0 | ROZPOCET
| VV |  | Součet |  | 1 | [13 empty] | VV | 2 | 4 | True | 1 | ROZPOCET
71 | K | 891142211 | Montáž závitových tvarovek v otevřeném výkopu | kus | 13 |  | 0 | CS ÚRS 2018 02 |  |  | základní |  | 0 | 0.00057 | 0.00741 | 0 | 0 | 4 | K | 2 |  |  |  | ROZPOCET | 0 | 0 | 0 | 0 | 0 | 1 | 0 | 4 | 1453438234
| PP |  | Montáž závitových tvarovek v otevřeném výkopu | [15 empty] | PP | 2
| PSC |  | Poznámka k souboru cen: 1. V cenách jsou započteny i náklady: a) u šoupátek ceny -1112 na vytvoření otvorů ve stropech šachet pro prostup zemních souprav šoupátek, b) u hlavních ventilů ceny -3111 na osazení zemních souprav, c) u navrtávacích pasů ceny -9111 na výkop montážních jamek, opravu izolace ocelových trubek a na osazení zemních souprav. 2. V cenách nejsou započteny náklady na: a) dodání vodoměrů, šoupátek, uzavíracích klapek, ventilů, montážních vložek, kompenzátorů, koncových nebo zpětných klapek, hydrantů, zemních souprav, šoupátkových koleček, šoupátkových a hydrantových klíčů, navrtávacích pasů, tvarovek a kompenzačních nástavců; tyto armatury se oceňují ve specifikaci, b) podkladní bloky pod armatury; bloky se oceňují příslušnými cenami souborů cen 452 2 . - . 1 Podkladní a zajišťovací konstrukce zděné na maltu cementovou, 452 3*- . 1 Podkladní a zajišťovací konstrukce z betonu, 452 35- . 1 Bednění podkladních a zajišťovacích konstrukcí části A 01 tohoto ceníku, c) obsyp odvodňovacího zařízení hydrantů ze štěrku nebo štěrkopísku; obsyp se oceňuje příslušnými cenami souboru cen 451 5 . - . 1 Lože pod potrubí, stoky a drobné objekty části A 01 tohoto katalogu, d) osazení hydrantových, šoupátkových a ventilových poklopů; osazení poklopů se oceňuje příslušnými cenami souboru cen 899 40-11 Osazení poklopů litinových části A 01 tohoto katalogu. 3. V cenách 891 52-4121 a -5211 nejsou započteny náklady na dodání těsnících pryžových kroužků. Tyto se oceňují ve specifikaci, nejsou-li zahrnuty v ceně trub. 4. V cenách 891 ..-5313 nejsou započteny náklady na dodání potrubní spojky. Tyto jsou zahrnuty v ceně trub. | [15 empty] | PSC | 2
| VV |  | "DSO 07 - OBNOVA VODOVODNÍCH ŘADŮ | [15 empty] | VV | 2 | 1 | True | 0 | ROZPOCET
| VV |  | "OBNOVA VODOVODU Č. 1 | [15 empty] | VV | 2 | 1 | True | 0 | ROZPOCET
| VV |  | "6x mechanická přechodka s vnějším kovových závitem D32 | [15 empty] | VV | 2 | 1 | True | 0 | ROZPOCET
| VV |  | 6 |  | 6 | [13 empty] | VV | 2 | 2 | True | 0 | ROZPOCET
| VV |  | "7x mechanická přechodka s vnějším kovových závitem D32 | [15 empty] | VV | 2 | 1 | True | 0 | ROZPOCET
| VV |  | 7 |  | 7 | [13 empty] | VV | 2 | 2 | True | 0 | ROZPOCET
| VV |  | Součet |  | 13 | [13 empty] | VV | 2 | 4 | True | 1 | ROZPOCET
72 | M | 28654298R | přechodka s vnějším kovovým závitem D 32x1" | kus | 13 |  | 0 | R-položka |  |  | základní |  | 0 | 0.00019 | 0.00247 | 0 | 0 | 8 | M | 2 |  |  |  | ROZPOCET | 0 | 0 | 0 | 0 | 0 | 1 | 0 | 4 | 1910396075
| PP |  | přechodka s vnějším kovovým závitem D 32x1" | [15 empty] | PP | 2
| VV |  | "DSO 07 - OBNOVA VODOVODNÍCH ŘADŮ | [15 empty] | VV | 2 | 1 | True | 0 | ROZPOCET
| VV |  | "specifikace viz Technické podmínky (Odkanalizování obcí v povodí Jizery, 10/2018) | [15 empty] | VV | 2 | 1 | True | 0 | ROZPOCET
| VV |  | "OBNOVA VODOVODU Č. 1 | [15 empty] | VV | 2 | 1 | True | 0 | ROZPOCET
| VV |  | "6x mechanická přechodka s vnějším kovových závitem D32 | [15 empty] | VV | 2 | 1 | True | 0 | ROZPOCET
| VV |  | 6 |  | 6 | [13 empty] | VV | 2 | 2 | True | 0 | ROZPOCET
| VV |  | "7x mechanická přechodka s vnějším kovových závitem D32 | [15 empty] | VV | 2 | 1 | True | 0 | ROZPOCET
| VV |  | 7 |  | 7 | [13 empty] | VV | 2 | 2 | True | 0 | ROZPOCET
| VV |  | Součet |  | 13 | [13 empty] | VV | 2 | 4 | True | 1 | ROZPOCET
73 | K | 891142211 | Montáž závitových tvarovek v otevřeném výkopu | kus | 1 |  | 0 | CS ÚRS 2018 02 |  |  | základní |  | 0 | 0.00057 | 0.00057 | 0 | 0 | 4 | K | 2 |  |  |  | ROZPOCET | 0 | 0 | 0 | 0 | 0 | 1 | 0 | 4 | -380630815
| PP |  | Montáž závitových tvarovek v otevřeném výkopu | [15 empty] | PP | 2
| PSC |  | Poznámka k souboru cen: 1. V cenách jsou započteny i náklady: a) u šoupátek ceny -1112 na vytvoření otvorů ve stropech šachet pro prostup zemních souprav šoupátek, b) u hlavních ventilů ceny -3111 na osazení zemních souprav, c) u navrtávacích pasů ceny -9111 na výkop montážních jamek, opravu izolace ocelových trubek a na osazení zemních souprav. 2. V cenách nejsou započteny náklady na: a) dodání vodoměrů, šoupátek, uzavíracích klapek, ventilů, montážních vložek, kompenzátorů, koncových nebo zpětných klapek, hydrantů, zemních souprav, šoupátkových koleček, šoupátkových a hydrantových klíčů, navrtávacích pasů, tvarovek a kompenzačních nástavců; tyto armatury se oceňují ve specifikaci, b) podkladní bloky pod armatury; bloky se oceňují příslušnými cenami souborů cen 452 2 . - . 1 Podkladní a zajišťovací konstrukce zděné na maltu cementovou, 452 3*- . 1 Podkladní a zajišťovací konstrukce z betonu, 452 35- . 1 Bednění podkladních a zajišťovacích konstrukcí části A 01 tohoto ceníku, c) obsyp odvodňovacího zařízení hydrantů ze štěrku nebo štěrkopísku; obsyp se oceňuje příslušnými cenami souboru cen 451 5 . - . 1 Lože pod potrubí, stoky a drobné objekty části A 01 tohoto katalogu, d) osazení hydrantových, šoupátkových a ventilových poklopů; osazení poklopů se oceňuje příslušnými cenami souboru cen 899 40-11 Osazení poklopů litinových části A 01 tohoto katalogu. 3. V cenách 891 52-4121 a -5211 nejsou započteny náklady na dodání těsnících pryžových kroužků. Tyto se oceňují ve specifikaci, nejsou-li zahrnuty v ceně trub. 4. V cenách 891 ..-5313 nejsou započteny náklady na dodání potrubní spojky. Tyto jsou zahrnuty v ceně trub. | [15 empty] | PSC | 2
| VV |  | "DSO 07 - OBNOVA VODOVODNÍCH ŘADŮ | [15 empty] | VV | 2 | 1 | True | 0 | ROZPOCET
| VV |  | "OBNOVA VODOVODU Č. 1 | [15 empty] | VV | 2 | 1 | True | 0 | ROZPOCET
| VV |  | "1x mechanická přechodka s vnějším kovových závitem D50 | [15 empty] | VV | 2 | 1 | True | 0 | ROZPOCET
| VV |  | 1 |  | 1 | [13 empty] | VV | 2 | 2 | True | 0 | ROZPOCET
| VV |  | Součet |  | 1 | [13 empty] | VV | 2 | 4 | True | 1 | ROZPOCET
74 | M | 28654301 | přechodka s vnějším kovovým závitem D 50x6/4" | kus | 1 |  | 0 | CS ÚRS 2018 02 |  |  | základní |  | 0 | 0.00044 | 0.00044 | 0 | 0 | 8 | M | 2 |  |  |  | ROZPOCET | 0 | 0 | 0 | 0 | 0 | 1 | 0 | 4 | -1235848685
| PP |  | přechodka s vnějším kovovým závitem D 50x6/4" | [15 empty] | PP | 2
| VV |  | "DSO 07 - OBNOVA VODOVODNÍCH ŘADŮ | [15 empty] | VV | 2 | 1 | True | 0 | ROZPOCET
| VV |  | "specifikace viz Technické podmínky (Odkanalizování obcí v povodí Jizery, 10/2018) | [15 empty] | VV | 2 | 1 | True | 0 | ROZPOCET
| VV |  | "OBNOVA VODOVODU Č. 1 | [15 empty] | VV | 2 | 1 | True | 0 | ROZPOCET
| VV |  | "1x mechanická přechodka s vnějším kovových závitem D50 | [15 empty] | VV | 2 | 1 | True | 0 | ROZPOCET
| VV |  | 1 |  | 1 | [13 empty] | VV | 2 | 2 | True | 0 | ROZPOCET
| VV |  | Součet |  | 1 | [13 empty] | VV | 2 | 4 | True | 1 | ROZPOCET
75 | K | 891181112 | Montáž vodovodních šoupátek otevřený výkop do DN 40 | kus | 7 |  | 0 | CS ÚRS 2018 02 |  |  | základní |  | 0 | 0.00072 | 0.00504 | 0 | 0 | 4 | K | 2 |  |  |  | ROZPOCET | 0 | 0 | 0 | 0 | 0 | 1 | 0 | 4 | 448053235
| PP |  | Montáž vodovodních armatur na potrubí šoupátek nebo klapek uzavíracích v otevřeném výkopu nebo v šachtách s osazením zemní soupravy (bez poklopů) do DN 40 | [15 empty] | PP | 2
| PSC |  | Poznámka k souboru cen: 1. V cenách jsou započteny i náklady: a) u šoupátek ceny -1112 na vytvoření otvorů ve stropech šachet pro prostup zemních souprav šoupátek, b) u hlavních ventilů ceny -3111 na osazení zemních souprav, c) u navrtávacích pasů ceny -9111 na výkop montážních jamek, opravu izolace ocelových trubek a na osazení zemních souprav. 2. V cenách nejsou započteny náklady na: a) dodání vodoměrů, šoupátek, uzavíracích klapek, ventilů, montážních vložek, kompenzátorů, koncových nebo zpětných klapek, hydrantů, zemních souprav, šoupátkových koleček, šoupátkových a hydrantových klíčů, navrtávacích pasů, tvarovek a kompenzačních nástavců; tyto armatury se oceňují ve specifikaci, b) podkladní bloky pod armatury; bloky se oceňují příslušnými cenami souborů cen 452 2 . - . 1 Podkladní a zajišťovací konstrukce zděné na maltu cementovou, 452 3*- . 1 Podkladní a zajišťovací konstrukce z betonu, 452 35- . 1 Bednění podkladních a zajišťovacích konstrukcí části A 01 tohoto ceníku, c) obsyp odvodňovacího zařízení hydrantů ze štěrku nebo štěrkopísku; obsyp se oceňuje příslušnými cenami souboru cen 451 5 . - . 1 Lože pod potrubí, stoky a drobné objekty části A 01 tohoto katalogu, d) osazení hydrantových, šoupátkových a ventilových poklopů; osazení poklopů se oceňuje příslušnými cenami souboru cen 899 40-11 Osazení poklopů litinových části A 01 tohoto katalogu. 3. V cenách 891 52-4121 a -5211 nejsou započteny náklady na dodání těsnících pryžových kroužků. Tyto se oceňují ve specifikaci, nejsou-li zahrnuty v ceně trub. 4. V cenách 891 ..-5313 nejsou započteny náklady na dodání potrubní spojky. Tyto jsou zahrnuty v ceně trub. | [15 empty] | PSC | 2
| VV |  | "DSO 07 - OBNOVA VODOVODNÍCH ŘADŮ | [15 empty] | VV | 2 | 1 | True | 0 | ROZPOCET
| VV |  | "OBNOVA VODOVODU Č. 1 | [15 empty] | VV | 2 | 1 | True | 0 | ROZPOCET
| VV |  | "7x šoupátko vodovodní přípojkové závitové DN32 PN16 | [15 empty] | VV | 2 | 1 | True | 0 | ROZPOCET
| VV |  | 7 |  | 7 | [13 empty] | VV | 2 | 2 | True | 0 | ROZPOCET
| VV |  | Součet |  | 7 | [13 empty] | VV | 2 | 4 | True | 1 | ROZPOCET
76 | M | 42221420 | šoupátko přípojkové přímé DN 32 PN16 připoj. rozměr 32 x 1 1/4" | kus | 7 |  | 0 | CS ÚRS 2018 02 |  |  | základní |  | 0 | 0.0038 | 0.0266 | 0 | 0 | 8 | M | 2 |  |  |  | ROZPOCET | 0 | 0 | 0 | 0 | 0 | 1 | 0 | 4 | 1789633191
| PP |  | šoupátko přípojkové přímé DN 32 PN16 připoj. rozměr 32 x 1 1/4" | [15 empty] | PP | 2
| VV |  | "DSO 07 - OBNOVA VODOVODNÍCH ŘADŮ | [15 empty] | VV | 2 | 1 | True | 0 | ROZPOCET
| VV |  | "specifikace viz Technické podmínky (Odkanalizování obcí v povodí Jizery, 10/2018) | [15 empty] | VV | 2 | 1 | True | 0 | ROZPOCET
| VV |  | "OBNOVA VODOVODU Č. 1 | [15 empty] | VV | 2 | 1 | True | 0 | ROZPOCET
| VV |  | "7x šoupátko vodovodní přípojkové závitové DN32 PN16 | [15 empty] | VV | 2 | 1 | True | 0 | ROZPOCET
| VV |  | 7 |  | 7 | [13 empty] | VV | 2 | 2 | True | 0 | ROZPOCET
| VV |  | Součet |  | 7 | [13 empty] | VV | 2 | 4 | True | 1 | ROZPOCET
77 | M | 42291073R | souprava zemní pro šoupátka DN 25-40mm Rd 1,5 m | kus | 7 |  | 0 | R-položka |  |  | základní |  | 0 | 0.0035 | 0.0245 | 0 | 0 | 8 | M | 2 |  |  |  | ROZPOCET | 0 | 0 | 0 | 0 | 0 | 1 | 0 | 4 | -342651957
| PP |  | souprava zemní pro šoupátka DN 25-40mm Rd 1,5 m | [15 empty] | PP | 2
| VV |  | "DSO 07 - OBNOVA VODOVODNÍCH ŘADŮ | [15 empty] | VV | 2 | 1 | True | 0 | ROZPOCET
| VV |  | "specifikace viz Technické podmínky (Odkanalizování obcí v povodí Jizery, 10/2018) | [15 empty] | VV | 2 | 1 | True | 0 | ROZPOCET
| VV |  | "OBNOVA VODOVODU Č. 1 | [15 empty] | VV | 2 | 1 | True | 0 | ROZPOCET
| VV |  | "7x zemní souprava pro šoupátko vodovodní přípojkové závitové DN32 PN16 | [15 empty] | VV | 2 | 1 | True | 0 | ROZPOCET
| VV |  | 7 |  | 7 | [13 empty] | VV | 2 | 2 | True | 0 | ROZPOCET
| VV |  | Součet |  | 7 | [13 empty] | VV | 2 | 4 | True | 1 | ROZPOCET
78 | K | 891182122 | Montáž kanalizačních šoupátek otevřený výkop DN 40 | kus | 1 |  | 0 | CS ÚRS 2018 02 |  |  | základní |  | 0 | 0.00072 | 0.00072 | 0 | 0 | 4 | K | 2 |  |  |  | ROZPOCET | 0 | 0 | 0 | 0 | 0 | 1 | 0 | 4 | -1702882881
| PP |  | Montáž kanalizačních armatur na potrubí šoupátek v otevřeném výkopu nebo v šachtách s osazením zemní soupravy (bez poklopů) DN 40 | [15 empty] | PP | 2
| PSC |  | Poznámka k souboru cen: 1. V cenách jsou započteny i náklady na: a) u šoupátek ceny -2122 na vytvoření otvorů ve stropech šachet pro prostup zemních souprav šoupátek, b) u stavítek ceny -2322 chemické kotvy s vyvrtáním otvoru a chemickou patronou, osazení rámů a vodícího zařízení. 2. V cenách nejsou započteny náklady na: a) dodání šoupátek, zemních souprav, šoupátkových koleček, šoupátkových klíčů, stavítek a vodícího zařízení; tyto náklady se oceňují ve specifikaci, b) osazení šoupátkových poklopů; osazení poklopů se oceňuje příslušnými cenami souboru cen 899 40-11 Osazení poklopů litinových části A 01 tohoto katalogu. c) podkladní bloky pod armatury; bloky se oceňují příslušnými cenami souborů cen 452 2 . - . 1 Podkladní a zajišťovací konstrukce zděné na maltu cementovou, 452 3*- . 1 Podkladní a zajišťovací konstrukce z betonu, 452 35- . 1 Bednění podkladních a zajišťovacích konstrukcí části A 01 tohoto katalogu. | [15 empty] | PSC | 2
| VV |  | "DSO 07 - OBNOVA VODOVODNÍCH ŘADŮ | [15 empty] | VV | 2 | 1 | True | 0 | ROZPOCET
| VV |  | "OBNOVA VODOVODU Č. 1 | [15 empty] | VV | 2 | 1 | True | 0 | ROZPOCET
| VV |  | "1x šoupátko vodovodní přípojkové závitové DN40 PN16 | [15 empty] | VV | 2 | 1 | True | 0 | ROZPOCET
| VV |  | 1 |  | 1 | [13 empty] | VV | 2 | 2 | True | 0 | ROZPOCET
| VV |  | Součet |  | 1 | [13 empty] | VV | 2 | 4 | True | 1 | ROZPOCET
79 | M | 42221423 | šoupátko přípojkové přímé DN 40 PN16připoj. rozměr 50 x 2" | kus | 1 |  | 0 | CS ÚRS 2018 02 |  |  | základní |  | 0 | 0.0073 | 0.0073 | 0 | 0 | 8 | M | 2 |  |  |  | ROZPOCET | 0 | 0 | 0 | 0 | 0 | 1 | 0 | 4 | 1909848931
| PP |  | šoupátko přípojkové přímé DN 40 PN16připoj. rozměr 50 x 2" | [15 empty] | PP | 2
| VV |  | "DSO 07 - OBNOVA VODOVODNÍCH ŘADŮ | [15 empty] | VV | 2 | 1 | True | 0 | ROZPOCET
| VV |  | "specifikace viz Technické podmínky (Odkanalizování obcí v povodí Jizery, 10/2018) | [15 empty] | VV | 2 | 1 | True | 0 | ROZPOCET
| VV |  | "OBNOVA VODOVODU Č. 1 | [15 empty] | VV | 2 | 1 | True | 0 | ROZPOCET
| VV |  | "1x šoupátko vodovodní přípojkové závitové DN40 PN16 | [15 empty] | VV | 2 | 1 | True | 0 | ROZPOCET
| VV |  | 1 |  | 1 | [13 empty] | VV | 2 | 2 | True | 0 | ROZPOCET
| VV |  | Součet |  | 1 | [13 empty] | VV | 2 | 4 | True | 1 | ROZPOCET
80 | M | 42291072 | souprava zemní pro šoupátka DN 40-50mm Rd 1,5 m | kus | 1 |  | 0 | CS ÚRS 2018 02 |  |  | základní |  | 0 | 0.0035 | 0.0035 | 0 | 0 | 8 | M | 2 |  |  |  | ROZPOCET | 0 | 0 | 0 | 0 | 0 | 1 | 0 | 4 | -232618752
| PP |  | souprava zemní pro šoupátka DN 40-50mm Rd 1,5 m | [15 empty] | PP | 2
| VV |  | "DSO 07 - OBNOVA VODOVODNÍCH ŘADŮ | [15 empty] | VV | 2 | 1 | True | 0 | ROZPOCET
| VV |  | "specifikace viz Technické podmínky (Odkanalizování obcí v povodí Jizery, 10/2018) | [15 empty] | VV | 2 | 1 | True | 0 | ROZPOCET
| VV |  | "OBNOVA VODOVODU Č. 1 | [15 empty] | VV | 2 | 1 | True | 0 | ROZPOCET
| VV |  | "1x zemní souprava pro šoupátko vodovodní přípojkové závitové DN40 PN16 | [15 empty] | VV | 2 | 1 | True | 0 | ROZPOCET
| VV |  | 1 |  | 1 | [13 empty] | VV | 2 | 2 | True | 0 | ROZPOCET
| VV |  | Součet |  | 1 | [13 empty] | VV | 2 | 4 | True | 1 | ROZPOCET
81 | K | 891241811 | Demontáž vodovodních šoupátek otevřený výkop DN 80 | kus | 3 |  | 0 | CS ÚRS 2018 02 |  |  | základní |  | 0 | 0 | 0 | 0.0173 | 0.0519 | 4 | K | 2 |  |  |  | ROZPOCET | 0 | 0 | 0 | 0 | 0 | 1 | 0 | 4 | -507975254
| PP |  | Demontáž vodovodních armatur na potrubí šoupátek nebo klapek uzavíracích v otevřeném výkopu nebo v šachtách DN 80 | [15 empty] | PP | 2
| VV |  | "DSO 07 - OBNOVA VODOVODNÍCH ŘADŮ | [15 empty] | VV | 2 | 1 | True | 0 | ROZPOCET
| VV |  | "OBNOVA VODOVODU Č. 1 | [15 empty] | VV | 2 | 1 | True | 0 | ROZPOCET
| VV |  | "3x demontáž stávající šoupátko DN80 | [15 empty] | VV | 2 | 1 | True | 0 | ROZPOCET
| VV |  | 3 |  | 3 | [13 empty] | VV | 2 | 2 | True | 0 | ROZPOCET
| VV |  | Součet |  | 3 | [13 empty] | VV | 2 | 4 | True | 1 | ROZPOCET
82 | K | 891242122 | Montáž kanalizačních šoupátek otevřený výkop DN 80 | kus | 3 |  | 0 | CS ÚRS 2018 02 |  |  | základní |  | 0 | 0.00086 | 0.00258 | 0 | 0 | 4 | K | 2 |  |  |  | ROZPOCET | 0 | 0 | 0 | 0 | 0 | 1 | 0 | 4 | -1609040313
| PP |  | Montáž kanalizačních armatur na potrubí šoupátek v otevřeném výkopu nebo v šachtách s osazením zemní soupravy (bez poklopů) DN 80 | [15 empty] | PP | 2
| PSC |  | Poznámka k souboru cen: 1. V cenách jsou započteny i náklady na: a) u šoupátek ceny -2122 na vytvoření otvorů ve stropech šachet pro prostup zemních souprav šoupátek, b) u stavítek ceny -2322 chemické kotvy s vyvrtáním otvoru a chemickou patronou, osazení rámů a vodícího zařízení. 2. V cenách nejsou započteny náklady na: a) dodání šoupátek, zemních souprav, šoupátkových koleček, šoupátkových klíčů, stavítek a vodícího zařízení; tyto náklady se oceňují ve specifikaci, b) osazení šoupátkových poklopů; osazení poklopů se oceňuje příslušnými cenami souboru cen 899 40-11 Osazení poklopů litinových části A 01 tohoto katalogu. c) podkladní bloky pod armatury; bloky se oceňují příslušnými cenami souborů cen 452 2 . - . 1 Podkladní a zajišťovací konstrukce zděné na maltu cementovou, 452 3*- . 1 Podkladní a zajišťovací konstrukce z betonu, 452 35- . 1 Bednění podkladních a zajišťovacích konstrukcí části A 01 tohoto katalogu. | [15 empty] | PSC | 2
| VV |  | "DSO 07 - OBNOVA VODOVODNÍCH ŘADŮ | [15 empty] | VV | 2 | 1 | True | 0 | ROZPOCET
| VV |  | "OBNOVA VODOVODU Č. 1 | [15 empty] | VV | 2 | 1 | True | 0 | ROZPOCET
| VV |  | "3x šoupátko vodovodní přírubové DN80 (hydrant kalník) | [15 empty] | VV | 2 | 1 | True | 0 | ROZPOCET
| VV |  | 3 |  | 3 | [13 empty] | VV | 2 | 2 | True | 0 | ROZPOCET
| VV |  | Součet |  | 3 | [13 empty] | VV | 2 | 4 | True | 1 | ROZPOCET
83 | M | 42221303 | šoupátko pitná voda, krátká stavební délka, PN10/16 DN 80 x 180 mm | kus | 3 |  | 0 | CS ÚRS 2018 02 |  |  | základní |  | 0 | 0.018 | 0.054 | 0 | 0 | 8 | M | 2 |  |  |  | ROZPOCET | 0 | 0 | 0 | 0 | 0 | 1 | 0 | 4 | -1588584589
| PP |  | šoupátko pitná voda, krátká stavební délka, PN10/16 DN 80 x 180 mm | [15 empty] | PP | 2
| VV |  | "DSO 07 - OBNOVA VODOVODNÍCH ŘADŮ | [15 empty] | VV | 2 | 1 | True | 0 | ROZPOCET
| VV |  | "specifikace viz Technické podmínky (Odkanalizování obcí v povodí Jizery, 10/2018) | [15 empty] | VV | 2 | 1 | True | 0 | ROZPOCET
| VV |  | "OBNOVA VODOVODU Č. 1 | [15 empty] | VV | 2 | 1 | True | 0 | ROZPOCET
| VV |  | "3x šoupátko vodovodní přírubové DN80 (hydrant kalník) | [15 empty] | VV | 2 | 1 | True | 0 | ROZPOCET
| VV |  | 3 |  | 3 | [13 empty] | VV | 2 | 2 | True | 0 | ROZPOCET
| VV |  | Součet |  | 3 | [13 empty] | VV | 2 | 4 | True | 1 | ROZPOCET
84 | M | 42291067 | souprava zemní pro šoupátka DN 65-80 mm, Rd 1,25 m | kus | 3 |  | 0 | CS ÚRS 2018 02 |  |  | základní |  | 0 | 0.0035 | 0.0105 | 0 | 0 | 8 | M | 2 |  |  |  | ROZPOCET | 0 | 0 | 0 | 0 | 0 | 1 | 0 | 4 | 1069720854
| PP |  | souprava zemní pro šoupátka DN 65-80 mm, Rd 1,25 m | [15 empty] | PP | 2
| VV |  | "DSO 07 - OBNOVA VODOVODNÍCH ŘADŮ | [15 empty] | VV | 2 | 1 | True | 0 | ROZPOCET
| VV |  | "specifikace viz Technické podmínky (Odkanalizování obcí v povodí Jizery, 10/2018) | [15 empty] | VV | 2 | 1 | True | 0 | ROZPOCET
| VV |  | "OBNOVA VODOVODU Č. 1 | [15 empty] | VV | 2 | 1 | True | 0 | ROZPOCET
| VV |  | "3x zemní souprava pro šoupátko vodovodní přírubové DN80 (hydrant kalník) | [15 empty] | VV | 2 | 1 | True | 0 | ROZPOCET
| VV |  | 3 |  | 3 | [13 empty] | VV | 2 | 2 | True | 0 | ROZPOCET
| VV |  | Součet |  | 3 | [13 empty] | VV | 2 | 4 | True | 1 | ROZPOCET
85 | M | 54889016R | podložka pod šoupátko | kus | 3 |  | 0 | R-položka |  |  | základní |  | 0 | 1e-05 | 3e-05 | 0 | 0 | 8 | M | 2 |  |  |  | ROZPOCET | 0 | 0 | 0 | 0 | 0 | 1 | 0 | 4 | 1637597042
| PP |  | podložka pod šoupátko | [15 empty] | PP | 2
| VV |  | "DSO 07 - OBNOVA VODOVODNÍCH ŘADŮ | [15 empty] | VV | 2 | 1 | True | 0 | ROZPOCET
| VV |  | "specifikace viz Technické podmínky (Odkanalizování obcí v povodí Jizery, 10/2018) | [15 empty] | VV | 2 | 1 | True | 0 | ROZPOCET
| VV |  | "OBNOVA VODOVODU Č. 1 | [15 empty] | VV | 2 | 1 | True | 0 | ROZPOCET
| VV |  | "3x šoupátko vodovodní přírubové DN80 (hydrant kalník) | [15 empty] | VV | 2 | 1 | True | 0 | ROZPOCET
| VV |  | 3 |  | 3 | [13 empty] | VV | 2 | 2 | True | 0 | ROZPOCET
| VV |  | Součet |  | 3 | [13 empty] | VV | 2 | 4 | True | 1 | ROZPOCET
86 | K | 891247111 | Montáž hydrantů podzemních DN 80 | kus | 1 |  | 0 | CS ÚRS 2018 02 |  |  | základní |  | 0 | 0.00034 | 0.00034 | 0 | 0 | 4 | K | 2 |  |  |  | ROZPOCET | 0 | 0 | 0 | 0 | 0 | 1 | 0 | 4 | 1991649865
| PP |  | Montáž vodovodních armatur na potrubí hydrantů podzemních (bez osazení poklopů) DN 80 | [15 empty] | PP | 2
| PSC |  | Poznámka k souboru cen: 1. V cenách jsou započteny i náklady: a) u šoupátek ceny -1112 na vytvoření otvorů ve stropech šachet pro prostup zemních souprav šoupátek, b) u hlavních ventilů ceny -3111 na osazení zemních souprav, c) u navrtávacích pasů ceny -9111 na výkop montážních jamek, opravu izolace ocelových trubek a na osazení zemních souprav. 2. V cenách nejsou započteny náklady na: a) dodání vodoměrů, šoupátek, uzavíracích klapek, ventilů, montážních vložek, kompenzátorů, koncových nebo zpětných klapek, hydrantů, zemních souprav, šoupátkových koleček, šoupátkových a hydrantových klíčů, navrtávacích pasů, tvarovek a kompenzačních nástavců; tyto armatury se oceňují ve specifikaci, b) podkladní bloky pod armatury; bloky se oceňují příslušnými cenami souborů cen 452 2 . - . 1 Podkladní a zajišťovací konstrukce zděné na maltu cementovou, 452 3*- . 1 Podkladní a zajišťovací konstrukce z betonu, 452 35- . 1 Bednění podkladních a zajišťovacích konstrukcí části A 01 tohoto ceníku, c) obsyp odvodňovacího zařízení hydrantů ze štěrku nebo štěrkopísku; obsyp se oceňuje příslušnými cenami souboru cen 451 5 . - . 1 Lože pod potrubí, stoky a drobné objekty části A 01 tohoto katalogu, d) osazení hydrantových, šoupátkových a ventilových poklopů; osazení poklopů se oceňuje příslušnými cenami souboru cen 899 40-11 Osazení poklopů litinových části A 01 tohoto katalogu. 3. V cenách 891 52-4121 a -5211 nejsou započteny náklady na dodání těsnících pryžových kroužků. Tyto se oceňují ve specifikaci, nejsou-li zahrnuty v ceně trub. 4. V cenách 891 ..-5313 nejsou započteny náklady na dodání potrubní spojky. Tyto jsou zahrnuty v ceně trub. | [15 empty] | PSC | 2
| VV |  | "DSO 07 - OBNOVA VODOVODNÍCH ŘADŮ | [15 empty] | VV | 2 | 1 | True | 0 | ROZPOCET
| VV |  | "OBNOVA VODOVODU Č. 1 | [15 empty] | VV | 2 | 1 | True | 0 | ROZPOCET
| VV |  | "1x hydrant podzemní DN80 PN16 | [15 empty] | VV | 2 | 1 | True | 0 | ROZPOCET
| VV |  | 1 |  | 1 | [13 empty] | VV | 2 | 2 | True | 0 | ROZPOCET
| VV |  | Součet |  | 1 | [13 empty] | VV | 2 | 4 | True | 1 | ROZPOCET
87 | M | 42273591 | hydrant podzemní DN80 PN16 jednoduchý uzávěr, krycí výška 1500 mm | kus | 1 |  | 0 | CS ÚRS 2018 02 |  |  | základní |  | 0 | 0.0425 | 0.0425 | 0 | 0 | 8 | M | 2 |  |  |  | ROZPOCET | 0 | 0 | 0 | 0 | 0 | 1 | 0 | 4 | 939961280
| PP |  | hydrant podzemní DN80 PN16 jednoduchý uzávěr, krycí výška 1500 mm | [15 empty] | PP | 2
| VV |  | "DSO 07 - OBNOVA VODOVODNÍCH ŘADŮ | [15 empty] | VV | 2 | 1 | True | 0 | ROZPOCET
| VV |  | "specifikace viz Technické podmínky (Odkanalizování obcí v povodí Jizery, 10/2018) | [15 empty] | VV | 2 | 1 | True | 0 | ROZPOCET
| VV |  | "OBNOVA VODOVODU Č. 1 | [15 empty] | VV | 2 | 1 | True | 0 | ROZPOCET
| VV |  | "1x hydrant podzemní DN80 PN16 | [15 empty] | VV | 2 | 1 | True | 0 | ROZPOCET
| VV |  | 1 |  | 1 | [13 empty] | VV | 2 | 2 | True | 0 | ROZPOCET
| VV |  | Součet |  | 1 | [13 empty] | VV | 2 | 4 | True | 1 | ROZPOCET
88 | K | 891247912R | Demontáž hydrantů podzemních DN 80 | kus | 1 |  | 0 | R-položka |  |  | základní |  | 0 | 0.00034 | 0.00034 | 0 | 0 | 4 | K | 2 |  |  |  | ROZPOCET | 0 | 0 | 0 | 0 | 0 | 1 | 0 | 4 | -1686201662
| PP |  | Výměna vodovodních armatur na potrubí hydrantů podzemních (bez osazení poklopů) DN 80 | [15 empty] | PP | 2
| PSC |  | Poznámka k souboru cen: 1. Ceny jsou určeny pouze pro případy havárií nebo běžných oprav venkovních vodovodů. 2. Ceny nelze použít při zřízení nových venkovních vodovodů. 3. V cenách 891 ..-.9.1 Výměna vodovodních armatur na potrubí jsou zahrnuty náklady na demontáž stávajících a montáž nových armatur. 4. V cenách jsou započteny i náklady: a) u hlavních ventilů ceny -3911 na osazení zemních souprav, b) u navrtávacích pasů ceny -9911 na výkop montážních jamek; na opravu izolace ocelových trubek a na osazení zemních souprav. 5. V cenách nejsou započteny náklady na: a) dodání šoupátek, ventilů, montážních vložek, kompenzátorů, koncových nebo zpětných klapek, hydrantů, zemních souprav, šoupátkových koleček, šoupátkových a hydrantových klíčů, navrtávacích pasů, tvarovek a kompenzačních nástavců; tyto armatury se oceňují ve specifikaci, b) obsyp odvodňovacího zařízení hydrantů ze štěrku nebo štěrkopísku; obsyp se oceňuje příslušnými cenami souboru cen 451 5 . - . 1 Lože pod potrubí, stoky a drobné objekty části A 01 tohoto katalogu, c) podkladní bloky pod armatury; bloky se oceňují příslušnými cenami souborů cen 452 2 . - . 1 Podkladní a zajišťovací konstrukce zděné na maltu cementovou, 452 3*- . 1 Podkladní a zajišťovací konstrukce z betonu, 452 35- . 1 Bednění podkladních a zajišťovacích konstrukcí části A 01 tohoto ceníku, 6. V cenách 891 52-4921 a -5911 nejsou započteny náklady na dodání těsnících pryžových kroužků. Tyto se oceňují ve specifikaci, nejsou-li zahrnuty v ceně trub. | [15 empty] | PSC | 2
| VV |  | "DSO 07 - OBNOVA VODOVODNÍCH ŘADŮ | [15 empty] | VV | 2 | 1 | True | 0 | ROZPOCET
| VV |  | "OBNOVA VODOVODU Č. 1 | [15 empty] | VV | 2 | 1 | True | 0 | ROZPOCET
| VV |  | "1x demontáž stávající hydrant DN80 | [15 empty] | VV | 2 | 1 | True | 0 | ROZPOCET
| VV |  | 1 |  | 1 | [13 empty] | VV | 2 | 2 | True | 0 | ROZPOCET
| VV |  | Součet |  | 1 | [13 empty] | VV | 2 | 4 | True | 1 | ROZPOCET
89 | K | 891261811 | Demontáž vodovodních šoupátek otevřený výkop DN 100 | kus | 3 |  | 0 | CS ÚRS 2018 02 |  |  | základní |  | 0 | 0 | 0 | 0.0226 | 0.0678 | 4 | K | 2 |  |  |  | ROZPOCET | 0 | 0 | 0 | 0 | 0 | 1 | 0 | 4 | -232118328
| PP |  | Demontáž vodovodních armatur na potrubí šoupátek nebo klapek uzavíracích v otevřeném výkopu nebo v šachtách DN 100 | [15 empty] | PP | 2
| VV |  | "DSO 07 - OBNOVA VODOVODNÍCH ŘADŮ | [15 empty] | VV | 2 | 1 | True | 0 | ROZPOCET
| VV |  | "OBNOVA VODOVODU Č. 1 | [15 empty] | VV | 2 | 1 | True | 0 | ROZPOCET
| VV |  | "3x demontáž stávající šoupátko DN100 | [15 empty] | VV | 2 | 1 | True | 0 | ROZPOCET
| VV |  | 3 |  | 3 | [13 empty] | VV | 2 | 2 | True | 0 | ROZPOCET
| VV |  | Součet |  | 3 | [13 empty] | VV | 2 | 4 | True | 1 | ROZPOCET
90 | K | 891262122 | Montáž kanalizačních šoupátek otevřený výkop DN 100 | kus | 3 |  | 0 | CS ÚRS 2018 02 |  |  | základní |  | 0 | 0.00165 | 0.00495 | 0 | 0 | 4 | K | 2 |  |  |  | ROZPOCET | 0 | 0 | 0 | 0 | 0 | 1 | 0 | 4 | -848972415
| PP |  | Montáž kanalizačních armatur na potrubí šoupátek v otevřeném výkopu nebo v šachtách s osazením zemní soupravy (bez poklopů) DN 100 | [15 empty] | PP | 2
| PSC |  | Poznámka k souboru cen: 1. V cenách jsou započteny i náklady na: a) u šoupátek ceny -2122 na vytvoření otvorů ve stropech šachet pro prostup zemních souprav šoupátek, b) u stavítek ceny -2322 chemické kotvy s vyvrtáním otvoru a chemickou patronou, osazení rámů a vodícího zařízení. 2. V cenách nejsou započteny náklady na: a) dodání šoupátek, zemních souprav, šoupátkových koleček, šoupátkových klíčů, stavítek a vodícího zařízení; tyto náklady se oceňují ve specifikaci, b) osazení šoupátkových poklopů; osazení poklopů se oceňuje příslušnými cenami souboru cen 899 40-11 Osazení poklopů litinových části A 01 tohoto katalogu. c) podkladní bloky pod armatury; bloky se oceňují příslušnými cenami souborů cen 452 2 . - . 1 Podkladní a zajišťovací konstrukce zděné na maltu cementovou, 452 3*- . 1 Podkladní a zajišťovací konstrukce z betonu, 452 35- . 1 Bednění podkladních a zajišťovacích konstrukcí části A 01 tohoto katalogu. | [15 empty] | PSC | 2
| VV |  | "DSO 07 - OBNOVA VODOVODNÍCH ŘADŮ | [15 empty] | VV | 2 | 1 | True | 0 | ROZPOCET
| VV |  | "OBNOVA VODOVODU Č. 1 | [15 empty] | VV | 2 | 1 | True | 0 | ROZPOCET
| VV |  | "3x šoupátko vodovodní přírubové DN100 | [15 empty] | VV | 2 | 1 | True | 0 | ROZPOCET
| VV |  | 3 |  | 3 | [13 empty] | VV | 2 | 2 | True | 0 | ROZPOCET
| VV |  | Součet |  | 3 | [13 empty] | VV | 2 | 4 | True | 1 | ROZPOCET
91 | M | 42221304 | šoupátko pitná voda, krátká stavební délka, PN10/16 DN 100 x 190 mm | kus | 3 |  | 0 | CS ÚRS 2018 02 |  |  | základní |  | 0 | 0.023 | 0.069 | 0 | 0 | 8 | M | 2 |  |  |  | ROZPOCET | 0 | 0 | 0 | 0 | 0 | 1 | 0 | 4 | -1712451101
| PP |  | šoupátko pitná voda, krátká stavební délka, PN10/16 DN 100 x 190 mm | [15 empty] | PP | 2
| VV |  | "DSO 07 - OBNOVA VODOVODNÍCH ŘADŮ | [15 empty] | VV | 2 | 1 | True | 0 | ROZPOCET
| VV |  | "specifikace viz Technické podmínky (Odkanalizování obcí v povodí Jizery, 10/2018) | [15 empty] | VV | 2 | 1 | True | 0 | ROZPOCET
| VV |  | "OBNOVA VODOVODU Č. 1 | [15 empty] | VV | 2 | 1 | True | 0 | ROZPOCET
| VV |  | "3x šoupátko vodovodní přírubové DN100 | [15 empty] | VV | 2 | 1 | True | 0 | ROZPOCET
| VV |  | 3 |  | 3 | [13 empty] | VV | 2 | 2 | True | 0 | ROZPOCET
| VV |  | Součet |  | 3 | [13 empty] | VV | 2 | 4 | True | 1 | ROZPOCET
92 | M | 42291068 | souprava zemní pro šoupátka DN 100-150 mm, Rd 1,25 m | kus | 3 |  | 0 | CS ÚRS 2018 02 |  |  | základní |  | 0 | 0.004 | 0.012 | 0 | 0 | 8 | M | 2 |  |  |  | ROZPOCET | 0 | 0 | 0 | 0 | 0 | 1 | 0 | 4 | -1437581792
| PP |  | souprava zemní pro šoupátka DN 100-150 mm, Rd 1,25 m | [15 empty] | PP | 2
| VV |  | "DSO 07 - OBNOVA VODOVODNÍCH ŘADŮ | [15 empty] | VV | 2 | 1 | True | 0 | ROZPOCET
| VV |  | "specifikace viz Technické podmínky (Odkanalizování obcí v povodí Jizery, 10/2018) | [15 empty] | VV | 2 | 1 | True | 0 | ROZPOCET
| VV |  | "OBNOVA VODOVODU Č. 1 | [15 empty] | VV | 2 | 1 | True | 0 | ROZPOCET
| VV |  | "3x zemní souprava pro šoupátko vodovodní přírubové DN100 | [15 empty] | VV | 2 | 1 | True | 0 | ROZPOCET
| VV |  | 3 |  | 3 | [13 empty] | VV | 2 | 2 | True | 0 | ROZPOCET
| VV |  | Součet |  | 3 | [13 empty] | VV | 2 | 4 | True | 1 | ROZPOCET
93 | M | 54889016R | podložka pod šoupátko | kus | 3 |  | 0 | R-položka |  |  | základní |  | 0 | 1e-05 | 3e-05 | 0 | 0 | 8 | M | 2 |  |  |  | ROZPOCET | 0 | 0 | 0 | 0 | 0 | 1 | 0 | 4 | 1262486001
| PP |  | podložka pod šoupátko | [15 empty] | PP | 2
| VV |  | "DSO 07 - OBNOVA VODOVODNÍCH ŘADŮ | [15 empty] | VV | 2 | 1 | True | 0 | ROZPOCET
| VV |  | "specifikace viz Technické podmínky (Odkanalizování obcí v povodí Jizery, 10/2018) | [15 empty] | VV | 2 | 1 | True | 0 | ROZPOCET
| VV |  | "OBNOVA VODOVODU Č. 1 | [15 empty] | VV | 2 | 1 | True | 0 | ROZPOCET
| VV |  | "3x zemní souprava pro šoupátko vodovodní přírubové DN100 | [15 empty] | VV | 2 | 1 | True | 0 | ROZPOCET
| VV |  | 3 |  | 3 | [13 empty] | VV | 2 | 2 | True | 0 | ROZPOCET
| VV |  | Součet |  | 3 | [13 empty] | VV | 2 | 4 | True | 1 | ROZPOCET
94 | K | 891269111 | Montáž navrtávacích pasů na potrubí z jakýchkoli trub DN 100 | kus | 8 |  | 0 | CS ÚRS 2018 02 |  |  | základní |  | 0 | 0 | 0 | 0 | 0 | 4 | K | 2 |  |  |  | ROZPOCET | 0 | 0 | 0 | 0 | 0 | 1 | 0 | 4 | -1569115137
| PP |  | Montáž vodovodních armatur na potrubí navrtávacích pasů s ventilem Jt 1 MPa, na potrubí z trub litinových, ocelových nebo plastických hmot DN 100 | [15 empty] | PP | 2
| PSC |  | Poznámka k souboru cen: 1. V cenách jsou započteny i náklady: a) u šoupátek ceny -1112 na vytvoření otvorů ve stropech šachet pro prostup zemních souprav šoupátek, b) u hlavních ventilů ceny -3111 na osazení zemních souprav, c) u navrtávacích pasů ceny -9111 na výkop montážních jamek, opravu izolace ocelových trubek a na osazení zemních souprav. 2. V cenách nejsou započteny náklady na: a) dodání vodoměrů, šoupátek, uzavíracích klapek, ventilů, montážních vložek, kompenzátorů, koncových nebo zpětných klapek, hydrantů, zemních souprav, šoupátkových koleček, šoupátkových a hydrantových klíčů, navrtávacích pasů, tvarovek a kompenzačních nástavců; tyto armatury se oceňují ve specifikaci, b) podkladní bloky pod armatury; bloky se oceňují příslušnými cenami souborů cen 452 2 . - . 1 Podkladní a zajišťovací konstrukce zděné na maltu cementovou, 452 3*- . 1 Podkladní a zajišťovací konstrukce z betonu, 452 35- . 1 Bednění podkladních a zajišťovacích konstrukcí části A 01 tohoto ceníku, c) obsyp odvodňovacího zařízení hydrantů ze štěrku nebo štěrkopísku; obsyp se oceňuje příslušnými cenami souboru cen 451 5 . - . 1 Lože pod potrubí, stoky a drobné objekty části A 01 tohoto katalogu, d) osazení hydrantových, šoupátkových a ventilových poklopů; osazení poklopů se oceňuje příslušnými cenami souboru cen 899 40-11 Osazení poklopů litinových části A 01 tohoto katalogu. 3. V cenách 891 52-4121 a -5211 nejsou započteny náklady na dodání těsnících pryžových kroužků. Tyto se oceňují ve specifikaci, nejsou-li zahrnuty v ceně trub. 4. V cenách 891 ..-5313 nejsou započteny náklady na dodání potrubní spojky. Tyto jsou zahrnuty v ceně trub. | [15 empty] | PSC | 2
| VV |  | "DSO 07 - OBNOVA VODOVODNÍCH ŘADŮ | [15 empty] | VV | 2 | 1 | True | 0 | ROZPOCET
| VV |  | "OBNOVA VODOVODU Č. 1 | [15 empty] | VV | 2 | 1 | True | 0 | ROZPOCET
| VV |  | "7x navrtávací pas celolitinový odbočka 5/4" pro potrubí DN100 | [15 empty] | VV | 2 | 1 | True | 0 | ROZPOCET
| VV |  | 7 |  | 7 | [13 empty] | VV | 2 | 2 | True | 0 | ROZPOCET
| VV |  | "1x navrtávací pas celolitinový odbočka 2" pro potrubí DN100 | [15 empty] | VV | 2 | 1 | True | 0 | ROZPOCET
| VV |  | 1 |  | 1 | [13 empty] | VV | 2 | 2 | True | 0 | ROZPOCET
| VV |  | Součet |  | 8 | [13 empty] | VV | 2 | 4 | True | 1 | ROZPOCET
95 | M | 42271414 | pas navrtávací z tvárné litiny DN 100, rozsah (114-119), odbočky 1",5/4",6/4",2" | kus | 8 |  | 0 | CS ÚRS 2018 02 |  |  | základní |  | 0 | 0.0019 | 0.0152 | 0 | 0 | 8 | M | 2 |  |  |  | ROZPOCET | 0 | 0 | 0 | 0 | 0 | 1 | 0 | 4 | 477074531
| PP |  | pas navrtávací z tvárné litiny DN 100, rozsah (114-119), odbočky 1",5/4",6/4",2" | [15 empty] | PP | 2
| VV |  | "DSO 07 - OBNOVA VODOVODNÍCH ŘADŮ | [15 empty] | VV | 2 | 1 | True | 0 | ROZPOCET
| VV |  | "specifikace viz Technické podmínky (Odkanalizování obcí v povodí Jizery, 10/2018) | [15 empty] | VV | 2 | 1 | True | 0 | ROZPOCET
| VV |  | "OBNOVA VODOVODU Č. 1 | [15 empty] | VV | 2 | 1 | True | 0 | ROZPOCET
| VV |  | "7x navrtávací pas celolitinový odbočka 5/4" pro potrubí DN100 | [15 empty] | VV | 2 | 1 | True | 0 | ROZPOCET
| VV |  | 7 |  | 7 | [13 empty] | VV | 2 | 2 | True | 0 | ROZPOCET
| VV |  | "1x navrtávací pas celolitinový odbočka 2" pro potrubí DN100 | [15 empty] | VV | 2 | 1 | True | 0 | ROZPOCET
| VV |  | 1 |  | 1 | [13 empty] | VV | 2 | 2 | True | 0 | ROZPOCET
| VV |  | Součet |  | 8 | [13 empty] | VV | 2 | 4 | True | 1 | ROZPOCET
96 | K | 892271111 | Tlaková zkouška vodou potrubí DN 100 nebo 125 | m | 323 |  | 0 | CS ÚRS 2018 02 |  |  | základní |  | 0 | 0 | 0 | 0 | 0 | 4 | K | 2 |  |  |  | ROZPOCET | 0 | 0 | 0 | 0 | 0 | 1 | 0 | 4 | -35403695
| PP |  | Tlakové zkoušky vodou na potrubí DN 100 nebo 125 | [15 empty] | PP | 2
| PSC |  | Poznámka k souboru cen: 1. Ceny -2111 jsou určeny pro zabezpečení jednoho konce zkoušeného úseku jakéhokoliv druhu potrubí. 2. V cenách jsou započteny náklady: a) u cen -1111 - na přísun, montáž, demontáž a odsun zkoušecího čerpadla, napuštění tlakovou vodou a dodání vody pro tlakovou zkoušku, b) u cen -2111 - na montáž a demontáž výrobků nebo dílců pro zabezpečení konce zkoušeného úseku potrubí, na montáž a demontáž koncových tvarovek, na montáž zaslepovací příruby, na zaslepení odboček pro hydranty, vzdušníky a jiné armatury a odbočky pro odbočující řady, | [15 empty] | PSC | 2
| VV |  | "DSO 07 - OBNOVA VODOVODNÍCH ŘADŮ | [15 empty] | VV | 2 | 1 | True | 0 | ROZPOCET
| VV |  | "OBNOVA VODOVODU Č. 1 | [15 empty] | VV | 2 | 1 | True | 0 | ROZPOCET
| VV |  | "montáž nové potrubí TLT DN100 | [15 empty] | VV | 2 | 1 | True | 0 | ROZPOCET
| VV |  | "rozměry: dl. 323,00m | [15 empty] | VV | 2 | 1 | True | 0 | ROZPOCET
| VV |  | 323,00 |  | 323 | [13 empty] | VV | 2 | 2 | True | 0 | ROZPOCET
| VV |  | Součet |  | 323 | [13 empty] | VV | 2 | 4 | True | 1 | ROZPOCET
97 | K | 892271112R | Zkouška průchodnosti potrubí do DN 200 | m | 323 |  | 0 | R-položka |  |  | základní |  | 0 | 0 | 0 | 0 | 0 | 4 | K | 2 |  |  |  | ROZPOCET | 0 | 0 | 0 | 0 | 0 | 1 | 0 | 4 | 2096190174
| PP |  | Zkouška průchodnosti potrubí do DN 200 | [15 empty] | PP | 2
| VV |  | "DSO 07 - OBNOVA VODOVODNÍCH ŘADŮ | [15 empty] | VV | 2 | 1 | True | 0 | ROZPOCET
| VV |  | "OBNOVA VODOVODU Č. 1 | [15 empty] | VV | 2 | 1 | True | 0 | ROZPOCET
| VV |  | "montáž nové potrubí TLT DN100 | [15 empty] | VV | 2 | 1 | True | 0 | ROZPOCET
| VV |  | "rozměry: dl. 323,00m | [15 empty] | VV | 2 | 1 | True | 0 | ROZPOCET
| VV |  | 323,00 |  | 323 | [13 empty] | VV | 2 | 2 | True | 0 | ROZPOCET
| VV |  | Součet |  | 323 | [13 empty] | VV | 2 | 4 | True | 1 | ROZPOCET
98 | K | 892271113R | Rozbor pitné vody dle vyhlášky čís. 376/200 Sb. | soubor | 1 |  | 0 | R-položka |  |  | základní |  | 0 | 0 | 0 | 0 | 0 | 4 | K | 2 |  |  |  | ROZPOCET | 0 | 0 | 0 | 0 | 0 | 1 | 0 | 4 | 1586148666
| PP |  | Rozbor pitné vody dle vyhlášky čís. 376/200 Sb. | [15 empty] | PP | 2
| VV |  | "DSO 07 - OBNOVA VODOVODNÍCH ŘADŮ | [15 empty] | VV | 2 | 1 | True | 0 | ROZPOCET
| VV |  | "OBNOVA VODOVODU Č. 1 | [15 empty] | VV | 2 | 1 | True | 0 | ROZPOCET
| VV |  | "1x krácený rozbor pitné vody | [15 empty] | VV | 2 | 1 | True | 0 | ROZPOCET
| VV |  | 1 |  | 1 | [13 empty] | VV | 2 | 2 | True | 0 | ROZPOCET
| VV |  | Součet |  | 1 | [13 empty] | VV | 2 | 4 | True | 1 | ROZPOCET
99 | K | 892273122 | Proplach a dezinfekce vodovodního potrubí DN od 80 do 125 | m | 323 |  | 0 | CS ÚRS 2018 02 |  |  | základní |  | 0 | 0 | 0 | 0 | 0 | 4 | K | 2 |  |  |  | ROZPOCET | 0 | 0 | 0 | 0 | 0 | 1 | 0 | 4 | -1349509933
| PP |  | Proplach a dezinfekce vodovodního potrubí DN od 80 do 125 | [15 empty] | PP | 2
| PSC |  | Poznámka k souboru cen: 1. V cenách jsou započteny náklady na napuštění a vypuštění vody, dodání vody a dezinfekčního prostředku. | [15 empty] | PSC | 2
| VV |  | "DSO 07 - OBNOVA VODOVODNÍCH ŘADŮ | [15 empty] | VV | 2 | 1 | True | 0 | ROZPOCET
| VV |  | "OBNOVA VODOVODU Č. 1 | [15 empty] | VV | 2 | 1 | True | 0 | ROZPOCET
| VV |  | "montáž nové potrubí TLT DN100 | [15 empty] | VV | 2 | 1 | True | 0 | ROZPOCET
| VV |  | "rozměry: dl. 323,00m | [15 empty] | VV | 2 | 1 | True | 0 | ROZPOCET
| VV |  | 323,00 |  | 323 | [13 empty] | VV | 2 | 2 | True | 0 | ROZPOCET
| VV |  | Součet |  | 323 | [13 empty] | VV | 2 | 4 | True | 1 | ROZPOCET
100 | K | 892372111 | Zabezpečení konců potrubí DN do 300 při tlakových zkouškách vodou | kus | 2 |  | 0 | CS ÚRS 2018 02 |  |  | základní |  | 0 | 0.46009 | 0.92018 | 0 | 0 | 4 | K | 2 |  |  |  | ROZPOCET | 0 | 0 | 0 | 0 | 0 | 1 | 0 | 4 | -2009863422
| PP |  | Tlakové zkoušky vodou zabezpečení konců potrubí při tlakových zkouškách DN do 300 | [15 empty] | PP | 2
| PSC |  | Poznámka k souboru cen: 1. Ceny -2111 jsou určeny pro zabezpečení jednoho konce zkoušeného úseku jakéhokoliv druhu potrubí. 2. V cenách jsou započteny náklady: a) u cen -1111 - na přísun, montáž, demontáž a odsun zkoušecího čerpadla, napuštění tlakovou vodou a dodání vody pro tlakovou zkoušku, b) u cen -2111 - na montáž a demontáž výrobků nebo dílců pro zabezpečení konce zkoušeného úseku potrubí, na montáž a demontáž koncových tvarovek, na montáž zaslepovací příruby, na zaslepení odboček pro hydranty, vzdušníky a jiné armatury a odbočky pro odbočující řady, | [15 empty] | PSC | 2
| VV |  | "DSO 07 - OBNOVA VODOVODNÍCH ŘADŮ | [15 empty] | VV | 2 | 1 | True | 0 | ROZPOCET
| VV |  | "OBNOVA VODOVODU Č. 1 | [15 empty] | VV | 2 | 1 | True | 0 | ROZPOCET
| VV |  | "montáž nové potrubí TLT DN100 | [15 empty] | VV | 2 | 1 | True | 0 | ROZPOCET
| VV |  | "rozměry: dl. 323,00m | [15 empty] | VV | 2 | 1 | True | 0 | ROZPOCET
| VV |  | 1+1 |  | 2 | [13 empty] | VV | 2 | 2 | True | 0 | ROZPOCET
| VV |  | Součet |  | 2 | [13 empty] | VV | 2 | 4 | True | 1 | ROZPOCET
101 | K | 899401112 | Osazení poklopů litinových šoupátkových | kus | 14 |  | 0 | CS ÚRS 2018 02 |  |  | základní |  | 0 | 0.12303 | 1.7224 | 0 | 0 | 4 | K | 2 |  |  |  | ROZPOCET | 0 | 0 | 0 | 0 | 0 | 1 | 0 | 4 | 1333444471
| PP |  | Osazení poklopů litinových šoupátkových | [15 empty] | PP | 2
| PSC |  | Poznámka k souboru cen: 1. V cenách osazení poklopů jsou započteny i náklady na jejich podezdění. 2. V cenách nejsou započteny náklady na dodání poklopů; tyto se oceňují ve specifikaci. Ztratné se nestanoví. | [15 empty] | PSC | 2
| VV |  | "DSO 07 - OBNOVA VODOVODNÍCH ŘADŮ | [15 empty] | VV | 2 | 1 | True | 0 | ROZPOCET
| VV |  | "OBNOVA VODOVODU Č. 1 | [15 empty] | VV | 2 | 1 | True | 0 | ROZPOCET
| VV |  | "3x litinový poklop šoupátkový (šoupátko přírubové DN100) | [15 empty] | VV | 2 | 1 | True | 0 | ROZPOCET
| VV |  | 3 |  | 3 | [13 empty] | VV | 2 | 2 | True | 0 | ROZPOCET
| VV |  | "3x litinový poklop šoupátkový (šoupátko přírubové DN80 - hydrant kalník) | [15 empty] | VV | 2 | 1 | True | 0 | ROZPOCET
| VV |  | 3 |  | 3 | [13 empty] | VV | 2 | 2 | True | 0 | ROZPOCET
| VV |  | "7x litinový poklop šoupátkový (šoupátko vodovodní přípojkové závitové DN32 PN16) | [15 empty] | VV | 2 | 1 | True | 0 | ROZPOCET
| VV |  | 7 |  | 7 | [13 empty] | VV | 2 | 2 | True | 0 | ROZPOCET
| VV |  | "1x litinový poklop šoupátkový (šoupátko vodovodní přípojkové závitové DN40 PN16) | [15 empty] | VV | 2 | 1 | True | 0 | ROZPOCET
| VV |  | 1 |  | 1 | [13 empty] | VV | 2 | 2 | True | 0 | ROZPOCET
| VV |  | Součet |  | 14 | [13 empty] | VV | 2 | 4 | True | 1 | ROZPOCET
102 | M | 42291352 | poklop litinový šoupátkový pro zemní soupravy osazení do terénu a do vozovky | kus | 14 |  | 0 | CS ÚRS 2018 02 |  |  | základní |  | 0 | 0.0133 | 0.1862 | 0 | 0 | 8 | M | 2 |  |  |  | ROZPOCET | 0 | 0 | 0 | 0 | 0 | 1 | 0 | 4 | -1034533450
| PP |  | poklop litinový šoupátkový pro zemní soupravy osazení do terénu a do vozovky | [15 empty] | PP | 2
| VV |  | "DSO 07 - OBNOVA VODOVODNÍCH ŘADŮ | [15 empty] | VV | 2 | 1 | True | 0 | ROZPOCET
| VV |  | "specifikace viz Technické podmínky (Odkanalizování obcí v povodí Jizery, 10/2018) | [15 empty] | VV | 2 | 1 | True | 0 | ROZPOCET
| VV |  | "OBNOVA VODOVODU Č. 1 | [15 empty] | VV | 2 | 1 | True | 0 | ROZPOCET
| VV |  | "3x litinový poklop šoupátkový (šoupátko přírubové DN100) | [15 empty] | VV | 2 | 1 | True | 0 | ROZPOCET
| VV |  | 3 |  | 3 | [13 empty] | VV | 2 | 2 | True | 0 | ROZPOCET
| VV |  | "3x litinový poklop šoupátkový (šoupátko přírubové DN80 - hydrant kalník) | [15 empty] | VV | 2 | 1 | True | 0 | ROZPOCET
| VV |  | 3 |  | 3 | [13 empty] | VV | 2 | 2 | True | 0 | ROZPOCET
| VV |  | "7x litinový poklop šoupátkový (šoupátko vodovodní přípojkové závitové DN32 PN16) | [15 empty] | VV | 2 | 1 | True | 0 | ROZPOCET
| VV |  | 7 |  | 7 | [13 empty] | VV | 2 | 2 | True | 0 | ROZPOCET
| VV |  | "1x litinový poklop šoupátkový (šoupátko vodovodní přípojkové závitové DN40 PN16) | [15 empty] | VV | 2 | 1 | True | 0 | ROZPOCET
| VV |  | 1 |  | 1 | [13 empty] | VV | 2 | 2 | True | 0 | ROZPOCET
| VV |  | Součet |  | 14 | [13 empty] | VV | 2 | 4 | True | 1 | ROZPOCET
103 | K | 899401113 | Osazení poklopů litinových hydrantových | kus | 1 |  | 0 | CS ÚRS 2018 02 |  |  | základní |  | 0 | 0.32906 | 0.32906 | 0 | 0 | 4 | K | 2 |  |  |  | ROZPOCET | 0 | 0 | 0 | 0 | 0 | 1 | 0 | 4 | 1964391896
| PP |  | Osazení poklopů litinových hydrantových | [15 empty] | PP | 2
| PSC |  | Poznámka k souboru cen: 1. V cenách osazení poklopů jsou započteny i náklady na jejich podezdění. 2. V cenách nejsou započteny náklady na dodání poklopů; tyto se oceňují ve specifikaci. Ztratné se nestanoví. | [15 empty] | PSC | 2
| VV |  | "DSO 07 - OBNOVA VODOVODNÍCH ŘADŮ | [15 empty] | VV | 2 | 1 | True | 0 | ROZPOCET
| VV |  | "OBNOVA VODOVODU Č. 1 | [15 empty] | VV | 2 | 1 | True | 0 | ROZPOCET
| VV |  | "1x litinový hydrantový poklop (hydrant podzemní DN80 PN16) | [15 empty] | VV | 2 | 1 | True | 0 | ROZPOCET
| VV |  | 1 |  | 1 | [13 empty] | VV | 2 | 2 | True | 0 | ROZPOCET
| VV |  | Součet |  | 1 | [13 empty] | VV | 2 | 4 | True | 1 | ROZPOCET
104 | M | 42291452 | poklop litinový - hydrantový DN 80 | kus | 1 |  | 0 | CS ÚRS 2018 02 |  |  | základní |  | 0 | 0.0295 | 0.0295 | 0 | 0 | 8 | M | 2 |  |  |  | ROZPOCET | 0 | 0 | 0 | 0 | 0 | 1 | 0 | 4 | 565724512
| PP |  | poklop litinový - hydrantový DN 80 | [15 empty] | PP | 2
| VV |  | "DSO 07 - OBNOVA VODOVODNÍCH ŘADŮ | [15 empty] | VV | 2 | 1 | True | 0 | ROZPOCET
| VV |  | "specifikace viz Technické podmínky (Odkanalizování obcí v povodí Jizery, 10/2018) | [15 empty] | VV | 2 | 1 | True | 0 | ROZPOCET
| VV |  | "OBNOVA VODOVODU Č. 1 | [15 empty] | VV | 2 | 1 | True | 0 | ROZPOCET
| VV |  | "1x litinový hydrantový poklop (hydrant podzemní DN80 PN16) | [15 empty] | VV | 2 | 1 | True | 0 | ROZPOCET
| VV |  | 1 |  | 1 | [13 empty] | VV | 2 | 2 | True | 0 | ROZPOCET
| VV |  | Součet |  | 1 | [13 empty] | VV | 2 | 4 | True | 1 | ROZPOCET
105 | K | 899721111 | Signalizační vodič DN do 150 mm na potrubí | m | 6.5 |  | 0 | CS ÚRS 2018 02 |  |  | základní |  | 0 | 0.00019 | 0.001235 | 0 | 0 | 4 | K | 2 |  |  |  | ROZPOCET | 0 | 0 | 0 | 0 | 0 | 1 | 0 | 4 | 1272859470
| PP |  | Signalizační vodič na potrubí DN do 150 mm | [15 empty] | PP | 2
| VV |  | "DSO 07 - OBNOVA VODOVODNÍCH ŘADŮ | [15 empty] | VV | 2 | 1 | True | 0 | ROZPOCET
| VV |  | "OBNOVA VODOVODU Č. 1 | [15 empty] | VV | 2 | 1 | True | 0 | ROZPOCET
| VV |  | "vodič CYKY-O 2x4mm2, 6,00m montáž potrubí HDPE 100 RC s krycím pláštěm d32 SDR 11 | [15 empty] | VV | 2 | 1 | True | 0 | ROZPOCET
| VV |  | 6,00 |  | 6 | [13 empty] | VV | 2 | 2 | True | 0 | ROZPOCET
| VV |  | "vodič CYKY-O 2x4mm2, 0,50m montáž potrubí HDPE 100 RC s krycím pláštěm d50 SDR 11 | [15 empty] | VV | 2 | 1 | True | 0 | ROZPOCET
| VV |  | 0,50 |  | 0.5 | [13 empty] | VV | 2 | 2 | True | 0 | ROZPOCET
| VV |  | Součet |  | 6.5 | [13 empty] | VV | 2 | 4 | True | 1 | ROZPOCET
106 | K | 899722113 | Krytí potrubí výstražnou fólií z PVC 30cm | m | 323 |  | 0 | CS ÚRS 2018 02 |  |  | základní |  | 0 | 9e-05 | 0.02907 | 0 | 0 | 4 | K | 2 |  |  |  | ROZPOCET | 0 | 0 | 0 | 0 | 0 | 1 | 0 | 4 | 1098449317
| PP |  | Krytí potrubí výstražnou fólií z PVC 30cm | [15 empty] | PP | 2
| VV |  | "DSO 07 - OBNOVA VODOVODNÍCH ŘADŮ | [15 empty] | VV | 2 | 1 | True | 0 | ROZPOCET
| VV |  | "montáž potrubí TLT | [15 empty] | VV | 2 | 1 | True | 0 | ROZPOCET
| VV |  | "OBNOVA VODOVODU Č. 1 | [15 empty] | VV | 2 | 1 | True | 0 | ROZPOCET
| VV |  | "montáž nové potrubí TLT DN100 | [15 empty] | VV | 2 | 1 | True | 0 | ROZPOCET
| VV |  | "rozměry: dl. 323,00m | [15 empty] | VV | 2 | 1 | True | 0 | ROZPOCET
| VV |  | 323,00 |  | 323 | [13 empty] | VV | 2 | 2 | True | 0 | ROZPOCET
| VV |  | Součet |  | 323 | [13 empty] | VV | 2 | 4 | True | 1 | ROZPOCET
| D | 9 | Ostatní konstrukce a práce, bourání |  |  |  | 0 | [5 empty] | 0 |  | 0 |  | 11.29 | 1 | D | 1 |  |  |  | ROZPOCET | [6 empty] | 0
107 | K | 938908411 | Čištění vozovek splachováním vodou | m2 | 564.5 |  | 0 | CS ÚRS 2018 02 |  |  | základní |  | 0 | 0 | 0 | 0.02 | 11.29 | 4 | K | 2 |  |  |  | ROZPOCET | 0 | 0 | 0 | 0 | 0 | 1 | 0 | 4 | -998382075
| PP |  | Čištění vozovek splachováním vodou povrchu podkladu nebo krytu živičného, betonového nebo dlážděného | [15 empty] | PP | 2
| PSC |  | Poznámka k souboru cen: 1. Ceny jsou určeny pro očištění: a) povrchu stávající vozovky, b) povrchu rozestavěné trvalé vozovky, předepíše-li projekt užívat nově zřizovanou vozovku po dobu výstavby ještě před zřízením konečného závěrečného krytu. 2. V cenách nejsou započteny náklady na vodorovnou dopravu odstraněného materiálu, která se oceňuje cenami souboru cen 997 22-15 Vodorovná doprava suti. | [15 empty] | PSC | 2
| VV |  | "D.1.6 SO 07 Obnova vodovodních řadů | [15 empty] | VV | 2 | 1 | True | 0 | ROZPOCET
| VV |  | "SO 07 OBNOVA VODOVODNÍCH ŘADŮ | [15 empty] | VV | 2 | 1 | True | 0 | ROZPOCET
| VV |  | "OBNOVA VODOVODU ČÍS. 1, dtto H (ul. Pod ZDŠ) | [15 empty] | VV | 2 | 1 | True | 0 | ROZPOCET
| VV |  | "obnova komunikace, krycí vrstva asfalt ACO11 tl. 0,04m | [15 empty] | VV | 2 | 1 | True | 0 | ROZPOCET
| VV |  | "rozměry: pl. 479,50m2 | [15 empty] | VV | 2 | 1 | True | 0 | ROZPOCET
| VV |  | 479,50 |  | 479.5 | [13 empty] | VV | 2 | 2 | True | 0 | ROZPOCET
| VV |  | "obnova chodníků - krycí vrstva zámková dlažba tl. 0,06m | [15 empty] | VV | 2 | 1 | True | 0 | ROZPOCET
| VV |  | "rozměry: pl. 85,00m2 | [15 empty] | VV | 2 | 1 | True | 0 | ROZPOCET
| VV |  | 85,00 |  | 85 | [13 empty] | VV | 2 | 2 | True | 0 | ROZPOCET
| VV |  | Součet |  | 564.5 | [13 empty] | VV | 2 | 4 | True | 1 | ROZPOCET
| D | 997 | Přesun sutě |  |  |  | 0 | [5 empty] | 0 |  | 0 |  | 0 | 1 | D | 1 |  |  |  | ROZPOCET | [6 empty] | 0
108 | K | 997221551 | Vodorovná doprava suti ze sypkých materiálů | t | 125.204 |  | 0 | CS ÚRS 2018 02 |  |  | základní |  | 0 | 0 | 0 | 0 | 0 | 4 | K | 2 |  |  |  | ROZPOCET | 0 | 0 | 0 | 0 | 0 | 1 | 0 | 4 | 742008693
| PP |  | Vodorovná doprava suti bez naložení, ale se složením a s hrubým urovnáním ze sypkých materiálů | [15 empty] | PP | 2
| PSC |  | Poznámka k souboru cen: 1. Ceny nelze použít pro vodorovnou dopravu suti po železnici, po vodě nebo neobvyklými dopravními prostředky. 2. Je-li na dopravní dráze pro vodorovnou dopravu suti překážka, pro kterou je nutno suť překládat z jednoho dopravního prostředku na druhý, oceňuje se tato doprava v každém úseku samostatně. 3. Ceny 997 22-155 jsou určeny pro sypký materiál, např. kamenivo a hmoty kamenitého charakteru stmelené vápnem, cementem nebo živicí. 4. Ceny 997 22-156 jsou určeny pro drobný kusový materiál (dlažební kostky, lomový kámen). | [15 empty] | PSC | 2
| VV |  | "D.1.6 SO 07 Obnova vodovodních řadů | [15 empty] | VV | 2 | 1 | True | 0 | ROZPOCET
| VV |  | "SO 07 OBNOVA VODOVODNÍCH ŘADŮ | [15 empty] | VV | 2 | 1 | True | 0 | ROZPOCET
| VV |  | "PŘESUN VYBOURANÝCH HMOT NA TRVALOU SKLÁDKU | [15 empty] | VV | 2 | 1 | True | 0 | ROZPOCET
| VV |  | "přesun na trvalou skládku k tomu určenou dle dispozic zhotovitele | [15 empty] | VV | 2 | 1 | True | 0 | ROZPOCET
| VV |  | "bourání stávajících komunikací | [15 empty] | VV | 2 | 1 | True | 0 | ROZPOCET
| VV |  | "OBNOVA VODOVODU ČÍS. 1, dtto H (ul. Pod ZDŠ) | [15 empty] | VV | 2 | 1 | True | 0 | ROZPOCET
| VV |  | "odstranění stávající vrstvy komunikace - asfalt, podkladní vrstva drcené kamenivo tl. 0,30m | [15 empty] | VV | 2 | 1 | True | 0 | ROZPOCET
| VV |  | "rozměry: š. 1,02m x dl. celkem 197,00m | [15 empty] | VV | 2 | 1 | True | 0 | ROZPOCET
| VV |  | "KÁMEN suť hmotnost celkem 88,414t | [15 empty] | VV | 2 | 1 | True | 0 | ROZPOCET
| VV |  | 88,414 |  | 88.414 | [13 empty] | VV | 2 | 2 | True | 0 | ROZPOCET
| VV |  | "obnova komunikace, krycí vrstva asfalt ACO11 tl. 0,04m | [15 empty] | VV | 2 | 1 | True | 0 | ROZPOCET
| VV |  | "rozměry: pl. 479,50m2 | [15 empty] | VV | 2 | 1 | True | 0 | ROZPOCET
| VV |  | "obnova chodníků - krycí vrstva zámková dlažba tl. 0,06m | [15 empty] | VV | 2 | 1 | True | 0 | ROZPOCET
| VV |  | "rozměry: pl. 85,00m2 | [15 empty] | VV | 2 | 1 | True | 0 | ROZPOCET
| VV |  | "ÚKLID suť hmotnost celkem 11,290t | [15 empty] | VV | 2 | 1 | True | 0 | ROZPOCET
| VV |  | 11,290 |  | 11.29 | [13 empty] | VV | 2 | 2 | True | 0 | ROZPOCET
| VV |  | "bourání stávajících komunikací | [15 empty] | VV | 2 | 1 | True | 0 | ROZPOCET
| VV |  | "odstranění stávající vrstvy chodníků - beton, podkladní vrstva štěrk | [15 empty] | VV | 2 | 1 | True | 0 | ROZPOCET
| VV |  | "rozměry: pl. 85,00m2 | [15 empty] | VV | 2 | 1 | True | 0 | ROZPOCET
| VV |  | "KÁMEN suť hmotnost celkem 25,500t | [15 empty] | VV | 2 | 1 | True | 0 | ROZPOCET
| VV |  | 25,500 |  | 25.5 | [13 empty] | VV | 2 | 2 | True | 0 | ROZPOCET
| VV |  | Součet |  | 125.204 | [13 empty] | VV | 2 | 4 | True | 1 | ROZPOCET
109 | K | 997221562R | Vodorovná doprava suti z kovových materiálů | t | 4.927 |  | 0 | R-položka |  |  | základní |  | 0 | 0 | 0 | 0 | 0 | 4 | K | 2 |  |  |  | ROZPOCET | 0 | 0 | 0 | 0 | 0 | 1 | 0 | 4 | -1895624033
| PP |  | Vodorovná doprava suti bez naložení, ale se složením a s hrubým urovnáním z kovových materiálů | [15 empty] | PP | 2
| PSC |  | Poznámka k souboru cen: 1. Ceny nelze použít pro vodorovnou dopravu suti po železnici, po vodě nebo neobvyklými dopravními prostředky. 2. Je-li na dopravní dráze pro vodorovnou dopravu suti překážka, pro kterou je nutno suť překládat z jednoho dopravního prostředku na druhý, oceňuje se tato doprava v každém úseku samostatně. 3. Ceny 997 22-155 jsou určeny pro sypký materiál, např. kamenivo a hmoty kamenitého charakteru stmelené vápnem, cementem nebo živicí. 4. Ceny 997 22-156 jsou určeny pro drobný kusový materiál (dlažební kostky, lomový kámen). | [15 empty] | PSC | 2
| VV |  | "DSO 07 - OBNOVA VODOVODNÍCH ŘADŮ | [15 empty] | VV | 2 | 1 | True | 0 | ROZPOCET
| VV |  | "OBNOVA VODOVODU Č. 1 | [15 empty] | VV | 2 | 1 | True | 0 | ROZPOCET
| VV |  | "PŘESUN VYBOURANÝCH HMOT NA TRVALOU SKLÁDKU | [15 empty] | VV | 2 | 1 | True | 0 | ROZPOCET
| VV |  | "přesun na trvalou skládku k tomu určenou dle dispozic zhotovitele | [15 empty] | VV | 2 | 1 | True | 0 | ROZPOCET
| VV |  | "demontáž stávající potrubí TLT DN100 | [15 empty] | VV | 2 | 1 | True | 0 | ROZPOCET
| VV |  | "rozměry: dl. 132,15m | [15 empty] | VV | 2 | 1 | True | 0 | ROZPOCET
| VV |  | "demontáž stávající potrubí TLT DN80 | [15 empty] | VV | 2 | 1 | True | 0 | ROZPOCET
| VV |  | "rozměry: dl. 206,60m | [15 empty] | VV | 2 | 1 | True | 0 | ROZPOCET
| VV |  | "KOV suť hmotnost celkem 4,807t | [15 empty] | VV | 2 | 1 | True | 0 | ROZPOCET
| VV |  | 4,807 |  | 4.807 | [13 empty] | VV | 2 | 2 | True | 0 | ROZPOCET
| VV |  | "3x demontáž stávající šoupátko DN100 | [15 empty] | VV | 2 | 1 | True | 0 | ROZPOCET
| VV |  | "KOV suť hmotnost celkem 0,068t | [15 empty] | VV | 2 | 1 | True | 0 | ROZPOCET
| VV |  | 0,068 |  | 0.068 | [13 empty] | VV | 2 | 2 | True | 0 | ROZPOCET
| VV |  | "3x demontáž stávající šoupátko DN80 | [15 empty] | VV | 2 | 1 | True | 0 | ROZPOCET
| VV |  | "KOV suť hmotnost celkem 0,052t | [15 empty] | VV | 2 | 1 | True | 0 | ROZPOCET
| VV |  | 0,052 |  | 0.052 | [13 empty] | VV | 2 | 2 | True | 0 | ROZPOCET
| VV |  | Součet |  | 4.927 | [13 empty] | VV | 2 | 4 | True | 1 | ROZPOCET
110 | K | 997221571 | Vodorovná doprava vybouraných hmot | t | 204.647 |  | 0 | CS ÚRS 2018 02 |  |  | základní |  | 0 | 0 | 0 | 0 | 0 | 4 | K | 2 |  |  |  | ROZPOCET | 0 | 0 | 0 | 0 | 0 | 1 | 0 | 4 | -872332971
| PP |  | Vodorovná doprava vybouraných hmot bez naložení, ale se složením a s hrubým urovnáním | [15 empty] | PP | 2
| PSC |  | Poznámka k souboru cen: 1. Ceny nelze použít pro vodorovnou dopravu vybouraných hmot po železnici, po vodě nebo neobvyklými dopravními prostředky. 2. Je-li na dopravní dráze pro vodorovnou dopravu vybouraných hmot překážka, pro kterou je nutno vybourané hmoty překládat z jednoho dopravního prostředku na druhý, oceňuje se tato doprava v každém úseku samostatně. | [15 empty] | PSC | 2
| VV |  | "D.1.6 SO 07 Obnova vodovodních řadů | [15 empty] | VV | 2 | 1 | True | 0 | ROZPOCET
| VV |  | "SO 07 OBNOVA VODOVODNÍCH ŘADŮ | [15 empty] | VV | 2 | 1 | True | 0 | ROZPOCET
| VV |  | "PŘESUN VYBOURANÝCH HMOT NA TRVALOU SKLÁDKU | [15 empty] | VV | 2 | 1 | True | 0 | ROZPOCET
| VV |  | "přesun na trvalou skládku k tomu určenou dle dispozic zhotovitele | [15 empty] | VV | 2 | 1 | True | 0 | ROZPOCET
| VV |  | "bourání stávajících komunikací | [15 empty] | VV | 2 | 1 | True | 0 | ROZPOCET
| VV |  | "OBNOVA VODOVODU ČÍS. 1, dtto H (ul. Pod ZDŠ) | [15 empty] | VV | 2 | 1 | True | 0 | ROZPOCET
| VV |  | "odstranění stávající vrstvy komunikace, krycí vrstva asfalt | [15 empty] | VV | 2 | 1 | True | 0 | ROZPOCET
| VV |  | "rozměry: pl. 479,50m2 | [15 empty] | VV | 2 | 1 | True | 0 | ROZPOCET
| VV |  | "ASFALT suť hmotnost celkem 151,522t | [15 empty] | VV | 2 | 1 | True | 0 | ROZPOCET
| VV |  | 151,522 |  | 151.522 | [13 empty] | VV | 2 | 2 | True | 0 | ROZPOCET
| VV |  | "odstranění stávající vrstvy chodníků, krycí vrstva beton | [15 empty] | VV | 2 | 1 | True | 0 | ROZPOCET
| VV |  | "rozměry: pl. 85,00m2 | [15 empty] | VV | 2 | 1 | True | 0 | ROZPOCET
| VV |  | "BETON suť hmotnost celkem 53,125t | [15 empty] | VV | 2 | 1 | True | 0 | ROZPOCET
| VV |  | 53,125 |  | 53.125 | [13 empty] | VV | 2 | 2 | True | 0 | ROZPOCET
| VV |  | Součet |  | 204.647 | [13 empty] | VV | 2 | 4 | True | 1 | ROZPOCET
111 | K | 997221612 | Nakládání vybouraných hmot na dopravní prostředky pro vodorovnou dopravu | t | 16.217 |  | 0 | CS ÚRS 2018 02 |  |  | základní |  | 0 | 0 | 0 | 0 | 0 | 4 | K | 2 |  |  |  | ROZPOCET | 0 | 0 | 0 | 0 | 0 | 1 | 0 | 4 | -452227366
| PP |  | Nakládání na dopravní prostředky pro vodorovnou dopravu vybouraných hmot | [15 empty] | PP | 2
| PSC |  | Poznámka k souboru cen: 1. Ceny lze použít i pro překládání při lomené dopravě. 2. Ceny nelze použít při dopravě po železnici, po vodě nebo neobvyklými dopravními prostředky. | [15 empty] | PSC | 2
| VV |  | "DSO 07 - OBNOVA VODOVODNÍCH ŘADŮ | [15 empty] | VV | 2 | 1 | True | 0 | ROZPOCET
| VV |  | "OBNOVA VODOVODU Č. 1 | [15 empty] | VV | 2 | 1 | True | 0 | ROZPOCET
| VV |  | "PŘESUN VYBOURANÝCH HMOT NA TRVALOU SKLÁDKU | [15 empty] | VV | 2 | 1 | True | 0 | ROZPOCET
| VV |  | "přesun na trvalou skládku k tomu určenou dle dispozic zhotovitele | [15 empty] | VV | 2 | 1 | True | 0 | ROZPOCET
| VV |  | "demontáž stávající potrubí TLT DN100 | [15 empty] | VV | 2 | 1 | True | 0 | ROZPOCET
| VV |  | "rozměry: dl. 132,15m | [15 empty] | VV | 2 | 1 | True | 0 | ROZPOCET
| VV |  | "demontáž stávající potrubí TLT DN80 | [15 empty] | VV | 2 | 1 | True | 0 | ROZPOCET
| VV |  | "rozměry: dl. 206,60m | [15 empty] | VV | 2 | 1 | True | 0 | ROZPOCET
| VV |  | "KOV suť hmotnost celkem 4,807t | [15 empty] | VV | 2 | 1 | True | 0 | ROZPOCET
| VV |  | 4,807 |  | 4.807 | [13 empty] | VV | 2 | 2 | True | 0 | ROZPOCET
| VV |  | "3x demontáž stávající šoupátko DN100 | [15 empty] | VV | 2 | 1 | True | 0 | ROZPOCET
| VV |  | "KOV suť hmotnost celkem 0,068t | [15 empty] | VV | 2 | 1 | True | 0 | ROZPOCET
| VV |  | 0,068 |  | 0.068 | [13 empty] | VV | 2 | 2 | True | 0 | ROZPOCET
| VV |  | "3x demontáž stávající šoupátko DN80 | [15 empty] | VV | 2 | 1 | True | 0 | ROZPOCET
| VV |  | "KOV suť hmotnost celkem 0,052t | [15 empty] | VV | 2 | 1 | True | 0 | ROZPOCET
| VV |  | 0,052 |  | 0.052 | [13 empty] | VV | 2 | 2 | True | 0 | ROZPOCET
| VV |  | "obnova komunikace, krycí vrstva asfalt ACO11 tl. 0,04m | [15 empty] | VV | 2 | 1 | True | 0 | ROZPOCET
| VV |  | "rozměry: pl. 479,50m2 | [15 empty] | VV | 2 | 1 | True | 0 | ROZPOCET
| VV |  | "obnova chodníků - krycí vrstva zámková dlažba tl. 0,06m | [15 empty] | VV | 2 | 1 | True | 0 | ROZPOCET
| VV |  | "rozměry: pl. 85,00m2 | [15 empty] | VV | 2 | 1 | True | 0 | ROZPOCET
| VV |  | "ÚKLID suť hmotnost celkem 11,290t | [15 empty] | VV | 2 | 1 | True | 0 | ROZPOCET
| VV |  | 11,290 |  | 11.29 | [13 empty] | VV | 2 | 2 | True | 0 | ROZPOCET
| VV |  | Součet |  | 16.217 | [13 empty] | VV | 2 | 4 | True | 1 | ROZPOCET
| D | 998 | Přesun hmot |  |  |  | 0 | [5 empty] | 0 |  | 0 |  | 0 | 1 | D | 1 |  |  |  | ROZPOCET | [6 empty] | 0
112 | K | 998273102 | Přesun hmot pro trubní vedení z trub litinových otevřený výkop | t | 759.33 |  | 0 | CS ÚRS 2018 02 |  |  | základní |  | 0 | 0 | 0 | 0 | 0 | 4 | K | 2 |  |  |  | ROZPOCET | 0 | 0 | 0 | 0 | 0 | 1 | 0 | 4 | -1545529947
| PP |  | Přesun hmot pro trubní vedení hloubené z trub litinových pro vodovody nebo kanalizace v otevřeném výkopu dopravní vzdálenost do 15 m | [15 empty] | PP | 2
| PSC |  | Poznámka k souboru cen: 1. Položky přesunu hmot nelze užít pro zeminu, sypaniny, štěrkopísek, kamenivo ap. Případná manipulace s tímto materiálem se oceňuje souborem cen 162 .0-11 Vodorovné přemístění výkopku nebo sypaniny katalogu 800-1 Zemní práce. | [15 empty] | PSC | 2
| D | PSV | Práce a dodávky PSV |  |  |  | 0 | [5 empty] | 0 |  | 0 |  | 4.8072 | 2 | D | 0 |  |  |  | ROZPOCET | [6 empty] | 0
| D | 721 | Zdravotechnika - vnitřní kanalizace |  |  |  | 0 | [5 empty] | 0 |  | 0 |  | 4.8072 | 2 | D | 1 |  |  |  | ROZPOCET | [6 empty] | 0
113 | K | 721140802 | Demontáž potrubí litinové do DN 100 | m | 322.2 |  | 0 | CS ÚRS 2018 02 |  |  | základní |  | 0 | 0 | 0 | 0.01492 | 4.8072 | 16 | K | 2 |  |  |  | ROZPOCET | 0 | 0 | 0 | 0 | 0 | 1 | 0 | 16 | -1608749657
| PP |  | Demontáž potrubí z litinových trub odpadních nebo dešťových do DN 100 | [15 empty] | PP | 2
| VV |  | "DSO 07 - OBNOVA VODOVODNÍCH ŘADŮ | [15 empty] | VV | 2 | 1 | True | 0 | ROZPOCET
| VV |  | "OBNOVA VODOVODU Č. 1 | [15 empty] | VV | 2 | 1 | True | 0 | ROZPOCET
| VV |  | "demontáž stávající potrubí TLT DN100 | [15 empty] | VV | 2 | 1 | True | 0 | ROZPOCET
| VV |  | "rozměry: dl. 132,15m | [15 empty] | VV | 2 | 1 | True | 0 | ROZPOCET
| VV |  | 62,85+52,75 |  | 115.6 | [13 empty] | VV | 2 | 2 | True | 0 | ROZPOCET
| VV |  | "demontáž stávající potrubí TLT DN80 | [15 empty] | VV | 2 | 1 | True | 0 | ROZPOCET
| VV |  | "rozměry: dl. 206,60m | [15 empty] | VV | 2 | 1 | True | 0 | ROZPOCET
| VV |  | 52,60+154,00 |  | 206.6 | [13 empty] | VV | 2 | 2 | True | 0 | ROZPOCET
| VV |  | Součet |  | 322.2 | [13 empty] | VV | 2 | 4 | True | 1 | ROZPOCET

## SO 07.02
[9 empty] | >> skryté sloupce << | [9 empty] | {04cd5aba-234f-405a-9470-a2c1b0721015}
2
| KRYCÍ LIST SOUPISU PRACÍ | [8 empty] | v --- níže se nacházejí doplnkové a pomocné údaje k sestavám --- v | [8 empty] | False
Stavba:
DVZ Brodce, výstavba kanalizace N
Objekt:
SO 07 - obnova vodovodních řadů
Soupis:
SO 07.02 - obnova vodovodního řadu 2
| KSO: |  | 827 11 |  |  | CC-CZ: | 22121
| Místo: |  | Brodce |  |  | Datum: | 21. 2. 2019
| Zadavatel: |  |  |  |  | IČ:
|  | Vodovody a kanalizace Mladá Boleslav, a.s. |  |  |  | DIČ:
| Uchazeč: |  |  |  |  | IČ: | Vyplň údaj
|  | Vyplň údaj |  |  |  | DIČ: | Vyplň údaj
Poznámka:
Je-li v názvu položky v kontrolním rozpočtu nebo v soupisu prací uvedena v kolonce "Popis" obchodní značka jakéhokoliv materiálu, výrobku nebo technologie, má tento název pouze informativní charakter. Pro ocenění a následně pro realizaci je možné použít jiný materiál, výrobek nebo technologii, se srovnatelnými nebo lepšími užitnými vlastnostmi, které odpovídají požadavkům dokumentace.
| Cena bez DPH | [5 empty] | 0
|  |  | Základ daně |  |  | Sazba daně | Výše daně
| DPH | základní | 0 |  |  | 21% | 0
|  | snížená | 0 |  |  | 15% | 0
|  | zákl. přenesená | 0 |  |  | 21% | 0
|  | sníž. přenesená | 0 |  |  | 15% | 0
|  | nulová | 0 |  |  | 0% | 0
| Cena s DPH |  |  | v | CZK |  | 0
| Projektant |  |  | Zpracovatel
| Datum a podpis: |  | Razítko | Datum a podpis: |  |  | Razítko
| Objednavatel |  |  | Uchazeč
| Datum a podpis: |  | Razítko | Datum a podpis: |  |  | Razítko
REKAPITULACE ČLENĚNÍ SOUPISU PRACÍ
Stavba:
DVZ Brodce, výstavba kanalizace N
Objekt:
SO 07 - obnova vodovodních řadů
Soupis:
SO 07.02 - obnova vodovodního řadu 2
Místo: |  |  | Brodce |  |  | Datum: | 21. 2. 2019
Zadavatel: |  |  | Vodovody a kanalizace Mladá Boleslav, a.s.
Uchazeč: |  |  | Vyplň údaj
Kód dílu - Popis | [6 empty] | Cena celkem [CZK]
Náklady ze soupisu prací | [6 empty] | 0 | [12 empty] | -1
| HSV - Práce a dodávky HSV | [5 empty] | 0
| 1 - Zemní práce | [5 empty] | 0
| 4 - Vodorovné konstrukce | [5 empty] | 0
| 5 - Komunikace pozemní | [5 empty] | 0
| 8 - Trubní vedení | [5 empty] | 0
| 997 - Přesun sutě | [5 empty] | 0
| 998 - Přesun hmot | [5 empty] | 0
| PSV - Práce a dodávky PSV | [5 empty] | 0
| 721 - Zdravotechnika - vnitřní kanalizace | [5 empty] | 0
SOUPIS PRACÍ
Stavba:
DVZ Brodce, výstavba kanalizace N
Objekt:
SO 07 - obnova vodovodních řadů
Soupis:
SO 07.02 - obnova vodovodního řadu 2
Místo: |  |  | Brodce |  |  | Datum: | 21. 2. 2019
Zadavatel: |  |  | Vodovody a kanalizace Mladá Boleslav, a.s.
Uchazeč: |  |  | Vyplň údaj
PČ | Typ | Kód | Popis | MJ | Množství | J.cena [CZK] | Cena celkem [CZK] | Cenová soustava |  |  | DPH | J. Nh [h] | Nh celkem [h] | J. hmotnost [t] | Hmotnost celkem [t] | J. suť [t] | Suť Celkem [t]
Náklady soupisu celkem | [6 empty] | 0 | [5 empty] | 0 |  | 167.1079 |  | 4.1573 |  | D | -1 | [10 empty] | 0
| D | HSV | Práce a dodávky HSV |  |  |  | 0 | [5 empty] | 0 |  | 167.1079 |  | 1.8298 | 1 | D | 0 |  |  |  | ROZPOCET | [6 empty] | 0
| D | 1 | Zemní práce |  |  |  | 0 | [5 empty] | 0 |  | 113.5712 |  | 1.7952 | 1 | D | 1 |  |  |  | ROZPOCET | [6 empty] | 0
1 | K | 111151221 | Pokosení trávníku parkového plochy do 10000 m2 s odvozem do 20 km v rovině a svahu do 1:5 | m2 | 148.512 |  | 0 | CS ÚRS 2018 02 |  |  | základní |  | 0 | 0 | 0 | 0 | 0 | 4 | K | 2 |  |  |  | ROZPOCET | 0 | 0 | 0 | 0 | 0 | 1 | 0 | 4 | 1423140526
| PP |  | Pokosení trávníku při souvislé ploše přes 1000 do 10000 m2 parkového v rovině nebo svahu do 1:5 | [15 empty] | PP | 2
| PSC |  | Poznámka k souboru cen: 1. V cenách jsou započteny i náklady na shrabání a naložení shrabu na dopravní prostředek, odvozem do 20 km a se složením. 2. V cenách nejsou započteny náklady na uložení shrabu na skládku. 3. Z celkové pokosené plochy se neodečítají plochy bez trávního porostu, pokud je jejich plocha menší než 3 m2 jednotlivě. 4. V cenách o sklonu svahu přes 1:1 jsou uvažovány podmínky pro svahy běžně schůdné; bez použití lezeckých technik. V případě použití lezeckých technik se tyto náklady oceňují individuálně. | [15 empty] | PSC | 2
| VV |  | "D.1.6 SO 07 Obnova vodovodních řadů | [15 empty] | VV | 2 | 1 | True | 0 | ROZPOCET
| VV |  | "SO 07 OBNOVA VODOVODNÍCH ŘADŮ | [15 empty] | VV | 2 | 1 | True | 0 | ROZPOCET
| VV |  | "OBNOVA VODOVODU ČÍS. 2 | [15 empty] | VV | 2 | 1 | True | 0 | ROZPOCET
| VV |  | "sečení trávy v místě výkopu v terénu | [15 empty] | VV | 2 | 1 | True | 0 | ROZPOCET
| VV |  | "rozměry: š. 1,02m x dl. celkem 145,60m | [15 empty] | VV | 2 | 1 | True | 0 | ROZPOCET
| VV |  | 1,02*145,60 |  | 148.512 | [13 empty] | VV | 2 | 2 | True | 0 | ROZPOCET
| VV |  | Součet |  | 148.512 | [13 empty] | VV | 2 | 4 | True | 1 | ROZPOCET
2 | K | 113107223 | Odstranění podkladu z kameniva drceného tl 300 mm strojně pl přes 200 m2 | m2 | 4.08 |  | 0 | CS ÚRS 2018 02 |  |  | základní |  | 0 | 0 | 0 | 0.44 | 1.7952 | 4 | K | 2 |  |  |  | ROZPOCET | 0 | 0 | 0 | 0 | 0 | 1 | 0 | 4 | -1923126605
| PP |  | Odstranění podkladů nebo krytů strojně plochy jednotlivě přes 200 m2 s přemístěním hmot na skládku na vzdálenost do 20 m nebo s naložením na dopravní prostředek z kameniva hrubého drceného, o tl. vrstvy přes 200 do 300 mm | [15 empty] | PP | 2
| PSC |  | Poznámka k souboru cen: 1. Pro volbu cen z hlediska množství se uvažuje každá souvisle odstraňovaná plocha krytu nebo podkladu stejného druhu samostatně. Odstraňuje-li se několik vrstev vozovky najednou, jednotlivé vrstvy se oceňují každá samostatně. 2. Ceny a) –7111 až –7113, –7151 až -7153, -7211 až -7213 a -7311 až -7313 lze použít i pro odstranění podkladů nebo krytů ze štěrkopísku, škváry, strusky nebo z mechanicky zpevněných zemin, b) –7121 až 7125, –7161 až -7165, -7221 až -7225 a -7321 až -7325 lze použít i pro odstranění podkladů nebo krytů ze zemin stabilizovaných vápnem, c) –7130 až -7134, –7170 až -7174, –7230 až -7234 a -7330 až -7334 lze použít i pro odstranění dlažeb uložených do betonového lože a dlažeb z mozaiky uložených do cementové malty nebo podkladu ze zemin stabilizovaných cementem. 3. Ceny lze použít i pro odstranění podkladů nebo krytů opatřených živičnými postřiky nebo nátěry. 4. Ceny odlišené podle tloušťky (např. do 100 mm, do 200 mm) jsou určeny vždy pro celou tloušťku jednotlivých konstrukcí. 5. V cenách nejsou započteny náklady na zarovnání styčných ploch betonových nebo živičných podkladů nebo krytů, které se oceňuje cenami souboru cen 919 73- Zarovnání styčné plochy části C 01 tohoto ceníku. Množství suti získané ze zarovnání styčných ploch podkladů nebo krytů se zvlášť nevykazuje. 6. Přemístění vybouraného materiálu větší vzdálenost, než je uvedeno, se oceňuje cenami souborů cen 997 22-1 Vodorovná doprava suti. 7. Ceny -714 . , -718 . , –724 . a -734 . nelze použít pro odstranění podkladu nebo krytu frézováním. | [15 empty] | PSC | 2
| VV |  | "D.1.6 SO 07 Obnova vodovodních řadů | [15 empty] | VV | 2 | 1 | True | 0 | ROZPOCET
| VV |  | "SO 07 OBNOVA VODOVODNÍCH ŘADŮ | [15 empty] | VV | 2 | 1 | True | 0 | ROZPOCET
| VV |  | "bourání stávajících komunikací | [15 empty] | VV | 2 | 1 | True | 0 | ROZPOCET
| VV |  | "OBNOVA VODOVODU ČÍS. 2 | [15 empty] | VV | 2 | 1 | True | 0 | ROZPOCET
| VV |  | "odstranění stávající vrstvy komunikace - asfalt, podkladní vrstva drcené kamenivo tl. 0,30m | [15 empty] | VV | 2 | 1 | True | 0 | ROZPOCET
| VV |  | "rozměry: š. 1,02m x dl. celkem 4,00m | [15 empty] | VV | 2 | 1 | True | 0 | ROZPOCET
| VV |  | 1,02*4,00 |  | 4.08 | [13 empty] | VV | 2 | 2 | True | 0 | ROZPOCET
| VV |  | Součet |  | 4.08 | [13 empty] | VV | 2 | 4 | True | 1 | ROZPOCET
3 | K | 121101101 | Sejmutí ornice s přemístěním na mezideponii | m3 | 29.702 |  | 0 | CS ÚRS 2018 02 |  |  | základní |  | 0 | 0 | 0 | 0 | 0 | 4 | K | 2 |  |  |  | ROZPOCET | 0 | 0 | 0 | 0 | 0 | 1 | 0 | 4 | 1677595048
| PP |  | Sejmutí ornice nebo lesní půdy s vodorovným přemístěním na hromady v místě upotřebení nebo na dočasné či trvalé skládky se složením | [15 empty] | PP | 2
| PSC |  | Poznámka k souboru cen: 1. V cenách jsou započteny i náklady na příp. nutné naložení sejmuté ornice na dopravní prostředek. 2. V cenách nejsou započteny náklady na odstranění nevhodných přimísenin (kamenů, kořenů apod.); tyto práce se ocení individuálně. 3. Množství ornice odebírané ze skládek se do objemu vykopávek pro volbu cen podle množství nezapočítává. Ceny souboru cen 122 . 0-11 Odkopávky a prokopávky nezapažené, se volí pro ornici odebíranou z projektovaných dočasných skládek; a) na staveništi podle součtu objemu ze všech skládek, b) mimo staveniště podle objemu každé skládky zvlášť. 4. Uložení ornice na skládky se oceňuje podle ustanovení v poznámkách č. 1 a 2 k ceně 171 20-1201 Uložení sypaniny na skládky. Složení ornice na hromady v místě upotřebení se neoceňuje. 5. Odebírá-li se ornice z projektované dočasné skládky, oceňuje se její naložení a přemístění podle čl. 3172 Všeobecných podmínek tohoto katalogu. 6. Přemísťuje-li se ornice na vzdálenost větší něž 250 m, vzdálenost 50 m se pro určení vzdálenosti vodorovného přemístění neodečítá a ocení se sejmutí a přemístění bez ohledu na ustanovení pozn. č. 1 takto: a) sejmutí ornice na vzdálenost 50m cenou 121 10-1101; b) naložení příslušnou cenou souboru cen 167 10- . . c) vodorovné přemístění cenami souboru cen 162 . 0- . . Vodorovné přemístění výkopku. 7. Sejmutí podorničí se oceňuje cenami odkopávek s přihlédnutím k ustanovení čl. 3112 Všeobecných podmínek tohoto katalogu. | [15 empty] | PSC | 2
| VV |  | "D.1.6 SO 07 Obnova vodovodních řadů | [15 empty] | VV | 2 | 1 | True | 0 | ROZPOCET
| VV |  | "SO 07 OBNOVA VODOVODNÍCH ŘADŮ | [15 empty] | VV | 2 | 1 | True | 0 | ROZPOCET
| VV |  | "OBNOVA VODOVODU ČÍS. 2 | [15 empty] | VV | 2 | 1 | True | 0 | ROZPOCET
| VV |  | "odstranění ornice vrtsva tl. 0,20m | [15 empty] | VV | 2 | 1 | True | 0 | ROZPOCET
| VV |  | "rozměry: š. 1,02m x dl. celkem 145,60m | [15 empty] | VV | 2 | 1 | True | 0 | ROZPOCET
| VV |  | 1,02*145,60*0,20 |  | 29.702 | [13 empty] | VV | 2 | 2 | True | 0 | ROZPOCET
| VV |  | Součet |  | 29.702 | [13 empty] | VV | 2 | 4 | True | 1 | ROZPOCET
4 | K | 132101202 | Hloubení rýh š do 2000 mm v hornině tř. 1 a 2 objemu do 1000 m3 | m3 | 169.94 |  | 0 | CS ÚRS 2018 02 |  |  | základní |  | 0 | 0 | 0 | 0 | 0 | 4 | K | 2 |  |  |  | ROZPOCET | 0 | 0 | 0 | 0 | 0 | 1 | 0 | 4 | -806899328
| PP |  | Hloubení zapažených i nezapažených rýh šířky přes 600 do 2 000 mm s urovnáním dna do předepsaného profilu a spádu v horninách tř. 1 a 2 přes 100 do 1 000 m3 | [15 empty] | PP | 2
| PSC |  | Poznámka k souboru cen: 1. V cenách jsou započteny i náklady na případné nutné přemístění výkopku ve výkopišti na vzdálenost do 3 m a na přehození výkopku na přilehlém terénu na vzdálenost do 5 m od okraje jámy nebo naložení na dopravní prostředek. 2. Hloubení rýh při lesnicko-technických melioracích se oceňuje: a) ve stržích cenami platnými pro objem výkopu do 100 m3, i když skutečný objem výkopu je větší, b) mimo strže pro příčná a podélná zpevnění dna a břehů pod obrysem výkopu pro koryta vodotečí, zejména pro konstrukce těles, stupňů, boků, předprahů, prahů, odháněk, výhonů a pro základy zdí, dlažeb, rovnanin, plůtků a hatí, pro jakoukoliv šířku rýhy, při objemu do 100 m3 cenami příslušnými pro objem výkopu do 100 m3 a při jakémkoliv objemu výkopu přes 100 m3 cenami příslušnými pro objem výkopu přes 100 do 1 000 m3. 3. Náklady na svislé přemístění výkopku nad 1 m hloubky se určí dle ustanovení článku č. 3161 všeobecných podmínek katalogu. 4. Předepisuje-li projekt hloubit rýhy 5 až 7 bez použití trhavin, oceňuje se toto hloubení: a) v suchu nebo mokru cenami 138 40-1201, 138 50-1201 a 138 60-1201 Dolamování hloubených vykopávek, b) v tekoucí vodě při jakékoliv její rychlosti individuálně. 5. Ceny nelze použít pro hloubení rýh a hloubky přes 16 m. Tyto práce se oceňují individuálně. | [15 empty] | PSC | 2
| VV |  | "D.1.6 SO 07 Obnova vodovodních řadů | [15 empty] | VV | 2 | 1 | True | 0 | ROZPOCET
| VV |  | "SO 07 OBNOVA VODOVODNÍCH ŘADŮ | [15 empty] | VV | 2 | 1 | True | 0 | ROZPOCET
| VV |  | "výkop pro montáž potrubí | [15 empty] | VV | 2 | 1 | True | 0 | ROZPOCET
| VV |  | "OBNOVA VODOVODU ČÍS. 2 | [15 empty] | VV | 2 | 1 | True | 0 | ROZPOCET
| VV |  | "zatřídění zemin 60% tř. 2, 40% tř. 3 | [15 empty] | VV | 2 | 1 | True | 0 | ROZPOCET
| VV |  | "výkop v komunikaci, skladba tl. 0,41m, rozměry: š. 1,02m, dl. celkem 4,00m, h. 1,78m | [15 empty] | VV | 2 | 1 | True | 0 | ROZPOCET
| VV |  | 0,60*(1,02*4,00*1,78) |  | 4.357 | [13 empty] | VV | 2 | 2 | True | 0 | ROZPOCET
| VV |  | "výkop v areálu školy, skladba tl. 0,35m, rozměry: š. 1,02m, dl. celkem 6,40m, h. 1,78m | [15 empty] | VV | 2 | 1 | True | 0 | ROZPOCET
| VV |  | 0,60*(1,02*6,40*1,78) |  | 6.972 | [13 empty] | VV | 2 | 2 | True | 0 | ROZPOCET
| VV |  | "výkop v terénu, skladba tl. 0,15m, rozměry: š. 1,02m, dl. celkem 145,60m, h. 1,78m | [15 empty] | VV | 2 | 1 | True | 0 | ROZPOCET
| VV |  | 0,60*(1,02*145,60*1,78) |  | 158.611 | [13 empty] | VV | 2 | 2 | True | 0 | ROZPOCET
| VV |  | Součet |  | 169.94 | [13 empty] | VV | 2 | 4 | True | 1 | ROZPOCET
5 | K | 132201202 | Hloubení rýh š do 2000 mm v hornině tř. 3 objemu do 1000 m3 | m3 | 102.8 |  | 0 | CS ÚRS 2018 02 |  |  | základní |  | 0 | 0 | 0 | 0 | 0 | 4 | K | 2 |  |  |  | ROZPOCET | 0 | 0 | 0 | 0 | 0 | 1 | 0 | 4 | 1281891773
| PP |  | Hloubení zapažených i nezapažených rýh šířky přes 600 do 2 000 mm s urovnáním dna do předepsaného profilu a spádu v hornině tř. 3 přes 100 do 1 000 m3 | [15 empty] | PP | 2
| PSC |  | Poznámka k souboru cen: 1. V cenách jsou započteny i náklady na případné nutné přemístění výkopku ve výkopišti na vzdálenost do 3 m a na přehození výkopku na přilehlém terénu na vzdálenost do 5 m od okraje jámy nebo naložení na dopravní prostředek. 2. Hloubení rýh při lesnicko-technických melioracích se oceňuje: a) ve stržích cenami platnými pro objem výkopu do 100 m3, i když skutečný objem výkopu je větší, b) mimo strže pro příčná a podélná zpevnění dna a břehů pod obrysem výkopu pro koryta vodotečí, zejména pro konstrukce těles, stupňů, boků, předprahů, prahů, odháněk, výhonů a pro základy zdí, dlažeb, rovnanin, plůtků a hatí, pro jakoukoliv šířku rýhy, při objemu do 100 m3 cenami příslušnými pro objem výkopu do 100 m3 a při jakémkoliv objemu výkopu přes 100 m3 cenami příslušnými pro objem výkopu přes 100 do 1 000 m3. 3. Náklady na svislé přemístění výkopku nad 1 m hloubky se určí dle ustanovení článku č. 3161 všeobecných podmínek katalogu. 4. Předepisuje-li projekt hloubit rýhy 5 až 7 bez použití trhavin, oceňuje se toto hloubení: a) v suchu nebo mokru cenami 138 40-1201, 138 50-1201 a 138 60-1201 Dolamování hloubených vykopávek, b) v tekoucí vodě při jakékoliv její rychlosti individuálně. 5. Ceny nelze použít pro hloubení rýh a hloubky přes 16 m. Tyto práce se oceňují individuálně. | [15 empty] | PSC | 2
| VV |  | "D.1.6 SO 07 Obnova vodovodních řadů | [15 empty] | VV | 2 | 1 | True | 0 | ROZPOCET
| VV |  | "SO 07 OBNOVA VODOVODNÍCH ŘADŮ | [15 empty] | VV | 2 | 1 | True | 0 | ROZPOCET
| VV |  | "výkop pro montáž potrubí | [15 empty] | VV | 2 | 1 | True | 0 | ROZPOCET
| VV |  | "OBNOVA VODOVODU ČÍS. 2 | [15 empty] | VV | 2 | 1 | True | 0 | ROZPOCET
| VV |  | "zatřídění zemin 60% tř. 2, 40% tř. 3 | [15 empty] | VV | 2 | 1 | True | 0 | ROZPOCET
| VV |  | "výkop v komunikaci, skladba tl. 0,41m, rozměry: š. 1,02m, dl. celkem 4,00m, h. 1,78m | [15 empty] | VV | 2 | 1 | True | 0 | ROZPOCET
| VV |  | 0,40*(1,02*4,00*(1,78-0,41)) |  | 2.236 | [13 empty] | VV | 2 | 2 | True | 0 | ROZPOCET
| VV |  | "výkop v areálu školy, skladba tl. 0,35m, rozměry: š. 1,02m, dl. celkem 6,40m, h. 1,78m | [15 empty] | VV | 2 | 1 | True | 0 | ROZPOCET
| VV |  | 0,40*(1,02*6,40*(1,78-0,35)) |  | 3.734 | [13 empty] | VV | 2 | 2 | True | 0 | ROZPOCET
| VV |  | "výkop v terénu, skladba tl. 0,15m, rozměry: š. 1,02m, dl. celkem 145,60m, h. 1,78m | [15 empty] | VV | 2 | 1 | True | 0 | ROZPOCET
| VV |  | 0,40*(1,02*145,60*(1,78-0,15)) |  | 96.83 | [13 empty] | VV | 2 | 2 | True | 0 | ROZPOCET
| VV |  | Součet |  | 102.8 | [13 empty] | VV | 2 | 4 | True | 1 | ROZPOCET
6 | K | 132201209 | Příplatek za lepivost k hloubení rýh š do 2000 mm v hornině tř. 3 | m3 | 30.84 |  | 0 | CS ÚRS 2018 02 |  |  | základní |  | 0 | 0 | 0 | 0 | 0 | 4 | K | 2 |  |  |  | ROZPOCET | 0 | 0 | 0 | 0 | 0 | 1 | 0 | 4 | -63582277
| PP |  | Hloubení zapažených i nezapažených rýh šířky přes 600 do 2 000 mm s urovnáním dna do předepsaného profilu a spádu v hornině tř. 3 Příplatek k cenám za lepivost horniny tř. 3 | [15 empty] | PP | 2
| PSC |  | Poznámka k souboru cen: 1. V cenách jsou započteny i náklady na případné nutné přemístění výkopku ve výkopišti na vzdálenost do 3 m a na přehození výkopku na přilehlém terénu na vzdálenost do 5 m od okraje jámy nebo naložení na dopravní prostředek. 2. Hloubení rýh při lesnicko-technických melioracích se oceňuje: a) ve stržích cenami platnými pro objem výkopu do 100 m3, i když skutečný objem výkopu je větší, b) mimo strže pro příčná a podélná zpevnění dna a břehů pod obrysem výkopu pro koryta vodotečí, zejména pro konstrukce těles, stupňů, boků, předprahů, prahů, odháněk, výhonů a pro základy zdí, dlažeb, rovnanin, plůtků a hatí, pro jakoukoliv šířku rýhy, při objemu do 100 m3 cenami příslušnými pro objem výkopu do 100 m3 a při jakémkoliv objemu výkopu přes 100 m3 cenami příslušnými pro objem výkopu přes 100 do 1 000 m3. 3. Náklady na svislé přemístění výkopku nad 1 m hloubky se určí dle ustanovení článku č. 3161 všeobecných podmínek katalogu. 4. Předepisuje-li projekt hloubit rýhy 5 až 7 bez použití trhavin, oceňuje se toto hloubení: a) v suchu nebo mokru cenami 138 40-1201, 138 50-1201 a 138 60-1201 Dolamování hloubených vykopávek, b) v tekoucí vodě při jakékoliv její rychlosti individuálně. 5. Ceny nelze použít pro hloubení rýh a hloubky přes 16 m. Tyto práce se oceňují individuálně. | [15 empty] | PSC | 2
| VV |  | "D.1.6 SO 07 Obnova vodovodních řadů | [15 empty] | VV | 2 | 1 | True | 0 | ROZPOCET
| VV |  | "SO 07 OBNOVA VODOVODNÍCH ŘADŮ | [15 empty] | VV | 2 | 1 | True | 0 | ROZPOCET
| VV |  | "výkop pro montáž potrubí | [15 empty] | VV | 2 | 1 | True | 0 | ROZPOCET
| VV |  | "OBNOVA VODOVODU ČÍS. 2 | [15 empty] | VV | 2 | 1 | True | 0 | ROZPOCET
| VV |  | "zatřídění zemin 60% tř. 2, 40% tř. 3 | [15 empty] | VV | 2 | 1 | True | 0 | ROZPOCET
| VV |  | "výkop v komunikaci, skladba tl. 0,41m, rozměry: š. 1,02m, dl. celkem 4,00m, h. 1,78m | [15 empty] | VV | 2 | 1 | True | 0 | ROZPOCET
| VV |  | 0,40*(1,02*4,00*(1,78-0,41)) |  | 2.236 | [13 empty] | VV | 2 | 2 | True | 0 | ROZPOCET
| VV |  | "výkop v areálu školy, skladba tl. 0,35m, rozměry: š. 1,02m, dl. celkem 6,40m, h. 1,78m | [15 empty] | VV | 2 | 1 | True | 0 | ROZPOCET
| VV |  | 0,40*(1,02*6,40*(1,78-0,35)) |  | 3.734 | [13 empty] | VV | 2 | 2 | True | 0 | ROZPOCET
| VV |  | "výkop v terénu, skladba tl. 0,15m, rozměry: š. 1,02m, dl. celkem 145,60m, h. 1,78m | [15 empty] | VV | 2 | 1 | True | 0 | ROZPOCET
| VV |  | 0,40*(1,02*145,60*(1,78-0,15)) |  | 96.83 | [13 empty] | VV | 2 | 2 | True | 0 | ROZPOCET
| VV |  | Součet |  | 102.8 | [13 empty] | VV | 2 | 4 | True | 1 | ROZPOCET
| VV |  | 102,8*0,3 'Přepočtené koeficientem množství |  | 30.84 | [13 empty] | VV | 2 | 2 | False | 1 | ROZPOCET
7 | K | 151811131 | Osazení pažicího boxu hl výkopu do 4 m š do 1,2 m | m2 | 503.92 |  | 0 | CS ÚRS 2018 02 |  |  | základní |  | 0 | 0.00058 | 0.29227 | 0 | 0 | 4 | K | 2 |  |  |  | ROZPOCET | 0 | 0 | 0 | 0 | 0 | 1 | 0 | 4 | -53447532
| PP |  | Zřízení pažicích boxů pro pažení a rozepření stěn rýh podzemního vedení hloubka výkopu do 4 m, šířka do 1,2 m | [15 empty] | PP | 2
| PSC |  | Poznámka k souboru cen: 1. Množství měrných jednotek pažicích boxů se určuje v m2 celkové zapažené plochy (započítávají se obě strany výkopu). | [15 empty] | PSC | 2
| VV |  | "D.1.6 SO 07 Obnova vodovodních řadů | [15 empty] | VV | 2 | 1 | True | 0 | ROZPOCET
| VV |  | "SO 07 OBNOVA VODOVODNÍCH ŘADŮ | [15 empty] | VV | 2 | 1 | True | 0 | ROZPOCET
| VV |  | "výkop pro montáž potrubí | [15 empty] | VV | 2 | 1 | True | 0 | ROZPOCET
| VV |  | "OBNOVA VODOVODU ČÍS. 2 | [15 empty] | VV | 2 | 1 | True | 0 | ROZPOCET
| VV |  | "zatřídění zemin 60% tř. 2, 40% tř. 3 | [15 empty] | VV | 2 | 1 | True | 0 | ROZPOCET
| VV |  | "výkop v komunikaci, skladba tl. 0,41m, rozměry: š. 1,02m, dl. celkem 4,00m, h. 1,78m | [15 empty] | VV | 2 | 1 | True | 0 | ROZPOCET
| VV |  | 2*4,00*(1,78-0,41) |  | 10.96 | [13 empty] | VV | 2 | 2 | True | 0 | ROZPOCET
| VV |  | "výkop v areálu školy, skladba tl. 0,35m, rozměry: š. 1,02m, dl. celkem 6,40m, h. 1,78m | [15 empty] | VV | 2 | 1 | True | 0 | ROZPOCET
| VV |  | 2*6,40*(1,78-0,35) |  | 18.304 | [13 empty] | VV | 2 | 2 | True | 0 | ROZPOCET
| VV |  | "výkop v terénu, skladba tl. 0,15m, rozměry: š. 1,02m, dl. celkem 145,60m, h. 1,78m | [15 empty] | VV | 2 | 1 | True | 0 | ROZPOCET
| VV |  | 2*145,60*(1,78-0,15) |  | 474.656 | [13 empty] | VV | 2 | 2 | True | 0 | ROZPOCET
| VV |  | Součet |  | 503.92 | [13 empty] | VV | 2 | 4 | True | 1 | ROZPOCET
8 | K | 151811231 | Odstranění pažicího boxu hl výkopu do 4 m š do 1,2 m | m2 | 503.92 |  | 0 | CS ÚRS 2018 02 |  |  | základní |  | 0 | 0 | 0 | 0 | 0 | 4 | K | 2 |  |  |  | ROZPOCET | 0 | 0 | 0 | 0 | 0 | 1 | 0 | 4 | -1925096756
| PP |  | Odstranění pažicích boxů pro pažení a rozepření stěn rýh podzemního vedení hloubka výkopu do 4 m, šířka do 1,2 m | [15 empty] | PP | 2
| VV |  | "D.1.6 SO 07 Obnova vodovodních řadů | [15 empty] | VV | 2 | 1 | True | 0 | ROZPOCET
| VV |  | "SO 07 OBNOVA VODOVODNÍCH ŘADŮ | [15 empty] | VV | 2 | 1 | True | 0 | ROZPOCET
| VV |  | "výkop pro montáž potrubí | [15 empty] | VV | 2 | 1 | True | 0 | ROZPOCET
| VV |  | "OBNOVA VODOVODU ČÍS. 2 | [15 empty] | VV | 2 | 1 | True | 0 | ROZPOCET
| VV |  | "zatřídění zemin 60% tř. 2, 40% tř. 3 | [15 empty] | VV | 2 | 1 | True | 0 | ROZPOCET
| VV |  | "výkop v komunikaci, skladba tl. 0,41m, rozměry: š. 1,02m, dl. celkem 4,00m, h. 1,78m | [15 empty] | VV | 2 | 1 | True | 0 | ROZPOCET
| VV |  | 2*4,00*(1,78-0,41) |  | 10.96 | [13 empty] | VV | 2 | 2 | True | 0 | ROZPOCET
| VV |  | "výkop v areálu školy, skladba tl. 0,35m, rozměry: š. 1,02m, dl. celkem 6,40m, h. 1,78m | [15 empty] | VV | 2 | 1 | True | 0 | ROZPOCET
| VV |  | 2*6,40*(1,78-0,35) |  | 18.304 | [13 empty] | VV | 2 | 2 | True | 0 | ROZPOCET
| VV |  | "výkop v terénu, skladba tl. 0,15m, rozměry: š. 1,02m, dl. celkem 145,60m, h. 1,78m | [15 empty] | VV | 2 | 1 | True | 0 | ROZPOCET
| VV |  | 2*145,60*(1,78-0,15) |  | 474.656 | [13 empty] | VV | 2 | 2 | True | 0 | ROZPOCET
| VV |  | Součet |  | 503.92 | [13 empty] | VV | 2 | 4 | True | 1 | ROZPOCET
9 | K | 161101101 | Svislé přemístění výkopku z horniny tř. 1 až 4 hl výkopu do 2,5 m | m3 | 257 |  | 0 | CS ÚRS 2018 02 |  |  | základní |  | 0 | 0 | 0 | 0 | 0 | 4 | K | 2 |  |  |  | ROZPOCET | 0 | 0 | 0 | 0 | 0 | 1 | 0 | 4 | -1143366939
| PP |  | Svislé přemístění výkopku bez naložení do dopravní nádoby avšak s vyprázdněním dopravní nádoby na hromadu nebo do dopravního prostředku z horniny tř. 1 až 4, při hloubce výkopu přes 1 do 2,5 m | [15 empty] | PP | 2
| PSC |  | Poznámka k souboru cen: 1. Ceny -1151 až -1158 lze použít i pro svislé přemístění materiálu a stavební suti z konstrukcí ze zdiva cihelného nebo kamenného, z betonu prostého, prokládaného, železového i předpjatého, pokud tyto konstrukce byly vybourány ve výkopišti. 2. Ceny pro hloubku přes 1 do 2,5 m, přes 2,5 m do 4 m atd. jsou určeny pro svislé přemístění výkopku od 0 do 2,5 m, od 0 do 4 m atd. 3. Množství materiálu i stavební suti z rozbouraných konstrukcí pro přemístění se rovná objemu konstrukcí před rozbouráním. | [15 empty] | PSC | 2
| VV |  | "D.1.6 SO 07 Obnova vodovodních řadů | [15 empty] | VV | 2 | 1 | True | 0 | ROZPOCET
| VV |  | "SO 07 OBNOVA VODOVODNÍCH ŘADŮ | [15 empty] | VV | 2 | 1 | True | 0 | ROZPOCET
| VV |  | "výkop pro montáž potrubí | [15 empty] | VV | 2 | 1 | True | 0 | ROZPOCET
| VV |  | "OBNOVA VODOVODU ČÍS. 2 | [15 empty] | VV | 2 | 1 | True | 0 | ROZPOCET
| VV |  | "zatřídění zemin 60% tř. 2, 40% tř. 3 | [15 empty] | VV | 2 | 1 | True | 0 | ROZPOCET
| VV |  | "výkop v komunikaci, skladba tl. 0,41m, rozměry: š. 1,02m, dl. celkem 4,00m, h. 1,78m | [15 empty] | VV | 2 | 1 | True | 0 | ROZPOCET
| VV |  | 1,02*4,00*(1,78-0,41) |  | 5.59 | [13 empty] | VV | 2 | 2 | True | 0 | ROZPOCET
| VV |  | "výkop v areálu školy, skladba tl. 0,35m, rozměry: š. 1,02m, dl. celkem 6,40m, h. 1,78m | [15 empty] | VV | 2 | 1 | True | 0 | ROZPOCET
| VV |  | 1,02*6,40*(1,78-0,35) |  | 9.335 | [13 empty] | VV | 2 | 2 | True | 0 | ROZPOCET
| VV |  | "výkop v terénu, skladba tl. 0,15m, rozměry: š. 1,02m, dl. celkem 145,60m, h. 1,78m | [15 empty] | VV | 2 | 1 | True | 0 | ROZPOCET
| VV |  | 1,02*145,60*(1,78-0,15) |  | 242.075 | [13 empty] | VV | 2 | 2 | True | 0 | ROZPOCET
| VV |  | Součet |  | 257 | [13 empty] | VV | 2 | 4 | True | 1 | ROZPOCET
10 | K | 162301102 | Vodorovné přemístění výkopku/sypaniny z horniny tř. 1 až 4 | m3 | 286.702 |  | 0 | CS ÚRS 2018 02 |  |  | základní |  | 0 | 0 | 0 | 0 | 0 | 4 | K | 2 |  |  |  | ROZPOCET | 0 | 0 | 0 | 0 | 0 | 1 | 0 | 4 | 825633243
| PP |  | Vodorovné přemístění výkopku nebo sypaniny po suchu na obvyklém dopravním prostředku, bez naložení výkopku, avšak se složením bez rozhrnutí z horniny tř. 1 až 4 | [15 empty] | PP | 2
| PSC |  | Poznámka k souboru cen: 1. Ceny nelze použít, předepisuje-li projekt přemístit výkopek na místo nepřístupné obvyklým dopravním prostředkům; toto přemístění se oceňuje individuálně. 2. V cenách jsou započteny i náhrady za jízdu loženého vozidla v terénu ve výkopišti nebo na násypišti. 3. V cenách nejsou započteny náklady na rozhrnutí výkopku na násypišti; toto rozhrnutí se oceňuje cenami souboru cen 171 . 0- . . Uložení sypaniny do násypů a 171 20-1201 Uložení sypaniny na skládky. 4. Je-li na dopravní dráze pro vodorovné přemístění nějaká překážka, pro kterou je nutno překládat výkopek z jednoho obvyklého dopravního prostředku na jiný obvyklý dopravní prostředek, oceňuje se toto lomené vodorovné přemístění výkopku v každém úseku samostatně příslušnou cenou tohoto souboru cen a překládání výkopku cenami souboru cen 167 10-3 . Nakládání neulehlého výkopku z hromad s ohledem na ustanovení pozn. číslo 5. 5. Přemísťuje-li se výkopek z dočasných skládek vzdálených do 50 m, neoceňuje se nakládání výkopku, i když se provádí. Toto ustanovení neplatí, vylučuje-li projekt použití dozeru. 6. V cenách vodorovného přemístění sypaniny nejsou započteny náklady na dodávku materiálu, tyto se oceňují ve specifikaci. | [15 empty] | PSC | 2
| VV |  | "D.1.6 SO 07 Obnova vodovodních řadů | [15 empty] | VV | 2 | 1 | True | 0 | ROZPOCET
| VV |  | "SO 07 OBNOVA VODOVODNÍCH ŘADŮ | [15 empty] | VV | 2 | 1 | True | 0 | ROZPOCET
| VV |  | "PŘESUN VÝKOPKU NA MEZIDEPONII | [15 empty] | VV | 2 | 1 | True | 0 | ROZPOCET
| VV |  | "přesun na mezideponii k tomu určenou dle dispozic zhotovitele | [15 empty] | VV | 2 | 1 | True | 0 | ROZPOCET
| VV |  | "výkop pro montáž potrubí | [15 empty] | VV | 2 | 1 | True | 0 | ROZPOCET
| VV |  | "OBNOVA VODOVODU ČÍS. 2 | [15 empty] | VV | 2 | 1 | True | 0 | ROZPOCET
| VV |  | "zatřídění zemin 60% tř. 2, 40% tř. 3 | [15 empty] | VV | 2 | 1 | True | 0 | ROZPOCET
| VV |  | "výkop v komunikaci, skladba tl. 0,41m, rozměry: š. 1,02m, dl. celkem 4,00m, h. 1,78m | [15 empty] | VV | 2 | 1 | True | 0 | ROZPOCET
| VV |  | 1,02*4,00*(1,78-0,41) |  | 5.59 | [13 empty] | VV | 2 | 2 | True | 0 | ROZPOCET
| VV |  | "výkop v areálu školy, skladba tl. 0,35m, rozměry: š. 1,02m, dl. celkem 6,40m, h. 1,78m | [15 empty] | VV | 2 | 1 | True | 0 | ROZPOCET
| VV |  | 1,02*6,40*(1,78-0,35) |  | 9.335 | [13 empty] | VV | 2 | 2 | True | 0 | ROZPOCET
| VV |  | "výkop v terénu, skladba tl. 0,15m, rozměry: š. 1,02m, dl. celkem 145,60m, h. 1,78m | [15 empty] | VV | 2 | 1 | True | 0 | ROZPOCET
| VV |  | 1,02*145,60*(1,78-0,15) |  | 242.075 | [13 empty] | VV | 2 | 2 | True | 0 | ROZPOCET
| VV |  | Mezisoučet |  | 257 | [13 empty] | VV | 2 | 3 | True | 0 | ROZPOCET
| VV |  | "odstranění ornice vrstva tl. 0,20m | [15 empty] | VV | 2 | 1 | True | 0 | ROZPOCET
| VV |  | "rozměry: š. 1,02m x dl. celkem 145,60m | [15 empty] | VV | 2 | 1 | True | 0 | ROZPOCET
| VV |  | 1,02*145,60*0,20 |  | 29.702 | [13 empty] | VV | 2 | 2 | True | 0 | ROZPOCET
| VV |  | Mezisoučet |  | 29.702 | [13 empty] | VV | 2 | 3 | True | 0 | ROZPOCET
| VV |  | Součet |  | 286.702 | [13 empty] | VV | 2 | 4 | True | 1 | ROZPOCET
11 | K | 162301102 | Vodorovné přemístění výkopku/sypaniny z horniny tř. 1 až 4 | m3 | 192.291 |  | 0 | CS ÚRS 2018 02 |  |  | základní |  | 0 | 0 | 0 | 0 | 0 | 4 | K | 2 |  |  |  | ROZPOCET | 0 | 0 | 0 | 0 | 0 | 1 | 0 | 4 | -192974572
| PP |  | Vodorovné přemístění výkopku nebo sypaniny po suchu na obvyklém dopravním prostředku, bez naložení výkopku, avšak se složením bez rozhrnutí z horniny tř. 1 až 4 | [15 empty] | PP | 2
| PSC |  | Poznámka k souboru cen: 1. Ceny nelze použít, předepisuje-li projekt přemístit výkopek na místo nepřístupné obvyklým dopravním prostředkům; toto přemístění se oceňuje individuálně. 2. V cenách jsou započteny i náhrady za jízdu loženého vozidla v terénu ve výkopišti nebo na násypišti. 3. V cenách nejsou započteny náklady na rozhrnutí výkopku na násypišti; toto rozhrnutí se oceňuje cenami souboru cen 171 . 0- . . Uložení sypaniny do násypů a 171 20-1201 Uložení sypaniny na skládky. 4. Je-li na dopravní dráze pro vodorovné přemístění nějaká překážka, pro kterou je nutno překládat výkopek z jednoho obvyklého dopravního prostředku na jiný obvyklý dopravní prostředek, oceňuje se toto lomené vodorovné přemístění výkopku v každém úseku samostatně příslušnou cenou tohoto souboru cen a překládání výkopku cenami souboru cen 167 10-3 . Nakládání neulehlého výkopku z hromad s ohledem na ustanovení pozn. číslo 5. 5. Přemísťuje-li se výkopek z dočasných skládek vzdálených do 50 m, neoceňuje se nakládání výkopku, i když se provádí. Toto ustanovení neplatí, vylučuje-li projekt použití dozeru. 6. V cenách vodorovného přemístění sypaniny nejsou započteny náklady na dodávku materiálu, tyto se oceňují ve specifikaci. | [15 empty] | PSC | 2
| VV |  | "D.1.6 SO 07 Obnova vodovodních řadů | [15 empty] | VV | 2 | 1 | True | 0 | ROZPOCET
| VV |  | "SO 07 OBNOVA VODOVODNÍCH ŘADŮ | [15 empty] | VV | 2 | 1 | True | 0 | ROZPOCET
| VV |  | "PŘESUN VÝKOPKU Z MEZIDEPONIE ZPĚT | [15 empty] | VV | 2 | 1 | True | 0 | ROZPOCET
| VV |  | "přesun na mezideponii k tomu určenou dle dispozic zhotovitele | [15 empty] | VV | 2 | 1 | True | 0 | ROZPOCET
| VV |  | "OBNOVA VODOVODU ČÍS. 2 | [15 empty] | VV | 2 | 1 | True | 0 | ROZPOCET
| VV |  | "zásyp výkopu v terénu, skladba tl. 0,15m, odpočet obsyp a zásyp potrubí | [15 empty] | VV | 2 | 1 | True | 0 | ROZPOCET
| VV |  | "rozměry: š. 1,02m, dl. celkem 145,60m, h. 1,78m | [15 empty] | VV | 2 | 1 | True | 0 | ROZPOCET
| VV |  | 1,02*145,60*(1,78-0,15-0,35-0,15) |  | 167.819 | [13 empty] | VV | 2 | 2 | True | 0 | ROZPOCET
| VV |  | "zásyp výkopu v komunikaci, skladba tl. 0,41m, odpočet obsyp a zásyp potrubí | [15 empty] | VV | 2 | 1 | True | 0 | ROZPOCET
| VV |  | "rozměry: š. 1,02m, dl. celkem 4,00m, h. 1,78m | [15 empty] | VV | 2 | 1 | True | 0 | ROZPOCET
| VV |  | 1,02*4,00*(1,78-0,41-0,35-0,15) |  | 3.55 | [13 empty] | VV | 2 | 2 | True | 0 | ROZPOCET
| VV |  | "zásyp výkopu v areálu školy, skladba tl. 0,35m, odpočet obsyp a zásyp potrubí | [15 empty] | VV | 2 | 1 | True | 0 | ROZPOCET
| VV |  | "rozměry: š. 1,02m, dl. celkem 6,40m, h. 1,78m | [15 empty] | VV | 2 | 1 | True | 0 | ROZPOCET
| VV |  | 1,02*6,40*(1,78-0,35-0,35-0,15) |  | 6.071 | [13 empty] | VV | 2 | 2 | True | 0 | ROZPOCET
| VV |  | Mezisoučet |  | 177.44 | [13 empty] | VV | 2 | 3 | True | 0 | ROZPOCET
| VV |  | "odstranění ornice vrstva tl. 0,10m | [15 empty] | VV | 2 | 1 | True | 0 | ROZPOCET
| VV |  | "rozměry: š. 1,02m x dl. celkem 145,60m | [15 empty] | VV | 2 | 1 | True | 0 | ROZPOCET
| VV |  | 1,02*145,60*0,10 |  | 14.851 | [13 empty] | VV | 2 | 2 | True | 0 | ROZPOCET
| VV |  | Mezisoučet |  | 14.851 | [13 empty] | VV | 2 | 3 | True | 0 | ROZPOCET
| VV |  | Součet |  | 192.291 | [13 empty] | VV | 2 | 4 | True | 1 | ROZPOCET
12 | K | 162701105 | Vodorovné přemístění výkopku/sypaniny z horniny tř. 1 až 4 | m3 | 94.411 |  | 0 | CS ÚRS 2018 02 |  |  | základní |  | 0 | 0 | 0 | 0 | 0 | 4 | K | 2 |  |  |  | ROZPOCET | 0 | 0 | 0 | 0 | 0 | 1 | 0 | 4 | 1232318025
| PP |  | Vodorovné přemístění výkopku nebo sypaniny po suchu na obvyklém dopravním prostředku, bez naložení výkopku, avšak se složením bez rozhrnutí z horniny tř. 1 až 4 | [15 empty] | PP | 2
| PSC |  | Poznámka k souboru cen: 1. Ceny nelze použít, předepisuje-li projekt přemístit výkopek na místo nepřístupné obvyklým dopravním prostředkům; toto přemístění se oceňuje individuálně. 2. V cenách jsou započteny i náhrady za jízdu loženého vozidla v terénu ve výkopišti nebo na násypišti. 3. V cenách nejsou započteny náklady na rozhrnutí výkopku na násypišti; toto rozhrnutí se oceňuje cenami souboru cen 171 . 0- . . Uložení sypaniny do násypů a 171 20-1201 Uložení sypaniny na skládky. 4. Je-li na dopravní dráze pro vodorovné přemístění nějaká překážka, pro kterou je nutno překládat výkopek z jednoho obvyklého dopravního prostředku na jiný obvyklý dopravní prostředek, oceňuje se toto lomené vodorovné přemístění výkopku v každém úseku samostatně příslušnou cenou tohoto souboru cen a překládání výkopku cenami souboru cen 167 10-3 . Nakládání neulehlého výkopku z hromad s ohledem na ustanovení pozn. číslo 5. 5. Přemísťuje-li se výkopek z dočasných skládek vzdálených do 50 m, neoceňuje se nakládání výkopku, i když se provádí. Toto ustanovení neplatí, vylučuje-li projekt použití dozeru. 6. V cenách vodorovného přemístění sypaniny nejsou započteny náklady na dodávku materiálu, tyto se oceňují ve specifikaci. | [15 empty] | PSC | 2
| VV |  | "D.1.6 SO 07 Obnova vodovodních řadů | [15 empty] | VV | 2 | 1 | True | 0 | ROZPOCET
| VV |  | "SO 07 OBNOVA VODOVODNÍCH ŘADŮ | [15 empty] | VV | 2 | 1 | True | 0 | ROZPOCET
| VV |  | "PŘESUN PŘEBYTEČNÉHO VÝKOPKU NA SKLÁDKU | [15 empty] | VV | 2 | 1 | True | 0 | ROZPOCET
| VV |  | "přesun na trvalou skládku k tomu určenou dle dispozic zhotovitele | [15 empty] | VV | 2 | 1 | True | 0 | ROZPOCET
| VV |  | "výkop pro montáž potrubí | [15 empty] | VV | 2 | 1 | True | 0 | ROZPOCET
| VV |  | "OBNOVA VODOVODU ČÍS. 2 | [15 empty] | VV | 2 | 1 | True | 0 | ROZPOCET
| VV |  | "zatřídění zemin 60% tř. 2, 40% tř. 3 | [15 empty] | VV | 2 | 1 | True | 0 | ROZPOCET
| VV |  | "výkop v komunikaci, skladba tl. 0,41m, rozměry: š. 1,02m, dl. celkem 4,00m, h. 1,78m | [15 empty] | VV | 2 | 1 | True | 0 | ROZPOCET
| VV |  | 1,02*4,00*(1,78-0,41)-1,02*4,00*(1,78-0,41-0,35-0,15) |  | 2.04 | [13 empty] | VV | 2 | 2 | True | 0 | ROZPOCET
| VV |  | "výkop v areálu školy, skladba tl. 0,35m, rozměry: š. 1,02m, dl. celkem 6,40m, h. 1,78m | [15 empty] | VV | 2 | 1 | True | 0 | ROZPOCET
| VV |  | 1,02*6,40*(1,78-0,35)-1,02*6,40*(1,78-0,35-0,35-0,15) |  | 3.264 | [13 empty] | VV | 2 | 2 | True | 0 | ROZPOCET
| VV |  | "výkop v terénu, skladba tl. 0,15m, rozměry: š. 1,02m, dl. celkem 145,60m, h. 1,78m | [15 empty] | VV | 2 | 1 | True | 0 | ROZPOCET
| VV |  | 1,02*145,60*(1,78-0,15)-1,02*145,60*(1,78-0,15-0,35-0,15) |  | 74.256 | [13 empty] | VV | 2 | 2 | True | 0 | ROZPOCET
| VV |  | Mezisoučet |  | 79.56 | [13 empty] | VV | 2 | 3 | True | 0 | ROZPOCET
| VV |  | "odstranění ornice vrstva tl. 0,10m | [15 empty] | VV | 2 | 1 | True | 0 | ROZPOCET
| VV |  | "rozměry: š. 1,02m x dl. celkem 145,60m | [15 empty] | VV | 2 | 1 | True | 0 | ROZPOCET
| VV |  | 1,02*145,60*0,10 |  | 14.851 | [13 empty] | VV | 2 | 2 | True | 0 | ROZPOCET
| VV |  | Mezisoučet |  | 14.851 | [13 empty] | VV | 2 | 3 | True | 0 | ROZPOCET
| VV |  | Součet |  | 94.411 | [13 empty] | VV | 2 | 4 | True | 1 | ROZPOCET
13 | K | 167101102 | Nakládání výkopku z hornin tř. 1 až 4 přes 100 m3 | m3 | 286.702 |  | 0 | CS ÚRS 2018 02 |  |  | základní |  | 0 | 0 | 0 | 0 | 0 | 4 | K | 2 |  |  |  | ROZPOCET | 0 | 0 | 0 | 0 | 0 | 1 | 0 | 4 | -1537679292
| PP |  | Nakládání, skládání a překládání neulehlého výkopku nebo sypaniny nakládání, množství přes 100 m3, z hornin tř. 1 až 4 | [15 empty] | PP | 2
| PSC |  | Poznámka k souboru cen: 1. Ceny -1101, -1151, -1102, -1152, -1103, -1153, jsou určeny pro nakládání, skládání a překládání na obvyklý nebo z obvyklého dopravního prostředku. Pro nakládání z lodi nebo na loď jsou určeny ceny -1105 a -1155. 2. Ceny -1105 a -1155 jsou určeny pro nakládání, překládání a vykládání na vzdálenost a) do 20 m vodorovně; vodorovná vzdálenost se měří od těžnice lodi k těžnici druhé lodi, nebo k těžišti hromady na břehu nebo k těžišti dopravního prostředku na suchu, b) do 4 m svisle; svislá vzdálenost se měří od pracovní hladiny vody k úrovni srovnaného terénu v místě hromady nebo v místě dopravní plochy pro dopravní prostředek na suchu. Uvedenou svislou vzdálenost 4 m lze zvětšit, a to nejvýše do 6 m, jestliže je vodorovná vzdálenost uvedená v bodu a) kratší než 20 m nejméně o trojnásobek zvětšení výšky přes 4 m. 3. Množství měrných jednotek se určí v rostlém stavu horniny. | [15 empty] | PSC | 2
| VV |  | "D.1.6 SO 07 Obnova vodovodních řadů | [15 empty] | VV | 2 | 1 | True | 0 | ROZPOCET
| VV |  | "SO 07 OBNOVA VODOVODNÍCH ŘADŮ | [15 empty] | VV | 2 | 1 | True | 0 | ROZPOCET
| VV |  | "PŘESUN VÝKOPKU NA MEZIDEPONII | [15 empty] | VV | 2 | 1 | True | 0 | ROZPOCET
| VV |  | "přesun na mezideponii k tomu určenou dle dispozic zhotovitele | [15 empty] | VV | 2 | 1 | True | 0 | ROZPOCET
| VV |  | "výkop pro montáž potrubí | [15 empty] | VV | 2 | 1 | True | 0 | ROZPOCET
| VV |  | "OBNOVA VODOVODU ČÍS. 2 | [15 empty] | VV | 2 | 1 | True | 0 | ROZPOCET
| VV |  | "zatřídění zemin 60% tř. 2, 40% tř. 3 | [15 empty] | VV | 2 | 1 | True | 0 | ROZPOCET
| VV |  | "výkop v komunikaci, skladba tl. 0,41m, rozměry: š. 1,02m, dl. celkem 4,00m, h. 1,78m | [15 empty] | VV | 2 | 1 | True | 0 | ROZPOCET
| VV |  | 1,02*4,00*(1,78-0,41) |  | 5.59 | [13 empty] | VV | 2 | 2 | True | 0 | ROZPOCET
| VV |  | "výkop v areálu školy, skladba tl. 0,35m, rozměry: š. 1,02m, dl. celkem 6,40m, h. 1,78m | [15 empty] | VV | 2 | 1 | True | 0 | ROZPOCET
| VV |  | 1,02*6,40*(1,78-0,35) |  | 9.335 | [13 empty] | VV | 2 | 2 | True | 0 | ROZPOCET
| VV |  | "výkop v terénu, skladba tl. 0,15m, rozměry: š. 1,02m, dl. celkem 145,60m, h. 1,78m | [15 empty] | VV | 2 | 1 | True | 0 | ROZPOCET
| VV |  | 1,02*145,60*(1,78-0,15) |  | 242.075 | [13 empty] | VV | 2 | 2 | True | 0 | ROZPOCET
| VV |  | Mezisoučet |  | 257 | [13 empty] | VV | 2 | 3 | True | 0 | ROZPOCET
| VV |  | "odstranění ornice vrstva tl. 0,20m | [15 empty] | VV | 2 | 1 | True | 0 | ROZPOCET
| VV |  | "rozměry: š. 1,02m x dl. celkem 145,60m | [15 empty] | VV | 2 | 1 | True | 0 | ROZPOCET
| VV |  | 1,02*145,60*0,20 |  | 29.702 | [13 empty] | VV | 2 | 2 | True | 0 | ROZPOCET
| VV |  | Mezisoučet |  | 29.702 | [13 empty] | VV | 2 | 3 | True | 0 | ROZPOCET
| VV |  | Součet |  | 286.702 | [13 empty] | VV | 2 | 4 | True | 1 | ROZPOCET
14 | K | 167101102 | Nakládání výkopku z hornin tř. 1 až 4 přes 100 m3 | m3 | 192.291 |  | 0 | CS ÚRS 2018 02 |  |  | základní |  | 0 | 0 | 0 | 0 | 0 | 4 | K | 2 |  |  |  | ROZPOCET | 0 | 0 | 0 | 0 | 0 | 1 | 0 | 4 | -841281943
| PP |  | Nakládání, skládání a překládání neulehlého výkopku nebo sypaniny nakládání, množství přes 100 m3, z hornin tř. 1 až 4 | [15 empty] | PP | 2
| PSC |  | Poznámka k souboru cen: 1. Ceny -1101, -1151, -1102, -1152, -1103, -1153, jsou určeny pro nakládání, skládání a překládání na obvyklý nebo z obvyklého dopravního prostředku. Pro nakládání z lodi nebo na loď jsou určeny ceny -1105 a -1155. 2. Ceny -1105 a -1155 jsou určeny pro nakládání, překládání a vykládání na vzdálenost a) do 20 m vodorovně; vodorovná vzdálenost se měří od těžnice lodi k těžnici druhé lodi, nebo k těžišti hromady na břehu nebo k těžišti dopravního prostředku na suchu, b) do 4 m svisle; svislá vzdálenost se měří od pracovní hladiny vody k úrovni srovnaného terénu v místě hromady nebo v místě dopravní plochy pro dopravní prostředek na suchu. Uvedenou svislou vzdálenost 4 m lze zvětšit, a to nejvýše do 6 m, jestliže je vodorovná vzdálenost uvedená v bodu a) kratší než 20 m nejméně o trojnásobek zvětšení výšky přes 4 m. 3. Množství měrných jednotek se určí v rostlém stavu horniny. | [15 empty] | PSC | 2
| VV |  | "D.1.6 SO 07 Obnova vodovodních řadů | [15 empty] | VV | 2 | 1 | True | 0 | ROZPOCET
| VV |  | "SO 07 OBNOVA VODOVODNÍCH ŘADŮ | [15 empty] | VV | 2 | 1 | True | 0 | ROZPOCET
| VV |  | "PŘESUN VÝKOPKU Z MEZIDEPONIE ZPĚT | [15 empty] | VV | 2 | 1 | True | 0 | ROZPOCET
| VV |  | "přesun na mezideponii k tomu určenou dle dispozic zhotovitele | [15 empty] | VV | 2 | 1 | True | 0 | ROZPOCET
| VV |  | "OBNOVA VODOVODU ČÍS. 2 | [15 empty] | VV | 2 | 1 | True | 0 | ROZPOCET
| VV |  | "zásyp výkopu v terénu, skladba tl. 0,15m, odpočet obsyp a zásyp potrubí | [15 empty] | VV | 2 | 1 | True | 0 | ROZPOCET
| VV |  | "rozměry: š. 1,02m, dl. celkem 145,60m, h. 1,78m | [15 empty] | VV | 2 | 1 | True | 0 | ROZPOCET
| VV |  | 1,02*145,60*(1,78-0,15-0,35-0,15) |  | 167.819 | [13 empty] | VV | 2 | 2 | True | 0 | ROZPOCET
| VV |  | "zásyp výkopu v komunikaci, skladba tl. 0,41m, odpočet obsyp a zásyp potrubí | [15 empty] | VV | 2 | 1 | True | 0 | ROZPOCET
| VV |  | "rozměry: š. 1,02m, dl. celkem 4,00m, h. 1,78m | [15 empty] | VV | 2 | 1 | True | 0 | ROZPOCET
| VV |  | 1,02*4,00*(1,78-0,41-0,35-0,15) |  | 3.55 | [13 empty] | VV | 2 | 2 | True | 0 | ROZPOCET
| VV |  | "zásyp výkopu v areálu školy, skladba tl. 0,35m, odpočet obsyp a zásyp potrubí | [15 empty] | VV | 2 | 1 | True | 0 | ROZPOCET
| VV |  | "rozměry: š. 1,02m, dl. celkem 6,40m, h. 1,78m | [15 empty] | VV | 2 | 1 | True | 0 | ROZPOCET
| VV |  | 1,02*6,40*(1,78-0,35-0,35-0,15) |  | 6.071 | [13 empty] | VV | 2 | 2 | True | 0 | ROZPOCET
| VV |  | Mezisoučet |  | 177.44 | [13 empty] | VV | 2 | 3 | True | 0 | ROZPOCET
| VV |  | "odstranění ornice vrstva tl. 0,10m | [15 empty] | VV | 2 | 1 | True | 0 | ROZPOCET
| VV |  | "rozměry: š. 1,02m x dl. celkem 145,60m | [15 empty] | VV | 2 | 1 | True | 0 | ROZPOCET
| VV |  | 1,02*145,60*0,10 |  | 14.851 | [13 empty] | VV | 2 | 2 | True | 0 | ROZPOCET
| VV |  | Mezisoučet |  | 14.851 | [13 empty] | VV | 2 | 3 | True | 0 | ROZPOCET
| VV |  | Součet |  | 192.291 | [13 empty] | VV | 2 | 4 | True | 1 | ROZPOCET
15 | K | 167101101 | Nakládání výkopku z hornin tř. 1 až 4 do 100 m3 | m3 | 94.411 |  | 0 | CS ÚRS 2018 02 |  |  | základní |  | 0 | 0 | 0 | 0 | 0 | 4 | K | 2 |  |  |  | ROZPOCET | 0 | 0 | 0 | 0 | 0 | 1 | 0 | 4 | 587901703
| PP |  | Nakládání, skládání a překládání neulehlého výkopku nebo sypaniny nakládání, množství do 100 m3, z hornin tř. 1 až 4 | [15 empty] | PP | 2
| PSC |  | Poznámka k souboru cen: 1. Ceny -1101, -1151, -1102, -1152, -1103, -1153, jsou určeny pro nakládání, skládání a překládání na obvyklý nebo z obvyklého dopravního prostředku. Pro nakládání z lodi nebo na loď jsou určeny ceny -1105 a -1155. 2. Ceny -1105 a -1155 jsou určeny pro nakládání, překládání a vykládání na vzdálenost a) do 20 m vodorovně; vodorovná vzdálenost se měří od těžnice lodi k těžnici druhé lodi, nebo k těžišti hromady na břehu nebo k těžišti dopravního prostředku na suchu, b) do 4 m svisle; svislá vzdálenost se měří od pracovní hladiny vody k úrovni srovnaného terénu v místě hromady nebo v místě dopravní plochy pro dopravní prostředek na suchu. Uvedenou svislou vzdálenost 4 m lze zvětšit, a to nejvýše do 6 m, jestliže je vodorovná vzdálenost uvedená v bodu a) kratší než 20 m nejméně o trojnásobek zvětšení výšky přes 4 m. 3. Množství měrných jednotek se určí v rostlém stavu horniny. | [15 empty] | PSC | 2
| VV |  | "D.1.6 SO 07 Obnova vodovodních řadů | [15 empty] | VV | 2 | 1 | True | 0 | ROZPOCET
| VV |  | "SO 07 OBNOVA VODOVODNÍCH ŘADŮ | [15 empty] | VV | 2 | 1 | True | 0 | ROZPOCET
| VV |  | "PŘESUN PŘEBYTEČNÉHO VÝKOPKU NA SKLÁDKU | [15 empty] | VV | 2 | 1 | True | 0 | ROZPOCET
| VV |  | "přesun na trvalou skládku k tomu určenou dle dispozic zhotovitele | [15 empty] | VV | 2 | 1 | True | 0 | ROZPOCET
| VV |  | "výkop pro montáž potrubí | [15 empty] | VV | 2 | 1 | True | 0 | ROZPOCET
| VV |  | "OBNOVA VODOVODU ČÍS. 2 | [15 empty] | VV | 2 | 1 | True | 0 | ROZPOCET
| VV |  | "zatřídění zemin 60% tř. 2, 40% tř. 3 | [15 empty] | VV | 2 | 1 | True | 0 | ROZPOCET
| VV |  | "výkop v komunikaci, skladba tl. 0,41m, rozměry: š. 1,02m, dl. celkem 4,00m, h. 1,78m | [15 empty] | VV | 2 | 1 | True | 0 | ROZPOCET
| VV |  | 1,02*4,00*(1,78-0,41)-1,02*4,00*(1,78-0,41-0,35-0,15) |  | 2.04 | [13 empty] | VV | 2 | 2 | True | 0 | ROZPOCET
| VV |  | "výkop v areálu školy, skladba tl. 0,35m, rozměry: š. 1,02m, dl. celkem 6,40m, h. 1,78m | [15 empty] | VV | 2 | 1 | True | 0 | ROZPOCET
| VV |  | 1,02*6,40*(1,78-0,35)-1,02*6,40*(1,78-0,35-0,35-0,15) |  | 3.264 | [13 empty] | VV | 2 | 2 | True | 0 | ROZPOCET
| VV |  | "výkop v terénu, skladba tl. 0,15m, rozměry: š. 1,02m, dl. celkem 145,60m, h. 1,78m | [15 empty] | VV | 2 | 1 | True | 0 | ROZPOCET
| VV |  | 1,02*145,60*(1,78-0,15)-1,02*145,60*(1,78-0,15-0,35-0,15) |  | 74.256 | [13 empty] | VV | 2 | 2 | True | 0 | ROZPOCET
| VV |  | Mezisoučet |  | 79.56 | [13 empty] | VV | 2 | 3 | True | 0 | ROZPOCET
| VV |  | "odstranění ornice vrstva tl. 0,10m | [15 empty] | VV | 2 | 1 | True | 0 | ROZPOCET
| VV |  | "rozměry: š. 1,02m x dl. celkem 145,60m | [15 empty] | VV | 2 | 1 | True | 0 | ROZPOCET
| VV |  | 1,02*145,60*0,10 |  | 14.851 | [13 empty] | VV | 2 | 2 | True | 0 | ROZPOCET
| VV |  | Mezisoučet |  | 14.851 | [13 empty] | VV | 2 | 3 | True | 0 | ROZPOCET
| VV |  | Součet |  | 94.411 | [13 empty] | VV | 2 | 4 | True | 1 | ROZPOCET
16 | K | 171201201 | Uložení sypaniny na skládky | m3 | 286.702 |  | 0 | CS ÚRS 2018 02 |  |  | základní |  | 0 | 0 | 0 | 0 | 0 | 4 | K | 2 |  |  |  | ROZPOCET | 0 | 0 | 0 | 0 | 0 | 1 | 0 | 4 | 671504857
| PP |  | Uložení sypaniny na skládky | [15 empty] | PP | 2
| PSC |  | Poznámka k souboru cen: 1. Cena -1201 je určena i pro: a) uložení výkopku nebo ornice na dočasné skládky předepsané projektem tak, že na 1 m2 projektem určené plochy této skládky připadá přes 2 m3 výkopku nebo ornice; v opačném případě se uložení neoceňuje. Množství výkopku nebo ornice připadající na 1 m2 skládky se určí jako podíl množství výkopku nebo ornice, měřeného v rostlém stavu a projektem určené plochy dočasné skládky; b) zasypání koryt vodotečí a prohlubní v terénu bez předepsaného zhutnění sypaniny; c) uložení výkopku pod vodou do prohlubní ve dně vodotečí nebo nádrží. 2. Cenu -1201 nelze použít pro uložení výkopku nebo ornice: a) při vykopávkách pro podzemní vedení podél hrany výkopu, z něhož byl výkopek získán, a to ani tehdy, jestliže se výkopek po vyhození z výkopu na povrch území ještě dále přemisťuje na hromady podél výkopu; b) na dočasné skládky, které nejsou předepsány projektem; c) na dočasné skládky předepsané projektem tak, že na 1 m2 projektem určené plochy této skládky připadají nejvýše 2 m3 výkopku nebo ornice (viz. též poznámku č. 1 a); d) na dočasné skládky, oceňuje-li se cenou 121 10-1101 Sejmutí ornice nebo lesní půdy do 50 m, nebo oceňuje-li se vodorovné přemístění výkopku do 20 m a 50 m cenami 162 20-1101, 162 20-1102, 162 20-1151 a 162 20-1152. V těchto případech se uložení výkopku nebo ornice na dočasnou skládku neoceňuje. e) na trvalé skládky s předepsaným zhutněním; toto uložení výkopku se oceňuje cenami souboru cen 171 . 0- . . Uložení sypaniny do násypů. 3. V ceně -1201 jsou započteny i náklady na rozprostření sypaniny ve vrstvách s hrubým urovnáním na skládce. 4. V ceně -1201 nejsou započteny náklady na získání skládek ani na poplatky za skládku. 5. Množství jednotek uložení výkopku (sypaniny) se určí v m3 uloženého výkopku (sypaniny),v rostlém stavu zpravidla ve výkopišti. | [15 empty] | PSC | 2
| VV |  | "D.1.6 SO 07 Obnova vodovodních řadů | [15 empty] | VV | 2 | 1 | True | 0 | ROZPOCET
| VV |  | "SO 07 OBNOVA VODOVODNÍCH ŘADŮ | [15 empty] | VV | 2 | 1 | True | 0 | ROZPOCET
| VV |  | "PŘESUN VÝKOPKU NA MEZIDEPONII | [15 empty] | VV | 2 | 1 | True | 0 | ROZPOCET
| VV |  | "přesun na mezideponii k tomu určenou dle dispozic zhotovitele | [15 empty] | VV | 2 | 1 | True | 0 | ROZPOCET
| VV |  | "výkop pro montáž potrubí | [15 empty] | VV | 2 | 1 | True | 0 | ROZPOCET
| VV |  | "OBNOVA VODOVODU ČÍS. 2 | [15 empty] | VV | 2 | 1 | True | 0 | ROZPOCET
| VV |  | "zatřídění zemin 60% tř. 2, 40% tř. 3 | [15 empty] | VV | 2 | 1 | True | 0 | ROZPOCET
| VV |  | "výkop v komunikaci, skladba tl. 0,41m, rozměry: š. 1,02m, dl. celkem 4,00m, h. 1,78m | [15 empty] | VV | 2 | 1 | True | 0 | ROZPOCET
| VV |  | 1,02*4,00*(1,78-0,41) |  | 5.59 | [13 empty] | VV | 2 | 2 | True | 0 | ROZPOCET
| VV |  | "výkop v areálu školy, skladba tl. 0,35m, rozměry: š. 1,02m, dl. celkem 6,40m, h. 1,78m | [15 empty] | VV | 2 | 1 | True | 0 | ROZPOCET
| VV |  | 1,02*6,40*(1,78-0,35) |  | 9.335 | [13 empty] | VV | 2 | 2 | True | 0 | ROZPOCET
| VV |  | "výkop v terénu, skladba tl. 0,15m, rozměry: š. 1,02m, dl. celkem 145,60m, h. 1,78m | [15 empty] | VV | 2 | 1 | True | 0 | ROZPOCET
| VV |  | 1,02*145,60*(1,78-0,15) |  | 242.075 | [13 empty] | VV | 2 | 2 | True | 0 | ROZPOCET
| VV |  | Mezisoučet |  | 257 | [13 empty] | VV | 2 | 3 | True | 0 | ROZPOCET
| VV |  | "odstranění ornice vrstva tl. 0,20m | [15 empty] | VV | 2 | 1 | True | 0 | ROZPOCET
| VV |  | "rozměry: š. 1,02m x dl. celkem 145,60m | [15 empty] | VV | 2 | 1 | True | 0 | ROZPOCET
| VV |  | 1,02*145,60*0,20 |  | 29.702 | [13 empty] | VV | 2 | 2 | True | 0 | ROZPOCET
| VV |  | Mezisoučet |  | 29.702 | [13 empty] | VV | 2 | 3 | True | 0 | ROZPOCET
| VV |  | Součet |  | 286.702 | [13 empty] | VV | 2 | 4 | True | 1 | ROZPOCET
17 | K | 171201201 | Uložení sypaniny na skládky | m3 | 94.411 |  | 0 | CS ÚRS 2018 02 |  |  | základní |  | 0 | 0 | 0 | 0 | 0 | 4 | K | 2 |  |  |  | ROZPOCET | 0 | 0 | 0 | 0 | 0 | 1 | 0 | 4 | 1618617876
| PP |  | Uložení sypaniny na skládky | [15 empty] | PP | 2
| PSC |  | Poznámka k souboru cen: 1. Cena -1201 je určena i pro: a) uložení výkopku nebo ornice na dočasné skládky předepsané projektem tak, že na 1 m2 projektem určené plochy této skládky připadá přes 2 m3 výkopku nebo ornice; v opačném případě se uložení neoceňuje. Množství výkopku nebo ornice připadající na 1 m2 skládky se určí jako podíl množství výkopku nebo ornice, měřeného v rostlém stavu a projektem určené plochy dočasné skládky; b) zasypání koryt vodotečí a prohlubní v terénu bez předepsaného zhutnění sypaniny; c) uložení výkopku pod vodou do prohlubní ve dně vodotečí nebo nádrží. 2. Cenu -1201 nelze použít pro uložení výkopku nebo ornice: a) při vykopávkách pro podzemní vedení podél hrany výkopu, z něhož byl výkopek získán, a to ani tehdy, jestliže se výkopek po vyhození z výkopu na povrch území ještě dále přemisťuje na hromady podél výkopu; b) na dočasné skládky, které nejsou předepsány projektem; c) na dočasné skládky předepsané projektem tak, že na 1 m2 projektem určené plochy této skládky připadají nejvýše 2 m3 výkopku nebo ornice (viz. též poznámku č. 1 a); d) na dočasné skládky, oceňuje-li se cenou 121 10-1101 Sejmutí ornice nebo lesní půdy do 50 m, nebo oceňuje-li se vodorovné přemístění výkopku do 20 m a 50 m cenami 162 20-1101, 162 20-1102, 162 20-1151 a 162 20-1152. V těchto případech se uložení výkopku nebo ornice na dočasnou skládku neoceňuje. e) na trvalé skládky s předepsaným zhutněním; toto uložení výkopku se oceňuje cenami souboru cen 171 . 0- . . Uložení sypaniny do násypů. 3. V ceně -1201 jsou započteny i náklady na rozprostření sypaniny ve vrstvách s hrubým urovnáním na skládce. 4. V ceně -1201 nejsou započteny náklady na získání skládek ani na poplatky za skládku. 5. Množství jednotek uložení výkopku (sypaniny) se určí v m3 uloženého výkopku (sypaniny),v rostlém stavu zpravidla ve výkopišti. | [15 empty] | PSC | 2
| VV |  | "D.1.6 SO 07 Obnova vodovodních řadů | [15 empty] | VV | 2 | 1 | True | 0 | ROZPOCET
| VV |  | "SO 07 OBNOVA VODOVODNÍCH ŘADŮ | [15 empty] | VV | 2 | 1 | True | 0 | ROZPOCET
| VV |  | "PŘESUN PŘEBYTEČNÉHO VÝKOPKU NA SKLÁDKU | [15 empty] | VV | 2 | 1 | True | 0 | ROZPOCET
| VV |  | "přesun na trvalou skládku k tomu určenou dle dispozic zhotovitele | [15 empty] | VV | 2 | 1 | True | 0 | ROZPOCET
| VV |  | "výkop pro montáž potrubí | [15 empty] | VV | 2 | 1 | True | 0 | ROZPOCET
| VV |  | "OBNOVA VODOVODU ČÍS. 2 | [15 empty] | VV | 2 | 1 | True | 0 | ROZPOCET
| VV |  | "zatřídění zemin 60% tř. 2, 40% tř. 3 | [15 empty] | VV | 2 | 1 | True | 0 | ROZPOCET
| VV |  | "výkop v komunikaci, skladba tl. 0,41m, rozměry: š. 1,02m, dl. celkem 4,00m, h. 1,78m | [15 empty] | VV | 2 | 1 | True | 0 | ROZPOCET
| VV |  | 1,02*4,00*(1,78-0,41)-1,02*4,00*(1,78-0,41-0,35-0,15) |  | 2.04 | [13 empty] | VV | 2 | 2 | True | 0 | ROZPOCET
| VV |  | "výkop v areálu školy, skladba tl. 0,35m, rozměry: š. 1,02m, dl. celkem 6,40m, h. 1,78m | [15 empty] | VV | 2 | 1 | True | 0 | ROZPOCET
| VV |  | 1,02*6,40*(1,78-0,35)-1,02*6,40*(1,78-0,35-0,35-0,15) |  | 3.264 | [13 empty] | VV | 2 | 2 | True | 0 | ROZPOCET
| VV |  | "výkop v terénu, skladba tl. 0,15m, rozměry: š. 1,02m, dl. celkem 145,60m, h. 1,78m | [15 empty] | VV | 2 | 1 | True | 0 | ROZPOCET
| VV |  | 1,02*145,60*(1,78-0,15)-1,02*145,60*(1,78-0,15-0,35-0,15) |  | 74.256 | [13 empty] | VV | 2 | 2 | True | 0 | ROZPOCET
| VV |  | Mezisoučet |  | 79.56 | [13 empty] | VV | 2 | 3 | True | 0 | ROZPOCET
| VV |  | "odstranění ornice vrstva tl. 0,10m | [15 empty] | VV | 2 | 1 | True | 0 | ROZPOCET
| VV |  | "rozměry: š. 1,02m x dl. celkem 145,60m | [15 empty] | VV | 2 | 1 | True | 0 | ROZPOCET
| VV |  | 1,02*145,60*0,10 |  | 14.851 | [13 empty] | VV | 2 | 2 | True | 0 | ROZPOCET
| VV |  | Mezisoučet |  | 14.851 | [13 empty] | VV | 2 | 3 | True | 0 | ROZPOCET
| VV |  | Součet |  | 94.411 | [13 empty] | VV | 2 | 4 | True | 1 | ROZPOCET
18 | K | 174101101 | Zásyp jam, šachet rýh nebo kolem objektů sypaninou se zhutněním | m3 | 177.44 |  | 0 | CS ÚRS 2018 02 |  |  | základní |  | 0 | 0 | 0 | 0 | 0 | 4 | K | 2 |  |  |  | ROZPOCET | 0 | 0 | 0 | 0 | 0 | 1 | 0 | 4 | 517792170
| PP |  | Zásyp sypaninou z jakékoliv horniny s uložením výkopku ve vrstvách se zhutněním jam, šachet, rýh nebo kolem objektů v těchto vykopávkách | [15 empty] | PP | 2
| PSC |  | Poznámka k souboru cen: 1. Ceny 174 10- . . jsou určeny pro zhutněné zásypy s mírou zhutnění: a) z hornin soudržných do 100 % PS, b) z hornin nesoudržných do I(d) 0,9, c) z hornin kamenitých pro jakoukoliv míru zhutnění. 2. Je-li projektem předepsáno vyšší zhutnění, podle bodu a) a b) poznámky č 1., ocení se zásyp individuálně. 3. Ceny nelze použít pro zásyp rýh pro drenážní trativody pro lesnicko-technické meliorace a zemědělské. Zásyp těchto rýh se oceňuje cenami souboru cen 174 20-3 . části A 03 Zemní práce pro objekty oborů 831 až 833. Nezhutněný zásyp odvodňovacích kanálů z betonových a železobetonových trub v polních a lučních tratích se oceňuje cenou -1101 Zásyp sypaninou rýh bez ohledu na šířku kanálu; cena obsahuje i náklady na ruční nezhutněný zásyp výšky do 200 mm nad vrchol potrubí. 4. V cenách 10-1101, 10-1103, 20-1101 a 20-1103 je započteno přemístění sypaniny ze vzdálenosti 10 m od kraje výkopu nebo zasypávaného prostoru, měřeno k těžišti skládky. 5. V ceně 10-1102 je započteno přemístění sypaniny ze vzdálenosti 15 m od hrany zasypávaného prostoru, měřeno k těžišti skládky. 6. Objem zásypu je rozdíl objemu výkopu a objemu do něho vestavěných konstrukcí nebo uložených vedení i s jejich obklady a podklady (tento objem se nazývá objemem horniny vytlačené konstrukcí). Objem potrubí do DN 180, příp. i s obalem, se od objemu zásypu neodečítá. Pro stanovení objemu zásypu se od objemu výkopu odečítá i objem obsypu potrubí oceňovaný cenami souboru cen 175 10-11 Obsyp potrubí, přichází-li v úvahu . 7. Odklizení zbylého výkopku po provedení zásypu zářezů se šikmými stěnami pro podzemní vedení nebo zásypu jam a rýh pro podzemní vedení se oceňuje, je-li objem zbylého výkopku: a) do 1 m3 na 1 m vedení a jedná se o výkopek neulehlý - cenami souboru cen 167 10-110 Nakládání výkopku nebo sypaniny a 162 . 0-1 . Vodorovné přemístění výkopku. V případě, že se jedná o výkopek ulehlý - rozpojení a naložení výkopku cenami souboru cen 122 . 0-1 . souboru cen 162 . 0-1 . Vodorovné přemístění výkopku; b) přes 1 m3 na 1 m vedení, jestliže projekt předepíše, že se zbylý výkopek bude odklízet zároveň s prováděním vykopávky, pouze přemístění výkopku cenami souboru cen 162 . 0-1 . Vodorovné přemístění výkopku. Při zmíněném objemu zbylého výkopku se neoceňuje ani naložení ani rozpojení výkopku. Jestliže se zbylý výkopek neodklízí, nýbrž rozprostírá podél výkopu a nad výkopem, platí poznámka č. 8. 8. Rozprostření zbylého výkopku podél výkopu a nad výkopem po provedení zásypů zářezů se šikmými stěnami pro podzemní vedení nebo zásypu jam a rýh pro podzemní vedení se oceňuje: a) cenou 171 20-1101 Uložení sypaniny do nezhutněných násypů, není-li projektem předepsáno zhutnění rozprostřeného zbylého výkopku, b) cenou 171 10-1111 Uložení sypaniny do násypů z hornin sypkých, je-li předepsáno zhutnění rozprostřeného zbylého výkopku, a to v objemu vypočteném podle poznámky č.6, příp. zmenšeném o objem výkopku, který byl již odklizen. 9. Míru zhutnění předepisuje projekt. | [15 empty] | PSC | 2
| VV |  | "D.1.6 SO 07 Obnova vodovodních řadů | [15 empty] | VV | 2 | 1 | True | 0 | ROZPOCET
| VV |  | "SO 07 OBNOVA VODOVODNÍCH ŘADŮ | [15 empty] | VV | 2 | 1 | True | 0 | ROZPOCET
| VV |  | "OBNOVA VODOVODU ČÍS. 2 | [15 empty] | VV | 2 | 1 | True | 0 | ROZPOCET
| VV |  | "zásyp výkopu v terénu, skladba tl. 0,15m, odpočet obsyp a zásyp potrubí | [15 empty] | VV | 2 | 1 | True | 0 | ROZPOCET
| VV |  | "rozměry: š. 1,02m, dl. celkem 145,60m, h. 1,78m | [15 empty] | VV | 2 | 1 | True | 0 | ROZPOCET
| VV |  | 1,02*145,60*(1,78-0,15-0,35-0,15) |  | 167.819 | [13 empty] | VV | 2 | 2 | True | 0 | ROZPOCET
| VV |  | "zásyp výkopu v komunikaci, skladba tl. 0,41m, odpočet obsyp a zásyp potrubí | [15 empty] | VV | 2 | 1 | True | 0 | ROZPOCET
| VV |  | "rozměry: š. 1,02m, dl. celkem 4,00m, h. 1,78m | [15 empty] | VV | 2 | 1 | True | 0 | ROZPOCET
| VV |  | 1,02*4,00*(1,78-0,41-0,35-0,15) |  | 3.55 | [13 empty] | VV | 2 | 2 | True | 0 | ROZPOCET
| VV |  | "zásyp výkopu v areálu školy, skladba tl. 0,35m, odpočet obsyp a zásyp potrubí | [15 empty] | VV | 2 | 1 | True | 0 | ROZPOCET
| VV |  | "rozměry: š. 1,02m, dl. celkem 6,40m, h. 1,78m | [15 empty] | VV | 2 | 1 | True | 0 | ROZPOCET
| VV |  | 1,02*6,40*(1,78-0,35-0,35-0,15) |  | 6.071 | [13 empty] | VV | 2 | 2 | True | 0 | ROZPOCET
| VV |  | Součet |  | 177.44 | [13 empty] | VV | 2 | 4 | True | 1 | ROZPOCET
19 | K | 175151101 | Obsypání potrubí strojně sypaninou bez prohození, uloženou do 3 m | m3 | 55.079 |  | 0 | CS ÚRS 2018 02 |  |  | základní |  | 0 | 0 | 0 | 0 | 0 | 4 | K | 2 |  |  |  | ROZPOCET | 0 | 0 | 0 | 0 | 0 | 1 | 0 | 4 | 1840447432
| PP |  | Obsypání potrubí strojně sypaninou z vhodných hornin tř. 1 až 4 nebo materiálem připraveným podél výkopu ve vzdálenosti do 3 m od jeho kraje, pro jakoukoliv hloubku výkopu a míru zhutnění bez prohození sypaniny | [15 empty] | PP | 2
| PSC |  | Poznámka k souboru cen: 1. Objem obsypu na 1 m délky potrubí se rovná šířce dna výkopu násobené součtem vnějšího průměru potrubí příp. i s obalem a projektované tloušťky obsypu nad, případně i pod potrubím. Pro odečítání objemu potrubí se započítávají všechny vestavěné konstrukce nebo uložené vedení i s jejich obklady a podklady (tento objem se nazývá objemem horniny vytlačené konstrukcí). 2. Míru zhutnění předepisuje projekt. 3. V cenách nejsou zahrnuty náklady na nakupovanou sypaninu. Tato se oceňuje ve specifikaci. 4. V cenách nejsou zahrnuty náklady na prohození sypaniny, tyto náklady se oceňují položkou 17511-1109 Příplatek za prohození sypaniny. | [15 empty] | PSC | 2
| VV |  | "D.1.6 SO 07 Obnova vodovodních řadů | [15 empty] | VV | 2 | 1 | True | 0 | ROZPOCET
| VV |  | "SO 07 OBNOVA VODOVODNÍCH ŘADŮ | [15 empty] | VV | 2 | 1 | True | 0 | ROZPOCET
| VV |  | "OBNOVA VODOVODU ČÍS. 2 | [15 empty] | VV | 2 | 1 | True | 0 | ROZPOCET
| VV |  | "obsyp potrubí ve výkopu D+0,30m, TLT DN100 | [15 empty] | VV | 2 | 1 | True | 0 | ROZPOCET
| VV |  | "rozměry: š. 1,02m, dl. celkem 4,00m, h. 1,78m | [15 empty] | VV | 2 | 1 | True | 0 | ROZPOCET
| VV |  | 1,02*4,00*(0,35) |  | 1.428 | [13 empty] | VV | 2 | 2 | True | 0 | ROZPOCET
| VV |  | "výkop v areálu školy, rozměry: š. 1,02m, dl. celkem 6,40m, h. 1,78m | [15 empty] | VV | 2 | 1 | True | 0 | ROZPOCET
| VV |  | 1,02*6,40*(0,35) |  | 2.285 | [13 empty] | VV | 2 | 2 | True | 0 | ROZPOCET
| VV |  | "výkop v terénu, skladba tl. 0,15m, rozměry: š. 1,02m, dl. celkem 145,60m, h. 1,78m | [15 empty] | VV | 2 | 1 | True | 0 | ROZPOCET
| VV |  | 1,02*145,60*(0,35) |  | 51.979 | [13 empty] | VV | 2 | 2 | True | 0 | ROZPOCET
| VV |  | "odpočet za potrubí TLT DN100 | [15 empty] | VV | 2 | 1 | True | 0 | ROZPOCET
| VV |  | -156,00*(0,5*(3,1415*0,05*0,05)) |  | -0.613 | [13 empty] | VV | 2 | 2 | True | 0 | ROZPOCET
| VV |  | Součet |  | 55.079 | [13 empty] | VV | 2 | 4 | True | 1 | ROZPOCET
20 | M | 58331200 | štěrkopísek netříděný zásypový materiál | t | 110.158 |  | 0 | CS ÚRS 2018 02 |  |  | základní |  | 0 | 1 | 110.158 | 0 | 0 | 8 | M | 2 |  |  |  | ROZPOCET | 0 | 0 | 0 | 0 | 0 | 1 | 0 | 4 | 778466062
| PP |  | štěrkopísek netříděný zásypový materiál | [15 empty] | PP | 2
| VV |  | "D.1.6 SO 07 Obnova vodovodních řadů | [15 empty] | VV | 2 | 1 | True | 0 | ROZPOCET
| VV |  | "SO 07 OBNOVA VODOVODNÍCH ŘADŮ | [15 empty] | VV | 2 | 1 | True | 0 | ROZPOCET
| VV |  | "OBNOVA VODOVODU ČÍS. 2 | [15 empty] | VV | 2 | 1 | True | 0 | ROZPOCET
| VV |  | "obsyp potrubí ve výkopu D+0,30m, TLT DN100 | [15 empty] | VV | 2 | 1 | True | 0 | ROZPOCET
| VV |  | "rozměry: š. 1,02m, dl. celkem 4,00m, h. 1,78m | [15 empty] | VV | 2 | 1 | True | 0 | ROZPOCET
| VV |  | 1,02*4,00*(0,35) |  | 1.428 | [13 empty] | VV | 2 | 2 | True | 0 | ROZPOCET
| VV |  | "výkop v areálu školy, rozměry: š. 1,02m, dl. celkem 6,40m, h. 1,78m | [15 empty] | VV | 2 | 1 | True | 0 | ROZPOCET
| VV |  | 1,02*6,40*(0,35) |  | 2.285 | [13 empty] | VV | 2 | 2 | True | 0 | ROZPOCET
| VV |  | "výkop v terénu, skladba tl. 0,15m, rozměry: š. 1,02m, dl. celkem 145,60m, h. 1,78m | [15 empty] | VV | 2 | 1 | True | 0 | ROZPOCET
| VV |  | 1,02*145,60*(0,35) |  | 51.979 | [13 empty] | VV | 2 | 2 | True | 0 | ROZPOCET
| VV |  | "odpočet za potrubí TLT DN100 | [15 empty] | VV | 2 | 1 | True | 0 | ROZPOCET
| VV |  | -156,00*(0,5*(3,1415*0,05*0,05)) |  | -0.613 | [13 empty] | VV | 2 | 2 | True | 0 | ROZPOCET
| VV |  | Součet |  | 55.079 | [13 empty] | VV | 2 | 4 | True | 1 | ROZPOCET
| VV |  | 55,079*2 'Přepočtené koeficientem množství |  | 110.158 | [13 empty] | VV | 2 | 2 | False | 1 | ROZPOCET
21 | K | 181301102 | Rozprostření ornice tl vrstvy do 150 mm pl do 500 m2 v rovině nebo ve svahu do 1:5 | m2 | 148.512 |  | 0 | CS ÚRS 2018 02 |  |  | základní |  | 0 | 0 | 0 | 0 | 0 | 4 | K | 2 |  |  |  | ROZPOCET | 0 | 0 | 0 | 0 | 0 | 1 | 0 | 4 | 27824099
| PP |  | Rozprostření a urovnání ornice v rovině nebo ve svahu sklonu do 1:5 při souvislé ploše do 500 m2, tl. vrstvy přes 100 do 150 mm | [15 empty] | PP | 2
| PSC |  | Poznámka k souboru cen: 1. V ceně jsou započteny i náklady na případné nutné přemístění hromad nebo dočasných skládek na místo spotřeby ze vzdálenosti do 30 m. 2. V ceně nejsou započteny náklady na získání ornice; toto získání se oceňuje cenami souboru cen 121 10-11 Sejmutí ornice. 3. Případné nakládání ornice, v souvislosti s pozn. č. 2 se oceňuje cenami souboru cen 167 10-11 Nakládání, skládání a překládání neulehlého výkopku nebo sypaniny. 4. Jsou-li hromady nebo dočasné skládky ornice umístěny podle projektu ve vzdálenosti přes 30 m od místa spotřeby, oceňuje se její přemístění cenami souboru cen 162 . 0-1 . Vodorovné přemístění výkopku, přičemž se vzdálenost 30 m, uvedená v popisu cen, neodečítá. | [15 empty] | PSC | 2
| VV |  | "D.1.6 SO 07 Obnova vodovodních řadů | [15 empty] | VV | 2 | 1 | True | 0 | ROZPOCET
| VV |  | "SO 07 OBNOVA VODOVODNÍCH ŘADŮ | [15 empty] | VV | 2 | 1 | True | 0 | ROZPOCET
| VV |  | "OBNOVA VODOVODU ČÍS. 2 | [15 empty] | VV | 2 | 1 | True | 0 | ROZPOCET
| VV |  | "rozprostření ornice vrstva tl. 0,15m | [15 empty] | VV | 2 | 1 | True | 0 | ROZPOCET
| VV |  | "rozměry: š. 1,02m x dl. celkem 145,60m | [15 empty] | VV | 2 | 1 | True | 0 | ROZPOCET
| VV |  | 1,02*145,60 |  | 148.512 | [13 empty] | VV | 2 | 2 | True | 0 | ROZPOCET
| VV |  | Součet |  | 148.512 | [13 empty] | VV | 2 | 4 | True | 1 | ROZPOCET
22 | K | 181451121 | Založení lučního trávníku výsevem plochy přes 1000 m2 v rovině a ve svahu do 1:5 | m2 | 148.512 |  | 0 | CS ÚRS 2018 02 |  |  | základní |  | 0 | 0 | 0 | 0 | 0 | 4 | K | 2 |  |  |  | ROZPOCET | 0 | 0 | 0 | 0 | 0 | 1 | 0 | 4 | 1532016622
| PP |  | Založení trávníku na půdě předem připravené plochy přes 1000 m2 výsevem včetně utažení lučního v rovině nebo na svahu do 1:5 | [15 empty] | PP | 2
| PSC |  | Poznámka k souboru cen: 1. V cenách jsou započteny i náklady na pokosení, naložení a odvoz odpadu do 20 km se složením. 2. V cenách -1161 až -1164 nejsou započteny i náklady na zatravňovací textilii. 3. V cenách nejsou započteny náklady na: a) přípravu půdy, b) travní semeno, tyto náklady se oceňují ve specifikaci, c) vypletí a zalévání; tyto práce se oceňují cenami části C02 souborů cen 185 80-42 Vypletí a 185 80-43 Zalití rostlin vodou, d) srovnání terénu, tyto práce se oceňují souborem cen 181 1.-..Plošná úprava terénu. 4. V cenách o sklonu svahu přes 1:1 jsou uvažovány podmínky pro svahy běžně schůdné; bez použití lezeckých technik. V případě použití lezeckých technik se tyto náklady oceňují individuálně. | [15 empty] | PSC | 2
| VV |  | "D.1.6 SO 07 Obnova vodovodních řadů | [15 empty] | VV | 2 | 1 | True | 0 | ROZPOCET
| VV |  | "SO 07 OBNOVA VODOVODNÍCH ŘADŮ | [15 empty] | VV | 2 | 1 | True | 0 | ROZPOCET
| VV |  | "OBNOVA VODOVODU ČÍS. 2 | [15 empty] | VV | 2 | 1 | True | 0 | ROZPOCET
| VV |  | "obnova zatravnění v místě výkopu | [15 empty] | VV | 2 | 1 | True | 0 | ROZPOCET
| VV |  | "rozměry: š. 1,02m x dl. celkem 145,60m | [15 empty] | VV | 2 | 1 | True | 0 | ROZPOCET
| VV |  | 1,02*145,60 |  | 148.512 | [13 empty] | VV | 2 | 2 | True | 0 | ROZPOCET
| VV |  | Součet |  | 148.512 | [13 empty] | VV | 2 | 4 | True | 1 | ROZPOCET
23 | M | 00572100 | osivo jetelotráva intenzivní víceletá | kg | 2.228 |  | 0 | CS ÚRS 2018 02 |  |  | základní |  | 0 | 0.001 | 0.002228 | 0 | 0 | 8 | M | 2 |  |  |  | ROZPOCET | 0 | 0 | 0 | 0 | 0 | 1 | 0 | 4 | -1323270530
| PP |  | osivo jetelotráva intenzivní víceletá | [15 empty] | PP | 2
| VV |  | 148,512*0,015 'Přepočtené koeficientem množství |  | 2.228 | [13 empty] | VV | 2 | 2 | False | 1 | ROZPOCET
24 | K | 182303112R | Doplnění zeminy nebo substrátu na travnatých plochách tl 100 mm rovina v rovinně a svahu do 1:5 | m2 | 148.512 |  | 0 | R-položka |  |  | základní |  | 0 | 0 | 0 | 0 | 0 | 4 | K | 2 |  |  |  | ROZPOCET | 0 | 0 | 0 | 0 | 0 | 1 | 0 | 4 | -772238087
| PP |  | Doplnění zeminy nebo substrátu na travnatých plochách tloušťky do 100 mm v rovině nebo na svahu do 1:5 | [15 empty] | PP | 2
| PSC |  | Poznámka k souboru cen: 1. V cenách jsou započteny i náklady na vodorovné přemístění na vzdálenost do 3 m. 2. V cenách nejsou započteny náklady na substrát. | [15 empty] | PSC | 2
| VV |  | "D.1.6 SO 07 Obnova vodovodních řadů | [15 empty] | VV | 2 | 1 | True | 0 | ROZPOCET
| VV |  | "SO 07 OBNOVA VODOVODNÍCH ŘADŮ | [15 empty] | VV | 2 | 1 | True | 0 | ROZPOCET
| VV |  | "specifikace viz Technické podmínky (Odkanalizování obcí v povodí Jizery, 10/2018) | [15 empty] | VV | 2 | 1 | True | 0 | ROZPOCET
| VV |  | "OBNOVA VODOVODU ČÍS. 2 | [15 empty] | VV | 2 | 1 | True | 0 | ROZPOCET
| VV |  | "doplnění substrátu vrstva tl. 0,10m | [15 empty] | VV | 2 | 1 | True | 0 | ROZPOCET
| VV |  | "rozměry: š. 1,02m x dl. celkem 145,60m | [15 empty] | VV | 2 | 1 | True | 0 | ROZPOCET
| VV |  | 1,02*145,60 |  | 148.512 | [13 empty] | VV | 2 | 2 | True | 0 | ROZPOCET
| VV |  | Součet |  | 148.512 | [13 empty] | VV | 2 | 4 | True | 1 | ROZPOCET
25 | M | 10371500 | substrát pro trávníky VL | m3 | 14.851 |  | 0 | CS ÚRS 2018 02 |  |  | základní |  | 0 | 0.21 | 3.1187 | 0 | 0 | 8 | M | 2 |  |  |  | ROZPOCET | 0 | 0 | 0 | 0 | 0 | 1 | 0 | 4 | -1811703944
| PP |  | substrát pro trávníky VL | [15 empty] | PP | 2
| VV |  | "D.1.6 SO 07 Obnova vodovodních řadů | [15 empty] | VV | 2 | 1 | True | 0 | ROZPOCET
| VV |  | "SO 07 OBNOVA VODOVODNÍCH ŘADŮ | [15 empty] | VV | 2 | 1 | True | 0 | ROZPOCET
| VV |  | "specifikace viz Technické podmínky (Odkanalizování obcí v povodí Jizery, 10/2018) | [15 empty] | VV | 2 | 1 | True | 0 | ROZPOCET
| VV |  | "OBNOVA VODOVODU ČÍS. 2 | [15 empty] | VV | 2 | 1 | True | 0 | ROZPOCET
| VV |  | "doplnění substrátu vrstva tl. 0,10m | [15 empty] | VV | 2 | 1 | True | 0 | ROZPOCET
| VV |  | "rozměry: š. 1,02m x dl. celkem 145,60m | [15 empty] | VV | 2 | 1 | True | 0 | ROZPOCET
| VV |  | 1,02*145,60*0,10 |  | 14.851 | [13 empty] | VV | 2 | 2 | True | 0 | ROZPOCET
| VV |  | Součet |  | 14.851 | [13 empty] | VV | 2 | 4 | True | 1 | ROZPOCET
26 | K | 185804215 | Vypletí záhonu trávníku po výsevu s naložením a odvozem odpadu do 20 km v rovině a svahu do 1:5 | m2 | 148.512 |  | 0 | CS ÚRS 2018 02 |  |  | základní |  | 0 | 0 | 0 | 0 | 0 | 4 | K | 2 |  |  |  | ROZPOCET | 0 | 0 | 0 | 0 | 0 | 1 | 0 | 4 | 672874545
| PP |  | Vypletí v rovině nebo na svahu do 1:5 trávníku po výsevu | [15 empty] | PP | 2
| PSC |  | Poznámka k souboru cen: 1. V cenách jsou započteny i náklady spojené s případným naložením odpadu na dopravní prostředek, odvozem do 20 km, se složením a na vysbírání případných odpadků ze záhonů nebo trávníků. 2. V cenách nejsou započteny náklady na uložení odpadu na skládku. | [15 empty] | PSC | 2
| VV |  | "D.1.6 SO 07 Obnova vodovodních řadů | [15 empty] | VV | 2 | 1 | True | 0 | ROZPOCET
| VV |  | "SO 07 OBNOVA VODOVODNÍCH ŘADŮ | [15 empty] | VV | 2 | 1 | True | 0 | ROZPOCET
| VV |  | "OBNOVA VODOVODU ČÍS. 2 | [15 empty] | VV | 2 | 1 | True | 0 | ROZPOCET
| VV |  | "obnova zatravnění v místě výkopu | [15 empty] | VV | 2 | 1 | True | 0 | ROZPOCET
| VV |  | "rozměry: š. 1,02m x dl. celkem 145,60m | [15 empty] | VV | 2 | 1 | True | 0 | ROZPOCET
| VV |  | 1,02*145,60 |  | 148.512 | [13 empty] | VV | 2 | 2 | True | 0 | ROZPOCET
| VV |  | Součet |  | 148.512 | [13 empty] | VV | 2 | 4 | True | 1 | ROZPOCET
27 | K | 185804312 | Zalití rostlin vodou plocha přes 20 m2 | m3 | 10.396 |  | 0 | CS ÚRS 2018 02 |  |  | základní |  | 0 | 0 | 0 | 0 | 0 | 4 | K | 2 |  |  |  | ROZPOCET | 0 | 0 | 0 | 0 | 0 | 1 | 0 | 4 | 216932755
| PP |  | Zalití rostlin vodou plochy záhonů jednotlivě přes 20 m2 | [15 empty] | PP | 2
| VV |  | "D.1.6 SO 07 Obnova vodovodních řadů | [15 empty] | VV | 2 | 1 | True | 0 | ROZPOCET
| VV |  | "SO 07 OBNOVA VODOVODNÍCH ŘADŮ | [15 empty] | VV | 2 | 1 | True | 0 | ROZPOCET
| VV |  | "OBNOVA VODOVODU ČÍS. 2 | [15 empty] | VV | 2 | 1 | True | 0 | ROZPOCET
| VV |  | "obnova zatravnění v místě výkopu | [15 empty] | VV | 2 | 1 | True | 0 | ROZPOCET
| VV |  | "rozměry: š. 1,02m x dl. celkem 145,60m | [15 empty] | VV | 2 | 1 | True | 0 | ROZPOCET
| VV |  | 1,02*145,60 |  | 148.512 | [13 empty] | VV | 2 | 2 | True | 0 | ROZPOCET
| VV |  | Součet |  | 148.512 | [13 empty] | VV | 2 | 4 | True | 1 | ROZPOCET
| VV |  | 148,512*0,07 'Přepočtené koeficientem množství |  | 10.396 | [13 empty] | VV | 2 | 2 | False | 1 | ROZPOCET
28 | K | 185811211 | Vyhrabání trávníku souvislé plochy do 1000 m2 v rovině a svahu do 1:5 | m2 | 148.512 |  | 0 | CS ÚRS 2018 02 |  |  | základní |  | 0 | 0 | 0 | 0 | 0 | 4 | K | 2 |  |  |  | ROZPOCET | 0 | 0 | 0 | 0 | 0 | 1 | 0 | 4 | 512768177
| PP |  | Vyhrabání trávníku souvislé plochy do 1000 m2 v rovině nebo na svahu do 1:5 | [15 empty] | PP | 2
| PSC |  | Poznámka k souboru cen: 1. V cenách jsou započteny i náklady spojené s uložením shrabu na hromady, naložením na dopravní prostředek, odvozem do 20 km. 2. V cenách nejsou započteny náklady na uložení shrabu na skládku. 3. Ceny jsou určeny pouze pro jarní vyhrabání. 4. V cenách o sklonu svahu přes 1:1 jsou uvažovány podmínky pro svahy běžně schůdné; bez použití lezeckých technik. V případě použití lezeckých technik se tyto náklady oceňují individuálně. | [15 empty] | PSC | 2
| VV |  | "D.1.6 SO 07 Obnova vodovodních řadů | [15 empty] | VV | 2 | 1 | True | 0 | ROZPOCET
| VV |  | "SO 07 OBNOVA VODOVODNÍCH ŘADŮ | [15 empty] | VV | 2 | 1 | True | 0 | ROZPOCET
| VV |  | "OBNOVA VODOVODU ČÍS. 2 | [15 empty] | VV | 2 | 1 | True | 0 | ROZPOCET
| VV |  | "obnova zatravnění v místě výkopu | [15 empty] | VV | 2 | 1 | True | 0 | ROZPOCET
| VV |  | "rozměry: š. 1,02m x dl. celkem 145,60m | [15 empty] | VV | 2 | 1 | True | 0 | ROZPOCET
| VV |  | 1,02*145,60 |  | 148.512 | [13 empty] | VV | 2 | 2 | True | 0 | ROZPOCET
| VV |  | Součet |  | 148.512 | [13 empty] | VV | 2 | 4 | True | 1 | ROZPOCET
| D | 4 | Vodorovné konstrukce |  |  |  | 0 | [5 empty] | 0 |  | 48.6072 |  | 0 | 1 | D | 1 |  |  |  | ROZPOCET | [6 empty] | 0
29 | K | 451572111 | Lože pod potrubí otevřený výkop z kameniva drobného těženého | m3 | 23.868 |  | 0 | CS ÚRS 2018 02 |  |  | základní |  | 0 | 1.8908 | 45.1289 | 0 | 0 | 4 | K | 2 |  |  |  | ROZPOCET | 0 | 0 | 0 | 0 | 0 | 1 | 0 | 4 | 1702798670
| PP |  | Lože pod potrubí, stoky a drobné objekty v otevřeném výkopu z kameniva drobného těženého 0 až 4 mm | [15 empty] | PP | 2
| PSC |  | Poznámka k souboru cen: 1. Ceny -1111 a -1192 lze použít i pro zřízení sběrných vrstev nad drenážními trubkami. 2. V cenách -5111 a -1192 jsou započteny i náklady na prohození výkopku získaného při zemních pracích. | [15 empty] | PSC | 2
| VV |  | "D.1.6 SO 07 Obnova vodovodních řadů | [15 empty] | VV | 2 | 1 | True | 0 | ROZPOCET
| VV |  | "SO 07 OBNOVA VODOVODNÍCH ŘADŮ | [15 empty] | VV | 2 | 1 | True | 0 | ROZPOCET
| VV |  | "OBNOVA VODOVODU ČÍS. 2 | [15 empty] | VV | 2 | 1 | True | 0 | ROZPOCET
| VV |  | "pískové lože pod potrubí tl. 0,10m, rozměry: š. 1,02m, dl. celkem 4,00m, h. 1,78m | [15 empty] | VV | 2 | 1 | True | 0 | ROZPOCET
| VV |  | 1,02*4,00*(0,15) |  | 0.612 | [13 empty] | VV | 2 | 2 | True | 0 | ROZPOCET
| VV |  | "pískové lože pod potrubí tl. 0,10m, rozměry: š. 1,02m, dl. celkem 6,40m, h. 1,78m | [15 empty] | VV | 2 | 1 | True | 0 | ROZPOCET
| VV |  | 1,02*6,40*(0,15) |  | 0.979 | [13 empty] | VV | 2 | 2 | True | 0 | ROZPOCET
| VV |  | "pískové lože pod potrubí tl. 0,10m, rozměry: š. 1,02m, dl. celkem 145,60m, h. 1,78m | [15 empty] | VV | 2 | 1 | True | 0 | ROZPOCET
| VV |  | 1,02*145,60*(0,15) |  | 22.277 | [13 empty] | VV | 2 | 2 | True | 0 | ROZPOCET
| VV |  | Součet |  | 23.868 | [13 empty] | VV | 2 | 4 | True | 1 | ROZPOCET
30 | K | 452313151 | Podkladní bloky z betonu prostého tř. C 20/25 otevřený výkop | m3 | 1.42 |  | 0 | CS ÚRS 2018 02 |  |  | základní |  | 0 | 2.429 | 3.4492 | 0 | 0 | 4 | K | 2 |  |  |  | ROZPOCET | 0 | 0 | 0 | 0 | 0 | 1 | 0 | 4 | -1951278460
| PP |  | Podkladní a zajišťovací konstrukce z betonu prostého v otevřeném výkopu bloky pro potrubí z betonu tř. C 20/25 | [15 empty] | PP | 2
| PSC |  | Poznámka k souboru cen: 1. Ceny -1121 až -1191 a -1192 lze použít i pro ochrannou vrstvu pod železobetonové konstrukce. 2. Ceny -2121 až -2191 a -2192 jsou určeny pro jakékoliv úkosy sedel. | [15 empty] | PSC | 2
| VV |  | "DSO 07 - OBNOVA VODOVODNÍCH ŘADŮ | [15 empty] | VV | 2 | 1 | True | 0 | ROZPOCET
| VV |  | "OBNOVA VODOVODU Č. 2 | [15 empty] | VV | 2 | 1 | True | 0 | ROZPOCET
| VV |  | "13x blok vodovodního potrubí, beton tř. C20/25 | [15 empty] | VV | 2 | 1 | True | 0 | ROZPOCET
| VV |  | 1,42 |  | 1.42 | [13 empty] | VV | 2 | 2 | True | 0 | ROZPOCET
| VV |  | Součet |  | 1.42 | [13 empty] | VV | 2 | 4 | True | 1 | ROZPOCET
31 | K | 452353101 | Bednění podkladních bloků otevřený výkop | m2 | 4.55 |  | 0 | CS ÚRS 2018 02 |  |  | základní |  | 0 | 0.00639 | 0.029074 | 0 | 0 | 4 | K | 2 |  |  |  | ROZPOCET | 0 | 0 | 0 | 0 | 0 | 1 | 0 | 4 | -1081239570
| PP |  | Bednění podkladních a zajišťovacích konstrukcí v otevřeném výkopu bloků pro potrubí | [15 empty] | PP | 2
| VV |  | "DSO 07 - OBNOVA VODOVODNÍCH ŘADŮ | [15 empty] | VV | 2 | 1 | True | 0 | ROZPOCET
| VV |  | "OBNOVA VODOVODU Č. 2 | [15 empty] | VV | 2 | 1 | True | 0 | ROZPOCET
| VV |  | "13x blok vodovodního potrubí, beton tř. C20/25 | [15 empty] | VV | 2 | 1 | True | 0 | ROZPOCET
| VV |  | 13*(0,45*0,35+0,55*0,35) |  | 4.55 | [13 empty] | VV | 2 | 2 | True | 0 | ROZPOCET
| VV |  | Součet |  | 4.55 | [13 empty] | VV | 2 | 4 | True | 1 | ROZPOCET
| D | 5 | Komunikace pozemní |  |  |  | 0 | [5 empty] | 0 |  | 0.0105 |  | 0 | 1 | D | 1 |  |  |  | ROZPOCET | [6 empty] | 0
32 | K | 5968111201R | Kladení betonové dlažby vel. do 0,09 m2 | kus | 3 |  | 0 | R-položka |  |  | základní |  | 0 | 0 | 0 | 0 | 0 | 4 | K | 2 |  |  |  | ROZPOCET | 0 | 0 | 0 | 0 | 0 | 1 | 0 | 4 | -1690432193
| PP |  | Kladení betonové dlažby vel. do 0,09 m2 | [15 empty] | PP | 2
| PSC |  | Poznámka k souboru cen: 1. V cenách jsou započteny i náklady na dodání hmot pro lože a na dodání materiálu pro výplň spár. 2. V cenách nejsou započteny náklady na dodání dlaždic, které se oceňují ve specifikaci; ztratné lze dohodnout u plochy a) do 100 m2 ve výši 3 %, b) přes 100 do 300 m2 ve výši 2 %, c) přes 300 m2 ve výši 1 %. 3. Část lože přesahující tloušťku 30 mm se oceňuje cenami souboru cen 451 . . -9 . Příplatek za každých dalších 10 mm tloušťky podkladu nebo lože. | [15 empty] | PSC | 2
| VV |  | "D.1.6 SO 05 Přeložky vodovodních řadů | [15 empty] | VV | 2 | 1 | True | 0 | ROZPOCET
| VV |  | "SO 05 PŘELOŽKY VODOVODNÍCH ŘADŮ | [15 empty] | VV | 2 | 1 | True | 0 | ROZPOCET
| VV |  | "OBNOVA VODOVODU ČÍS. 2 | [15 empty] | VV | 2 | 1 | True | 0 | ROZPOCET
| VV |  | "3x dlažba skladebná betonová 40x40 cm | [15 empty] | VV | 2 | 1 | True | 0 | ROZPOCET
| VV |  | 3 |  | 3 | [13 empty] | VV | 2 | 2 | True | 0 | ROZPOCET
| VV |  | Součet |  | 3 | [13 empty] | VV | 2 | 4 | True | 1 | ROZPOCET
33 | M | 592453201R | dlažba skladebná betonová 40x40 cm | kus | 3 |  | 0 | R-položka |  |  | základní |  | 0 | 0.0035 | 0.0105 | 0 | 0 | 8 | M | 2 |  |  |  | ROZPOCET | 0 | 0 | 0 | 0 | 0 | 1 | 0 | 4 | -1557681209
| PP |  | dlažba skladebná betonová 40x40 cm | [15 empty] | PP | 2
| VV |  | "D.1.6 SO 05 Přeložky vodovodních řadů | [15 empty] | VV | 2 | 1 | True | 0 | ROZPOCET
| VV |  | "SO 05 PŘELOŽKY VODOVODNÍCH ŘADŮ | [15 empty] | VV | 2 | 1 | True | 0 | ROZPOCET
| VV |  | "OBNOVA VODOVODU ČÍS. 2 | [15 empty] | VV | 2 | 1 | True | 0 | ROZPOCET
| VV |  | "3x dlažba skladebná betonová 40x40 cm | [15 empty] | VV | 2 | 1 | True | 0 | ROZPOCET
| VV |  | 3 |  | 3 | [13 empty] | VV | 2 | 2 | True | 0 | ROZPOCET
| VV |  | Součet |  | 3 | [13 empty] | VV | 2 | 4 | True | 1 | ROZPOCET
| D | 8 | Trubní vedení |  |  |  | 0 | [5 empty] | 0 |  | 4.919 |  | 0.0346 | 1 | D | 1 |  |  |  | ROZPOCET | [6 empty] | 0
34 | K | 850265121 | Výřez nebo výsek na potrubí z trub litinových tlakových nebo plastických hmot DN 100 | kus | 1 |  | 0 | CS ÚRS 2018 02 |  |  | základní |  | 0 | 0 | 0 | 0 | 0 | 4 | K | 2 |  |  |  | ROZPOCET | 0 | 0 | 0 | 0 | 0 | 1 | 0 | 4 | -2083410198
| PP |  | Výřez nebo výsek na potrubí z trub litinových tlakových nebo plasických hmot DN 100 | [15 empty] | PP | 2
| PSC |  | Poznámka k souboru cen: 1. Ceny výřezu nebo výseku na potrubí z trub litinových tlakových nebo plastických hmot jsou určeny pro dva řezy nebo seky prováděné na potrubí dodatečně. 2. V cenách jsou započteny náklady na: a) ohlášení uzavíraní vody, b) uzavření a otevření šoupat, c) vypuštění a napuštění vody, d) odvzdušnění potrubí, e) strojní nebo ruční výřez potrubí, f) nutné úpravy výkopu v prostoru provádění. | [15 empty] | PSC | 2
| VV |  | "DSO 07 - OBNOVA VODOVODNÍCH ŘADŮ | [15 empty] | VV | 2 | 1 | True | 0 | ROZPOCET
| VV |  | "montáž potrubí TLT | [15 empty] | VV | 2 | 1 | True | 0 | ROZPOCET
| VV |  | "OBNOVA VODOVODU Č. 2 | [15 empty] | VV | 2 | 1 | True | 0 | ROZPOCET
| VV |  | "1x demontáž stávající potrubí TLT DN100 | [15 empty] | VV | 2 | 1 | True | 0 | ROZPOCET
| VV |  | 1 |  | 1 | [13 empty] | VV | 2 | 2 | True | 0 | ROZPOCET
| VV |  | Součet |  | 1 | [13 empty] | VV | 2 | 4 | True | 1 | ROZPOCET
35 | K | 851261131 | Montáž potrubí z trub litinových hrdlových s integrovaným těsněním otevřený výkop DN 100 | m | 156 |  | 0 | CS ÚRS 2018 02 |  |  | základní |  | 0 | 0 | 0 | 0 | 0 | 4 | K | 2 |  |  |  | ROZPOCET | 0 | 0 | 0 | 0 | 0 | 1 | 0 | 4 | -883627791
| PP |  | Montáž potrubí z trub litinových tlakových hrdlových v otevřeném výkopu s integrovaným těsněním DN 100 | [15 empty] | PP | 2
| PSC |  | Poznámka k souboru cen: 1. V cenách souboru cen nejsou započteny náklady na: a) dodání potrubí; toto se oceňuje ve specifikaci, b) montáž tvarovek, c) podkladní konstrukci ze štěrkopísku - podkladní vrstva ze štěrkopísku se oceňue cenou 564 28-1111 Podklad ze štěrkopísku, d) zásyp potrubí, který se oceňuje cenami souboru 174 . 0-11 Zásyp sypaninou z jakékoliv horniny, katalogu 800-1 Zemní práce části A 01. 2. Ceny montáže potrubí -1131 jsou určeny pro systémy těsněné elastickými kroužky a -1211 těsnícími kroužky a zámkovým spojem. Tyto se také oceňují ve specifikaci, nejsou-li zahrnuty již v ceně dodávky trub. | [15 empty] | PSC | 2
| VV |  | "DSO 07 - OBNOVA VODOVODNÍCH ŘADŮ | [15 empty] | VV | 2 | 1 | True | 0 | ROZPOCET
| VV |  | "montáž potrubí TLT | [15 empty] | VV | 2 | 1 | True | 0 | ROZPOCET
| VV |  | "OBNOVA VODOVODU Č. 2 | [15 empty] | VV | 2 | 1 | True | 0 | ROZPOCET
| VV |  | "montáž nové potrubí TLT DN100 | [15 empty] | VV | 2 | 1 | True | 0 | ROZPOCET
| VV |  | "rozměry: dl. 156,00m | [15 empty] | VV | 2 | 1 | True | 0 | ROZPOCET
| VV |  | 156,00 |  | 156 | [13 empty] | VV | 2 | 2 | True | 0 | ROZPOCET
| VV |  | Součet |  | 156 | [13 empty] | VV | 2 | 4 | True | 1 | ROZPOCET
36 | M | 55251005 | trouba vodovodní litinová hrdlová Zn+Al (85/15)400g/m2+modrý epoxid, 6 m DN 100 | m | 156 |  | 0 | CS ÚRS 2018 02 |  |  | základní |  | 0 | 0.01593 | 2.4851 | 0 | 0 | 8 | M | 2 |  |  |  | ROZPOCET | 0 | 0 | 0 | 0 | 0 | 1 | 0 | 4 | -118952084
| PP |  | trouba vodovodní litinová hrdlová Zn+Al (85/15)400g/m2+modrý epoxid, 6 m DN 100 | [15 empty] | PP | 2
| VV |  | "DSO 07 - OBNOVA VODOVODNÍCH ŘADŮ | [15 empty] | VV | 2 | 1 | True | 0 | ROZPOCET
| VV |  | "specifikace viz Technické podmínky (Odkanalizování obcí v povodí Jizery, 10/2018) | [15 empty] | VV | 2 | 1 | True | 0 | ROZPOCET
| VV |  | "OBNOVA VODOVODU Č. 2 | [15 empty] | VV | 2 | 1 | True | 0 | ROZPOCET
| VV |  | "montáž nové potrubí TLT DN100 | [15 empty] | VV | 2 | 1 | True | 0 | ROZPOCET
| VV |  | "rozměry: dl. 156,00m | [15 empty] | VV | 2 | 1 | True | 0 | ROZPOCET
| VV |  | 156,00 |  | 156 | [13 empty] | VV | 2 | 2 | True | 0 | ROZPOCET
| VV |  | Součet |  | 156 | [13 empty] | VV | 2 | 4 | True | 1 | ROZPOCET
37 | K | 857241131 | Montáž litinových tvarovek jednoosých hrdlových otevřený výkop s integrovaným těsněním DN 80 | kus | 2 |  | 0 | CS ÚRS 2018 02 |  |  | základní |  | 0 | 0 | 0 | 0 | 0 | 4 | K | 2 |  |  |  | ROZPOCET | 0 | 0 | 0 | 0 | 0 | 1 | 0 | 4 | -1883796466
| PP |  | Montáž litinových tvarovek na potrubí litinovém tlakovém jednoosých na potrubí z trub hrdlových v otevřeném výkopu, kanálu nebo v šachtě s integrovaným těsněním DN 80 | [15 empty] | PP | 2
| PSC |  | Poznámka k souboru cen: 1. V cenách souboru cen nejsou započteny náklady na: a) dodání tvarovek; tyto se oceňují ve specifikaci, b) podkladní konstrukci ze štěrkopísku - podkladní vrstva ze štěrkopísku se oceňuje cenou 564 28-111 Podklad ze štěrkopísku. 2. V cenách 857 ..-1141, -1151, -3141 a -3151 nejsou započteny náklady nadodání těsnících nebo zámkových kroužků; tyto se oceňují ve specifikaci. | [15 empty] | PSC | 2
| VV |  | "DSO 07 - OBNOVA VODOVODNÍCH ŘADŮ | [15 empty] | VV | 2 | 1 | True | 0 | ROZPOCET
| VV |  | "OBNOVA VODOVODU Č. 2 | [15 empty] | VV | 2 | 1 | True | 0 | ROZPOCET
| VV |  | "2x koleno hrdlové K-kus 45st DN80 | [15 empty] | VV | 2 | 1 | True | 0 | ROZPOCET
| VV |  | 2 |  | 2 | [13 empty] | VV | 2 | 2 | True | 0 | ROZPOCET
| VV |  | Součet |  | 2 | [13 empty] | VV | 2 | 4 | True | 1 | ROZPOCET
38 | M | 55253940 | koleno hrdlové z tvárné litiny, K-kus DN 80-45° | kus | 2 |  | 0 | CS ÚRS 2018 02 |  |  | základní |  | 0 | 0.0087 | 0.0174 | 0 | 0 | 8 | M | 2 |  |  |  | ROZPOCET | 0 | 0 | 0 | 0 | 0 | 1 | 0 | 4 | -844692634
| PP |  | koleno hrdlové z tvárné litiny,práškový epoxid tl 250µm MMK-kus DN 80-45° | [15 empty] | PP | 2
| VV |  | "DSO 07 - OBNOVA VODOVODNÍCH ŘADŮ | [15 empty] | VV | 2 | 1 | True | 0 | ROZPOCET
| VV |  | "OBNOVA VODOVODU Č. 2 | [15 empty] | VV | 2 | 1 | True | 0 | ROZPOCET
| VV |  | "specifikace viz Technické podmínky (Odkanalizování obcí v povodí Jizery, 10/2018) | [15 empty] | VV | 2 | 1 | True | 0 | ROZPOCET
| VV |  | "2x koleno hrdlové K-kus 45st DN80 | [15 empty] | VV | 2 | 1 | True | 0 | ROZPOCET
| VV |  | 2 |  | 2 | [13 empty] | VV | 2 | 2 | True | 0 | ROZPOCET
| VV |  | Součet |  | 2 | [13 empty] | VV | 2 | 4 | True | 1 | ROZPOCET
39 | K | 857242122 | Montáž litinových tvarovek jednoosých přírubových otevřený výkop DN 80 | kus | 6 |  | 0 | CS ÚRS 2018 02 |  |  | základní |  | 0 | 0.00167 | 0.01002 | 0 | 0 | 4 | K | 2 |  |  |  | ROZPOCET | 0 | 0 | 0 | 0 | 0 | 1 | 0 | 4 | -1479771075
| PP |  | Montáž litinových tvarovek na potrubí litinovém tlakovém jednoosých na potrubí z trub přírubových v otevřeném výkopu, kanálu nebo v šachtě DN 80 | [15 empty] | PP | 2
| PSC |  | Poznámka k souboru cen: 1. V cenách souboru cen nejsou započteny náklady na: a) dodání tvarovek; tyto se oceňují ve specifikaci, b) podkladní konstrukci ze štěrkopísku - podkladní vrstva ze štěrkopísku se oceňuje cenou 564 28-111 Podklad ze štěrkopísku. 2. V cenách 857 ..-1141, -1151, -3141 a -3151 nejsou započteny náklady nadodání těsnících nebo zámkových kroužků; tyto se oceňují ve specifikaci. | [15 empty] | PSC | 2
| VV |  | "DSO 07 - OBNOVA VODOVODNÍCH ŘADŮ | [15 empty] | VV | 2 | 1 | True | 0 | ROZPOCET
| VV |  | "OBNOVA VODOVODU Č. 2 | [15 empty] | VV | 2 | 1 | True | 0 | ROZPOCET
| VV |  | "1x přírubový adaptér - jištění v tahu DN80 PN16 | [15 empty] | VV | 2 | 1 | True | 0 | ROZPOCET
| VV |  | 1 |  | 1 | [13 empty] | VV | 2 | 2 | True | 0 | ROZPOCET
| VV |  | "1x redukce přírubová RP DN80/DN50 PN16 | [15 empty] | VV | 2 | 1 | True | 0 | ROZPOCET
| VV |  | 1 |  | 1 | [13 empty] | VV | 2 | 2 | True | 0 | ROZPOCET
| VV |  | "2x koleno přírubové PP DN80 PN16 patkové | [15 empty] | VV | 2 | 1 | True | 0 | ROZPOCET
| VV |  | 2 |  | 2 | [13 empty] | VV | 2 | 2 | True | 0 | ROZPOCET
| VV |  | "2x koleno přírubové PP DN80 PN16 patkové prodloužené L | [15 empty] | VV | 2 | 1 | True | 0 | ROZPOCET
| VV |  | 2 |  | 2 | [13 empty] | VV | 2 | 2 | True | 0 | ROZPOCET
| VV |  | Součet |  | 6 | [13 empty] | VV | 2 | 4 | True | 1 | ROZPOCET
40 | M | 55128385R | přírubový adaptér - jištění v tahu DN 80 PN 16 | kus | 1 |  | 0 | R-položka |  |  | základní |  | 0 | 0.0001 | 0.0001 | 0 | 0 | 8 | M | 2 |  |  |  | ROZPOCET | 0 | 0 | 0 | 0 | 0 | 1 | 0 | 4 | 1253062534
| PP |  | přírubový adaptér - jištění v tahu DN 80 PN 16 | [15 empty] | PP | 2
| VV |  | "DSO 07 - OBNOVA VODOVODNÍCH ŘADŮ | [15 empty] | VV | 2 | 1 | True | 0 | ROZPOCET
| VV |  | "specifikace viz Technické podmínky (Odkanalizování obcí v povodí Jizery, 10/2018) | [15 empty] | VV | 2 | 1 | True | 0 | ROZPOCET
| VV |  | "OBNOVA VODOVODU Č. 2 | [15 empty] | VV | 2 | 1 | True | 0 | ROZPOCET
| VV |  | "1x přírubový adaptér - jištění v tahu DN80 PN16 | [15 empty] | VV | 2 | 1 | True | 0 | ROZPOCET
| VV |  | 1 |  | 1 | [13 empty] | VV | 2 | 2 | True | 0 | ROZPOCET
| VV |  | Součet |  | 1 | [13 empty] | VV | 2 | 4 | True | 1 | ROZPOCET
41 | M | 55253609 | přechod přírubový, R-kus litinový DN 80/50 | kus | 1 |  | 0 | CS ÚRS 2018 02 |  |  | základní |  | 0 | 0.008 | 0.008 | 0 | 0 | 8 | M | 2 |  |  |  | ROZPOCET | 0 | 0 | 0 | 0 | 0 | 1 | 0 | 4 | -1366133365
| PP |  | přechod přírubový, R-kus litinový DN 80/50 | [15 empty] | PP | 2
| VV |  | "DSO 07 - OBNOVA VODOVODNÍCH ŘADŮ | [15 empty] | VV | 2 | 1 | True | 0 | ROZPOCET
| VV |  | "specifikace viz Technické podmínky (Odkanalizování obcí v povodí Jizery, 10/2018) | [15 empty] | VV | 2 | 1 | True | 0 | ROZPOCET
| VV |  | "OBNOVA VODOVODU Č. 2 | [15 empty] | VV | 2 | 1 | True | 0 | ROZPOCET
| VV |  | "1x redukce přírubová RP DN80/DN50 PN16 | [15 empty] | VV | 2 | 1 | True | 0 | ROZPOCET
| VV |  | 1 |  | 1 | [13 empty] | VV | 2 | 2 | True | 0 | ROZPOCET
| VV |  | Součet |  | 1 | [13 empty] | VV | 2 | 4 | True | 1 | ROZPOCET
42 | M | 55254047 | koleno 90° s patkou přírubové litinové vodovodní PP-kus PN 10/40 DN 80 | kus | 2 |  | 0 | CS ÚRS 2018 02 |  |  | základní |  | 0 | 0.0122 | 0.0244 | 0 | 0 | 8 | M | 2 |  |  |  | ROZPOCET | 0 | 0 | 0 | 0 | 0 | 1 | 0 | 4 | -1320507626
| PP |  | koleno 90° s patkou přírubové litinové vodovodní N-kus PN 10/40 DN 80 | [15 empty] | PP | 2
| VV |  | "DSO 07 - OBNOVA VODOVODNÍCH ŘADŮ | [15 empty] | VV | 2 | 1 | True | 0 | ROZPOCET
| VV |  | "specifikace viz Technické podmínky (Odkanalizování obcí v povodí Jizery, 10/2018) | [15 empty] | VV | 2 | 1 | True | 0 | ROZPOCET
| VV |  | "OBNOVA VODOVODU Č. 2 | [15 empty] | VV | 2 | 1 | True | 0 | ROZPOCET
| VV |  | "2x koleno přírubové PP DN80 PN16 patkové | [15 empty] | VV | 2 | 1 | True | 0 | ROZPOCET
| VV |  | 2 |  | 2 | [13 empty] | VV | 2 | 2 | True | 0 | ROZPOCET
| VV |  | Součet |  | 2 | [13 empty] | VV | 2 | 4 | True | 1 | ROZPOCET
43 | M | 55254048R | koleno 90° s patkou přírubové litinové vodovodní PP-kus PN 10/40 DN 80 prodloužené L | kus | 2 |  | 0 | R-položka |  |  | základní |  | 0 | 0.0122 | 0.0244 | 0 | 0 | 8 | M | 2 |  |  |  | ROZPOCET | 0 | 0 | 0 | 0 | 0 | 1 | 0 | 4 | 46121283
| PP |  | koleno 90° s patkou přírubové litinové vodovodní PP-kus PN 10/40 DN 80 prodloužené L | [15 empty] | PP | 2
| VV |  | "DSO 07 - OBNOVA VODOVODNÍCH ŘADŮ | [15 empty] | VV | 2 | 1 | True | 0 | ROZPOCET
| VV |  | "specifikace viz Technické podmínky (Odkanalizování obcí v povodí Jizery, 10/2018) | [15 empty] | VV | 2 | 1 | True | 0 | ROZPOCET
| VV |  | "OBNOVA VODOVODU Č. 2 | [15 empty] | VV | 2 | 1 | True | 0 | ROZPOCET
| VV |  | "2x koleno přírubové PP DN80 PN16 patkové prodloužené L | [15 empty] | VV | 2 | 1 | True | 0 | ROZPOCET
| VV |  | 2 |  | 2 | [13 empty] | VV | 2 | 2 | True | 0 | ROZPOCET
| VV |  | Součet |  | 2 | [13 empty] | VV | 2 | 4 | True | 1 | ROZPOCET
44 | M | 54889015R | PPR podložka pod koleno | kus | 4 |  | 0 | R-položka |  |  | základní |  | 0 | 1e-05 | 4e-05 | 0 | 0 | 8 | M | 2 |  |  |  | ROZPOCET | 0 | 0 | 0 | 0 | 0 | 1 | 0 | 4 | -330190195
| PP |  | PPR podložka pod koleno | [15 empty] | PP | 2
| VV |  | "DSO 07 - OBNOVA VODOVODNÍCH ŘADŮ | [15 empty] | VV | 2 | 1 | True | 0 | ROZPOCET
| VV |  | "specifikace viz Technické podmínky (Odkanalizování obcí v povodí Jizery, 10/2018) | [15 empty] | VV | 2 | 1 | True | 0 | ROZPOCET
| VV |  | "OBNOVA VODOVODU Č. 2 | [15 empty] | VV | 2 | 1 | True | 0 | ROZPOCET
| VV |  | "2x PPR podložka pod koleno (koleno přírubové PP DN80 PN16) | [15 empty] | VV | 2 | 1 | True | 0 | ROZPOCET
| VV |  | 2 |  | 2 | [13 empty] | VV | 2 | 2 | True | 0 | ROZPOCET
| VV |  | "2x PPR podložka pod koleno přírubové PP DN80 PN16 patkové prodloužené L | [15 empty] | VV | 2 | 1 | True | 0 | ROZPOCET
| VV |  | 2 |  | 2 | [13 empty] | VV | 2 | 2 | True | 0 | ROZPOCET
| VV |  | Součet |  | 4 | [13 empty] | VV | 2 | 4 | True | 1 | ROZPOCET
45 | K | 857242123R | Montáž litinových tvarovek jednoosých přírubových otevřený výkop do DN 80 | kus | 1 |  | 0 | R-položka |  |  | základní |  | 0 | 0.00167 | 0.00167 | 0 | 0 | 4 | K | 2 |  |  |  | ROZPOCET | 0 | 0 | 0 | 0 | 0 | 1 | 0 | 4 | -1063082156
| PP |  | Montáž litinových tvarovek na potrubí litinovém tlakovém jednoosých na potrubí z trub přírubových v otevřeném výkopu, kanálu nebo v šachtě do DN 80 | [15 empty] | PP | 2
| PSC |  | Poznámka k souboru cen: 1. V cenách souboru cen nejsou započteny náklady na: a) dodání tvarovek; tyto se oceňují ve specifikaci, b) podkladní konstrukci ze štěrkopísku - podkladní vrstva ze štěrkopísku se oceňuje cenou 564 28-111 Podklad ze štěrkopísku. 2. V cenách 857 ..-1141, -1151, -3141 a -3151 nejsou započteny náklady nadodání těsnících nebo zámkových kroužků; tyto se oceňují ve specifikaci. | [15 empty] | PSC | 2
| VV |  | "DSO 07 - OBNOVA VODOVODNÍCH ŘADŮ | [15 empty] | VV | 2 | 1 | True | 0 | ROZPOCET
| VV |  | "OBNOVA VODOVODU Č. 2 | [15 empty] | VV | 2 | 1 | True | 0 | ROZPOCET
| VV |  | "1x přírubový adaptér - jištění v tahu DN50 PN16 | [15 empty] | VV | 2 | 1 | True | 0 | ROZPOCET
| VV |  | 1 |  | 1 | [13 empty] | VV | 2 | 2 | True | 0 | ROZPOCET
| VV |  | Součet |  | 1 | [13 empty] | VV | 2 | 4 | True | 1 | ROZPOCET
46 | M | 55128389R | přírubový adaptér - jištění v tahu DN 50 PN 16 | kus | 1 |  | 0 | R-položka |  |  | základní |  | 0 | 0.0001 | 0.0001 | 0 | 0 | 8 | M | 2 |  |  |  | ROZPOCET | 0 | 0 | 0 | 0 | 0 | 1 | 0 | 4 | 679862229
| PP |  | přírubový adaptér - jištění v tahu DN 50 PN 16 | [15 empty] | PP | 2
| VV |  | "DSO 07 - OBNOVA VODOVODNÍCH ŘADŮ | [15 empty] | VV | 2 | 1 | True | 0 | ROZPOCET
| VV |  | "specifikace viz Technické podmínky (Odkanalizování obcí v povodí Jizery, 10/2018) | [15 empty] | VV | 2 | 1 | True | 0 | ROZPOCET
| VV |  | "OBNOVA VODOVODU Č. 2 | [15 empty] | VV | 2 | 1 | True | 0 | ROZPOCET
| VV |  | "1x přírubový adaptér - jištění v tahu DN50 PN16 | [15 empty] | VV | 2 | 1 | True | 0 | ROZPOCET
| VV |  | 1 |  | 1 | [13 empty] | VV | 2 | 2 | True | 0 | ROZPOCET
| VV |  | Součet |  | 1 | [13 empty] | VV | 2 | 4 | True | 1 | ROZPOCET
47 | K | 857244122 | Montáž litinových tvarovek odbočných přírubových otevřený výkop DN 80 | kus | 1 |  | 0 | CS ÚRS 2018 02 |  |  | základní |  | 0 | 0.00171 | 0.00171 | 0 | 0 | 4 | K | 2 |  |  |  | ROZPOCET | 0 | 0 | 0 | 0 | 0 | 1 | 0 | 4 | 1291225415
| PP |  | Montáž litinových tvarovek na potrubí litinovém tlakovém odbočných na potrubí z trub přírubových v otevřeném výkopu, kanálu nebo v šachtě DN 80 | [15 empty] | PP | 2
| PSC |  | Poznámka k souboru cen: 1. V cenách souboru cen nejsou započteny náklady na: a) dodání tvarovek; tyto se oceňují ve specifikaci, b) podkladní konstrukci ze štěrkopísku - podkladní vrstva ze štěrkopísku se oceňuje cenou 564 28-111 Podklad ze štěrkopísku. 2. V cenách 857 ..-1141, -1151, -3141 a -3151 nejsou započteny náklady nadodání těsnících nebo zámkových kroužků; tyto se oceňují ve specifikaci. | [15 empty] | PSC | 2
| VV |  | "DSO 07 - OBNOVA VODOVODNÍCH ŘADŮ | [15 empty] | VV | 2 | 1 | True | 0 | ROZPOCET
| VV |  | "OBNOVA VODOVODU Č. 2 | [15 empty] | VV | 2 | 1 | True | 0 | ROZPOCET
| VV |  | "1x přírubová tvarovka s přírubovou odbočkou T-kus DN80/DN80 PN16 | [15 empty] | VV | 2 | 1 | True | 0 | ROZPOCET
| VV |  | 1 |  | 1 | [13 empty] | VV | 2 | 2 | True | 0 | ROZPOCET
| VV |  | Součet |  | 1 | [13 empty] | VV | 2 | 4 | True | 1 | ROZPOCET
48 | M | 55250713 | tvarovka přírubová s přírubovou odbočkou T-DN 80x80 PN 10-16-25-40 | kus | 1 |  | 0 | CS ÚRS 2018 02 |  |  | základní |  | 0 | 0.0153 | 0.0153 | 0 | 0 | 8 | M | 2 |  |  |  | ROZPOCET | 0 | 0 | 0 | 0 | 0 | 1 | 0 | 4 | -1949293361
| PP |  | tvarovka přírubová s přírubovou odbočkou T-DN 80x80 PN 10-16-25-40 | [15 empty] | PP | 2
| VV |  | "DSO 07 - OBNOVA VODOVODNÍCH ŘADŮ | [15 empty] | VV | 2 | 1 | True | 0 | ROZPOCET
| VV |  | "specifikace viz Technické podmínky (Odkanalizování obcí v povodí Jizery, 10/2018) | [15 empty] | VV | 2 | 1 | True | 0 | ROZPOCET
| VV |  | "OBNOVA VODOVODU Č. 2 | [15 empty] | VV | 2 | 1 | True | 0 | ROZPOCET
| VV |  | "1x přírubová tvarovka s přírubovou odbočkou T-kus DN80/DN80 PN16 | [15 empty] | VV | 2 | 1 | True | 0 | ROZPOCET
| VV |  | 1 |  | 1 | [13 empty] | VV | 2 | 2 | True | 0 | ROZPOCET
| VV |  | Součet |  | 1 | [13 empty] | VV | 2 | 4 | True | 1 | ROZPOCET
49 | K | 857261131 | Montáž litinových tvarovek jednoosých hrdlových otevřený výkop s integrovaným těsněním DN 100 | kus | 5 |  | 0 | CS ÚRS 2018 02 |  |  | základní |  | 0 | 0 | 0 | 0 | 0 | 4 | K | 2 |  |  |  | ROZPOCET | 0 | 0 | 0 | 0 | 0 | 1 | 0 | 4 | 183671534
| PP |  | Montáž litinových tvarovek na potrubí litinovém tlakovém jednoosých na potrubí z trub hrdlových v otevřeném výkopu, kanálu nebo v šachtě s integrovaným těsněním DN 100 | [15 empty] | PP | 2
| PSC |  | Poznámka k souboru cen: 1. V cenách souboru cen nejsou započteny náklady na: a) dodání tvarovek; tyto se oceňují ve specifikaci, b) podkladní konstrukci ze štěrkopísku - podkladní vrstva ze štěrkopísku se oceňuje cenou 564 28-111 Podklad ze štěrkopísku. 2. V cenách 857 ..-1141, -1151, -3141 a -3151 nejsou započteny náklady nadodání těsnících nebo zámkových kroužků; tyto se oceňují ve specifikaci. | [15 empty] | PSC | 2
| VV |  | "DSO 07 - OBNOVA VODOVODNÍCH ŘADŮ | [15 empty] | VV | 2 | 1 | True | 0 | ROZPOCET
| VV |  | "OBNOVA VODOVODU Č. 2 | [15 empty] | VV | 2 | 1 | True | 0 | ROZPOCET
| VV |  | "1x redukce hrdlová R DN100/DN80 PN16 | [15 empty] | VV | 2 | 1 | True | 0 | ROZPOCET
| VV |  | 1 |  | 1 | [13 empty] | VV | 2 | 2 | True | 0 | ROZPOCET
| VV |  | "1x hrdlová přesuvka U DN100 PN16 | [15 empty] | VV | 2 | 1 | True | 0 | ROZPOCET
| VV |  | 1 |  | 1 | [13 empty] | VV | 2 | 2 | True | 0 | ROZPOCET
| VV |  | "2x koleno hrdlové K-kus 30st DN100 | [15 empty] | VV | 2 | 1 | True | 0 | ROZPOCET
| VV |  | 2 |  | 2 | [13 empty] | VV | 2 | 2 | True | 0 | ROZPOCET
| VV |  | "1x koleno hrdlové K-kus 45st DN100 | [15 empty] | VV | 2 | 1 | True | 0 | ROZPOCET
| VV |  | 1 |  | 1 | [13 empty] | VV | 2 | 2 | True | 0 | ROZPOCET
| VV |  | Součet |  | 5 | [13 empty] | VV | 2 | 4 | True | 1 | ROZPOCET
50 | M | 55251163R | redukce hrdlová R DN 100/80 | kus | 1 |  | 0 | R-položka |  |  | základní |  | 0 | 0.0085 | 0.0085 | 0 | 0 | 8 | M | 2 |  |  |  | ROZPOCET | 0 | 0 | 0 | 0 | 0 | 1 | 0 | 4 | 745274556
| PP |  | redukce hrdlová R DN 100/80 | [15 empty] | PP | 2
| VV |  | "DSO 07 - OBNOVA VODOVODNÍCH ŘADŮ | [15 empty] | VV | 2 | 1 | True | 0 | ROZPOCET
| VV |  | "specifikace viz Technické podmínky (Odkanalizování obcí v povodí Jizery, 10/2018) | [15 empty] | VV | 2 | 1 | True | 0 | ROZPOCET
| VV |  | "OBNOVA VODOVODU Č. 2 | [15 empty] | VV | 2 | 1 | True | 0 | ROZPOCET
| VV |  | "1x redukce hrdlová R DN100/DN80 PN16 | [15 empty] | VV | 2 | 1 | True | 0 | ROZPOCET
| VV |  | 1 |  | 1 | [13 empty] | VV | 2 | 2 | True | 0 | ROZPOCET
| VV |  | Součet |  | 1 | [13 empty] | VV | 2 | 4 | True | 1 | ROZPOCET
51 | M | 55253647 | přesuvka hrdlová litinová se šroubovým spojem U-kus DN 100 | kus | 1 |  | 0 | CS ÚRS 2018 02 |  |  | základní |  | 0 | 0.0108 | 0.0108 | 0 | 0 | 8 | M | 2 |  |  |  | ROZPOCET | 0 | 0 | 0 | 0 | 0 | 1 | 0 | 4 | 336585651
| PP |  | přesuvka hrdlová litinová se šroubovým spojem U-kus DN 100 | [15 empty] | PP | 2
| VV |  | "DSO 07 - OBNOVA VODOVODNÍCH ŘADŮ | [15 empty] | VV | 2 | 1 | True | 0 | ROZPOCET
| VV |  | "specifikace viz Technické podmínky (Odkanalizování obcí v povodí Jizery, 10/2018) | [15 empty] | VV | 2 | 1 | True | 0 | ROZPOCET
| VV |  | "OBNOVA VODOVODU Č. 2 | [15 empty] | VV | 2 | 1 | True | 0 | ROZPOCET
| VV |  | "1x hrdlová přesuvka U DN100 PN16 | [15 empty] | VV | 2 | 1 | True | 0 | ROZPOCET
| VV |  | 1 |  | 1 | [13 empty] | VV | 2 | 2 | True | 0 | ROZPOCET
| VV |  | Součet |  | 1 | [13 empty] | VV | 2 | 4 | True | 1 | ROZPOCET
52 | M | 55253929 | koleno hrdlové z tvárné litiny, K-kus DN 100-30° | kus | 2 |  | 0 | CS ÚRS 2018 02 |  |  | základní |  | 0 | 0.0104 | 0.0208 | 0 | 0 | 8 | M | 2 |  |  |  | ROZPOCET | 0 | 0 | 0 | 0 | 0 | 1 | 0 | 4 | -991867858
| PP |  | koleno hrdlové z tvárné litiny, K-kus DN 100-30° | [15 empty] | PP | 2
| VV |  | "DSO 07 - OBNOVA VODOVODNÍCH ŘADŮ | [15 empty] | VV | 2 | 1 | True | 0 | ROZPOCET
| VV |  | "specifikace viz Technické podmínky (Odkanalizování obcí v povodí Jizery, 10/2018) | [15 empty] | VV | 2 | 1 | True | 0 | ROZPOCET
| VV |  | "OBNOVA VODOVODU Č. 2 | [15 empty] | VV | 2 | 1 | True | 0 | ROZPOCET
| VV |  | "2x koleno hrdlové K-kus 30st DN100 | [15 empty] | VV | 2 | 1 | True | 0 | ROZPOCET
| VV |  | 2 |  | 2 | [13 empty] | VV | 2 | 2 | True | 0 | ROZPOCET
| VV |  | Součet |  | 2 | [13 empty] | VV | 2 | 4 | True | 1 | ROZPOCET
53 | M | 55253941 | koleno hrdlové z tvárné litiny, K-kus DN 100-45° | kus | 1 |  | 0 | CS ÚRS 2018 02 |  |  | základní |  | 0 | 0.0101 | 0.0101 | 0 | 0 | 8 | M | 2 |  |  |  | ROZPOCET | 0 | 0 | 0 | 0 | 0 | 1 | 0 | 4 | 1341841941
| PP |  | koleno hrdlové z tvárné litiny, K-kus DN 100-45° | [15 empty] | PP | 2
| VV |  | "DSO 07 - OBNOVA VODOVODNÍCH ŘADŮ | [15 empty] | VV | 2 | 1 | True | 0 | ROZPOCET
| VV |  | "specifikace viz Technické podmínky (Odkanalizování obcí v povodí Jizery, 10/2018) | [15 empty] | VV | 2 | 1 | True | 0 | ROZPOCET
| VV |  | "OBNOVA VODOVODU Č. 2 | [15 empty] | VV | 2 | 1 | True | 0 | ROZPOCET
| VV |  | "1x koleno hrdlové K-kus 45st DN100 | [15 empty] | VV | 2 | 1 | True | 0 | ROZPOCET
| VV |  | 1 |  | 1 | [13 empty] | VV | 2 | 2 | True | 0 | ROZPOCET
| VV |  | Součet |  | 1 | [13 empty] | VV | 2 | 4 | True | 1 | ROZPOCET
54 | K | 857262122 | Montáž litinových tvarovek jednoosých přírubových otevřený výkop DN 100 | kus | 5 |  | 0 | CS ÚRS 2018 02 |  |  | základní |  | 0 | 0.00167 | 0.00835 | 0 | 0 | 4 | K | 2 |  |  |  | ROZPOCET | 0 | 0 | 0 | 0 | 0 | 1 | 0 | 4 | -480135137
| PP |  | Montáž litinových tvarovek na potrubí litinovém tlakovém jednoosých na potrubí z trub přírubových v otevřeném výkopu, kanálu nebo v šachtě DN 100 | [15 empty] | PP | 2
| PSC |  | Poznámka k souboru cen: 1. V cenách souboru cen nejsou započteny náklady na: a) dodání tvarovek; tyto se oceňují ve specifikaci, b) podkladní konstrukci ze štěrkopísku - podkladní vrstva ze štěrkopísku se oceňuje cenou 564 28-111 Podklad ze štěrkopísku. 2. V cenách 857 ..-1141, -1151, -3141 a -3151 nejsou započteny náklady nadodání těsnících nebo zámkových kroužků; tyto se oceňují ve specifikaci. | [15 empty] | PSC | 2
| VV |  | "DSO 07 - OBNOVA VODOVODNÍCH ŘADŮ | [15 empty] | VV | 2 | 1 | True | 0 | ROZPOCET
| VV |  | "OBNOVA VODOVODU Č. 2 | [15 empty] | VV | 2 | 1 | True | 0 | ROZPOCET
| VV |  | "2x přírubový adaptér - jištění v tahu DN 100 PN 16 | [15 empty] | VV | 2 | 1 | True | 0 | ROZPOCET
| VV |  | 2 |  | 2 | [13 empty] | VV | 2 | 2 | True | 0 | ROZPOCET
| VV |  | "1x tvarovka přírubová s hrdlem E-kus DN100 PN16 | [15 empty] | VV | 2 | 1 | True | 0 | ROZPOCET
| VV |  | 1 |  | 1 | [13 empty] | VV | 2 | 2 | True | 0 | ROZPOCET
| VV |  | "1x redukce přírubová RP DN100/DN80 PN16 | [15 empty] | VV | 2 | 1 | True | 0 | ROZPOCET
| VV |  | 1 |  | 1 | [13 empty] | VV | 2 | 2 | True | 0 | ROZPOCET
| VV |  | "1x přírubová tvarovka F s hladkým koncem DN100 PN16 | [15 empty] | VV | 2 | 1 | True | 0 | ROZPOCET
| VV |  | 1 |  | 1 | [13 empty] | VV | 2 | 2 | True | 0 | ROZPOCET
| VV |  | Součet |  | 5 | [13 empty] | VV | 2 | 4 | True | 1 | ROZPOCET
55 | M | 55128384R | přírubový adaptér - jištění v tahu DN 100 PN 16 | kus | 2 |  | 0 | R-položka |  |  | základní |  | 0 | 0.0001 | 0.0002 | 0 | 0 | 8 | M | 2 |  |  |  | ROZPOCET | 0 | 0 | 0 | 0 | 0 | 1 | 0 | 4 | 1258352598
| PP |  | přírubový adaptér - jištění v tahu DN 100 PN 16 | [15 empty] | PP | 2
| VV |  | "DSO 07 - OBNOVA VODOVODNÍCH ŘADŮ | [15 empty] | VV | 2 | 1 | True | 0 | ROZPOCET
| VV |  | "specifikace viz Technické podmínky (Odkanalizování obcí v povodí Jizery, 10/2018) | [15 empty] | VV | 2 | 1 | True | 0 | ROZPOCET
| VV |  | "OBNOVA VODOVODU Č. 2 | [15 empty] | VV | 2 | 1 | True | 0 | ROZPOCET
| VV |  | "2x přírubový adaptér - jištění v tahu DN 100 PN 16 | [15 empty] | VV | 2 | 1 | True | 0 | ROZPOCET
| VV |  | 2 |  | 2 | [13 empty] | VV | 2 | 2 | True | 0 | ROZPOCET
| VV |  | Součet |  | 2 | [13 empty] | VV | 2 | 4 | True | 1 | ROZPOCET
56 | M | 55259731 | tvarovka vodovodní hrdlová s přírubou E - základní povrchová úprava kroužek těsnící DN 100 L130mm | kus | 1 |  | 0 | CS ÚRS 2018 02 |  |  | základní |  | 0 | 0.0087 | 0.0087 | 0 | 0 | 8 | M | 2 |  |  |  | ROZPOCET | 0 | 0 | 0 | 0 | 0 | 1 | 0 | 4 | -1972812094
| PP |  | tvarovka vodovodní hrdlová s přírubou E - základní povrchová úprava kroužek těsnící DN 100 L130mm | [15 empty] | PP | 2
| VV |  | "DSO 07 - OBNOVA VODOVODNÍCH ŘADŮ | [15 empty] | VV | 2 | 1 | True | 0 | ROZPOCET
| VV |  | "specifikace viz Technické podmínky (Odkanalizování obcí v povodí Jizery, 10/2018) | [15 empty] | VV | 2 | 1 | True | 0 | ROZPOCET
| VV |  | "OBNOVA VODOVODU Č. 2 | [15 empty] | VV | 2 | 1 | True | 0 | ROZPOCET
| VV |  | "1x tvarovka přírubová s hrdlem E-kus DN100 PN16 | [15 empty] | VV | 2 | 1 | True | 0 | ROZPOCET
| VV |  | 1 |  | 1 | [13 empty] | VV | 2 | 2 | True | 0 | ROZPOCET
| VV |  | Součet |  | 1 | [13 empty] | VV | 2 | 4 | True | 1 | ROZPOCET
57 | M | 55253613R | přechod přírubový, R-kus litinový DN 100/80 | kus | 1 |  | 0 | R-položka |  |  | základní |  | 0 | 0.0088 | 0.0088 | 0 | 0 | 8 | M | 2 |  |  |  | ROZPOCET | 0 | 0 | 0 | 0 | 0 | 1 | 0 | 4 | 563376643
| PP |  | přechod přírubový, R-kus litinový DN 100/80 | [15 empty] | PP | 2
| VV |  | "DSO 07 - OBNOVA VODOVODNÍCH ŘADŮ | [15 empty] | VV | 2 | 1 | True | 0 | ROZPOCET
| VV |  | "specifikace viz Technické podmínky (Odkanalizování obcí v povodí Jizery, 10/2018) | [15 empty] | VV | 2 | 1 | True | 0 | ROZPOCET
| VV |  | "OBNOVA VODOVODU Č. 2 | [15 empty] | VV | 2 | 1 | True | 0 | ROZPOCET
| VV |  | "1x redukce přírubová RP DN100/DN80 PN16 | [15 empty] | VV | 2 | 1 | True | 0 | ROZPOCET
| VV |  | 1 |  | 1 | [13 empty] | VV | 2 | 2 | True | 0 | ROZPOCET
| VV |  | Součet |  | 1 | [13 empty] | VV | 2 | 4 | True | 1 | ROZPOCET
58 | M | 55253490 | tvarovka přírubová litinová s hladkým koncem, F-kus DN 100 | kus | 1 |  | 0 | CS ÚRS 2018 02 |  |  | základní |  | 0 | 0.0097 | 0.0097 | 0 | 0 | 8 | M | 2 |  |  |  | ROZPOCET | 0 | 0 | 0 | 0 | 0 | 1 | 0 | 4 | -65900850
| PP |  | tvarovka přírubová litinová s hladkým koncem, F-kus DN 100 | [15 empty] | PP | 2
| VV |  | "DSO 07 - OBNOVA VODOVODNÍCH ŘADŮ | [15 empty] | VV | 2 | 1 | True | 0 | ROZPOCET
| VV |  | "specifikace viz Technické podmínky (Odkanalizování obcí v povodí Jizery, 10/2018) | [15 empty] | VV | 2 | 1 | True | 0 | ROZPOCET
| VV |  | "OBNOVA VODOVODU Č. 2 | [15 empty] | VV | 2 | 1 | True | 0 | ROZPOCET
| VV |  | "1x přírubová tvarovka F s hladkým koncem DN100 PN16 | [15 empty] | VV | 2 | 1 | True | 0 | ROZPOCET
| VV |  | 1 |  | 1 | [13 empty] | VV | 2 | 2 | True | 0 | ROZPOCET
| VV |  | Součet |  | 1 | [13 empty] | VV | 2 | 4 | True | 1 | ROZPOCET
59 | K | 857263131 | Montáž litinových tvarovek odbočných hrdlových otevřený výkop s integrovaným těsněním DN 100 | kus | 2 |  | 0 | CS ÚRS 2018 02 |  |  | základní |  | 0 | 0 | 0 | 0 | 0 | 4 | K | 2 |  |  |  | ROZPOCET | 0 | 0 | 0 | 0 | 0 | 1 | 0 | 4 | 1621499037
| PP |  | Montáž litinových tvarovek na potrubí litinovém tlakovém odbočných na potrubí z trub hrdlových v otevřeném výkopu, kanálu nebo v šachtě s integrovaným těsněním DN 100 | [15 empty] | PP | 2
| PSC |  | Poznámka k souboru cen: 1. V cenách souboru cen nejsou započteny náklady na: a) dodání tvarovek; tyto se oceňují ve specifikaci, b) podkladní konstrukci ze štěrkopísku - podkladní vrstva ze štěrkopísku se oceňuje cenou 564 28-111 Podklad ze štěrkopísku. 2. V cenách 857 ..-1141, -1151, -3141 a -3151 nejsou započteny náklady nadodání těsnících nebo zámkových kroužků; tyto se oceňují ve specifikaci. | [15 empty] | PSC | 2
| VV |  | "DSO 07 - OBNOVA VODOVODNÍCH ŘADŮ | [15 empty] | VV | 2 | 1 | True | 0 | ROZPOCET
| VV |  | "OBNOVA VODOVODU Č. 2 | [15 empty] | VV | 2 | 1 | True | 0 | ROZPOCET
| VV |  | "1x hrdlová tvarovka s přírubovou odbočkou T-kus redukovaný DN100/DN80 PN16 | [15 empty] | VV | 2 | 1 | True | 0 | ROZPOCET
| VV |  | 1 |  | 1 | [13 empty] | VV | 2 | 2 | True | 0 | ROZPOCET
| VV |  | "1x hrdlová tvarovka s přírubovou odbočkou T-kus DN100/DN100 PN16 | [15 empty] | VV | 2 | 1 | True | 0 | ROZPOCET
| VV |  | 1 |  | 1 | [13 empty] | VV | 2 | 2 | True | 0 | ROZPOCET
| VV |  | Součet |  | 2 | [13 empty] | VV | 2 | 4 | True | 1 | ROZPOCET
60 | M | 55253745 | tvarovka hrdlová s přírubovou odbočkou z tvárné litiny, A-kus DN 100/80 | kus | 1 |  | 0 | CS ÚRS 2018 02 |  |  | základní |  | 0 | 0.015 | 0.015 | 0 | 0 | 8 | M | 2 |  |  |  | ROZPOCET | 0 | 0 | 0 | 0 | 0 | 1 | 0 | 4 | 130940195
| PP |  | tvarovka hrdlová s přírubovou odbočkou z tvárné litiny, A-kus DN 100/80 | [15 empty] | PP | 2
| VV |  | "DSO 07 - OBNOVA VODOVODNÍCH ŘADŮ | [15 empty] | VV | 2 | 1 | True | 0 | ROZPOCET
| VV |  | "specifikace viz Technické podmínky (Odkanalizování obcí v povodí Jizery, 10/2018) | [15 empty] | VV | 2 | 1 | True | 0 | ROZPOCET
| VV |  | "OBNOVA VODOVODU Č. 2 | [15 empty] | VV | 2 | 1 | True | 0 | ROZPOCET
| VV |  | "1x hrdlová tvarovka s přírubovou odbočkou T-kus redukovaný DN100/DN80 PN16 | [15 empty] | VV | 2 | 1 | True | 0 | ROZPOCET
| VV |  | 1 |  | 1 | [13 empty] | VV | 2 | 2 | True | 0 | ROZPOCET
| VV |  | Součet |  | 1 | [13 empty] | VV | 2 | 4 | True | 1 | ROZPOCET
61 | M | 55253746 | tvarovka hrdlová s přírubovou odbočkou z tvárné litiny, A-kus DN 100/100 | kus | 1 |  | 0 | CS ÚRS 2018 02 |  |  | základní |  | 0 | 0.0164 | 0.0164 | 0 | 0 | 8 | M | 2 |  |  |  | ROZPOCET | 0 | 0 | 0 | 0 | 0 | 1 | 0 | 4 | -224897976
| PP |  | tvarovka hrdlová s přírubovou odbočkou z tvárné litiny, A-kus DN 100/100 | [15 empty] | PP | 2
| VV |  | "DSO 07 - OBNOVA VODOVODNÍCH ŘADŮ | [15 empty] | VV | 2 | 1 | True | 0 | ROZPOCET
| VV |  | "specifikace viz Technické podmínky (Odkanalizování obcí v povodí Jizery, 10/2018) | [15 empty] | VV | 2 | 1 | True | 0 | ROZPOCET
| VV |  | "OBNOVA VODOVODU Č. 2 | [15 empty] | VV | 2 | 1 | True | 0 | ROZPOCET
| VV |  | "1x hrdlová tvarovka s přírubovou odbočkou T-kus DN100/DN100 PN16 | [15 empty] | VV | 2 | 1 | True | 0 | ROZPOCET
| VV |  | 1 |  | 1 | [13 empty] | VV | 2 | 2 | True | 0 | ROZPOCET
| VV |  | Součet |  | 1 | [13 empty] | VV | 2 | 4 | True | 1 | ROZPOCET
62 | K | 867241005R | Spojka potrubí ocelového DN 80 - jištěný spoj | kus | 1 |  | 0 | R-položka |  |  | základní |  | 0 | 0.00445 | 0.00445 | 0 | 0 | 4 | K | 2 |  |  |  | ROZPOCET | 0 | 0 | 0 | 0 | 0 | 1 | 0 | 4 | 1746768409
| PP |  | Spojka potrubí ocelového DN 80 - jištěný spoj | [15 empty] | PP | 2
| VV |  | "DSO 07 - OBNOVA VODOVODNÍCH ŘADŮ | [15 empty] | VV | 2 | 1 | True | 0 | ROZPOCET
| VV |  | "OBNOVA VODOVODU Č. 2 | [15 empty] | VV | 2 | 1 | True | 0 | ROZPOCET
| VV |  | "1x spojka - jištěný spoj DN80 PN16 | [15 empty] | VV | 2 | 1 | True | 0 | ROZPOCET
| VV |  | 1 |  | 1 | [13 empty] | VV | 2 | 2 | True | 0 | ROZPOCET
| VV |  | Součet |  | 1 | [13 empty] | VV | 2 | 4 | True | 1 | ROZPOCET
63 | K | 867261007R | Spojka potrubí ocelového DN 100 - jištěný spoj | kus | 1 |  | 0 | R-položka |  |  | základní |  | 0 | 0.00616 | 0.00616 | 0 | 0 | 4 | K | 2 |  |  |  | ROZPOCET | 0 | 0 | 0 | 0 | 0 | 1 | 0 | 4 | 169830613
| PP |  | Spojka potrubí ocelového DN 100 - jištěný spoj | [15 empty] | PP | 2
| VV |  | "DSO 07 - OBNOVA VODOVODNÍCH ŘADŮ | [15 empty] | VV | 2 | 1 | True | 0 | ROZPOCET
| VV |  | "OBNOVA VODOVODU Č. 2 | [15 empty] | VV | 2 | 1 | True | 0 | ROZPOCET
| VV |  | "1x spojka - jištěný spoj DN100 PN16 | [15 empty] | VV | 2 | 1 | True | 0 | ROZPOCET
| VV |  | 1 |  | 1 | [13 empty] | VV | 2 | 2 | True | 0 | ROZPOCET
| VV |  | Součet |  | 1 | [13 empty] | VV | 2 | 4 | True | 1 | ROZPOCET
64 | K | 871161141 | Montáž potrubí z PE100 SDR 11 otevřený výkop svařovaných na tupo D 32 x 3,0 mm | m | 0.5 |  | 0 | CS ÚRS 2018 02 |  |  | základní |  | 0 | 0 | 0 | 0 | 0 | 4 | K | 2 |  |  |  | ROZPOCET | 0 | 0 | 0 | 0 | 0 | 1 | 0 | 4 | 304484382
| PP |  | Montáž vodovodního potrubí z plastů v otevřeném výkopu z polyetylenu PE 100 svařovaných na tupo SDR 11/PN16 D 32 x 3,0 mm | [15 empty] | PP | 2
| PSC |  | Poznámka k souboru cen: 1. V cenách potrubí nejsou započteny náklady na: a) dodání potrubí; potrubí se oceňuje ve specifikaci; ztratné lze dohodnout u trub polyetylénových ve výši 1,5 %; u trub z tvrdého PVC ve výši 3 %, b) dodání tvarovek; tvarovky se oceňují ve specifikaci. 2. Ceny -2111 jsou určeny i pro plošné kolektory primárních okruhů tepelných čerpadel. | [15 empty] | PSC | 2
| VV |  | "DSO 07 - OBNOVA VODOVODNÍCH ŘADŮ | [15 empty] | VV | 2 | 1 | True | 0 | ROZPOCET
| VV |  | "OBNOVA VODOVODU Č. 2 | [15 empty] | VV | 2 | 1 | True | 0 | ROZPOCET
| VV |  | "0,50m montáž potrubí HDPE 100 RC s krycím pláštěm d32 SDR 11 | [15 empty] | VV | 2 | 1 | True | 0 | ROZPOCET
| VV |  | 0,50 |  | 0.5 | [13 empty] | VV | 2 | 2 | True | 0 | ROZPOCET
| VV |  | Součet |  | 0.5 | [13 empty] | VV | 2 | 4 | True | 1 | ROZPOCET
65 | M | 28613524 | potrubí třívrstvé PE100 RC SDR11 32x3,0 dl 12 m | m | 0.5 |  | 0 | CS ÚRS 2018 02 |  |  | základní |  | 0 | 0.00028 | 0.00014 | 0 | 0 | 8 | M | 2 |  |  |  | ROZPOCET | 0 | 0 | 0 | 0 | 0 | 1 | 0 | 4 | 220920116
| PP |  | potrubí třívrstvé PE100 RC SDR11 32x3,0 dl 12 m | [15 empty] | PP | 2
| VV |  | "DSO 07 - OBNOVA VODOVODNÍCH ŘADŮ | [15 empty] | VV | 2 | 1 | True | 0 | ROZPOCET
| VV |  | "specifikace viz Technické podmínky (Odkanalizování obcí v povodí Jizery, 10/2018) | [15 empty] | VV | 2 | 1 | True | 0 | ROZPOCET
| VV |  | "OBNOVA VODOVODU Č. 2 | [15 empty] | VV | 2 | 1 | True | 0 | ROZPOCET
| VV |  | "0,50m montáž potrubí HDPE 100 RC s krycím pláštěm d32 SDR 11 | [15 empty] | VV | 2 | 1 | True | 0 | ROZPOCET
| VV |  | 0,50 |  | 0.5 | [13 empty] | VV | 2 | 2 | True | 0 | ROZPOCET
| VV |  | Součet |  | 0.5 | [13 empty] | VV | 2 | 4 | True | 1 | ROZPOCET
66 | K | 871254203R | Provizorní rozvody během výstavby | soubor | 1 |  | 0 | R-položka |  |  | základní |  | 0 | 0 | 0 | 0 | 0 | 4 | K | 2 |  |  |  | ROZPOCET | 0 | 0 | 0 | 0 | 0 | 1 | 0 | 4 | 1861155237
| PP |  | Provizorní rozvody během výstavby | [15 empty] | PP | 2
| VV |  | "DSO 07 - OBNOVA VODOVODNÍCH ŘADŮ | [15 empty] | VV | 2 | 1 | True | 0 | ROZPOCET
| VV |  | "specifikace viz Technické podmínky (Odkanalizování obcí v povodí Jizery, 10/2018) | [15 empty] | VV | 2 | 1 | True | 0 | ROZPOCET
| VV |  | "OBNOVA VODOVODU Č. 2 | [15 empty] | VV | 2 | 1 | True | 0 | ROZPOCET
| VV |  | "156,00m provizorní potrubí PEHD SDR11 D90 včetně 1x přípojka, včetně příslušenství | [15 empty] | VV | 2 | 1 | True | 0 | ROZPOCET
| VV |  | "tlaková zkouška potrubí, proplach a dezinfekce potrubí, krácený rozbor vody | [15 empty] | VV | 2 | 1 | True | 0 | ROZPOCET
| VV |  | "demontáž provizorního potrubí včetně naložení a odvodu na skládku včetně poplatků | [15 empty] | VV | 2 | 1 | True | 0 | ROZPOCET
| VV |  | 1 |  | 1 | [13 empty] | VV | 2 | 2 | True | 0 | ROZPOCET
| VV |  | Součet |  | 1 | [13 empty] | VV | 2 | 4 | True | 1 | ROZPOCET
67 | K | 877161101 | Montáž elektrospojek na vodovodním potrubí z PE trub d 32 | kus | 1 |  | 0 | CS ÚRS 2018 02 |  |  | základní |  | 0 | 0 | 0 | 0 | 0 | 4 | K | 2 |  |  |  | ROZPOCET | 0 | 0 | 0 | 0 | 0 | 1 | 0 | 4 | -669457588
| PP |  | Montáž tvarovek na vodovodním plastovém potrubí z polyetylenu PE 100 elektrotvarovek SDR 11/PN16 spojek, oblouků nebo redukcí d 32 | [15 empty] | PP | 2
| PSC |  | Poznámka k souboru cen: 1. V cenách montáže tvarovek nejsou započteny náklady na dodání tvarovek. Tyto náklady se oceňují ve specifikaci. | [15 empty] | PSC | 2
| VV |  | "DSO 07 - OBNOVA VODOVODNÍCH ŘADŮ | [15 empty] | VV | 2 | 1 | True | 0 | ROZPOCET
| VV |  | "OBNOVA VODOVODU Č. 2 | [15 empty] | VV | 2 | 1 | True | 0 | ROZPOCET
| VV |  | "1x mechanická přechodka s vnějším kovových závitem D32 (5/4") | [15 empty] | VV | 2 | 1 | True | 0 | ROZPOCET
| VV |  | 1 |  | 1 | [13 empty] | VV | 2 | 2 | True | 0 | ROZPOCET
| VV |  | Součet |  | 1 | [13 empty] | VV | 2 | 4 | True | 1 | ROZPOCET
68 | M | 28653073R | elektrotvarovka přechodový kus PE-HN/mosaz s vnějším závitem d32 (5/4") | kus | 1 |  | 0 | R-položka |  |  | základní |  | 0 | 0.0005 | 0.0005 | 0 | 0 | 8 | M | 2 |  |  |  | ROZPOCET | 0 | 0 | 0 | 0 | 0 | 1 | 0 | 4 | 778214188
| PP |  | elektrotvarovka přechodový kus PE-HN/mosaz s vnějším závitem d32 (5/4") | [15 empty] | PP | 2
| VV |  | "DSO 07 - OBNOVA VODOVODNÍCH ŘADŮ | [15 empty] | VV | 2 | 1 | True | 0 | ROZPOCET
| VV |  | "specifikace viz Technické podmínky (Odkanalizování obcí v povodí Jizery, 10/2018) | [15 empty] | VV | 2 | 1 | True | 0 | ROZPOCET
| VV |  | "OBNOVA VODOVODU Č. 2 | [15 empty] | VV | 2 | 1 | True | 0 | ROZPOCET
| VV |  | "1x mechanická přechodka s vnějším kovových závitem D32 (5/4") | [15 empty] | VV | 2 | 1 | True | 0 | ROZPOCET
| VV |  | 1 |  | 1 | [13 empty] | VV | 2 | 2 | True | 0 | ROZPOCET
| VV |  | Součet |  | 1 | [13 empty] | VV | 2 | 4 | True | 1 | ROZPOCET
69 | K | 891142211 | Montáž závitových tvarovek v otevřeném výkopu | kus | 1 |  | 0 | CS ÚRS 2018 02 |  |  | základní |  | 0 | 0.00057 | 0.00057 | 0 | 0 | 4 | K | 2 |  |  |  | ROZPOCET | 0 | 0 | 0 | 0 | 0 | 1 | 0 | 4 | -832385028
| PP |  | Montáž závitových tvarovek v otevřeném výkopu | [15 empty] | PP | 2
| PSC |  | Poznámka k souboru cen: 1. V cenách jsou započteny i náklady: a) u šoupátek ceny -1112 na vytvoření otvorů ve stropech šachet pro prostup zemních souprav šoupátek, b) u hlavních ventilů ceny -3111 na osazení zemních souprav, c) u navrtávacích pasů ceny -9111 na výkop montážních jamek, opravu izolace ocelových trubek a na osazení zemních souprav. 2. V cenách nejsou započteny náklady na: a) dodání vodoměrů, šoupátek, uzavíracích klapek, ventilů, montážních vložek, kompenzátorů, koncových nebo zpětných klapek, hydrantů, zemních souprav, šoupátkových koleček, šoupátkových a hydrantových klíčů, navrtávacích pasů, tvarovek a kompenzačních nástavců; tyto armatury se oceňují ve specifikaci, b) podkladní bloky pod armatury; bloky se oceňují příslušnými cenami souborů cen 452 2 . - . 1 Podkladní a zajišťovací konstrukce zděné na maltu cementovou, 452 3*- . 1 Podkladní a zajišťovací konstrukce z betonu, 452 35- . 1 Bednění podkladních a zajišťovacích konstrukcí části A 01 tohoto ceníku, c) obsyp odvodňovacího zařízení hydrantů ze štěrku nebo štěrkopísku; obsyp se oceňuje příslušnými cenami souboru cen 451 5 . - . 1 Lože pod potrubí, stoky a drobné objekty části A 01 tohoto katalogu, d) osazení hydrantových, šoupátkových a ventilových poklopů; osazení poklopů se oceňuje příslušnými cenami souboru cen 899 40-11 Osazení poklopů litinových části A 01 tohoto katalogu. 3. V cenách 891 52-4121 a -5211 nejsou započteny náklady na dodání těsnících pryžových kroužků. Tyto se oceňují ve specifikaci, nejsou-li zahrnuty v ceně trub. 4. V cenách 891 ..-5313 nejsou započteny náklady na dodání potrubní spojky. Tyto jsou zahrnuty v ceně trub. | [15 empty] | PSC | 2
| VV |  | "DSO 07 - OBNOVA VODOVODNÍCH ŘADŮ | [15 empty] | VV | 2 | 1 | True | 0 | ROZPOCET
| VV |  | "OBNOVA VODOVODU Č. 2 | [15 empty] | VV | 2 | 1 | True | 0 | ROZPOCET
| VV |  | "1x mechanická přechodka s vnějším kovových závitem D32 | [15 empty] | VV | 2 | 1 | True | 0 | ROZPOCET
| VV |  | 1 |  | 1 | [13 empty] | VV | 2 | 2 | True | 0 | ROZPOCET
| VV |  | Součet |  | 1 | [13 empty] | VV | 2 | 4 | True | 1 | ROZPOCET
70 | M | 28654298R | přechodka s vnějším kovovým závitem D 32x1" | kus | 1 |  | 0 | R-položka |  |  | základní |  | 0 | 0.00019 | 0.00019 | 0 | 0 | 8 | M | 2 |  |  |  | ROZPOCET | 0 | 0 | 0 | 0 | 0 | 1 | 0 | 4 | 1583624203
| PP |  | přechodka s vnějším kovovým závitem D 32x1" | [15 empty] | PP | 2
| VV |  | "DSO 07 - OBNOVA VODOVODNÍCH ŘADŮ | [15 empty] | VV | 2 | 1 | True | 0 | ROZPOCET
| VV |  | "specifikace viz Technické podmínky (Odkanalizování obcí v povodí Jizery, 10/2018) | [15 empty] | VV | 2 | 1 | True | 0 | ROZPOCET
| VV |  | "OBNOVA VODOVODU Č. 2 | [15 empty] | VV | 2 | 1 | True | 0 | ROZPOCET
| VV |  | "1x mechanická přechodka s vnějším kovových závitem D32 | [15 empty] | VV | 2 | 1 | True | 0 | ROZPOCET
| VV |  | 1 |  | 1 | [13 empty] | VV | 2 | 2 | True | 0 | ROZPOCET
| VV |  | Součet |  | 1 | [13 empty] | VV | 2 | 4 | True | 1 | ROZPOCET
71 | K | 891181112 | Montáž vodovodních šoupátek otevřený výkop do DN 40 | kus | 1 |  | 0 | CS ÚRS 2018 02 |  |  | základní |  | 0 | 0.00072 | 0.00072 | 0 | 0 | 4 | K | 2 |  |  |  | ROZPOCET | 0 | 0 | 0 | 0 | 0 | 1 | 0 | 4 | -1840688673
| PP |  | Montáž vodovodních armatur na potrubí šoupátek nebo klapek uzavíracích v otevřeném výkopu nebo v šachtách s osazením zemní soupravy (bez poklopů) do DN 40 | [15 empty] | PP | 2
| PSC |  | Poznámka k souboru cen: 1. V cenách jsou započteny i náklady: a) u šoupátek ceny -1112 na vytvoření otvorů ve stropech šachet pro prostup zemních souprav šoupátek, b) u hlavních ventilů ceny -3111 na osazení zemních souprav, c) u navrtávacích pasů ceny -9111 na výkop montážních jamek, opravu izolace ocelových trubek a na osazení zemních souprav. 2. V cenách nejsou započteny náklady na: a) dodání vodoměrů, šoupátek, uzavíracích klapek, ventilů, montážních vložek, kompenzátorů, koncových nebo zpětných klapek, hydrantů, zemních souprav, šoupátkových koleček, šoupátkových a hydrantových klíčů, navrtávacích pasů, tvarovek a kompenzačních nástavců; tyto armatury se oceňují ve specifikaci, b) podkladní bloky pod armatury; bloky se oceňují příslušnými cenami souborů cen 452 2 . - . 1 Podkladní a zajišťovací konstrukce zděné na maltu cementovou, 452 3*- . 1 Podkladní a zajišťovací konstrukce z betonu, 452 35- . 1 Bednění podkladních a zajišťovacích konstrukcí části A 01 tohoto ceníku, c) obsyp odvodňovacího zařízení hydrantů ze štěrku nebo štěrkopísku; obsyp se oceňuje příslušnými cenami souboru cen 451 5 . - . 1 Lože pod potrubí, stoky a drobné objekty části A 01 tohoto katalogu, d) osazení hydrantových, šoupátkových a ventilových poklopů; osazení poklopů se oceňuje příslušnými cenami souboru cen 899 40-11 Osazení poklopů litinových části A 01 tohoto katalogu. 3. V cenách 891 52-4121 a -5211 nejsou započteny náklady na dodání těsnících pryžových kroužků. Tyto se oceňují ve specifikaci, nejsou-li zahrnuty v ceně trub. 4. V cenách 891 ..-5313 nejsou započteny náklady na dodání potrubní spojky. Tyto jsou zahrnuty v ceně trub. | [15 empty] | PSC | 2
| VV |  | "DSO 07 - OBNOVA VODOVODNÍCH ŘADŮ | [15 empty] | VV | 2 | 1 | True | 0 | ROZPOCET
| VV |  | "OBNOVA VODOVODU Č. 2 | [15 empty] | VV | 2 | 1 | True | 0 | ROZPOCET
| VV |  | "1x šoupátko vodovodní přípojkové závitové DN32 PN16 | [15 empty] | VV | 2 | 1 | True | 0 | ROZPOCET
| VV |  | 1 |  | 1 | [13 empty] | VV | 2 | 2 | True | 0 | ROZPOCET
| VV |  | Součet |  | 1 | [13 empty] | VV | 2 | 4 | True | 1 | ROZPOCET
72 | M | 42221420 | šoupátko přípojkové přímé DN 32 PN16 připoj. rozměr 32 x 1 1/4" | kus | 1 |  | 0 | CS ÚRS 2018 02 |  |  | základní |  | 0 | 0.0038 | 0.0038 | 0 | 0 | 8 | M | 2 |  |  |  | ROZPOCET | 0 | 0 | 0 | 0 | 0 | 1 | 0 | 4 | 1994779543
| PP |  | šoupátko přípojkové přímé DN 32 PN16 připoj. rozměr 32 x 1 1/4" | [15 empty] | PP | 2
| VV |  | "DSO 07 - OBNOVA VODOVODNÍCH ŘADŮ | [15 empty] | VV | 2 | 1 | True | 0 | ROZPOCET
| VV |  | "specifikace viz Technické podmínky (Odkanalizování obcí v povodí Jizery, 10/2018) | [15 empty] | VV | 2 | 1 | True | 0 | ROZPOCET
| VV |  | "OBNOVA VODOVODU Č. 2 | [15 empty] | VV | 2 | 1 | True | 0 | ROZPOCET
| VV |  | "1x šoupátko vodovodní přípojkové závitové DN32 PN16 | [15 empty] | VV | 2 | 1 | True | 0 | ROZPOCET
| VV |  | 1 |  | 1 | [13 empty] | VV | 2 | 2 | True | 0 | ROZPOCET
| VV |  | Součet |  | 1 | [13 empty] | VV | 2 | 4 | True | 1 | ROZPOCET
73 | M | 42291073R | souprava zemní pro šoupátka DN 25-40mm Rd 1,5 m | kus | 1 |  | 0 | R-položka |  |  | základní |  | 0 | 0.0035 | 0.0035 | 0 | 0 | 8 | M | 2 |  |  |  | ROZPOCET | 0 | 0 | 0 | 0 | 0 | 1 | 0 | 4 | 1554424795
| PP |  | souprava zemní pro šoupátka DN 25-40mm Rd 1,5 m | [15 empty] | PP | 2
| VV |  | "DSO 07 - OBNOVA VODOVODNÍCH ŘADŮ | [15 empty] | VV | 2 | 1 | True | 0 | ROZPOCET
| VV |  | "specifikace viz Technické podmínky (Odkanalizování obcí v povodí Jizery, 10/2018) | [15 empty] | VV | 2 | 1 | True | 0 | ROZPOCET
| VV |  | "OBNOVA VODOVODU Č. 2 | [15 empty] | VV | 2 | 1 | True | 0 | ROZPOCET
| VV |  | "1x zemní souprava pro šoupátko vodovodní přípojkové závitové DN32 PN16 | [15 empty] | VV | 2 | 1 | True | 0 | ROZPOCET
| VV |  | 1 |  | 1 | [13 empty] | VV | 2 | 2 | True | 0 | ROZPOCET
| VV |  | Součet |  | 1 | [13 empty] | VV | 2 | 4 | True | 1 | ROZPOCET
74 | K | 891241811 | Demontáž vodovodních šoupátek otevřený výkop DN 80 | kus | 2 |  | 0 | CS ÚRS 2018 02 |  |  | základní |  | 0 | 0 | 0 | 0.0173 | 0.0346 | 4 | K | 2 |  |  |  | ROZPOCET | 0 | 0 | 0 | 0 | 0 | 1 | 0 | 4 | 1672570015
| PP |  | Demontáž vodovodních armatur na potrubí šoupátek nebo klapek uzavíracích v otevřeném výkopu nebo v šachtách DN 80 | [15 empty] | PP | 2
| VV |  | "DSO 07 - OBNOVA VODOVODNÍCH ŘADŮ | [15 empty] | VV | 2 | 1 | True | 0 | ROZPOCET
| VV |  | "OBNOVA VODOVODU Č. 2 | [15 empty] | VV | 2 | 1 | True | 0 | ROZPOCET
| VV |  | "2x demontáž stávající šoupátko DN80 | [15 empty] | VV | 2 | 1 | True | 0 | ROZPOCET
| VV |  | 2 |  | 2 | [13 empty] | VV | 2 | 2 | True | 0 | ROZPOCET
| VV |  | Součet |  | 2 | [13 empty] | VV | 2 | 4 | True | 1 | ROZPOCET
75 | K | 891242122 | Montáž kanalizačních šoupátek otevřený výkop DN 80 | kus | 2 |  | 0 | CS ÚRS 2018 02 |  |  | základní |  | 0 | 0.00086 | 0.00172 | 0 | 0 | 4 | K | 2 |  |  |  | ROZPOCET | 0 | 0 | 0 | 0 | 0 | 1 | 0 | 4 | -2019684527
| PP |  | Montáž kanalizačních armatur na potrubí šoupátek v otevřeném výkopu nebo v šachtách s osazením zemní soupravy (bez poklopů) DN 80 | [15 empty] | PP | 2
| PSC |  | Poznámka k souboru cen: 1. V cenách jsou započteny i náklady na: a) u šoupátek ceny -2122 na vytvoření otvorů ve stropech šachet pro prostup zemních souprav šoupátek, b) u stavítek ceny -2322 chemické kotvy s vyvrtáním otvoru a chemickou patronou, osazení rámů a vodícího zařízení. 2. V cenách nejsou započteny náklady na: a) dodání šoupátek, zemních souprav, šoupátkových koleček, šoupátkových klíčů, stavítek a vodícího zařízení; tyto náklady se oceňují ve specifikaci, b) osazení šoupátkových poklopů; osazení poklopů se oceňuje příslušnými cenami souboru cen 899 40-11 Osazení poklopů litinových části A 01 tohoto katalogu. c) podkladní bloky pod armatury; bloky se oceňují příslušnými cenami souborů cen 452 2 . - . 1 Podkladní a zajišťovací konstrukce zděné na maltu cementovou, 452 3*- . 1 Podkladní a zajišťovací konstrukce z betonu, 452 35- . 1 Bednění podkladních a zajišťovacích konstrukcí části A 01 tohoto katalogu. | [15 empty] | PSC | 2
| VV |  | "DSO 07 - OBNOVA VODOVODNÍCH ŘADŮ | [15 empty] | VV | 2 | 1 | True | 0 | ROZPOCET
| VV |  | "OBNOVA VODOVODU Č. 2 | [15 empty] | VV | 2 | 1 | True | 0 | ROZPOCET
| VV |  | "1x šoupátko vodovodní přírubové DN80 (hydrant kalník) | [15 empty] | VV | 2 | 1 | True | 0 | ROZPOCET
| VV |  | 1 |  | 1 | [13 empty] | VV | 2 | 2 | True | 0 | ROZPOCET
| VV |  | "1x šoupátko vodovodní přírubové DN80 (hydrant vzdušník) | [15 empty] | VV | 2 | 1 | True | 0 | ROZPOCET
| VV |  | 1 |  | 1 | [13 empty] | VV | 2 | 2 | True | 0 | ROZPOCET
| VV |  | Součet |  | 2 | [13 empty] | VV | 2 | 4 | True | 1 | ROZPOCET
76 | M | 42221303 | šoupátko pitná voda, krátká stavební délka, PN10/16 DN 80 x 180 mm | kus | 2 |  | 0 | CS ÚRS 2018 02 |  |  | základní |  | 0 | 0.018 | 0.036 | 0 | 0 | 8 | M | 2 |  |  |  | ROZPOCET | 0 | 0 | 0 | 0 | 0 | 1 | 0 | 4 | 247345888
| PP |  | šoupátko pitná voda, krátká stavební délka, PN10/16 DN 80 x 180 mm | [15 empty] | PP | 2
| VV |  | "DSO 07 - OBNOVA VODOVODNÍCH ŘADŮ | [15 empty] | VV | 2 | 1 | True | 0 | ROZPOCET
| VV |  | "specifikace viz Technické podmínky (Odkanalizování obcí v povodí Jizery, 10/2018) | [15 empty] | VV | 2 | 1 | True | 0 | ROZPOCET
| VV |  | "OBNOVA VODOVODU Č. 2 | [15 empty] | VV | 2 | 1 | True | 0 | ROZPOCET
| VV |  | "1x šoupátko vodovodní přírubové DN80 (hydrant kalník) | [15 empty] | VV | 2 | 1 | True | 0 | ROZPOCET
| VV |  | 1 |  | 1 | [13 empty] | VV | 2 | 2 | True | 0 | ROZPOCET
| VV |  | "1x šoupátko vodovodní přírubové DN80 (hydrant vzdušník) | [15 empty] | VV | 2 | 1 | True | 0 | ROZPOCET
| VV |  | 1 |  | 1 | [13 empty] | VV | 2 | 2 | True | 0 | ROZPOCET
| VV |  | Součet |  | 2 | [13 empty] | VV | 2 | 4 | True | 1 | ROZPOCET
77 | M | 42291067 | souprava zemní pro šoupátka DN 65-80 mm, Rd 1,25 m | kus | 2 |  | 0 | CS ÚRS 2018 02 |  |  | základní |  | 0 | 0.0035 | 0.007 | 0 | 0 | 8 | M | 2 |  |  |  | ROZPOCET | 0 | 0 | 0 | 0 | 0 | 1 | 0 | 4 | 1352290154
| PP |  | souprava zemní pro šoupátka DN 65-80 mm, Rd 1,25 m | [15 empty] | PP | 2
| VV |  | "DSO 07 - OBNOVA VODOVODNÍCH ŘADŮ | [15 empty] | VV | 2 | 1 | True | 0 | ROZPOCET
| VV |  | "specifikace viz Technické podmínky (Odkanalizování obcí v povodí Jizery, 10/2018) | [15 empty] | VV | 2 | 1 | True | 0 | ROZPOCET
| VV |  | "OBNOVA VODOVODU Č. 2 | [15 empty] | VV | 2 | 1 | True | 0 | ROZPOCET
| VV |  | "1x zemní souprava pro šoupátko vodovodní přírubové DN80 (hydrant kalník) | [15 empty] | VV | 2 | 1 | True | 0 | ROZPOCET
| VV |  | 1 |  | 1 | [13 empty] | VV | 2 | 2 | True | 0 | ROZPOCET
| VV |  | "1x zemní souprava pro šoupátko vodovodní přírubové DN80 (hydrant vzdušník) | [15 empty] | VV | 2 | 1 | True | 0 | ROZPOCET
| VV |  | 1 |  | 1 | [13 empty] | VV | 2 | 2 | True | 0 | ROZPOCET
| VV |  | Součet |  | 2 | [13 empty] | VV | 2 | 4 | True | 1 | ROZPOCET
78 | M | 54889016R | podložka pod šoupátko | kus | 2 |  | 0 | R-položka |  |  | základní |  | 0 | 1e-05 | 2e-05 | 0 | 0 | 8 | M | 2 |  |  |  | ROZPOCET | 0 | 0 | 0 | 0 | 0 | 1 | 0 | 4 | -1450944353
| PP |  | podložka pod šoupátko | [15 empty] | PP | 2
| VV |  | "DSO 07 - OBNOVA VODOVODNÍCH ŘADŮ | [15 empty] | VV | 2 | 1 | True | 0 | ROZPOCET
| VV |  | "specifikace viz Technické podmínky (Odkanalizování obcí v povodí Jizery, 10/2018) | [15 empty] | VV | 2 | 1 | True | 0 | ROZPOCET
| VV |  | "OBNOVA VODOVODU Č. 2 | [15 empty] | VV | 2 | 1 | True | 0 | ROZPOCET
| VV |  | "1x šoupátko vodovodní přírubové DN80 (hydrant kalník) | [15 empty] | VV | 2 | 1 | True | 0 | ROZPOCET
| VV |  | 1 |  | 1 | [13 empty] | VV | 2 | 2 | True | 0 | ROZPOCET
| VV |  | "1x šoupátko vodovodní přírubové DN80 (hydrant vzdušník) | [15 empty] | VV | 2 | 1 | True | 0 | ROZPOCET
| VV |  | 1 |  | 1 | [13 empty] | VV | 2 | 2 | True | 0 | ROZPOCET
| VV |  | Součet |  | 2 | [13 empty] | VV | 2 | 4 | True | 1 | ROZPOCET
79 | K | 891247111 | Montáž hydrantů podzemních DN 80 | kus | 2 |  | 0 | CS ÚRS 2018 02 |  |  | základní |  | 0 | 0.00034 | 0.00068 | 0 | 0 | 4 | K | 2 |  |  |  | ROZPOCET | 0 | 0 | 0 | 0 | 0 | 1 | 0 | 4 | 1914021416
| PP |  | Montáž vodovodních armatur na potrubí hydrantů podzemních (bez osazení poklopů) DN 80 | [15 empty] | PP | 2
| PSC |  | Poznámka k souboru cen: 1. V cenách jsou započteny i náklady: a) u šoupátek ceny -1112 na vytvoření otvorů ve stropech šachet pro prostup zemních souprav šoupátek, b) u hlavních ventilů ceny -3111 na osazení zemních souprav, c) u navrtávacích pasů ceny -9111 na výkop montážních jamek, opravu izolace ocelových trubek a na osazení zemních souprav. 2. V cenách nejsou započteny náklady na: a) dodání vodoměrů, šoupátek, uzavíracích klapek, ventilů, montážních vložek, kompenzátorů, koncových nebo zpětných klapek, hydrantů, zemních souprav, šoupátkových koleček, šoupátkových a hydrantových klíčů, navrtávacích pasů, tvarovek a kompenzačních nástavců; tyto armatury se oceňují ve specifikaci, b) podkladní bloky pod armatury; bloky se oceňují příslušnými cenami souborů cen 452 2 . - . 1 Podkladní a zajišťovací konstrukce zděné na maltu cementovou, 452 3*- . 1 Podkladní a zajišťovací konstrukce z betonu, 452 35- . 1 Bednění podkladních a zajišťovacích konstrukcí části A 01 tohoto ceníku, c) obsyp odvodňovacího zařízení hydrantů ze štěrku nebo štěrkopísku; obsyp se oceňuje příslušnými cenami souboru cen 451 5 . - . 1 Lože pod potrubí, stoky a drobné objekty části A 01 tohoto katalogu, d) osazení hydrantových, šoupátkových a ventilových poklopů; osazení poklopů se oceňuje příslušnými cenami souboru cen 899 40-11 Osazení poklopů litinových části A 01 tohoto katalogu. 3. V cenách 891 52-4121 a -5211 nejsou započteny náklady na dodání těsnících pryžových kroužků. Tyto se oceňují ve specifikaci, nejsou-li zahrnuty v ceně trub. 4. V cenách 891 ..-5313 nejsou započteny náklady na dodání potrubní spojky. Tyto jsou zahrnuty v ceně trub. | [15 empty] | PSC | 2
| VV |  | "DSO 07 - OBNOVA VODOVODNÍCH ŘADŮ | [15 empty] | VV | 2 | 1 | True | 0 | ROZPOCET
| VV |  | "OBNOVA VODOVODU Č. 2 | [15 empty] | VV | 2 | 1 | True | 0 | ROZPOCET
| VV |  | "2x hydrant podzemní DN80 PN16 | [15 empty] | VV | 2 | 1 | True | 0 | ROZPOCET
| VV |  | 2 |  | 2 | [13 empty] | VV | 2 | 2 | True | 0 | ROZPOCET
| VV |  | Součet |  | 2 | [13 empty] | VV | 2 | 4 | True | 1 | ROZPOCET
80 | M | 42273591 | hydrant podzemní DN80 PN16 jednoduchý uzávěr, krycí výška 1500 mm | kus | 2 |  | 0 | CS ÚRS 2018 02 |  |  | základní |  | 0 | 0.0425 | 0.085 | 0 | 0 | 8 | M | 2 |  |  |  | ROZPOCET | 0 | 0 | 0 | 0 | 0 | 1 | 0 | 4 | -1369548087
| PP |  | hydrant podzemní DN80 PN16 jednoduchý uzávěr, krycí výška 1500 mm | [15 empty] | PP | 2
| VV |  | "DSO 07 - OBNOVA VODOVODNÍCH ŘADŮ | [15 empty] | VV | 2 | 1 | True | 0 | ROZPOCET
| VV |  | "specifikace viz Technické podmínky (Odkanalizování obcí v povodí Jizery, 10/2018) | [15 empty] | VV | 2 | 1 | True | 0 | ROZPOCET
| VV |  | "OBNOVA VODOVODU Č. 2 | [15 empty] | VV | 2 | 1 | True | 0 | ROZPOCET
| VV |  | "2x hydrant podzemní DN80 PN16 | [15 empty] | VV | 2 | 1 | True | 0 | ROZPOCET
| VV |  | 2 |  | 2 | [13 empty] | VV | 2 | 2 | True | 0 | ROZPOCET
| VV |  | Součet |  | 2 | [13 empty] | VV | 2 | 4 | True | 1 | ROZPOCET
81 | K | 891247912R | Demontáž hydrantů podzemních DN 80 | kus | 2 |  | 0 | R-položka |  |  | základní |  | 0 | 0.00034 | 0.00068 | 0 | 0 | 4 | K | 2 |  |  |  | ROZPOCET | 0 | 0 | 0 | 0 | 0 | 1 | 0 | 4 | -1556978909
| PP |  | Výměna vodovodních armatur na potrubí hydrantů podzemních (bez osazení poklopů) DN 80 | [15 empty] | PP | 2
| PSC |  | Poznámka k souboru cen: 1. Ceny jsou určeny pouze pro případy havárií nebo běžných oprav venkovních vodovodů. 2. Ceny nelze použít při zřízení nových venkovních vodovodů. 3. V cenách 891 ..-.9.1 Výměna vodovodních armatur na potrubí jsou zahrnuty náklady na demontáž stávajících a montáž nových armatur. 4. V cenách jsou započteny i náklady: a) u hlavních ventilů ceny -3911 na osazení zemních souprav, b) u navrtávacích pasů ceny -9911 na výkop montážních jamek; na opravu izolace ocelových trubek a na osazení zemních souprav. 5. V cenách nejsou započteny náklady na: a) dodání šoupátek, ventilů, montážních vložek, kompenzátorů, koncových nebo zpětných klapek, hydrantů, zemních souprav, šoupátkových koleček, šoupátkových a hydrantových klíčů, navrtávacích pasů, tvarovek a kompenzačních nástavců; tyto armatury se oceňují ve specifikaci, b) obsyp odvodňovacího zařízení hydrantů ze štěrku nebo štěrkopísku; obsyp se oceňuje příslušnými cenami souboru cen 451 5 . - . 1 Lože pod potrubí, stoky a drobné objekty části A 01 tohoto katalogu, c) podkladní bloky pod armatury; bloky se oceňují příslušnými cenami souborů cen 452 2 . - . 1 Podkladní a zajišťovací konstrukce zděné na maltu cementovou, 452 3*- . 1 Podkladní a zajišťovací konstrukce z betonu, 452 35- . 1 Bednění podkladních a zajišťovacích konstrukcí části A 01 tohoto ceníku, 6. V cenách 891 52-4921 a -5911 nejsou započteny náklady na dodání těsnících pryžových kroužků. Tyto se oceňují ve specifikaci, nejsou-li zahrnuty v ceně trub. | [15 empty] | PSC | 2
| VV |  | "DSO 07 - OBNOVA VODOVODNÍCH ŘADŮ | [15 empty] | VV | 2 | 1 | True | 0 | ROZPOCET
| VV |  | "OBNOVA VODOVODU Č. 2 | [15 empty] | VV | 2 | 1 | True | 0 | ROZPOCET
| VV |  | "2x demontáž stávající hydrant DN80 | [15 empty] | VV | 2 | 1 | True | 0 | ROZPOCET
| VV |  | 2 |  | 2 | [13 empty] | VV | 2 | 2 | True | 0 | ROZPOCET
| VV |  | Součet |  | 2 | [13 empty] | VV | 2 | 4 | True | 1 | ROZPOCET
82 | K | 891269111 | Montáž navrtávacích pasů na potrubí z jakýchkoli trub DN 100 | kus | 1 |  | 0 | CS ÚRS 2018 02 |  |  | základní |  | 0 | 0 | 0 | 0 | 0 | 4 | K | 2 |  |  |  | ROZPOCET | 0 | 0 | 0 | 0 | 0 | 1 | 0 | 4 | 428599061
| PP |  | Montáž vodovodních armatur na potrubí navrtávacích pasů s ventilem Jt 1 MPa, na potrubí z trub litinových, ocelových nebo plastických hmot DN 100 | [15 empty] | PP | 2
| PSC |  | Poznámka k souboru cen: 1. V cenách jsou započteny i náklady: a) u šoupátek ceny -1112 na vytvoření otvorů ve stropech šachet pro prostup zemních souprav šoupátek, b) u hlavních ventilů ceny -3111 na osazení zemních souprav, c) u navrtávacích pasů ceny -9111 na výkop montážních jamek, opravu izolace ocelových trubek a na osazení zemních souprav. 2. V cenách nejsou započteny náklady na: a) dodání vodoměrů, šoupátek, uzavíracích klapek, ventilů, montážních vložek, kompenzátorů, koncových nebo zpětných klapek, hydrantů, zemních souprav, šoupátkových koleček, šoupátkových a hydrantových klíčů, navrtávacích pasů, tvarovek a kompenzačních nástavců; tyto armatury se oceňují ve specifikaci, b) podkladní bloky pod armatury; bloky se oceňují příslušnými cenami souborů cen 452 2 . - . 1 Podkladní a zajišťovací konstrukce zděné na maltu cementovou, 452 3*- . 1 Podkladní a zajišťovací konstrukce z betonu, 452 35- . 1 Bednění podkladních a zajišťovacích konstrukcí části A 01 tohoto ceníku, c) obsyp odvodňovacího zařízení hydrantů ze štěrku nebo štěrkopísku; obsyp se oceňuje příslušnými cenami souboru cen 451 5 . - . 1 Lože pod potrubí, stoky a drobné objekty části A 01 tohoto katalogu, d) osazení hydrantových, šoupátkových a ventilových poklopů; osazení poklopů se oceňuje příslušnými cenami souboru cen 899 40-11 Osazení poklopů litinových části A 01 tohoto katalogu. 3. V cenách 891 52-4121 a -5211 nejsou započteny náklady na dodání těsnících pryžových kroužků. Tyto se oceňují ve specifikaci, nejsou-li zahrnuty v ceně trub. 4. V cenách 891 ..-5313 nejsou započteny náklady na dodání potrubní spojky. Tyto jsou zahrnuty v ceně trub. | [15 empty] | PSC | 2
| VV |  | "DSO 07 - OBNOVA VODOVODNÍCH ŘADŮ | [15 empty] | VV | 2 | 1 | True | 0 | ROZPOCET
| VV |  | "OBNOVA VODOVODU Č. 2 | [15 empty] | VV | 2 | 1 | True | 0 | ROZPOCET
| VV |  | "1x navrtávací pas celolitinový odbočka 5/4" pro potrubí DN100 | [15 empty] | VV | 2 | 1 | True | 0 | ROZPOCET
| VV |  | 1 |  | 1 | [13 empty] | VV | 2 | 2 | True | 0 | ROZPOCET
| VV |  | Součet |  | 1 | [13 empty] | VV | 2 | 4 | True | 1 | ROZPOCET
83 | M | 42271414 | pas navrtávací z tvárné litiny DN 100, rozsah (114-119), odbočky 1",5/4",6/4",2" | kus | 1 |  | 0 | CS ÚRS 2018 02 |  |  | základní |  | 0 | 0.0019 | 0.0019 | 0 | 0 | 8 | M | 2 |  |  |  | ROZPOCET | 0 | 0 | 0 | 0 | 0 | 1 | 0 | 4 | -699838114
| PP |  | pas navrtávací z tvárné litiny DN 100, rozsah (114-119), odbočky 1",5/4",6/4",2" | [15 empty] | PP | 2
| VV |  | "DSO 07 - OBNOVA VODOVODNÍCH ŘADŮ | [15 empty] | VV | 2 | 1 | True | 0 | ROZPOCET
| VV |  | "specifikace viz Technické podmínky (Odkanalizování obcí v povodí Jizery, 10/2018) | [15 empty] | VV | 2 | 1 | True | 0 | ROZPOCET
| VV |  | "OBNOVA VODOVODU Č. 2 | [15 empty] | VV | 2 | 1 | True | 0 | ROZPOCET
| VV |  | "1x navrtávací pas celolitinový odbočka 5/4" pro potrubí DN100 | [15 empty] | VV | 2 | 1 | True | 0 | ROZPOCET
| VV |  | 1 |  | 1 | [13 empty] | VV | 2 | 2 | True | 0 | ROZPOCET
| VV |  | Součet |  | 1 | [13 empty] | VV | 2 | 4 | True | 1 | ROZPOCET
84 | K | 892271111 | Tlaková zkouška vodou potrubí DN 100 nebo 125 | m | 156 |  | 0 | CS ÚRS 2018 02 |  |  | základní |  | 0 | 0 | 0 | 0 | 0 | 4 | K | 2 |  |  |  | ROZPOCET | 0 | 0 | 0 | 0 | 0 | 1 | 0 | 4 | -866848068
| PP |  | Tlakové zkoušky vodou na potrubí DN 100 nebo 125 | [15 empty] | PP | 2
| PSC |  | Poznámka k souboru cen: 1. Ceny -2111 jsou určeny pro zabezpečení jednoho konce zkoušeného úseku jakéhokoliv druhu potrubí. 2. V cenách jsou započteny náklady: a) u cen -1111 - na přísun, montáž, demontáž a odsun zkoušecího čerpadla, napuštění tlakovou vodou a dodání vody pro tlakovou zkoušku, b) u cen -2111 - na montáž a demontáž výrobků nebo dílců pro zabezpečení konce zkoušeného úseku potrubí, na montáž a demontáž koncových tvarovek, na montáž zaslepovací příruby, na zaslepení odboček pro hydranty, vzdušníky a jiné armatury a odbočky pro odbočující řady, | [15 empty] | PSC | 2
| VV |  | "DSO 07 - OBNOVA VODOVODNÍCH ŘADŮ | [15 empty] | VV | 2 | 1 | True | 0 | ROZPOCET
| VV |  | "OBNOVA VODOVODU Č. 2 | [15 empty] | VV | 2 | 1 | True | 0 | ROZPOCET
| VV |  | "montáž nové potrubí TLT DN100 | [15 empty] | VV | 2 | 1 | True | 0 | ROZPOCET
| VV |  | "rozměry: dl. 156,00m | [15 empty] | VV | 2 | 1 | True | 0 | ROZPOCET
| VV |  | 156,00 |  | 156 | [13 empty] | VV | 2 | 2 | True | 0 | ROZPOCET
| VV |  | Součet |  | 156 | [13 empty] | VV | 2 | 4 | True | 1 | ROZPOCET
85 | K | 892271112R | Zkouška průchodnosti potrubí do DN 200 | m | 156 |  | 0 | R-položka |  |  | základní |  | 0 | 0 | 0 | 0 | 0 | 4 | K | 2 |  |  |  | ROZPOCET | 0 | 0 | 0 | 0 | 0 | 1 | 0 | 4 | 1057781250
| PP |  | Zkouška průchodnosti potrubí do DN 200 | [15 empty] | PP | 2
| VV |  | "DSO 07 - OBNOVA VODOVODNÍCH ŘADŮ | [15 empty] | VV | 2 | 1 | True | 0 | ROZPOCET
| VV |  | "OBNOVA VODOVODU Č. 2 | [15 empty] | VV | 2 | 1 | True | 0 | ROZPOCET
| VV |  | "montáž nové potrubí TLT DN100 | [15 empty] | VV | 2 | 1 | True | 0 | ROZPOCET
| VV |  | "rozměry: dl. 156,00m | [15 empty] | VV | 2 | 1 | True | 0 | ROZPOCET
| VV |  | 156,00 |  | 156 | [13 empty] | VV | 2 | 2 | True | 0 | ROZPOCET
| VV |  | Součet |  | 156 | [13 empty] | VV | 2 | 4 | True | 1 | ROZPOCET
86 | K | 892271113R | Rozbor pitné vody dle vyhlášky čís. 376/200 Sb. | soubor | 1 |  | 0 | R-položka |  |  | základní |  | 0 | 0 | 0 | 0 | 0 | 4 | K | 2 |  |  |  | ROZPOCET | 0 | 0 | 0 | 0 | 0 | 1 | 0 | 4 | -474615988
| PP |  | Rozbor pitné vody dle vyhlášky čís. 376/200 Sb. | [15 empty] | PP | 2
| VV |  | "DSO 07 - OBNOVA VODOVODNÍCH ŘADŮ | [15 empty] | VV | 2 | 1 | True | 0 | ROZPOCET
| VV |  | "OBNOVA VODOVODU Č. 2 | [15 empty] | VV | 2 | 1 | True | 0 | ROZPOCET
| VV |  | "1x krácený rozbor pitné vody | [15 empty] | VV | 2 | 1 | True | 0 | ROZPOCET
| VV |  | 1 |  | 1 | [13 empty] | VV | 2 | 2 | True | 0 | ROZPOCET
| VV |  | Součet |  | 1 | [13 empty] | VV | 2 | 4 | True | 1 | ROZPOCET
87 | K | 892273122 | Proplach a dezinfekce vodovodního potrubí DN od 80 do 125 | m | 156 |  | 0 | CS ÚRS 2018 02 |  |  | základní |  | 0 | 0 | 0 | 0 | 0 | 4 | K | 2 |  |  |  | ROZPOCET | 0 | 0 | 0 | 0 | 0 | 1 | 0 | 4 | 1931913510
| PP |  | Proplach a dezinfekce vodovodního potrubí DN od 80 do 125 | [15 empty] | PP | 2
| PSC |  | Poznámka k souboru cen: 1. V cenách jsou započteny náklady na napuštění a vypuštění vody, dodání vody a dezinfekčního prostředku. | [15 empty] | PSC | 2
| VV |  | "DSO 07 - OBNOVA VODOVODNÍCH ŘADŮ | [15 empty] | VV | 2 | 1 | True | 0 | ROZPOCET
| VV |  | "OBNOVA VODOVODU Č. 2 | [15 empty] | VV | 2 | 1 | True | 0 | ROZPOCET
| VV |  | "montáž nové potrubí TLT DN100 | [15 empty] | VV | 2 | 1 | True | 0 | ROZPOCET
| VV |  | "rozměry: dl. 156,00m | [15 empty] | VV | 2 | 1 | True | 0 | ROZPOCET
| VV |  | 156,00 |  | 156 | [13 empty] | VV | 2 | 2 | True | 0 | ROZPOCET
| VV |  | Součet |  | 156 | [13 empty] | VV | 2 | 4 | True | 1 | ROZPOCET
88 | K | 892372111 | Zabezpečení konců potrubí DN do 300 při tlakových zkouškách vodou | kus | 2 |  | 0 | CS ÚRS 2018 02 |  |  | základní |  | 0 | 0.46009 | 0.92018 | 0 | 0 | 4 | K | 2 |  |  |  | ROZPOCET | 0 | 0 | 0 | 0 | 0 | 1 | 0 | 4 | -303778813
| PP |  | Tlakové zkoušky vodou zabezpečení konců potrubí při tlakových zkouškách DN do 300 | [15 empty] | PP | 2
| PSC |  | Poznámka k souboru cen: 1. Ceny -2111 jsou určeny pro zabezpečení jednoho konce zkoušeného úseku jakéhokoliv druhu potrubí. 2. V cenách jsou započteny náklady: a) u cen -1111 - na přísun, montáž, demontáž a odsun zkoušecího čerpadla, napuštění tlakovou vodou a dodání vody pro tlakovou zkoušku, b) u cen -2111 - na montáž a demontáž výrobků nebo dílců pro zabezpečení konce zkoušeného úseku potrubí, na montáž a demontáž koncových tvarovek, na montáž zaslepovací příruby, na zaslepení odboček pro hydranty, vzdušníky a jiné armatury a odbočky pro odbočující řady, | [15 empty] | PSC | 2
| VV |  | "DSO 07 - OBNOVA VODOVODNÍCH ŘADŮ | [15 empty] | VV | 2 | 1 | True | 0 | ROZPOCET
| VV |  | "OBNOVA VODOVODU Č. 2 | [15 empty] | VV | 2 | 1 | True | 0 | ROZPOCET
| VV |  | "montáž nové potrubí TLT DN100 | [15 empty] | VV | 2 | 1 | True | 0 | ROZPOCET
| VV |  | "rozměry: dl. 156,00m | [15 empty] | VV | 2 | 1 | True | 0 | ROZPOCET
| VV |  | 1+1 |  | 2 | [13 empty] | VV | 2 | 2 | True | 0 | ROZPOCET
| VV |  | Součet |  | 2 | [13 empty] | VV | 2 | 4 | True | 1 | ROZPOCET
89 | K | 899401112 | Osazení poklopů litinových šoupátkových | kus | 3 |  | 0 | CS ÚRS 2018 02 |  |  | základní |  | 0 | 0.12303 | 0.36909 | 0 | 0 | 4 | K | 2 |  |  |  | ROZPOCET | 0 | 0 | 0 | 0 | 0 | 1 | 0 | 4 | 1407742071
| PP |  | Osazení poklopů litinových šoupátkových | [15 empty] | PP | 2
| PSC |  | Poznámka k souboru cen: 1. V cenách osazení poklopů jsou započteny i náklady na jejich podezdění. 2. V cenách nejsou započteny náklady na dodání poklopů; tyto se oceňují ve specifikaci. Ztratné se nestanoví. | [15 empty] | PSC | 2
| VV |  | "DSO 07 - OBNOVA VODOVODNÍCH ŘADŮ | [15 empty] | VV | 2 | 1 | True | 0 | ROZPOCET
| VV |  | "OBNOVA VODOVODU Č. 2 | [15 empty] | VV | 2 | 1 | True | 0 | ROZPOCET
| VV |  | "1x litinový poklop šoupátkový (šoupátko přírubové DN80 - hydrant kalník) | [15 empty] | VV | 2 | 1 | True | 0 | ROZPOCET
| VV |  | 1 |  | 1 | [13 empty] | VV | 2 | 2 | True | 0 | ROZPOCET
| VV |  | "1x litinový poklop šoupátkový (šoupátko přírubové DN80 - hydrant vzdušník) | [15 empty] | VV | 2 | 1 | True | 0 | ROZPOCET
| VV |  | 1 |  | 1 | [13 empty] | VV | 2 | 2 | True | 0 | ROZPOCET
| VV |  | "1x litinový poklop šoupátkový (šoupátko vodovodní přípojkové závitové DN32 PN16) | [15 empty] | VV | 2 | 1 | True | 0 | ROZPOCET
| VV |  | 1 |  | 1 | [13 empty] | VV | 2 | 2 | True | 0 | ROZPOCET
| VV |  | Součet |  | 3 | [13 empty] | VV | 2 | 4 | True | 1 | ROZPOCET
90 | M | 42291352 | poklop litinový šoupátkový pro zemní soupravy osazení do terénu a do vozovky | kus | 3 |  | 0 | CS ÚRS 2018 02 |  |  | základní |  | 0 | 0.0133 | 0.0399 | 0 | 0 | 8 | M | 2 |  |  |  | ROZPOCET | 0 | 0 | 0 | 0 | 0 | 1 | 0 | 4 | 1961056833
| PP |  | poklop litinový šoupátkový pro zemní soupravy osazení do terénu a do vozovky | [15 empty] | PP | 2
| VV |  | "DSO 07 - OBNOVA VODOVODNÍCH ŘADŮ | [15 empty] | VV | 2 | 1 | True | 0 | ROZPOCET
| VV |  | "specifikace viz Technické podmínky (Odkanalizování obcí v povodí Jizery, 10/2018) | [15 empty] | VV | 2 | 1 | True | 0 | ROZPOCET
| VV |  | "OBNOVA VODOVODU Č. 2 | [15 empty] | VV | 2 | 1 | True | 0 | ROZPOCET
| VV |  | "1x litinový poklop šoupátkový (šoupátko přírubové DN80 - hydrant kalník) | [15 empty] | VV | 2 | 1 | True | 0 | ROZPOCET
| VV |  | 1 |  | 1 | [13 empty] | VV | 2 | 2 | True | 0 | ROZPOCET
| VV |  | "1x litinový poklop šoupátkový (šoupátko přírubové DN80 - hydrant vzdušník) | [15 empty] | VV | 2 | 1 | True | 0 | ROZPOCET
| VV |  | 1 |  | 1 | [13 empty] | VV | 2 | 2 | True | 0 | ROZPOCET
| VV |  | "1x litinový poklop šoupátkový (šoupátko vodovodní přípojkové závitové DN32 PN16) | [15 empty] | VV | 2 | 1 | True | 0 | ROZPOCET
| VV |  | 1 |  | 1 | [13 empty] | VV | 2 | 2 | True | 0 | ROZPOCET
| VV |  | Součet |  | 3 | [13 empty] | VV | 2 | 4 | True | 1 | ROZPOCET
91 | K | 899401113 | Osazení poklopů litinových hydrantových | kus | 2 |  | 0 | CS ÚRS 2018 02 |  |  | základní |  | 0 | 0.32906 | 0.65812 | 0 | 0 | 4 | K | 2 |  |  |  | ROZPOCET | 0 | 0 | 0 | 0 | 0 | 1 | 0 | 4 | -137135770
| PP |  | Osazení poklopů litinových hydrantových | [15 empty] | PP | 2
| PSC |  | Poznámka k souboru cen: 1. V cenách osazení poklopů jsou započteny i náklady na jejich podezdění. 2. V cenách nejsou započteny náklady na dodání poklopů; tyto se oceňují ve specifikaci. Ztratné se nestanoví. | [15 empty] | PSC | 2
| VV |  | "DSO 07 - OBNOVA VODOVODNÍCH ŘADŮ | [15 empty] | VV | 2 | 1 | True | 0 | ROZPOCET
| VV |  | "OBNOVA VODOVODU Č. 2 | [15 empty] | VV | 2 | 1 | True | 0 | ROZPOCET
| VV |  | "2x litinový hydrantový poklop (hydrant podzemní DN80 PN16) | [15 empty] | VV | 2 | 1 | True | 0 | ROZPOCET
| VV |  | 2 |  | 2 | [13 empty] | VV | 2 | 2 | True | 0 | ROZPOCET
| VV |  | Součet |  | 2 | [13 empty] | VV | 2 | 4 | True | 1 | ROZPOCET
92 | M | 42291452 | poklop litinový - hydrantový DN 80 | kus | 2 |  | 0 | CS ÚRS 2018 02 |  |  | základní |  | 0 | 0.0295 | 0.059 | 0 | 0 | 8 | M | 2 |  |  |  | ROZPOCET | 0 | 0 | 0 | 0 | 0 | 1 | 0 | 4 | 1229549591
| PP |  | poklop litinový - hydrantový DN 80 | [15 empty] | PP | 2
| VV |  | "DSO 07 - OBNOVA VODOVODNÍCH ŘADŮ | [15 empty] | VV | 2 | 1 | True | 0 | ROZPOCET
| VV |  | "specifikace viz Technické podmínky (Odkanalizování obcí v povodí Jizery, 10/2018) | [15 empty] | VV | 2 | 1 | True | 0 | ROZPOCET
| VV |  | "OBNOVA VODOVODU Č. 2 | [15 empty] | VV | 2 | 1 | True | 0 | ROZPOCET
| VV |  | "2x litinový hydrantový poklop (hydrant podzemní DN80 PN16) | [15 empty] | VV | 2 | 1 | True | 0 | ROZPOCET
| VV |  | 2 |  | 2 | [13 empty] | VV | 2 | 2 | True | 0 | ROZPOCET
| VV |  | Součet |  | 2 | [13 empty] | VV | 2 | 4 | True | 1 | ROZPOCET
93 | K | 899721111 | Signalizační vodič DN do 150 mm na potrubí | m | 0.5 |  | 0 | CS ÚRS 2018 02 |  |  | základní |  | 0 | 0.00019 | 9.5e-05 | 0 | 0 | 4 | K | 2 |  |  |  | ROZPOCET | 0 | 0 | 0 | 0 | 0 | 1 | 0 | 4 | -1210109756
| PP |  | Signalizační vodič na potrubí DN do 150 mm | [15 empty] | PP | 2
| VV |  | "DSO 07 - OBNOVA VODOVODNÍCH ŘADŮ | [15 empty] | VV | 2 | 1 | True | 0 | ROZPOCET
| VV |  | "OBNOVA VODOVODU Č. 2 | [15 empty] | VV | 2 | 1 | True | 0 | ROZPOCET
| VV |  | "vodič CYKY-O 2x4mm2, 0,50m montáž potrubí HDPE 100 RC s krycím pláštěm d32 SDR 11 | [15 empty] | VV | 2 | 1 | True | 0 | ROZPOCET
| VV |  | 0,50 |  | 0.5 | [13 empty] | VV | 2 | 2 | True | 0 | ROZPOCET
| VV |  | Součet |  | 0.5 | [13 empty] | VV | 2 | 4 | True | 1 | ROZPOCET
94 | K | 899722113 | Krytí potrubí výstražnou fólií z PVC 30cm | m | 156 |  | 0 | CS ÚRS 2018 02 |  |  | základní |  | 0 | 9e-05 | 0.01404 | 0 | 0 | 4 | K | 2 |  |  |  | ROZPOCET | 0 | 0 | 0 | 0 | 0 | 1 | 0 | 4 | 660800265
| PP |  | Krytí potrubí výstražnou fólií z PVC 30cm | [15 empty] | PP | 2
| VV |  | "DSO 07 - OBNOVA VODOVODNÍCH ŘADŮ | [15 empty] | VV | 2 | 1 | True | 0 | ROZPOCET
| VV |  | "montáž potrubí TLT | [15 empty] | VV | 2 | 1 | True | 0 | ROZPOCET
| VV |  | "OBNOVA VODOVODU Č. 2 | [15 empty] | VV | 2 | 1 | True | 0 | ROZPOCET
| VV |  | "montáž nové potrubí TLT DN100 | [15 empty] | VV | 2 | 1 | True | 0 | ROZPOCET
| VV |  | "rozměry: dl. 156,00m | [15 empty] | VV | 2 | 1 | True | 0 | ROZPOCET
| VV |  | 156,00 |  | 156 | [13 empty] | VV | 2 | 2 | True | 0 | ROZPOCET
| VV |  | Součet |  | 156 | [13 empty] | VV | 2 | 4 | True | 1 | ROZPOCET
| D | 997 | Přesun sutě |  |  |  | 0 | [5 empty] | 0 |  | 0 |  | 0 | 1 | D | 1 |  |  |  | ROZPOCET | [6 empty] | 0
95 | K | 997221551 | Vodorovná doprava suti ze sypkých materiálů | t | 1.795 |  | 0 | CS ÚRS 2018 02 |  |  | základní |  | 0 | 0 | 0 | 0 | 0 | 4 | K | 2 |  |  |  | ROZPOCET | 0 | 0 | 0 | 0 | 0 | 1 | 0 | 4 | -1466703114
| PP |  | Vodorovná doprava suti bez naložení, ale se složením a s hrubým urovnáním ze sypkých materiálů | [15 empty] | PP | 2
| PSC |  | Poznámka k souboru cen: 1. Ceny nelze použít pro vodorovnou dopravu suti po železnici, po vodě nebo neobvyklými dopravními prostředky. 2. Je-li na dopravní dráze pro vodorovnou dopravu suti překážka, pro kterou je nutno suť překládat z jednoho dopravního prostředku na druhý, oceňuje se tato doprava v každém úseku samostatně. 3. Ceny 997 22-155 jsou určeny pro sypký materiál, např. kamenivo a hmoty kamenitého charakteru stmelené vápnem, cementem nebo živicí. 4. Ceny 997 22-156 jsou určeny pro drobný kusový materiál (dlažební kostky, lomový kámen). | [15 empty] | PSC | 2
| VV |  | "D.1.6 SO 07 Obnova vodovodních řadů | [15 empty] | VV | 2 | 1 | True | 0 | ROZPOCET
| VV |  | "SO 07 OBNOVA VODOVODNÍCH ŘADŮ | [15 empty] | VV | 2 | 1 | True | 0 | ROZPOCET
| VV |  | "PŘESUN VYBOURANÝCH HMOT NA TRVALOU SKLÁDKU | [15 empty] | VV | 2 | 1 | True | 0 | ROZPOCET
| VV |  | "přesun na trvalou skládku k tomu určenou dle dispozic zhotovitele | [15 empty] | VV | 2 | 1 | True | 0 | ROZPOCET
| VV |  | "bourání stávajících komunikací | [15 empty] | VV | 2 | 1 | True | 0 | ROZPOCET
| VV |  | "OBNOVA VODOVODU ČÍS. 2 | [15 empty] | VV | 2 | 1 | True | 0 | ROZPOCET
| VV |  | "odstranění stávající vrstvy komunikace - asfalt, podkladní vrstva drcené kamenivo tl. 0,30m | [15 empty] | VV | 2 | 1 | True | 0 | ROZPOCET
| VV |  | "rozměry: š. 1,02m x dl. celkem 4,00m | [15 empty] | VV | 2 | 1 | True | 0 | ROZPOCET
| VV |  | "KÁMEN suť hmotnost celkem 1,795t | [15 empty] | VV | 2 | 1 | True | 0 | ROZPOCET
| VV |  | 1,795 |  | 1.795 | [13 empty] | VV | 2 | 2 | True | 0 | ROZPOCET
| VV |  | Součet |  | 1.795 | [13 empty] | VV | 2 | 4 | True | 1 | ROZPOCET
96 | K | 997221562R | Vodorovná doprava suti z kovových materiálů | t | 2.363 |  | 0 | R-položka |  |  | základní |  | 0 | 0 | 0 | 0 | 0 | 4 | K | 2 |  |  |  | ROZPOCET | 0 | 0 | 0 | 0 | 0 | 1 | 0 | 4 | 55386980
| PP |  | Vodorovná doprava suti bez naložení, ale se složením a s hrubým urovnáním z kovových materiálů | [15 empty] | PP | 2
| PSC |  | Poznámka k souboru cen: 1. Ceny nelze použít pro vodorovnou dopravu suti po železnici, po vodě nebo neobvyklými dopravními prostředky. 2. Je-li na dopravní dráze pro vodorovnou dopravu suti překážka, pro kterou je nutno suť překládat z jednoho dopravního prostředku na druhý, oceňuje se tato doprava v každém úseku samostatně. 3. Ceny 997 22-155 jsou určeny pro sypký materiál, např. kamenivo a hmoty kamenitého charakteru stmelené vápnem, cementem nebo živicí. 4. Ceny 997 22-156 jsou určeny pro drobný kusový materiál (dlažební kostky, lomový kámen). | [15 empty] | PSC | 2
| VV |  | "DSO 07 - OBNOVA VODOVODNÍCH ŘADŮ | [15 empty] | VV | 2 | 1 | True | 0 | ROZPOCET
| VV |  | "OBNOVA VODOVODU Č. 2 | [15 empty] | VV | 2 | 1 | True | 0 | ROZPOCET
| VV |  | "PŘESUN VYBOURANÝCH HMOT NA TRVALOU SKLÁDKU | [15 empty] | VV | 2 | 1 | True | 0 | ROZPOCET
| VV |  | "přesun na trvalou skládku k tomu určenou dle dispozic zhotovitele | [15 empty] | VV | 2 | 1 | True | 0 | ROZPOCET
| VV |  | "demontáž stávající potrubí TLT DN100 | [15 empty] | VV | 2 | 1 | True | 0 | ROZPOCET
| VV |  | "rozměry: dl. 138,40m | [15 empty] | VV | 2 | 1 | True | 0 | ROZPOCET
| VV |  | "demontáž stávající potrubí TLT DN80 | [15 empty] | VV | 2 | 1 | True | 0 | ROZPOCET
| VV |  | "rozměry: dl. 17,60m | [15 empty] | VV | 2 | 1 | True | 0 | ROZPOCET
| VV |  | "KOV suť hmotnost celkem 2,328t | [15 empty] | VV | 2 | 1 | True | 0 | ROZPOCET
| VV |  | 2,328 |  | 2.328 | [13 empty] | VV | 2 | 2 | True | 0 | ROZPOCET
| VV |  | "2x demontáž stávající šoupátko DN80 | [15 empty] | VV | 2 | 1 | True | 0 | ROZPOCET
| VV |  | "KOV suť hmotnost celkem 0,035t | [15 empty] | VV | 2 | 1 | True | 0 | ROZPOCET
| VV |  | 0,035 |  | 0.035 | [13 empty] | VV | 2 | 2 | True | 0 | ROZPOCET
| VV |  | Součet |  | 2.363 | [13 empty] | VV | 2 | 4 | True | 1 | ROZPOCET
97 | K | 997221612 | Nakládání vybouraných hmot na dopravní prostředky pro vodorovnou dopravu | t | 2.363 |  | 0 | CS ÚRS 2018 02 |  |  | základní |  | 0 | 0 | 0 | 0 | 0 | 4 | K | 2 |  |  |  | ROZPOCET | 0 | 0 | 0 | 0 | 0 | 1 | 0 | 4 | 91568219
| PP |  | Nakládání na dopravní prostředky pro vodorovnou dopravu vybouraných hmot | [15 empty] | PP | 2
| PSC |  | Poznámka k souboru cen: 1. Ceny lze použít i pro překládání při lomené dopravě. 2. Ceny nelze použít při dopravě po železnici, po vodě nebo neobvyklými dopravními prostředky. | [15 empty] | PSC | 2
| VV |  | "DSO 07 - OBNOVA VODOVODNÍCH ŘADŮ | [15 empty] | VV | 2 | 1 | True | 0 | ROZPOCET
| VV |  | "OBNOVA VODOVODU Č. 2 | [15 empty] | VV | 2 | 1 | True | 0 | ROZPOCET
| VV |  | "demontáž stávající potrubí TLT DN100 | [15 empty] | VV | 2 | 1 | True | 0 | ROZPOCET
| VV |  | "rozměry: dl. 138,40m | [15 empty] | VV | 2 | 1 | True | 0 | ROZPOCET
| VV |  | "demontáž stávající potrubí TLT DN80 | [15 empty] | VV | 2 | 1 | True | 0 | ROZPOCET
| VV |  | "rozměry: dl. 17,60m | [15 empty] | VV | 2 | 1 | True | 0 | ROZPOCET
| VV |  | "KOV suť hmotnost celkem 2,328t | [15 empty] | VV | 2 | 1 | True | 0 | ROZPOCET
| VV |  | 2,328 |  | 2.328 | [13 empty] | VV | 2 | 2 | True | 0 | ROZPOCET
| VV |  | "2x demontáž stávající šoupátko DN80 | [15 empty] | VV | 2 | 1 | True | 0 | ROZPOCET
| VV |  | "KOV suť hmotnost celkem 0,035t | [15 empty] | VV | 2 | 1 | True | 0 | ROZPOCET
| VV |  | 0,035 |  | 0.035 | [13 empty] | VV | 2 | 2 | True | 0 | ROZPOCET
| VV |  | Součet |  | 2.363 | [13 empty] | VV | 2 | 4 | True | 1 | ROZPOCET
| D | 998 | Přesun hmot |  |  |  | 0 | [5 empty] | 0 |  | 0 |  | 0 | 1 | D | 1 |  |  |  | ROZPOCET | [6 empty] | 0
98 | K | 998273102 | Přesun hmot pro trubní vedení z trub litinových otevřený výkop | t | 167.108 |  | 0 | CS ÚRS 2018 02 |  |  | základní |  | 0 | 0 | 0 | 0 | 0 | 4 | K | 2 |  |  |  | ROZPOCET | 0 | 0 | 0 | 0 | 0 | 1 | 0 | 4 | 918433753
| PP |  | Přesun hmot pro trubní vedení hloubené z trub litinových pro vodovody nebo kanalizace v otevřeném výkopu dopravní vzdálenost do 15 m | [15 empty] | PP | 2
| PSC |  | Poznámka k souboru cen: 1. Položky přesunu hmot nelze užít pro zeminu, sypaniny, štěrkopísek, kamenivo ap. Případná manipulace s tímto materiálem se oceňuje souborem cen 162 .0-11 Vodorovné přemístění výkopku nebo sypaniny katalogu 800-1 Zemní práce. | [15 empty] | PSC | 2
| D | PSV | Práce a dodávky PSV |  |  |  | 0 | [5 empty] | 0 |  | 0 |  | 2.3275 | 2 | D | 0 |  |  |  | ROZPOCET | [6 empty] | 0
| D | 721 | Zdravotechnika - vnitřní kanalizace |  |  |  | 0 | [5 empty] | 0 |  | 0 |  | 2.3275 | 2 | D | 1 |  |  |  | ROZPOCET | [6 empty] | 0
99 | K | 721140802 | Demontáž potrubí litinové do DN 100 | m | 156 |  | 0 | CS ÚRS 2018 02 |  |  | základní |  | 0 | 0 | 0 | 0.01492 | 2.3275 | 16 | K | 2 |  |  |  | ROZPOCET | 0 | 0 | 0 | 0 | 0 | 1 | 0 | 16 | 1079979061
| PP |  | Demontáž potrubí z litinových trub odpadních nebo dešťových do DN 100 | [15 empty] | PP | 2
| VV |  | "DSO 07 - OBNOVA VODOVODNÍCH ŘADŮ | [15 empty] | VV | 2 | 1 | True | 0 | ROZPOCET
| VV |  | "OBNOVA VODOVODU Č. 2 | [15 empty] | VV | 2 | 1 | True | 0 | ROZPOCET
| VV |  | "demontáž stávající potrubí TLT DN100 | [15 empty] | VV | 2 | 1 | True | 0 | ROZPOCET
| VV |  | "rozměry: dl. 138,40m | [15 empty] | VV | 2 | 1 | True | 0 | ROZPOCET
| VV |  | 138,40 |  | 138.4 | [13 empty] | VV | 2 | 2 | True | 0 | ROZPOCET
| VV |  | "demontáž stávající potrubí TLT DN80 | [15 empty] | VV | 2 | 1 | True | 0 | ROZPOCET
| VV |  | "rozměry: dl. 17,60m | [15 empty] | VV | 2 | 1 | True | 0 | ROZPOCET
| VV |  | 17,60 |  | 17.6 | [13 empty] | VV | 2 | 2 | True | 0 | ROZPOCET
| VV |  | Součet |  | 156 | [13 empty] | VV | 2 | 4 | True | 1 | ROZPOCET

## SO 07.03
[9 empty] | >> skryté sloupce << | [9 empty] | {3814dcca-fab6-4a74-89fd-486aeb00fb15}
2
| KRYCÍ LIST SOUPISU PRACÍ | [8 empty] | v --- níže se nacházejí doplnkové a pomocné údaje k sestavám --- v | [8 empty] | False
Stavba:
DVZ Brodce, výstavba kanalizace N
Objekt:
SO 07 - obnova vodovodních řadů
Soupis:
SO 07.03 - obnova vodovodního řadu 3
| KSO: |  | 827 11 |  |  | CC-CZ: | 22121
| Místo: |  | Brodce |  |  | Datum: | 21. 2. 2019
| Zadavatel: |  |  |  |  | IČ:
|  | Vodovody a kanalizace Mladá Boleslav, a.s. |  |  |  | DIČ:
| Uchazeč: |  |  |  |  | IČ: | Vyplň údaj
|  | Vyplň údaj |  |  |  | DIČ: | Vyplň údaj
Poznámka:
Je-li v názvu položky v kontrolním rozpočtu nebo v soupisu prací uvedena v kolonce "Popis" obchodní značka jakéhokoliv materiálu, výrobku nebo technologie, má tento název pouze informativní charakter. Pro ocenění a následně pro realizaci je možné použít jiný materiál, výrobek nebo technologii, se srovnatelnými nebo lepšími užitnými vlastnostmi, které odpovídají požadavkům dokumentace.
| Cena bez DPH | [5 empty] | 0
|  |  | Základ daně |  |  | Sazba daně | Výše daně
| DPH | základní | 0 |  |  | 21% | 0
|  | snížená | 0 |  |  | 15% | 0
|  | zákl. přenesená | 0 |  |  | 21% | 0
|  | sníž. přenesená | 0 |  |  | 15% | 0
|  | nulová | 0 |  |  | 0% | 0
| Cena s DPH |  |  | v | CZK |  | 0
| Projektant |  |  | Zpracovatel
| Datum a podpis: |  | Razítko | Datum a podpis: |  |  | Razítko
| Objednavatel |  |  | Uchazeč
| Datum a podpis: |  | Razítko | Datum a podpis: |  |  | Razítko
REKAPITULACE ČLENĚNÍ SOUPISU PRACÍ
Stavba:
DVZ Brodce, výstavba kanalizace N
Objekt:
SO 07 - obnova vodovodních řadů
Soupis:
SO 07.03 - obnova vodovodního řadu 3
Místo: |  |  | Brodce |  |  | Datum: | 21. 2. 2019
Zadavatel: |  |  | Vodovody a kanalizace Mladá Boleslav, a.s.
Uchazeč: |  |  | Vyplň údaj
Kód dílu - Popis | [6 empty] | Cena celkem [CZK]
Náklady ze soupisu prací | [6 empty] | 0 | [12 empty] | -1
| HSV - Práce a dodávky HSV | [5 empty] | 0
| 1 - Zemní práce | [5 empty] | 0
| 4 - Vodorovné konstrukce | [5 empty] | 0
| 5 - Komunikace pozemní | [5 empty] | 0
| 8 - Trubní vedení | [5 empty] | 0
| 997 - Přesun sutě | [5 empty] | 0
| 998 - Přesun hmot | [5 empty] | 0
| PSV - Práce a dodávky PSV | [5 empty] | 0
| 721 - Zdravotechnika - vnitřní kanalizace | [5 empty] | 0
SOUPIS PRACÍ
Stavba:
DVZ Brodce, výstavba kanalizace N
Objekt:
SO 07 - obnova vodovodních řadů
Soupis:
SO 07.03 - obnova vodovodního řadu 3
Místo: |  |  | Brodce |  |  | Datum: | 21. 2. 2019
Zadavatel: |  |  | Vodovody a kanalizace Mladá Boleslav, a.s.
Uchazeč: |  |  | Vyplň údaj
PČ | Typ | Kód | Popis | MJ | Množství | J.cena [CZK] | Cena celkem [CZK] | Cenová soustava |  |  | DPH | J. Nh [h] | Nh celkem [h] | J. hmotnost [t] | Hmotnost celkem [t] | J. suť [t] | Suť Celkem [t]
Náklady soupisu celkem | [6 empty] | 0 | [5 empty] | 0 |  | 1095.0233 |  | 493.2425 |  | D | -1 | [10 empty] | 0
| D | HSV | Práce a dodávky HSV |  |  |  | 0 | [5 empty] | 0 |  | 1095.0233 |  | 486.4539 | 1 | D | 0 |  |  |  | ROZPOCET | [6 empty] | 0
| D | 1 | Zemní práce |  |  |  | 0 | [5 empty] | 0 |  | 322.8137 |  | 486.2212 | 1 | D | 1 |  |  |  | ROZPOCET | [6 empty] | 0
1 | K | 111151121 | Pokosení trávníku parkového plochy do 1000 m2 s odvozem do 20 km v rovině a svahu do 1:5 | m2 | 34.986 |  | 0 | CS ÚRS 2018 02 |  |  | základní |  | 0 | 0 | 0 | 0 | 0 | 4 | K | 2 |  |  |  | ROZPOCET | 0 | 0 | 0 | 0 | 0 | 1 | 0 | 4 | 62030825
| PP |  | Pokosení trávníku při souvislé ploše do 1000 m2 parkového v rovině nebo svahu do 1:5 | [15 empty] | PP | 2
| PSC |  | Poznámka k souboru cen: 1. V cenách jsou započteny i náklady na shrabání a naložení shrabu na dopravní prostředek, odvozem do 20 km a se složením. 2. V cenách nejsou započteny náklady na uložení shrabu na skládku. 3. Z celkové pokosené plochy se neodečítají plochy bez trávního porostu, pokud je jejich plocha menší než 3 m2 jednotlivě. 4. V cenách o sklonu svahu přes 1:1 jsou uvažovány podmínky pro svahy běžně schůdné; bez použití lezeckých technik. V případě použití lezeckých technik se tyto náklady oceňují individuálně. | [15 empty] | PSC | 2
| VV |  | "D.1.6 SO 07 Obnova vodovodních řadů | [15 empty] | VV | 2 | 1 | True | 0 | ROZPOCET
| VV |  | "SO 07 OBNOVA VODOVODNÍCH ŘADŮ | [15 empty] | VV | 2 | 1 | True | 0 | ROZPOCET
| VV |  | "OBNOVA VODOVODU ČÍS. 3, dtto G (ul. Drobovická) | [15 empty] | VV | 2 | 1 | True | 0 | ROZPOCET
| VV |  | "sečení trávy v místě výkopu v terénu | [15 empty] | VV | 2 | 1 | True | 0 | ROZPOCET
| VV |  | "rozměry: š. 1,02m x dl. celkem 34,30m | [15 empty] | VV | 2 | 1 | True | 0 | ROZPOCET
| VV |  | 1,02*34,30 |  | 34.986 | [13 empty] | VV | 2 | 2 | True | 0 | ROZPOCET
| VV |  | Součet |  | 34.986 | [13 empty] | VV | 2 | 4 | True | 1 | ROZPOCET
2 | K | 113106121 | Rozebrání dlažeb z betonových nebo kamenných dlaždic komunikací pro pěší ručně | m2 | 70 |  | 0 | CS ÚRS 2018 02 |  |  | základní |  | 0 | 0 | 0 | 0.255 | 17.85 | 4 | K | 2 |  |  |  | ROZPOCET | 0 | 0 | 0 | 0 | 0 | 1 | 0 | 4 | 921865478
| PP |  | Rozebrání dlažeb komunikací pro pěší s přemístěním hmot na skládku na vzdálenost do 3 m nebo s naložením na dopravní prostředek s ložem z kameniva nebo živice a s jakoukoliv výplní spár ručně z betonových nebo kameninových dlaždic, desek nebo tvarovek | [15 empty] | PP | 2
| PSC |  | Poznámka k souboru cen: 1. Ceny jsou určeny pro rozebrání dlažeb včetně odstranění lože. 2. Ceny nelze použít pro rozebrání dlažeb uložených do betonového lože nebo do cementové malty, které se oceňují cenami pro odstranění podkladů nebo krytů z betonu prostého souboru cen 113 10-7. Pro volbu těchto cen je rozhodující tloušťka bourané dlažby včetně lože nebo podkladu. 3. V cenách nejsou započteny náklady na popř. nutné očištění: a) dlažebních nebo mozaikových kostek, které se oceňuje cenami souboru cen 979 07-11 Očištění vybouraných dlažebních kostek části C01, b) betonových, kameninových nebo kamenných desek nebo dlaždic, které se oceňuje cenami souboru cen 979 0 . - . . Očištění vybouraných obrubníků, krajníků, desek nebo dílců části C01. 4. Přemístění vybourané dlažby včetně materiálu z lože a spár na vzdálenost přes 3 m se oceňuje cenami souborů cen 997 22-1 Vodorovná doprava suti a vybouraných hmot. | [15 empty] | PSC | 2
| VV |  | "D.1.6 SO 07 Obnova vodovodních řadů | [15 empty] | VV | 2 | 1 | True | 0 | ROZPOCET
| VV |  | "SO 07 OBNOVA VODOVODNÍCH ŘADŮ | [15 empty] | VV | 2 | 1 | True | 0 | ROZPOCET
| VV |  | "bourání stávajících komunikací | [15 empty] | VV | 2 | 1 | True | 0 | ROZPOCET
| VV |  | "OBNOVA VODOVODU ČÍS. 3, dtto G (ul. Drobovická) | [15 empty] | VV | 2 | 1 | True | 0 | ROZPOCET
| VV |  | "odstranění stávající dlažby chodníků, dlažba beton | [15 empty] | VV | 2 | 1 | True | 0 | ROZPOCET
| VV |  | "rozměry: pl. 70,00m2 | [15 empty] | VV | 2 | 1 | True | 0 | ROZPOCET
| VV |  | 70,00 |  | 70 | [13 empty] | VV | 2 | 2 | True | 0 | ROZPOCET
| VV |  | Součet |  | 70 | [13 empty] | VV | 2 | 4 | True | 1 | ROZPOCET
3 | K | 113107152 | Odstranění podkladu z kameniva těženého tl 200 mm strojně pl přes 50 do 200 m2 | m2 | 170.85 |  | 0 | CS ÚRS 2018 02 |  |  | základní |  | 0 | 0 | 0 | 0.3 | 51.255 | 4 | K | 2 |  |  |  | ROZPOCET | 0 | 0 | 0 | 0 | 0 | 1 | 0 | 4 | 746357045
| PP |  | Odstranění podkladů nebo krytů strojně plochy jednotlivě přes 50 m2 do 200 m2 s přemístěním hmot na skládku na vzdálenost do 20 m nebo s naložením na dopravní prostředek z kameniva těženého, o tl. vrstvy přes 100 do 200 mm | [15 empty] | PP | 2
| PSC |  | Poznámka k souboru cen: 1. Pro volbu cen z hlediska množství se uvažuje každá souvisle odstraňovaná plocha krytu nebo podkladu stejného druhu samostatně. Odstraňuje-li se několik vrstev vozovky najednou, jednotlivé vrstvy se oceňují každá samostatně. 2. Ceny a) –7111 až –7113, –7151 až -7153, -7211 až -7213 a -7311 až -7313 lze použít i pro odstranění podkladů nebo krytů ze štěrkopísku, škváry, strusky nebo z mechanicky zpevněných zemin, b) –7121 až 7125, –7161 až -7165, -7221 až -7225 a -7321 až -7325 lze použít i pro odstranění podkladů nebo krytů ze zemin stabilizovaných vápnem, c) –7130 až -7134, –7170 až -7174, –7230 až -7234 a -7330 až -7334 lze použít i pro odstranění dlažeb uložených do betonového lože a dlažeb z mozaiky uložených do cementové malty nebo podkladu ze zemin stabilizovaných cementem. 3. Ceny lze použít i pro odstranění podkladů nebo krytů opatřených živičnými postřiky nebo nátěry. 4. Ceny odlišené podle tloušťky (např. do 100 mm, do 200 mm) jsou určeny vždy pro celou tloušťku jednotlivých konstrukcí. 5. V cenách nejsou započteny náklady na zarovnání styčných ploch betonových nebo živičných podkladů nebo krytů, které se oceňuje cenami souboru cen 919 73- Zarovnání styčné plochy části C 01 tohoto ceníku. Množství suti získané ze zarovnání styčných ploch podkladů nebo krytů se zvlášť nevykazuje. 6. Přemístění vybouraného materiálu větší vzdálenost, než je uvedeno, se oceňuje cenami souborů cen 997 22-1 Vodorovná doprava suti. 7. Ceny -714 . , -718 . , –724 . a -734 . nelze použít pro odstranění podkladu nebo krytu frézováním. | [15 empty] | PSC | 2
| VV |  | "D.1.6 SO 07 Obnova vodovodních řadů | [15 empty] | VV | 2 | 1 | True | 0 | ROZPOCET
| VV |  | "SO 07 OBNOVA VODOVODNÍCH ŘADŮ | [15 empty] | VV | 2 | 1 | True | 0 | ROZPOCET
| VV |  | "bourání stávajících komunikací | [15 empty] | VV | 2 | 1 | True | 0 | ROZPOCET
| VV |  | "OBNOVA VODOVODU ČÍS. 3, dtto G (ul. Drobovická) | [15 empty] | VV | 2 | 1 | True | 0 | ROZPOCET
| VV |  | "odstranění stávající vrstvy komunikace - asfalt, podkladní vrstva štěrkopísek tl. 0,15m | [15 empty] | VV | 2 | 1 | True | 0 | ROZPOCET
| VV |  | "rozměry: š. 1,02m x dl. celkem 167,50m | [15 empty] | VV | 2 | 1 | True | 0 | ROZPOCET
| VV |  | 1,02*167,50 |  | 170.85 | [13 empty] | VV | 2 | 2 | True | 0 | ROZPOCET
| VV |  | Součet |  | 170.85 | [13 empty] | VV | 2 | 4 | True | 1 | ROZPOCET
4 | K | 113107163 | Odstranění podkladu z kameniva drceného tl 300 mm strojně pl přes 50 do 200 m2 | m2 | 132.6 |  | 0 | CS ÚRS 2018 02 |  |  | základní |  | 0 | 0 | 0 | 0.44 | 58.344 | 4 | K | 2 |  |  |  | ROZPOCET | 0 | 0 | 0 | 0 | 0 | 1 | 0 | 4 | 2000194665
| PP |  | Odstranění podkladů nebo krytů strojně plochy jednotlivě přes 50 m2 do 200 m2 s přemístěním hmot na skládku na vzdálenost do 20 m nebo s naložením na dopravní prostředek z kameniva hrubého drceného, o tl. vrstvy přes 200 do 300 mm | [15 empty] | PP | 2
| PSC |  | Poznámka k souboru cen: 1. Pro volbu cen z hlediska množství se uvažuje každá souvisle odstraňovaná plocha krytu nebo podkladu stejného druhu samostatně. Odstraňuje-li se několik vrstev vozovky najednou, jednotlivé vrstvy se oceňují každá samostatně. 2. Ceny a) –7111 až –7113, –7151 až -7153, -7211 až -7213 a -7311 až -7313 lze použít i pro odstranění podkladů nebo krytů ze štěrkopísku, škváry, strusky nebo z mechanicky zpevněných zemin, b) –7121 až 7125, –7161 až -7165, -7221 až -7225 a -7321 až -7325 lze použít i pro odstranění podkladů nebo krytů ze zemin stabilizovaných vápnem, c) –7130 až -7134, –7170 až -7174, –7230 až -7234 a -7330 až -7334 lze použít i pro odstranění dlažeb uložených do betonového lože a dlažeb z mozaiky uložených do cementové malty nebo podkladu ze zemin stabilizovaných cementem. 3. Ceny lze použít i pro odstranění podkladů nebo krytů opatřených živičnými postřiky nebo nátěry. 4. Ceny odlišené podle tloušťky (např. do 100 mm, do 200 mm) jsou určeny vždy pro celou tloušťku jednotlivých konstrukcí. 5. V cenách nejsou započteny náklady na zarovnání styčných ploch betonových nebo živičných podkladů nebo krytů, které se oceňuje cenami souboru cen 919 73- Zarovnání styčné plochy části C 01 tohoto ceníku. Množství suti získané ze zarovnání styčných ploch podkladů nebo krytů se zvlášť nevykazuje. 6. Přemístění vybouraného materiálu větší vzdálenost, než je uvedeno, se oceňuje cenami souborů cen 997 22-1 Vodorovná doprava suti. 7. Ceny -714 . , -718 . , –724 . a -734 . nelze použít pro odstranění podkladu nebo krytu frézováním. | [15 empty] | PSC | 2
| VV |  | "D.1.6 SO 07 Obnova vodovodních řadů | [15 empty] | VV | 2 | 1 | True | 0 | ROZPOCET
| VV |  | "SO 07 OBNOVA VODOVODNÍCH ŘADŮ | [15 empty] | VV | 2 | 1 | True | 0 | ROZPOCET
| VV |  | "bourání stávajících komunikací | [15 empty] | VV | 2 | 1 | True | 0 | ROZPOCET
| VV |  | "OBNOVA VODOVODU ČÍS. 3, dtto G (ul. Drobovická) | [15 empty] | VV | 2 | 1 | True | 0 | ROZPOCET
| VV |  | "odstranění stávající vrstvy komunikace - asfalt, podkladní vrstva štěrk tl. 0,30m | [15 empty] | VV | 2 | 1 | True | 0 | ROZPOCET
| VV |  | "rozměry: š. 1,02m x dl. celkem 130,00m | [15 empty] | VV | 2 | 1 | True | 0 | ROZPOCET
| VV |  | 1,02*130,00 |  | 132.6 | [13 empty] | VV | 2 | 2 | True | 0 | ROZPOCET
| VV |  | Součet |  | 132.6 | [13 empty] | VV | 2 | 4 | True | 1 | ROZPOCET
5 | K | 113107182 | Odstranění podkladu živičného tl 100 mm strojně pl přes 50 do 200 m2 | m2 | 170.85 |  | 0 | CS ÚRS 2018 02 |  |  | základní |  | 0 | 0 | 0 | 0.22 | 37.587 | 4 | K | 2 |  |  |  | ROZPOCET | 0 | 0 | 0 | 0 | 0 | 1 | 0 | 4 | -2025376435
| PP |  | Odstranění podkladů nebo krytů strojně plochy jednotlivě přes 50 m2 do 200 m2 s přemístěním hmot na skládku na vzdálenost do 20 m nebo s naložením na dopravní prostředek živičných, o tl. vrstvy přes 50 do 100 mm | [15 empty] | PP | 2
| PSC |  | Poznámka k souboru cen: 1. Pro volbu cen z hlediska množství se uvažuje každá souvisle odstraňovaná plocha krytu nebo podkladu stejného druhu samostatně. Odstraňuje-li se několik vrstev vozovky najednou, jednotlivé vrstvy se oceňují každá samostatně. 2. Ceny a) –7111 až –7113, –7151 až -7153, -7211 až -7213 a -7311 až -7313 lze použít i pro odstranění podkladů nebo krytů ze štěrkopísku, škváry, strusky nebo z mechanicky zpevněných zemin, b) –7121 až 7125, –7161 až -7165, -7221 až -7225 a -7321 až -7325 lze použít i pro odstranění podkladů nebo krytů ze zemin stabilizovaných vápnem, c) –7130 až -7134, –7170 až -7174, –7230 až -7234 a -7330 až -7334 lze použít i pro odstranění dlažeb uložených do betonového lože a dlažeb z mozaiky uložených do cementové malty nebo podkladu ze zemin stabilizovaných cementem. 3. Ceny lze použít i pro odstranění podkladů nebo krytů opatřených živičnými postřiky nebo nátěry. 4. Ceny odlišené podle tloušťky (např. do 100 mm, do 200 mm) jsou určeny vždy pro celou tloušťku jednotlivých konstrukcí. 5. V cenách nejsou započteny náklady na zarovnání styčných ploch betonových nebo živičných podkladů nebo krytů, které se oceňuje cenami souboru cen 919 73- Zarovnání styčné plochy části C 01 tohoto ceníku. Množství suti získané ze zarovnání styčných ploch podkladů nebo krytů se zvlášť nevykazuje. 6. Přemístění vybouraného materiálu větší vzdálenost, než je uvedeno, se oceňuje cenami souborů cen 997 22-1 Vodorovná doprava suti. 7. Ceny -714 . , -718 . , –724 . a -734 . nelze použít pro odstranění podkladu nebo krytu frézováním. | [15 empty] | PSC | 2
| VV |  | "D.1.6 SO 07 Obnova vodovodních řadů | [15 empty] | VV | 2 | 1 | True | 0 | ROZPOCET
| VV |  | "SO 07 OBNOVA VODOVODNÍCH ŘADŮ | [15 empty] | VV | 2 | 1 | True | 0 | ROZPOCET
| VV |  | "bourání stávajících komunikací | [15 empty] | VV | 2 | 1 | True | 0 | ROZPOCET
| VV |  | "OBNOVA VODOVODU ČÍS. 3, dtto G (ul. Drobovická) | [15 empty] | VV | 2 | 1 | True | 0 | ROZPOCET
| VV |  | "odstranění stávající vrstvy komunikace, podkladní vrstva asfalt | [15 empty] | VV | 2 | 1 | True | 0 | ROZPOCET
| VV |  | "rozměry: š. 1,02m x dl. celkem 167,50m | [15 empty] | VV | 2 | 1 | True | 0 | ROZPOCET
| VV |  | 1,02*167,50 |  | 170.85 | [13 empty] | VV | 2 | 2 | True | 0 | ROZPOCET
| VV |  | Součet |  | 170.85 | [13 empty] | VV | 2 | 4 | True | 1 | ROZPOCET
6 | K | 113107241 | Odstranění podkladu živičného tl 50 mm strojně pl přes 200 m2 | m2 | 3277.4 |  | 0 | CS ÚRS 2018 02 |  |  | základní |  | 0 | 0 | 0 | 0.098 | 321.1852 | 4 | K | 2 |  |  |  | ROZPOCET | 0 | 0 | 0 | 0 | 0 | 1 | 0 | 4 | -1919240280
| PP |  | Odstranění podkladů nebo krytů strojně plochy jednotlivě přes 200 m2 s přemístěním hmot na skládku na vzdálenost do 20 m nebo s naložením na dopravní prostředek živičných, o tl. vrstvy do 50 mm | [15 empty] | PP | 2
| PSC |  | Poznámka k souboru cen: 1. Pro volbu cen z hlediska množství se uvažuje každá souvisle odstraňovaná plocha krytu nebo podkladu stejného druhu samostatně. Odstraňuje-li se několik vrstev vozovky najednou, jednotlivé vrstvy se oceňují každá samostatně. 2. Ceny a) –7111 až –7113, –7151 až -7153, -7211 až -7213 a -7311 až -7313 lze použít i pro odstranění podkladů nebo krytů ze štěrkopísku, škváry, strusky nebo z mechanicky zpevněných zemin, b) –7121 až 7125, –7161 až -7165, -7221 až -7225 a -7321 až -7325 lze použít i pro odstranění podkladů nebo krytů ze zemin stabilizovaných vápnem, c) –7130 až -7134, –7170 až -7174, –7230 až -7234 a -7330 až -7334 lze použít i pro odstranění dlažeb uložených do betonového lože a dlažeb z mozaiky uložených do cementové malty nebo podkladu ze zemin stabilizovaných cementem. 3. Ceny lze použít i pro odstranění podkladů nebo krytů opatřených živičnými postřiky nebo nátěry. 4. Ceny odlišené podle tloušťky (např. do 100 mm, do 200 mm) jsou určeny vždy pro celou tloušťku jednotlivých konstrukcí. 5. V cenách nejsou započteny náklady na zarovnání styčných ploch betonových nebo živičných podkladů nebo krytů, které se oceňuje cenami souboru cen 919 73- Zarovnání styčné plochy části C 01 tohoto ceníku. Množství suti získané ze zarovnání styčných ploch podkladů nebo krytů se zvlášť nevykazuje. 6. Přemístění vybouraného materiálu větší vzdálenost, než je uvedeno, se oceňuje cenami souborů cen 997 22-1 Vodorovná doprava suti. 7. Ceny -714 . , -718 . , –724 . a -734 . nelze použít pro odstranění podkladu nebo krytu frézováním. | [15 empty] | PSC | 2
| VV |  | "D.1.6 SO 07 Obnova vodovodních řadů | [15 empty] | VV | 2 | 1 | True | 0 | ROZPOCET
| VV |  | "SO 07 OBNOVA VODOVODNÍCH ŘADŮ | [15 empty] | VV | 2 | 1 | True | 0 | ROZPOCET
| VV |  | "bourání stávajících komunikací | [15 empty] | VV | 2 | 1 | True | 0 | ROZPOCET
| VV |  | "OBNOVA VODOVODU ČÍS. 3, dtto G (ul. Drobovická) | [15 empty] | VV | 2 | 1 | True | 0 | ROZPOCET
| VV |  | "odstranění stávající vrstvy komunikace, krycí vrstva asfalt | [15 empty] | VV | 2 | 1 | True | 0 | ROZPOCET
| VV |  | "rozměry: pl. 3277,40m2 | [15 empty] | VV | 2 | 1 | True | 0 | ROZPOCET
| VV |  | 3277,40 |  | 3277.4 | [13 empty] | VV | 2 | 2 | True | 0 | ROZPOCET
| VV |  | Součet |  | 3277.4 | [13 empty] | VV | 2 | 4 | True | 1 | ROZPOCET
7 | K | 119001422 | Dočasné zajištění kabelů a kabelových tratí volně ložených kabelů | m | 1.02 |  | 0 | CS ÚRS 2018 02 |  |  | základní |  | 0 | 0.06053 | 0.061741 | 0 | 0 | 4 | K | 2 |  |  |  | ROZPOCET | 0 | 0 | 0 | 0 | 0 | 1 | 0 | 4 | -1236962966
| PP |  | Dočasné zajištění kabelů a kabelových tratí volně ložených kabelů | [15 empty] | PP | 2
| PSC |  | Poznámka k souboru cen: 1. Ceny nelze použít pro dočasné zajištění potrubí v provozu pod tlakem přes 1 MPa a potrubí nebo jiných vedení v provozu u nichž investor zakazuje použít při vykopávce kovové nástroje nebo nářadí. 2. Ztížení vykopávky v blízkosti vedení, potrubí a stok ve výkopišti nebo podél jeho stěn se oceňuje cenami souboru cen 120 00- . . a 130 00- . . Příplatky za ztížení vykopávky. Dočasné zajištění potrubí větších rozměrů než DN 500 se oceňuje individuálně. | [15 empty] | PSC | 2
| VV |  | "D.1.6 SO 05 Přeložky vodovodních řadů | [15 empty] | VV | 2 | 1 | True | 0 | ROZPOCET
| VV |  | "SO 05 PŘELOŽKY VODOVODNÍCH ŘADŮ | [15 empty] | VV | 2 | 1 | True | 0 | ROZPOCET
| VV |  | "výkop pro montáž potrubí | [15 empty] | VV | 2 | 1 | True | 0 | ROZPOCET
| VV |  | "PŘELOŽKA ČÍS. 3, dtto STOKA F2 (ul. Hluboká) | [15 empty] | VV | 2 | 1 | True | 0 | ROZPOCET
| VV |  | "1x zajištění kabelu ve výkopu š. 1,10m | [15 empty] | VV | 2 | 1 | True | 0 | ROZPOCET
| VV |  | 1*1,02 |  | 1.02 | [13 empty] | VV | 2 | 2 | True | 0 | ROZPOCET
| VV |  | Součet |  | 1.02 | [13 empty] | VV | 2 | 4 | True | 1 | ROZPOCET
8 | K | 121101101 | Sejmutí ornice s přemístěním na mezideponii | m3 | 6.997 |  | 0 | CS ÚRS 2018 02 |  |  | základní |  | 0 | 0 | 0 | 0 | 0 | 4 | K | 2 |  |  |  | ROZPOCET | 0 | 0 | 0 | 0 | 0 | 1 | 0 | 4 | -939127571
| PP |  | Sejmutí ornice nebo lesní půdy s vodorovným přemístěním na hromady v místě upotřebení nebo na dočasné či trvalé skládky se složením | [15 empty] | PP | 2
| PSC |  | Poznámka k souboru cen: 1. V cenách jsou započteny i náklady na příp. nutné naložení sejmuté ornice na dopravní prostředek. 2. V cenách nejsou započteny náklady na odstranění nevhodných přimísenin (kamenů, kořenů apod.); tyto práce se ocení individuálně. 3. Množství ornice odebírané ze skládek se do objemu vykopávek pro volbu cen podle množství nezapočítává. Ceny souboru cen 122 . 0-11 Odkopávky a prokopávky nezapažené, se volí pro ornici odebíranou z projektovaných dočasných skládek; a) na staveništi podle součtu objemu ze všech skládek, b) mimo staveniště podle objemu každé skládky zvlášť. 4. Uložení ornice na skládky se oceňuje podle ustanovení v poznámkách č. 1 a 2 k ceně 171 20-1201 Uložení sypaniny na skládky. Složení ornice na hromady v místě upotřebení se neoceňuje. 5. Odebírá-li se ornice z projektované dočasné skládky, oceňuje se její naložení a přemístění podle čl. 3172 Všeobecných podmínek tohoto katalogu. 6. Přemísťuje-li se ornice na vzdálenost větší něž 250 m, vzdálenost 50 m se pro určení vzdálenosti vodorovného přemístění neodečítá a ocení se sejmutí a přemístění bez ohledu na ustanovení pozn. č. 1 takto: a) sejmutí ornice na vzdálenost 50m cenou 121 10-1101; b) naložení příslušnou cenou souboru cen 167 10- . . c) vodorovné přemístění cenami souboru cen 162 . 0- . . Vodorovné přemístění výkopku. 7. Sejmutí podorničí se oceňuje cenami odkopávek s přihlédnutím k ustanovení čl. 3112 Všeobecných podmínek tohoto katalogu. | [15 empty] | PSC | 2
| VV |  | "D.1.6 SO 07 Obnova vodovodních řadů | [15 empty] | VV | 2 | 1 | True | 0 | ROZPOCET
| VV |  | "SO 07 OBNOVA VODOVODNÍCH ŘADŮ | [15 empty] | VV | 2 | 1 | True | 0 | ROZPOCET
| VV |  | "OBNOVA VODOVODU ČÍS. 3, dtto G (ul. Drobovická) | [15 empty] | VV | 2 | 1 | True | 0 | ROZPOCET
| VV |  | "odstranění ornice vrtsva tl. 0,20m | [15 empty] | VV | 2 | 1 | True | 0 | ROZPOCET
| VV |  | "rozměry: š. 1,02m x dl. celkem 34,30m | [15 empty] | VV | 2 | 1 | True | 0 | ROZPOCET
| VV |  | 1,02*34,30*0,20 |  | 6.997 | [13 empty] | VV | 2 | 2 | True | 0 | ROZPOCET
| VV |  | Součet |  | 6.997 | [13 empty] | VV | 2 | 4 | True | 1 | ROZPOCET
9 | K | 132101202 | Hloubení rýh š do 2000 mm v hornině tř. 1 a 2 objemu do 1000 m3 | m3 | 127.088 |  | 0 | CS ÚRS 2018 02 |  |  | základní |  | 0 | 0 | 0 | 0 | 0 | 4 | K | 2 |  |  |  | ROZPOCET | 0 | 0 | 0 | 0 | 0 | 1 | 0 | 4 | 1838569743
| PP |  | Hloubení zapažených i nezapažených rýh šířky přes 600 do 2 000 mm s urovnáním dna do předepsaného profilu a spádu v horninách tř. 1 a 2 přes 100 do 1 000 m3 | [15 empty] | PP | 2
| PSC |  | Poznámka k souboru cen: 1. V cenách jsou započteny i náklady na případné nutné přemístění výkopku ve výkopišti na vzdálenost do 3 m a na přehození výkopku na přilehlém terénu na vzdálenost do 5 m od okraje jámy nebo naložení na dopravní prostředek. 2. Hloubení rýh při lesnicko-technických melioracích se oceňuje: a) ve stržích cenami platnými pro objem výkopu do 100 m3, i když skutečný objem výkopu je větší, b) mimo strže pro příčná a podélná zpevnění dna a břehů pod obrysem výkopu pro koryta vodotečí, zejména pro konstrukce těles, stupňů, boků, předprahů, prahů, odháněk, výhonů a pro základy zdí, dlažeb, rovnanin, plůtků a hatí, pro jakoukoliv šířku rýhy, při objemu do 100 m3 cenami příslušnými pro objem výkopu do 100 m3 a při jakémkoliv objemu výkopu přes 100 m3 cenami příslušnými pro objem výkopu přes 100 do 1 000 m3. 3. Náklady na svislé přemístění výkopku nad 1 m hloubky se určí dle ustanovení článku č. 3161 všeobecných podmínek katalogu. 4. Předepisuje-li projekt hloubit rýhy 5 až 7 bez použití trhavin, oceňuje se toto hloubení: a) v suchu nebo mokru cenami 138 40-1201, 138 50-1201 a 138 60-1201 Dolamování hloubených vykopávek, b) v tekoucí vodě při jakékoliv její rychlosti individuálně. 5. Ceny nelze použít pro hloubení rýh a hloubky přes 16 m. Tyto práce se oceňují individuálně. | [15 empty] | PSC | 2
| VV |  | "D.1.6 SO 07 Obnova vodovodních řadů | [15 empty] | VV | 2 | 1 | True | 0 | ROZPOCET
| VV |  | "SO 07 OBNOVA VODOVODNÍCH ŘADŮ | [15 empty] | VV | 2 | 1 | True | 0 | ROZPOCET
| VV |  | "výkop pro montáž potrubí | [15 empty] | VV | 2 | 1 | True | 0 | ROZPOCET
| VV |  | "OBNOVA VODOVODU ČÍS. 3, dtto G (ul. Drobovická) | [15 empty] | VV | 2 | 1 | True | 0 | ROZPOCET
| VV |  | "zatřídění zemin 20% tř. 2, 50% tř. 3, 30% tř. 4 | [15 empty] | VV | 2 | 1 | True | 0 | ROZPOCET
| VV |  | "výkop v komunikaci, skladba tl. 0,41m, rozměry: š. 1,02m, dl. celkem 391,90m, h. 1,75m | [15 empty] | VV | 2 | 1 | True | 0 | ROZPOCET
| VV |  | 0,20*(1,02*391,90*(1,75-0,41)) |  | 107.13 | [13 empty] | VV | 2 | 2 | True | 0 | ROZPOCET
| VV |  | "výkop v chodníku - krycí vrstva beton, skladba tl. 0,35m, rozměry: š. 1,02m, dl. celkem 6,90m, h. 1,75m | [15 empty] | VV | 2 | 1 | True | 0 | ROZPOCET
| VV |  | 0,20*(1,02*6,90*(1,75-0,35)) |  | 1.971 | [13 empty] | VV | 2 | 2 | True | 0 | ROZPOCET
| VV |  | "výkop v chodníku - krycí vrstva asfalt, skladba tl. 0,23m, rozměry: š. 1,02m, dl. celkem 21,90m, h. 1,75m | [15 empty] | VV | 2 | 1 | True | 0 | ROZPOCET
| VV |  | 0,20*(1,02*21,90*(1,75-0,23)) |  | 6.791 | [13 empty] | VV | 2 | 2 | True | 0 | ROZPOCET
| VV |  | "výkop v terénu, skladba tl. 0,15m, rozměry: š. 1,02m, dl. celkem 34,30m, h. 1,75m | [15 empty] | VV | 2 | 1 | True | 0 | ROZPOCET
| VV |  | 0,20*(1,02*34,30*(1,75-0,15)) |  | 11.196 | [13 empty] | VV | 2 | 2 | True | 0 | ROZPOCET
| VV |  | Součet |  | 127.088 | [13 empty] | VV | 2 | 4 | True | 1 | ROZPOCET
10 | K | 132201202 | Hloubení rýh š do 2000 mm v hornině tř. 3 objemu do 1000 m3 | m3 | 317.717 |  | 0 | CS ÚRS 2018 02 |  |  | základní |  | 0 | 0 | 0 | 0 | 0 | 4 | K | 2 |  |  |  | ROZPOCET | 0 | 0 | 0 | 0 | 0 | 1 | 0 | 4 | 1076033452
| PP |  | Hloubení zapažených i nezapažených rýh šířky přes 600 do 2 000 mm s urovnáním dna do předepsaného profilu a spádu v hornině tř. 3 přes 100 do 1 000 m3 | [15 empty] | PP | 2
| PSC |  | Poznámka k souboru cen: 1. V cenách jsou započteny i náklady na případné nutné přemístění výkopku ve výkopišti na vzdálenost do 3 m a na přehození výkopku na přilehlém terénu na vzdálenost do 5 m od okraje jámy nebo naložení na dopravní prostředek. 2. Hloubení rýh při lesnicko-technických melioracích se oceňuje: a) ve stržích cenami platnými pro objem výkopu do 100 m3, i když skutečný objem výkopu je větší, b) mimo strže pro příčná a podélná zpevnění dna a břehů pod obrysem výkopu pro koryta vodotečí, zejména pro konstrukce těles, stupňů, boků, předprahů, prahů, odháněk, výhonů a pro základy zdí, dlažeb, rovnanin, plůtků a hatí, pro jakoukoliv šířku rýhy, při objemu do 100 m3 cenami příslušnými pro objem výkopu do 100 m3 a při jakémkoliv objemu výkopu přes 100 m3 cenami příslušnými pro objem výkopu přes 100 do 1 000 m3. 3. Náklady na svislé přemístění výkopku nad 1 m hloubky se určí dle ustanovení článku č. 3161 všeobecných podmínek katalogu. 4. Předepisuje-li projekt hloubit rýhy 5 až 7 bez použití trhavin, oceňuje se toto hloubení: a) v suchu nebo mokru cenami 138 40-1201, 138 50-1201 a 138 60-1201 Dolamování hloubených vykopávek, b) v tekoucí vodě při jakékoliv její rychlosti individuálně. 5. Ceny nelze použít pro hloubení rýh a hloubky přes 16 m. Tyto práce se oceňují individuálně. | [15 empty] | PSC | 2
| VV |  | "D.1.6 SO 07 Obnova vodovodních řadů | [15 empty] | VV | 2 | 1 | True | 0 | ROZPOCET
| VV |  | "SO 07 OBNOVA VODOVODNÍCH ŘADŮ | [15 empty] | VV | 2 | 1 | True | 0 | ROZPOCET
| VV |  | "výkop pro montáž potrubí | [15 empty] | VV | 2 | 1 | True | 0 | ROZPOCET
| VV |  | "OBNOVA VODOVODU ČÍS. 3, dtto G (ul. Drobovická) | [15 empty] | VV | 2 | 1 | True | 0 | ROZPOCET
| VV |  | "zatřídění zemin 20% tř. 2, 50% tř. 3, 30% tř. 4 | [15 empty] | VV | 2 | 1 | True | 0 | ROZPOCET
| VV |  | "výkop v komunikaci, skladba tl. 0,41m, rozměry: š. 1,02m, dl. celkem 391,90m, h. 1,75m | [15 empty] | VV | 2 | 1 | True | 0 | ROZPOCET
| VV |  | 0,50*(1,02*391,90*(1,75-0,41)) |  | 267.824 | [13 empty] | VV | 2 | 2 | True | 0 | ROZPOCET
| VV |  | "výkop v chodníku - krycí vrstva beton, skladba tl. 0,35m, rozměry: š. 1,02m, dl. celkem 6,90m, h. 1,75m | [15 empty] | VV | 2 | 1 | True | 0 | ROZPOCET
| VV |  | 0,50*(1,02*6,90*(1,75-0,35)) |  | 4.927 | [13 empty] | VV | 2 | 2 | True | 0 | ROZPOCET
| VV |  | "výkop v chodníku - krycí vrstva asfalt, skladba tl. 0,23m, rozměry: š. 1,02m, dl. celkem 21,90m, h. 1,75m | [15 empty] | VV | 2 | 1 | True | 0 | ROZPOCET
| VV |  | 0,50*(1,02*21,90*(1,75-0,23)) |  | 16.977 | [13 empty] | VV | 2 | 2 | True | 0 | ROZPOCET
| VV |  | "výkop v terénu, skladba tl. 0,15m, rozměry: š. 1,02m, dl. celkem 34,30m, h. 1,75m | [15 empty] | VV | 2 | 1 | True | 0 | ROZPOCET
| VV |  | 0,50*(1,02*34,30*(1,75-0,15)) |  | 27.989 | [13 empty] | VV | 2 | 2 | True | 0 | ROZPOCET
| VV |  | Součet |  | 317.717 | [13 empty] | VV | 2 | 4 | True | 1 | ROZPOCET
11 | K | 132201209 | Příplatek za lepivost k hloubení rýh š do 2000 mm v hornině tř. 3 | m3 | 95.315 |  | 0 | CS ÚRS 2018 02 |  |  | základní |  | 0 | 0 | 0 | 0 | 0 | 4 | K | 2 |  |  |  | ROZPOCET | 0 | 0 | 0 | 0 | 0 | 1 | 0 | 4 | -735210026
| PP |  | Hloubení zapažených i nezapažených rýh šířky přes 600 do 2 000 mm s urovnáním dna do předepsaného profilu a spádu v hornině tř. 3 Příplatek k cenám za lepivost horniny tř. 3 | [15 empty] | PP | 2
| PSC |  | Poznámka k souboru cen: 1. V cenách jsou započteny i náklady na případné nutné přemístění výkopku ve výkopišti na vzdálenost do 3 m a na přehození výkopku na přilehlém terénu na vzdálenost do 5 m od okraje jámy nebo naložení na dopravní prostředek. 2. Hloubení rýh při lesnicko-technických melioracích se oceňuje: a) ve stržích cenami platnými pro objem výkopu do 100 m3, i když skutečný objem výkopu je větší, b) mimo strže pro příčná a podélná zpevnění dna a břehů pod obrysem výkopu pro koryta vodotečí, zejména pro konstrukce těles, stupňů, boků, předprahů, prahů, odháněk, výhonů a pro základy zdí, dlažeb, rovnanin, plůtků a hatí, pro jakoukoliv šířku rýhy, při objemu do 100 m3 cenami příslušnými pro objem výkopu do 100 m3 a při jakémkoliv objemu výkopu přes 100 m3 cenami příslušnými pro objem výkopu přes 100 do 1 000 m3. 3. Náklady na svislé přemístění výkopku nad 1 m hloubky se určí dle ustanovení článku č. 3161 všeobecných podmínek katalogu. 4. Předepisuje-li projekt hloubit rýhy 5 až 7 bez použití trhavin, oceňuje se toto hloubení: a) v suchu nebo mokru cenami 138 40-1201, 138 50-1201 a 138 60-1201 Dolamování hloubených vykopávek, b) v tekoucí vodě při jakékoliv její rychlosti individuálně. 5. Ceny nelze použít pro hloubení rýh a hloubky přes 16 m. Tyto práce se oceňují individuálně. | [15 empty] | PSC | 2
| VV |  | "D.1.6 SO 07 Obnova vodovodních řadů | [15 empty] | VV | 2 | 1 | True | 0 | ROZPOCET
| VV |  | "SO 07 OBNOVA VODOVODNÍCH ŘADŮ | [15 empty] | VV | 2 | 1 | True | 0 | ROZPOCET
| VV |  | "výkop pro montáž potrubí | [15 empty] | VV | 2 | 1 | True | 0 | ROZPOCET
| VV |  | "OBNOVA VODOVODU ČÍS. 3, dtto G (ul. Drobovická) | [15 empty] | VV | 2 | 1 | True | 0 | ROZPOCET
| VV |  | "zatřídění zemin 20% tř. 2, 50% tř. 3, 30% tř. 4 | [15 empty] | VV | 2 | 1 | True | 0 | ROZPOCET
| VV |  | "výkop v komunikaci, skladba tl. 0,41m, rozměry: š. 1,02m, dl. celkem 391,90m, h. 1,75m | [15 empty] | VV | 2 | 1 | True | 0 | ROZPOCET
| VV |  | 0,50*(1,02*391,90*(1,75-0,41)) |  | 267.824 | [13 empty] | VV | 2 | 2 | True | 0 | ROZPOCET
| VV |  | "výkop v chodníku - krycí vrstva beton, skladba tl. 0,35m, rozměry: š. 1,02m, dl. celkem 6,90m, h. 1,75m | [15 empty] | VV | 2 | 1 | True | 0 | ROZPOCET
| VV |  | 0,50*(1,02*6,90*(1,75-0,35)) |  | 4.927 | [13 empty] | VV | 2 | 2 | True | 0 | ROZPOCET
| VV |  | "výkop v chodníku - krycí vrstva asfalt, skladba tl. 0,23m, rozměry: š. 1,02m, dl. celkem 21,90m, h. 1,75m | [15 empty] | VV | 2 | 1 | True | 0 | ROZPOCET
| VV |  | 0,50*(1,02*21,90*(1,75-0,23)) |  | 16.977 | [13 empty] | VV | 2 | 2 | True | 0 | ROZPOCET
| VV |  | "výkop v terénu, skladba tl. 0,15m, rozměry: š. 1,02m, dl. celkem 34,30m, h. 1,75m | [15 empty] | VV | 2 | 1 | True | 0 | ROZPOCET
| VV |  | 0,50*(1,02*34,30*(1,75-0,15)) |  | 27.989 | [13 empty] | VV | 2 | 2 | True | 0 | ROZPOCET
| VV |  | Součet |  | 317.717 | [13 empty] | VV | 2 | 4 | True | 1 | ROZPOCET
| VV |  | 317,717*0,3 'Přepočtené koeficientem množství |  | 95.315 | [13 empty] | VV | 2 | 2 | False | 1 | ROZPOCET
12 | K | 132301202 | Hloubení rýh š do 2000 mm v hornině tř. 4 objemu do 1000 m3 | m3 | 190.63 |  | 0 | CS ÚRS 2018 02 |  |  | základní |  | 0 | 0 | 0 | 0 | 0 | 4 | K | 2 |  |  |  | ROZPOCET | 0 | 0 | 0 | 0 | 0 | 1 | 0 | 4 | -274245242
| PP |  | Hloubení zapažených i nezapažených rýh šířky přes 600 do 2 000 mm s urovnáním dna do předepsaného profilu a spádu v hornině tř. 4 přes 100 do 1 000 m3 | [15 empty] | PP | 2
| PSC |  | Poznámka k souboru cen: 1. V cenách jsou započteny i náklady na případné nutné přemístění výkopku ve výkopišti na vzdálenost do 3 m a na přehození výkopku na přilehlém terénu na vzdálenost do 5 m od okraje jámy nebo naložení na dopravní prostředek. 2. Hloubení rýh při lesnicko-technických melioracích se oceňuje: a) ve stržích cenami platnými pro objem výkopu do 100 m3, i když skutečný objem výkopu je větší, b) mimo strže pro příčná a podélná zpevnění dna a břehů pod obrysem výkopu pro koryta vodotečí, zejména pro konstrukce těles, stupňů, boků, předprahů, prahů, odháněk, výhonů a pro základy zdí, dlažeb, rovnanin, plůtků a hatí, pro jakoukoliv šířku rýhy, při objemu do 100 m3 cenami příslušnými pro objem výkopu do 100 m3 a při jakémkoliv objemu výkopu přes 100 m3 cenami příslušnými pro objem výkopu přes 100 do 1 000 m3. 3. Náklady na svislé přemístění výkopku nad 1 m hloubky se určí dle ustanovení článku č. 3161 všeobecných podmínek katalogu. 4. Předepisuje-li projekt hloubit rýhy 5 až 7 bez použití trhavin, oceňuje se toto hloubení: a) v suchu nebo mokru cenami 138 40-1201, 138 50-1201 a 138 60-1201 Dolamování hloubených vykopávek, b) v tekoucí vodě při jakékoliv její rychlosti individuálně. 5. Ceny nelze použít pro hloubení rýh a hloubky přes 16 m. Tyto práce se oceňují individuálně. | [15 empty] | PSC | 2
| VV |  | "D.1.6 SO 07 Obnova vodovodních řadů | [15 empty] | VV | 2 | 1 | True | 0 | ROZPOCET
| VV |  | "SO 07 OBNOVA VODOVODNÍCH ŘADŮ | [15 empty] | VV | 2 | 1 | True | 0 | ROZPOCET
| VV |  | "výkop pro montáž potrubí | [15 empty] | VV | 2 | 1 | True | 0 | ROZPOCET
| VV |  | "OBNOVA VODOVODU ČÍS. 3, dtto G (ul. Drobovická) | [15 empty] | VV | 2 | 1 | True | 0 | ROZPOCET
| VV |  | "zatřídění zemin 20% tř. 2, 50% tř. 3, 30% tř. 4 | [15 empty] | VV | 2 | 1 | True | 0 | ROZPOCET
| VV |  | "výkop v komunikaci, skladba tl. 0,41m, rozměry: š. 1,02m, dl. celkem 391,90m, h. 1,75m | [15 empty] | VV | 2 | 1 | True | 0 | ROZPOCET
| VV |  | 0,30*(1,02*391,90*(1,75-0,41)) |  | 160.695 | [13 empty] | VV | 2 | 2 | True | 0 | ROZPOCET
| VV |  | "výkop v chodníku - krycí vrstva beton, skladba tl. 0,35m, rozměry: š. 1,02m, dl. celkem 6,90m, h. 1,75m | [15 empty] | VV | 2 | 1 | True | 0 | ROZPOCET
| VV |  | 0,30*(1,02*6,90*(1,75-0,35)) |  | 2.956 | [13 empty] | VV | 2 | 2 | True | 0 | ROZPOCET
| VV |  | "výkop v chodníku - krycí vrstva asfalt, skladba tl. 0,23m, rozměry: š. 1,02m, dl. celkem 21,90m, h. 1,75m | [15 empty] | VV | 2 | 1 | True | 0 | ROZPOCET
| VV |  | 0,30*(1,02*21,90*(1,75-0,23)) |  | 10.186 | [13 empty] | VV | 2 | 2 | True | 0 | ROZPOCET
| VV |  | "výkop v terénu, skladba tl. 0,15m, rozměry: š. 1,02m, dl. celkem 34,30m, h. 1,75m | [15 empty] | VV | 2 | 1 | True | 0 | ROZPOCET
| VV |  | 0,30*(1,02*34,30*(1,75-0,15)) |  | 16.793 | [13 empty] | VV | 2 | 2 | True | 0 | ROZPOCET
| VV |  | Součet |  | 190.63 | [13 empty] | VV | 2 | 4 | True | 1 | ROZPOCET
13 | K | 132301209 | Příplatek za lepivost k hloubení rýh š do 2000 mm v hornině tř. 4 | m3 | 57.189 |  | 0 | CS ÚRS 2018 02 |  |  | základní |  | 0 | 0 | 0 | 0 | 0 | 4 | K | 2 |  |  |  | ROZPOCET | 0 | 0 | 0 | 0 | 0 | 1 | 0 | 4 | 839717076
| PP |  | Hloubení zapažených i nezapažených rýh šířky přes 600 do 2 000 mm s urovnáním dna do předepsaného profilu a spádu v hornině tř. 4 Příplatek k cenám za lepivost horniny tř. 4 | [15 empty] | PP | 2
| PSC |  | Poznámka k souboru cen: 1. V cenách jsou započteny i náklady na případné nutné přemístění výkopku ve výkopišti na vzdálenost do 3 m a na přehození výkopku na přilehlém terénu na vzdálenost do 5 m od okraje jámy nebo naložení na dopravní prostředek. 2. Hloubení rýh při lesnicko-technických melioracích se oceňuje: a) ve stržích cenami platnými pro objem výkopu do 100 m3, i když skutečný objem výkopu je větší, b) mimo strže pro příčná a podélná zpevnění dna a břehů pod obrysem výkopu pro koryta vodotečí, zejména pro konstrukce těles, stupňů, boků, předprahů, prahů, odháněk, výhonů a pro základy zdí, dlažeb, rovnanin, plůtků a hatí, pro jakoukoliv šířku rýhy, při objemu do 100 m3 cenami příslušnými pro objem výkopu do 100 m3 a při jakémkoliv objemu výkopu přes 100 m3 cenami příslušnými pro objem výkopu přes 100 do 1 000 m3. 3. Náklady na svislé přemístění výkopku nad 1 m hloubky se určí dle ustanovení článku č. 3161 všeobecných podmínek katalogu. 4. Předepisuje-li projekt hloubit rýhy 5 až 7 bez použití trhavin, oceňuje se toto hloubení: a) v suchu nebo mokru cenami 138 40-1201, 138 50-1201 a 138 60-1201 Dolamování hloubených vykopávek, b) v tekoucí vodě při jakékoliv její rychlosti individuálně. 5. Ceny nelze použít pro hloubení rýh a hloubky přes 16 m. Tyto práce se oceňují individuálně. | [15 empty] | PSC | 2
| VV |  | "D.1.6 SO 07 Obnova vodovodních řadů | [15 empty] | VV | 2 | 1 | True | 0 | ROZPOCET
| VV |  | "SO 07 OBNOVA VODOVODNÍCH ŘADŮ | [15 empty] | VV | 2 | 1 | True | 0 | ROZPOCET
| VV |  | "výkop pro montáž potrubí | [15 empty] | VV | 2 | 1 | True | 0 | ROZPOCET
| VV |  | "OBNOVA VODOVODU ČÍS. 3, dtto G (ul. Drobovická) | [15 empty] | VV | 2 | 1 | True | 0 | ROZPOCET
| VV |  | "zatřídění zemin 20% tř. 2, 50% tř. 3, 30% tř. 4 | [15 empty] | VV | 2 | 1 | True | 0 | ROZPOCET
| VV |  | "výkop v komunikaci, skladba tl. 0,41m, rozměry: š. 1,02m, dl. celkem 391,90m, h. 1,75m | [15 empty] | VV | 2 | 1 | True | 0 | ROZPOCET
| VV |  | 0,30*(1,02*391,90*(1,75-0,41)) |  | 160.695 | [13 empty] | VV | 2 | 2 | True | 0 | ROZPOCET
| VV |  | "výkop v chodníku - krycí vrstva beton, skladba tl. 0,35m, rozměry: š. 1,02m, dl. celkem 6,90m, h. 1,75m | [15 empty] | VV | 2 | 1 | True | 0 | ROZPOCET
| VV |  | 0,30*(1,02*6,90*(1,75-0,35)) |  | 2.956 | [13 empty] | VV | 2 | 2 | True | 0 | ROZPOCET
| VV |  | "výkop v chodníku - krycí vrstva asfalt, skladba tl. 0,23m, rozměry: š. 1,02m, dl. celkem 21,90m, h. 1,75m | [15 empty] | VV | 2 | 1 | True | 0 | ROZPOCET
| VV |  | 0,30*(1,02*21,90*(1,75-0,23)) |  | 10.186 | [13 empty] | VV | 2 | 2 | True | 0 | ROZPOCET
| VV |  | "výkop v terénu, skladba tl. 0,15m, rozměry: š. 1,02m, dl. celkem 34,30m, h. 1,75m | [15 empty] | VV | 2 | 1 | True | 0 | ROZPOCET
| VV |  | 0,30*(1,02*34,30*(1,75-0,15)) |  | 16.793 | [13 empty] | VV | 2 | 2 | True | 0 | ROZPOCET
| VV |  | Součet |  | 190.63 | [13 empty] | VV | 2 | 4 | True | 1 | ROZPOCET
| VV |  | 190,63*0,3 'Přepočtené koeficientem množství |  | 57.189 | [13 empty] | VV | 2 | 2 | False | 1 | ROZPOCET
14 | K | 151811131 | Osazení pažicího boxu hl výkopu do 4 m š do 1,2 m | m2 | 1245.948 |  | 0 | CS ÚRS 2018 02 |  |  | základní |  | 0 | 0.00058 | 0.72265 | 0 | 0 | 4 | K | 2 |  |  |  | ROZPOCET | 0 | 0 | 0 | 0 | 0 | 1 | 0 | 4 | 966468955
| PP |  | Zřízení pažicích boxů pro pažení a rozepření stěn rýh podzemního vedení hloubka výkopu do 4 m, šířka do 1,2 m | [15 empty] | PP | 2
| PSC |  | Poznámka k souboru cen: 1. Množství měrných jednotek pažicích boxů se určuje v m2 celkové zapažené plochy (započítávají se obě strany výkopu). | [15 empty] | PSC | 2
| VV |  | "D.1.6 SO 07 Obnova vodovodních řadů | [15 empty] | VV | 2 | 1 | True | 0 | ROZPOCET
| VV |  | "SO 07 OBNOVA VODOVODNÍCH ŘADŮ | [15 empty] | VV | 2 | 1 | True | 0 | ROZPOCET
| VV |  | "výkop pro montáž potrubí | [15 empty] | VV | 2 | 1 | True | 0 | ROZPOCET
| VV |  | "OBNOVA VODOVODU ČÍS. 3, dtto G (ul. Drobovická) | [15 empty] | VV | 2 | 1 | True | 0 | ROZPOCET
| VV |  | "zatřídění zemin 20% tř. 2, 50% tř. 3, 30% tř. 4 | [15 empty] | VV | 2 | 1 | True | 0 | ROZPOCET
| VV |  | "výkop v komunikaci, skladba tl. 0,41m, rozměry: š. 1,02m, dl. celkem 391,90m, h. 1,75m | [15 empty] | VV | 2 | 1 | True | 0 | ROZPOCET
| VV |  | 2*391,90*(1,75-0,41) |  | 1050.292 | [13 empty] | VV | 2 | 2 | True | 0 | ROZPOCET
| VV |  | "výkop v chodníku - krycí vrstva beton, skladba tl. 0,35m, rozměry: š. 1,02m, dl. celkem 6,90m, h. 1,75m | [15 empty] | VV | 2 | 1 | True | 0 | ROZPOCET
| VV |  | 2*6,90*(1,75-0,35) |  | 19.32 | [13 empty] | VV | 2 | 2 | True | 0 | ROZPOCET
| VV |  | "výkop v chodníku - krycí vrstva asfalt, skladba tl. 0,23m, rozměry: š. 1,02m, dl. celkem 21,90m, h. 1,75m | [15 empty] | VV | 2 | 1 | True | 0 | ROZPOCET
| VV |  | 2*21,90*(1,75-0,23) |  | 66.576 | [13 empty] | VV | 2 | 2 | True | 0 | ROZPOCET
| VV |  | "výkop v terénu, skladba tl. 0,15m, rozměry: š. 1,02m, dl. celkem 34,30m, h. 1,75m | [15 empty] | VV | 2 | 1 | True | 0 | ROZPOCET
| VV |  | 2*34,30*(1,75-0,15) |  | 109.76 | [13 empty] | VV | 2 | 2 | True | 0 | ROZPOCET
| VV |  | Součet |  | 1245.948 | [13 empty] | VV | 2 | 4 | True | 1 | ROZPOCET
15 | K | 151811231 | Odstranění pažicího boxu hl výkopu do 4 m š do 1,2 m | m2 | 1245.948 |  | 0 | CS ÚRS 2018 02 |  |  | základní |  | 0 | 0 | 0 | 0 | 0 | 4 | K | 2 |  |  |  | ROZPOCET | 0 | 0 | 0 | 0 | 0 | 1 | 0 | 4 | -755603897
| PP |  | Odstranění pažicích boxů pro pažení a rozepření stěn rýh podzemního vedení hloubka výkopu do 4 m, šířka do 1,2 m | [15 empty] | PP | 2
| VV |  | "D.1.6 SO 07 Obnova vodovodních řadů | [15 empty] | VV | 2 | 1 | True | 0 | ROZPOCET
| VV |  | "SO 07 OBNOVA VODOVODNÍCH ŘADŮ | [15 empty] | VV | 2 | 1 | True | 0 | ROZPOCET
| VV |  | "výkop pro montáž potrubí | [15 empty] | VV | 2 | 1 | True | 0 | ROZPOCET
| VV |  | "OBNOVA VODOVODU ČÍS. 3, dtto G (ul. Drobovická) | [15 empty] | VV | 2 | 1 | True | 0 | ROZPOCET
| VV |  | "zatřídění zemin 20% tř. 2, 50% tř. 3, 30% tř. 4 | [15 empty] | VV | 2 | 1 | True | 0 | ROZPOCET
| VV |  | "výkop v komunikaci, skladba tl. 0,41m, rozměry: š. 1,02m, dl. celkem 391,90m, h. 1,75m | [15 empty] | VV | 2 | 1 | True | 0 | ROZPOCET
| VV |  | 2*391,90*(1,75-0,41) |  | 1050.292 | [13 empty] | VV | 2 | 2 | True | 0 | ROZPOCET
| VV |  | "výkop v chodníku - krycí vrstva beton, skladba tl. 0,35m, rozměry: š. 1,02m, dl. celkem 6,90m, h. 1,75m | [15 empty] | VV | 2 | 1 | True | 0 | ROZPOCET
| VV |  | 2*6,90*(1,75-0,35) |  | 19.32 | [13 empty] | VV | 2 | 2 | True | 0 | ROZPOCET
| VV |  | "výkop v chodníku - krycí vrstva asfalt, skladba tl. 0,23m, rozměry: š. 1,02m, dl. celkem 21,90m, h. 1,75m | [15 empty] | VV | 2 | 1 | True | 0 | ROZPOCET
| VV |  | 2*21,90*(1,75-0,23) |  | 66.576 | [13 empty] | VV | 2 | 2 | True | 0 | ROZPOCET
| VV |  | "výkop v terénu, skladba tl. 0,15m, rozměry: š. 1,02m, dl. celkem 34,30m, h. 1,75m | [15 empty] | VV | 2 | 1 | True | 0 | ROZPOCET
| VV |  | 2*34,30*(1,75-0,15) |  | 109.76 | [13 empty] | VV | 2 | 2 | True | 0 | ROZPOCET
| VV |  | Součet |  | 1245.948 | [13 empty] | VV | 2 | 4 | True | 1 | ROZPOCET
16 | K | 161101101 | Svislé přemístění výkopku z horniny tř. 1 až 4 hl výkopu do 2,5 m | m3 | 635.434 |  | 0 | CS ÚRS 2018 02 |  |  | základní |  | 0 | 0 | 0 | 0 | 0 | 4 | K | 2 |  |  |  | ROZPOCET | 0 | 0 | 0 | 0 | 0 | 1 | 0 | 4 | 2075109712
| PP |  | Svislé přemístění výkopku bez naložení do dopravní nádoby avšak s vyprázdněním dopravní nádoby na hromadu nebo do dopravního prostředku z horniny tř. 1 až 4, při hloubce výkopu přes 1 do 2,5 m | [15 empty] | PP | 2
| PSC |  | Poznámka k souboru cen: 1. Ceny -1151 až -1158 lze použít i pro svislé přemístění materiálu a stavební suti z konstrukcí ze zdiva cihelného nebo kamenného, z betonu prostého, prokládaného, železového i předpjatého, pokud tyto konstrukce byly vybourány ve výkopišti. 2. Ceny pro hloubku přes 1 do 2,5 m, přes 2,5 m do 4 m atd. jsou určeny pro svislé přemístění výkopku od 0 do 2,5 m, od 0 do 4 m atd. 3. Množství materiálu i stavební suti z rozbouraných konstrukcí pro přemístění se rovná objemu konstrukcí před rozbouráním. | [15 empty] | PSC | 2
| VV |  | "D.1.6 SO 07 Obnova vodovodních řadů | [15 empty] | VV | 2 | 1 | True | 0 | ROZPOCET
| VV |  | "SO 07 OBNOVA VODOVODNÍCH ŘADŮ | [15 empty] | VV | 2 | 1 | True | 0 | ROZPOCET
| VV |  | "výkop pro montáž potrubí | [15 empty] | VV | 2 | 1 | True | 0 | ROZPOCET
| VV |  | "OBNOVA VODOVODU ČÍS. 3, dtto G (ul. Drobovická) | [15 empty] | VV | 2 | 1 | True | 0 | ROZPOCET
| VV |  | "zatřídění zemin 20% tř. 2, 50% tř. 3, 30% tř. 4 | [15 empty] | VV | 2 | 1 | True | 0 | ROZPOCET
| VV |  | "výkop v komunikaci, skladba tl. 0,41m, rozměry: š. 1,02m, dl. celkem 391,90m, h. 1,75m | [15 empty] | VV | 2 | 1 | True | 0 | ROZPOCET
| VV |  | 1,02*391,90*(1,75-0,41) |  | 535.649 | [13 empty] | VV | 2 | 2 | True | 0 | ROZPOCET
| VV |  | "výkop v chodníku - krycí vrstva beton, skladba tl. 0,35m, rozměry: š. 1,02m, dl. celkem 6,90m, h. 1,75m | [15 empty] | VV | 2 | 1 | True | 0 | ROZPOCET
| VV |  | 1,02*6,90*(1,75-0,35) |  | 9.853 | [13 empty] | VV | 2 | 2 | True | 0 | ROZPOCET
| VV |  | "výkop v chodníku - krycí vrstva asfalt, skladba tl. 0,23m, rozměry: š. 1,02m, dl. celkem 21,90m, h. 1,75m | [15 empty] | VV | 2 | 1 | True | 0 | ROZPOCET
| VV |  | 1,02*21,90*(1,75-0,23) |  | 33.954 | [13 empty] | VV | 2 | 2 | True | 0 | ROZPOCET
| VV |  | "výkop v terénu, skladba tl. 0,15m, rozměry: š. 1,02m, dl. celkem 34,30m, h. 1,75m | [15 empty] | VV | 2 | 1 | True | 0 | ROZPOCET
| VV |  | 1,02*34,30*(1,75-0,15) |  | 55.978 | [13 empty] | VV | 2 | 2 | True | 0 | ROZPOCET
| VV |  | Součet |  | 635.434 | [13 empty] | VV | 2 | 4 | True | 1 | ROZPOCET
17 | K | 162301102 | Vodorovné přemístění výkopku/sypaniny z horniny tř. 1 až 4 | m3 | 642.431 |  | 0 | CS ÚRS 2018 02 |  |  | základní |  | 0 | 0 | 0 | 0 | 0 | 4 | K | 2 |  |  |  | ROZPOCET | 0 | 0 | 0 | 0 | 0 | 1 | 0 | 4 | 859462814
| PP |  | Vodorovné přemístění výkopku nebo sypaniny po suchu na obvyklém dopravním prostředku, bez naložení výkopku, avšak se složením bez rozhrnutí z horniny tř. 1 až 4 | [15 empty] | PP | 2
| PSC |  | Poznámka k souboru cen: 1. Ceny nelze použít, předepisuje-li projekt přemístit výkopek na místo nepřístupné obvyklým dopravním prostředkům; toto přemístění se oceňuje individuálně. 2. V cenách jsou započteny i náhrady za jízdu loženého vozidla v terénu ve výkopišti nebo na násypišti. 3. V cenách nejsou započteny náklady na rozhrnutí výkopku na násypišti; toto rozhrnutí se oceňuje cenami souboru cen 171 . 0- . . Uložení sypaniny do násypů a 171 20-1201 Uložení sypaniny na skládky. 4. Je-li na dopravní dráze pro vodorovné přemístění nějaká překážka, pro kterou je nutno překládat výkopek z jednoho obvyklého dopravního prostředku na jiný obvyklý dopravní prostředek, oceňuje se toto lomené vodorovné přemístění výkopku v každém úseku samostatně příslušnou cenou tohoto souboru cen a překládání výkopku cenami souboru cen 167 10-3 . Nakládání neulehlého výkopku z hromad s ohledem na ustanovení pozn. číslo 5. 5. Přemísťuje-li se výkopek z dočasných skládek vzdálených do 50 m, neoceňuje se nakládání výkopku, i když se provádí. Toto ustanovení neplatí, vylučuje-li projekt použití dozeru. 6. V cenách vodorovného přemístění sypaniny nejsou započteny náklady na dodávku materiálu, tyto se oceňují ve specifikaci. | [15 empty] | PSC | 2
| VV |  | "D.1.6 SO 07 Obnova vodovodních řadů | [15 empty] | VV | 2 | 1 | True | 0 | ROZPOCET
| VV |  | "SO 07 OBNOVA VODOVODNÍCH ŘADŮ | [15 empty] | VV | 2 | 1 | True | 0 | ROZPOCET
| VV |  | "PŘESUN VÝKOPKU NA MEZIDEPONII | [15 empty] | VV | 2 | 1 | True | 0 | ROZPOCET
| VV |  | "přesun na mezideponii k tomu určenou dle dispozic zhotovitele | [15 empty] | VV | 2 | 1 | True | 0 | ROZPOCET
| VV |  | "výkop pro montáž potrubí | [15 empty] | VV | 2 | 1 | True | 0 | ROZPOCET
| VV |  | "OBNOVA VODOVODU ČÍS. 3, dtto G (ul. Drobovická) | [15 empty] | VV | 2 | 1 | True | 0 | ROZPOCET
| VV |  | "zatřídění zemin 20% tř. 2, 50% tř. 3, 30% tř. 4 | [15 empty] | VV | 2 | 1 | True | 0 | ROZPOCET
| VV |  | "výkop v komunikaci, skladba tl. 0,41m, rozměry: š. 1,02m, dl. celkem 391,90m, h. 1,75m | [15 empty] | VV | 2 | 1 | True | 0 | ROZPOCET
| VV |  | 1,02*391,90*(1,75-0,41) |  | 535.649 | [13 empty] | VV | 2 | 2 | True | 0 | ROZPOCET
| VV |  | "výkop v chodníku - krycí vrstva beton, skladba tl. 0,35m, rozměry: š. 1,02m, dl. celkem 6,90m, h. 1,75m | [15 empty] | VV | 2 | 1 | True | 0 | ROZPOCET
| VV |  | 1,02*6,90*(1,75-0,35) |  | 9.853 | [13 empty] | VV | 2 | 2 | True | 0 | ROZPOCET
| VV |  | "výkop v chodníku - krycí vrstva asfalt, skladba tl. 0,23m, rozměry: š. 1,02m, dl. celkem 21,90m, h. 1,75m | [15 empty] | VV | 2 | 1 | True | 0 | ROZPOCET
| VV |  | 1,02*21,90*(1,75-0,23) |  | 33.954 | [13 empty] | VV | 2 | 2 | True | 0 | ROZPOCET
| VV |  | "výkop v terénu, skladba tl. 0,15m, rozměry: š. 1,02m, dl. celkem 34,30m, h. 1,75m | [15 empty] | VV | 2 | 1 | True | 0 | ROZPOCET
| VV |  | 1,02*34,30*(1,75-0,15) |  | 55.978 | [13 empty] | VV | 2 | 2 | True | 0 | ROZPOCET
| VV |  | Mezisoučet |  | 635.434 | [13 empty] | VV | 2 | 3 | True | 0 | ROZPOCET
| VV |  | "odstranění ornice vrtsva tl. 0,20m | [15 empty] | VV | 2 | 1 | True | 0 | ROZPOCET
| VV |  | "rozměry: š. 1,02m x dl. celkem 34,30m | [15 empty] | VV | 2 | 1 | True | 0 | ROZPOCET
| VV |  | 1,02*34,30*0,20 |  | 6.997 | [13 empty] | VV | 2 | 2 | True | 0 | ROZPOCET
| VV |  | Mezisoučet |  | 6.997 | [13 empty] | VV | 2 | 3 | True | 0 | ROZPOCET
| VV |  | Součet |  | 642.431 | [13 empty] | VV | 2 | 4 | True | 1 | ROZPOCET
18 | K | 162301102 | Vodorovné přemístění výkopku/sypaniny z horniny tř. 1 až 4 | m3 | 406.883 |  | 0 | CS ÚRS 2018 02 |  |  | základní |  | 0 | 0 | 0 | 0 | 0 | 4 | K | 2 |  |  |  | ROZPOCET | 0 | 0 | 0 | 0 | 0 | 1 | 0 | 4 | 959229470
| PP |  | Vodorovné přemístění výkopku nebo sypaniny po suchu na obvyklém dopravním prostředku, bez naložení výkopku, avšak se složením bez rozhrnutí z horniny tř. 1 až 4 | [15 empty] | PP | 2
| PSC |  | Poznámka k souboru cen: 1. Ceny nelze použít, předepisuje-li projekt přemístit výkopek na místo nepřístupné obvyklým dopravním prostředkům; toto přemístění se oceňuje individuálně. 2. V cenách jsou započteny i náhrady za jízdu loženého vozidla v terénu ve výkopišti nebo na násypišti. 3. V cenách nejsou započteny náklady na rozhrnutí výkopku na násypišti; toto rozhrnutí se oceňuje cenami souboru cen 171 . 0- . . Uložení sypaniny do násypů a 171 20-1201 Uložení sypaniny na skládky. 4. Je-li na dopravní dráze pro vodorovné přemístění nějaká překážka, pro kterou je nutno překládat výkopek z jednoho obvyklého dopravního prostředku na jiný obvyklý dopravní prostředek, oceňuje se toto lomené vodorovné přemístění výkopku v každém úseku samostatně příslušnou cenou tohoto souboru cen a překládání výkopku cenami souboru cen 167 10-3 . Nakládání neulehlého výkopku z hromad s ohledem na ustanovení pozn. číslo 5. 5. Přemísťuje-li se výkopek z dočasných skládek vzdálených do 50 m, neoceňuje se nakládání výkopku, i když se provádí. Toto ustanovení neplatí, vylučuje-li projekt použití dozeru. 6. V cenách vodorovného přemístění sypaniny nejsou započteny náklady na dodávku materiálu, tyto se oceňují ve specifikaci. | [15 empty] | PSC | 2
| VV |  | "D.1.6 SO 07 Obnova vodovodních řadů | [15 empty] | VV | 2 | 1 | True | 0 | ROZPOCET
| VV |  | "SO 07 OBNOVA VODOVODNÍCH ŘADŮ | [15 empty] | VV | 2 | 1 | True | 0 | ROZPOCET
| VV |  | "PŘESUN VÝKOPKU Z MEZIDEPONIE ZPĚT | [15 empty] | VV | 2 | 1 | True | 0 | ROZPOCET
| VV |  | "přesun na mezideponii k tomu určenou dle dispozic zhotovitele | [15 empty] | VV | 2 | 1 | True | 0 | ROZPOCET
| VV |  | "OBNOVA VODOVODU ČÍS. 3, dtto G (ul. Drobovická) | [15 empty] | VV | 2 | 1 | True | 0 | ROZPOCET
| VV |  | "zásyp výkopu v komunikaci, skladba tl. 0,41m, odpočet obsyp a zásyp potrubí | [15 empty] | VV | 2 | 1 | True | 0 | ROZPOCET
| VV |  | "rozměry: š. 1,02m, dl. celkem 391,90m, h. 1,75m | [15 empty] | VV | 2 | 1 | True | 0 | ROZPOCET
| VV |  | 1,02*391,90*(1,75-0,41-0,35-0,15) |  | 335.78 | [13 empty] | VV | 2 | 2 | True | 0 | ROZPOCET
| VV |  | "zásyp výkopu v chodníku - krycí vrstva beton, skladba tl. 0,35m, odpočet obsyp a zásyp potrubí | [15 empty] | VV | 2 | 1 | True | 0 | ROZPOCET
| VV |  | "rozměry: š. 1,02m, dl. celkem 6,90m, h. 1,75m | [15 empty] | VV | 2 | 1 | True | 0 | ROZPOCET
| VV |  | 1,02*6,90*(1,75-0,35-0,35-0,15) |  | 6.334 | [13 empty] | VV | 2 | 2 | True | 0 | ROZPOCET
| VV |  | "zásyp výkopu v chodníku - krycí vrstva asfalt, skladba tl. 0,23m, odpočet obsyp a zásyp potrubí | [15 empty] | VV | 2 | 1 | True | 0 | ROZPOCET
| VV |  | "rozměry: š. 1,02m, dl. celkem 21,90m, h. 1,75m | [15 empty] | VV | 2 | 1 | True | 0 | ROZPOCET
| VV |  | 1,02*21,90*(1,75-0,23-0,35-0,15) |  | 22.785 | [13 empty] | VV | 2 | 2 | True | 0 | ROZPOCET
| VV |  | "zásyp výkopu v terénu, skladba tl. 0,15m, odpočet obsyp a zásyp potrubí | [15 empty] | VV | 2 | 1 | True | 0 | ROZPOCET
| VV |  | "rozměry: š. 1,02m, dl. celkem 34,30m, h. 1,75m | [15 empty] | VV | 2 | 1 | True | 0 | ROZPOCET
| VV |  | 1,02*34,30*(1,75-0,15-0,35-0,15) |  | 38.485 | [13 empty] | VV | 2 | 2 | True | 0 | ROZPOCET
| VV |  | Mezisoučet |  | 403.384 | [13 empty] | VV | 2 | 3 | True | 0 | ROZPOCET
| VV |  | "odstranění ornice vrtsva tl. 0,10m | [15 empty] | VV | 2 | 1 | True | 0 | ROZPOCET
| VV |  | "rozměry: š. 1,02m x dl. celkem 34,30m | [15 empty] | VV | 2 | 1 | True | 0 | ROZPOCET
| VV |  | 1,02*34,30*0,10 |  | 3.499 | [13 empty] | VV | 2 | 2 | True | 0 | ROZPOCET
| VV |  | Mezisoučet |  | 3.499 | [13 empty] | VV | 2 | 3 | True | 0 | ROZPOCET
| VV |  | Součet |  | 406.883 | [13 empty] | VV | 2 | 4 | True | 1 | ROZPOCET
19 | K | 162701105 | Vodorovné přemístění výkopku/sypaniny z horniny tř. 1 až 4 | m3 | 235.549 |  | 0 | CS ÚRS 2018 02 |  |  | základní |  | 0 | 0 | 0 | 0 | 0 | 4 | K | 2 |  |  |  | ROZPOCET | 0 | 0 | 0 | 0 | 0 | 1 | 0 | 4 | 363103309
| PP |  | Vodorovné přemístění výkopku nebo sypaniny po suchu na obvyklém dopravním prostředku, bez naložení výkopku, avšak se složením bez rozhrnutí z horniny tř. 1 až 4 | [15 empty] | PP | 2
| PSC |  | Poznámka k souboru cen: 1. Ceny nelze použít, předepisuje-li projekt přemístit výkopek na místo nepřístupné obvyklým dopravním prostředkům; toto přemístění se oceňuje individuálně. 2. V cenách jsou započteny i náhrady za jízdu loženého vozidla v terénu ve výkopišti nebo na násypišti. 3. V cenách nejsou započteny náklady na rozhrnutí výkopku na násypišti; toto rozhrnutí se oceňuje cenami souboru cen 171 . 0- . . Uložení sypaniny do násypů a 171 20-1201 Uložení sypaniny na skládky. 4. Je-li na dopravní dráze pro vodorovné přemístění nějaká překážka, pro kterou je nutno překládat výkopek z jednoho obvyklého dopravního prostředku na jiný obvyklý dopravní prostředek, oceňuje se toto lomené vodorovné přemístění výkopku v každém úseku samostatně příslušnou cenou tohoto souboru cen a překládání výkopku cenami souboru cen 167 10-3 . Nakládání neulehlého výkopku z hromad s ohledem na ustanovení pozn. číslo 5. 5. Přemísťuje-li se výkopek z dočasných skládek vzdálených do 50 m, neoceňuje se nakládání výkopku, i když se provádí. Toto ustanovení neplatí, vylučuje-li projekt použití dozeru. 6. V cenách vodorovného přemístění sypaniny nejsou započteny náklady na dodávku materiálu, tyto se oceňují ve specifikaci. | [15 empty] | PSC | 2
| VV |  | "D.1.6 SO 07 Obnova vodovodních řadů | [15 empty] | VV | 2 | 1 | True | 0 | ROZPOCET
| VV |  | "SO 07 OBNOVA VODOVODNÍCH ŘADŮ | [15 empty] | VV | 2 | 1 | True | 0 | ROZPOCET
| VV |  | "PŘESUN PŘEBYTEČNÉHO VÝKOPKU NA SKLÁDKU | [15 empty] | VV | 2 | 1 | True | 0 | ROZPOCET
| VV |  | "přesun na trvalou skládku k tomu určenou dle dispozic zhotovitele | [15 empty] | VV | 2 | 1 | True | 0 | ROZPOCET
| VV |  | "OBNOVA VODOVODU ČÍS. 3, dtto G (ul. Drobovická) | [15 empty] | VV | 2 | 1 | True | 0 | ROZPOCET
| VV |  | "zatřídění zemin 20% tř. 2, 50% tř. 3, 30% tř. 4 | [15 empty] | VV | 2 | 1 | True | 0 | ROZPOCET
| VV |  | "výkop v komunikaci, skladba tl. 0,41m, rozměry: š. 1,02m, dl. celkem 391,90m, h. 1,75m | [15 empty] | VV | 2 | 1 | True | 0 | ROZPOCET
| VV |  | 1,02*391,90*(1,75-0,41)-1,02*391,90*(1,75-0,41-0,35-0,15) |  | 199.869 | [13 empty] | VV | 2 | 2 | True | 0 | ROZPOCET
| VV |  | "výkop v chodníku - krycí vrstva beton, skladba tl. 0,35m, rozměry: š. 1,02m, dl. celkem 6,90m, h. 1,75m | [15 empty] | VV | 2 | 1 | True | 0 | ROZPOCET
| VV |  | 1,02*6,90*(1,75-0,35)-1,02*6,90*(1,75-0,35-0,35-0,15) |  | 3.519 | [13 empty] | VV | 2 | 2 | True | 0 | ROZPOCET
| VV |  | "výkop v chodníku - krycí vrstva asfalt, skladba tl. 0,23m, rozměry: š. 1,02m, dl. celkem 21,90m, h. 1,75m | [15 empty] | VV | 2 | 1 | True | 0 | ROZPOCET
| VV |  | 1,02*21,90*(1,75-0,23)-1,02*21,90*(1,75-0,23-0,35-0,15) |  | 11.169 | [13 empty] | VV | 2 | 2 | True | 0 | ROZPOCET
| VV |  | "výkop v terénu, skladba tl. 0,15m, rozměry: š. 1,02m, dl. celkem 34,30m, h. 1,75m | [15 empty] | VV | 2 | 1 | True | 0 | ROZPOCET
| VV |  | 1,02*34,30*(1,75-0,15)-1,02*34,30*(1,75-0,15-0,35-0,15) |  | 17.493 | [13 empty] | VV | 2 | 2 | True | 0 | ROZPOCET
| VV |  | Mezisoučet |  | 232.05 | [13 empty] | VV | 2 | 3 | True | 0 | ROZPOCET
| VV |  | "odstranění ornice vrtsva tl. 0,10m | [15 empty] | VV | 2 | 1 | True | 0 | ROZPOCET
| VV |  | "rozměry: š. 1,02m x dl. celkem 34,30m | [15 empty] | VV | 2 | 1 | True | 0 | ROZPOCET
| VV |  | 1,02*34,30*0,10 |  | 3.499 | [13 empty] | VV | 2 | 2 | True | 0 | ROZPOCET
| VV |  | Mezisoučet |  | 3.499 | [13 empty] | VV | 2 | 3 | True | 0 | ROZPOCET
| VV |  | Součet |  | 235.549 | [13 empty] | VV | 2 | 4 | True | 1 | ROZPOCET
20 | K | 167101102 | Nakládání výkopku z hornin tř. 1 až 4 přes 100 m3 | m3 | 642.431 |  | 0 | CS ÚRS 2018 02 |  |  | základní |  | 0 | 0 | 0 | 0 | 0 | 4 | K | 2 |  |  |  | ROZPOCET | 0 | 0 | 0 | 0 | 0 | 1 | 0 | 4 | 1360311170
| PP |  | Nakládání, skládání a překládání neulehlého výkopku nebo sypaniny nakládání, množství přes 100 m3, z hornin tř. 1 až 4 | [15 empty] | PP | 2
| PSC |  | Poznámka k souboru cen: 1. Ceny -1101, -1151, -1102, -1152, -1103, -1153, jsou určeny pro nakládání, skládání a překládání na obvyklý nebo z obvyklého dopravního prostředku. Pro nakládání z lodi nebo na loď jsou určeny ceny -1105 a -1155. 2. Ceny -1105 a -1155 jsou určeny pro nakládání, překládání a vykládání na vzdálenost a) do 20 m vodorovně; vodorovná vzdálenost se měří od těžnice lodi k těžnici druhé lodi, nebo k těžišti hromady na břehu nebo k těžišti dopravního prostředku na suchu, b) do 4 m svisle; svislá vzdálenost se měří od pracovní hladiny vody k úrovni srovnaného terénu v místě hromady nebo v místě dopravní plochy pro dopravní prostředek na suchu. Uvedenou svislou vzdálenost 4 m lze zvětšit, a to nejvýše do 6 m, jestliže je vodorovná vzdálenost uvedená v bodu a) kratší než 20 m nejméně o trojnásobek zvětšení výšky přes 4 m. 3. Množství měrných jednotek se určí v rostlém stavu horniny. | [15 empty] | PSC | 2
| VV |  | "D.1.6 SO 07 Obnova vodovodních řadů | [15 empty] | VV | 2 | 1 | True | 0 | ROZPOCET
| VV |  | "SO 07 OBNOVA VODOVODNÍCH ŘADŮ | [15 empty] | VV | 2 | 1 | True | 0 | ROZPOCET
| VV |  | "PŘESUN VÝKOPKU NA MEZIDEPONII | [15 empty] | VV | 2 | 1 | True | 0 | ROZPOCET
| VV |  | "přesun na mezideponii k tomu určenou dle dispozic zhotovitele | [15 empty] | VV | 2 | 1 | True | 0 | ROZPOCET
| VV |  | "výkop pro montáž potrubí | [15 empty] | VV | 2 | 1 | True | 0 | ROZPOCET
| VV |  | "OBNOVA VODOVODU ČÍS. 3, dtto G (ul. Drobovická) | [15 empty] | VV | 2 | 1 | True | 0 | ROZPOCET
| VV |  | "zatřídění zemin 20% tř. 2, 50% tř. 3, 30% tř. 4 | [15 empty] | VV | 2 | 1 | True | 0 | ROZPOCET
| VV |  | "výkop v komunikaci, skladba tl. 0,41m, rozměry: š. 1,02m, dl. celkem 391,90m, h. 1,75m | [15 empty] | VV | 2 | 1 | True | 0 | ROZPOCET
| VV |  | 1,02*391,90*(1,75-0,41) |  | 535.649 | [13 empty] | VV | 2 | 2 | True | 0 | ROZPOCET
| VV |  | "výkop v chodníku - krycí vrstva beton, skladba tl. 0,35m, rozměry: š. 1,02m, dl. celkem 6,90m, h. 1,75m | [15 empty] | VV | 2 | 1 | True | 0 | ROZPOCET
| VV |  | 1,02*6,90*(1,75-0,35) |  | 9.853 | [13 empty] | VV | 2 | 2 | True | 0 | ROZPOCET
| VV |  | "výkop v chodníku - krycí vrstva asfalt, skladba tl. 0,23m, rozměry: š. 1,02m, dl. celkem 21,90m, h. 1,75m | [15 empty] | VV | 2 | 1 | True | 0 | ROZPOCET
| VV |  | 1,02*21,90*(1,75-0,23) |  | 33.954 | [13 empty] | VV | 2 | 2 | True | 0 | ROZPOCET
| VV |  | "výkop v terénu, skladba tl. 0,15m, rozměry: š. 1,02m, dl. celkem 34,30m, h. 1,75m | [15 empty] | VV | 2 | 1 | True | 0 | ROZPOCET
| VV |  | 1,02*34,30*(1,75-0,15) |  | 55.978 | [13 empty] | VV | 2 | 2 | True | 0 | ROZPOCET
| VV |  | Mezisoučet |  | 635.434 | [13 empty] | VV | 2 | 3 | True | 0 | ROZPOCET
| VV |  | "odstranění ornice vrtsva tl. 0,20m | [15 empty] | VV | 2 | 1 | True | 0 | ROZPOCET
| VV |  | "rozměry: š. 1,02m x dl. celkem 34,30m | [15 empty] | VV | 2 | 1 | True | 0 | ROZPOCET
| VV |  | 1,02*34,30*0,20 |  | 6.997 | [13 empty] | VV | 2 | 2 | True | 0 | ROZPOCET
| VV |  | Mezisoučet |  | 6.997 | [13 empty] | VV | 2 | 3 | True | 0 | ROZPOCET
| VV |  | Součet |  | 642.431 | [13 empty] | VV | 2 | 4 | True | 1 | ROZPOCET
21 | K | 167101102 | Nakládání výkopku z hornin tř. 1 až 4 přes 100 m3 | m3 | 406.883 |  | 0 | CS ÚRS 2018 02 |  |  | základní |  | 0 | 0 | 0 | 0 | 0 | 4 | K | 2 |  |  |  | ROZPOCET | 0 | 0 | 0 | 0 | 0 | 1 | 0 | 4 | 1748631652
| PP |  | Nakládání, skládání a překládání neulehlého výkopku nebo sypaniny nakládání, množství přes 100 m3, z hornin tř. 1 až 4 | [15 empty] | PP | 2
| PSC |  | Poznámka k souboru cen: 1. Ceny -1101, -1151, -1102, -1152, -1103, -1153, jsou určeny pro nakládání, skládání a překládání na obvyklý nebo z obvyklého dopravního prostředku. Pro nakládání z lodi nebo na loď jsou určeny ceny -1105 a -1155. 2. Ceny -1105 a -1155 jsou určeny pro nakládání, překládání a vykládání na vzdálenost a) do 20 m vodorovně; vodorovná vzdálenost se měří od těžnice lodi k těžnici druhé lodi, nebo k těžišti hromady na břehu nebo k těžišti dopravního prostředku na suchu, b) do 4 m svisle; svislá vzdálenost se měří od pracovní hladiny vody k úrovni srovnaného terénu v místě hromady nebo v místě dopravní plochy pro dopravní prostředek na suchu. Uvedenou svislou vzdálenost 4 m lze zvětšit, a to nejvýše do 6 m, jestliže je vodorovná vzdálenost uvedená v bodu a) kratší než 20 m nejméně o trojnásobek zvětšení výšky přes 4 m. 3. Množství měrných jednotek se určí v rostlém stavu horniny. | [15 empty] | PSC | 2
| VV |  | "D.1.6 SO 07 Obnova vodovodních řadů | [15 empty] | VV | 2 | 1 | True | 0 | ROZPOCET
| VV |  | "SO 07 OBNOVA VODOVODNÍCH ŘADŮ | [15 empty] | VV | 2 | 1 | True | 0 | ROZPOCET
| VV |  | "PŘESUN VÝKOPKU Z MEZIDEPONIE ZPĚT | [15 empty] | VV | 2 | 1 | True | 0 | ROZPOCET
| VV |  | "přesun na mezideponii k tomu určenou dle dispozic zhotovitele | [15 empty] | VV | 2 | 1 | True | 0 | ROZPOCET
| VV |  | "OBNOVA VODOVODU ČÍS. 3, dtto G (ul. Drobovická) | [15 empty] | VV | 2 | 1 | True | 0 | ROZPOCET
| VV |  | "zásyp výkopu v komunikaci, skladba tl. 0,41m, odpočet obsyp a zásyp potrubí | [15 empty] | VV | 2 | 1 | True | 0 | ROZPOCET
| VV |  | "rozměry: š. 1,02m, dl. celkem 391,90m, h. 1,75m | [15 empty] | VV | 2 | 1 | True | 0 | ROZPOCET
| VV |  | 1,02*391,90*(1,75-0,41-0,35-0,15) |  | 335.78 | [13 empty] | VV | 2 | 2 | True | 0 | ROZPOCET
| VV |  | "zásyp výkopu v chodníku - krycí vrstva beton, skladba tl. 0,35m, odpočet obsyp a zásyp potrubí | [15 empty] | VV | 2 | 1 | True | 0 | ROZPOCET
| VV |  | "rozměry: š. 1,02m, dl. celkem 6,90m, h. 1,75m | [15 empty] | VV | 2 | 1 | True | 0 | ROZPOCET
| VV |  | 1,02*6,90*(1,75-0,35-0,35-0,15) |  | 6.334 | [13 empty] | VV | 2 | 2 | True | 0 | ROZPOCET
| VV |  | "zásyp výkopu v chodníku - krycí vrstva asfalt, skladba tl. 0,23m, odpočet obsyp a zásyp potrubí | [15 empty] | VV | 2 | 1 | True | 0 | ROZPOCET
| VV |  | "rozměry: š. 1,02m, dl. celkem 21,90m, h. 1,75m | [15 empty] | VV | 2 | 1 | True | 0 | ROZPOCET
| VV |  | 1,02*21,90*(1,75-0,23-0,35-0,15) |  | 22.785 | [13 empty] | VV | 2 | 2 | True | 0 | ROZPOCET
| VV |  | "zásyp výkopu v terénu, skladba tl. 0,15m, odpočet obsyp a zásyp potrubí | [15 empty] | VV | 2 | 1 | True | 0 | ROZPOCET
| VV |  | "rozměry: š. 1,02m, dl. celkem 34,30m, h. 1,75m | [15 empty] | VV | 2 | 1 | True | 0 | ROZPOCET
| VV |  | 1,02*34,30*(1,75-0,15-0,35-0,15) |  | 38.485 | [13 empty] | VV | 2 | 2 | True | 0 | ROZPOCET
| VV |  | Mezisoučet |  | 403.384 | [13 empty] | VV | 2 | 3 | True | 0 | ROZPOCET
| VV |  | "odstranění ornice vrtsva tl. 0,10m | [15 empty] | VV | 2 | 1 | True | 0 | ROZPOCET
| VV |  | "rozměry: š. 1,02m x dl. celkem 34,30m | [15 empty] | VV | 2 | 1 | True | 0 | ROZPOCET
| VV |  | 1,02*34,30*0,10 |  | 3.499 | [13 empty] | VV | 2 | 2 | True | 0 | ROZPOCET
| VV |  | Mezisoučet |  | 3.499 | [13 empty] | VV | 2 | 3 | True | 0 | ROZPOCET
| VV |  | Součet |  | 406.883 | [13 empty] | VV | 2 | 4 | True | 1 | ROZPOCET
22 | K | 167101102 | Nakládání výkopku z hornin tř. 1 až 4 přes 100 m3 | m3 | 235.549 |  | 0 | CS ÚRS 2018 02 |  |  | základní |  | 0 | 0 | 0 | 0 | 0 | 4 | K | 2 |  |  |  | ROZPOCET | 0 | 0 | 0 | 0 | 0 | 1 | 0 | 4 | -1561675720
| PP |  | Nakládání, skládání a překládání neulehlého výkopku nebo sypaniny nakládání, množství přes 100 m3, z hornin tř. 1 až 4 | [15 empty] | PP | 2
| PSC |  | Poznámka k souboru cen: 1. Ceny -1101, -1151, -1102, -1152, -1103, -1153, jsou určeny pro nakládání, skládání a překládání na obvyklý nebo z obvyklého dopravního prostředku. Pro nakládání z lodi nebo na loď jsou určeny ceny -1105 a -1155. 2. Ceny -1105 a -1155 jsou určeny pro nakládání, překládání a vykládání na vzdálenost a) do 20 m vodorovně; vodorovná vzdálenost se měří od těžnice lodi k těžnici druhé lodi, nebo k těžišti hromady na břehu nebo k těžišti dopravního prostředku na suchu, b) do 4 m svisle; svislá vzdálenost se měří od pracovní hladiny vody k úrovni srovnaného terénu v místě hromady nebo v místě dopravní plochy pro dopravní prostředek na suchu. Uvedenou svislou vzdálenost 4 m lze zvětšit, a to nejvýše do 6 m, jestliže je vodorovná vzdálenost uvedená v bodu a) kratší než 20 m nejméně o trojnásobek zvětšení výšky přes 4 m. 3. Množství měrných jednotek se určí v rostlém stavu horniny. | [15 empty] | PSC | 2
| VV |  | "D.1.6 SO 07 Obnova vodovodních řadů | [15 empty] | VV | 2 | 1 | True | 0 | ROZPOCET
| VV |  | "SO 07 OBNOVA VODOVODNÍCH ŘADŮ | [15 empty] | VV | 2 | 1 | True | 0 | ROZPOCET
| VV |  | "PŘESUN PŘEBYTEČNÉHO VÝKOPKU NA SKLÁDKU | [15 empty] | VV | 2 | 1 | True | 0 | ROZPOCET
| VV |  | "přesun na trvalou skládku k tomu určenou dle dispozic zhotovitele | [15 empty] | VV | 2 | 1 | True | 0 | ROZPOCET
| VV |  | "OBNOVA VODOVODU ČÍS. 3, dtto G (ul. Drobovická) | [15 empty] | VV | 2 | 1 | True | 0 | ROZPOCET
| VV |  | "zatřídění zemin 20% tř. 2, 50% tř. 3, 30% tř. 4 | [15 empty] | VV | 2 | 1 | True | 0 | ROZPOCET
| VV |  | "výkop v komunikaci, skladba tl. 0,41m, rozměry: š. 1,02m, dl. celkem 391,90m, h. 1,75m | [15 empty] | VV | 2 | 1 | True | 0 | ROZPOCET
| VV |  | 1,02*391,90*(1,75-0,41)-1,02*391,90*(1,75-0,41-0,35-0,15) |  | 199.869 | [13 empty] | VV | 2 | 2 | True | 0 | ROZPOCET
| VV |  | "výkop v chodníku - krycí vrstva beton, skladba tl. 0,35m, rozměry: š. 1,02m, dl. celkem 6,90m, h. 1,75m | [15 empty] | VV | 2 | 1 | True | 0 | ROZPOCET
| VV |  | 1,02*6,90*(1,75-0,35)-1,02*6,90*(1,75-0,35-0,35-0,15) |  | 3.519 | [13 empty] | VV | 2 | 2 | True | 0 | ROZPOCET
| VV |  | "výkop v chodníku - krycí vrstva asfalt, skladba tl. 0,23m, rozměry: š. 1,02m, dl. celkem 21,90m, h. 1,75m | [15 empty] | VV | 2 | 1 | True | 0 | ROZPOCET
| VV |  | 1,02*21,90*(1,75-0,23)-1,02*21,90*(1,75-0,23-0,35-0,15) |  | 11.169 | [13 empty] | VV | 2 | 2 | True | 0 | ROZPOCET
| VV |  | "výkop v terénu, skladba tl. 0,15m, rozměry: š. 1,02m, dl. celkem 34,30m, h. 1,75m | [15 empty] | VV | 2 | 1 | True | 0 | ROZPOCET
| VV |  | 1,02*34,30*(1,75-0,15)-1,02*34,30*(1,75-0,15-0,35-0,15) |  | 17.493 | [13 empty] | VV | 2 | 2 | True | 0 | ROZPOCET
| VV |  | Mezisoučet |  | 232.05 | [13 empty] | VV | 2 | 3 | True | 0 | ROZPOCET
| VV |  | "odstranění ornice vrtsva tl. 0,10m | [15 empty] | VV | 2 | 1 | True | 0 | ROZPOCET
| VV |  | "rozměry: š. 1,02m x dl. celkem 34,30m | [15 empty] | VV | 2 | 1 | True | 0 | ROZPOCET
| VV |  | 1,02*34,30*0,10 |  | 3.499 | [13 empty] | VV | 2 | 2 | True | 0 | ROZPOCET
| VV |  | Mezisoučet |  | 3.499 | [13 empty] | VV | 2 | 3 | True | 0 | ROZPOCET
| VV |  | Součet |  | 235.549 | [13 empty] | VV | 2 | 4 | True | 1 | ROZPOCET
23 | K | 171201201 | Uložení sypaniny na skládky | m3 | 642.431 |  | 0 | CS ÚRS 2018 02 |  |  | základní |  | 0 | 0 | 0 | 0 | 0 | 4 | K | 2 |  |  |  | ROZPOCET | 0 | 0 | 0 | 0 | 0 | 1 | 0 | 4 | -887133001
| PP |  | Uložení sypaniny na skládky | [15 empty] | PP | 2
| PSC |  | Poznámka k souboru cen: 1. Cena -1201 je určena i pro: a) uložení výkopku nebo ornice na dočasné skládky předepsané projektem tak, že na 1 m2 projektem určené plochy této skládky připadá přes 2 m3 výkopku nebo ornice; v opačném případě se uložení neoceňuje. Množství výkopku nebo ornice připadající na 1 m2 skládky se určí jako podíl množství výkopku nebo ornice, měřeného v rostlém stavu a projektem určené plochy dočasné skládky; b) zasypání koryt vodotečí a prohlubní v terénu bez předepsaného zhutnění sypaniny; c) uložení výkopku pod vodou do prohlubní ve dně vodotečí nebo nádrží. 2. Cenu -1201 nelze použít pro uložení výkopku nebo ornice: a) při vykopávkách pro podzemní vedení podél hrany výkopu, z něhož byl výkopek získán, a to ani tehdy, jestliže se výkopek po vyhození z výkopu na povrch území ještě dále přemisťuje na hromady podél výkopu; b) na dočasné skládky, které nejsou předepsány projektem; c) na dočasné skládky předepsané projektem tak, že na 1 m2 projektem určené plochy této skládky připadají nejvýše 2 m3 výkopku nebo ornice (viz. též poznámku č. 1 a); d) na dočasné skládky, oceňuje-li se cenou 121 10-1101 Sejmutí ornice nebo lesní půdy do 50 m, nebo oceňuje-li se vodorovné přemístění výkopku do 20 m a 50 m cenami 162 20-1101, 162 20-1102, 162 20-1151 a 162 20-1152. V těchto případech se uložení výkopku nebo ornice na dočasnou skládku neoceňuje. e) na trvalé skládky s předepsaným zhutněním; toto uložení výkopku se oceňuje cenami souboru cen 171 . 0- . . Uložení sypaniny do násypů. 3. V ceně -1201 jsou započteny i náklady na rozprostření sypaniny ve vrstvách s hrubým urovnáním na skládce. 4. V ceně -1201 nejsou započteny náklady na získání skládek ani na poplatky za skládku. 5. Množství jednotek uložení výkopku (sypaniny) se určí v m3 uloženého výkopku (sypaniny),v rostlém stavu zpravidla ve výkopišti. | [15 empty] | PSC | 2
| VV |  | "D.1.6 SO 07 Obnova vodovodních řadů | [15 empty] | VV | 2 | 1 | True | 0 | ROZPOCET
| VV |  | "SO 07 OBNOVA VODOVODNÍCH ŘADŮ | [15 empty] | VV | 2 | 1 | True | 0 | ROZPOCET
| VV |  | "PŘESUN VÝKOPKU NA MEZIDEPONII | [15 empty] | VV | 2 | 1 | True | 0 | ROZPOCET
| VV |  | "přesun na mezideponii k tomu určenou dle dispozic zhotovitele | [15 empty] | VV | 2 | 1 | True | 0 | ROZPOCET
| VV |  | "výkop pro montáž potrubí | [15 empty] | VV | 2 | 1 | True | 0 | ROZPOCET
| VV |  | "OBNOVA VODOVODU ČÍS. 3, dtto G (ul. Drobovická) | [15 empty] | VV | 2 | 1 | True | 0 | ROZPOCET
| VV |  | "zatřídění zemin 20% tř. 2, 50% tř. 3, 30% tř. 4 | [15 empty] | VV | 2 | 1 | True | 0 | ROZPOCET
| VV |  | "výkop v komunikaci, skladba tl. 0,41m, rozměry: š. 1,02m, dl. celkem 391,90m, h. 1,75m | [15 empty] | VV | 2 | 1 | True | 0 | ROZPOCET
| VV |  | 1,02*391,90*(1,75-0,41) |  | 535.649 | [13 empty] | VV | 2 | 2 | True | 0 | ROZPOCET
| VV |  | "výkop v chodníku - krycí vrstva beton, skladba tl. 0,35m, rozměry: š. 1,02m, dl. celkem 6,90m, h. 1,75m | [15 empty] | VV | 2 | 1 | True | 0 | ROZPOCET
| VV |  | 1,02*6,90*(1,75-0,35) |  | 9.853 | [13 empty] | VV | 2 | 2 | True | 0 | ROZPOCET
| VV |  | "výkop v chodníku - krycí vrstva asfalt, skladba tl. 0,23m, rozměry: š. 1,02m, dl. celkem 21,90m, h. 1,75m | [15 empty] | VV | 2 | 1 | True | 0 | ROZPOCET
| VV |  | 1,02*21,90*(1,75-0,23) |  | 33.954 | [13 empty] | VV | 2 | 2 | True | 0 | ROZPOCET
| VV |  | "výkop v terénu, skladba tl. 0,15m, rozměry: š. 1,02m, dl. celkem 34,30m, h. 1,75m | [15 empty] | VV | 2 | 1 | True | 0 | ROZPOCET
| VV |  | 1,02*34,30*(1,75-0,15) |  | 55.978 | [13 empty] | VV | 2 | 2 | True | 0 | ROZPOCET
| VV |  | Mezisoučet |  | 635.434 | [13 empty] | VV | 2 | 3 | True | 0 | ROZPOCET
| VV |  | "odstranění ornice vrtsva tl. 0,20m | [15 empty] | VV | 2 | 1 | True | 0 | ROZPOCET
| VV |  | "rozměry: š. 1,02m x dl. celkem 34,30m | [15 empty] | VV | 2 | 1 | True | 0 | ROZPOCET
| VV |  | 1,02*34,30*0,20 |  | 6.997 | [13 empty] | VV | 2 | 2 | True | 0 | ROZPOCET
| VV |  | Mezisoučet |  | 6.997 | [13 empty] | VV | 2 | 3 | True | 0 | ROZPOCET
| VV |  | Součet |  | 642.431 | [13 empty] | VV | 2 | 4 | True | 1 | ROZPOCET
24 | K | 171201201 | Uložení sypaniny na skládky | m3 | 235.549 |  | 0 | CS ÚRS 2018 02 |  |  | základní |  | 0 | 0 | 0 | 0 | 0 | 4 | K | 2 |  |  |  | ROZPOCET | 0 | 0 | 0 | 0 | 0 | 1 | 0 | 4 | -1605254933
| PP |  | Uložení sypaniny na skládky | [15 empty] | PP | 2
| PSC |  | Poznámka k souboru cen: 1. Cena -1201 je určena i pro: a) uložení výkopku nebo ornice na dočasné skládky předepsané projektem tak, že na 1 m2 projektem určené plochy této skládky připadá přes 2 m3 výkopku nebo ornice; v opačném případě se uložení neoceňuje. Množství výkopku nebo ornice připadající na 1 m2 skládky se určí jako podíl množství výkopku nebo ornice, měřeného v rostlém stavu a projektem určené plochy dočasné skládky; b) zasypání koryt vodotečí a prohlubní v terénu bez předepsaného zhutnění sypaniny; c) uložení výkopku pod vodou do prohlubní ve dně vodotečí nebo nádrží. 2. Cenu -1201 nelze použít pro uložení výkopku nebo ornice: a) při vykopávkách pro podzemní vedení podél hrany výkopu, z něhož byl výkopek získán, a to ani tehdy, jestliže se výkopek po vyhození z výkopu na povrch území ještě dále přemisťuje na hromady podél výkopu; b) na dočasné skládky, které nejsou předepsány projektem; c) na dočasné skládky předepsané projektem tak, že na 1 m2 projektem určené plochy této skládky připadají nejvýše 2 m3 výkopku nebo ornice (viz. též poznámku č. 1 a); d) na dočasné skládky, oceňuje-li se cenou 121 10-1101 Sejmutí ornice nebo lesní půdy do 50 m, nebo oceňuje-li se vodorovné přemístění výkopku do 20 m a 50 m cenami 162 20-1101, 162 20-1102, 162 20-1151 a 162 20-1152. V těchto případech se uložení výkopku nebo ornice na dočasnou skládku neoceňuje. e) na trvalé skládky s předepsaným zhutněním; toto uložení výkopku se oceňuje cenami souboru cen 171 . 0- . . Uložení sypaniny do násypů. 3. V ceně -1201 jsou započteny i náklady na rozprostření sypaniny ve vrstvách s hrubým urovnáním na skládce. 4. V ceně -1201 nejsou započteny náklady na získání skládek ani na poplatky za skládku. 5. Množství jednotek uložení výkopku (sypaniny) se určí v m3 uloženého výkopku (sypaniny),v rostlém stavu zpravidla ve výkopišti. | [15 empty] | PSC | 2
| VV |  | "D.1.6 SO 07 Obnova vodovodních řadů | [15 empty] | VV | 2 | 1 | True | 0 | ROZPOCET
| VV |  | "SO 07 OBNOVA VODOVODNÍCH ŘADŮ | [15 empty] | VV | 2 | 1 | True | 0 | ROZPOCET
| VV |  | "PŘESUN PŘEBYTEČNÉHO VÝKOPKU NA SKLÁDKU | [15 empty] | VV | 2 | 1 | True | 0 | ROZPOCET
| VV |  | "přesun na trvalou skládku k tomu určenou dle dispozic zhotovitele | [15 empty] | VV | 2 | 1 | True | 0 | ROZPOCET
| VV |  | "OBNOVA VODOVODU ČÍS. 3, dtto G (ul. Drobovická) | [15 empty] | VV | 2 | 1 | True | 0 | ROZPOCET
| VV |  | "zatřídění zemin 20% tř. 2, 50% tř. 3, 30% tř. 4 | [15 empty] | VV | 2 | 1 | True | 0 | ROZPOCET
| VV |  | "výkop v komunikaci, skladba tl. 0,41m, rozměry: š. 1,02m, dl. celkem 391,90m, h. 1,75m | [15 empty] | VV | 2 | 1 | True | 0 | ROZPOCET
| VV |  | 1,02*391,90*(1,75-0,41)-1,02*391,90*(1,75-0,41-0,35-0,15) |  | 199.869 | [13 empty] | VV | 2 | 2 | True | 0 | ROZPOCET
| VV |  | "výkop v chodníku - krycí vrstva beton, skladba tl. 0,35m, rozměry: š. 1,02m, dl. celkem 6,90m, h. 1,75m | [15 empty] | VV | 2 | 1 | True | 0 | ROZPOCET
| VV |  | 1,02*6,90*(1,75-0,35)-1,02*6,90*(1,75-0,35-0,35-0,15) |  | 3.519 | [13 empty] | VV | 2 | 2 | True | 0 | ROZPOCET
| VV |  | "výkop v chodníku - krycí vrstva asfalt, skladba tl. 0,23m, rozměry: š. 1,02m, dl. celkem 21,90m, h. 1,75m | [15 empty] | VV | 2 | 1 | True | 0 | ROZPOCET
| VV |  | 1,02*21,90*(1,75-0,23)-1,02*21,90*(1,75-0,23-0,35-0,15) |  | 11.169 | [13 empty] | VV | 2 | 2 | True | 0 | ROZPOCET
| VV |  | "výkop v terénu, skladba tl. 0,15m, rozměry: š. 1,02m, dl. celkem 34,30m, h. 1,75m | [15 empty] | VV | 2 | 1 | True | 0 | ROZPOCET
| VV |  | 1,02*34,30*(1,75-0,15)-1,02*34,30*(1,75-0,15-0,35-0,15) |  | 17.493 | [13 empty] | VV | 2 | 2 | True | 0 | ROZPOCET
| VV |  | Mezisoučet |  | 232.05 | [13 empty] | VV | 2 | 3 | True | 0 | ROZPOCET
| VV |  | "odstranění ornice vrtsva tl. 0,10m | [15 empty] | VV | 2 | 1 | True | 0 | ROZPOCET
| VV |  | "rozměry: š. 1,02m x dl. celkem 34,30m | [15 empty] | VV | 2 | 1 | True | 0 | ROZPOCET
| VV |  | 1,02*34,30*0,10 |  | 3.499 | [13 empty] | VV | 2 | 2 | True | 0 | ROZPOCET
| VV |  | Mezisoučet |  | 3.499 | [13 empty] | VV | 2 | 3 | True | 0 | ROZPOCET
| VV |  | Součet |  | 235.549 | [13 empty] | VV | 2 | 4 | True | 1 | ROZPOCET
25 | K | 174101101 | Zásyp jam, šachet rýh nebo kolem objektů sypaninou se zhutněním | m3 | 403.384 |  | 0 | CS ÚRS 2018 02 |  |  | základní |  | 0 | 0 | 0 | 0 | 0 | 4 | K | 2 |  |  |  | ROZPOCET | 0 | 0 | 0 | 0 | 0 | 1 | 0 | 4 | -635718995
| PP |  | Zásyp sypaninou z jakékoliv horniny s uložením výkopku ve vrstvách se zhutněním jam, šachet, rýh nebo kolem objektů v těchto vykopávkách | [15 empty] | PP | 2
| PSC |  | Poznámka k souboru cen: 1. Ceny 174 10- . . jsou určeny pro zhutněné zásypy s mírou zhutnění: a) z hornin soudržných do 100 % PS, b) z hornin nesoudržných do I(d) 0,9, c) z hornin kamenitých pro jakoukoliv míru zhutnění. 2. Je-li projektem předepsáno vyšší zhutnění, podle bodu a) a b) poznámky č 1., ocení se zásyp individuálně. 3. Ceny nelze použít pro zásyp rýh pro drenážní trativody pro lesnicko-technické meliorace a zemědělské. Zásyp těchto rýh se oceňuje cenami souboru cen 174 20-3 . části A 03 Zemní práce pro objekty oborů 831 až 833. Nezhutněný zásyp odvodňovacích kanálů z betonových a železobetonových trub v polních a lučních tratích se oceňuje cenou -1101 Zásyp sypaninou rýh bez ohledu na šířku kanálu; cena obsahuje i náklady na ruční nezhutněný zásyp výšky do 200 mm nad vrchol potrubí. 4. V cenách 10-1101, 10-1103, 20-1101 a 20-1103 je započteno přemístění sypaniny ze vzdálenosti 10 m od kraje výkopu nebo zasypávaného prostoru, měřeno k těžišti skládky. 5. V ceně 10-1102 je započteno přemístění sypaniny ze vzdálenosti 15 m od hrany zasypávaného prostoru, měřeno k těžišti skládky. 6. Objem zásypu je rozdíl objemu výkopu a objemu do něho vestavěných konstrukcí nebo uložených vedení i s jejich obklady a podklady (tento objem se nazývá objemem horniny vytlačené konstrukcí). Objem potrubí do DN 180, příp. i s obalem, se od objemu zásypu neodečítá. Pro stanovení objemu zásypu se od objemu výkopu odečítá i objem obsypu potrubí oceňovaný cenami souboru cen 175 10-11 Obsyp potrubí, přichází-li v úvahu . 7. Odklizení zbylého výkopku po provedení zásypu zářezů se šikmými stěnami pro podzemní vedení nebo zásypu jam a rýh pro podzemní vedení se oceňuje, je-li objem zbylého výkopku: a) do 1 m3 na 1 m vedení a jedná se o výkopek neulehlý - cenami souboru cen 167 10-110 Nakládání výkopku nebo sypaniny a 162 . 0-1 . Vodorovné přemístění výkopku. V případě, že se jedná o výkopek ulehlý - rozpojení a naložení výkopku cenami souboru cen 122 . 0-1 . souboru cen 162 . 0-1 . Vodorovné přemístění výkopku; b) přes 1 m3 na 1 m vedení, jestliže projekt předepíše, že se zbylý výkopek bude odklízet zároveň s prováděním vykopávky, pouze přemístění výkopku cenami souboru cen 162 . 0-1 . Vodorovné přemístění výkopku. Při zmíněném objemu zbylého výkopku se neoceňuje ani naložení ani rozpojení výkopku. Jestliže se zbylý výkopek neodklízí, nýbrž rozprostírá podél výkopu a nad výkopem, platí poznámka č. 8. 8. Rozprostření zbylého výkopku podél výkopu a nad výkopem po provedení zásypů zářezů se šikmými stěnami pro podzemní vedení nebo zásypu jam a rýh pro podzemní vedení se oceňuje: a) cenou 171 20-1101 Uložení sypaniny do nezhutněných násypů, není-li projektem předepsáno zhutnění rozprostřeného zbylého výkopku, b) cenou 171 10-1111 Uložení sypaniny do násypů z hornin sypkých, je-li předepsáno zhutnění rozprostřeného zbylého výkopku, a to v objemu vypočteném podle poznámky č.6, příp. zmenšeném o objem výkopku, který byl již odklizen. 9. Míru zhutnění předepisuje projekt. | [15 empty] | PSC | 2
| VV |  | "D.1.6 SO 07 Obnova vodovodních řadů | [15 empty] | VV | 2 | 1 | True | 0 | ROZPOCET
| VV |  | "SO 07 OBNOVA VODOVODNÍCH ŘADŮ | [15 empty] | VV | 2 | 1 | True | 0 | ROZPOCET
| VV |  | "OBNOVA VODOVODU ČÍS. 3, dtto G (ul. Drobovická) | [15 empty] | VV | 2 | 1 | True | 0 | ROZPOCET
| VV |  | "zásyp výkopu v komunikaci, skladba tl. 0,41m, odpočet obsyp a zásyp potrubí | [15 empty] | VV | 2 | 1 | True | 0 | ROZPOCET
| VV |  | "rozměry: š. 1,02m, dl. celkem 391,90m, h. 1,75m | [15 empty] | VV | 2 | 1 | True | 0 | ROZPOCET
| VV |  | 1,02*391,90*(1,75-0,41-0,35-0,15) |  | 335.78 | [13 empty] | VV | 2 | 2 | True | 0 | ROZPOCET
| VV |  | "zásyp výkopu v chodníku - krycí vrstva beton, skladba tl. 0,35m, odpočet obsyp a zásyp potrubí | [15 empty] | VV | 2 | 1 | True | 0 | ROZPOCET
| VV |  | "rozměry: š. 1,02m, dl. celkem 6,90m, h. 1,75m | [15 empty] | VV | 2 | 1 | True | 0 | ROZPOCET
| VV |  | 1,02*6,90*(1,75-0,35-0,35-0,15) |  | 6.334 | [13 empty] | VV | 2 | 2 | True | 0 | ROZPOCET
| VV |  | "zásyp výkopu v chodníku - krycí vrstva asfalt, skladba tl. 0,23m, odpočet obsyp a zásyp potrubí | [15 empty] | VV | 2 | 1 | True | 0 | ROZPOCET
| VV |  | "rozměry: š. 1,02m, dl. celkem 21,90m, h. 1,75m | [15 empty] | VV | 2 | 1 | True | 0 | ROZPOCET
| VV |  | 1,02*21,90*(1,75-0,23-0,35-0,15) |  | 22.785 | [13 empty] | VV | 2 | 2 | True | 0 | ROZPOCET
| VV |  | "zásyp výkopu v terénu, skladba tl. 0,15m, odpočet obsyp a zásyp potrubí | [15 empty] | VV | 2 | 1 | True | 0 | ROZPOCET
| VV |  | "rozměry: š. 1,02m, dl. celkem 34,30m, h. 1,75m | [15 empty] | VV | 2 | 1 | True | 0 | ROZPOCET
| VV |  | 1,02*34,30*(1,75-0,15-0,35-0,15) |  | 38.485 | [13 empty] | VV | 2 | 2 | True | 0 | ROZPOCET
| VV |  | Součet |  | 403.384 | [13 empty] | VV | 2 | 4 | True | 1 | ROZPOCET
26 | K | 175151101 | Obsypání potrubí strojně sypaninou bez prohození, uloženou do 3 m | m3 | 160.647 |  | 0 | CS ÚRS 2018 02 |  |  | základní |  | 0 | 0 | 0 | 0 | 0 | 4 | K | 2 |  |  |  | ROZPOCET | 0 | 0 | 0 | 0 | 0 | 1 | 0 | 4 | -1941186089
| PP |  | Obsypání potrubí strojně sypaninou z vhodných hornin tř. 1 až 4 nebo materiálem připraveným podél výkopu ve vzdálenosti do 3 m od jeho kraje, pro jakoukoliv hloubku výkopu a míru zhutnění bez prohození sypaniny | [15 empty] | PP | 2
| PSC |  | Poznámka k souboru cen: 1. Objem obsypu na 1 m délky potrubí se rovná šířce dna výkopu násobené součtem vnějšího průměru potrubí příp. i s obalem a projektované tloušťky obsypu nad, případně i pod potrubím. Pro odečítání objemu potrubí se započítávají všechny vestavěné konstrukce nebo uložené vedení i s jejich obklady a podklady (tento objem se nazývá objemem horniny vytlačené konstrukcí). 2. Míru zhutnění předepisuje projekt. 3. V cenách nejsou zahrnuty náklady na nakupovanou sypaninu. Tato se oceňuje ve specifikaci. 4. V cenách nejsou zahrnuty náklady na prohození sypaniny, tyto náklady se oceňují položkou 17511-1109 Příplatek za prohození sypaniny. | [15 empty] | PSC | 2
| VV |  | "D.1.6 SO 07 Obnova vodovodních řadů | [15 empty] | VV | 2 | 1 | True | 0 | ROZPOCET
| VV |  | "SO 07 OBNOVA VODOVODNÍCH ŘADŮ | [15 empty] | VV | 2 | 1 | True | 0 | ROZPOCET
| VV |  | "OBNOVA VODOVODU ČÍS. 3, dtto G (ul. Drobovická) | [15 empty] | VV | 2 | 1 | True | 0 | ROZPOCET
| VV |  | "obsyp potrubí ve výkopu D+0,30m, potrubí litina TLT DN100 | [15 empty] | VV | 2 | 1 | True | 0 | ROZPOCET
| VV |  | "rozměry: š. 1,02m, dl. celkem 391,90m, h. 1,75m | [15 empty] | VV | 2 | 1 | True | 0 | ROZPOCET
| VV |  | 1,02*391,90*(0,35) |  | 139.908 | [13 empty] | VV | 2 | 2 | True | 0 | ROZPOCET
| VV |  | "výkop v chodníku - krycí vrstva beton, rozměry: š. 1,02m, dl. celkem 6,90m, h. 1,75m | [15 empty] | VV | 2 | 1 | True | 0 | ROZPOCET
| VV |  | 1,02*6,90*(0,35) |  | 2.463 | [13 empty] | VV | 2 | 2 | True | 0 | ROZPOCET
| VV |  | "výkop v chodníku - krycí vrstva asfalt, rozměry: š. 1,02m, dl. celkem 21,90m, h. 1,75m | [15 empty] | VV | 2 | 1 | True | 0 | ROZPOCET
| VV |  | 1,02*21,90*(0,35) |  | 7.818 | [13 empty] | VV | 2 | 2 | True | 0 | ROZPOCET
| VV |  | "výkop v terénu, rozměry: š. 1,02m, dl. celkem 34,30m, h. 1,75m | [15 empty] | VV | 2 | 1 | True | 0 | ROZPOCET
| VV |  | 1,02*34,30*(0,35) |  | 12.245 | [13 empty] | VV | 2 | 2 | True | 0 | ROZPOCET
| VV |  | "odpočet za potrubí TLT DN100 | [15 empty] | VV | 2 | 1 | True | 0 | ROZPOCET
| VV |  | -455,00*(0,5*(3,1415*0,05*0,05)) |  | -1.787 | [13 empty] | VV | 2 | 2 | True | 0 | ROZPOCET
| VV |  | Součet |  | 160.647 | [13 empty] | VV | 2 | 4 | True | 1 | ROZPOCET
27 | M | 58331200 | štěrkopísek netříděný zásypový materiál | t | 321.294 |  | 0 | CS ÚRS 2018 02 |  |  | základní |  | 0 | 1 | 321.294 | 0 | 0 | 8 | M | 2 |  |  |  | ROZPOCET | 0 | 0 | 0 | 0 | 0 | 1 | 0 | 4 | 1745240652
| PP |  | štěrkopísek netříděný zásypový materiál | [15 empty] | PP | 2
| VV |  | "D.1.6 SO 07 Obnova vodovodních řadů | [15 empty] | VV | 2 | 1 | True | 0 | ROZPOCET
| VV |  | "SO 07 OBNOVA VODOVODNÍCH ŘADŮ | [15 empty] | VV | 2 | 1 | True | 0 | ROZPOCET
| VV |  | "OBNOVA VODOVODU ČÍS. 3, dtto G (ul. Drobovická) | [15 empty] | VV | 2 | 1 | True | 0 | ROZPOCET
| VV |  | "obsyp potrubí ve výkopu D+0,30m, potrubí litina TLT DN100 | [15 empty] | VV | 2 | 1 | True | 0 | ROZPOCET
| VV |  | "rozměry: š. 1,02m, dl. celkem 391,90m, h. 1,75m | [15 empty] | VV | 2 | 1 | True | 0 | ROZPOCET
| VV |  | 1,02*391,90*(0,35) |  | 139.908 | [13 empty] | VV | 2 | 2 | True | 0 | ROZPOCET
| VV |  | "výkop v chodníku - krycí vrstva beton, rozměry: š. 1,02m, dl. celkem 6,90m, h. 1,75m | [15 empty] | VV | 2 | 1 | True | 0 | ROZPOCET
| VV |  | 1,02*6,90*(0,35) |  | 2.463 | [13 empty] | VV | 2 | 2 | True | 0 | ROZPOCET
| VV |  | "výkop v chodníku - krycí vrstva asfalt, rozměry: š. 1,02m, dl. celkem 21,90m, h. 1,75m | [15 empty] | VV | 2 | 1 | True | 0 | ROZPOCET
| VV |  | 1,02*21,90*(0,35) |  | 7.818 | [13 empty] | VV | 2 | 2 | True | 0 | ROZPOCET
| VV |  | "výkop v terénu, rozměry: š. 1,02m, dl. celkem 34,30m, h. 1,75m | [15 empty] | VV | 2 | 1 | True | 0 | ROZPOCET
| VV |  | 1,02*34,30*(0,35) |  | 12.245 | [13 empty] | VV | 2 | 2 | True | 0 | ROZPOCET
| VV |  | "odpočet za potrubí TLT DN100 | [15 empty] | VV | 2 | 1 | True | 0 | ROZPOCET
| VV |  | -455,00*(0,5*(3,1415*0,05*0,05)) |  | -1.787 | [13 empty] | VV | 2 | 2 | True | 0 | ROZPOCET
| VV |  | Součet |  | 160.647 | [13 empty] | VV | 2 | 4 | True | 1 | ROZPOCET
| VV |  | 160,647*2 'Přepočtené koeficientem množství |  | 321.294 | [13 empty] | VV | 2 | 2 | False | 1 | ROZPOCET
28 | K | 181301102 | Rozprostření ornice tl vrstvy do 150 mm pl do 500 m2 v rovině nebo ve svahu do 1:5 | m2 | 34.986 |  | 0 | CS ÚRS 2018 02 |  |  | základní |  | 0 | 0 | 0 | 0 | 0 | 4 | K | 2 |  |  |  | ROZPOCET | 0 | 0 | 0 | 0 | 0 | 1 | 0 | 4 | -854028102
| PP |  | Rozprostření a urovnání ornice v rovině nebo ve svahu sklonu do 1:5 při souvislé ploše do 500 m2, tl. vrstvy přes 100 do 150 mm | [15 empty] | PP | 2
| PSC |  | Poznámka k souboru cen: 1. V ceně jsou započteny i náklady na případné nutné přemístění hromad nebo dočasných skládek na místo spotřeby ze vzdálenosti do 30 m. 2. V ceně nejsou započteny náklady na získání ornice; toto získání se oceňuje cenami souboru cen 121 10-11 Sejmutí ornice. 3. Případné nakládání ornice, v souvislosti s pozn. č. 2 se oceňuje cenami souboru cen 167 10-11 Nakládání, skládání a překládání neulehlého výkopku nebo sypaniny. 4. Jsou-li hromady nebo dočasné skládky ornice umístěny podle projektu ve vzdálenosti přes 30 m od místa spotřeby, oceňuje se její přemístění cenami souboru cen 162 . 0-1 . Vodorovné přemístění výkopku, přičemž se vzdálenost 30 m, uvedená v popisu cen, neodečítá. | [15 empty] | PSC | 2
| VV |  | "D.1.6 SO 07 Obnova vodovodních řadů | [15 empty] | VV | 2 | 1 | True | 0 | ROZPOCET
| VV |  | "SO 07 OBNOVA VODOVODNÍCH ŘADŮ | [15 empty] | VV | 2 | 1 | True | 0 | ROZPOCET
| VV |  | "OBNOVA VODOVODU ČÍS. 3, dtto G (ul. Drobovická) | [15 empty] | VV | 2 | 1 | True | 0 | ROZPOCET
| VV |  | "rozprostření ornice vrstva tl. 0,15m | [15 empty] | VV | 2 | 1 | True | 0 | ROZPOCET
| VV |  | "rozměry: š. 1,02m x dl. celkem 34,30m | [15 empty] | VV | 2 | 1 | True | 0 | ROZPOCET
| VV |  | 1,02*34,30 |  | 34.986 | [13 empty] | VV | 2 | 2 | True | 0 | ROZPOCET
| VV |  | Součet |  | 34.986 | [13 empty] | VV | 2 | 4 | True | 1 | ROZPOCET
29 | K | 181451121 | Založení lučního trávníku výsevem plochy přes 1000 m2 v rovině a ve svahu do 1:5 | m2 | 34.986 |  | 0 | CS ÚRS 2018 02 |  |  | základní |  | 0 | 0 | 0 | 0 | 0 | 4 | K | 2 |  |  |  | ROZPOCET | 0 | 0 | 0 | 0 | 0 | 1 | 0 | 4 | 238215038
| PP |  | Založení trávníku na půdě předem připravené plochy přes 1000 m2 výsevem včetně utažení lučního v rovině nebo na svahu do 1:5 | [15 empty] | PP | 2
| PSC |  | Poznámka k souboru cen: 1. V cenách jsou započteny i náklady na pokosení, naložení a odvoz odpadu do 20 km se složením. 2. V cenách -1161 až -1164 nejsou započteny i náklady na zatravňovací textilii. 3. V cenách nejsou započteny náklady na: a) přípravu půdy, b) travní semeno, tyto náklady se oceňují ve specifikaci, c) vypletí a zalévání; tyto práce se oceňují cenami části C02 souborů cen 185 80-42 Vypletí a 185 80-43 Zalití rostlin vodou, d) srovnání terénu, tyto práce se oceňují souborem cen 181 1.-..Plošná úprava terénu. 4. V cenách o sklonu svahu přes 1:1 jsou uvažovány podmínky pro svahy běžně schůdné; bez použití lezeckých technik. V případě použití lezeckých technik se tyto náklady oceňují individuálně. | [15 empty] | PSC | 2
| VV |  | "D.1.6 SO 07 Obnova vodovodních řadů | [15 empty] | VV | 2 | 1 | True | 0 | ROZPOCET
| VV |  | "SO 07 OBNOVA VODOVODNÍCH ŘADŮ | [15 empty] | VV | 2 | 1 | True | 0 | ROZPOCET
| VV |  | "OBNOVA VODOVODU ČÍS. 3, dtto G (ul. Drobovická) | [15 empty] | VV | 2 | 1 | True | 0 | ROZPOCET
| VV |  | "obnova zatravnění v místě výkopu | [15 empty] | VV | 2 | 1 | True | 0 | ROZPOCET
| VV |  | "rozměry: š. 1,02m x dl. celkem 34,30m | [15 empty] | VV | 2 | 1 | True | 0 | ROZPOCET
| VV |  | 1,02*34,30 |  | 34.986 | [13 empty] | VV | 2 | 2 | True | 0 | ROZPOCET
| VV |  | Součet |  | 34.986 | [13 empty] | VV | 2 | 4 | True | 1 | ROZPOCET
30 | M | 00572100 | osivo jetelotráva intenzivní víceletá | kg | 0.525 |  | 0 | CS ÚRS 2018 02 |  |  | základní |  | 0 | 0.001 | 0.000525 | 0 | 0 | 8 | M | 2 |  |  |  | ROZPOCET | 0 | 0 | 0 | 0 | 0 | 1 | 0 | 4 | 230255972
| PP |  | osivo jetelotráva intenzivní víceletá | [15 empty] | PP | 2
| VV |  | 34,986*0,015 'Přepočtené koeficientem množství |  | 0.525 | [13 empty] | VV | 2 | 2 | False | 1 | ROZPOCET
31 | K | 182303112R | Doplnění zeminy nebo substrátu na travnatých plochách tl 100 mm rovina v rovinně a svahu do 1:5 | m2 | 34.986 |  | 0 | R-položka |  |  | základní |  | 0 | 0 | 0 | 0 | 0 | 4 | K | 2 |  |  |  | ROZPOCET | 0 | 0 | 0 | 0 | 0 | 1 | 0 | 4 | 1710198041
| PP |  | Doplnění zeminy nebo substrátu na travnatých plochách tloušťky do 100 mm v rovině nebo na svahu do 1:5 | [15 empty] | PP | 2
| PSC |  | Poznámka k souboru cen: 1. V cenách jsou započteny i náklady na vodorovné přemístění na vzdálenost do 3 m. 2. V cenách nejsou započteny náklady na substrát. | [15 empty] | PSC | 2
| VV |  | "D.1.6 SO 07 Obnova vodovodních řadů | [15 empty] | VV | 2 | 1 | True | 0 | ROZPOCET
| VV |  | "SO 07 OBNOVA VODOVODNÍCH ŘADŮ | [15 empty] | VV | 2 | 1 | True | 0 | ROZPOCET
| VV |  | "specifikace viz Technické podmínky (Odkanalizování obcí v povodí Jizery, 10/2018) | [15 empty] | VV | 2 | 1 | True | 0 | ROZPOCET
| VV |  | "OBNOVA VODOVODU ČÍS. 3, dtto G (ul. Drobovická) | [15 empty] | VV | 2 | 1 | True | 0 | ROZPOCET
| VV |  | "doplnění substrátu vrstva tl. 0,10m | [15 empty] | VV | 2 | 1 | True | 0 | ROZPOCET
| VV |  | "rozměry: š. 1,02m x dl. celkem 34,30m | [15 empty] | VV | 2 | 1 | True | 0 | ROZPOCET
| VV |  | 1,02*34,30 |  | 34.986 | [13 empty] | VV | 2 | 2 | True | 0 | ROZPOCET
| VV |  | Součet |  | 34.986 | [13 empty] | VV | 2 | 4 | True | 1 | ROZPOCET
32 | M | 10371500 | substrát pro trávníky VL | m3 | 3.499 |  | 0 | CS ÚRS 2018 02 |  |  | základní |  | 0 | 0.21 | 0.73479 | 0 | 0 | 8 | M | 2 |  |  |  | ROZPOCET | 0 | 0 | 0 | 0 | 0 | 1 | 0 | 4 | 1212538579
| PP |  | substrát pro trávníky VL | [15 empty] | PP | 2
| VV |  | "D.1.6 SO 07 Obnova vodovodních řadů | [15 empty] | VV | 2 | 1 | True | 0 | ROZPOCET
| VV |  | "SO 07 OBNOVA VODOVODNÍCH ŘADŮ | [15 empty] | VV | 2 | 1 | True | 0 | ROZPOCET
| VV |  | "specifikace viz Technické podmínky (Odkanalizování obcí v povodí Jizery, 10/2018) | [15 empty] | VV | 2 | 1 | True | 0 | ROZPOCET
| VV |  | "OBNOVA VODOVODU ČÍS. 3, dtto G (ul. Drobovická) | [15 empty] | VV | 2 | 1 | True | 0 | ROZPOCET
| VV |  | "doplnění substrátu vrstva tl. 0,10m | [15 empty] | VV | 2 | 1 | True | 0 | ROZPOCET
| VV |  | "rozměry: š. 1,02m x dl. celkem 34,30m | [15 empty] | VV | 2 | 1 | True | 0 | ROZPOCET
| VV |  | 1,02*34,30*0,10 |  | 3.499 | [13 empty] | VV | 2 | 2 | True | 0 | ROZPOCET
| VV |  | Součet |  | 3.499 | [13 empty] | VV | 2 | 4 | True | 1 | ROZPOCET
33 | K | 185804215 | Vypletí záhonu trávníku po výsevu s naložením a odvozem odpadu do 20 km v rovině a svahu do 1:5 | m2 | 34.986 |  | 0 | CS ÚRS 2018 02 |  |  | základní |  | 0 | 0 | 0 | 0 | 0 | 4 | K | 2 |  |  |  | ROZPOCET | 0 | 0 | 0 | 0 | 0 | 1 | 0 | 4 | 1395829976
| PP |  | Vypletí v rovině nebo na svahu do 1:5 trávníku po výsevu | [15 empty] | PP | 2
| PSC |  | Poznámka k souboru cen: 1. V cenách jsou započteny i náklady spojené s případným naložením odpadu na dopravní prostředek, odvozem do 20 km, se složením a na vysbírání případných odpadků ze záhonů nebo trávníků. 2. V cenách nejsou započteny náklady na uložení odpadu na skládku. | [15 empty] | PSC | 2
| VV |  | "D.1.6 SO 07 Obnova vodovodních řadů | [15 empty] | VV | 2 | 1 | True | 0 | ROZPOCET
| VV |  | "SO 07 OBNOVA VODOVODNÍCH ŘADŮ | [15 empty] | VV | 2 | 1 | True | 0 | ROZPOCET
| VV |  | "OBNOVA VODOVODU ČÍS. 3, dtto G (ul. Drobovická) | [15 empty] | VV | 2 | 1 | True | 0 | ROZPOCET
| VV |  | "obnova zatravnění v místě výkopu | [15 empty] | VV | 2 | 1 | True | 0 | ROZPOCET
| VV |  | "rozměry: š. 1,02m x dl. celkem 34,30m | [15 empty] | VV | 2 | 1 | True | 0 | ROZPOCET
| VV |  | 1,02*34,30 |  | 34.986 | [13 empty] | VV | 2 | 2 | True | 0 | ROZPOCET
| VV |  | Součet |  | 34.986 | [13 empty] | VV | 2 | 4 | True | 1 | ROZPOCET
34 | K | 185804312 | Zalití rostlin vodou plocha přes 20 m2 | m3 | 2.449 |  | 0 | CS ÚRS 2018 02 |  |  | základní |  | 0 | 0 | 0 | 0 | 0 | 4 | K | 2 |  |  |  | ROZPOCET | 0 | 0 | 0 | 0 | 0 | 1 | 0 | 4 | -1065767135
| PP |  | Zalití rostlin vodou plochy záhonů jednotlivě přes 20 m2 | [15 empty] | PP | 2
| VV |  | "D.1.6 SO 07 Obnova vodovodních řadů | [15 empty] | VV | 2 | 1 | True | 0 | ROZPOCET
| VV |  | "SO 07 OBNOVA VODOVODNÍCH ŘADŮ | [15 empty] | VV | 2 | 1 | True | 0 | ROZPOCET
| VV |  | "OBNOVA VODOVODU ČÍS. 3, dtto G (ul. Drobovická) | [15 empty] | VV | 2 | 1 | True | 0 | ROZPOCET
| VV |  | "obnova zatravnění v místě výkopu | [15 empty] | VV | 2 | 1 | True | 0 | ROZPOCET
| VV |  | "rozměry: š. 1,02m x dl. celkem 34,30m | [15 empty] | VV | 2 | 1 | True | 0 | ROZPOCET
| VV |  | 1,02*34,30 |  | 34.986 | [13 empty] | VV | 2 | 2 | True | 0 | ROZPOCET
| VV |  | Součet |  | 34.986 | [13 empty] | VV | 2 | 4 | True | 1 | ROZPOCET
| VV |  | 34,986*0,07 'Přepočtené koeficientem množství |  | 2.449 | [13 empty] | VV | 2 | 2 | False | 1 | ROZPOCET
35 | K | 185811211 | Vyhrabání trávníku souvislé plochy do 1000 m2 v rovině a svahu do 1:5 | m2 | 34.986 |  | 0 | CS ÚRS 2018 02 |  |  | základní |  | 0 | 0 | 0 | 0 | 0 | 4 | K | 2 |  |  |  | ROZPOCET | 0 | 0 | 0 | 0 | 0 | 1 | 0 | 4 | 731085463
| PP |  | Vyhrabání trávníku souvislé plochy do 1000 m2 v rovině nebo na svahu do 1:5 | [15 empty] | PP | 2
| PSC |  | Poznámka k souboru cen: 1. V cenách jsou započteny i náklady spojené s uložením shrabu na hromady, naložením na dopravní prostředek, odvozem do 20 km. 2. V cenách nejsou započteny náklady na uložení shrabu na skládku. 3. Ceny jsou určeny pouze pro jarní vyhrabání. 4. V cenách o sklonu svahu přes 1:1 jsou uvažovány podmínky pro svahy běžně schůdné; bez použití lezeckých technik. V případě použití lezeckých technik se tyto náklady oceňují individuálně. | [15 empty] | PSC | 2
| VV |  | "D.1.6 SO 07 Obnova vodovodních řadů | [15 empty] | VV | 2 | 1 | True | 0 | ROZPOCET
| VV |  | "SO 07 OBNOVA VODOVODNÍCH ŘADŮ | [15 empty] | VV | 2 | 1 | True | 0 | ROZPOCET
| VV |  | "OBNOVA VODOVODU ČÍS. 3, dtto G (ul. Drobovická) | [15 empty] | VV | 2 | 1 | True | 0 | ROZPOCET
| VV |  | "obnova zatravnění v místě výkopu | [15 empty] | VV | 2 | 1 | True | 0 | ROZPOCET
| VV |  | "rozměry: š. 1,02m x dl. celkem 34,30m | [15 empty] | VV | 2 | 1 | True | 0 | ROZPOCET
| VV |  | 1,02*34,30 |  | 34.986 | [13 empty] | VV | 2 | 2 | True | 0 | ROZPOCET
| VV |  | Součet |  | 34.986 | [13 empty] | VV | 2 | 4 | True | 1 | ROZPOCET
| D | 4 | Vodorovné konstrukce |  |  |  | 0 | [5 empty] | 0 |  | 136.8313 |  | 0 | 1 | D | 1 |  |  |  | ROZPOCET | [6 empty] | 0
36 | K | 451572111 | Lože pod potrubí otevřený výkop z kameniva drobného těženého | m3 | 69.616 |  | 0 | CS ÚRS 2018 02 |  |  | základní |  | 0 | 1.8908 | 131.6278 | 0 | 0 | 4 | K | 2 |  |  |  | ROZPOCET | 0 | 0 | 0 | 0 | 0 | 1 | 0 | 4 | -1949715786
| PP |  | Lože pod potrubí, stoky a drobné objekty v otevřeném výkopu z kameniva drobného těženého 0 až 4 mm | [15 empty] | PP | 2
| PSC |  | Poznámka k souboru cen: 1. Ceny -1111 a -1192 lze použít i pro zřízení sběrných vrstev nad drenážními trubkami. 2. V cenách -5111 a -1192 jsou započteny i náklady na prohození výkopku získaného při zemních pracích. | [15 empty] | PSC | 2
| VV |  | "D.1.6 SO 07 Obnova vodovodních řadů | [15 empty] | VV | 2 | 1 | True | 0 | ROZPOCET
| VV |  | "SO 07 OBNOVA VODOVODNÍCH ŘADŮ | [15 empty] | VV | 2 | 1 | True | 0 | ROZPOCET
| VV |  | "OBNOVA VODOVODU ČÍS. 3, dtto G (ul. Drobovická) | [15 empty] | VV | 2 | 1 | True | 0 | ROZPOCET
| VV |  | "pískové lože pod potrubí tl. 0,10m, rozměry: š. 1,02m, dl. celkem 391,90m, h. 1,75m | [15 empty] | VV | 2 | 1 | True | 0 | ROZPOCET
| VV |  | 1,02*391,90*(0,15) |  | 59.961 | [13 empty] | VV | 2 | 2 | True | 0 | ROZPOCET
| VV |  | "pískové lože pod potrubí tl. 0,10m, rozměry: š. 1,02m, dl. celkem 6,90m, h. 1,75m | [15 empty] | VV | 2 | 1 | True | 0 | ROZPOCET
| VV |  | 1,02*6,90*(0,15) |  | 1.056 | [13 empty] | VV | 2 | 2 | True | 0 | ROZPOCET
| VV |  | "pískové lože pod potrubí tl. 0,10m, rozměry: š. 1,02m, dl. celkem 21,90m, h. 1,75m | [15 empty] | VV | 2 | 1 | True | 0 | ROZPOCET
| VV |  | 1,02*21,90*(0,15) |  | 3.351 | [13 empty] | VV | 2 | 2 | True | 0 | ROZPOCET
| VV |  | "pískové lože pod potrubí tl. 0,10m, rozměry: š. 1,02m, dl. celkem 34,30m, h. 1,75m | [15 empty] | VV | 2 | 1 | True | 0 | ROZPOCET
| VV |  | 1,02*34,30*(0,15) |  | 5.248 | [13 empty] | VV | 2 | 2 | True | 0 | ROZPOCET
| VV |  | Součet |  | 69.616 | [13 empty] | VV | 2 | 4 | True | 1 | ROZPOCET
37 | K | 452313151 | Podkladní bloky z betonu prostého tř. C 20/25 otevřený výkop | m3 | 2.11 |  | 0 | CS ÚRS 2018 02 |  |  | základní |  | 0 | 2.429 | 5.1252 | 0 | 0 | 4 | K | 2 |  |  |  | ROZPOCET | 0 | 0 | 0 | 0 | 0 | 1 | 0 | 4 | -832563792
| PP |  | Podkladní a zajišťovací konstrukce z betonu prostého v otevřeném výkopu bloky pro potrubí z betonu tř. C 20/25 | [15 empty] | PP | 2
| PSC |  | Poznámka k souboru cen: 1. Ceny -1121 až -1191 a -1192 lze použít i pro ochrannou vrstvu pod železobetonové konstrukce. 2. Ceny -2121 až -2191 a -2192 jsou určeny pro jakékoliv úkosy sedel. | [15 empty] | PSC | 2
| VV |  | "DSO 07 - OBNOVA VODOVODNÍCH ŘADŮ | [15 empty] | VV | 2 | 1 | True | 0 | ROZPOCET
| VV |  | "OBNOVA VODOVODU Č. 3 | [15 empty] | VV | 2 | 1 | True | 0 | ROZPOCET
| VV |  | "35x blok vodovodního potrubí, beton tř. C20/25 | [15 empty] | VV | 2 | 1 | True | 0 | ROZPOCET
| VV |  | 2,11 |  | 2.11 | [13 empty] | VV | 2 | 2 | True | 0 | ROZPOCET
| VV |  | Součet |  | 2.11 | [13 empty] | VV | 2 | 4 | True | 1 | ROZPOCET
38 | K | 452353101 | Bednění podkladních bloků otevřený výkop | m2 | 12.25 |  | 0 | CS ÚRS 2018 02 |  |  | základní |  | 0 | 0.00639 | 0.078277 | 0 | 0 | 4 | K | 2 |  |  |  | ROZPOCET | 0 | 0 | 0 | 0 | 0 | 1 | 0 | 4 | 642256338
| PP |  | Bednění podkladních a zajišťovacích konstrukcí v otevřeném výkopu bloků pro potrubí | [15 empty] | PP | 2
| VV |  | "DSO 07 - OBNOVA VODOVODNÍCH ŘADŮ | [15 empty] | VV | 2 | 1 | True | 0 | ROZPOCET
| VV |  | "OBNOVA VODOVODU Č. 3 | [15 empty] | VV | 2 | 1 | True | 0 | ROZPOCET
| VV |  | "35x blok vodovodního potrubí, beton tř. C20/25 | [15 empty] | VV | 2 | 1 | True | 0 | ROZPOCET
| VV |  | 35*(0,45*0,35+0,55*0,35) |  | 12.25 | [13 empty] | VV | 2 | 2 | True | 0 | ROZPOCET
| VV |  | Součet |  | 12.25 | [13 empty] | VV | 2 | 4 | True | 1 | ROZPOCET
| D | 5 | Komunikace pozemní |  |  |  | 0 | [5 empty] | 0 |  | 620.7411 |  | 0 | 1 | D | 1 |  |  |  | ROZPOCET | [6 empty] | 0
39 | K | 564251111 | Podklad nebo podsyp ze štěrkopísku ŠP tl 150 mm | m2 | 170.85 |  | 0 | CS ÚRS 2018 02 |  |  | základní |  | 0 | 0.30361 | 51.8718 | 0 | 0 | 4 | K | 2 |  |  |  | ROZPOCET | 0 | 0 | 0 | 0 | 0 | 1 | 0 | 4 | 458554629
| PP |  | Podklad nebo podsyp ze štěrkopísku ŠP s rozprostřením, vlhčením a zhutněním, po zhutnění tl. 150 mm | [15 empty] | PP | 2
| VV |  | "D.1.6 SO 07 Obnova vodovodních řadů | [15 empty] | VV | 2 | 1 | True | 0 | ROZPOCET
| VV |  | "SO 07 OBNOVA VODOVODNÍCH ŘADŮ | [15 empty] | VV | 2 | 1 | True | 0 | ROZPOCET
| VV |  | "OBNOVA VODOVODU ČÍS. 3, dtto G (ul. Drobovická) | [15 empty] | VV | 2 | 1 | True | 0 | ROZPOCET
| VV |  | "obnova komunikace, podkladní vrstva štěrkopísek tl. 0,15m | [15 empty] | VV | 2 | 1 | True | 0 | ROZPOCET
| VV |  | "rozměry: š. 1,02m x dl. celkem 167,50m | [15 empty] | VV | 2 | 1 | True | 0 | ROZPOCET
| VV |  | 1,02*167,50 |  | 170.85 | [13 empty] | VV | 2 | 2 | True | 0 | ROZPOCET
| VV |  | Součet |  | 170.85 | [13 empty] | VV | 2 | 4 | True | 1 | ROZPOCET
40 | K | 564871116 | Podklad ze štěrkodrtě ŠD tl. 300 mm | m2 | 170.85 |  | 0 | CS ÚRS 2018 02 |  |  | základní |  | 0 | 0.567 | 96.8719 | 0 | 0 | 4 | K | 2 |  |  |  | ROZPOCET | 0 | 0 | 0 | 0 | 0 | 1 | 0 | 4 | 2070261733
| PP |  | Podklad ze štěrkodrti ŠD s rozprostřením a zhutněním, po zhutnění tl. 300 mm | [15 empty] | PP | 2
| VV |  | "D.1.6 SO 07 Obnova vodovodních řadů | [15 empty] | VV | 2 | 1 | True | 0 | ROZPOCET
| VV |  | "SO 07 OBNOVA VODOVODNÍCH ŘADŮ | [15 empty] | VV | 2 | 1 | True | 0 | ROZPOCET
| VV |  | "OBNOVA VODOVODU ČÍS. 3, dtto G (ul. Drobovická) | [15 empty] | VV | 2 | 1 | True | 0 | ROZPOCET
| VV |  | "obnova komunikace, podkladní vrstva štěrk tl. 0,30m | [15 empty] | VV | 2 | 1 | True | 0 | ROZPOCET
| VV |  | "rozměry: š. 1,02m x dl. celkem 167,50m | [15 empty] | VV | 2 | 1 | True | 0 | ROZPOCET
| VV |  | 1,02*167,50 |  | 170.85 | [13 empty] | VV | 2 | 2 | True | 0 | ROZPOCET
| VV |  | Součet |  | 170.85 | [13 empty] | VV | 2 | 4 | True | 1 | ROZPOCET
41 | K | 577143121 | Asfaltový beton vrstva obrusná ACO 8 (ABJ) tl 50 mm š přes 3 m z nemodifikovaného asfaltu | m2 | 3277.4 |  | 0 | CS ÚRS 2018 02 |  |  | základní |  | 0 | 0.12966 | 424.9477 | 0 | 0 | 4 | K | 2 |  |  |  | ROZPOCET | 0 | 0 | 0 | 0 | 0 | 1 | 0 | 4 | 1997740760
| PP |  | Asfaltový beton vrstva obrusná ACO 8 (ABJ) s rozprostřením a se zhutněním z nemodifikovaného asfaltu v pruhu šířky přes 3 m, po zhutnění tl. 50 mm | [15 empty] | PP | 2
| VV |  | "D.1.6 SO 07 Obnova vodovodních řadů | [15 empty] | VV | 2 | 1 | True | 0 | ROZPOCET
| VV |  | "SO 07 OBNOVA VODOVODNÍCH ŘADŮ | [15 empty] | VV | 2 | 1 | True | 0 | ROZPOCET
| VV |  | "OBNOVA VODOVODU ČÍS. 3, dtto G (ul. Drobovická) | [15 empty] | VV | 2 | 1 | True | 0 | ROZPOCET
| VV |  | "obnova komunikace, podkladní vrstva asfalt ACO tl. 0,05m | [15 empty] | VV | 2 | 1 | True | 0 | ROZPOCET
| VV |  | "rozměry: pl. 3277,40m2 | [15 empty] | VV | 2 | 1 | True | 0 | ROZPOCET
| VV |  | 3277,40 |  | 3277.4 | [13 empty] | VV | 2 | 2 | True | 0 | ROZPOCET
| VV |  | Součet |  | 3277.4 | [13 empty] | VV | 2 | 4 | True | 1 | ROZPOCET
42 | K | 577186142R | Asfaltový beton vrstva ložní ACL 22 (ABVH) tl 100 mm š přes 3 m z modifikovaného asfaltu | m2 | 170.85 |  | 0 | R-položka |  |  | základní |  | 0 | 0.23339 | 39.8747 | 0 | 0 | 4 | K | 2 |  |  |  | ROZPOCET | 0 | 0 | 0 | 0 | 0 | 1 | 0 | 4 | 155192162
| PP |  | Asfaltový beton vrstva ložní ACL 22 (ABVH) s rozprostřením a zhutněním z modifikovaného asfaltu, po zhutnění v pruhu šířky přes 3 m, po zhutnění tl. 100 mm | [15 empty] | PP | 2
| PSC |  | Poznámka k souboru cen: 1. ČSN EN 13108-1 připouští pro ACL 22 pouze tl. 60 až 90 mm. | [15 empty] | PSC | 2
| VV |  | "D.1.6 SO 07 Obnova vodovodních řadů | [15 empty] | VV | 2 | 1 | True | 0 | ROZPOCET
| VV |  | "SO 07 OBNOVA VODOVODNÍCH ŘADŮ | [15 empty] | VV | 2 | 1 | True | 0 | ROZPOCET
| VV |  | "OBNOVA VODOVODU ČÍS. 3, dtto G (ul. Drobovická) | [15 empty] | VV | 2 | 1 | True | 0 | ROZPOCET
| VV |  | "obnova komunikace, podkladní vrstva asfalt ACL tl. 0,10m | [15 empty] | VV | 2 | 1 | True | 0 | ROZPOCET
| VV |  | "rozměry: š. 1,02m x dl. celkem 167,50m | [15 empty] | VV | 2 | 1 | True | 0 | ROZPOCET
| VV |  | 1,02*167,50 |  | 170.85 | [13 empty] | VV | 2 | 2 | True | 0 | ROZPOCET
| VV |  | Součet |  | 170.85 | [13 empty] | VV | 2 | 4 | True | 1 | ROZPOCET
43 | K | 5968111201R | Kladení betonové dlažby vel. do 0,09 m2 | kus | 30 |  | 0 | R-položka |  |  | základní |  | 0 | 0 | 0 | 0 | 0 | 4 | K | 2 |  |  |  | ROZPOCET | 0 | 0 | 0 | 0 | 0 | 1 | 0 | 4 | 468584594
| PP |  | Kladení betonové dlažby vel. do 0,09 m2 | [15 empty] | PP | 2
| PSC |  | Poznámka k souboru cen: 1. V cenách jsou započteny i náklady na dodání hmot pro lože a na dodání materiálu pro výplň spár. 2. V cenách nejsou započteny náklady na dodání dlaždic, které se oceňují ve specifikaci; ztratné lze dohodnout u plochy a) do 100 m2 ve výši 3 %, b) přes 100 do 300 m2 ve výši 2 %, c) přes 300 m2 ve výši 1 %. 3. Část lože přesahující tloušťku 30 mm se oceňuje cenami souboru cen 451 . . -9 . Příplatek za každých dalších 10 mm tloušťky podkladu nebo lože. | [15 empty] | PSC | 2
| VV |  | "D.1.6 SO 05 Přeložky vodovodních řadů | [15 empty] | VV | 2 | 1 | True | 0 | ROZPOCET
| VV |  | "SO 05 PŘELOŽKY VODOVODNÍCH ŘADŮ | [15 empty] | VV | 2 | 1 | True | 0 | ROZPOCET
| VV |  | "OBNOVA VODOVODU ČÍS. 3, dtto G (ul. Drobovická) | [15 empty] | VV | 2 | 1 | True | 0 | ROZPOCET
| VV |  | "30x dlažba skladebná betonová 40x40 cm | [15 empty] | VV | 2 | 1 | True | 0 | ROZPOCET
| VV |  | 30 |  | 30 | [13 empty] | VV | 2 | 2 | True | 0 | ROZPOCET
| VV |  | Součet |  | 30 | [13 empty] | VV | 2 | 4 | True | 1 | ROZPOCET
44 | M | 592453201R | dlažba skladebná betonová 40x40 cm | kus | 30 |  | 0 | R-položka |  |  | základní |  | 0 | 0.0035 | 0.105 | 0 | 0 | 8 | M | 2 |  |  |  | ROZPOCET | 0 | 0 | 0 | 0 | 0 | 1 | 0 | 4 | 94112856
| PP |  | dlažba skladebná betonová 40x40 cm | [15 empty] | PP | 2
| VV |  | "D.1.6 SO 05 Přeložky vodovodních řadů | [15 empty] | VV | 2 | 1 | True | 0 | ROZPOCET
| VV |  | "SO 05 PŘELOŽKY VODOVODNÍCH ŘADŮ | [15 empty] | VV | 2 | 1 | True | 0 | ROZPOCET
| VV |  | "OBNOVA VODOVODU ČÍS. 3, dtto G (ul. Drobovická) | [15 empty] | VV | 2 | 1 | True | 0 | ROZPOCET
| VV |  | "30x dlažba skladebná betonová 40x40 cm | [15 empty] | VV | 2 | 1 | True | 0 | ROZPOCET
| VV |  | 30 |  | 30 | [13 empty] | VV | 2 | 2 | True | 0 | ROZPOCET
| VV |  | Součet |  | 30 | [13 empty] | VV | 2 | 4 | True | 1 | ROZPOCET
45 | K | 596811221 | Kladení betonové dlažby komunikací pro pěší do lože z kameniva vel do 0,25 m2 plochy do 100 m2 | m2 | 70 |  | 0 | CS ÚRS 2018 02 |  |  | základní |  | 0 | 0.101 | 7.07 | 0 | 0 | 4 | K | 2 |  |  |  | ROZPOCET | 0 | 0 | 0 | 0 | 0 | 1 | 0 | 4 | 985562924
| PP |  | Kladení dlažby z betonových nebo kameninových dlaždic komunikací pro pěší s vyplněním spár a se smetením přebytečného materiálu na vzdálenost do 3 m s ložem z kameniva těženého tl. do 40 mm velikosti dlaždic přes 0,09 m2 do 0,25 m2, pro plochy přes 50 do 100 m2 | [15 empty] | PP | 2
| PSC |  | Poznámka k souboru cen: 1. V cenách jsou započteny i náklady na dodání hmot pro lože a na dodání materiálu pro výplň spár. 2. V cenách nejsou započteny náklady na dodání dlaždic, které se oceňují ve specifikaci; ztratné lze dohodnout u plochy a) do 100 m2 ve výši 3 %, b) přes 100 do 300 m2 ve výši 2 %, c) přes 300 m2 ve výši 1 %. 3. Část lože přesahující tloušťku 30 mm se oceňuje cenami souboru cen 451 . . -9 . Příplatek za každých dalších 10 mm tloušťky podkladu nebo lože. | [15 empty] | PSC | 2
| VV |  | "D.1.6 SO 07 Obnova vodovodních řadů | [15 empty] | VV | 2 | 1 | True | 0 | ROZPOCET
| VV |  | "SO 07 OBNOVA VODOVODNÍCH ŘADŮ | [15 empty] | VV | 2 | 1 | True | 0 | ROZPOCET
| VV |  | "obnova komunikací | [15 empty] | VV | 2 | 1 | True | 0 | ROZPOCET
| VV |  | "OBNOVA VODOVODU ČÍS. 3, dtto G (ul. Drobovická) | [15 empty] | VV | 2 | 1 | True | 0 | ROZPOCET
| VV |  | "obnova chodníků - krycí vrstva dlažba beton, stávající dlažba | [15 empty] | VV | 2 | 1 | True | 0 | ROZPOCET
| VV |  | "rozměry: pl. 70,00m2 | [15 empty] | VV | 2 | 1 | True | 0 | ROZPOCET
| VV |  | 70,00 |  | 70 | [13 empty] | VV | 2 | 2 | True | 0 | ROZPOCET
| VV |  | Součet |  | 70 | [13 empty] | VV | 2 | 4 | True | 1 | ROZPOCET
| D | 8 | Trubní vedení |  |  |  | 0 | [5 empty] | 0 |  | 14.6372 |  | 0.2327 | 1 | D | 1 |  |  |  | ROZPOCET | [6 empty] | 0
46 | K | 850265121 | Výřez nebo výsek na potrubí z trub litinových tlakových nebo plastických hmot DN 100 | kus | 1 |  | 0 | CS ÚRS 2018 02 |  |  | základní |  | 0 | 0 | 0 | 0 | 0 | 4 | K | 2 |  |  |  | ROZPOCET | 0 | 0 | 0 | 0 | 0 | 1 | 0 | 4 | -812461309
| PP |  | Výřez nebo výsek na potrubí z trub litinových tlakových nebo plasických hmot DN 100 | [15 empty] | PP | 2
| PSC |  | Poznámka k souboru cen: 1. Ceny výřezu nebo výseku na potrubí z trub litinových tlakových nebo plastických hmot jsou určeny pro dva řezy nebo seky prováděné na potrubí dodatečně. 2. V cenách jsou započteny náklady na: a) ohlášení uzavíraní vody, b) uzavření a otevření šoupat, c) vypuštění a napuštění vody, d) odvzdušnění potrubí, e) strojní nebo ruční výřez potrubí, f) nutné úpravy výkopu v prostoru provádění. | [15 empty] | PSC | 2
| VV |  | "DSO 07 - OBNOVA VODOVODNÍCH ŘADŮ | [15 empty] | VV | 2 | 1 | True | 0 | ROZPOCET
| VV |  | "montáž potrubí TLT | [15 empty] | VV | 2 | 1 | True | 0 | ROZPOCET
| VV |  | "OBNOVA VODOVODU Č. 3 | [15 empty] | VV | 2 | 1 | True | 0 | ROZPOCET
| VV |  | "1x demontáž stávající potrubí TLT DN100 | [15 empty] | VV | 2 | 1 | True | 0 | ROZPOCET
| VV |  | 1 |  | 1 | [13 empty] | VV | 2 | 2 | True | 0 | ROZPOCET
| VV |  | Součet |  | 1 | [13 empty] | VV | 2 | 4 | True | 1 | ROZPOCET
47 | K | 851261131 | Montáž potrubí z trub litinových hrdlových s integrovaným těsněním otevřený výkop DN 100 | m | 455 |  | 0 | CS ÚRS 2018 02 |  |  | základní |  | 0 | 0 | 0 | 0 | 0 | 4 | K | 2 |  |  |  | ROZPOCET | 0 | 0 | 0 | 0 | 0 | 1 | 0 | 4 | -2007806078
| PP |  | Montáž potrubí z trub litinových tlakových hrdlových v otevřeném výkopu s integrovaným těsněním DN 100 | [15 empty] | PP | 2
| PSC |  | Poznámka k souboru cen: 1. V cenách souboru cen nejsou započteny náklady na: a) dodání potrubí; toto se oceňuje ve specifikaci, b) montáž tvarovek, c) podkladní konstrukci ze štěrkopísku - podkladní vrstva ze štěrkopísku se oceňue cenou 564 28-1111 Podklad ze štěrkopísku, d) zásyp potrubí, který se oceňuje cenami souboru 174 . 0-11 Zásyp sypaninou z jakékoliv horniny, katalogu 800-1 Zemní práce části A 01. 2. Ceny montáže potrubí -1131 jsou určeny pro systémy těsněné elastickými kroužky a -1211 těsnícími kroužky a zámkovým spojem. Tyto se také oceňují ve specifikaci, nejsou-li zahrnuty již v ceně dodávky trub. | [15 empty] | PSC | 2
| VV |  | "DSO 07 - OBNOVA VODOVODNÍCH ŘADŮ | [15 empty] | VV | 2 | 1 | True | 0 | ROZPOCET
| VV |  | "montáž potrubí TLT | [15 empty] | VV | 2 | 1 | True | 0 | ROZPOCET
| VV |  | "OBNOVA VODOVODU Č. 3 | [15 empty] | VV | 2 | 1 | True | 0 | ROZPOCET
| VV |  | "montáž nové potrubí TLT DN100 | [15 empty] | VV | 2 | 1 | True | 0 | ROZPOCET
| VV |  | "rozměry: dl. 455,00m | [15 empty] | VV | 2 | 1 | True | 0 | ROZPOCET
| VV |  | 455,00 |  | 455 | [13 empty] | VV | 2 | 2 | True | 0 | ROZPOCET
| VV |  | Součet |  | 455 | [13 empty] | VV | 2 | 4 | True | 1 | ROZPOCET
48 | M | 55251005 | trouba vodovodní litinová hrdlová Zn+Al (85/15)400g/m2+modrý epoxid, 6 m DN 100 | m | 455 |  | 0 | CS ÚRS 2018 02 |  |  | základní |  | 0 | 0.01593 | 7.2481 | 0 | 0 | 8 | M | 2 |  |  |  | ROZPOCET | 0 | 0 | 0 | 0 | 0 | 1 | 0 | 4 | 1591006394
| PP |  | trouba vodovodní litinová hrdlová Zn+Al (85/15)400g/m2+modrý epoxid, 6 m DN 100 | [15 empty] | PP | 2
| VV |  | "DSO 07 - OBNOVA VODOVODNÍCH ŘADŮ | [15 empty] | VV | 2 | 1 | True | 0 | ROZPOCET
| VV |  | "specifikace viz Technické podmínky (Odkanalizování obcí v povodí Jizery, 10/2018) | [15 empty] | VV | 2 | 1 | True | 0 | ROZPOCET
| VV |  | "OBNOVA VODOVODU Č. 3 | [15 empty] | VV | 2 | 1 | True | 0 | ROZPOCET
| VV |  | "montáž nové potrubí TLT DN100 | [15 empty] | VV | 2 | 1 | True | 0 | ROZPOCET
| VV |  | "rozměry: dl. 455,00m | [15 empty] | VV | 2 | 1 | True | 0 | ROZPOCET
| VV |  | 455,00 |  | 455 | [13 empty] | VV | 2 | 2 | True | 0 | ROZPOCET
| VV |  | Součet |  | 455 | [13 empty] | VV | 2 | 4 | True | 1 | ROZPOCET
49 | K | 857242122 | Montáž litinových tvarovek jednoosých přírubových otevřený výkop DN 80 | kus | 6 |  | 0 | CS ÚRS 2018 02 |  |  | základní |  | 0 | 0.00167 | 0.01002 | 0 | 0 | 4 | K | 2 |  |  |  | ROZPOCET | 0 | 0 | 0 | 0 | 0 | 1 | 0 | 4 | 1907400987
| PP |  | Montáž litinových tvarovek na potrubí litinovém tlakovém jednoosých na potrubí z trub přírubových v otevřeném výkopu, kanálu nebo v šachtě DN 80 | [15 empty] | PP | 2
| PSC |  | Poznámka k souboru cen: 1. V cenách souboru cen nejsou započteny náklady na: a) dodání tvarovek; tyto se oceňují ve specifikaci, b) podkladní konstrukci ze štěrkopísku - podkladní vrstva ze štěrkopísku se oceňuje cenou 564 28-111 Podklad ze štěrkopísku. 2. V cenách 857 ..-1141, -1151, -3141 a -3151 nejsou započteny náklady nadodání těsnících nebo zámkových kroužků; tyto se oceňují ve specifikaci. | [15 empty] | PSC | 2
| VV |  | "DSO 07 - OBNOVA VODOVODNÍCH ŘADŮ | [15 empty] | VV | 2 | 1 | True | 0 | ROZPOCET
| VV |  | "OBNOVA VODOVODU Č. 3 | [15 empty] | VV | 2 | 1 | True | 0 | ROZPOCET
| VV |  | "2x koleno přírubové PP DN80 PN16 patkové (hydrant kalník) | [15 empty] | VV | 2 | 1 | True | 0 | ROZPOCET
| VV |  | 2 |  | 2 | [13 empty] | VV | 2 | 2 | True | 0 | ROZPOCET
| VV |  | "1x koleno přírubové PP DN80 PN16 patkové (hydrant vzdušník) | [15 empty] | VV | 2 | 1 | True | 0 | ROZPOCET
| VV |  | 1 |  | 1 | [13 empty] | VV | 2 | 2 | True | 0 | ROZPOCET
| VV |  | "3x koleno přírubové PP DN80 PN16 patkové prodloužené L | [15 empty] | VV | 2 | 1 | True | 0 | ROZPOCET
| VV |  | 3 |  | 3 | [13 empty] | VV | 2 | 2 | True | 0 | ROZPOCET
| VV |  | Součet |  | 6 | [13 empty] | VV | 2 | 4 | True | 1 | ROZPOCET
50 | M | 55254047 | koleno 90° s patkou přírubové litinové vodovodní PP-kus PN 10/40 DN 80 | kus | 3 |  | 0 | CS ÚRS 2018 02 |  |  | základní |  | 0 | 0.0122 | 0.0366 | 0 | 0 | 8 | M | 2 |  |  |  | ROZPOCET | 0 | 0 | 0 | 0 | 0 | 1 | 0 | 4 | 1296391316
| PP |  | koleno 90° s patkou přírubové litinové vodovodní N-kus PN 10/40 DN 80 | [15 empty] | PP | 2
| VV |  | "DSO 07 - OBNOVA VODOVODNÍCH ŘADŮ | [15 empty] | VV | 2 | 1 | True | 0 | ROZPOCET
| VV |  | "specifikace viz Technické podmínky (Odkanalizování obcí v povodí Jizery, 10/2018) | [15 empty] | VV | 2 | 1 | True | 0 | ROZPOCET
| VV |  | "OBNOVA VODOVODU Č. 3 | [15 empty] | VV | 2 | 1 | True | 0 | ROZPOCET
| VV |  | "2x koleno přírubové PP DN80 PN16 patkové (hydrant kalník) | [15 empty] | VV | 2 | 1 | True | 0 | ROZPOCET
| VV |  | 2 |  | 2 | [13 empty] | VV | 2 | 2 | True | 0 | ROZPOCET
| VV |  | "1x koleno přírubové PP DN80 PN16 patkové (hydrant vzdušník) | [15 empty] | VV | 2 | 1 | True | 0 | ROZPOCET
| VV |  | 1 |  | 1 | [13 empty] | VV | 2 | 2 | True | 0 | ROZPOCET
| VV |  | Součet |  | 3 | [13 empty] | VV | 2 | 4 | True | 1 | ROZPOCET
51 | M | 55254048R | koleno 90° s patkou přírubové litinové vodovodní PP-kus PN 10/40 DN 80 prodloužené L | kus | 3 |  | 0 | R-položka |  |  | základní |  | 0 | 0.0122 | 0.0366 | 0 | 0 | 8 | M | 2 |  |  |  | ROZPOCET | 0 | 0 | 0 | 0 | 0 | 1 | 0 | 4 | 2004868669
| PP |  | koleno 90° s patkou přírubové litinové vodovodní PP-kus PN 10/40 DN 80 prodloužené L | [15 empty] | PP | 2
| VV |  | "DSO 07 - OBNOVA VODOVODNÍCH ŘADŮ | [15 empty] | VV | 2 | 1 | True | 0 | ROZPOCET
| VV |  | "specifikace viz Technické podmínky (Odkanalizování obcí v povodí Jizery, 10/2018) | [15 empty] | VV | 2 | 1 | True | 0 | ROZPOCET
| VV |  | "OBNOVA VODOVODU Č. 3 | [15 empty] | VV | 2 | 1 | True | 0 | ROZPOCET
| VV |  | "3x koleno přírubové PP DN80 PN16 patkové prodloužené L | [15 empty] | VV | 2 | 1 | True | 0 | ROZPOCET
| VV |  | 3 |  | 3 | [13 empty] | VV | 2 | 2 | True | 0 | ROZPOCET
| VV |  | Součet |  | 3 | [13 empty] | VV | 2 | 4 | True | 1 | ROZPOCET
52 | M | 54889015R | PPR podložka pod koleno | kus | 6 |  | 0 | R-položka |  |  | základní |  | 0 | 1e-05 | 6e-05 | 0 | 0 | 8 | M | 2 |  |  |  | ROZPOCET | 0 | 0 | 0 | 0 | 0 | 1 | 0 | 4 | 1510502669
| PP |  | PPR podložka pod koleno | [15 empty] | PP | 2
| VV |  | "DSO 07 - OBNOVA VODOVODNÍCH ŘADŮ | [15 empty] | VV | 2 | 1 | True | 0 | ROZPOCET
| VV |  | "specifikace viz Technické podmínky (Odkanalizování obcí v povodí Jizery, 10/2018) | [15 empty] | VV | 2 | 1 | True | 0 | ROZPOCET
| VV |  | "OBNOVA VODOVODU Č. 3 | [15 empty] | VV | 2 | 1 | True | 0 | ROZPOCET
| VV |  | "4x PPR podložka pod koleno (koleno přírubové PP DN80 PN16 - hydrant kalník) | [15 empty] | VV | 2 | 1 | True | 0 | ROZPOCET
| VV |  | 4 |  | 4 | [13 empty] | VV | 2 | 2 | True | 0 | ROZPOCET
| VV |  | "2x PPR podložka pod koleno (koleno přírubové PP DN80 PN16 - hydrant vzdušník) | [15 empty] | VV | 2 | 1 | True | 0 | ROZPOCET
| VV |  | 2 |  | 2 | [13 empty] | VV | 2 | 2 | True | 0 | ROZPOCET
| VV |  | Součet |  | 6 | [13 empty] | VV | 2 | 4 | True | 1 | ROZPOCET
53 | K | 857242123R | Montáž litinových tvarovek jednoosých přírubových otevřený výkop do DN 80 | kus | 2 |  | 0 | R-položka |  |  | základní |  | 0 | 0.00167 | 0.00334 | 0 | 0 | 4 | K | 2 |  |  |  | ROZPOCET | 0 | 0 | 0 | 0 | 0 | 1 | 0 | 4 | 57279982
| PP |  | Montáž litinových tvarovek na potrubí litinovém tlakovém jednoosých na potrubí z trub přírubových v otevřeném výkopu, kanálu nebo v šachtě do DN 80 | [15 empty] | PP | 2
| PSC |  | Poznámka k souboru cen: 1. V cenách souboru cen nejsou započteny náklady na: a) dodání tvarovek; tyto se oceňují ve specifikaci, b) podkladní konstrukci ze štěrkopísku - podkladní vrstva ze štěrkopísku se oceňuje cenou 564 28-111 Podklad ze štěrkopísku. 2. V cenách 857 ..-1141, -1151, -3141 a -3151 nejsou započteny náklady nadodání těsnících nebo zámkových kroužků; tyto se oceňují ve specifikaci. | [15 empty] | PSC | 2
| VV |  | "DSO 07 - OBNOVA VODOVODNÍCH ŘADŮ | [15 empty] | VV | 2 | 1 | True | 0 | ROZPOCET
| VV |  | "OBNOVA VODOVODU Č. 3 | [15 empty] | VV | 2 | 1 | True | 0 | ROZPOCET
| VV |  | "1x přírubový adaptér - jištění v tahu DN50 PN16 | [15 empty] | VV | 2 | 1 | True | 0 | ROZPOCET
| VV |  | 1 |  | 1 | [13 empty] | VV | 2 | 2 | True | 0 | ROZPOCET
| VV |  | "1x redukce přírubová RP DN60/DN50 PN16 | [15 empty] | VV | 2 | 1 | True | 0 | ROZPOCET
| VV |  | 1 |  | 1 | [13 empty] | VV | 2 | 2 | True | 0 | ROZPOCET
| VV |  | Součet |  | 2 | [13 empty] | VV | 2 | 4 | True | 1 | ROZPOCET
54 | M | 55128389R | přírubový adaptér - jištění v tahu DN 50 PN 16 | kus | 1 |  | 0 | R-položka |  |  | základní |  | 0 | 0.0001 | 0.0001 | 0 | 0 | 8 | M | 2 |  |  |  | ROZPOCET | 0 | 0 | 0 | 0 | 0 | 1 | 0 | 4 | -2085251050
| PP |  | přírubový adaptér - jištění v tahu DN 50 PN 16 | [15 empty] | PP | 2
| VV |  | "DSO 07 - OBNOVA VODOVODNÍCH ŘADŮ | [15 empty] | VV | 2 | 1 | True | 0 | ROZPOCET
| VV |  | "specifikace viz Technické podmínky (Odkanalizování obcí v povodí Jizery, 10/2018) | [15 empty] | VV | 2 | 1 | True | 0 | ROZPOCET
| VV |  | "OBNOVA VODOVODU Č. 3 | [15 empty] | VV | 2 | 1 | True | 0 | ROZPOCET
| VV |  | "1x přírubový adaptér - jištění v tahu DN50 PN16 | [15 empty] | VV | 2 | 1 | True | 0 | ROZPOCET
| VV |  | 1 |  | 1 | [13 empty] | VV | 2 | 2 | True | 0 | ROZPOCET
| VV |  | Součet |  | 1 | [13 empty] | VV | 2 | 4 | True | 1 | ROZPOCET
55 | M | 55253606 | přechod přírubový, R-kus litinový DN 60/50 | kus | 1 |  | 0 | CS ÚRS 2018 02 |  |  | základní |  | 0 | 0.0084 | 0.0084 | 0 | 0 | 8 | M | 2 |  |  |  | ROZPOCET | 0 | 0 | 0 | 0 | 0 | 1 | 0 | 4 | -1138631565
| PP |  | přechod přírubový, R-kus litinový dl 200mm DN 65/50 | [15 empty] | PP | 2
| VV |  | "DSO 07 - OBNOVA VODOVODNÍCH ŘADŮ | [15 empty] | VV | 2 | 1 | True | 0 | ROZPOCET
| VV |  | "specifikace viz Technické podmínky (Odkanalizování obcí v povodí Jizery, 10/2018) | [15 empty] | VV | 2 | 1 | True | 0 | ROZPOCET
| VV |  | "OBNOVA VODOVODU Č. 3 | [15 empty] | VV | 2 | 1 | True | 0 | ROZPOCET
| VV |  | "1x redukce přírubová RP DN60/DN50 PN16 | [15 empty] | VV | 2 | 1 | True | 0 | ROZPOCET
| VV |  | 1 |  | 1 | [13 empty] | VV | 2 | 2 | True | 0 | ROZPOCET
| VV |  | Součet |  | 1 | [13 empty] | VV | 2 | 4 | True | 1 | ROZPOCET
56 | K | 857261131 | Montáž litinových tvarovek jednoosých hrdlových otevřený výkop s integrovaným těsněním DN 100 | kus | 23 |  | 0 | CS ÚRS 2018 02 |  |  | základní |  | 0 | 0 | 0 | 0 | 0 | 4 | K | 2 |  |  |  | ROZPOCET | 0 | 0 | 0 | 0 | 0 | 1 | 0 | 4 | -1667204307
| PP |  | Montáž litinových tvarovek na potrubí litinovém tlakovém jednoosých na potrubí z trub hrdlových v otevřeném výkopu, kanálu nebo v šachtě s integrovaným těsněním DN 100 | [15 empty] | PP | 2
| PSC |  | Poznámka k souboru cen: 1. V cenách souboru cen nejsou započteny náklady na: a) dodání tvarovek; tyto se oceňují ve specifikaci, b) podkladní konstrukci ze štěrkopísku - podkladní vrstva ze štěrkopísku se oceňuje cenou 564 28-111 Podklad ze štěrkopísku. 2. V cenách 857 ..-1141, -1151, -3141 a -3151 nejsou započteny náklady nadodání těsnících nebo zámkových kroužků; tyto se oceňují ve specifikaci. | [15 empty] | PSC | 2
| VV |  | "DSO 07 - OBNOVA VODOVODNÍCH ŘADŮ | [15 empty] | VV | 2 | 1 | True | 0 | ROZPOCET
| VV |  | "OBNOVA VODOVODU Č. 3 | [15 empty] | VV | 2 | 1 | True | 0 | ROZPOCET
| VV |  | "2x hrdlová přesuvka U DN100 PN16 | [15 empty] | VV | 2 | 1 | True | 0 | ROZPOCET
| VV |  | 2 |  | 2 | [13 empty] | VV | 2 | 2 | True | 0 | ROZPOCET
| VV |  | "1x koleno hrdlové K-kus 30st DN100 | [15 empty] | VV | 2 | 1 | True | 0 | ROZPOCET
| VV |  | 1 |  | 1 | [13 empty] | VV | 2 | 2 | True | 0 | ROZPOCET
| VV |  | "3x koleno hrdlové K-kus 22,5st DN100 | [15 empty] | VV | 2 | 1 | True | 0 | ROZPOCET
| VV |  | 3 |  | 3 | [13 empty] | VV | 2 | 2 | True | 0 | ROZPOCET
| VV |  | "9x koleno hrdlové K-kus 11,25st DN100 | [15 empty] | VV | 2 | 1 | True | 0 | ROZPOCET
| VV |  | 9 |  | 9 | [13 empty] | VV | 2 | 2 | True | 0 | ROZPOCET
| VV |  | "8x koleno hrdlové K-kus 45st DN100 | [15 empty] | VV | 2 | 1 | True | 0 | ROZPOCET
| VV |  | 8 |  | 8 | [13 empty] | VV | 2 | 2 | True | 0 | ROZPOCET
| VV |  | Součet |  | 23 | [13 empty] | VV | 2 | 4 | True | 1 | ROZPOCET
57 | M | 55253647 | přesuvka hrdlová litinová se šroubovým spojem U-kus DN 100 | kus | 2 |  | 0 | CS ÚRS 2018 02 |  |  | základní |  | 0 | 0.0108 | 0.0216 | 0 | 0 | 8 | M | 2 |  |  |  | ROZPOCET | 0 | 0 | 0 | 0 | 0 | 1 | 0 | 4 | -916714405
| PP |  | přesuvka hrdlová litinová se šroubovým spojem U-kus DN 100 | [15 empty] | PP | 2
| VV |  | "DSO 07 - OBNOVA VODOVODNÍCH ŘADŮ | [15 empty] | VV | 2 | 1 | True | 0 | ROZPOCET
| VV |  | "specifikace viz Technické podmínky (Odkanalizování obcí v povodí Jizery, 10/2018) | [15 empty] | VV | 2 | 1 | True | 0 | ROZPOCET
| VV |  | "OBNOVA VODOVODU Č. 3 | [15 empty] | VV | 2 | 1 | True | 0 | ROZPOCET
| VV |  | "2x hrdlová přesuvka U DN100 PN16 | [15 empty] | VV | 2 | 1 | True | 0 | ROZPOCET
| VV |  | 2 |  | 2 | [13 empty] | VV | 2 | 2 | True | 0 | ROZPOCET
| VV |  | Součet |  | 2 | [13 empty] | VV | 2 | 4 | True | 1 | ROZPOCET
58 | M | 55253929 | koleno hrdlové z tvárné litiny, K-kus DN 100-30° | kus | 1 |  | 0 | CS ÚRS 2018 02 |  |  | základní |  | 0 | 0.0104 | 0.0104 | 0 | 0 | 8 | M | 2 |  |  |  | ROZPOCET | 0 | 0 | 0 | 0 | 0 | 1 | 0 | 4 | -1959619188
| PP |  | koleno hrdlové z tvárné litiny, K-kus DN 100-30° | [15 empty] | PP | 2
| VV |  | "DSO 07 - OBNOVA VODOVODNÍCH ŘADŮ | [15 empty] | VV | 2 | 1 | True | 0 | ROZPOCET
| VV |  | "specifikace viz Technické podmínky (Odkanalizování obcí v povodí Jizery, 10/2018) | [15 empty] | VV | 2 | 1 | True | 0 | ROZPOCET
| VV |  | "OBNOVA VODOVODU Č. 3 | [15 empty] | VV | 2 | 1 | True | 0 | ROZPOCET
| VV |  | "1x koleno hrdlové K-kus 30st DN100 | [15 empty] | VV | 2 | 1 | True | 0 | ROZPOCET
| VV |  | 1 |  | 1 | [13 empty] | VV | 2 | 2 | True | 0 | ROZPOCET
| VV |  | Součet |  | 1 | [13 empty] | VV | 2 | 4 | True | 1 | ROZPOCET
59 | M | 55253917 | koleno hrdlové z tvárné litiny, K-kus DN 100-22,5° | kus | 3 |  | 0 | CS ÚRS 2018 02 |  |  | základní |  | 0 | 0.0092 | 0.0276 | 0 | 0 | 8 | M | 2 |  |  |  | ROZPOCET | 0 | 0 | 0 | 0 | 0 | 1 | 0 | 4 | 934850337
| PP |  | koleno hrdlové z tvárné litiny, K-kus DN 100-22,5° | [15 empty] | PP | 2
| VV |  | "DSO 07 - OBNOVA VODOVODNÍCH ŘADŮ | [15 empty] | VV | 2 | 1 | True | 0 | ROZPOCET
| VV |  | "specifikace viz Technické podmínky (Odkanalizování obcí v povodí Jizery, 10/2018) | [15 empty] | VV | 2 | 1 | True | 0 | ROZPOCET
| VV |  | "OBNOVA VODOVODU Č. 3 | [15 empty] | VV | 2 | 1 | True | 0 | ROZPOCET
| VV |  | "3x koleno hrdlové K-kus 22,5st DN100 | [15 empty] | VV | 2 | 1 | True | 0 | ROZPOCET
| VV |  | 3 |  | 3 | [13 empty] | VV | 2 | 2 | True | 0 | ROZPOCET
| VV |  | Součet |  | 3 | [13 empty] | VV | 2 | 4 | True | 1 | ROZPOCET
60 | M | 55253905 | koleno hrdlové z tvárné litiny, K-kus DN 100-11,25° | kus | 9 |  | 0 | CS ÚRS 2018 02 |  |  | základní |  | 0 | 0.0088 | 0.0792 | 0 | 0 | 8 | M | 2 |  |  |  | ROZPOCET | 0 | 0 | 0 | 0 | 0 | 1 | 0 | 4 | 1864866719
| PP |  | koleno hrdlové z tvárné litiny, K-kus DN 100-11,25° | [15 empty] | PP | 2
| VV |  | "DSO 07 - OBNOVA VODOVODNÍCH ŘADŮ | [15 empty] | VV | 2 | 1 | True | 0 | ROZPOCET
| VV |  | "specifikace viz Technické podmínky (Odkanalizování obcí v povodí Jizery, 10/2018) | [15 empty] | VV | 2 | 1 | True | 0 | ROZPOCET
| VV |  | "OBNOVA VODOVODU Č. 3 | [15 empty] | VV | 2 | 1 | True | 0 | ROZPOCET
| VV |  | "9x koleno hrdlové K-kus 11,25st DN100 | [15 empty] | VV | 2 | 1 | True | 0 | ROZPOCET
| VV |  | 9 |  | 9 | [13 empty] | VV | 2 | 2 | True | 0 | ROZPOCET
| VV |  | Součet |  | 9 | [13 empty] | VV | 2 | 4 | True | 1 | ROZPOCET
61 | M | 55253941 | koleno hrdlové z tvárné litiny, K-kus DN 100-45° | kus | 8 |  | 0 | CS ÚRS 2018 02 |  |  | základní |  | 0 | 0.0101 | 0.0808 | 0 | 0 | 8 | M | 2 |  |  |  | ROZPOCET | 0 | 0 | 0 | 0 | 0 | 1 | 0 | 4 | -1538149188
| PP |  | koleno hrdlové z tvárné litiny, K-kus DN 100-45° | [15 empty] | PP | 2
| VV |  | "DSO 07 - OBNOVA VODOVODNÍCH ŘADŮ | [15 empty] | VV | 2 | 1 | True | 0 | ROZPOCET
| VV |  | "specifikace viz Technické podmínky (Odkanalizování obcí v povodí Jizery, 10/2018) | [15 empty] | VV | 2 | 1 | True | 0 | ROZPOCET
| VV |  | "OBNOVA VODOVODU Č. 3 | [15 empty] | VV | 2 | 1 | True | 0 | ROZPOCET
| VV |  | "8x koleno hrdlové K-kus 45st DN100 | [15 empty] | VV | 2 | 1 | True | 0 | ROZPOCET
| VV |  | 8 |  | 8 | [13 empty] | VV | 2 | 2 | True | 0 | ROZPOCET
| VV |  | Součet |  | 8 | [13 empty] | VV | 2 | 4 | True | 1 | ROZPOCET
62 | K | 857262122 | Montáž litinových tvarovek jednoosých přírubových otevřený výkop DN 100 | kus | 7 |  | 0 | CS ÚRS 2018 02 |  |  | základní |  | 0 | 0.00167 | 0.01169 | 0 | 0 | 4 | K | 2 |  |  |  | ROZPOCET | 0 | 0 | 0 | 0 | 0 | 1 | 0 | 4 | 157870479
| PP |  | Montáž litinových tvarovek na potrubí litinovém tlakovém jednoosých na potrubí z trub přírubových v otevřeném výkopu, kanálu nebo v šachtě DN 100 | [15 empty] | PP | 2
| PSC |  | Poznámka k souboru cen: 1. V cenách souboru cen nejsou započteny náklady na: a) dodání tvarovek; tyto se oceňují ve specifikaci, b) podkladní konstrukci ze štěrkopísku - podkladní vrstva ze štěrkopísku se oceňuje cenou 564 28-111 Podklad ze štěrkopísku. 2. V cenách 857 ..-1141, -1151, -3141 a -3151 nejsou započteny náklady nadodání těsnících nebo zámkových kroužků; tyto se oceňují ve specifikaci. | [15 empty] | PSC | 2
| VV |  | "DSO 07 - OBNOVA VODOVODNÍCH ŘADŮ | [15 empty] | VV | 2 | 1 | True | 0 | ROZPOCET
| VV |  | "OBNOVA VODOVODU Č. 3 | [15 empty] | VV | 2 | 1 | True | 0 | ROZPOCET
| VV |  | "1x přírubový adaptér - jištění v tahu DN 100 PN 16 | [15 empty] | VV | 2 | 1 | True | 0 | ROZPOCET
| VV |  | 1 |  | 1 | [13 empty] | VV | 2 | 2 | True | 0 | ROZPOCET
| VV |  | "5x tvarovka přírubová s hrdlem E-kus DN100 PN16 | [15 empty] | VV | 2 | 1 | True | 0 | ROZPOCET
| VV |  | 5 |  | 5 | [13 empty] | VV | 2 | 2 | True | 0 | ROZPOCET
| VV |  | "1x přírubová tvarovka F s hladkým koncem DN100 PN16 | [15 empty] | VV | 2 | 1 | True | 0 | ROZPOCET
| VV |  | 1 |  | 1 | [13 empty] | VV | 2 | 2 | True | 0 | ROZPOCET
| VV |  | Součet |  | 7 | [13 empty] | VV | 2 | 4 | True | 1 | ROZPOCET
63 | M | 55128384R | přírubový adaptér - jištění v tahu DN 100 PN 16 | kus | 1 |  | 0 | R-položka |  |  | základní |  | 0 | 0.0001 | 0.0001 | 0 | 0 | 8 | M | 2 |  |  |  | ROZPOCET | 0 | 0 | 0 | 0 | 0 | 1 | 0 | 4 | -1652940359
| PP |  | přírubový adaptér - jištění v tahu DN 100 PN 16 | [15 empty] | PP | 2
| VV |  | "DSO 07 - OBNOVA VODOVODNÍCH ŘADŮ | [15 empty] | VV | 2 | 1 | True | 0 | ROZPOCET
| VV |  | "specifikace viz Technické podmínky (Odkanalizování obcí v povodí Jizery, 10/2018) | [15 empty] | VV | 2 | 1 | True | 0 | ROZPOCET
| VV |  | "OBNOVA VODOVODU Č. 3 | [15 empty] | VV | 2 | 1 | True | 0 | ROZPOCET
| VV |  | "1x přírubový adaptér - jištění v tahu DN 100 PN 16 | [15 empty] | VV | 2 | 1 | True | 0 | ROZPOCET
| VV |  | 1 |  | 1 | [13 empty] | VV | 2 | 2 | True | 0 | ROZPOCET
| VV |  | Součet |  | 1 | [13 empty] | VV | 2 | 4 | True | 1 | ROZPOCET
64 | M | 55259731 | tvarovka vodovodní hrdlová s přírubou E - základní povrchová úprava kroužek těsnící DN 100 L130mm | kus | 5 |  | 0 | CS ÚRS 2018 02 |  |  | základní |  | 0 | 0.0087 | 0.0435 | 0 | 0 | 8 | M | 2 |  |  |  | ROZPOCET | 0 | 0 | 0 | 0 | 0 | 1 | 0 | 4 | 1749992852
| PP |  | tvarovka vodovodní hrdlová s přírubou E - základní povrchová úprava kroužek těsnící DN 100 L130mm | [15 empty] | PP | 2
| VV |  | "DSO 07 - OBNOVA VODOVODNÍCH ŘADŮ | [15 empty] | VV | 2 | 1 | True | 0 | ROZPOCET
| VV |  | "specifikace viz Technické podmínky (Odkanalizování obcí v povodí Jizery, 10/2018) | [15 empty] | VV | 2 | 1 | True | 0 | ROZPOCET
| VV |  | "OBNOVA VODOVODU Č. 3 | [15 empty] | VV | 2 | 1 | True | 0 | ROZPOCET
| VV |  | "5x tvarovka přírubová s hrdlem E-kus DN100 PN16 | [15 empty] | VV | 2 | 1 | True | 0 | ROZPOCET
| VV |  | 5 |  | 5 | [13 empty] | VV | 2 | 2 | True | 0 | ROZPOCET
| VV |  | Součet |  | 5 | [13 empty] | VV | 2 | 4 | True | 1 | ROZPOCET
65 | M | 55253490 | tvarovka přírubová litinová s hladkým koncem, F-kus DN 100 | kus | 1 |  | 0 | CS ÚRS 2018 02 |  |  | základní |  | 0 | 0.0097 | 0.0097 | 0 | 0 | 8 | M | 2 |  |  |  | ROZPOCET | 0 | 0 | 0 | 0 | 0 | 1 | 0 | 4 | -344496886
| PP |  | tvarovka přírubová litinová s hladkým koncem, F-kus DN 100 | [15 empty] | PP | 2
| VV |  | "DSO 07 - OBNOVA VODOVODNÍCH ŘADŮ | [15 empty] | VV | 2 | 1 | True | 0 | ROZPOCET
| VV |  | "specifikace viz Technické podmínky (Odkanalizování obcí v povodí Jizery, 10/2018) | [15 empty] | VV | 2 | 1 | True | 0 | ROZPOCET
| VV |  | "OBNOVA VODOVODU Č. 3 | [15 empty] | VV | 2 | 1 | True | 0 | ROZPOCET
| VV |  | "1x přírubová tvarovka F s hladkým koncem DN100 PN16 | [15 empty] | VV | 2 | 1 | True | 0 | ROZPOCET
| VV |  | 1 |  | 1 | [13 empty] | VV | 2 | 2 | True | 0 | ROZPOCET
| VV |  | Součet |  | 1 | [13 empty] | VV | 2 | 4 | True | 1 | ROZPOCET
66 | K | 857263131 | Montáž litinových tvarovek odbočných hrdlových otevřený výkop s integrovaným těsněním DN 100 | kus | 3 |  | 0 | CS ÚRS 2018 02 |  |  | základní |  | 0 | 0 | 0 | 0 | 0 | 4 | K | 2 |  |  |  | ROZPOCET | 0 | 0 | 0 | 0 | 0 | 1 | 0 | 4 | 1736034542
| PP |  | Montáž litinových tvarovek na potrubí litinovém tlakovém odbočných na potrubí z trub hrdlových v otevřeném výkopu, kanálu nebo v šachtě s integrovaným těsněním DN 100 | [15 empty] | PP | 2
| PSC |  | Poznámka k souboru cen: 1. V cenách souboru cen nejsou započteny náklady na: a) dodání tvarovek; tyto se oceňují ve specifikaci, b) podkladní konstrukci ze štěrkopísku - podkladní vrstva ze štěrkopísku se oceňuje cenou 564 28-111 Podklad ze štěrkopísku. 2. V cenách 857 ..-1141, -1151, -3141 a -3151 nejsou započteny náklady nadodání těsnících nebo zámkových kroužků; tyto se oceňují ve specifikaci. | [15 empty] | PSC | 2
| VV |  | "DSO 07 - OBNOVA VODOVODNÍCH ŘADŮ | [15 empty] | VV | 2 | 1 | True | 0 | ROZPOCET
| VV |  | "OBNOVA VODOVODU Č. 3 | [15 empty] | VV | 2 | 1 | True | 0 | ROZPOCET
| VV |  | "1x hrdlová tvarovka s přírubovou odbočkou T-kus redukovaný DN100/DN60 PN16 | [15 empty] | VV | 2 | 1 | True | 0 | ROZPOCET
| VV |  | 1 |  | 1 | [13 empty] | VV | 2 | 2 | True | 0 | ROZPOCET
| VV |  | "1x hrdlová tvarovka s přírubovou odbočkou T-kus redukovaný DN100/DN80 PN16 | [15 empty] | VV | 2 | 1 | True | 0 | ROZPOCET
| VV |  | 1 |  | 1 | [13 empty] | VV | 2 | 2 | True | 0 | ROZPOCET
| VV |  | "1x hrdlová tvarovka s přírubovou odbočkou T-kus DN100/DN100 PN16 | [15 empty] | VV | 2 | 1 | True | 0 | ROZPOCET
| VV |  | 1 |  | 1 | [13 empty] | VV | 2 | 2 | True | 0 | ROZPOCET
| VV |  | Součet |  | 3 | [13 empty] | VV | 2 | 4 | True | 1 | ROZPOCET
67 | M | 55253744 | tvarovka hrdlová s přírubovou odbočkou z tvárné litiny, A-kus DN 100/60 | kus | 1 |  | 0 | CS ÚRS 2018 02 |  |  | základní |  | 0 | 0.012 | 0.012 | 0 | 0 | 8 | M | 2 |  |  |  | ROZPOCET | 0 | 0 | 0 | 0 | 0 | 1 | 0 | 4 | -1979887300
| PP |  | tvarovka hrdlová s přírubovou odbočkou z tvárné litiny, A-kus DN 100/65 | [15 empty] | PP | 2
| VV |  | "DSO 07 - OBNOVA VODOVODNÍCH ŘADŮ | [15 empty] | VV | 2 | 1 | True | 0 | ROZPOCET
| VV |  | "specifikace viz Technické podmínky (Odkanalizování obcí v povodí Jizery, 10/2018) | [15 empty] | VV | 2 | 1 | True | 0 | ROZPOCET
| VV |  | "OBNOVA VODOVODU Č. 3 | [15 empty] | VV | 2 | 1 | True | 0 | ROZPOCET
| VV |  | "1x hrdlová tvarovka s přírubovou odbočkou T-kus redukovaný DN100/DN60 PN16 | [15 empty] | VV | 2 | 1 | True | 0 | ROZPOCET
| VV |  | 1 |  | 1 | [13 empty] | VV | 2 | 2 | True | 0 | ROZPOCET
| VV |  | Součet |  | 1 | [13 empty] | VV | 2 | 4 | True | 1 | ROZPOCET
68 | M | 55253745 | tvarovka hrdlová s přírubovou odbočkou z tvárné litiny, A-kus DN 100/80 | kus | 1 |  | 0 | CS ÚRS 2018 02 |  |  | základní |  | 0 | 0.015 | 0.015 | 0 | 0 | 8 | M | 2 |  |  |  | ROZPOCET | 0 | 0 | 0 | 0 | 0 | 1 | 0 | 4 | -955653608
| PP |  | tvarovka hrdlová s přírubovou odbočkou z tvárné litiny, A-kus DN 100/80 | [15 empty] | PP | 2
| VV |  | "DSO 07 - OBNOVA VODOVODNÍCH ŘADŮ | [15 empty] | VV | 2 | 1 | True | 0 | ROZPOCET
| VV |  | "specifikace viz Technické podmínky (Odkanalizování obcí v povodí Jizery, 10/2018) | [15 empty] | VV | 2 | 1 | True | 0 | ROZPOCET
| VV |  | "OBNOVA VODOVODU Č. 3 | [15 empty] | VV | 2 | 1 | True | 0 | ROZPOCET
| VV |  | "1x hrdlová tvarovka s přírubovou odbočkou T-kus redukovaný DN100/DN80 PN16 | [15 empty] | VV | 2 | 1 | True | 0 | ROZPOCET
| VV |  | 1 |  | 1 | [13 empty] | VV | 2 | 2 | True | 0 | ROZPOCET
| VV |  | Součet |  | 1 | [13 empty] | VV | 2 | 4 | True | 1 | ROZPOCET
69 | M | 55253746 | tvarovka hrdlová s přírubovou odbočkou z tvárné litiny, A-kus DN 100/100 | kus | 1 |  | 0 | CS ÚRS 2018 02 |  |  | základní |  | 0 | 0.0164 | 0.0164 | 0 | 0 | 8 | M | 2 |  |  |  | ROZPOCET | 0 | 0 | 0 | 0 | 0 | 1 | 0 | 4 | 1529766158
| PP |  | tvarovka hrdlová s přírubovou odbočkou z tvárné litiny, A-kus DN 100/100 | [15 empty] | PP | 2
| VV |  | "DSO 07 - OBNOVA VODOVODNÍCH ŘADŮ | [15 empty] | VV | 2 | 1 | True | 0 | ROZPOCET
| VV |  | "specifikace viz Technické podmínky (Odkanalizování obcí v povodí Jizery, 10/2018) | [15 empty] | VV | 2 | 1 | True | 0 | ROZPOCET
| VV |  | "OBNOVA VODOVODU Č. 3 | [15 empty] | VV | 2 | 1 | True | 0 | ROZPOCET
| VV |  | "1x hrdlová tvarovka s přírubovou odbočkou T-kus DN100/DN100 PN16 | [15 empty] | VV | 2 | 1 | True | 0 | ROZPOCET
| VV |  | 1 |  | 1 | [13 empty] | VV | 2 | 2 | True | 0 | ROZPOCET
| VV |  | Součet |  | 1 | [13 empty] | VV | 2 | 4 | True | 1 | ROZPOCET
70 | K | 857264122 | Montáž litinových tvarovek odbočných přírubových otevřený výkop DN 100 | kus | 5 |  | 0 | CS ÚRS 2018 02 |  |  | základní |  | 0 | 0.00171 | 0.00855 | 0 | 0 | 4 | K | 2 |  |  |  | ROZPOCET | 0 | 0 | 0 | 0 | 0 | 1 | 0 | 4 | 499345950
| PP |  | Montáž litinových tvarovek na potrubí litinovém tlakovém odbočných na potrubí z trub přírubových v otevřeném výkopu, kanálu nebo v šachtě DN 100 | [15 empty] | PP | 2
| PSC |  | Poznámka k souboru cen: 1. V cenách souboru cen nejsou započteny náklady na: a) dodání tvarovek; tyto se oceňují ve specifikaci, b) podkladní konstrukci ze štěrkopísku - podkladní vrstva ze štěrkopísku se oceňuje cenou 564 28-111 Podklad ze štěrkopísku. 2. V cenách 857 ..-1141, -1151, -3141 a -3151 nejsou započteny náklady nadodání těsnících nebo zámkových kroužků; tyto se oceňují ve specifikaci. | [15 empty] | PSC | 2
| VV |  | "DSO 07 - OBNOVA VODOVODNÍCH ŘADŮ | [15 empty] | VV | 2 | 1 | True | 0 | ROZPOCET
| VV |  | "OBNOVA VODOVODU Č. 3 | [15 empty] | VV | 2 | 1 | True | 0 | ROZPOCET
| VV |  | "3x přírubová tvarovka s přírubovou odbočkou T-kus DN100/DN100 PN16 | [15 empty] | VV | 2 | 1 | True | 0 | ROZPOCET
| VV |  | 3 |  | 3 | [13 empty] | VV | 2 | 2 | True | 0 | ROZPOCET
| VV |  | "2x přírubová tvarovka s přírubovou odbočkou T-kus redukovaný DN100/DN80 PN16 | [15 empty] | VV | 2 | 1 | True | 0 | ROZPOCET
| VV |  | 2 |  | 2 | [13 empty] | VV | 2 | 2 | True | 0 | ROZPOCET
| VV |  | Součet |  | 5 | [13 empty] | VV | 2 | 4 | True | 1 | ROZPOCET
71 | M | 55250770 | tvarovka přírubová s přírubovou odbočkou T-DN 100x100 PN 10-16 | kus | 3 |  | 0 | CS ÚRS 2018 02 |  |  | základní |  | 0 | 0.019 | 0.057 | 0 | 0 | 8 | M | 2 |  |  |  | ROZPOCET | 0 | 0 | 0 | 0 | 0 | 1 | 0 | 4 | 2112069983
| PP |  | tvarovka přírubová s přírubovou odbočkou T-DN 100x100 PN 10-16 | [15 empty] | PP | 2
| VV |  | "DSO 07 - OBNOVA VODOVODNÍCH ŘADŮ | [15 empty] | VV | 2 | 1 | True | 0 | ROZPOCET
| VV |  | "specifikace viz Technické podmínky (Odkanalizování obcí v povodí Jizery, 10/2018) | [15 empty] | VV | 2 | 1 | True | 0 | ROZPOCET
| VV |  | "OBNOVA VODOVODU Č. 3 | [15 empty] | VV | 2 | 1 | True | 0 | ROZPOCET
| VV |  | "3x přírubová tvarovka s přírubovou odbočkou T-kus DN100/DN100 PN16 | [15 empty] | VV | 2 | 1 | True | 0 | ROZPOCET
| VV |  | 3 |  | 3 | [13 empty] | VV | 2 | 2 | True | 0 | ROZPOCET
| VV |  | Součet |  | 3 | [13 empty] | VV | 2 | 4 | True | 1 | ROZPOCET
72 | M | 55250718 | tvarovka přírubová s přírubovou odbočkou T-DN 100x80 PN 10-16 | kus | 2 |  | 0 | CS ÚRS 2018 02 |  |  | základní |  | 0 | 0.0181 | 0.0362 | 0 | 0 | 8 | M | 2 |  |  |  | ROZPOCET | 0 | 0 | 0 | 0 | 0 | 1 | 0 | 4 | 543377600
| PP |  | tvarovka přírubová s přírubovou odbočkou T-DN 100x80 PN 10-16 | [15 empty] | PP | 2
| VV |  | "DSO 07 - OBNOVA VODOVODNÍCH ŘADŮ | [15 empty] | VV | 2 | 1 | True | 0 | ROZPOCET
| VV |  | "specifikace viz Technické podmínky (Odkanalizování obcí v povodí Jizery, 10/2018) | [15 empty] | VV | 2 | 1 | True | 0 | ROZPOCET
| VV |  | "OBNOVA VODOVODU Č. 3 | [15 empty] | VV | 2 | 1 | True | 0 | ROZPOCET
| VV |  | "2x přírubová tvarovka s přírubovou odbočkou T-kus redukovaný DN100/DN80 PN16 | [15 empty] | VV | 2 | 1 | True | 0 | ROZPOCET
| VV |  | 2 |  | 2 | [13 empty] | VV | 2 | 2 | True | 0 | ROZPOCET
| VV |  | Součet |  | 2 | [13 empty] | VV | 2 | 4 | True | 1 | ROZPOCET
73 | K | 857314123R | Montáž litinových tvarovek odbočných přírubových otevřený výkop DN 125 | kus | 2 |  | 0 | R-položka |  |  | základní |  | 0 | 0.0038 | 0.0076 | 0 | 0 | 4 | K | 2 |  |  |  | ROZPOCET | 0 | 0 | 0 | 0 | 0 | 1 | 0 | 4 | -949871639
| PP |  | Montáž litinových tvarovek na potrubí litinovém tlakovém odbočných na potrubí z trub přírubových v otevřeném výkopu, kanálu nebo v šachtě DN 125 | [15 empty] | PP | 2
| PSC |  | Poznámka k souboru cen: 1. V cenách souboru cen nejsou započteny náklady na: a) dodání tvarovek; tyto se oceňují ve specifikaci, b) podkladní konstrukci ze štěrkopísku - podkladní vrstva ze štěrkopísku se oceňuje cenou 564 28-111 Podklad ze štěrkopísku. 2. V cenách 857 ..-1141, -1151, -3141 a -3151 nejsou započteny náklady nadodání těsnících nebo zámkových kroužků; tyto se oceňují ve specifikaci. | [15 empty] | PSC | 2
| VV |  | "DSO 07 - OBNOVA VODOVODNÍCH ŘADŮ | [15 empty] | VV | 2 | 1 | True | 0 | ROZPOCET
| VV |  | "OBNOVA VODOVODU Č. 3 | [15 empty] | VV | 2 | 1 | True | 0 | ROZPOCET
| VV |  | "2x přírubová tvarovka s přírubovou odbočkou T-kus redukovaný DN125/DN100 PN16 | [15 empty] | VV | 2 | 1 | True | 0 | ROZPOCET
| VV |  | 2 |  | 2 | [13 empty] | VV | 2 | 2 | True | 0 | ROZPOCET
| VV |  | Součet |  | 2 | [13 empty] | VV | 2 | 4 | True | 1 | ROZPOCET
74 | M | 55250719 | tvarovka přírubová s přírubovou odbočkou T-DN 125x100 PN 10-16 | kus | 2 |  | 0 | CS ÚRS 2018 02 |  |  | základní |  | 0 | 0.0245 | 0.049 | 0 | 0 | 8 | M | 2 |  |  |  | ROZPOCET | 0 | 0 | 0 | 0 | 0 | 1 | 0 | 4 | 1840443441
| PP |  | tvarovka přírubová s přírubovou odbočkou T-DN 125x100 PN 10-16 | [15 empty] | PP | 2
| VV |  | "DSO 07 - OBNOVA VODOVODNÍCH ŘADŮ | [15 empty] | VV | 2 | 1 | True | 0 | ROZPOCET
| VV |  | "specifikace viz Technické podmínky (Odkanalizování obcí v povodí Jizery, 10/2018) | [15 empty] | VV | 2 | 1 | True | 0 | ROZPOCET
| VV |  | "OBNOVA VODOVODU Č. 3 | [15 empty] | VV | 2 | 1 | True | 0 | ROZPOCET
| VV |  | "2x přírubová tvarovka s přírubovou odbočkou T-kus redukovaný DN125/DN100 PN16 | [15 empty] | VV | 2 | 1 | True | 0 | ROZPOCET
| VV |  | 2 |  | 2 | [13 empty] | VV | 2 | 2 | True | 0 | ROZPOCET
| VV |  | Součet |  | 2 | [13 empty] | VV | 2 | 4 | True | 1 | ROZPOCET
75 | K | 867211003R | Spojka potrubí ocelového DN 50 - jištěný spoj | kus | 1 |  | 0 | R-položka |  |  | základní |  | 0 | 0.00263 | 0.00263 | 0 | 0 | 4 | K | 2 |  |  |  | ROZPOCET | 0 | 0 | 0 | 0 | 0 | 1 | 0 | 4 | -299774360
| PP |  | Spojka potrubí ocelového DN 50 - jištěný spoj | [15 empty] | PP | 2
| VV |  | "DSO 07 - OBNOVA VODOVODNÍCH ŘADŮ | [15 empty] | VV | 2 | 1 | True | 0 | ROZPOCET
| VV |  | "OBNOVA VODOVODU Č. 3 | [15 empty] | VV | 2 | 1 | True | 0 | ROZPOCET
| VV |  | "1x spojka - jištěný spoj DN50 PN16 | [15 empty] | VV | 2 | 1 | True | 0 | ROZPOCET
| VV |  | 1 |  | 1 | [13 empty] | VV | 2 | 2 | True | 0 | ROZPOCET
| VV |  | Součet |  | 1 | [13 empty] | VV | 2 | 4 | True | 1 | ROZPOCET
76 | K | 871161141 | Montáž potrubí z PE100 SDR 11 otevřený výkop svařovaných na tupo D 32 x 3,0 mm | m | 14.1 |  | 0 | CS ÚRS 2018 02 |  |  | základní |  | 0 | 0 | 0 | 0 | 0 | 4 | K | 2 |  |  |  | ROZPOCET | 0 | 0 | 0 | 0 | 0 | 1 | 0 | 4 | -356342205
| PP |  | Montáž vodovodního potrubí z plastů v otevřeném výkopu z polyetylenu PE 100 svařovaných na tupo SDR 11/PN16 D 32 x 3,0 mm | [15 empty] | PP | 2
| PSC |  | Poznámka k souboru cen: 1. V cenách potrubí nejsou započteny náklady na: a) dodání potrubí; potrubí se oceňuje ve specifikaci; ztratné lze dohodnout u trub polyetylénových ve výši 1,5 %; u trub z tvrdého PVC ve výši 3 %, b) dodání tvarovek; tvarovky se oceňují ve specifikaci. 2. Ceny -2111 jsou určeny i pro plošné kolektory primárních okruhů tepelných čerpadel. | [15 empty] | PSC | 2
| VV |  | "DSO 07 - OBNOVA VODOVODNÍCH ŘADŮ | [15 empty] | VV | 2 | 1 | True | 0 | ROZPOCET
| VV |  | "OBNOVA VODOVODU Č. 3 | [15 empty] | VV | 2 | 1 | True | 0 | ROZPOCET
| VV |  | "14,10m montáž potrubí HDPE 100 RC s krycím pláštěm d32 SDR 11 | [15 empty] | VV | 2 | 1 | True | 0 | ROZPOCET
| VV |  | 14,10 |  | 14.1 | [13 empty] | VV | 2 | 2 | True | 0 | ROZPOCET
| VV |  | Součet |  | 14.1 | [13 empty] | VV | 2 | 4 | True | 1 | ROZPOCET
77 | M | 28613524 | potrubí třívrstvé PE100 RC SDR11 32x3,0 dl 12 m | m | 14.1 |  | 0 | CS ÚRS 2018 02 |  |  | základní |  | 0 | 0.00028 | 0.003948 | 0 | 0 | 8 | M | 2 |  |  |  | ROZPOCET | 0 | 0 | 0 | 0 | 0 | 1 | 0 | 4 | -373174504
| PP |  | potrubí třívrstvé PE100 RC SDR11 32x3,0 dl 12 m | [15 empty] | PP | 2
| VV |  | "DSO 07 - OBNOVA VODOVODNÍCH ŘADŮ | [15 empty] | VV | 2 | 1 | True | 0 | ROZPOCET
| VV |  | "specifikace viz Technické podmínky (Odkanalizování obcí v povodí Jizery, 10/2018) | [15 empty] | VV | 2 | 1 | True | 0 | ROZPOCET
| VV |  | "OBNOVA VODOVODU Č. 3 | [15 empty] | VV | 2 | 1 | True | 0 | ROZPOCET
| VV |  | "14,10m montáž potrubí HDPE 100 RC s krycím pláštěm d32 SDR 11 | [15 empty] | VV | 2 | 1 | True | 0 | ROZPOCET
| VV |  | 14,10 |  | 14.1 | [13 empty] | VV | 2 | 2 | True | 0 | ROZPOCET
| VV |  | Součet |  | 14.1 | [13 empty] | VV | 2 | 4 | True | 1 | ROZPOCET
78 | K | 871254203R | Provizorní rozvody během výstavby | soubor | 1 |  | 0 | R-položka |  |  | základní |  | 0 | 0 | 0 | 0 | 0 | 4 | K | 2 |  |  |  | ROZPOCET | 0 | 0 | 0 | 0 | 0 | 1 | 0 | 4 | 1570182605
| PP |  | Provizorní rozvody během výstavby | [15 empty] | PP | 2
| VV |  | "DSO 07 - OBNOVA VODOVODNÍCH ŘADŮ | [15 empty] | VV | 2 | 1 | True | 0 | ROZPOCET
| VV |  | "specifikace viz Technické podmínky (Odkanalizování obcí v povodí Jizery, 10/2018) | [15 empty] | VV | 2 | 1 | True | 0 | ROZPOCET
| VV |  | "OBNOVA VODOVODU Č. 3 | [15 empty] | VV | 2 | 1 | True | 0 | ROZPOCET
| VV |  | "305,00m provizorní potrubí PEHD SDR11 D150 včetně 22x přípojka, včetně příslušenství | [15 empty] | VV | 2 | 1 | True | 0 | ROZPOCET
| VV |  | "tlaková zkouška potrubí, proplach a dezinfekce potrubí, krácený rozbor vody | [15 empty] | VV | 2 | 1 | True | 0 | ROZPOCET
| VV |  | "demontáž provizorního potrubí včetně naložení a odvodu na skládku včetně poplatků | [15 empty] | VV | 2 | 1 | True | 0 | ROZPOCET
| VV |  | 1 |  | 1 | [13 empty] | VV | 2 | 2 | True | 0 | ROZPOCET
| VV |  | Součet |  | 1 | [13 empty] | VV | 2 | 4 | True | 1 | ROZPOCET
79 | K | 877161101 | Montáž elektrospojek na vodovodním potrubí z PE trub d 32 | kus | 21 |  | 0 | CS ÚRS 2018 02 |  |  | základní |  | 0 | 0 | 0 | 0 | 0 | 4 | K | 2 |  |  |  | ROZPOCET | 0 | 0 | 0 | 0 | 0 | 1 | 0 | 4 | -1351199656
| PP |  | Montáž tvarovek na vodovodním plastovém potrubí z polyetylenu PE 100 elektrotvarovek SDR 11/PN16 spojek, oblouků nebo redukcí d 32 | [15 empty] | PP | 2
| PSC |  | Poznámka k souboru cen: 1. V cenách montáže tvarovek nejsou započteny náklady na dodání tvarovek. Tyto náklady se oceňují ve specifikaci. | [15 empty] | PSC | 2
| VV |  | "DSO 07 - OBNOVA VODOVODNÍCH ŘADŮ | [15 empty] | VV | 2 | 1 | True | 0 | ROZPOCET
| VV |  | "OBNOVA VODOVODU Č. 3 | [15 empty] | VV | 2 | 1 | True | 0 | ROZPOCET
| VV |  | "21x mechanická přechodka s vnějším kovových závitem D32 (5/4") | [15 empty] | VV | 2 | 1 | True | 0 | ROZPOCET
| VV |  | 21 |  | 21 | [13 empty] | VV | 2 | 2 | True | 0 | ROZPOCET
| VV |  | Součet |  | 21 | [13 empty] | VV | 2 | 4 | True | 1 | ROZPOCET
80 | M | 28653073R | elektrotvarovka přechodový kus PE-HN/mosaz s vnějším závitem d32 (5/4") | kus | 21 |  | 0 | R-položka |  |  | základní |  | 0 | 0.0005 | 0.0105 | 0 | 0 | 8 | M | 2 |  |  |  | ROZPOCET | 0 | 0 | 0 | 0 | 0 | 1 | 0 | 4 | 1465142591
| PP |  | elektrotvarovka přechodový kus PE-HN/mosaz s vnějším závitem d32 (5/4") | [15 empty] | PP | 2
| VV |  | "DSO 07 - OBNOVA VODOVODNÍCH ŘADŮ | [15 empty] | VV | 2 | 1 | True | 0 | ROZPOCET
| VV |  | "specifikace viz Technické podmínky (Odkanalizování obcí v povodí Jizery, 10/2018) | [15 empty] | VV | 2 | 1 | True | 0 | ROZPOCET
| VV |  | "OBNOVA VODOVODU Č. 3 | [15 empty] | VV | 2 | 1 | True | 0 | ROZPOCET
| VV |  | "21x mechanická přechodka s vnějším kovových závitem D32 (5/4") | [15 empty] | VV | 2 | 1 | True | 0 | ROZPOCET
| VV |  | 21 |  | 21 | [13 empty] | VV | 2 | 2 | True | 0 | ROZPOCET
| VV |  | Součet |  | 21 | [13 empty] | VV | 2 | 4 | True | 1 | ROZPOCET
81 | K | 891142211 | Montáž závitových tvarovek v otevřeném výkopu | kus | 14 |  | 0 | CS ÚRS 2018 02 |  |  | základní |  | 0 | 0.00057 | 0.00798 | 0 | 0 | 4 | K | 2 |  |  |  | ROZPOCET | 0 | 0 | 0 | 0 | 0 | 1 | 0 | 4 | 1572898215
| PP |  | Montáž závitových tvarovek v otevřeném výkopu | [15 empty] | PP | 2
| PSC |  | Poznámka k souboru cen: 1. V cenách jsou započteny i náklady: a) u šoupátek ceny -1112 na vytvoření otvorů ve stropech šachet pro prostup zemních souprav šoupátek, b) u hlavních ventilů ceny -3111 na osazení zemních souprav, c) u navrtávacích pasů ceny -9111 na výkop montážních jamek, opravu izolace ocelových trubek a na osazení zemních souprav. 2. V cenách nejsou započteny náklady na: a) dodání vodoměrů, šoupátek, uzavíracích klapek, ventilů, montážních vložek, kompenzátorů, koncových nebo zpětných klapek, hydrantů, zemních souprav, šoupátkových koleček, šoupátkových a hydrantových klíčů, navrtávacích pasů, tvarovek a kompenzačních nástavců; tyto armatury se oceňují ve specifikaci, b) podkladní bloky pod armatury; bloky se oceňují příslušnými cenami souborů cen 452 2 . - . 1 Podkladní a zajišťovací konstrukce zděné na maltu cementovou, 452 3*- . 1 Podkladní a zajišťovací konstrukce z betonu, 452 35- . 1 Bednění podkladních a zajišťovacích konstrukcí části A 01 tohoto ceníku, c) obsyp odvodňovacího zařízení hydrantů ze štěrku nebo štěrkopísku; obsyp se oceňuje příslušnými cenami souboru cen 451 5 . - . 1 Lože pod potrubí, stoky a drobné objekty části A 01 tohoto katalogu, d) osazení hydrantových, šoupátkových a ventilových poklopů; osazení poklopů se oceňuje příslušnými cenami souboru cen 899 40-11 Osazení poklopů litinových části A 01 tohoto katalogu. 3. V cenách 891 52-4121 a -5211 nejsou započteny náklady na dodání těsnících pryžových kroužků. Tyto se oceňují ve specifikaci, nejsou-li zahrnuty v ceně trub. 4. V cenách 891 ..-5313 nejsou započteny náklady na dodání potrubní spojky. Tyto jsou zahrnuty v ceně trub. | [15 empty] | PSC | 2
| VV |  | "DSO 07 - OBNOVA VODOVODNÍCH ŘADŮ | [15 empty] | VV | 2 | 1 | True | 0 | ROZPOCET
| VV |  | "OBNOVA VODOVODU Č. 3 | [15 empty] | VV | 2 | 1 | True | 0 | ROZPOCET
| VV |  | "14x mechanická přechodka s vnějším kovových závitem D32 | [15 empty] | VV | 2 | 1 | True | 0 | ROZPOCET
| VV |  | 14 |  | 14 | [13 empty] | VV | 2 | 2 | True | 0 | ROZPOCET
| VV |  | Součet |  | 14 | [13 empty] | VV | 2 | 4 | True | 1 | ROZPOCET
82 | M | 28654298R | přechodka s vnějším kovovým závitem D 32x1" | kus | 14 |  | 0 | R-položka |  |  | základní |  | 0 | 0.00019 | 0.00266 | 0 | 0 | 8 | M | 2 |  |  |  | ROZPOCET | 0 | 0 | 0 | 0 | 0 | 1 | 0 | 4 | -537914155
| PP |  | přechodka s vnějším kovovým závitem D 32x1" | [15 empty] | PP | 2
| VV |  | "DSO 07 - OBNOVA VODOVODNÍCH ŘADŮ | [15 empty] | VV | 2 | 1 | True | 0 | ROZPOCET
| VV |  | "specifikace viz Technické podmínky (Odkanalizování obcí v povodí Jizery, 10/2018) | [15 empty] | VV | 2 | 1 | True | 0 | ROZPOCET
| VV |  | "OBNOVA VODOVODU Č. 3 | [15 empty] | VV | 2 | 1 | True | 0 | ROZPOCET
| VV |  | "14x mechanická přechodka s vnějším kovových závitem D32 | [15 empty] | VV | 2 | 1 | True | 0 | ROZPOCET
| VV |  | 14 |  | 14 | [13 empty] | VV | 2 | 2 | True | 0 | ROZPOCET
| VV |  | Součet |  | 14 | [13 empty] | VV | 2 | 4 | True | 1 | ROZPOCET
83 | K | 891181112 | Montáž vodovodních šoupátek otevřený výkop do DN 40 | kus | 21 |  | 0 | CS ÚRS 2018 02 |  |  | základní |  | 0 | 0.00072 | 0.01512 | 0 | 0 | 4 | K | 2 |  |  |  | ROZPOCET | 0 | 0 | 0 | 0 | 0 | 1 | 0 | 4 | -91649268
| PP |  | Montáž vodovodních armatur na potrubí šoupátek nebo klapek uzavíracích v otevřeném výkopu nebo v šachtách s osazením zemní soupravy (bez poklopů) do DN 40 | [15 empty] | PP | 2
| PSC |  | Poznámka k souboru cen: 1. V cenách jsou započteny i náklady: a) u šoupátek ceny -1112 na vytvoření otvorů ve stropech šachet pro prostup zemních souprav šoupátek, b) u hlavních ventilů ceny -3111 na osazení zemních souprav, c) u navrtávacích pasů ceny -9111 na výkop montážních jamek, opravu izolace ocelových trubek a na osazení zemních souprav. 2. V cenách nejsou započteny náklady na: a) dodání vodoměrů, šoupátek, uzavíracích klapek, ventilů, montážních vložek, kompenzátorů, koncových nebo zpětných klapek, hydrantů, zemních souprav, šoupátkových koleček, šoupátkových a hydrantových klíčů, navrtávacích pasů, tvarovek a kompenzačních nástavců; tyto armatury se oceňují ve specifikaci, b) podkladní bloky pod armatury; bloky se oceňují příslušnými cenami souborů cen 452 2 . - . 1 Podkladní a zajišťovací konstrukce zděné na maltu cementovou, 452 3*- . 1 Podkladní a zajišťovací konstrukce z betonu, 452 35- . 1 Bednění podkladních a zajišťovacích konstrukcí části A 01 tohoto ceníku, c) obsyp odvodňovacího zařízení hydrantů ze štěrku nebo štěrkopísku; obsyp se oceňuje příslušnými cenami souboru cen 451 5 . - . 1 Lože pod potrubí, stoky a drobné objekty části A 01 tohoto katalogu, d) osazení hydrantových, šoupátkových a ventilových poklopů; osazení poklopů se oceňuje příslušnými cenami souboru cen 899 40-11 Osazení poklopů litinových části A 01 tohoto katalogu. 3. V cenách 891 52-4121 a -5211 nejsou započteny náklady na dodání těsnících pryžových kroužků. Tyto se oceňují ve specifikaci, nejsou-li zahrnuty v ceně trub. 4. V cenách 891 ..-5313 nejsou započteny náklady na dodání potrubní spojky. Tyto jsou zahrnuty v ceně trub. | [15 empty] | PSC | 2
| VV |  | "DSO 07 - OBNOVA VODOVODNÍCH ŘADŮ | [15 empty] | VV | 2 | 1 | True | 0 | ROZPOCET
| VV |  | "OBNOVA VODOVODU Č. 3 | [15 empty] | VV | 2 | 1 | True | 0 | ROZPOCET
| VV |  | "21x šoupátko vodovodní přípojkové závitové DN32 PN16 | [15 empty] | VV | 2 | 1 | True | 0 | ROZPOCET
| VV |  | 21 |  | 21 | [13 empty] | VV | 2 | 2 | True | 0 | ROZPOCET
| VV |  | Součet |  | 21 | [13 empty] | VV | 2 | 4 | True | 1 | ROZPOCET
84 | M | 42221420 | šoupátko přípojkové přímé DN 32 PN16 připoj. rozměr 32 x 1 1/4" | kus | 21 |  | 0 | CS ÚRS 2018 02 |  |  | základní |  | 0 | 0.0038 | 0.0798 | 0 | 0 | 8 | M | 2 |  |  |  | ROZPOCET | 0 | 0 | 0 | 0 | 0 | 1 | 0 | 4 | -1007022962
| PP |  | šoupátko přípojkové přímé DN 32 PN16 připoj. rozměr 32 x 1 1/4" | [15 empty] | PP | 2
| VV |  | "DSO 07 - OBNOVA VODOVODNÍCH ŘADŮ | [15 empty] | VV | 2 | 1 | True | 0 | ROZPOCET
| VV |  | "specifikace viz Technické podmínky (Odkanalizování obcí v povodí Jizery, 10/2018) | [15 empty] | VV | 2 | 1 | True | 0 | ROZPOCET
| VV |  | "OBNOVA VODOVODU Č. 3 | [15 empty] | VV | 2 | 1 | True | 0 | ROZPOCET
| VV |  | "21x šoupátko vodovodní přípojkové závitové DN32 PN16 | [15 empty] | VV | 2 | 1 | True | 0 | ROZPOCET
| VV |  | 21 |  | 21 | [13 empty] | VV | 2 | 2 | True | 0 | ROZPOCET
| VV |  | Součet |  | 21 | [13 empty] | VV | 2 | 4 | True | 1 | ROZPOCET
85 | M | 42291073R | souprava zemní pro šoupátka DN 25-40mm Rd 1,5 m | kus | 21 |  | 0 | R-položka |  |  | základní |  | 0 | 0.0035 | 0.0735 | 0 | 0 | 8 | M | 2 |  |  |  | ROZPOCET | 0 | 0 | 0 | 0 | 0 | 1 | 0 | 4 | 1692381527
| PP |  | souprava zemní pro šoupátka DN 25-40mm Rd 1,5 m | [15 empty] | PP | 2
| VV |  | "DSO 07 - OBNOVA VODOVODNÍCH ŘADŮ | [15 empty] | VV | 2 | 1 | True | 0 | ROZPOCET
| VV |  | "specifikace viz Technické podmínky (Odkanalizování obcí v povodí Jizery, 10/2018) | [15 empty] | VV | 2 | 1 | True | 0 | ROZPOCET
| VV |  | "OBNOVA VODOVODU Č. 3 | [15 empty] | VV | 2 | 1 | True | 0 | ROZPOCET
| VV |  | "21x zemní souprava pro šoupátko vodovodní přípojkové závitové DN32 PN16 | [15 empty] | VV | 2 | 1 | True | 0 | ROZPOCET
| VV |  | 21 |  | 21 | [13 empty] | VV | 2 | 2 | True | 0 | ROZPOCET
| VV |  | Součet |  | 21 | [13 empty] | VV | 2 | 4 | True | 1 | ROZPOCET
86 | K | 891212122 | Montáž kanalizačních šoupátek otevřený výkop DN 50 | kus | 1 |  | 0 | CS ÚRS 2018 02 |  |  | základní |  | 0 | 0.00072 | 0.00072 | 0 | 0 | 4 | K | 2 |  |  |  | ROZPOCET | 0 | 0 | 0 | 0 | 0 | 1 | 0 | 4 | -1074117492
| PP |  | Montáž kanalizačních armatur na potrubí šoupátek v otevřeném výkopu nebo v šachtách s osazením zemní soupravy (bez poklopů) DN 50 | [15 empty] | PP | 2
| PSC |  | Poznámka k souboru cen: 1. V cenách jsou započteny i náklady na: a) u šoupátek ceny -2122 na vytvoření otvorů ve stropech šachet pro prostup zemních souprav šoupátek, b) u stavítek ceny -2322 chemické kotvy s vyvrtáním otvoru a chemickou patronou, osazení rámů a vodícího zařízení. 2. V cenách nejsou započteny náklady na: a) dodání šoupátek, zemních souprav, šoupátkových koleček, šoupátkových klíčů, stavítek a vodícího zařízení; tyto náklady se oceňují ve specifikaci, b) osazení šoupátkových poklopů; osazení poklopů se oceňuje příslušnými cenami souboru cen 899 40-11 Osazení poklopů litinových části A 01 tohoto katalogu. c) podkladní bloky pod armatury; bloky se oceňují příslušnými cenami souborů cen 452 2 . - . 1 Podkladní a zajišťovací konstrukce zděné na maltu cementovou, 452 3*- . 1 Podkladní a zajišťovací konstrukce z betonu, 452 35- . 1 Bednění podkladních a zajišťovacích konstrukcí části A 01 tohoto katalogu. | [15 empty] | PSC | 2
| VV |  | "DSO 07 - OBNOVA VODOVODNÍCH ŘADŮ | [15 empty] | VV | 2 | 1 | True | 0 | ROZPOCET
| VV |  | "OBNOVA VODOVODU Č. 3 | [15 empty] | VV | 2 | 1 | True | 0 | ROZPOCET
| VV |  | "1x šoupátko vodovodní přírubové DN50 PN16 | [15 empty] | VV | 2 | 1 | True | 0 | ROZPOCET
| VV |  | 1 |  | 1 | [13 empty] | VV | 2 | 2 | True | 0 | ROZPOCET
| VV |  | Součet |  | 1 | [13 empty] | VV | 2 | 4 | True | 1 | ROZPOCET
87 | M | 42221301 | šoupátko pitná voda, krátká stavební délka, PN10/16 DN 50 x 150 mm | kus | 1 |  | 0 | CS ÚRS 2018 02 |  |  | základní |  | 0 | 0.012 | 0.012 | 0 | 0 | 8 | M | 2 |  |  |  | ROZPOCET | 0 | 0 | 0 | 0 | 0 | 1 | 0 | 4 | -1667443896
| PP |  | šoupátko pitná voda, krátká stavební délka, PN10/16 DN 50 x 150 mm | [15 empty] | PP | 2
| VV |  | "DSO 07 - OBNOVA VODOVODNÍCH ŘADŮ | [15 empty] | VV | 2 | 1 | True | 0 | ROZPOCET
| VV |  | "specifikace viz Technické podmínky (Odkanalizování obcí v povodí Jizery, 10/2018) | [15 empty] | VV | 2 | 1 | True | 0 | ROZPOCET
| VV |  | "OBNOVA VODOVODU Č. 3 | [15 empty] | VV | 2 | 1 | True | 0 | ROZPOCET
| VV |  | "1x šoupátko vodovodní přírubové DN50 PN16 | [15 empty] | VV | 2 | 1 | True | 0 | ROZPOCET
| VV |  | 1 |  | 1 | [13 empty] | VV | 2 | 2 | True | 0 | ROZPOCET
| VV |  | Součet |  | 1 | [13 empty] | VV | 2 | 4 | True | 1 | ROZPOCET
88 | M | 42291072 | souprava zemní pro šoupátka DN 40-50mm Rd 1,5 m | kus | 1 |  | 0 | CS ÚRS 2018 02 |  |  | základní |  | 0 | 0.0035 | 0.0035 | 0 | 0 | 8 | M | 2 |  |  |  | ROZPOCET | 0 | 0 | 0 | 0 | 0 | 1 | 0 | 4 | -1609804157
| PP |  | souprava zemní pro šoupátka DN 40-50mm Rd 1,5 m | [15 empty] | PP | 2
| VV |  | "DSO 07 - OBNOVA VODOVODNÍCH ŘADŮ | [15 empty] | VV | 2 | 1 | True | 0 | ROZPOCET
| VV |  | "specifikace viz Technické podmínky (Odkanalizování obcí v povodí Jizery, 10/2018) | [15 empty] | VV | 2 | 1 | True | 0 | ROZPOCET
| VV |  | "OBNOVA VODOVODU Č. 3 | [15 empty] | VV | 2 | 1 | True | 0 | ROZPOCET
| VV |  | "1x zemní souprava pro šoupátko vodovodní přípojkové závitové DN50 PN16 | [15 empty] | VV | 2 | 1 | True | 0 | ROZPOCET
| VV |  | 1 |  | 1 | [13 empty] | VV | 2 | 2 | True | 0 | ROZPOCET
| VV |  | Součet |  | 1 | [13 empty] | VV | 2 | 4 | True | 1 | ROZPOCET
89 | M | 54889016R | podložka pod šoupátko | kus | 1 |  | 0 | R-položka |  |  | základní |  | 0 | 1e-05 | 1e-05 | 0 | 0 | 8 | M | 2 |  |  |  | ROZPOCET | 0 | 0 | 0 | 0 | 0 | 1 | 0 | 4 | -511700148
| PP |  | podložka pod šoupátko | [15 empty] | PP | 2
| VV |  | "DSO 07 - OBNOVA VODOVODNÍCH ŘADŮ | [15 empty] | VV | 2 | 1 | True | 0 | ROZPOCET
| VV |  | "specifikace viz Technické podmínky (Odkanalizování obcí v povodí Jizery, 10/2018) | [15 empty] | VV | 2 | 1 | True | 0 | ROZPOCET
| VV |  | "OBNOVA VODOVODU Č. 3 | [15 empty] | VV | 2 | 1 | True | 0 | ROZPOCET
| VV |  | "1x šoupátko vodovodní přípojkové závitové DN50 PN16 | [15 empty] | VV | 2 | 1 | True | 0 | ROZPOCET
| VV |  | 1 |  | 1 | [13 empty] | VV | 2 | 2 | True | 0 | ROZPOCET
| VV |  | Součet |  | 1 | [13 empty] | VV | 2 | 4 | True | 1 | ROZPOCET
90 | K | 891241811 | Demontáž vodovodních šoupátek otevřený výkop DN 80 | kus | 3 |  | 0 | CS ÚRS 2018 02 |  |  | základní |  | 0 | 0 | 0 | 0.0173 | 0.0519 | 4 | K | 2 |  |  |  | ROZPOCET | 0 | 0 | 0 | 0 | 0 | 1 | 0 | 4 | -543835685
| PP |  | Demontáž vodovodních armatur na potrubí šoupátek nebo klapek uzavíracích v otevřeném výkopu nebo v šachtách DN 80 | [15 empty] | PP | 2
| VV |  | "DSO 07 - OBNOVA VODOVODNÍCH ŘADŮ | [15 empty] | VV | 2 | 1 | True | 0 | ROZPOCET
| VV |  | "OBNOVA VODOVODU Č. 3 | [15 empty] | VV | 2 | 1 | True | 0 | ROZPOCET
| VV |  | "3x demontáž stávající šoupátko DN80 | [15 empty] | VV | 2 | 1 | True | 0 | ROZPOCET
| VV |  | 3 |  | 3 | [13 empty] | VV | 2 | 2 | True | 0 | ROZPOCET
| VV |  | Součet |  | 3 | [13 empty] | VV | 2 | 4 | True | 1 | ROZPOCET
91 | K | 891242122 | Montáž kanalizačních šoupátek otevřený výkop DN 80 | kus | 3 |  | 0 | CS ÚRS 2018 02 |  |  | základní |  | 0 | 0.00086 | 0.00258 | 0 | 0 | 4 | K | 2 |  |  |  | ROZPOCET | 0 | 0 | 0 | 0 | 0 | 1 | 0 | 4 | -1212944484
| PP |  | Montáž kanalizačních armatur na potrubí šoupátek v otevřeném výkopu nebo v šachtách s osazením zemní soupravy (bez poklopů) DN 80 | [15 empty] | PP | 2
| PSC |  | Poznámka k souboru cen: 1. V cenách jsou započteny i náklady na: a) u šoupátek ceny -2122 na vytvoření otvorů ve stropech šachet pro prostup zemních souprav šoupátek, b) u stavítek ceny -2322 chemické kotvy s vyvrtáním otvoru a chemickou patronou, osazení rámů a vodícího zařízení. 2. V cenách nejsou započteny náklady na: a) dodání šoupátek, zemních souprav, šoupátkových koleček, šoupátkových klíčů, stavítek a vodícího zařízení; tyto náklady se oceňují ve specifikaci, b) osazení šoupátkových poklopů; osazení poklopů se oceňuje příslušnými cenami souboru cen 899 40-11 Osazení poklopů litinových části A 01 tohoto katalogu. c) podkladní bloky pod armatury; bloky se oceňují příslušnými cenami souborů cen 452 2 . - . 1 Podkladní a zajišťovací konstrukce zděné na maltu cementovou, 452 3*- . 1 Podkladní a zajišťovací konstrukce z betonu, 452 35- . 1 Bednění podkladních a zajišťovacích konstrukcí části A 01 tohoto katalogu. | [15 empty] | PSC | 2
| VV |  | "DSO 07 - OBNOVA VODOVODNÍCH ŘADŮ | [15 empty] | VV | 2 | 1 | True | 0 | ROZPOCET
| VV |  | "OBNOVA VODOVODU Č. 3 | [15 empty] | VV | 2 | 1 | True | 0 | ROZPOCET
| VV |  | "2x šoupátko vodovodní přírubové DN80 (hydrant kalník) | [15 empty] | VV | 2 | 1 | True | 0 | ROZPOCET
| VV |  | 2 |  | 2 | [13 empty] | VV | 2 | 2 | True | 0 | ROZPOCET
| VV |  | "1x šoupátko vodovodní přírubové DN80 (hydrant vzdušník) | [15 empty] | VV | 2 | 1 | True | 0 | ROZPOCET
| VV |  | 1 |  | 1 | [13 empty] | VV | 2 | 2 | True | 0 | ROZPOCET
| VV |  | Součet |  | 3 | [13 empty] | VV | 2 | 4 | True | 1 | ROZPOCET
92 | M | 42221303 | šoupátko pitná voda, krátká stavební délka, PN10/16 DN 80 x 180 mm | kus | 3 |  | 0 | CS ÚRS 2018 02 |  |  | základní |  | 0 | 0.018 | 0.054 | 0 | 0 | 8 | M | 2 |  |  |  | ROZPOCET | 0 | 0 | 0 | 0 | 0 | 1 | 0 | 4 | -294046866
| PP |  | šoupátko pitná voda, krátká stavební délka, PN10/16 DN 80 x 180 mm | [15 empty] | PP | 2
| VV |  | "DSO 07 - OBNOVA VODOVODNÍCH ŘADŮ | [15 empty] | VV | 2 | 1 | True | 0 | ROZPOCET
| VV |  | "specifikace viz Technické podmínky (Odkanalizování obcí v povodí Jizery, 10/2018) | [15 empty] | VV | 2 | 1 | True | 0 | ROZPOCET
| VV |  | "OBNOVA VODOVODU Č. 3 | [15 empty] | VV | 2 | 1 | True | 0 | ROZPOCET
| VV |  | "2x šoupátko vodovodní přírubové DN80 (hydrant kalník) | [15 empty] | VV | 2 | 1 | True | 0 | ROZPOCET
| VV |  | 2 |  | 2 | [13 empty] | VV | 2 | 2 | True | 0 | ROZPOCET
| VV |  | "1x šoupátko vodovodní přírubové DN80 (hydrant vzdušník) | [15 empty] | VV | 2 | 1 | True | 0 | ROZPOCET
| VV |  | 1 |  | 1 | [13 empty] | VV | 2 | 2 | True | 0 | ROZPOCET
| VV |  | Součet |  | 3 | [13 empty] | VV | 2 | 4 | True | 1 | ROZPOCET
93 | M | 42291067 | souprava zemní pro šoupátka DN 65-80 mm, Rd 1,25 m | kus | 3 |  | 0 | CS ÚRS 2018 02 |  |  | základní |  | 0 | 0.0035 | 0.0105 | 0 | 0 | 8 | M | 2 |  |  |  | ROZPOCET | 0 | 0 | 0 | 0 | 0 | 1 | 0 | 4 | -663705950
| PP |  | souprava zemní pro šoupátka DN 65-80 mm, Rd 1,25 m | [15 empty] | PP | 2
| VV |  | "DSO 07 - OBNOVA VODOVODNÍCH ŘADŮ | [15 empty] | VV | 2 | 1 | True | 0 | ROZPOCET
| VV |  | "specifikace viz Technické podmínky (Odkanalizování obcí v povodí Jizery, 10/2018) | [15 empty] | VV | 2 | 1 | True | 0 | ROZPOCET
| VV |  | "OBNOVA VODOVODU Č. 3 | [15 empty] | VV | 2 | 1 | True | 0 | ROZPOCET
| VV |  | "2x zemní souprava pro šoupátko vodovodní přírubové DN80 (hydrant kalník) | [15 empty] | VV | 2 | 1 | True | 0 | ROZPOCET
| VV |  | 2 |  | 2 | [13 empty] | VV | 2 | 2 | True | 0 | ROZPOCET
| VV |  | "1x zemní souprava pro šoupátko vodovodní přírubové DN80 (hydrant vzdušník) | [15 empty] | VV | 2 | 1 | True | 0 | ROZPOCET
| VV |  | 1 |  | 1 | [13 empty] | VV | 2 | 2 | True | 0 | ROZPOCET
| VV |  | Součet |  | 3 | [13 empty] | VV | 2 | 4 | True | 1 | ROZPOCET
94 | M | 54889016R | podložka pod šoupátko | kus | 3 |  | 0 | R-položka |  |  | základní |  | 0 | 1e-05 | 3e-05 | 0 | 0 | 8 | M | 2 |  |  |  | ROZPOCET | 0 | 0 | 0 | 0 | 0 | 1 | 0 | 4 | -281178437
| PP |  | podložka pod šoupátko | [15 empty] | PP | 2
| VV |  | "DSO 07 - OBNOVA VODOVODNÍCH ŘADŮ | [15 empty] | VV | 2 | 1 | True | 0 | ROZPOCET
| VV |  | "specifikace viz Technické podmínky (Odkanalizování obcí v povodí Jizery, 10/2018) | [15 empty] | VV | 2 | 1 | True | 0 | ROZPOCET
| VV |  | "OBNOVA VODOVODU Č. 3 | [15 empty] | VV | 2 | 1 | True | 0 | ROZPOCET
| VV |  | "2x šoupátko vodovodní přírubové DN80 (hydrant kalník) | [15 empty] | VV | 2 | 1 | True | 0 | ROZPOCET
| VV |  | 2 |  | 2 | [13 empty] | VV | 2 | 2 | True | 0 | ROZPOCET
| VV |  | "1x šoupátko vodovodní přírubové DN80 (hydrant vzdušník) | [15 empty] | VV | 2 | 1 | True | 0 | ROZPOCET
| VV |  | 1 |  | 1 | [13 empty] | VV | 2 | 2 | True | 0 | ROZPOCET
| VV |  | Součet |  | 3 | [13 empty] | VV | 2 | 4 | True | 1 | ROZPOCET
95 | K | 891247111 | Montáž hydrantů podzemních DN 80 | kus | 3 |  | 0 | CS ÚRS 2018 02 |  |  | základní |  | 0 | 0.00034 | 0.00102 | 0 | 0 | 4 | K | 2 |  |  |  | ROZPOCET | 0 | 0 | 0 | 0 | 0 | 1 | 0 | 4 | 544915978
| PP |  | Montáž vodovodních armatur na potrubí hydrantů podzemních (bez osazení poklopů) DN 80 | [15 empty] | PP | 2
| PSC |  | Poznámka k souboru cen: 1. V cenách jsou započteny i náklady: a) u šoupátek ceny -1112 na vytvoření otvorů ve stropech šachet pro prostup zemních souprav šoupátek, b) u hlavních ventilů ceny -3111 na osazení zemních souprav, c) u navrtávacích pasů ceny -9111 na výkop montážních jamek, opravu izolace ocelových trubek a na osazení zemních souprav. 2. V cenách nejsou započteny náklady na: a) dodání vodoměrů, šoupátek, uzavíracích klapek, ventilů, montážních vložek, kompenzátorů, koncových nebo zpětných klapek, hydrantů, zemních souprav, šoupátkových koleček, šoupátkových a hydrantových klíčů, navrtávacích pasů, tvarovek a kompenzačních nástavců; tyto armatury se oceňují ve specifikaci, b) podkladní bloky pod armatury; bloky se oceňují příslušnými cenami souborů cen 452 2 . - . 1 Podkladní a zajišťovací konstrukce zděné na maltu cementovou, 452 3*- . 1 Podkladní a zajišťovací konstrukce z betonu, 452 35- . 1 Bednění podkladních a zajišťovacích konstrukcí části A 01 tohoto ceníku, c) obsyp odvodňovacího zařízení hydrantů ze štěrku nebo štěrkopísku; obsyp se oceňuje příslušnými cenami souboru cen 451 5 . - . 1 Lože pod potrubí, stoky a drobné objekty části A 01 tohoto katalogu, d) osazení hydrantových, šoupátkových a ventilových poklopů; osazení poklopů se oceňuje příslušnými cenami souboru cen 899 40-11 Osazení poklopů litinových části A 01 tohoto katalogu. 3. V cenách 891 52-4121 a -5211 nejsou započteny náklady na dodání těsnících pryžových kroužků. Tyto se oceňují ve specifikaci, nejsou-li zahrnuty v ceně trub. 4. V cenách 891 ..-5313 nejsou započteny náklady na dodání potrubní spojky. Tyto jsou zahrnuty v ceně trub. | [15 empty] | PSC | 2
| VV |  | "DSO 07 - OBNOVA VODOVODNÍCH ŘADŮ | [15 empty] | VV | 2 | 1 | True | 0 | ROZPOCET
| VV |  | "OBNOVA VODOVODU Č. 3 | [15 empty] | VV | 2 | 1 | True | 0 | ROZPOCET
| VV |  | "3x hydrant podzemní DN80 PN16 | [15 empty] | VV | 2 | 1 | True | 0 | ROZPOCET
| VV |  | 3 |  | 3 | [13 empty] | VV | 2 | 2 | True | 0 | ROZPOCET
| VV |  | Součet |  | 3 | [13 empty] | VV | 2 | 4 | True | 1 | ROZPOCET
96 | M | 42273591 | hydrant podzemní DN80 PN16 jednoduchý uzávěr, krycí výška 1500 mm | kus | 3 |  | 0 | CS ÚRS 2018 02 |  |  | základní |  | 0 | 0.0425 | 0.1275 | 0 | 0 | 8 | M | 2 |  |  |  | ROZPOCET | 0 | 0 | 0 | 0 | 0 | 1 | 0 | 4 | -1708365937
| PP |  | hydrant podzemní DN80 PN16 jednoduchý uzávěr, krycí výška 1500 mm | [15 empty] | PP | 2
| VV |  | "DSO 07 - OBNOVA VODOVODNÍCH ŘADŮ | [15 empty] | VV | 2 | 1 | True | 0 | ROZPOCET
| VV |  | "specifikace viz Technické podmínky (Odkanalizování obcí v povodí Jizery, 10/2018) | [15 empty] | VV | 2 | 1 | True | 0 | ROZPOCET
| VV |  | "OBNOVA VODOVODU Č. 3 | [15 empty] | VV | 2 | 1 | True | 0 | ROZPOCET
| VV |  | "3x hydrant podzemní DN80 PN16 | [15 empty] | VV | 2 | 1 | True | 0 | ROZPOCET
| VV |  | 3 |  | 3 | [13 empty] | VV | 2 | 2 | True | 0 | ROZPOCET
| VV |  | Součet |  | 3 | [13 empty] | VV | 2 | 4 | True | 1 | ROZPOCET
97 | K | 891247912R | Demontáž hydrantů podzemních DN 80 | kus | 3 |  | 0 | R-položka |  |  | základní |  | 0 | 0.00034 | 0.00102 | 0 | 0 | 4 | K | 2 |  |  |  | ROZPOCET | 0 | 0 | 0 | 0 | 0 | 1 | 0 | 4 | -1763900243
| PP |  | Demontáž vodovodních armatur na potrubí hydrantů podzemních (bez osazení poklopů) DN 80 | [15 empty] | PP | 2
| PSC |  | Poznámka k souboru cen: 1. Ceny jsou určeny pouze pro případy havárií nebo běžných oprav venkovních vodovodů. 2. Ceny nelze použít při zřízení nových venkovních vodovodů. 3. V cenách 891 ..-.9.1 Výměna vodovodních armatur na potrubí jsou zahrnuty náklady na demontáž stávajících a montáž nových armatur. 4. V cenách jsou započteny i náklady: a) u hlavních ventilů ceny -3911 na osazení zemních souprav, b) u navrtávacích pasů ceny -9911 na výkop montážních jamek; na opravu izolace ocelových trubek a na osazení zemních souprav. 5. V cenách nejsou započteny náklady na: a) dodání šoupátek, ventilů, montážních vložek, kompenzátorů, koncových nebo zpětných klapek, hydrantů, zemních souprav, šoupátkových koleček, šoupátkových a hydrantových klíčů, navrtávacích pasů, tvarovek a kompenzačních nástavců; tyto armatury se oceňují ve specifikaci, b) obsyp odvodňovacího zařízení hydrantů ze štěrku nebo štěrkopísku; obsyp se oceňuje příslušnými cenami souboru cen 451 5 . - . 1 Lože pod potrubí, stoky a drobné objekty části A 01 tohoto katalogu, c) podkladní bloky pod armatury; bloky se oceňují příslušnými cenami souborů cen 452 2 . - . 1 Podkladní a zajišťovací konstrukce zděné na maltu cementovou, 452 3*- . 1 Podkladní a zajišťovací konstrukce z betonu, 452 35- . 1 Bednění podkladních a zajišťovacích konstrukcí části A 01 tohoto ceníku, 6. V cenách 891 52-4921 a -5911 nejsou započteny náklady na dodání těsnících pryžových kroužků. Tyto se oceňují ve specifikaci, nejsou-li zahrnuty v ceně trub. | [15 empty] | PSC | 2
| VV |  | "DSO 07 - OBNOVA VODOVODNÍCH ŘADŮ | [15 empty] | VV | 2 | 1 | True | 0 | ROZPOCET
| VV |  | "OBNOVA VODOVODU Č. 3 | [15 empty] | VV | 2 | 1 | True | 0 | ROZPOCET
| VV |  | "3x demontáž stávající hydrant DN80 | [15 empty] | VV | 2 | 1 | True | 0 | ROZPOCET
| VV |  | 3 |  | 3 | [13 empty] | VV | 2 | 2 | True | 0 | ROZPOCET
| VV |  | Součet |  | 3 | [13 empty] | VV | 2 | 4 | True | 1 | ROZPOCET
98 | K | 891261811 | Demontáž vodovodních šoupátek otevřený výkop DN 100 | kus | 8 |  | 0 | CS ÚRS 2018 02 |  |  | základní |  | 0 | 0 | 0 | 0.0226 | 0.1808 | 4 | K | 2 |  |  |  | ROZPOCET | 0 | 0 | 0 | 0 | 0 | 1 | 0 | 4 | -647727245
| PP |  | Demontáž vodovodních armatur na potrubí šoupátek nebo klapek uzavíracích v otevřeném výkopu nebo v šachtách DN 100 | [15 empty] | PP | 2
| VV |  | "DSO 07 - OBNOVA VODOVODNÍCH ŘADŮ | [15 empty] | VV | 2 | 1 | True | 0 | ROZPOCET
| VV |  | "OBNOVA VODOVODU Č. 3 | [15 empty] | VV | 2 | 1 | True | 0 | ROZPOCET
| VV |  | "8x demontáž stávající šoupátko DN100 | [15 empty] | VV | 2 | 1 | True | 0 | ROZPOCET
| VV |  | 8 |  | 8 | [13 empty] | VV | 2 | 2 | True | 0 | ROZPOCET
| VV |  | Součet |  | 8 | [13 empty] | VV | 2 | 4 | True | 1 | ROZPOCET
99 | K | 891262122 | Montáž kanalizačních šoupátek otevřený výkop DN 100 | kus | 8 |  | 0 | CS ÚRS 2018 02 |  |  | základní |  | 0 | 0.00165 | 0.0132 | 0 | 0 | 4 | K | 2 |  |  |  | ROZPOCET | 0 | 0 | 0 | 0 | 0 | 1 | 0 | 4 | 862420669
| PP |  | Montáž kanalizačních armatur na potrubí šoupátek v otevřeném výkopu nebo v šachtách s osazením zemní soupravy (bez poklopů) DN 100 | [15 empty] | PP | 2
| PSC |  | Poznámka k souboru cen: 1. V cenách jsou započteny i náklady na: a) u šoupátek ceny -2122 na vytvoření otvorů ve stropech šachet pro prostup zemních souprav šoupátek, b) u stavítek ceny -2322 chemické kotvy s vyvrtáním otvoru a chemickou patronou, osazení rámů a vodícího zařízení. 2. V cenách nejsou započteny náklady na: a) dodání šoupátek, zemních souprav, šoupátkových koleček, šoupátkových klíčů, stavítek a vodícího zařízení; tyto náklady se oceňují ve specifikaci, b) osazení šoupátkových poklopů; osazení poklopů se oceňuje příslušnými cenami souboru cen 899 40-11 Osazení poklopů litinových části A 01 tohoto katalogu. c) podkladní bloky pod armatury; bloky se oceňují příslušnými cenami souborů cen 452 2 . - . 1 Podkladní a zajišťovací konstrukce zděné na maltu cementovou, 452 3*- . 1 Podkladní a zajišťovací konstrukce z betonu, 452 35- . 1 Bednění podkladních a zajišťovacích konstrukcí části A 01 tohoto katalogu. | [15 empty] | PSC | 2
| VV |  | "DSO 07 - OBNOVA VODOVODNÍCH ŘADŮ | [15 empty] | VV | 2 | 1 | True | 0 | ROZPOCET
| VV |  | "OBNOVA VODOVODU Č. 3 | [15 empty] | VV | 2 | 1 | True | 0 | ROZPOCET
| VV |  | "8x šoupátko vodovodní přírubové DN100 | [15 empty] | VV | 2 | 1 | True | 0 | ROZPOCET
| VV |  | 8 |  | 8 | [13 empty] | VV | 2 | 2 | True | 0 | ROZPOCET
| VV |  | Součet |  | 8 | [13 empty] | VV | 2 | 4 | True | 1 | ROZPOCET
100 | M | 42221304 | šoupátko pitná voda, krátká stavební délka, PN10/16 DN 100 x 190 mm | kus | 8 |  | 0 | CS ÚRS 2018 02 |  |  | základní |  | 0 | 0.023 | 0.184 | 0 | 0 | 8 | M | 2 |  |  |  | ROZPOCET | 0 | 0 | 0 | 0 | 0 | 1 | 0 | 4 | -1348792487
| PP |  | šoupátko pitná voda, krátká stavební délka, PN10/16 DN 100 x 190 mm | [15 empty] | PP | 2
| VV |  | "DSO 07 - OBNOVA VODOVODNÍCH ŘADŮ | [15 empty] | VV | 2 | 1 | True | 0 | ROZPOCET
| VV |  | "specifikace viz Technické podmínky (Odkanalizování obcí v povodí Jizery, 10/2018) | [15 empty] | VV | 2 | 1 | True | 0 | ROZPOCET
| VV |  | "OBNOVA VODOVODU Č. 3 | [15 empty] | VV | 2 | 1 | True | 0 | ROZPOCET
| VV |  | "8x šoupátko vodovodní přírubové DN100 | [15 empty] | VV | 2 | 1 | True | 0 | ROZPOCET
| VV |  | 8 |  | 8 | [13 empty] | VV | 2 | 2 | True | 0 | ROZPOCET
| VV |  | Součet |  | 8 | [13 empty] | VV | 2 | 4 | True | 1 | ROZPOCET
101 | M | 42291068 | souprava zemní pro šoupátka DN 100-150 mm, Rd 1,25 m | kus | 8 |  | 0 | CS ÚRS 2018 02 |  |  | základní |  | 0 | 0.004 | 0.032 | 0 | 0 | 8 | M | 2 |  |  |  | ROZPOCET | 0 | 0 | 0 | 0 | 0 | 1 | 0 | 4 | 2004357321
| PP |  | souprava zemní pro šoupátka DN 100-150 mm, Rd 1,25 m | [15 empty] | PP | 2
| VV |  | "DSO 07 - OBNOVA VODOVODNÍCH ŘADŮ | [15 empty] | VV | 2 | 1 | True | 0 | ROZPOCET
| VV |  | "specifikace viz Technické podmínky (Odkanalizování obcí v povodí Jizery, 10/2018) | [15 empty] | VV | 2 | 1 | True | 0 | ROZPOCET
| VV |  | "OBNOVA VODOVODU Č. 3 | [15 empty] | VV | 2 | 1 | True | 0 | ROZPOCET
| VV |  | "8x zemní souprava pro šoupátko vodovodní přírubové DN100 | [15 empty] | VV | 2 | 1 | True | 0 | ROZPOCET
| VV |  | 8 |  | 8 | [13 empty] | VV | 2 | 2 | True | 0 | ROZPOCET
| VV |  | Součet |  | 8 | [13 empty] | VV | 2 | 4 | True | 1 | ROZPOCET
102 | M | 54889016R | podložka pod šoupátko | kus | 8 |  | 0 | R-položka |  |  | základní |  | 0 | 1e-05 | 8e-05 | 0 | 0 | 8 | M | 2 |  |  |  | ROZPOCET | 0 | 0 | 0 | 0 | 0 | 1 | 0 | 4 | -1019284103
| PP |  | podložka pod šoupátko | [15 empty] | PP | 2
| VV |  | "DSO 07 - OBNOVA VODOVODNÍCH ŘADŮ | [15 empty] | VV | 2 | 1 | True | 0 | ROZPOCET
| VV |  | "specifikace viz Technické podmínky (Odkanalizování obcí v povodí Jizery, 10/2018) | [15 empty] | VV | 2 | 1 | True | 0 | ROZPOCET
| VV |  | "OBNOVA VODOVODU Č. 3 | [15 empty] | VV | 2 | 1 | True | 0 | ROZPOCET
| VV |  | "8x zemní souprava pro šoupátko vodovodní přírubové DN100 | [15 empty] | VV | 2 | 1 | True | 0 | ROZPOCET
| VV |  | 8 |  | 8 | [13 empty] | VV | 2 | 2 | True | 0 | ROZPOCET
| VV |  | Součet |  | 8 | [13 empty] | VV | 2 | 4 | True | 1 | ROZPOCET
103 | K | 891269111 | Montáž navrtávacích pasů na potrubí z jakýchkoli trub DN 100 | kus | 21 |  | 0 | CS ÚRS 2018 02 |  |  | základní |  | 0 | 0 | 0 | 0 | 0 | 4 | K | 2 |  |  |  | ROZPOCET | 0 | 0 | 0 | 0 | 0 | 1 | 0 | 4 | 21594540
| PP |  | Montáž vodovodních armatur na potrubí navrtávacích pasů s ventilem Jt 1 MPa, na potrubí z trub litinových, ocelových nebo plastických hmot DN 100 | [15 empty] | PP | 2
| PSC |  | Poznámka k souboru cen: 1. V cenách jsou započteny i náklady: a) u šoupátek ceny -1112 na vytvoření otvorů ve stropech šachet pro prostup zemních souprav šoupátek, b) u hlavních ventilů ceny -3111 na osazení zemních souprav, c) u navrtávacích pasů ceny -9111 na výkop montážních jamek, opravu izolace ocelových trubek a na osazení zemních souprav. 2. V cenách nejsou započteny náklady na: a) dodání vodoměrů, šoupátek, uzavíracích klapek, ventilů, montážních vložek, kompenzátorů, koncových nebo zpětných klapek, hydrantů, zemních souprav, šoupátkových koleček, šoupátkových a hydrantových klíčů, navrtávacích pasů, tvarovek a kompenzačních nástavců; tyto armatury se oceňují ve specifikaci, b) podkladní bloky pod armatury; bloky se oceňují příslušnými cenami souborů cen 452 2 . - . 1 Podkladní a zajišťovací konstrukce zděné na maltu cementovou, 452 3*- . 1 Podkladní a zajišťovací konstrukce z betonu, 452 35- . 1 Bednění podkladních a zajišťovacích konstrukcí části A 01 tohoto ceníku, c) obsyp odvodňovacího zařízení hydrantů ze štěrku nebo štěrkopísku; obsyp se oceňuje příslušnými cenami souboru cen 451 5 . - . 1 Lože pod potrubí, stoky a drobné objekty části A 01 tohoto katalogu, d) osazení hydrantových, šoupátkových a ventilových poklopů; osazení poklopů se oceňuje příslušnými cenami souboru cen 899 40-11 Osazení poklopů litinových části A 01 tohoto katalogu. 3. V cenách 891 52-4121 a -5211 nejsou započteny náklady na dodání těsnících pryžových kroužků. Tyto se oceňují ve specifikaci, nejsou-li zahrnuty v ceně trub. 4. V cenách 891 ..-5313 nejsou započteny náklady na dodání potrubní spojky. Tyto jsou zahrnuty v ceně trub. | [15 empty] | PSC | 2
| VV |  | "DSO 07 - OBNOVA VODOVODNÍCH ŘADŮ | [15 empty] | VV | 2 | 1 | True | 0 | ROZPOCET
| VV |  | "OBNOVA VODOVODU Č. 3 | [15 empty] | VV | 2 | 1 | True | 0 | ROZPOCET
| VV |  | "21x navrtávací pas celolitinový odbočka 5/4" pro potrubí DN100 | [15 empty] | VV | 2 | 1 | True | 0 | ROZPOCET
| VV |  | 21 |  | 21 | [13 empty] | VV | 2 | 2 | True | 0 | ROZPOCET
| VV |  | Součet |  | 21 | [13 empty] | VV | 2 | 4 | True | 1 | ROZPOCET
104 | M | 42271414 | pas navrtávací z tvárné litiny DN 100, rozsah (114-119), odbočky 1",5/4",6/4",2" | kus | 21 |  | 0 | CS ÚRS 2018 02 |  |  | základní |  | 0 | 0.0019 | 0.0399 | 0 | 0 | 8 | M | 2 |  |  |  | ROZPOCET | 0 | 0 | 0 | 0 | 0 | 1 | 0 | 4 | -1124022439
| PP |  | pas navrtávací z tvárné litiny DN 100, rozsah (114-119), odbočky 1",5/4",6/4",2" | [15 empty] | PP | 2
| VV |  | "DSO 07 - OBNOVA VODOVODNÍCH ŘADŮ | [15 empty] | VV | 2 | 1 | True | 0 | ROZPOCET
| VV |  | "specifikace viz Technické podmínky (Odkanalizování obcí v povodí Jizery, 10/2018) | [15 empty] | VV | 2 | 1 | True | 0 | ROZPOCET
| VV |  | "OBNOVA VODOVODU Č. 3 | [15 empty] | VV | 2 | 1 | True | 0 | ROZPOCET
| VV |  | "21x navrtávací pas celolitinový odbočka 5/4" pro potrubí DN100 | [15 empty] | VV | 2 | 1 | True | 0 | ROZPOCET
| VV |  | 21 |  | 21 | [13 empty] | VV | 2 | 2 | True | 0 | ROZPOCET
| VV |  | Součet |  | 21 | [13 empty] | VV | 2 | 4 | True | 1 | ROZPOCET
105 | K | 892271111 | Tlaková zkouška vodou potrubí DN 100 nebo 125 | m | 455 |  | 0 | CS ÚRS 2018 02 |  |  | základní |  | 0 | 0 | 0 | 0 | 0 | 4 | K | 2 |  |  |  | ROZPOCET | 0 | 0 | 0 | 0 | 0 | 1 | 0 | 4 | 1233009988
| PP |  | Tlakové zkoušky vodou na potrubí DN 100 nebo 125 | [15 empty] | PP | 2
| PSC |  | Poznámka k souboru cen: 1. Ceny -2111 jsou určeny pro zabezpečení jednoho konce zkoušeného úseku jakéhokoliv druhu potrubí. 2. V cenách jsou započteny náklady: a) u cen -1111 - na přísun, montáž, demontáž a odsun zkoušecího čerpadla, napuštění tlakovou vodou a dodání vody pro tlakovou zkoušku, b) u cen -2111 - na montáž a demontáž výrobků nebo dílců pro zabezpečení konce zkoušeného úseku potrubí, na montáž a demontáž koncových tvarovek, na montáž zaslepovací příruby, na zaslepení odboček pro hydranty, vzdušníky a jiné armatury a odbočky pro odbočující řady, | [15 empty] | PSC | 2
| VV |  | "DSO 07 - OBNOVA VODOVODNÍCH ŘADŮ | [15 empty] | VV | 2 | 1 | True | 0 | ROZPOCET
| VV |  | "OBNOVA VODOVODU Č. 3 | [15 empty] | VV | 2 | 1 | True | 0 | ROZPOCET
| VV |  | "montáž nové potrubí TLT DN100 | [15 empty] | VV | 2 | 1 | True | 0 | ROZPOCET
| VV |  | "rozměry: dl. 455,00m | [15 empty] | VV | 2 | 1 | True | 0 | ROZPOCET
| VV |  | 455,00 |  | 455 | [13 empty] | VV | 2 | 2 | True | 0 | ROZPOCET
| VV |  | Součet |  | 455 | [13 empty] | VV | 2 | 4 | True | 1 | ROZPOCET
106 | K | 892271112R | Zkouška průchodnosti potrubí do DN 200 | m | 455 |  | 0 | R-položka |  |  | základní |  | 0 | 0 | 0 | 0 | 0 | 4 | K | 2 |  |  |  | ROZPOCET | 0 | 0 | 0 | 0 | 0 | 1 | 0 | 4 | 1145021835
| PP |  | Zkouška průchodnosti potrubí do DN 200 | [15 empty] | PP | 2
| VV |  | "DSO 07 - OBNOVA VODOVODNÍCH ŘADŮ | [15 empty] | VV | 2 | 1 | True | 0 | ROZPOCET
| VV |  | "OBNOVA VODOVODU Č. 3 | [15 empty] | VV | 2 | 1 | True | 0 | ROZPOCET
| VV |  | "montáž nové potrubí TLT DN100 | [15 empty] | VV | 2 | 1 | True | 0 | ROZPOCET
| VV |  | "rozměry: dl. 455,00m | [15 empty] | VV | 2 | 1 | True | 0 | ROZPOCET
| VV |  | 455,00 |  | 455 | [13 empty] | VV | 2 | 2 | True | 0 | ROZPOCET
| VV |  | Součet |  | 455 | [13 empty] | VV | 2 | 4 | True | 1 | ROZPOCET
107 | K | 892271113R | Rozbor pitné vody dle vyhlášky čís. 376/200 Sb. | soubor | 1 |  | 0 | R-položka |  |  | základní |  | 0 | 0 | 0 | 0 | 0 | 4 | K | 2 |  |  |  | ROZPOCET | 0 | 0 | 0 | 0 | 0 | 1 | 0 | 4 | 1147294729
| PP |  | Rozbor pitné vody dle vyhlášky čís. 376/200 Sb. | [15 empty] | PP | 2
| VV |  | "DSO 07 - OBNOVA VODOVODNÍCH ŘADŮ | [15 empty] | VV | 2 | 1 | True | 0 | ROZPOCET
| VV |  | "OBNOVA VODOVODU Č. 3 | [15 empty] | VV | 2 | 1 | True | 0 | ROZPOCET
| VV |  | "1x krácený rozbor pitné vody | [15 empty] | VV | 2 | 1 | True | 0 | ROZPOCET
| VV |  | 1 |  | 1 | [13 empty] | VV | 2 | 2 | True | 0 | ROZPOCET
| VV |  | Součet |  | 1 | [13 empty] | VV | 2 | 4 | True | 1 | ROZPOCET
108 | K | 892273122 | Proplach a dezinfekce vodovodního potrubí DN od 80 do 125 | m | 455 |  | 0 | CS ÚRS 2018 02 |  |  | základní |  | 0 | 0 | 0 | 0 | 0 | 4 | K | 2 |  |  |  | ROZPOCET | 0 | 0 | 0 | 0 | 0 | 1 | 0 | 4 | -506771119
| PP |  | Proplach a dezinfekce vodovodního potrubí DN od 80 do 125 | [15 empty] | PP | 2
| PSC |  | Poznámka k souboru cen: 1. V cenách jsou započteny náklady na napuštění a vypuštění vody, dodání vody a dezinfekčního prostředku. | [15 empty] | PSC | 2
| VV |  | "DSO 07 - OBNOVA VODOVODNÍCH ŘADŮ | [15 empty] | VV | 2 | 1 | True | 0 | ROZPOCET
| VV |  | "OBNOVA VODOVODU Č. 3 | [15 empty] | VV | 2 | 1 | True | 0 | ROZPOCET
| VV |  | "montáž nové potrubí TLT DN100 | [15 empty] | VV | 2 | 1 | True | 0 | ROZPOCET
| VV |  | "rozměry: dl. 455,00m | [15 empty] | VV | 2 | 1 | True | 0 | ROZPOCET
| VV |  | 455,00 |  | 455 | [13 empty] | VV | 2 | 2 | True | 0 | ROZPOCET
| VV |  | Součet |  | 455 | [13 empty] | VV | 2 | 4 | True | 1 | ROZPOCET
109 | K | 892372111 | Zabezpečení konců potrubí DN do 300 při tlakových zkouškách vodou | kus | 2 |  | 0 | CS ÚRS 2018 02 |  |  | základní |  | 0 | 0.46009 | 0.92018 | 0 | 0 | 4 | K | 2 |  |  |  | ROZPOCET | 0 | 0 | 0 | 0 | 0 | 1 | 0 | 4 | 2130319017
| PP |  | Tlakové zkoušky vodou zabezpečení konců potrubí při tlakových zkouškách DN do 300 | [15 empty] | PP | 2
| PSC |  | Poznámka k souboru cen: 1. Ceny -2111 jsou určeny pro zabezpečení jednoho konce zkoušeného úseku jakéhokoliv druhu potrubí. 2. V cenách jsou započteny náklady: a) u cen -1111 - na přísun, montáž, demontáž a odsun zkoušecího čerpadla, napuštění tlakovou vodou a dodání vody pro tlakovou zkoušku, b) u cen -2111 - na montáž a demontáž výrobků nebo dílců pro zabezpečení konce zkoušeného úseku potrubí, na montáž a demontáž koncových tvarovek, na montáž zaslepovací příruby, na zaslepení odboček pro hydranty, vzdušníky a jiné armatury a odbočky pro odbočující řady, | [15 empty] | PSC | 2
| VV |  | "DSO 07 - OBNOVA VODOVODNÍCH ŘADŮ | [15 empty] | VV | 2 | 1 | True | 0 | ROZPOCET
| VV |  | "OBNOVA VODOVODU Č. 3 | [15 empty] | VV | 2 | 1 | True | 0 | ROZPOCET
| VV |  | "montáž nové potrubí TLT DN100 | [15 empty] | VV | 2 | 1 | True | 0 | ROZPOCET
| VV |  | "rozměry: dl. 455,00m | [15 empty] | VV | 2 | 1 | True | 0 | ROZPOCET
| VV |  | 1+1 |  | 2 | [13 empty] | VV | 2 | 2 | True | 0 | ROZPOCET
| VV |  | Součet |  | 2 | [13 empty] | VV | 2 | 4 | True | 1 | ROZPOCET
110 | K | 899401112 | Osazení poklopů litinových šoupátkových | kus | 30 |  | 0 | CS ÚRS 2018 02 |  |  | základní |  | 0 | 0.12303 | 3.6909 | 0 | 0 | 4 | K | 2 |  |  |  | ROZPOCET | 0 | 0 | 0 | 0 | 0 | 1 | 0 | 4 | -644347425
| PP |  | Osazení poklopů litinových šoupátkových | [15 empty] | PP | 2
| PSC |  | Poznámka k souboru cen: 1. V cenách osazení poklopů jsou započteny i náklady na jejich podezdění. 2. V cenách nejsou započteny náklady na dodání poklopů; tyto se oceňují ve specifikaci. Ztratné se nestanoví. | [15 empty] | PSC | 2
| VV |  | "DSO 07 - OBNOVA VODOVODNÍCH ŘADŮ | [15 empty] | VV | 2 | 1 | True | 0 | ROZPOCET
| VV |  | "OBNOVA VODOVODU Č. 3 | [15 empty] | VV | 2 | 1 | True | 0 | ROZPOCET
| VV |  | "8x litinový poklop šoupátkový (šoupátko přírubové DN100) | [15 empty] | VV | 2 | 1 | True | 0 | ROZPOCET
| VV |  | 8 |  | 8 | [13 empty] | VV | 2 | 2 | True | 0 | ROZPOCET
| VV |  | "1x litinový poklop šoupátkový (šoupátko přírubové DN50) | [15 empty] | VV | 2 | 1 | True | 0 | ROZPOCET
| VV |  | 1 |  | 1 | [13 empty] | VV | 2 | 2 | True | 0 | ROZPOCET
| VV |  | "21x litinový poklop šoupátkový (šoupátko vodovodní přípojkové závitové DN32 PN16) | [15 empty] | VV | 2 | 1 | True | 0 | ROZPOCET
| VV |  | 21 |  | 21 | [13 empty] | VV | 2 | 2 | True | 0 | ROZPOCET
| VV |  | Součet |  | 30 | [13 empty] | VV | 2 | 4 | True | 1 | ROZPOCET
111 | M | 42291352 | poklop litinový šoupátkový pro zemní soupravy osazení do terénu a do vozovky | kus | 30 |  | 0 | CS ÚRS 2018 02 |  |  | základní |  | 0 | 0.0133 | 0.399 | 0 | 0 | 8 | M | 2 |  |  |  | ROZPOCET | 0 | 0 | 0 | 0 | 0 | 1 | 0 | 4 | -328893247
| PP |  | poklop litinový šoupátkový pro zemní soupravy osazení do terénu a do vozovky | [15 empty] | PP | 2
| VV |  | "DSO 07 - OBNOVA VODOVODNÍCH ŘADŮ | [15 empty] | VV | 2 | 1 | True | 0 | ROZPOCET
| VV |  | "specifikace viz Technické podmínky (Odkanalizování obcí v povodí Jizery, 10/2018) | [15 empty] | VV | 2 | 1 | True | 0 | ROZPOCET
| VV |  | "OBNOVA VODOVODU Č. 3 | [15 empty] | VV | 2 | 1 | True | 0 | ROZPOCET
| VV |  | "8x litinový poklop šoupátkový (šoupátko přírubové DN100) | [15 empty] | VV | 2 | 1 | True | 0 | ROZPOCET
| VV |  | 8 |  | 8 | [13 empty] | VV | 2 | 2 | True | 0 | ROZPOCET
| VV |  | "1x litinový poklop šoupátkový (šoupátko přírubové DN50) | [15 empty] | VV | 2 | 1 | True | 0 | ROZPOCET
| VV |  | 1 |  | 1 | [13 empty] | VV | 2 | 2 | True | 0 | ROZPOCET
| VV |  | "21x litinový poklop šoupátkový (šoupátko vodovodní přípojkové závitové DN32 PN16) | [15 empty] | VV | 2 | 1 | True | 0 | ROZPOCET
| VV |  | 21 |  | 21 | [13 empty] | VV | 2 | 2 | True | 0 | ROZPOCET
| VV |  | Součet |  | 30 | [13 empty] | VV | 2 | 4 | True | 1 | ROZPOCET
112 | K | 899401113 | Osazení poklopů litinových hydrantových | kus | 3 |  | 0 | CS ÚRS 2018 02 |  |  | základní |  | 0 | 0.32906 | 0.98718 | 0 | 0 | 4 | K | 2 |  |  |  | ROZPOCET | 0 | 0 | 0 | 0 | 0 | 1 | 0 | 4 | -946221863
| PP |  | Osazení poklopů litinových hydrantových | [15 empty] | PP | 2
| PSC |  | Poznámka k souboru cen: 1. V cenách osazení poklopů jsou započteny i náklady na jejich podezdění. 2. V cenách nejsou započteny náklady na dodání poklopů; tyto se oceňují ve specifikaci. Ztratné se nestanoví. | [15 empty] | PSC | 2
| VV |  | "DSO 07 - OBNOVA VODOVODNÍCH ŘADŮ | [15 empty] | VV | 2 | 1 | True | 0 | ROZPOCET
| VV |  | "OBNOVA VODOVODU Č. 3 | [15 empty] | VV | 2 | 1 | True | 0 | ROZPOCET
| VV |  | "3x litinový hydrantový poklop (hydrant podzemní DN80 PN16) | [15 empty] | VV | 2 | 1 | True | 0 | ROZPOCET
| VV |  | 3 |  | 3 | [13 empty] | VV | 2 | 2 | True | 0 | ROZPOCET
| VV |  | Součet |  | 3 | [13 empty] | VV | 2 | 4 | True | 1 | ROZPOCET
113 | M | 42291452 | poklop litinový - hydrantový DN 80 | kus | 3 |  | 0 | CS ÚRS 2018 02 |  |  | základní |  | 0 | 0.0295 | 0.0885 | 0 | 0 | 8 | M | 2 |  |  |  | ROZPOCET | 0 | 0 | 0 | 0 | 0 | 1 | 0 | 4 | 152198669
| PP |  | poklop litinový - hydrantový DN 80 | [15 empty] | PP | 2
| VV |  | "DSO 07 - OBNOVA VODOVODNÍCH ŘADŮ | [15 empty] | VV | 2 | 1 | True | 0 | ROZPOCET
| VV |  | "specifikace viz Technické podmínky (Odkanalizování obcí v povodí Jizery, 10/2018) | [15 empty] | VV | 2 | 1 | True | 0 | ROZPOCET
| VV |  | "OBNOVA VODOVODU Č. 3 | [15 empty] | VV | 2 | 1 | True | 0 | ROZPOCET
| VV |  | "3x litinový hydrantový poklop (hydrant podzemní DN80 PN16) | [15 empty] | VV | 2 | 1 | True | 0 | ROZPOCET
| VV |  | 3 |  | 3 | [13 empty] | VV | 2 | 2 | True | 0 | ROZPOCET
| VV |  | Součet |  | 3 | [13 empty] | VV | 2 | 4 | True | 1 | ROZPOCET
114 | K | 899721111 | Signalizační vodič DN do 150 mm na potrubí | m | 14.1 |  | 0 | CS ÚRS 2018 02 |  |  | základní |  | 0 | 0.00019 | 0.002679 | 0 | 0 | 4 | K | 2 |  |  |  | ROZPOCET | 0 | 0 | 0 | 0 | 0 | 1 | 0 | 4 | 836461647
| PP |  | Signalizační vodič na potrubí DN do 150 mm | [15 empty] | PP | 2
| VV |  | "DSO 07 - OBNOVA VODOVODNÍCH ŘADŮ | [15 empty] | VV | 2 | 1 | True | 0 | ROZPOCET
| VV |  | "OBNOVA VODOVODU Č. 3 | [15 empty] | VV | 2 | 1 | True | 0 | ROZPOCET
| VV |  | "vodič CYKY-O 2x4mm2, 14,10m montáž potrubí HDPE 100 RC s krycím pláštěm d32 SDR 11 | [15 empty] | VV | 2 | 1 | True | 0 | ROZPOCET
| VV |  | 14,10 |  | 14.1 | [13 empty] | VV | 2 | 2 | True | 0 | ROZPOCET
| VV |  | Součet |  | 14.1 | [13 empty] | VV | 2 | 4 | True | 1 | ROZPOCET
115 | K | 899722113 | Krytí potrubí výstražnou fólií z PVC 30cm | m | 455 |  | 0 | CS ÚRS 2018 02 |  |  | základní |  | 0 | 9e-05 | 0.04095 | 0 | 0 | 4 | K | 2 |  |  |  | ROZPOCET | 0 | 0 | 0 | 0 | 0 | 1 | 0 | 4 | 1548851508
| PP |  | Krytí potrubí výstražnou fólií z PVC 30cm | [15 empty] | PP | 2
| VV |  | "DSO 07 - OBNOVA VODOVODNÍCH ŘADŮ | [15 empty] | VV | 2 | 1 | True | 0 | ROZPOCET
| VV |  | "montáž potrubí TLT | [15 empty] | VV | 2 | 1 | True | 0 | ROZPOCET
| VV |  | "OBNOVA VODOVODU Č. 3 | [15 empty] | VV | 2 | 1 | True | 0 | ROZPOCET
| VV |  | "montáž nové potrubí TLT DN100 | [15 empty] | VV | 2 | 1 | True | 0 | ROZPOCET
| VV |  | "rozměry: dl. 455,00m | [15 empty] | VV | 2 | 1 | True | 0 | ROZPOCET
| VV |  | 455,00 |  | 455 | [13 empty] | VV | 2 | 2 | True | 0 | ROZPOCET
| VV |  | Součet |  | 455 | [13 empty] | VV | 2 | 4 | True | 1 | ROZPOCET
| D | 997 | Přesun sutě |  |  |  | 0 | [5 empty] | 0 |  | 0 |  | 0 | 1 | D | 1 |  |  |  | ROZPOCET | [6 empty] | 0
116 | K | 997221551 | Vodorovná doprava suti ze sypkých materiálů | t | 109.599 |  | 0 | CS ÚRS 2018 02 |  |  | základní |  | 0 | 0 | 0 | 0 | 0 | 4 | K | 2 |  |  |  | ROZPOCET | 0 | 0 | 0 | 0 | 0 | 1 | 0 | 4 | 1119592500
| PP |  | Vodorovná doprava suti bez naložení, ale se složením a s hrubým urovnáním ze sypkých materiálů | [15 empty] | PP | 2
| PSC |  | Poznámka k souboru cen: 1. Ceny nelze použít pro vodorovnou dopravu suti po železnici, po vodě nebo neobvyklými dopravními prostředky. 2. Je-li na dopravní dráze pro vodorovnou dopravu suti překážka, pro kterou je nutno suť překládat z jednoho dopravního prostředku na druhý, oceňuje se tato doprava v každém úseku samostatně. 3. Ceny 997 22-155 jsou určeny pro sypký materiál, např. kamenivo a hmoty kamenitého charakteru stmelené vápnem, cementem nebo živicí. 4. Ceny 997 22-156 jsou určeny pro drobný kusový materiál (dlažební kostky, lomový kámen). | [15 empty] | PSC | 2
| VV |  | "D.1.6 SO 07 Obnova vodovodních řadů | [15 empty] | VV | 2 | 1 | True | 0 | ROZPOCET
| VV |  | "SO 07 OBNOVA VODOVODNÍCH ŘADŮ | [15 empty] | VV | 2 | 1 | True | 0 | ROZPOCET
| VV |  | "PŘESUN VYBOURANÝCH HMOT NA TRVALOU SKLÁDKU | [15 empty] | VV | 2 | 1 | True | 0 | ROZPOCET
| VV |  | "přesun na trvalou skládku k tomu určenou dle dispozic zhotovitele | [15 empty] | VV | 2 | 1 | True | 0 | ROZPOCET
| VV |  | "bourání stávajících komunikací | [15 empty] | VV | 2 | 1 | True | 0 | ROZPOCET
| VV |  | "OBNOVA VODOVODU ČÍS. 3, dtto G (ul. Drobovická) | [15 empty] | VV | 2 | 1 | True | 0 | ROZPOCET
| VV |  | "odstranění stávající vrstvy komunikace - asfalt, podkladní vrstva štěrk tl. 0,30m | [15 empty] | VV | 2 | 1 | True | 0 | ROZPOCET
| VV |  | "rozměry: š. 1,02m x dl. celkem 130,00m | [15 empty] | VV | 2 | 1 | True | 0 | ROZPOCET
| VV |  | "KÁMEN suť hmotnost celkem 58,344t | [15 empty] | VV | 2 | 1 | True | 0 | ROZPOCET
| VV |  | 58,344 |  | 58.344 | [13 empty] | VV | 2 | 2 | True | 0 | ROZPOCET
| VV |  | "bourání stávajících komunikací | [15 empty] | VV | 2 | 1 | True | 0 | ROZPOCET
| VV |  | "odstranění stávající vrstvy komunikace - asfalt, podkladní vrstva štěrkopísek tl. 0,15m | [15 empty] | VV | 2 | 1 | True | 0 | ROZPOCET
| VV |  | "rozměry: š. 1,02m x dl. celkem 167,50m | [15 empty] | VV | 2 | 1 | True | 0 | ROZPOCET
| VV |  | "KÁMEN suť hmotnost celkem 51,255t | [15 empty] | VV | 2 | 1 | True | 0 | ROZPOCET
| VV |  | 51,255 |  | 51.255 | [13 empty] | VV | 2 | 2 | True | 0 | ROZPOCET
| VV |  | Součet |  | 109.599 | [13 empty] | VV | 2 | 4 | True | 1 | ROZPOCET
117 | K | 997221562R | Vodorovná doprava suti z kovových materiálů | t | 7.022 |  | 0 | R-položka |  |  | základní |  | 0 | 0 | 0 | 0 | 0 | 4 | K | 2 |  |  |  | ROZPOCET | 0 | 0 | 0 | 0 | 0 | 1 | 0 | 4 | 1046362493
| PP |  | Vodorovná doprava suti bez naložení, ale se složením a s hrubým urovnáním z kovových materiálů | [15 empty] | PP | 2
| PSC |  | Poznámka k souboru cen: 1. Ceny nelze použít pro vodorovnou dopravu suti po železnici, po vodě nebo neobvyklými dopravními prostředky. 2. Je-li na dopravní dráze pro vodorovnou dopravu suti překážka, pro kterou je nutno suť překládat z jednoho dopravního prostředku na druhý, oceňuje se tato doprava v každém úseku samostatně. 3. Ceny 997 22-155 jsou určeny pro sypký materiál, např. kamenivo a hmoty kamenitého charakteru stmelené vápnem, cementem nebo živicí. 4. Ceny 997 22-156 jsou určeny pro drobný kusový materiál (dlažební kostky, lomový kámen). | [15 empty] | PSC | 2
| VV |  | "DSO 07 - OBNOVA VODOVODNÍCH ŘADŮ | [15 empty] | VV | 2 | 1 | True | 0 | ROZPOCET
| VV |  | "PŘESUN VYBOURANÝCH HMOT NA TRVALOU SKLÁDKU | [15 empty] | VV | 2 | 1 | True | 0 | ROZPOCET
| VV |  | "přesun na trvalou skládku k tomu určenou dle dispozic zhotovitele | [15 empty] | VV | 2 | 1 | True | 0 | ROZPOCET
| VV |  | "OBNOVA VODOVODU Č. 3 | [15 empty] | VV | 2 | 1 | True | 0 | ROZPOCET
| VV |  | "demontáž stávající potrubí TLT DN100 | [15 empty] | VV | 2 | 1 | True | 0 | ROZPOCET
| VV |  | "rozměry: dl. 455,00m | [15 empty] | VV | 2 | 1 | True | 0 | ROZPOCET
| VV |  | "KOV suť hmotnost celkem 6,789t | [15 empty] | VV | 2 | 1 | True | 0 | ROZPOCET
| VV |  | 6,789 |  | 6.789 | [13 empty] | VV | 2 | 2 | True | 0 | ROZPOCET
| VV |  | "8x demontáž stávající šoupátko DN100 | [15 empty] | VV | 2 | 1 | True | 0 | ROZPOCET
| VV |  | "KOV suť hmotnost celkem 0,181t | [15 empty] | VV | 2 | 1 | True | 0 | ROZPOCET
| VV |  | 0,181 |  | 0.181 | [13 empty] | VV | 2 | 2 | True | 0 | ROZPOCET
| VV |  | "3x demontáž stávající šoupátko DN80 | [15 empty] | VV | 2 | 1 | True | 0 | ROZPOCET
| VV |  | "KOV suť hmotnost celkem 0,052t | [15 empty] | VV | 2 | 1 | True | 0 | ROZPOCET
| VV |  | 0,052 |  | 0.052 | [13 empty] | VV | 2 | 2 | True | 0 | ROZPOCET
| VV |  | Součet |  | 7.022 | [13 empty] | VV | 2 | 4 | True | 1 | ROZPOCET
118 | K | 997221571 | Vodorovná doprava vybouraných hmot | t | 376.622 |  | 0 | CS ÚRS 2018 02 |  |  | základní |  | 0 | 0 | 0 | 0 | 0 | 4 | K | 2 |  |  |  | ROZPOCET | 0 | 0 | 0 | 0 | 0 | 1 | 0 | 4 | -686228264
| PP |  | Vodorovná doprava vybouraných hmot bez naložení, ale se složením a s hrubým urovnáním | [15 empty] | PP | 2
| PSC |  | Poznámka k souboru cen: 1. Ceny nelze použít pro vodorovnou dopravu vybouraných hmot po železnici, po vodě nebo neobvyklými dopravními prostředky. 2. Je-li na dopravní dráze pro vodorovnou dopravu vybouraných hmot překážka, pro kterou je nutno vybourané hmoty překládat z jednoho dopravního prostředku na druhý, oceňuje se tato doprava v každém úseku samostatně. | [15 empty] | PSC | 2
| VV |  | "D.1.6 SO 07 Obnova vodovodních řadů | [15 empty] | VV | 2 | 1 | True | 0 | ROZPOCET
| VV |  | "SO 07 OBNOVA VODOVODNÍCH ŘADŮ | [15 empty] | VV | 2 | 1 | True | 0 | ROZPOCET
| VV |  | "PŘESUN VYBOURANÝCH HMOT NA TRVALOU SKLÁDKU | [15 empty] | VV | 2 | 1 | True | 0 | ROZPOCET
| VV |  | "přesun na trvalou skládku k tomu určenou dle dispozic zhotovitele | [15 empty] | VV | 2 | 1 | True | 0 | ROZPOCET
| VV |  | "bourání stávajících komunikací | [15 empty] | VV | 2 | 1 | True | 0 | ROZPOCET
| VV |  | "OBNOVA VODOVODU ČÍS. 3, dtto G (ul. Drobovická) | [15 empty] | VV | 2 | 1 | True | 0 | ROZPOCET
| VV |  | "odstranění stávající vrstvy komunikace, krycí vrstva asfalt | [15 empty] | VV | 2 | 1 | True | 0 | ROZPOCET
| VV |  | "rozměry: pl. 3277,40m2 | [15 empty] | VV | 2 | 1 | True | 0 | ROZPOCET
| VV |  | "ASFALT suť hmotnost celkem 321,185t | [15 empty] | VV | 2 | 1 | True | 0 | ROZPOCET
| VV |  | 321,185 |  | 321.185 | [13 empty] | VV | 2 | 2 | True | 0 | ROZPOCET
| VV |  | "bourání stávajících komunikací | [15 empty] | VV | 2 | 1 | True | 0 | ROZPOCET
| VV |  | "odstranění stávající vrstvy komunikace, podkladní vrstva asfalt | [15 empty] | VV | 2 | 1 | True | 0 | ROZPOCET
| VV |  | "rozměry: š. 1,02m x dl. celkem 167,50m | [15 empty] | VV | 2 | 1 | True | 0 | ROZPOCET
| VV |  | "ASFALT suť hmotnost celkem 37,587t | [15 empty] | VV | 2 | 1 | True | 0 | ROZPOCET
| VV |  | 37,587 |  | 37.587 | [13 empty] | VV | 2 | 2 | True | 0 | ROZPOCET
| VV |  | "bourání stávajících komunikací | [15 empty] | VV | 2 | 1 | True | 0 | ROZPOCET
| VV |  | "odstranění stávající dlažby chodníků, dlažba beton | [15 empty] | VV | 2 | 1 | True | 0 | ROZPOCET
| VV |  | "rozměry: pl. 70,00m2 | [15 empty] | VV | 2 | 1 | True | 0 | ROZPOCET
| VV |  | "BETON suť hmotnost celkem 17,850t | [15 empty] | VV | 2 | 1 | True | 0 | ROZPOCET
| VV |  | 17,850 |  | 17.85 | [13 empty] | VV | 2 | 2 | True | 0 | ROZPOCET
| VV |  | Součet |  | 376.622 | [13 empty] | VV | 2 | 4 | True | 1 | ROZPOCET
119 | K | 997221612 | Nakládání vybouraných hmot na dopravní prostředky pro vodorovnou dopravu | t | 7.022 |  | 0 | CS ÚRS 2018 02 |  |  | základní |  | 0 | 0 | 0 | 0 | 0 | 4 | K | 2 |  |  |  | ROZPOCET | 0 | 0 | 0 | 0 | 0 | 1 | 0 | 4 | -1216945697
| PP |  | Nakládání na dopravní prostředky pro vodorovnou dopravu vybouraných hmot | [15 empty] | PP | 2
| PSC |  | Poznámka k souboru cen: 1. Ceny lze použít i pro překládání při lomené dopravě. 2. Ceny nelze použít při dopravě po železnici, po vodě nebo neobvyklými dopravními prostředky. | [15 empty] | PSC | 2
| VV |  | "DSO 07 - OBNOVA VODOVODNÍCH ŘADŮ | [15 empty] | VV | 2 | 1 | True | 0 | ROZPOCET
| VV |  | "OBNOVA VODOVODU Č. 3 | [15 empty] | VV | 2 | 1 | True | 0 | ROZPOCET
| VV |  | "demontáž stávající potrubí TLT DN100 | [15 empty] | VV | 2 | 1 | True | 0 | ROZPOCET
| VV |  | "rozměry: dl. 455,00m | [15 empty] | VV | 2 | 1 | True | 0 | ROZPOCET
| VV |  | "KOV suť hmotnost celkem 6,789t | [15 empty] | VV | 2 | 1 | True | 0 | ROZPOCET
| VV |  | 6,789 |  | 6.789 | [13 empty] | VV | 2 | 2 | True | 0 | ROZPOCET
| VV |  | "8x demontáž stávající šoupátko DN100 | [15 empty] | VV | 2 | 1 | True | 0 | ROZPOCET
| VV |  | "KOV suť hmotnost celkem 0,181t | [15 empty] | VV | 2 | 1 | True | 0 | ROZPOCET
| VV |  | 0,181 |  | 0.181 | [13 empty] | VV | 2 | 2 | True | 0 | ROZPOCET
| VV |  | "3x demontáž stávající šoupátko DN80 | [15 empty] | VV | 2 | 1 | True | 0 | ROZPOCET
| VV |  | "KOV suť hmotnost celkem 0,052t | [15 empty] | VV | 2 | 1 | True | 0 | ROZPOCET
| VV |  | 0,052 |  | 0.052 | [13 empty] | VV | 2 | 2 | True | 0 | ROZPOCET
| VV |  | Součet |  | 7.022 | [13 empty] | VV | 2 | 4 | True | 1 | ROZPOCET
| D | 998 | Přesun hmot |  |  |  | 0 | [5 empty] | 0 |  | 0 |  | 0 | 1 | D | 1 |  |  |  | ROZPOCET | [6 empty] | 0
120 | K | 998273102 | Přesun hmot pro trubní vedení z trub litinových otevřený výkop | t | 1095.023 |  | 0 | CS ÚRS 2018 02 |  |  | základní |  | 0 | 0 | 0 | 0 | 0 | 4 | K | 2 |  |  |  | ROZPOCET | 0 | 0 | 0 | 0 | 0 | 1 | 0 | 4 | -210004527
| PP |  | Přesun hmot pro trubní vedení hloubené z trub litinových pro vodovody nebo kanalizace v otevřeném výkopu dopravní vzdálenost do 15 m | [15 empty] | PP | 2
| PSC |  | Poznámka k souboru cen: 1. Položky přesunu hmot nelze užít pro zeminu, sypaniny, štěrkopísek, kamenivo ap. Případná manipulace s tímto materiálem se oceňuje souborem cen 162 .0-11 Vodorovné přemístění výkopku nebo sypaniny katalogu 800-1 Zemní práce. | [15 empty] | PSC | 2
| D | PSV | Práce a dodávky PSV |  |  |  | 0 | [5 empty] | 0 |  | 0 |  | 6.7886 | 2 | D | 0 |  |  |  | ROZPOCET | [6 empty] | 0
| D | 721 | Zdravotechnika - vnitřní kanalizace |  |  |  | 0 | [5 empty] | 0 |  | 0 |  | 6.7886 | 2 | D | 1 |  |  |  | ROZPOCET | [6 empty] | 0
121 | K | 721140802 | Demontáž potrubí litinové do DN 100 | m | 455 |  | 0 | CS ÚRS 2018 02 |  |  | základní |  | 0 | 0 | 0 | 0.01492 | 6.7886 | 16 | K | 2 |  |  |  | ROZPOCET | 0 | 0 | 0 | 0 | 0 | 1 | 0 | 16 | 2075866837
| PP |  | Demontáž potrubí z litinových trub odpadních nebo dešťových do DN 100 | [15 empty] | PP | 2
| VV |  | "DSO 07 - OBNOVA VODOVODNÍCH ŘADŮ | [15 empty] | VV | 2 | 1 | True | 0 | ROZPOCET
| VV |  | "OBNOVA VODOVODU Č. 3 | [15 empty] | VV | 2 | 1 | True | 0 | ROZPOCET
| VV |  | "demontáž stávající potrubí TLT DN100 | [15 empty] | VV | 2 | 1 | True | 0 | ROZPOCET
| VV |  | "rozměry: dl. 455,00m | [15 empty] | VV | 2 | 1 | True | 0 | ROZPOCET
| VV |  | 455,00 |  | 455 | [13 empty] | VV | 2 | 2 | True | 0 | ROZPOCET
| VV |  | Součet |  | 455 | [13 empty] | VV | 2 | 4 | True | 1 | ROZPOCET

## SO 07.04
[9 empty] | >> skryté sloupce << | [9 empty] | {3e5a41c7-3047-4903-ae7c-1cc657609d43}
2
| KRYCÍ LIST SOUPISU PRACÍ | [8 empty] | v --- níže se nacházejí doplnkové a pomocné údaje k sestavám --- v | [8 empty] | False
Stavba:
DVZ Brodce, výstavba kanalizace N
Objekt:
SO 07 - obnova vodovodních řadů
Soupis:
SO 07.04 - obnova vodovodního řadu 4
| KSO: |  | 827 11 |  |  | CC-CZ: | 22121
| Místo: |  | Brodce |  |  | Datum: | 21. 2. 2019
| Zadavatel: |  |  |  |  | IČ:
|  | Vodovody a kanalizace Mladá Boleslav, a.s. |  |  |  | DIČ:
| Uchazeč: |  |  |  |  | IČ: | Vyplň údaj
|  | Vyplň údaj |  |  |  | DIČ: | Vyplň údaj
Poznámka:
Je-li v názvu položky v kontrolním rozpočtu nebo v soupisu prací uvedena v kolonce "Popis" obchodní značka jakéhokoliv materiálu, výrobku nebo technologie, má tento název pouze informativní charakter. Pro ocenění a následně pro realizaci je možné použít jiný materiál, výrobek nebo technologii, se srovnatelnými nebo lepšími užitnými vlastnostmi, které odpovídají požadavkům dokumentace.
| Cena bez DPH | [5 empty] | 0
|  |  | Základ daně |  |  | Sazba daně | Výše daně
| DPH | základní | 0 |  |  | 21% | 0
|  | snížená | 0 |  |  | 15% | 0
|  | zákl. přenesená | 0 |  |  | 21% | 0
|  | sníž. přenesená | 0 |  |  | 15% | 0
|  | nulová | 0 |  |  | 0% | 0
| Cena s DPH |  |  | v | CZK |  | 0
| Projektant |  |  | Zpracovatel
| Datum a podpis: |  | Razítko | Datum a podpis: |  |  | Razítko
| Objednavatel |  |  | Uchazeč
| Datum a podpis: |  | Razítko | Datum a podpis: |  |  | Razítko
REKAPITULACE ČLENĚNÍ SOUPISU PRACÍ
Stavba:
DVZ Brodce, výstavba kanalizace N
Objekt:
SO 07 - obnova vodovodních řadů
Soupis:
SO 07.04 - obnova vodovodního řadu 4
Místo: |  |  | Brodce |  |  | Datum: | 21. 2. 2019
Zadavatel: |  |  | Vodovody a kanalizace Mladá Boleslav, a.s.
Uchazeč: |  |  | Vyplň údaj
Kód dílu - Popis | [6 empty] | Cena celkem [CZK]
Náklady ze soupisu prací | [6 empty] | 0 | [12 empty] | -1
| HSV - Práce a dodávky HSV | [5 empty] | 0
| 1 - Zemní práce | [5 empty] | 0
| 4 - Vodorovné konstrukce | [5 empty] | 0
| 5 - Komunikace pozemní | [5 empty] | 0
| 8 - Trubní vedení | [5 empty] | 0
| 997 - Přesun sutě | [5 empty] | 0
| 998 - Přesun hmot | [5 empty] | 0
| PSV - Práce a dodávky PSV | [5 empty] | 0
| 721 - Zdravotechnika - vnitřní kanalizace | [5 empty] | 0
SOUPIS PRACÍ
Stavba:
DVZ Brodce, výstavba kanalizace N
Objekt:
SO 07 - obnova vodovodních řadů
Soupis:
SO 07.04 - obnova vodovodního řadu 4
Místo: |  |  | Brodce |  |  | Datum: | 21. 2. 2019
Zadavatel: |  |  | Vodovody a kanalizace Mladá Boleslav, a.s.
Uchazeč: |  |  | Vyplň údaj
PČ | Typ | Kód | Popis | MJ | Množství | J.cena [CZK] | Cena celkem [CZK] | Cenová soustava |  |  | DPH | J. Nh [h] | Nh celkem [h] | J. hmotnost [t] | Hmotnost celkem [t] | J. suť [t] | Suť Celkem [t]
Náklady soupisu celkem | [6 empty] | 0 | [5 empty] | 0 |  | 166.0326 |  | 2.3674 |  | D | -1 | [10 empty] | 0
| D | HSV | Práce a dodávky HSV |  |  |  | 0 | [5 empty] | 0 |  | 166.0326 |  | 0.0399 | 1 | D | 0 |  |  |  | ROZPOCET | [6 empty] | 0
| D | 1 | Zemní práce |  |  |  | 0 | [5 empty] | 0 |  | 114.042 |  | 0 | 1 | D | 1 |  |  |  | ROZPOCET | [6 empty] | 0
1 | K | 111151121 | Pokosení trávníku parkového plochy do 1000 m2 s odvozem do 20 km v rovině a svahu do 1:5 | m2 | 159.12 |  | 0 | CS ÚRS 2018 02 |  |  | základní |  | 0 | 0 | 0 | 0 | 0 | 4 | K | 2 |  |  |  | ROZPOCET | 0 | 0 | 0 | 0 | 0 | 1 | 0 | 4 | 332296619
| PP |  | Pokosení trávníku při souvislé ploše do 1000 m2 parkového v rovině nebo svahu do 1:5 | [15 empty] | PP | 2
| PSC |  | Poznámka k souboru cen: 1. V cenách jsou započteny i náklady na shrabání a naložení shrabu na dopravní prostředek, odvozem do 20 km a se složením. 2. V cenách nejsou započteny náklady na uložení shrabu na skládku. 3. Z celkové pokosené plochy se neodečítají plochy bez trávního porostu, pokud je jejich plocha menší než 3 m2 jednotlivě. 4. V cenách o sklonu svahu přes 1:1 jsou uvažovány podmínky pro svahy běžně schůdné; bez použití lezeckých technik. V případě použití lezeckých technik se tyto náklady oceňují individuálně. | [15 empty] | PSC | 2
| VV |  | "D.1.6 SO 07 Obnova vodovodních řadů | [15 empty] | VV | 2 | 1 | True | 0 | ROZPOCET
| VV |  | "SO 07 OBNOVA VODOVODNÍCH ŘADŮ | [15 empty] | VV | 2 | 1 | True | 0 | ROZPOCET
| VV |  | "OBNOVA VODOVODU ČÍS. 4 | [15 empty] | VV | 2 | 1 | True | 0 | ROZPOCET
| VV |  | "sečení trávy v místě výkopu v terénu | [15 empty] | VV | 2 | 1 | True | 0 | ROZPOCET
| VV |  | "rozměry: š. 1,02m x dl. celkem 156,00m | [15 empty] | VV | 2 | 1 | True | 0 | ROZPOCET
| VV |  | 1,02*156,00 |  | 159.12 | [13 empty] | VV | 2 | 2 | True | 0 | ROZPOCET
| VV |  | Součet |  | 159.12 | [13 empty] | VV | 2 | 4 | True | 1 | ROZPOCET
2 | K | 119001422 | Dočasné zajištění kabelů a kabelových tratí volně ložených kabelů | m | 4.08 |  | 0 | CS ÚRS 2018 02 |  |  | základní |  | 0 | 0.06053 | 0.24696 | 0 | 0 | 4 | K | 2 |  |  |  | ROZPOCET | 0 | 0 | 0 | 0 | 0 | 1 | 0 | 4 | -117023334
| PP |  | Dočasné zajištění kabelů a kabelových tratí volně ložených kabelů | [15 empty] | PP | 2
| PSC |  | Poznámka k souboru cen: 1. Ceny nelze použít pro dočasné zajištění potrubí v provozu pod tlakem přes 1 MPa a potrubí nebo jiných vedení v provozu u nichž investor zakazuje použít při vykopávce kovové nástroje nebo nářadí. 2. Ztížení vykopávky v blízkosti vedení, potrubí a stok ve výkopišti nebo podél jeho stěn se oceňuje cenami souboru cen 120 00- . . a 130 00- . . Příplatky za ztížení vykopávky. Dočasné zajištění potrubí větších rozměrů než DN 500 se oceňuje individuálně. | [15 empty] | PSC | 2
| VV |  | "D.1.6 SO 05 Přeložky vodovodních řadů | [15 empty] | VV | 2 | 1 | True | 0 | ROZPOCET
| VV |  | "SO 05 PŘELOŽKY VODOVODNÍCH ŘADŮ | [15 empty] | VV | 2 | 1 | True | 0 | ROZPOCET
| VV |  | "výkop pro montáž potrubí | [15 empty] | VV | 2 | 1 | True | 0 | ROZPOCET
| VV |  | "PŘELOŽKA ČÍS. 4, dtto STOKA F3 (ul. Hluboká) | [15 empty] | VV | 2 | 1 | True | 0 | ROZPOCET
| VV |  | "4x zajištění kabelu ve výkopu š. 1,10m | [15 empty] | VV | 2 | 1 | True | 0 | ROZPOCET
| VV |  | 4*1,02 |  | 4.08 | [13 empty] | VV | 2 | 2 | True | 0 | ROZPOCET
| VV |  | Součet |  | 4.08 | [13 empty] | VV | 2 | 4 | True | 1 | ROZPOCET
3 | K | 121101101 | Sejmutí ornice s přemístěním na mezideponii | m3 | 31.824 |  | 0 | CS ÚRS 2018 02 |  |  | základní |  | 0 | 0 | 0 | 0 | 0 | 4 | K | 2 |  |  |  | ROZPOCET | 0 | 0 | 0 | 0 | 0 | 1 | 0 | 4 | -443517112
| PP |  | Sejmutí ornice nebo lesní půdy s vodorovným přemístěním na hromady v místě upotřebení nebo na dočasné či trvalé skládky se složením | [15 empty] | PP | 2
| PSC |  | Poznámka k souboru cen: 1. V cenách jsou započteny i náklady na příp. nutné naložení sejmuté ornice na dopravní prostředek. 2. V cenách nejsou započteny náklady na odstranění nevhodných přimísenin (kamenů, kořenů apod.); tyto práce se ocení individuálně. 3. Množství ornice odebírané ze skládek se do objemu vykopávek pro volbu cen podle množství nezapočítává. Ceny souboru cen 122 . 0-11 Odkopávky a prokopávky nezapažené, se volí pro ornici odebíranou z projektovaných dočasných skládek; a) na staveništi podle součtu objemu ze všech skládek, b) mimo staveniště podle objemu každé skládky zvlášť. 4. Uložení ornice na skládky se oceňuje podle ustanovení v poznámkách č. 1 a 2 k ceně 171 20-1201 Uložení sypaniny na skládky. Složení ornice na hromady v místě upotřebení se neoceňuje. 5. Odebírá-li se ornice z projektované dočasné skládky, oceňuje se její naložení a přemístění podle čl. 3172 Všeobecných podmínek tohoto katalogu. 6. Přemísťuje-li se ornice na vzdálenost větší něž 250 m, vzdálenost 50 m se pro určení vzdálenosti vodorovného přemístění neodečítá a ocení se sejmutí a přemístění bez ohledu na ustanovení pozn. č. 1 takto: a) sejmutí ornice na vzdálenost 50m cenou 121 10-1101; b) naložení příslušnou cenou souboru cen 167 10- . . c) vodorovné přemístění cenami souboru cen 162 . 0- . . Vodorovné přemístění výkopku. 7. Sejmutí podorničí se oceňuje cenami odkopávek s přihlédnutím k ustanovení čl. 3112 Všeobecných podmínek tohoto katalogu. | [15 empty] | PSC | 2
| VV |  | "D.1.6 SO 07 Obnova vodovodních řadů | [15 empty] | VV | 2 | 1 | True | 0 | ROZPOCET
| VV |  | "SO 07 OBNOVA VODOVODNÍCH ŘADŮ | [15 empty] | VV | 2 | 1 | True | 0 | ROZPOCET
| VV |  | "OBNOVA VODOVODU ČÍS. 4 | [15 empty] | VV | 2 | 1 | True | 0 | ROZPOCET
| VV |  | "odstranění ornice vrtsva tl. 0,20m | [15 empty] | VV | 2 | 1 | True | 0 | ROZPOCET
| VV |  | "rozměry: š. 1,02m x dl. celkem 156,00m | [15 empty] | VV | 2 | 1 | True | 0 | ROZPOCET
| VV |  | 1,02*156,00*0,20 |  | 31.824 | [13 empty] | VV | 2 | 2 | True | 0 | ROZPOCET
| VV |  | Součet |  | 31.824 | [13 empty] | VV | 2 | 4 | True | 1 | ROZPOCET
4 | K | 132101202 | Hloubení rýh š do 2000 mm v hornině tř. 1 a 2 objemu do 1000 m3 | m3 | 103.11 |  | 0 | CS ÚRS 2018 02 |  |  | základní |  | 0 | 0 | 0 | 0 | 0 | 4 | K | 2 |  |  |  | ROZPOCET | 0 | 0 | 0 | 0 | 0 | 1 | 0 | 4 | -1892694732
| PP |  | Hloubení zapažených i nezapažených rýh šířky přes 600 do 2 000 mm s urovnáním dna do předepsaného profilu a spádu v horninách tř. 1 a 2 přes 100 do 1 000 m3 | [15 empty] | PP | 2
| PSC |  | Poznámka k souboru cen: 1. V cenách jsou započteny i náklady na případné nutné přemístění výkopku ve výkopišti na vzdálenost do 3 m a na přehození výkopku na přilehlém terénu na vzdálenost do 5 m od okraje jámy nebo naložení na dopravní prostředek. 2. Hloubení rýh při lesnicko-technických melioracích se oceňuje: a) ve stržích cenami platnými pro objem výkopu do 100 m3, i když skutečný objem výkopu je větší, b) mimo strže pro příčná a podélná zpevnění dna a břehů pod obrysem výkopu pro koryta vodotečí, zejména pro konstrukce těles, stupňů, boků, předprahů, prahů, odháněk, výhonů a pro základy zdí, dlažeb, rovnanin, plůtků a hatí, pro jakoukoliv šířku rýhy, při objemu do 100 m3 cenami příslušnými pro objem výkopu do 100 m3 a při jakémkoliv objemu výkopu přes 100 m3 cenami příslušnými pro objem výkopu přes 100 do 1 000 m3. 3. Náklady na svislé přemístění výkopku nad 1 m hloubky se určí dle ustanovení článku č. 3161 všeobecných podmínek katalogu. 4. Předepisuje-li projekt hloubit rýhy 5 až 7 bez použití trhavin, oceňuje se toto hloubení: a) v suchu nebo mokru cenami 138 40-1201, 138 50-1201 a 138 60-1201 Dolamování hloubených vykopávek, b) v tekoucí vodě při jakékoliv její rychlosti individuálně. 5. Ceny nelze použít pro hloubení rýh a hloubky přes 16 m. Tyto práce se oceňují individuálně. | [15 empty] | PSC | 2
| VV |  | "D.1.6 SO 07 Obnova vodovodních řadů | [15 empty] | VV | 2 | 1 | True | 0 | ROZPOCET
| VV |  | "SO 07 OBNOVA VODOVODNÍCH ŘADŮ | [15 empty] | VV | 2 | 1 | True | 0 | ROZPOCET
| VV |  | "výkop pro montáž potrubí | [15 empty] | VV | 2 | 1 | True | 0 | ROZPOCET
| VV |  | "OBNOVA VODOVODU ČÍS. 4 | [15 empty] | VV | 2 | 1 | True | 0 | ROZPOCET
| VV |  | "zatřídění zemin 40% tř. 2, 40% tř. 3, 20% tř. 4 | [15 empty] | VV | 2 | 1 | True | 0 | ROZPOCET
| VV |  | "výkop v terénu, skladba tl. 0,15m, rozměry: š. 1,02m, dl. celkem 156,00m, h. 1,77m | [15 empty] | VV | 2 | 1 | True | 0 | ROZPOCET
| VV |  | 0,40*(1,02*156,00*(1,77-0,15)) |  | 103.11 | [13 empty] | VV | 2 | 2 | True | 0 | ROZPOCET
| VV |  | Součet |  | 103.11 | [13 empty] | VV | 2 | 4 | True | 1 | ROZPOCET
5 | K | 132201202 | Hloubení rýh š do 2000 mm v hornině tř. 3 objemu do 1000 m3 | m3 | 103.11 |  | 0 | CS ÚRS 2018 02 |  |  | základní |  | 0 | 0 | 0 | 0 | 0 | 4 | K | 2 |  |  |  | ROZPOCET | 0 | 0 | 0 | 0 | 0 | 1 | 0 | 4 | -931963843
| PP |  | Hloubení zapažených i nezapažených rýh šířky přes 600 do 2 000 mm s urovnáním dna do předepsaného profilu a spádu v hornině tř. 3 přes 100 do 1 000 m3 | [15 empty] | PP | 2
| PSC |  | Poznámka k souboru cen: 1. V cenách jsou započteny i náklady na případné nutné přemístění výkopku ve výkopišti na vzdálenost do 3 m a na přehození výkopku na přilehlém terénu na vzdálenost do 5 m od okraje jámy nebo naložení na dopravní prostředek. 2. Hloubení rýh při lesnicko-technických melioracích se oceňuje: a) ve stržích cenami platnými pro objem výkopu do 100 m3, i když skutečný objem výkopu je větší, b) mimo strže pro příčná a podélná zpevnění dna a břehů pod obrysem výkopu pro koryta vodotečí, zejména pro konstrukce těles, stupňů, boků, předprahů, prahů, odháněk, výhonů a pro základy zdí, dlažeb, rovnanin, plůtků a hatí, pro jakoukoliv šířku rýhy, při objemu do 100 m3 cenami příslušnými pro objem výkopu do 100 m3 a při jakémkoliv objemu výkopu přes 100 m3 cenami příslušnými pro objem výkopu přes 100 do 1 000 m3. 3. Náklady na svislé přemístění výkopku nad 1 m hloubky se určí dle ustanovení článku č. 3161 všeobecných podmínek katalogu. 4. Předepisuje-li projekt hloubit rýhy 5 až 7 bez použití trhavin, oceňuje se toto hloubení: a) v suchu nebo mokru cenami 138 40-1201, 138 50-1201 a 138 60-1201 Dolamování hloubených vykopávek, b) v tekoucí vodě při jakékoliv její rychlosti individuálně. 5. Ceny nelze použít pro hloubení rýh a hloubky přes 16 m. Tyto práce se oceňují individuálně. | [15 empty] | PSC | 2
| VV |  | "D.1.6 SO 07 Obnova vodovodních řadů | [15 empty] | VV | 2 | 1 | True | 0 | ROZPOCET
| VV |  | "SO 07 OBNOVA VODOVODNÍCH ŘADŮ | [15 empty] | VV | 2 | 1 | True | 0 | ROZPOCET
| VV |  | "výkop pro montáž potrubí | [15 empty] | VV | 2 | 1 | True | 0 | ROZPOCET
| VV |  | "OBNOVA VODOVODU ČÍS. 4 | [15 empty] | VV | 2 | 1 | True | 0 | ROZPOCET
| VV |  | "zatřídění zemin 40% tř. 2, 40% tř. 3, 20% tř. 4 | [15 empty] | VV | 2 | 1 | True | 0 | ROZPOCET
| VV |  | "výkop v terénu, skladba tl. 0,15m, rozměry: š. 1,02m, dl. celkem 156,00m, h. 1,77m | [15 empty] | VV | 2 | 1 | True | 0 | ROZPOCET
| VV |  | 0,40*(1,02*156,00*(1,77-0,15)) |  | 103.11 | [13 empty] | VV | 2 | 2 | True | 0 | ROZPOCET
| VV |  | Součet |  | 103.11 | [13 empty] | VV | 2 | 4 | True | 1 | ROZPOCET
6 | K | 132201209 | Příplatek za lepivost k hloubení rýh š do 2000 mm v hornině tř. 3 | m3 | 30.933 |  | 0 | CS ÚRS 2018 02 |  |  | základní |  | 0 | 0 | 0 | 0 | 0 | 4 | K | 2 |  |  |  | ROZPOCET | 0 | 0 | 0 | 0 | 0 | 1 | 0 | 4 | -144817946
| PP |  | Hloubení zapažených i nezapažených rýh šířky přes 600 do 2 000 mm s urovnáním dna do předepsaného profilu a spádu v hornině tř. 3 Příplatek k cenám za lepivost horniny tř. 3 | [15 empty] | PP | 2
| PSC |  | Poznámka k souboru cen: 1. V cenách jsou započteny i náklady na případné nutné přemístění výkopku ve výkopišti na vzdálenost do 3 m a na přehození výkopku na přilehlém terénu na vzdálenost do 5 m od okraje jámy nebo naložení na dopravní prostředek. 2. Hloubení rýh při lesnicko-technických melioracích se oceňuje: a) ve stržích cenami platnými pro objem výkopu do 100 m3, i když skutečný objem výkopu je větší, b) mimo strže pro příčná a podélná zpevnění dna a břehů pod obrysem výkopu pro koryta vodotečí, zejména pro konstrukce těles, stupňů, boků, předprahů, prahů, odháněk, výhonů a pro základy zdí, dlažeb, rovnanin, plůtků a hatí, pro jakoukoliv šířku rýhy, při objemu do 100 m3 cenami příslušnými pro objem výkopu do 100 m3 a při jakémkoliv objemu výkopu přes 100 m3 cenami příslušnými pro objem výkopu přes 100 do 1 000 m3. 3. Náklady na svislé přemístění výkopku nad 1 m hloubky se určí dle ustanovení článku č. 3161 všeobecných podmínek katalogu. 4. Předepisuje-li projekt hloubit rýhy 5 až 7 bez použití trhavin, oceňuje se toto hloubení: a) v suchu nebo mokru cenami 138 40-1201, 138 50-1201 a 138 60-1201 Dolamování hloubených vykopávek, b) v tekoucí vodě při jakékoliv její rychlosti individuálně. 5. Ceny nelze použít pro hloubení rýh a hloubky přes 16 m. Tyto práce se oceňují individuálně. | [15 empty] | PSC | 2
| VV |  | "D.1.6 SO 07 Obnova vodovodních řadů | [15 empty] | VV | 2 | 1 | True | 0 | ROZPOCET
| VV |  | "SO 07 OBNOVA VODOVODNÍCH ŘADŮ | [15 empty] | VV | 2 | 1 | True | 0 | ROZPOCET
| VV |  | "výkop pro montáž potrubí | [15 empty] | VV | 2 | 1 | True | 0 | ROZPOCET
| VV |  | "OBNOVA VODOVODU ČÍS. 4 | [15 empty] | VV | 2 | 1 | True | 0 | ROZPOCET
| VV |  | "zatřídění zemin 40% tř. 2, 40% tř. 3, 20% tř. 4 | [15 empty] | VV | 2 | 1 | True | 0 | ROZPOCET
| VV |  | "výkop v terénu, skladba tl. 0,15m, rozměry: š. 1,02m, dl. celkem 156,00m, h. 1,77m | [15 empty] | VV | 2 | 1 | True | 0 | ROZPOCET
| VV |  | 0,40*(1,02*156,00*(1,77-0,15)) |  | 103.11 | [13 empty] | VV | 2 | 2 | True | 0 | ROZPOCET
| VV |  | Součet |  | 103.11 | [13 empty] | VV | 2 | 4 | True | 1 | ROZPOCET
| VV |  | 103,11*0,3 'Přepočtené koeficientem množství |  | 30.933 | [13 empty] | VV | 2 | 2 | False | 1 | ROZPOCET
7 | K | 132301201 | Hloubení rýh š do 2000 mm v hornině tř. 4 objemu do 100 m3 | m3 | 51.555 |  | 0 | CS ÚRS 2018 02 |  |  | základní |  | 0 | 0 | 0 | 0 | 0 | 4 | K | 2 |  |  |  | ROZPOCET | 0 | 0 | 0 | 0 | 0 | 1 | 0 | 4 | 464451214
| PP |  | Hloubení zapažených i nezapažených rýh šířky přes 600 do 2 000 mm s urovnáním dna do předepsaného profilu a spádu v hornině tř. 4 do 100 m3 | [15 empty] | PP | 2
| PSC |  | Poznámka k souboru cen: 1. V cenách jsou započteny i náklady na případné nutné přemístění výkopku ve výkopišti na vzdálenost do 3 m a na přehození výkopku na přilehlém terénu na vzdálenost do 5 m od okraje jámy nebo naložení na dopravní prostředek. 2. Hloubení rýh při lesnicko-technických melioracích se oceňuje: a) ve stržích cenami platnými pro objem výkopu do 100 m3, i když skutečný objem výkopu je větší, b) mimo strže pro příčná a podélná zpevnění dna a břehů pod obrysem výkopu pro koryta vodotečí, zejména pro konstrukce těles, stupňů, boků, předprahů, prahů, odháněk, výhonů a pro základy zdí, dlažeb, rovnanin, plůtků a hatí, pro jakoukoliv šířku rýhy, při objemu do 100 m3 cenami příslušnými pro objem výkopu do 100 m3 a při jakémkoliv objemu výkopu přes 100 m3 cenami příslušnými pro objem výkopu přes 100 do 1 000 m3. 3. Náklady na svislé přemístění výkopku nad 1 m hloubky se určí dle ustanovení článku č. 3161 všeobecných podmínek katalogu. 4. Předepisuje-li projekt hloubit rýhy 5 až 7 bez použití trhavin, oceňuje se toto hloubení: a) v suchu nebo mokru cenami 138 40-1201, 138 50-1201 a 138 60-1201 Dolamování hloubených vykopávek, b) v tekoucí vodě při jakékoliv její rychlosti individuálně. 5. Ceny nelze použít pro hloubení rýh a hloubky přes 16 m. Tyto práce se oceňují individuálně. | [15 empty] | PSC | 2
| VV |  | "D.1.6 SO 07 Obnova vodovodních řadů | [15 empty] | VV | 2 | 1 | True | 0 | ROZPOCET
| VV |  | "SO 07 OBNOVA VODOVODNÍCH ŘADŮ | [15 empty] | VV | 2 | 1 | True | 0 | ROZPOCET
| VV |  | "výkop pro montáž potrubí | [15 empty] | VV | 2 | 1 | True | 0 | ROZPOCET
| VV |  | "OBNOVA VODOVODU ČÍS. 4 | [15 empty] | VV | 2 | 1 | True | 0 | ROZPOCET
| VV |  | "zatřídění zemin 40% tř. 2, 40% tř. 3, 20% tř. 4 | [15 empty] | VV | 2 | 1 | True | 0 | ROZPOCET
| VV |  | "výkop v terénu, skladba tl. 0,15m, rozměry: š. 1,02m, dl. celkem 156,00m, h. 1,77m | [15 empty] | VV | 2 | 1 | True | 0 | ROZPOCET
| VV |  | 0,20*(1,02*156,00*(1,77-0,15)) |  | 51.555 | [13 empty] | VV | 2 | 2 | True | 0 | ROZPOCET
| VV |  | Součet |  | 51.555 | [13 empty] | VV | 2 | 4 | True | 1 | ROZPOCET
8 | K | 132301209 | Příplatek za lepivost k hloubení rýh š do 2000 mm v hornině tř. 4 | m3 | 15.467 |  | 0 | CS ÚRS 2018 02 |  |  | základní |  | 0 | 0 | 0 | 0 | 0 | 4 | K | 2 |  |  |  | ROZPOCET | 0 | 0 | 0 | 0 | 0 | 1 | 0 | 4 | -2068831101
| PP |  | Hloubení zapažených i nezapažených rýh šířky přes 600 do 2 000 mm s urovnáním dna do předepsaného profilu a spádu v hornině tř. 4 Příplatek k cenám za lepivost horniny tř. 4 | [15 empty] | PP | 2
| PSC |  | Poznámka k souboru cen: 1. V cenách jsou započteny i náklady na případné nutné přemístění výkopku ve výkopišti na vzdálenost do 3 m a na přehození výkopku na přilehlém terénu na vzdálenost do 5 m od okraje jámy nebo naložení na dopravní prostředek. 2. Hloubení rýh při lesnicko-technických melioracích se oceňuje: a) ve stržích cenami platnými pro objem výkopu do 100 m3, i když skutečný objem výkopu je větší, b) mimo strže pro příčná a podélná zpevnění dna a břehů pod obrysem výkopu pro koryta vodotečí, zejména pro konstrukce těles, stupňů, boků, předprahů, prahů, odháněk, výhonů a pro základy zdí, dlažeb, rovnanin, plůtků a hatí, pro jakoukoliv šířku rýhy, při objemu do 100 m3 cenami příslušnými pro objem výkopu do 100 m3 a při jakémkoliv objemu výkopu přes 100 m3 cenami příslušnými pro objem výkopu přes 100 do 1 000 m3. 3. Náklady na svislé přemístění výkopku nad 1 m hloubky se určí dle ustanovení článku č. 3161 všeobecných podmínek katalogu. 4. Předepisuje-li projekt hloubit rýhy 5 až 7 bez použití trhavin, oceňuje se toto hloubení: a) v suchu nebo mokru cenami 138 40-1201, 138 50-1201 a 138 60-1201 Dolamování hloubených vykopávek, b) v tekoucí vodě při jakékoliv její rychlosti individuálně. 5. Ceny nelze použít pro hloubení rýh a hloubky přes 16 m. Tyto práce se oceňují individuálně. | [15 empty] | PSC | 2
| VV |  | "D.1.6 SO 07 Obnova vodovodních řadů | [15 empty] | VV | 2 | 1 | True | 0 | ROZPOCET
| VV |  | "SO 07 OBNOVA VODOVODNÍCH ŘADŮ | [15 empty] | VV | 2 | 1 | True | 0 | ROZPOCET
| VV |  | "výkop pro montáž potrubí | [15 empty] | VV | 2 | 1 | True | 0 | ROZPOCET
| VV |  | "OBNOVA VODOVODU ČÍS. 4 | [15 empty] | VV | 2 | 1 | True | 0 | ROZPOCET
| VV |  | "zatřídění zemin 40% tř. 2, 40% tř. 3, 20% tř. 4 | [15 empty] | VV | 2 | 1 | True | 0 | ROZPOCET
| VV |  | "výkop v terénu, skladba tl. 0,15m, rozměry: š. 1,02m, dl. celkem 156,00m, h. 1,77m | [15 empty] | VV | 2 | 1 | True | 0 | ROZPOCET
| VV |  | 0,20*(1,02*156,00*(1,77-0,15)) |  | 51.555 | [13 empty] | VV | 2 | 2 | True | 0 | ROZPOCET
| VV |  | Součet |  | 51.555 | [13 empty] | VV | 2 | 4 | True | 1 | ROZPOCET
| VV |  | 51,555*0,3 'Přepočtené koeficientem množství |  | 15.467 | [13 empty] | VV | 2 | 2 | False | 1 | ROZPOCET
9 | K | 151811131 | Osazení pažicího boxu hl výkopu do 4 m š do 1,2 m | m2 | 505.44 |  | 0 | CS ÚRS 2018 02 |  |  | základní |  | 0 | 0.00058 | 0.29316 | 0 | 0 | 4 | K | 2 |  |  |  | ROZPOCET | 0 | 0 | 0 | 0 | 0 | 1 | 0 | 4 | -418780983
| PP |  | Zřízení pažicích boxů pro pažení a rozepření stěn rýh podzemního vedení hloubka výkopu do 4 m, šířka do 1,2 m | [15 empty] | PP | 2
| PSC |  | Poznámka k souboru cen: 1. Množství měrných jednotek pažicích boxů se určuje v m2 celkové zapažené plochy (započítávají se obě strany výkopu). | [15 empty] | PSC | 2
| VV |  | "D.1.6 SO 07 Obnova vodovodních řadů | [15 empty] | VV | 2 | 1 | True | 0 | ROZPOCET
| VV |  | "SO 07 OBNOVA VODOVODNÍCH ŘADŮ | [15 empty] | VV | 2 | 1 | True | 0 | ROZPOCET
| VV |  | "výkop pro montáž potrubí | [15 empty] | VV | 2 | 1 | True | 0 | ROZPOCET
| VV |  | "OBNOVA VODOVODU ČÍS. 4 | [15 empty] | VV | 2 | 1 | True | 0 | ROZPOCET
| VV |  | "zatřídění zemin 40% tř. 2, 40% tř. 3, 20% tř. 4 | [15 empty] | VV | 2 | 1 | True | 0 | ROZPOCET
| VV |  | "výkop v terénu, skladba tl. 0,15m, rozměry: š. 1,02m, dl. celkem 156,00m, h. 1,77m | [15 empty] | VV | 2 | 1 | True | 0 | ROZPOCET
| VV |  | 2*156,00*(1,77-0,15) |  | 505.44 | [13 empty] | VV | 2 | 2 | True | 0 | ROZPOCET
| VV |  | Součet |  | 505.44 | [13 empty] | VV | 2 | 4 | True | 1 | ROZPOCET
10 | K | 151811231 | Odstranění pažicího boxu hl výkopu do 4 m š do 1,2 m | m2 | 505.44 |  | 0 | CS ÚRS 2018 02 |  |  | základní |  | 0 | 0 | 0 | 0 | 0 | 4 | K | 2 |  |  |  | ROZPOCET | 0 | 0 | 0 | 0 | 0 | 1 | 0 | 4 | 1142718228
| PP |  | Odstranění pažicích boxů pro pažení a rozepření stěn rýh podzemního vedení hloubka výkopu do 4 m, šířka do 1,2 m | [15 empty] | PP | 2
| VV |  | "D.1.6 SO 07 Obnova vodovodních řadů | [15 empty] | VV | 2 | 1 | True | 0 | ROZPOCET
| VV |  | "SO 07 OBNOVA VODOVODNÍCH ŘADŮ | [15 empty] | VV | 2 | 1 | True | 0 | ROZPOCET
| VV |  | "výkop pro montáž potrubí | [15 empty] | VV | 2 | 1 | True | 0 | ROZPOCET
| VV |  | "OBNOVA VODOVODU ČÍS. 4 | [15 empty] | VV | 2 | 1 | True | 0 | ROZPOCET
| VV |  | "zatřídění zemin 40% tř. 2, 40% tř. 3, 20% tř. 4 | [15 empty] | VV | 2 | 1 | True | 0 | ROZPOCET
| VV |  | "výkop v terénu, skladba tl. 0,15m, rozměry: š. 1,02m, dl. celkem 156,00m, h. 1,77m | [15 empty] | VV | 2 | 1 | True | 0 | ROZPOCET
| VV |  | 2*156,00*(1,77-0,15) |  | 505.44 | [13 empty] | VV | 2 | 2 | True | 0 | ROZPOCET
| VV |  | Součet |  | 505.44 | [13 empty] | VV | 2 | 4 | True | 1 | ROZPOCET
11 | K | 161101101 | Svislé přemístění výkopku z horniny tř. 1 až 4 hl výkopu do 2,5 m | m3 | 257.774 |  | 0 | CS ÚRS 2018 02 |  |  | základní |  | 0 | 0 | 0 | 0 | 0 | 4 | K | 2 |  |  |  | ROZPOCET | 0 | 0 | 0 | 0 | 0 | 1 | 0 | 4 | 464143083
| PP |  | Svislé přemístění výkopku bez naložení do dopravní nádoby avšak s vyprázdněním dopravní nádoby na hromadu nebo do dopravního prostředku z horniny tř. 1 až 4, při hloubce výkopu přes 1 do 2,5 m | [15 empty] | PP | 2
| PSC |  | Poznámka k souboru cen: 1. Ceny -1151 až -1158 lze použít i pro svislé přemístění materiálu a stavební suti z konstrukcí ze zdiva cihelného nebo kamenného, z betonu prostého, prokládaného, železového i předpjatého, pokud tyto konstrukce byly vybourány ve výkopišti. 2. Ceny pro hloubku přes 1 do 2,5 m, přes 2,5 m do 4 m atd. jsou určeny pro svislé přemístění výkopku od 0 do 2,5 m, od 0 do 4 m atd. 3. Množství materiálu i stavební suti z rozbouraných konstrukcí pro přemístění se rovná objemu konstrukcí před rozbouráním. | [15 empty] | PSC | 2
| VV |  | "D.1.6 SO 07 Obnova vodovodních řadů | [15 empty] | VV | 2 | 1 | True | 0 | ROZPOCET
| VV |  | "SO 07 OBNOVA VODOVODNÍCH ŘADŮ | [15 empty] | VV | 2 | 1 | True | 0 | ROZPOCET
| VV |  | "výkop pro montáž potrubí | [15 empty] | VV | 2 | 1 | True | 0 | ROZPOCET
| VV |  | "OBNOVA VODOVODU ČÍS. 4 | [15 empty] | VV | 2 | 1 | True | 0 | ROZPOCET
| VV |  | "zatřídění zemin 40% tř. 2, 40% tř. 3, 20% tř. 4 | [15 empty] | VV | 2 | 1 | True | 0 | ROZPOCET
| VV |  | "výkop v terénu, skladba tl. 0,15m, rozměry: š. 1,02m, dl. celkem 156,00m, h. 1,77m | [15 empty] | VV | 2 | 1 | True | 0 | ROZPOCET
| VV |  | 1,02*156,00*(1,77-0,15) |  | 257.774 | [13 empty] | VV | 2 | 2 | True | 0 | ROZPOCET
| VV |  | Součet |  | 257.774 | [13 empty] | VV | 2 | 4 | True | 1 | ROZPOCET
12 | K | 162301102 | Vodorovné přemístění výkopku/sypaniny z horniny tř. 1 až 4 | m3 | 289.598 |  | 0 | CS ÚRS 2018 02 |  |  | základní |  | 0 | 0 | 0 | 0 | 0 | 4 | K | 2 |  |  |  | ROZPOCET | 0 | 0 | 0 | 0 | 0 | 1 | 0 | 4 | -1705875963
| PP |  | Vodorovné přemístění výkopku nebo sypaniny po suchu na obvyklém dopravním prostředku, bez naložení výkopku, avšak se složením bez rozhrnutí z horniny tř. 1 až 4 | [15 empty] | PP | 2
| PSC |  | Poznámka k souboru cen: 1. Ceny nelze použít, předepisuje-li projekt přemístit výkopek na místo nepřístupné obvyklým dopravním prostředkům; toto přemístění se oceňuje individuálně. 2. V cenách jsou započteny i náhrady za jízdu loženého vozidla v terénu ve výkopišti nebo na násypišti. 3. V cenách nejsou započteny náklady na rozhrnutí výkopku na násypišti; toto rozhrnutí se oceňuje cenami souboru cen 171 . 0- . . Uložení sypaniny do násypů a 171 20-1201 Uložení sypaniny na skládky. 4. Je-li na dopravní dráze pro vodorovné přemístění nějaká překážka, pro kterou je nutno překládat výkopek z jednoho obvyklého dopravního prostředku na jiný obvyklý dopravní prostředek, oceňuje se toto lomené vodorovné přemístění výkopku v každém úseku samostatně příslušnou cenou tohoto souboru cen a překládání výkopku cenami souboru cen 167 10-3 . Nakládání neulehlého výkopku z hromad s ohledem na ustanovení pozn. číslo 5. 5. Přemísťuje-li se výkopek z dočasných skládek vzdálených do 50 m, neoceňuje se nakládání výkopku, i když se provádí. Toto ustanovení neplatí, vylučuje-li projekt použití dozeru. 6. V cenách vodorovného přemístění sypaniny nejsou započteny náklady na dodávku materiálu, tyto se oceňují ve specifikaci. | [15 empty] | PSC | 2
| VV |  | "D.1.6 SO 07 Obnova vodovodních řadů | [15 empty] | VV | 2 | 1 | True | 0 | ROZPOCET
| VV |  | "SO 07 OBNOVA VODOVODNÍCH ŘADŮ | [15 empty] | VV | 2 | 1 | True | 0 | ROZPOCET
| VV |  | "PŘESUN VÝKOPKU NA MEZIDEPONII | [15 empty] | VV | 2 | 1 | True | 0 | ROZPOCET
| VV |  | "přesun na mezideponii k tomu určenou dle dispozic zhotovitele | [15 empty] | VV | 2 | 1 | True | 0 | ROZPOCET
| VV |  | "výkop pro montáž potrubí | [15 empty] | VV | 2 | 1 | True | 0 | ROZPOCET
| VV |  | "OBNOVA VODOVODU ČÍS. 4 | [15 empty] | VV | 2 | 1 | True | 0 | ROZPOCET
| VV |  | "zatřídění zemin 40% tř. 2, 40% tř. 3, 20% tř. 4 | [15 empty] | VV | 2 | 1 | True | 0 | ROZPOCET
| VV |  | "výkop v terénu, skladba tl. 0,15m, rozměry: š. 1,02m, dl. celkem 156,00m, h. 1,77m | [15 empty] | VV | 2 | 1 | True | 0 | ROZPOCET
| VV |  | 1,02*156,00*(1,77-0,15) |  | 257.774 | [13 empty] | VV | 2 | 2 | True | 0 | ROZPOCET
| VV |  | "odstranění ornice vrtsva tl. 0,20m | [15 empty] | VV | 2 | 1 | True | 0 | ROZPOCET
| VV |  | "rozměry: š. 1,02m x dl. celkem 156,00m | [15 empty] | VV | 2 | 1 | True | 0 | ROZPOCET
| VV |  | 1,02*156,00*0,20 |  | 31.824 | [13 empty] | VV | 2 | 2 | True | 0 | ROZPOCET
| VV |  | Součet |  | 289.598 | [13 empty] | VV | 2 | 4 | True | 1 | ROZPOCET
13 | K | 162301102 | Vodorovné přemístění výkopku/sypaniny z horniny tř. 1 až 4 | m3 | 194.126 |  | 0 | CS ÚRS 2018 02 |  |  | základní |  | 0 | 0 | 0 | 0 | 0 | 4 | K | 2 |  |  |  | ROZPOCET | 0 | 0 | 0 | 0 | 0 | 1 | 0 | 4 | -1745659666
| PP |  | Vodorovné přemístění výkopku nebo sypaniny po suchu na obvyklém dopravním prostředku, bez naložení výkopku, avšak se složením bez rozhrnutí z horniny tř. 1 až 4 | [15 empty] | PP | 2
| PSC |  | Poznámka k souboru cen: 1. Ceny nelze použít, předepisuje-li projekt přemístit výkopek na místo nepřístupné obvyklým dopravním prostředkům; toto přemístění se oceňuje individuálně. 2. V cenách jsou započteny i náhrady za jízdu loženého vozidla v terénu ve výkopišti nebo na násypišti. 3. V cenách nejsou započteny náklady na rozhrnutí výkopku na násypišti; toto rozhrnutí se oceňuje cenami souboru cen 171 . 0- . . Uložení sypaniny do násypů a 171 20-1201 Uložení sypaniny na skládky. 4. Je-li na dopravní dráze pro vodorovné přemístění nějaká překážka, pro kterou je nutno překládat výkopek z jednoho obvyklého dopravního prostředku na jiný obvyklý dopravní prostředek, oceňuje se toto lomené vodorovné přemístění výkopku v každém úseku samostatně příslušnou cenou tohoto souboru cen a překládání výkopku cenami souboru cen 167 10-3 . Nakládání neulehlého výkopku z hromad s ohledem na ustanovení pozn. číslo 5. 5. Přemísťuje-li se výkopek z dočasných skládek vzdálených do 50 m, neoceňuje se nakládání výkopku, i když se provádí. Toto ustanovení neplatí, vylučuje-li projekt použití dozeru. 6. V cenách vodorovného přemístění sypaniny nejsou započteny náklady na dodávku materiálu, tyto se oceňují ve specifikaci. | [15 empty] | PSC | 2
| VV |  | "D.1.6 SO 07 Obnova vodovodních řadů | [15 empty] | VV | 2 | 1 | True | 0 | ROZPOCET
| VV |  | "SO 07 OBNOVA VODOVODNÍCH ŘADŮ | [15 empty] | VV | 2 | 1 | True | 0 | ROZPOCET
| VV |  | "PŘESUN VÝKOPKU Z MEZIDEPONIE ZPĚT | [15 empty] | VV | 2 | 1 | True | 0 | ROZPOCET
| VV |  | "přesun na mezideponii k tomu určenou dle dispozic zhotovitele | [15 empty] | VV | 2 | 1 | True | 0 | ROZPOCET
| VV |  | "OBNOVA VODOVODU ČÍS. 4 | [15 empty] | VV | 2 | 1 | True | 0 | ROZPOCET
| VV |  | "zásyp výkopu v terénu, skladba tl. 0,15m, odpočet obsyp a zásyp potrubí | [15 empty] | VV | 2 | 1 | True | 0 | ROZPOCET
| VV |  | "rozměry: š. 1,02m, dl. celkem 156,00m, h. 1,77m | [15 empty] | VV | 2 | 1 | True | 0 | ROZPOCET
| VV |  | 1,02*156,00*(1,77-0,15-0,35-0,15) |  | 178.214 | [13 empty] | VV | 2 | 2 | True | 0 | ROZPOCET
| VV |  | "odstranění ornice vrtsva tl. 0,10m | [15 empty] | VV | 2 | 1 | True | 0 | ROZPOCET
| VV |  | "rozměry: š. 1,02m x dl. celkem 156,00m | [15 empty] | VV | 2 | 1 | True | 0 | ROZPOCET
| VV |  | 1,02*156,00*0,10 |  | 15.912 | [13 empty] | VV | 2 | 2 | True | 0 | ROZPOCET
| VV |  | Součet |  | 194.126 | [13 empty] | VV | 2 | 4 | True | 1 | ROZPOCET
14 | K | 162701105 | Vodorovné přemístění výkopku/sypaniny z horniny tř. 1 až 4 | m3 | 95.472 |  | 0 | CS ÚRS 2018 02 |  |  | základní |  | 0 | 0 | 0 | 0 | 0 | 4 | K | 2 |  |  |  | ROZPOCET | 0 | 0 | 0 | 0 | 0 | 1 | 0 | 4 | -625825728
| PP |  | Vodorovné přemístění výkopku nebo sypaniny po suchu na obvyklém dopravním prostředku, bez naložení výkopku, avšak se složením bez rozhrnutí z horniny tř. 1 až 4 | [15 empty] | PP | 2
| PSC |  | Poznámka k souboru cen: 1. Ceny nelze použít, předepisuje-li projekt přemístit výkopek na místo nepřístupné obvyklým dopravním prostředkům; toto přemístění se oceňuje individuálně. 2. V cenách jsou započteny i náhrady za jízdu loženého vozidla v terénu ve výkopišti nebo na násypišti. 3. V cenách nejsou započteny náklady na rozhrnutí výkopku na násypišti; toto rozhrnutí se oceňuje cenami souboru cen 171 . 0- . . Uložení sypaniny do násypů a 171 20-1201 Uložení sypaniny na skládky. 4. Je-li na dopravní dráze pro vodorovné přemístění nějaká překážka, pro kterou je nutno překládat výkopek z jednoho obvyklého dopravního prostředku na jiný obvyklý dopravní prostředek, oceňuje se toto lomené vodorovné přemístění výkopku v každém úseku samostatně příslušnou cenou tohoto souboru cen a překládání výkopku cenami souboru cen 167 10-3 . Nakládání neulehlého výkopku z hromad s ohledem na ustanovení pozn. číslo 5. 5. Přemísťuje-li se výkopek z dočasných skládek vzdálených do 50 m, neoceňuje se nakládání výkopku, i když se provádí. Toto ustanovení neplatí, vylučuje-li projekt použití dozeru. 6. V cenách vodorovného přemístění sypaniny nejsou započteny náklady na dodávku materiálu, tyto se oceňují ve specifikaci. | [15 empty] | PSC | 2
| VV |  | "D.1.6 SO 07 Obnova vodovodních řadů | [15 empty] | VV | 2 | 1 | True | 0 | ROZPOCET
| VV |  | "SO 07 OBNOVA VODOVODNÍCH ŘADŮ | [15 empty] | VV | 2 | 1 | True | 0 | ROZPOCET
| VV |  | "PŘESUN PŘEBYTEČNÉHO VÝKOPKU NA SKLÁDKU | [15 empty] | VV | 2 | 1 | True | 0 | ROZPOCET
| VV |  | "přesun na trvalou skládku k tomu určenou dle dispozic zhotovitele | [15 empty] | VV | 2 | 1 | True | 0 | ROZPOCET
| VV |  | "výkop pro montáž potrubí | [15 empty] | VV | 2 | 1 | True | 0 | ROZPOCET
| VV |  | "OBNOVA VODOVODU ČÍS. 4 | [15 empty] | VV | 2 | 1 | True | 0 | ROZPOCET
| VV |  | "zatřídění zemin 40% tř. 2, 40% tř. 3, 20% tř. 4 | [15 empty] | VV | 2 | 1 | True | 0 | ROZPOCET
| VV |  | "výkop v terénu, skladba tl. 0,15m, rozměry: š. 1,02m, dl. celkem 156,00m, h. 1,77m | [15 empty] | VV | 2 | 1 | True | 0 | ROZPOCET
| VV |  | 1,02*156,00*(1,77-0,15)-1,02*156,00*(1,77-0,15-0,35-0,15) |  | 79.56 | [13 empty] | VV | 2 | 2 | True | 0 | ROZPOCET
| VV |  | "odstranění ornice vrtsva tl. 0,10m | [15 empty] | VV | 2 | 1 | True | 0 | ROZPOCET
| VV |  | "rozměry: š. 1,02m x dl. celkem 156,00m | [15 empty] | VV | 2 | 1 | True | 0 | ROZPOCET
| VV |  | 1,02*156,00*0,10 |  | 15.912 | [13 empty] | VV | 2 | 2 | True | 0 | ROZPOCET
| VV |  | Součet |  | 95.472 | [13 empty] | VV | 2 | 4 | True | 1 | ROZPOCET
15 | K | 167101102 | Nakládání výkopku z hornin tř. 1 až 4 přes 100 m3 | m3 | 289.598 |  | 0 | CS ÚRS 2018 02 |  |  | základní |  | 0 | 0 | 0 | 0 | 0 | 4 | K | 2 |  |  |  | ROZPOCET | 0 | 0 | 0 | 0 | 0 | 1 | 0 | 4 | -1958082583
| PP |  | Nakládání, skládání a překládání neulehlého výkopku nebo sypaniny nakládání, množství přes 100 m3, z hornin tř. 1 až 4 | [15 empty] | PP | 2
| PSC |  | Poznámka k souboru cen: 1. Ceny -1101, -1151, -1102, -1152, -1103, -1153, jsou určeny pro nakládání, skládání a překládání na obvyklý nebo z obvyklého dopravního prostředku. Pro nakládání z lodi nebo na loď jsou určeny ceny -1105 a -1155. 2. Ceny -1105 a -1155 jsou určeny pro nakládání, překládání a vykládání na vzdálenost a) do 20 m vodorovně; vodorovná vzdálenost se měří od těžnice lodi k těžnici druhé lodi, nebo k těžišti hromady na břehu nebo k těžišti dopravního prostředku na suchu, b) do 4 m svisle; svislá vzdálenost se měří od pracovní hladiny vody k úrovni srovnaného terénu v místě hromady nebo v místě dopravní plochy pro dopravní prostředek na suchu. Uvedenou svislou vzdálenost 4 m lze zvětšit, a to nejvýše do 6 m, jestliže je vodorovná vzdálenost uvedená v bodu a) kratší než 20 m nejméně o trojnásobek zvětšení výšky přes 4 m. 3. Množství měrných jednotek se určí v rostlém stavu horniny. | [15 empty] | PSC | 2
| VV |  | "D.1.6 SO 07 Obnova vodovodních řadů | [15 empty] | VV | 2 | 1 | True | 0 | ROZPOCET
| VV |  | "SO 07 OBNOVA VODOVODNÍCH ŘADŮ | [15 empty] | VV | 2 | 1 | True | 0 | ROZPOCET
| VV |  | "PŘESUN VÝKOPKU NA MEZIDEPONII | [15 empty] | VV | 2 | 1 | True | 0 | ROZPOCET
| VV |  | "přesun na mezideponii k tomu určenou dle dispozic zhotovitele | [15 empty] | VV | 2 | 1 | True | 0 | ROZPOCET
| VV |  | "výkop pro montáž potrubí | [15 empty] | VV | 2 | 1 | True | 0 | ROZPOCET
| VV |  | "OBNOVA VODOVODU ČÍS. 4 | [15 empty] | VV | 2 | 1 | True | 0 | ROZPOCET
| VV |  | "zatřídění zemin 40% tř. 2, 40% tř. 3, 20% tř. 4 | [15 empty] | VV | 2 | 1 | True | 0 | ROZPOCET
| VV |  | "výkop v terénu, skladba tl. 0,15m, rozměry: š. 1,02m, dl. celkem 156,00m, h. 1,77m | [15 empty] | VV | 2 | 1 | True | 0 | ROZPOCET
| VV |  | 1,02*156,00*(1,77-0,15) |  | 257.774 | [13 empty] | VV | 2 | 2 | True | 0 | ROZPOCET
| VV |  | "odstranění ornice vrtsva tl. 0,20m | [15 empty] | VV | 2 | 1 | True | 0 | ROZPOCET
| VV |  | "rozměry: š. 1,02m x dl. celkem 156,00m | [15 empty] | VV | 2 | 1 | True | 0 | ROZPOCET
| VV |  | 1,02*156,00*0,20 |  | 31.824 | [13 empty] | VV | 2 | 2 | True | 0 | ROZPOCET
| VV |  | Součet |  | 289.598 | [13 empty] | VV | 2 | 4 | True | 1 | ROZPOCET
16 | K | 167101102 | Nakládání výkopku z hornin tř. 1 až 4 přes 100 m3 | m3 | 194.126 |  | 0 | CS ÚRS 2018 02 |  |  | základní |  | 0 | 0 | 0 | 0 | 0 | 4 | K | 2 |  |  |  | ROZPOCET | 0 | 0 | 0 | 0 | 0 | 1 | 0 | 4 | 1668665051
| PP |  | Nakládání, skládání a překládání neulehlého výkopku nebo sypaniny nakládání, množství přes 100 m3, z hornin tř. 1 až 4 | [15 empty] | PP | 2
| PSC |  | Poznámka k souboru cen: 1. Ceny -1101, -1151, -1102, -1152, -1103, -1153, jsou určeny pro nakládání, skládání a překládání na obvyklý nebo z obvyklého dopravního prostředku. Pro nakládání z lodi nebo na loď jsou určeny ceny -1105 a -1155. 2. Ceny -1105 a -1155 jsou určeny pro nakládání, překládání a vykládání na vzdálenost a) do 20 m vodorovně; vodorovná vzdálenost se měří od těžnice lodi k těžnici druhé lodi, nebo k těžišti hromady na břehu nebo k těžišti dopravního prostředku na suchu, b) do 4 m svisle; svislá vzdálenost se měří od pracovní hladiny vody k úrovni srovnaného terénu v místě hromady nebo v místě dopravní plochy pro dopravní prostředek na suchu. Uvedenou svislou vzdálenost 4 m lze zvětšit, a to nejvýše do 6 m, jestliže je vodorovná vzdálenost uvedená v bodu a) kratší než 20 m nejméně o trojnásobek zvětšení výšky přes 4 m. 3. Množství měrných jednotek se určí v rostlém stavu horniny. | [15 empty] | PSC | 2
| VV |  | "D.1.6 SO 07 Obnova vodovodních řadů | [15 empty] | VV | 2 | 1 | True | 0 | ROZPOCET
| VV |  | "SO 07 OBNOVA VODOVODNÍCH ŘADŮ | [15 empty] | VV | 2 | 1 | True | 0 | ROZPOCET
| VV |  | "PŘESUN VÝKOPKU Z MEZIDEPONIE ZPĚT | [15 empty] | VV | 2 | 1 | True | 0 | ROZPOCET
| VV |  | "přesun na mezideponii k tomu určenou dle dispozic zhotovitele | [15 empty] | VV | 2 | 1 | True | 0 | ROZPOCET
| VV |  | "OBNOVA VODOVODU ČÍS. 4 | [15 empty] | VV | 2 | 1 | True | 0 | ROZPOCET
| VV |  | "zásyp výkopu v terénu, skladba tl. 0,15m, odpočet obsyp a zásyp potrubí | [15 empty] | VV | 2 | 1 | True | 0 | ROZPOCET
| VV |  | "rozměry: š. 1,02m, dl. celkem 156,00m, h. 1,77m | [15 empty] | VV | 2 | 1 | True | 0 | ROZPOCET
| VV |  | 1,02*156,00*(1,77-0,15-0,35-0,15) |  | 178.214 | [13 empty] | VV | 2 | 2 | True | 0 | ROZPOCET
| VV |  | "odstranění ornice vrtsva tl. 0,10m | [15 empty] | VV | 2 | 1 | True | 0 | ROZPOCET
| VV |  | "rozměry: š. 1,02m x dl. celkem 156,00m | [15 empty] | VV | 2 | 1 | True | 0 | ROZPOCET
| VV |  | 1,02*156,00*0,10 |  | 15.912 | [13 empty] | VV | 2 | 2 | True | 0 | ROZPOCET
| VV |  | Součet |  | 194.126 | [13 empty] | VV | 2 | 4 | True | 1 | ROZPOCET
17 | K | 167101101 | Nakládání výkopku z hornin tř. 1 až 4 do 100 m3 | m3 | 95.472 |  | 0 | CS ÚRS 2018 02 |  |  | základní |  | 0 | 0 | 0 | 0 | 0 | 4 | K | 2 |  |  |  | ROZPOCET | 0 | 0 | 0 | 0 | 0 | 1 | 0 | 4 | 1724239324
| PP |  | Nakládání, skládání a překládání neulehlého výkopku nebo sypaniny nakládání, množství do 100 m3, z hornin tř. 1 až 4 | [15 empty] | PP | 2
| PSC |  | Poznámka k souboru cen: 1. Ceny -1101, -1151, -1102, -1152, -1103, -1153, jsou určeny pro nakládání, skládání a překládání na obvyklý nebo z obvyklého dopravního prostředku. Pro nakládání z lodi nebo na loď jsou určeny ceny -1105 a -1155. 2. Ceny -1105 a -1155 jsou určeny pro nakládání, překládání a vykládání na vzdálenost a) do 20 m vodorovně; vodorovná vzdálenost se měří od těžnice lodi k těžnici druhé lodi, nebo k těžišti hromady na břehu nebo k těžišti dopravního prostředku na suchu, b) do 4 m svisle; svislá vzdálenost se měří od pracovní hladiny vody k úrovni srovnaného terénu v místě hromady nebo v místě dopravní plochy pro dopravní prostředek na suchu. Uvedenou svislou vzdálenost 4 m lze zvětšit, a to nejvýše do 6 m, jestliže je vodorovná vzdálenost uvedená v bodu a) kratší než 20 m nejméně o trojnásobek zvětšení výšky přes 4 m. 3. Množství měrných jednotek se určí v rostlém stavu horniny. | [15 empty] | PSC | 2
| VV |  | "D.1.6 SO 07 Obnova vodovodních řadů | [15 empty] | VV | 2 | 1 | True | 0 | ROZPOCET
| VV |  | "SO 07 OBNOVA VODOVODNÍCH ŘADŮ | [15 empty] | VV | 2 | 1 | True | 0 | ROZPOCET
| VV |  | "PŘESUN PŘEBYTEČNÉHO VÝKOPKU NA SKLÁDKU | [15 empty] | VV | 2 | 1 | True | 0 | ROZPOCET
| VV |  | "přesun na trvalou skládku k tomu určenou dle dispozic zhotovitele | [15 empty] | VV | 2 | 1 | True | 0 | ROZPOCET
| VV |  | "výkop pro montáž potrubí | [15 empty] | VV | 2 | 1 | True | 0 | ROZPOCET
| VV |  | "OBNOVA VODOVODU ČÍS. 4 | [15 empty] | VV | 2 | 1 | True | 0 | ROZPOCET
| VV |  | "zatřídění zemin 40% tř. 2, 40% tř. 3, 20% tř. 4 | [15 empty] | VV | 2 | 1 | True | 0 | ROZPOCET
| VV |  | "výkop v terénu, skladba tl. 0,15m, rozměry: š. 1,02m, dl. celkem 156,00m, h. 1,77m | [15 empty] | VV | 2 | 1 | True | 0 | ROZPOCET
| VV |  | 1,02*156,00*(1,77-0,15)-1,02*156,00*(1,77-0,15-0,35-0,15) |  | 79.56 | [13 empty] | VV | 2 | 2 | True | 0 | ROZPOCET
| VV |  | "odstranění ornice vrtsva tl. 0,10m | [15 empty] | VV | 2 | 1 | True | 0 | ROZPOCET
| VV |  | "rozměry: š. 1,02m x dl. celkem 156,00m | [15 empty] | VV | 2 | 1 | True | 0 | ROZPOCET
| VV |  | 1,02*156,00*0,10 |  | 15.912 | [13 empty] | VV | 2 | 2 | True | 0 | ROZPOCET
| VV |  | Součet |  | 95.472 | [13 empty] | VV | 2 | 4 | True | 1 | ROZPOCET
18 | K | 171201201 | Uložení sypaniny na skládky | m3 | 289.598 |  | 0 | CS ÚRS 2018 02 |  |  | základní |  | 0 | 0 | 0 | 0 | 0 | 4 | K | 2 |  |  |  | ROZPOCET | 0 | 0 | 0 | 0 | 0 | 1 | 0 | 4 | -1165904029
| PP |  | Uložení sypaniny na skládky | [15 empty] | PP | 2
| PSC |  | Poznámka k souboru cen: 1. Cena -1201 je určena i pro: a) uložení výkopku nebo ornice na dočasné skládky předepsané projektem tak, že na 1 m2 projektem určené plochy této skládky připadá přes 2 m3 výkopku nebo ornice; v opačném případě se uložení neoceňuje. Množství výkopku nebo ornice připadající na 1 m2 skládky se určí jako podíl množství výkopku nebo ornice, měřeného v rostlém stavu a projektem určené plochy dočasné skládky; b) zasypání koryt vodotečí a prohlubní v terénu bez předepsaného zhutnění sypaniny; c) uložení výkopku pod vodou do prohlubní ve dně vodotečí nebo nádrží. 2. Cenu -1201 nelze použít pro uložení výkopku nebo ornice: a) při vykopávkách pro podzemní vedení podél hrany výkopu, z něhož byl výkopek získán, a to ani tehdy, jestliže se výkopek po vyhození z výkopu na povrch území ještě dále přemisťuje na hromady podél výkopu; b) na dočasné skládky, které nejsou předepsány projektem; c) na dočasné skládky předepsané projektem tak, že na 1 m2 projektem určené plochy této skládky připadají nejvýše 2 m3 výkopku nebo ornice (viz. též poznámku č. 1 a); d) na dočasné skládky, oceňuje-li se cenou 121 10-1101 Sejmutí ornice nebo lesní půdy do 50 m, nebo oceňuje-li se vodorovné přemístění výkopku do 20 m a 50 m cenami 162 20-1101, 162 20-1102, 162 20-1151 a 162 20-1152. V těchto případech se uložení výkopku nebo ornice na dočasnou skládku neoceňuje. e) na trvalé skládky s předepsaným zhutněním; toto uložení výkopku se oceňuje cenami souboru cen 171 . 0- . . Uložení sypaniny do násypů. 3. V ceně -1201 jsou započteny i náklady na rozprostření sypaniny ve vrstvách s hrubým urovnáním na skládce. 4. V ceně -1201 nejsou započteny náklady na získání skládek ani na poplatky za skládku. 5. Množství jednotek uložení výkopku (sypaniny) se určí v m3 uloženého výkopku (sypaniny),v rostlém stavu zpravidla ve výkopišti. | [15 empty] | PSC | 2
| VV |  | "D.1.6 SO 07 Obnova vodovodních řadů | [15 empty] | VV | 2 | 1 | True | 0 | ROZPOCET
| VV |  | "SO 07 OBNOVA VODOVODNÍCH ŘADŮ | [15 empty] | VV | 2 | 1 | True | 0 | ROZPOCET
| VV |  | "PŘESUN VÝKOPKU NA MEZIDEPONII | [15 empty] | VV | 2 | 1 | True | 0 | ROZPOCET
| VV |  | "přesun na mezideponii k tomu určenou dle dispozic zhotovitele | [15 empty] | VV | 2 | 1 | True | 0 | ROZPOCET
| VV |  | "výkop pro montáž potrubí | [15 empty] | VV | 2 | 1 | True | 0 | ROZPOCET
| VV |  | "OBNOVA VODOVODU ČÍS. 4 | [15 empty] | VV | 2 | 1 | True | 0 | ROZPOCET
| VV |  | "zatřídění zemin 40% tř. 2, 40% tř. 3, 20% tř. 4 | [15 empty] | VV | 2 | 1 | True | 0 | ROZPOCET
| VV |  | "výkop v terénu, skladba tl. 0,15m, rozměry: š. 1,02m, dl. celkem 156,00m, h. 1,77m | [15 empty] | VV | 2 | 1 | True | 0 | ROZPOCET
| VV |  | 1,02*156,00*(1,77-0,15) |  | 257.774 | [13 empty] | VV | 2 | 2 | True | 0 | ROZPOCET
| VV |  | "odstranění ornice vrtsva tl. 0,20m | [15 empty] | VV | 2 | 1 | True | 0 | ROZPOCET
| VV |  | "rozměry: š. 1,02m x dl. celkem 156,00m | [15 empty] | VV | 2 | 1 | True | 0 | ROZPOCET
| VV |  | 1,02*156,00*0,20 |  | 31.824 | [13 empty] | VV | 2 | 2 | True | 0 | ROZPOCET
| VV |  | Součet |  | 289.598 | [13 empty] | VV | 2 | 4 | True | 1 | ROZPOCET
19 | K | 171201201 | Uložení sypaniny na skládky | m3 | 95.472 |  | 0 | CS ÚRS 2018 02 |  |  | základní |  | 0 | 0 | 0 | 0 | 0 | 4 | K | 2 |  |  |  | ROZPOCET | 0 | 0 | 0 | 0 | 0 | 1 | 0 | 4 | 1988442096
| PP |  | Uložení sypaniny na skládky | [15 empty] | PP | 2
| PSC |  | Poznámka k souboru cen: 1. Cena -1201 je určena i pro: a) uložení výkopku nebo ornice na dočasné skládky předepsané projektem tak, že na 1 m2 projektem určené plochy této skládky připadá přes 2 m3 výkopku nebo ornice; v opačném případě se uložení neoceňuje. Množství výkopku nebo ornice připadající na 1 m2 skládky se určí jako podíl množství výkopku nebo ornice, měřeného v rostlém stavu a projektem určené plochy dočasné skládky; b) zasypání koryt vodotečí a prohlubní v terénu bez předepsaného zhutnění sypaniny; c) uložení výkopku pod vodou do prohlubní ve dně vodotečí nebo nádrží. 2. Cenu -1201 nelze použít pro uložení výkopku nebo ornice: a) při vykopávkách pro podzemní vedení podél hrany výkopu, z něhož byl výkopek získán, a to ani tehdy, jestliže se výkopek po vyhození z výkopu na povrch území ještě dále přemisťuje na hromady podél výkopu; b) na dočasné skládky, které nejsou předepsány projektem; c) na dočasné skládky předepsané projektem tak, že na 1 m2 projektem určené plochy této skládky připadají nejvýše 2 m3 výkopku nebo ornice (viz. též poznámku č. 1 a); d) na dočasné skládky, oceňuje-li se cenou 121 10-1101 Sejmutí ornice nebo lesní půdy do 50 m, nebo oceňuje-li se vodorovné přemístění výkopku do 20 m a 50 m cenami 162 20-1101, 162 20-1102, 162 20-1151 a 162 20-1152. V těchto případech se uložení výkopku nebo ornice na dočasnou skládku neoceňuje. e) na trvalé skládky s předepsaným zhutněním; toto uložení výkopku se oceňuje cenami souboru cen 171 . 0- . . Uložení sypaniny do násypů. 3. V ceně -1201 jsou započteny i náklady na rozprostření sypaniny ve vrstvách s hrubým urovnáním na skládce. 4. V ceně -1201 nejsou započteny náklady na získání skládek ani na poplatky za skládku. 5. Množství jednotek uložení výkopku (sypaniny) se určí v m3 uloženého výkopku (sypaniny),v rostlém stavu zpravidla ve výkopišti. | [15 empty] | PSC | 2
| VV |  | "D.1.6 SO 07 Obnova vodovodních řadů | [15 empty] | VV | 2 | 1 | True | 0 | ROZPOCET
| VV |  | "SO 07 OBNOVA VODOVODNÍCH ŘADŮ | [15 empty] | VV | 2 | 1 | True | 0 | ROZPOCET
| VV |  | "PŘESUN PŘEBYTEČNÉHO VÝKOPKU NA SKLÁDKU | [15 empty] | VV | 2 | 1 | True | 0 | ROZPOCET
| VV |  | "přesun na trvalou skládku k tomu určenou dle dispozic zhotovitele | [15 empty] | VV | 2 | 1 | True | 0 | ROZPOCET
| VV |  | "výkop pro montáž potrubí | [15 empty] | VV | 2 | 1 | True | 0 | ROZPOCET
| VV |  | "OBNOVA VODOVODU ČÍS. 4 | [15 empty] | VV | 2 | 1 | True | 0 | ROZPOCET
| VV |  | "zatřídění zemin 40% tř. 2, 40% tř. 3, 20% tř. 4 | [15 empty] | VV | 2 | 1 | True | 0 | ROZPOCET
| VV |  | "výkop v terénu, skladba tl. 0,15m, rozměry: š. 1,02m, dl. celkem 156,00m, h. 1,77m | [15 empty] | VV | 2 | 1 | True | 0 | ROZPOCET
| VV |  | 1,02*156,00*(1,77-0,15)-1,02*156,00*(1,77-0,15-0,35-0,15) |  | 79.56 | [13 empty] | VV | 2 | 2 | True | 0 | ROZPOCET
| VV |  | "odstranění ornice vrtsva tl. 0,10m | [15 empty] | VV | 2 | 1 | True | 0 | ROZPOCET
| VV |  | "rozměry: š. 1,02m x dl. celkem 156,00m | [15 empty] | VV | 2 | 1 | True | 0 | ROZPOCET
| VV |  | 1,02*156,00*0,10 |  | 15.912 | [13 empty] | VV | 2 | 2 | True | 0 | ROZPOCET
| VV |  | Součet |  | 95.472 | [13 empty] | VV | 2 | 4 | True | 1 | ROZPOCET
20 | K | 174101101 | Zásyp jam, šachet rýh nebo kolem objektů sypaninou se zhutněním | m3 | 178.214 |  | 0 | CS ÚRS 2018 02 |  |  | základní |  | 0 | 0 | 0 | 0 | 0 | 4 | K | 2 |  |  |  | ROZPOCET | 0 | 0 | 0 | 0 | 0 | 1 | 0 | 4 | -818667157
| PP |  | Zásyp sypaninou z jakékoliv horniny s uložením výkopku ve vrstvách se zhutněním jam, šachet, rýh nebo kolem objektů v těchto vykopávkách | [15 empty] | PP | 2
| PSC |  | Poznámka k souboru cen: 1. Ceny 174 10- . . jsou určeny pro zhutněné zásypy s mírou zhutnění: a) z hornin soudržných do 100 % PS, b) z hornin nesoudržných do I(d) 0,9, c) z hornin kamenitých pro jakoukoliv míru zhutnění. 2. Je-li projektem předepsáno vyšší zhutnění, podle bodu a) a b) poznámky č 1., ocení se zásyp individuálně. 3. Ceny nelze použít pro zásyp rýh pro drenážní trativody pro lesnicko-technické meliorace a zemědělské. Zásyp těchto rýh se oceňuje cenami souboru cen 174 20-3 . části A 03 Zemní práce pro objekty oborů 831 až 833. Nezhutněný zásyp odvodňovacích kanálů z betonových a železobetonových trub v polních a lučních tratích se oceňuje cenou -1101 Zásyp sypaninou rýh bez ohledu na šířku kanálu; cena obsahuje i náklady na ruční nezhutněný zásyp výšky do 200 mm nad vrchol potrubí. 4. V cenách 10-1101, 10-1103, 20-1101 a 20-1103 je započteno přemístění sypaniny ze vzdálenosti 10 m od kraje výkopu nebo zasypávaného prostoru, měřeno k těžišti skládky. 5. V ceně 10-1102 je započteno přemístění sypaniny ze vzdálenosti 15 m od hrany zasypávaného prostoru, měřeno k těžišti skládky. 6. Objem zásypu je rozdíl objemu výkopu a objemu do něho vestavěných konstrukcí nebo uložených vedení i s jejich obklady a podklady (tento objem se nazývá objemem horniny vytlačené konstrukcí). Objem potrubí do DN 180, příp. i s obalem, se od objemu zásypu neodečítá. Pro stanovení objemu zásypu se od objemu výkopu odečítá i objem obsypu potrubí oceňovaný cenami souboru cen 175 10-11 Obsyp potrubí, přichází-li v úvahu . 7. Odklizení zbylého výkopku po provedení zásypu zářezů se šikmými stěnami pro podzemní vedení nebo zásypu jam a rýh pro podzemní vedení se oceňuje, je-li objem zbylého výkopku: a) do 1 m3 na 1 m vedení a jedná se o výkopek neulehlý - cenami souboru cen 167 10-110 Nakládání výkopku nebo sypaniny a 162 . 0-1 . Vodorovné přemístění výkopku. V případě, že se jedná o výkopek ulehlý - rozpojení a naložení výkopku cenami souboru cen 122 . 0-1 . souboru cen 162 . 0-1 . Vodorovné přemístění výkopku; b) přes 1 m3 na 1 m vedení, jestliže projekt předepíše, že se zbylý výkopek bude odklízet zároveň s prováděním vykopávky, pouze přemístění výkopku cenami souboru cen 162 . 0-1 . Vodorovné přemístění výkopku. Při zmíněném objemu zbylého výkopku se neoceňuje ani naložení ani rozpojení výkopku. Jestliže se zbylý výkopek neodklízí, nýbrž rozprostírá podél výkopu a nad výkopem, platí poznámka č. 8. 8. Rozprostření zbylého výkopku podél výkopu a nad výkopem po provedení zásypů zářezů se šikmými stěnami pro podzemní vedení nebo zásypu jam a rýh pro podzemní vedení se oceňuje: a) cenou 171 20-1101 Uložení sypaniny do nezhutněných násypů, není-li projektem předepsáno zhutnění rozprostřeného zbylého výkopku, b) cenou 171 10-1111 Uložení sypaniny do násypů z hornin sypkých, je-li předepsáno zhutnění rozprostřeného zbylého výkopku, a to v objemu vypočteném podle poznámky č.6, příp. zmenšeném o objem výkopku, který byl již odklizen. 9. Míru zhutnění předepisuje projekt. | [15 empty] | PSC | 2
| VV |  | "D.1.6 SO 07 Obnova vodovodních řadů | [15 empty] | VV | 2 | 1 | True | 0 | ROZPOCET
| VV |  | "SO 07 OBNOVA VODOVODNÍCH ŘADŮ | [15 empty] | VV | 2 | 1 | True | 0 | ROZPOCET
| VV |  | "OBNOVA VODOVODU ČÍS. 4 | [15 empty] | VV | 2 | 1 | True | 0 | ROZPOCET
| VV |  | "zásyp výkopu v terénu, skladba tl. 0,15m, odpočet obsyp a zásyp potrubí | [15 empty] | VV | 2 | 1 | True | 0 | ROZPOCET
| VV |  | "rozměry: š. 1,02m, dl. celkem 156,00m, h. 1,77m | [15 empty] | VV | 2 | 1 | True | 0 | ROZPOCET
| VV |  | 1,02*156,00*(1,77-0,15-0,35-0,15) |  | 178.214 | [13 empty] | VV | 2 | 2 | True | 0 | ROZPOCET
| VV |  | Součet |  | 178.214 | [13 empty] | VV | 2 | 4 | True | 1 | ROZPOCET
21 | K | 175151101 | Obsypání potrubí strojně sypaninou bez prohození, uloženou do 3 m | m3 | 55.079 |  | 0 | CS ÚRS 2018 02 |  |  | základní |  | 0 | 0 | 0 | 0 | 0 | 4 | K | 2 |  |  |  | ROZPOCET | 0 | 0 | 0 | 0 | 0 | 1 | 0 | 4 | 1618218140
| PP |  | Obsypání potrubí strojně sypaninou z vhodných hornin tř. 1 až 4 nebo materiálem připraveným podél výkopu ve vzdálenosti do 3 m od jeho kraje, pro jakoukoliv hloubku výkopu a míru zhutnění bez prohození sypaniny | [15 empty] | PP | 2
| PSC |  | Poznámka k souboru cen: 1. Objem obsypu na 1 m délky potrubí se rovná šířce dna výkopu násobené součtem vnějšího průměru potrubí příp. i s obalem a projektované tloušťky obsypu nad, případně i pod potrubím. Pro odečítání objemu potrubí se započítávají všechny vestavěné konstrukce nebo uložené vedení i s jejich obklady a podklady (tento objem se nazývá objemem horniny vytlačené konstrukcí). 2. Míru zhutnění předepisuje projekt. 3. V cenách nejsou zahrnuty náklady na nakupovanou sypaninu. Tato se oceňuje ve specifikaci. 4. V cenách nejsou zahrnuty náklady na prohození sypaniny, tyto náklady se oceňují položkou 17511-1109 Příplatek za prohození sypaniny. | [15 empty] | PSC | 2
| VV |  | "D.1.6 SO 07 Obnova vodovodních řadů | [15 empty] | VV | 2 | 1 | True | 0 | ROZPOCET
| VV |  | "SO 07 OBNOVA VODOVODNÍCH ŘADŮ | [15 empty] | VV | 2 | 1 | True | 0 | ROZPOCET
| VV |  | "OBNOVA VODOVODU ČÍS. 4 | [15 empty] | VV | 2 | 1 | True | 0 | ROZPOCET
| VV |  | "obsyp potrubí ve výkopu D+0,30m, potrubí litina TLT DN100 | [15 empty] | VV | 2 | 1 | True | 0 | ROZPOCET
| VV |  | "rozměry: š. 1,02m, dl. celkem 156,00m, h. 1,77m | [15 empty] | VV | 2 | 1 | True | 0 | ROZPOCET
| VV |  | 1,02*156,00*(0,35) |  | 55.692 | [13 empty] | VV | 2 | 2 | True | 0 | ROZPOCET
| VV |  | "odpočet za potrubí TLT DN100 | [15 empty] | VV | 2 | 1 | True | 0 | ROZPOCET
| VV |  | -156,00*(0,5*(3,1415*0,05*0,05)) |  | -0.613 | [13 empty] | VV | 2 | 2 | True | 0 | ROZPOCET
| VV |  | Součet |  | 55.079 | [13 empty] | VV | 2 | 4 | True | 1 | ROZPOCET
22 | M | 58331200 | štěrkopísek netříděný zásypový materiál | t | 110.158 |  | 0 | CS ÚRS 2018 02 |  |  | základní |  | 0 | 1 | 110.158 | 0 | 0 | 8 | M | 2 |  |  |  | ROZPOCET | 0 | 0 | 0 | 0 | 0 | 1 | 0 | 4 | -221336638
| PP |  | štěrkopísek netříděný zásypový materiál | [15 empty] | PP | 2
| VV |  | "D.1.6 SO 07 Obnova vodovodních řadů | [15 empty] | VV | 2 | 1 | True | 0 | ROZPOCET
| VV |  | "SO 07 OBNOVA VODOVODNÍCH ŘADŮ | [15 empty] | VV | 2 | 1 | True | 0 | ROZPOCET
| VV |  | "OBNOVA VODOVODU ČÍS. 4 | [15 empty] | VV | 2 | 1 | True | 0 | ROZPOCET
| VV |  | "obsyp potrubí ve výkopu D+0,30m, potrubí litina TLT DN100 | [15 empty] | VV | 2 | 1 | True | 0 | ROZPOCET
| VV |  | "rozměry: š. 1,02m, dl. celkem 156,00m, h. 1,77m | [15 empty] | VV | 2 | 1 | True | 0 | ROZPOCET
| VV |  | 1,02*156,00*(0,35) |  | 55.692 | [13 empty] | VV | 2 | 2 | True | 0 | ROZPOCET
| VV |  | "odpočet za potrubí TLT DN100 | [15 empty] | VV | 2 | 1 | True | 0 | ROZPOCET
| VV |  | -156,00*(0,5*(3,1415*0,05*0,05)) |  | -0.613 | [13 empty] | VV | 2 | 2 | True | 0 | ROZPOCET
| VV |  | Součet |  | 55.079 | [13 empty] | VV | 2 | 4 | True | 1 | ROZPOCET
| VV |  | 55,079*2 'Přepočtené koeficientem množství |  | 110.158 | [13 empty] | VV | 2 | 2 | False | 1 | ROZPOCET
23 | K | 181301102 | Rozprostření ornice tl vrstvy do 150 mm pl do 500 m2 v rovině nebo ve svahu do 1:5 | m2 | 159.12 |  | 0 | CS ÚRS 2018 02 |  |  | základní |  | 0 | 0 | 0 | 0 | 0 | 4 | K | 2 |  |  |  | ROZPOCET | 0 | 0 | 0 | 0 | 0 | 1 | 0 | 4 | 1850177704
| PP |  | Rozprostření a urovnání ornice v rovině nebo ve svahu sklonu do 1:5 při souvislé ploše do 500 m2, tl. vrstvy přes 100 do 150 mm | [15 empty] | PP | 2
| PSC |  | Poznámka k souboru cen: 1. V ceně jsou započteny i náklady na případné nutné přemístění hromad nebo dočasných skládek na místo spotřeby ze vzdálenosti do 30 m. 2. V ceně nejsou započteny náklady na získání ornice; toto získání se oceňuje cenami souboru cen 121 10-11 Sejmutí ornice. 3. Případné nakládání ornice, v souvislosti s pozn. č. 2 se oceňuje cenami souboru cen 167 10-11 Nakládání, skládání a překládání neulehlého výkopku nebo sypaniny. 4. Jsou-li hromady nebo dočasné skládky ornice umístěny podle projektu ve vzdálenosti přes 30 m od místa spotřeby, oceňuje se její přemístění cenami souboru cen 162 . 0-1 . Vodorovné přemístění výkopku, přičemž se vzdálenost 30 m, uvedená v popisu cen, neodečítá. | [15 empty] | PSC | 2
| VV |  | "D.1.6 SO 07 Obnova vodovodních řadů | [15 empty] | VV | 2 | 1 | True | 0 | ROZPOCET
| VV |  | "SO 07 OBNOVA VODOVODNÍCH ŘADŮ | [15 empty] | VV | 2 | 1 | True | 0 | ROZPOCET
| VV |  | "OBNOVA VODOVODU ČÍS. 4 | [15 empty] | VV | 2 | 1 | True | 0 | ROZPOCET
| VV |  | "rozprostření ornice vrstva tl. 0,15m | [15 empty] | VV | 2 | 1 | True | 0 | ROZPOCET
| VV |  | "rozměry: š. 1,02m x dl. celkem 156,00m | [15 empty] | VV | 2 | 1 | True | 0 | ROZPOCET
| VV |  | 1,02*156,00 |  | 159.12 | [13 empty] | VV | 2 | 2 | True | 0 | ROZPOCET
| VV |  | Součet |  | 159.12 | [13 empty] | VV | 2 | 4 | True | 1 | ROZPOCET
24 | K | 181451121 | Založení lučního trávníku výsevem plochy přes 1000 m2 v rovině a ve svahu do 1:5 | m2 | 159.12 |  | 0 | CS ÚRS 2018 02 |  |  | základní |  | 0 | 0 | 0 | 0 | 0 | 4 | K | 2 |  |  |  | ROZPOCET | 0 | 0 | 0 | 0 | 0 | 1 | 0 | 4 | -1913147866
| PP |  | Založení trávníku na půdě předem připravené plochy přes 1000 m2 výsevem včetně utažení lučního v rovině nebo na svahu do 1:5 | [15 empty] | PP | 2
| PSC |  | Poznámka k souboru cen: 1. V cenách jsou započteny i náklady na pokosení, naložení a odvoz odpadu do 20 km se složením. 2. V cenách -1161 až -1164 nejsou započteny i náklady na zatravňovací textilii. 3. V cenách nejsou započteny náklady na: a) přípravu půdy, b) travní semeno, tyto náklady se oceňují ve specifikaci, c) vypletí a zalévání; tyto práce se oceňují cenami části C02 souborů cen 185 80-42 Vypletí a 185 80-43 Zalití rostlin vodou, d) srovnání terénu, tyto práce se oceňují souborem cen 181 1.-..Plošná úprava terénu. 4. V cenách o sklonu svahu přes 1:1 jsou uvažovány podmínky pro svahy běžně schůdné; bez použití lezeckých technik. V případě použití lezeckých technik se tyto náklady oceňují individuálně. | [15 empty] | PSC | 2
| VV |  | "D.1.6 SO 07 Obnova vodovodních řadů | [15 empty] | VV | 2 | 1 | True | 0 | ROZPOCET
| VV |  | "SO 07 OBNOVA VODOVODNÍCH ŘADŮ | [15 empty] | VV | 2 | 1 | True | 0 | ROZPOCET
| VV |  | "OBNOVA VODOVODU ČÍS. 4 | [15 empty] | VV | 2 | 1 | True | 0 | ROZPOCET
| VV |  | "obnova zatravnění v místě výkopu | [15 empty] | VV | 2 | 1 | True | 0 | ROZPOCET
| VV |  | "rozměry: š. 1,02m x dl. celkem 156,00m | [15 empty] | VV | 2 | 1 | True | 0 | ROZPOCET
| VV |  | 1,02*156,00 |  | 159.12 | [13 empty] | VV | 2 | 2 | True | 0 | ROZPOCET
| VV |  | Součet |  | 159.12 | [13 empty] | VV | 2 | 4 | True | 1 | ROZPOCET
25 | M | 00572100 | osivo jetelotráva intenzivní víceletá | kg | 2.387 |  | 0 | CS ÚRS 2018 02 |  |  | základní |  | 0 | 0.001 | 0.002387 | 0 | 0 | 8 | M | 2 |  |  |  | ROZPOCET | 0 | 0 | 0 | 0 | 0 | 1 | 0 | 4 | -432994461
| PP |  | osivo jetelotráva intenzivní víceletá | [15 empty] | PP | 2
| VV |  | 159,12*0,015 'Přepočtené koeficientem množství |  | 2.387 | [13 empty] | VV | 2 | 2 | False | 1 | ROZPOCET
26 | K | 182303112R | Doplnění zeminy nebo substrátu na travnatých plochách tl 100 mm rovina v rovinně a svahu do 1:5 | m2 | 159.12 |  | 0 | R-položka |  |  | základní |  | 0 | 0 | 0 | 0 | 0 | 4 | K | 2 |  |  |  | ROZPOCET | 0 | 0 | 0 | 0 | 0 | 1 | 0 | 4 | -1219296213
| PP |  | Doplnění zeminy nebo substrátu na travnatých plochách tloušťky do 100 mm v rovině nebo na svahu do 1:5 | [15 empty] | PP | 2
| PSC |  | Poznámka k souboru cen: 1. V cenách jsou započteny i náklady na vodorovné přemístění na vzdálenost do 3 m. 2. V cenách nejsou započteny náklady na substrát. | [15 empty] | PSC | 2
| VV |  | "D.1.6 SO 07 Obnova vodovodních řadů | [15 empty] | VV | 2 | 1 | True | 0 | ROZPOCET
| VV |  | "SO 07 OBNOVA VODOVODNÍCH ŘADŮ | [15 empty] | VV | 2 | 1 | True | 0 | ROZPOCET
| VV |  | "specifikace viz Technické podmínky (Odkanalizování obcí v povodí Jizery, 10/2018) | [15 empty] | VV | 2 | 1 | True | 0 | ROZPOCET
| VV |  | "OBNOVA VODOVODU ČÍS. 4 | [15 empty] | VV | 2 | 1 | True | 0 | ROZPOCET
| VV |  | "doplnění substrátu vrstva tl. 0,10m | [15 empty] | VV | 2 | 1 | True | 0 | ROZPOCET
| VV |  | "rozměry: š. 1,02m x dl. celkem 156,00m | [15 empty] | VV | 2 | 1 | True | 0 | ROZPOCET
| VV |  | 1,02*156,00 |  | 159.12 | [13 empty] | VV | 2 | 2 | True | 0 | ROZPOCET
| VV |  | Součet |  | 159.12 | [13 empty] | VV | 2 | 4 | True | 1 | ROZPOCET
27 | M | 10371500 | substrát pro trávníky VL | m3 | 15.912 |  | 0 | CS ÚRS 2018 02 |  |  | základní |  | 0 | 0.21 | 3.3415 | 0 | 0 | 8 | M | 2 |  |  |  | ROZPOCET | 0 | 0 | 0 | 0 | 0 | 1 | 0 | 4 | -915579024
| PP |  | substrát pro trávníky VL | [15 empty] | PP | 2
| VV |  | "D.1.6 SO 07 Obnova vodovodních řadů | [15 empty] | VV | 2 | 1 | True | 0 | ROZPOCET
| VV |  | "SO 07 OBNOVA VODOVODNÍCH ŘADŮ | [15 empty] | VV | 2 | 1 | True | 0 | ROZPOCET
| VV |  | "specifikace viz Technické podmínky (Odkanalizování obcí v povodí Jizery, 10/2018) | [15 empty] | VV | 2 | 1 | True | 0 | ROZPOCET
| VV |  | "OBNOVA VODOVODU ČÍS. 4 | [15 empty] | VV | 2 | 1 | True | 0 | ROZPOCET
| VV |  | "doplnění substrátu vrstva tl. 0,10m | [15 empty] | VV | 2 | 1 | True | 0 | ROZPOCET
| VV |  | "rozměry: š. 1,02m x dl. celkem 156,00m | [15 empty] | VV | 2 | 1 | True | 0 | ROZPOCET
| VV |  | 1,02*156,00*0,10 |  | 15.912 | [13 empty] | VV | 2 | 2 | True | 0 | ROZPOCET
| VV |  | Součet |  | 15.912 | [13 empty] | VV | 2 | 4 | True | 1 | ROZPOCET
28 | K | 185804215 | Vypletí záhonu trávníku po výsevu s naložením a odvozem odpadu do 20 km v rovině a svahu do 1:5 | m2 | 159.12 |  | 0 | CS ÚRS 2018 02 |  |  | základní |  | 0 | 0 | 0 | 0 | 0 | 4 | K | 2 |  |  |  | ROZPOCET | 0 | 0 | 0 | 0 | 0 | 1 | 0 | 4 | 51625091
| PP |  | Vypletí v rovině nebo na svahu do 1:5 trávníku po výsevu | [15 empty] | PP | 2
| PSC |  | Poznámka k souboru cen: 1. V cenách jsou započteny i náklady spojené s případným naložením odpadu na dopravní prostředek, odvozem do 20 km, se složením a na vysbírání případných odpadků ze záhonů nebo trávníků. 2. V cenách nejsou započteny náklady na uložení odpadu na skládku. | [15 empty] | PSC | 2
| VV |  | "D.1.6 SO 07 Obnova vodovodních řadů | [15 empty] | VV | 2 | 1 | True | 0 | ROZPOCET
| VV |  | "SO 07 OBNOVA VODOVODNÍCH ŘADŮ | [15 empty] | VV | 2 | 1 | True | 0 | ROZPOCET
| VV |  | "OBNOVA VODOVODU ČÍS. 4 | [15 empty] | VV | 2 | 1 | True | 0 | ROZPOCET
| VV |  | "obnova zatravnění v místě výkopu | [15 empty] | VV | 2 | 1 | True | 0 | ROZPOCET
| VV |  | "rozměry: š. 1,02m x dl. celkem 156,00m | [15 empty] | VV | 2 | 1 | True | 0 | ROZPOCET
| VV |  | 1,02*156,00 |  | 159.12 | [13 empty] | VV | 2 | 2 | True | 0 | ROZPOCET
| VV |  | Součet |  | 159.12 | [13 empty] | VV | 2 | 4 | True | 1 | ROZPOCET
29 | K | 185804312 | Zalití rostlin vodou plocha přes 20 m2 | m3 | 11.138 |  | 0 | CS ÚRS 2018 02 |  |  | základní |  | 0 | 0 | 0 | 0 | 0 | 4 | K | 2 |  |  |  | ROZPOCET | 0 | 0 | 0 | 0 | 0 | 1 | 0 | 4 | 1220125665
| PP |  | Zalití rostlin vodou plochy záhonů jednotlivě přes 20 m2 | [15 empty] | PP | 2
| VV |  | "D.1.6 SO 07 Obnova vodovodních řadů | [15 empty] | VV | 2 | 1 | True | 0 | ROZPOCET
| VV |  | "SO 07 OBNOVA VODOVODNÍCH ŘADŮ | [15 empty] | VV | 2 | 1 | True | 0 | ROZPOCET
| VV |  | "OBNOVA VODOVODU ČÍS. 4 | [15 empty] | VV | 2 | 1 | True | 0 | ROZPOCET
| VV |  | "obnova zatravnění v místě výkopu | [15 empty] | VV | 2 | 1 | True | 0 | ROZPOCET
| VV |  | "rozměry: š. 1,02m x dl. celkem 156,00m | [15 empty] | VV | 2 | 1 | True | 0 | ROZPOCET
| VV |  | 1,02*156,00 |  | 159.12 | [13 empty] | VV | 2 | 2 | True | 0 | ROZPOCET
| VV |  | Součet |  | 159.12 | [13 empty] | VV | 2 | 4 | True | 1 | ROZPOCET
| VV |  | 159,12*0,07 'Přepočtené koeficientem množství |  | 11.138 | [13 empty] | VV | 2 | 2 | False | 1 | ROZPOCET
30 | K | 185811211 | Vyhrabání trávníku souvislé plochy do 1000 m2 v rovině a svahu do 1:5 | m2 | 159.12 |  | 0 | CS ÚRS 2018 02 |  |  | základní |  | 0 | 0 | 0 | 0 | 0 | 4 | K | 2 |  |  |  | ROZPOCET | 0 | 0 | 0 | 0 | 0 | 1 | 0 | 4 | -607528494
| PP |  | Vyhrabání trávníku souvislé plochy do 1000 m2 v rovině nebo na svahu do 1:5 | [15 empty] | PP | 2
| PSC |  | Poznámka k souboru cen: 1. V cenách jsou započteny i náklady spojené s uložením shrabu na hromady, naložením na dopravní prostředek, odvozem do 20 km. 2. V cenách nejsou započteny náklady na uložení shrabu na skládku. 3. Ceny jsou určeny pouze pro jarní vyhrabání. 4. V cenách o sklonu svahu přes 1:1 jsou uvažovány podmínky pro svahy běžně schůdné; bez použití lezeckých technik. V případě použití lezeckých technik se tyto náklady oceňují individuálně. | [15 empty] | PSC | 2
| VV |  | "D.1.6 SO 07 Obnova vodovodních řadů | [15 empty] | VV | 2 | 1 | True | 0 | ROZPOCET
| VV |  | "SO 07 OBNOVA VODOVODNÍCH ŘADŮ | [15 empty] | VV | 2 | 1 | True | 0 | ROZPOCET
| VV |  | "OBNOVA VODOVODU ČÍS. 4 | [15 empty] | VV | 2 | 1 | True | 0 | ROZPOCET
| VV |  | "obnova zatravnění v místě výkopu | [15 empty] | VV | 2 | 1 | True | 0 | ROZPOCET
| VV |  | "rozměry: š. 1,02m x dl. celkem 156,00m | [15 empty] | VV | 2 | 1 | True | 0 | ROZPOCET
| VV |  | 1,02*156,00 |  | 159.12 | [13 empty] | VV | 2 | 2 | True | 0 | ROZPOCET
| VV |  | Součet |  | 159.12 | [13 empty] | VV | 2 | 4 | True | 1 | ROZPOCET
| D | 4 | Vodorovné konstrukce |  |  |  | 0 | [5 empty] | 0 |  | 46.7787 |  | 0 | 1 | D | 1 |  |  |  | ROZPOCET | [6 empty] | 0
31 | K | 451572111 | Lože pod potrubí otevřený výkop z kameniva drobného těženého | m3 | 23.868 |  | 0 | CS ÚRS 2018 02 |  |  | základní |  | 0 | 1.8908 | 45.1289 | 0 | 0 | 4 | K | 2 |  |  |  | ROZPOCET | 0 | 0 | 0 | 0 | 0 | 1 | 0 | 4 | 1419847307
| PP |  | Lože pod potrubí, stoky a drobné objekty v otevřeném výkopu z kameniva drobného těženého 0 až 4 mm | [15 empty] | PP | 2
| PSC |  | Poznámka k souboru cen: 1. Ceny -1111 a -1192 lze použít i pro zřízení sběrných vrstev nad drenážními trubkami. 2. V cenách -5111 a -1192 jsou započteny i náklady na prohození výkopku získaného při zemních pracích. | [15 empty] | PSC | 2
| VV |  | "D.1.6 SO 07 Obnova vodovodních řadů | [15 empty] | VV | 2 | 1 | True | 0 | ROZPOCET
| VV |  | "SO 07 OBNOVA VODOVODNÍCH ŘADŮ | [15 empty] | VV | 2 | 1 | True | 0 | ROZPOCET
| VV |  | "OBNOVA VODOVODU ČÍS. 4 | [15 empty] | VV | 2 | 1 | True | 0 | ROZPOCET
| VV |  | "pískové lože pod potrubí tl. 0,10m, rozměry: š. 1,02m, dl. celkem 156,00m, h. 1,77m | [15 empty] | VV | 2 | 1 | True | 0 | ROZPOCET
| VV |  | 1,02*156,00*(0,15) |  | 23.868 | [13 empty] | VV | 2 | 2 | True | 0 | ROZPOCET
| VV |  | Součet |  | 23.868 | [13 empty] | VV | 2 | 4 | True | 1 | ROZPOCET
32 | K | 452313151 | Podkladní bloky z betonu prostého tř. C 20/25 otevřený výkop | m3 | 0.67 |  | 0 | CS ÚRS 2018 02 |  |  | základní |  | 0 | 2.429 | 1.6274 | 0 | 0 | 4 | K | 2 |  |  |  | ROZPOCET | 0 | 0 | 0 | 0 | 0 | 1 | 0 | 4 | 46354420
| PP |  | Podkladní a zajišťovací konstrukce z betonu prostého v otevřeném výkopu bloky pro potrubí z betonu tř. C 20/25 | [15 empty] | PP | 2
| PSC |  | Poznámka k souboru cen: 1. Ceny -1121 až -1191 a -1192 lze použít i pro ochrannou vrstvu pod železobetonové konstrukce. 2. Ceny -2121 až -2191 a -2192 jsou určeny pro jakékoliv úkosy sedel. | [15 empty] | PSC | 2
| VV |  | "DSO 07 - OBNOVA VODOVODNÍCH ŘADŮ | [15 empty] | VV | 2 | 1 | True | 0 | ROZPOCET
| VV |  | "OBNOVA VODOVODU Č. 4 | [15 empty] | VV | 2 | 1 | True | 0 | ROZPOCET
| VV |  | "10x blok vodovodního potrubí, beton tř. C20/25 | [15 empty] | VV | 2 | 1 | True | 0 | ROZPOCET
| VV |  | 0,67 |  | 0.67 | [13 empty] | VV | 2 | 2 | True | 0 | ROZPOCET
| VV |  | Součet |  | 0.67 | [13 empty] | VV | 2 | 4 | True | 1 | ROZPOCET
33 | K | 452353101 | Bednění podkladních bloků otevřený výkop | m2 | 3.5 |  | 0 | CS ÚRS 2018 02 |  |  | základní |  | 0 | 0.00639 | 0.022365 | 0 | 0 | 4 | K | 2 |  |  |  | ROZPOCET | 0 | 0 | 0 | 0 | 0 | 1 | 0 | 4 | -1873902594
| PP |  | Bednění podkladních a zajišťovacích konstrukcí v otevřeném výkopu bloků pro potrubí | [15 empty] | PP | 2
| VV |  | "DSO 07 - OBNOVA VODOVODNÍCH ŘADŮ | [15 empty] | VV | 2 | 1 | True | 0 | ROZPOCET
| VV |  | "OBNOVA VODOVODU Č. 4 | [15 empty] | VV | 2 | 1 | True | 0 | ROZPOCET
| VV |  | "10x blok vodovodního potrubí, beton tř. C20/25 | [15 empty] | VV | 2 | 1 | True | 0 | ROZPOCET
| VV |  | 10*(0,45*0,35+0,55*0,35) |  | 3.5 | [13 empty] | VV | 2 | 2 | True | 0 | ROZPOCET
| VV |  | Součet |  | 3.5 | [13 empty] | VV | 2 | 4 | True | 1 | ROZPOCET
| D | 5 | Komunikace pozemní |  |  |  | 0 | [5 empty] | 0 |  | 0.028 |  | 0 | 1 | D | 1 |  |  |  | ROZPOCET | [6 empty] | 0
34 | K | 5968111201R | Kladení betonové dlažby vel. do 0,09 m2 | kus | 8 |  | 0 | R-položka |  |  | základní |  | 0 | 0 | 0 | 0 | 0 | 4 | K | 2 |  |  |  | ROZPOCET | 0 | 0 | 0 | 0 | 0 | 1 | 0 | 4 | 439670406
| PP |  | Kladení betonové dlažby vel. do 0,09 m2 | [15 empty] | PP | 2
| PSC |  | Poznámka k souboru cen: 1. V cenách jsou započteny i náklady na dodání hmot pro lože a na dodání materiálu pro výplň spár. 2. V cenách nejsou započteny náklady na dodání dlaždic, které se oceňují ve specifikaci; ztratné lze dohodnout u plochy a) do 100 m2 ve výši 3 %, b) přes 100 do 300 m2 ve výši 2 %, c) přes 300 m2 ve výši 1 %. 3. Část lože přesahující tloušťku 30 mm se oceňuje cenami souboru cen 451 . . -9 . Příplatek za každých dalších 10 mm tloušťky podkladu nebo lože. | [15 empty] | PSC | 2
| VV |  | "D.1.6 SO 05 Přeložky vodovodních řadů | [15 empty] | VV | 2 | 1 | True | 0 | ROZPOCET
| VV |  | "SO 05 PŘELOŽKY VODOVODNÍCH ŘADŮ | [15 empty] | VV | 2 | 1 | True | 0 | ROZPOCET
| VV |  | "OBNOVA VODOVODU ČÍS. 4 | [15 empty] | VV | 2 | 1 | True | 0 | ROZPOCET
| VV |  | "8x dlažba skladebná betonová 40x40 cm | [15 empty] | VV | 2 | 1 | True | 0 | ROZPOCET
| VV |  | 8 |  | 8 | [13 empty] | VV | 2 | 2 | True | 0 | ROZPOCET
| VV |  | Součet |  | 8 | [13 empty] | VV | 2 | 4 | True | 1 | ROZPOCET
35 | M | 592453201R | dlažba skladebná betonová 40x40 cm | kus | 8 |  | 0 | R-položka |  |  | základní |  | 0 | 0.0035 | 0.028 | 0 | 0 | 8 | M | 2 |  |  |  | ROZPOCET | 0 | 0 | 0 | 0 | 0 | 1 | 0 | 4 | 2006722257
| PP |  | dlažba skladebná betonová 40x40 cm | [15 empty] | PP | 2
| VV |  | "D.1.6 SO 05 Přeložky vodovodních řadů | [15 empty] | VV | 2 | 1 | True | 0 | ROZPOCET
| VV |  | "SO 05 PŘELOŽKY VODOVODNÍCH ŘADŮ | [15 empty] | VV | 2 | 1 | True | 0 | ROZPOCET
| VV |  | "OBNOVA VODOVODU ČÍS. 4 | [15 empty] | VV | 2 | 1 | True | 0 | ROZPOCET
| VV |  | "8x dlažba skladebná betonová 40x40 cm | [15 empty] | VV | 2 | 1 | True | 0 | ROZPOCET
| VV |  | 8 |  | 8 | [13 empty] | VV | 2 | 2 | True | 0 | ROZPOCET
| VV |  | Součet |  | 8 | [13 empty] | VV | 2 | 4 | True | 1 | ROZPOCET
| D | 8 | Trubní vedení |  |  |  | 0 | [5 empty] | 0 |  | 5.1839 |  | 0.0399 | 1 | D | 1 |  |  |  | ROZPOCET | [6 empty] | 0
36 | K | 850265121 | Výřez nebo výsek na potrubí z trub litinových tlakových nebo plastických hmot DN 100 | kus | 1 |  | 0 | CS ÚRS 2018 02 |  |  | základní |  | 0 | 0 | 0 | 0 | 0 | 4 | K | 2 |  |  |  | ROZPOCET | 0 | 0 | 0 | 0 | 0 | 1 | 0 | 4 | -676541344
| PP |  | Výřez nebo výsek na potrubí z trub litinových tlakových nebo plasických hmot DN 100 | [15 empty] | PP | 2
| PSC |  | Poznámka k souboru cen: 1. Ceny výřezu nebo výseku na potrubí z trub litinových tlakových nebo plastických hmot jsou určeny pro dva řezy nebo seky prováděné na potrubí dodatečně. 2. V cenách jsou započteny náklady na: a) ohlášení uzavíraní vody, b) uzavření a otevření šoupat, c) vypuštění a napuštění vody, d) odvzdušnění potrubí, e) strojní nebo ruční výřez potrubí, f) nutné úpravy výkopu v prostoru provádění. | [15 empty] | PSC | 2
| VV |  | "DSO 07 - OBNOVA VODOVODNÍCH ŘADŮ | [15 empty] | VV | 2 | 1 | True | 0 | ROZPOCET
| VV |  | "montáž potrubí TLT | [15 empty] | VV | 2 | 1 | True | 0 | ROZPOCET
| VV |  | "OBNOVA VODOVODU Č. 4 | [15 empty] | VV | 2 | 1 | True | 0 | ROZPOCET
| VV |  | "1x demontáž stávající potrubí TLT DN100 | [15 empty] | VV | 2 | 1 | True | 0 | ROZPOCET
| VV |  | 1 |  | 1 | [13 empty] | VV | 2 | 2 | True | 0 | ROZPOCET
| VV |  | Součet |  | 1 | [13 empty] | VV | 2 | 4 | True | 1 | ROZPOCET
37 | K | 851261131 | Montáž potrubí z trub litinových hrdlových s integrovaným těsněním otevřený výkop DN 100 | m | 156 |  | 0 | CS ÚRS 2018 02 |  |  | základní |  | 0 | 0 | 0 | 0 | 0 | 4 | K | 2 |  |  |  | ROZPOCET | 0 | 0 | 0 | 0 | 0 | 1 | 0 | 4 | 624968961
| PP |  | Montáž potrubí z trub litinových tlakových hrdlových v otevřeném výkopu s integrovaným těsněním DN 100 | [15 empty] | PP | 2
| PSC |  | Poznámka k souboru cen: 1. V cenách souboru cen nejsou započteny náklady na: a) dodání potrubí; toto se oceňuje ve specifikaci, b) montáž tvarovek, c) podkladní konstrukci ze štěrkopísku - podkladní vrstva ze štěrkopísku se oceňue cenou 564 28-1111 Podklad ze štěrkopísku, d) zásyp potrubí, který se oceňuje cenami souboru 174 . 0-11 Zásyp sypaninou z jakékoliv horniny, katalogu 800-1 Zemní práce části A 01. 2. Ceny montáže potrubí -1131 jsou určeny pro systémy těsněné elastickými kroužky a -1211 těsnícími kroužky a zámkovým spojem. Tyto se také oceňují ve specifikaci, nejsou-li zahrnuty již v ceně dodávky trub. | [15 empty] | PSC | 2
| VV |  | "DSO 07 - OBNOVA VODOVODNÍCH ŘADŮ | [15 empty] | VV | 2 | 1 | True | 0 | ROZPOCET
| VV |  | "montáž potrubí TLT | [15 empty] | VV | 2 | 1 | True | 0 | ROZPOCET
| VV |  | "OBNOVA VODOVODU Č. 4 | [15 empty] | VV | 2 | 1 | True | 0 | ROZPOCET
| VV |  | "montáž nové potrubí TLT DN100 | [15 empty] | VV | 2 | 1 | True | 0 | ROZPOCET
| VV |  | "rozměry: dl. 156,00m | [15 empty] | VV | 2 | 1 | True | 0 | ROZPOCET
| VV |  | 156,00 |  | 156 | [13 empty] | VV | 2 | 2 | True | 0 | ROZPOCET
| VV |  | Součet |  | 156 | [13 empty] | VV | 2 | 4 | True | 1 | ROZPOCET
38 | M | 55251005 | trouba vodovodní litinová hrdlová Zn+Al (85/15)400g/m2+modrý epoxid, 6 m DN 100 | m | 156 |  | 0 | CS ÚRS 2018 02 |  |  | základní |  | 0 | 0.01593 | 2.4851 | 0 | 0 | 8 | M | 2 |  |  |  | ROZPOCET | 0 | 0 | 0 | 0 | 0 | 1 | 0 | 4 | 722228975
| PP |  | trouba vodovodní litinová hrdlová Zn+Al (85/15)400g/m2+modrý epoxid, 6 m DN 100 | [15 empty] | PP | 2
| VV |  | "DSO 07 - OBNOVA VODOVODNÍCH ŘADŮ | [15 empty] | VV | 2 | 1 | True | 0 | ROZPOCET
| VV |  | "specifikace viz Technické podmínky (Odkanalizování obcí v povodí Jizery, 10/2018) | [15 empty] | VV | 2 | 1 | True | 0 | ROZPOCET
| VV |  | "OBNOVA VODOVODU Č. 4 | [15 empty] | VV | 2 | 1 | True | 0 | ROZPOCET
| VV |  | "montáž nové potrubí TLT DN100 | [15 empty] | VV | 2 | 1 | True | 0 | ROZPOCET
| VV |  | "rozměry: dl. 156,00m | [15 empty] | VV | 2 | 1 | True | 0 | ROZPOCET
| VV |  | 156,00 |  | 156 | [13 empty] | VV | 2 | 2 | True | 0 | ROZPOCET
| VV |  | Součet |  | 156 | [13 empty] | VV | 2 | 4 | True | 1 | ROZPOCET
39 | K | 857242122 | Montáž litinových tvarovek jednoosých přírubových otevřený výkop DN 80 | kus | 2 |  | 0 | CS ÚRS 2018 02 |  |  | základní |  | 0 | 0.00167 | 0.00334 | 0 | 0 | 4 | K | 2 |  |  |  | ROZPOCET | 0 | 0 | 0 | 0 | 0 | 1 | 0 | 4 | -1341796391
| PP |  | Montáž litinových tvarovek na potrubí litinovém tlakovém jednoosých na potrubí z trub přírubových v otevřeném výkopu, kanálu nebo v šachtě DN 80 | [15 empty] | PP | 2
| PSC |  | Poznámka k souboru cen: 1. V cenách souboru cen nejsou započteny náklady na: a) dodání tvarovek; tyto se oceňují ve specifikaci, b) podkladní konstrukci ze štěrkopísku - podkladní vrstva ze štěrkopísku se oceňuje cenou 564 28-111 Podklad ze štěrkopísku. 2. V cenách 857 ..-1141, -1151, -3141 a -3151 nejsou započteny náklady nadodání těsnících nebo zámkových kroužků; tyto se oceňují ve specifikaci. | [15 empty] | PSC | 2
| VV |  | "DSO 07 - OBNOVA VODOVODNÍCH ŘADŮ | [15 empty] | VV | 2 | 1 | True | 0 | ROZPOCET
| VV |  | "OBNOVA VODOVODU Č. 4 | [15 empty] | VV | 2 | 1 | True | 0 | ROZPOCET
| VV |  | "1x koleno přírubové PP DN80 PN16 patkové (hydrant kalník) | [15 empty] | VV | 2 | 1 | True | 0 | ROZPOCET
| VV |  | 1 |  | 1 | [13 empty] | VV | 2 | 2 | True | 0 | ROZPOCET
| VV |  | "1x koleno přírubové PP DN80 PN16 patkové prodloužené L | [15 empty] | VV | 2 | 1 | True | 0 | ROZPOCET
| VV |  | 1 |  | 1 | [13 empty] | VV | 2 | 2 | True | 0 | ROZPOCET
| VV |  | Součet |  | 2 | [13 empty] | VV | 2 | 4 | True | 1 | ROZPOCET
40 | M | 55254047 | koleno 90° s patkou přírubové litinové vodovodní PP-kus PN 10/40 DN 80 | kus | 1 |  | 0 | CS ÚRS 2018 02 |  |  | základní |  | 0 | 0.0122 | 0.0122 | 0 | 0 | 8 | M | 2 |  |  |  | ROZPOCET | 0 | 0 | 0 | 0 | 0 | 1 | 0 | 4 | 1889254799
| PP |  | koleno 90° s patkou přírubové litinové vodovodní N-kus PN 10/40 DN 80 | [15 empty] | PP | 2
| VV |  | "DSO 07 - OBNOVA VODOVODNÍCH ŘADŮ | [15 empty] | VV | 2 | 1 | True | 0 | ROZPOCET
| VV |  | "specifikace viz Technické podmínky (Odkanalizování obcí v povodí Jizery, 10/2018) | [15 empty] | VV | 2 | 1 | True | 0 | ROZPOCET
| VV |  | "OBNOVA VODOVODU Č. 4 | [15 empty] | VV | 2 | 1 | True | 0 | ROZPOCET
| VV |  | "1x koleno přírubové PP DN80 PN16 patkové (hydrant kalník) | [15 empty] | VV | 2 | 1 | True | 0 | ROZPOCET
| VV |  | 1 |  | 1 | [13 empty] | VV | 2 | 2 | True | 0 | ROZPOCET
| VV |  | Součet |  | 1 | [13 empty] | VV | 2 | 4 | True | 1 | ROZPOCET
41 | M | 55254048R | koleno 90° s patkou přírubové litinové vodovodní PP-kus PN 10/40 DN 80 prodloužené L | kus | 1 |  | 0 | R-položka |  |  | základní |  | 0 | 0.0122 | 0.0122 | 0 | 0 | 8 | M | 2 |  |  |  | ROZPOCET | 0 | 0 | 0 | 0 | 0 | 1 | 0 | 4 | 1310701331
| PP |  | koleno 90° s patkou přírubové litinové vodovodní PP-kus PN 10/40 DN 80 prodloužené L | [15 empty] | PP | 2
| VV |  | "DSO 07 - OBNOVA VODOVODNÍCH ŘADŮ | [15 empty] | VV | 2 | 1 | True | 0 | ROZPOCET
| VV |  | "specifikace viz Technické podmínky (Odkanalizování obcí v povodí Jizery, 10/2018) | [15 empty] | VV | 2 | 1 | True | 0 | ROZPOCET
| VV |  | "OBNOVA VODOVODU Č. 4 | [15 empty] | VV | 2 | 1 | True | 0 | ROZPOCET
| VV |  | "1x koleno přírubové PP DN80 PN16 patkové prodloužené L | [15 empty] | VV | 2 | 1 | True | 0 | ROZPOCET
| VV |  | 1 |  | 1 | [13 empty] | VV | 2 | 2 | True | 0 | ROZPOCET
| VV |  | Součet |  | 1 | [13 empty] | VV | 2 | 4 | True | 1 | ROZPOCET
42 | M | 54889015R | PPR podložka pod koleno | kus | 2 |  | 0 | R-položka |  |  | základní |  | 0 | 1e-05 | 2e-05 | 0 | 0 | 8 | M | 2 |  |  |  | ROZPOCET | 0 | 0 | 0 | 0 | 0 | 1 | 0 | 4 | 495918790
| PP |  | PPR podložka pod koleno | [15 empty] | PP | 2
| VV |  | "DSO 07 - OBNOVA VODOVODNÍCH ŘADŮ | [15 empty] | VV | 2 | 1 | True | 0 | ROZPOCET
| VV |  | "specifikace viz Technické podmínky (Odkanalizování obcí v povodí Jizery, 10/2018) | [15 empty] | VV | 2 | 1 | True | 0 | ROZPOCET
| VV |  | "OBNOVA VODOVODU Č. 4 | [15 empty] | VV | 2 | 1 | True | 0 | ROZPOCET
| VV |  | "2x PPR podložka pod koleno (koleno přírubové PP DN80 PN16 - hydrant kalník) | [15 empty] | VV | 2 | 1 | True | 0 | ROZPOCET
| VV |  | 2 |  | 2 | [13 empty] | VV | 2 | 2 | True | 0 | ROZPOCET
| VV |  | Součet |  | 2 | [13 empty] | VV | 2 | 4 | True | 1 | ROZPOCET
43 | K | 857261131 | Montáž litinových tvarovek jednoosých hrdlových otevřený výkop s integrovaným těsněním DN 100 | kus | 8 |  | 0 | CS ÚRS 2018 02 |  |  | základní |  | 0 | 0 | 0 | 0 | 0 | 4 | K | 2 |  |  |  | ROZPOCET | 0 | 0 | 0 | 0 | 0 | 1 | 0 | 4 | -1258492130
| PP |  | Montáž litinových tvarovek na potrubí litinovém tlakovém jednoosých na potrubí z trub hrdlových v otevřeném výkopu, kanálu nebo v šachtě s integrovaným těsněním DN 100 | [15 empty] | PP | 2
| PSC |  | Poznámka k souboru cen: 1. V cenách souboru cen nejsou započteny náklady na: a) dodání tvarovek; tyto se oceňují ve specifikaci, b) podkladní konstrukci ze štěrkopísku - podkladní vrstva ze štěrkopísku se oceňuje cenou 564 28-111 Podklad ze štěrkopísku. 2. V cenách 857 ..-1141, -1151, -3141 a -3151 nejsou započteny náklady nadodání těsnících nebo zámkových kroužků; tyto se oceňují ve specifikaci. | [15 empty] | PSC | 2
| VV |  | "DSO 07 - OBNOVA VODOVODNÍCH ŘADŮ | [15 empty] | VV | 2 | 1 | True | 0 | ROZPOCET
| VV |  | "OBNOVA VODOVODU Č. 4 | [15 empty] | VV | 2 | 1 | True | 0 | ROZPOCET
| VV |  | "1x hrdlová přesuvka U DN100 PN16 | [15 empty] | VV | 2 | 1 | True | 0 | ROZPOCET
| VV |  | 1 |  | 1 | [13 empty] | VV | 2 | 2 | True | 0 | ROZPOCET
| VV |  | "7x koleno hrdlové K-kus 45st DN100 | [15 empty] | VV | 2 | 1 | True | 0 | ROZPOCET
| VV |  | 7 |  | 7 | [13 empty] | VV | 2 | 2 | True | 0 | ROZPOCET
| VV |  | Součet |  | 8 | [13 empty] | VV | 2 | 4 | True | 1 | ROZPOCET
44 | M | 55253647 | přesuvka hrdlová litinová se šroubovým spojem U-kus DN 100 | kus | 1 |  | 0 | CS ÚRS 2018 02 |  |  | základní |  | 0 | 0.0108 | 0.0108 | 0 | 0 | 8 | M | 2 |  |  |  | ROZPOCET | 0 | 0 | 0 | 0 | 0 | 1 | 0 | 4 | -2023625669
| PP |  | přesuvka hrdlová litinová se šroubovým spojem U-kus DN 100 | [15 empty] | PP | 2
| VV |  | "DSO 07 - OBNOVA VODOVODNÍCH ŘADŮ | [15 empty] | VV | 2 | 1 | True | 0 | ROZPOCET
| VV |  | "specifikace viz Technické podmínky (Odkanalizování obcí v povodí Jizery, 10/2018) | [15 empty] | VV | 2 | 1 | True | 0 | ROZPOCET
| VV |  | "OBNOVA VODOVODU Č. 4 | [15 empty] | VV | 2 | 1 | True | 0 | ROZPOCET
| VV |  | "1x hrdlová přesuvka U DN100 PN16 | [15 empty] | VV | 2 | 1 | True | 0 | ROZPOCET
| VV |  | 1 |  | 1 | [13 empty] | VV | 2 | 2 | True | 0 | ROZPOCET
| VV |  | Součet |  | 1 | [13 empty] | VV | 2 | 4 | True | 1 | ROZPOCET
45 | M | 55253941 | koleno hrdlové z tvárné litiny, K-kus DN 100-45° | kus | 7 |  | 0 | CS ÚRS 2018 02 |  |  | základní |  | 0 | 0.0101 | 0.0707 | 0 | 0 | 8 | M | 2 |  |  |  | ROZPOCET | 0 | 0 | 0 | 0 | 0 | 1 | 0 | 4 | -1888243807
| PP |  | koleno hrdlové z tvárné litiny, K-kus DN 100-45° | [15 empty] | PP | 2
| VV |  | "DSO 07 - OBNOVA VODOVODNÍCH ŘADŮ | [15 empty] | VV | 2 | 1 | True | 0 | ROZPOCET
| VV |  | "specifikace viz Technické podmínky (Odkanalizování obcí v povodí Jizery, 10/2018) | [15 empty] | VV | 2 | 1 | True | 0 | ROZPOCET
| VV |  | "OBNOVA VODOVODU Č. 4 | [15 empty] | VV | 2 | 1 | True | 0 | ROZPOCET
| VV |  | "7x koleno hrdlové K-kus 45st DN100 | [15 empty] | VV | 2 | 1 | True | 0 | ROZPOCET
| VV |  | 7 |  | 7 | [13 empty] | VV | 2 | 2 | True | 0 | ROZPOCET
| VV |  | Součet |  | 7 | [13 empty] | VV | 2 | 4 | True | 1 | ROZPOCET
46 | K | 857262122 | Montáž litinových tvarovek jednoosých přírubových otevřený výkop DN 100 | kus | 1 |  | 0 | CS ÚRS 2018 02 |  |  | základní |  | 0 | 0.00167 | 0.00167 | 0 | 0 | 4 | K | 2 |  |  |  | ROZPOCET | 0 | 0 | 0 | 0 | 0 | 1 | 0 | 4 | -729858950
| PP |  | Montáž litinových tvarovek na potrubí litinovém tlakovém jednoosých na potrubí z trub přírubových v otevřeném výkopu, kanálu nebo v šachtě DN 100 | [15 empty] | PP | 2
| PSC |  | Poznámka k souboru cen: 1. V cenách souboru cen nejsou započteny náklady na: a) dodání tvarovek; tyto se oceňují ve specifikaci, b) podkladní konstrukci ze štěrkopísku - podkladní vrstva ze štěrkopísku se oceňuje cenou 564 28-111 Podklad ze štěrkopísku. 2. V cenách 857 ..-1141, -1151, -3141 a -3151 nejsou započteny náklady nadodání těsnících nebo zámkových kroužků; tyto se oceňují ve specifikaci. | [15 empty] | PSC | 2
| VV |  | "DSO 07 - OBNOVA VODOVODNÍCH ŘADŮ | [15 empty] | VV | 2 | 1 | True | 0 | ROZPOCET
| VV |  | "OBNOVA VODOVODU Č. 4 | [15 empty] | VV | 2 | 1 | True | 0 | ROZPOCET
| VV |  | "1x přírubová tvarovka F s hladkým koncem DN100 PN16 | [15 empty] | VV | 2 | 1 | True | 0 | ROZPOCET
| VV |  | 1 |  | 1 | [13 empty] | VV | 2 | 2 | True | 0 | ROZPOCET
| VV |  | Součet |  | 1 | [13 empty] | VV | 2 | 4 | True | 1 | ROZPOCET
47 | M | 55253490 | tvarovka přírubová litinová s hladkým koncem, F-kus DN 100 | kus | 1 |  | 0 | CS ÚRS 2018 02 |  |  | základní |  | 0 | 0.0097 | 0.0097 | 0 | 0 | 8 | M | 2 |  |  |  | ROZPOCET | 0 | 0 | 0 | 0 | 0 | 1 | 0 | 4 | 1885510696
| PP |  | tvarovka přírubová litinová s hladkým koncem, F-kus DN 100 | [15 empty] | PP | 2
| VV |  | "DSO 07 - OBNOVA VODOVODNÍCH ŘADŮ | [15 empty] | VV | 2 | 1 | True | 0 | ROZPOCET
| VV |  | "specifikace viz Technické podmínky (Odkanalizování obcí v povodí Jizery, 10/2018) | [15 empty] | VV | 2 | 1 | True | 0 | ROZPOCET
| VV |  | "OBNOVA VODOVODU Č. 4 | [15 empty] | VV | 2 | 1 | True | 0 | ROZPOCET
| VV |  | "1x přírubová tvarovka F s hladkým koncem DN100 PN16 | [15 empty] | VV | 2 | 1 | True | 0 | ROZPOCET
| VV |  | 1 |  | 1 | [13 empty] | VV | 2 | 2 | True | 0 | ROZPOCET
| VV |  | Součet |  | 1 | [13 empty] | VV | 2 | 4 | True | 1 | ROZPOCET
48 | K | 857264122 | Montáž litinových tvarovek odbočných přírubových otevřený výkop DN 100 | kus | 1 |  | 0 | CS ÚRS 2018 02 |  |  | základní |  | 0 | 0.00171 | 0.00171 | 0 | 0 | 4 | K | 2 |  |  |  | ROZPOCET | 0 | 0 | 0 | 0 | 0 | 1 | 0 | 4 | 104372673
| PP |  | Montáž litinových tvarovek na potrubí litinovém tlakovém odbočných na potrubí z trub přírubových v otevřeném výkopu, kanálu nebo v šachtě DN 100 | [15 empty] | PP | 2
| PSC |  | Poznámka k souboru cen: 1. V cenách souboru cen nejsou započteny náklady na: a) dodání tvarovek; tyto se oceňují ve specifikaci, b) podkladní konstrukci ze štěrkopísku - podkladní vrstva ze štěrkopísku se oceňuje cenou 564 28-111 Podklad ze štěrkopísku. 2. V cenách 857 ..-1141, -1151, -3141 a -3151 nejsou započteny náklady nadodání těsnících nebo zámkových kroužků; tyto se oceňují ve specifikaci. | [15 empty] | PSC | 2
| VV |  | "DSO 07 - OBNOVA VODOVODNÍCH ŘADŮ | [15 empty] | VV | 2 | 1 | True | 0 | ROZPOCET
| VV |  | "OBNOVA VODOVODU Č. 4 | [15 empty] | VV | 2 | 1 | True | 0 | ROZPOCET
| VV |  | "1x přírubová tvarovka s přírubovou odbočkou T-kus redukovaný DN100/DN80 PN16 | [15 empty] | VV | 2 | 1 | True | 0 | ROZPOCET
| VV |  | 1 |  | 1 | [13 empty] | VV | 2 | 2 | True | 0 | ROZPOCET
| VV |  | Součet |  | 1 | [13 empty] | VV | 2 | 4 | True | 1 | ROZPOCET
49 | M | 55250718 | tvarovka přírubová s přírubovou odbočkou T-DN 100x80 PN 10-16 | kus | 1 |  | 0 | CS ÚRS 2018 02 |  |  | základní |  | 0 | 0.0181 | 0.0181 | 0 | 0 | 8 | M | 2 |  |  |  | ROZPOCET | 0 | 0 | 0 | 0 | 0 | 1 | 0 | 4 | 13039759
| PP |  | tvarovka přírubová s přírubovou odbočkou T-DN 100x80 PN 10-16 | [15 empty] | PP | 2
| VV |  | "DSO 07 - OBNOVA VODOVODNÍCH ŘADŮ | [15 empty] | VV | 2 | 1 | True | 0 | ROZPOCET
| VV |  | "specifikace viz Technické podmínky (Odkanalizování obcí v povodí Jizery, 10/2018) | [15 empty] | VV | 2 | 1 | True | 0 | ROZPOCET
| VV |  | "OBNOVA VODOVODU Č. 4 | [15 empty] | VV | 2 | 1 | True | 0 | ROZPOCET
| VV |  | "1x přírubová tvarovka s přírubovou odbočkou T-kus redukovaný DN100/DN80 PN16 | [15 empty] | VV | 2 | 1 | True | 0 | ROZPOCET
| VV |  | 1 |  | 1 | [13 empty] | VV | 2 | 2 | True | 0 | ROZPOCET
| VV |  | Součet |  | 1 | [13 empty] | VV | 2 | 4 | True | 1 | ROZPOCET
50 | K | 867261007R | Spojka potrubí ocelového DN 100 - jištěný spoj | kus | 1 |  | 0 | R-položka |  |  | základní |  | 0 | 0.00616 | 0.00616 | 0 | 0 | 4 | K | 2 |  |  |  | ROZPOCET | 0 | 0 | 0 | 0 | 0 | 1 | 0 | 4 | 1630029511
| PP |  | Spojka potrubí ocelového DN 100 - jištěný spoj | [15 empty] | PP | 2
| VV |  | "DSO 07 - OBNOVA VODOVODNÍCH ŘADŮ | [15 empty] | VV | 2 | 1 | True | 0 | ROZPOCET
| VV |  | "OBNOVA VODOVODU Č. 4 | [15 empty] | VV | 2 | 1 | True | 0 | ROZPOCET
| VV |  | "1x spojka - jištěný spoj DN100 PN16 | [15 empty] | VV | 2 | 1 | True | 0 | ROZPOCET
| VV |  | 1 |  | 1 | [13 empty] | VV | 2 | 2 | True | 0 | ROZPOCET
| VV |  | Součet |  | 1 | [13 empty] | VV | 2 | 4 | True | 1 | ROZPOCET
51 | K | 871161141 | Montáž potrubí z PE100 SDR 11 otevřený výkop svařovaných na tupo D 32 x 3,0 mm | m | 3.5 |  | 0 | CS ÚRS 2018 02 |  |  | základní |  | 0 | 0 | 0 | 0 | 0 | 4 | K | 2 |  |  |  | ROZPOCET | 0 | 0 | 0 | 0 | 0 | 1 | 0 | 4 | -1392278136
| PP |  | Montáž vodovodního potrubí z plastů v otevřeném výkopu z polyetylenu PE 100 svařovaných na tupo SDR 11/PN16 D 32 x 3,0 mm | [15 empty] | PP | 2
| PSC |  | Poznámka k souboru cen: 1. V cenách potrubí nejsou započteny náklady na: a) dodání potrubí; potrubí se oceňuje ve specifikaci; ztratné lze dohodnout u trub polyetylénových ve výši 1,5 %; u trub z tvrdého PVC ve výši 3 %, b) dodání tvarovek; tvarovky se oceňují ve specifikaci. 2. Ceny -2111 jsou určeny i pro plošné kolektory primárních okruhů tepelných čerpadel. | [15 empty] | PSC | 2
| VV |  | "DSO 07 - OBNOVA VODOVODNÍCH ŘADŮ | [15 empty] | VV | 2 | 1 | True | 0 | ROZPOCET
| VV |  | "OBNOVA VODOVODU Č. 4 | [15 empty] | VV | 2 | 1 | True | 0 | ROZPOCET
| VV |  | "3,50m montáž potrubí HDPE 100 RC s krycím pláštěm d32 SDR 11 | [15 empty] | VV | 2 | 1 | True | 0 | ROZPOCET
| VV |  | 3,50 |  | 3.5 | [13 empty] | VV | 2 | 2 | True | 0 | ROZPOCET
| VV |  | Součet |  | 3.5 | [13 empty] | VV | 2 | 4 | True | 1 | ROZPOCET
52 | M | 28613524 | potrubí třívrstvé PE100 RC SDR11 32x3,0 dl 12 m | m | 3.5 |  | 0 | CS ÚRS 2018 02 |  |  | základní |  | 0 | 0.00028 | 0.00098 | 0 | 0 | 8 | M | 2 |  |  |  | ROZPOCET | 0 | 0 | 0 | 0 | 0 | 1 | 0 | 4 | -281328345
| PP |  | potrubí třívrstvé PE100 RC SDR11 32x3,0 dl 12 m | [15 empty] | PP | 2
| VV |  | "DSO 07 - OBNOVA VODOVODNÍCH ŘADŮ | [15 empty] | VV | 2 | 1 | True | 0 | ROZPOCET
| VV |  | "specifikace viz Technické podmínky (Odkanalizování obcí v povodí Jizery, 10/2018) | [15 empty] | VV | 2 | 1 | True | 0 | ROZPOCET
| VV |  | "OBNOVA VODOVODU Č. 4 | [15 empty] | VV | 2 | 1 | True | 0 | ROZPOCET
| VV |  | "3,50m montáž potrubí HDPE 100 RC s krycím pláštěm d32 SDR 11 | [15 empty] | VV | 2 | 1 | True | 0 | ROZPOCET
| VV |  | 3,50 |  | 3.5 | [13 empty] | VV | 2 | 2 | True | 0 | ROZPOCET
| VV |  | Součet |  | 3.5 | [13 empty] | VV | 2 | 4 | True | 1 | ROZPOCET
53 | K | 877161101 | Montáž elektrospojek na vodovodním potrubí z PE trub d 32 | kus | 7 |  | 0 | CS ÚRS 2018 02 |  |  | základní |  | 0 | 0 | 0 | 0 | 0 | 4 | K | 2 |  |  |  | ROZPOCET | 0 | 0 | 0 | 0 | 0 | 1 | 0 | 4 | 340145586
| PP |  | Montáž tvarovek na vodovodním plastovém potrubí z polyetylenu PE 100 elektrotvarovek SDR 11/PN16 spojek, oblouků nebo redukcí d 32 | [15 empty] | PP | 2
| PSC |  | Poznámka k souboru cen: 1. V cenách montáže tvarovek nejsou započteny náklady na dodání tvarovek. Tyto náklady se oceňují ve specifikaci. | [15 empty] | PSC | 2
| VV |  | "DSO 07 - OBNOVA VODOVODNÍCH ŘADŮ | [15 empty] | VV | 2 | 1 | True | 0 | ROZPOCET
| VV |  | "OBNOVA VODOVODU Č. 4 | [15 empty] | VV | 2 | 1 | True | 0 | ROZPOCET
| VV |  | "7x mechanická přechodka s vnějším kovových závitem D32 (5/4") | [15 empty] | VV | 2 | 1 | True | 0 | ROZPOCET
| VV |  | 7 |  | 7 | [13 empty] | VV | 2 | 2 | True | 0 | ROZPOCET
| VV |  | Součet |  | 7 | [13 empty] | VV | 2 | 4 | True | 1 | ROZPOCET
54 | M | 28653073R | elektrotvarovka přechodový kus PE-HN/mosaz s vnějším závitem d32 (5/4") | kus | 7 |  | 0 | R-položka |  |  | základní |  | 0 | 0.0005 | 0.0035 | 0 | 0 | 8 | M | 2 |  |  |  | ROZPOCET | 0 | 0 | 0 | 0 | 0 | 1 | 0 | 4 | 167481927
| PP |  | elektrotvarovka přechodový kus PE-HN/mosaz s vnějším závitem d32 (5/4") | [15 empty] | PP | 2
| VV |  | "DSO 07 - OBNOVA VODOVODNÍCH ŘADŮ | [15 empty] | VV | 2 | 1 | True | 0 | ROZPOCET
| VV |  | "specifikace viz Technické podmínky (Odkanalizování obcí v povodí Jizery, 10/2018) | [15 empty] | VV | 2 | 1 | True | 0 | ROZPOCET
| VV |  | "OBNOVA VODOVODU Č. 4 | [15 empty] | VV | 2 | 1 | True | 0 | ROZPOCET
| VV |  | "7x mechanická přechodka s vnějším kovových závitem D32 (5/4") | [15 empty] | VV | 2 | 1 | True | 0 | ROZPOCET
| VV |  | 7 |  | 7 | [13 empty] | VV | 2 | 2 | True | 0 | ROZPOCET
| VV |  | Součet |  | 7 | [13 empty] | VV | 2 | 4 | True | 1 | ROZPOCET
55 | K | 891181112 | Montáž vodovodních šoupátek otevřený výkop do DN 40 | kus | 7 |  | 0 | CS ÚRS 2018 02 |  |  | základní |  | 0 | 0.00072 | 0.00504 | 0 | 0 | 4 | K | 2 |  |  |  | ROZPOCET | 0 | 0 | 0 | 0 | 0 | 1 | 0 | 4 | 2019177894
| PP |  | Montáž vodovodních armatur na potrubí šoupátek nebo klapek uzavíracích v otevřeném výkopu nebo v šachtách s osazením zemní soupravy (bez poklopů) do DN 40 | [15 empty] | PP | 2
| PSC |  | Poznámka k souboru cen: 1. V cenách jsou započteny i náklady: a) u šoupátek ceny -1112 na vytvoření otvorů ve stropech šachet pro prostup zemních souprav šoupátek, b) u hlavních ventilů ceny -3111 na osazení zemních souprav, c) u navrtávacích pasů ceny -9111 na výkop montážních jamek, opravu izolace ocelových trubek a na osazení zemních souprav. 2. V cenách nejsou započteny náklady na: a) dodání vodoměrů, šoupátek, uzavíracích klapek, ventilů, montážních vložek, kompenzátorů, koncových nebo zpětných klapek, hydrantů, zemních souprav, šoupátkových koleček, šoupátkových a hydrantových klíčů, navrtávacích pasů, tvarovek a kompenzačních nástavců; tyto armatury se oceňují ve specifikaci, b) podkladní bloky pod armatury; bloky se oceňují příslušnými cenami souborů cen 452 2 . - . 1 Podkladní a zajišťovací konstrukce zděné na maltu cementovou, 452 3*- . 1 Podkladní a zajišťovací konstrukce z betonu, 452 35- . 1 Bednění podkladních a zajišťovacích konstrukcí části A 01 tohoto ceníku, c) obsyp odvodňovacího zařízení hydrantů ze štěrku nebo štěrkopísku; obsyp se oceňuje příslušnými cenami souboru cen 451 5 . - . 1 Lože pod potrubí, stoky a drobné objekty části A 01 tohoto katalogu, d) osazení hydrantových, šoupátkových a ventilových poklopů; osazení poklopů se oceňuje příslušnými cenami souboru cen 899 40-11 Osazení poklopů litinových části A 01 tohoto katalogu. 3. V cenách 891 52-4121 a -5211 nejsou započteny náklady na dodání těsnících pryžových kroužků. Tyto se oceňují ve specifikaci, nejsou-li zahrnuty v ceně trub. 4. V cenách 891 ..-5313 nejsou započteny náklady na dodání potrubní spojky. Tyto jsou zahrnuty v ceně trub. | [15 empty] | PSC | 2
| VV |  | "DSO 07 - OBNOVA VODOVODNÍCH ŘADŮ | [15 empty] | VV | 2 | 1 | True | 0 | ROZPOCET
| VV |  | "OBNOVA VODOVODU Č. 4 | [15 empty] | VV | 2 | 1 | True | 0 | ROZPOCET
| VV |  | "7x šoupátko vodovodní přípojkové závitové DN32 PN16 | [15 empty] | VV | 2 | 1 | True | 0 | ROZPOCET
| VV |  | 7 |  | 7 | [13 empty] | VV | 2 | 2 | True | 0 | ROZPOCET
| VV |  | Součet |  | 7 | [13 empty] | VV | 2 | 4 | True | 1 | ROZPOCET
56 | M | 42221420 | šoupátko přípojkové přímé DN 32 PN16 připoj. rozměr 32 x 1 1/4" | kus | 7 |  | 0 | CS ÚRS 2018 02 |  |  | základní |  | 0 | 0.0038 | 0.0266 | 0 | 0 | 8 | M | 2 |  |  |  | ROZPOCET | 0 | 0 | 0 | 0 | 0 | 1 | 0 | 4 | -1475037820
| PP |  | šoupátko přípojkové přímé DN 32 PN16 připoj. rozměr 32 x 1 1/4" | [15 empty] | PP | 2
| VV |  | "DSO 07 - OBNOVA VODOVODNÍCH ŘADŮ | [15 empty] | VV | 2 | 1 | True | 0 | ROZPOCET
| VV |  | "specifikace viz Technické podmínky (Odkanalizování obcí v povodí Jizery, 10/2018) | [15 empty] | VV | 2 | 1 | True | 0 | ROZPOCET
| VV |  | "OBNOVA VODOVODU Č. 4 | [15 empty] | VV | 2 | 1 | True | 0 | ROZPOCET
| VV |  | "7x šoupátko vodovodní přípojkové závitové DN32 PN16 | [15 empty] | VV | 2 | 1 | True | 0 | ROZPOCET
| VV |  | 7 |  | 7 | [13 empty] | VV | 2 | 2 | True | 0 | ROZPOCET
| VV |  | Součet |  | 7 | [13 empty] | VV | 2 | 4 | True | 1 | ROZPOCET
57 | M | 42291073R | souprava zemní pro šoupátka DN 25-40mm Rd 1,5 m | kus | 7 |  | 0 | R-položka |  |  | základní |  | 0 | 0.0035 | 0.0245 | 0 | 0 | 8 | M | 2 |  |  |  | ROZPOCET | 0 | 0 | 0 | 0 | 0 | 1 | 0 | 4 | -903571408
| PP |  | souprava zemní pro šoupátka DN 25-40mm Rd 1,5 m | [15 empty] | PP | 2
| VV |  | "DSO 07 - OBNOVA VODOVODNÍCH ŘADŮ | [15 empty] | VV | 2 | 1 | True | 0 | ROZPOCET
| VV |  | "specifikace viz Technické podmínky (Odkanalizování obcí v povodí Jizery, 10/2018) | [15 empty] | VV | 2 | 1 | True | 0 | ROZPOCET
| VV |  | "OBNOVA VODOVODU Č. 4 | [15 empty] | VV | 2 | 1 | True | 0 | ROZPOCET
| VV |  | "7x zemní souprava pro šoupátko vodovodní přípojkové závitové DN32 PN16 | [15 empty] | VV | 2 | 1 | True | 0 | ROZPOCET
| VV |  | 7 |  | 7 | [13 empty] | VV | 2 | 2 | True | 0 | ROZPOCET
| VV |  | Součet |  | 7 | [13 empty] | VV | 2 | 4 | True | 1 | ROZPOCET
58 | K | 891241811 | Demontáž vodovodních šoupátek otevřený výkop DN 80 | kus | 1 |  | 0 | CS ÚRS 2018 02 |  |  | základní |  | 0 | 0 | 0 | 0.0173 | 0.0173 | 4 | K | 2 |  |  |  | ROZPOCET | 0 | 0 | 0 | 0 | 0 | 1 | 0 | 4 | 1465533851
| PP |  | Demontáž vodovodních armatur na potrubí šoupátek nebo klapek uzavíracích v otevřeném výkopu nebo v šachtách DN 80 | [15 empty] | PP | 2
| VV |  | "DSO 07 - OBNOVA VODOVODNÍCH ŘADŮ | [15 empty] | VV | 2 | 1 | True | 0 | ROZPOCET
| VV |  | "OBNOVA VODOVODU Č. 4 | [15 empty] | VV | 2 | 1 | True | 0 | ROZPOCET
| VV |  | "1x demontáž stávající šoupátko DN80 | [15 empty] | VV | 2 | 1 | True | 0 | ROZPOCET
| VV |  | 1 |  | 1 | [13 empty] | VV | 2 | 2 | True | 0 | ROZPOCET
| VV |  | Součet |  | 1 | [13 empty] | VV | 2 | 4 | True | 1 | ROZPOCET
59 | K | 891242122 | Montáž kanalizačních šoupátek otevřený výkop DN 80 | kus | 1 |  | 0 | CS ÚRS 2018 02 |  |  | základní |  | 0 | 0.00086 | 0.00086 | 0 | 0 | 4 | K | 2 |  |  |  | ROZPOCET | 0 | 0 | 0 | 0 | 0 | 1 | 0 | 4 | -588220609
| PP |  | Montáž kanalizačních armatur na potrubí šoupátek v otevřeném výkopu nebo v šachtách s osazením zemní soupravy (bez poklopů) DN 80 | [15 empty] | PP | 2
| PSC |  | Poznámka k souboru cen: 1. V cenách jsou započteny i náklady na: a) u šoupátek ceny -2122 na vytvoření otvorů ve stropech šachet pro prostup zemních souprav šoupátek, b) u stavítek ceny -2322 chemické kotvy s vyvrtáním otvoru a chemickou patronou, osazení rámů a vodícího zařízení. 2. V cenách nejsou započteny náklady na: a) dodání šoupátek, zemních souprav, šoupátkových koleček, šoupátkových klíčů, stavítek a vodícího zařízení; tyto náklady se oceňují ve specifikaci, b) osazení šoupátkových poklopů; osazení poklopů se oceňuje příslušnými cenami souboru cen 899 40-11 Osazení poklopů litinových části A 01 tohoto katalogu. c) podkladní bloky pod armatury; bloky se oceňují příslušnými cenami souborů cen 452 2 . - . 1 Podkladní a zajišťovací konstrukce zděné na maltu cementovou, 452 3*- . 1 Podkladní a zajišťovací konstrukce z betonu, 452 35- . 1 Bednění podkladních a zajišťovacích konstrukcí části A 01 tohoto katalogu. | [15 empty] | PSC | 2
| VV |  | "DSO 07 - OBNOVA VODOVODNÍCH ŘADŮ | [15 empty] | VV | 2 | 1 | True | 0 | ROZPOCET
| VV |  | "OBNOVA VODOVODU Č. 4 | [15 empty] | VV | 2 | 1 | True | 0 | ROZPOCET
| VV |  | "1x šoupátko vodovodní přírubové DN80 (hydrant kalník) | [15 empty] | VV | 2 | 1 | True | 0 | ROZPOCET
| VV |  | 1 |  | 1 | [13 empty] | VV | 2 | 2 | True | 0 | ROZPOCET
| VV |  | Součet |  | 1 | [13 empty] | VV | 2 | 4 | True | 1 | ROZPOCET
60 | M | 42221303 | šoupátko pitná voda, krátká stavební délka, PN10/16 DN 80 x 180 mm | kus | 1 |  | 0 | CS ÚRS 2018 02 |  |  | základní |  | 0 | 0.018 | 0.018 | 0 | 0 | 8 | M | 2 |  |  |  | ROZPOCET | 0 | 0 | 0 | 0 | 0 | 1 | 0 | 4 | 1413163590
| PP |  | šoupátko pitná voda, krátká stavební délka, PN10/16 DN 80 x 180 mm | [15 empty] | PP | 2
| VV |  | "DSO 07 - OBNOVA VODOVODNÍCH ŘADŮ | [15 empty] | VV | 2 | 1 | True | 0 | ROZPOCET
| VV |  | "specifikace viz Technické podmínky (Odkanalizování obcí v povodí Jizery, 10/2018) | [15 empty] | VV | 2 | 1 | True | 0 | ROZPOCET
| VV |  | "OBNOVA VODOVODU Č. 4 | [15 empty] | VV | 2 | 1 | True | 0 | ROZPOCET
| VV |  | "1x šoupátko vodovodní přírubové DN80 (hydrant kalník) | [15 empty] | VV | 2 | 1 | True | 0 | ROZPOCET
| VV |  | 1 |  | 1 | [13 empty] | VV | 2 | 2 | True | 0 | ROZPOCET
| VV |  | Součet |  | 1 | [13 empty] | VV | 2 | 4 | True | 1 | ROZPOCET
61 | M | 42291067 | souprava zemní pro šoupátka DN 65-80 mm, Rd 1,25 m | kus | 1 |  | 0 | CS ÚRS 2018 02 |  |  | základní |  | 0 | 0.0035 | 0.0035 | 0 | 0 | 8 | M | 2 |  |  |  | ROZPOCET | 0 | 0 | 0 | 0 | 0 | 1 | 0 | 4 | 1898081058
| PP |  | souprava zemní pro šoupátka DN 65-80 mm, Rd 1,25 m | [15 empty] | PP | 2
| VV |  | "DSO 07 - OBNOVA VODOVODNÍCH ŘADŮ | [15 empty] | VV | 2 | 1 | True | 0 | ROZPOCET
| VV |  | "specifikace viz Technické podmínky (Odkanalizování obcí v povodí Jizery, 10/2018) | [15 empty] | VV | 2 | 1 | True | 0 | ROZPOCET
| VV |  | "OBNOVA VODOVODU Č. 4 | [15 empty] | VV | 2 | 1 | True | 0 | ROZPOCET
| VV |  | "1x zemní souprava pro šoupátko vodovodní přírubové DN80 (hydrant kalník) | [15 empty] | VV | 2 | 1 | True | 0 | ROZPOCET
| VV |  | 1 |  | 1 | [13 empty] | VV | 2 | 2 | True | 0 | ROZPOCET
| VV |  | Součet |  | 1 | [13 empty] | VV | 2 | 4 | True | 1 | ROZPOCET
62 | M | 54889016R | podložka pod šoupátko | kus | 1 |  | 0 | R-položka |  |  | základní |  | 0 | 1e-05 | 1e-05 | 0 | 0 | 8 | M | 2 |  |  |  | ROZPOCET | 0 | 0 | 0 | 0 | 0 | 1 | 0 | 4 | -1146733357
| PP |  | podložka pod šoupátko | [15 empty] | PP | 2
| VV |  | "DSO 07 - OBNOVA VODOVODNÍCH ŘADŮ | [15 empty] | VV | 2 | 1 | True | 0 | ROZPOCET
| VV |  | "specifikace viz Technické podmínky (Odkanalizování obcí v povodí Jizery, 10/2018) | [15 empty] | VV | 2 | 1 | True | 0 | ROZPOCET
| VV |  | "OBNOVA VODOVODU Č. 4 | [15 empty] | VV | 2 | 1 | True | 0 | ROZPOCET
| VV |  | "1x šoupátko vodovodní přírubové DN80 (hydrant kalník) | [15 empty] | VV | 2 | 1 | True | 0 | ROZPOCET
| VV |  | 1 |  | 1 | [13 empty] | VV | 2 | 2 | True | 0 | ROZPOCET
| VV |  | Součet |  | 1 | [13 empty] | VV | 2 | 4 | True | 1 | ROZPOCET
63 | K | 891247111 | Montáž hydrantů podzemních DN 80 | kus | 1 |  | 0 | CS ÚRS 2018 02 |  |  | základní |  | 0 | 0.00034 | 0.00034 | 0 | 0 | 4 | K | 2 |  |  |  | ROZPOCET | 0 | 0 | 0 | 0 | 0 | 1 | 0 | 4 | 1270824324
| PP |  | Montáž vodovodních armatur na potrubí hydrantů podzemních (bez osazení poklopů) DN 80 | [15 empty] | PP | 2
| PSC |  | Poznámka k souboru cen: 1. V cenách jsou započteny i náklady: a) u šoupátek ceny -1112 na vytvoření otvorů ve stropech šachet pro prostup zemních souprav šoupátek, b) u hlavních ventilů ceny -3111 na osazení zemních souprav, c) u navrtávacích pasů ceny -9111 na výkop montážních jamek, opravu izolace ocelových trubek a na osazení zemních souprav. 2. V cenách nejsou započteny náklady na: a) dodání vodoměrů, šoupátek, uzavíracích klapek, ventilů, montážních vložek, kompenzátorů, koncových nebo zpětných klapek, hydrantů, zemních souprav, šoupátkových koleček, šoupátkových a hydrantových klíčů, navrtávacích pasů, tvarovek a kompenzačních nástavců; tyto armatury se oceňují ve specifikaci, b) podkladní bloky pod armatury; bloky se oceňují příslušnými cenami souborů cen 452 2 . - . 1 Podkladní a zajišťovací konstrukce zděné na maltu cementovou, 452 3*- . 1 Podkladní a zajišťovací konstrukce z betonu, 452 35- . 1 Bednění podkladních a zajišťovacích konstrukcí části A 01 tohoto ceníku, c) obsyp odvodňovacího zařízení hydrantů ze štěrku nebo štěrkopísku; obsyp se oceňuje příslušnými cenami souboru cen 451 5 . - . 1 Lože pod potrubí, stoky a drobné objekty části A 01 tohoto katalogu, d) osazení hydrantových, šoupátkových a ventilových poklopů; osazení poklopů se oceňuje příslušnými cenami souboru cen 899 40-11 Osazení poklopů litinových části A 01 tohoto katalogu. 3. V cenách 891 52-4121 a -5211 nejsou započteny náklady na dodání těsnících pryžových kroužků. Tyto se oceňují ve specifikaci, nejsou-li zahrnuty v ceně trub. 4. V cenách 891 ..-5313 nejsou započteny náklady na dodání potrubní spojky. Tyto jsou zahrnuty v ceně trub. | [15 empty] | PSC | 2
| VV |  | "DSO 07 - OBNOVA VODOVODNÍCH ŘADŮ | [15 empty] | VV | 2 | 1 | True | 0 | ROZPOCET
| VV |  | "OBNOVA VODOVODU Č. 4 | [15 empty] | VV | 2 | 1 | True | 0 | ROZPOCET
| VV |  | "1x hydrant podzemní DN80 PN16 | [15 empty] | VV | 2 | 1 | True | 0 | ROZPOCET
| VV |  | 1 |  | 1 | [13 empty] | VV | 2 | 2 | True | 0 | ROZPOCET
| VV |  | Součet |  | 1 | [13 empty] | VV | 2 | 4 | True | 1 | ROZPOCET
64 | M | 42273591 | hydrant podzemní DN80 PN16 jednoduchý uzávěr, krycí výška 1500 mm | kus | 1 |  | 0 | CS ÚRS 2018 02 |  |  | základní |  | 0 | 0.0425 | 0.0425 | 0 | 0 | 8 | M | 2 |  |  |  | ROZPOCET | 0 | 0 | 0 | 0 | 0 | 1 | 0 | 4 | 424927896
| PP |  | hydrant podzemní DN80 PN16 jednoduchý uzávěr, krycí výška 1500 mm | [15 empty] | PP | 2
| VV |  | "DSO 07 - OBNOVA VODOVODNÍCH ŘADŮ | [15 empty] | VV | 2 | 1 | True | 0 | ROZPOCET
| VV |  | "specifikace viz Technické podmínky (Odkanalizování obcí v povodí Jizery, 10/2018) | [15 empty] | VV | 2 | 1 | True | 0 | ROZPOCET
| VV |  | "OBNOVA VODOVODU Č. 4 | [15 empty] | VV | 2 | 1 | True | 0 | ROZPOCET
| VV |  | "1x hydrant podzemní DN80 PN16 | [15 empty] | VV | 2 | 1 | True | 0 | ROZPOCET
| VV |  | 1 |  | 1 | [13 empty] | VV | 2 | 2 | True | 0 | ROZPOCET
| VV |  | Součet |  | 1 | [13 empty] | VV | 2 | 4 | True | 1 | ROZPOCET
65 | K | 891247912R | Demontáž hydrantů podzemních DN 80 | kus | 1 |  | 0 | R-položka |  |  | základní |  | 0 | 0.00034 | 0.00034 | 0 | 0 | 4 | K | 2 |  |  |  | ROZPOCET | 0 | 0 | 0 | 0 | 0 | 1 | 0 | 4 | -518978965
| PP |  | Demontáž vodovodních armatur na potrubí hydrantů podzemních (bez osazení poklopů) DN 80 | [15 empty] | PP | 2
| PSC |  | Poznámka k souboru cen: 1. Ceny jsou určeny pouze pro případy havárií nebo běžných oprav venkovních vodovodů. 2. Ceny nelze použít při zřízení nových venkovních vodovodů. 3. V cenách 891 ..-.9.1 Výměna vodovodních armatur na potrubí jsou zahrnuty náklady na demontáž stávajících a montáž nových armatur. 4. V cenách jsou započteny i náklady: a) u hlavních ventilů ceny -3911 na osazení zemních souprav, b) u navrtávacích pasů ceny -9911 na výkop montážních jamek; na opravu izolace ocelových trubek a na osazení zemních souprav. 5. V cenách nejsou započteny náklady na: a) dodání šoupátek, ventilů, montážních vložek, kompenzátorů, koncových nebo zpětných klapek, hydrantů, zemních souprav, šoupátkových koleček, šoupátkových a hydrantových klíčů, navrtávacích pasů, tvarovek a kompenzačních nástavců; tyto armatury se oceňují ve specifikaci, b) obsyp odvodňovacího zařízení hydrantů ze štěrku nebo štěrkopísku; obsyp se oceňuje příslušnými cenami souboru cen 451 5 . - . 1 Lože pod potrubí, stoky a drobné objekty části A 01 tohoto katalogu, c) podkladní bloky pod armatury; bloky se oceňují příslušnými cenami souborů cen 452 2 . - . 1 Podkladní a zajišťovací konstrukce zděné na maltu cementovou, 452 3*- . 1 Podkladní a zajišťovací konstrukce z betonu, 452 35- . 1 Bednění podkladních a zajišťovacích konstrukcí části A 01 tohoto ceníku, 6. V cenách 891 52-4921 a -5911 nejsou započteny náklady na dodání těsnících pryžových kroužků. Tyto se oceňují ve specifikaci, nejsou-li zahrnuty v ceně trub. | [15 empty] | PSC | 2
| VV |  | "DSO 07 - OBNOVA VODOVODNÍCH ŘADŮ | [15 empty] | VV | 2 | 1 | True | 0 | ROZPOCET
| VV |  | "OBNOVA VODOVODU Č. 4 | [15 empty] | VV | 2 | 1 | True | 0 | ROZPOCET
| VV |  | "1x demontáž stávající hydrant DN80 | [15 empty] | VV | 2 | 1 | True | 0 | ROZPOCET
| VV |  | 1 |  | 1 | [13 empty] | VV | 2 | 2 | True | 0 | ROZPOCET
| VV |  | Součet |  | 1 | [13 empty] | VV | 2 | 4 | True | 1 | ROZPOCET
66 | K | 891261811 | Demontáž vodovodních šoupátek otevřený výkop DN 100 | kus | 1 |  | 0 | CS ÚRS 2018 02 |  |  | základní |  | 0 | 0 | 0 | 0.0226 | 0.0226 | 4 | K | 2 |  |  |  | ROZPOCET | 0 | 0 | 0 | 0 | 0 | 1 | 0 | 4 | -37110768
| PP |  | Demontáž vodovodních armatur na potrubí šoupátek nebo klapek uzavíracích v otevřeném výkopu nebo v šachtách DN 100 | [15 empty] | PP | 2
| VV |  | "DSO 07 - OBNOVA VODOVODNÍCH ŘADŮ | [15 empty] | VV | 2 | 1 | True | 0 | ROZPOCET
| VV |  | "OBNOVA VODOVODU Č. 4 | [15 empty] | VV | 2 | 1 | True | 0 | ROZPOCET
| VV |  | "1x demontáž stávající šoupátko DN100 | [15 empty] | VV | 2 | 1 | True | 0 | ROZPOCET
| VV |  | 1 |  | 1 | [13 empty] | VV | 2 | 2 | True | 0 | ROZPOCET
| VV |  | Součet |  | 1 | [13 empty] | VV | 2 | 4 | True | 1 | ROZPOCET
67 | K | 891262122 | Montáž kanalizačních šoupátek otevřený výkop DN 100 | kus | 1 |  | 0 | CS ÚRS 2018 02 |  |  | základní |  | 0 | 0.00165 | 0.00165 | 0 | 0 | 4 | K | 2 |  |  |  | ROZPOCET | 0 | 0 | 0 | 0 | 0 | 1 | 0 | 4 | -1001429148
| PP |  | Montáž kanalizačních armatur na potrubí šoupátek v otevřeném výkopu nebo v šachtách s osazením zemní soupravy (bez poklopů) DN 100 | [15 empty] | PP | 2
| PSC |  | Poznámka k souboru cen: 1. V cenách jsou započteny i náklady na: a) u šoupátek ceny -2122 na vytvoření otvorů ve stropech šachet pro prostup zemních souprav šoupátek, b) u stavítek ceny -2322 chemické kotvy s vyvrtáním otvoru a chemickou patronou, osazení rámů a vodícího zařízení. 2. V cenách nejsou započteny náklady na: a) dodání šoupátek, zemních souprav, šoupátkových koleček, šoupátkových klíčů, stavítek a vodícího zařízení; tyto náklady se oceňují ve specifikaci, b) osazení šoupátkových poklopů; osazení poklopů se oceňuje příslušnými cenami souboru cen 899 40-11 Osazení poklopů litinových části A 01 tohoto katalogu. c) podkladní bloky pod armatury; bloky se oceňují příslušnými cenami souborů cen 452 2 . - . 1 Podkladní a zajišťovací konstrukce zděné na maltu cementovou, 452 3*- . 1 Podkladní a zajišťovací konstrukce z betonu, 452 35- . 1 Bednění podkladních a zajišťovacích konstrukcí části A 01 tohoto katalogu. | [15 empty] | PSC | 2
| VV |  | "DSO 07 - OBNOVA VODOVODNÍCH ŘADŮ | [15 empty] | VV | 2 | 1 | True | 0 | ROZPOCET
| VV |  | "OBNOVA VODOVODU Č. 4 | [15 empty] | VV | 2 | 1 | True | 0 | ROZPOCET
| VV |  | "1x šoupátko vodovodní přírubové DN100 | [15 empty] | VV | 2 | 1 | True | 0 | ROZPOCET
| VV |  | 1 |  | 1 | [13 empty] | VV | 2 | 2 | True | 0 | ROZPOCET
| VV |  | Součet |  | 1 | [13 empty] | VV | 2 | 4 | True | 1 | ROZPOCET
68 | M | 42221304 | šoupátko pitná voda, krátká stavební délka, PN10/16 DN 100 x 190 mm | kus | 1 |  | 0 | CS ÚRS 2018 02 |  |  | základní |  | 0 | 0.023 | 0.023 | 0 | 0 | 8 | M | 2 |  |  |  | ROZPOCET | 0 | 0 | 0 | 0 | 0 | 1 | 0 | 4 | -575611059
| PP |  | šoupátko pitná voda, krátká stavební délka, PN10/16 DN 100 x 190 mm | [15 empty] | PP | 2
| VV |  | "DSO 07 - OBNOVA VODOVODNÍCH ŘADŮ | [15 empty] | VV | 2 | 1 | True | 0 | ROZPOCET
| VV |  | "specifikace viz Technické podmínky (Odkanalizování obcí v povodí Jizery, 10/2018) | [15 empty] | VV | 2 | 1 | True | 0 | ROZPOCET
| VV |  | "OBNOVA VODOVODU Č. 4 | [15 empty] | VV | 2 | 1 | True | 0 | ROZPOCET
| VV |  | "1x šoupátko vodovodní přírubové DN100 | [15 empty] | VV | 2 | 1 | True | 0 | ROZPOCET
| VV |  | 1 |  | 1 | [13 empty] | VV | 2 | 2 | True | 0 | ROZPOCET
| VV |  | Součet |  | 1 | [13 empty] | VV | 2 | 4 | True | 1 | ROZPOCET
69 | M | 42291068 | souprava zemní pro šoupátka DN 100-150 mm, Rd 1,25 m | kus | 1 |  | 0 | CS ÚRS 2018 02 |  |  | základní |  | 0 | 0.004 | 0.004 | 0 | 0 | 8 | M | 2 |  |  |  | ROZPOCET | 0 | 0 | 0 | 0 | 0 | 1 | 0 | 4 | 159489329
| PP |  | souprava zemní pro šoupátka DN 100-150 mm, Rd 1,25 m | [15 empty] | PP | 2
| VV |  | "DSO 07 - OBNOVA VODOVODNÍCH ŘADŮ | [15 empty] | VV | 2 | 1 | True | 0 | ROZPOCET
| VV |  | "specifikace viz Technické podmínky (Odkanalizování obcí v povodí Jizery, 10/2018) | [15 empty] | VV | 2 | 1 | True | 0 | ROZPOCET
| VV |  | "OBNOVA VODOVODU Č. 4 | [15 empty] | VV | 2 | 1 | True | 0 | ROZPOCET
| VV |  | "1x zemní souprava pro šoupátko vodovodní přírubové DN100 | [15 empty] | VV | 2 | 1 | True | 0 | ROZPOCET
| VV |  | 1 |  | 1 | [13 empty] | VV | 2 | 2 | True | 0 | ROZPOCET
| VV |  | Součet |  | 1 | [13 empty] | VV | 2 | 4 | True | 1 | ROZPOCET
70 | M | 54889016R | podložka pod šoupátko | kus | 1 |  | 0 | R-položka |  |  | základní |  | 0 | 1e-05 | 1e-05 | 0 | 0 | 8 | M | 2 |  |  |  | ROZPOCET | 0 | 0 | 0 | 0 | 0 | 1 | 0 | 4 | -1253747516
| PP |  | podložka pod šoupátko | [15 empty] | PP | 2
| VV |  | "DSO 07 - OBNOVA VODOVODNÍCH ŘADŮ | [15 empty] | VV | 2 | 1 | True | 0 | ROZPOCET
| VV |  | "specifikace viz Technické podmínky (Odkanalizování obcí v povodí Jizery, 10/2018) | [15 empty] | VV | 2 | 1 | True | 0 | ROZPOCET
| VV |  | "OBNOVA VODOVODU Č. 4 | [15 empty] | VV | 2 | 1 | True | 0 | ROZPOCET
| VV |  | "1x zemní souprava pro šoupátko vodovodní přírubové DN100 | [15 empty] | VV | 2 | 1 | True | 0 | ROZPOCET
| VV |  | 1 |  | 1 | [13 empty] | VV | 2 | 2 | True | 0 | ROZPOCET
| VV |  | Součet |  | 1 | [13 empty] | VV | 2 | 4 | True | 1 | ROZPOCET
71 | K | 891269111 | Montáž navrtávacích pasů na potrubí z jakýchkoli trub DN 100 | kus | 7 |  | 0 | CS ÚRS 2018 02 |  |  | základní |  | 0 | 0 | 0 | 0 | 0 | 4 | K | 2 |  |  |  | ROZPOCET | 0 | 0 | 0 | 0 | 0 | 1 | 0 | 4 | 1761027401
| PP |  | Montáž vodovodních armatur na potrubí navrtávacích pasů s ventilem Jt 1 MPa, na potrubí z trub litinových, ocelových nebo plastických hmot DN 100 | [15 empty] | PP | 2
| PSC |  | Poznámka k souboru cen: 1. V cenách jsou započteny i náklady: a) u šoupátek ceny -1112 na vytvoření otvorů ve stropech šachet pro prostup zemních souprav šoupátek, b) u hlavních ventilů ceny -3111 na osazení zemních souprav, c) u navrtávacích pasů ceny -9111 na výkop montážních jamek, opravu izolace ocelových trubek a na osazení zemních souprav. 2. V cenách nejsou započteny náklady na: a) dodání vodoměrů, šoupátek, uzavíracích klapek, ventilů, montážních vložek, kompenzátorů, koncových nebo zpětných klapek, hydrantů, zemních souprav, šoupátkových koleček, šoupátkových a hydrantových klíčů, navrtávacích pasů, tvarovek a kompenzačních nástavců; tyto armatury se oceňují ve specifikaci, b) podkladní bloky pod armatury; bloky se oceňují příslušnými cenami souborů cen 452 2 . - . 1 Podkladní a zajišťovací konstrukce zděné na maltu cementovou, 452 3*- . 1 Podkladní a zajišťovací konstrukce z betonu, 452 35- . 1 Bednění podkladních a zajišťovacích konstrukcí části A 01 tohoto ceníku, c) obsyp odvodňovacího zařízení hydrantů ze štěrku nebo štěrkopísku; obsyp se oceňuje příslušnými cenami souboru cen 451 5 . - . 1 Lože pod potrubí, stoky a drobné objekty části A 01 tohoto katalogu, d) osazení hydrantových, šoupátkových a ventilových poklopů; osazení poklopů se oceňuje příslušnými cenami souboru cen 899 40-11 Osazení poklopů litinových části A 01 tohoto katalogu. 3. V cenách 891 52-4121 a -5211 nejsou započteny náklady na dodání těsnících pryžových kroužků. Tyto se oceňují ve specifikaci, nejsou-li zahrnuty v ceně trub. 4. V cenách 891 ..-5313 nejsou započteny náklady na dodání potrubní spojky. Tyto jsou zahrnuty v ceně trub. | [15 empty] | PSC | 2
| VV |  | "DSO 07 - OBNOVA VODOVODNÍCH ŘADŮ | [15 empty] | VV | 2 | 1 | True | 0 | ROZPOCET
| VV |  | "OBNOVA VODOVODU Č. 4 | [15 empty] | VV | 2 | 1 | True | 0 | ROZPOCET
| VV |  | "7x navrtávací pas celolitinový odbočka 5/4" pro potrubí DN100 | [15 empty] | VV | 2 | 1 | True | 0 | ROZPOCET
| VV |  | 7 |  | 7 | [13 empty] | VV | 2 | 2 | True | 0 | ROZPOCET
| VV |  | Součet |  | 7 | [13 empty] | VV | 2 | 4 | True | 1 | ROZPOCET
72 | M | 42271414 | pas navrtávací z tvárné litiny DN 100, rozsah (114-119), odbočky 1",5/4",6/4",2" | kus | 7 |  | 0 | CS ÚRS 2018 02 |  |  | základní |  | 0 | 0.0019 | 0.0133 | 0 | 0 | 8 | M | 2 |  |  |  | ROZPOCET | 0 | 0 | 0 | 0 | 0 | 1 | 0 | 4 | 1706062311
| PP |  | pas navrtávací z tvárné litiny DN 100, rozsah (114-119), odbočky 1",5/4",6/4",2" | [15 empty] | PP | 2
| VV |  | "DSO 07 - OBNOVA VODOVODNÍCH ŘADŮ | [15 empty] | VV | 2 | 1 | True | 0 | ROZPOCET
| VV |  | "specifikace viz Technické podmínky (Odkanalizování obcí v povodí Jizery, 10/2018) | [15 empty] | VV | 2 | 1 | True | 0 | ROZPOCET
| VV |  | "OBNOVA VODOVODU Č. 4 | [15 empty] | VV | 2 | 1 | True | 0 | ROZPOCET
| VV |  | "7x navrtávací pas celolitinový odbočka 5/4" pro potrubí DN100 | [15 empty] | VV | 2 | 1 | True | 0 | ROZPOCET
| VV |  | 7 |  | 7 | [13 empty] | VV | 2 | 2 | True | 0 | ROZPOCET
| VV |  | Součet |  | 7 | [13 empty] | VV | 2 | 4 | True | 1 | ROZPOCET
73 | K | 892271111 | Tlaková zkouška vodou potrubí DN 100 nebo 125 | m | 156 |  | 0 | CS ÚRS 2018 02 |  |  | základní |  | 0 | 0 | 0 | 0 | 0 | 4 | K | 2 |  |  |  | ROZPOCET | 0 | 0 | 0 | 0 | 0 | 1 | 0 | 4 | -1634842059
| PP |  | Tlakové zkoušky vodou na potrubí DN 100 nebo 125 | [15 empty] | PP | 2
| PSC |  | Poznámka k souboru cen: 1. Ceny -2111 jsou určeny pro zabezpečení jednoho konce zkoušeného úseku jakéhokoliv druhu potrubí. 2. V cenách jsou započteny náklady: a) u cen -1111 - na přísun, montáž, demontáž a odsun zkoušecího čerpadla, napuštění tlakovou vodou a dodání vody pro tlakovou zkoušku, b) u cen -2111 - na montáž a demontáž výrobků nebo dílců pro zabezpečení konce zkoušeného úseku potrubí, na montáž a demontáž koncových tvarovek, na montáž zaslepovací příruby, na zaslepení odboček pro hydranty, vzdušníky a jiné armatury a odbočky pro odbočující řady, | [15 empty] | PSC | 2
| VV |  | "DSO 07 - OBNOVA VODOVODNÍCH ŘADŮ | [15 empty] | VV | 2 | 1 | True | 0 | ROZPOCET
| VV |  | "OBNOVA VODOVODU Č. 4 | [15 empty] | VV | 2 | 1 | True | 0 | ROZPOCET
| VV |  | "montáž nové potrubí TLT DN100 | [15 empty] | VV | 2 | 1 | True | 0 | ROZPOCET
| VV |  | "rozměry: dl. 156,00m | [15 empty] | VV | 2 | 1 | True | 0 | ROZPOCET
| VV |  | 156,00 |  | 156 | [13 empty] | VV | 2 | 2 | True | 0 | ROZPOCET
| VV |  | Součet |  | 156 | [13 empty] | VV | 2 | 4 | True | 1 | ROZPOCET
74 | K | 892271112R | Zkouška průchodnosti potrubí do DN 200 | m | 156 |  | 0 | R-položka |  |  | základní |  | 0 | 0 | 0 | 0 | 0 | 4 | K | 2 |  |  |  | ROZPOCET | 0 | 0 | 0 | 0 | 0 | 1 | 0 | 4 | 335173049
| PP |  | Zkouška průchodnosti potrubí do DN 200 | [15 empty] | PP | 2
| VV |  | "DSO 07 - OBNOVA VODOVODNÍCH ŘADŮ | [15 empty] | VV | 2 | 1 | True | 0 | ROZPOCET
| VV |  | "OBNOVA VODOVODU Č. 4 | [15 empty] | VV | 2 | 1 | True | 0 | ROZPOCET
| VV |  | "montáž nové potrubí TLT DN100 | [15 empty] | VV | 2 | 1 | True | 0 | ROZPOCET
| VV |  | "rozměry: dl. 156,00m | [15 empty] | VV | 2 | 1 | True | 0 | ROZPOCET
| VV |  | 156,00 |  | 156 | [13 empty] | VV | 2 | 2 | True | 0 | ROZPOCET
| VV |  | Součet |  | 156 | [13 empty] | VV | 2 | 4 | True | 1 | ROZPOCET
75 | K | 892271113R | Rozbor pitné vody dle vyhlášky čís. 376/200 Sb. | soubor | 1 |  | 0 | R-položka |  |  | základní |  | 0 | 0 | 0 | 0 | 0 | 4 | K | 2 |  |  |  | ROZPOCET | 0 | 0 | 0 | 0 | 0 | 1 | 0 | 4 | -2013024594
| PP |  | Rozbor pitné vody dle vyhlášky čís. 376/200 Sb. | [15 empty] | PP | 2
| VV |  | "DSO 07 - OBNOVA VODOVODNÍCH ŘADŮ | [15 empty] | VV | 2 | 1 | True | 0 | ROZPOCET
| VV |  | "OBNOVA VODOVODU Č. 4 | [15 empty] | VV | 2 | 1 | True | 0 | ROZPOCET
| VV |  | "1x krácený rozbor pitné vody | [15 empty] | VV | 2 | 1 | True | 0 | ROZPOCET
| VV |  | 1 |  | 1 | [13 empty] | VV | 2 | 2 | True | 0 | ROZPOCET
| VV |  | Součet |  | 1 | [13 empty] | VV | 2 | 4 | True | 1 | ROZPOCET
76 | K | 892273122 | Proplach a dezinfekce vodovodního potrubí DN od 80 do 125 | m | 156 |  | 0 | CS ÚRS 2018 02 |  |  | základní |  | 0 | 0 | 0 | 0 | 0 | 4 | K | 2 |  |  |  | ROZPOCET | 0 | 0 | 0 | 0 | 0 | 1 | 0 | 4 | 1517506912
| PP |  | Proplach a dezinfekce vodovodního potrubí DN od 80 do 125 | [15 empty] | PP | 2
| PSC |  | Poznámka k souboru cen: 1. V cenách jsou započteny náklady na napuštění a vypuštění vody, dodání vody a dezinfekčního prostředku. | [15 empty] | PSC | 2
| VV |  | "DSO 07 - OBNOVA VODOVODNÍCH ŘADŮ | [15 empty] | VV | 2 | 1 | True | 0 | ROZPOCET
| VV |  | "OBNOVA VODOVODU Č. 4 | [15 empty] | VV | 2 | 1 | True | 0 | ROZPOCET
| VV |  | "montáž nové potrubí TLT DN100 | [15 empty] | VV | 2 | 1 | True | 0 | ROZPOCET
| VV |  | "rozměry: dl. 156,00m | [15 empty] | VV | 2 | 1 | True | 0 | ROZPOCET
| VV |  | 156,00 |  | 156 | [13 empty] | VV | 2 | 2 | True | 0 | ROZPOCET
| VV |  | Součet |  | 156 | [13 empty] | VV | 2 | 4 | True | 1 | ROZPOCET
77 | K | 892372111 | Zabezpečení konců potrubí DN do 300 při tlakových zkouškách vodou | kus | 2 |  | 0 | CS ÚRS 2018 02 |  |  | základní |  | 0 | 0.46009 | 0.92018 | 0 | 0 | 4 | K | 2 |  |  |  | ROZPOCET | 0 | 0 | 0 | 0 | 0 | 1 | 0 | 4 | -285775401
| PP |  | Tlakové zkoušky vodou zabezpečení konců potrubí při tlakových zkouškách DN do 300 | [15 empty] | PP | 2
| PSC |  | Poznámka k souboru cen: 1. Ceny -2111 jsou určeny pro zabezpečení jednoho konce zkoušeného úseku jakéhokoliv druhu potrubí. 2. V cenách jsou započteny náklady: a) u cen -1111 - na přísun, montáž, demontáž a odsun zkoušecího čerpadla, napuštění tlakovou vodou a dodání vody pro tlakovou zkoušku, b) u cen -2111 - na montáž a demontáž výrobků nebo dílců pro zabezpečení konce zkoušeného úseku potrubí, na montáž a demontáž koncových tvarovek, na montáž zaslepovací příruby, na zaslepení odboček pro hydranty, vzdušníky a jiné armatury a odbočky pro odbočující řady, | [15 empty] | PSC | 2
| VV |  | "DSO 07 - OBNOVA VODOVODNÍCH ŘADŮ | [15 empty] | VV | 2 | 1 | True | 0 | ROZPOCET
| VV |  | "OBNOVA VODOVODU Č. 4 | [15 empty] | VV | 2 | 1 | True | 0 | ROZPOCET
| VV |  | "montáž nové potrubí TLT DN100 | [15 empty] | VV | 2 | 1 | True | 0 | ROZPOCET
| VV |  | "rozměry: dl. 156,00m | [15 empty] | VV | 2 | 1 | True | 0 | ROZPOCET
| VV |  | 1+1 |  | 2 | [13 empty] | VV | 2 | 2 | True | 0 | ROZPOCET
| VV |  | Součet |  | 2 | [13 empty] | VV | 2 | 4 | True | 1 | ROZPOCET
78 | K | 899401112 | Osazení poklopů litinových šoupátkových | kus | 8 |  | 0 | CS ÚRS 2018 02 |  |  | základní |  | 0 | 0.12303 | 0.98424 | 0 | 0 | 4 | K | 2 |  |  |  | ROZPOCET | 0 | 0 | 0 | 0 | 0 | 1 | 0 | 4 | -1936411412
| PP |  | Osazení poklopů litinových šoupátkových | [15 empty] | PP | 2
| PSC |  | Poznámka k souboru cen: 1. V cenách osazení poklopů jsou započteny i náklady na jejich podezdění. 2. V cenách nejsou započteny náklady na dodání poklopů; tyto se oceňují ve specifikaci. Ztratné se nestanoví. | [15 empty] | PSC | 2
| VV |  | "DSO 07 - OBNOVA VODOVODNÍCH ŘADŮ | [15 empty] | VV | 2 | 1 | True | 0 | ROZPOCET
| VV |  | "OBNOVA VODOVODU Č. 4 | [15 empty] | VV | 2 | 1 | True | 0 | ROZPOCET
| VV |  | "1x litinový poklop šoupátkový (šoupátko přírubové DN80 - hydrant kalník) | [15 empty] | VV | 2 | 1 | True | 0 | ROZPOCET
| VV |  | 1 |  | 1 | [13 empty] | VV | 2 | 2 | True | 0 | ROZPOCET
| VV |  | "7x litinový poklop šoupátkový (šoupátko vodovodní přípojkové závitové DN32 PN16) | [15 empty] | VV | 2 | 1 | True | 0 | ROZPOCET
| VV |  | 7 |  | 7 | [13 empty] | VV | 2 | 2 | True | 0 | ROZPOCET
| VV |  | Součet |  | 8 | [13 empty] | VV | 2 | 4 | True | 1 | ROZPOCET
79 | M | 42291352 | poklop litinový šoupátkový pro zemní soupravy osazení do terénu a do vozovky | kus | 8 |  | 0 | CS ÚRS 2018 02 |  |  | základní |  | 0 | 0.0133 | 0.1064 | 0 | 0 | 8 | M | 2 |  |  |  | ROZPOCET | 0 | 0 | 0 | 0 | 0 | 1 | 0 | 4 | -1008038309
| PP |  | poklop litinový šoupátkový pro zemní soupravy osazení do terénu a do vozovky | [15 empty] | PP | 2
| VV |  | "DSO 07 - OBNOVA VODOVODNÍCH ŘADŮ | [15 empty] | VV | 2 | 1 | True | 0 | ROZPOCET
| VV |  | "specifikace viz Technické podmínky (Odkanalizování obcí v povodí Jizery, 10/2018) | [15 empty] | VV | 2 | 1 | True | 0 | ROZPOCET
| VV |  | "OBNOVA VODOVODU Č. 4 | [15 empty] | VV | 2 | 1 | True | 0 | ROZPOCET
| VV |  | "1x litinový poklop šoupátkový (šoupátko přírubové DN80 - hydrant kalník) | [15 empty] | VV | 2 | 1 | True | 0 | ROZPOCET
| VV |  | 1 |  | 1 | [13 empty] | VV | 2 | 2 | True | 0 | ROZPOCET
| VV |  | "7x litinový poklop šoupátkový (šoupátko vodovodní přípojkové závitové DN32 PN16) | [15 empty] | VV | 2 | 1 | True | 0 | ROZPOCET
| VV |  | 7 |  | 7 | [13 empty] | VV | 2 | 2 | True | 0 | ROZPOCET
| VV |  | Součet |  | 8 | [13 empty] | VV | 2 | 4 | True | 1 | ROZPOCET
80 | K | 899401113 | Osazení poklopů litinových hydrantových | kus | 1 |  | 0 | CS ÚRS 2018 02 |  |  | základní |  | 0 | 0.32906 | 0.32906 | 0 | 0 | 4 | K | 2 |  |  |  | ROZPOCET | 0 | 0 | 0 | 0 | 0 | 1 | 0 | 4 | 1798022432
| PP |  | Osazení poklopů litinových hydrantových | [15 empty] | PP | 2
| PSC |  | Poznámka k souboru cen: 1. V cenách osazení poklopů jsou započteny i náklady na jejich podezdění. 2. V cenách nejsou započteny náklady na dodání poklopů; tyto se oceňují ve specifikaci. Ztratné se nestanoví. | [15 empty] | PSC | 2
| VV |  | "DSO 07 - OBNOVA VODOVODNÍCH ŘADŮ | [15 empty] | VV | 2 | 1 | True | 0 | ROZPOCET
| VV |  | "OBNOVA VODOVODU Č. 4 | [15 empty] | VV | 2 | 1 | True | 0 | ROZPOCET
| VV |  | "1x litinový hydrantový poklop (hydrant podzemní DN80 PN16) | [15 empty] | VV | 2 | 1 | True | 0 | ROZPOCET
| VV |  | 1 |  | 1 | [13 empty] | VV | 2 | 2 | True | 0 | ROZPOCET
| VV |  | Součet |  | 1 | [13 empty] | VV | 2 | 4 | True | 1 | ROZPOCET
81 | M | 42291452 | poklop litinový - hydrantový DN 80 | kus | 1 |  | 0 | CS ÚRS 2018 02 |  |  | základní |  | 0 | 0.0295 | 0.0295 | 0 | 0 | 8 | M | 2 |  |  |  | ROZPOCET | 0 | 0 | 0 | 0 | 0 | 1 | 0 | 4 | 1219577065
| PP |  | poklop litinový - hydrantový DN 80 | [15 empty] | PP | 2
| VV |  | "DSO 07 - OBNOVA VODOVODNÍCH ŘADŮ | [15 empty] | VV | 2 | 1 | True | 0 | ROZPOCET
| VV |  | "specifikace viz Technické podmínky (Odkanalizování obcí v povodí Jizery, 10/2018) | [15 empty] | VV | 2 | 1 | True | 0 | ROZPOCET
| VV |  | "OBNOVA VODOVODU Č. 4 | [15 empty] | VV | 2 | 1 | True | 0 | ROZPOCET
| VV |  | "1x litinový hydrantový poklop (hydrant podzemní DN80 PN16) | [15 empty] | VV | 2 | 1 | True | 0 | ROZPOCET
| VV |  | 1 |  | 1 | [13 empty] | VV | 2 | 2 | True | 0 | ROZPOCET
| VV |  | Součet |  | 1 | [13 empty] | VV | 2 | 4 | True | 1 | ROZPOCET
82 | K | 899721111 | Signalizační vodič DN do 150 mm na potrubí | m | 3.5 |  | 0 | CS ÚRS 2018 02 |  |  | základní |  | 0 | 0.00019 | 0.000665 | 0 | 0 | 4 | K | 2 |  |  |  | ROZPOCET | 0 | 0 | 0 | 0 | 0 | 1 | 0 | 4 | 1335694747
| PP |  | Signalizační vodič na potrubí DN do 150 mm | [15 empty] | PP | 2
| VV |  | "DSO 07 - OBNOVA VODOVODNÍCH ŘADŮ | [15 empty] | VV | 2 | 1 | True | 0 | ROZPOCET
| VV |  | "OBNOVA VODOVODU Č. 4 | [15 empty] | VV | 2 | 1 | True | 0 | ROZPOCET
| VV |  | "vodič CYKY-O 2x4mm2, 3,50m montáž potrubí HDPE 100 RC s krycím pláštěm d32 SDR 11 | [15 empty] | VV | 2 | 1 | True | 0 | ROZPOCET
| VV |  | 3,50 |  | 3.5 | [13 empty] | VV | 2 | 2 | True | 0 | ROZPOCET
| VV |  | Součet |  | 3.5 | [13 empty] | VV | 2 | 4 | True | 1 | ROZPOCET
83 | K | 899722113 | Krytí potrubí výstražnou fólií z PVC 30cm | m | 156 |  | 0 | CS ÚRS 2018 02 |  |  | základní |  | 0 | 9e-05 | 0.01404 | 0 | 0 | 4 | K | 2 |  |  |  | ROZPOCET | 0 | 0 | 0 | 0 | 0 | 1 | 0 | 4 | -1655234850
| PP |  | Krytí potrubí výstražnou fólií z PVC 30cm | [15 empty] | PP | 2
| VV |  | "DSO 07 - OBNOVA VODOVODNÍCH ŘADŮ | [15 empty] | VV | 2 | 1 | True | 0 | ROZPOCET
| VV |  | "montáž potrubí TLT | [15 empty] | VV | 2 | 1 | True | 0 | ROZPOCET
| VV |  | "OBNOVA VODOVODU Č. 4 | [15 empty] | VV | 2 | 1 | True | 0 | ROZPOCET
| VV |  | "montáž nové potrubí TLT DN100 | [15 empty] | VV | 2 | 1 | True | 0 | ROZPOCET
| VV |  | "rozměry: dl. 156,00m | [15 empty] | VV | 2 | 1 | True | 0 | ROZPOCET
| VV |  | 156,00 |  | 156 | [13 empty] | VV | 2 | 2 | True | 0 | ROZPOCET
| VV |  | Součet |  | 156 | [13 empty] | VV | 2 | 4 | True | 1 | ROZPOCET
| D | 997 | Přesun sutě |  |  |  | 0 | [5 empty] | 0 |  | 0 |  | 0 | 1 | D | 1 |  |  |  | ROZPOCET | [6 empty] | 0
84 | K | 997221562R | Vodorovná doprava suti z kovových materiálů | t | 2.368 |  | 0 | R-položka |  |  | základní |  | 0 | 0 | 0 | 0 | 0 | 4 | K | 2 |  |  |  | ROZPOCET | 0 | 0 | 0 | 0 | 0 | 1 | 0 | 4 | 1185367353
| PP |  | Vodorovná doprava suti bez naložení, ale se složením a s hrubým urovnáním z kovových materiálů | [15 empty] | PP | 2
| PSC |  | Poznámka k souboru cen: 1. Ceny nelze použít pro vodorovnou dopravu suti po železnici, po vodě nebo neobvyklými dopravními prostředky. 2. Je-li na dopravní dráze pro vodorovnou dopravu suti překážka, pro kterou je nutno suť překládat z jednoho dopravního prostředku na druhý, oceňuje se tato doprava v každém úseku samostatně. 3. Ceny 997 22-155 jsou určeny pro sypký materiál, např. kamenivo a hmoty kamenitého charakteru stmelené vápnem, cementem nebo živicí. 4. Ceny 997 22-156 jsou určeny pro drobný kusový materiál (dlažební kostky, lomový kámen). | [15 empty] | PSC | 2
| VV |  | "DSO 07 - OBNOVA VODOVODNÍCH ŘADŮ | [15 empty] | VV | 2 | 1 | True | 0 | ROZPOCET
| VV |  | "PŘESUN VYBOURANÝCH HMOT NA TRVALOU SKLÁDKU | [15 empty] | VV | 2 | 1 | True | 0 | ROZPOCET
| VV |  | "přesun na trvalou skládku k tomu určenou dle dispozic zhotovitele | [15 empty] | VV | 2 | 1 | True | 0 | ROZPOCET
| VV |  | "OBNOVA VODOVODU Č. 4 | [15 empty] | VV | 2 | 1 | True | 0 | ROZPOCET
| VV |  | "demontáž stávající potrubí TLT DN100 | [15 empty] | VV | 2 | 1 | True | 0 | ROZPOCET
| VV |  | "rozměry: dl. 156,00m | [15 empty] | VV | 2 | 1 | True | 0 | ROZPOCET
| VV |  | "KOV suť hmotnost celkem 2,328t | [15 empty] | VV | 2 | 1 | True | 0 | ROZPOCET
| VV |  | 2,328 |  | 2.328 | [13 empty] | VV | 2 | 2 | True | 0 | ROZPOCET
| VV |  | "1x demontáž stávající šoupátko DN100 | [15 empty] | VV | 2 | 1 | True | 0 | ROZPOCET
| VV |  | "KOV suť hmotnost celkem 0,023t | [15 empty] | VV | 2 | 1 | True | 0 | ROZPOCET
| VV |  | 0,023 |  | 0.023 | [13 empty] | VV | 2 | 2 | True | 0 | ROZPOCET
| VV |  | "1x demontáž stávající šoupátko DN80 | [15 empty] | VV | 2 | 1 | True | 0 | ROZPOCET
| VV |  | "KOV suť hmotnost celkem 0,017t | [15 empty] | VV | 2 | 1 | True | 0 | ROZPOCET
| VV |  | 0,017 |  | 0.017 | [13 empty] | VV | 2 | 2 | True | 0 | ROZPOCET
| VV |  | Součet |  | 2.368 | [13 empty] | VV | 2 | 4 | True | 1 | ROZPOCET
85 | K | 997221612 | Nakládání vybouraných hmot na dopravní prostředky pro vodorovnou dopravu | t | 2.368 |  | 0 | CS ÚRS 2018 02 |  |  | základní |  | 0 | 0 | 0 | 0 | 0 | 4 | K | 2 |  |  |  | ROZPOCET | 0 | 0 | 0 | 0 | 0 | 1 | 0 | 4 | 615046582
| PP |  | Nakládání na dopravní prostředky pro vodorovnou dopravu vybouraných hmot | [15 empty] | PP | 2
| PSC |  | Poznámka k souboru cen: 1. Ceny lze použít i pro překládání při lomené dopravě. 2. Ceny nelze použít při dopravě po železnici, po vodě nebo neobvyklými dopravními prostředky. | [15 empty] | PSC | 2
| VV |  | "DSO 07 - OBNOVA VODOVODNÍCH ŘADŮ | [15 empty] | VV | 2 | 1 | True | 0 | ROZPOCET
| VV |  | "OBNOVA VODOVODU Č. 4 | [15 empty] | VV | 2 | 1 | True | 0 | ROZPOCET
| VV |  | "demontáž stávající potrubí TLT DN100 | [15 empty] | VV | 2 | 1 | True | 0 | ROZPOCET
| VV |  | "rozměry: dl. 156,00m | [15 empty] | VV | 2 | 1 | True | 0 | ROZPOCET
| VV |  | "KOV suť hmotnost celkem 2,328t | [15 empty] | VV | 2 | 1 | True | 0 | ROZPOCET
| VV |  | 2,328 |  | 2.328 | [13 empty] | VV | 2 | 2 | True | 0 | ROZPOCET
| VV |  | "1x demontáž stávající šoupátko DN100 | [15 empty] | VV | 2 | 1 | True | 0 | ROZPOCET
| VV |  | "KOV suť hmotnost celkem 0,023t | [15 empty] | VV | 2 | 1 | True | 0 | ROZPOCET
| VV |  | 0,023 |  | 0.023 | [13 empty] | VV | 2 | 2 | True | 0 | ROZPOCET
| VV |  | "1x demontáž stávající šoupátko DN80 | [15 empty] | VV | 2 | 1 | True | 0 | ROZPOCET
| VV |  | "KOV suť hmotnost celkem 0,017t | [15 empty] | VV | 2 | 1 | True | 0 | ROZPOCET
| VV |  | 0,017 |  | 0.017 | [13 empty] | VV | 2 | 2 | True | 0 | ROZPOCET
| VV |  | Součet |  | 2.368 | [13 empty] | VV | 2 | 4 | True | 1 | ROZPOCET
| D | 998 | Přesun hmot |  |  |  | 0 | [5 empty] | 0 |  | 0 |  | 0 | 1 | D | 1 |  |  |  | ROZPOCET | [6 empty] | 0
86 | K | 998273102 | Přesun hmot pro trubní vedení z trub litinových otevřený výkop | t | 166.033 |  | 0 | CS ÚRS 2018 02 |  |  | základní |  | 0 | 0 | 0 | 0 | 0 | 4 | K | 2 |  |  |  | ROZPOCET | 0 | 0 | 0 | 0 | 0 | 1 | 0 | 4 | 432838491
| PP |  | Přesun hmot pro trubní vedení hloubené z trub litinových pro vodovody nebo kanalizace v otevřeném výkopu dopravní vzdálenost do 15 m | [15 empty] | PP | 2
| PSC |  | Poznámka k souboru cen: 1. Položky přesunu hmot nelze užít pro zeminu, sypaniny, štěrkopísek, kamenivo ap. Případná manipulace s tímto materiálem se oceňuje souborem cen 162 .0-11 Vodorovné přemístění výkopku nebo sypaniny katalogu 800-1 Zemní práce. | [15 empty] | PSC | 2
| D | PSV | Práce a dodávky PSV |  |  |  | 0 | [5 empty] | 0 |  | 0 |  | 2.3275 | 2 | D | 0 |  |  |  | ROZPOCET | [6 empty] | 0
| D | 721 | Zdravotechnika - vnitřní kanalizace |  |  |  | 0 | [5 empty] | 0 |  | 0 |  | 2.3275 | 2 | D | 1 |  |  |  | ROZPOCET | [6 empty] | 0
87 | K | 721140802 | Demontáž potrubí litinové do DN 100 | m | 156 |  | 0 | CS ÚRS 2018 02 |  |  | základní |  | 0 | 0 | 0 | 0.01492 | 2.3275 | 16 | K | 2 |  |  |  | ROZPOCET | 0 | 0 | 0 | 0 | 0 | 1 | 0 | 16 | 119576163
| PP |  | Demontáž potrubí z litinových trub odpadních nebo dešťových do DN 100 | [15 empty] | PP | 2
| VV |  | "DSO 07 - OBNOVA VODOVODNÍCH ŘADŮ | [15 empty] | VV | 2 | 1 | True | 0 | ROZPOCET
| VV |  | "OBNOVA VODOVODU Č. 4 | [15 empty] | VV | 2 | 1 | True | 0 | ROZPOCET
| VV |  | "demontáž stávající potrubí TLT DN100 | [15 empty] | VV | 2 | 1 | True | 0 | ROZPOCET
| VV |  | "rozměry: dl. 156,00m | [15 empty] | VV | 2 | 1 | True | 0 | ROZPOCET
| VV |  | 156,00 |  | 156 | [13 empty] | VV | 2 | 2 | True | 0 | ROZPOCET
| VV |  | Součet |  | 156 | [13 empty] | VV | 2 | 4 | True | 1 | ROZPOCET

## SO 07.05
[9 empty] | >> skryté sloupce << | [9 empty] | {71c3441c-65d1-4f1c-aa4e-bead3a5b19e5}
2
| KRYCÍ LIST SOUPISU PRACÍ | [8 empty] | v --- níže se nacházejí doplnkové a pomocné údaje k sestavám --- v | [8 empty] | False
Stavba:
DVZ Brodce, výstavba kanalizace N
Objekt:
SO 07 - obnova vodovodních řadů
Soupis:
SO 07.05 - obnova vodovodního řadu 5
| KSO: |  | 827 11 |  |  | CC-CZ: | 22121
| Místo: |  | Brodce |  |  | Datum: | 21. 2. 2019
| Zadavatel: |  |  |  |  | IČ:
|  | Vodovody a kanalizace Mladá Boleslav, a.s. |  |  |  | DIČ:
| Uchazeč: |  |  |  |  | IČ: | Vyplň údaj
|  | Vyplň údaj |  |  |  | DIČ: | Vyplň údaj
Poznámka:
Je-li v názvu položky v kontrolním rozpočtu nebo v soupisu prací uvedena v kolonce "Popis" obchodní značka jakéhokoliv materiálu, výrobku nebo technologie, má tento název pouze informativní charakter. Pro ocenění a následně pro realizaci je možné použít jiný materiál, výrobek nebo technologii, se srovnatelnými nebo lepšími užitnými vlastnostmi, které odpovídají požadavkům dokumentace.
| Cena bez DPH | [5 empty] | 0
|  |  | Základ daně |  |  | Sazba daně | Výše daně
| DPH | základní | 0 |  |  | 21% | 0
|  | snížená | 0 |  |  | 15% | 0
|  | zákl. přenesená | 0 |  |  | 21% | 0
|  | sníž. přenesená | 0 |  |  | 15% | 0
|  | nulová | 0 |  |  | 0% | 0
| Cena s DPH |  |  | v | CZK |  | 0
| Projektant |  |  | Zpracovatel
| Datum a podpis: |  | Razítko | Datum a podpis: |  |  | Razítko
| Objednavatel |  |  | Uchazeč
| Datum a podpis: |  | Razítko | Datum a podpis: |  |  | Razítko
REKAPITULACE ČLENĚNÍ SOUPISU PRACÍ
Stavba:
DVZ Brodce, výstavba kanalizace N
Objekt:
SO 07 - obnova vodovodních řadů
Soupis:
SO 07.05 - obnova vodovodního řadu 5
Místo: |  |  | Brodce |  |  | Datum: | 21. 2. 2019
Zadavatel: |  |  | Vodovody a kanalizace Mladá Boleslav, a.s.
Uchazeč: |  |  | Vyplň údaj
Kód dílu - Popis | [6 empty] | Cena celkem [CZK]
Náklady ze soupisu prací | [6 empty] | 0 | [12 empty] | -1
| HSV - Práce a dodávky HSV | [5 empty] | 0
| 1 - Zemní práce | [5 empty] | 0
| 4 - Vodorovné konstrukce | [5 empty] | 0
| 5 - Komunikace pozemní | [5 empty] | 0
| 8 - Trubní vedení | [5 empty] | 0
| 997 - Přesun sutě | [5 empty] | 0
| 998 - Přesun hmot | [5 empty] | 0
| PSV - Práce a dodávky PSV | [5 empty] | 0
| 721 - Zdravotechnika - vnitřní kanalizace | [5 empty] | 0
SOUPIS PRACÍ
Stavba:
DVZ Brodce, výstavba kanalizace N
Objekt:
SO 07 - obnova vodovodních řadů
Soupis:
SO 07.05 - obnova vodovodního řadu 5
Místo: |  |  | Brodce |  |  | Datum: | 21. 2. 2019
Zadavatel: |  |  | Vodovody a kanalizace Mladá Boleslav, a.s.
Uchazeč: |  |  | Vyplň údaj
PČ | Typ | Kód | Popis | MJ | Množství | J.cena [CZK] | Cena celkem [CZK] | Cenová soustava |  |  | DPH | J. Nh [h] | Nh celkem [h] | J. hmotnost [t] | Hmotnost celkem [t] | J. suť [t] | Suť Celkem [t]
Náklady soupisu celkem | [6 empty] | 0 | [5 empty] | 0 |  | 69.2166 |  | 0.66542 |  | D | -1 | [10 empty] | 0
| D | HSV | Práce a dodávky HSV |  |  |  | 0 | [5 empty] | 0 |  | 69.2166 |  | 0.0173 | 1 | D | 0 |  |  |  | ROZPOCET | [6 empty] | 0
| D | 1 | Zemní práce |  |  |  | 0 | [5 empty] | 0 |  | 47.3007 |  | 0 | 1 | D | 1 |  |  |  | ROZPOCET | [6 empty] | 0
1 | K | 111151121 | Pokosení trávníku parkového plochy do 1000 m2 s odvozem do 20 km v rovině a svahu do 1:5 | m2 | 31.62 |  | 0 | CS ÚRS 2018 02 |  |  | základní |  | 0 | 0 | 0 | 0 | 0 | 4 | K | 2 |  |  |  | ROZPOCET | 0 | 0 | 0 | 0 | 0 | 1 | 0 | 4 | 1963260779
| PP |  | Pokosení trávníku při souvislé ploše do 1000 m2 parkového v rovině nebo svahu do 1:5 | [15 empty] | PP | 2
| PSC |  | Poznámka k souboru cen: 1. V cenách jsou započteny i náklady na shrabání a naložení shrabu na dopravní prostředek, odvozem do 20 km a se složením. 2. V cenách nejsou započteny náklady na uložení shrabu na skládku. 3. Z celkové pokosené plochy se neodečítají plochy bez trávního porostu, pokud je jejich plocha menší než 3 m2 jednotlivě. 4. V cenách o sklonu svahu přes 1:1 jsou uvažovány podmínky pro svahy běžně schůdné; bez použití lezeckých technik. V případě použití lezeckých technik se tyto náklady oceňují individuálně. | [15 empty] | PSC | 2
| VV |  | "D.1.6 SO 07 Obnova vodovodních řadů | [15 empty] | VV | 2 | 1 | True | 0 | ROZPOCET
| VV |  | "SO 07 OBNOVA VODOVODNÍCH ŘADŮ | [15 empty] | VV | 2 | 1 | True | 0 | ROZPOCET
| VV |  | "OBNOVA VODOVODU ČÍS. 5 | [15 empty] | VV | 2 | 1 | True | 0 | ROZPOCET
| VV |  | "sečení trávy v místě výkopu v terénu | [15 empty] | VV | 2 | 1 | True | 0 | ROZPOCET
| VV |  | "rozměry: š. 0,51m x dl. celkem 62,00m | [15 empty] | VV | 2 | 1 | True | 0 | ROZPOCET
| VV |  | 0,51*62,00 |  | 31.62 | [13 empty] | VV | 2 | 2 | True | 0 | ROZPOCET
| VV |  | Součet |  | 31.62 | [13 empty] | VV | 2 | 4 | True | 1 | ROZPOCET
2 | K | 119001422 | Dočasné zajištění kabelů a kabelových tratí volně ložených kabelů | m | 2.04 |  | 0 | CS ÚRS 2018 02 |  |  | základní |  | 0 | 0.06053 | 0.12348 | 0 | 0 | 4 | K | 2 |  |  |  | ROZPOCET | 0 | 0 | 0 | 0 | 0 | 1 | 0 | 4 | -1096213051
| PP |  | Dočasné zajištění kabelů a kabelových tratí volně ložených kabelů | [15 empty] | PP | 2
| PSC |  | Poznámka k souboru cen: 1. Ceny nelze použít pro dočasné zajištění potrubí v provozu pod tlakem přes 1 MPa a potrubí nebo jiných vedení v provozu u nichž investor zakazuje použít při vykopávce kovové nástroje nebo nářadí. 2. Ztížení vykopávky v blízkosti vedení, potrubí a stok ve výkopišti nebo podél jeho stěn se oceňuje cenami souboru cen 120 00- . . a 130 00- . . Příplatky za ztížení vykopávky. Dočasné zajištění potrubí větších rozměrů než DN 500 se oceňuje individuálně. | [15 empty] | PSC | 2
| VV |  | "D.1.6 SO 05 Přeložky vodovodních řadů | [15 empty] | VV | 2 | 1 | True | 0 | ROZPOCET
| VV |  | "SO 05 PŘELOŽKY VODOVODNÍCH ŘADŮ | [15 empty] | VV | 2 | 1 | True | 0 | ROZPOCET
| VV |  | "výkop pro montáž potrubí | [15 empty] | VV | 2 | 1 | True | 0 | ROZPOCET
| VV |  | "PŘELOŽKA ČÍS. 5, dtto STOKA F5 (ul. Hluboká) | [15 empty] | VV | 2 | 1 | True | 0 | ROZPOCET
| VV |  | "2x zajištění kabelu ve výkopu š. 1,10m | [15 empty] | VV | 2 | 1 | True | 0 | ROZPOCET
| VV |  | 2*1,02 |  | 2.04 | [13 empty] | VV | 2 | 2 | True | 0 | ROZPOCET
| VV |  | Součet |  | 2.04 | [13 empty] | VV | 2 | 4 | True | 1 | ROZPOCET
3 | K | 121101101 | Sejmutí ornice s přemístěním na mezideponii | m3 | 6.324 |  | 0 | CS ÚRS 2018 02 |  |  | základní |  | 0 | 0 | 0 | 0 | 0 | 4 | K | 2 |  |  |  | ROZPOCET | 0 | 0 | 0 | 0 | 0 | 1 | 0 | 4 | 2089868964
| PP |  | Sejmutí ornice nebo lesní půdy s vodorovným přemístěním na hromady v místě upotřebení nebo na dočasné či trvalé skládky se složením | [15 empty] | PP | 2
| PSC |  | Poznámka k souboru cen: 1. V cenách jsou započteny i náklady na příp. nutné naložení sejmuté ornice na dopravní prostředek. 2. V cenách nejsou započteny náklady na odstranění nevhodných přimísenin (kamenů, kořenů apod.); tyto práce se ocení individuálně. 3. Množství ornice odebírané ze skládek se do objemu vykopávek pro volbu cen podle množství nezapočítává. Ceny souboru cen 122 . 0-11 Odkopávky a prokopávky nezapažené, se volí pro ornici odebíranou z projektovaných dočasných skládek; a) na staveništi podle součtu objemu ze všech skládek, b) mimo staveniště podle objemu každé skládky zvlášť. 4. Uložení ornice na skládky se oceňuje podle ustanovení v poznámkách č. 1 a 2 k ceně 171 20-1201 Uložení sypaniny na skládky. Složení ornice na hromady v místě upotřebení se neoceňuje. 5. Odebírá-li se ornice z projektované dočasné skládky, oceňuje se její naložení a přemístění podle čl. 3172 Všeobecných podmínek tohoto katalogu. 6. Přemísťuje-li se ornice na vzdálenost větší něž 250 m, vzdálenost 50 m se pro určení vzdálenosti vodorovného přemístění neodečítá a ocení se sejmutí a přemístění bez ohledu na ustanovení pozn. č. 1 takto: a) sejmutí ornice na vzdálenost 50m cenou 121 10-1101; b) naložení příslušnou cenou souboru cen 167 10- . . c) vodorovné přemístění cenami souboru cen 162 . 0- . . Vodorovné přemístění výkopku. 7. Sejmutí podorničí se oceňuje cenami odkopávek s přihlédnutím k ustanovení čl. 3112 Všeobecných podmínek tohoto katalogu. | [15 empty] | PSC | 2
| VV |  | "D.1.6 SO 07 Obnova vodovodních řadů | [15 empty] | VV | 2 | 1 | True | 0 | ROZPOCET
| VV |  | "SO 07 OBNOVA VODOVODNÍCH ŘADŮ | [15 empty] | VV | 2 | 1 | True | 0 | ROZPOCET
| VV |  | "OBNOVA VODOVODU ČÍS. 5 | [15 empty] | VV | 2 | 1 | True | 0 | ROZPOCET
| VV |  | "odstranění ornice vrtsva tl. 0,20m | [15 empty] | VV | 2 | 1 | True | 0 | ROZPOCET
| VV |  | "rozměry: š. 0,51m x dl. celkem 62,00m | [15 empty] | VV | 2 | 1 | True | 0 | ROZPOCET
| VV |  | 0,51*62,00*0,20 |  | 6.324 | [13 empty] | VV | 2 | 2 | True | 0 | ROZPOCET
| VV |  | Součet |  | 6.324 | [13 empty] | VV | 2 | 4 | True | 1 | ROZPOCET
4 | K | 132101201 | Hloubení rýh š do 2000 mm v hornině tř. 1 a 2 objemu do 100 m3 | m3 | 52.176 |  | 0 | CS ÚRS 2018 02 |  |  | základní |  | 0 | 0 | 0 | 0 | 0 | 4 | K | 2 |  |  |  | ROZPOCET | 0 | 0 | 0 | 0 | 0 | 1 | 0 | 4 | -791745999
| PP |  | Hloubení zapažených i nezapažených rýh šířky přes 600 do 2 000 mm s urovnáním dna do předepsaného profilu a spádu v horninách tř. 1 a 2 do 100 m3 | [15 empty] | PP | 2
| PSC |  | Poznámka k souboru cen: 1. V cenách jsou započteny i náklady na případné nutné přemístění výkopku ve výkopišti na vzdálenost do 3 m a na přehození výkopku na přilehlém terénu na vzdálenost do 5 m od okraje jámy nebo naložení na dopravní prostředek. 2. Hloubení rýh při lesnicko-technických melioracích se oceňuje: a) ve stržích cenami platnými pro objem výkopu do 100 m3, i když skutečný objem výkopu je větší, b) mimo strže pro příčná a podélná zpevnění dna a břehů pod obrysem výkopu pro koryta vodotečí, zejména pro konstrukce těles, stupňů, boků, předprahů, prahů, odháněk, výhonů a pro základy zdí, dlažeb, rovnanin, plůtků a hatí, pro jakoukoliv šířku rýhy, při objemu do 100 m3 cenami příslušnými pro objem výkopu do 100 m3 a při jakémkoliv objemu výkopu přes 100 m3 cenami příslušnými pro objem výkopu přes 100 do 1 000 m3. 3. Náklady na svislé přemístění výkopku nad 1 m hloubky se určí dle ustanovení článku č. 3161 všeobecných podmínek katalogu. 4. Předepisuje-li projekt hloubit rýhy 5 až 7 bez použití trhavin, oceňuje se toto hloubení: a) v suchu nebo mokru cenami 138 40-1201, 138 50-1201 a 138 60-1201 Dolamování hloubených vykopávek, b) v tekoucí vodě při jakékoliv její rychlosti individuálně. 5. Ceny nelze použít pro hloubení rýh a hloubky přes 16 m. Tyto práce se oceňují individuálně. | [15 empty] | PSC | 2
| VV |  | "D.1.6 SO 07 Obnova vodovodních řadů | [15 empty] | VV | 2 | 1 | True | 0 | ROZPOCET
| VV |  | "SO 07 OBNOVA VODOVODNÍCH ŘADŮ | [15 empty] | VV | 2 | 1 | True | 0 | ROZPOCET
| VV |  | "výkop pro montáž potrubí | [15 empty] | VV | 2 | 1 | True | 0 | ROZPOCET
| VV |  | "OBNOVA VODOVODU ČÍS. 5 | [15 empty] | VV | 2 | 1 | True | 0 | ROZPOCET
| VV |  | "zatřídění zemin 50% tř. 2, 50% tř. 3 | [15 empty] | VV | 2 | 1 | True | 0 | ROZPOCET
| VV |  | "výkop v chodníku - krycí vrstva dlažba, skladba tl. 0,25m, rozměry: š. 1,02m, dl. celkem 34,70m, h. 1,76m | [15 empty] | VV | 2 | 1 | True | 0 | ROZPOCET
| VV |  | 0,50*(1,02*34,70*(1,76-0,25)) |  | 26.722 | [13 empty] | VV | 2 | 2 | True | 0 | ROZPOCET
| VV |  | "výkop v terénu, skladba tl. 0,15m, rozměry: š. 1,02m, dl. celkem 31,00m, h. 1,76m | [15 empty] | VV | 2 | 1 | True | 0 | ROZPOCET
| VV |  | 0,50*(1,02*31,00*(1,76-0,15)) |  | 25.454 | [13 empty] | VV | 2 | 2 | True | 0 | ROZPOCET
| VV |  | Součet |  | 52.176 | [13 empty] | VV | 2 | 4 | True | 1 | ROZPOCET
5 | K | 132201201 | Hloubení rýh š do 2000 mm v hornině tř. 3 objemu do 100 m3 | m3 | 52.176 |  | 0 | CS ÚRS 2018 02 |  |  | základní |  | 0 | 0 | 0 | 0 | 0 | 4 | K | 2 |  |  |  | ROZPOCET | 0 | 0 | 0 | 0 | 0 | 1 | 0 | 4 | -1872076938
| PP |  | Hloubení zapažených i nezapažených rýh šířky přes 600 do 2 000 mm s urovnáním dna do předepsaného profilu a spádu v hornině tř. 3 do 100 m3 | [15 empty] | PP | 2
| PSC |  | Poznámka k souboru cen: 1. V cenách jsou započteny i náklady na případné nutné přemístění výkopku ve výkopišti na vzdálenost do 3 m a na přehození výkopku na přilehlém terénu na vzdálenost do 5 m od okraje jámy nebo naložení na dopravní prostředek. 2. Hloubení rýh při lesnicko-technických melioracích se oceňuje: a) ve stržích cenami platnými pro objem výkopu do 100 m3, i když skutečný objem výkopu je větší, b) mimo strže pro příčná a podélná zpevnění dna a břehů pod obrysem výkopu pro koryta vodotečí, zejména pro konstrukce těles, stupňů, boků, předprahů, prahů, odháněk, výhonů a pro základy zdí, dlažeb, rovnanin, plůtků a hatí, pro jakoukoliv šířku rýhy, při objemu do 100 m3 cenami příslušnými pro objem výkopu do 100 m3 a při jakémkoliv objemu výkopu přes 100 m3 cenami příslušnými pro objem výkopu přes 100 do 1 000 m3. 3. Náklady na svislé přemístění výkopku nad 1 m hloubky se určí dle ustanovení článku č. 3161 všeobecných podmínek katalogu. 4. Předepisuje-li projekt hloubit rýhy 5 až 7 bez použití trhavin, oceňuje se toto hloubení: a) v suchu nebo mokru cenami 138 40-1201, 138 50-1201 a 138 60-1201 Dolamování hloubených vykopávek, b) v tekoucí vodě při jakékoliv její rychlosti individuálně. 5. Ceny nelze použít pro hloubení rýh a hloubky přes 16 m. Tyto práce se oceňují individuálně. | [15 empty] | PSC | 2
| VV |  | "D.1.6 SO 07 Obnova vodovodních řadů | [15 empty] | VV | 2 | 1 | True | 0 | ROZPOCET
| VV |  | "SO 07 OBNOVA VODOVODNÍCH ŘADŮ | [15 empty] | VV | 2 | 1 | True | 0 | ROZPOCET
| VV |  | "výkop pro montáž potrubí | [15 empty] | VV | 2 | 1 | True | 0 | ROZPOCET
| VV |  | "OBNOVA VODOVODU ČÍS. 5 | [15 empty] | VV | 2 | 1 | True | 0 | ROZPOCET
| VV |  | "zatřídění zemin 50% tř. 2, 50% tř. 3 | [15 empty] | VV | 2 | 1 | True | 0 | ROZPOCET
| VV |  | "výkop v chodníku - krycí vrstva dlažba, skladba tl. 0,25m, rozměry: š. 1,02m, dl. celkem 34,70m, h. 1,76m | [15 empty] | VV | 2 | 1 | True | 0 | ROZPOCET
| VV |  | 0,50*(1,02*34,70*(1,76-0,25)) |  | 26.722 | [13 empty] | VV | 2 | 2 | True | 0 | ROZPOCET
| VV |  | "výkop v terénu, skladba tl. 0,15m, rozměry: š. 1,02m, dl. celkem 31,00m, h. 1,76m | [15 empty] | VV | 2 | 1 | True | 0 | ROZPOCET
| VV |  | 0,50*(1,02*31,00*(1,76-0,15)) |  | 25.454 | [13 empty] | VV | 2 | 2 | True | 0 | ROZPOCET
| VV |  | Součet |  | 52.176 | [13 empty] | VV | 2 | 4 | True | 1 | ROZPOCET
6 | K | 132201209 | Příplatek za lepivost k hloubení rýh š do 2000 mm v hornině tř. 3 | m3 | 15.653 |  | 0 | CS ÚRS 2018 02 |  |  | základní |  | 0 | 0 | 0 | 0 | 0 | 4 | K | 2 |  |  |  | ROZPOCET | 0 | 0 | 0 | 0 | 0 | 1 | 0 | 4 | -1551385666
| PP |  | Hloubení zapažených i nezapažených rýh šířky přes 600 do 2 000 mm s urovnáním dna do předepsaného profilu a spádu v hornině tř. 3 Příplatek k cenám za lepivost horniny tř. 3 | [15 empty] | PP | 2
| PSC |  | Poznámka k souboru cen: 1. V cenách jsou započteny i náklady na případné nutné přemístění výkopku ve výkopišti na vzdálenost do 3 m a na přehození výkopku na přilehlém terénu na vzdálenost do 5 m od okraje jámy nebo naložení na dopravní prostředek. 2. Hloubení rýh při lesnicko-technických melioracích se oceňuje: a) ve stržích cenami platnými pro objem výkopu do 100 m3, i když skutečný objem výkopu je větší, b) mimo strže pro příčná a podélná zpevnění dna a břehů pod obrysem výkopu pro koryta vodotečí, zejména pro konstrukce těles, stupňů, boků, předprahů, prahů, odháněk, výhonů a pro základy zdí, dlažeb, rovnanin, plůtků a hatí, pro jakoukoliv šířku rýhy, při objemu do 100 m3 cenami příslušnými pro objem výkopu do 100 m3 a při jakémkoliv objemu výkopu přes 100 m3 cenami příslušnými pro objem výkopu přes 100 do 1 000 m3. 3. Náklady na svislé přemístění výkopku nad 1 m hloubky se určí dle ustanovení článku č. 3161 všeobecných podmínek katalogu. 4. Předepisuje-li projekt hloubit rýhy 5 až 7 bez použití trhavin, oceňuje se toto hloubení: a) v suchu nebo mokru cenami 138 40-1201, 138 50-1201 a 138 60-1201 Dolamování hloubených vykopávek, b) v tekoucí vodě při jakékoliv její rychlosti individuálně. 5. Ceny nelze použít pro hloubení rýh a hloubky přes 16 m. Tyto práce se oceňují individuálně. | [15 empty] | PSC | 2
| VV |  | "D.1.6 SO 07 Obnova vodovodních řadů | [15 empty] | VV | 2 | 1 | True | 0 | ROZPOCET
| VV |  | "SO 07 OBNOVA VODOVODNÍCH ŘADŮ | [15 empty] | VV | 2 | 1 | True | 0 | ROZPOCET
| VV |  | "výkop pro montáž potrubí | [15 empty] | VV | 2 | 1 | True | 0 | ROZPOCET
| VV |  | "OBNOVA VODOVODU ČÍS. 5 | [15 empty] | VV | 2 | 1 | True | 0 | ROZPOCET
| VV |  | "zatřídění zemin 50% tř. 2, 50% tř. 3 | [15 empty] | VV | 2 | 1 | True | 0 | ROZPOCET
| VV |  | "výkop v chodníku - krycí vrstva dlažba, skladba tl. 0,25m, rozměry: š. 1,02m, dl. celkem 34,70m, h. 1,76m | [15 empty] | VV | 2 | 1 | True | 0 | ROZPOCET
| VV |  | 0,50*(1,02*34,70*(1,76-0,25)) |  | 26.722 | [13 empty] | VV | 2 | 2 | True | 0 | ROZPOCET
| VV |  | "výkop v terénu, skladba tl. 0,15m, rozměry: š. 1,02m, dl. celkem 31,00m, h. 1,76m | [15 empty] | VV | 2 | 1 | True | 0 | ROZPOCET
| VV |  | 0,50*(1,02*31,00*(1,76-0,15)) |  | 25.454 | [13 empty] | VV | 2 | 2 | True | 0 | ROZPOCET
| VV |  | Součet |  | 52.176 | [13 empty] | VV | 2 | 4 | True | 1 | ROZPOCET
| VV |  | 52,176*0,3 'Přepočtené koeficientem množství |  | 15.653 | [13 empty] | VV | 2 | 2 | False | 1 | ROZPOCET
7 | K | 151811131 | Osazení pažicího boxu hl výkopu do 4 m š do 1,2 m | m2 | 204.614 |  | 0 | CS ÚRS 2018 02 |  |  | základní |  | 0 | 0.00058 | 0.11868 | 0 | 0 | 4 | K | 2 |  |  |  | ROZPOCET | 0 | 0 | 0 | 0 | 0 | 1 | 0 | 4 | 351753938
| PP |  | Zřízení pažicích boxů pro pažení a rozepření stěn rýh podzemního vedení hloubka výkopu do 4 m, šířka do 1,2 m | [15 empty] | PP | 2
| PSC |  | Poznámka k souboru cen: 1. Množství měrných jednotek pažicích boxů se určuje v m2 celkové zapažené plochy (započítávají se obě strany výkopu). | [15 empty] | PSC | 2
| VV |  | "D.1.6 SO 07 Obnova vodovodních řadů | [15 empty] | VV | 2 | 1 | True | 0 | ROZPOCET
| VV |  | "SO 07 OBNOVA VODOVODNÍCH ŘADŮ | [15 empty] | VV | 2 | 1 | True | 0 | ROZPOCET
| VV |  | "výkop pro montáž potrubí | [15 empty] | VV | 2 | 1 | True | 0 | ROZPOCET
| VV |  | "OBNOVA VODOVODU ČÍS. 5 | [15 empty] | VV | 2 | 1 | True | 0 | ROZPOCET
| VV |  | "zatřídění zemin 50% tř. 2, 50% tř. 3 | [15 empty] | VV | 2 | 1 | True | 0 | ROZPOCET
| VV |  | "výkop v chodníku - krycí vrstva dlažba, skladba tl. 0,25m, rozměry: š. 1,02m, dl. celkem 34,70m, h. 1,76m | [15 empty] | VV | 2 | 1 | True | 0 | ROZPOCET
| VV |  | 2*34,70*(1,76-0,25) |  | 104.794 | [13 empty] | VV | 2 | 2 | True | 0 | ROZPOCET
| VV |  | "výkop v terénu, skladba tl. 0,15m, rozměry: š. 1,02m, dl. celkem 31,00m, h. 1,76m | [15 empty] | VV | 2 | 1 | True | 0 | ROZPOCET
| VV |  | 2*31,00*(1,76-0,15) |  | 99.82 | [13 empty] | VV | 2 | 2 | True | 0 | ROZPOCET
| VV |  | Součet |  | 204.614 | [13 empty] | VV | 2 | 4 | True | 1 | ROZPOCET
8 | K | 151811231 | Odstranění pažicího boxu hl výkopu do 4 m š do 1,2 m | m2 | 204.614 |  | 0 | CS ÚRS 2018 02 |  |  | základní |  | 0 | 0 | 0 | 0 | 0 | 4 | K | 2 |  |  |  | ROZPOCET | 0 | 0 | 0 | 0 | 0 | 1 | 0 | 4 | 1693171679
| PP |  | Odstranění pažicích boxů pro pažení a rozepření stěn rýh podzemního vedení hloubka výkopu do 4 m, šířka do 1,2 m | [15 empty] | PP | 2
| VV |  | "D.1.6 SO 07 Obnova vodovodních řadů | [15 empty] | VV | 2 | 1 | True | 0 | ROZPOCET
| VV |  | "SO 07 OBNOVA VODOVODNÍCH ŘADŮ | [15 empty] | VV | 2 | 1 | True | 0 | ROZPOCET
| VV |  | "výkop pro montáž potrubí | [15 empty] | VV | 2 | 1 | True | 0 | ROZPOCET
| VV |  | "OBNOVA VODOVODU ČÍS. 5 | [15 empty] | VV | 2 | 1 | True | 0 | ROZPOCET
| VV |  | "zatřídění zemin 50% tř. 2, 50% tř. 3 | [15 empty] | VV | 2 | 1 | True | 0 | ROZPOCET
| VV |  | "výkop v chodníku - krycí vrstva dlažba, skladba tl. 0,25m, rozměry: š. 1,02m, dl. celkem 34,70m, h. 1,76m | [15 empty] | VV | 2 | 1 | True | 0 | ROZPOCET
| VV |  | 2*34,70*(1,76-0,25) |  | 104.794 | [13 empty] | VV | 2 | 2 | True | 0 | ROZPOCET
| VV |  | "výkop v terénu, skladba tl. 0,15m, rozměry: š. 1,02m, dl. celkem 31,00m, h. 1,76m | [15 empty] | VV | 2 | 1 | True | 0 | ROZPOCET
| VV |  | 2*31,00*(1,76-0,15) |  | 99.82 | [13 empty] | VV | 2 | 2 | True | 0 | ROZPOCET
| VV |  | Součet |  | 204.614 | [13 empty] | VV | 2 | 4 | True | 1 | ROZPOCET
9 | K | 161101101 | Svislé přemístění výkopku z horniny tř. 1 až 4 hl výkopu do 2,5 m | m3 | 104.353 |  | 0 | CS ÚRS 2018 02 |  |  | základní |  | 0 | 0 | 0 | 0 | 0 | 4 | K | 2 |  |  |  | ROZPOCET | 0 | 0 | 0 | 0 | 0 | 1 | 0 | 4 | 995233642
| PP |  | Svislé přemístění výkopku bez naložení do dopravní nádoby avšak s vyprázdněním dopravní nádoby na hromadu nebo do dopravního prostředku z horniny tř. 1 až 4, při hloubce výkopu přes 1 do 2,5 m | [15 empty] | PP | 2
| PSC |  | Poznámka k souboru cen: 1. Ceny -1151 až -1158 lze použít i pro svislé přemístění materiálu a stavební suti z konstrukcí ze zdiva cihelného nebo kamenného, z betonu prostého, prokládaného, železového i předpjatého, pokud tyto konstrukce byly vybourány ve výkopišti. 2. Ceny pro hloubku přes 1 do 2,5 m, přes 2,5 m do 4 m atd. jsou určeny pro svislé přemístění výkopku od 0 do 2,5 m, od 0 do 4 m atd. 3. Množství materiálu i stavební suti z rozbouraných konstrukcí pro přemístění se rovná objemu konstrukcí před rozbouráním. | [15 empty] | PSC | 2
| VV |  | "D.1.6 SO 07 Obnova vodovodních řadů | [15 empty] | VV | 2 | 1 | True | 0 | ROZPOCET
| VV |  | "SO 07 OBNOVA VODOVODNÍCH ŘADŮ | [15 empty] | VV | 2 | 1 | True | 0 | ROZPOCET
| VV |  | "výkop pro montáž potrubí | [15 empty] | VV | 2 | 1 | True | 0 | ROZPOCET
| VV |  | "OBNOVA VODOVODU ČÍS. 5 | [15 empty] | VV | 2 | 1 | True | 0 | ROZPOCET
| VV |  | "zatřídění zemin 50% tř. 2, 50% tř. 3 | [15 empty] | VV | 2 | 1 | True | 0 | ROZPOCET
| VV |  | "výkop v chodníku - krycí vrstva dlažba, skladba tl. 0,25m, rozměry: š. 1,02m, dl. celkem 34,70m, h. 1,76m | [15 empty] | VV | 2 | 1 | True | 0 | ROZPOCET
| VV |  | 1,02*34,70*(1,76-0,25) |  | 53.445 | [13 empty] | VV | 2 | 2 | True | 0 | ROZPOCET
| VV |  | "výkop v terénu, skladba tl. 0,15m, rozměry: š. 1,02m, dl. celkem 31,00m, h. 1,76m | [15 empty] | VV | 2 | 1 | True | 0 | ROZPOCET
| VV |  | 1,02*31,00*(1,76-0,15) |  | 50.908 | [13 empty] | VV | 2 | 2 | True | 0 | ROZPOCET
| VV |  | Součet |  | 104.353 | [13 empty] | VV | 2 | 4 | True | 1 | ROZPOCET
10 | K | 162301102 | Vodorovné přemístění výkopku/sypaniny z horniny tř. 1 až 4 | m3 | 110.677 |  | 0 | CS ÚRS 2018 02 |  |  | základní |  | 0 | 0 | 0 | 0 | 0 | 4 | K | 2 |  |  |  | ROZPOCET | 0 | 0 | 0 | 0 | 0 | 1 | 0 | 4 | 39352456
| PP |  | Vodorovné přemístění výkopku nebo sypaniny po suchu na obvyklém dopravním prostředku, bez naložení výkopku, avšak se složením bez rozhrnutí z horniny tř. 1 až 4 | [15 empty] | PP | 2
| PSC |  | Poznámka k souboru cen: 1. Ceny nelze použít, předepisuje-li projekt přemístit výkopek na místo nepřístupné obvyklým dopravním prostředkům; toto přemístění se oceňuje individuálně. 2. V cenách jsou započteny i náhrady za jízdu loženého vozidla v terénu ve výkopišti nebo na násypišti. 3. V cenách nejsou započteny náklady na rozhrnutí výkopku na násypišti; toto rozhrnutí se oceňuje cenami souboru cen 171 . 0- . . Uložení sypaniny do násypů a 171 20-1201 Uložení sypaniny na skládky. 4. Je-li na dopravní dráze pro vodorovné přemístění nějaká překážka, pro kterou je nutno překládat výkopek z jednoho obvyklého dopravního prostředku na jiný obvyklý dopravní prostředek, oceňuje se toto lomené vodorovné přemístění výkopku v každém úseku samostatně příslušnou cenou tohoto souboru cen a překládání výkopku cenami souboru cen 167 10-3 . Nakládání neulehlého výkopku z hromad s ohledem na ustanovení pozn. číslo 5. 5. Přemísťuje-li se výkopek z dočasných skládek vzdálených do 50 m, neoceňuje se nakládání výkopku, i když se provádí. Toto ustanovení neplatí, vylučuje-li projekt použití dozeru. 6. V cenách vodorovného přemístění sypaniny nejsou započteny náklady na dodávku materiálu, tyto se oceňují ve specifikaci. | [15 empty] | PSC | 2
| VV |  | "D.1.6 SO 07 Obnova vodovodních řadů | [15 empty] | VV | 2 | 1 | True | 0 | ROZPOCET
| VV |  | "SO 07 OBNOVA VODOVODNÍCH ŘADŮ | [15 empty] | VV | 2 | 1 | True | 0 | ROZPOCET
| VV |  | "PŘESUN VÝKOPKU NA MEZIDEPONII | [15 empty] | VV | 2 | 1 | True | 0 | ROZPOCET
| VV |  | "přesun na mezideponii k tomu určenou dle dispozic zhotovitele | [15 empty] | VV | 2 | 1 | True | 0 | ROZPOCET
| VV |  | "výkop pro montáž potrubí | [15 empty] | VV | 2 | 1 | True | 0 | ROZPOCET
| VV |  | "OBNOVA VODOVODU ČÍS. 5 | [15 empty] | VV | 2 | 1 | True | 0 | ROZPOCET
| VV |  | "zatřídění zemin 50% tř. 2, 50% tř. 3 | [15 empty] | VV | 2 | 1 | True | 0 | ROZPOCET
| VV |  | "výkop v chodníku - krycí vrstva dlažba, skladba tl. 0,25m, rozměry: š. 1,02m, dl. celkem 34,70m, h. 1,76m | [15 empty] | VV | 2 | 1 | True | 0 | ROZPOCET
| VV |  | 1,02*34,70*(1,76-0,25) |  | 53.445 | [13 empty] | VV | 2 | 2 | True | 0 | ROZPOCET
| VV |  | "výkop v terénu, skladba tl. 0,15m, rozměry: š. 1,02m, dl. celkem 31,00m, h. 1,76m | [15 empty] | VV | 2 | 1 | True | 0 | ROZPOCET
| VV |  | 1,02*31,00*(1,76-0,15) |  | 50.908 | [13 empty] | VV | 2 | 2 | True | 0 | ROZPOCET
| VV |  | Mezisoučet |  | 104.353 | [13 empty] | VV | 2 | 3 | True | 0 | ROZPOCET
| VV |  | "odstranění ornice vrtsva tl. 0,20m | [15 empty] | VV | 2 | 1 | True | 0 | ROZPOCET
| VV |  | "rozměry: š. 0,51m x dl. celkem 62,00m | [15 empty] | VV | 2 | 1 | True | 0 | ROZPOCET
| VV |  | 0,51*62,00*0,20 |  | 6.324 | [13 empty] | VV | 2 | 2 | True | 0 | ROZPOCET
| VV |  | Mezisoučet |  | 6.324 | [13 empty] | VV | 2 | 3 | True | 0 | ROZPOCET
| VV |  | Součet |  | 110.677 | [13 empty] | VV | 2 | 4 | True | 1 | ROZPOCET
11 | K | 162301102 | Vodorovné přemístění výkopku/sypaniny z horniny tř. 1 až 4 | m3 | 74.324 |  | 0 | CS ÚRS 2018 02 |  |  | základní |  | 0 | 0 | 0 | 0 | 0 | 4 | K | 2 |  |  |  | ROZPOCET | 0 | 0 | 0 | 0 | 0 | 1 | 0 | 4 | 923739408
| PP |  | Vodorovné přemístění výkopku nebo sypaniny po suchu na obvyklém dopravním prostředku, bez naložení výkopku, avšak se složením bez rozhrnutí z horniny tř. 1 až 4 | [15 empty] | PP | 2
| PSC |  | Poznámka k souboru cen: 1. Ceny nelze použít, předepisuje-li projekt přemístit výkopek na místo nepřístupné obvyklým dopravním prostředkům; toto přemístění se oceňuje individuálně. 2. V cenách jsou započteny i náhrady za jízdu loženého vozidla v terénu ve výkopišti nebo na násypišti. 3. V cenách nejsou započteny náklady na rozhrnutí výkopku na násypišti; toto rozhrnutí se oceňuje cenami souboru cen 171 . 0- . . Uložení sypaniny do násypů a 171 20-1201 Uložení sypaniny na skládky. 4. Je-li na dopravní dráze pro vodorovné přemístění nějaká překážka, pro kterou je nutno překládat výkopek z jednoho obvyklého dopravního prostředku na jiný obvyklý dopravní prostředek, oceňuje se toto lomené vodorovné přemístění výkopku v každém úseku samostatně příslušnou cenou tohoto souboru cen a překládání výkopku cenami souboru cen 167 10-3 . Nakládání neulehlého výkopku z hromad s ohledem na ustanovení pozn. číslo 5. 5. Přemísťuje-li se výkopek z dočasných skládek vzdálených do 50 m, neoceňuje se nakládání výkopku, i když se provádí. Toto ustanovení neplatí, vylučuje-li projekt použití dozeru. 6. V cenách vodorovného přemístění sypaniny nejsou započteny náklady na dodávku materiálu, tyto se oceňují ve specifikaci. | [15 empty] | PSC | 2
| VV |  | "D.1.6 SO 07 Obnova vodovodních řadů | [15 empty] | VV | 2 | 1 | True | 0 | ROZPOCET
| VV |  | "SO 07 OBNOVA VODOVODNÍCH ŘADŮ | [15 empty] | VV | 2 | 1 | True | 0 | ROZPOCET
| VV |  | "PŘESUN VÝKOPKU Z MEZIDEPONIE ZPĚT | [15 empty] | VV | 2 | 1 | True | 0 | ROZPOCET
| VV |  | "přesun na mezideponii k tomu určenou dle dispozic zhotovitele | [15 empty] | VV | 2 | 1 | True | 0 | ROZPOCET
| VV |  | "OBNOVA VODOVODU ČÍS. 4 | [15 empty] | VV | 2 | 1 | True | 0 | ROZPOCET
| VV |  | "zásyp výkopu v terénu, skladba tl. 0,15m, odpočet obsyp a zásyp potrubí | [15 empty] | VV | 2 | 1 | True | 0 | ROZPOCET
| VV |  | "rozměry: š. 1,02m, dl. celkem 31,00m, h. 1,77m | [15 empty] | VV | 2 | 1 | True | 0 | ROZPOCET
| VV |  | 1,02*31,00*(1,77-0,15-0,35-0,15) |  | 35.414 | [13 empty] | VV | 2 | 2 | True | 0 | ROZPOCET
| VV |  | "zásyp výkopu v chodníku - krycí vrstva dlažba, skladba tl. 0,25m, odpočet obsyp a zásyp potrubí | [15 empty] | VV | 2 | 1 | True | 0 | ROZPOCET
| VV |  | "rozměry: š. 1,02m, dl. celkem 34,70m, h. 1,76m | [15 empty] | VV | 2 | 1 | True | 0 | ROZPOCET
| VV |  | 1,02*34,70*(1,76-0,25-0,35-0,15) |  | 35.748 | [13 empty] | VV | 2 | 2 | True | 0 | ROZPOCET
| VV |  | Mezisoučet |  | 71.162 | [13 empty] | VV | 2 | 3 | True | 0 | ROZPOCET
| VV |  | "odstranění ornice vrtsva tl. 0,10m | [15 empty] | VV | 2 | 1 | True | 0 | ROZPOCET
| VV |  | "rozměry: š. 0,51m x dl. celkem 62,00m | [15 empty] | VV | 2 | 1 | True | 0 | ROZPOCET
| VV |  | 0,51*62,00*0,10 |  | 3.162 | [13 empty] | VV | 2 | 2 | True | 0 | ROZPOCET
| VV |  | Mezisoučet |  | 3.162 | [13 empty] | VV | 2 | 3 | True | 0 | ROZPOCET
| VV |  | Součet |  | 74.324 | [13 empty] | VV | 2 | 4 | True | 1 | ROZPOCET
12 | K | 162301102 | Vodorovné přemístění výkopku/sypaniny z horniny tř. 1 až 4 | m3 | 36.353 |  | 0 | CS ÚRS 2018 02 |  |  | základní |  | 0 | 0 | 0 | 0 | 0 | 4 | K | 2 |  |  |  | ROZPOCET | 0 | 0 | 0 | 0 | 0 | 1 | 0 | 4 | 1896277470
| PP |  | Vodorovné přemístění výkopku nebo sypaniny po suchu na obvyklém dopravním prostředku, bez naložení výkopku, avšak se složením bez rozhrnutí z horniny tř. 1 až 4 | [15 empty] | PP | 2
| PSC |  | Poznámka k souboru cen: 1. Ceny nelze použít, předepisuje-li projekt přemístit výkopek na místo nepřístupné obvyklým dopravním prostředkům; toto přemístění se oceňuje individuálně. 2. V cenách jsou započteny i náhrady za jízdu loženého vozidla v terénu ve výkopišti nebo na násypišti. 3. V cenách nejsou započteny náklady na rozhrnutí výkopku na násypišti; toto rozhrnutí se oceňuje cenami souboru cen 171 . 0- . . Uložení sypaniny do násypů a 171 20-1201 Uložení sypaniny na skládky. 4. Je-li na dopravní dráze pro vodorovné přemístění nějaká překážka, pro kterou je nutno překládat výkopek z jednoho obvyklého dopravního prostředku na jiný obvyklý dopravní prostředek, oceňuje se toto lomené vodorovné přemístění výkopku v každém úseku samostatně příslušnou cenou tohoto souboru cen a překládání výkopku cenami souboru cen 167 10-3 . Nakládání neulehlého výkopku z hromad s ohledem na ustanovení pozn. číslo 5. 5. Přemísťuje-li se výkopek z dočasných skládek vzdálených do 50 m, neoceňuje se nakládání výkopku, i když se provádí. Toto ustanovení neplatí, vylučuje-li projekt použití dozeru. 6. V cenách vodorovného přemístění sypaniny nejsou započteny náklady na dodávku materiálu, tyto se oceňují ve specifikaci. | [15 empty] | PSC | 2
| VV |  | "D.1.6 SO 07 Obnova vodovodních řadů | [15 empty] | VV | 2 | 1 | True | 0 | ROZPOCET
| VV |  | "SO 07 OBNOVA VODOVODNÍCH ŘADŮ | [15 empty] | VV | 2 | 1 | True | 0 | ROZPOCET
| VV |  | "PŘESUN PŘEBYTEČNÉHO VÝKOPKU NA SKLÁDKU | [15 empty] | VV | 2 | 1 | True | 0 | ROZPOCET
| VV |  | "přesun na trvalou skládku k tomu určenou dle dispozic zhotovitele | [15 empty] | VV | 2 | 1 | True | 0 | ROZPOCET
| VV |  | "výkop pro montáž potrubí | [15 empty] | VV | 2 | 1 | True | 0 | ROZPOCET
| VV |  | "OBNOVA VODOVODU ČÍS. 5 | [15 empty] | VV | 2 | 1 | True | 0 | ROZPOCET
| VV |  | "zatřídění zemin 50% tř. 2, 50% tř. 3 | [15 empty] | VV | 2 | 1 | True | 0 | ROZPOCET
| VV |  | "výkop v chodníku - krycí vrstva dlažba, skladba tl. 0,25m, rozměry: š. 1,02m, dl. celkem 34,70m, h. 1,76m | [15 empty] | VV | 2 | 1 | True | 0 | ROZPOCET
| VV |  | 1,02*34,70*(1,76-0,25)-1,02*34,70*(1,76-0,25-0,35-0,15) |  | 17.697 | [13 empty] | VV | 2 | 2 | True | 0 | ROZPOCET
| VV |  | "výkop v terénu, skladba tl. 0,15m, rozměry: š. 1,02m, dl. celkem 31,00m, h. 1,76m | [15 empty] | VV | 2 | 1 | True | 0 | ROZPOCET
| VV |  | 1,02*31,00*(1,76-0,15)-1,02*31,00*(1,77-0,15-0,35-0,15) |  | 15.494 | [13 empty] | VV | 2 | 2 | True | 0 | ROZPOCET
| VV |  | Mezisoučet |  | 33.191 | [13 empty] | VV | 2 | 3 | True | 0 | ROZPOCET
| VV |  | "odstranění ornice vrtsva tl. 0,10m | [15 empty] | VV | 2 | 1 | True | 0 | ROZPOCET
| VV |  | "rozměry: š. 0,51m x dl. celkem 62,00m | [15 empty] | VV | 2 | 1 | True | 0 | ROZPOCET
| VV |  | 0,51*62,00*0,10 |  | 3.162 | [13 empty] | VV | 2 | 2 | True | 0 | ROZPOCET
| VV |  | Mezisoučet |  | 3.162 | [13 empty] | VV | 2 | 3 | True | 0 | ROZPOCET
| VV |  | Součet |  | 36.353 | [13 empty] | VV | 2 | 4 | True | 1 | ROZPOCET
13 | K | 167101102 | Nakládání výkopku z hornin tř. 1 až 4 přes 100 m3 | m3 | 110.677 |  | 0 | CS ÚRS 2018 02 |  |  | základní |  | 0 | 0 | 0 | 0 | 0 | 4 | K | 2 |  |  |  | ROZPOCET | 0 | 0 | 0 | 0 | 0 | 1 | 0 | 4 | -545104613
| PP |  | Nakládání, skládání a překládání neulehlého výkopku nebo sypaniny nakládání, množství přes 100 m3, z hornin tř. 1 až 4 | [15 empty] | PP | 2
| PSC |  | Poznámka k souboru cen: 1. Ceny -1101, -1151, -1102, -1152, -1103, -1153, jsou určeny pro nakládání, skládání a překládání na obvyklý nebo z obvyklého dopravního prostředku. Pro nakládání z lodi nebo na loď jsou určeny ceny -1105 a -1155. 2. Ceny -1105 a -1155 jsou určeny pro nakládání, překládání a vykládání na vzdálenost a) do 20 m vodorovně; vodorovná vzdálenost se měří od těžnice lodi k těžnici druhé lodi, nebo k těžišti hromady na břehu nebo k těžišti dopravního prostředku na suchu, b) do 4 m svisle; svislá vzdálenost se měří od pracovní hladiny vody k úrovni srovnaného terénu v místě hromady nebo v místě dopravní plochy pro dopravní prostředek na suchu. Uvedenou svislou vzdálenost 4 m lze zvětšit, a to nejvýše do 6 m, jestliže je vodorovná vzdálenost uvedená v bodu a) kratší než 20 m nejméně o trojnásobek zvětšení výšky přes 4 m. 3. Množství měrných jednotek se určí v rostlém stavu horniny. | [15 empty] | PSC | 2
| VV |  | "D.1.6 SO 07 Obnova vodovodních řadů | [15 empty] | VV | 2 | 1 | True | 0 | ROZPOCET
| VV |  | "SO 07 OBNOVA VODOVODNÍCH ŘADŮ | [15 empty] | VV | 2 | 1 | True | 0 | ROZPOCET
| VV |  | "PŘESUN VÝKOPKU NA MEZIDEPONII | [15 empty] | VV | 2 | 1 | True | 0 | ROZPOCET
| VV |  | "přesun na mezideponii k tomu určenou dle dispozic zhotovitele | [15 empty] | VV | 2 | 1 | True | 0 | ROZPOCET
| VV |  | "výkop pro montáž potrubí | [15 empty] | VV | 2 | 1 | True | 0 | ROZPOCET
| VV |  | "OBNOVA VODOVODU ČÍS. 5 | [15 empty] | VV | 2 | 1 | True | 0 | ROZPOCET
| VV |  | "zatřídění zemin 50% tř. 2, 50% tř. 3 | [15 empty] | VV | 2 | 1 | True | 0 | ROZPOCET
| VV |  | "výkop v chodníku - krycí vrstva dlažba, skladba tl. 0,25m, rozměry: š. 1,02m, dl. celkem 34,70m, h. 1,76m | [15 empty] | VV | 2 | 1 | True | 0 | ROZPOCET
| VV |  | 1,02*34,70*(1,76-0,25) |  | 53.445 | [13 empty] | VV | 2 | 2 | True | 0 | ROZPOCET
| VV |  | "výkop v terénu, skladba tl. 0,15m, rozměry: š. 1,02m, dl. celkem 31,00m, h. 1,76m | [15 empty] | VV | 2 | 1 | True | 0 | ROZPOCET
| VV |  | 1,02*31,00*(1,76-0,15) |  | 50.908 | [13 empty] | VV | 2 | 2 | True | 0 | ROZPOCET
| VV |  | Mezisoučet |  | 104.353 | [13 empty] | VV | 2 | 3 | True | 0 | ROZPOCET
| VV |  | "odstranění ornice vrtsva tl. 0,20m | [15 empty] | VV | 2 | 1 | True | 0 | ROZPOCET
| VV |  | "rozměry: š. 0,51m x dl. celkem 62,00m | [15 empty] | VV | 2 | 1 | True | 0 | ROZPOCET
| VV |  | 0,51*62,00*0,20 |  | 6.324 | [13 empty] | VV | 2 | 2 | True | 0 | ROZPOCET
| VV |  | Mezisoučet |  | 6.324 | [13 empty] | VV | 2 | 3 | True | 0 | ROZPOCET
| VV |  | Součet |  | 110.677 | [13 empty] | VV | 2 | 4 | True | 1 | ROZPOCET
14 | K | 167101101 | Nakládání výkopku z hornin tř. 1 až 4 do 100 m3 | m3 | 74.324 |  | 0 | CS ÚRS 2018 02 |  |  | základní |  | 0 | 0 | 0 | 0 | 0 | 4 | K | 2 |  |  |  | ROZPOCET | 0 | 0 | 0 | 0 | 0 | 1 | 0 | 4 | 836014718
| PP |  | Nakládání, skládání a překládání neulehlého výkopku nebo sypaniny nakládání, množství do 100 m3, z hornin tř. 1 až 4 | [15 empty] | PP | 2
| PSC |  | Poznámka k souboru cen: 1. Ceny -1101, -1151, -1102, -1152, -1103, -1153, jsou určeny pro nakládání, skládání a překládání na obvyklý nebo z obvyklého dopravního prostředku. Pro nakládání z lodi nebo na loď jsou určeny ceny -1105 a -1155. 2. Ceny -1105 a -1155 jsou určeny pro nakládání, překládání a vykládání na vzdálenost a) do 20 m vodorovně; vodorovná vzdálenost se měří od těžnice lodi k těžnici druhé lodi, nebo k těžišti hromady na břehu nebo k těžišti dopravního prostředku na suchu, b) do 4 m svisle; svislá vzdálenost se měří od pracovní hladiny vody k úrovni srovnaného terénu v místě hromady nebo v místě dopravní plochy pro dopravní prostředek na suchu. Uvedenou svislou vzdálenost 4 m lze zvětšit, a to nejvýše do 6 m, jestliže je vodorovná vzdálenost uvedená v bodu a) kratší než 20 m nejméně o trojnásobek zvětšení výšky přes 4 m. 3. Množství měrných jednotek se určí v rostlém stavu horniny. | [15 empty] | PSC | 2
| VV |  | "D.1.6 SO 07 Obnova vodovodních řadů | [15 empty] | VV | 2 | 1 | True | 0 | ROZPOCET
| VV |  | "SO 07 OBNOVA VODOVODNÍCH ŘADŮ | [15 empty] | VV | 2 | 1 | True | 0 | ROZPOCET
| VV |  | "PŘESUN VÝKOPKU Z MEZIDEPONIE ZPĚT | [15 empty] | VV | 2 | 1 | True | 0 | ROZPOCET
| VV |  | "přesun na mezideponii k tomu určenou dle dispozic zhotovitele | [15 empty] | VV | 2 | 1 | True | 0 | ROZPOCET
| VV |  | "OBNOVA VODOVODU ČÍS. 4 | [15 empty] | VV | 2 | 1 | True | 0 | ROZPOCET
| VV |  | "zásyp výkopu v terénu, skladba tl. 0,15m, odpočet obsyp a zásyp potrubí | [15 empty] | VV | 2 | 1 | True | 0 | ROZPOCET
| VV |  | "rozměry: š. 1,02m, dl. celkem 31,00m, h. 1,77m | [15 empty] | VV | 2 | 1 | True | 0 | ROZPOCET
| VV |  | 1,02*31,00*(1,77-0,15-0,35-0,15) |  | 35.414 | [13 empty] | VV | 2 | 2 | True | 0 | ROZPOCET
| VV |  | "zásyp výkopu v chodníku - krycí vrstva dlažba, skladba tl. 0,25m, odpočet obsyp a zásyp potrubí | [15 empty] | VV | 2 | 1 | True | 0 | ROZPOCET
| VV |  | "rozměry: š. 1,02m, dl. celkem 34,70m, h. 1,76m | [15 empty] | VV | 2 | 1 | True | 0 | ROZPOCET
| VV |  | 1,02*34,70*(1,76-0,25-0,35-0,15) |  | 35.748 | [13 empty] | VV | 2 | 2 | True | 0 | ROZPOCET
| VV |  | Mezisoučet |  | 71.162 | [13 empty] | VV | 2 | 3 | True | 0 | ROZPOCET
| VV |  | "odstranění ornice vrtsva tl. 0,10m | [15 empty] | VV | 2 | 1 | True | 0 | ROZPOCET
| VV |  | "rozměry: š. 0,51m x dl. celkem 62,00m | [15 empty] | VV | 2 | 1 | True | 0 | ROZPOCET
| VV |  | 0,51*62,00*0,10 |  | 3.162 | [13 empty] | VV | 2 | 2 | True | 0 | ROZPOCET
| VV |  | Mezisoučet |  | 3.162 | [13 empty] | VV | 2 | 3 | True | 0 | ROZPOCET
| VV |  | Součet |  | 74.324 | [13 empty] | VV | 2 | 4 | True | 1 | ROZPOCET
15 | K | 167101101 | Nakládání výkopku z hornin tř. 1 až 4 do 100 m3 | m3 | 36.353 |  | 0 | CS ÚRS 2018 02 |  |  | základní |  | 0 | 0 | 0 | 0 | 0 | 4 | K | 2 |  |  |  | ROZPOCET | 0 | 0 | 0 | 0 | 0 | 1 | 0 | 4 | -1489701950
| PP |  | Nakládání, skládání a překládání neulehlého výkopku nebo sypaniny nakládání, množství do 100 m3, z hornin tř. 1 až 4 | [15 empty] | PP | 2
| PSC |  | Poznámka k souboru cen: 1. Ceny -1101, -1151, -1102, -1152, -1103, -1153, jsou určeny pro nakládání, skládání a překládání na obvyklý nebo z obvyklého dopravního prostředku. Pro nakládání z lodi nebo na loď jsou určeny ceny -1105 a -1155. 2. Ceny -1105 a -1155 jsou určeny pro nakládání, překládání a vykládání na vzdálenost a) do 20 m vodorovně; vodorovná vzdálenost se měří od těžnice lodi k těžnici druhé lodi, nebo k těžišti hromady na břehu nebo k těžišti dopravního prostředku na suchu, b) do 4 m svisle; svislá vzdálenost se měří od pracovní hladiny vody k úrovni srovnaného terénu v místě hromady nebo v místě dopravní plochy pro dopravní prostředek na suchu. Uvedenou svislou vzdálenost 4 m lze zvětšit, a to nejvýše do 6 m, jestliže je vodorovná vzdálenost uvedená v bodu a) kratší než 20 m nejméně o trojnásobek zvětšení výšky přes 4 m. 3. Množství měrných jednotek se určí v rostlém stavu horniny. | [15 empty] | PSC | 2
| VV |  | "D.1.6 SO 07 Obnova vodovodních řadů | [15 empty] | VV | 2 | 1 | True | 0 | ROZPOCET
| VV |  | "SO 07 OBNOVA VODOVODNÍCH ŘADŮ | [15 empty] | VV | 2 | 1 | True | 0 | ROZPOCET
| VV |  | "PŘESUN PŘEBYTEČNÉHO VÝKOPKU NA SKLÁDKU | [15 empty] | VV | 2 | 1 | True | 0 | ROZPOCET
| VV |  | "přesun na trvalou skládku k tomu určenou dle dispozic zhotovitele | [15 empty] | VV | 2 | 1 | True | 0 | ROZPOCET
| VV |  | "výkop pro montáž potrubí | [15 empty] | VV | 2 | 1 | True | 0 | ROZPOCET
| VV |  | "OBNOVA VODOVODU ČÍS. 5 | [15 empty] | VV | 2 | 1 | True | 0 | ROZPOCET
| VV |  | "zatřídění zemin 50% tř. 2, 50% tř. 3 | [15 empty] | VV | 2 | 1 | True | 0 | ROZPOCET
| VV |  | "výkop v chodníku - krycí vrstva dlažba, skladba tl. 0,25m, rozměry: š. 1,02m, dl. celkem 34,70m, h. 1,76m | [15 empty] | VV | 2 | 1 | True | 0 | ROZPOCET
| VV |  | 1,02*34,70*(1,76-0,25)-1,02*34,70*(1,76-0,25-0,35-0,15) |  | 17.697 | [13 empty] | VV | 2 | 2 | True | 0 | ROZPOCET
| VV |  | "výkop v terénu, skladba tl. 0,15m, rozměry: š. 1,02m, dl. celkem 31,00m, h. 1,76m | [15 empty] | VV | 2 | 1 | True | 0 | ROZPOCET
| VV |  | 1,02*31,00*(1,76-0,15)-1,02*31,00*(1,77-0,15-0,35-0,15) |  | 15.494 | [13 empty] | VV | 2 | 2 | True | 0 | ROZPOCET
| VV |  | Mezisoučet |  | 33.191 | [13 empty] | VV | 2 | 3 | True | 0 | ROZPOCET
| VV |  | "odstranění ornice vrtsva tl. 0,10m | [15 empty] | VV | 2 | 1 | True | 0 | ROZPOCET
| VV |  | "rozměry: š. 0,51m x dl. celkem 62,00m | [15 empty] | VV | 2 | 1 | True | 0 | ROZPOCET
| VV |  | 0,51*62,00*0,10 |  | 3.162 | [13 empty] | VV | 2 | 2 | True | 0 | ROZPOCET
| VV |  | Mezisoučet |  | 3.162 | [13 empty] | VV | 2 | 3 | True | 0 | ROZPOCET
| VV |  | Součet |  | 36.353 | [13 empty] | VV | 2 | 4 | True | 1 | ROZPOCET
16 | K | 171201201 | Uložení sypaniny na skládky | m3 | 110.677 |  | 0 | CS ÚRS 2018 02 |  |  | základní |  | 0 | 0 | 0 | 0 | 0 | 4 | K | 2 |  |  |  | ROZPOCET | 0 | 0 | 0 | 0 | 0 | 1 | 0 | 4 | -376032725
| PP |  | Uložení sypaniny na skládky | [15 empty] | PP | 2
| PSC |  | Poznámka k souboru cen: 1. Cena -1201 je určena i pro: a) uložení výkopku nebo ornice na dočasné skládky předepsané projektem tak, že na 1 m2 projektem určené plochy této skládky připadá přes 2 m3 výkopku nebo ornice; v opačném případě se uložení neoceňuje. Množství výkopku nebo ornice připadající na 1 m2 skládky se určí jako podíl množství výkopku nebo ornice, měřeného v rostlém stavu a projektem určené plochy dočasné skládky; b) zasypání koryt vodotečí a prohlubní v terénu bez předepsaného zhutnění sypaniny; c) uložení výkopku pod vodou do prohlubní ve dně vodotečí nebo nádrží. 2. Cenu -1201 nelze použít pro uložení výkopku nebo ornice: a) při vykopávkách pro podzemní vedení podél hrany výkopu, z něhož byl výkopek získán, a to ani tehdy, jestliže se výkopek po vyhození z výkopu na povrch území ještě dále přemisťuje na hromady podél výkopu; b) na dočasné skládky, které nejsou předepsány projektem; c) na dočasné skládky předepsané projektem tak, že na 1 m2 projektem určené plochy této skládky připadají nejvýše 2 m3 výkopku nebo ornice (viz. též poznámku č. 1 a); d) na dočasné skládky, oceňuje-li se cenou 121 10-1101 Sejmutí ornice nebo lesní půdy do 50 m, nebo oceňuje-li se vodorovné přemístění výkopku do 20 m a 50 m cenami 162 20-1101, 162 20-1102, 162 20-1151 a 162 20-1152. V těchto případech se uložení výkopku nebo ornice na dočasnou skládku neoceňuje. e) na trvalé skládky s předepsaným zhutněním; toto uložení výkopku se oceňuje cenami souboru cen 171 . 0- . . Uložení sypaniny do násypů. 3. V ceně -1201 jsou započteny i náklady na rozprostření sypaniny ve vrstvách s hrubým urovnáním na skládce. 4. V ceně -1201 nejsou započteny náklady na získání skládek ani na poplatky za skládku. 5. Množství jednotek uložení výkopku (sypaniny) se určí v m3 uloženého výkopku (sypaniny),v rostlém stavu zpravidla ve výkopišti. | [15 empty] | PSC | 2
| VV |  | "D.1.6 SO 07 Obnova vodovodních řadů | [15 empty] | VV | 2 | 1 | True | 0 | ROZPOCET
| VV |  | "SO 07 OBNOVA VODOVODNÍCH ŘADŮ | [15 empty] | VV | 2 | 1 | True | 0 | ROZPOCET
| VV |  | "PŘESUN VÝKOPKU NA MEZIDEPONII | [15 empty] | VV | 2 | 1 | True | 0 | ROZPOCET
| VV |  | "přesun na mezideponii k tomu určenou dle dispozic zhotovitele | [15 empty] | VV | 2 | 1 | True | 0 | ROZPOCET
| VV |  | "výkop pro montáž potrubí | [15 empty] | VV | 2 | 1 | True | 0 | ROZPOCET
| VV |  | "OBNOVA VODOVODU ČÍS. 5 | [15 empty] | VV | 2 | 1 | True | 0 | ROZPOCET
| VV |  | "zatřídění zemin 50% tř. 2, 50% tř. 3 | [15 empty] | VV | 2 | 1 | True | 0 | ROZPOCET
| VV |  | "výkop v chodníku - krycí vrstva dlažba, skladba tl. 0,25m, rozměry: š. 1,02m, dl. celkem 34,70m, h. 1,76m | [15 empty] | VV | 2 | 1 | True | 0 | ROZPOCET
| VV |  | 1,02*34,70*(1,76-0,25) |  | 53.445 | [13 empty] | VV | 2 | 2 | True | 0 | ROZPOCET
| VV |  | "výkop v terénu, skladba tl. 0,15m, rozměry: š. 1,02m, dl. celkem 31,00m, h. 1,76m | [15 empty] | VV | 2 | 1 | True | 0 | ROZPOCET
| VV |  | 1,02*31,00*(1,76-0,15) |  | 50.908 | [13 empty] | VV | 2 | 2 | True | 0 | ROZPOCET
| VV |  | Mezisoučet |  | 104.353 | [13 empty] | VV | 2 | 3 | True | 0 | ROZPOCET
| VV |  | "odstranění ornice vrtsva tl. 0,20m | [15 empty] | VV | 2 | 1 | True | 0 | ROZPOCET
| VV |  | "rozměry: š. 0,51m x dl. celkem 62,00m | [15 empty] | VV | 2 | 1 | True | 0 | ROZPOCET
| VV |  | 0,51*62,00*0,20 |  | 6.324 | [13 empty] | VV | 2 | 2 | True | 0 | ROZPOCET
| VV |  | Mezisoučet |  | 6.324 | [13 empty] | VV | 2 | 3 | True | 0 | ROZPOCET
| VV |  | Součet |  | 110.677 | [13 empty] | VV | 2 | 4 | True | 1 | ROZPOCET
17 | K | 171201201 | Uložení sypaniny na skládky | m3 | 36.353 |  | 0 | CS ÚRS 2018 02 |  |  | základní |  | 0 | 0 | 0 | 0 | 0 | 4 | K | 2 |  |  |  | ROZPOCET | 0 | 0 | 0 | 0 | 0 | 1 | 0 | 4 | 1678422617
| PP |  | Uložení sypaniny na skládky | [15 empty] | PP | 2
| PSC |  | Poznámka k souboru cen: 1. Cena -1201 je určena i pro: a) uložení výkopku nebo ornice na dočasné skládky předepsané projektem tak, že na 1 m2 projektem určené plochy této skládky připadá přes 2 m3 výkopku nebo ornice; v opačném případě se uložení neoceňuje. Množství výkopku nebo ornice připadající na 1 m2 skládky se určí jako podíl množství výkopku nebo ornice, měřeného v rostlém stavu a projektem určené plochy dočasné skládky; b) zasypání koryt vodotečí a prohlubní v terénu bez předepsaného zhutnění sypaniny; c) uložení výkopku pod vodou do prohlubní ve dně vodotečí nebo nádrží. 2. Cenu -1201 nelze použít pro uložení výkopku nebo ornice: a) při vykopávkách pro podzemní vedení podél hrany výkopu, z něhož byl výkopek získán, a to ani tehdy, jestliže se výkopek po vyhození z výkopu na povrch území ještě dále přemisťuje na hromady podél výkopu; b) na dočasné skládky, které nejsou předepsány projektem; c) na dočasné skládky předepsané projektem tak, že na 1 m2 projektem určené plochy této skládky připadají nejvýše 2 m3 výkopku nebo ornice (viz. též poznámku č. 1 a); d) na dočasné skládky, oceňuje-li se cenou 121 10-1101 Sejmutí ornice nebo lesní půdy do 50 m, nebo oceňuje-li se vodorovné přemístění výkopku do 20 m a 50 m cenami 162 20-1101, 162 20-1102, 162 20-1151 a 162 20-1152. V těchto případech se uložení výkopku nebo ornice na dočasnou skládku neoceňuje. e) na trvalé skládky s předepsaným zhutněním; toto uložení výkopku se oceňuje cenami souboru cen 171 . 0- . . Uložení sypaniny do násypů. 3. V ceně -1201 jsou započteny i náklady na rozprostření sypaniny ve vrstvách s hrubým urovnáním na skládce. 4. V ceně -1201 nejsou započteny náklady na získání skládek ani na poplatky za skládku. 5. Množství jednotek uložení výkopku (sypaniny) se určí v m3 uloženého výkopku (sypaniny),v rostlém stavu zpravidla ve výkopišti. | [15 empty] | PSC | 2
| VV |  | "D.1.6 SO 07 Obnova vodovodních řadů | [15 empty] | VV | 2 | 1 | True | 0 | ROZPOCET
| VV |  | "SO 07 OBNOVA VODOVODNÍCH ŘADŮ | [15 empty] | VV | 2 | 1 | True | 0 | ROZPOCET
| VV |  | "PŘESUN PŘEBYTEČNÉHO VÝKOPKU NA SKLÁDKU | [15 empty] | VV | 2 | 1 | True | 0 | ROZPOCET
| VV |  | "přesun na trvalou skládku k tomu určenou dle dispozic zhotovitele | [15 empty] | VV | 2 | 1 | True | 0 | ROZPOCET
| VV |  | "výkop pro montáž potrubí | [15 empty] | VV | 2 | 1 | True | 0 | ROZPOCET
| VV |  | "OBNOVA VODOVODU ČÍS. 5 | [15 empty] | VV | 2 | 1 | True | 0 | ROZPOCET
| VV |  | "zatřídění zemin 50% tř. 2, 50% tř. 3 | [15 empty] | VV | 2 | 1 | True | 0 | ROZPOCET
| VV |  | "výkop v chodníku - krycí vrstva dlažba, skladba tl. 0,25m, rozměry: š. 1,02m, dl. celkem 34,70m, h. 1,76m | [15 empty] | VV | 2 | 1 | True | 0 | ROZPOCET
| VV |  | 1,02*34,70*(1,76-0,25)-1,02*34,70*(1,76-0,25-0,35-0,15) |  | 17.697 | [13 empty] | VV | 2 | 2 | True | 0 | ROZPOCET
| VV |  | "výkop v terénu, skladba tl. 0,15m, rozměry: š. 1,02m, dl. celkem 31,00m, h. 1,76m | [15 empty] | VV | 2 | 1 | True | 0 | ROZPOCET
| VV |  | 1,02*31,00*(1,76-0,15)-1,02*31,00*(1,77-0,15-0,35-0,15) |  | 15.494 | [13 empty] | VV | 2 | 2 | True | 0 | ROZPOCET
| VV |  | Mezisoučet |  | 33.191 | [13 empty] | VV | 2 | 3 | True | 0 | ROZPOCET
| VV |  | "odstranění ornice vrtsva tl. 0,10m | [15 empty] | VV | 2 | 1 | True | 0 | ROZPOCET
| VV |  | "rozměry: š. 0,51m x dl. celkem 62,00m | [15 empty] | VV | 2 | 1 | True | 0 | ROZPOCET
| VV |  | 0,51*62,00*0,10 |  | 3.162 | [13 empty] | VV | 2 | 2 | True | 0 | ROZPOCET
| VV |  | Mezisoučet |  | 3.162 | [13 empty] | VV | 2 | 3 | True | 0 | ROZPOCET
| VV |  | Součet |  | 36.353 | [13 empty] | VV | 2 | 4 | True | 1 | ROZPOCET
18 | K | 174101101 | Zásyp jam, šachet rýh nebo kolem objektů sypaninou se zhutněním | m3 | 71.162 |  | 0 | CS ÚRS 2018 02 |  |  | základní |  | 0 | 0 | 0 | 0 | 0 | 4 | K | 2 |  |  |  | ROZPOCET | 0 | 0 | 0 | 0 | 0 | 1 | 0 | 4 | -809048433
| PP |  | Zásyp sypaninou z jakékoliv horniny s uložením výkopku ve vrstvách se zhutněním jam, šachet, rýh nebo kolem objektů v těchto vykopávkách | [15 empty] | PP | 2
| PSC |  | Poznámka k souboru cen: 1. Ceny 174 10- . . jsou určeny pro zhutněné zásypy s mírou zhutnění: a) z hornin soudržných do 100 % PS, b) z hornin nesoudržných do I(d) 0,9, c) z hornin kamenitých pro jakoukoliv míru zhutnění. 2. Je-li projektem předepsáno vyšší zhutnění, podle bodu a) a b) poznámky č 1., ocení se zásyp individuálně. 3. Ceny nelze použít pro zásyp rýh pro drenážní trativody pro lesnicko-technické meliorace a zemědělské. Zásyp těchto rýh se oceňuje cenami souboru cen 174 20-3 . části A 03 Zemní práce pro objekty oborů 831 až 833. Nezhutněný zásyp odvodňovacích kanálů z betonových a železobetonových trub v polních a lučních tratích se oceňuje cenou -1101 Zásyp sypaninou rýh bez ohledu na šířku kanálu; cena obsahuje i náklady na ruční nezhutněný zásyp výšky do 200 mm nad vrchol potrubí. 4. V cenách 10-1101, 10-1103, 20-1101 a 20-1103 je započteno přemístění sypaniny ze vzdálenosti 10 m od kraje výkopu nebo zasypávaného prostoru, měřeno k těžišti skládky. 5. V ceně 10-1102 je započteno přemístění sypaniny ze vzdálenosti 15 m od hrany zasypávaného prostoru, měřeno k těžišti skládky. 6. Objem zásypu je rozdíl objemu výkopu a objemu do něho vestavěných konstrukcí nebo uložených vedení i s jejich obklady a podklady (tento objem se nazývá objemem horniny vytlačené konstrukcí). Objem potrubí do DN 180, příp. i s obalem, se od objemu zásypu neodečítá. Pro stanovení objemu zásypu se od objemu výkopu odečítá i objem obsypu potrubí oceňovaný cenami souboru cen 175 10-11 Obsyp potrubí, přichází-li v úvahu . 7. Odklizení zbylého výkopku po provedení zásypu zářezů se šikmými stěnami pro podzemní vedení nebo zásypu jam a rýh pro podzemní vedení se oceňuje, je-li objem zbylého výkopku: a) do 1 m3 na 1 m vedení a jedná se o výkopek neulehlý - cenami souboru cen 167 10-110 Nakládání výkopku nebo sypaniny a 162 . 0-1 . Vodorovné přemístění výkopku. V případě, že se jedná o výkopek ulehlý - rozpojení a naložení výkopku cenami souboru cen 122 . 0-1 . souboru cen 162 . 0-1 . Vodorovné přemístění výkopku; b) přes 1 m3 na 1 m vedení, jestliže projekt předepíše, že se zbylý výkopek bude odklízet zároveň s prováděním vykopávky, pouze přemístění výkopku cenami souboru cen 162 . 0-1 . Vodorovné přemístění výkopku. Při zmíněném objemu zbylého výkopku se neoceňuje ani naložení ani rozpojení výkopku. Jestliže se zbylý výkopek neodklízí, nýbrž rozprostírá podél výkopu a nad výkopem, platí poznámka č. 8. 8. Rozprostření zbylého výkopku podél výkopu a nad výkopem po provedení zásypů zářezů se šikmými stěnami pro podzemní vedení nebo zásypu jam a rýh pro podzemní vedení se oceňuje: a) cenou 171 20-1101 Uložení sypaniny do nezhutněných násypů, není-li projektem předepsáno zhutnění rozprostřeného zbylého výkopku, b) cenou 171 10-1111 Uložení sypaniny do násypů z hornin sypkých, je-li předepsáno zhutnění rozprostřeného zbylého výkopku, a to v objemu vypočteném podle poznámky č.6, příp. zmenšeném o objem výkopku, který byl již odklizen. 9. Míru zhutnění předepisuje projekt. | [15 empty] | PSC | 2
| VV |  | "D.1.6 SO 07 Obnova vodovodních řadů | [15 empty] | VV | 2 | 1 | True | 0 | ROZPOCET
| VV |  | "SO 07 OBNOVA VODOVODNÍCH ŘADŮ | [15 empty] | VV | 2 | 1 | True | 0 | ROZPOCET
| VV |  | "OBNOVA VODOVODU ČÍS. 4 | [15 empty] | VV | 2 | 1 | True | 0 | ROZPOCET
| VV |  | "zásyp výkopu v terénu, skladba tl. 0,15m, odpočet obsyp a zásyp potrubí | [15 empty] | VV | 2 | 1 | True | 0 | ROZPOCET
| VV |  | "rozměry: š. 1,02m, dl. celkem 31,00m, h. 1,77m | [15 empty] | VV | 2 | 1 | True | 0 | ROZPOCET
| VV |  | 1,02*31,00*(1,77-0,15-0,35-0,15) |  | 35.414 | [13 empty] | VV | 2 | 2 | True | 0 | ROZPOCET
| VV |  | "zásyp výkopu v chodníku - krycí vrstva dlažba, skladba tl. 0,25m, odpočet obsyp a zásyp potrubí | [15 empty] | VV | 2 | 1 | True | 0 | ROZPOCET
| VV |  | "rozměry: š. 1,02m, dl. celkem 34,70m, h. 1,76m | [15 empty] | VV | 2 | 1 | True | 0 | ROZPOCET
| VV |  | 1,02*34,70*(1,76-0,25-0,35-0,15) |  | 35.748 | [13 empty] | VV | 2 | 2 | True | 0 | ROZPOCET
| VV |  | Součet |  | 71.162 | [13 empty] | VV | 2 | 4 | True | 1 | ROZPOCET
19 | K | 175151101 | Obsypání potrubí strojně sypaninou bez prohození, uloženou do 3 m | m3 | 23.197 |  | 0 | CS ÚRS 2018 02 |  |  | základní |  | 0 | 0 | 0 | 0 | 0 | 4 | K | 2 |  |  |  | ROZPOCET | 0 | 0 | 0 | 0 | 0 | 1 | 0 | 4 | -1235289877
| PP |  | Obsypání potrubí strojně sypaninou z vhodných hornin tř. 1 až 4 nebo materiálem připraveným podél výkopu ve vzdálenosti do 3 m od jeho kraje, pro jakoukoliv hloubku výkopu a míru zhutnění bez prohození sypaniny | [15 empty] | PP | 2
| PSC |  | Poznámka k souboru cen: 1. Objem obsypu na 1 m délky potrubí se rovná šířce dna výkopu násobené součtem vnějšího průměru potrubí příp. i s obalem a projektované tloušťky obsypu nad, případně i pod potrubím. Pro odečítání objemu potrubí se započítávají všechny vestavěné konstrukce nebo uložené vedení i s jejich obklady a podklady (tento objem se nazývá objemem horniny vytlačené konstrukcí). 2. Míru zhutnění předepisuje projekt. 3. V cenách nejsou zahrnuty náklady na nakupovanou sypaninu. Tato se oceňuje ve specifikaci. 4. V cenách nejsou zahrnuty náklady na prohození sypaniny, tyto náklady se oceňují položkou 17511-1109 Příplatek za prohození sypaniny. | [15 empty] | PSC | 2
| VV |  | "D.1.6 SO 07 Obnova vodovodních řadů | [15 empty] | VV | 2 | 1 | True | 0 | ROZPOCET
| VV |  | "SO 07 OBNOVA VODOVODNÍCH ŘADŮ | [15 empty] | VV | 2 | 1 | True | 0 | ROZPOCET
| VV |  | "OBNOVA VODOVODU ČÍS. 5 | [15 empty] | VV | 2 | 1 | True | 0 | ROZPOCET
| VV |  | "obsyp potrubí ve výkopu D+0,30m, potrubí litina TLT DN100 | [15 empty] | VV | 2 | 1 | True | 0 | ROZPOCET
| VV |  | "výkop v chodníku - krycí vrstva dlažba, rozměry: š. 1,02m, dl. celkem 34,70m, h. 1,76m | [15 empty] | VV | 2 | 1 | True | 0 | ROZPOCET
| VV |  | 1,02*34,70*(0,35) |  | 12.388 | [13 empty] | VV | 2 | 2 | True | 0 | ROZPOCET
| VV |  | "výkop v terénu, rozměry: š. 1,02m, dl. celkem 31,00m, h. 1,76m | [15 empty] | VV | 2 | 1 | True | 0 | ROZPOCET
| VV |  | 1,02*31,00*(0,35) |  | 11.067 | [13 empty] | VV | 2 | 2 | True | 0 | ROZPOCET
| VV |  | "odpočet za potrubí TLT DN100 | [15 empty] | VV | 2 | 1 | True | 0 | ROZPOCET
| VV |  | -65,70*(0,5*(3,1415*0,05*0,05)) |  | -0.258 | [13 empty] | VV | 2 | 2 | True | 0 | ROZPOCET
| VV |  | Součet |  | 23.197 | [13 empty] | VV | 2 | 4 | True | 1 | ROZPOCET
20 | M | 58331200 | štěrkopísek netříděný zásypový materiál | t | 46.394 |  | 0 | CS ÚRS 2018 02 |  |  | základní |  | 0 | 1 | 46.394 | 0 | 0 | 8 | M | 2 |  |  |  | ROZPOCET | 0 | 0 | 0 | 0 | 0 | 1 | 0 | 4 | -576517774
| PP |  | štěrkopísek netříděný zásypový materiál | [15 empty] | PP | 2
| VV |  | "D.1.6 SO 07 Obnova vodovodních řadů | [15 empty] | VV | 2 | 1 | True | 0 | ROZPOCET
| VV |  | "SO 07 OBNOVA VODOVODNÍCH ŘADŮ | [15 empty] | VV | 2 | 1 | True | 0 | ROZPOCET
| VV |  | "OBNOVA VODOVODU ČÍS. 5 | [15 empty] | VV | 2 | 1 | True | 0 | ROZPOCET
| VV |  | "obsyp potrubí ve výkopu D+0,30m, potrubí litina TLT DN100 | [15 empty] | VV | 2 | 1 | True | 0 | ROZPOCET
| VV |  | "výkop v chodníku - krycí vrstva dlažba, rozměry: š. 1,02m, dl. celkem 34,70m, h. 1,76m | [15 empty] | VV | 2 | 1 | True | 0 | ROZPOCET
| VV |  | 1,02*34,70*(0,35) |  | 12.388 | [13 empty] | VV | 2 | 2 | True | 0 | ROZPOCET
| VV |  | "výkop v terénu, rozměry: š. 1,02m, dl. celkem 31,00m, h. 1,76m | [15 empty] | VV | 2 | 1 | True | 0 | ROZPOCET
| VV |  | 1,02*31,00*(0,35) |  | 11.067 | [13 empty] | VV | 2 | 2 | True | 0 | ROZPOCET
| VV |  | "odpočet za potrubí TLT DN100 | [15 empty] | VV | 2 | 1 | True | 0 | ROZPOCET
| VV |  | -65,70*(0,5*(3,1415*0,05*0,05)) |  | -0.258 | [13 empty] | VV | 2 | 2 | True | 0 | ROZPOCET
| VV |  | Součet |  | 23.197 | [13 empty] | VV | 2 | 4 | True | 1 | ROZPOCET
| VV |  | 23,197*2 'Přepočtené koeficientem množství |  | 46.394 | [13 empty] | VV | 2 | 2 | False | 1 | ROZPOCET
21 | K | 181301102 | Rozprostření ornice tl vrstvy do 150 mm pl do 500 m2 v rovině nebo ve svahu do 1:5 | m2 | 31.62 |  | 0 | CS ÚRS 2018 02 |  |  | základní |  | 0 | 0 | 0 | 0 | 0 | 4 | K | 2 |  |  |  | ROZPOCET | 0 | 0 | 0 | 0 | 0 | 1 | 0 | 4 | 1140662845
| PP |  | Rozprostření a urovnání ornice v rovině nebo ve svahu sklonu do 1:5 při souvislé ploše do 500 m2, tl. vrstvy přes 100 do 150 mm | [15 empty] | PP | 2
| PSC |  | Poznámka k souboru cen: 1. V ceně jsou započteny i náklady na případné nutné přemístění hromad nebo dočasných skládek na místo spotřeby ze vzdálenosti do 30 m. 2. V ceně nejsou započteny náklady na získání ornice; toto získání se oceňuje cenami souboru cen 121 10-11 Sejmutí ornice. 3. Případné nakládání ornice, v souvislosti s pozn. č. 2 se oceňuje cenami souboru cen 167 10-11 Nakládání, skládání a překládání neulehlého výkopku nebo sypaniny. 4. Jsou-li hromady nebo dočasné skládky ornice umístěny podle projektu ve vzdálenosti přes 30 m od místa spotřeby, oceňuje se její přemístění cenami souboru cen 162 . 0-1 . Vodorovné přemístění výkopku, přičemž se vzdálenost 30 m, uvedená v popisu cen, neodečítá. | [15 empty] | PSC | 2
| VV |  | "D.1.6 SO 07 Obnova vodovodních řadů | [15 empty] | VV | 2 | 1 | True | 0 | ROZPOCET
| VV |  | "SO 07 OBNOVA VODOVODNÍCH ŘADŮ | [15 empty] | VV | 2 | 1 | True | 0 | ROZPOCET
| VV |  | "OBNOVA VODOVODU ČÍS. 5 | [15 empty] | VV | 2 | 1 | True | 0 | ROZPOCET
| VV |  | "rozprostření ornice vrstva tl. 0,15m | [15 empty] | VV | 2 | 1 | True | 0 | ROZPOCET
| VV |  | "rozměry: š. 0,51m x dl. celkem 62,00m | [15 empty] | VV | 2 | 1 | True | 0 | ROZPOCET
| VV |  | 0,51*62,00 |  | 31.62 | [13 empty] | VV | 2 | 2 | True | 0 | ROZPOCET
| VV |  | Součet |  | 31.62 | [13 empty] | VV | 2 | 4 | True | 1 | ROZPOCET
22 | K | 181451121 | Založení lučního trávníku výsevem plochy přes 1000 m2 v rovině a ve svahu do 1:5 | m2 | 31.62 |  | 0 | CS ÚRS 2018 02 |  |  | základní |  | 0 | 0 | 0 | 0 | 0 | 4 | K | 2 |  |  |  | ROZPOCET | 0 | 0 | 0 | 0 | 0 | 1 | 0 | 4 | -446507372
| PP |  | Založení trávníku na půdě předem připravené plochy přes 1000 m2 výsevem včetně utažení lučního v rovině nebo na svahu do 1:5 | [15 empty] | PP | 2
| PSC |  | Poznámka k souboru cen: 1. V cenách jsou započteny i náklady na pokosení, naložení a odvoz odpadu do 20 km se složením. 2. V cenách -1161 až -1164 nejsou započteny i náklady na zatravňovací textilii. 3. V cenách nejsou započteny náklady na: a) přípravu půdy, b) travní semeno, tyto náklady se oceňují ve specifikaci, c) vypletí a zalévání; tyto práce se oceňují cenami části C02 souborů cen 185 80-42 Vypletí a 185 80-43 Zalití rostlin vodou, d) srovnání terénu, tyto práce se oceňují souborem cen 181 1.-..Plošná úprava terénu. 4. V cenách o sklonu svahu přes 1:1 jsou uvažovány podmínky pro svahy běžně schůdné; bez použití lezeckých technik. V případě použití lezeckých technik se tyto náklady oceňují individuálně. | [15 empty] | PSC | 2
| VV |  | "D.1.6 SO 07 Obnova vodovodních řadů | [15 empty] | VV | 2 | 1 | True | 0 | ROZPOCET
| VV |  | "SO 07 OBNOVA VODOVODNÍCH ŘADŮ | [15 empty] | VV | 2 | 1 | True | 0 | ROZPOCET
| VV |  | "OBNOVA VODOVODU ČÍS. 5 | [15 empty] | VV | 2 | 1 | True | 0 | ROZPOCET
| VV |  | "obnova zatravnění v místě výkopu | [15 empty] | VV | 2 | 1 | True | 0 | ROZPOCET
| VV |  | "rozměry: š. 0,51m x dl. celkem 62,00m | [15 empty] | VV | 2 | 1 | True | 0 | ROZPOCET
| VV |  | 0,51*62,00 |  | 31.62 | [13 empty] | VV | 2 | 2 | True | 0 | ROZPOCET
| VV |  | Součet |  | 31.62 | [13 empty] | VV | 2 | 4 | True | 1 | ROZPOCET
23 | M | 00572100 | osivo jetelotráva intenzivní víceletá | kg | 0.474 |  | 0 | CS ÚRS 2018 02 |  |  | základní |  | 0 | 0.001 | 0.000474 | 0 | 0 | 8 | M | 2 |  |  |  | ROZPOCET | 0 | 0 | 0 | 0 | 0 | 1 | 0 | 4 | 48469202
| PP |  | osivo jetelotráva intenzivní víceletá | [15 empty] | PP | 2
| VV |  | 31,62*0,015 'Přepočtené koeficientem množství |  | 0.474 | [13 empty] | VV | 2 | 2 | False | 1 | ROZPOCET
24 | K | 182303112R | Doplnění zeminy nebo substrátu na travnatých plochách tl 100 mm rovina v rovinně a svahu do 1:5 | m2 | 31.62 |  | 0 | R-položka |  |  | základní |  | 0 | 0 | 0 | 0 | 0 | 4 | K | 2 |  |  |  | ROZPOCET | 0 | 0 | 0 | 0 | 0 | 1 | 0 | 4 | 156534466
| PP |  | Doplnění zeminy nebo substrátu na travnatých plochách tloušťky do 100 mm v rovině nebo na svahu do 1:5 | [15 empty] | PP | 2
| PSC |  | Poznámka k souboru cen: 1. V cenách jsou započteny i náklady na vodorovné přemístění na vzdálenost do 3 m. 2. V cenách nejsou započteny náklady na substrát. | [15 empty] | PSC | 2
| VV |  | "D.1.6 SO 07 Obnova vodovodních řadů | [15 empty] | VV | 2 | 1 | True | 0 | ROZPOCET
| VV |  | "SO 07 OBNOVA VODOVODNÍCH ŘADŮ | [15 empty] | VV | 2 | 1 | True | 0 | ROZPOCET
| VV |  | "specifikace viz Technické podmínky (Odkanalizování obcí v povodí Jizery, 10/2018) | [15 empty] | VV | 2 | 1 | True | 0 | ROZPOCET
| VV |  | "OBNOVA VODOVODU ČÍS. 5 | [15 empty] | VV | 2 | 1 | True | 0 | ROZPOCET
| VV |  | "doplnění substrátu vrstva tl. 0,10m | [15 empty] | VV | 2 | 1 | True | 0 | ROZPOCET
| VV |  | "rozměry: š. 0,51m x dl. celkem 62,00m | [15 empty] | VV | 2 | 1 | True | 0 | ROZPOCET
| VV |  | 0,51*62,00 |  | 31.62 | [13 empty] | VV | 2 | 2 | True | 0 | ROZPOCET
| VV |  | Součet |  | 31.62 | [13 empty] | VV | 2 | 4 | True | 1 | ROZPOCET
25 | M | 10371500 | substrát pro trávníky VL | m3 | 3.162 |  | 0 | CS ÚRS 2018 02 |  |  | základní |  | 0 | 0.21 | 0.66402 | 0 | 0 | 8 | M | 2 |  |  |  | ROZPOCET | 0 | 0 | 0 | 0 | 0 | 1 | 0 | 4 | 2092455133
| PP |  | substrát pro trávníky VL | [15 empty] | PP | 2
| VV |  | "D.1.6 SO 07 Obnova vodovodních řadů | [15 empty] | VV | 2 | 1 | True | 0 | ROZPOCET
| VV |  | "SO 07 OBNOVA VODOVODNÍCH ŘADŮ | [15 empty] | VV | 2 | 1 | True | 0 | ROZPOCET
| VV |  | "specifikace viz Technické podmínky (Odkanalizování obcí v povodí Jizery, 10/2018) | [15 empty] | VV | 2 | 1 | True | 0 | ROZPOCET
| VV |  | "OBNOVA VODOVODU ČÍS. 5 | [15 empty] | VV | 2 | 1 | True | 0 | ROZPOCET
| VV |  | "doplnění substrátu vrstva tl. 0,10m | [15 empty] | VV | 2 | 1 | True | 0 | ROZPOCET
| VV |  | "rozměry: š. 0,51m x dl. celkem 62,00m | [15 empty] | VV | 2 | 1 | True | 0 | ROZPOCET
| VV |  | 0,51*62,00*0,10 |  | 3.162 | [13 empty] | VV | 2 | 2 | True | 0 | ROZPOCET
| VV |  | Součet |  | 3.162 | [13 empty] | VV | 2 | 4 | True | 1 | ROZPOCET
26 | K | 185804215 | Vypletí záhonu trávníku po výsevu s naložením a odvozem odpadu do 20 km v rovině a svahu do 1:5 | m2 | 31.62 |  | 0 | CS ÚRS 2018 02 |  |  | základní |  | 0 | 0 | 0 | 0 | 0 | 4 | K | 2 |  |  |  | ROZPOCET | 0 | 0 | 0 | 0 | 0 | 1 | 0 | 4 | 39433483
| PP |  | Vypletí v rovině nebo na svahu do 1:5 trávníku po výsevu | [15 empty] | PP | 2
| PSC |  | Poznámka k souboru cen: 1. V cenách jsou započteny i náklady spojené s případným naložením odpadu na dopravní prostředek, odvozem do 20 km, se složením a na vysbírání případných odpadků ze záhonů nebo trávníků. 2. V cenách nejsou započteny náklady na uložení odpadu na skládku. | [15 empty] | PSC | 2
| VV |  | "D.1.6 SO 07 Obnova vodovodních řadů | [15 empty] | VV | 2 | 1 | True | 0 | ROZPOCET
| VV |  | "SO 07 OBNOVA VODOVODNÍCH ŘADŮ | [15 empty] | VV | 2 | 1 | True | 0 | ROZPOCET
| VV |  | "OBNOVA VODOVODU ČÍS. 5 | [15 empty] | VV | 2 | 1 | True | 0 | ROZPOCET
| VV |  | "obnova zatravnění v místě výkopu | [15 empty] | VV | 2 | 1 | True | 0 | ROZPOCET
| VV |  | "rozměry: š. 0,51m x dl. celkem 62,00m | [15 empty] | VV | 2 | 1 | True | 0 | ROZPOCET
| VV |  | 0,51*62,00 |  | 31.62 | [13 empty] | VV | 2 | 2 | True | 0 | ROZPOCET
| VV |  | Součet |  | 31.62 | [13 empty] | VV | 2 | 4 | True | 1 | ROZPOCET
27 | K | 185804312 | Zalití rostlin vodou plocha přes 20 m2 | m3 | 2.213 |  | 0 | CS ÚRS 2018 02 |  |  | základní |  | 0 | 0 | 0 | 0 | 0 | 4 | K | 2 |  |  |  | ROZPOCET | 0 | 0 | 0 | 0 | 0 | 1 | 0 | 4 | -1170881766
| PP |  | Zalití rostlin vodou plochy záhonů jednotlivě přes 20 m2 | [15 empty] | PP | 2
| VV |  | "D.1.6 SO 07 Obnova vodovodních řadů | [15 empty] | VV | 2 | 1 | True | 0 | ROZPOCET
| VV |  | "SO 07 OBNOVA VODOVODNÍCH ŘADŮ | [15 empty] | VV | 2 | 1 | True | 0 | ROZPOCET
| VV |  | "OBNOVA VODOVODU ČÍS. 5 | [15 empty] | VV | 2 | 1 | True | 0 | ROZPOCET
| VV |  | "obnova zatravnění v místě výkopu | [15 empty] | VV | 2 | 1 | True | 0 | ROZPOCET
| VV |  | "rozměry: š. 0,51m x dl. celkem 62,00m | [15 empty] | VV | 2 | 1 | True | 0 | ROZPOCET
| VV |  | 0,51*62,00 |  | 31.62 | [13 empty] | VV | 2 | 2 | True | 0 | ROZPOCET
| VV |  | Součet |  | 31.62 | [13 empty] | VV | 2 | 4 | True | 1 | ROZPOCET
| VV |  | 31,62*0,07 'Přepočtené koeficientem množství |  | 2.213 | [13 empty] | VV | 2 | 2 | False | 1 | ROZPOCET
28 | K | 185811211 | Vyhrabání trávníku souvislé plochy do 1000 m2 v rovině a svahu do 1:5 | m2 | 31.62 |  | 0 | CS ÚRS 2018 02 |  |  | základní |  | 0 | 0 | 0 | 0 | 0 | 4 | K | 2 |  |  |  | ROZPOCET | 0 | 0 | 0 | 0 | 0 | 1 | 0 | 4 | -1348164354
| PP |  | Vyhrabání trávníku souvislé plochy do 1000 m2 v rovině nebo na svahu do 1:5 | [15 empty] | PP | 2
| PSC |  | Poznámka k souboru cen: 1. V cenách jsou započteny i náklady spojené s uložením shrabu na hromady, naložením na dopravní prostředek, odvozem do 20 km. 2. V cenách nejsou započteny náklady na uložení shrabu na skládku. 3. Ceny jsou určeny pouze pro jarní vyhrabání. 4. V cenách o sklonu svahu přes 1:1 jsou uvažovány podmínky pro svahy běžně schůdné; bez použití lezeckých technik. V případě použití lezeckých technik se tyto náklady oceňují individuálně. | [15 empty] | PSC | 2
| VV |  | "D.1.6 SO 07 Obnova vodovodních řadů | [15 empty] | VV | 2 | 1 | True | 0 | ROZPOCET
| VV |  | "SO 07 OBNOVA VODOVODNÍCH ŘADŮ | [15 empty] | VV | 2 | 1 | True | 0 | ROZPOCET
| VV |  | "OBNOVA VODOVODU ČÍS. 5 | [15 empty] | VV | 2 | 1 | True | 0 | ROZPOCET
| VV |  | "obnova zatravnění v místě výkopu | [15 empty] | VV | 2 | 1 | True | 0 | ROZPOCET
| VV |  | "rozměry: š. 0,51m x dl. celkem 62,00m | [15 empty] | VV | 2 | 1 | True | 0 | ROZPOCET
| VV |  | 0,51*62,00 |  | 31.62 | [13 empty] | VV | 2 | 2 | True | 0 | ROZPOCET
| VV |  | Součet |  | 31.62 | [13 empty] | VV | 2 | 4 | True | 1 | ROZPOCET
| D | 4 | Vodorovné konstrukce |  |  |  | 0 | [5 empty] | 0 |  | 19.1805 |  | 0 | 1 | D | 1 |  |  |  | ROZPOCET | [6 empty] | 0
29 | K | 451572111 | Lože pod potrubí otevřený výkop z kameniva drobného těženého | m3 | 10.052 |  | 0 | CS ÚRS 2018 02 |  |  | základní |  | 0 | 1.8908 | 19.006 | 0 | 0 | 4 | K | 2 |  |  |  | ROZPOCET | 0 | 0 | 0 | 0 | 0 | 1 | 0 | 4 | 796156970
| PP |  | Lože pod potrubí, stoky a drobné objekty v otevřeném výkopu z kameniva drobného těženého 0 až 4 mm | [15 empty] | PP | 2
| PSC |  | Poznámka k souboru cen: 1. Ceny -1111 a -1192 lze použít i pro zřízení sběrných vrstev nad drenážními trubkami. 2. V cenách -5111 a -1192 jsou započteny i náklady na prohození výkopku získaného při zemních pracích. | [15 empty] | PSC | 2
| VV |  | "D.1.6 SO 07 Obnova vodovodních řadů | [15 empty] | VV | 2 | 1 | True | 0 | ROZPOCET
| VV |  | "SO 07 OBNOVA VODOVODNÍCH ŘADŮ | [15 empty] | VV | 2 | 1 | True | 0 | ROZPOCET
| VV |  | "OBNOVA VODOVODU ČÍS. 5 | [15 empty] | VV | 2 | 1 | True | 0 | ROZPOCET
| VV |  | "pískové lože pod potrubí tl. 0,10m, rozměry: š. 1,02m, dl. celkem 34,70m, h. 1,76m | [15 empty] | VV | 2 | 1 | True | 0 | ROZPOCET
| VV |  | 1,02*34,70*(0,15) |  | 5.309 | [13 empty] | VV | 2 | 2 | True | 0 | ROZPOCET
| VV |  | "pískové lože pod potrubí tl. 0,10m, rozměry: š. 1,02m, dl. celkem 31,00m, h. 1,76m | [15 empty] | VV | 2 | 1 | True | 0 | ROZPOCET
| VV |  | 1,02*31,00*(0,15) |  | 4.743 | [13 empty] | VV | 2 | 2 | True | 0 | ROZPOCET
| VV |  | Součet |  | 10.052 | [13 empty] | VV | 2 | 4 | True | 1 | ROZPOCET
30 | K | 452313151 | Podkladní bloky z betonu prostého tř. C 20/25 otevřený výkop | m3 | 0.07 |  | 0 | CS ÚRS 2018 02 |  |  | základní |  | 0 | 2.429 | 0.17003 | 0 | 0 | 4 | K | 2 |  |  |  | ROZPOCET | 0 | 0 | 0 | 0 | 0 | 1 | 0 | 4 | 789696554
| PP |  | Podkladní a zajišťovací konstrukce z betonu prostého v otevřeném výkopu bloky pro potrubí z betonu tř. C 20/25 | [15 empty] | PP | 2
| PSC |  | Poznámka k souboru cen: 1. Ceny -1121 až -1191 a -1192 lze použít i pro ochrannou vrstvu pod železobetonové konstrukce. 2. Ceny -2121 až -2191 a -2192 jsou určeny pro jakékoliv úkosy sedel. | [15 empty] | PSC | 2
| VV |  | "DSO 07 - OBNOVA VODOVODNÍCH ŘADŮ | [15 empty] | VV | 2 | 1 | True | 0 | ROZPOCET
| VV |  | "OBNOVA VODOVODU Č. 5 | [15 empty] | VV | 2 | 1 | True | 0 | ROZPOCET
| VV |  | "2x blok vodovodního potrubí, beton tř. C20/25 | [15 empty] | VV | 2 | 1 | True | 0 | ROZPOCET
| VV |  | 0,07 |  | 0.07 | [13 empty] | VV | 2 | 2 | True | 0 | ROZPOCET
| VV |  | Součet |  | 0.07 | [13 empty] | VV | 2 | 4 | True | 1 | ROZPOCET
31 | K | 452353101 | Bednění podkladních bloků otevřený výkop | m2 | 0.7 |  | 0 | CS ÚRS 2018 02 |  |  | základní |  | 0 | 0.00639 | 0.004473 | 0 | 0 | 4 | K | 2 |  |  |  | ROZPOCET | 0 | 0 | 0 | 0 | 0 | 1 | 0 | 4 | -1734366717
| PP |  | Bednění podkladních a zajišťovacích konstrukcí v otevřeném výkopu bloků pro potrubí | [15 empty] | PP | 2
| VV |  | "DSO 07 - OBNOVA VODOVODNÍCH ŘADŮ | [15 empty] | VV | 2 | 1 | True | 0 | ROZPOCET
| VV |  | "OBNOVA VODOVODU Č. 5 | [15 empty] | VV | 2 | 1 | True | 0 | ROZPOCET
| VV |  | "2x blok vodovodního potrubí, beton tř. C20/25 | [15 empty] | VV | 2 | 1 | True | 0 | ROZPOCET
| VV |  | 2*(0,45*0,35+0,55*0,35) |  | 0.7 | [13 empty] | VV | 2 | 2 | True | 0 | ROZPOCET
| VV |  | Součet |  | 0.7 | [13 empty] | VV | 2 | 4 | True | 1 | ROZPOCET
| D | 5 | Komunikace pozemní |  |  |  | 0 | [5 empty] | 0 |  | 0.007 |  | 0 | 1 | D | 1 |  |  |  | ROZPOCET | [6 empty] | 0
32 | K | 5968111201R | Kladení betonové dlažby vel. do 0,09 m2 | kus | 2 |  | 0 | R-položka |  |  | základní |  | 0 | 0 | 0 | 0 | 0 | 4 | K | 2 |  |  |  | ROZPOCET | 0 | 0 | 0 | 0 | 0 | 1 | 0 | 4 | -322353895
| PP |  | Kladení betonové dlažby vel. do 0,09 m2 | [15 empty] | PP | 2
| PSC |  | Poznámka k souboru cen: 1. V cenách jsou započteny i náklady na dodání hmot pro lože a na dodání materiálu pro výplň spár. 2. V cenách nejsou započteny náklady na dodání dlaždic, které se oceňují ve specifikaci; ztratné lze dohodnout u plochy a) do 100 m2 ve výši 3 %, b) přes 100 do 300 m2 ve výši 2 %, c) přes 300 m2 ve výši 1 %. 3. Část lože přesahující tloušťku 30 mm se oceňuje cenami souboru cen 451 . . -9 . Příplatek za každých dalších 10 mm tloušťky podkladu nebo lože. | [15 empty] | PSC | 2
| VV |  | "D.1.6 SO 05 Přeložky vodovodních řadů | [15 empty] | VV | 2 | 1 | True | 0 | ROZPOCET
| VV |  | "SO 05 PŘELOŽKY VODOVODNÍCH ŘADŮ | [15 empty] | VV | 2 | 1 | True | 0 | ROZPOCET
| VV |  | "OBNOVA VODOVODU Č. 5 | [15 empty] | VV | 2 | 1 | True | 0 | ROZPOCET
| VV |  | "2x dlažba skladebná betonová 40x40 cm | [15 empty] | VV | 2 | 1 | True | 0 | ROZPOCET
| VV |  | 2 |  | 2 | [13 empty] | VV | 2 | 2 | True | 0 | ROZPOCET
| VV |  | Součet |  | 2 | [13 empty] | VV | 2 | 4 | True | 1 | ROZPOCET
33 | M | 592453201R | dlažba skladebná betonová 40x40 cm | kus | 2 |  | 0 | R-položka |  |  | základní |  | 0 | 0.0035 | 0.007 | 0 | 0 | 8 | M | 2 |  |  |  | ROZPOCET | 0 | 0 | 0 | 0 | 0 | 1 | 0 | 4 | -1391622565
| PP |  | dlažba skladebná betonová 40x40 cm | [15 empty] | PP | 2
| VV |  | "D.1.6 SO 05 Přeložky vodovodních řadů | [15 empty] | VV | 2 | 1 | True | 0 | ROZPOCET
| VV |  | "SO 05 PŘELOŽKY VODOVODNÍCH ŘADŮ | [15 empty] | VV | 2 | 1 | True | 0 | ROZPOCET
| VV |  | "OBNOVA VODOVODU Č. 5 | [15 empty] | VV | 2 | 1 | True | 0 | ROZPOCET
| VV |  | "2x dlažba skladebná betonová 40x40 cm | [15 empty] | VV | 2 | 1 | True | 0 | ROZPOCET
| VV |  | 2 |  | 2 | [13 empty] | VV | 2 | 2 | True | 0 | ROZPOCET
| VV |  | Součet |  | 2 | [13 empty] | VV | 2 | 4 | True | 1 | ROZPOCET
| D | 8 | Trubní vedení |  |  |  | 0 | [5 empty] | 0 |  | 2.7285 |  | 0.0173 | 1 | D | 1 |  |  |  | ROZPOCET | [6 empty] | 0
34 | K | 850265121 | Výřez nebo výsek na potrubí z trub litinových tlakových nebo plastických hmot DN 100 | kus | 1 |  | 0 | CS ÚRS 2018 02 |  |  | základní |  | 0 | 0 | 0 | 0 | 0 | 4 | K | 2 |  |  |  | ROZPOCET | 0 | 0 | 0 | 0 | 0 | 1 | 0 | 4 | -1575034836
| PP |  | Výřez nebo výsek na potrubí z trub litinových tlakových nebo plasických hmot DN 100 | [15 empty] | PP | 2
| PSC |  | Poznámka k souboru cen: 1. Ceny výřezu nebo výseku na potrubí z trub litinových tlakových nebo plastických hmot jsou určeny pro dva řezy nebo seky prováděné na potrubí dodatečně. 2. V cenách jsou započteny náklady na: a) ohlášení uzavíraní vody, b) uzavření a otevření šoupat, c) vypuštění a napuštění vody, d) odvzdušnění potrubí, e) strojní nebo ruční výřez potrubí, f) nutné úpravy výkopu v prostoru provádění. | [15 empty] | PSC | 2
| VV |  | "DSO 07 - OBNOVA VODOVODNÍCH ŘADŮ | [15 empty] | VV | 2 | 1 | True | 0 | ROZPOCET
| VV |  | "montáž potrubí TLT | [15 empty] | VV | 2 | 1 | True | 0 | ROZPOCET
| VV |  | "OBNOVA VODOVODU Č. 5 | [15 empty] | VV | 2 | 1 | True | 0 | ROZPOCET
| VV |  | "1x demontáž stávající potrubí TLT DN100 | [15 empty] | VV | 2 | 1 | True | 0 | ROZPOCET
| VV |  | 1 |  | 1 | [13 empty] | VV | 2 | 2 | True | 0 | ROZPOCET
| VV |  | Součet |  | 1 | [13 empty] | VV | 2 | 4 | True | 1 | ROZPOCET
35 | K | 851261131 | Montáž potrubí z trub litinových hrdlových s integrovaným těsněním otevřený výkop DN 100 | m | 66 |  | 0 | CS ÚRS 2018 02 |  |  | základní |  | 0 | 0 | 0 | 0 | 0 | 4 | K | 2 |  |  |  | ROZPOCET | 0 | 0 | 0 | 0 | 0 | 1 | 0 | 4 | 1946060611
| PP |  | Montáž potrubí z trub litinových tlakových hrdlových v otevřeném výkopu s integrovaným těsněním DN 100 | [15 empty] | PP | 2
| PSC |  | Poznámka k souboru cen: 1. V cenách souboru cen nejsou započteny náklady na: a) dodání potrubí; toto se oceňuje ve specifikaci, b) montáž tvarovek, c) podkladní konstrukci ze štěrkopísku - podkladní vrstva ze štěrkopísku se oceňue cenou 564 28-1111 Podklad ze štěrkopísku, d) zásyp potrubí, který se oceňuje cenami souboru 174 . 0-11 Zásyp sypaninou z jakékoliv horniny, katalogu 800-1 Zemní práce části A 01. 2. Ceny montáže potrubí -1131 jsou určeny pro systémy těsněné elastickými kroužky a -1211 těsnícími kroužky a zámkovým spojem. Tyto se také oceňují ve specifikaci, nejsou-li zahrnuty již v ceně dodávky trub. | [15 empty] | PSC | 2
| VV |  | "DSO 07 - OBNOVA VODOVODNÍCH ŘADŮ | [15 empty] | VV | 2 | 1 | True | 0 | ROZPOCET
| VV |  | "montáž potrubí TLT | [15 empty] | VV | 2 | 1 | True | 0 | ROZPOCET
| VV |  | "OBNOVA VODOVODU Č. 5 | [15 empty] | VV | 2 | 1 | True | 0 | ROZPOCET
| VV |  | "montáž nové potrubí TLT DN100 | [15 empty] | VV | 2 | 1 | True | 0 | ROZPOCET
| VV |  | "rozměry: dl. 66,00m | [15 empty] | VV | 2 | 1 | True | 0 | ROZPOCET
| VV |  | 66,00 |  | 66 | [13 empty] | VV | 2 | 2 | True | 0 | ROZPOCET
| VV |  | Součet |  | 66 | [13 empty] | VV | 2 | 4 | True | 1 | ROZPOCET
36 | M | 55251005 | trouba vodovodní litinová hrdlová Zn+Al (85/15)400g/m2+modrý epoxid, 6 m DN 100 | m | 66 |  | 0 | CS ÚRS 2018 02 |  |  | základní |  | 0 | 0.01593 | 1.0514 | 0 | 0 | 8 | M | 2 |  |  |  | ROZPOCET | 0 | 0 | 0 | 0 | 0 | 1 | 0 | 4 | -6669275
| PP |  | trouba vodovodní litinová hrdlová Zn+Al (85/15)400g/m2+modrý epoxid, 6 m DN 100 | [15 empty] | PP | 2
| VV |  | "DSO 07 - OBNOVA VODOVODNÍCH ŘADŮ | [15 empty] | VV | 2 | 1 | True | 0 | ROZPOCET
| VV |  | "specifikace viz Technické podmínky (Odkanalizování obcí v povodí Jizery, 10/2018) | [15 empty] | VV | 2 | 1 | True | 0 | ROZPOCET
| VV |  | "OBNOVA VODOVODU Č. 5 | [15 empty] | VV | 2 | 1 | True | 0 | ROZPOCET
| VV |  | "montáž nové potrubí TLT DN100 | [15 empty] | VV | 2 | 1 | True | 0 | ROZPOCET
| VV |  | "rozměry: dl. 66,00m | [15 empty] | VV | 2 | 1 | True | 0 | ROZPOCET
| VV |  | 66,00 |  | 66 | [13 empty] | VV | 2 | 2 | True | 0 | ROZPOCET
| VV |  | Součet |  | 66 | [13 empty] | VV | 2 | 4 | True | 1 | ROZPOCET
37 | K | 857242122 | Montáž litinových tvarovek jednoosých přírubových otevřený výkop DN 80 | kus | 1 |  | 0 | CS ÚRS 2018 02 |  |  | základní |  | 0 | 0.00167 | 0.00167 | 0 | 0 | 4 | K | 2 |  |  |  | ROZPOCET | 0 | 0 | 0 | 0 | 0 | 1 | 0 | 4 | 313014023
| PP |  | Montáž litinových tvarovek na potrubí litinovém tlakovém jednoosých na potrubí z trub přírubových v otevřeném výkopu, kanálu nebo v šachtě DN 80 | [15 empty] | PP | 2
| PSC |  | Poznámka k souboru cen: 1. V cenách souboru cen nejsou započteny náklady na: a) dodání tvarovek; tyto se oceňují ve specifikaci, b) podkladní konstrukci ze štěrkopísku - podkladní vrstva ze štěrkopísku se oceňuje cenou 564 28-111 Podklad ze štěrkopísku. 2. V cenách 857 ..-1141, -1151, -3141 a -3151 nejsou započteny náklady nadodání těsnících nebo zámkových kroužků; tyto se oceňují ve specifikaci. | [15 empty] | PSC | 2
| VV |  | "DSO 07 - OBNOVA VODOVODNÍCH ŘADŮ | [15 empty] | VV | 2 | 1 | True | 0 | ROZPOCET
| VV |  | "OBNOVA VODOVODU Č. 5 | [15 empty] | VV | 2 | 1 | True | 0 | ROZPOCET
| VV |  | "1x koleno přírubové PP DN80 PN16 patkové prodloužené L | [15 empty] | VV | 2 | 1 | True | 0 | ROZPOCET
| VV |  | 1 |  | 1 | [13 empty] | VV | 2 | 2 | True | 0 | ROZPOCET
| VV |  | Součet |  | 1 | [13 empty] | VV | 2 | 4 | True | 1 | ROZPOCET
38 | M | 55254048R | koleno 90° s patkou přírubové litinové vodovodní PP-kus PN 10/40 DN 80 prodloužené L | kus | 1 |  | 0 | R-položka |  |  | základní |  | 0 | 0.0122 | 0.0122 | 0 | 0 | 8 | M | 2 |  |  |  | ROZPOCET | 0 | 0 | 0 | 0 | 0 | 1 | 0 | 4 | -1228689395
| PP |  | koleno 90° s patkou přírubové litinové vodovodní PP-kus PN 10/40 DN 80 prodloužené L | [15 empty] | PP | 2
| VV |  | "DSO 07 - OBNOVA VODOVODNÍCH ŘADŮ | [15 empty] | VV | 2 | 1 | True | 0 | ROZPOCET
| VV |  | "specifikace viz Technické podmínky (Odkanalizování obcí v povodí Jizery, 10/2018) | [15 empty] | VV | 2 | 1 | True | 0 | ROZPOCET
| VV |  | "OBNOVA VODOVODU Č. 5 | [15 empty] | VV | 2 | 1 | True | 0 | ROZPOCET
| VV |  | "1x koleno přírubové PP DN80 PN16 patkové prodloužené L | [15 empty] | VV | 2 | 1 | True | 0 | ROZPOCET
| VV |  | 1 |  | 1 | [13 empty] | VV | 2 | 2 | True | 0 | ROZPOCET
| VV |  | Součet |  | 1 | [13 empty] | VV | 2 | 4 | True | 1 | ROZPOCET
39 | M | 54889015R | PPR podložka pod koleno | kus | 1 |  | 0 | R-položka |  |  | základní |  | 0 | 1e-05 | 1e-05 | 0 | 0 | 8 | M | 2 |  |  |  | ROZPOCET | 0 | 0 | 0 | 0 | 0 | 1 | 0 | 4 | -621534306
| PP |  | PPR podložka pod koleno | [15 empty] | PP | 2
| VV |  | "DSO 07 - OBNOVA VODOVODNÍCH ŘADŮ | [15 empty] | VV | 2 | 1 | True | 0 | ROZPOCET
| VV |  | "specifikace viz Technické podmínky (Odkanalizování obcí v povodí Jizery, 10/2018) | [15 empty] | VV | 2 | 1 | True | 0 | ROZPOCET
| VV |  | "OBNOVA VODOVODU Č. 5 | [15 empty] | VV | 2 | 1 | True | 0 | ROZPOCET
| VV |  | "1x PPR podložka pod koleno (koleno přírubové PP DN80 PN16) | [15 empty] | VV | 2 | 1 | True | 0 | ROZPOCET
| VV |  | 1 |  | 1 | [13 empty] | VV | 2 | 2 | True | 0 | ROZPOCET
| VV |  | Součet |  | 1 | [13 empty] | VV | 2 | 4 | True | 1 | ROZPOCET
40 | K | 857261131 | Montáž litinových tvarovek jednoosých hrdlových otevřený výkop s integrovaným těsněním DN 100 | kus | 1 |  | 0 | CS ÚRS 2018 02 |  |  | základní |  | 0 | 0 | 0 | 0 | 0 | 4 | K | 2 |  |  |  | ROZPOCET | 0 | 0 | 0 | 0 | 0 | 1 | 0 | 4 | 1555632980
| PP |  | Montáž litinových tvarovek na potrubí litinovém tlakovém jednoosých na potrubí z trub hrdlových v otevřeném výkopu, kanálu nebo v šachtě s integrovaným těsněním DN 100 | [15 empty] | PP | 2
| PSC |  | Poznámka k souboru cen: 1. V cenách souboru cen nejsou započteny náklady na: a) dodání tvarovek; tyto se oceňují ve specifikaci, b) podkladní konstrukci ze štěrkopísku - podkladní vrstva ze štěrkopísku se oceňuje cenou 564 28-111 Podklad ze štěrkopísku. 2. V cenách 857 ..-1141, -1151, -3141 a -3151 nejsou započteny náklady nadodání těsnících nebo zámkových kroužků; tyto se oceňují ve specifikaci. | [15 empty] | PSC | 2
| VV |  | "DSO 07 - OBNOVA VODOVODNÍCH ŘADŮ | [15 empty] | VV | 2 | 1 | True | 0 | ROZPOCET
| VV |  | "OBNOVA VODOVODU Č. 5 | [15 empty] | VV | 2 | 1 | True | 0 | ROZPOCET
| VV |  | "1x koleno hrdlové K-kus 11,25st DN100 | [15 empty] | VV | 2 | 1 | True | 0 | ROZPOCET
| VV |  | 1 |  | 1 | [13 empty] | VV | 2 | 2 | True | 0 | ROZPOCET
| VV |  | Součet |  | 1 | [13 empty] | VV | 2 | 4 | True | 1 | ROZPOCET
41 | M | 55253905 | koleno hrdlové z tvárné litiny, K-kus DN 100-11,25° | kus | 1 |  | 0 | CS ÚRS 2018 02 |  |  | základní |  | 0 | 0.0088 | 0.0088 | 0 | 0 | 8 | M | 2 |  |  |  | ROZPOCET | 0 | 0 | 0 | 0 | 0 | 1 | 0 | 4 | -335828598
| PP |  | koleno hrdlové z tvárné litiny, K-kus DN 100-11,25° | [15 empty] | PP | 2
| VV |  | "DSO 07 - OBNOVA VODOVODNÍCH ŘADŮ | [15 empty] | VV | 2 | 1 | True | 0 | ROZPOCET
| VV |  | "specifikace viz Technické podmínky (Odkanalizování obcí v povodí Jizery, 10/2018) | [15 empty] | VV | 2 | 1 | True | 0 | ROZPOCET
| VV |  | "OBNOVA VODOVODU Č. 5 | [15 empty] | VV | 2 | 1 | True | 0 | ROZPOCET
| VV |  | "1x koleno hrdlové K-kus 11,25st DN100 | [15 empty] | VV | 2 | 1 | True | 0 | ROZPOCET
| VV |  | 1 |  | 1 | [13 empty] | VV | 2 | 2 | True | 0 | ROZPOCET
| VV |  | Součet |  | 1 | [13 empty] | VV | 2 | 4 | True | 1 | ROZPOCET
42 | K | 857262122 | Montáž litinových tvarovek jednoosých přírubových otevřený výkop DN 100 | kus | 2 |  | 0 | CS ÚRS 2018 02 |  |  | základní |  | 0 | 0.00167 | 0.00334 | 0 | 0 | 4 | K | 2 |  |  |  | ROZPOCET | 0 | 0 | 0 | 0 | 0 | 1 | 0 | 4 | 1699640762
| PP |  | Montáž litinových tvarovek na potrubí litinovém tlakovém jednoosých na potrubí z trub přírubových v otevřeném výkopu, kanálu nebo v šachtě DN 100 | [15 empty] | PP | 2
| PSC |  | Poznámka k souboru cen: 1. V cenách souboru cen nejsou započteny náklady na: a) dodání tvarovek; tyto se oceňují ve specifikaci, b) podkladní konstrukci ze štěrkopísku - podkladní vrstva ze štěrkopísku se oceňuje cenou 564 28-111 Podklad ze štěrkopísku. 2. V cenách 857 ..-1141, -1151, -3141 a -3151 nejsou započteny náklady nadodání těsnících nebo zámkových kroužků; tyto se oceňují ve specifikaci. | [15 empty] | PSC | 2
| VV |  | "DSO 07 - OBNOVA VODOVODNÍCH ŘADŮ | [15 empty] | VV | 2 | 1 | True | 0 | ROZPOCET
| VV |  | "OBNOVA VODOVODU Č. 5 | [15 empty] | VV | 2 | 1 | True | 0 | ROZPOCET
| VV |  | "1x tvarovka přírubová s hrdlem E-kus DN100 PN16 | [15 empty] | VV | 2 | 1 | True | 0 | ROZPOCET
| VV |  | 1 |  | 1 | [13 empty] | VV | 2 | 2 | True | 0 | ROZPOCET
| VV |  | "1x redukce přírubová RP DN100/DN80 PN16 | [15 empty] | VV | 2 | 1 | True | 0 | ROZPOCET
| VV |  | 1 |  | 1 | [13 empty] | VV | 2 | 2 | True | 0 | ROZPOCET
| VV |  | Součet |  | 2 | [13 empty] | VV | 2 | 4 | True | 1 | ROZPOCET
43 | M | 55259731 | tvarovka vodovodní hrdlová s přírubou E - základní povrchová úprava kroužek těsnící DN 100 L130mm | kus | 1 |  | 0 | CS ÚRS 2018 02 |  |  | základní |  | 0 | 0.0087 | 0.0087 | 0 | 0 | 8 | M | 2 |  |  |  | ROZPOCET | 0 | 0 | 0 | 0 | 0 | 1 | 0 | 4 | 655441360
| PP |  | tvarovka vodovodní hrdlová s přírubou E - základní povrchová úprava kroužek těsnící DN 100 L130mm | [15 empty] | PP | 2
| VV |  | "DSO 07 - OBNOVA VODOVODNÍCH ŘADŮ | [15 empty] | VV | 2 | 1 | True | 0 | ROZPOCET
| VV |  | "specifikace viz Technické podmínky (Odkanalizování obcí v povodí Jizery, 10/2018) | [15 empty] | VV | 2 | 1 | True | 0 | ROZPOCET
| VV |  | "OBNOVA VODOVODU Č. 5 | [15 empty] | VV | 2 | 1 | True | 0 | ROZPOCET
| VV |  | "1x tvarovka přírubová s hrdlem E-kus DN100 PN16 | [15 empty] | VV | 2 | 1 | True | 0 | ROZPOCET
| VV |  | 1 |  | 1 | [13 empty] | VV | 2 | 2 | True | 0 | ROZPOCET
| VV |  | Součet |  | 1 | [13 empty] | VV | 2 | 4 | True | 1 | ROZPOCET
44 | M | 55253613R | přechod přírubový, R-kus litinový DN 100/80 | kus | 1 |  | 0 | R-položka |  |  | základní |  | 0 | 0.0088 | 0.0088 | 0 | 0 | 8 | M | 2 |  |  |  | ROZPOCET | 0 | 0 | 0 | 0 | 0 | 1 | 0 | 4 | 1131597645
| PP |  | přechod přírubový, R-kus litinový DN 100/80 | [15 empty] | PP | 2
| VV |  | "DSO 07 - OBNOVA VODOVODNÍCH ŘADŮ | [15 empty] | VV | 2 | 1 | True | 0 | ROZPOCET
| VV |  | "specifikace viz Technické podmínky (Odkanalizování obcí v povodí Jizery, 10/2018) | [15 empty] | VV | 2 | 1 | True | 0 | ROZPOCET
| VV |  | "OBNOVA VODOVODU Č. 5 | [15 empty] | VV | 2 | 1 | True | 0 | ROZPOCET
| VV |  | "1x redukce přírubová RP DN100/DN80 PN16 | [15 empty] | VV | 2 | 1 | True | 0 | ROZPOCET
| VV |  | 1 |  | 1 | [13 empty] | VV | 2 | 2 | True | 0 | ROZPOCET
| VV |  | Součet |  | 1 | [13 empty] | VV | 2 | 4 | True | 1 | ROZPOCET
45 | K | 891142211 | Montáž závitových tvarovek v otevřeném výkopu | kus | 1 |  | 0 | CS ÚRS 2018 02 |  |  | základní |  | 0 | 0.00057 | 0.00057 | 0 | 0 | 4 | K | 2 |  |  |  | ROZPOCET | 0 | 0 | 0 | 0 | 0 | 1 | 0 | 4 | -43398753
| PP |  | Montáž závitových tvarovek v otevřeném výkopu | [15 empty] | PP | 2
| PSC |  | Poznámka k souboru cen: 1. V cenách jsou započteny i náklady: a) u šoupátek ceny -1112 na vytvoření otvorů ve stropech šachet pro prostup zemních souprav šoupátek, b) u hlavních ventilů ceny -3111 na osazení zemních souprav, c) u navrtávacích pasů ceny -9111 na výkop montážních jamek, opravu izolace ocelových trubek a na osazení zemních souprav. 2. V cenách nejsou započteny náklady na: a) dodání vodoměrů, šoupátek, uzavíracích klapek, ventilů, montážních vložek, kompenzátorů, koncových nebo zpětných klapek, hydrantů, zemních souprav, šoupátkových koleček, šoupátkových a hydrantových klíčů, navrtávacích pasů, tvarovek a kompenzačních nástavců; tyto armatury se oceňují ve specifikaci, b) podkladní bloky pod armatury; bloky se oceňují příslušnými cenami souborů cen 452 2 . - . 1 Podkladní a zajišťovací konstrukce zděné na maltu cementovou, 452 3*- . 1 Podkladní a zajišťovací konstrukce z betonu, 452 35- . 1 Bednění podkladních a zajišťovacích konstrukcí části A 01 tohoto ceníku, c) obsyp odvodňovacího zařízení hydrantů ze štěrku nebo štěrkopísku; obsyp se oceňuje příslušnými cenami souboru cen 451 5 . - . 1 Lože pod potrubí, stoky a drobné objekty části A 01 tohoto katalogu, d) osazení hydrantových, šoupátkových a ventilových poklopů; osazení poklopů se oceňuje příslušnými cenami souboru cen 899 40-11 Osazení poklopů litinových části A 01 tohoto katalogu. 3. V cenách 891 52-4121 a -5211 nejsou započteny náklady na dodání těsnících pryžových kroužků. Tyto se oceňují ve specifikaci, nejsou-li zahrnuty v ceně trub. 4. V cenách 891 ..-5313 nejsou započteny náklady na dodání potrubní spojky. Tyto jsou zahrnuty v ceně trub. | [15 empty] | PSC | 2
| VV |  | "DSO 07 - OBNOVA VODOVODNÍCH ŘADŮ | [15 empty] | VV | 2 | 1 | True | 0 | ROZPOCET
| VV |  | "OBNOVA VODOVODU Č. 5 | [15 empty] | VV | 2 | 1 | True | 0 | ROZPOCET
| VV |  | "1x mechanická přechodka s vnějším kovových závitem D32 | [15 empty] | VV | 2 | 1 | True | 0 | ROZPOCET
| VV |  | 1 |  | 1 | [13 empty] | VV | 2 | 2 | True | 0 | ROZPOCET
| VV |  | Součet |  | 1 | [13 empty] | VV | 2 | 4 | True | 1 | ROZPOCET
46 | M | 28654298R | přechodka s vnějším kovovým závitem D 32x1" | kus | 1 |  | 0 | R-položka |  |  | základní |  | 0 | 0.00019 | 0.00019 | 0 | 0 | 8 | M | 2 |  |  |  | ROZPOCET | 0 | 0 | 0 | 0 | 0 | 1 | 0 | 4 | -764712300
| PP |  | přechodka s vnějším kovovým závitem D 32x1" | [15 empty] | PP | 2
| VV |  | "DSO 07 - OBNOVA VODOVODNÍCH ŘADŮ | [15 empty] | VV | 2 | 1 | True | 0 | ROZPOCET
| VV |  | "specifikace viz Technické podmínky (Odkanalizování obcí v povodí Jizery, 10/2018) | [15 empty] | VV | 2 | 1 | True | 0 | ROZPOCET
| VV |  | "OBNOVA VODOVODU Č. 5 | [15 empty] | VV | 2 | 1 | True | 0 | ROZPOCET
| VV |  | "1x mechanická přechodka s vnějším kovových závitem D32 | [15 empty] | VV | 2 | 1 | True | 0 | ROZPOCET
| VV |  | 1 |  | 1 | [13 empty] | VV | 2 | 2 | True | 0 | ROZPOCET
| VV |  | Součet |  | 1 | [13 empty] | VV | 2 | 4 | True | 1 | ROZPOCET
47 | K | 891181112 | Montáž vodovodních šoupátek otevřený výkop do DN 40 | kus | 1 |  | 0 | CS ÚRS 2018 02 |  |  | základní |  | 0 | 0.00072 | 0.00072 | 0 | 0 | 4 | K | 2 |  |  |  | ROZPOCET | 0 | 0 | 0 | 0 | 0 | 1 | 0 | 4 | 638532823
| PP |  | Montáž vodovodních armatur na potrubí šoupátek nebo klapek uzavíracích v otevřeném výkopu nebo v šachtách s osazením zemní soupravy (bez poklopů) do DN 40 | [15 empty] | PP | 2
| PSC |  | Poznámka k souboru cen: 1. V cenách jsou započteny i náklady: a) u šoupátek ceny -1112 na vytvoření otvorů ve stropech šachet pro prostup zemních souprav šoupátek, b) u hlavních ventilů ceny -3111 na osazení zemních souprav, c) u navrtávacích pasů ceny -9111 na výkop montážních jamek, opravu izolace ocelových trubek a na osazení zemních souprav. 2. V cenách nejsou započteny náklady na: a) dodání vodoměrů, šoupátek, uzavíracích klapek, ventilů, montážních vložek, kompenzátorů, koncových nebo zpětných klapek, hydrantů, zemních souprav, šoupátkových koleček, šoupátkových a hydrantových klíčů, navrtávacích pasů, tvarovek a kompenzačních nástavců; tyto armatury se oceňují ve specifikaci, b) podkladní bloky pod armatury; bloky se oceňují příslušnými cenami souborů cen 452 2 . - . 1 Podkladní a zajišťovací konstrukce zděné na maltu cementovou, 452 3*- . 1 Podkladní a zajišťovací konstrukce z betonu, 452 35- . 1 Bednění podkladních a zajišťovacích konstrukcí části A 01 tohoto ceníku, c) obsyp odvodňovacího zařízení hydrantů ze štěrku nebo štěrkopísku; obsyp se oceňuje příslušnými cenami souboru cen 451 5 . - . 1 Lože pod potrubí, stoky a drobné objekty části A 01 tohoto katalogu, d) osazení hydrantových, šoupátkových a ventilových poklopů; osazení poklopů se oceňuje příslušnými cenami souboru cen 899 40-11 Osazení poklopů litinových části A 01 tohoto katalogu. 3. V cenách 891 52-4121 a -5211 nejsou započteny náklady na dodání těsnících pryžových kroužků. Tyto se oceňují ve specifikaci, nejsou-li zahrnuty v ceně trub. 4. V cenách 891 ..-5313 nejsou započteny náklady na dodání potrubní spojky. Tyto jsou zahrnuty v ceně trub. | [15 empty] | PSC | 2
| VV |  | "DSO 07 - OBNOVA VODOVODNÍCH ŘADŮ | [15 empty] | VV | 2 | 1 | True | 0 | ROZPOCET
| VV |  | "OBNOVA VODOVODU Č. 5 | [15 empty] | VV | 2 | 1 | True | 0 | ROZPOCET
| VV |  | "1x šoupátko vodovodní přípojkové závitové DN32 PN16 | [15 empty] | VV | 2 | 1 | True | 0 | ROZPOCET
| VV |  | 1 |  | 1 | [13 empty] | VV | 2 | 2 | True | 0 | ROZPOCET
| VV |  | Součet |  | 1 | [13 empty] | VV | 2 | 4 | True | 1 | ROZPOCET
48 | M | 42221420 | šoupátko přípojkové přímé DN 32 PN16 připoj. rozměr 32 x 1 1/4" | kus | 1 |  | 0 | CS ÚRS 2018 02 |  |  | základní |  | 0 | 0.0038 | 0.0038 | 0 | 0 | 8 | M | 2 |  |  |  | ROZPOCET | 0 | 0 | 0 | 0 | 0 | 1 | 0 | 4 | 840518045
| PP |  | šoupátko přípojkové přímé DN 32 PN16 připoj. rozměr 32 x 1 1/4" | [15 empty] | PP | 2
| VV |  | "DSO 07 - OBNOVA VODOVODNÍCH ŘADŮ | [15 empty] | VV | 2 | 1 | True | 0 | ROZPOCET
| VV |  | "specifikace viz Technické podmínky (Odkanalizování obcí v povodí Jizery, 10/2018) | [15 empty] | VV | 2 | 1 | True | 0 | ROZPOCET
| VV |  | "OBNOVA VODOVODU Č. 5 | [15 empty] | VV | 2 | 1 | True | 0 | ROZPOCET
| VV |  | "1x šoupátko vodovodní přípojkové závitové DN32 PN16 | [15 empty] | VV | 2 | 1 | True | 0 | ROZPOCET
| VV |  | 1 |  | 1 | [13 empty] | VV | 2 | 2 | True | 0 | ROZPOCET
| VV |  | Součet |  | 1 | [13 empty] | VV | 2 | 4 | True | 1 | ROZPOCET
49 | M | 42291073R | souprava zemní pro šoupátka DN 25-40mm Rd 1,5 m | kus | 1 |  | 0 | R-položka |  |  | základní |  | 0 | 0.0035 | 0.0035 | 0 | 0 | 8 | M | 2 |  |  |  | ROZPOCET | 0 | 0 | 0 | 0 | 0 | 1 | 0 | 4 | -937492126
| PP |  | souprava zemní pro šoupátka DN 25-40mm Rd 1,5 m | [15 empty] | PP | 2
| VV |  | "DSO 07 - OBNOVA VODOVODNÍCH ŘADŮ | [15 empty] | VV | 2 | 1 | True | 0 | ROZPOCET
| VV |  | "specifikace viz Technické podmínky (Odkanalizování obcí v povodí Jizery, 10/2018) | [15 empty] | VV | 2 | 1 | True | 0 | ROZPOCET
| VV |  | "OBNOVA VODOVODU Č. 5 | [15 empty] | VV | 2 | 1 | True | 0 | ROZPOCET
| VV |  | "1x zemní souprava pro šoupátko vodovodní přípojkové závitové DN32 PN16 | [15 empty] | VV | 2 | 1 | True | 0 | ROZPOCET
| VV |  | 1 |  | 1 | [13 empty] | VV | 2 | 2 | True | 0 | ROZPOCET
| VV |  | Součet |  | 1 | [13 empty] | VV | 2 | 4 | True | 1 | ROZPOCET
50 | K | 891241811 | Demontáž vodovodních šoupátek otevřený výkop DN 80 | kus | 1 |  | 0 | CS ÚRS 2018 02 |  |  | základní |  | 0 | 0 | 0 | 0.0173 | 0.0173 | 4 | K | 2 |  |  |  | ROZPOCET | 0 | 0 | 0 | 0 | 0 | 1 | 0 | 4 | -404477108
| PP |  | Demontáž vodovodních armatur na potrubí šoupátek nebo klapek uzavíracích v otevřeném výkopu nebo v šachtách DN 80 | [15 empty] | PP | 2
| VV |  | "DSO 07 - OBNOVA VODOVODNÍCH ŘADŮ | [15 empty] | VV | 2 | 1 | True | 0 | ROZPOCET
| VV |  | "OBNOVA VODOVODU Č. 5 | [15 empty] | VV | 2 | 1 | True | 0 | ROZPOCET
| VV |  | "1x demontáž stávající šoupátko DN80 | [15 empty] | VV | 2 | 1 | True | 0 | ROZPOCET
| VV |  | 1 |  | 1 | [13 empty] | VV | 2 | 2 | True | 0 | ROZPOCET
| VV |  | Součet |  | 1 | [13 empty] | VV | 2 | 4 | True | 1 | ROZPOCET
51 | K | 891242122 | Montáž kanalizačních šoupátek otevřený výkop DN 80 | kus | 1 |  | 0 | CS ÚRS 2018 02 |  |  | základní |  | 0 | 0.00086 | 0.00086 | 0 | 0 | 4 | K | 2 |  |  |  | ROZPOCET | 0 | 0 | 0 | 0 | 0 | 1 | 0 | 4 | -987215850
| PP |  | Montáž kanalizačních armatur na potrubí šoupátek v otevřeném výkopu nebo v šachtách s osazením zemní soupravy (bez poklopů) DN 80 | [15 empty] | PP | 2
| PSC |  | Poznámka k souboru cen: 1. V cenách jsou započteny i náklady na: a) u šoupátek ceny -2122 na vytvoření otvorů ve stropech šachet pro prostup zemních souprav šoupátek, b) u stavítek ceny -2322 chemické kotvy s vyvrtáním otvoru a chemickou patronou, osazení rámů a vodícího zařízení. 2. V cenách nejsou započteny náklady na: a) dodání šoupátek, zemních souprav, šoupátkových koleček, šoupátkových klíčů, stavítek a vodícího zařízení; tyto náklady se oceňují ve specifikaci, b) osazení šoupátkových poklopů; osazení poklopů se oceňuje příslušnými cenami souboru cen 899 40-11 Osazení poklopů litinových části A 01 tohoto katalogu. c) podkladní bloky pod armatury; bloky se oceňují příslušnými cenami souborů cen 452 2 . - . 1 Podkladní a zajišťovací konstrukce zděné na maltu cementovou, 452 3*- . 1 Podkladní a zajišťovací konstrukce z betonu, 452 35- . 1 Bednění podkladních a zajišťovacích konstrukcí části A 01 tohoto katalogu. | [15 empty] | PSC | 2
| VV |  | "DSO 07 - OBNOVA VODOVODNÍCH ŘADŮ | [15 empty] | VV | 2 | 1 | True | 0 | ROZPOCET
| VV |  | "OBNOVA VODOVODU Č. 5 | [15 empty] | VV | 2 | 1 | True | 0 | ROZPOCET
| VV |  | "1x šoupátko vodovodní přírubové DN80 (hydrant vzdušník) | [15 empty] | VV | 2 | 1 | True | 0 | ROZPOCET
| VV |  | 1 |  | 1 | [13 empty] | VV | 2 | 2 | True | 0 | ROZPOCET
| VV |  | Součet |  | 1 | [13 empty] | VV | 2 | 4 | True | 1 | ROZPOCET
52 | M | 42221303 | šoupátko pitná voda, krátká stavební délka, PN10/16 DN 80 x 180 mm | kus | 1 |  | 0 | CS ÚRS 2018 02 |  |  | základní |  | 0 | 0.018 | 0.018 | 0 | 0 | 8 | M | 2 |  |  |  | ROZPOCET | 0 | 0 | 0 | 0 | 0 | 1 | 0 | 4 | -1147181401
| PP |  | šoupátko pitná voda, krátká stavební délka, PN10/16 DN 80 x 180 mm | [15 empty] | PP | 2
| VV |  | "DSO 07 - OBNOVA VODOVODNÍCH ŘADŮ | [15 empty] | VV | 2 | 1 | True | 0 | ROZPOCET
| VV |  | "specifikace viz Technické podmínky (Odkanalizování obcí v povodí Jizery, 10/2018) | [15 empty] | VV | 2 | 1 | True | 0 | ROZPOCET
| VV |  | "OBNOVA VODOVODU Č. 5 | [15 empty] | VV | 2 | 1 | True | 0 | ROZPOCET
| VV |  | "1x šoupátko vodovodní přírubové DN80 (hydrant vzdušník) | [15 empty] | VV | 2 | 1 | True | 0 | ROZPOCET
| VV |  | 1 |  | 1 | [13 empty] | VV | 2 | 2 | True | 0 | ROZPOCET
| VV |  | Součet |  | 1 | [13 empty] | VV | 2 | 4 | True | 1 | ROZPOCET
53 | M | 42291067 | souprava zemní pro šoupátka DN 65-80 mm, Rd 1,25 m | kus | 1 |  | 0 | CS ÚRS 2018 02 |  |  | základní |  | 0 | 0.0035 | 0.0035 | 0 | 0 | 8 | M | 2 |  |  |  | ROZPOCET | 0 | 0 | 0 | 0 | 0 | 1 | 0 | 4 | 1838271687
| PP |  | souprava zemní pro šoupátka DN 65-80 mm, Rd 1,25 m | [15 empty] | PP | 2
| VV |  | "DSO 07 - OBNOVA VODOVODNÍCH ŘADŮ | [15 empty] | VV | 2 | 1 | True | 0 | ROZPOCET
| VV |  | "specifikace viz Technické podmínky (Odkanalizování obcí v povodí Jizery, 10/2018) | [15 empty] | VV | 2 | 1 | True | 0 | ROZPOCET
| VV |  | "OBNOVA VODOVODU Č. 5 | [15 empty] | VV | 2 | 1 | True | 0 | ROZPOCET
| VV |  | "1x zemní souprava pro šoupátko vodovodní přírubové DN80 (hydrant vzdušník) | [15 empty] | VV | 2 | 1 | True | 0 | ROZPOCET
| VV |  | 1 |  | 1 | [13 empty] | VV | 2 | 2 | True | 0 | ROZPOCET
| VV |  | Součet |  | 1 | [13 empty] | VV | 2 | 4 | True | 1 | ROZPOCET
54 | M | 54889016R | podložka pod šoupátko | kus | 1 |  | 0 | R-položka |  |  | základní |  | 0 | 1e-05 | 1e-05 | 0 | 0 | 8 | M | 2 |  |  |  | ROZPOCET | 0 | 0 | 0 | 0 | 0 | 1 | 0 | 4 | 1678989391
| PP |  | podložka pod šoupátko | [15 empty] | PP | 2
| VV |  | "DSO 07 - OBNOVA VODOVODNÍCH ŘADŮ | [15 empty] | VV | 2 | 1 | True | 0 | ROZPOCET
| VV |  | "specifikace viz Technické podmínky (Odkanalizování obcí v povodí Jizery, 10/2018) | [15 empty] | VV | 2 | 1 | True | 0 | ROZPOCET
| VV |  | "OBNOVA VODOVODU Č. 5 | [15 empty] | VV | 2 | 1 | True | 0 | ROZPOCET
| VV |  | "1x šoupátko vodovodní přírubové DN80 (hydrant vzdušník) | [15 empty] | VV | 2 | 1 | True | 0 | ROZPOCET
| VV |  | 1 |  | 1 | [13 empty] | VV | 2 | 2 | True | 0 | ROZPOCET
| VV |  | Součet |  | 1 | [13 empty] | VV | 2 | 4 | True | 1 | ROZPOCET
55 | K | 891247111 | Montáž hydrantů podzemních DN 80 | kus | 1 |  | 0 | CS ÚRS 2018 02 |  |  | základní |  | 0 | 0.00034 | 0.00034 | 0 | 0 | 4 | K | 2 |  |  |  | ROZPOCET | 0 | 0 | 0 | 0 | 0 | 1 | 0 | 4 | -611142770
| PP |  | Montáž vodovodních armatur na potrubí hydrantů podzemních (bez osazení poklopů) DN 80 | [15 empty] | PP | 2
| PSC |  | Poznámka k souboru cen: 1. V cenách jsou započteny i náklady: a) u šoupátek ceny -1112 na vytvoření otvorů ve stropech šachet pro prostup zemních souprav šoupátek, b) u hlavních ventilů ceny -3111 na osazení zemních souprav, c) u navrtávacích pasů ceny -9111 na výkop montážních jamek, opravu izolace ocelových trubek a na osazení zemních souprav. 2. V cenách nejsou započteny náklady na: a) dodání vodoměrů, šoupátek, uzavíracích klapek, ventilů, montážních vložek, kompenzátorů, koncových nebo zpětných klapek, hydrantů, zemních souprav, šoupátkových koleček, šoupátkových a hydrantových klíčů, navrtávacích pasů, tvarovek a kompenzačních nástavců; tyto armatury se oceňují ve specifikaci, b) podkladní bloky pod armatury; bloky se oceňují příslušnými cenami souborů cen 452 2 . - . 1 Podkladní a zajišťovací konstrukce zděné na maltu cementovou, 452 3*- . 1 Podkladní a zajišťovací konstrukce z betonu, 452 35- . 1 Bednění podkladních a zajišťovacích konstrukcí části A 01 tohoto ceníku, c) obsyp odvodňovacího zařízení hydrantů ze štěrku nebo štěrkopísku; obsyp se oceňuje příslušnými cenami souboru cen 451 5 . - . 1 Lože pod potrubí, stoky a drobné objekty části A 01 tohoto katalogu, d) osazení hydrantových, šoupátkových a ventilových poklopů; osazení poklopů se oceňuje příslušnými cenami souboru cen 899 40-11 Osazení poklopů litinových části A 01 tohoto katalogu. 3. V cenách 891 52-4121 a -5211 nejsou započteny náklady na dodání těsnících pryžových kroužků. Tyto se oceňují ve specifikaci, nejsou-li zahrnuty v ceně trub. 4. V cenách 891 ..-5313 nejsou započteny náklady na dodání potrubní spojky. Tyto jsou zahrnuty v ceně trub. | [15 empty] | PSC | 2
| VV |  | "DSO 07 - OBNOVA VODOVODNÍCH ŘADŮ | [15 empty] | VV | 2 | 1 | True | 0 | ROZPOCET
| VV |  | "OBNOVA VODOVODU Č. 5 | [15 empty] | VV | 2 | 1 | True | 0 | ROZPOCET
| VV |  | "1x hydrant podzemní DN80 PN16 | [15 empty] | VV | 2 | 1 | True | 0 | ROZPOCET
| VV |  | 1 |  | 1 | [13 empty] | VV | 2 | 2 | True | 0 | ROZPOCET
| VV |  | Součet |  | 1 | [13 empty] | VV | 2 | 4 | True | 1 | ROZPOCET
56 | M | 42273591 | hydrant podzemní DN80 PN16 jednoduchý uzávěr, krycí výška 1500 mm | kus | 1 |  | 0 | CS ÚRS 2018 02 |  |  | základní |  | 0 | 0.0425 | 0.0425 | 0 | 0 | 8 | M | 2 |  |  |  | ROZPOCET | 0 | 0 | 0 | 0 | 0 | 1 | 0 | 4 | 1251116329
| PP |  | hydrant podzemní DN80 PN16 jednoduchý uzávěr, krycí výška 1500 mm | [15 empty] | PP | 2
| VV |  | "DSO 07 - OBNOVA VODOVODNÍCH ŘADŮ | [15 empty] | VV | 2 | 1 | True | 0 | ROZPOCET
| VV |  | "specifikace viz Technické podmínky (Odkanalizování obcí v povodí Jizery, 10/2018) | [15 empty] | VV | 2 | 1 | True | 0 | ROZPOCET
| VV |  | "OBNOVA VODOVODU Č. 5 | [15 empty] | VV | 2 | 1 | True | 0 | ROZPOCET
| VV |  | "1x hydrant podzemní DN80 PN16 | [15 empty] | VV | 2 | 1 | True | 0 | ROZPOCET
| VV |  | 1 |  | 1 | [13 empty] | VV | 2 | 2 | True | 0 | ROZPOCET
| VV |  | Součet |  | 1 | [13 empty] | VV | 2 | 4 | True | 1 | ROZPOCET
57 | K | 891247912R | Demontáž hydrantů podzemních DN 80 | kus | 1 |  | 0 | R-položka |  |  | základní |  | 0 | 0.00034 | 0.00034 | 0 | 0 | 4 | K | 2 |  |  |  | ROZPOCET | 0 | 0 | 0 | 0 | 0 | 1 | 0 | 4 | 78344361
| PP |  | Demontáž vodovodních armatur na potrubí hydrantů podzemních (bez osazení poklopů) DN 80 | [15 empty] | PP | 2
| PSC |  | Poznámka k souboru cen: 1. Ceny jsou určeny pouze pro případy havárií nebo běžných oprav venkovních vodovodů. 2. Ceny nelze použít při zřízení nových venkovních vodovodů. 3. V cenách 891 ..-.9.1 Výměna vodovodních armatur na potrubí jsou zahrnuty náklady na demontáž stávajících a montáž nových armatur. 4. V cenách jsou započteny i náklady: a) u hlavních ventilů ceny -3911 na osazení zemních souprav, b) u navrtávacích pasů ceny -9911 na výkop montážních jamek; na opravu izolace ocelových trubek a na osazení zemních souprav. 5. V cenách nejsou započteny náklady na: a) dodání šoupátek, ventilů, montážních vložek, kompenzátorů, koncových nebo zpětných klapek, hydrantů, zemních souprav, šoupátkových koleček, šoupátkových a hydrantových klíčů, navrtávacích pasů, tvarovek a kompenzačních nástavců; tyto armatury se oceňují ve specifikaci, b) obsyp odvodňovacího zařízení hydrantů ze štěrku nebo štěrkopísku; obsyp se oceňuje příslušnými cenami souboru cen 451 5 . - . 1 Lože pod potrubí, stoky a drobné objekty části A 01 tohoto katalogu, c) podkladní bloky pod armatury; bloky se oceňují příslušnými cenami souborů cen 452 2 . - . 1 Podkladní a zajišťovací konstrukce zděné na maltu cementovou, 452 3*- . 1 Podkladní a zajišťovací konstrukce z betonu, 452 35- . 1 Bednění podkladních a zajišťovacích konstrukcí části A 01 tohoto ceníku, 6. V cenách 891 52-4921 a -5911 nejsou započteny náklady na dodání těsnících pryžových kroužků. Tyto se oceňují ve specifikaci, nejsou-li zahrnuty v ceně trub. | [15 empty] | PSC | 2
| VV |  | "DSO 07 - OBNOVA VODOVODNÍCH ŘADŮ | [15 empty] | VV | 2 | 1 | True | 0 | ROZPOCET
| VV |  | "OBNOVA VODOVODU Č. 5 | [15 empty] | VV | 2 | 1 | True | 0 | ROZPOCET
| VV |  | "1x demontáž stávající hydrant DN80 | [15 empty] | VV | 2 | 1 | True | 0 | ROZPOCET
| VV |  | 1 |  | 1 | [13 empty] | VV | 2 | 2 | True | 0 | ROZPOCET
| VV |  | Součet |  | 1 | [13 empty] | VV | 2 | 4 | True | 1 | ROZPOCET
58 | K | 891269111 | Montáž navrtávacích pasů na potrubí z jakýchkoli trub DN 100 | kus | 1 |  | 0 | CS ÚRS 2018 02 |  |  | základní |  | 0 | 0 | 0 | 0 | 0 | 4 | K | 2 |  |  |  | ROZPOCET | 0 | 0 | 0 | 0 | 0 | 1 | 0 | 4 | 542174180
| PP |  | Montáž vodovodních armatur na potrubí navrtávacích pasů s ventilem Jt 1 MPa, na potrubí z trub litinových, ocelových nebo plastických hmot DN 100 | [15 empty] | PP | 2
| PSC |  | Poznámka k souboru cen: 1. V cenách jsou započteny i náklady: a) u šoupátek ceny -1112 na vytvoření otvorů ve stropech šachet pro prostup zemních souprav šoupátek, b) u hlavních ventilů ceny -3111 na osazení zemních souprav, c) u navrtávacích pasů ceny -9111 na výkop montážních jamek, opravu izolace ocelových trubek a na osazení zemních souprav. 2. V cenách nejsou započteny náklady na: a) dodání vodoměrů, šoupátek, uzavíracích klapek, ventilů, montážních vložek, kompenzátorů, koncových nebo zpětných klapek, hydrantů, zemních souprav, šoupátkových koleček, šoupátkových a hydrantových klíčů, navrtávacích pasů, tvarovek a kompenzačních nástavců; tyto armatury se oceňují ve specifikaci, b) podkladní bloky pod armatury; bloky se oceňují příslušnými cenami souborů cen 452 2 . - . 1 Podkladní a zajišťovací konstrukce zděné na maltu cementovou, 452 3*- . 1 Podkladní a zajišťovací konstrukce z betonu, 452 35- . 1 Bednění podkladních a zajišťovacích konstrukcí části A 01 tohoto ceníku, c) obsyp odvodňovacího zařízení hydrantů ze štěrku nebo štěrkopísku; obsyp se oceňuje příslušnými cenami souboru cen 451 5 . - . 1 Lože pod potrubí, stoky a drobné objekty části A 01 tohoto katalogu, d) osazení hydrantových, šoupátkových a ventilových poklopů; osazení poklopů se oceňuje příslušnými cenami souboru cen 899 40-11 Osazení poklopů litinových části A 01 tohoto katalogu. 3. V cenách 891 52-4121 a -5211 nejsou započteny náklady na dodání těsnících pryžových kroužků. Tyto se oceňují ve specifikaci, nejsou-li zahrnuty v ceně trub. 4. V cenách 891 ..-5313 nejsou započteny náklady na dodání potrubní spojky. Tyto jsou zahrnuty v ceně trub. | [15 empty] | PSC | 2
| VV |  | "DSO 07 - OBNOVA VODOVODNÍCH ŘADŮ | [15 empty] | VV | 2 | 1 | True | 0 | ROZPOCET
| VV |  | "OBNOVA VODOVODU Č. 5 | [15 empty] | VV | 2 | 1 | True | 0 | ROZPOCET
| VV |  | "1x navrtávací pas celolitinový odbočka 5/4" pro potrubí DN100 | [15 empty] | VV | 2 | 1 | True | 0 | ROZPOCET
| VV |  | 1 |  | 1 | [13 empty] | VV | 2 | 2 | True | 0 | ROZPOCET
| VV |  | Součet |  | 1 | [13 empty] | VV | 2 | 4 | True | 1 | ROZPOCET
59 | M | 42271414 | pas navrtávací z tvárné litiny DN 100, rozsah (114-119), odbočky 1",5/4",6/4",2" | kus | 1 |  | 0 | CS ÚRS 2018 02 |  |  | základní |  | 0 | 0.0019 | 0.0019 | 0 | 0 | 8 | M | 2 |  |  |  | ROZPOCET | 0 | 0 | 0 | 0 | 0 | 1 | 0 | 4 | 1649300379
| PP |  | pas navrtávací z tvárné litiny DN 100, rozsah (114-119), odbočky 1",5/4",6/4",2" | [15 empty] | PP | 2
| VV |  | "DSO 07 - OBNOVA VODOVODNÍCH ŘADŮ | [15 empty] | VV | 2 | 1 | True | 0 | ROZPOCET
| VV |  | "specifikace viz Technické podmínky (Odkanalizování obcí v povodí Jizery, 10/2018) | [15 empty] | VV | 2 | 1 | True | 0 | ROZPOCET
| VV |  | "OBNOVA VODOVODU Č. 5 | [15 empty] | VV | 2 | 1 | True | 0 | ROZPOCET
| VV |  | "1x navrtávací pas celolitinový odbočka 5/4" pro potrubí DN100 | [15 empty] | VV | 2 | 1 | True | 0 | ROZPOCET
| VV |  | 1 |  | 1 | [13 empty] | VV | 2 | 2 | True | 0 | ROZPOCET
| VV |  | Součet |  | 1 | [13 empty] | VV | 2 | 4 | True | 1 | ROZPOCET
60 | K | 892271111 | Tlaková zkouška vodou potrubí DN 100 nebo 125 | m | 66 |  | 0 | CS ÚRS 2018 02 |  |  | základní |  | 0 | 0 | 0 | 0 | 0 | 4 | K | 2 |  |  |  | ROZPOCET | 0 | 0 | 0 | 0 | 0 | 1 | 0 | 4 | 1379387151
| PP |  | Tlakové zkoušky vodou na potrubí DN 100 nebo 125 | [15 empty] | PP | 2
| PSC |  | Poznámka k souboru cen: 1. Ceny -2111 jsou určeny pro zabezpečení jednoho konce zkoušeného úseku jakéhokoliv druhu potrubí. 2. V cenách jsou započteny náklady: a) u cen -1111 - na přísun, montáž, demontáž a odsun zkoušecího čerpadla, napuštění tlakovou vodou a dodání vody pro tlakovou zkoušku, b) u cen -2111 - na montáž a demontáž výrobků nebo dílců pro zabezpečení konce zkoušeného úseku potrubí, na montáž a demontáž koncových tvarovek, na montáž zaslepovací příruby, na zaslepení odboček pro hydranty, vzdušníky a jiné armatury a odbočky pro odbočující řady, | [15 empty] | PSC | 2
| VV |  | "DSO 07 - OBNOVA VODOVODNÍCH ŘADŮ | [15 empty] | VV | 2 | 1 | True | 0 | ROZPOCET
| VV |  | "OBNOVA VODOVODU Č. 5 | [15 empty] | VV | 2 | 1 | True | 0 | ROZPOCET
| VV |  | "montáž nové potrubí TLT DN100 | [15 empty] | VV | 2 | 1 | True | 0 | ROZPOCET
| VV |  | "rozměry: dl. 66,00m | [15 empty] | VV | 2 | 1 | True | 0 | ROZPOCET
| VV |  | 66,00 |  | 66 | [13 empty] | VV | 2 | 2 | True | 0 | ROZPOCET
| VV |  | Součet |  | 66 | [13 empty] | VV | 2 | 4 | True | 1 | ROZPOCET
61 | K | 892271112R | Zkouška průchodnosti potrubí do DN 200 | m | 66 |  | 0 | R-položka |  |  | základní |  | 0 | 0 | 0 | 0 | 0 | 4 | K | 2 |  |  |  | ROZPOCET | 0 | 0 | 0 | 0 | 0 | 1 | 0 | 4 | 2105961564
| PP |  | Zkouška průchodnosti potrubí do DN 200 | [15 empty] | PP | 2
| VV |  | "DSO 07 - OBNOVA VODOVODNÍCH ŘADŮ | [15 empty] | VV | 2 | 1 | True | 0 | ROZPOCET
| VV |  | "OBNOVA VODOVODU Č. 5 | [15 empty] | VV | 2 | 1 | True | 0 | ROZPOCET
| VV |  | "montáž nové potrubí TLT DN100 | [15 empty] | VV | 2 | 1 | True | 0 | ROZPOCET
| VV |  | "rozměry: dl. 66,00m | [15 empty] | VV | 2 | 1 | True | 0 | ROZPOCET
| VV |  | 66,00 |  | 66 | [13 empty] | VV | 2 | 2 | True | 0 | ROZPOCET
| VV |  | Součet |  | 66 | [13 empty] | VV | 2 | 4 | True | 1 | ROZPOCET
62 | K | 892271113R | Rozbor pitné vody dle vyhlášky čís. 376/200 Sb. | soubor | 1 |  | 0 | R-položka |  |  | základní |  | 0 | 0 | 0 | 0 | 0 | 4 | K | 2 |  |  |  | ROZPOCET | 0 | 0 | 0 | 0 | 0 | 1 | 0 | 4 | -1696961976
| PP |  | Rozbor pitné vody dle vyhlášky čís. 376/200 Sb. | [15 empty] | PP | 2
| VV |  | "DSO 07 - OBNOVA VODOVODNÍCH ŘADŮ | [15 empty] | VV | 2 | 1 | True | 0 | ROZPOCET
| VV |  | "OBNOVA VODOVODU Č. 5 | [15 empty] | VV | 2 | 1 | True | 0 | ROZPOCET
| VV |  | "1x krácený rozbor pitné vody | [15 empty] | VV | 2 | 1 | True | 0 | ROZPOCET
| VV |  | 1 |  | 1 | [13 empty] | VV | 2 | 2 | True | 0 | ROZPOCET
| VV |  | Součet |  | 1 | [13 empty] | VV | 2 | 4 | True | 1 | ROZPOCET
63 | K | 892273122 | Proplach a dezinfekce vodovodního potrubí DN od 80 do 125 | m | 66 |  | 0 | CS ÚRS 2018 02 |  |  | základní |  | 0 | 0 | 0 | 0 | 0 | 4 | K | 2 |  |  |  | ROZPOCET | 0 | 0 | 0 | 0 | 0 | 1 | 0 | 4 | -710761421
| PP |  | Proplach a dezinfekce vodovodního potrubí DN od 80 do 125 | [15 empty] | PP | 2
| PSC |  | Poznámka k souboru cen: 1. V cenách jsou započteny náklady na napuštění a vypuštění vody, dodání vody a dezinfekčního prostředku. | [15 empty] | PSC | 2
| VV |  | "DSO 07 - OBNOVA VODOVODNÍCH ŘADŮ | [15 empty] | VV | 2 | 1 | True | 0 | ROZPOCET
| VV |  | "OBNOVA VODOVODU Č. 5 | [15 empty] | VV | 2 | 1 | True | 0 | ROZPOCET
| VV |  | "montáž nové potrubí TLT DN100 | [15 empty] | VV | 2 | 1 | True | 0 | ROZPOCET
| VV |  | "rozměry: dl. 66,00m | [15 empty] | VV | 2 | 1 | True | 0 | ROZPOCET
| VV |  | 66,00 |  | 66 | [13 empty] | VV | 2 | 2 | True | 0 | ROZPOCET
| VV |  | Součet |  | 66 | [13 empty] | VV | 2 | 4 | True | 1 | ROZPOCET
64 | K | 892372111 | Zabezpečení konců potrubí DN do 300 při tlakových zkouškách vodou | kus | 2 |  | 0 | CS ÚRS 2018 02 |  |  | základní |  | 0 | 0.46009 | 0.92018 | 0 | 0 | 4 | K | 2 |  |  |  | ROZPOCET | 0 | 0 | 0 | 0 | 0 | 1 | 0 | 4 | -571580215
| PP |  | Tlakové zkoušky vodou zabezpečení konců potrubí při tlakových zkouškách DN do 300 | [15 empty] | PP | 2
| PSC |  | Poznámka k souboru cen: 1. Ceny -2111 jsou určeny pro zabezpečení jednoho konce zkoušeného úseku jakéhokoliv druhu potrubí. 2. V cenách jsou započteny náklady: a) u cen -1111 - na přísun, montáž, demontáž a odsun zkoušecího čerpadla, napuštění tlakovou vodou a dodání vody pro tlakovou zkoušku, b) u cen -2111 - na montáž a demontáž výrobků nebo dílců pro zabezpečení konce zkoušeného úseku potrubí, na montáž a demontáž koncových tvarovek, na montáž zaslepovací příruby, na zaslepení odboček pro hydranty, vzdušníky a jiné armatury a odbočky pro odbočující řady, | [15 empty] | PSC | 2
| VV |  | "DSO 07 - OBNOVA VODOVODNÍCH ŘADŮ | [15 empty] | VV | 2 | 1 | True | 0 | ROZPOCET
| VV |  | "OBNOVA VODOVODU Č. 5 | [15 empty] | VV | 2 | 1 | True | 0 | ROZPOCET
| VV |  | "montáž nové potrubí TLT DN100 | [15 empty] | VV | 2 | 1 | True | 0 | ROZPOCET
| VV |  | "rozměry: dl. 66,00m | [15 empty] | VV | 2 | 1 | True | 0 | ROZPOCET
| VV |  | 1+1 |  | 2 | [13 empty] | VV | 2 | 2 | True | 0 | ROZPOCET
| VV |  | Součet |  | 2 | [13 empty] | VV | 2 | 4 | True | 1 | ROZPOCET
65 | K | 899401112 | Osazení poklopů litinových šoupátkových | kus | 2 |  | 0 | CS ÚRS 2018 02 |  |  | základní |  | 0 | 0.12303 | 0.24606 | 0 | 0 | 4 | K | 2 |  |  |  | ROZPOCET | 0 | 0 | 0 | 0 | 0 | 1 | 0 | 4 | -1306027987
| PP |  | Osazení poklopů litinových šoupátkových | [15 empty] | PP | 2
| PSC |  | Poznámka k souboru cen: 1. V cenách osazení poklopů jsou započteny i náklady na jejich podezdění. 2. V cenách nejsou započteny náklady na dodání poklopů; tyto se oceňují ve specifikaci. Ztratné se nestanoví. | [15 empty] | PSC | 2
| VV |  | "DSO 07 - OBNOVA VODOVODNÍCH ŘADŮ | [15 empty] | VV | 2 | 1 | True | 0 | ROZPOCET
| VV |  | "OBNOVA VODOVODU Č. 5 | [15 empty] | VV | 2 | 1 | True | 0 | ROZPOCET
| VV |  | "1x litinový poklop šoupátkový (šoupátko přírubové DN80 - hydrant vzdušník) | [15 empty] | VV | 2 | 1 | True | 0 | ROZPOCET
| VV |  | 1 |  | 1 | [13 empty] | VV | 2 | 2 | True | 0 | ROZPOCET
| VV |  | "1x litinový poklop šoupátkový (šoupátko vodovodní přípojkové závitové DN32 PN16) | [15 empty] | VV | 2 | 1 | True | 0 | ROZPOCET
| VV |  | 1 |  | 1 | [13 empty] | VV | 2 | 2 | True | 0 | ROZPOCET
| VV |  | Součet |  | 2 | [13 empty] | VV | 2 | 4 | True | 1 | ROZPOCET
66 | M | 42291352 | poklop litinový šoupátkový pro zemní soupravy osazení do terénu a do vozovky | kus | 2 |  | 0 | CS ÚRS 2018 02 |  |  | základní |  | 0 | 0.0133 | 0.0266 | 0 | 0 | 8 | M | 2 |  |  |  | ROZPOCET | 0 | 0 | 0 | 0 | 0 | 1 | 0 | 4 | -169223278
| PP |  | poklop litinový šoupátkový pro zemní soupravy osazení do terénu a do vozovky | [15 empty] | PP | 2
| VV |  | "DSO 07 - OBNOVA VODOVODNÍCH ŘADŮ | [15 empty] | VV | 2 | 1 | True | 0 | ROZPOCET
| VV |  | "specifikace viz Technické podmínky (Odkanalizování obcí v povodí Jizery, 10/2018) | [15 empty] | VV | 2 | 1 | True | 0 | ROZPOCET
| VV |  | "OBNOVA VODOVODU Č. 5 | [15 empty] | VV | 2 | 1 | True | 0 | ROZPOCET
| VV |  | "1x litinový poklop šoupátkový (šoupátko přírubové DN80 - hydrant vzdušník) | [15 empty] | VV | 2 | 1 | True | 0 | ROZPOCET
| VV |  | 1 |  | 1 | [13 empty] | VV | 2 | 2 | True | 0 | ROZPOCET
| VV |  | "1x litinový poklop šoupátkový (šoupátko vodovodní přípojkové závitové DN32 PN16) | [15 empty] | VV | 2 | 1 | True | 0 | ROZPOCET
| VV |  | 1 |  | 1 | [13 empty] | VV | 2 | 2 | True | 0 | ROZPOCET
| VV |  | Součet |  | 2 | [13 empty] | VV | 2 | 4 | True | 1 | ROZPOCET
67 | K | 899401113 | Osazení poklopů litinových hydrantových | kus | 1 |  | 0 | CS ÚRS 2018 02 |  |  | základní |  | 0 | 0.32906 | 0.32906 | 0 | 0 | 4 | K | 2 |  |  |  | ROZPOCET | 0 | 0 | 0 | 0 | 0 | 1 | 0 | 4 | 1622890604
| PP |  | Osazení poklopů litinových hydrantových | [15 empty] | PP | 2
| PSC |  | Poznámka k souboru cen: 1. V cenách osazení poklopů jsou započteny i náklady na jejich podezdění. 2. V cenách nejsou započteny náklady na dodání poklopů; tyto se oceňují ve specifikaci. Ztratné se nestanoví. | [15 empty] | PSC | 2
| VV |  | "DSO 07 - OBNOVA VODOVODNÍCH ŘADŮ | [15 empty] | VV | 2 | 1 | True | 0 | ROZPOCET
| VV |  | "OBNOVA VODOVODU Č. 5 | [15 empty] | VV | 2 | 1 | True | 0 | ROZPOCET
| VV |  | "1x litinový hydrantový poklop (hydrant podzemní DN80 PN16) | [15 empty] | VV | 2 | 1 | True | 0 | ROZPOCET
| VV |  | 1 |  | 1 | [13 empty] | VV | 2 | 2 | True | 0 | ROZPOCET
| VV |  | Součet |  | 1 | [13 empty] | VV | 2 | 4 | True | 1 | ROZPOCET
68 | M | 42291452 | poklop litinový - hydrantový DN 80 | kus | 1 |  | 0 | CS ÚRS 2018 02 |  |  | základní |  | 0 | 0.0295 | 0.0295 | 0 | 0 | 8 | M | 2 |  |  |  | ROZPOCET | 0 | 0 | 0 | 0 | 0 | 1 | 0 | 4 | 1813459620
| PP |  | poklop litinový - hydrantový DN 80 | [15 empty] | PP | 2
| VV |  | "DSO 07 - OBNOVA VODOVODNÍCH ŘADŮ | [15 empty] | VV | 2 | 1 | True | 0 | ROZPOCET
| VV |  | "specifikace viz Technické podmínky (Odkanalizování obcí v povodí Jizery, 10/2018) | [15 empty] | VV | 2 | 1 | True | 0 | ROZPOCET
| VV |  | "OBNOVA VODOVODU Č. 5 | [15 empty] | VV | 2 | 1 | True | 0 | ROZPOCET
| VV |  | "1x litinový hydrantový poklop (hydrant podzemní DN80 PN16) | [15 empty] | VV | 2 | 1 | True | 0 | ROZPOCET
| VV |  | 1 |  | 1 | [13 empty] | VV | 2 | 2 | True | 0 | ROZPOCET
| VV |  | Součet |  | 1 | [13 empty] | VV | 2 | 4 | True | 1 | ROZPOCET
69 | K | 899722113 | Krytí potrubí výstražnou fólií z PVC 30cm | m | 66 |  | 0 | CS ÚRS 2018 02 |  |  | základní |  | 0 | 9e-05 | 0.00594 | 0 | 0 | 4 | K | 2 |  |  |  | ROZPOCET | 0 | 0 | 0 | 0 | 0 | 1 | 0 | 4 | 1216045169
| PP |  | Krytí potrubí výstražnou fólií z PVC 30cm | [15 empty] | PP | 2
| VV |  | "DSO 07 - OBNOVA VODOVODNÍCH ŘADŮ | [15 empty] | VV | 2 | 1 | True | 0 | ROZPOCET
| VV |  | "montáž potrubí TLT | [15 empty] | VV | 2 | 1 | True | 0 | ROZPOCET
| VV |  | "OBNOVA VODOVODU Č. 5 | [15 empty] | VV | 2 | 1 | True | 0 | ROZPOCET
| VV |  | "montáž nové potrubí TLT DN100 | [15 empty] | VV | 2 | 1 | True | 0 | ROZPOCET
| VV |  | "rozměry: dl. 66,00m | [15 empty] | VV | 2 | 1 | True | 0 | ROZPOCET
| VV |  | 66,00 |  | 66 | [13 empty] | VV | 2 | 2 | True | 0 | ROZPOCET
| VV |  | Součet |  | 66 | [13 empty] | VV | 2 | 4 | True | 1 | ROZPOCET
| D | 997 | Přesun sutě |  |  |  | 0 | [5 empty] | 0 |  | 0 |  | 0 | 1 | D | 1 |  |  |  | ROZPOCET | [6 empty] | 0
70 | K | 997221562R | Vodorovná doprava suti z kovových materiálů | t | 0.017 |  | 0 | R-položka |  |  | základní |  | 0 | 0 | 0 | 0 | 0 | 4 | K | 2 |  |  |  | ROZPOCET | 0 | 0 | 0 | 0 | 0 | 1 | 0 | 4 | 385848446
| PP |  | Vodorovná doprava suti bez naložení, ale se složením a s hrubým urovnáním z kovových materiálů | [15 empty] | PP | 2
| PSC |  | Poznámka k souboru cen: 1. Ceny nelze použít pro vodorovnou dopravu suti po železnici, po vodě nebo neobvyklými dopravními prostředky. 2. Je-li na dopravní dráze pro vodorovnou dopravu suti překážka, pro kterou je nutno suť překládat z jednoho dopravního prostředku na druhý, oceňuje se tato doprava v každém úseku samostatně. 3. Ceny 997 22-155 jsou určeny pro sypký materiál, např. kamenivo a hmoty kamenitého charakteru stmelené vápnem, cementem nebo živicí. 4. Ceny 997 22-156 jsou určeny pro drobný kusový materiál (dlažební kostky, lomový kámen). | [15 empty] | PSC | 2
| VV |  | "DSO 07 - OBNOVA VODOVODNÍCH ŘADŮ | [15 empty] | VV | 2 | 1 | True | 0 | ROZPOCET
| VV |  | "PŘESUN VYBOURANÝCH HMOT NA TRVALOU SKLÁDKU | [15 empty] | VV | 2 | 1 | True | 0 | ROZPOCET
| VV |  | "přesun na trvalou skládku k tomu určenou dle dispozic zhotovitele | [15 empty] | VV | 2 | 1 | True | 0 | ROZPOCET
| VV |  | "OBNOVA VODOVODU Č. 5 | [15 empty] | VV | 2 | 1 | True | 0 | ROZPOCET
| VV |  | "1x demontáž stávající šoupátko DN80 | [15 empty] | VV | 2 | 1 | True | 0 | ROZPOCET
| VV |  | "KOV suť hmotnost celkem 0,017t | [15 empty] | VV | 2 | 1 | True | 0 | ROZPOCET
| VV |  | 0,017 |  | 0.017 | [13 empty] | VV | 2 | 2 | True | 0 | ROZPOCET
| VV |  | Součet |  | 0.017 | [13 empty] | VV | 2 | 4 | True | 1 | ROZPOCET
71 | K | 997221571 | Vodorovná doprava vybouraných hmot | t | 0.648 |  | 0 | CS ÚRS 2018 02 |  |  | základní |  | 0 | 0 | 0 | 0 | 0 | 4 | K | 2 |  |  |  | ROZPOCET | 0 | 0 | 0 | 0 | 0 | 1 | 0 | 4 | -803494056
| PP |  | Vodorovná doprava vybouraných hmot bez naložení, ale se složením a s hrubým urovnáním | [15 empty] | PP | 2
| PSC |  | Poznámka k souboru cen: 1. Ceny nelze použít pro vodorovnou dopravu vybouraných hmot po železnici, po vodě nebo neobvyklými dopravními prostředky. 2. Je-li na dopravní dráze pro vodorovnou dopravu vybouraných hmot překážka, pro kterou je nutno vybourané hmoty překládat z jednoho dopravního prostředku na druhý, oceňuje se tato doprava v každém úseku samostatně. | [15 empty] | PSC | 2
| VV |  | "DSO 07 - OBNOVA VODOVODNÍCH ŘADŮ | [15 empty] | VV | 2 | 1 | True | 0 | ROZPOCET
| VV |  | "PŘESUN VYBOURANÝCH HMOT NA TRVALOU SKLÁDKU | [15 empty] | VV | 2 | 1 | True | 0 | ROZPOCET
| VV |  | "přesun na trvalou skládku k tomu určenou dle dispozic zhotovitele | [15 empty] | VV | 2 | 1 | True | 0 | ROZPOCET
| VV |  | "OBNOVA VODOVODU Č. 5 | [15 empty] | VV | 2 | 1 | True | 0 | ROZPOCET
| VV |  | "demontáž stávající potrubí azbestocement DN100 | [15 empty] | VV | 2 | 1 | True | 0 | ROZPOCET
| VV |  | "rozměry: dl. 66,00m | [15 empty] | VV | 2 | 1 | True | 0 | ROZPOCET
| VV |  | "AZBEST suť hmotnost celkem 0,648t | [15 empty] | VV | 2 | 1 | True | 0 | ROZPOCET
| VV |  | 0,648 |  | 0.648 | [13 empty] | VV | 2 | 2 | True | 0 | ROZPOCET
| VV |  | Součet |  | 0.648 | [13 empty] | VV | 2 | 4 | True | 1 | ROZPOCET
72 | K | 997221612 | Nakládání vybouraných hmot na dopravní prostředky pro vodorovnou dopravu | t | 0.665 |  | 0 | CS ÚRS 2018 02 |  |  | základní |  | 0 | 0 | 0 | 0 | 0 | 4 | K | 2 |  |  |  | ROZPOCET | 0 | 0 | 0 | 0 | 0 | 1 | 0 | 4 | -1452698681
| PP |  | Nakládání na dopravní prostředky pro vodorovnou dopravu vybouraných hmot | [15 empty] | PP | 2
| PSC |  | Poznámka k souboru cen: 1. Ceny lze použít i pro překládání při lomené dopravě. 2. Ceny nelze použít při dopravě po železnici, po vodě nebo neobvyklými dopravními prostředky. | [15 empty] | PSC | 2
| VV |  | "DSO 07 - OBNOVA VODOVODNÍCH ŘADŮ | [15 empty] | VV | 2 | 1 | True | 0 | ROZPOCET
| VV |  | "OBNOVA VODOVODU Č. 5 | [15 empty] | VV | 2 | 1 | True | 0 | ROZPOCET
| VV |  | "demontáž stávající potrubí azbestocement DN100 | [15 empty] | VV | 2 | 1 | True | 0 | ROZPOCET
| VV |  | "rozměry: dl. 66,00m | [15 empty] | VV | 2 | 1 | True | 0 | ROZPOCET
| VV |  | "AZBEST suť hmotnost celkem 0,648t | [15 empty] | VV | 2 | 1 | True | 0 | ROZPOCET
| VV |  | 0,648 |  | 0.648 | [13 empty] | VV | 2 | 2 | True | 0 | ROZPOCET
| VV |  | "1x demontáž stávající šoupátko DN80 | [15 empty] | VV | 2 | 1 | True | 0 | ROZPOCET
| VV |  | "KOV suť hmotnost celkem 0,017t | [15 empty] | VV | 2 | 1 | True | 0 | ROZPOCET
| VV |  | 0,017 |  | 0.017 | [13 empty] | VV | 2 | 2 | True | 0 | ROZPOCET
| VV |  | Součet |  | 0.665 | [13 empty] | VV | 2 | 4 | True | 1 | ROZPOCET
| D | 998 | Přesun hmot |  |  |  | 0 | [5 empty] | 0 |  | 0 |  | 0 | 1 | D | 1 |  |  |  | ROZPOCET | [6 empty] | 0
73 | K | 998273102 | Přesun hmot pro trubní vedení z trub litinových otevřený výkop | t | 69.217 |  | 0 | CS ÚRS 2018 02 |  |  | základní |  | 0 | 0 | 0 | 0 | 0 | 4 | K | 2 |  |  |  | ROZPOCET | 0 | 0 | 0 | 0 | 0 | 1 | 0 | 4 | 1263124528
| PP |  | Přesun hmot pro trubní vedení hloubené z trub litinových pro vodovody nebo kanalizace v otevřeném výkopu dopravní vzdálenost do 15 m | [15 empty] | PP | 2
| PSC |  | Poznámka k souboru cen: 1. Položky přesunu hmot nelze užít pro zeminu, sypaniny, štěrkopísek, kamenivo ap. Případná manipulace s tímto materiálem se oceňuje souborem cen 162 .0-11 Vodorovné přemístění výkopku nebo sypaniny katalogu 800-1 Zemní práce. | [15 empty] | PSC | 2
| D | PSV | Práce a dodávky PSV |  |  |  | 0 | [5 empty] | 0 |  | 0 |  | 0.64812 | 2 | D | 0 |  |  |  | ROZPOCET | [6 empty] | 0
| D | 721 | Zdravotechnika - vnitřní kanalizace |  |  |  | 0 | [5 empty] | 0 |  | 0 |  | 0.64812 | 2 | D | 1 |  |  |  | ROZPOCET | [6 empty] | 0
74 | K | 721110803R | Demontáž potrubí azbestocementové do DN 100 | m | 66 |  | 0 | R-položka |  |  | základní |  | 0 | 0 | 0 | 0.00982 | 0.64812 | 16 | K | 2 |  |  |  | ROZPOCET | 0 | 0 | 0 | 0 | 0 | 1 | 0 | 16 | 11429197
| PP |  | Demontáž potrubí azbestocementové do DN 100 | [15 empty] | PP | 2
| VV |  | "DSO 07 - OBNOVA VODOVODNÍCH ŘADŮ | [15 empty] | VV | 2 | 1 | True | 0 | ROZPOCET
| VV |  | "OBNOVA VODOVODU Č. 5 | [15 empty] | VV | 2 | 1 | True | 0 | ROZPOCET
| VV |  | "demontáž stávající potrubí azbestocement DN100 | [15 empty] | VV | 2 | 1 | True | 0 | ROZPOCET
| VV |  | "rozměry: dl. 66,00m | [15 empty] | VV | 2 | 1 | True | 0 | ROZPOCET
| VV |  | 66,00 |  | 66 | [13 empty] | VV | 2 | 2 | True | 0 | ROZPOCET
| VV |  | Součet |  | 66 | [13 empty] | VV | 2 | 4 | True | 1 | ROZPOCET

## SO 07.06
[9 empty] | >> skryté sloupce << | [9 empty] | {988a7bfb-c372-4a8f-9d10-ed88b12cfa67}
2
| KRYCÍ LIST SOUPISU PRACÍ | [8 empty] | v --- níže se nacházejí doplnkové a pomocné údaje k sestavám --- v | [8 empty] | False
Stavba:
DVZ Brodce, výstavba kanalizace N
Objekt:
SO 07 - obnova vodovodních řadů
Soupis:
SO 07.06 - obnova vodovodního řadu 6
| KSO: |  | 827 11 |  |  | CC-CZ: | 22121
| Místo: |  | Brodce |  |  | Datum: | 21. 2. 2019
| Zadavatel: |  |  |  |  | IČ:
|  | Vodovody a kanalizace Mladá Boleslav, a.s. |  |  |  | DIČ:
| Uchazeč: |  |  |  |  | IČ: | Vyplň údaj
|  | Vyplň údaj |  |  |  | DIČ: | Vyplň údaj
Poznámka:
Je-li v názvu položky v kontrolním rozpočtu nebo v soupisu prací uvedena v kolonce "Popis" obchodní značka jakéhokoliv materiálu, výrobku nebo technologie, má tento název pouze informativní charakter. Pro ocenění a následně pro realizaci je možné použít jiný materiál, výrobek nebo technologii, se srovnatelnými nebo lepšími užitnými vlastnostmi, které odpovídají požadavkům dokumentace.
| Cena bez DPH | [5 empty] | 0
|  |  | Základ daně |  |  | Sazba daně | Výše daně
| DPH | základní | 0 |  |  | 21% | 0
|  | snížená | 0 |  |  | 15% | 0
|  | zákl. přenesená | 0 |  |  | 21% | 0
|  | sníž. přenesená | 0 |  |  | 15% | 0
|  | nulová | 0 |  |  | 0% | 0
| Cena s DPH |  |  | v | CZK |  | 0
| Projektant |  |  | Zpracovatel
| Datum a podpis: |  | Razítko | Datum a podpis: |  |  | Razítko
| Objednavatel |  |  | Uchazeč
| Datum a podpis: |  | Razítko | Datum a podpis: |  |  | Razítko
REKAPITULACE ČLENĚNÍ SOUPISU PRACÍ
Stavba:
DVZ Brodce, výstavba kanalizace N
Objekt:
SO 07 - obnova vodovodních řadů
Soupis:
SO 07.06 - obnova vodovodního řadu 6
Místo: |  |  | Brodce |  |  | Datum: | 21. 2. 2019
Zadavatel: |  |  | Vodovody a kanalizace Mladá Boleslav, a.s.
Uchazeč: |  |  | Vyplň údaj
Kód dílu - Popis | [6 empty] | Cena celkem [CZK]
Náklady ze soupisu prací | [6 empty] | 0 | [12 empty] | -1
| HSV - Práce a dodávky HSV | [5 empty] | 0
| 1 - Zemní práce | [5 empty] | 0
| 4 - Vodorovné konstrukce | [5 empty] | 0
| 5 - Komunikace pozemní | [5 empty] | 0
| 8 - Trubní vedení | [5 empty] | 0
| 997 - Přesun sutě | [5 empty] | 0
| 998 - Přesun hmot | [5 empty] | 0
| PSV - Práce a dodávky PSV | [5 empty] | 0
| 721 - Zdravotechnika - vnitřní kanalizace | [5 empty] | 0
SOUPIS PRACÍ
Stavba:
DVZ Brodce, výstavba kanalizace N
Objekt:
SO 07 - obnova vodovodních řadů
Soupis:
SO 07.06 - obnova vodovodního řadu 6
Místo: |  |  | Brodce |  |  | Datum: | 21. 2. 2019
Zadavatel: |  |  | Vodovody a kanalizace Mladá Boleslav, a.s.
Uchazeč: |  |  | Vyplň údaj
PČ | Typ | Kód | Popis | MJ | Množství | J.cena [CZK] | Cena celkem [CZK] | Cenová soustava |  |  | DPH | J. Nh [h] | Nh celkem [h] | J. hmotnost [t] | Hmotnost celkem [t] | J. suť [t] | Suť Celkem [t]
Náklady soupisu celkem | [6 empty] | 0 | [5 empty] | 0 |  | 65.8764 |  | 2.3369 |  | D | -1 | [10 empty] | 0
| D | HSV | Práce a dodávky HSV |  |  |  | 0 | [5 empty] | 0 |  | 65.8764 |  | 1.728 | 1 | D | 0 |  |  |  | ROZPOCET | [6 empty] | 0
| D | 1 | Zemní práce |  |  |  | 0 | [5 empty] | 0 |  | 45.2097 |  | 1.7054 | 1 | D | 1 |  |  |  | ROZPOCET | [6 empty] | 0
1 | K | 111151121 | Pokosení trávníku parkového plochy do 1000 m2 s odvozem do 20 km v rovině a svahu do 1:5 | m2 | 59.364 |  | 0 | CS ÚRS 2018 02 |  |  | základní |  | 0 | 0 | 0 | 0 | 0 | 4 | K | 2 |  |  |  | ROZPOCET | 0 | 0 | 0 | 0 | 0 | 1 | 0 | 4 | 1462804690
| PP |  | Pokosení trávníku při souvislé ploše do 1000 m2 parkového v rovině nebo svahu do 1:5 | [15 empty] | PP | 2
| PSC |  | Poznámka k souboru cen: 1. V cenách jsou započteny i náklady na shrabání a naložení shrabu na dopravní prostředek, odvozem do 20 km a se složením. 2. V cenách nejsou započteny náklady na uložení shrabu na skládku. 3. Z celkové pokosené plochy se neodečítají plochy bez trávního porostu, pokud je jejich plocha menší než 3 m2 jednotlivě. 4. V cenách o sklonu svahu přes 1:1 jsou uvažovány podmínky pro svahy běžně schůdné; bez použití lezeckých technik. V případě použití lezeckých technik se tyto náklady oceňují individuálně. | [15 empty] | PSC | 2
| VV |  | "D.1.6 SO 07 Obnova vodovodních řadů | [15 empty] | VV | 2 | 1 | True | 0 | ROZPOCET
| VV |  | "SO 07 OBNOVA VODOVODNÍCH ŘADŮ | [15 empty] | VV | 2 | 1 | True | 0 | ROZPOCET
| VV |  | "OBNOVA VODOVODU ČÍS. 6 | [15 empty] | VV | 2 | 1 | True | 0 | ROZPOCET
| VV |  | "sečení trávy v místě výkopu v terénu | [15 empty] | VV | 2 | 1 | True | 0 | ROZPOCET
| VV |  | "rozměry: š. 1,02m x dl. celkem 58,20m | [15 empty] | VV | 2 | 1 | True | 0 | ROZPOCET
| VV |  | 1,02*58,20 |  | 59.364 | [13 empty] | VV | 2 | 2 | True | 0 | ROZPOCET
| VV |  | Součet |  | 59.364 | [13 empty] | VV | 2 | 4 | True | 1 | ROZPOCET
2 | K | 113107323 | Odstranění podkladu z kameniva drceného tl 300 mm strojně pl do 50 m2 | m2 | 3.876 |  | 0 | CS ÚRS 2018 02 |  |  | základní |  | 0 | 0 | 0 | 0.44 | 1.7054 | 4 | K | 2 |  |  |  | ROZPOCET | 0 | 0 | 0 | 0 | 0 | 1 | 0 | 4 | 1039439108
| PP |  | Odstranění podkladů nebo krytů strojně plochy jednotlivě do 50 m2 s přemístěním hmot na skládku na vzdálenost do 3 m nebo s naložením na dopravní prostředek z kameniva hrubého drceného, o tl. vrstvy přes 200 do 300 mm | [15 empty] | PP | 2
| PSC |  | Poznámka k souboru cen: 1. Pro volbu cen z hlediska množství se uvažuje každá souvisle odstraňovaná plocha krytu nebo podkladu stejného druhu samostatně. Odstraňuje-li se několik vrstev vozovky najednou, jednotlivé vrstvy se oceňují každá samostatně. 2. Ceny a) –7111 až –7113, –7151 až -7153, -7211 až -7213 a -7311 až -7313 lze použít i pro odstranění podkladů nebo krytů ze štěrkopísku, škváry, strusky nebo z mechanicky zpevněných zemin, b) –7121 až 7125, –7161 až -7165, -7221 až -7225 a -7321 až -7325 lze použít i pro odstranění podkladů nebo krytů ze zemin stabilizovaných vápnem, c) –7130 až -7134, –7170 až -7174, –7230 až -7234 a -7330 až -7334 lze použít i pro odstranění dlažeb uložených do betonového lože a dlažeb z mozaiky uložených do cementové malty nebo podkladu ze zemin stabilizovaných cementem. 3. Ceny lze použít i pro odstranění podkladů nebo krytů opatřených živičnými postřiky nebo nátěry. 4. Ceny odlišené podle tloušťky (např. do 100 mm, do 200 mm) jsou určeny vždy pro celou tloušťku jednotlivých konstrukcí. 5. V cenách nejsou započteny náklady na zarovnání styčných ploch betonových nebo živičných podkladů nebo krytů, které se oceňuje cenami souboru cen 919 73- Zarovnání styčné plochy části C 01 tohoto ceníku. Množství suti získané ze zarovnání styčných ploch podkladů nebo krytů se zvlášť nevykazuje. 6. Přemístění vybouraného materiálu větší vzdálenost, než je uvedeno, se oceňuje cenami souborů cen 997 22-1 Vodorovná doprava suti. 7. Ceny -714 . , -718 . , –724 . a -734 . nelze použít pro odstranění podkladu nebo krytu frézováním. | [15 empty] | PSC | 2
| VV |  | "D.1.6 SO 07 Obnova vodovodních řadů | [15 empty] | VV | 2 | 1 | True | 0 | ROZPOCET
| VV |  | "SO 07 OBNOVA VODOVODNÍCH ŘADŮ | [15 empty] | VV | 2 | 1 | True | 0 | ROZPOCET
| VV |  | "bourání stávajících komunikací | [15 empty] | VV | 2 | 1 | True | 0 | ROZPOCET
| VV |  | "OBNOVA VODOVODU ČÍS. 6 | [15 empty] | VV | 2 | 1 | True | 0 | ROZPOCET
| VV |  | "odstranění stávající vrstvy komunikace - asfalt, podkladní vrstva drcené kamenivo tl. 0,30m | [15 empty] | VV | 2 | 1 | True | 0 | ROZPOCET
| VV |  | "rozměry: š. 1,02m x dl. celkem 3,80m | [15 empty] | VV | 2 | 1 | True | 0 | ROZPOCET
| VV |  | 1,02*3,80 |  | 3.876 | [13 empty] | VV | 2 | 2 | True | 0 | ROZPOCET
| VV |  | Součet |  | 3.876 | [13 empty] | VV | 2 | 4 | True | 1 | ROZPOCET
3 | K | 119001422 | Dočasné zajištění kabelů a kabelových tratí volně ložených kabelů | m | 1.02 |  | 0 | CS ÚRS 2018 02 |  |  | základní |  | 0 | 0.06053 | 0.061741 | 0 | 0 | 4 | K | 2 |  |  |  | ROZPOCET | 0 | 0 | 0 | 0 | 0 | 1 | 0 | 4 | 1844702167
| PP |  | Dočasné zajištění kabelů a kabelových tratí volně ložených kabelů | [15 empty] | PP | 2
| PSC |  | Poznámka k souboru cen: 1. Ceny nelze použít pro dočasné zajištění potrubí v provozu pod tlakem přes 1 MPa a potrubí nebo jiných vedení v provozu u nichž investor zakazuje použít při vykopávce kovové nástroje nebo nářadí. 2. Ztížení vykopávky v blízkosti vedení, potrubí a stok ve výkopišti nebo podél jeho stěn se oceňuje cenami souboru cen 120 00- . . a 130 00- . . Příplatky za ztížení vykopávky. Dočasné zajištění potrubí větších rozměrů než DN 500 se oceňuje individuálně. | [15 empty] | PSC | 2
| VV |  | "D.1.6 SO 05 Přeložky vodovodních řadů | [15 empty] | VV | 2 | 1 | True | 0 | ROZPOCET
| VV |  | "SO 05 PŘELOŽKY VODOVODNÍCH ŘADŮ | [15 empty] | VV | 2 | 1 | True | 0 | ROZPOCET
| VV |  | "výkop pro montáž potrubí | [15 empty] | VV | 2 | 1 | True | 0 | ROZPOCET
| VV |  | "PŘELOŽKA ČÍS. 6, dtto STOKA F6 (ul. Hluboká) | [15 empty] | VV | 2 | 1 | True | 0 | ROZPOCET
| VV |  | "1x zajištění kabelu ve výkopu š. 1,10m | [15 empty] | VV | 2 | 1 | True | 0 | ROZPOCET
| VV |  | 1*1,02 |  | 1.02 | [13 empty] | VV | 2 | 2 | True | 0 | ROZPOCET
| VV |  | Součet |  | 1.02 | [13 empty] | VV | 2 | 4 | True | 1 | ROZPOCET
4 | K | 121101101 | Sejmutí ornice s přemístěním na mezideponii | m3 | 11.873 |  | 0 | CS ÚRS 2018 02 |  |  | základní |  | 0 | 0 | 0 | 0 | 0 | 4 | K | 2 |  |  |  | ROZPOCET | 0 | 0 | 0 | 0 | 0 | 1 | 0 | 4 | -138462475
| PP |  | Sejmutí ornice nebo lesní půdy s vodorovným přemístěním na hromady v místě upotřebení nebo na dočasné či trvalé skládky se složením | [15 empty] | PP | 2
| PSC |  | Poznámka k souboru cen: 1. V cenách jsou započteny i náklady na příp. nutné naložení sejmuté ornice na dopravní prostředek. 2. V cenách nejsou započteny náklady na odstranění nevhodných přimísenin (kamenů, kořenů apod.); tyto práce se ocení individuálně. 3. Množství ornice odebírané ze skládek se do objemu vykopávek pro volbu cen podle množství nezapočítává. Ceny souboru cen 122 . 0-11 Odkopávky a prokopávky nezapažené, se volí pro ornici odebíranou z projektovaných dočasných skládek; a) na staveništi podle součtu objemu ze všech skládek, b) mimo staveniště podle objemu každé skládky zvlášť. 4. Uložení ornice na skládky se oceňuje podle ustanovení v poznámkách č. 1 a 2 k ceně 171 20-1201 Uložení sypaniny na skládky. Složení ornice na hromady v místě upotřebení se neoceňuje. 5. Odebírá-li se ornice z projektované dočasné skládky, oceňuje se její naložení a přemístění podle čl. 3172 Všeobecných podmínek tohoto katalogu. 6. Přemísťuje-li se ornice na vzdálenost větší něž 250 m, vzdálenost 50 m se pro určení vzdálenosti vodorovného přemístění neodečítá a ocení se sejmutí a přemístění bez ohledu na ustanovení pozn. č. 1 takto: a) sejmutí ornice na vzdálenost 50m cenou 121 10-1101; b) naložení příslušnou cenou souboru cen 167 10- . . c) vodorovné přemístění cenami souboru cen 162 . 0- . . Vodorovné přemístění výkopku. 7. Sejmutí podorničí se oceňuje cenami odkopávek s přihlédnutím k ustanovení čl. 3112 Všeobecných podmínek tohoto katalogu. | [15 empty] | PSC | 2
| VV |  | "D.1.6 SO 07 Obnova vodovodních řadů | [15 empty] | VV | 2 | 1 | True | 0 | ROZPOCET
| VV |  | "SO 07 OBNOVA VODOVODNÍCH ŘADŮ | [15 empty] | VV | 2 | 1 | True | 0 | ROZPOCET
| VV |  | "OBNOVA VODOVODU ČÍS. 6 | [15 empty] | VV | 2 | 1 | True | 0 | ROZPOCET
| VV |  | "odstranění ornice vrtsva tl. 0,20m | [15 empty] | VV | 2 | 1 | True | 0 | ROZPOCET
| VV |  | "rozměry: š. 1,02m x dl. celkem 58,20m | [15 empty] | VV | 2 | 1 | True | 0 | ROZPOCET
| VV |  | 1,02*58,20*0,20 |  | 11.873 | [13 empty] | VV | 2 | 2 | True | 0 | ROZPOCET
| VV |  | Součet |  | 11.873 | [13 empty] | VV | 2 | 4 | True | 1 | ROZPOCET
5 | K | 132101201 | Hloubení rýh š do 2000 mm v hornině tř. 1 a 2 objemu do 100 m3 | m3 | 52.082 |  | 0 | CS ÚRS 2018 02 |  |  | základní |  | 0 | 0 | 0 | 0 | 0 | 4 | K | 2 |  |  |  | ROZPOCET | 0 | 0 | 0 | 0 | 0 | 1 | 0 | 4 | -842025713
| PP |  | Hloubení zapažených i nezapažených rýh šířky přes 600 do 2 000 mm s urovnáním dna do předepsaného profilu a spádu v horninách tř. 1 a 2 do 100 m3 | [15 empty] | PP | 2
| PSC |  | Poznámka k souboru cen: 1. V cenách jsou započteny i náklady na případné nutné přemístění výkopku ve výkopišti na vzdálenost do 3 m a na přehození výkopku na přilehlém terénu na vzdálenost do 5 m od okraje jámy nebo naložení na dopravní prostředek. 2. Hloubení rýh při lesnicko-technických melioracích se oceňuje: a) ve stržích cenami platnými pro objem výkopu do 100 m3, i když skutečný objem výkopu je větší, b) mimo strže pro příčná a podélná zpevnění dna a břehů pod obrysem výkopu pro koryta vodotečí, zejména pro konstrukce těles, stupňů, boků, předprahů, prahů, odháněk, výhonů a pro základy zdí, dlažeb, rovnanin, plůtků a hatí, pro jakoukoliv šířku rýhy, při objemu do 100 m3 cenami příslušnými pro objem výkopu do 100 m3 a při jakémkoliv objemu výkopu přes 100 m3 cenami příslušnými pro objem výkopu přes 100 do 1 000 m3. 3. Náklady na svislé přemístění výkopku nad 1 m hloubky se určí dle ustanovení článku č. 3161 všeobecných podmínek katalogu. 4. Předepisuje-li projekt hloubit rýhy 5 až 7 bez použití trhavin, oceňuje se toto hloubení: a) v suchu nebo mokru cenami 138 40-1201, 138 50-1201 a 138 60-1201 Dolamování hloubených vykopávek, b) v tekoucí vodě při jakékoliv její rychlosti individuálně. 5. Ceny nelze použít pro hloubení rýh a hloubky přes 16 m. Tyto práce se oceňují individuálně. | [15 empty] | PSC | 2
| VV |  | "D.1.6 SO 07 Obnova vodovodních řadů | [15 empty] | VV | 2 | 1 | True | 0 | ROZPOCET
| VV |  | "SO 07 OBNOVA VODOVODNÍCH ŘADŮ | [15 empty] | VV | 2 | 1 | True | 0 | ROZPOCET
| VV |  | "výkop pro montáž potrubí | [15 empty] | VV | 2 | 1 | True | 0 | ROZPOCET
| VV |  | "OBNOVA VODOVODU ČÍS. 6 | [15 empty] | VV | 2 | 1 | True | 0 | ROZPOCET
| VV |  | "zatřídění zemin 50% tř. 2, 50% tř. 3 | [15 empty] | VV | 2 | 1 | True | 0 | ROZPOCET
| VV |  | "výkop v komunikaci, skladba tl. 0,41m, rozměry: š. 1,02m, dl. celkem 3,80m, h. 1,86m | [15 empty] | VV | 2 | 1 | True | 0 | ROZPOCET
| VV |  | 0,50*(1,02*3,80*(1,86-0,41)) |  | 2.81 | [13 empty] | VV | 2 | 2 | True | 0 | ROZPOCET
| VV |  | "výkop v terénu, skladba tl. 0,15m, rozměry: š. 1,02m, dl. celkem 58,20m, h. 1,86m | [15 empty] | VV | 2 | 1 | True | 0 | ROZPOCET
| VV |  | 0,50*(1,02*58,20*(1,86-0,20)) |  | 49.272 | [13 empty] | VV | 2 | 2 | True | 0 | ROZPOCET
| VV |  | Součet |  | 52.082 | [13 empty] | VV | 2 | 4 | True | 1 | ROZPOCET
6 | K | 132201201 | Hloubení rýh š do 2000 mm v hornině tř. 3 objemu do 100 m3 | m3 | 52.082 |  | 0 | CS ÚRS 2018 02 |  |  | základní |  | 0 | 0 | 0 | 0 | 0 | 4 | K | 2 |  |  |  | ROZPOCET | 0 | 0 | 0 | 0 | 0 | 1 | 0 | 4 | -1948286378
| PP |  | Hloubení zapažených i nezapažených rýh šířky přes 600 do 2 000 mm s urovnáním dna do předepsaného profilu a spádu v hornině tř. 3 do 100 m3 | [15 empty] | PP | 2
| PSC |  | Poznámka k souboru cen: 1. V cenách jsou započteny i náklady na případné nutné přemístění výkopku ve výkopišti na vzdálenost do 3 m a na přehození výkopku na přilehlém terénu na vzdálenost do 5 m od okraje jámy nebo naložení na dopravní prostředek. 2. Hloubení rýh při lesnicko-technických melioracích se oceňuje: a) ve stržích cenami platnými pro objem výkopu do 100 m3, i když skutečný objem výkopu je větší, b) mimo strže pro příčná a podélná zpevnění dna a břehů pod obrysem výkopu pro koryta vodotečí, zejména pro konstrukce těles, stupňů, boků, předprahů, prahů, odháněk, výhonů a pro základy zdí, dlažeb, rovnanin, plůtků a hatí, pro jakoukoliv šířku rýhy, při objemu do 100 m3 cenami příslušnými pro objem výkopu do 100 m3 a při jakémkoliv objemu výkopu přes 100 m3 cenami příslušnými pro objem výkopu přes 100 do 1 000 m3. 3. Náklady na svislé přemístění výkopku nad 1 m hloubky se určí dle ustanovení článku č. 3161 všeobecných podmínek katalogu. 4. Předepisuje-li projekt hloubit rýhy 5 až 7 bez použití trhavin, oceňuje se toto hloubení: a) v suchu nebo mokru cenami 138 40-1201, 138 50-1201 a 138 60-1201 Dolamování hloubených vykopávek, b) v tekoucí vodě při jakékoliv její rychlosti individuálně. 5. Ceny nelze použít pro hloubení rýh a hloubky přes 16 m. Tyto práce se oceňují individuálně. | [15 empty] | PSC | 2
| VV |  | "D.1.6 SO 07 Obnova vodovodních řadů | [15 empty] | VV | 2 | 1 | True | 0 | ROZPOCET
| VV |  | "SO 07 OBNOVA VODOVODNÍCH ŘADŮ | [15 empty] | VV | 2 | 1 | True | 0 | ROZPOCET
| VV |  | "výkop pro montáž potrubí | [15 empty] | VV | 2 | 1 | True | 0 | ROZPOCET
| VV |  | "OBNOVA VODOVODU ČÍS. 6 | [15 empty] | VV | 2 | 1 | True | 0 | ROZPOCET
| VV |  | "zatřídění zemin 50% tř. 2, 50% tř. 3 | [15 empty] | VV | 2 | 1 | True | 0 | ROZPOCET
| VV |  | "výkop v komunikaci, skladba tl. 0,41m, rozměry: š. 1,02m, dl. celkem 3,80m, h. 1,86m | [15 empty] | VV | 2 | 1 | True | 0 | ROZPOCET
| VV |  | 0,50*(1,02*3,80*(1,86-0,41)) |  | 2.81 | [13 empty] | VV | 2 | 2 | True | 0 | ROZPOCET
| VV |  | "výkop v terénu, skladba tl. 0,15m, rozměry: š. 1,02m, dl. celkem 58,20m, h. 1,86m | [15 empty] | VV | 2 | 1 | True | 0 | ROZPOCET
| VV |  | 0,50*(1,02*58,20*(1,86-0,20)) |  | 49.272 | [13 empty] | VV | 2 | 2 | True | 0 | ROZPOCET
| VV |  | Součet |  | 52.082 | [13 empty] | VV | 2 | 4 | True | 1 | ROZPOCET
7 | K | 132201209 | Příplatek za lepivost k hloubení rýh š do 2000 mm v hornině tř. 3 | m3 | 15.625 |  | 0 | CS ÚRS 2018 02 |  |  | základní |  | 0 | 0 | 0 | 0 | 0 | 4 | K | 2 |  |  |  | ROZPOCET | 0 | 0 | 0 | 0 | 0 | 1 | 0 | 4 | -2014037383
| PP |  | Hloubení zapažených i nezapažených rýh šířky přes 600 do 2 000 mm s urovnáním dna do předepsaného profilu a spádu v hornině tř. 3 Příplatek k cenám za lepivost horniny tř. 3 | [15 empty] | PP | 2
| PSC |  | Poznámka k souboru cen: 1. V cenách jsou započteny i náklady na případné nutné přemístění výkopku ve výkopišti na vzdálenost do 3 m a na přehození výkopku na přilehlém terénu na vzdálenost do 5 m od okraje jámy nebo naložení na dopravní prostředek. 2. Hloubení rýh při lesnicko-technických melioracích se oceňuje: a) ve stržích cenami platnými pro objem výkopu do 100 m3, i když skutečný objem výkopu je větší, b) mimo strže pro příčná a podélná zpevnění dna a břehů pod obrysem výkopu pro koryta vodotečí, zejména pro konstrukce těles, stupňů, boků, předprahů, prahů, odháněk, výhonů a pro základy zdí, dlažeb, rovnanin, plůtků a hatí, pro jakoukoliv šířku rýhy, při objemu do 100 m3 cenami příslušnými pro objem výkopu do 100 m3 a při jakémkoliv objemu výkopu přes 100 m3 cenami příslušnými pro objem výkopu přes 100 do 1 000 m3. 3. Náklady na svislé přemístění výkopku nad 1 m hloubky se určí dle ustanovení článku č. 3161 všeobecných podmínek katalogu. 4. Předepisuje-li projekt hloubit rýhy 5 až 7 bez použití trhavin, oceňuje se toto hloubení: a) v suchu nebo mokru cenami 138 40-1201, 138 50-1201 a 138 60-1201 Dolamování hloubených vykopávek, b) v tekoucí vodě při jakékoliv její rychlosti individuálně. 5. Ceny nelze použít pro hloubení rýh a hloubky přes 16 m. Tyto práce se oceňují individuálně. | [15 empty] | PSC | 2
| VV |  | "D.1.6 SO 07 Obnova vodovodních řadů | [15 empty] | VV | 2 | 1 | True | 0 | ROZPOCET
| VV |  | "SO 07 OBNOVA VODOVODNÍCH ŘADŮ | [15 empty] | VV | 2 | 1 | True | 0 | ROZPOCET
| VV |  | "výkop pro montáž potrubí | [15 empty] | VV | 2 | 1 | True | 0 | ROZPOCET
| VV |  | "OBNOVA VODOVODU ČÍS. 6 | [15 empty] | VV | 2 | 1 | True | 0 | ROZPOCET
| VV |  | "zatřídění zemin 50% tř. 2, 50% tř. 3 | [15 empty] | VV | 2 | 1 | True | 0 | ROZPOCET
| VV |  | "výkop v komunikaci, skladba tl. 0,41m, rozměry: š. 1,02m, dl. celkem 3,80m, h. 1,86m | [15 empty] | VV | 2 | 1 | True | 0 | ROZPOCET
| VV |  | 0,50*(1,02*3,80*(1,86-0,41)) |  | 2.81 | [13 empty] | VV | 2 | 2 | True | 0 | ROZPOCET
| VV |  | "výkop v terénu, skladba tl. 0,15m, rozměry: š. 1,02m, dl. celkem 58,20m, h. 1,86m | [15 empty] | VV | 2 | 1 | True | 0 | ROZPOCET
| VV |  | 0,50*(1,02*58,20*(1,86-0,20)) |  | 49.272 | [13 empty] | VV | 2 | 2 | True | 0 | ROZPOCET
| VV |  | Součet |  | 52.082 | [13 empty] | VV | 2 | 4 | True | 1 | ROZPOCET
| VV |  | 52,082*0,3 'Přepočtené koeficientem množství |  | 15.625 | [13 empty] | VV | 2 | 2 | False | 1 | ROZPOCET
8 | K | 151811131 | Osazení pažicího boxu hl výkopu do 4 m š do 1,2 m | m2 | 204.244 |  | 0 | CS ÚRS 2018 02 |  |  | základní |  | 0 | 0.00058 | 0.11846 | 0 | 0 | 4 | K | 2 |  |  |  | ROZPOCET | 0 | 0 | 0 | 0 | 0 | 1 | 0 | 4 | -1482759980
| PP |  | Zřízení pažicích boxů pro pažení a rozepření stěn rýh podzemního vedení hloubka výkopu do 4 m, šířka do 1,2 m | [15 empty] | PP | 2
| PSC |  | Poznámka k souboru cen: 1. Množství měrných jednotek pažicích boxů se určuje v m2 celkové zapažené plochy (započítávají se obě strany výkopu). | [15 empty] | PSC | 2
| VV |  | "D.1.6 SO 07 Obnova vodovodních řadů | [15 empty] | VV | 2 | 1 | True | 0 | ROZPOCET
| VV |  | "SO 07 OBNOVA VODOVODNÍCH ŘADŮ | [15 empty] | VV | 2 | 1 | True | 0 | ROZPOCET
| VV |  | "výkop pro montáž potrubí | [15 empty] | VV | 2 | 1 | True | 0 | ROZPOCET
| VV |  | "OBNOVA VODOVODU ČÍS. 6 | [15 empty] | VV | 2 | 1 | True | 0 | ROZPOCET
| VV |  | "zatřídění zemin 50% tř. 2, 50% tř. 3 | [15 empty] | VV | 2 | 1 | True | 0 | ROZPOCET
| VV |  | "výkop v komunikaci, skladba tl. 0,41m, rozměry: š. 1,02m, dl. celkem 3,80m, h. 1,86m | [15 empty] | VV | 2 | 1 | True | 0 | ROZPOCET
| VV |  | 2*3,80*(1,86-0,41) |  | 11.02 | [13 empty] | VV | 2 | 2 | True | 0 | ROZPOCET
| VV |  | "výkop v terénu, skladba tl. 0,15m, rozměry: š. 1,02m, dl. celkem 58,20m, h. 1,86m | [15 empty] | VV | 2 | 1 | True | 0 | ROZPOCET
| VV |  | 2*58,20*(1,86-0,20) |  | 193.224 | [13 empty] | VV | 2 | 2 | True | 0 | ROZPOCET
| VV |  | Součet |  | 204.244 | [13 empty] | VV | 2 | 4 | True | 1 | ROZPOCET
9 | K | 151811231 | Odstranění pažicího boxu hl výkopu do 4 m š do 1,2 m | m2 | 204.244 |  | 0 | CS ÚRS 2018 02 |  |  | základní |  | 0 | 0 | 0 | 0 | 0 | 4 | K | 2 |  |  |  | ROZPOCET | 0 | 0 | 0 | 0 | 0 | 1 | 0 | 4 | 1424750911
| PP |  | Odstranění pažicích boxů pro pažení a rozepření stěn rýh podzemního vedení hloubka výkopu do 4 m, šířka do 1,2 m | [15 empty] | PP | 2
| VV |  | "D.1.6 SO 07 Obnova vodovodních řadů | [15 empty] | VV | 2 | 1 | True | 0 | ROZPOCET
| VV |  | "SO 07 OBNOVA VODOVODNÍCH ŘADŮ | [15 empty] | VV | 2 | 1 | True | 0 | ROZPOCET
| VV |  | "výkop pro montáž potrubí | [15 empty] | VV | 2 | 1 | True | 0 | ROZPOCET
| VV |  | "OBNOVA VODOVODU ČÍS. 6 | [15 empty] | VV | 2 | 1 | True | 0 | ROZPOCET
| VV |  | "zatřídění zemin 50% tř. 2, 50% tř. 3 | [15 empty] | VV | 2 | 1 | True | 0 | ROZPOCET
| VV |  | "výkop v komunikaci, skladba tl. 0,41m, rozměry: š. 1,02m, dl. celkem 3,80m, h. 1,86m | [15 empty] | VV | 2 | 1 | True | 0 | ROZPOCET
| VV |  | 2*3,80*(1,86-0,41) |  | 11.02 | [13 empty] | VV | 2 | 2 | True | 0 | ROZPOCET
| VV |  | "výkop v terénu, skladba tl. 0,15m, rozměry: š. 1,02m, dl. celkem 58,20m, h. 1,86m | [15 empty] | VV | 2 | 1 | True | 0 | ROZPOCET
| VV |  | 2*58,20*(1,86-0,20) |  | 193.224 | [13 empty] | VV | 2 | 2 | True | 0 | ROZPOCET
| VV |  | Součet |  | 204.244 | [13 empty] | VV | 2 | 4 | True | 1 | ROZPOCET
10 | K | 161101101 | Svislé přemístění výkopku z horniny tř. 1 až 4 hl výkopu do 2,5 m | m3 | 107.132 |  | 0 | CS ÚRS 2018 02 |  |  | základní |  | 0 | 0 | 0 | 0 | 0 | 4 | K | 2 |  |  |  | ROZPOCET | 0 | 0 | 0 | 0 | 0 | 1 | 0 | 4 | 1377492116
| PP |  | Svislé přemístění výkopku bez naložení do dopravní nádoby avšak s vyprázdněním dopravní nádoby na hromadu nebo do dopravního prostředku z horniny tř. 1 až 4, při hloubce výkopu přes 1 do 2,5 m | [15 empty] | PP | 2
| PSC |  | Poznámka k souboru cen: 1. Ceny -1151 až -1158 lze použít i pro svislé přemístění materiálu a stavební suti z konstrukcí ze zdiva cihelného nebo kamenného, z betonu prostého, prokládaného, železového i předpjatého, pokud tyto konstrukce byly vybourány ve výkopišti. 2. Ceny pro hloubku přes 1 do 2,5 m, přes 2,5 m do 4 m atd. jsou určeny pro svislé přemístění výkopku od 0 do 2,5 m, od 0 do 4 m atd. 3. Množství materiálu i stavební suti z rozbouraných konstrukcí pro přemístění se rovná objemu konstrukcí před rozbouráním. | [15 empty] | PSC | 2
| VV |  | "D.1.6 SO 07 Obnova vodovodních řadů | [15 empty] | VV | 2 | 1 | True | 0 | ROZPOCET
| VV |  | "SO 07 OBNOVA VODOVODNÍCH ŘADŮ | [15 empty] | VV | 2 | 1 | True | 0 | ROZPOCET
| VV |  | "výkop pro montáž potrubí | [15 empty] | VV | 2 | 1 | True | 0 | ROZPOCET
| VV |  | "OBNOVA VODOVODU ČÍS. 6 | [15 empty] | VV | 2 | 1 | True | 0 | ROZPOCET
| VV |  | "zatřídění zemin 50% tř. 2, 50% tř. 3 | [15 empty] | VV | 2 | 1 | True | 0 | ROZPOCET
| VV |  | "výkop v komunikaci, skladba tl. 0,41m, rozměry: š. 1,02m, dl. celkem 3,80m, h. 1,86m | [15 empty] | VV | 2 | 1 | True | 0 | ROZPOCET
| VV |  | 1,02*3,80*(1,86-0,41) |  | 5.62 | [13 empty] | VV | 2 | 2 | True | 0 | ROZPOCET
| VV |  | "výkop v terénu, skladba tl. 0,15m, rozměry: š. 1,02m, dl. celkem 58,20m, h. 1,86m | [15 empty] | VV | 2 | 1 | True | 0 | ROZPOCET
| VV |  | 1,02*58,20*(1,86-0,15) |  | 101.512 | [13 empty] | VV | 2 | 2 | True | 0 | ROZPOCET
| VV |  | Součet |  | 107.132 | [13 empty] | VV | 2 | 4 | True | 1 | ROZPOCET
11 | K | 162301102 | Vodorovné přemístění výkopku/sypaniny z horniny tř. 1 až 4 | m3 | 116.037 |  | 0 | CS ÚRS 2018 02 |  |  | základní |  | 0 | 0 | 0 | 0 | 0 | 4 | K | 2 |  |  |  | ROZPOCET | 0 | 0 | 0 | 0 | 0 | 1 | 0 | 4 | 548459461
| PP |  | Vodorovné přemístění výkopku nebo sypaniny po suchu na obvyklém dopravním prostředku, bez naložení výkopku, avšak se složením bez rozhrnutí z horniny tř. 1 až 4 | [15 empty] | PP | 2
| PSC |  | Poznámka k souboru cen: 1. Ceny nelze použít, předepisuje-li projekt přemístit výkopek na místo nepřístupné obvyklým dopravním prostředkům; toto přemístění se oceňuje individuálně. 2. V cenách jsou započteny i náhrady za jízdu loženého vozidla v terénu ve výkopišti nebo na násypišti. 3. V cenách nejsou započteny náklady na rozhrnutí výkopku na násypišti; toto rozhrnutí se oceňuje cenami souboru cen 171 . 0- . . Uložení sypaniny do násypů a 171 20-1201 Uložení sypaniny na skládky. 4. Je-li na dopravní dráze pro vodorovné přemístění nějaká překážka, pro kterou je nutno překládat výkopek z jednoho obvyklého dopravního prostředku na jiný obvyklý dopravní prostředek, oceňuje se toto lomené vodorovné přemístění výkopku v každém úseku samostatně příslušnou cenou tohoto souboru cen a překládání výkopku cenami souboru cen 167 10-3 . Nakládání neulehlého výkopku z hromad s ohledem na ustanovení pozn. číslo 5. 5. Přemísťuje-li se výkopek z dočasných skládek vzdálených do 50 m, neoceňuje se nakládání výkopku, i když se provádí. Toto ustanovení neplatí, vylučuje-li projekt použití dozeru. 6. V cenách vodorovného přemístění sypaniny nejsou započteny náklady na dodávku materiálu, tyto se oceňují ve specifikaci. | [15 empty] | PSC | 2
| VV |  | "D.1.6 SO 07 Obnova vodovodních řadů | [15 empty] | VV | 2 | 1 | True | 0 | ROZPOCET
| VV |  | "SO 07 OBNOVA VODOVODNÍCH ŘADŮ | [15 empty] | VV | 2 | 1 | True | 0 | ROZPOCET
| VV |  | "PŘESUN VÝKOPKU NA MEZIDEPONII | [15 empty] | VV | 2 | 1 | True | 0 | ROZPOCET
| VV |  | "přesun na mezideponii k tomu určenou dle dispozic zhotovitele | [15 empty] | VV | 2 | 1 | True | 0 | ROZPOCET
| VV |  | "výkop pro montáž potrubí | [15 empty] | VV | 2 | 1 | True | 0 | ROZPOCET
| VV |  | "OBNOVA VODOVODU ČÍS. 6 | [15 empty] | VV | 2 | 1 | True | 0 | ROZPOCET
| VV |  | "zatřídění zemin 50% tř. 2, 50% tř. 3 | [15 empty] | VV | 2 | 1 | True | 0 | ROZPOCET
| VV |  | "výkop v komunikaci, skladba tl. 0,41m, rozměry: š. 1,02m, dl. celkem 3,80m, h. 1,86m | [15 empty] | VV | 2 | 1 | True | 0 | ROZPOCET
| VV |  | 1,02*3,80*(1,86-0,41) |  | 5.62 | [13 empty] | VV | 2 | 2 | True | 0 | ROZPOCET
| VV |  | "výkop v terénu, skladba tl. 0,20m, rozměry: š. 1,02m, dl. celkem 58,20m, h. 1,86m | [15 empty] | VV | 2 | 1 | True | 0 | ROZPOCET
| VV |  | 1,02*58,20*(1,86-0,20) |  | 98.544 | [13 empty] | VV | 2 | 2 | True | 0 | ROZPOCET
| VV |  | Mezisoučet |  | 104.164 | [13 empty] | VV | 2 | 3 | True | 0 | ROZPOCET
| VV |  | "odstranění ornice vrtsva tl. 0,20m | [15 empty] | VV | 2 | 1 | True | 0 | ROZPOCET
| VV |  | "rozměry: š. 1,02m x dl. celkem 58,20m | [15 empty] | VV | 2 | 1 | True | 0 | ROZPOCET
| VV |  | 1,02*58,20*0,20 |  | 11.873 | [13 empty] | VV | 2 | 2 | True | 0 | ROZPOCET
| VV |  | Mezisoučet |  | 11.873 | [13 empty] | VV | 2 | 3 | True | 0 | ROZPOCET
| VV |  | Součet |  | 116.037 | [13 empty] | VV | 2 | 4 | True | 1 | ROZPOCET
12 | K | 162301102 | Vodorovné přemístění výkopku/sypaniny z horniny tř. 1 až 4 | m3 | 78.48 |  | 0 | CS ÚRS 2018 02 |  |  | základní |  | 0 | 0 | 0 | 0 | 0 | 4 | K | 2 |  |  |  | ROZPOCET | 0 | 0 | 0 | 0 | 0 | 1 | 0 | 4 | 1315225684
| PP |  | Vodorovné přemístění výkopku nebo sypaniny po suchu na obvyklém dopravním prostředku, bez naložení výkopku, avšak se složením bez rozhrnutí z horniny tř. 1 až 4 | [15 empty] | PP | 2
| PSC |  | Poznámka k souboru cen: 1. Ceny nelze použít, předepisuje-li projekt přemístit výkopek na místo nepřístupné obvyklým dopravním prostředkům; toto přemístění se oceňuje individuálně. 2. V cenách jsou započteny i náhrady za jízdu loženého vozidla v terénu ve výkopišti nebo na násypišti. 3. V cenách nejsou započteny náklady na rozhrnutí výkopku na násypišti; toto rozhrnutí se oceňuje cenami souboru cen 171 . 0- . . Uložení sypaniny do násypů a 171 20-1201 Uložení sypaniny na skládky. 4. Je-li na dopravní dráze pro vodorovné přemístění nějaká překážka, pro kterou je nutno překládat výkopek z jednoho obvyklého dopravního prostředku na jiný obvyklý dopravní prostředek, oceňuje se toto lomené vodorovné přemístění výkopku v každém úseku samostatně příslušnou cenou tohoto souboru cen a překládání výkopku cenami souboru cen 167 10-3 . Nakládání neulehlého výkopku z hromad s ohledem na ustanovení pozn. číslo 5. 5. Přemísťuje-li se výkopek z dočasných skládek vzdálených do 50 m, neoceňuje se nakládání výkopku, i když se provádí. Toto ustanovení neplatí, vylučuje-li projekt použití dozeru. 6. V cenách vodorovného přemístění sypaniny nejsou započteny náklady na dodávku materiálu, tyto se oceňují ve specifikaci. | [15 empty] | PSC | 2
| VV |  | "D.1.6 SO 07 Obnova vodovodních řadů | [15 empty] | VV | 2 | 1 | True | 0 | ROZPOCET
| VV |  | "SO 07 OBNOVA VODOVODNÍCH ŘADŮ | [15 empty] | VV | 2 | 1 | True | 0 | ROZPOCET
| VV |  | "PŘESUN VÝKOPKU Z MEZIDEPONIE ZPĚT | [15 empty] | VV | 2 | 1 | True | 0 | ROZPOCET
| VV |  | "přesun na mezideponii k tomu určenou dle dispozic zhotovitele | [15 empty] | VV | 2 | 1 | True | 0 | ROZPOCET
| VV |  | "OBNOVA VODOVODU ČÍS. 6 | [15 empty] | VV | 2 | 1 | True | 0 | ROZPOCET
| VV |  | "zásyp výkopu v terénu, skladba tl. 0,15m, odpočet obsyp a zásyp potrubí | [15 empty] | VV | 2 | 1 | True | 0 | ROZPOCET
| VV |  | "rozměry: š. 1,02m, dl. celkem 58,20m, h. 1,86m | [15 empty] | VV | 2 | 1 | True | 0 | ROZPOCET
| VV |  | 1,02*58,20*(1,86-0,20-0,35-0,15) |  | 68.862 | [13 empty] | VV | 2 | 2 | True | 0 | ROZPOCET
| VV |  | "zásyp výkopu v komunikaci, skladba tl. 0,41m, odpočet obsyp a zásyp potrubí | [15 empty] | VV | 2 | 1 | True | 0 | ROZPOCET
| VV |  | "rozměry: š. 1,02m, dl. celkem 3,80m, h. 1,86m | [15 empty] | VV | 2 | 1 | True | 0 | ROZPOCET
| VV |  | 1,02*3,80*(1,86-0,41-0,35-0,15) |  | 3.682 | [13 empty] | VV | 2 | 2 | True | 0 | ROZPOCET
| VV |  | Mezisoučet |  | 72.544 | [13 empty] | VV | 2 | 3 | True | 0 | ROZPOCET
| VV |  | "odstranění ornice vrtsva tl. 0,10m | [15 empty] | VV | 2 | 1 | True | 0 | ROZPOCET
| VV |  | "rozměry: š. 1,02m x dl. celkem 58,20m | [15 empty] | VV | 2 | 1 | True | 0 | ROZPOCET
| VV |  | 1,02*58,20*0,10 |  | 5.936 | [13 empty] | VV | 2 | 2 | True | 0 | ROZPOCET
| VV |  | Mezisoučet |  | 5.936 | [13 empty] | VV | 2 | 3 | True | 0 | ROZPOCET
| VV |  | Součet |  | 78.48 | [13 empty] | VV | 2 | 4 | True | 1 | ROZPOCET
13 | K | 162701105 | Vodorovné přemístění výkopku/sypaniny z horniny tř. 1 až 4 | m3 | 37.556 |  | 0 | CS ÚRS 2018 02 |  |  | základní |  | 0 | 0 | 0 | 0 | 0 | 4 | K | 2 |  |  |  | ROZPOCET | 0 | 0 | 0 | 0 | 0 | 1 | 0 | 4 | 273778108
| PP |  | Vodorovné přemístění výkopku nebo sypaniny po suchu na obvyklém dopravním prostředku, bez naložení výkopku, avšak se složením bez rozhrnutí z horniny tř. 1 až 4 | [15 empty] | PP | 2
| PSC |  | Poznámka k souboru cen: 1. Ceny nelze použít, předepisuje-li projekt přemístit výkopek na místo nepřístupné obvyklým dopravním prostředkům; toto přemístění se oceňuje individuálně. 2. V cenách jsou započteny i náhrady za jízdu loženého vozidla v terénu ve výkopišti nebo na násypišti. 3. V cenách nejsou započteny náklady na rozhrnutí výkopku na násypišti; toto rozhrnutí se oceňuje cenami souboru cen 171 . 0- . . Uložení sypaniny do násypů a 171 20-1201 Uložení sypaniny na skládky. 4. Je-li na dopravní dráze pro vodorovné přemístění nějaká překážka, pro kterou je nutno překládat výkopek z jednoho obvyklého dopravního prostředku na jiný obvyklý dopravní prostředek, oceňuje se toto lomené vodorovné přemístění výkopku v každém úseku samostatně příslušnou cenou tohoto souboru cen a překládání výkopku cenami souboru cen 167 10-3 . Nakládání neulehlého výkopku z hromad s ohledem na ustanovení pozn. číslo 5. 5. Přemísťuje-li se výkopek z dočasných skládek vzdálených do 50 m, neoceňuje se nakládání výkopku, i když se provádí. Toto ustanovení neplatí, vylučuje-li projekt použití dozeru. 6. V cenách vodorovného přemístění sypaniny nejsou započteny náklady na dodávku materiálu, tyto se oceňují ve specifikaci. | [15 empty] | PSC | 2
| VV |  | "D.1.6 SO 07 Obnova vodovodních řadů | [15 empty] | VV | 2 | 1 | True | 0 | ROZPOCET
| VV |  | "SO 07 OBNOVA VODOVODNÍCH ŘADŮ | [15 empty] | VV | 2 | 1 | True | 0 | ROZPOCET
| VV |  | "PŘESUN PŘEBYTEČNÉHO VÝKOPKU NA SKLÁDKU | [15 empty] | VV | 2 | 1 | True | 0 | ROZPOCET
| VV |  | "přesun na trvalou skládku k tomu určenou dle dispozic zhotovitele | [15 empty] | VV | 2 | 1 | True | 0 | ROZPOCET
| VV |  | "výkop pro montáž potrubí | [15 empty] | VV | 2 | 1 | True | 0 | ROZPOCET
| VV |  | "OBNOVA VODOVODU ČÍS. 6 | [15 empty] | VV | 2 | 1 | True | 0 | ROZPOCET
| VV |  | "zatřídění zemin 50% tř. 2, 50% tř. 3 | [15 empty] | VV | 2 | 1 | True | 0 | ROZPOCET
| VV |  | "výkop v komunikaci, skladba tl. 0,41m, rozměry: š. 1,02m, dl. celkem 3,80m, h. 1,86m | [15 empty] | VV | 2 | 1 | True | 0 | ROZPOCET
| VV |  | 1,02*3,80*(1,86-0,41)-1,02*3,80*(1,86-0,41-0,35-0,15) |  | 1.938 | [13 empty] | VV | 2 | 2 | True | 0 | ROZPOCET
| VV |  | "výkop v terénu, skladba tl. 0,20m, rozměry: š. 1,02m, dl. celkem 58,20m, h. 1,86m | [15 empty] | VV | 2 | 1 | True | 0 | ROZPOCET
| VV |  | 1,02*58,20*(1,86-0,20)-1,02*58,20*(1,86-0,20-0,35-0,15) |  | 29.682 | [13 empty] | VV | 2 | 2 | True | 0 | ROZPOCET
| VV |  | Mezisoučet |  | 31.62 | [13 empty] | VV | 2 | 3 | True | 0 | ROZPOCET
| VV |  | "odstranění ornice vrtsva tl. 0,10m | [15 empty] | VV | 2 | 1 | True | 0 | ROZPOCET
| VV |  | "rozměry: š. 1,02m x dl. celkem 58,20m | [15 empty] | VV | 2 | 1 | True | 0 | ROZPOCET
| VV |  | 1,02*58,20*0,10 |  | 5.936 | [13 empty] | VV | 2 | 2 | True | 0 | ROZPOCET
| VV |  | Mezisoučet |  | 5.936 | [13 empty] | VV | 2 | 3 | True | 0 | ROZPOCET
| VV |  | Součet |  | 37.556 | [13 empty] | VV | 2 | 4 | True | 1 | ROZPOCET
14 | K | 167101102 | Nakládání výkopku z hornin tř. 1 až 4 přes 100 m3 | m3 | 116.037 |  | 0 | CS ÚRS 2018 02 |  |  | základní |  | 0 | 0 | 0 | 0 | 0 | 4 | K | 2 |  |  |  | ROZPOCET | 0 | 0 | 0 | 0 | 0 | 1 | 0 | 4 | -99718109
| PP |  | Nakládání, skládání a překládání neulehlého výkopku nebo sypaniny nakládání, množství přes 100 m3, z hornin tř. 1 až 4 | [15 empty] | PP | 2
| PSC |  | Poznámka k souboru cen: 1. Ceny -1101, -1151, -1102, -1152, -1103, -1153, jsou určeny pro nakládání, skládání a překládání na obvyklý nebo z obvyklého dopravního prostředku. Pro nakládání z lodi nebo na loď jsou určeny ceny -1105 a -1155. 2. Ceny -1105 a -1155 jsou určeny pro nakládání, překládání a vykládání na vzdálenost a) do 20 m vodorovně; vodorovná vzdálenost se měří od těžnice lodi k těžnici druhé lodi, nebo k těžišti hromady na břehu nebo k těžišti dopravního prostředku na suchu, b) do 4 m svisle; svislá vzdálenost se měří od pracovní hladiny vody k úrovni srovnaného terénu v místě hromady nebo v místě dopravní plochy pro dopravní prostředek na suchu. Uvedenou svislou vzdálenost 4 m lze zvětšit, a to nejvýše do 6 m, jestliže je vodorovná vzdálenost uvedená v bodu a) kratší než 20 m nejméně o trojnásobek zvětšení výšky přes 4 m. 3. Množství měrných jednotek se určí v rostlém stavu horniny. | [15 empty] | PSC | 2
| VV |  | "D.1.6 SO 07 Obnova vodovodních řadů | [15 empty] | VV | 2 | 1 | True | 0 | ROZPOCET
| VV |  | "SO 07 OBNOVA VODOVODNÍCH ŘADŮ | [15 empty] | VV | 2 | 1 | True | 0 | ROZPOCET
| VV |  | "PŘESUN VÝKOPKU NA MEZIDEPONII | [15 empty] | VV | 2 | 1 | True | 0 | ROZPOCET
| VV |  | "přesun na mezideponii k tomu určenou dle dispozic zhotovitele | [15 empty] | VV | 2 | 1 | True | 0 | ROZPOCET
| VV |  | "výkop pro montáž potrubí | [15 empty] | VV | 2 | 1 | True | 0 | ROZPOCET
| VV |  | "OBNOVA VODOVODU ČÍS. 6 | [15 empty] | VV | 2 | 1 | True | 0 | ROZPOCET
| VV |  | "zatřídění zemin 50% tř. 2, 50% tř. 3 | [15 empty] | VV | 2 | 1 | True | 0 | ROZPOCET
| VV |  | "výkop v komunikaci, skladba tl. 0,41m, rozměry: š. 1,02m, dl. celkem 3,80m, h. 1,86m | [15 empty] | VV | 2 | 1 | True | 0 | ROZPOCET
| VV |  | 1,02*3,80*(1,86-0,41) |  | 5.62 | [13 empty] | VV | 2 | 2 | True | 0 | ROZPOCET
| VV |  | "výkop v terénu, skladba tl. 0,20m, rozměry: š. 1,02m, dl. celkem 58,20m, h. 1,86m | [15 empty] | VV | 2 | 1 | True | 0 | ROZPOCET
| VV |  | 1,02*58,20*(1,86-0,20) |  | 98.544 | [13 empty] | VV | 2 | 2 | True | 0 | ROZPOCET
| VV |  | Mezisoučet |  | 104.164 | [13 empty] | VV | 2 | 3 | True | 0 | ROZPOCET
| VV |  | "odstranění ornice vrtsva tl. 0,20m | [15 empty] | VV | 2 | 1 | True | 0 | ROZPOCET
| VV |  | "rozměry: š. 1,02m x dl. celkem 58,20m | [15 empty] | VV | 2 | 1 | True | 0 | ROZPOCET
| VV |  | 1,02*58,20*0,20 |  | 11.873 | [13 empty] | VV | 2 | 2 | True | 0 | ROZPOCET
| VV |  | Mezisoučet |  | 11.873 | [13 empty] | VV | 2 | 3 | True | 0 | ROZPOCET
| VV |  | Součet |  | 116.037 | [13 empty] | VV | 2 | 4 | True | 1 | ROZPOCET
15 | K | 167101101 | Nakládání výkopku z hornin tř. 1 až 4 do 100 m3 | m3 | 78.48 |  | 0 | CS ÚRS 2018 02 |  |  | základní |  | 0 | 0 | 0 | 0 | 0 | 4 | K | 2 |  |  |  | ROZPOCET | 0 | 0 | 0 | 0 | 0 | 1 | 0 | 4 | -979484761
| PP |  | Nakládání, skládání a překládání neulehlého výkopku nebo sypaniny nakládání, množství do 100 m3, z hornin tř. 1 až 4 | [15 empty] | PP | 2
| PSC |  | Poznámka k souboru cen: 1. Ceny -1101, -1151, -1102, -1152, -1103, -1153, jsou určeny pro nakládání, skládání a překládání na obvyklý nebo z obvyklého dopravního prostředku. Pro nakládání z lodi nebo na loď jsou určeny ceny -1105 a -1155. 2. Ceny -1105 a -1155 jsou určeny pro nakládání, překládání a vykládání na vzdálenost a) do 20 m vodorovně; vodorovná vzdálenost se měří od těžnice lodi k těžnici druhé lodi, nebo k těžišti hromady na břehu nebo k těžišti dopravního prostředku na suchu, b) do 4 m svisle; svislá vzdálenost se měří od pracovní hladiny vody k úrovni srovnaného terénu v místě hromady nebo v místě dopravní plochy pro dopravní prostředek na suchu. Uvedenou svislou vzdálenost 4 m lze zvětšit, a to nejvýše do 6 m, jestliže je vodorovná vzdálenost uvedená v bodu a) kratší než 20 m nejméně o trojnásobek zvětšení výšky přes 4 m. 3. Množství měrných jednotek se určí v rostlém stavu horniny. | [15 empty] | PSC | 2
| VV |  | "D.1.6 SO 07 Obnova vodovodních řadů | [15 empty] | VV | 2 | 1 | True | 0 | ROZPOCET
| VV |  | "SO 07 OBNOVA VODOVODNÍCH ŘADŮ | [15 empty] | VV | 2 | 1 | True | 0 | ROZPOCET
| VV |  | "PŘESUN VÝKOPKU Z MEZIDEPONIE ZPĚT | [15 empty] | VV | 2 | 1 | True | 0 | ROZPOCET
| VV |  | "přesun na mezideponii k tomu určenou dle dispozic zhotovitele | [15 empty] | VV | 2 | 1 | True | 0 | ROZPOCET
| VV |  | "OBNOVA VODOVODU ČÍS. 6 | [15 empty] | VV | 2 | 1 | True | 0 | ROZPOCET
| VV |  | "zásyp výkopu v terénu, skladba tl. 0,15m, odpočet obsyp a zásyp potrubí | [15 empty] | VV | 2 | 1 | True | 0 | ROZPOCET
| VV |  | "rozměry: š. 1,02m, dl. celkem 58,20m, h. 1,86m | [15 empty] | VV | 2 | 1 | True | 0 | ROZPOCET
| VV |  | 1,02*58,20*(1,86-0,20-0,35-0,15) |  | 68.862 | [13 empty] | VV | 2 | 2 | True | 0 | ROZPOCET
| VV |  | "zásyp výkopu v komunikaci, skladba tl. 0,41m, odpočet obsyp a zásyp potrubí | [15 empty] | VV | 2 | 1 | True | 0 | ROZPOCET
| VV |  | "rozměry: š. 1,02m, dl. celkem 3,80m, h. 1,86m | [15 empty] | VV | 2 | 1 | True | 0 | ROZPOCET
| VV |  | 1,02*3,80*(1,86-0,41-0,35-0,15) |  | 3.682 | [13 empty] | VV | 2 | 2 | True | 0 | ROZPOCET
| VV |  | Mezisoučet |  | 72.544 | [13 empty] | VV | 2 | 3 | True | 0 | ROZPOCET
| VV |  | "odstranění ornice vrtsva tl. 0,10m | [15 empty] | VV | 2 | 1 | True | 0 | ROZPOCET
| VV |  | "rozměry: š. 1,02m x dl. celkem 58,20m | [15 empty] | VV | 2 | 1 | True | 0 | ROZPOCET
| VV |  | 1,02*58,20*0,10 |  | 5.936 | [13 empty] | VV | 2 | 2 | True | 0 | ROZPOCET
| VV |  | Mezisoučet |  | 5.936 | [13 empty] | VV | 2 | 3 | True | 0 | ROZPOCET
| VV |  | Součet |  | 78.48 | [13 empty] | VV | 2 | 4 | True | 1 | ROZPOCET
16 | K | 167101101 | Nakládání výkopku z hornin tř. 1 až 4 do 100 m3 | m3 | 37.556 |  | 0 | CS ÚRS 2018 02 |  |  | základní |  | 0 | 0 | 0 | 0 | 0 | 4 | K | 2 |  |  |  | ROZPOCET | 0 | 0 | 0 | 0 | 0 | 1 | 0 | 4 | 114163036
| PP |  | Nakládání, skládání a překládání neulehlého výkopku nebo sypaniny nakládání, množství do 100 m3, z hornin tř. 1 až 4 | [15 empty] | PP | 2
| PSC |  | Poznámka k souboru cen: 1. Ceny -1101, -1151, -1102, -1152, -1103, -1153, jsou určeny pro nakládání, skládání a překládání na obvyklý nebo z obvyklého dopravního prostředku. Pro nakládání z lodi nebo na loď jsou určeny ceny -1105 a -1155. 2. Ceny -1105 a -1155 jsou určeny pro nakládání, překládání a vykládání na vzdálenost a) do 20 m vodorovně; vodorovná vzdálenost se měří od těžnice lodi k těžnici druhé lodi, nebo k těžišti hromady na břehu nebo k těžišti dopravního prostředku na suchu, b) do 4 m svisle; svislá vzdálenost se měří od pracovní hladiny vody k úrovni srovnaného terénu v místě hromady nebo v místě dopravní plochy pro dopravní prostředek na suchu. Uvedenou svislou vzdálenost 4 m lze zvětšit, a to nejvýše do 6 m, jestliže je vodorovná vzdálenost uvedená v bodu a) kratší než 20 m nejméně o trojnásobek zvětšení výšky přes 4 m. 3. Množství měrných jednotek se určí v rostlém stavu horniny. | [15 empty] | PSC | 2
| VV |  | "D.1.6 SO 07 Obnova vodovodních řadů | [15 empty] | VV | 2 | 1 | True | 0 | ROZPOCET
| VV |  | "SO 07 OBNOVA VODOVODNÍCH ŘADŮ | [15 empty] | VV | 2 | 1 | True | 0 | ROZPOCET
| VV |  | "PŘESUN PŘEBYTEČNÉHO VÝKOPKU NA SKLÁDKU | [15 empty] | VV | 2 | 1 | True | 0 | ROZPOCET
| VV |  | "přesun na trvalou skládku k tomu určenou dle dispozic zhotovitele | [15 empty] | VV | 2 | 1 | True | 0 | ROZPOCET
| VV |  | "výkop pro montáž potrubí | [15 empty] | VV | 2 | 1 | True | 0 | ROZPOCET
| VV |  | "OBNOVA VODOVODU ČÍS. 6 | [15 empty] | VV | 2 | 1 | True | 0 | ROZPOCET
| VV |  | "zatřídění zemin 50% tř. 2, 50% tř. 3 | [15 empty] | VV | 2 | 1 | True | 0 | ROZPOCET
| VV |  | "výkop v komunikaci, skladba tl. 0,41m, rozměry: š. 1,02m, dl. celkem 3,80m, h. 1,86m | [15 empty] | VV | 2 | 1 | True | 0 | ROZPOCET
| VV |  | 1,02*3,80*(1,86-0,41)-1,02*3,80*(1,86-0,41-0,35-0,15) |  | 1.938 | [13 empty] | VV | 2 | 2 | True | 0 | ROZPOCET
| VV |  | "výkop v terénu, skladba tl. 0,20m, rozměry: š. 1,02m, dl. celkem 58,20m, h. 1,86m | [15 empty] | VV | 2 | 1 | True | 0 | ROZPOCET
| VV |  | 1,02*58,20*(1,86-0,20)-1,02*58,20*(1,86-0,20-0,35-0,15) |  | 29.682 | [13 empty] | VV | 2 | 2 | True | 0 | ROZPOCET
| VV |  | Mezisoučet |  | 31.62 | [13 empty] | VV | 2 | 3 | True | 0 | ROZPOCET
| VV |  | "odstranění ornice vrtsva tl. 0,10m | [15 empty] | VV | 2 | 1 | True | 0 | ROZPOCET
| VV |  | "rozměry: š. 1,02m x dl. celkem 58,20m | [15 empty] | VV | 2 | 1 | True | 0 | ROZPOCET
| VV |  | 1,02*58,20*0,10 |  | 5.936 | [13 empty] | VV | 2 | 2 | True | 0 | ROZPOCET
| VV |  | Mezisoučet |  | 5.936 | [13 empty] | VV | 2 | 3 | True | 0 | ROZPOCET
| VV |  | Součet |  | 37.556 | [13 empty] | VV | 2 | 4 | True | 1 | ROZPOCET
17 | K | 171201201 | Uložení sypaniny na skládky | m3 | 116.037 |  | 0 | CS ÚRS 2018 02 |  |  | základní |  | 0 | 0 | 0 | 0 | 0 | 4 | K | 2 |  |  |  | ROZPOCET | 0 | 0 | 0 | 0 | 0 | 1 | 0 | 4 | -500184379
| PP |  | Uložení sypaniny na skládky | [15 empty] | PP | 2
| PSC |  | Poznámka k souboru cen: 1. Cena -1201 je určena i pro: a) uložení výkopku nebo ornice na dočasné skládky předepsané projektem tak, že na 1 m2 projektem určené plochy této skládky připadá přes 2 m3 výkopku nebo ornice; v opačném případě se uložení neoceňuje. Množství výkopku nebo ornice připadající na 1 m2 skládky se určí jako podíl množství výkopku nebo ornice, měřeného v rostlém stavu a projektem určené plochy dočasné skládky; b) zasypání koryt vodotečí a prohlubní v terénu bez předepsaného zhutnění sypaniny; c) uložení výkopku pod vodou do prohlubní ve dně vodotečí nebo nádrží. 2. Cenu -1201 nelze použít pro uložení výkopku nebo ornice: a) při vykopávkách pro podzemní vedení podél hrany výkopu, z něhož byl výkopek získán, a to ani tehdy, jestliže se výkopek po vyhození z výkopu na povrch území ještě dále přemisťuje na hromady podél výkopu; b) na dočasné skládky, které nejsou předepsány projektem; c) na dočasné skládky předepsané projektem tak, že na 1 m2 projektem určené plochy této skládky připadají nejvýše 2 m3 výkopku nebo ornice (viz. též poznámku č. 1 a); d) na dočasné skládky, oceňuje-li se cenou 121 10-1101 Sejmutí ornice nebo lesní půdy do 50 m, nebo oceňuje-li se vodorovné přemístění výkopku do 20 m a 50 m cenami 162 20-1101, 162 20-1102, 162 20-1151 a 162 20-1152. V těchto případech se uložení výkopku nebo ornice na dočasnou skládku neoceňuje. e) na trvalé skládky s předepsaným zhutněním; toto uložení výkopku se oceňuje cenami souboru cen 171 . 0- . . Uložení sypaniny do násypů. 3. V ceně -1201 jsou započteny i náklady na rozprostření sypaniny ve vrstvách s hrubým urovnáním na skládce. 4. V ceně -1201 nejsou započteny náklady na získání skládek ani na poplatky za skládku. 5. Množství jednotek uložení výkopku (sypaniny) se určí v m3 uloženého výkopku (sypaniny),v rostlém stavu zpravidla ve výkopišti. | [15 empty] | PSC | 2
| VV |  | "D.1.6 SO 07 Obnova vodovodních řadů | [15 empty] | VV | 2 | 1 | True | 0 | ROZPOCET
| VV |  | "SO 07 OBNOVA VODOVODNÍCH ŘADŮ | [15 empty] | VV | 2 | 1 | True | 0 | ROZPOCET
| VV |  | "PŘESUN VÝKOPKU NA MEZIDEPONII | [15 empty] | VV | 2 | 1 | True | 0 | ROZPOCET
| VV |  | "přesun na mezideponii k tomu určenou dle dispozic zhotovitele | [15 empty] | VV | 2 | 1 | True | 0 | ROZPOCET
| VV |  | "výkop pro montáž potrubí | [15 empty] | VV | 2 | 1 | True | 0 | ROZPOCET
| VV |  | "OBNOVA VODOVODU ČÍS. 6 | [15 empty] | VV | 2 | 1 | True | 0 | ROZPOCET
| VV |  | "zatřídění zemin 50% tř. 2, 50% tř. 3 | [15 empty] | VV | 2 | 1 | True | 0 | ROZPOCET
| VV |  | "výkop v komunikaci, skladba tl. 0,41m, rozměry: š. 1,02m, dl. celkem 3,80m, h. 1,86m | [15 empty] | VV | 2 | 1 | True | 0 | ROZPOCET
| VV |  | 1,02*3,80*(1,86-0,41) |  | 5.62 | [13 empty] | VV | 2 | 2 | True | 0 | ROZPOCET
| VV |  | "výkop v terénu, skladba tl. 0,20m, rozměry: š. 1,02m, dl. celkem 58,20m, h. 1,86m | [15 empty] | VV | 2 | 1 | True | 0 | ROZPOCET
| VV |  | 1,02*58,20*(1,86-0,20) |  | 98.544 | [13 empty] | VV | 2 | 2 | True | 0 | ROZPOCET
| VV |  | Mezisoučet |  | 104.164 | [13 empty] | VV | 2 | 3 | True | 0 | ROZPOCET
| VV |  | "odstranění ornice vrtsva tl. 0,20m | [15 empty] | VV | 2 | 1 | True | 0 | ROZPOCET
| VV |  | "rozměry: š. 1,02m x dl. celkem 58,20m | [15 empty] | VV | 2 | 1 | True | 0 | ROZPOCET
| VV |  | 1,02*58,20*0,20 |  | 11.873 | [13 empty] | VV | 2 | 2 | True | 0 | ROZPOCET
| VV |  | Mezisoučet |  | 11.873 | [13 empty] | VV | 2 | 3 | True | 0 | ROZPOCET
| VV |  | Součet |  | 116.037 | [13 empty] | VV | 2 | 4 | True | 1 | ROZPOCET
18 | K | 171201201 | Uložení sypaniny na skládky | m3 | 37.556 |  | 0 | CS ÚRS 2018 02 |  |  | základní |  | 0 | 0 | 0 | 0 | 0 | 4 | K | 2 |  |  |  | ROZPOCET | 0 | 0 | 0 | 0 | 0 | 1 | 0 | 4 | 1234909803
| PP |  | Uložení sypaniny na skládky | [15 empty] | PP | 2
| PSC |  | Poznámka k souboru cen: 1. Cena -1201 je určena i pro: a) uložení výkopku nebo ornice na dočasné skládky předepsané projektem tak, že na 1 m2 projektem určené plochy této skládky připadá přes 2 m3 výkopku nebo ornice; v opačném případě se uložení neoceňuje. Množství výkopku nebo ornice připadající na 1 m2 skládky se určí jako podíl množství výkopku nebo ornice, měřeného v rostlém stavu a projektem určené plochy dočasné skládky; b) zasypání koryt vodotečí a prohlubní v terénu bez předepsaného zhutnění sypaniny; c) uložení výkopku pod vodou do prohlubní ve dně vodotečí nebo nádrží. 2. Cenu -1201 nelze použít pro uložení výkopku nebo ornice: a) při vykopávkách pro podzemní vedení podél hrany výkopu, z něhož byl výkopek získán, a to ani tehdy, jestliže se výkopek po vyhození z výkopu na povrch území ještě dále přemisťuje na hromady podél výkopu; b) na dočasné skládky, které nejsou předepsány projektem; c) na dočasné skládky předepsané projektem tak, že na 1 m2 projektem určené plochy této skládky připadají nejvýše 2 m3 výkopku nebo ornice (viz. též poznámku č. 1 a); d) na dočasné skládky, oceňuje-li se cenou 121 10-1101 Sejmutí ornice nebo lesní půdy do 50 m, nebo oceňuje-li se vodorovné přemístění výkopku do 20 m a 50 m cenami 162 20-1101, 162 20-1102, 162 20-1151 a 162 20-1152. V těchto případech se uložení výkopku nebo ornice na dočasnou skládku neoceňuje. e) na trvalé skládky s předepsaným zhutněním; toto uložení výkopku se oceňuje cenami souboru cen 171 . 0- . . Uložení sypaniny do násypů. 3. V ceně -1201 jsou započteny i náklady na rozprostření sypaniny ve vrstvách s hrubým urovnáním na skládce. 4. V ceně -1201 nejsou započteny náklady na získání skládek ani na poplatky za skládku. 5. Množství jednotek uložení výkopku (sypaniny) se určí v m3 uloženého výkopku (sypaniny),v rostlém stavu zpravidla ve výkopišti. | [15 empty] | PSC | 2
| VV |  | "D.1.6 SO 07 Obnova vodovodních řadů | [15 empty] | VV | 2 | 1 | True | 0 | ROZPOCET
| VV |  | "SO 07 OBNOVA VODOVODNÍCH ŘADŮ | [15 empty] | VV | 2 | 1 | True | 0 | ROZPOCET
| VV |  | "PŘESUN PŘEBYTEČNÉHO VÝKOPKU NA SKLÁDKU | [15 empty] | VV | 2 | 1 | True | 0 | ROZPOCET
| VV |  | "přesun na trvalou skládku k tomu určenou dle dispozic zhotovitele | [15 empty] | VV | 2 | 1 | True | 0 | ROZPOCET
| VV |  | "výkop pro montáž potrubí | [15 empty] | VV | 2 | 1 | True | 0 | ROZPOCET
| VV |  | "OBNOVA VODOVODU ČÍS. 6 | [15 empty] | VV | 2 | 1 | True | 0 | ROZPOCET
| VV |  | "zatřídění zemin 50% tř. 2, 50% tř. 3 | [15 empty] | VV | 2 | 1 | True | 0 | ROZPOCET
| VV |  | "výkop v komunikaci, skladba tl. 0,41m, rozměry: š. 1,02m, dl. celkem 3,80m, h. 1,86m | [15 empty] | VV | 2 | 1 | True | 0 | ROZPOCET
| VV |  | 1,02*3,80*(1,86-0,41)-1,02*3,80*(1,86-0,41-0,35-0,15) |  | 1.938 | [13 empty] | VV | 2 | 2 | True | 0 | ROZPOCET
| VV |  | "výkop v terénu, skladba tl. 0,20m, rozměry: š. 1,02m, dl. celkem 58,20m, h. 1,86m | [15 empty] | VV | 2 | 1 | True | 0 | ROZPOCET
| VV |  | 1,02*58,20*(1,86-0,20)-1,02*58,20*(1,86-0,20-0,35-0,15) |  | 29.682 | [13 empty] | VV | 2 | 2 | True | 0 | ROZPOCET
| VV |  | Mezisoučet |  | 31.62 | [13 empty] | VV | 2 | 3 | True | 0 | ROZPOCET
| VV |  | "odstranění ornice vrtsva tl. 0,10m | [15 empty] | VV | 2 | 1 | True | 0 | ROZPOCET
| VV |  | "rozměry: š. 1,02m x dl. celkem 58,20m | [15 empty] | VV | 2 | 1 | True | 0 | ROZPOCET
| VV |  | 1,02*58,20*0,10 |  | 5.936 | [13 empty] | VV | 2 | 2 | True | 0 | ROZPOCET
| VV |  | Mezisoučet |  | 5.936 | [13 empty] | VV | 2 | 3 | True | 0 | ROZPOCET
| VV |  | Součet |  | 37.556 | [13 empty] | VV | 2 | 4 | True | 1 | ROZPOCET
19 | K | 174101101 | Zásyp jam, šachet rýh nebo kolem objektů sypaninou se zhutněním | m3 | 72.544 |  | 0 | CS ÚRS 2018 02 |  |  | základní |  | 0 | 0 | 0 | 0 | 0 | 4 | K | 2 |  |  |  | ROZPOCET | 0 | 0 | 0 | 0 | 0 | 1 | 0 | 4 | -507646603
| PP |  | Zásyp sypaninou z jakékoliv horniny s uložením výkopku ve vrstvách se zhutněním jam, šachet, rýh nebo kolem objektů v těchto vykopávkách | [15 empty] | PP | 2
| PSC |  | Poznámka k souboru cen: 1. Ceny 174 10- . . jsou určeny pro zhutněné zásypy s mírou zhutnění: a) z hornin soudržných do 100 % PS, b) z hornin nesoudržných do I(d) 0,9, c) z hornin kamenitých pro jakoukoliv míru zhutnění. 2. Je-li projektem předepsáno vyšší zhutnění, podle bodu a) a b) poznámky č 1., ocení se zásyp individuálně. 3. Ceny nelze použít pro zásyp rýh pro drenážní trativody pro lesnicko-technické meliorace a zemědělské. Zásyp těchto rýh se oceňuje cenami souboru cen 174 20-3 . části A 03 Zemní práce pro objekty oborů 831 až 833. Nezhutněný zásyp odvodňovacích kanálů z betonových a železobetonových trub v polních a lučních tratích se oceňuje cenou -1101 Zásyp sypaninou rýh bez ohledu na šířku kanálu; cena obsahuje i náklady na ruční nezhutněný zásyp výšky do 200 mm nad vrchol potrubí. 4. V cenách 10-1101, 10-1103, 20-1101 a 20-1103 je započteno přemístění sypaniny ze vzdálenosti 10 m od kraje výkopu nebo zasypávaného prostoru, měřeno k těžišti skládky. 5. V ceně 10-1102 je započteno přemístění sypaniny ze vzdálenosti 15 m od hrany zasypávaného prostoru, měřeno k těžišti skládky. 6. Objem zásypu je rozdíl objemu výkopu a objemu do něho vestavěných konstrukcí nebo uložených vedení i s jejich obklady a podklady (tento objem se nazývá objemem horniny vytlačené konstrukcí). Objem potrubí do DN 180, příp. i s obalem, se od objemu zásypu neodečítá. Pro stanovení objemu zásypu se od objemu výkopu odečítá i objem obsypu potrubí oceňovaný cenami souboru cen 175 10-11 Obsyp potrubí, přichází-li v úvahu . 7. Odklizení zbylého výkopku po provedení zásypu zářezů se šikmými stěnami pro podzemní vedení nebo zásypu jam a rýh pro podzemní vedení se oceňuje, je-li objem zbylého výkopku: a) do 1 m3 na 1 m vedení a jedná se o výkopek neulehlý - cenami souboru cen 167 10-110 Nakládání výkopku nebo sypaniny a 162 . 0-1 . Vodorovné přemístění výkopku. V případě, že se jedná o výkopek ulehlý - rozpojení a naložení výkopku cenami souboru cen 122 . 0-1 . souboru cen 162 . 0-1 . Vodorovné přemístění výkopku; b) přes 1 m3 na 1 m vedení, jestliže projekt předepíše, že se zbylý výkopek bude odklízet zároveň s prováděním vykopávky, pouze přemístění výkopku cenami souboru cen 162 . 0-1 . Vodorovné přemístění výkopku. Při zmíněném objemu zbylého výkopku se neoceňuje ani naložení ani rozpojení výkopku. Jestliže se zbylý výkopek neodklízí, nýbrž rozprostírá podél výkopu a nad výkopem, platí poznámka č. 8. 8. Rozprostření zbylého výkopku podél výkopu a nad výkopem po provedení zásypů zářezů se šikmými stěnami pro podzemní vedení nebo zásypu jam a rýh pro podzemní vedení se oceňuje: a) cenou 171 20-1101 Uložení sypaniny do nezhutněných násypů, není-li projektem předepsáno zhutnění rozprostřeného zbylého výkopku, b) cenou 171 10-1111 Uložení sypaniny do násypů z hornin sypkých, je-li předepsáno zhutnění rozprostřeného zbylého výkopku, a to v objemu vypočteném podle poznámky č.6, příp. zmenšeném o objem výkopku, který byl již odklizen. 9. Míru zhutnění předepisuje projekt. | [15 empty] | PSC | 2
| VV |  | "D.1.6 SO 07 Obnova vodovodních řadů | [15 empty] | VV | 2 | 1 | True | 0 | ROZPOCET
| VV |  | "SO 07 OBNOVA VODOVODNÍCH ŘADŮ | [15 empty] | VV | 2 | 1 | True | 0 | ROZPOCET
| VV |  | "OBNOVA VODOVODU ČÍS. 6 | [15 empty] | VV | 2 | 1 | True | 0 | ROZPOCET
| VV |  | "zásyp výkopu v terénu, skladba tl. 0,15m, odpočet obsyp a zásyp potrubí | [15 empty] | VV | 2 | 1 | True | 0 | ROZPOCET
| VV |  | "rozměry: š. 1,02m, dl. celkem 58,20m, h. 1,86m | [15 empty] | VV | 2 | 1 | True | 0 | ROZPOCET
| VV |  | 1,02*58,20*(1,86-0,20-0,35-0,15) |  | 68.862 | [13 empty] | VV | 2 | 2 | True | 0 | ROZPOCET
| VV |  | "zásyp výkopu v komunikaci, skladba tl. 0,41m, odpočet obsyp a zásyp potrubí | [15 empty] | VV | 2 | 1 | True | 0 | ROZPOCET
| VV |  | "rozměry: š. 1,02m, dl. celkem 3,80m, h. 1,86m | [15 empty] | VV | 2 | 1 | True | 0 | ROZPOCET
| VV |  | 1,02*3,80*(1,86-0,41-0,35-0,15) |  | 3.682 | [13 empty] | VV | 2 | 2 | True | 0 | ROZPOCET
| VV |  | Součet |  | 72.544 | [13 empty] | VV | 2 | 4 | True | 1 | ROZPOCET
20 | K | 175151101 | Obsypání potrubí strojně sypaninou bez prohození, uloženou do 3 m | m3 | 21.891 |  | 0 | CS ÚRS 2018 02 |  |  | základní |  | 0 | 0 | 0 | 0 | 0 | 4 | K | 2 |  |  |  | ROZPOCET | 0 | 0 | 0 | 0 | 0 | 1 | 0 | 4 | -2109770068
| PP |  | Obsypání potrubí strojně sypaninou z vhodných hornin tř. 1 až 4 nebo materiálem připraveným podél výkopu ve vzdálenosti do 3 m od jeho kraje, pro jakoukoliv hloubku výkopu a míru zhutnění bez prohození sypaniny | [15 empty] | PP | 2
| PSC |  | Poznámka k souboru cen: 1. Objem obsypu na 1 m délky potrubí se rovná šířce dna výkopu násobené součtem vnějšího průměru potrubí příp. i s obalem a projektované tloušťky obsypu nad, případně i pod potrubím. Pro odečítání objemu potrubí se započítávají všechny vestavěné konstrukce nebo uložené vedení i s jejich obklady a podklady (tento objem se nazývá objemem horniny vytlačené konstrukcí). 2. Míru zhutnění předepisuje projekt. 3. V cenách nejsou zahrnuty náklady na nakupovanou sypaninu. Tato se oceňuje ve specifikaci. 4. V cenách nejsou zahrnuty náklady na prohození sypaniny, tyto náklady se oceňují položkou 17511-1109 Příplatek za prohození sypaniny. | [15 empty] | PSC | 2
| VV |  | "D.1.6 SO 07 Obnova vodovodních řadů | [15 empty] | VV | 2 | 1 | True | 0 | ROZPOCET
| VV |  | "SO 07 OBNOVA VODOVODNÍCH ŘADŮ | [15 empty] | VV | 2 | 1 | True | 0 | ROZPOCET
| VV |  | "OBNOVA VODOVODU ČÍS. 6 | [15 empty] | VV | 2 | 1 | True | 0 | ROZPOCET
| VV |  | "obsyp potrubí ve výkopu D+0,30m, potrubí litina TLT DN100 | [15 empty] | VV | 2 | 1 | True | 0 | ROZPOCET
| VV |  | "rozměry: š. 1,02m, dl. celkem 3,80m, h. 1,86m | [15 empty] | VV | 2 | 1 | True | 0 | ROZPOCET
| VV |  | 1,02*3,80*(0,35) |  | 1.357 | [13 empty] | VV | 2 | 2 | True | 0 | ROZPOCET
| VV |  | "výkop v terénu, rozměry: š. 1,02m, dl. celkem 58,20m, h. 1,86m | [15 empty] | VV | 2 | 1 | True | 0 | ROZPOCET
| VV |  | 1,02*58,20*(0,35) |  | 20.777 | [13 empty] | VV | 2 | 2 | True | 0 | ROZPOCET
| VV |  | "odpočet za potrubí TLT DN100 | [15 empty] | VV | 2 | 1 | True | 0 | ROZPOCET
| VV |  | -62,00*(0,5*(3,1415*0,05*0,05)) |  | -0.243 | [13 empty] | VV | 2 | 2 | True | 0 | ROZPOCET
| VV |  | Součet |  | 21.891 | [13 empty] | VV | 2 | 4 | True | 1 | ROZPOCET
21 | M | 58331200 | štěrkopísek netříděný zásypový materiál | t | 43.782 |  | 0 | CS ÚRS 2018 02 |  |  | základní |  | 0 | 1 | 43.782 | 0 | 0 | 8 | M | 2 |  |  |  | ROZPOCET | 0 | 0 | 0 | 0 | 0 | 1 | 0 | 4 | -973195309
| PP |  | štěrkopísek netříděný zásypový materiál | [15 empty] | PP | 2
| VV |  | "D.1.6 SO 07 Obnova vodovodních řadů | [15 empty] | VV | 2 | 1 | True | 0 | ROZPOCET
| VV |  | "SO 07 OBNOVA VODOVODNÍCH ŘADŮ | [15 empty] | VV | 2 | 1 | True | 0 | ROZPOCET
| VV |  | "OBNOVA VODOVODU ČÍS. 6 | [15 empty] | VV | 2 | 1 | True | 0 | ROZPOCET
| VV |  | "obsyp potrubí ve výkopu D+0,30m, potrubí litina TLT DN100 | [15 empty] | VV | 2 | 1 | True | 0 | ROZPOCET
| VV |  | "rozměry: š. 1,02m, dl. celkem 3,80m, h. 1,86m | [15 empty] | VV | 2 | 1 | True | 0 | ROZPOCET
| VV |  | 1,02*3,80*(0,35) |  | 1.357 | [13 empty] | VV | 2 | 2 | True | 0 | ROZPOCET
| VV |  | "výkop v terénu, rozměry: š. 1,02m, dl. celkem 58,20m, h. 1,86m | [15 empty] | VV | 2 | 1 | True | 0 | ROZPOCET
| VV |  | 1,02*58,20*(0,35) |  | 20.777 | [13 empty] | VV | 2 | 2 | True | 0 | ROZPOCET
| VV |  | "odpočet za potrubí TLT DN100 | [15 empty] | VV | 2 | 1 | True | 0 | ROZPOCET
| VV |  | -62,00*(0,5*(3,1415*0,05*0,05)) |  | -0.243 | [13 empty] | VV | 2 | 2 | True | 0 | ROZPOCET
| VV |  | Součet |  | 21.891 | [13 empty] | VV | 2 | 4 | True | 1 | ROZPOCET
| VV |  | 21,891*2 'Přepočtené koeficientem množství |  | 43.782 | [13 empty] | VV | 2 | 2 | False | 1 | ROZPOCET
22 | K | 181301102 | Rozprostření ornice tl vrstvy do 150 mm pl do 500 m2 v rovině nebo ve svahu do 1:5 | m2 | 59.364 |  | 0 | CS ÚRS 2018 02 |  |  | základní |  | 0 | 0 | 0 | 0 | 0 | 4 | K | 2 |  |  |  | ROZPOCET | 0 | 0 | 0 | 0 | 0 | 1 | 0 | 4 | -794478972
| PP |  | Rozprostření a urovnání ornice v rovině nebo ve svahu sklonu do 1:5 při souvislé ploše do 500 m2, tl. vrstvy přes 100 do 150 mm | [15 empty] | PP | 2
| PSC |  | Poznámka k souboru cen: 1. V ceně jsou započteny i náklady na případné nutné přemístění hromad nebo dočasných skládek na místo spotřeby ze vzdálenosti do 30 m. 2. V ceně nejsou započteny náklady na získání ornice; toto získání se oceňuje cenami souboru cen 121 10-11 Sejmutí ornice. 3. Případné nakládání ornice, v souvislosti s pozn. č. 2 se oceňuje cenami souboru cen 167 10-11 Nakládání, skládání a překládání neulehlého výkopku nebo sypaniny. 4. Jsou-li hromady nebo dočasné skládky ornice umístěny podle projektu ve vzdálenosti přes 30 m od místa spotřeby, oceňuje se její přemístění cenami souboru cen 162 . 0-1 . Vodorovné přemístění výkopku, přičemž se vzdálenost 30 m, uvedená v popisu cen, neodečítá. | [15 empty] | PSC | 2
| VV |  | "D.1.6 SO 07 Obnova vodovodních řadů | [15 empty] | VV | 2 | 1 | True | 0 | ROZPOCET
| VV |  | "SO 07 OBNOVA VODOVODNÍCH ŘADŮ | [15 empty] | VV | 2 | 1 | True | 0 | ROZPOCET
| VV |  | "OBNOVA VODOVODU ČÍS. 6 | [15 empty] | VV | 2 | 1 | True | 0 | ROZPOCET
| VV |  | "rozprostření ornice vrstva tl. 0,15m | [15 empty] | VV | 2 | 1 | True | 0 | ROZPOCET
| VV |  | "rozměry: š. 1,02m x dl. celkem 58,20m | [15 empty] | VV | 2 | 1 | True | 0 | ROZPOCET
| VV |  | 1,02*58,20 |  | 59.364 | [13 empty] | VV | 2 | 2 | True | 0 | ROZPOCET
| VV |  | Součet |  | 59.364 | [13 empty] | VV | 2 | 4 | True | 1 | ROZPOCET
23 | K | 181451121 | Založení lučního trávníku výsevem plochy přes 1000 m2 v rovině a ve svahu do 1:5 | m2 | 59.364 |  | 0 | CS ÚRS 2018 02 |  |  | základní |  | 0 | 0 | 0 | 0 | 0 | 4 | K | 2 |  |  |  | ROZPOCET | 0 | 0 | 0 | 0 | 0 | 1 | 0 | 4 | -1436951469
| PP |  | Založení trávníku na půdě předem připravené plochy přes 1000 m2 výsevem včetně utažení lučního v rovině nebo na svahu do 1:5 | [15 empty] | PP | 2
| PSC |  | Poznámka k souboru cen: 1. V cenách jsou započteny i náklady na pokosení, naložení a odvoz odpadu do 20 km se složením. 2. V cenách -1161 až -1164 nejsou započteny i náklady na zatravňovací textilii. 3. V cenách nejsou započteny náklady na: a) přípravu půdy, b) travní semeno, tyto náklady se oceňují ve specifikaci, c) vypletí a zalévání; tyto práce se oceňují cenami části C02 souborů cen 185 80-42 Vypletí a 185 80-43 Zalití rostlin vodou, d) srovnání terénu, tyto práce se oceňují souborem cen 181 1.-..Plošná úprava terénu. 4. V cenách o sklonu svahu přes 1:1 jsou uvažovány podmínky pro svahy běžně schůdné; bez použití lezeckých technik. V případě použití lezeckých technik se tyto náklady oceňují individuálně. | [15 empty] | PSC | 2
| VV |  | "D.1.6 SO 07 Obnova vodovodních řadů | [15 empty] | VV | 2 | 1 | True | 0 | ROZPOCET
| VV |  | "SO 07 OBNOVA VODOVODNÍCH ŘADŮ | [15 empty] | VV | 2 | 1 | True | 0 | ROZPOCET
| VV |  | "OBNOVA VODOVODU ČÍS. 6 | [15 empty] | VV | 2 | 1 | True | 0 | ROZPOCET
| VV |  | "obnova zatravnění v místě výkopu | [15 empty] | VV | 2 | 1 | True | 0 | ROZPOCET
| VV |  | "rozměry: š. 1,02m x dl. celkem 58,20m | [15 empty] | VV | 2 | 1 | True | 0 | ROZPOCET
| VV |  | 1,02*58,20 |  | 59.364 | [13 empty] | VV | 2 | 2 | True | 0 | ROZPOCET
| VV |  | Součet |  | 59.364 | [13 empty] | VV | 2 | 4 | True | 1 | ROZPOCET
24 | M | 00572100 | osivo jetelotráva intenzivní víceletá | kg | 0.89 |  | 0 | CS ÚRS 2018 02 |  |  | základní |  | 0 | 0.001 | 0.00089 | 0 | 0 | 8 | M | 2 |  |  |  | ROZPOCET | 0 | 0 | 0 | 0 | 0 | 1 | 0 | 4 | -2114799984
| PP |  | osivo jetelotráva intenzivní víceletá | [15 empty] | PP | 2
| VV |  | 59,364*0,015 'Přepočtené koeficientem množství |  | 0.89 | [13 empty] | VV | 2 | 2 | False | 1 | ROZPOCET
25 | K | 182303112R | Doplnění zeminy nebo substrátu na travnatých plochách tl 100 mm rovina v rovinně a svahu do 1:5 | m2 | 59.364 |  | 0 | R-položka |  |  | základní |  | 0 | 0 | 0 | 0 | 0 | 4 | K | 2 |  |  |  | ROZPOCET | 0 | 0 | 0 | 0 | 0 | 1 | 0 | 4 | 1733446461
| PP |  | Doplnění zeminy nebo substrátu na travnatých plochách tloušťky do 100 mm v rovině nebo na svahu do 1:5 | [15 empty] | PP | 2
| PSC |  | Poznámka k souboru cen: 1. V cenách jsou započteny i náklady na vodorovné přemístění na vzdálenost do 3 m. 2. V cenách nejsou započteny náklady na substrát. | [15 empty] | PSC | 2
| VV |  | "D.1.6 SO 07 Obnova vodovodních řadů | [15 empty] | VV | 2 | 1 | True | 0 | ROZPOCET
| VV |  | "SO 07 OBNOVA VODOVODNÍCH ŘADŮ | [15 empty] | VV | 2 | 1 | True | 0 | ROZPOCET
| VV |  | "specifikace viz Technické podmínky (Odkanalizování obcí v povodí Jizery, 10/2018) | [15 empty] | VV | 2 | 1 | True | 0 | ROZPOCET
| VV |  | "OBNOVA VODOVODU ČÍS. 6 | [15 empty] | VV | 2 | 1 | True | 0 | ROZPOCET
| VV |  | "doplnění substrátu vrstva tl. 0,10m | [15 empty] | VV | 2 | 1 | True | 0 | ROZPOCET
| VV |  | "rozměry: š. 1,02m x dl. celkem 58,20m | [15 empty] | VV | 2 | 1 | True | 0 | ROZPOCET
| VV |  | 1,02*58,20 |  | 59.364 | [13 empty] | VV | 2 | 2 | True | 0 | ROZPOCET
| VV |  | Součet |  | 59.364 | [13 empty] | VV | 2 | 4 | True | 1 | ROZPOCET
26 | M | 10371500 | substrát pro trávníky VL | m3 | 5.936 |  | 0 | CS ÚRS 2018 02 |  |  | základní |  | 0 | 0.21 | 1.2466 | 0 | 0 | 8 | M | 2 |  |  |  | ROZPOCET | 0 | 0 | 0 | 0 | 0 | 1 | 0 | 4 | -467503391
| PP |  | substrát pro trávníky VL | [15 empty] | PP | 2
| VV |  | "D.1.6 SO 07 Obnova vodovodních řadů | [15 empty] | VV | 2 | 1 | True | 0 | ROZPOCET
| VV |  | "SO 07 OBNOVA VODOVODNÍCH ŘADŮ | [15 empty] | VV | 2 | 1 | True | 0 | ROZPOCET
| VV |  | "specifikace viz Technické podmínky (Odkanalizování obcí v povodí Jizery, 10/2018) | [15 empty] | VV | 2 | 1 | True | 0 | ROZPOCET
| VV |  | "OBNOVA VODOVODU ČÍS. 6 | [15 empty] | VV | 2 | 1 | True | 0 | ROZPOCET
| VV |  | "doplnění substrátu vrstva tl. 0,10m | [15 empty] | VV | 2 | 1 | True | 0 | ROZPOCET
| VV |  | "rozměry: š. 1,02m x dl. celkem 58,20m | [15 empty] | VV | 2 | 1 | True | 0 | ROZPOCET
| VV |  | 1,02*58,20*0,10 |  | 5.936 | [13 empty] | VV | 2 | 2 | True | 0 | ROZPOCET
| VV |  | Součet |  | 5.936 | [13 empty] | VV | 2 | 4 | True | 1 | ROZPOCET
27 | K | 185804215 | Vypletí záhonu trávníku po výsevu s naložením a odvozem odpadu do 20 km v rovině a svahu do 1:5 | m2 | 59.364 |  | 0 | CS ÚRS 2018 02 |  |  | základní |  | 0 | 0 | 0 | 0 | 0 | 4 | K | 2 |  |  |  | ROZPOCET | 0 | 0 | 0 | 0 | 0 | 1 | 0 | 4 | -1357512097
| PP |  | Vypletí v rovině nebo na svahu do 1:5 trávníku po výsevu | [15 empty] | PP | 2
| PSC |  | Poznámka k souboru cen: 1. V cenách jsou započteny i náklady spojené s případným naložením odpadu na dopravní prostředek, odvozem do 20 km, se složením a na vysbírání případných odpadků ze záhonů nebo trávníků. 2. V cenách nejsou započteny náklady na uložení odpadu na skládku. | [15 empty] | PSC | 2
| VV |  | "D.1.6 SO 07 Obnova vodovodních řadů | [15 empty] | VV | 2 | 1 | True | 0 | ROZPOCET
| VV |  | "SO 07 OBNOVA VODOVODNÍCH ŘADŮ | [15 empty] | VV | 2 | 1 | True | 0 | ROZPOCET
| VV |  | "OBNOVA VODOVODU ČÍS. 6 | [15 empty] | VV | 2 | 1 | True | 0 | ROZPOCET
| VV |  | "obnova zatravnění v místě výkopu | [15 empty] | VV | 2 | 1 | True | 0 | ROZPOCET
| VV |  | "rozměry: š. 1,02m x dl. celkem 58,20m | [15 empty] | VV | 2 | 1 | True | 0 | ROZPOCET
| VV |  | 1,02*58,20 |  | 59.364 | [13 empty] | VV | 2 | 2 | True | 0 | ROZPOCET
| VV |  | Součet |  | 59.364 | [13 empty] | VV | 2 | 4 | True | 1 | ROZPOCET
28 | K | 185804312 | Zalití rostlin vodou plocha přes 20 m2 | m3 | 4.155 |  | 0 | CS ÚRS 2018 02 |  |  | základní |  | 0 | 0 | 0 | 0 | 0 | 4 | K | 2 |  |  |  | ROZPOCET | 0 | 0 | 0 | 0 | 0 | 1 | 0 | 4 | 604010779
| PP |  | Zalití rostlin vodou plochy záhonů jednotlivě přes 20 m2 | [15 empty] | PP | 2
| VV |  | "D.1.6 SO 07 Obnova vodovodních řadů | [15 empty] | VV | 2 | 1 | True | 0 | ROZPOCET
| VV |  | "SO 07 OBNOVA VODOVODNÍCH ŘADŮ | [15 empty] | VV | 2 | 1 | True | 0 | ROZPOCET
| VV |  | "OBNOVA VODOVODU ČÍS. 6 | [15 empty] | VV | 2 | 1 | True | 0 | ROZPOCET
| VV |  | "obnova zatravnění v místě výkopu | [15 empty] | VV | 2 | 1 | True | 0 | ROZPOCET
| VV |  | "rozměry: š. 1,02m x dl. celkem 58,20m | [15 empty] | VV | 2 | 1 | True | 0 | ROZPOCET
| VV |  | 1,02*58,20 |  | 59.364 | [13 empty] | VV | 2 | 2 | True | 0 | ROZPOCET
| VV |  | Součet |  | 59.364 | [13 empty] | VV | 2 | 4 | True | 1 | ROZPOCET
| VV |  | 59,364*0,07 'Přepočtené koeficientem množství |  | 4.155 | [13 empty] | VV | 2 | 2 | False | 1 | ROZPOCET
29 | K | 185811211 | Vyhrabání trávníku souvislé plochy do 1000 m2 v rovině a svahu do 1:5 | m2 | 59.364 |  | 0 | CS ÚRS 2018 02 |  |  | základní |  | 0 | 0 | 0 | 0 | 0 | 4 | K | 2 |  |  |  | ROZPOCET | 0 | 0 | 0 | 0 | 0 | 1 | 0 | 4 | -548722780
| PP |  | Vyhrabání trávníku souvislé plochy do 1000 m2 v rovině nebo na svahu do 1:5 | [15 empty] | PP | 2
| PSC |  | Poznámka k souboru cen: 1. V cenách jsou započteny i náklady spojené s uložením shrabu na hromady, naložením na dopravní prostředek, odvozem do 20 km. 2. V cenách nejsou započteny náklady na uložení shrabu na skládku. 3. Ceny jsou určeny pouze pro jarní vyhrabání. 4. V cenách o sklonu svahu přes 1:1 jsou uvažovány podmínky pro svahy běžně schůdné; bez použití lezeckých technik. V případě použití lezeckých technik se tyto náklady oceňují individuálně. | [15 empty] | PSC | 2
| VV |  | "D.1.6 SO 07 Obnova vodovodních řadů | [15 empty] | VV | 2 | 1 | True | 0 | ROZPOCET
| VV |  | "SO 07 OBNOVA VODOVODNÍCH ŘADŮ | [15 empty] | VV | 2 | 1 | True | 0 | ROZPOCET
| VV |  | "OBNOVA VODOVODU ČÍS. 6 | [15 empty] | VV | 2 | 1 | True | 0 | ROZPOCET
| VV |  | "obnova zatravnění v místě výkopu | [15 empty] | VV | 2 | 1 | True | 0 | ROZPOCET
| VV |  | "rozměry: š. 1,02m x dl. celkem 58,20m | [15 empty] | VV | 2 | 1 | True | 0 | ROZPOCET
| VV |  | 1,02*58,20 |  | 59.364 | [13 empty] | VV | 2 | 2 | True | 0 | ROZPOCET
| VV |  | Součet |  | 59.364 | [13 empty] | VV | 2 | 4 | True | 1 | ROZPOCET
| D | 4 | Vodorovné konstrukce |  |  |  | 0 | [5 empty] | 0 |  | 18.3798 |  | 0 | 1 | D | 1 |  |  |  | ROZPOCET | [6 empty] | 0
30 | K | 451572111 | Lože pod potrubí otevřený výkop z kameniva drobného těženého | m3 | 9.486 |  | 0 | CS ÚRS 2018 02 |  |  | základní |  | 0 | 1.8908 | 17.9358 | 0 | 0 | 4 | K | 2 |  |  |  | ROZPOCET | 0 | 0 | 0 | 0 | 0 | 1 | 0 | 4 | 745027233
| PP |  | Lože pod potrubí, stoky a drobné objekty v otevřeném výkopu z kameniva drobného těženého 0 až 4 mm | [15 empty] | PP | 2
| PSC |  | Poznámka k souboru cen: 1. Ceny -1111 a -1192 lze použít i pro zřízení sběrných vrstev nad drenážními trubkami. 2. V cenách -5111 a -1192 jsou započteny i náklady na prohození výkopku získaného při zemních pracích. | [15 empty] | PSC | 2
| VV |  | "D.1.6 SO 07 Obnova vodovodních řadů | [15 empty] | VV | 2 | 1 | True | 0 | ROZPOCET
| VV |  | "SO 07 OBNOVA VODOVODNÍCH ŘADŮ | [15 empty] | VV | 2 | 1 | True | 0 | ROZPOCET
| VV |  | "OBNOVA VODOVODU ČÍS. 6 | [15 empty] | VV | 2 | 1 | True | 0 | ROZPOCET
| VV |  | "pískové lože pod potrubí tl. 0,10m, rozměry: š. 1,02m, dl. celkem 3,80m, h. 1,86m | [15 empty] | VV | 2 | 1 | True | 0 | ROZPOCET
| VV |  | 1,02*3,80*(0,15) |  | 0.581 | [13 empty] | VV | 2 | 2 | True | 0 | ROZPOCET
| VV |  | "pískové lože pod potrubí tl. 0,10m, rozměry: š. 1,02m, dl. celkem 58,20m, h. 1,86m | [15 empty] | VV | 2 | 1 | True | 0 | ROZPOCET
| VV |  | 1,02*58,20*(0,15) |  | 8.905 | [13 empty] | VV | 2 | 2 | True | 0 | ROZPOCET
| VV |  | Součet |  | 9.486 | [13 empty] | VV | 2 | 4 | True | 1 | ROZPOCET
31 | K | 452313151 | Podkladní bloky z betonu prostého tř. C 20/25 otevřený výkop | m3 | 0.18 |  | 0 | CS ÚRS 2018 02 |  |  | základní |  | 0 | 2.429 | 0.43722 | 0 | 0 | 4 | K | 2 |  |  |  | ROZPOCET | 0 | 0 | 0 | 0 | 0 | 1 | 0 | 4 | -597347900
| PP |  | Podkladní a zajišťovací konstrukce z betonu prostého v otevřeném výkopu bloky pro potrubí z betonu tř. C 20/25 | [15 empty] | PP | 2
| PSC |  | Poznámka k souboru cen: 1. Ceny -1121 až -1191 a -1192 lze použít i pro ochrannou vrstvu pod železobetonové konstrukce. 2. Ceny -2121 až -2191 a -2192 jsou určeny pro jakékoliv úkosy sedel. | [15 empty] | PSC | 2
| VV |  | "DSO 07 - OBNOVA VODOVODNÍCH ŘADŮ | [15 empty] | VV | 2 | 1 | True | 0 | ROZPOCET
| VV |  | "OBNOVA VODOVODU Č. 6 | [15 empty] | VV | 2 | 1 | True | 0 | ROZPOCET
| VV |  | "3x blok vodovodního potrubí, beton tř. C20/25 | [15 empty] | VV | 2 | 1 | True | 0 | ROZPOCET
| VV |  | 0,18 |  | 0.18 | [13 empty] | VV | 2 | 2 | True | 0 | ROZPOCET
| VV |  | Součet |  | 0.18 | [13 empty] | VV | 2 | 4 | True | 1 | ROZPOCET
32 | K | 452353101 | Bednění podkladních bloků otevřený výkop | m2 | 1.05 |  | 0 | CS ÚRS 2018 02 |  |  | základní |  | 0 | 0.00639 | 0.0067095 | 0 | 0 | 4 | K | 2 |  |  |  | ROZPOCET | 0 | 0 | 0 | 0 | 0 | 1 | 0 | 4 | 1072110129
| PP |  | Bednění podkladních a zajišťovacích konstrukcí v otevřeném výkopu bloků pro potrubí | [15 empty] | PP | 2
| VV |  | "DSO 07 - OBNOVA VODOVODNÍCH ŘADŮ | [15 empty] | VV | 2 | 1 | True | 0 | ROZPOCET
| VV |  | "OBNOVA VODOVODU Č. 6 | [15 empty] | VV | 2 | 1 | True | 0 | ROZPOCET
| VV |  | "3x blok vodovodního potrubí, beton tř. C20/25 | [15 empty] | VV | 2 | 1 | True | 0 | ROZPOCET
| VV |  | 3*(0,45*0,35+0,55*0,35) |  | 1.05 | [13 empty] | VV | 2 | 2 | True | 0 | ROZPOCET
| VV |  | Součet |  | 1.05 | [13 empty] | VV | 2 | 4 | True | 1 | ROZPOCET
| D | 5 | Komunikace pozemní |  |  |  | 0 | [5 empty] | 0 |  | 0.007 |  | 0 | 1 | D | 1 |  |  |  | ROZPOCET | [6 empty] | 0
33 | K | 5968111201R | Kladení betonové dlažby vel. do 0,09 m2 | kus | 2 |  | 0 | R-položka |  |  | základní |  | 0 | 0 | 0 | 0 | 0 | 4 | K | 2 |  |  |  | ROZPOCET | 0 | 0 | 0 | 0 | 0 | 1 | 0 | 4 | -475049831
| PP |  | Kladení betonové dlažby vel. do 0,09 m2 | [15 empty] | PP | 2
| PSC |  | Poznámka k souboru cen: 1. V cenách jsou započteny i náklady na dodání hmot pro lože a na dodání materiálu pro výplň spár. 2. V cenách nejsou započteny náklady na dodání dlaždic, které se oceňují ve specifikaci; ztratné lze dohodnout u plochy a) do 100 m2 ve výši 3 %, b) přes 100 do 300 m2 ve výši 2 %, c) přes 300 m2 ve výši 1 %. 3. Část lože přesahující tloušťku 30 mm se oceňuje cenami souboru cen 451 . . -9 . Příplatek za každých dalších 10 mm tloušťky podkladu nebo lože. | [15 empty] | PSC | 2
| VV |  | "D.1.6 SO 05 Přeložky vodovodních řadů | [15 empty] | VV | 2 | 1 | True | 0 | ROZPOCET
| VV |  | "SO 05 PŘELOŽKY VODOVODNÍCH ŘADŮ | [15 empty] | VV | 2 | 1 | True | 0 | ROZPOCET
| VV |  | "OBNOVA VODOVODU ČÍS. 6 | [15 empty] | VV | 2 | 1 | True | 0 | ROZPOCET
| VV |  | "2x dlažba skladebná betonová 40x40 cm | [15 empty] | VV | 2 | 1 | True | 0 | ROZPOCET
| VV |  | 2 |  | 2 | [13 empty] | VV | 2 | 2 | True | 0 | ROZPOCET
| VV |  | Součet |  | 2 | [13 empty] | VV | 2 | 4 | True | 1 | ROZPOCET
34 | M | 592453201R | dlažba skladebná betonová 40x40 cm | kus | 2 |  | 0 | R-položka |  |  | základní |  | 0 | 0.0035 | 0.007 | 0 | 0 | 8 | M | 2 |  |  |  | ROZPOCET | 0 | 0 | 0 | 0 | 0 | 1 | 0 | 4 | 717976655
| PP |  | dlažba skladebná betonová 40x40 cm | [15 empty] | PP | 2
| VV |  | "D.1.6 SO 05 Přeložky vodovodních řadů | [15 empty] | VV | 2 | 1 | True | 0 | ROZPOCET
| VV |  | "SO 05 PŘELOŽKY VODOVODNÍCH ŘADŮ | [15 empty] | VV | 2 | 1 | True | 0 | ROZPOCET
| VV |  | "OBNOVA VODOVODU ČÍS. 6 | [15 empty] | VV | 2 | 1 | True | 0 | ROZPOCET
| VV |  | "2x dlažba skladebná betonová 40x40 cm | [15 empty] | VV | 2 | 1 | True | 0 | ROZPOCET
| VV |  | 2 |  | 2 | [13 empty] | VV | 2 | 2 | True | 0 | ROZPOCET
| VV |  | Součet |  | 2 | [13 empty] | VV | 2 | 4 | True | 1 | ROZPOCET
| D | 8 | Trubní vedení |  |  |  | 0 | [5 empty] | 0 |  | 2.28 |  | 0.0226 | 1 | D | 1 |  |  |  | ROZPOCET | [6 empty] | 0
35 | K | 850265121 | Výřez nebo výsek na potrubí z trub litinových tlakových nebo plastických hmot DN 100 | kus | 1 |  | 0 | CS ÚRS 2018 02 |  |  | základní |  | 0 | 0 | 0 | 0 | 0 | 4 | K | 2 |  |  |  | ROZPOCET | 0 | 0 | 0 | 0 | 0 | 1 | 0 | 4 | 708602208
| PP |  | Výřez nebo výsek na potrubí z trub litinových tlakových nebo plasických hmot DN 100 | [15 empty] | PP | 2
| PSC |  | Poznámka k souboru cen: 1. Ceny výřezu nebo výseku na potrubí z trub litinových tlakových nebo plastických hmot jsou určeny pro dva řezy nebo seky prováděné na potrubí dodatečně. 2. V cenách jsou započteny náklady na: a) ohlášení uzavíraní vody, b) uzavření a otevření šoupat, c) vypuštění a napuštění vody, d) odvzdušnění potrubí, e) strojní nebo ruční výřez potrubí, f) nutné úpravy výkopu v prostoru provádění. | [15 empty] | PSC | 2
| VV |  | "DSO 07 - OBNOVA VODOVODNÍCH ŘADŮ | [15 empty] | VV | 2 | 1 | True | 0 | ROZPOCET
| VV |  | "montáž potrubí TLT | [15 empty] | VV | 2 | 1 | True | 0 | ROZPOCET
| VV |  | "OBNOVA VODOVODU Č. 6 | [15 empty] | VV | 2 | 1 | True | 0 | ROZPOCET
| VV |  | "1x demontáž stávající potrubí TLT DN100 | [15 empty] | VV | 2 | 1 | True | 0 | ROZPOCET
| VV |  | 1 |  | 1 | [13 empty] | VV | 2 | 2 | True | 0 | ROZPOCET
| VV |  | Součet |  | 1 | [13 empty] | VV | 2 | 4 | True | 1 | ROZPOCET
36 | K | 851261131 | Montáž potrubí z trub litinových hrdlových s integrovaným těsněním otevřený výkop DN 100 | m | 62 |  | 0 | CS ÚRS 2018 02 |  |  | základní |  | 0 | 0 | 0 | 0 | 0 | 4 | K | 2 |  |  |  | ROZPOCET | 0 | 0 | 0 | 0 | 0 | 1 | 0 | 4 | -212156515
| PP |  | Montáž potrubí z trub litinových tlakových hrdlových v otevřeném výkopu s integrovaným těsněním DN 100 | [15 empty] | PP | 2
| PSC |  | Poznámka k souboru cen: 1. V cenách souboru cen nejsou započteny náklady na: a) dodání potrubí; toto se oceňuje ve specifikaci, b) montáž tvarovek, c) podkladní konstrukci ze štěrkopísku - podkladní vrstva ze štěrkopísku se oceňue cenou 564 28-1111 Podklad ze štěrkopísku, d) zásyp potrubí, který se oceňuje cenami souboru 174 . 0-11 Zásyp sypaninou z jakékoliv horniny, katalogu 800-1 Zemní práce části A 01. 2. Ceny montáže potrubí -1131 jsou určeny pro systémy těsněné elastickými kroužky a -1211 těsnícími kroužky a zámkovým spojem. Tyto se také oceňují ve specifikaci, nejsou-li zahrnuty již v ceně dodávky trub. | [15 empty] | PSC | 2
| VV |  | "DSO 07 - OBNOVA VODOVODNÍCH ŘADŮ | [15 empty] | VV | 2 | 1 | True | 0 | ROZPOCET
| VV |  | "montáž potrubí TLT | [15 empty] | VV | 2 | 1 | True | 0 | ROZPOCET
| VV |  | "OBNOVA VODOVODU Č. 6 | [15 empty] | VV | 2 | 1 | True | 0 | ROZPOCET
| VV |  | "montáž nové potrubí TLT DN100 | [15 empty] | VV | 2 | 1 | True | 0 | ROZPOCET
| VV |  | "rozměry: dl. 62,00m | [15 empty] | VV | 2 | 1 | True | 0 | ROZPOCET
| VV |  | 62,00 |  | 62 | [13 empty] | VV | 2 | 2 | True | 0 | ROZPOCET
| VV |  | Součet |  | 62 | [13 empty] | VV | 2 | 4 | True | 1 | ROZPOCET
37 | M | 55251005 | trouba vodovodní litinová hrdlová Zn+Al (85/15)400g/m2+modrý epoxid, 6 m DN 100 | m | 62 |  | 0 | CS ÚRS 2018 02 |  |  | základní |  | 0 | 0.01593 | 0.98766 | 0 | 0 | 8 | M | 2 |  |  |  | ROZPOCET | 0 | 0 | 0 | 0 | 0 | 1 | 0 | 4 | -633217420
| PP |  | trouba vodovodní litinová hrdlová Zn+Al (85/15)400g/m2+modrý epoxid, 6 m DN 100 | [15 empty] | PP | 2
| VV |  | "DSO 07 - OBNOVA VODOVODNÍCH ŘADŮ | [15 empty] | VV | 2 | 1 | True | 0 | ROZPOCET
| VV |  | "specifikace viz Technické podmínky (Odkanalizování obcí v povodí Jizery, 10/2018) | [15 empty] | VV | 2 | 1 | True | 0 | ROZPOCET
| VV |  | "OBNOVA VODOVODU Č. 6 | [15 empty] | VV | 2 | 1 | True | 0 | ROZPOCET
| VV |  | "montáž nové potrubí TLT DN100 | [15 empty] | VV | 2 | 1 | True | 0 | ROZPOCET
| VV |  | "rozměry: dl. 62,00m | [15 empty] | VV | 2 | 1 | True | 0 | ROZPOCET
| VV |  | 62,00 |  | 62 | [13 empty] | VV | 2 | 2 | True | 0 | ROZPOCET
| VV |  | Součet |  | 62 | [13 empty] | VV | 2 | 4 | True | 1 | ROZPOCET
38 | K | 857261131 | Montáž litinových tvarovek jednoosých hrdlových otevřený výkop s integrovaným těsněním DN 100 | kus | 3 |  | 0 | CS ÚRS 2018 02 |  |  | základní |  | 0 | 0 | 0 | 0 | 0 | 4 | K | 2 |  |  |  | ROZPOCET | 0 | 0 | 0 | 0 | 0 | 1 | 0 | 4 | -694696237
| PP |  | Montáž litinových tvarovek na potrubí litinovém tlakovém jednoosých na potrubí z trub hrdlových v otevřeném výkopu, kanálu nebo v šachtě s integrovaným těsněním DN 100 | [15 empty] | PP | 2
| PSC |  | Poznámka k souboru cen: 1. V cenách souboru cen nejsou započteny náklady na: a) dodání tvarovek; tyto se oceňují ve specifikaci, b) podkladní konstrukci ze štěrkopísku - podkladní vrstva ze štěrkopísku se oceňuje cenou 564 28-111 Podklad ze štěrkopísku. 2. V cenách 857 ..-1141, -1151, -3141 a -3151 nejsou započteny náklady nadodání těsnících nebo zámkových kroužků; tyto se oceňují ve specifikaci. | [15 empty] | PSC | 2
| VV |  | "DSO 07 - OBNOVA VODOVODNÍCH ŘADŮ | [15 empty] | VV | 2 | 1 | True | 0 | ROZPOCET
| VV |  | "OBNOVA VODOVODU Č. 6 | [15 empty] | VV | 2 | 1 | True | 0 | ROZPOCET
| VV |  | "1x koleno hrdlové K-kus 22,5st DN100 | [15 empty] | VV | 2 | 1 | True | 0 | ROZPOCET
| VV |  | 1 |  | 1 | [13 empty] | VV | 2 | 2 | True | 0 | ROZPOCET
| VV |  | "2x koleno hrdlové K-kus 45st DN100 | [15 empty] | VV | 2 | 1 | True | 0 | ROZPOCET
| VV |  | 2 |  | 2 | [13 empty] | VV | 2 | 2 | True | 0 | ROZPOCET
| VV |  | Součet |  | 3 | [13 empty] | VV | 2 | 4 | True | 1 | ROZPOCET
39 | M | 55253917 | koleno hrdlové z tvárné litiny, K-kus DN 100-22,5° | kus | 1 |  | 0 | CS ÚRS 2018 02 |  |  | základní |  | 0 | 0.0092 | 0.0092 | 0 | 0 | 8 | M | 2 |  |  |  | ROZPOCET | 0 | 0 | 0 | 0 | 0 | 1 | 0 | 4 | -798240929
| PP |  | koleno hrdlové z tvárné litiny, K-kus DN 100-22,5° | [15 empty] | PP | 2
| VV |  | "DSO 07 - OBNOVA VODOVODNÍCH ŘADŮ | [15 empty] | VV | 2 | 1 | True | 0 | ROZPOCET
| VV |  | "specifikace viz Technické podmínky (Odkanalizování obcí v povodí Jizery, 10/2018) | [15 empty] | VV | 2 | 1 | True | 0 | ROZPOCET
| VV |  | "OBNOVA VODOVODU Č. 6 | [15 empty] | VV | 2 | 1 | True | 0 | ROZPOCET
| VV |  | "1x koleno hrdlové K-kus 22,5st DN100 | [15 empty] | VV | 2 | 1 | True | 0 | ROZPOCET
| VV |  | 1 |  | 1 | [13 empty] | VV | 2 | 2 | True | 0 | ROZPOCET
| VV |  | Součet |  | 1 | [13 empty] | VV | 2 | 4 | True | 1 | ROZPOCET
40 | M | 55253941 | koleno hrdlové z tvárné litiny, K-kus DN 100-45° | kus | 2 |  | 0 | CS ÚRS 2018 02 |  |  | základní |  | 0 | 0.0101 | 0.0202 | 0 | 0 | 8 | M | 2 |  |  |  | ROZPOCET | 0 | 0 | 0 | 0 | 0 | 1 | 0 | 4 | 52243699
| PP |  | koleno hrdlové z tvárné litiny, K-kus DN 100-45° | [15 empty] | PP | 2
| VV |  | "DSO 07 - OBNOVA VODOVODNÍCH ŘADŮ | [15 empty] | VV | 2 | 1 | True | 0 | ROZPOCET
| VV |  | "specifikace viz Technické podmínky (Odkanalizování obcí v povodí Jizery, 10/2018) | [15 empty] | VV | 2 | 1 | True | 0 | ROZPOCET
| VV |  | "OBNOVA VODOVODU Č. 6 | [15 empty] | VV | 2 | 1 | True | 0 | ROZPOCET
| VV |  | "2x koleno hrdlové K-kus 45st DN100 | [15 empty] | VV | 2 | 1 | True | 0 | ROZPOCET
| VV |  | 2 |  | 2 | [13 empty] | VV | 2 | 2 | True | 0 | ROZPOCET
| VV |  | Součet |  | 2 | [13 empty] | VV | 2 | 4 | True | 1 | ROZPOCET
41 | K | 857262122 | Montáž litinových tvarovek jednoosých přírubových otevřený výkop DN 100 | kus | 3 |  | 0 | CS ÚRS 2018 02 |  |  | základní |  | 0 | 0.00167 | 0.00501 | 0 | 0 | 4 | K | 2 |  |  |  | ROZPOCET | 0 | 0 | 0 | 0 | 0 | 1 | 0 | 4 | 777841259
| PP |  | Montáž litinových tvarovek na potrubí litinovém tlakovém jednoosých na potrubí z trub přírubových v otevřeném výkopu, kanálu nebo v šachtě DN 100 | [15 empty] | PP | 2
| PSC |  | Poznámka k souboru cen: 1. V cenách souboru cen nejsou započteny náklady na: a) dodání tvarovek; tyto se oceňují ve specifikaci, b) podkladní konstrukci ze štěrkopísku - podkladní vrstva ze štěrkopísku se oceňuje cenou 564 28-111 Podklad ze štěrkopísku. 2. V cenách 857 ..-1141, -1151, -3141 a -3151 nejsou započteny náklady nadodání těsnících nebo zámkových kroužků; tyto se oceňují ve specifikaci. | [15 empty] | PSC | 2
| VV |  | "DSO 07 - OBNOVA VODOVODNÍCH ŘADŮ | [15 empty] | VV | 2 | 1 | True | 0 | ROZPOCET
| VV |  | "OBNOVA VODOVODU Č. 6 | [15 empty] | VV | 2 | 1 | True | 0 | ROZPOCET
| VV |  | "1x tvarovka přírubová s hrdlem E-kus DN100 PN16 | [15 empty] | VV | 2 | 1 | True | 0 | ROZPOCET
| VV |  | 1 |  | 1 | [13 empty] | VV | 2 | 2 | True | 0 | ROZPOCET
| VV |  | "1x přírubová tvarovka F s hladkým koncem DN100 PN16 | [15 empty] | VV | 2 | 1 | True | 0 | ROZPOCET
| VV |  | 1 |  | 1 | [13 empty] | VV | 2 | 2 | True | 0 | ROZPOCET
| VV |  | "montáž tvarovek potrubí PE100 SDR11 d110 | [15 empty] | VV | 2 | 1 | True | 0 | ROZPOCET
| VV |  | "1x otočná příruba (ocel. výztuha) poplastovaná PN 16 | [15 empty] | VV | 2 | 1 | True | 0 | ROZPOCET
| VV |  | 1 |  | 1 | [13 empty] | VV | 2 | 2 | True | 0 | ROZPOCET
| VV |  | Součet |  | 3 | [13 empty] | VV | 2 | 4 | True | 1 | ROZPOCET
42 | M | 55259731 | tvarovka vodovodní hrdlová s přírubou E - základní povrchová úprava kroužek těsnící DN 100 L130mm | kus | 1 |  | 0 | CS ÚRS 2018 02 |  |  | základní |  | 0 | 0.0087 | 0.0087 | 0 | 0 | 8 | M | 2 |  |  |  | ROZPOCET | 0 | 0 | 0 | 0 | 0 | 1 | 0 | 4 | -1149702785
| PP |  | tvarovka vodovodní hrdlová s přírubou E - základní povrchová úprava kroužek těsnící DN 100 L130mm | [15 empty] | PP | 2
| VV |  | "DSO 07 - OBNOVA VODOVODNÍCH ŘADŮ | [15 empty] | VV | 2 | 1 | True | 0 | ROZPOCET
| VV |  | "specifikace viz Technické podmínky (Odkanalizování obcí v povodí Jizery, 10/2018) | [15 empty] | VV | 2 | 1 | True | 0 | ROZPOCET
| VV |  | "OBNOVA VODOVODU Č. 6 | [15 empty] | VV | 2 | 1 | True | 0 | ROZPOCET
| VV |  | "1x tvarovka přírubová s hrdlem E-kus DN100 PN16 | [15 empty] | VV | 2 | 1 | True | 0 | ROZPOCET
| VV |  | 1 |  | 1 | [13 empty] | VV | 2 | 2 | True | 0 | ROZPOCET
| VV |  | Součet |  | 1 | [13 empty] | VV | 2 | 4 | True | 1 | ROZPOCET
43 | M | 55253490 | tvarovka přírubová litinová s hladkým koncem, F-kus DN 100 | kus | 1 |  | 0 | CS ÚRS 2018 02 |  |  | základní |  | 0 | 0.0097 | 0.0097 | 0 | 0 | 8 | M | 2 |  |  |  | ROZPOCET | 0 | 0 | 0 | 0 | 0 | 1 | 0 | 4 | -557332533
| PP |  | tvarovka přírubová litinová s hladkým koncem, F-kus DN 100 | [15 empty] | PP | 2
| VV |  | "DSO 07 - OBNOVA VODOVODNÍCH ŘADŮ | [15 empty] | VV | 2 | 1 | True | 0 | ROZPOCET
| VV |  | "specifikace viz Technické podmínky (Odkanalizování obcí v povodí Jizery, 10/2018) | [15 empty] | VV | 2 | 1 | True | 0 | ROZPOCET
| VV |  | "OBNOVA VODOVODU Č. 6 | [15 empty] | VV | 2 | 1 | True | 0 | ROZPOCET
| VV |  | "1x přírubová tvarovka F s hladkým koncem DN100 PN16 | [15 empty] | VV | 2 | 1 | True | 0 | ROZPOCET
| VV |  | 1 |  | 1 | [13 empty] | VV | 2 | 2 | True | 0 | ROZPOCET
| VV |  | Součet |  | 1 | [13 empty] | VV | 2 | 4 | True | 1 | ROZPOCET
44 | M | 28641511R | otočná příruba (ocel. výztuha) poplastovaná PN 16 | kus | 1 |  | 0 | R-položka |  |  | základní |  | 0 | 0.0008 | 0.0008 | 0 | 0 | 8 | M | 2 |  |  |  | ROZPOCET | 0 | 0 | 0 | 0 | 0 | 1 | 0 | 4 | 1519676830
| PP |  | otočná příruba (ocel. výztuha) poplastovaná PN 16 | [15 empty] | PP | 2
| VV |  | "DSO 07 - OBNOVA VODOVODNÍCH ŘADŮ | [15 empty] | VV | 2 | 1 | True | 0 | ROZPOCET
| VV |  | "specifikace viz Technické podmínky (Odkanalizování obcí v povodí Jizery, 10/2018) | [15 empty] | VV | 2 | 1 | True | 0 | ROZPOCET
| VV |  | "OBNOVA VODOVODU Č. 6 | [15 empty] | VV | 2 | 1 | True | 0 | ROZPOCET
| VV |  | "montáž tvarovek potrubí PE100 SDR11 d110 | [15 empty] | VV | 2 | 1 | True | 0 | ROZPOCET
| VV |  | "1x otočná příruba (ocel. výztuha) poplastovaná PN 16 | [15 empty] | VV | 2 | 1 | True | 0 | ROZPOCET
| VV |  | 1 |  | 1 | [13 empty] | VV | 2 | 2 | True | 0 | ROZPOCET
| VV |  | Součet |  | 1 | [13 empty] | VV | 2 | 4 | True | 1 | ROZPOCET
45 | K | 871161141 | Montáž potrubí z PE100 SDR 11 otevřený výkop svařovaných na tupo D 32 x 3,0 mm | m | 0.5 |  | 0 | CS ÚRS 2018 02 |  |  | základní |  | 0 | 0 | 0 | 0 | 0 | 4 | K | 2 |  |  |  | ROZPOCET | 0 | 0 | 0 | 0 | 0 | 1 | 0 | 4 | -1940574060
| PP |  | Montáž vodovodního potrubí z plastů v otevřeném výkopu z polyetylenu PE 100 svařovaných na tupo SDR 11/PN16 D 32 x 3,0 mm | [15 empty] | PP | 2
| PSC |  | Poznámka k souboru cen: 1. V cenách potrubí nejsou započteny náklady na: a) dodání potrubí; potrubí se oceňuje ve specifikaci; ztratné lze dohodnout u trub polyetylénových ve výši 1,5 %; u trub z tvrdého PVC ve výši 3 %, b) dodání tvarovek; tvarovky se oceňují ve specifikaci. 2. Ceny -2111 jsou určeny i pro plošné kolektory primárních okruhů tepelných čerpadel. | [15 empty] | PSC | 2
| VV |  | "DSO 07 - OBNOVA VODOVODNÍCH ŘADŮ | [15 empty] | VV | 2 | 1 | True | 0 | ROZPOCET
| VV |  | "OBNOVA VODOVODU Č. 6 | [15 empty] | VV | 2 | 1 | True | 0 | ROZPOCET
| VV |  | "0,50m montáž potrubí HDPE 100 RC s krycím pláštěm d32 SDR 11 | [15 empty] | VV | 2 | 1 | True | 0 | ROZPOCET
| VV |  | 0,50 |  | 0.5 | [13 empty] | VV | 2 | 2 | True | 0 | ROZPOCET
| VV |  | Součet |  | 0.5 | [13 empty] | VV | 2 | 4 | True | 1 | ROZPOCET
46 | M | 28613524 | potrubí třívrstvé PE100 RC SDR11 32x3,0 dl 12 m | m | 0.5 |  | 0 | CS ÚRS 2018 02 |  |  | základní |  | 0 | 0.00028 | 0.00014 | 0 | 0 | 8 | M | 2 |  |  |  | ROZPOCET | 0 | 0 | 0 | 0 | 0 | 1 | 0 | 4 | -728771055
| PP |  | potrubí třívrstvé PE100 RC SDR11 32x3,0 dl 12 m | [15 empty] | PP | 2
| VV |  | "DSO 07 - OBNOVA VODOVODNÍCH ŘADŮ | [15 empty] | VV | 2 | 1 | True | 0 | ROZPOCET
| VV |  | "specifikace viz Technické podmínky (Odkanalizování obcí v povodí Jizery, 10/2018) | [15 empty] | VV | 2 | 1 | True | 0 | ROZPOCET
| VV |  | "OBNOVA VODOVODU Č. 6 | [15 empty] | VV | 2 | 1 | True | 0 | ROZPOCET
| VV |  | "0,50m montáž potrubí HDPE 100 RC s krycím pláštěm d32 SDR 11 | [15 empty] | VV | 2 | 1 | True | 0 | ROZPOCET
| VV |  | 0,50 |  | 0.5 | [13 empty] | VV | 2 | 2 | True | 0 | ROZPOCET
| VV |  | Součet |  | 0.5 | [13 empty] | VV | 2 | 4 | True | 1 | ROZPOCET
47 | K | 871254203R | Provizorní rozvody během výstavby | soubor | 1 |  | 0 | R-položka |  |  | základní |  | 0 | 0 | 0 | 0 | 0 | 4 | K | 2 |  |  |  | ROZPOCET | 0 | 0 | 0 | 0 | 0 | 1 | 0 | 4 | 2107441384
| PP |  | Provizorní rozvody během výstavby | [15 empty] | PP | 2
| VV |  | "DSO 07 - OBNOVA VODOVODNÍCH ŘADŮ | [15 empty] | VV | 2 | 1 | True | 0 | ROZPOCET
| VV |  | "specifikace viz Technické podmínky (Odkanalizování obcí v povodí Jizery, 10/2018) | [15 empty] | VV | 2 | 1 | True | 0 | ROZPOCET
| VV |  | "OBNOVA VODOVODU Č. 6 | [15 empty] | VV | 2 | 1 | True | 0 | ROZPOCET
| VV |  | "100,00m provizorní potrubí PEHD SDR11 D90 včetně 1x přípojka, včetně příslušenství | [15 empty] | VV | 2 | 1 | True | 0 | ROZPOCET
| VV |  | "tlaková zkouška potrubí, proplach a dezinfekce potrubí, krácený rozbor vody | [15 empty] | VV | 2 | 1 | True | 0 | ROZPOCET
| VV |  | "demontáž provizorního potrubí včetně naložení a odvodu na skládku včetně poplatků | [15 empty] | VV | 2 | 1 | True | 0 | ROZPOCET
| VV |  | 1 |  | 1 | [13 empty] | VV | 2 | 2 | True | 0 | ROZPOCET
| VV |  | Součet |  | 1 | [13 empty] | VV | 2 | 4 | True | 1 | ROZPOCET
48 | K | 877261101 | Montáž elektrospojek na vodovodním potrubí z PE trub d 110 | kus | 1 |  | 0 | CS ÚRS 2018 02 |  |  | základní |  | 0 | 0 | 0 | 0 | 0 | 4 | K | 2 |  |  |  | ROZPOCET | 0 | 0 | 0 | 0 | 0 | 1 | 0 | 4 | -1688970265
| PP |  | Montáž tvarovek na vodovodním plastovém potrubí z polyetylenu PE 100 elektrotvarovek SDR 11/PN16 spojek, oblouků nebo redukcí d 110 | [15 empty] | PP | 2
| PSC |  | Poznámka k souboru cen: 1. V cenách montáže tvarovek nejsou započteny náklady na dodání tvarovek. Tyto náklady se oceňují ve specifikaci. | [15 empty] | PSC | 2
| VV |  | "DSO 07 - OBNOVA VODOVODNÍCH ŘADŮ | [15 empty] | VV | 2 | 1 | True | 0 | ROZPOCET
| VV |  | "OBNOVA VODOVODU Č. 6 | [15 empty] | VV | 2 | 1 | True | 0 | ROZPOCET
| VV |  | "montáž tvarovek potrubí PE100 SDR11 d110 | [15 empty] | VV | 2 | 1 | True | 0 | ROZPOCET
| VV |  | "1x lemovový nákružek d110 SRD11 | [15 empty] | VV | 2 | 1 | True | 0 | ROZPOCET
| VV |  | 1 |  | 1 | [13 empty] | VV | 2 | 2 | True | 0 | ROZPOCET
| VV |  | Součet |  | 1 | [13 empty] | VV | 2 | 4 | True | 1 | ROZPOCET
49 | M | 28653136 | Lemový nákružek PE100 SDR11 110 | kus | 1 |  | 0 | CS ÚRS 2018 02 |  |  | základní |  | 0 | 0.00072 | 0.00072 | 0 | 0 | 8 | M | 2 |  |  |  | ROZPOCET | 0 | 0 | 0 | 0 | 0 | 1 | 0 | 4 | 895733981
| PP |  | Lemový nákružek PE100 SDR11 110 | [15 empty] | PP | 2
| VV |  | "DSO 07 - OBNOVA VODOVODNÍCH ŘADŮ | [15 empty] | VV | 2 | 1 | True | 0 | ROZPOCET
| VV |  | "specifikace viz Technické podmínky (Odkanalizování obcí v povodí Jizery, 10/2018) | [15 empty] | VV | 2 | 1 | True | 0 | ROZPOCET
| VV |  | "OBNOVA VODOVODU Č. 6 | [15 empty] | VV | 2 | 1 | True | 0 | ROZPOCET
| VV |  | "montáž tvarovek potrubí PE100 SDR11 d110 | [15 empty] | VV | 2 | 1 | True | 0 | ROZPOCET
| VV |  | "1x lemovový nákružek d110 SRD11 | [15 empty] | VV | 2 | 1 | True | 0 | ROZPOCET
| VV |  | 1 |  | 1 | [13 empty] | VV | 2 | 2 | True | 0 | ROZPOCET
| VV |  | Součet |  | 1 | [13 empty] | VV | 2 | 4 | True | 1 | ROZPOCET
50 | K | 891142211 | Montáž závitových tvarovek v otevřeném výkopu | kus | 1 |  | 0 | CS ÚRS 2018 02 |  |  | základní |  | 0 | 0.00057 | 0.00057 | 0 | 0 | 4 | K | 2 |  |  |  | ROZPOCET | 0 | 0 | 0 | 0 | 0 | 1 | 0 | 4 | 1995280221
| PP |  | Montáž závitových tvarovek v otevřeném výkopu | [15 empty] | PP | 2
| PSC |  | Poznámka k souboru cen: 1. V cenách jsou započteny i náklady: a) u šoupátek ceny -1112 na vytvoření otvorů ve stropech šachet pro prostup zemních souprav šoupátek, b) u hlavních ventilů ceny -3111 na osazení zemních souprav, c) u navrtávacích pasů ceny -9111 na výkop montážních jamek, opravu izolace ocelových trubek a na osazení zemních souprav. 2. V cenách nejsou započteny náklady na: a) dodání vodoměrů, šoupátek, uzavíracích klapek, ventilů, montážních vložek, kompenzátorů, koncových nebo zpětných klapek, hydrantů, zemních souprav, šoupátkových koleček, šoupátkových a hydrantových klíčů, navrtávacích pasů, tvarovek a kompenzačních nástavců; tyto armatury se oceňují ve specifikaci, b) podkladní bloky pod armatury; bloky se oceňují příslušnými cenami souborů cen 452 2 . - . 1 Podkladní a zajišťovací konstrukce zděné na maltu cementovou, 452 3*- . 1 Podkladní a zajišťovací konstrukce z betonu, 452 35- . 1 Bednění podkladních a zajišťovacích konstrukcí části A 01 tohoto ceníku, c) obsyp odvodňovacího zařízení hydrantů ze štěrku nebo štěrkopísku; obsyp se oceňuje příslušnými cenami souboru cen 451 5 . - . 1 Lože pod potrubí, stoky a drobné objekty části A 01 tohoto katalogu, d) osazení hydrantových, šoupátkových a ventilových poklopů; osazení poklopů se oceňuje příslušnými cenami souboru cen 899 40-11 Osazení poklopů litinových části A 01 tohoto katalogu. 3. V cenách 891 52-4121 a -5211 nejsou započteny náklady na dodání těsnících pryžových kroužků. Tyto se oceňují ve specifikaci, nejsou-li zahrnuty v ceně trub. 4. V cenách 891 ..-5313 nejsou započteny náklady na dodání potrubní spojky. Tyto jsou zahrnuty v ceně trub. | [15 empty] | PSC | 2
| VV |  | "DSO 07 - OBNOVA VODOVODNÍCH ŘADŮ | [15 empty] | VV | 2 | 1 | True | 0 | ROZPOCET
| VV |  | "OBNOVA VODOVODU Č. 6 | [15 empty] | VV | 2 | 1 | True | 0 | ROZPOCET
| VV |  | "1x mechanická přechodka s vnějším kovových závitem D32 | [15 empty] | VV | 2 | 1 | True | 0 | ROZPOCET
| VV |  | 1 |  | 1 | [13 empty] | VV | 2 | 2 | True | 0 | ROZPOCET
| VV |  | Součet |  | 1 | [13 empty] | VV | 2 | 4 | True | 1 | ROZPOCET
51 | M | 28654298R | přechodka s vnějším kovovým závitem D 32x1" | kus | 1 |  | 0 | R-položka |  |  | základní |  | 0 | 0.00019 | 0.00019 | 0 | 0 | 8 | M | 2 |  |  |  | ROZPOCET | 0 | 0 | 0 | 0 | 0 | 1 | 0 | 4 | 438741478
| PP |  | přechodka s vnějším kovovým závitem D 32x1" | [15 empty] | PP | 2
| VV |  | "DSO 07 - OBNOVA VODOVODNÍCH ŘADŮ | [15 empty] | VV | 2 | 1 | True | 0 | ROZPOCET
| VV |  | "specifikace viz Technické podmínky (Odkanalizování obcí v povodí Jizery, 10/2018) | [15 empty] | VV | 2 | 1 | True | 0 | ROZPOCET
| VV |  | "OBNOVA VODOVODU Č. 6 | [15 empty] | VV | 2 | 1 | True | 0 | ROZPOCET
| VV |  | "1x mechanická přechodka s vnějším kovových závitem D32 | [15 empty] | VV | 2 | 1 | True | 0 | ROZPOCET
| VV |  | 1 |  | 1 | [13 empty] | VV | 2 | 2 | True | 0 | ROZPOCET
| VV |  | Součet |  | 1 | [13 empty] | VV | 2 | 4 | True | 1 | ROZPOCET
52 | K | 891181112 | Montáž vodovodních šoupátek otevřený výkop do DN 40 | kus | 1 |  | 0 | CS ÚRS 2018 02 |  |  | základní |  | 0 | 0.00072 | 0.00072 | 0 | 0 | 4 | K | 2 |  |  |  | ROZPOCET | 0 | 0 | 0 | 0 | 0 | 1 | 0 | 4 | -684278238
| PP |  | Montáž vodovodních armatur na potrubí šoupátek nebo klapek uzavíracích v otevřeném výkopu nebo v šachtách s osazením zemní soupravy (bez poklopů) do DN 40 | [15 empty] | PP | 2
| PSC |  | Poznámka k souboru cen: 1. V cenách jsou započteny i náklady: a) u šoupátek ceny -1112 na vytvoření otvorů ve stropech šachet pro prostup zemních souprav šoupátek, b) u hlavních ventilů ceny -3111 na osazení zemních souprav, c) u navrtávacích pasů ceny -9111 na výkop montážních jamek, opravu izolace ocelových trubek a na osazení zemních souprav. 2. V cenách nejsou započteny náklady na: a) dodání vodoměrů, šoupátek, uzavíracích klapek, ventilů, montážních vložek, kompenzátorů, koncových nebo zpětných klapek, hydrantů, zemních souprav, šoupátkových koleček, šoupátkových a hydrantových klíčů, navrtávacích pasů, tvarovek a kompenzačních nástavců; tyto armatury se oceňují ve specifikaci, b) podkladní bloky pod armatury; bloky se oceňují příslušnými cenami souborů cen 452 2 . - . 1 Podkladní a zajišťovací konstrukce zděné na maltu cementovou, 452 3*- . 1 Podkladní a zajišťovací konstrukce z betonu, 452 35- . 1 Bednění podkladních a zajišťovacích konstrukcí části A 01 tohoto ceníku, c) obsyp odvodňovacího zařízení hydrantů ze štěrku nebo štěrkopísku; obsyp se oceňuje příslušnými cenami souboru cen 451 5 . - . 1 Lože pod potrubí, stoky a drobné objekty části A 01 tohoto katalogu, d) osazení hydrantových, šoupátkových a ventilových poklopů; osazení poklopů se oceňuje příslušnými cenami souboru cen 899 40-11 Osazení poklopů litinových části A 01 tohoto katalogu. 3. V cenách 891 52-4121 a -5211 nejsou započteny náklady na dodání těsnících pryžových kroužků. Tyto se oceňují ve specifikaci, nejsou-li zahrnuty v ceně trub. 4. V cenách 891 ..-5313 nejsou započteny náklady na dodání potrubní spojky. Tyto jsou zahrnuty v ceně trub. | [15 empty] | PSC | 2
| VV |  | "DSO 07 - OBNOVA VODOVODNÍCH ŘADŮ | [15 empty] | VV | 2 | 1 | True | 0 | ROZPOCET
| VV |  | "OBNOVA VODOVODU Č. 6 | [15 empty] | VV | 2 | 1 | True | 0 | ROZPOCET
| VV |  | "1x šoupátko vodovodní přípojkové závitové DN32 PN16 | [15 empty] | VV | 2 | 1 | True | 0 | ROZPOCET
| VV |  | 1 |  | 1 | [13 empty] | VV | 2 | 2 | True | 0 | ROZPOCET
| VV |  | Součet |  | 1 | [13 empty] | VV | 2 | 4 | True | 1 | ROZPOCET
53 | M | 42221420 | šoupátko přípojkové přímé DN 32 PN16 připoj. rozměr 32 x 1 1/4" | kus | 1 |  | 0 | CS ÚRS 2018 02 |  |  | základní |  | 0 | 0.0038 | 0.0038 | 0 | 0 | 8 | M | 2 |  |  |  | ROZPOCET | 0 | 0 | 0 | 0 | 0 | 1 | 0 | 4 | 2031340216
| PP |  | šoupátko přípojkové přímé DN 32 PN16 připoj. rozměr 32 x 1 1/4" | [15 empty] | PP | 2
| VV |  | "DSO 07 - OBNOVA VODOVODNÍCH ŘADŮ | [15 empty] | VV | 2 | 1 | True | 0 | ROZPOCET
| VV |  | "specifikace viz Technické podmínky (Odkanalizování obcí v povodí Jizery, 10/2018) | [15 empty] | VV | 2 | 1 | True | 0 | ROZPOCET
| VV |  | "OBNOVA VODOVODU Č. 6 | [15 empty] | VV | 2 | 1 | True | 0 | ROZPOCET
| VV |  | "1x šoupátko vodovodní přípojkové závitové DN32 PN16 | [15 empty] | VV | 2 | 1 | True | 0 | ROZPOCET
| VV |  | 1 |  | 1 | [13 empty] | VV | 2 | 2 | True | 0 | ROZPOCET
| VV |  | Součet |  | 1 | [13 empty] | VV | 2 | 4 | True | 1 | ROZPOCET
54 | M | 42291073R | souprava zemní pro šoupátka DN 25-40mm Rd 1,5 m | kus | 1 |  | 0 | R-položka |  |  | základní |  | 0 | 0.0035 | 0.0035 | 0 | 0 | 8 | M | 2 |  |  |  | ROZPOCET | 0 | 0 | 0 | 0 | 0 | 1 | 0 | 4 | -509605159
| PP |  | souprava zemní pro šoupátka DN 25-40mm Rd 1,5 m | [15 empty] | PP | 2
| VV |  | "DSO 07 - OBNOVA VODOVODNÍCH ŘADŮ | [15 empty] | VV | 2 | 1 | True | 0 | ROZPOCET
| VV |  | "specifikace viz Technické podmínky (Odkanalizování obcí v povodí Jizery, 10/2018) | [15 empty] | VV | 2 | 1 | True | 0 | ROZPOCET
| VV |  | "OBNOVA VODOVODU Č. 6 | [15 empty] | VV | 2 | 1 | True | 0 | ROZPOCET
| VV |  | "1x zemní souprava pro šoupátko vodovodní přípojkové závitové DN32 PN16 | [15 empty] | VV | 2 | 1 | True | 0 | ROZPOCET
| VV |  | 1 |  | 1 | [13 empty] | VV | 2 | 2 | True | 0 | ROZPOCET
| VV |  | Součet |  | 1 | [13 empty] | VV | 2 | 4 | True | 1 | ROZPOCET
55 | K | 891261811 | Demontáž vodovodních šoupátek otevřený výkop DN 100 | kus | 1 |  | 0 | CS ÚRS 2018 02 |  |  | základní |  | 0 | 0 | 0 | 0.0226 | 0.0226 | 4 | K | 2 |  |  |  | ROZPOCET | 0 | 0 | 0 | 0 | 0 | 1 | 0 | 4 | -1649340561
| PP |  | Demontáž vodovodních armatur na potrubí šoupátek nebo klapek uzavíracích v otevřeném výkopu nebo v šachtách DN 100 | [15 empty] | PP | 2
| VV |  | "DSO 07 - OBNOVA VODOVODNÍCH ŘADŮ | [15 empty] | VV | 2 | 1 | True | 0 | ROZPOCET
| VV |  | "OBNOVA VODOVODU Č. 6 | [15 empty] | VV | 2 | 1 | True | 0 | ROZPOCET
| VV |  | "1x demontáž stávající šoupátko DN100 | [15 empty] | VV | 2 | 1 | True | 0 | ROZPOCET
| VV |  | 1 |  | 1 | [13 empty] | VV | 2 | 2 | True | 0 | ROZPOCET
| VV |  | Součet |  | 1 | [13 empty] | VV | 2 | 4 | True | 1 | ROZPOCET
56 | K | 891262122 | Montáž kanalizačních šoupátek otevřený výkop DN 100 | kus | 1 |  | 0 | CS ÚRS 2018 02 |  |  | základní |  | 0 | 0.00165 | 0.00165 | 0 | 0 | 4 | K | 2 |  |  |  | ROZPOCET | 0 | 0 | 0 | 0 | 0 | 1 | 0 | 4 | 924929786
| PP |  | Montáž kanalizačních armatur na potrubí šoupátek v otevřeném výkopu nebo v šachtách s osazením zemní soupravy (bez poklopů) DN 100 | [15 empty] | PP | 2
| PSC |  | Poznámka k souboru cen: 1. V cenách jsou započteny i náklady na: a) u šoupátek ceny -2122 na vytvoření otvorů ve stropech šachet pro prostup zemních souprav šoupátek, b) u stavítek ceny -2322 chemické kotvy s vyvrtáním otvoru a chemickou patronou, osazení rámů a vodícího zařízení. 2. V cenách nejsou započteny náklady na: a) dodání šoupátek, zemních souprav, šoupátkových koleček, šoupátkových klíčů, stavítek a vodícího zařízení; tyto náklady se oceňují ve specifikaci, b) osazení šoupátkových poklopů; osazení poklopů se oceňuje příslušnými cenami souboru cen 899 40-11 Osazení poklopů litinových části A 01 tohoto katalogu. c) podkladní bloky pod armatury; bloky se oceňují příslušnými cenami souborů cen 452 2 . - . 1 Podkladní a zajišťovací konstrukce zděné na maltu cementovou, 452 3*- . 1 Podkladní a zajišťovací konstrukce z betonu, 452 35- . 1 Bednění podkladních a zajišťovacích konstrukcí části A 01 tohoto katalogu. | [15 empty] | PSC | 2
| VV |  | "DSO 07 - OBNOVA VODOVODNÍCH ŘADŮ | [15 empty] | VV | 2 | 1 | True | 0 | ROZPOCET
| VV |  | "OBNOVA VODOVODU Č. 6 | [15 empty] | VV | 2 | 1 | True | 0 | ROZPOCET
| VV |  | "1x šoupátko vodovodní přírubové DN100 | [15 empty] | VV | 2 | 1 | True | 0 | ROZPOCET
| VV |  | 1 |  | 1 | [13 empty] | VV | 2 | 2 | True | 0 | ROZPOCET
| VV |  | Součet |  | 1 | [13 empty] | VV | 2 | 4 | True | 1 | ROZPOCET
57 | M | 42221304 | šoupátko pitná voda, krátká stavební délka, PN10/16 DN 100 x 190 mm | kus | 1 |  | 0 | CS ÚRS 2018 02 |  |  | základní |  | 0 | 0.023 | 0.023 | 0 | 0 | 8 | M | 2 |  |  |  | ROZPOCET | 0 | 0 | 0 | 0 | 0 | 1 | 0 | 4 | -1743850054
| PP |  | šoupátko pitná voda, krátká stavební délka, PN10/16 DN 100 x 190 mm | [15 empty] | PP | 2
| VV |  | "DSO 07 - OBNOVA VODOVODNÍCH ŘADŮ | [15 empty] | VV | 2 | 1 | True | 0 | ROZPOCET
| VV |  | "specifikace viz Technické podmínky (Odkanalizování obcí v povodí Jizery, 10/2018) | [15 empty] | VV | 2 | 1 | True | 0 | ROZPOCET
| VV |  | "OBNOVA VODOVODU Č. 6 | [15 empty] | VV | 2 | 1 | True | 0 | ROZPOCET
| VV |  | "1x šoupátko vodovodní přírubové DN100 | [15 empty] | VV | 2 | 1 | True | 0 | ROZPOCET
| VV |  | 1 |  | 1 | [13 empty] | VV | 2 | 2 | True | 0 | ROZPOCET
| VV |  | Součet |  | 1 | [13 empty] | VV | 2 | 4 | True | 1 | ROZPOCET
58 | M | 42291068 | souprava zemní pro šoupátka DN 100-150 mm, Rd 1,25 m | kus | 1 |  | 0 | CS ÚRS 2018 02 |  |  | základní |  | 0 | 0.004 | 0.004 | 0 | 0 | 8 | M | 2 |  |  |  | ROZPOCET | 0 | 0 | 0 | 0 | 0 | 1 | 0 | 4 | -1039385259
| PP |  | souprava zemní pro šoupátka DN 100-150 mm, Rd 1,25 m | [15 empty] | PP | 2
| VV |  | "DSO 07 - OBNOVA VODOVODNÍCH ŘADŮ | [15 empty] | VV | 2 | 1 | True | 0 | ROZPOCET
| VV |  | "specifikace viz Technické podmínky (Odkanalizování obcí v povodí Jizery, 10/2018) | [15 empty] | VV | 2 | 1 | True | 0 | ROZPOCET
| VV |  | "OBNOVA VODOVODU Č. 6 | [15 empty] | VV | 2 | 1 | True | 0 | ROZPOCET
| VV |  | "1x zemní souprava pro šoupátko vodovodní přírubové DN100 | [15 empty] | VV | 2 | 1 | True | 0 | ROZPOCET
| VV |  | 1 |  | 1 | [13 empty] | VV | 2 | 2 | True | 0 | ROZPOCET
| VV |  | Součet |  | 1 | [13 empty] | VV | 2 | 4 | True | 1 | ROZPOCET
59 | M | 54889016R | podložka pod šoupátko | kus | 1 |  | 0 | R-položka |  |  | základní |  | 0 | 1e-05 | 1e-05 | 0 | 0 | 8 | M | 2 |  |  |  | ROZPOCET | 0 | 0 | 0 | 0 | 0 | 1 | 0 | 4 | 1510295297
| PP |  | podložka pod šoupátko | [15 empty] | PP | 2
| VV |  | "DSO 07 - OBNOVA VODOVODNÍCH ŘADŮ | [15 empty] | VV | 2 | 1 | True | 0 | ROZPOCET
| VV |  | "specifikace viz Technické podmínky (Odkanalizování obcí v povodí Jizery, 10/2018) | [15 empty] | VV | 2 | 1 | True | 0 | ROZPOCET
| VV |  | "OBNOVA VODOVODU Č. 6 | [15 empty] | VV | 2 | 1 | True | 0 | ROZPOCET
| VV |  | "1x zemní souprava pro šoupátko vodovodní přírubové DN100 | [15 empty] | VV | 2 | 1 | True | 0 | ROZPOCET
| VV |  | 1 |  | 1 | [13 empty] | VV | 2 | 2 | True | 0 | ROZPOCET
| VV |  | Součet |  | 1 | [13 empty] | VV | 2 | 4 | True | 1 | ROZPOCET
60 | K | 891269111 | Montáž navrtávacích pasů na potrubí z jakýchkoli trub DN 100 | kus | 1 |  | 0 | CS ÚRS 2018 02 |  |  | základní |  | 0 | 0 | 0 | 0 | 0 | 4 | K | 2 |  |  |  | ROZPOCET | 0 | 0 | 0 | 0 | 0 | 1 | 0 | 4 | 1396446756
| PP |  | Montáž vodovodních armatur na potrubí navrtávacích pasů s ventilem Jt 1 MPa, na potrubí z trub litinových, ocelových nebo plastických hmot DN 100 | [15 empty] | PP | 2
| PSC |  | Poznámka k souboru cen: 1. V cenách jsou započteny i náklady: a) u šoupátek ceny -1112 na vytvoření otvorů ve stropech šachet pro prostup zemních souprav šoupátek, b) u hlavních ventilů ceny -3111 na osazení zemních souprav, c) u navrtávacích pasů ceny -9111 na výkop montážních jamek, opravu izolace ocelových trubek a na osazení zemních souprav. 2. V cenách nejsou započteny náklady na: a) dodání vodoměrů, šoupátek, uzavíracích klapek, ventilů, montážních vložek, kompenzátorů, koncových nebo zpětných klapek, hydrantů, zemních souprav, šoupátkových koleček, šoupátkových a hydrantových klíčů, navrtávacích pasů, tvarovek a kompenzačních nástavců; tyto armatury se oceňují ve specifikaci, b) podkladní bloky pod armatury; bloky se oceňují příslušnými cenami souborů cen 452 2 . - . 1 Podkladní a zajišťovací konstrukce zděné na maltu cementovou, 452 3*- . 1 Podkladní a zajišťovací konstrukce z betonu, 452 35- . 1 Bednění podkladních a zajišťovacích konstrukcí části A 01 tohoto ceníku, c) obsyp odvodňovacího zařízení hydrantů ze štěrku nebo štěrkopísku; obsyp se oceňuje příslušnými cenami souboru cen 451 5 . - . 1 Lože pod potrubí, stoky a drobné objekty části A 01 tohoto katalogu, d) osazení hydrantových, šoupátkových a ventilových poklopů; osazení poklopů se oceňuje příslušnými cenami souboru cen 899 40-11 Osazení poklopů litinových části A 01 tohoto katalogu. 3. V cenách 891 52-4121 a -5211 nejsou započteny náklady na dodání těsnících pryžových kroužků. Tyto se oceňují ve specifikaci, nejsou-li zahrnuty v ceně trub. 4. V cenách 891 ..-5313 nejsou započteny náklady na dodání potrubní spojky. Tyto jsou zahrnuty v ceně trub. | [15 empty] | PSC | 2
| VV |  | "DSO 07 - OBNOVA VODOVODNÍCH ŘADŮ | [15 empty] | VV | 2 | 1 | True | 0 | ROZPOCET
| VV |  | "OBNOVA VODOVODU Č. 6 | [15 empty] | VV | 2 | 1 | True | 0 | ROZPOCET
| VV |  | "1x navrtávací pas celolitinový odbočka 5/4" pro potrubí DN100 | [15 empty] | VV | 2 | 1 | True | 0 | ROZPOCET
| VV |  | 1 |  | 1 | [13 empty] | VV | 2 | 2 | True | 0 | ROZPOCET
| VV |  | Součet |  | 1 | [13 empty] | VV | 2 | 4 | True | 1 | ROZPOCET
61 | M | 42271414 | pas navrtávací z tvárné litiny DN 100, rozsah (114-119), odbočky 1",5/4",6/4",2" | kus | 1 |  | 0 | CS ÚRS 2018 02 |  |  | základní |  | 0 | 0.0019 | 0.0019 | 0 | 0 | 8 | M | 2 |  |  |  | ROZPOCET | 0 | 0 | 0 | 0 | 0 | 1 | 0 | 4 | -1583704990
| PP |  | pas navrtávací z tvárné litiny DN 100, rozsah (114-119), odbočky 1",5/4",6/4",2" | [15 empty] | PP | 2
| VV |  | "DSO 07 - OBNOVA VODOVODNÍCH ŘADŮ | [15 empty] | VV | 2 | 1 | True | 0 | ROZPOCET
| VV |  | "specifikace viz Technické podmínky (Odkanalizování obcí v povodí Jizery, 10/2018) | [15 empty] | VV | 2 | 1 | True | 0 | ROZPOCET
| VV |  | "OBNOVA VODOVODU Č. 6 | [15 empty] | VV | 2 | 1 | True | 0 | ROZPOCET
| VV |  | "1x navrtávací pas celolitinový odbočka 5/4" pro potrubí DN100 | [15 empty] | VV | 2 | 1 | True | 0 | ROZPOCET
| VV |  | 1 |  | 1 | [13 empty] | VV | 2 | 2 | True | 0 | ROZPOCET
| VV |  | Součet |  | 1 | [13 empty] | VV | 2 | 4 | True | 1 | ROZPOCET
62 | K | 892271111 | Tlaková zkouška vodou potrubí DN 100 nebo 125 | m | 62 |  | 0 | CS ÚRS 2018 02 |  |  | základní |  | 0 | 0 | 0 | 0 | 0 | 4 | K | 2 |  |  |  | ROZPOCET | 0 | 0 | 0 | 0 | 0 | 1 | 0 | 4 | -388150975
| PP |  | Tlakové zkoušky vodou na potrubí DN 100 nebo 125 | [15 empty] | PP | 2
| PSC |  | Poznámka k souboru cen: 1. Ceny -2111 jsou určeny pro zabezpečení jednoho konce zkoušeného úseku jakéhokoliv druhu potrubí. 2. V cenách jsou započteny náklady: a) u cen -1111 - na přísun, montáž, demontáž a odsun zkoušecího čerpadla, napuštění tlakovou vodou a dodání vody pro tlakovou zkoušku, b) u cen -2111 - na montáž a demontáž výrobků nebo dílců pro zabezpečení konce zkoušeného úseku potrubí, na montáž a demontáž koncových tvarovek, na montáž zaslepovací příruby, na zaslepení odboček pro hydranty, vzdušníky a jiné armatury a odbočky pro odbočující řady, | [15 empty] | PSC | 2
| VV |  | "DSO 07 - OBNOVA VODOVODNÍCH ŘADŮ | [15 empty] | VV | 2 | 1 | True | 0 | ROZPOCET
| VV |  | "OBNOVA VODOVODU Č. 6 | [15 empty] | VV | 2 | 1 | True | 0 | ROZPOCET
| VV |  | "montáž nové potrubí TLT DN100 | [15 empty] | VV | 2 | 1 | True | 0 | ROZPOCET
| VV |  | "rozměry: dl. 62,00m | [15 empty] | VV | 2 | 1 | True | 0 | ROZPOCET
| VV |  | 62,00 |  | 62 | [13 empty] | VV | 2 | 2 | True | 0 | ROZPOCET
| VV |  | Součet |  | 62 | [13 empty] | VV | 2 | 4 | True | 1 | ROZPOCET
63 | K | 892271112R | Zkouška průchodnosti potrubí do DN 200 | m | 62 |  | 0 | R-položka |  |  | základní |  | 0 | 0 | 0 | 0 | 0 | 4 | K | 2 |  |  |  | ROZPOCET | 0 | 0 | 0 | 0 | 0 | 1 | 0 | 4 | 1029409690
| PP |  | Zkouška průchodnosti potrubí do DN 200 | [15 empty] | PP | 2
| VV |  | "DSO 07 - OBNOVA VODOVODNÍCH ŘADŮ | [15 empty] | VV | 2 | 1 | True | 0 | ROZPOCET
| VV |  | "OBNOVA VODOVODU Č. 6 | [15 empty] | VV | 2 | 1 | True | 0 | ROZPOCET
| VV |  | "montáž nové potrubí TLT DN100 | [15 empty] | VV | 2 | 1 | True | 0 | ROZPOCET
| VV |  | "rozměry: dl. 62,00m | [15 empty] | VV | 2 | 1 | True | 0 | ROZPOCET
| VV |  | 62,00 |  | 62 | [13 empty] | VV | 2 | 2 | True | 0 | ROZPOCET
| VV |  | Součet |  | 62 | [13 empty] | VV | 2 | 4 | True | 1 | ROZPOCET
64 | K | 892271113R | Rozbor pitné vody dle vyhlášky čís. 376/200 Sb. | soubor | 1 |  | 0 | R-položka |  |  | základní |  | 0 | 0 | 0 | 0 | 0 | 4 | K | 2 |  |  |  | ROZPOCET | 0 | 0 | 0 | 0 | 0 | 1 | 0 | 4 | -152341029
| PP |  | Rozbor pitné vody dle vyhlášky čís. 376/200 Sb. | [15 empty] | PP | 2
| VV |  | "DSO 07 - OBNOVA VODOVODNÍCH ŘADŮ | [15 empty] | VV | 2 | 1 | True | 0 | ROZPOCET
| VV |  | "OBNOVA VODOVODU Č. 6 | [15 empty] | VV | 2 | 1 | True | 0 | ROZPOCET
| VV |  | "1x krácený rozbor pitné vody | [15 empty] | VV | 2 | 1 | True | 0 | ROZPOCET
| VV |  | 1 |  | 1 | [13 empty] | VV | 2 | 2 | True | 0 | ROZPOCET
| VV |  | Součet |  | 1 | [13 empty] | VV | 2 | 4 | True | 1 | ROZPOCET
65 | K | 892273122 | Proplach a dezinfekce vodovodního potrubí DN od 80 do 125 | m | 62 |  | 0 | CS ÚRS 2018 02 |  |  | základní |  | 0 | 0 | 0 | 0 | 0 | 4 | K | 2 |  |  |  | ROZPOCET | 0 | 0 | 0 | 0 | 0 | 1 | 0 | 4 | 1755618550
| PP |  | Proplach a dezinfekce vodovodního potrubí DN od 80 do 125 | [15 empty] | PP | 2
| PSC |  | Poznámka k souboru cen: 1. V cenách jsou započteny náklady na napuštění a vypuštění vody, dodání vody a dezinfekčního prostředku. | [15 empty] | PSC | 2
| VV |  | "DSO 07 - OBNOVA VODOVODNÍCH ŘADŮ | [15 empty] | VV | 2 | 1 | True | 0 | ROZPOCET
| VV |  | "OBNOVA VODOVODU Č. 6 | [15 empty] | VV | 2 | 1 | True | 0 | ROZPOCET
| VV |  | "montáž nové potrubí TLT DN100 | [15 empty] | VV | 2 | 1 | True | 0 | ROZPOCET
| VV |  | "rozměry: dl. 62,00m | [15 empty] | VV | 2 | 1 | True | 0 | ROZPOCET
| VV |  | 62,00 |  | 62 | [13 empty] | VV | 2 | 2 | True | 0 | ROZPOCET
| VV |  | Součet |  | 62 | [13 empty] | VV | 2 | 4 | True | 1 | ROZPOCET
66 | K | 892372111 | Zabezpečení konců potrubí DN do 300 při tlakových zkouškách vodou | kus | 2 |  | 0 | CS ÚRS 2018 02 |  |  | základní |  | 0 | 0.46009 | 0.92018 | 0 | 0 | 4 | K | 2 |  |  |  | ROZPOCET | 0 | 0 | 0 | 0 | 0 | 1 | 0 | 4 | 1738218147
| PP |  | Tlakové zkoušky vodou zabezpečení konců potrubí při tlakových zkouškách DN do 300 | [15 empty] | PP | 2
| PSC |  | Poznámka k souboru cen: 1. Ceny -2111 jsou určeny pro zabezpečení jednoho konce zkoušeného úseku jakéhokoliv druhu potrubí. 2. V cenách jsou započteny náklady: a) u cen -1111 - na přísun, montáž, demontáž a odsun zkoušecího čerpadla, napuštění tlakovou vodou a dodání vody pro tlakovou zkoušku, b) u cen -2111 - na montáž a demontáž výrobků nebo dílců pro zabezpečení konce zkoušeného úseku potrubí, na montáž a demontáž koncových tvarovek, na montáž zaslepovací příruby, na zaslepení odboček pro hydranty, vzdušníky a jiné armatury a odbočky pro odbočující řady, | [15 empty] | PSC | 2
| VV |  | "DSO 07 - OBNOVA VODOVODNÍCH ŘADŮ | [15 empty] | VV | 2 | 1 | True | 0 | ROZPOCET
| VV |  | "OBNOVA VODOVODU Č. 6 | [15 empty] | VV | 2 | 1 | True | 0 | ROZPOCET
| VV |  | "montáž nové potrubí TLT DN100 | [15 empty] | VV | 2 | 1 | True | 0 | ROZPOCET
| VV |  | "rozměry: dl. 62,00m | [15 empty] | VV | 2 | 1 | True | 0 | ROZPOCET
| VV |  | 1+1 |  | 2 | [13 empty] | VV | 2 | 2 | True | 0 | ROZPOCET
| VV |  | Součet |  | 2 | [13 empty] | VV | 2 | 4 | True | 1 | ROZPOCET
67 | K | 899401112 | Osazení poklopů litinových šoupátkových | kus | 2 |  | 0 | CS ÚRS 2018 02 |  |  | základní |  | 0 | 0.12303 | 0.24606 | 0 | 0 | 4 | K | 2 |  |  |  | ROZPOCET | 0 | 0 | 0 | 0 | 0 | 1 | 0 | 4 | 1223575597
| PP |  | Osazení poklopů litinových šoupátkových | [15 empty] | PP | 2
| PSC |  | Poznámka k souboru cen: 1. V cenách osazení poklopů jsou započteny i náklady na jejich podezdění. 2. V cenách nejsou započteny náklady na dodání poklopů; tyto se oceňují ve specifikaci. Ztratné se nestanoví. | [15 empty] | PSC | 2
| VV |  | "DSO 07 - OBNOVA VODOVODNÍCH ŘADŮ | [15 empty] | VV | 2 | 1 | True | 0 | ROZPOCET
| VV |  | "OBNOVA VODOVODU Č. 6 | [15 empty] | VV | 2 | 1 | True | 0 | ROZPOCET
| VV |  | "1x litinový poklop šoupátkový (šoupátko přírubové DN100) | [15 empty] | VV | 2 | 1 | True | 0 | ROZPOCET
| VV |  | 1 |  | 1 | [13 empty] | VV | 2 | 2 | True | 0 | ROZPOCET
| VV |  | "1x litinový poklop šoupátkový (šoupátko vodovodní přípojkové závitové DN32 PN16) | [15 empty] | VV | 2 | 1 | True | 0 | ROZPOCET
| VV |  | 1 |  | 1 | [13 empty] | VV | 2 | 2 | True | 0 | ROZPOCET
| VV |  | Součet |  | 2 | [13 empty] | VV | 2 | 4 | True | 1 | ROZPOCET
68 | M | 42291352 | poklop litinový šoupátkový pro zemní soupravy osazení do terénu a do vozovky | kus | 2 |  | 0 | CS ÚRS 2018 02 |  |  | základní |  | 0 | 0.0133 | 0.0266 | 0 | 0 | 8 | M | 2 |  |  |  | ROZPOCET | 0 | 0 | 0 | 0 | 0 | 1 | 0 | 4 | 1018179307
| PP |  | poklop litinový šoupátkový pro zemní soupravy osazení do terénu a do vozovky | [15 empty] | PP | 2
| VV |  | "DSO 07 - OBNOVA VODOVODNÍCH ŘADŮ | [15 empty] | VV | 2 | 1 | True | 0 | ROZPOCET
| VV |  | "specifikace viz Technické podmínky (Odkanalizování obcí v povodí Jizery, 10/2018) | [15 empty] | VV | 2 | 1 | True | 0 | ROZPOCET
| VV |  | "OBNOVA VODOVODU Č. 6 | [15 empty] | VV | 2 | 1 | True | 0 | ROZPOCET
| VV |  | "1x litinový poklop šoupátkový (šoupátko přírubové DN100) | [15 empty] | VV | 2 | 1 | True | 0 | ROZPOCET
| VV |  | 1 |  | 1 | [13 empty] | VV | 2 | 2 | True | 0 | ROZPOCET
| VV |  | "1x litinový poklop šoupátkový (šoupátko vodovodní přípojkové závitové DN32 PN16) | [15 empty] | VV | 2 | 1 | True | 0 | ROZPOCET
| VV |  | 1 |  | 1 | [13 empty] | VV | 2 | 2 | True | 0 | ROZPOCET
| VV |  | Součet |  | 2 | [13 empty] | VV | 2 | 4 | True | 1 | ROZPOCET
69 | K | 899721111 | Signalizační vodič DN do 150 mm na potrubí | m | 0.5 |  | 0 | CS ÚRS 2018 02 |  |  | základní |  | 0 | 0.00019 | 9.5e-05 | 0 | 0 | 4 | K | 2 |  |  |  | ROZPOCET | 0 | 0 | 0 | 0 | 0 | 1 | 0 | 4 | 351375390
| PP |  | Signalizační vodič na potrubí DN do 150 mm | [15 empty] | PP | 2
| VV |  | "DSO 07 - OBNOVA VODOVODNÍCH ŘADŮ | [15 empty] | VV | 2 | 1 | True | 0 | ROZPOCET
| VV |  | "OBNOVA VODOVODU Č. 6 | [15 empty] | VV | 2 | 1 | True | 0 | ROZPOCET
| VV |  | "vodič CYKY-O 2x4mm2, 0,50m montáž potrubí HDPE 100 RC s krycím pláštěm d32 SDR 11 | [15 empty] | VV | 2 | 1 | True | 0 | ROZPOCET
| VV |  | 0,50 |  | 0.5 | [13 empty] | VV | 2 | 2 | True | 0 | ROZPOCET
| VV |  | Součet |  | 0.5 | [13 empty] | VV | 2 | 4 | True | 1 | ROZPOCET
70 | K | 899722113 | Krytí potrubí výstražnou fólií z PVC 30cm | m | 62 |  | 0 | CS ÚRS 2018 02 |  |  | základní |  | 0 | 9e-05 | 0.00558 | 0 | 0 | 4 | K | 2 |  |  |  | ROZPOCET | 0 | 0 | 0 | 0 | 0 | 1 | 0 | 4 | 716040483
| PP |  | Krytí potrubí výstražnou fólií z PVC 30cm | [15 empty] | PP | 2
| VV |  | "DSO 07 - OBNOVA VODOVODNÍCH ŘADŮ | [15 empty] | VV | 2 | 1 | True | 0 | ROZPOCET
| VV |  | "montáž potrubí TLT | [15 empty] | VV | 2 | 1 | True | 0 | ROZPOCET
| VV |  | "OBNOVA VODOVODU Č. 6 | [15 empty] | VV | 2 | 1 | True | 0 | ROZPOCET
| VV |  | "montáž nové potrubí TLT DN100 | [15 empty] | VV | 2 | 1 | True | 0 | ROZPOCET
| VV |  | "rozměry: dl. 62,00m | [15 empty] | VV | 2 | 1 | True | 0 | ROZPOCET
| VV |  | 62,00 |  | 62 | [13 empty] | VV | 2 | 2 | True | 0 | ROZPOCET
| VV |  | Součet |  | 62 | [13 empty] | VV | 2 | 4 | True | 1 | ROZPOCET
| D | 997 | Přesun sutě |  |  |  | 0 | [5 empty] | 0 |  | 0 |  | 0 | 1 | D | 1 |  |  |  | ROZPOCET | [6 empty] | 0
71 | K | 997221551 | Vodorovná doprava suti ze sypkých materiálů | t | 1.705 |  | 0 | CS ÚRS 2018 02 |  |  | základní |  | 0 | 0 | 0 | 0 | 0 | 4 | K | 2 |  |  |  | ROZPOCET | 0 | 0 | 0 | 0 | 0 | 1 | 0 | 4 | -1973627622
| PP |  | Vodorovná doprava suti bez naložení, ale se složením a s hrubým urovnáním ze sypkých materiálů | [15 empty] | PP | 2
| PSC |  | Poznámka k souboru cen: 1. Ceny nelze použít pro vodorovnou dopravu suti po železnici, po vodě nebo neobvyklými dopravními prostředky. 2. Je-li na dopravní dráze pro vodorovnou dopravu suti překážka, pro kterou je nutno suť překládat z jednoho dopravního prostředku na druhý, oceňuje se tato doprava v každém úseku samostatně. 3. Ceny 997 22-155 jsou určeny pro sypký materiál, např. kamenivo a hmoty kamenitého charakteru stmelené vápnem, cementem nebo živicí. 4. Ceny 997 22-156 jsou určeny pro drobný kusový materiál (dlažební kostky, lomový kámen). | [15 empty] | PSC | 2
| VV |  | "D.1.6 SO 07 Obnova vodovodních řadů | [15 empty] | VV | 2 | 1 | True | 0 | ROZPOCET
| VV |  | "SO 07 OBNOVA VODOVODNÍCH ŘADŮ | [15 empty] | VV | 2 | 1 | True | 0 | ROZPOCET
| VV |  | "PŘESUN VYBOURANÝCH HMOT NA TRVALOU SKLÁDKU | [15 empty] | VV | 2 | 1 | True | 0 | ROZPOCET
| VV |  | "přesun na trvalou skládku k tomu určenou dle dispozic zhotovitele | [15 empty] | VV | 2 | 1 | True | 0 | ROZPOCET
| VV |  | "bourání stávajících komunikací | [15 empty] | VV | 2 | 1 | True | 0 | ROZPOCET
| VV |  | "OBNOVA VODOVODU ČÍS. 6 | [15 empty] | VV | 2 | 1 | True | 0 | ROZPOCET
| VV |  | "odstranění stávající vrstvy komunikace - asfalt, podkladní vrstva drcené kamenivo tl. 0,30m | [15 empty] | VV | 2 | 1 | True | 0 | ROZPOCET
| VV |  | "rozměry: š. 1,02m x dl. celkem 3,80m | [15 empty] | VV | 2 | 1 | True | 0 | ROZPOCET
| VV |  | "KÁMEN suť hmotnost celkem 1,705t | [15 empty] | VV | 2 | 1 | True | 0 | ROZPOCET
| VV |  | 1,705 |  | 1.705 | [13 empty] | VV | 2 | 2 | True | 0 | ROZPOCET
| VV |  | Součet |  | 1.705 | [13 empty] | VV | 2 | 4 | True | 1 | ROZPOCET
72 | K | 997221562R | Vodorovná doprava suti z kovových materiálů | t | 0.023 |  | 0 | R-položka |  |  | základní |  | 0 | 0 | 0 | 0 | 0 | 4 | K | 2 |  |  |  | ROZPOCET | 0 | 0 | 0 | 0 | 0 | 1 | 0 | 4 | -367412582
| PP |  | Vodorovná doprava suti bez naložení, ale se složením a s hrubým urovnáním z kovových materiálů | [15 empty] | PP | 2
| PSC |  | Poznámka k souboru cen: 1. Ceny nelze použít pro vodorovnou dopravu suti po železnici, po vodě nebo neobvyklými dopravními prostředky. 2. Je-li na dopravní dráze pro vodorovnou dopravu suti překážka, pro kterou je nutno suť překládat z jednoho dopravního prostředku na druhý, oceňuje se tato doprava v každém úseku samostatně. 3. Ceny 997 22-155 jsou určeny pro sypký materiál, např. kamenivo a hmoty kamenitého charakteru stmelené vápnem, cementem nebo živicí. 4. Ceny 997 22-156 jsou určeny pro drobný kusový materiál (dlažební kostky, lomový kámen). | [15 empty] | PSC | 2
| VV |  | "DSO 07 - OBNOVA VODOVODNÍCH ŘADŮ | [15 empty] | VV | 2 | 1 | True | 0 | ROZPOCET
| VV |  | "PŘESUN VYBOURANÝCH HMOT NA TRVALOU SKLÁDKU | [15 empty] | VV | 2 | 1 | True | 0 | ROZPOCET
| VV |  | "přesun na trvalou skládku k tomu určenou dle dispozic zhotovitele | [15 empty] | VV | 2 | 1 | True | 0 | ROZPOCET
| VV |  | "OBNOVA VODOVODU Č. 6 | [15 empty] | VV | 2 | 1 | True | 0 | ROZPOCET
| VV |  | "1x demontáž stávající šoupátko DN100 | [15 empty] | VV | 2 | 1 | True | 0 | ROZPOCET
| VV |  | "KOV suť hmotnost celkem 0,023t | [15 empty] | VV | 2 | 1 | True | 0 | ROZPOCET
| VV |  | 0,023 |  | 0.023 | [13 empty] | VV | 2 | 2 | True | 0 | ROZPOCET
| VV |  | Součet |  | 0.023 | [13 empty] | VV | 2 | 4 | True | 1 | ROZPOCET
73 | K | 997221571 | Vodorovná doprava vybouraných hmot | t | 0.609 |  | 0 | CS ÚRS 2018 02 |  |  | základní |  | 0 | 0 | 0 | 0 | 0 | 4 | K | 2 |  |  |  | ROZPOCET | 0 | 0 | 0 | 0 | 0 | 1 | 0 | 4 | 1261100604
| PP |  | Vodorovná doprava vybouraných hmot bez naložení, ale se složením a s hrubým urovnáním | [15 empty] | PP | 2
| PSC |  | Poznámka k souboru cen: 1. Ceny nelze použít pro vodorovnou dopravu vybouraných hmot po železnici, po vodě nebo neobvyklými dopravními prostředky. 2. Je-li na dopravní dráze pro vodorovnou dopravu vybouraných hmot překážka, pro kterou je nutno vybourané hmoty překládat z jednoho dopravního prostředku na druhý, oceňuje se tato doprava v každém úseku samostatně. | [15 empty] | PSC | 2
| VV |  | "DSO 07 - OBNOVA VODOVODNÍCH ŘADŮ | [15 empty] | VV | 2 | 1 | True | 0 | ROZPOCET
| VV |  | "PŘESUN VYBOURANÝCH HMOT NA TRVALOU SKLÁDKU | [15 empty] | VV | 2 | 1 | True | 0 | ROZPOCET
| VV |  | "přesun na trvalou skládku k tomu určenou dle dispozic zhotovitele | [15 empty] | VV | 2 | 1 | True | 0 | ROZPOCET
| VV |  | "OBNOVA VODOVODU Č. 6 | [15 empty] | VV | 2 | 1 | True | 0 | ROZPOCET
| VV |  | "demontáž stávající potrubí azbestocement DN100 | [15 empty] | VV | 2 | 1 | True | 0 | ROZPOCET
| VV |  | "rozměry: dl. 62,00m | [15 empty] | VV | 2 | 1 | True | 0 | ROZPOCET
| VV |  | "AZBEST suť hmotnost celkem 0,609t | [15 empty] | VV | 2 | 1 | True | 0 | ROZPOCET
| VV |  | 0,609 |  | 0.609 | [13 empty] | VV | 2 | 2 | True | 0 | ROZPOCET
| VV |  | Součet |  | 0.609 | [13 empty] | VV | 2 | 4 | True | 1 | ROZPOCET
74 | K | 997221612 | Nakládání vybouraných hmot na dopravní prostředky pro vodorovnou dopravu | t | 0.632 |  | 0 | CS ÚRS 2018 02 |  |  | základní |  | 0 | 0 | 0 | 0 | 0 | 4 | K | 2 |  |  |  | ROZPOCET | 0 | 0 | 0 | 0 | 0 | 1 | 0 | 4 | 570912163
| PP |  | Nakládání na dopravní prostředky pro vodorovnou dopravu vybouraných hmot | [15 empty] | PP | 2
| PSC |  | Poznámka k souboru cen: 1. Ceny lze použít i pro překládání při lomené dopravě. 2. Ceny nelze použít při dopravě po železnici, po vodě nebo neobvyklými dopravními prostředky. | [15 empty] | PSC | 2
| VV |  | "DSO 07 - OBNOVA VODOVODNÍCH ŘADŮ | [15 empty] | VV | 2 | 1 | True | 0 | ROZPOCET
| VV |  | "OBNOVA VODOVODU Č. 6 | [15 empty] | VV | 2 | 1 | True | 0 | ROZPOCET
| VV |  | "demontáž stávající potrubí azbestocement DN100 | [15 empty] | VV | 2 | 1 | True | 0 | ROZPOCET
| VV |  | "rozměry: dl. 62,00m | [15 empty] | VV | 2 | 1 | True | 0 | ROZPOCET
| VV |  | "AZBEST suť hmotnost celkem 0,609t | [15 empty] | VV | 2 | 1 | True | 0 | ROZPOCET
| VV |  | 0,609 |  | 0.609 | [13 empty] | VV | 2 | 2 | True | 0 | ROZPOCET
| VV |  | "1x demontáž stávající šoupátko DN100 | [15 empty] | VV | 2 | 1 | True | 0 | ROZPOCET
| VV |  | "KOV suť hmotnost celkem 0,023t | [15 empty] | VV | 2 | 1 | True | 0 | ROZPOCET
| VV |  | 0,023 |  | 0.023 | [13 empty] | VV | 2 | 2 | True | 0 | ROZPOCET
| VV |  | Součet |  | 0.632 | [13 empty] | VV | 2 | 4 | True | 1 | ROZPOCET
| D | 998 | Přesun hmot |  |  |  | 0 | [5 empty] | 0 |  | 0 |  | 0 | 1 | D | 1 |  |  |  | ROZPOCET | [6 empty] | 0
75 | K | 998273102 | Přesun hmot pro trubní vedení z trub litinových otevřený výkop | t | 65.876 |  | 0 | CS ÚRS 2018 02 |  |  | základní |  | 0 | 0 | 0 | 0 | 0 | 4 | K | 2 |  |  |  | ROZPOCET | 0 | 0 | 0 | 0 | 0 | 1 | 0 | 4 | -1803825099
| PP |  | Přesun hmot pro trubní vedení hloubené z trub litinových pro vodovody nebo kanalizace v otevřeném výkopu dopravní vzdálenost do 15 m | [15 empty] | PP | 2
| PSC |  | Poznámka k souboru cen: 1. Položky přesunu hmot nelze užít pro zeminu, sypaniny, štěrkopísek, kamenivo ap. Případná manipulace s tímto materiálem se oceňuje souborem cen 162 .0-11 Vodorovné přemístění výkopku nebo sypaniny katalogu 800-1 Zemní práce. | [15 empty] | PSC | 2
| D | PSV | Práce a dodávky PSV |  |  |  | 0 | [5 empty] | 0 |  | 0 |  | 0.60884 | 2 | D | 0 |  |  |  | ROZPOCET | [6 empty] | 0
| D | 721 | Zdravotechnika - vnitřní kanalizace |  |  |  | 0 | [5 empty] | 0 |  | 0 |  | 0.60884 | 2 | D | 1 |  |  |  | ROZPOCET | [6 empty] | 0
76 | K | 721110803R | Demontáž potrubí azbestocementové do DN 100 | m | 62 |  | 0 | R-položka |  |  | základní |  | 0 | 0 | 0 | 0.00982 | 0.60884 | 16 | K | 2 |  |  |  | ROZPOCET | 0 | 0 | 0 | 0 | 0 | 1 | 0 | 16 | -942429225
| PP |  | Demontáž potrubí azbestocementové do DN 100 | [15 empty] | PP | 2
| VV |  | "DSO 07 - OBNOVA VODOVODNÍCH ŘADŮ | [15 empty] | VV | 2 | 1 | True | 0 | ROZPOCET
| VV |  | "OBNOVA VODOVODU Č. 6 | [15 empty] | VV | 2 | 1 | True | 0 | ROZPOCET
| VV |  | "demontáž stávající potrubí azbestocement DN100 | [15 empty] | VV | 2 | 1 | True | 0 | ROZPOCET
| VV |  | "rozměry: dl. 62,00m | [15 empty] | VV | 2 | 1 | True | 0 | ROZPOCET
| VV |  | 62,00 |  | 62 | [13 empty] | VV | 2 | 2 | True | 0 | ROZPOCET
| VV |  | Součet |  | 62 | [13 empty] | VV | 2 | 4 | True | 1 | ROZPOCET

## SO 07.07
[9 empty] | >> skryté sloupce << | [9 empty] | {3222c8e2-9910-4430-aa62-19f746ad79ca}
2
| KRYCÍ LIST SOUPISU PRACÍ | [8 empty] | v --- níže se nacházejí doplnkové a pomocné údaje k sestavám --- v | [8 empty] | False
Stavba:
DVZ Brodce, výstavba kanalizace N
Objekt:
SO 07 - obnova vodovodních řadů
Soupis:
SO 07.07 - obnova vodovodního řadu 7
| KSO: |  | 827 11 |  |  | CC-CZ: | 22121
| Místo: |  | Brodce |  |  | Datum: | 21. 2. 2019
| Zadavatel: |  |  |  |  | IČ:
|  | Vodovody a kanalizace Mladá Boleslav, a.s. |  |  |  | DIČ:
| Uchazeč: |  |  |  |  | IČ: | Vyplň údaj
|  | Vyplň údaj |  |  |  | DIČ: | Vyplň údaj
Poznámka:
Je-li v názvu položky v kontrolním rozpočtu nebo v soupisu prací uvedena v kolonce "Popis" obchodní značka jakéhokoliv materiálu, výrobku nebo technologie, má tento název pouze informativní charakter. Pro ocenění a následně pro realizaci je možné použít jiný materiál, výrobek nebo technologii, se srovnatelnými nebo lepšími užitnými vlastnostmi, které odpovídají požadavkům dokumentace.
| Cena bez DPH | [5 empty] | 0
|  |  | Základ daně |  |  | Sazba daně | Výše daně
| DPH | základní | 0 |  |  | 21% | 0
|  | snížená | 0 |  |  | 15% | 0
|  | zákl. přenesená | 0 |  |  | 21% | 0
|  | sníž. přenesená | 0 |  |  | 15% | 0
|  | nulová | 0 |  |  | 0% | 0
| Cena s DPH |  |  | v | CZK |  | 0
| Projektant |  |  | Zpracovatel
| Datum a podpis: |  | Razítko | Datum a podpis: |  |  | Razítko
| Objednavatel |  |  | Uchazeč
| Datum a podpis: |  | Razítko | Datum a podpis: |  |  | Razítko
REKAPITULACE ČLENĚNÍ SOUPISU PRACÍ
Stavba:
DVZ Brodce, výstavba kanalizace N
Objekt:
SO 07 - obnova vodovodních řadů
Soupis:
SO 07.07 - obnova vodovodního řadu 7
Místo: |  |  | Brodce |  |  | Datum: | 21. 2. 2019
Zadavatel: |  |  | Vodovody a kanalizace Mladá Boleslav, a.s.
Uchazeč: |  |  | Vyplň údaj
Kód dílu - Popis | [6 empty] | Cena celkem [CZK]
Náklady ze soupisu prací | [6 empty] | 0 | [12 empty] | -1
| HSV - Práce a dodávky HSV | [5 empty] | 0
| 1 - Zemní práce | [5 empty] | 0
| 4 - Vodorovné konstrukce | [5 empty] | 0
| 5 - Komunikace pozemní | [5 empty] | 0
| 8 - Trubní vedení | [5 empty] | 0
| 9 - Ostatní konstrukce a práce, bourání | [5 empty] | 0
| 997 - Přesun sutě | [5 empty] | 0
| 998 - Přesun hmot | [5 empty] | 0
| PSV - Práce a dodávky PSV | [5 empty] | 0
| 721 - Zdravotechnika - vnitřní kanalizace | [5 empty] | 0
SOUPIS PRACÍ
Stavba:
DVZ Brodce, výstavba kanalizace N
Objekt:
SO 07 - obnova vodovodních řadů
Soupis:
SO 07.07 - obnova vodovodního řadu 7
Místo: |  |  | Brodce |  |  | Datum: | 21. 2. 2019
Zadavatel: |  |  | Vodovody a kanalizace Mladá Boleslav, a.s.
Uchazeč: |  |  | Vyplň údaj
PČ | Typ | Kód | Popis | MJ | Množství | J.cena [CZK] | Cena celkem [CZK] | Cenová soustava |  |  | DPH | J. Nh [h] | Nh celkem [h] | J. hmotnost [t] | Hmotnost celkem [t] | J. suť [t] | Suť Celkem [t]
Náklady soupisu celkem | [6 empty] | 0 | [5 empty] | 0 |  | 1617.7875 |  | 721.1281 |  | D | -1 | [10 empty] | 0
| D | HSV | Práce a dodávky HSV |  |  |  | 0 | [5 empty] | 0 |  | 1617.7875 |  | 714.087 | 1 | D | 0 |  |  |  | ROZPOCET | [6 empty] | 0
| D | 1 | Zemní práce |  |  |  | 0 | [5 empty] | 0 |  | 599.8305 |  | 703.6173 | 1 | D | 1 |  |  |  | ROZPOCET | [6 empty] | 0
1 | K | 111151121 | Pokosení trávníku parkového plochy do 1000 m2 s odvozem do 20 km v rovině a svahu do 1:5 | m2 | 109.548 |  | 0 | CS ÚRS 2018 02 |  |  | základní |  | 0 | 0 | 0 | 0 | 0 | 4 | K | 2 |  |  |  | ROZPOCET | 0 | 0 | 0 | 0 | 0 | 1 | 0 | 4 | -1363483483
| PP |  | Pokosení trávníku při souvislé ploše do 1000 m2 parkového v rovině nebo svahu do 1:5 | [15 empty] | PP | 2
| PSC |  | Poznámka k souboru cen: 1. V cenách jsou započteny i náklady na shrabání a naložení shrabu na dopravní prostředek, odvozem do 20 km a se složením. 2. V cenách nejsou započteny náklady na uložení shrabu na skládku. 3. Z celkové pokosené plochy se neodečítají plochy bez trávního porostu, pokud je jejich plocha menší než 3 m2 jednotlivě. 4. V cenách o sklonu svahu přes 1:1 jsou uvažovány podmínky pro svahy běžně schůdné; bez použití lezeckých technik. V případě použití lezeckých technik se tyto náklady oceňují individuálně. | [15 empty] | PSC | 2
| VV |  | "D.1.6 SO 07 Obnova vodovodních řadů | [15 empty] | VV | 2 | 1 | True | 0 | ROZPOCET
| VV |  | "SO 07 OBNOVA VODOVODNÍCH ŘADŮ | [15 empty] | VV | 2 | 1 | True | 0 | ROZPOCET
| VV |  | "OBNOVA VODOVODU ČÍS. 7, dtto C (ul. Rudé armády) | [15 empty] | VV | 2 | 1 | True | 0 | ROZPOCET
| VV |  | "sečení trávy v místě výkopu v terénu | [15 empty] | VV | 2 | 1 | True | 0 | ROZPOCET
| VV |  | "rozměry: š. 1,02m x dl. celkem 107,40m | [15 empty] | VV | 2 | 1 | True | 0 | ROZPOCET
| VV |  | 1,02*107,40 |  | 109.548 | [13 empty] | VV | 2 | 2 | True | 0 | ROZPOCET
| VV |  | Součet |  | 109.548 | [13 empty] | VV | 2 | 4 | True | 1 | ROZPOCET
2 | K | 113106121 | Rozebrání dlažeb z betonových nebo kamenných dlaždic komunikací pro pěší ručně | m2 | 145 |  | 0 | CS ÚRS 2018 02 |  |  | základní |  | 0 | 0 | 0 | 0.255 | 36.975 | 4 | K | 2 |  |  |  | ROZPOCET | 0 | 0 | 0 | 0 | 0 | 1 | 0 | 4 | -584580139
| PP |  | Rozebrání dlažeb komunikací pro pěší s přemístěním hmot na skládku na vzdálenost do 3 m nebo s naložením na dopravní prostředek s ložem z kameniva nebo živice a s jakoukoliv výplní spár ručně z betonových nebo kameninových dlaždic, desek nebo tvarovek | [15 empty] | PP | 2
| PSC |  | Poznámka k souboru cen: 1. Ceny jsou určeny pro rozebrání dlažeb včetně odstranění lože. 2. Ceny nelze použít pro rozebrání dlažeb uložených do betonového lože nebo do cementové malty, které se oceňují cenami pro odstranění podkladů nebo krytů z betonu prostého souboru cen 113 10-7. Pro volbu těchto cen je rozhodující tloušťka bourané dlažby včetně lože nebo podkladu. 3. V cenách nejsou započteny náklady na popř. nutné očištění: a) dlažebních nebo mozaikových kostek, které se oceňuje cenami souboru cen 979 07-11 Očištění vybouraných dlažebních kostek části C01, b) betonových, kameninových nebo kamenných desek nebo dlaždic, které se oceňuje cenami souboru cen 979 0 . - . . Očištění vybouraných obrubníků, krajníků, desek nebo dílců části C01. 4. Přemístění vybourané dlažby včetně materiálu z lože a spár na vzdálenost přes 3 m se oceňuje cenami souborů cen 997 22-1 Vodorovná doprava suti a vybouraných hmot. | [15 empty] | PSC | 2
| VV |  | "D.1.6 SO 07 Obnova vodovodních řadů | [15 empty] | VV | 2 | 1 | True | 0 | ROZPOCET
| VV |  | "SO 07 OBNOVA VODOVODNÍCH ŘADŮ | [15 empty] | VV | 2 | 1 | True | 0 | ROZPOCET
| VV |  | "bourání stávajících komunikací | [15 empty] | VV | 2 | 1 | True | 0 | ROZPOCET
| VV |  | "OBNOVA VODOVODU ČÍS. 7, dtto C (ul. Vodičkova) | [15 empty] | VV | 2 | 1 | True | 0 | ROZPOCET
| VV |  | "odstranění stávající dlažby chodníků, dlažba beton | [15 empty] | VV | 2 | 1 | True | 0 | ROZPOCET
| VV |  | "rozměry: pl. 140,00m2 | [15 empty] | VV | 2 | 1 | True | 0 | ROZPOCET
| VV |  | 140,00 |  | 140 | [13 empty] | VV | 2 | 2 | True | 0 | ROZPOCET
| VV |  | "OBNOVA VODOVODU ČÍS. 7, dtto C (ul. Rudé armády) | [15 empty] | VV | 2 | 1 | True | 0 | ROZPOCET
| VV |  | "odstranění stávající dlažby chodníků, dlažba beton | [15 empty] | VV | 2 | 1 | True | 0 | ROZPOCET
| VV |  | "rozměry: 5,00m2 | [15 empty] | VV | 2 | 1 | True | 0 | ROZPOCET
| VV |  | 5,00 |  | 5 | [13 empty] | VV | 2 | 2 | True | 0 | ROZPOCET
| VV |  | Součet |  | 145 | [13 empty] | VV | 2 | 4 | True | 1 | ROZPOCET
3 | K | 113107172 | Odstranění podkladu z betonu prostého tl 300 mm strojně pl přes 50 do 200 m2 | m2 | 58.5 |  | 0 | CS ÚRS 2018 02 |  |  | základní |  | 0 | 0 | 0 | 0.625 | 36.5625 | 4 | K | 2 |  |  |  | ROZPOCET | 0 | 0 | 0 | 0 | 0 | 1 | 0 | 4 | 287704784
| PP |  | Odstranění podkladů nebo krytů strojně plochy jednotlivě přes 50 m2 do 200 m2 s přemístěním hmot na skládku na vzdálenost do 20 m nebo s naložením na dopravní prostředek z betonu prostého, o tl. vrstvy přes 150 do 300 mm | [15 empty] | PP | 2
| PSC |  | Poznámka k souboru cen: 1. Pro volbu cen z hlediska množství se uvažuje každá souvisle odstraňovaná plocha krytu nebo podkladu stejného druhu samostatně. Odstraňuje-li se několik vrstev vozovky najednou, jednotlivé vrstvy se oceňují každá samostatně. 2. Ceny a) –7111 až –7113, –7151 až -7153, -7211 až -7213 a -7311 až -7313 lze použít i pro odstranění podkladů nebo krytů ze štěrkopísku, škváry, strusky nebo z mechanicky zpevněných zemin, b) –7121 až 7125, –7161 až -7165, -7221 až -7225 a -7321 až -7325 lze použít i pro odstranění podkladů nebo krytů ze zemin stabilizovaných vápnem, c) –7130 až -7134, –7170 až -7174, –7230 až -7234 a -7330 až -7334 lze použít i pro odstranění dlažeb uložených do betonového lože a dlažeb z mozaiky uložených do cementové malty nebo podkladu ze zemin stabilizovaných cementem. 3. Ceny lze použít i pro odstranění podkladů nebo krytů opatřených živičnými postřiky nebo nátěry. 4. Ceny odlišené podle tloušťky (např. do 100 mm, do 200 mm) jsou určeny vždy pro celou tloušťku jednotlivých konstrukcí. 5. V cenách nejsou započteny náklady na zarovnání styčných ploch betonových nebo živičných podkladů nebo krytů, které se oceňuje cenami souboru cen 919 73- Zarovnání styčné plochy části C 01 tohoto ceníku. Množství suti získané ze zarovnání styčných ploch podkladů nebo krytů se zvlášť nevykazuje. 6. Přemístění vybouraného materiálu větší vzdálenost, než je uvedeno, se oceňuje cenami souborů cen 997 22-1 Vodorovná doprava suti. 7. Ceny -714 . , -718 . , –724 . a -734 . nelze použít pro odstranění podkladu nebo krytu frézováním. | [15 empty] | PSC | 2
| VV |  | "D.1.6 SO 07 Obnova vodovodních řadů | [15 empty] | VV | 2 | 1 | True | 0 | ROZPOCET
| VV |  | "SO 07 OBNOVA VODOVODNÍCH ŘADŮ | [15 empty] | VV | 2 | 1 | True | 0 | ROZPOCET
| VV |  | "bourání stávajících komunikací | [15 empty] | VV | 2 | 1 | True | 0 | ROZPOCET
| VV |  | "OBNOVA VODOVODU ČÍS. 7, dtto C (ul. Vodičkova) | [15 empty] | VV | 2 | 1 | True | 0 | ROZPOCET
| VV |  | "odstranění stávající vrstvy chodníků, krycí vrstva beton | [15 empty] | VV | 2 | 1 | True | 0 | ROZPOCET
| VV |  | "rozměry: pl. 50,00m2 | [15 empty] | VV | 2 | 1 | True | 0 | ROZPOCET
| VV |  | 50,00 |  | 50 | [13 empty] | VV | 2 | 2 | True | 0 | ROZPOCET
| VV |  | "OBNOVA VODOVODU ČÍS. 7, dtto C (ul. Rudé armády) | [15 empty] | VV | 2 | 1 | True | 0 | ROZPOCET
| VV |  | "odstranění stávající vrstvy chodníků, krycí vrstva beton | [15 empty] | VV | 2 | 1 | True | 0 | ROZPOCET
| VV |  | "rozměry: 8,50m2 | [15 empty] | VV | 2 | 1 | True | 0 | ROZPOCET
| VV |  | 8,50 |  | 8.5 | [13 empty] | VV | 2 | 2 | True | 0 | ROZPOCET
| VV |  | Součet |  | 58.5 | [13 empty] | VV | 2 | 4 | True | 1 | ROZPOCET
4 | K | 113107182 | Odstranění podkladu živičného tl 100 mm strojně pl přes 50 do 200 m2 | m2 | 170.85 |  | 0 | CS ÚRS 2018 02 |  |  | základní |  | 0 | 0 | 0 | 0.22 | 37.587 | 4 | K | 2 |  |  |  | ROZPOCET | 0 | 0 | 0 | 0 | 0 | 1 | 0 | 4 | -1253289840
| PP |  | Odstranění podkladů nebo krytů strojně plochy jednotlivě přes 50 m2 do 200 m2 s přemístěním hmot na skládku na vzdálenost do 20 m nebo s naložením na dopravní prostředek živičných, o tl. vrstvy přes 50 do 100 mm | [15 empty] | PP | 2
| PSC |  | Poznámka k souboru cen: 1. Pro volbu cen z hlediska množství se uvažuje každá souvisle odstraňovaná plocha krytu nebo podkladu stejného druhu samostatně. Odstraňuje-li se několik vrstev vozovky najednou, jednotlivé vrstvy se oceňují každá samostatně. 2. Ceny a) –7111 až –7113, –7151 až -7153, -7211 až -7213 a -7311 až -7313 lze použít i pro odstranění podkladů nebo krytů ze štěrkopísku, škváry, strusky nebo z mechanicky zpevněných zemin, b) –7121 až 7125, –7161 až -7165, -7221 až -7225 a -7321 až -7325 lze použít i pro odstranění podkladů nebo krytů ze zemin stabilizovaných vápnem, c) –7130 až -7134, –7170 až -7174, –7230 až -7234 a -7330 až -7334 lze použít i pro odstranění dlažeb uložených do betonového lože a dlažeb z mozaiky uložených do cementové malty nebo podkladu ze zemin stabilizovaných cementem. 3. Ceny lze použít i pro odstranění podkladů nebo krytů opatřených živičnými postřiky nebo nátěry. 4. Ceny odlišené podle tloušťky (např. do 100 mm, do 200 mm) jsou určeny vždy pro celou tloušťku jednotlivých konstrukcí. 5. V cenách nejsou započteny náklady na zarovnání styčných ploch betonových nebo živičných podkladů nebo krytů, které se oceňuje cenami souboru cen 919 73- Zarovnání styčné plochy části C 01 tohoto ceníku. Množství suti získané ze zarovnání styčných ploch podkladů nebo krytů se zvlášť nevykazuje. 6. Přemístění vybouraného materiálu větší vzdálenost, než je uvedeno, se oceňuje cenami souborů cen 997 22-1 Vodorovná doprava suti. 7. Ceny -714 . , -718 . , –724 . a -734 . nelze použít pro odstranění podkladu nebo krytu frézováním. | [15 empty] | PSC | 2
| VV |  | "D.1.6 SO 07 Obnova vodovodních řadů | [15 empty] | VV | 2 | 1 | True | 0 | ROZPOCET
| VV |  | "SO 07 OBNOVA VODOVODNÍCH ŘADŮ | [15 empty] | VV | 2 | 1 | True | 0 | ROZPOCET
| VV |  | "bourání stávajících komunikací | [15 empty] | VV | 2 | 1 | True | 0 | ROZPOCET
| VV |  | "OBNOVA VODOVODU ČÍS. 7, dtto C (ul. Rudé armády) | [15 empty] | VV | 2 | 1 | True | 0 | ROZPOCET
| VV |  | "odstranění stávající vrstvy komunikace, podkladní vrstva asfalt, ve správě KSÚS | [15 empty] | VV | 2 | 1 | True | 0 | ROZPOCET
| VV |  | "rozměry: š. 1,02m x dl. celkem 167,50m | [15 empty] | VV | 2 | 1 | True | 0 | ROZPOCET
| VV |  | 1,02*167,50 |  | 170.85 | [13 empty] | VV | 2 | 2 | True | 0 | ROZPOCET
| VV |  | Součet |  | 170.85 | [13 empty] | VV | 2 | 4 | True | 1 | ROZPOCET
5 | K | 113107212 | Odstranění podkladu z kameniva těženého tl 200 mm strojně pl přes 200 m2 | m2 | 276.85 |  | 0 | CS ÚRS 2018 02 |  |  | základní |  | 0 | 0 | 0 | 0.3 | 83.055 | 4 | K | 2 |  |  |  | ROZPOCET | 0 | 0 | 0 | 0 | 0 | 1 | 0 | 4 | -2035356625
| PP |  | Odstranění podkladů nebo krytů strojně plochy jednotlivě přes 200 m2 s přemístěním hmot na skládku na vzdálenost do 20 m nebo s naložením na dopravní prostředek z kameniva těženého, o tl. vrstvy přes 100 do 200 mm | [15 empty] | PP | 2
| PSC |  | Poznámka k souboru cen: 1. Pro volbu cen z hlediska množství se uvažuje každá souvisle odstraňovaná plocha krytu nebo podkladu stejného druhu samostatně. Odstraňuje-li se několik vrstev vozovky najednou, jednotlivé vrstvy se oceňují každá samostatně. 2. Ceny a) –7111 až –7113, –7151 až -7153, -7211 až -7213 a -7311 až -7313 lze použít i pro odstranění podkladů nebo krytů ze štěrkopísku, škváry, strusky nebo z mechanicky zpevněných zemin, b) –7121 až 7125, –7161 až -7165, -7221 až -7225 a -7321 až -7325 lze použít i pro odstranění podkladů nebo krytů ze zemin stabilizovaných vápnem, c) –7130 až -7134, –7170 až -7174, –7230 až -7234 a -7330 až -7334 lze použít i pro odstranění dlažeb uložených do betonového lože a dlažeb z mozaiky uložených do cementové malty nebo podkladu ze zemin stabilizovaných cementem. 3. Ceny lze použít i pro odstranění podkladů nebo krytů opatřených živičnými postřiky nebo nátěry. 4. Ceny odlišené podle tloušťky (např. do 100 mm, do 200 mm) jsou určeny vždy pro celou tloušťku jednotlivých konstrukcí. 5. V cenách nejsou započteny náklady na zarovnání styčných ploch betonových nebo živičných podkladů nebo krytů, které se oceňuje cenami souboru cen 919 73- Zarovnání styčné plochy části C 01 tohoto ceníku. Množství suti získané ze zarovnání styčných ploch podkladů nebo krytů se zvlášť nevykazuje. 6. Přemístění vybouraného materiálu větší vzdálenost, než je uvedeno, se oceňuje cenami souborů cen 997 22-1 Vodorovná doprava suti. 7. Ceny -714 . , -718 . , –724 . a -734 . nelze použít pro odstranění podkladu nebo krytu frézováním. | [15 empty] | PSC | 2
| VV |  | "D.1.6 SO 07 Obnova vodovodních řadů | [15 empty] | VV | 2 | 1 | True | 0 | ROZPOCET
| VV |  | "SO 07 OBNOVA VODOVODNÍCH ŘADŮ | [15 empty] | VV | 2 | 1 | True | 0 | ROZPOCET
| VV |  | "bourání stávajících komunikací | [15 empty] | VV | 2 | 1 | True | 0 | ROZPOCET
| VV |  | "OBNOVA VODOVODU ČÍS. 7, dtto C (ul. Rudé armády) | [15 empty] | VV | 2 | 1 | True | 0 | ROZPOCET
| VV |  | "odstranění stávající vrstvy komunikace - asfalt, podkladní vrstva štěrkopísek tl. 0,15m, ve správě KSÚS | [15 empty] | VV | 2 | 1 | True | 0 | ROZPOCET
| VV |  | "rozměry: š. 1,02m x dl. celkem 167,50m | [15 empty] | VV | 2 | 1 | True | 0 | ROZPOCET
| VV |  | 1,02*167,50 |  | 170.85 | [13 empty] | VV | 2 | 2 | True | 0 | ROZPOCET
| VV |  | "OBNOVA VODOVODU ČÍS. 7, dtto C (ul. Vodičkova) | [15 empty] | VV | 2 | 1 | True | 0 | ROZPOCET
| VV |  | "odstranění stávající vrstvy chodníků - beton, podkladní vrstva štěrk | [15 empty] | VV | 2 | 1 | True | 0 | ROZPOCET
| VV |  | "rozměry: pl. 50,00m2 | [15 empty] | VV | 2 | 1 | True | 0 | ROZPOCET
| VV |  | 50,00 |  | 50 | [13 empty] | VV | 2 | 2 | True | 0 | ROZPOCET
| VV |  | "OBNOVA VODOVODU ČÍS. 7, dtto C (ul. Rudé armády) | [15 empty] | VV | 2 | 1 | True | 0 | ROZPOCET
| VV |  | "odstranění stávající vrstvy chodníků - beton, podkladní vrstva štěrk | [15 empty] | VV | 2 | 1 | True | 0 | ROZPOCET
| VV |  | "rozměry: 8,50m2 | [15 empty] | VV | 2 | 1 | True | 0 | ROZPOCET
| VV |  | 8,50 |  | 8.5 | [13 empty] | VV | 2 | 2 | True | 0 | ROZPOCET
| VV |  | "OBNOVA VODOVODU ČÍS. 7, dtto C (ul. Rudé armády) | [15 empty] | VV | 2 | 1 | True | 0 | ROZPOCET
| VV |  | "odstranění stávající vrstvy chodníků - asfalt, podkladní vrstva štěrk | [15 empty] | VV | 2 | 1 | True | 0 | ROZPOCET
| VV |  | "rozměry: 47,50m2 | [15 empty] | VV | 2 | 1 | True | 0 | ROZPOCET
| VV |  | 47,50 |  | 47.5 | [13 empty] | VV | 2 | 2 | True | 0 | ROZPOCET
| VV |  | Součet |  | 276.85 | [13 empty] | VV | 2 | 4 | True | 1 | ROZPOCET
6 | K | 113107223 | Odstranění podkladu z kameniva drceného tl 300 mm strojně pl přes 200 m2 | m2 | 368.934 |  | 0 | CS ÚRS 2018 02 |  |  | základní |  | 0 | 0 | 0 | 0.44 | 162.331 | 4 | K | 2 |  |  |  | ROZPOCET | 0 | 0 | 0 | 0 | 0 | 1 | 0 | 4 | 2017716551
| PP |  | Odstranění podkladů nebo krytů strojně plochy jednotlivě přes 200 m2 s přemístěním hmot na skládku na vzdálenost do 20 m nebo s naložením na dopravní prostředek z kameniva hrubého drceného, o tl. vrstvy přes 200 do 300 mm | [15 empty] | PP | 2
| PSC |  | Poznámka k souboru cen: 1. Pro volbu cen z hlediska množství se uvažuje každá souvisle odstraňovaná plocha krytu nebo podkladu stejného druhu samostatně. Odstraňuje-li se několik vrstev vozovky najednou, jednotlivé vrstvy se oceňují každá samostatně. 2. Ceny a) –7111 až –7113, –7151 až -7153, -7211 až -7213 a -7311 až -7313 lze použít i pro odstranění podkladů nebo krytů ze štěrkopísku, škváry, strusky nebo z mechanicky zpevněných zemin, b) –7121 až 7125, –7161 až -7165, -7221 až -7225 a -7321 až -7325 lze použít i pro odstranění podkladů nebo krytů ze zemin stabilizovaných vápnem, c) –7130 až -7134, –7170 až -7174, –7230 až -7234 a -7330 až -7334 lze použít i pro odstranění dlažeb uložených do betonového lože a dlažeb z mozaiky uložených do cementové malty nebo podkladu ze zemin stabilizovaných cementem. 3. Ceny lze použít i pro odstranění podkladů nebo krytů opatřených živičnými postřiky nebo nátěry. 4. Ceny odlišené podle tloušťky (např. do 100 mm, do 200 mm) jsou určeny vždy pro celou tloušťku jednotlivých konstrukcí. 5. V cenách nejsou započteny náklady na zarovnání styčných ploch betonových nebo živičných podkladů nebo krytů, které se oceňuje cenami souboru cen 919 73- Zarovnání styčné plochy části C 01 tohoto ceníku. Množství suti získané ze zarovnání styčných ploch podkladů nebo krytů se zvlášť nevykazuje. 6. Přemístění vybouraného materiálu větší vzdálenost, než je uvedeno, se oceňuje cenami souborů cen 997 22-1 Vodorovná doprava suti. 7. Ceny -714 . , -718 . , –724 . a -734 . nelze použít pro odstranění podkladu nebo krytu frézováním. | [15 empty] | PSC | 2
| VV |  | "D.1.6 SO 07 Obnova vodovodních řadů | [15 empty] | VV | 2 | 1 | True | 0 | ROZPOCET
| VV |  | "SO 07 OBNOVA VODOVODNÍCH ŘADŮ | [15 empty] | VV | 2 | 1 | True | 0 | ROZPOCET
| VV |  | "bourání stávajících komunikací | [15 empty] | VV | 2 | 1 | True | 0 | ROZPOCET
| VV |  | "OBNOVA VODOVODU ČÍS. 7, dtto C (ul. Rudé armády) | [15 empty] | VV | 2 | 1 | True | 0 | ROZPOCET
| VV |  | "odstranění stávající vrstvy komunikace - asfalt, podkladní vrstva štěrk tl. 0,30m, ve správě KSÚS | [15 empty] | VV | 2 | 1 | True | 0 | ROZPOCET
| VV |  | "rozměry: š. 1,02m x dl. celkem 84,00m | [15 empty] | VV | 2 | 1 | True | 0 | ROZPOCET
| VV |  | 1,02*84,00 |  | 85.68 | [13 empty] | VV | 2 | 2 | True | 0 | ROZPOCET
| VV |  | "OBNOVA VODOVODU ČÍS. 7, dtto H (ul. Pod ZDŠ) | [15 empty] | VV | 2 | 1 | True | 0 | ROZPOCET
| VV |  | "odstranění stávající vrstvy komunikace - asfalt, podkladní vrstva drcené kamenivo tl. 0,30m | [15 empty] | VV | 2 | 1 | True | 0 | ROZPOCET
| VV |  | "rozměry: š. 1,02m x dl. celkem 277,70m | [15 empty] | VV | 2 | 1 | True | 0 | ROZPOCET
| VV |  | 1,02*277,70 |  | 283.254 | [13 empty] | VV | 2 | 2 | True | 0 | ROZPOCET
| VV |  | Součet |  | 368.934 | [13 empty] | VV | 2 | 4 | True | 1 | ROZPOCET
7 | K | 113107241 | Odstranění podkladu živičného tl 50 mm strojně pl přes 200 m2 | m2 | 2063.8 |  | 0 | CS ÚRS 2018 02 |  |  | základní |  | 0 | 0 | 0 | 0.098 | 202.2524 | 4 | K | 2 |  |  |  | ROZPOCET | 0 | 0 | 0 | 0 | 0 | 1 | 0 | 4 | 153987869
| PP |  | Odstranění podkladů nebo krytů strojně plochy jednotlivě přes 200 m2 s přemístěním hmot na skládku na vzdálenost do 20 m nebo s naložením na dopravní prostředek živičných, o tl. vrstvy do 50 mm | [15 empty] | PP | 2
| PSC |  | Poznámka k souboru cen: 1. Pro volbu cen z hlediska množství se uvažuje každá souvisle odstraňovaná plocha krytu nebo podkladu stejného druhu samostatně. Odstraňuje-li se několik vrstev vozovky najednou, jednotlivé vrstvy se oceňují každá samostatně. 2. Ceny a) –7111 až –7113, –7151 až -7153, -7211 až -7213 a -7311 až -7313 lze použít i pro odstranění podkladů nebo krytů ze štěrkopísku, škváry, strusky nebo z mechanicky zpevněných zemin, b) –7121 až 7125, –7161 až -7165, -7221 až -7225 a -7321 až -7325 lze použít i pro odstranění podkladů nebo krytů ze zemin stabilizovaných vápnem, c) –7130 až -7134, –7170 až -7174, –7230 až -7234 a -7330 až -7334 lze použít i pro odstranění dlažeb uložených do betonového lože a dlažeb z mozaiky uložených do cementové malty nebo podkladu ze zemin stabilizovaných cementem. 3. Ceny lze použít i pro odstranění podkladů nebo krytů opatřených živičnými postřiky nebo nátěry. 4. Ceny odlišené podle tloušťky (např. do 100 mm, do 200 mm) jsou určeny vždy pro celou tloušťku jednotlivých konstrukcí. 5. V cenách nejsou započteny náklady na zarovnání styčných ploch betonových nebo živičných podkladů nebo krytů, které se oceňuje cenami souboru cen 919 73- Zarovnání styčné plochy části C 01 tohoto ceníku. Množství suti získané ze zarovnání styčných ploch podkladů nebo krytů se zvlášť nevykazuje. 6. Přemístění vybouraného materiálu větší vzdálenost, než je uvedeno, se oceňuje cenami souborů cen 997 22-1 Vodorovná doprava suti. 7. Ceny -714 . , -718 . , –724 . a -734 . nelze použít pro odstranění podkladu nebo krytu frézováním. | [15 empty] | PSC | 2
| VV |  | "D.1.6 SO 07 Obnova vodovodních řadů | [15 empty] | VV | 2 | 1 | True | 0 | ROZPOCET
| VV |  | "SO 07 OBNOVA VODOVODNÍCH ŘADŮ | [15 empty] | VV | 2 | 1 | True | 0 | ROZPOCET
| VV |  | "bourání stávajících komunikací | [15 empty] | VV | 2 | 1 | True | 0 | ROZPOCET
| VV |  | "OBNOVA VODOVODU ČÍS. 7, dtto C (ul. Rudé armády) | [15 empty] | VV | 2 | 1 | True | 0 | ROZPOCET
| VV |  | "odstranění stávající vrstvy komunikace, krycí vrstva asfalt, ve správě KSÚS | [15 empty] | VV | 2 | 1 | True | 0 | ROZPOCET
| VV |  | "rozměry: pl. 2063,80m2 | [15 empty] | VV | 2 | 1 | True | 0 | ROZPOCET
| VV |  | 2063,80 |  | 2063.8 | [13 empty] | VV | 2 | 2 | True | 0 | ROZPOCET
| VV |  | Součet |  | 2063.8 | [13 empty] | VV | 2 | 4 | True | 1 | ROZPOCET
8 | K | 113107243 | Odstranění podkladu živičného tl 150 mm strojně pl přes 200 m2 | m2 | 458.4 |  | 0 | CS ÚRS 2018 02 |  |  | základní |  | 0 | 0 | 0 | 0.316 | 144.8544 | 4 | K | 2 |  |  |  | ROZPOCET | 0 | 0 | 0 | 0 | 0 | 1 | 0 | 4 | 1006141618
| PP |  | Odstranění podkladů nebo krytů strojně plochy jednotlivě přes 200 m2 s přemístěním hmot na skládku na vzdálenost do 20 m nebo s naložením na dopravní prostředek živičných, o tl. vrstvy přes 100 do 150 mm | [15 empty] | PP | 2
| PSC |  | Poznámka k souboru cen: 1. Pro volbu cen z hlediska množství se uvažuje každá souvisle odstraňovaná plocha krytu nebo podkladu stejného druhu samostatně. Odstraňuje-li se několik vrstev vozovky najednou, jednotlivé vrstvy se oceňují každá samostatně. 2. Ceny a) –7111 až –7113, –7151 až -7153, -7211 až -7213 a -7311 až -7313 lze použít i pro odstranění podkladů nebo krytů ze štěrkopísku, škváry, strusky nebo z mechanicky zpevněných zemin, b) –7121 až 7125, –7161 až -7165, -7221 až -7225 a -7321 až -7325 lze použít i pro odstranění podkladů nebo krytů ze zemin stabilizovaných vápnem, c) –7130 až -7134, –7170 až -7174, –7230 až -7234 a -7330 až -7334 lze použít i pro odstranění dlažeb uložených do betonového lože a dlažeb z mozaiky uložených do cementové malty nebo podkladu ze zemin stabilizovaných cementem. 3. Ceny lze použít i pro odstranění podkladů nebo krytů opatřených živičnými postřiky nebo nátěry. 4. Ceny odlišené podle tloušťky (např. do 100 mm, do 200 mm) jsou určeny vždy pro celou tloušťku jednotlivých konstrukcí. 5. V cenách nejsou započteny náklady na zarovnání styčných ploch betonových nebo živičných podkladů nebo krytů, které se oceňuje cenami souboru cen 919 73- Zarovnání styčné plochy části C 01 tohoto ceníku. Množství suti získané ze zarovnání styčných ploch podkladů nebo krytů se zvlášť nevykazuje. 6. Přemístění vybouraného materiálu větší vzdálenost, než je uvedeno, se oceňuje cenami souborů cen 997 22-1 Vodorovná doprava suti. 7. Ceny -714 . , -718 . , –724 . a -734 . nelze použít pro odstranění podkladu nebo krytu frézováním. | [15 empty] | PSC | 2
| VV |  | "D.1.6 SO 07 Obnova vodovodních řadů | [15 empty] | VV | 2 | 1 | True | 0 | ROZPOCET
| VV |  | "SO 07 OBNOVA VODOVODNÍCH ŘADŮ | [15 empty] | VV | 2 | 1 | True | 0 | ROZPOCET
| VV |  | "bourání stávajících komunikací | [15 empty] | VV | 2 | 1 | True | 0 | ROZPOCET
| VV |  | "OBNOVA VODOVODU ČÍS. 7, dtto H (ul. Pod ZDŠ) | [15 empty] | VV | 2 | 1 | True | 0 | ROZPOCET
| VV |  | "odstranění stávající vrstvy komunikace, krycí vrstva asfalt | [15 empty] | VV | 2 | 1 | True | 0 | ROZPOCET
| VV |  | "rozměry: pl. 265,00m2 | [15 empty] | VV | 2 | 1 | True | 0 | ROZPOCET
| VV |  | 265,00 |  | 265 | [13 empty] | VV | 2 | 2 | True | 0 | ROZPOCET
| VV |  | "OBNOVA VODOVODU ČÍS. 7, dtto C1 (ul. Vodičkova) | [15 empty] | VV | 2 | 1 | True | 0 | ROZPOCET
| VV |  | "odstranění stávající vrstvy komunikace, krycí vrstva asfalt | [15 empty] | VV | 2 | 1 | True | 0 | ROZPOCET
| VV |  | "rozměry: pl. 145,90m2 | [15 empty] | VV | 2 | 1 | True | 0 | ROZPOCET
| VV |  | 145,90 |  | 145.9 | [13 empty] | VV | 2 | 2 | True | 0 | ROZPOCET
| VV |  | "OBNOVA VODOVODU ČÍS. 7, dtto C (ul. Rudé armády) | [15 empty] | VV | 2 | 1 | True | 0 | ROZPOCET
| VV |  | "odstranění stávající vrstvy chodníků, krycí vrstva asfalt | [15 empty] | VV | 2 | 1 | True | 0 | ROZPOCET
| VV |  | "rozměry: pl. 47,50m2 | [15 empty] | VV | 2 | 1 | True | 0 | ROZPOCET
| VV |  | 47,50 |  | 47.5 | [13 empty] | VV | 2 | 2 | True | 0 | ROZPOCET
| VV |  | Součet |  | 458.4 | [13 empty] | VV | 2 | 4 | True | 1 | ROZPOCET
9 | K | 115101201 | Čerpání vody na dopravní výšku do 10 m průměrný přítok do 500 l/min | hod | 480 |  | 0 | CS ÚRS 2018 02 |  |  | základní |  | 0 | 0 | 0 | 0 | 0 | 4 | K | 2 |  |  |  | ROZPOCET | 0 | 0 | 0 | 0 | 0 | 1 | 0 | 4 | 284374854
| PP |  | Čerpání vody na dopravní výšku do 10 m s uvažovaným průměrným přítokem do 500 l/min | [15 empty] | PP | 2
| PSC |  | Poznámka k souboru cen: 1. Ceny jsou určeny pro čerpání ve dne, v noci, v pracovní dny i ve dnech pracovního klidu 2. Ceny nelze použít pro čerpání vody při snižování hladiny podzemní vody soustavou čerpacích jehel; toto snižování hladiny vody se oceňuje cenami souborů cen: a) 115 20-12 Čerpací jehla, b) 115 20-13 Montáž a demontáž zařízení čerpací a odsávací stanice, c) 115 20-14 Montáž, opotřebení a demontáž sběrného potrubí, d) 115 20-15 Montáž a demontáž odpadního potrubí, e) 115 20-16 Odsávání a čerpání vody sběrným potrubím. 3. V cenách jsou započteny i náklady na odpadní potrubí v délce do 20 m, na lešení pod čerpadla a pod odpadní potrubí. Pro převedení vody na vzdálenost větší než 20 m se použijí položky souboru cen 115 00-11 Převedení vody potrubím tohoto katalogu. 4. V cenách nejsou započteny náklady na zřízení čerpacích jímek nebo projektovaných studní: a) kopaných; tyto se oceňují příslušnými cenami části A 02 Zemní práce pro objekty oborů 821 až 828, b) vrtaných; tyto se oceňují příslušnými cenami katalogu 800-2 Zvláštní zakládání objektů. 5. Doba, po kterou nejsou čerpadla v činnosti, se neoceňuje. Výjimkou je přerušení čerpání vody na dobu do 15 minut jednotlivě; toto přerušení se od doby čerpání neodečítá. 6. Dopravní výškou vody se rozumí svislá vzdálenost mezi hladinou vody v jímce sníženou čerpáním a vodorovnou rovinou proloženou osou nejvyššího bodu výtlačného potrubí. 7. Množství jednotek se určuje v hodinách doby, po kterou je jednotlivé čerpadlo, popř. celý soubor čerpadel v činnosti. 8. Počet měrných jednotek se určí samostatně za každé čerpací místo (jámu, studnu, šachtu) | [15 empty] | PSC | 2
| VV |  | "D.1.6 SO 07 Obnova vodovodních řadů | [15 empty] | VV | 2 | 1 | True | 0 | ROZPOCET
| VV |  | "SO 07 OBNOVA VODOVODNÍCH ŘADŮ | [15 empty] | VV | 2 | 1 | True | 0 | ROZPOCET
| VV |  | "20dní předpokládaná realizace montáže potrubí v místě se zvýšenou HPV | [15 empty] | VV | 2 | 1 | True | 0 | ROZPOCET
| VV |  | 20*24 |  | 480 | [13 empty] | VV | 2 | 2 | True | 0 | ROZPOCET
| VV |  | Součet |  | 480 | [13 empty] | VV | 2 | 4 | True | 1 | ROZPOCET
10 | K | 115101301 | Pohotovost čerpací soupravy pro dopravní výšku do 10 m přítok do 500 l/min | den | 20 |  | 0 | CS ÚRS 2018 02 |  |  | základní |  | 0 | 0 | 0 | 0 | 0 | 4 | K | 2 |  |  |  | ROZPOCET | 0 | 0 | 0 | 0 | 0 | 1 | 0 | 4 | 404735064
| PP |  | Pohotovost záložní čerpací soupravy pro dopravní výšku do 10 m s uvažovaným průměrným přítokem do 500 l/min | [15 empty] | PP | 2
| PSC |  | Poznámka k souboru cen: 1. V ceně nejsou započteny náklady na sací a výtlačné potrubí, příp. na odpadní žlaby a náklady na lešení pod čerpadlo a pod potrubí nebo pod odpadní žlaby, na energii a na záložní zdroje energie. 2. Oceňují se všechny kalendářní dny od skončení montáže do započetí demontáže čerpací soupravy s odečtením kalendářních dnů, ve kterých je tato souprava v činnosti. 3. Pohotovost záložní čerpací soupravy se oceňuje jen se souhlasem investora a to tehdy, mohla-li by porucha v čerpání ohrozit bezpečnost pracujících nebo budované dílo, příp. termín výstavby. 4. Dopravní výškou vody se rozumí svislá vzdálenost mezi hladinou vody v jímce sníženou čerpáním a vodorovnou rovinou, proloženou osou nejvyššího bodu výtlačného potrubí. 5. Počet měrných jednotek se určí samostatně za každé čerpací místo (jámu, studnu, šachtu) 6. Pokud projekt předepíše zřízení samostatného sacího nebo výtlačného potrubí, oceňují se tyto náklady cenami souboru cen 115 00-11 Převedení vody potrubím. | [15 empty] | PSC | 2
| VV |  | "D.1.6 SO 07 Obnova vodovodních řadů | [15 empty] | VV | 2 | 1 | True | 0 | ROZPOCET
| VV |  | "SO 07 OBNOVA VODOVODNÍCH ŘADŮ | [15 empty] | VV | 2 | 1 | True | 0 | ROZPOCET
| VV |  | "20dní předpokládaná realizace montáže potrubí v místě se zvýšenou HPV | [15 empty] | VV | 2 | 1 | True | 0 | ROZPOCET
| VV |  | 20 |  | 20 | [13 empty] | VV | 2 | 2 | True | 0 | ROZPOCET
| VV |  | Součet |  | 20 | [13 empty] | VV | 2 | 4 | True | 1 | ROZPOCET
11 | K | 121101101 | Sejmutí ornice s přemístěním na mezideponii | m3 | 21.91 |  | 0 | CS ÚRS 2018 02 |  |  | základní |  | 0 | 0 | 0 | 0 | 0 | 4 | K | 2 |  |  |  | ROZPOCET | 0 | 0 | 0 | 0 | 0 | 1 | 0 | 4 | 1413580482
| PP |  | Sejmutí ornice nebo lesní půdy s vodorovným přemístěním na hromady v místě upotřebení nebo na dočasné či trvalé skládky se složením | [15 empty] | PP | 2
| PSC |  | Poznámka k souboru cen: 1. V cenách jsou započteny i náklady na příp. nutné naložení sejmuté ornice na dopravní prostředek. 2. V cenách nejsou započteny náklady na odstranění nevhodných přimísenin (kamenů, kořenů apod.); tyto práce se ocení individuálně. 3. Množství ornice odebírané ze skládek se do objemu vykopávek pro volbu cen podle množství nezapočítává. Ceny souboru cen 122 . 0-11 Odkopávky a prokopávky nezapažené, se volí pro ornici odebíranou z projektovaných dočasných skládek; a) na staveništi podle součtu objemu ze všech skládek, b) mimo staveniště podle objemu každé skládky zvlášť. 4. Uložení ornice na skládky se oceňuje podle ustanovení v poznámkách č. 1 a 2 k ceně 171 20-1201 Uložení sypaniny na skládky. Složení ornice na hromady v místě upotřebení se neoceňuje. 5. Odebírá-li se ornice z projektované dočasné skládky, oceňuje se její naložení a přemístění podle čl. 3172 Všeobecných podmínek tohoto katalogu. 6. Přemísťuje-li se ornice na vzdálenost větší něž 250 m, vzdálenost 50 m se pro určení vzdálenosti vodorovného přemístění neodečítá a ocení se sejmutí a přemístění bez ohledu na ustanovení pozn. č. 1 takto: a) sejmutí ornice na vzdálenost 50m cenou 121 10-1101; b) naložení příslušnou cenou souboru cen 167 10- . . c) vodorovné přemístění cenami souboru cen 162 . 0- . . Vodorovné přemístění výkopku. 7. Sejmutí podorničí se oceňuje cenami odkopávek s přihlédnutím k ustanovení čl. 3112 Všeobecných podmínek tohoto katalogu. | [15 empty] | PSC | 2
| VV |  | "D.1.6 SO 07 Obnova vodovodních řadů | [15 empty] | VV | 2 | 1 | True | 0 | ROZPOCET
| VV |  | "SO 07 OBNOVA VODOVODNÍCH ŘADŮ | [15 empty] | VV | 2 | 1 | True | 0 | ROZPOCET
| VV |  | "OBNOVA VODOVODU ČÍS. 7, dtto C (ul. Rudé armády) | [15 empty] | VV | 2 | 1 | True | 0 | ROZPOCET
| VV |  | "odstranění ornice vrtsva tl. 0,20m | [15 empty] | VV | 2 | 1 | True | 0 | ROZPOCET
| VV |  | "rozměry: š. 1,02m x dl. celkem 107,40m | [15 empty] | VV | 2 | 1 | True | 0 | ROZPOCET
| VV |  | 1,02*107,40*0,20 |  | 21.91 | [13 empty] | VV | 2 | 2 | True | 0 | ROZPOCET
| VV |  | Součet |  | 21.91 | [13 empty] | VV | 2 | 4 | True | 1 | ROZPOCET
12 | K | 132101202 | Hloubení rýh š do 2000 mm v hornině tř. 1 a 2 objemu do 1000 m3 | m3 | 135.051 |  | 0 | CS ÚRS 2018 02 |  |  | základní |  | 0 | 0 | 0 | 0 | 0 | 4 | K | 2 |  |  |  | ROZPOCET | 0 | 0 | 0 | 0 | 0 | 1 | 0 | 4 | -766043464
| PP |  | Hloubení zapažených i nezapažených rýh šířky přes 600 do 2 000 mm s urovnáním dna do předepsaného profilu a spádu v horninách tř. 1 a 2 přes 100 do 1 000 m3 | [15 empty] | PP | 2
| PSC |  | Poznámka k souboru cen: 1. V cenách jsou započteny i náklady na případné nutné přemístění výkopku ve výkopišti na vzdálenost do 3 m a na přehození výkopku na přilehlém terénu na vzdálenost do 5 m od okraje jámy nebo naložení na dopravní prostředek. 2. Hloubení rýh při lesnicko-technických melioracích se oceňuje: a) ve stržích cenami platnými pro objem výkopu do 100 m3, i když skutečný objem výkopu je větší, b) mimo strže pro příčná a podélná zpevnění dna a břehů pod obrysem výkopu pro koryta vodotečí, zejména pro konstrukce těles, stupňů, boků, předprahů, prahů, odháněk, výhonů a pro základy zdí, dlažeb, rovnanin, plůtků a hatí, pro jakoukoliv šířku rýhy, při objemu do 100 m3 cenami příslušnými pro objem výkopu do 100 m3 a při jakémkoliv objemu výkopu přes 100 m3 cenami příslušnými pro objem výkopu přes 100 do 1 000 m3. 3. Náklady na svislé přemístění výkopku nad 1 m hloubky se určí dle ustanovení článku č. 3161 všeobecných podmínek katalogu. 4. Předepisuje-li projekt hloubit rýhy 5 až 7 bez použití trhavin, oceňuje se toto hloubení: a) v suchu nebo mokru cenami 138 40-1201, 138 50-1201 a 138 60-1201 Dolamování hloubených vykopávek, b) v tekoucí vodě při jakékoliv její rychlosti individuálně. 5. Ceny nelze použít pro hloubení rýh a hloubky přes 16 m. Tyto práce se oceňují individuálně. | [15 empty] | PSC | 2
| VV |  | "D.1.6 SO 07 Obnova vodovodních řadů | [15 empty] | VV | 2 | 1 | True | 0 | ROZPOCET
| VV |  | "SO 07 OBNOVA VODOVODNÍCH ŘADŮ | [15 empty] | VV | 2 | 1 | True | 0 | ROZPOCET
| VV |  | "výkop pro montáž potrubí | [15 empty] | VV | 2 | 1 | True | 0 | ROZPOCET
| VV |  | "OBNOVA VODOVODU ČÍS. 7, dtto C1 (ul. Vodičkova, ul. Rudé armády) | [15 empty] | VV | 2 | 1 | True | 0 | ROZPOCET
| VV |  | "zatřídění zemin 20% tř. 2, 50% tř. 3, 30% tř. 4 | [15 empty] | VV | 2 | 1 | True | 0 | ROZPOCET
| VV |  | "výkop v komunikaci, skladba tl. 0,50m ve správě KSÚS, rozměry: š. 1,02m, dl. celkem 94,90m, h. 1,76m | [15 empty] | VV | 2 | 1 | True | 0 | ROZPOCET
| VV |  | 0,20*(1,02*94,90*(1,76-0,50)) |  | 24.393 | [13 empty] | VV | 2 | 2 | True | 0 | ROZPOCET
| VV |  | "výkop v komunikaci, skladba tl. 0,41m, rozměry: š. 1,02m, dl. celkem 277,70m, h. 1,76m | [15 empty] | VV | 2 | 1 | True | 0 | ROZPOCET
| VV |  | 0,20*(1,02*277,70*(1,76-0,41)) |  | 76.479 | [13 empty] | VV | 2 | 2 | True | 0 | ROZPOCET
| VV |  | "výkop v terénu, skladba tl. 0,20m, rozměry: š. 1,02m, dl. celkem 107,40m, h. 1,76m | [15 empty] | VV | 2 | 1 | True | 0 | ROZPOCET
| VV |  | 0,20*(1,02*107,40*(1,76-0,20)) |  | 34.179 | [13 empty] | VV | 2 | 2 | True | 0 | ROZPOCET
| VV |  | Součet |  | 135.051 | [13 empty] | VV | 2 | 4 | True | 1 | ROZPOCET
13 | K | 132201202 | Hloubení rýh š do 2000 mm v hornině tř. 3 objemu do 1000 m3 | m3 | 337.626 |  | 0 | CS ÚRS 2018 02 |  |  | základní |  | 0 | 0 | 0 | 0 | 0 | 4 | K | 2 |  |  |  | ROZPOCET | 0 | 0 | 0 | 0 | 0 | 1 | 0 | 4 | 297138873
| PP |  | Hloubení zapažených i nezapažených rýh šířky přes 600 do 2 000 mm s urovnáním dna do předepsaného profilu a spádu v hornině tř. 3 přes 100 do 1 000 m3 | [15 empty] | PP | 2
| PSC |  | Poznámka k souboru cen: 1. V cenách jsou započteny i náklady na případné nutné přemístění výkopku ve výkopišti na vzdálenost do 3 m a na přehození výkopku na přilehlém terénu na vzdálenost do 5 m od okraje jámy nebo naložení na dopravní prostředek. 2. Hloubení rýh při lesnicko-technických melioracích se oceňuje: a) ve stržích cenami platnými pro objem výkopu do 100 m3, i když skutečný objem výkopu je větší, b) mimo strže pro příčná a podélná zpevnění dna a břehů pod obrysem výkopu pro koryta vodotečí, zejména pro konstrukce těles, stupňů, boků, předprahů, prahů, odháněk, výhonů a pro základy zdí, dlažeb, rovnanin, plůtků a hatí, pro jakoukoliv šířku rýhy, při objemu do 100 m3 cenami příslušnými pro objem výkopu do 100 m3 a při jakémkoliv objemu výkopu přes 100 m3 cenami příslušnými pro objem výkopu přes 100 do 1 000 m3. 3. Náklady na svislé přemístění výkopku nad 1 m hloubky se určí dle ustanovení článku č. 3161 všeobecných podmínek katalogu. 4. Předepisuje-li projekt hloubit rýhy 5 až 7 bez použití trhavin, oceňuje se toto hloubení: a) v suchu nebo mokru cenami 138 40-1201, 138 50-1201 a 138 60-1201 Dolamování hloubených vykopávek, b) v tekoucí vodě při jakékoliv její rychlosti individuálně. 5. Ceny nelze použít pro hloubení rýh a hloubky přes 16 m. Tyto práce se oceňují individuálně. | [15 empty] | PSC | 2
| VV |  | "D.1.6 SO 07 Obnova vodovodních řadů | [15 empty] | VV | 2 | 1 | True | 0 | ROZPOCET
| VV |  | "SO 07 OBNOVA VODOVODNÍCH ŘADŮ | [15 empty] | VV | 2 | 1 | True | 0 | ROZPOCET
| VV |  | "výkop pro montáž potrubí | [15 empty] | VV | 2 | 1 | True | 0 | ROZPOCET
| VV |  | "OBNOVA VODOVODU ČÍS. 7, dtto C1 (ul. Vodičkova, ul. Rudé armády) | [15 empty] | VV | 2 | 1 | True | 0 | ROZPOCET
| VV |  | "zatřídění zemin 20% tř. 2, 50% tř. 3, 30% tř. 4 | [15 empty] | VV | 2 | 1 | True | 0 | ROZPOCET
| VV |  | "výkop v komunikaci, skladba tl. 0,50m ve správě KSÚS, rozměry: š. 1,02m, dl. celkem 94,90m, h. 1,76m | [15 empty] | VV | 2 | 1 | True | 0 | ROZPOCET
| VV |  | 0,50*(1,02*94,90*(1,76-0,50)) |  | 60.983 | [13 empty] | VV | 2 | 2 | True | 0 | ROZPOCET
| VV |  | "výkop v komunikaci, skladba tl. 0,41m, rozměry: š. 1,02m, dl. celkem 277,70m, h. 1,76m | [15 empty] | VV | 2 | 1 | True | 0 | ROZPOCET
| VV |  | 0,50*(1,02*277,70*(1,76-0,41)) |  | 191.196 | [13 empty] | VV | 2 | 2 | True | 0 | ROZPOCET
| VV |  | "výkop v terénu, skladba tl. 0,20m, rozměry: š. 1,02m, dl. celkem 107,40m, h. 1,76m | [15 empty] | VV | 2 | 1 | True | 0 | ROZPOCET
| VV |  | 0,50*(1,02*107,40*(1,76-0,20)) |  | 85.447 | [13 empty] | VV | 2 | 2 | True | 0 | ROZPOCET
| VV |  | Součet |  | 337.626 | [13 empty] | VV | 2 | 4 | True | 1 | ROZPOCET
14 | K | 132201209 | Příplatek za lepivost k hloubení rýh š do 2000 mm v hornině tř. 3 | m3 | 101.288 |  | 0 | CS ÚRS 2018 02 |  |  | základní |  | 0 | 0 | 0 | 0 | 0 | 4 | K | 2 |  |  |  | ROZPOCET | 0 | 0 | 0 | 0 | 0 | 1 | 0 | 4 | -222106798
| PP |  | Hloubení zapažených i nezapažených rýh šířky přes 600 do 2 000 mm s urovnáním dna do předepsaného profilu a spádu v hornině tř. 3 Příplatek k cenám za lepivost horniny tř. 3 | [15 empty] | PP | 2
| PSC |  | Poznámka k souboru cen: 1. V cenách jsou započteny i náklady na případné nutné přemístění výkopku ve výkopišti na vzdálenost do 3 m a na přehození výkopku na přilehlém terénu na vzdálenost do 5 m od okraje jámy nebo naložení na dopravní prostředek. 2. Hloubení rýh při lesnicko-technických melioracích se oceňuje: a) ve stržích cenami platnými pro objem výkopu do 100 m3, i když skutečný objem výkopu je větší, b) mimo strže pro příčná a podélná zpevnění dna a břehů pod obrysem výkopu pro koryta vodotečí, zejména pro konstrukce těles, stupňů, boků, předprahů, prahů, odháněk, výhonů a pro základy zdí, dlažeb, rovnanin, plůtků a hatí, pro jakoukoliv šířku rýhy, při objemu do 100 m3 cenami příslušnými pro objem výkopu do 100 m3 a při jakémkoliv objemu výkopu přes 100 m3 cenami příslušnými pro objem výkopu přes 100 do 1 000 m3. 3. Náklady na svislé přemístění výkopku nad 1 m hloubky se určí dle ustanovení článku č. 3161 všeobecných podmínek katalogu. 4. Předepisuje-li projekt hloubit rýhy 5 až 7 bez použití trhavin, oceňuje se toto hloubení: a) v suchu nebo mokru cenami 138 40-1201, 138 50-1201 a 138 60-1201 Dolamování hloubených vykopávek, b) v tekoucí vodě při jakékoliv její rychlosti individuálně. 5. Ceny nelze použít pro hloubení rýh a hloubky přes 16 m. Tyto práce se oceňují individuálně. | [15 empty] | PSC | 2
| VV |  | "D.1.6 SO 07 Obnova vodovodních řadů | [15 empty] | VV | 2 | 1 | True | 0 | ROZPOCET
| VV |  | "SO 07 OBNOVA VODOVODNÍCH ŘADŮ | [15 empty] | VV | 2 | 1 | True | 0 | ROZPOCET
| VV |  | "výkop pro montáž potrubí | [15 empty] | VV | 2 | 1 | True | 0 | ROZPOCET
| VV |  | "OBNOVA VODOVODU ČÍS. 7, dtto C1 (ul. Vodičkova, ul. Rudé armády) | [15 empty] | VV | 2 | 1 | True | 0 | ROZPOCET
| VV |  | "zatřídění zemin 20% tř. 2, 50% tř. 3, 30% tř. 4 | [15 empty] | VV | 2 | 1 | True | 0 | ROZPOCET
| VV |  | "výkop v komunikaci, skladba tl. 0,50m ve správě KSÚS, rozměry: š. 1,02m, dl. celkem 94,90m, h. 1,76m | [15 empty] | VV | 2 | 1 | True | 0 | ROZPOCET
| VV |  | 0,50*(1,02*94,90*(1,76-0,50)) |  | 60.983 | [13 empty] | VV | 2 | 2 | True | 0 | ROZPOCET
| VV |  | "výkop v komunikaci, skladba tl. 0,41m, rozměry: š. 1,02m, dl. celkem 277,70m, h. 1,76m | [15 empty] | VV | 2 | 1 | True | 0 | ROZPOCET
| VV |  | 0,50*(1,02*277,70*(1,76-0,41)) |  | 191.196 | [13 empty] | VV | 2 | 2 | True | 0 | ROZPOCET
| VV |  | "výkop v terénu, skladba tl. 0,20m, rozměry: š. 1,02m, dl. celkem 107,40m, h. 1,76m | [15 empty] | VV | 2 | 1 | True | 0 | ROZPOCET
| VV |  | 0,50*(1,02*107,40*(1,76-0,20)) |  | 85.447 | [13 empty] | VV | 2 | 2 | True | 0 | ROZPOCET
| VV |  | Součet |  | 337.626 | [13 empty] | VV | 2 | 4 | True | 1 | ROZPOCET
| VV |  | 337,626*0,3 'Přepočtené koeficientem množství |  | 101.288 | [13 empty] | VV | 2 | 2 | False | 1 | ROZPOCET
15 | K | 132301202 | Hloubení rýh š do 2000 mm v hornině tř. 4 objemu do 1000 m3 | m3 | 202.576 |  | 0 | CS ÚRS 2018 02 |  |  | základní |  | 0 | 0 | 0 | 0 | 0 | 4 | K | 2 |  |  |  | ROZPOCET | 0 | 0 | 0 | 0 | 0 | 1 | 0 | 4 | -780652874
| PP |  | Hloubení zapažených i nezapažených rýh šířky přes 600 do 2 000 mm s urovnáním dna do předepsaného profilu a spádu v hornině tř. 4 přes 100 do 1 000 m3 | [15 empty] | PP | 2
| PSC |  | Poznámka k souboru cen: 1. V cenách jsou započteny i náklady na případné nutné přemístění výkopku ve výkopišti na vzdálenost do 3 m a na přehození výkopku na přilehlém terénu na vzdálenost do 5 m od okraje jámy nebo naložení na dopravní prostředek. 2. Hloubení rýh při lesnicko-technických melioracích se oceňuje: a) ve stržích cenami platnými pro objem výkopu do 100 m3, i když skutečný objem výkopu je větší, b) mimo strže pro příčná a podélná zpevnění dna a břehů pod obrysem výkopu pro koryta vodotečí, zejména pro konstrukce těles, stupňů, boků, předprahů, prahů, odháněk, výhonů a pro základy zdí, dlažeb, rovnanin, plůtků a hatí, pro jakoukoliv šířku rýhy, při objemu do 100 m3 cenami příslušnými pro objem výkopu do 100 m3 a při jakémkoliv objemu výkopu přes 100 m3 cenami příslušnými pro objem výkopu přes 100 do 1 000 m3. 3. Náklady na svislé přemístění výkopku nad 1 m hloubky se určí dle ustanovení článku č. 3161 všeobecných podmínek katalogu. 4. Předepisuje-li projekt hloubit rýhy 5 až 7 bez použití trhavin, oceňuje se toto hloubení: a) v suchu nebo mokru cenami 138 40-1201, 138 50-1201 a 138 60-1201 Dolamování hloubených vykopávek, b) v tekoucí vodě při jakékoliv její rychlosti individuálně. 5. Ceny nelze použít pro hloubení rýh a hloubky přes 16 m. Tyto práce se oceňují individuálně. | [15 empty] | PSC | 2
| VV |  | "D.1.6 SO 07 Obnova vodovodních řadů | [15 empty] | VV | 2 | 1 | True | 0 | ROZPOCET
| VV |  | "SO 07 OBNOVA VODOVODNÍCH ŘADŮ | [15 empty] | VV | 2 | 1 | True | 0 | ROZPOCET
| VV |  | "výkop pro montáž potrubí | [15 empty] | VV | 2 | 1 | True | 0 | ROZPOCET
| VV |  | "OBNOVA VODOVODU ČÍS. 7, dtto C1 (ul. Vodičkova, ul. Rudé armády) | [15 empty] | VV | 2 | 1 | True | 0 | ROZPOCET
| VV |  | "zatřídění zemin 20% tř. 2, 50% tř. 3, 30% tř. 4 | [15 empty] | VV | 2 | 1 | True | 0 | ROZPOCET
| VV |  | "výkop v komunikaci, skladba tl. 0,50m ve správě KSÚS, rozměry: š. 1,02m, dl. celkem 94,90m, h. 1,76m | [15 empty] | VV | 2 | 1 | True | 0 | ROZPOCET
| VV |  | 0,30*(1,02*94,90*(1,76-0,50)) |  | 36.59 | [13 empty] | VV | 2 | 2 | True | 0 | ROZPOCET
| VV |  | "výkop v komunikaci, skladba tl. 0,41m, rozměry: š. 1,02m, dl. celkem 277,70m, h. 1,76m | [15 empty] | VV | 2 | 1 | True | 0 | ROZPOCET
| VV |  | 0,30*(1,02*277,70*(1,76-0,41)) |  | 114.718 | [13 empty] | VV | 2 | 2 | True | 0 | ROZPOCET
| VV |  | "výkop v terénu, skladba tl. 0,20m, rozměry: š. 1,02m, dl. celkem 107,40m, h. 1,76m | [15 empty] | VV | 2 | 1 | True | 0 | ROZPOCET
| VV |  | 0,30*(1,02*107,40*(1,76-0,20)) |  | 51.268 | [13 empty] | VV | 2 | 2 | True | 0 | ROZPOCET
| VV |  | Součet |  | 202.576 | [13 empty] | VV | 2 | 4 | True | 1 | ROZPOCET
16 | K | 132301209 | Příplatek za lepivost k hloubení rýh š do 2000 mm v hornině tř. 4 | m3 | 60.773 |  | 0 | CS ÚRS 2018 02 |  |  | základní |  | 0 | 0 | 0 | 0 | 0 | 4 | K | 2 |  |  |  | ROZPOCET | 0 | 0 | 0 | 0 | 0 | 1 | 0 | 4 | -1811570144
| PP |  | Hloubení zapažených i nezapažených rýh šířky přes 600 do 2 000 mm s urovnáním dna do předepsaného profilu a spádu v hornině tř. 4 Příplatek k cenám za lepivost horniny tř. 4 | [15 empty] | PP | 2
| PSC |  | Poznámka k souboru cen: 1. V cenách jsou započteny i náklady na případné nutné přemístění výkopku ve výkopišti na vzdálenost do 3 m a na přehození výkopku na přilehlém terénu na vzdálenost do 5 m od okraje jámy nebo naložení na dopravní prostředek. 2. Hloubení rýh při lesnicko-technických melioracích se oceňuje: a) ve stržích cenami platnými pro objem výkopu do 100 m3, i když skutečný objem výkopu je větší, b) mimo strže pro příčná a podélná zpevnění dna a břehů pod obrysem výkopu pro koryta vodotečí, zejména pro konstrukce těles, stupňů, boků, předprahů, prahů, odháněk, výhonů a pro základy zdí, dlažeb, rovnanin, plůtků a hatí, pro jakoukoliv šířku rýhy, při objemu do 100 m3 cenami příslušnými pro objem výkopu do 100 m3 a při jakémkoliv objemu výkopu přes 100 m3 cenami příslušnými pro objem výkopu přes 100 do 1 000 m3. 3. Náklady na svislé přemístění výkopku nad 1 m hloubky se určí dle ustanovení článku č. 3161 všeobecných podmínek katalogu. 4. Předepisuje-li projekt hloubit rýhy 5 až 7 bez použití trhavin, oceňuje se toto hloubení: a) v suchu nebo mokru cenami 138 40-1201, 138 50-1201 a 138 60-1201 Dolamování hloubených vykopávek, b) v tekoucí vodě při jakékoliv její rychlosti individuálně. 5. Ceny nelze použít pro hloubení rýh a hloubky přes 16 m. Tyto práce se oceňují individuálně. | [15 empty] | PSC | 2
| VV |  | "D.1.6 SO 07 Obnova vodovodních řadů | [15 empty] | VV | 2 | 1 | True | 0 | ROZPOCET
| VV |  | "SO 07 OBNOVA VODOVODNÍCH ŘADŮ | [15 empty] | VV | 2 | 1 | True | 0 | ROZPOCET
| VV |  | "výkop pro montáž potrubí | [15 empty] | VV | 2 | 1 | True | 0 | ROZPOCET
| VV |  | "OBNOVA VODOVODU ČÍS. 7, dtto C1 (ul. Vodičkova, ul. Rudé armády) | [15 empty] | VV | 2 | 1 | True | 0 | ROZPOCET
| VV |  | "zatřídění zemin 20% tř. 2, 50% tř. 3, 30% tř. 4 | [15 empty] | VV | 2 | 1 | True | 0 | ROZPOCET
| VV |  | "výkop v komunikaci, skladba tl. 0,50m ve správě KSÚS, rozměry: š. 1,02m, dl. celkem 94,90m, h. 1,76m | [15 empty] | VV | 2 | 1 | True | 0 | ROZPOCET
| VV |  | 0,30*(1,02*94,90*(1,76-0,50)) |  | 36.59 | [13 empty] | VV | 2 | 2 | True | 0 | ROZPOCET
| VV |  | "výkop v komunikaci, skladba tl. 0,41m, rozměry: š. 1,02m, dl. celkem 277,70m, h. 1,76m | [15 empty] | VV | 2 | 1 | True | 0 | ROZPOCET
| VV |  | 0,30*(1,02*277,70*(1,76-0,41)) |  | 114.718 | [13 empty] | VV | 2 | 2 | True | 0 | ROZPOCET
| VV |  | "výkop v terénu, skladba tl. 0,20m, rozměry: š. 1,02m, dl. celkem 107,40m, h. 1,76m | [15 empty] | VV | 2 | 1 | True | 0 | ROZPOCET
| VV |  | 0,30*(1,02*107,40*(1,76-0,20)) |  | 51.268 | [13 empty] | VV | 2 | 2 | True | 0 | ROZPOCET
| VV |  | Součet |  | 202.576 | [13 empty] | VV | 2 | 4 | True | 1 | ROZPOCET
| VV |  | 202,576*0,3 'Přepočtené koeficientem množství |  | 60.773 | [13 empty] | VV | 2 | 2 | False | 1 | ROZPOCET
17 | K | 151811131 | Osazení pažicího boxu hl výkopu do 4 m š do 1,2 m | m2 | 1324.026 |  | 0 | CS ÚRS 2018 02 |  |  | základní |  | 0 | 0.00058 | 0.76794 | 0 | 0 | 4 | K | 2 |  |  |  | ROZPOCET | 0 | 0 | 0 | 0 | 0 | 1 | 0 | 4 | -2075290425
| PP |  | Zřízení pažicích boxů pro pažení a rozepření stěn rýh podzemního vedení hloubka výkopu do 4 m, šířka do 1,2 m | [15 empty] | PP | 2
| PSC |  | Poznámka k souboru cen: 1. Množství měrných jednotek pažicích boxů se určuje v m2 celkové zapažené plochy (započítávají se obě strany výkopu). | [15 empty] | PSC | 2
| VV |  | "D.1.6 SO 07 Obnova vodovodních řadů | [15 empty] | VV | 2 | 1 | True | 0 | ROZPOCET
| VV |  | "SO 07 OBNOVA VODOVODNÍCH ŘADŮ | [15 empty] | VV | 2 | 1 | True | 0 | ROZPOCET
| VV |  | "výkop pro montáž potrubí | [15 empty] | VV | 2 | 1 | True | 0 | ROZPOCET
| VV |  | "OBNOVA VODOVODU ČÍS. 7, dtto C1 (ul. Vodičkova, ul. Rudé armády) | [15 empty] | VV | 2 | 1 | True | 0 | ROZPOCET
| VV |  | "zatřídění zemin 20% tř. 2, 50% tř. 3, 30% tř. 4 | [15 empty] | VV | 2 | 1 | True | 0 | ROZPOCET
| VV |  | "výkop v komunikaci, skladba tl. 0,50m ve správě KSÚS, rozměry: š. 1,02m, dl. celkem 94,90m, h. 1,76m | [15 empty] | VV | 2 | 1 | True | 0 | ROZPOCET
| VV |  | 2*94,90*(1,76-0,50) |  | 239.148 | [13 empty] | VV | 2 | 2 | True | 0 | ROZPOCET
| VV |  | "výkop v komunikaci, skladba tl. 0,41m, rozměry: š. 1,02m, dl. celkem 277,70m, h. 1,76m | [15 empty] | VV | 2 | 1 | True | 0 | ROZPOCET
| VV |  | 2*277,70*(1,76-0,41) |  | 749.79 | [13 empty] | VV | 2 | 2 | True | 0 | ROZPOCET
| VV |  | "výkop v terénu, skladba tl. 0,20m, rozměry: š. 1,02m, dl. celkem 107,40m, h. 1,76m | [15 empty] | VV | 2 | 1 | True | 0 | ROZPOCET
| VV |  | 2*107,40*(1,76-0,20) |  | 335.088 | [13 empty] | VV | 2 | 2 | True | 0 | ROZPOCET
| VV |  | Součet |  | 1324.026 | [13 empty] | VV | 2 | 4 | True | 1 | ROZPOCET
18 | K | 151811231 | Odstranění pažicího boxu hl výkopu do 4 m š do 1,2 m | m2 | 1324.026 |  | 0 | CS ÚRS 2018 02 |  |  | základní |  | 0 | 0 | 0 | 0 | 0 | 4 | K | 2 |  |  |  | ROZPOCET | 0 | 0 | 0 | 0 | 0 | 1 | 0 | 4 | 440524150
| PP |  | Odstranění pažicích boxů pro pažení a rozepření stěn rýh podzemního vedení hloubka výkopu do 4 m, šířka do 1,2 m | [15 empty] | PP | 2
| VV |  | "D.1.6 SO 07 Obnova vodovodních řadů | [15 empty] | VV | 2 | 1 | True | 0 | ROZPOCET
| VV |  | "SO 07 OBNOVA VODOVODNÍCH ŘADŮ | [15 empty] | VV | 2 | 1 | True | 0 | ROZPOCET
| VV |  | "výkop pro montáž potrubí | [15 empty] | VV | 2 | 1 | True | 0 | ROZPOCET
| VV |  | "OBNOVA VODOVODU ČÍS. 7, dtto C1 (ul. Vodičkova, ul. Rudé armády) | [15 empty] | VV | 2 | 1 | True | 0 | ROZPOCET
| VV |  | "zatřídění zemin 20% tř. 2, 50% tř. 3, 30% tř. 4 | [15 empty] | VV | 2 | 1 | True | 0 | ROZPOCET
| VV |  | "výkop v komunikaci, skladba tl. 0,50m ve správě KSÚS, rozměry: š. 1,02m, dl. celkem 94,90m, h. 1,76m | [15 empty] | VV | 2 | 1 | True | 0 | ROZPOCET
| VV |  | 2*94,90*(1,76-0,50) |  | 239.148 | [13 empty] | VV | 2 | 2 | True | 0 | ROZPOCET
| VV |  | "výkop v komunikaci, skladba tl. 0,41m, rozměry: š. 1,02m, dl. celkem 277,70m, h. 1,76m | [15 empty] | VV | 2 | 1 | True | 0 | ROZPOCET
| VV |  | 2*277,70*(1,76-0,41) |  | 749.79 | [13 empty] | VV | 2 | 2 | True | 0 | ROZPOCET
| VV |  | "výkop v terénu, skladba tl. 0,20m, rozměry: š. 1,02m, dl. celkem 107,40m, h. 1,76m | [15 empty] | VV | 2 | 1 | True | 0 | ROZPOCET
| VV |  | 2*107,40*(1,76-0,20) |  | 335.088 | [13 empty] | VV | 2 | 2 | True | 0 | ROZPOCET
| VV |  | Součet |  | 1324.026 | [13 empty] | VV | 2 | 4 | True | 1 | ROZPOCET
19 | K | 161101101 | Svislé přemístění výkopku z horniny tř. 1 až 4 hl výkopu do 2,5 m | m3 | 680.73 |  | 0 | CS ÚRS 2018 02 |  |  | základní |  | 0 | 0 | 0 | 0 | 0 | 4 | K | 2 |  |  |  | ROZPOCET | 0 | 0 | 0 | 0 | 0 | 1 | 0 | 4 | -838205818
| PP |  | Svislé přemístění výkopku bez naložení do dopravní nádoby avšak s vyprázdněním dopravní nádoby na hromadu nebo do dopravního prostředku z horniny tř. 1 až 4, při hloubce výkopu přes 1 do 2,5 m | [15 empty] | PP | 2
| PSC |  | Poznámka k souboru cen: 1. Ceny -1151 až -1158 lze použít i pro svislé přemístění materiálu a stavební suti z konstrukcí ze zdiva cihelného nebo kamenného, z betonu prostého, prokládaného, železového i předpjatého, pokud tyto konstrukce byly vybourány ve výkopišti. 2. Ceny pro hloubku přes 1 do 2,5 m, přes 2,5 m do 4 m atd. jsou určeny pro svislé přemístění výkopku od 0 do 2,5 m, od 0 do 4 m atd. 3. Množství materiálu i stavební suti z rozbouraných konstrukcí pro přemístění se rovná objemu konstrukcí před rozbouráním. | [15 empty] | PSC | 2
| VV |  | "D.1.6 SO 07 Obnova vodovodních řadů | [15 empty] | VV | 2 | 1 | True | 0 | ROZPOCET
| VV |  | "SO 07 OBNOVA VODOVODNÍCH ŘADŮ | [15 empty] | VV | 2 | 1 | True | 0 | ROZPOCET
| VV |  | "výkop pro montáž potrubí | [15 empty] | VV | 2 | 1 | True | 0 | ROZPOCET
| VV |  | "OBNOVA VODOVODU ČÍS. 7, dtto C1 (ul. Vodičkova, ul. Rudé armády) | [15 empty] | VV | 2 | 1 | True | 0 | ROZPOCET
| VV |  | "zatřídění zemin 20% tř. 2, 50% tř. 3, 30% tř. 4 | [15 empty] | VV | 2 | 1 | True | 0 | ROZPOCET
| VV |  | "výkop v komunikaci, skladba tl. 0,50m ve správě KSÚS, rozměry: š. 1,02m, dl. celkem 94,90m, h. 1,76m | [15 empty] | VV | 2 | 1 | True | 0 | ROZPOCET
| VV |  | 1,02*94,90*(1,76-0,50) |  | 121.965 | [13 empty] | VV | 2 | 2 | True | 0 | ROZPOCET
| VV |  | "výkop v komunikaci, skladba tl. 0,41m, rozměry: š. 1,02m, dl. celkem 277,70m, h. 1,76m | [15 empty] | VV | 2 | 1 | True | 0 | ROZPOCET
| VV |  | 1,02*277,70*(1,76-0,41) |  | 382.393 | [13 empty] | VV | 2 | 2 | True | 0 | ROZPOCET
| VV |  | "výkop v terénu, skladba tl. 0,15m, rozměry: š. 1,02m, dl. celkem 107,40m, h. 1,76m | [15 empty] | VV | 2 | 1 | True | 0 | ROZPOCET
| VV |  | 1,02*107,40*(1,76-0,15) |  | 176.372 | [13 empty] | VV | 2 | 2 | True | 0 | ROZPOCET
| VV |  | Součet |  | 680.73 | [13 empty] | VV | 2 | 4 | True | 1 | ROZPOCET
20 | K | 162301102 | Vodorovné přemístění výkopku/sypaniny z horniny tř. 1 až 4 | m3 | 697.163 |  | 0 | CS ÚRS 2018 02 |  |  | základní |  | 0 | 0 | 0 | 0 | 0 | 4 | K | 2 |  |  |  | ROZPOCET | 0 | 0 | 0 | 0 | 0 | 1 | 0 | 4 | -1944347004
| PP |  | Vodorovné přemístění výkopku nebo sypaniny po suchu na obvyklém dopravním prostředku, bez naložení výkopku, avšak se složením bez rozhrnutí z horniny tř. 1 až 4 | [15 empty] | PP | 2
| PSC |  | Poznámka k souboru cen: 1. Ceny nelze použít, předepisuje-li projekt přemístit výkopek na místo nepřístupné obvyklým dopravním prostředkům; toto přemístění se oceňuje individuálně. 2. V cenách jsou započteny i náhrady za jízdu loženého vozidla v terénu ve výkopišti nebo na násypišti. 3. V cenách nejsou započteny náklady na rozhrnutí výkopku na násypišti; toto rozhrnutí se oceňuje cenami souboru cen 171 . 0- . . Uložení sypaniny do násypů a 171 20-1201 Uložení sypaniny na skládky. 4. Je-li na dopravní dráze pro vodorovné přemístění nějaká překážka, pro kterou je nutno překládat výkopek z jednoho obvyklého dopravního prostředku na jiný obvyklý dopravní prostředek, oceňuje se toto lomené vodorovné přemístění výkopku v každém úseku samostatně příslušnou cenou tohoto souboru cen a překládání výkopku cenami souboru cen 167 10-3 . Nakládání neulehlého výkopku z hromad s ohledem na ustanovení pozn. číslo 5. 5. Přemísťuje-li se výkopek z dočasných skládek vzdálených do 50 m, neoceňuje se nakládání výkopku, i když se provádí. Toto ustanovení neplatí, vylučuje-li projekt použití dozeru. 6. V cenách vodorovného přemístění sypaniny nejsou započteny náklady na dodávku materiálu, tyto se oceňují ve specifikaci. | [15 empty] | PSC | 2
| VV |  | "D.1.6 SO 07 Obnova vodovodních řadů | [15 empty] | VV | 2 | 1 | True | 0 | ROZPOCET
| VV |  | "SO 07 OBNOVA VODOVODNÍCH ŘADŮ | [15 empty] | VV | 2 | 1 | True | 0 | ROZPOCET
| VV |  | "PŘESUN VÝKOPKU NA MEZIDEPONII | [15 empty] | VV | 2 | 1 | True | 0 | ROZPOCET
| VV |  | "přesun na mezideponii k tomu určenou dle dispozic zhotovitele | [15 empty] | VV | 2 | 1 | True | 0 | ROZPOCET
| VV |  | "výkop pro montáž potrubí | [15 empty] | VV | 2 | 1 | True | 0 | ROZPOCET
| VV |  | "OBNOVA VODOVODU ČÍS. 7, dtto C1 (ul. Vodičkova, ul. Rudé armády) | [15 empty] | VV | 2 | 1 | True | 0 | ROZPOCET
| VV |  | "zatřídění zemin 20% tř. 2, 50% tř. 3, 30% tř. 4 | [15 empty] | VV | 2 | 1 | True | 0 | ROZPOCET
| VV |  | "výkop v komunikaci, skladba tl. 0,50m ve správě KSÚS, rozměry: š. 1,02m, dl. celkem 94,90m, h. 1,76m | [15 empty] | VV | 2 | 1 | True | 0 | ROZPOCET
| VV |  | 1,02*94,90*(1,76-0,50) |  | 121.965 | [13 empty] | VV | 2 | 2 | True | 0 | ROZPOCET
| VV |  | "výkop v komunikaci, skladba tl. 0,41m, rozměry: š. 1,02m, dl. celkem 277,70m, h. 1,76m | [15 empty] | VV | 2 | 1 | True | 0 | ROZPOCET
| VV |  | 1,02*277,70*(1,76-0,41) |  | 382.393 | [13 empty] | VV | 2 | 2 | True | 0 | ROZPOCET
| VV |  | "výkop v terénu, skladba tl. 0,20m, rozměry: š. 1,02m, dl. celkem 107,40m, h. 1,76m | [15 empty] | VV | 2 | 1 | True | 0 | ROZPOCET
| VV |  | 1,02*107,40*(1,76-0,20) |  | 170.895 | [13 empty] | VV | 2 | 2 | True | 0 | ROZPOCET
| VV |  | Mezisoučet |  | 675.253 | [13 empty] | VV | 2 | 3 | True | 0 | ROZPOCET
| VV |  | "odstranění ornice vrtsva tl. 0,20m | [15 empty] | VV | 2 | 1 | True | 0 | ROZPOCET
| VV |  | "rozměry: š. 1,02m x dl. celkem 107,40m | [15 empty] | VV | 2 | 1 | True | 0 | ROZPOCET
| VV |  | 1,02*107,40*0,20 |  | 21.91 | [13 empty] | VV | 2 | 2 | True | 0 | ROZPOCET
| VV |  | Mezisoučet |  | 21.91 | [13 empty] | VV | 2 | 3 | True | 0 | ROZPOCET
| VV |  | Součet |  | 697.163 | [13 empty] | VV | 2 | 4 | True | 1 | ROZPOCET
21 | K | 162301102 | Vodorovné přemístění výkopku/sypaniny z horniny tř. 1 až 4 | m3 | 367.842 |  | 0 | CS ÚRS 2018 02 |  |  | základní |  | 0 | 0 | 0 | 0 | 0 | 4 | K | 2 |  |  |  | ROZPOCET | 0 | 0 | 0 | 0 | 0 | 1 | 0 | 4 | -157926588
| PP |  | Vodorovné přemístění výkopku nebo sypaniny po suchu na obvyklém dopravním prostředku, bez naložení výkopku, avšak se složením bez rozhrnutí z horniny tř. 1 až 4 | [15 empty] | PP | 2
| PSC |  | Poznámka k souboru cen: 1. Ceny nelze použít, předepisuje-li projekt přemístit výkopek na místo nepřístupné obvyklým dopravním prostředkům; toto přemístění se oceňuje individuálně. 2. V cenách jsou započteny i náhrady za jízdu loženého vozidla v terénu ve výkopišti nebo na násypišti. 3. V cenách nejsou započteny náklady na rozhrnutí výkopku na násypišti; toto rozhrnutí se oceňuje cenami souboru cen 171 . 0- . . Uložení sypaniny do násypů a 171 20-1201 Uložení sypaniny na skládky. 4. Je-li na dopravní dráze pro vodorovné přemístění nějaká překážka, pro kterou je nutno překládat výkopek z jednoho obvyklého dopravního prostředku na jiný obvyklý dopravní prostředek, oceňuje se toto lomené vodorovné přemístění výkopku v každém úseku samostatně příslušnou cenou tohoto souboru cen a překládání výkopku cenami souboru cen 167 10-3 . Nakládání neulehlého výkopku z hromad s ohledem na ustanovení pozn. číslo 5. 5. Přemísťuje-li se výkopek z dočasných skládek vzdálených do 50 m, neoceňuje se nakládání výkopku, i když se provádí. Toto ustanovení neplatí, vylučuje-li projekt použití dozeru. 6. V cenách vodorovného přemístění sypaniny nejsou započteny náklady na dodávku materiálu, tyto se oceňují ve specifikaci. | [15 empty] | PSC | 2
| VV |  | "D.1.6 SO 07 Obnova vodovodních řadů | [15 empty] | VV | 2 | 1 | True | 0 | ROZPOCET
| VV |  | "SO 07 OBNOVA VODOVODNÍCH ŘADŮ | [15 empty] | VV | 2 | 1 | True | 0 | ROZPOCET
| VV |  | "PŘESUN VÝKOPKU Z MEZIDEPONIE ZPĚT | [15 empty] | VV | 2 | 1 | True | 0 | ROZPOCET
| VV |  | "přesun na mezideponii k tomu určenou dle dispozic zhotovitele | [15 empty] | VV | 2 | 1 | True | 0 | ROZPOCET
| VV |  | "OBNOVA VODOVODU ČÍS. 7, dtto C1 (ul. Vodičkova, ul. Rudé armády) | [15 empty] | VV | 2 | 1 | True | 0 | ROZPOCET
| VV |  | "zásyp výkopu v terénu, skladba tl. 0,20m, odpočet obsyp a zásyp potrubí | [15 empty] | VV | 2 | 1 | True | 0 | ROZPOCET
| VV |  | "rozměry: š. 1,02m, dl. celkem 107,40m, h. 1,76m | [15 empty] | VV | 2 | 1 | True | 0 | ROZPOCET
| VV |  | 1,02*107,40*(1,76-0,20-0,35-0,15) |  | 116.121 | [13 empty] | VV | 2 | 2 | True | 0 | ROZPOCET
| VV |  | "zásyp výkopu v komunikaci, skladba tl. 0,41m, odpočet obsyp a zásyp potrubí | [15 empty] | VV | 2 | 1 | True | 0 | ROZPOCET
| VV |  | "rozměry: š. 1,02m, dl. celkem 277,70m, h. 1,76m | [15 empty] | VV | 2 | 1 | True | 0 | ROZPOCET
| VV |  | 1,02*277,70*(1,76-0,41-0,35-0,15) |  | 240.766 | [13 empty] | VV | 2 | 2 | True | 0 | ROZPOCET
| VV |  | Mezisoučet |  | 356.887 | [13 empty] | VV | 2 | 3 | True | 0 | ROZPOCET
| VV |  | "odstranění ornice vrtsva tl. 0,10m | [15 empty] | VV | 2 | 1 | True | 0 | ROZPOCET
| VV |  | "rozměry: š. 1,02m x dl. celkem 107,40m | [15 empty] | VV | 2 | 1 | True | 0 | ROZPOCET
| VV |  | 1,02*107,40*0,10 |  | 10.955 | [13 empty] | VV | 2 | 2 | True | 0 | ROZPOCET
| VV |  | Mezisoučet |  | 10.955 | [13 empty] | VV | 2 | 3 | True | 0 | ROZPOCET
| VV |  | Součet |  | 367.842 | [13 empty] | VV | 2 | 4 | True | 1 | ROZPOCET
22 | K | 162701105 | Vodorovné přemístění výkopku/sypaniny z horniny tř. 1 až 4 | m3 | 207.356 |  | 0 | CS ÚRS 2018 02 |  |  | základní |  | 0 | 0 | 0 | 0 | 0 | 4 | K | 2 |  |  |  | ROZPOCET | 0 | 0 | 0 | 0 | 0 | 1 | 0 | 4 | -68628401
| PP |  | Vodorovné přemístění výkopku nebo sypaniny po suchu na obvyklém dopravním prostředku, bez naložení výkopku, avšak se složením bez rozhrnutí z horniny tř. 1 až 4 | [15 empty] | PP | 2
| PSC |  | Poznámka k souboru cen: 1. Ceny nelze použít, předepisuje-li projekt přemístit výkopek na místo nepřístupné obvyklým dopravním prostředkům; toto přemístění se oceňuje individuálně. 2. V cenách jsou započteny i náhrady za jízdu loženého vozidla v terénu ve výkopišti nebo na násypišti. 3. V cenách nejsou započteny náklady na rozhrnutí výkopku na násypišti; toto rozhrnutí se oceňuje cenami souboru cen 171 . 0- . . Uložení sypaniny do násypů a 171 20-1201 Uložení sypaniny na skládky. 4. Je-li na dopravní dráze pro vodorovné přemístění nějaká překážka, pro kterou je nutno překládat výkopek z jednoho obvyklého dopravního prostředku na jiný obvyklý dopravní prostředek, oceňuje se toto lomené vodorovné přemístění výkopku v každém úseku samostatně příslušnou cenou tohoto souboru cen a překládání výkopku cenami souboru cen 167 10-3 . Nakládání neulehlého výkopku z hromad s ohledem na ustanovení pozn. číslo 5. 5. Přemísťuje-li se výkopek z dočasných skládek vzdálených do 50 m, neoceňuje se nakládání výkopku, i když se provádí. Toto ustanovení neplatí, vylučuje-li projekt použití dozeru. 6. V cenách vodorovného přemístění sypaniny nejsou započteny náklady na dodávku materiálu, tyto se oceňují ve specifikaci. | [15 empty] | PSC | 2
| VV |  | "D.1.6 SO 07 Obnova vodovodních řadů | [15 empty] | VV | 2 | 1 | True | 0 | ROZPOCET
| VV |  | "SO 07 OBNOVA VODOVODNÍCH ŘADŮ | [15 empty] | VV | 2 | 1 | True | 0 | ROZPOCET
| VV |  | "PŘESUN PŘEBYTEČNÉHO VÝKOPKU NA SKLÁDKU | [15 empty] | VV | 2 | 1 | True | 0 | ROZPOCET
| VV |  | "přesun na trvalou skládku k tomu určenou dle dispozic zhotovitele | [15 empty] | VV | 2 | 1 | True | 0 | ROZPOCET
| VV |  | "výkop pro montáž potrubí | [15 empty] | VV | 2 | 1 | True | 0 | ROZPOCET
| VV |  | "OBNOVA VODOVODU ČÍS. 7, dtto C1 (ul. Vodičkova, ul. Rudé armády) | [15 empty] | VV | 2 | 1 | True | 0 | ROZPOCET
| VV |  | "zatřídění zemin 20% tř. 2, 50% tř. 3, 30% tř. 4 | [15 empty] | VV | 2 | 1 | True | 0 | ROZPOCET
| VV |  | "výkop v komunikaci, skladba tl. 0,41m, rozměry: š. 1,02m, dl. celkem 277,70m, h. 1,76m | [15 empty] | VV | 2 | 1 | True | 0 | ROZPOCET
| VV |  | 1,02*277,70*(1,76-0,41)-1,02*277,70*(1,76-0,41-0,35-0,15) |  | 141.627 | [13 empty] | VV | 2 | 2 | True | 0 | ROZPOCET
| VV |  | "výkop v terénu, skladba tl. 0,20m, rozměry: š. 1,02m, dl. celkem 107,40m, h. 1,76m | [15 empty] | VV | 2 | 1 | True | 0 | ROZPOCET
| VV |  | 1,02*107,40*(1,76-0,20)-1,02*107,40*(1,76-0,20-0,35-0,15) |  | 54.774 | [13 empty] | VV | 2 | 2 | True | 0 | ROZPOCET
| VV |  | Mezisoučet |  | 196.401 | [13 empty] | VV | 2 | 3 | True | 0 | ROZPOCET
| VV |  | "odstranění ornice vrtsva tl. 0,10m | [15 empty] | VV | 2 | 1 | True | 0 | ROZPOCET
| VV |  | "rozměry: š. 1,02m x dl. celkem 107,40m | [15 empty] | VV | 2 | 1 | True | 0 | ROZPOCET
| VV |  | 1,02*107,40*0,10 |  | 10.955 | [13 empty] | VV | 2 | 2 | True | 0 | ROZPOCET
| VV |  | Mezisoučet |  | 10.955 | [13 empty] | VV | 2 | 3 | True | 0 | ROZPOCET
| VV |  | Součet |  | 207.356 | [13 empty] | VV | 2 | 4 | True | 1 | ROZPOCET
23 | K | 167101102 | Nakládání výkopku z hornin tř. 1 až 4 přes 100 m3 | m3 | 697.163 |  | 0 | CS ÚRS 2018 02 |  |  | základní |  | 0 | 0 | 0 | 0 | 0 | 4 | K | 2 |  |  |  | ROZPOCET | 0 | 0 | 0 | 0 | 0 | 1 | 0 | 4 | 606284636
| PP |  | Nakládání, skládání a překládání neulehlého výkopku nebo sypaniny nakládání, množství přes 100 m3, z hornin tř. 1 až 4 | [15 empty] | PP | 2
| PSC |  | Poznámka k souboru cen: 1. Ceny -1101, -1151, -1102, -1152, -1103, -1153, jsou určeny pro nakládání, skládání a překládání na obvyklý nebo z obvyklého dopravního prostředku. Pro nakládání z lodi nebo na loď jsou určeny ceny -1105 a -1155. 2. Ceny -1105 a -1155 jsou určeny pro nakládání, překládání a vykládání na vzdálenost a) do 20 m vodorovně; vodorovná vzdálenost se měří od těžnice lodi k těžnici druhé lodi, nebo k těžišti hromady na břehu nebo k těžišti dopravního prostředku na suchu, b) do 4 m svisle; svislá vzdálenost se měří od pracovní hladiny vody k úrovni srovnaného terénu v místě hromady nebo v místě dopravní plochy pro dopravní prostředek na suchu. Uvedenou svislou vzdálenost 4 m lze zvětšit, a to nejvýše do 6 m, jestliže je vodorovná vzdálenost uvedená v bodu a) kratší než 20 m nejméně o trojnásobek zvětšení výšky přes 4 m. 3. Množství měrných jednotek se určí v rostlém stavu horniny. | [15 empty] | PSC | 2
| VV |  | "D.1.6 SO 07 Obnova vodovodních řadů | [15 empty] | VV | 2 | 1 | True | 0 | ROZPOCET
| VV |  | "SO 07 OBNOVA VODOVODNÍCH ŘADŮ | [15 empty] | VV | 2 | 1 | True | 0 | ROZPOCET
| VV |  | "PŘESUN VÝKOPKU NA MEZIDEPONII | [15 empty] | VV | 2 | 1 | True | 0 | ROZPOCET
| VV |  | "přesun na mezideponii k tomu určenou dle dispozic zhotovitele | [15 empty] | VV | 2 | 1 | True | 0 | ROZPOCET
| VV |  | "výkop pro montáž potrubí | [15 empty] | VV | 2 | 1 | True | 0 | ROZPOCET
| VV |  | "OBNOVA VODOVODU ČÍS. 7, dtto C1 (ul. Vodičkova, ul. Rudé armády) | [15 empty] | VV | 2 | 1 | True | 0 | ROZPOCET
| VV |  | "zatřídění zemin 20% tř. 2, 50% tř. 3, 30% tř. 4 | [15 empty] | VV | 2 | 1 | True | 0 | ROZPOCET
| VV |  | "výkop v komunikaci, skladba tl. 0,50m ve správě KSÚS, rozměry: š. 1,02m, dl. celkem 94,90m, h. 1,76m | [15 empty] | VV | 2 | 1 | True | 0 | ROZPOCET
| VV |  | 1,02*94,90*(1,76-0,50) |  | 121.965 | [13 empty] | VV | 2 | 2 | True | 0 | ROZPOCET
| VV |  | "výkop v komunikaci, skladba tl. 0,41m, rozměry: š. 1,02m, dl. celkem 277,70m, h. 1,76m | [15 empty] | VV | 2 | 1 | True | 0 | ROZPOCET
| VV |  | 1,02*277,70*(1,76-0,41) |  | 382.393 | [13 empty] | VV | 2 | 2 | True | 0 | ROZPOCET
| VV |  | "výkop v terénu, skladba tl. 0,20m, rozměry: š. 1,02m, dl. celkem 107,40m, h. 1,76m | [15 empty] | VV | 2 | 1 | True | 0 | ROZPOCET
| VV |  | 1,02*107,40*(1,76-0,20) |  | 170.895 | [13 empty] | VV | 2 | 2 | True | 0 | ROZPOCET
| VV |  | Mezisoučet |  | 675.253 | [13 empty] | VV | 2 | 3 | True | 0 | ROZPOCET
| VV |  | "odstranění ornice vrtsva tl. 0,20m | [15 empty] | VV | 2 | 1 | True | 0 | ROZPOCET
| VV |  | "rozměry: š. 1,02m x dl. celkem 107,40m | [15 empty] | VV | 2 | 1 | True | 0 | ROZPOCET
| VV |  | 1,02*107,40*0,20 |  | 21.91 | [13 empty] | VV | 2 | 2 | True | 0 | ROZPOCET
| VV |  | Mezisoučet |  | 21.91 | [13 empty] | VV | 2 | 3 | True | 0 | ROZPOCET
| VV |  | Součet |  | 697.163 | [13 empty] | VV | 2 | 4 | True | 1 | ROZPOCET
24 | K | 167101102 | Nakládání výkopku z hornin tř. 1 až 4 přes 100 m3 | m3 | 367.842 |  | 0 | CS ÚRS 2018 02 |  |  | základní |  | 0 | 0 | 0 | 0 | 0 | 4 | K | 2 |  |  |  | ROZPOCET | 0 | 0 | 0 | 0 | 0 | 1 | 0 | 4 | -191870098
| PP |  | Nakládání, skládání a překládání neulehlého výkopku nebo sypaniny nakládání, množství přes 100 m3, z hornin tř. 1 až 4 | [15 empty] | PP | 2
| PSC |  | Poznámka k souboru cen: 1. Ceny -1101, -1151, -1102, -1152, -1103, -1153, jsou určeny pro nakládání, skládání a překládání na obvyklý nebo z obvyklého dopravního prostředku. Pro nakládání z lodi nebo na loď jsou určeny ceny -1105 a -1155. 2. Ceny -1105 a -1155 jsou určeny pro nakládání, překládání a vykládání na vzdálenost a) do 20 m vodorovně; vodorovná vzdálenost se měří od těžnice lodi k těžnici druhé lodi, nebo k těžišti hromady na břehu nebo k těžišti dopravního prostředku na suchu, b) do 4 m svisle; svislá vzdálenost se měří od pracovní hladiny vody k úrovni srovnaného terénu v místě hromady nebo v místě dopravní plochy pro dopravní prostředek na suchu. Uvedenou svislou vzdálenost 4 m lze zvětšit, a to nejvýše do 6 m, jestliže je vodorovná vzdálenost uvedená v bodu a) kratší než 20 m nejméně o trojnásobek zvětšení výšky přes 4 m. 3. Množství měrných jednotek se určí v rostlém stavu horniny. | [15 empty] | PSC | 2
| VV |  | "D.1.6 SO 07 Obnova vodovodních řadů | [15 empty] | VV | 2 | 1 | True | 0 | ROZPOCET
| VV |  | "SO 07 OBNOVA VODOVODNÍCH ŘADŮ | [15 empty] | VV | 2 | 1 | True | 0 | ROZPOCET
| VV |  | "PŘESUN VÝKOPKU Z MEZIDEPONIE ZPĚT | [15 empty] | VV | 2 | 1 | True | 0 | ROZPOCET
| VV |  | "přesun na mezideponii k tomu určenou dle dispozic zhotovitele | [15 empty] | VV | 2 | 1 | True | 0 | ROZPOCET
| VV |  | "OBNOVA VODOVODU ČÍS. 7, dtto C1 (ul. Vodičkova, ul. Rudé armády) | [15 empty] | VV | 2 | 1 | True | 0 | ROZPOCET
| VV |  | "zásyp výkopu v terénu, skladba tl. 0,20m, odpočet obsyp a zásyp potrubí | [15 empty] | VV | 2 | 1 | True | 0 | ROZPOCET
| VV |  | "rozměry: š. 1,02m, dl. celkem 107,40m, h. 1,76m | [15 empty] | VV | 2 | 1 | True | 0 | ROZPOCET
| VV |  | 1,02*107,40*(1,76-0,20-0,35-0,15) |  | 116.121 | [13 empty] | VV | 2 | 2 | True | 0 | ROZPOCET
| VV |  | "zásyp výkopu v komunikaci, skladba tl. 0,41m, odpočet obsyp a zásyp potrubí | [15 empty] | VV | 2 | 1 | True | 0 | ROZPOCET
| VV |  | "rozměry: š. 1,02m, dl. celkem 277,70m, h. 1,76m | [15 empty] | VV | 2 | 1 | True | 0 | ROZPOCET
| VV |  | 1,02*277,70*(1,76-0,41-0,35-0,15) |  | 240.766 | [13 empty] | VV | 2 | 2 | True | 0 | ROZPOCET
| VV |  | Mezisoučet |  | 356.887 | [13 empty] | VV | 2 | 3 | True | 0 | ROZPOCET
| VV |  | "odstranění ornice vrtsva tl. 0,10m | [15 empty] | VV | 2 | 1 | True | 0 | ROZPOCET
| VV |  | "rozměry: š. 1,02m x dl. celkem 107,40m | [15 empty] | VV | 2 | 1 | True | 0 | ROZPOCET
| VV |  | 1,02*107,40*0,10 |  | 10.955 | [13 empty] | VV | 2 | 2 | True | 0 | ROZPOCET
| VV |  | Mezisoučet |  | 10.955 | [13 empty] | VV | 2 | 3 | True | 0 | ROZPOCET
| VV |  | Součet |  | 367.842 | [13 empty] | VV | 2 | 4 | True | 1 | ROZPOCET
25 | K | 167101102 | Nakládání výkopku z hornin tř. 1 až 4 přes 100 m3 | m3 | 207.356 |  | 0 | CS ÚRS 2018 02 |  |  | základní |  | 0 | 0 | 0 | 0 | 0 | 4 | K | 2 |  |  |  | ROZPOCET | 0 | 0 | 0 | 0 | 0 | 1 | 0 | 4 | 1328007917
| PP |  | Nakládání, skládání a překládání neulehlého výkopku nebo sypaniny nakládání, množství přes 100 m3, z hornin tř. 1 až 4 | [15 empty] | PP | 2
| PSC |  | Poznámka k souboru cen: 1. Ceny -1101, -1151, -1102, -1152, -1103, -1153, jsou určeny pro nakládání, skládání a překládání na obvyklý nebo z obvyklého dopravního prostředku. Pro nakládání z lodi nebo na loď jsou určeny ceny -1105 a -1155. 2. Ceny -1105 a -1155 jsou určeny pro nakládání, překládání a vykládání na vzdálenost a) do 20 m vodorovně; vodorovná vzdálenost se měří od těžnice lodi k těžnici druhé lodi, nebo k těžišti hromady na břehu nebo k těžišti dopravního prostředku na suchu, b) do 4 m svisle; svislá vzdálenost se měří od pracovní hladiny vody k úrovni srovnaného terénu v místě hromady nebo v místě dopravní plochy pro dopravní prostředek na suchu. Uvedenou svislou vzdálenost 4 m lze zvětšit, a to nejvýše do 6 m, jestliže je vodorovná vzdálenost uvedená v bodu a) kratší než 20 m nejméně o trojnásobek zvětšení výšky přes 4 m. 3. Množství měrných jednotek se určí v rostlém stavu horniny. | [15 empty] | PSC | 2
| VV |  | "D.1.6 SO 07 Obnova vodovodních řadů | [15 empty] | VV | 2 | 1 | True | 0 | ROZPOCET
| VV |  | "SO 07 OBNOVA VODOVODNÍCH ŘADŮ | [15 empty] | VV | 2 | 1 | True | 0 | ROZPOCET
| VV |  | "PŘESUN PŘEBYTEČNÉHO VÝKOPKU NA SKLÁDKU | [15 empty] | VV | 2 | 1 | True | 0 | ROZPOCET
| VV |  | "přesun na trvalou skládku k tomu určenou dle dispozic zhotovitele | [15 empty] | VV | 2 | 1 | True | 0 | ROZPOCET
| VV |  | "výkop pro montáž potrubí | [15 empty] | VV | 2 | 1 | True | 0 | ROZPOCET
| VV |  | "OBNOVA VODOVODU ČÍS. 7, dtto C1 (ul. Vodičkova, ul. Rudé armády) | [15 empty] | VV | 2 | 1 | True | 0 | ROZPOCET
| VV |  | "zatřídění zemin 20% tř. 2, 50% tř. 3, 30% tř. 4 | [15 empty] | VV | 2 | 1 | True | 0 | ROZPOCET
| VV |  | "výkop v komunikaci, skladba tl. 0,41m, rozměry: š. 1,02m, dl. celkem 277,70m, h. 1,76m | [15 empty] | VV | 2 | 1 | True | 0 | ROZPOCET
| VV |  | 1,02*277,70*(1,76-0,41)-1,02*277,70*(1,76-0,41-0,35-0,15) |  | 141.627 | [13 empty] | VV | 2 | 2 | True | 0 | ROZPOCET
| VV |  | "výkop v terénu, skladba tl. 0,20m, rozměry: š. 1,02m, dl. celkem 107,40m, h. 1,76m | [15 empty] | VV | 2 | 1 | True | 0 | ROZPOCET
| VV |  | 1,02*107,40*(1,76-0,20)-1,02*107,40*(1,76-0,20-0,35-0,15) |  | 54.774 | [13 empty] | VV | 2 | 2 | True | 0 | ROZPOCET
| VV |  | Mezisoučet |  | 196.401 | [13 empty] | VV | 2 | 3 | True | 0 | ROZPOCET
| VV |  | "odstranění ornice vrtsva tl. 0,10m | [15 empty] | VV | 2 | 1 | True | 0 | ROZPOCET
| VV |  | "rozměry: š. 1,02m x dl. celkem 107,40m | [15 empty] | VV | 2 | 1 | True | 0 | ROZPOCET
| VV |  | 1,02*107,40*0,10 |  | 10.955 | [13 empty] | VV | 2 | 2 | True | 0 | ROZPOCET
| VV |  | Mezisoučet |  | 10.955 | [13 empty] | VV | 2 | 3 | True | 0 | ROZPOCET
| VV |  | Součet |  | 207.356 | [13 empty] | VV | 2 | 4 | True | 1 | ROZPOCET
26 | K | 171201201 | Uložení sypaniny na skládky | m3 | 697.163 |  | 0 | CS ÚRS 2018 02 |  |  | základní |  | 0 | 0 | 0 | 0 | 0 | 4 | K | 2 |  |  |  | ROZPOCET | 0 | 0 | 0 | 0 | 0 | 1 | 0 | 4 | -773692596
| PP |  | Uložení sypaniny na skládky | [15 empty] | PP | 2
| PSC |  | Poznámka k souboru cen: 1. Cena -1201 je určena i pro: a) uložení výkopku nebo ornice na dočasné skládky předepsané projektem tak, že na 1 m2 projektem určené plochy této skládky připadá přes 2 m3 výkopku nebo ornice; v opačném případě se uložení neoceňuje. Množství výkopku nebo ornice připadající na 1 m2 skládky se určí jako podíl množství výkopku nebo ornice, měřeného v rostlém stavu a projektem určené plochy dočasné skládky; b) zasypání koryt vodotečí a prohlubní v terénu bez předepsaného zhutnění sypaniny; c) uložení výkopku pod vodou do prohlubní ve dně vodotečí nebo nádrží. 2. Cenu -1201 nelze použít pro uložení výkopku nebo ornice: a) při vykopávkách pro podzemní vedení podél hrany výkopu, z něhož byl výkopek získán, a to ani tehdy, jestliže se výkopek po vyhození z výkopu na povrch území ještě dále přemisťuje na hromady podél výkopu; b) na dočasné skládky, které nejsou předepsány projektem; c) na dočasné skládky předepsané projektem tak, že na 1 m2 projektem určené plochy této skládky připadají nejvýše 2 m3 výkopku nebo ornice (viz. též poznámku č. 1 a); d) na dočasné skládky, oceňuje-li se cenou 121 10-1101 Sejmutí ornice nebo lesní půdy do 50 m, nebo oceňuje-li se vodorovné přemístění výkopku do 20 m a 50 m cenami 162 20-1101, 162 20-1102, 162 20-1151 a 162 20-1152. V těchto případech se uložení výkopku nebo ornice na dočasnou skládku neoceňuje. e) na trvalé skládky s předepsaným zhutněním; toto uložení výkopku se oceňuje cenami souboru cen 171 . 0- . . Uložení sypaniny do násypů. 3. V ceně -1201 jsou započteny i náklady na rozprostření sypaniny ve vrstvách s hrubým urovnáním na skládce. 4. V ceně -1201 nejsou započteny náklady na získání skládek ani na poplatky za skládku. 5. Množství jednotek uložení výkopku (sypaniny) se určí v m3 uloženého výkopku (sypaniny),v rostlém stavu zpravidla ve výkopišti. | [15 empty] | PSC | 2
| VV |  | "D.1.6 SO 07 Obnova vodovodních řadů | [15 empty] | VV | 2 | 1 | True | 0 | ROZPOCET
| VV |  | "SO 07 OBNOVA VODOVODNÍCH ŘADŮ | [15 empty] | VV | 2 | 1 | True | 0 | ROZPOCET
| VV |  | "PŘESUN VÝKOPKU NA MEZIDEPONII | [15 empty] | VV | 2 | 1 | True | 0 | ROZPOCET
| VV |  | "přesun na mezideponii k tomu určenou dle dispozic zhotovitele | [15 empty] | VV | 2 | 1 | True | 0 | ROZPOCET
| VV |  | "výkop pro montáž potrubí | [15 empty] | VV | 2 | 1 | True | 0 | ROZPOCET
| VV |  | "OBNOVA VODOVODU ČÍS. 7, dtto C1 (ul. Vodičkova, ul. Rudé armády) | [15 empty] | VV | 2 | 1 | True | 0 | ROZPOCET
| VV |  | "zatřídění zemin 20% tř. 2, 50% tř. 3, 30% tř. 4 | [15 empty] | VV | 2 | 1 | True | 0 | ROZPOCET
| VV |  | "výkop v komunikaci, skladba tl. 0,50m ve správě KSÚS, rozměry: š. 1,02m, dl. celkem 94,90m, h. 1,76m | [15 empty] | VV | 2 | 1 | True | 0 | ROZPOCET
| VV |  | 1,02*94,90*(1,76-0,50) |  | 121.965 | [13 empty] | VV | 2 | 2 | True | 0 | ROZPOCET
| VV |  | "výkop v komunikaci, skladba tl. 0,41m, rozměry: š. 1,02m, dl. celkem 277,70m, h. 1,76m | [15 empty] | VV | 2 | 1 | True | 0 | ROZPOCET
| VV |  | 1,02*277,70*(1,76-0,41) |  | 382.393 | [13 empty] | VV | 2 | 2 | True | 0 | ROZPOCET
| VV |  | "výkop v terénu, skladba tl. 0,20m, rozměry: š. 1,02m, dl. celkem 107,40m, h. 1,76m | [15 empty] | VV | 2 | 1 | True | 0 | ROZPOCET
| VV |  | 1,02*107,40*(1,76-0,20) |  | 170.895 | [13 empty] | VV | 2 | 2 | True | 0 | ROZPOCET
| VV |  | Mezisoučet |  | 675.253 | [13 empty] | VV | 2 | 3 | True | 0 | ROZPOCET
| VV |  | "odstranění ornice vrtsva tl. 0,20m | [15 empty] | VV | 2 | 1 | True | 0 | ROZPOCET
| VV |  | "rozměry: š. 1,02m x dl. celkem 107,40m | [15 empty] | VV | 2 | 1 | True | 0 | ROZPOCET
| VV |  | 1,02*107,40*0,20 |  | 21.91 | [13 empty] | VV | 2 | 2 | True | 0 | ROZPOCET
| VV |  | Mezisoučet |  | 21.91 | [13 empty] | VV | 2 | 3 | True | 0 | ROZPOCET
| VV |  | Součet |  | 697.163 | [13 empty] | VV | 2 | 4 | True | 1 | ROZPOCET
27 | K | 171201201 | Uložení sypaniny na skládky | m3 | 207.356 |  | 0 | CS ÚRS 2018 02 |  |  | základní |  | 0 | 0 | 0 | 0 | 0 | 4 | K | 2 |  |  |  | ROZPOCET | 0 | 0 | 0 | 0 | 0 | 1 | 0 | 4 | 685873398
| PP |  | Uložení sypaniny na skládky | [15 empty] | PP | 2
| PSC |  | Poznámka k souboru cen: 1. Cena -1201 je určena i pro: a) uložení výkopku nebo ornice na dočasné skládky předepsané projektem tak, že na 1 m2 projektem určené plochy této skládky připadá přes 2 m3 výkopku nebo ornice; v opačném případě se uložení neoceňuje. Množství výkopku nebo ornice připadající na 1 m2 skládky se určí jako podíl množství výkopku nebo ornice, měřeného v rostlém stavu a projektem určené plochy dočasné skládky; b) zasypání koryt vodotečí a prohlubní v terénu bez předepsaného zhutnění sypaniny; c) uložení výkopku pod vodou do prohlubní ve dně vodotečí nebo nádrží. 2. Cenu -1201 nelze použít pro uložení výkopku nebo ornice: a) při vykopávkách pro podzemní vedení podél hrany výkopu, z něhož byl výkopek získán, a to ani tehdy, jestliže se výkopek po vyhození z výkopu na povrch území ještě dále přemisťuje na hromady podél výkopu; b) na dočasné skládky, které nejsou předepsány projektem; c) na dočasné skládky předepsané projektem tak, že na 1 m2 projektem určené plochy této skládky připadají nejvýše 2 m3 výkopku nebo ornice (viz. též poznámku č. 1 a); d) na dočasné skládky, oceňuje-li se cenou 121 10-1101 Sejmutí ornice nebo lesní půdy do 50 m, nebo oceňuje-li se vodorovné přemístění výkopku do 20 m a 50 m cenami 162 20-1101, 162 20-1102, 162 20-1151 a 162 20-1152. V těchto případech se uložení výkopku nebo ornice na dočasnou skládku neoceňuje. e) na trvalé skládky s předepsaným zhutněním; toto uložení výkopku se oceňuje cenami souboru cen 171 . 0- . . Uložení sypaniny do násypů. 3. V ceně -1201 jsou započteny i náklady na rozprostření sypaniny ve vrstvách s hrubým urovnáním na skládce. 4. V ceně -1201 nejsou započteny náklady na získání skládek ani na poplatky za skládku. 5. Množství jednotek uložení výkopku (sypaniny) se určí v m3 uloženého výkopku (sypaniny),v rostlém stavu zpravidla ve výkopišti. | [15 empty] | PSC | 2
| VV |  | "D.1.6 SO 07 Obnova vodovodních řadů | [15 empty] | VV | 2 | 1 | True | 0 | ROZPOCET
| VV |  | "SO 07 OBNOVA VODOVODNÍCH ŘADŮ | [15 empty] | VV | 2 | 1 | True | 0 | ROZPOCET
| VV |  | "PŘESUN PŘEBYTEČNÉHO VÝKOPKU NA SKLÁDKU | [15 empty] | VV | 2 | 1 | True | 0 | ROZPOCET
| VV |  | "přesun na trvalou skládku k tomu určenou dle dispozic zhotovitele | [15 empty] | VV | 2 | 1 | True | 0 | ROZPOCET
| VV |  | "výkop pro montáž potrubí | [15 empty] | VV | 2 | 1 | True | 0 | ROZPOCET
| VV |  | "OBNOVA VODOVODU ČÍS. 7, dtto C1 (ul. Vodičkova, ul. Rudé armády) | [15 empty] | VV | 2 | 1 | True | 0 | ROZPOCET
| VV |  | "zatřídění zemin 20% tř. 2, 50% tř. 3, 30% tř. 4 | [15 empty] | VV | 2 | 1 | True | 0 | ROZPOCET
| VV |  | "výkop v komunikaci, skladba tl. 0,41m, rozměry: š. 1,02m, dl. celkem 277,70m, h. 1,76m | [15 empty] | VV | 2 | 1 | True | 0 | ROZPOCET
| VV |  | 1,02*277,70*(1,76-0,41)-1,02*277,70*(1,76-0,41-0,35-0,15) |  | 141.627 | [13 empty] | VV | 2 | 2 | True | 0 | ROZPOCET
| VV |  | "výkop v terénu, skladba tl. 0,20m, rozměry: š. 1,02m, dl. celkem 107,40m, h. 1,76m | [15 empty] | VV | 2 | 1 | True | 0 | ROZPOCET
| VV |  | 1,02*107,40*(1,76-0,20)-1,02*107,40*(1,76-0,20-0,35-0,15) |  | 54.774 | [13 empty] | VV | 2 | 2 | True | 0 | ROZPOCET
| VV |  | Mezisoučet |  | 196.401 | [13 empty] | VV | 2 | 3 | True | 0 | ROZPOCET
| VV |  | "odstranění ornice vrtsva tl. 0,10m | [15 empty] | VV | 2 | 1 | True | 0 | ROZPOCET
| VV |  | "rozměry: š. 1,02m x dl. celkem 107,40m | [15 empty] | VV | 2 | 1 | True | 0 | ROZPOCET
| VV |  | 1,02*107,40*0,10 |  | 10.955 | [13 empty] | VV | 2 | 2 | True | 0 | ROZPOCET
| VV |  | Mezisoučet |  | 10.955 | [13 empty] | VV | 2 | 3 | True | 0 | ROZPOCET
| VV |  | Součet |  | 207.356 | [13 empty] | VV | 2 | 4 | True | 1 | ROZPOCET
28 | K | 174101101 | Zásyp jam, šachet rýh nebo kolem objektů sypaninou se zhutněním | m3 | 356.887 |  | 0 | CS ÚRS 2018 02 |  |  | základní |  | 0 | 0 | 0 | 0 | 0 | 4 | K | 2 |  |  |  | ROZPOCET | 0 | 0 | 0 | 0 | 0 | 1 | 0 | 4 | -1666705234
| PP |  | Zásyp sypaninou z jakékoliv horniny s uložením výkopku ve vrstvách se zhutněním jam, šachet, rýh nebo kolem objektů v těchto vykopávkách | [15 empty] | PP | 2
| PSC |  | Poznámka k souboru cen: 1. Ceny 174 10- . . jsou určeny pro zhutněné zásypy s mírou zhutnění: a) z hornin soudržných do 100 % PS, b) z hornin nesoudržných do I(d) 0,9, c) z hornin kamenitých pro jakoukoliv míru zhutnění. 2. Je-li projektem předepsáno vyšší zhutnění, podle bodu a) a b) poznámky č 1., ocení se zásyp individuálně. 3. Ceny nelze použít pro zásyp rýh pro drenážní trativody pro lesnicko-technické meliorace a zemědělské. Zásyp těchto rýh se oceňuje cenami souboru cen 174 20-3 . části A 03 Zemní práce pro objekty oborů 831 až 833. Nezhutněný zásyp odvodňovacích kanálů z betonových a železobetonových trub v polních a lučních tratích se oceňuje cenou -1101 Zásyp sypaninou rýh bez ohledu na šířku kanálu; cena obsahuje i náklady na ruční nezhutněný zásyp výšky do 200 mm nad vrchol potrubí. 4. V cenách 10-1101, 10-1103, 20-1101 a 20-1103 je započteno přemístění sypaniny ze vzdálenosti 10 m od kraje výkopu nebo zasypávaného prostoru, měřeno k těžišti skládky. 5. V ceně 10-1102 je započteno přemístění sypaniny ze vzdálenosti 15 m od hrany zasypávaného prostoru, měřeno k těžišti skládky. 6. Objem zásypu je rozdíl objemu výkopu a objemu do něho vestavěných konstrukcí nebo uložených vedení i s jejich obklady a podklady (tento objem se nazývá objemem horniny vytlačené konstrukcí). Objem potrubí do DN 180, příp. i s obalem, se od objemu zásypu neodečítá. Pro stanovení objemu zásypu se od objemu výkopu odečítá i objem obsypu potrubí oceňovaný cenami souboru cen 175 10-11 Obsyp potrubí, přichází-li v úvahu . 7. Odklizení zbylého výkopku po provedení zásypu zářezů se šikmými stěnami pro podzemní vedení nebo zásypu jam a rýh pro podzemní vedení se oceňuje, je-li objem zbylého výkopku: a) do 1 m3 na 1 m vedení a jedná se o výkopek neulehlý - cenami souboru cen 167 10-110 Nakládání výkopku nebo sypaniny a 162 . 0-1 . Vodorovné přemístění výkopku. V případě, že se jedná o výkopek ulehlý - rozpojení a naložení výkopku cenami souboru cen 122 . 0-1 . souboru cen 162 . 0-1 . Vodorovné přemístění výkopku; b) přes 1 m3 na 1 m vedení, jestliže projekt předepíše, že se zbylý výkopek bude odklízet zároveň s prováděním vykopávky, pouze přemístění výkopku cenami souboru cen 162 . 0-1 . Vodorovné přemístění výkopku. Při zmíněném objemu zbylého výkopku se neoceňuje ani naložení ani rozpojení výkopku. Jestliže se zbylý výkopek neodklízí, nýbrž rozprostírá podél výkopu a nad výkopem, platí poznámka č. 8. 8. Rozprostření zbylého výkopku podél výkopu a nad výkopem po provedení zásypů zářezů se šikmými stěnami pro podzemní vedení nebo zásypu jam a rýh pro podzemní vedení se oceňuje: a) cenou 171 20-1101 Uložení sypaniny do nezhutněných násypů, není-li projektem předepsáno zhutnění rozprostřeného zbylého výkopku, b) cenou 171 10-1111 Uložení sypaniny do násypů z hornin sypkých, je-li předepsáno zhutnění rozprostřeného zbylého výkopku, a to v objemu vypočteném podle poznámky č.6, příp. zmenšeném o objem výkopku, který byl již odklizen. 9. Míru zhutnění předepisuje projekt. | [15 empty] | PSC | 2
| VV |  | "D.1.6 SO 07 Obnova vodovodních řadů | [15 empty] | VV | 2 | 1 | True | 0 | ROZPOCET
| VV |  | "SO 07 OBNOVA VODOVODNÍCH ŘADŮ | [15 empty] | VV | 2 | 1 | True | 0 | ROZPOCET
| VV |  | "OBNOVA VODOVODU ČÍS. 7, dtto C1 (ul. Vodičkova, ul. Rudé armády) | [15 empty] | VV | 2 | 1 | True | 0 | ROZPOCET
| VV |  | "zásyp výkopu v terénu, skladba tl. 0,20m, odpočet obsyp a zásyp potrubí | [15 empty] | VV | 2 | 1 | True | 0 | ROZPOCET
| VV |  | "rozměry: š. 1,02m, dl. celkem 107,40m, h. 1,76m | [15 empty] | VV | 2 | 1 | True | 0 | ROZPOCET
| VV |  | 1,02*107,40*(1,76-0,20-0,35-0,15) |  | 116.121 | [13 empty] | VV | 2 | 2 | True | 0 | ROZPOCET
| VV |  | "zásyp výkopu v komunikaci, skladba tl. 0,41m, odpočet obsyp a zásyp potrubí | [15 empty] | VV | 2 | 1 | True | 0 | ROZPOCET
| VV |  | "rozměry: š. 1,02m, dl. celkem 277,70m, h. 1,76m | [15 empty] | VV | 2 | 1 | True | 0 | ROZPOCET
| VV |  | 1,02*277,70*(1,76-0,41-0,35-0,15) |  | 240.766 | [13 empty] | VV | 2 | 2 | True | 0 | ROZPOCET
| VV |  | Součet |  | 356.887 | [13 empty] | VV | 2 | 4 | True | 1 | ROZPOCET
29 | K | 174101101 | Zásyp jam, šachet rýh nebo kolem objektů sypaninou se zhutněním | m3 | 73.566 |  | 0 | CS ÚRS 2018 02 |  |  | základní |  | 0 | 0 | 0 | 0 | 0 | 4 | K | 2 |  |  |  | ROZPOCET | 0 | 0 | 0 | 0 | 0 | 1 | 0 | 4 | 1581372765
| PP |  | Zásyp sypaninou z jakékoliv horniny s uložením výkopku ve vrstvách se zhutněním jam, šachet, rýh nebo kolem objektů v těchto vykopávkách | [15 empty] | PP | 2
| PSC |  | Poznámka k souboru cen: 1. Ceny 174 10- . . jsou určeny pro zhutněné zásypy s mírou zhutnění: a) z hornin soudržných do 100 % PS, b) z hornin nesoudržných do I(d) 0,9, c) z hornin kamenitých pro jakoukoliv míru zhutnění. 2. Je-li projektem předepsáno vyšší zhutnění, podle bodu a) a b) poznámky č 1., ocení se zásyp individuálně. 3. Ceny nelze použít pro zásyp rýh pro drenážní trativody pro lesnicko-technické meliorace a zemědělské. Zásyp těchto rýh se oceňuje cenami souboru cen 174 20-3 . části A 03 Zemní práce pro objekty oborů 831 až 833. Nezhutněný zásyp odvodňovacích kanálů z betonových a železobetonových trub v polních a lučních tratích se oceňuje cenou -1101 Zásyp sypaninou rýh bez ohledu na šířku kanálu; cena obsahuje i náklady na ruční nezhutněný zásyp výšky do 200 mm nad vrchol potrubí. 4. V cenách 10-1101, 10-1103, 20-1101 a 20-1103 je započteno přemístění sypaniny ze vzdálenosti 10 m od kraje výkopu nebo zasypávaného prostoru, měřeno k těžišti skládky. 5. V ceně 10-1102 je započteno přemístění sypaniny ze vzdálenosti 15 m od hrany zasypávaného prostoru, měřeno k těžišti skládky. 6. Objem zásypu je rozdíl objemu výkopu a objemu do něho vestavěných konstrukcí nebo uložených vedení i s jejich obklady a podklady (tento objem se nazývá objemem horniny vytlačené konstrukcí). Objem potrubí do DN 180, příp. i s obalem, se od objemu zásypu neodečítá. Pro stanovení objemu zásypu se od objemu výkopu odečítá i objem obsypu potrubí oceňovaný cenami souboru cen 175 10-11 Obsyp potrubí, přichází-li v úvahu . 7. Odklizení zbylého výkopku po provedení zásypu zářezů se šikmými stěnami pro podzemní vedení nebo zásypu jam a rýh pro podzemní vedení se oceňuje, je-li objem zbylého výkopku: a) do 1 m3 na 1 m vedení a jedná se o výkopek neulehlý - cenami souboru cen 167 10-110 Nakládání výkopku nebo sypaniny a 162 . 0-1 . Vodorovné přemístění výkopku. V případě, že se jedná o výkopek ulehlý - rozpojení a naložení výkopku cenami souboru cen 122 . 0-1 . souboru cen 162 . 0-1 . Vodorovné přemístění výkopku; b) přes 1 m3 na 1 m vedení, jestliže projekt předepíše, že se zbylý výkopek bude odklízet zároveň s prováděním vykopávky, pouze přemístění výkopku cenami souboru cen 162 . 0-1 . Vodorovné přemístění výkopku. Při zmíněném objemu zbylého výkopku se neoceňuje ani naložení ani rozpojení výkopku. Jestliže se zbylý výkopek neodklízí, nýbrž rozprostírá podél výkopu a nad výkopem, platí poznámka č. 8. 8. Rozprostření zbylého výkopku podél výkopu a nad výkopem po provedení zásypů zářezů se šikmými stěnami pro podzemní vedení nebo zásypu jam a rýh pro podzemní vedení se oceňuje: a) cenou 171 20-1101 Uložení sypaniny do nezhutněných násypů, není-li projektem předepsáno zhutnění rozprostřeného zbylého výkopku, b) cenou 171 10-1111 Uložení sypaniny do násypů z hornin sypkých, je-li předepsáno zhutnění rozprostřeného zbylého výkopku, a to v objemu vypočteném podle poznámky č.6, příp. zmenšeném o objem výkopku, který byl již odklizen. 9. Míru zhutnění předepisuje projekt. | [15 empty] | PSC | 2
| VV |  | "D.1.6 SO 07 Obnova vodovodních řadů | [15 empty] | VV | 2 | 1 | True | 0 | ROZPOCET
| VV |  | "SO 07 OBNOVA VODOVODNÍCH ŘADŮ | [15 empty] | VV | 2 | 1 | True | 0 | ROZPOCET
| VV |  | "OBNOVA VODOVODU ČÍS. 7, dtto C1 (ul. Vodičkova, ul. Rudé armády) | [15 empty] | VV | 2 | 1 | True | 0 | ROZPOCET
| VV |  | "zásyp výkopu v komunikaci, skladba tl. 0,50m ve správě KSÚS, odpočet obsyp a zásyp potrubí | [15 empty] | VV | 2 | 1 | True | 0 | ROZPOCET
| VV |  | "rozměry: š. 1,02m, dl. celkem 94,90m, h. 1,76m | [15 empty] | VV | 2 | 1 | True | 0 | ROZPOCET
| VV |  | 1,02*94,90*(1,76-0,50-0,35-0,15) |  | 73.566 | [13 empty] | VV | 2 | 2 | True | 0 | ROZPOCET
| VV |  | Součet |  | 73.566 | [13 empty] | VV | 2 | 4 | True | 1 | ROZPOCET
30 | M | 58331200 | štěrkopísek netříděný zásypový materiál | t | 147.132 |  | 0 | CS ÚRS 2018 02 |  |  | základní |  | 0 | 1 | 147.132 | 0 | 0 | 8 | M | 2 |  |  |  | ROZPOCET | 0 | 0 | 0 | 0 | 0 | 1 | 0 | 4 | 1305870618
| PP |  | štěrkopísek netříděný zásypový materiál | [15 empty] | PP | 2
| VV |  | "D.1.6 SO 07 Obnova vodovodních řadů | [15 empty] | VV | 2 | 1 | True | 0 | ROZPOCET
| VV |  | "SO 07 OBNOVA VODOVODNÍCH ŘADŮ | [15 empty] | VV | 2 | 1 | True | 0 | ROZPOCET
| VV |  | "OBNOVA VODOVODU ČÍS. 7, dtto C1 (ul. Vodičkova, ul. Rudé armády) | [15 empty] | VV | 2 | 1 | True | 0 | ROZPOCET
| VV |  | "zásyp výkopu v komunikaci, skladba tl. 0,50m ve správě KSÚS, odpočet obsyp a zásyp potrubí | [15 empty] | VV | 2 | 1 | True | 0 | ROZPOCET
| VV |  | "rozměry: š. 1,02m, dl. celkem 94,90m, h. 1,76m | [15 empty] | VV | 2 | 1 | True | 0 | ROZPOCET
| VV |  | 1,02*94,90*(1,76-0,50-0,35-0,15) |  | 73.566 | [13 empty] | VV | 2 | 2 | True | 0 | ROZPOCET
| VV |  | Součet |  | 73.566 | [13 empty] | VV | 2 | 4 | True | 1 | ROZPOCET
| VV |  | 73,566*2 'Přepočtené koeficientem množství |  | 147.132 | [13 empty] | VV | 2 | 2 | False | 1 | ROZPOCET
31 | K | 175151101 | Obsypání potrubí strojně sypaninou bez prohození, uloženou do 3 m | m3 | 169.475 |  | 0 | CS ÚRS 2018 02 |  |  | základní |  | 0 | 0 | 0 | 0 | 0 | 4 | K | 2 |  |  |  | ROZPOCET | 0 | 0 | 0 | 0 | 0 | 1 | 0 | 4 | 1949326892
| PP |  | Obsypání potrubí strojně sypaninou z vhodných hornin tř. 1 až 4 nebo materiálem připraveným podél výkopu ve vzdálenosti do 3 m od jeho kraje, pro jakoukoliv hloubku výkopu a míru zhutnění bez prohození sypaniny | [15 empty] | PP | 2
| PSC |  | Poznámka k souboru cen: 1. Objem obsypu na 1 m délky potrubí se rovná šířce dna výkopu násobené součtem vnějšího průměru potrubí příp. i s obalem a projektované tloušťky obsypu nad, případně i pod potrubím. Pro odečítání objemu potrubí se započítávají všechny vestavěné konstrukce nebo uložené vedení i s jejich obklady a podklady (tento objem se nazývá objemem horniny vytlačené konstrukcí). 2. Míru zhutnění předepisuje projekt. 3. V cenách nejsou zahrnuty náklady na nakupovanou sypaninu. Tato se oceňuje ve specifikaci. 4. V cenách nejsou zahrnuty náklady na prohození sypaniny, tyto náklady se oceňují položkou 17511-1109 Příplatek za prohození sypaniny. | [15 empty] | PSC | 2
| VV |  | "D.1.6 SO 07 Obnova vodovodních řadů | [15 empty] | VV | 2 | 1 | True | 0 | ROZPOCET
| VV |  | "SO 07 OBNOVA VODOVODNÍCH ŘADŮ | [15 empty] | VV | 2 | 1 | True | 0 | ROZPOCET
| VV |  | "OBNOVA VODOVODU ČÍS. 7, dtto C1 (ul. Vodičkova, ul. Rudé armády) | [15 empty] | VV | 2 | 1 | True | 0 | ROZPOCET
| VV |  | "obsyp potrubí ve výkopu D+0,30m, potrubí litina TLT DN100 | [15 empty] | VV | 2 | 1 | True | 0 | ROZPOCET
| VV |  | "výkop v komunikaci ve správě KSÚS, rozměry: š. 1,02m, dl. celkem 94,90m, h. 1,76m | [15 empty] | VV | 2 | 1 | True | 0 | ROZPOCET
| VV |  | 1,02*94,90*(0,35) |  | 33.879 | [13 empty] | VV | 2 | 2 | True | 0 | ROZPOCET
| VV |  | "výkop v komunikaci, rozměry: š. 1,02m, dl. celkem 277,70m, h. 1,76m | [15 empty] | VV | 2 | 1 | True | 0 | ROZPOCET
| VV |  | 1,02*277,70*(0,35) |  | 99.139 | [13 empty] | VV | 2 | 2 | True | 0 | ROZPOCET
| VV |  | "výkop v terénu, rozměry: š. 1,02m, dl. celkem 107,40m, h. 1,76m | [15 empty] | VV | 2 | 1 | True | 0 | ROZPOCET
| VV |  | 1,02*107,40*(0,35) |  | 38.342 | [13 empty] | VV | 2 | 2 | True | 0 | ROZPOCET
| VV |  | "odpočet za potrubí TLT DN100 | [15 empty] | VV | 2 | 1 | True | 0 | ROZPOCET
| VV |  | -480,00*(0,5*(3,1415*0,05*0,05)) |  | -1.885 | [13 empty] | VV | 2 | 2 | True | 0 | ROZPOCET
| VV |  | Součet |  | 169.475 | [13 empty] | VV | 2 | 4 | True | 1 | ROZPOCET
32 | M | 58331200 | štěrkopísek netříděný zásypový materiál | t | 338.95 |  | 0 | CS ÚRS 2018 02 |  |  | základní |  | 0 | 1 | 338.95 | 0 | 0 | 8 | M | 2 |  |  |  | ROZPOCET | 0 | 0 | 0 | 0 | 0 | 1 | 0 | 4 | -2117036871
| PP |  | štěrkopísek netříděný zásypový materiál | [15 empty] | PP | 2
| VV |  | "D.1.6 SO 07 Obnova vodovodních řadů | [15 empty] | VV | 2 | 1 | True | 0 | ROZPOCET
| VV |  | "SO 07 OBNOVA VODOVODNÍCH ŘADŮ | [15 empty] | VV | 2 | 1 | True | 0 | ROZPOCET
| VV |  | "OBNOVA VODOVODU ČÍS. 7, dtto C1 (ul. Vodičkova, ul. Rudé armády) | [15 empty] | VV | 2 | 1 | True | 0 | ROZPOCET
| VV |  | "obsyp potrubí ve výkopu D+0,30m, potrubí litina TLT DN100 | [15 empty] | VV | 2 | 1 | True | 0 | ROZPOCET
| VV |  | "výkop v komunikaci ve správě KSÚS, rozměry: š. 1,02m, dl. celkem 94,90m, h. 1,76m | [15 empty] | VV | 2 | 1 | True | 0 | ROZPOCET
| VV |  | 1,02*94,90*(0,35) |  | 33.879 | [13 empty] | VV | 2 | 2 | True | 0 | ROZPOCET
| VV |  | "výkop v komunikaci, rozměry: š. 1,02m, dl. celkem 277,70m, h. 1,76m | [15 empty] | VV | 2 | 1 | True | 0 | ROZPOCET
| VV |  | 1,02*277,70*(0,35) |  | 99.139 | [13 empty] | VV | 2 | 2 | True | 0 | ROZPOCET
| VV |  | "výkop v terénu, rozměry: š. 1,02m, dl. celkem 107,40m, h. 1,76m | [15 empty] | VV | 2 | 1 | True | 0 | ROZPOCET
| VV |  | 1,02*107,40*(0,35) |  | 38.342 | [13 empty] | VV | 2 | 2 | True | 0 | ROZPOCET
| VV |  | "odpočet za potrubí TLT DN100 | [15 empty] | VV | 2 | 1 | True | 0 | ROZPOCET
| VV |  | -480,00*(0,5*(3,1415*0,05*0,05)) |  | -1.885 | [13 empty] | VV | 2 | 2 | True | 0 | ROZPOCET
| VV |  | Součet |  | 169.475 | [13 empty] | VV | 2 | 4 | True | 1 | ROZPOCET
| VV |  | 169,475*2 'Přepočtené koeficientem množství |  | 338.95 | [13 empty] | VV | 2 | 2 | False | 1 | ROZPOCET
33 | K | 181301102 | Rozprostření ornice tl vrstvy do 150 mm pl do 500 m2 v rovině nebo ve svahu do 1:5 | m2 | 109.548 |  | 0 | CS ÚRS 2018 02 |  |  | základní |  | 0 | 0 | 0 | 0 | 0 | 4 | K | 2 |  |  |  | ROZPOCET | 0 | 0 | 0 | 0 | 0 | 1 | 0 | 4 | 1681366835
| PP |  | Rozprostření a urovnání ornice v rovině nebo ve svahu sklonu do 1:5 při souvislé ploše do 500 m2, tl. vrstvy přes 100 do 150 mm | [15 empty] | PP | 2
| PSC |  | Poznámka k souboru cen: 1. V ceně jsou započteny i náklady na případné nutné přemístění hromad nebo dočasných skládek na místo spotřeby ze vzdálenosti do 30 m. 2. V ceně nejsou započteny náklady na získání ornice; toto získání se oceňuje cenami souboru cen 121 10-11 Sejmutí ornice. 3. Případné nakládání ornice, v souvislosti s pozn. č. 2 se oceňuje cenami souboru cen 167 10-11 Nakládání, skládání a překládání neulehlého výkopku nebo sypaniny. 4. Jsou-li hromady nebo dočasné skládky ornice umístěny podle projektu ve vzdálenosti přes 30 m od místa spotřeby, oceňuje se její přemístění cenami souboru cen 162 . 0-1 . Vodorovné přemístění výkopku, přičemž se vzdálenost 30 m, uvedená v popisu cen, neodečítá. | [15 empty] | PSC | 2
| VV |  | "D.1.6 SO 07 Obnova vodovodních řadů | [15 empty] | VV | 2 | 1 | True | 0 | ROZPOCET
| VV |  | "SO 07 OBNOVA VODOVODNÍCH ŘADŮ | [15 empty] | VV | 2 | 1 | True | 0 | ROZPOCET
| VV |  | "OBNOVA VODOVODU ČÍS. 7, dtto C (ul. Rudé armády) | [15 empty] | VV | 2 | 1 | True | 0 | ROZPOCET
| VV |  | "rozprostření ornice vrstva tl. 0,15m | [15 empty] | VV | 2 | 1 | True | 0 | ROZPOCET
| VV |  | "rozměry: š. 1,02m x dl. celkem 107,40m | [15 empty] | VV | 2 | 1 | True | 0 | ROZPOCET
| VV |  | 1,02*107,40 |  | 109.548 | [13 empty] | VV | 2 | 2 | True | 0 | ROZPOCET
| VV |  | Součet |  | 109.548 | [13 empty] | VV | 2 | 4 | True | 1 | ROZPOCET
34 | K | 181451121 | Založení lučního trávníku výsevem plochy přes 1000 m2 v rovině a ve svahu do 1:5 | m2 | 109.548 |  | 0 | CS ÚRS 2018 02 |  |  | základní |  | 0 | 0 | 0 | 0 | 0 | 4 | K | 2 |  |  |  | ROZPOCET | 0 | 0 | 0 | 0 | 0 | 1 | 0 | 4 | -677696968
| PP |  | Založení trávníku na půdě předem připravené plochy přes 1000 m2 výsevem včetně utažení lučního v rovině nebo na svahu do 1:5 | [15 empty] | PP | 2
| PSC |  | Poznámka k souboru cen: 1. V cenách jsou započteny i náklady na pokosení, naložení a odvoz odpadu do 20 km se složením. 2. V cenách -1161 až -1164 nejsou započteny i náklady na zatravňovací textilii. 3. V cenách nejsou započteny náklady na: a) přípravu půdy, b) travní semeno, tyto náklady se oceňují ve specifikaci, c) vypletí a zalévání; tyto práce se oceňují cenami části C02 souborů cen 185 80-42 Vypletí a 185 80-43 Zalití rostlin vodou, d) srovnání terénu, tyto práce se oceňují souborem cen 181 1.-..Plošná úprava terénu. 4. V cenách o sklonu svahu přes 1:1 jsou uvažovány podmínky pro svahy běžně schůdné; bez použití lezeckých technik. V případě použití lezeckých technik se tyto náklady oceňují individuálně. | [15 empty] | PSC | 2
| VV |  | "D.1.6 SO 07 Obnova vodovodních řadů | [15 empty] | VV | 2 | 1 | True | 0 | ROZPOCET
| VV |  | "SO 07 OBNOVA VODOVODNÍCH ŘADŮ | [15 empty] | VV | 2 | 1 | True | 0 | ROZPOCET
| VV |  | "OBNOVA VODOVODU ČÍS. 7, dtto C (ul. Rudé armády) | [15 empty] | VV | 2 | 1 | True | 0 | ROZPOCET
| VV |  | "obnova zatravnění v místě výkopu | [15 empty] | VV | 2 | 1 | True | 0 | ROZPOCET
| VV |  | "rozměry: š. 1,02m x dl. celkem 107,40m | [15 empty] | VV | 2 | 1 | True | 0 | ROZPOCET
| VV |  | 1,02*107,40 |  | 109.548 | [13 empty] | VV | 2 | 2 | True | 0 | ROZPOCET
| VV |  | Součet |  | 109.548 | [13 empty] | VV | 2 | 4 | True | 1 | ROZPOCET
35 | M | 00572100 | osivo jetelotráva intenzivní víceletá | kg | 1.643 |  | 0 | CS ÚRS 2018 02 |  |  | základní |  | 0 | 0.001 | 0.001643 | 0 | 0 | 8 | M | 2 |  |  |  | ROZPOCET | 0 | 0 | 0 | 0 | 0 | 1 | 0 | 4 | -1095417259
| PP |  | osivo jetelotráva intenzivní víceletá | [15 empty] | PP | 2
| VV |  | 109,548*0,015 'Přepočtené koeficientem množství |  | 1.643 | [13 empty] | VV | 2 | 2 | False | 1 | ROZPOCET
36 | K | 182303112R | Doplnění zeminy nebo substrátu na travnatých plochách tl 100 mm rovina v rovinně a svahu do 1:5 | m2 | 109.548 |  | 0 | R-položka |  |  | základní |  | 0 | 0 | 0 | 0 | 0 | 4 | K | 2 |  |  |  | ROZPOCET | 0 | 0 | 0 | 0 | 0 | 1 | 0 | 4 | 1192327760
| PP |  | Doplnění zeminy nebo substrátu na travnatých plochách tloušťky do 100 mm v rovině nebo na svahu do 1:5 | [15 empty] | PP | 2
| PSC |  | Poznámka k souboru cen: 1. V cenách jsou započteny i náklady na vodorovné přemístění na vzdálenost do 3 m. 2. V cenách nejsou započteny náklady na substrát. | [15 empty] | PSC | 2
| VV |  | "D.1.6 SO 07 Obnova vodovodních řadů | [15 empty] | VV | 2 | 1 | True | 0 | ROZPOCET
| VV |  | "SO 07 OBNOVA VODOVODNÍCH ŘADŮ | [15 empty] | VV | 2 | 1 | True | 0 | ROZPOCET
| VV |  | "specifikace viz Technické podmínky (Odkanalizování obcí v povodí Jizery, 10/2018) | [15 empty] | VV | 2 | 1 | True | 0 | ROZPOCET
| VV |  | "OBNOVA VODOVODU ČÍS. 7, dtto C (ul. Rudé armády) | [15 empty] | VV | 2 | 1 | True | 0 | ROZPOCET
| VV |  | "doplnění substrátu vrstva tl. 0,10m | [15 empty] | VV | 2 | 1 | True | 0 | ROZPOCET
| VV |  | "rozměry: š. 1,02m x dl. celkem 107,40m | [15 empty] | VV | 2 | 1 | True | 0 | ROZPOCET
| VV |  | 1,02*107,40 |  | 109.548 | [13 empty] | VV | 2 | 2 | True | 0 | ROZPOCET
| VV |  | Součet |  | 109.548 | [13 empty] | VV | 2 | 4 | True | 1 | ROZPOCET
37 | M | 10371500 | substrát pro trávníky VL | m3 | 10.955 |  | 0 | CS ÚRS 2018 02 |  |  | základní |  | 0 | 0.21 | 2.3005 | 0 | 0 | 8 | M | 2 |  |  |  | ROZPOCET | 0 | 0 | 0 | 0 | 0 | 1 | 0 | 4 | 1798206620
| PP |  | substrát pro trávníky VL | [15 empty] | PP | 2
| VV |  | "D.1.6 SO 07 Obnova vodovodních řadů | [15 empty] | VV | 2 | 1 | True | 0 | ROZPOCET
| VV |  | "SO 07 OBNOVA VODOVODNÍCH ŘADŮ | [15 empty] | VV | 2 | 1 | True | 0 | ROZPOCET
| VV |  | "specifikace viz Technické podmínky (Odkanalizování obcí v povodí Jizery, 10/2018) | [15 empty] | VV | 2 | 1 | True | 0 | ROZPOCET
| VV |  | "OBNOVA VODOVODU ČÍS. 7, dtto C (ul. Rudé armády) | [15 empty] | VV | 2 | 1 | True | 0 | ROZPOCET
| VV |  | "doplnění substrátu vrstva tl. 0,10m | [15 empty] | VV | 2 | 1 | True | 0 | ROZPOCET
| VV |  | "rozměry: š. 1,02m x dl. celkem 107,40m | [15 empty] | VV | 2 | 1 | True | 0 | ROZPOCET
| VV |  | 1,02*107,40*0,10 |  | 10.955 | [13 empty] | VV | 2 | 2 | True | 0 | ROZPOCET
| VV |  | Součet |  | 10.955 | [13 empty] | VV | 2 | 4 | True | 1 | ROZPOCET
38 | K | 185804215 | Vypletí záhonu trávníku po výsevu s naložením a odvozem odpadu do 20 km v rovině a svahu do 1:5 | m2 | 109.548 |  | 0 | CS ÚRS 2018 02 |  |  | základní |  | 0 | 0 | 0 | 0 | 0 | 4 | K | 2 |  |  |  | ROZPOCET | 0 | 0 | 0 | 0 | 0 | 1 | 0 | 4 | 1662768825
| PP |  | Vypletí v rovině nebo na svahu do 1:5 trávníku po výsevu | [15 empty] | PP | 2
| PSC |  | Poznámka k souboru cen: 1. V cenách jsou započteny i náklady spojené s případným naložením odpadu na dopravní prostředek, odvozem do 20 km, se složením a na vysbírání případných odpadků ze záhonů nebo trávníků. 2. V cenách nejsou započteny náklady na uložení odpadu na skládku. | [15 empty] | PSC | 2
| VV |  | "D.1.6 SO 07 Obnova vodovodních řadů | [15 empty] | VV | 2 | 1 | True | 0 | ROZPOCET
| VV |  | "SO 07 OBNOVA VODOVODNÍCH ŘADŮ | [15 empty] | VV | 2 | 1 | True | 0 | ROZPOCET
| VV |  | "OBNOVA VODOVODU ČÍS. 7, dtto C (ul. Rudé armády) | [15 empty] | VV | 2 | 1 | True | 0 | ROZPOCET
| VV |  | "obnova zatravnění v místě výkopu | [15 empty] | VV | 2 | 1 | True | 0 | ROZPOCET
| VV |  | "rozměry: š. 1,02m x dl. celkem 107,40m | [15 empty] | VV | 2 | 1 | True | 0 | ROZPOCET
| VV |  | 1,02*107,40 |  | 109.548 | [13 empty] | VV | 2 | 2 | True | 0 | ROZPOCET
| VV |  | Součet |  | 109.548 | [13 empty] | VV | 2 | 4 | True | 1 | ROZPOCET
39 | K | 185804312 | Zalití rostlin vodou plocha přes 20 m2 | m3 | 7.668 |  | 0 | CS ÚRS 2018 02 |  |  | základní |  | 0 | 0 | 0 | 0 | 0 | 4 | K | 2 |  |  |  | ROZPOCET | 0 | 0 | 0 | 0 | 0 | 1 | 0 | 4 | 476965576
| PP |  | Zalití rostlin vodou plochy záhonů jednotlivě přes 20 m2 | [15 empty] | PP | 2
| VV |  | "D.1.6 SO 07 Obnova vodovodních řadů | [15 empty] | VV | 2 | 1 | True | 0 | ROZPOCET
| VV |  | "SO 07 OBNOVA VODOVODNÍCH ŘADŮ | [15 empty] | VV | 2 | 1 | True | 0 | ROZPOCET
| VV |  | "OBNOVA VODOVODU ČÍS. 7, dtto C (ul. Rudé armády) | [15 empty] | VV | 2 | 1 | True | 0 | ROZPOCET
| VV |  | "obnova zatravnění v místě výkopu | [15 empty] | VV | 2 | 1 | True | 0 | ROZPOCET
| VV |  | "rozměry: š. 1,02m x dl. celkem 107,40m | [15 empty] | VV | 2 | 1 | True | 0 | ROZPOCET
| VV |  | 1,02*107,40 |  | 109.548 | [13 empty] | VV | 2 | 2 | True | 0 | ROZPOCET
| VV |  | Součet |  | 109.548 | [13 empty] | VV | 2 | 4 | True | 1 | ROZPOCET
| VV |  | 109,548*0,07 'Přepočtené koeficientem množství |  | 7.668 | [13 empty] | VV | 2 | 2 | False | 1 | ROZPOCET
40 | K | 185811211 | Vyhrabání trávníku souvislé plochy do 1000 m2 v rovině a svahu do 1:5 | m2 | 109.548 |  | 0 | CS ÚRS 2018 02 |  |  | základní |  | 0 | 0 | 0 | 0 | 0 | 4 | K | 2 |  |  |  | ROZPOCET | 0 | 0 | 0 | 0 | 0 | 1 | 0 | 4 | 309808550
| PP |  | Vyhrabání trávníku souvislé plochy do 1000 m2 v rovině nebo na svahu do 1:5 | [15 empty] | PP | 2
| PSC |  | Poznámka k souboru cen: 1. V cenách jsou započteny i náklady spojené s uložením shrabu na hromady, naložením na dopravní prostředek, odvozem do 20 km. 2. V cenách nejsou započteny náklady na uložení shrabu na skládku. 3. Ceny jsou určeny pouze pro jarní vyhrabání. 4. V cenách o sklonu svahu přes 1:1 jsou uvažovány podmínky pro svahy běžně schůdné; bez použití lezeckých technik. V případě použití lezeckých technik se tyto náklady oceňují individuálně. | [15 empty] | PSC | 2
| VV |  | "D.1.6 SO 07 Obnova vodovodních řadů | [15 empty] | VV | 2 | 1 | True | 0 | ROZPOCET
| VV |  | "SO 07 OBNOVA VODOVODNÍCH ŘADŮ | [15 empty] | VV | 2 | 1 | True | 0 | ROZPOCET
| VV |  | "OBNOVA VODOVODU ČÍS. 7, dtto C (ul. Rudé armády) | [15 empty] | VV | 2 | 1 | True | 0 | ROZPOCET
| VV |  | "obnova zatravnění v místě výkopu | [15 empty] | VV | 2 | 1 | True | 0 | ROZPOCET
| VV |  | "rozměry: š. 1,02m x dl. celkem 107,40m | [15 empty] | VV | 2 | 1 | True | 0 | ROZPOCET
| VV |  | 1,02*107,40 |  | 109.548 | [13 empty] | VV | 2 | 2 | True | 0 | ROZPOCET
| VV |  | Součet |  | 109.548 | [13 empty] | VV | 2 | 4 | True | 1 | ROZPOCET
41 | K | 212752213 | Trativod z drenážních trubek plastových flexibilních D do 160 mm včetně lože otevřený výkop | m | 480 |  | 0 | CS ÚRS 2018 02 |  |  | základní |  | 0 | 0.23058 | 110.6784 | 0 | 0 | 4 | K | 2 |  |  |  | ROZPOCET | 0 | 0 | 0 | 0 | 0 | 1 | 0 | 4 | 144846516
| PP |  | Trativody z drenážních trubek se zřízením štěrkopískového lože pod trubky a s jejich obsypem v průměrném celkovém množství do 0,15 m3/m v otevřeném výkopu z trubek plastových flexibilních D přes 100 do 160 mm | [15 empty] | PP | 2
| VV |  | "D.1.6 SO 05 Přeložky vodovodních řadů | [15 empty] | VV | 2 | 1 | True | 0 | ROZPOCET
| VV |  | "SO 05 PŘELOŽKY VODOVODNÍCH ŘADŮ | [15 empty] | VV | 2 | 1 | True | 0 | ROZPOCET
| VV |  | "OBNOVA VODOVODU ČÍS. 7, dtto C1 (ul. Vodičkova, ul. Rudé armády) | [15 empty] | VV | 2 | 1 | True | 0 | ROZPOCET
| VV |  | "výkop pro montáž potrubí litina TLT DN100 | [15 empty] | VV | 2 | 1 | True | 0 | ROZPOCET
| VV |  | "drenážní D100 pod pískové lože potrubí včetně štěrkového lože š. 1,02m, v. 0,105m | [15 empty] | VV | 2 | 1 | True | 0 | ROZPOCET
| VV |  | "výkop v komunikaci, skladba tl. 0,50m ve správě KSÚS, rozměry: š. 1,02m, dl. celkem 94,90m, h. 1,76m | [15 empty] | VV | 2 | 1 | True | 0 | ROZPOCET
| VV |  | 94,90 |  | 94.9 | [13 empty] | VV | 2 | 2 | True | 0 | ROZPOCET
| VV |  | "výkop v komunikaci, skladba tl. 0,41m, rozměry: š. 1,02m, dl. celkem 277,70m, h. 1,76m | [15 empty] | VV | 2 | 1 | True | 0 | ROZPOCET
| VV |  | 277,70 |  | 277.7 | [13 empty] | VV | 2 | 2 | True | 0 | ROZPOCET
| VV |  | "výkop v terénu, skladba tl. 0,15m, rozměry: š. 1,02m, dl. celkem 107,40m, h. 1,76m | [15 empty] | VV | 2 | 1 | True | 0 | ROZPOCET
| VV |  | 107,40 |  | 107.4 | [13 empty] | VV | 2 | 2 | True | 0 | ROZPOCET
| VV |  | Součet |  | 480 | [13 empty] | VV | 2 | 4 | True | 1 | ROZPOCET
| D | 4 | Vodorovné konstrukce |  |  |  | 0 | [5 empty] | 0 |  | 143.0434 |  | 0 | 1 | D | 1 |  |  |  | ROZPOCET | [6 empty] | 0
42 | K | 451572111 | Lože pod potrubí otevřený výkop z kameniva drobného těženého | m3 | 73.44 |  | 0 | CS ÚRS 2018 02 |  |  | základní |  | 0 | 1.8908 | 138.8581 | 0 | 0 | 4 | K | 2 |  |  |  | ROZPOCET | 0 | 0 | 0 | 0 | 0 | 1 | 0 | 4 | -504155610
| PP |  | Lože pod potrubí, stoky a drobné objekty v otevřeném výkopu z kameniva drobného těženého 0 až 4 mm | [15 empty] | PP | 2
| PSC |  | Poznámka k souboru cen: 1. Ceny -1111 a -1192 lze použít i pro zřízení sběrných vrstev nad drenážními trubkami. 2. V cenách -5111 a -1192 jsou započteny i náklady na prohození výkopku získaného při zemních pracích. | [15 empty] | PSC | 2
| VV |  | "D.1.6 SO 07 Obnova vodovodních řadů | [15 empty] | VV | 2 | 1 | True | 0 | ROZPOCET
| VV |  | "SO 07 OBNOVA VODOVODNÍCH ŘADŮ | [15 empty] | VV | 2 | 1 | True | 0 | ROZPOCET
| VV |  | "OBNOVA VODOVODU ČÍS. 7, dtto C1 (ul. Vodičkova, ul. Rudé armády) | [15 empty] | VV | 2 | 1 | True | 0 | ROZPOCET
| VV |  | "pískové lože pod potrubí tl. 0,10m, rozměry: š. 1,02m, dl. celkem 94,90m, h. 1,76m | [15 empty] | VV | 2 | 1 | True | 0 | ROZPOCET
| VV |  | 1,02*94,90*(0,15) |  | 14.52 | [13 empty] | VV | 2 | 2 | True | 0 | ROZPOCET
| VV |  | "pískové lože pod potrubí tl. 0,10m, rozměry: š. 1,02m, dl. celkem 277,70m, h. 1,76m | [15 empty] | VV | 2 | 1 | True | 0 | ROZPOCET
| VV |  | 1,02*277,70*(0,15) |  | 42.488 | [13 empty] | VV | 2 | 2 | True | 0 | ROZPOCET
| VV |  | "pískové lože pod potrubí tl. 0,10m, rozměry: š. 1,02m, dl. celkem 107,40m, h. 1,76m | [15 empty] | VV | 2 | 1 | True | 0 | ROZPOCET
| VV |  | 1,02*107,40*(0,15) |  | 16.432 | [13 empty] | VV | 2 | 2 | True | 0 | ROZPOCET
| VV |  | Součet |  | 73.44 | [13 empty] | VV | 2 | 4 | True | 1 | ROZPOCET
43 | K | 452313151 | Podkladní bloky z betonu prostého tř. C 20/25 otevřený výkop | m3 | 1.7 |  | 0 | CS ÚRS 2018 02 |  |  | základní |  | 0 | 2.429 | 4.1293 | 0 | 0 | 4 | K | 2 |  |  |  | ROZPOCET | 0 | 0 | 0 | 0 | 0 | 1 | 0 | 4 | 1509801593
| PP |  | Podkladní a zajišťovací konstrukce z betonu prostého v otevřeném výkopu bloky pro potrubí z betonu tř. C 20/25 | [15 empty] | PP | 2
| PSC |  | Poznámka k souboru cen: 1. Ceny -1121 až -1191 a -1192 lze použít i pro ochrannou vrstvu pod železobetonové konstrukce. 2. Ceny -2121 až -2191 a -2192 jsou určeny pro jakékoliv úkosy sedel. | [15 empty] | PSC | 2
| VV |  | "DSO 07 - OBNOVA VODOVODNÍCH ŘADŮ | [15 empty] | VV | 2 | 1 | True | 0 | ROZPOCET
| VV |  | "OBNOVA VODOVODU Č. 7 | [15 empty] | VV | 2 | 1 | True | 0 | ROZPOCET
| VV |  | "25x blok vodovodního potrubí, beton tř. C20/25 | [15 empty] | VV | 2 | 1 | True | 0 | ROZPOCET
| VV |  | 1,70 |  | 1.7 | [13 empty] | VV | 2 | 2 | True | 0 | ROZPOCET
| VV |  | Součet |  | 1.7 | [13 empty] | VV | 2 | 4 | True | 1 | ROZPOCET
44 | K | 452353101 | Bednění podkladních bloků otevřený výkop | m2 | 8.75 |  | 0 | CS ÚRS 2018 02 |  |  | základní |  | 0 | 0.00639 | 0.055912 | 0 | 0 | 4 | K | 2 |  |  |  | ROZPOCET | 0 | 0 | 0 | 0 | 0 | 1 | 0 | 4 | 538299699
| PP |  | Bednění podkladních a zajišťovacích konstrukcí v otevřeném výkopu bloků pro potrubí | [15 empty] | PP | 2
| VV |  | "DSO 07 - OBNOVA VODOVODNÍCH ŘADŮ | [15 empty] | VV | 2 | 1 | True | 0 | ROZPOCET
| VV |  | "OBNOVA VODOVODU Č. 7 | [15 empty] | VV | 2 | 1 | True | 0 | ROZPOCET
| VV |  | "25x blok vodovodního potrubí, beton tř. C20/25 | [15 empty] | VV | 2 | 1 | True | 0 | ROZPOCET
| VV |  | 25*(0,45*0,35+0,55*0,35) |  | 8.75 | [13 empty] | VV | 2 | 2 | True | 0 | ROZPOCET
| VV |  | Součet |  | 8.75 | [13 empty] | VV | 2 | 4 | True | 1 | ROZPOCET
| D | 5 | Komunikace pozemní |  |  |  | 0 | [5 empty] | 0 |  | 858.4991 |  | 0 | 1 | D | 1 |  |  |  | ROZPOCET | [6 empty] | 0
45 | K | 564251111 | Podklad nebo podsyp ze štěrkopísku ŠP tl 150 mm | m2 | 170.85 |  | 0 | CS ÚRS 2018 02 |  |  | základní |  | 0 | 0.30361 | 51.8718 | 0 | 0 | 4 | K | 2 |  |  |  | ROZPOCET | 0 | 0 | 0 | 0 | 0 | 1 | 0 | 4 | 1929178125
| PP |  | Podklad nebo podsyp ze štěrkopísku ŠP s rozprostřením, vlhčením a zhutněním, po zhutnění tl. 150 mm | [15 empty] | PP | 2
| VV |  | "D.1.6 SO 07 Obnova vodovodních řadů | [15 empty] | VV | 2 | 1 | True | 0 | ROZPOCET
| VV |  | "SO 07 OBNOVA VODOVODNÍCH ŘADŮ | [15 empty] | VV | 2 | 1 | True | 0 | ROZPOCET
| VV |  | "OBNOVA VODOVODU ČÍS. 7, dtto C (ul. Rudé armády) | [15 empty] | VV | 2 | 1 | True | 0 | ROZPOCET
| VV |  | "obnova komunikace, podkladní vrstva štěrkopísek tl. 0,15m, ve správě KSÚS | [15 empty] | VV | 2 | 1 | True | 0 | ROZPOCET
| VV |  | "rozměry: š. 1,02m x dl. celkem 167,50m | [15 empty] | VV | 2 | 1 | True | 0 | ROZPOCET
| VV |  | 1,02*167,50 |  | 170.85 | [13 empty] | VV | 2 | 2 | True | 0 | ROZPOCET
| VV |  | Součet |  | 170.85 | [13 empty] | VV | 2 | 4 | True | 1 | ROZPOCET
46 | K | 564841111 | Podklad ze štěrkodrtě ŠD tl 120 mm | m2 | 47.5 |  | 0 | CS ÚRS 2018 02 |  |  | základní |  | 0 | 0.22542 | 10.7074 | 0 | 0 | 4 | K | 2 |  |  |  | ROZPOCET | 0 | 0 | 0 | 0 | 0 | 1 | 0 | 4 | 226208855
| PP |  | Podklad ze štěrkodrti ŠD s rozprostřením a zhutněním, po zhutnění tl. 120 mm | [15 empty] | PP | 2
| VV |  | "D.1.6 SO 07 Obnova vodovodních řadů | [15 empty] | VV | 2 | 1 | True | 0 | ROZPOCET
| VV |  | "SO 07 OBNOVA VODOVODNÍCH ŘADŮ | [15 empty] | VV | 2 | 1 | True | 0 | ROZPOCET
| VV |  | "OBNOVA VODOVODU ČÍS. 7, dtto C (ul. Rudé armády) | [15 empty] | VV | 2 | 1 | True | 0 | ROZPOCET
| VV |  | "obnova chodníků, podkladní vrstva štěrkodrť tl. 0,12m | [15 empty] | VV | 2 | 1 | True | 0 | ROZPOCET
| VV |  | "rozměry: pl. 47,50m2 | [15 empty] | VV | 2 | 1 | True | 0 | ROZPOCET
| VV |  | 47,50 |  | 47.5 | [13 empty] | VV | 2 | 2 | True | 0 | ROZPOCET
| VV |  | Součet |  | 47.5 | [13 empty] | VV | 2 | 4 | True | 1 | ROZPOCET
47 | K | 564871116 | Podklad ze štěrkodrtě ŠD tl. 300 mm | m2 | 581.75 |  | 0 | CS ÚRS 2018 02 |  |  | základní |  | 0 | 0.567 | 329.8522 | 0 | 0 | 4 | K | 2 |  |  |  | ROZPOCET | 0 | 0 | 0 | 0 | 0 | 1 | 0 | 4 | -676809992
| PP |  | Podklad ze štěrkodrti ŠD s rozprostřením a zhutněním, po zhutnění tl. 300 mm | [15 empty] | PP | 2
| VV |  | "D.1.6 SO 07 Obnova vodovodních řadů | [15 empty] | VV | 2 | 1 | True | 0 | ROZPOCET
| VV |  | "SO 07 OBNOVA VODOVODNÍCH ŘADŮ | [15 empty] | VV | 2 | 1 | True | 0 | ROZPOCET
| VV |  | "OBNOVA VODOVODU ČÍS. 7, dtto C (ul. Rudé armády) | [15 empty] | VV | 2 | 1 | True | 0 | ROZPOCET
| VV |  | "obnova komunikace, podkladní vrstva štěrk tl. 0,30m, ve správě KSÚS | [15 empty] | VV | 2 | 1 | True | 0 | ROZPOCET
| VV |  | "rozměry: š. 1,02m x dl. celkem 167,50m | [15 empty] | VV | 2 | 1 | True | 0 | ROZPOCET
| VV |  | 1,02*167,50 |  | 170.85 | [13 empty] | VV | 2 | 2 | True | 0 | ROZPOCET
| VV |  | "OBNOVA VODOVODU ČÍS. 7, dtto H (ul. Pod ZDŠ) | [15 empty] | VV | 2 | 1 | True | 0 | ROZPOCET
| VV |  | "obnova komunikace, podkladní vrstva štěrk tl. 0,30m, ve správě KSÚS | [15 empty] | VV | 2 | 1 | True | 0 | ROZPOCET
| VV |  | "rozměry: pl. 265,00m2 | [15 empty] | VV | 2 | 1 | True | 0 | ROZPOCET
| VV |  | 265,00 |  | 265 | [13 empty] | VV | 2 | 2 | True | 0 | ROZPOCET
| VV |  | "OBNOVA VODOVODU ČÍS. 7, dtto C1 (ul. Vodičkova) | [15 empty] | VV | 2 | 1 | True | 0 | ROZPOCET
| VV |  | "obnova komunikace, podkladní vrstva štěrk tl. 0,30m, ve správě KSÚS | [15 empty] | VV | 2 | 1 | True | 0 | ROZPOCET
| VV |  | "rozměry: pl. 145,90m2 | [15 empty] | VV | 2 | 1 | True | 0 | ROZPOCET
| VV |  | 145,90 |  | 145.9 | [13 empty] | VV | 2 | 2 | True | 0 | ROZPOCET
| VV |  | Součet |  | 581.75 | [13 empty] | VV | 2 | 4 | True | 1 | ROZPOCET
48 | K | 565155121 | Asfaltový beton vrstva podkladní ACP 16 (obalované kamenivo OKS) tl 70 mm š přes 3 m | m2 | 410.9 |  | 0 | CS ÚRS 2018 02 |  |  | základní |  | 0 | 0.18463 | 75.8645 | 0 | 0 | 4 | K | 2 |  |  |  | ROZPOCET | 0 | 0 | 0 | 0 | 0 | 1 | 0 | 4 | 274938114
| PP |  | Asfaltový beton vrstva podkladní ACP 16 (obalované kamenivo střednězrnné - OKS) s rozprostřením a zhutněním v pruhu šířky přes 3 m, po zhutnění tl. 70 mm | [15 empty] | PP | 2
| PSC |  | Poznámka k souboru cen: 1. ČSN EN 13108-1 připouští pro ACP 16 pouze tl. 50 až 80 mm. | [15 empty] | PSC | 2
| VV |  | "D.1.6 SO 07 Obnova vodovodních řadů | [15 empty] | VV | 2 | 1 | True | 0 | ROZPOCET
| VV |  | "SO 07 OBNOVA VODOVODNÍCH ŘADŮ | [15 empty] | VV | 2 | 1 | True | 0 | ROZPOCET
| VV |  | "OBNOVA VODOVODU ČÍS. 7, dtto H (ul. Pod ZDŠ) | [15 empty] | VV | 2 | 1 | True | 0 | ROZPOCET
| VV |  | "obnova komunikace, podkladní vrstva asfalt ACP16+ tl. 0,07m | [15 empty] | VV | 2 | 1 | True | 0 | ROZPOCET
| VV |  | "rozměry: pl. 265,00m2 | [15 empty] | VV | 2 | 1 | True | 0 | ROZPOCET
| VV |  | 265,00 |  | 265 | [13 empty] | VV | 2 | 2 | True | 0 | ROZPOCET
| VV |  | "OBNOVA VODOVODU ČÍS. 7, dtto C1 (ul. Vodičkova) | [15 empty] | VV | 2 | 1 | True | 0 | ROZPOCET
| VV |  | "obnova komunikace, podkladní vrstva asfalt ACP16+ tl. 0,07m | [15 empty] | VV | 2 | 1 | True | 0 | ROZPOCET
| VV |  | "rozměry: pl. 145,90m2 | [15 empty] | VV | 2 | 1 | True | 0 | ROZPOCET
| VV |  | 145,90 |  | 145.9 | [13 empty] | VV | 2 | 2 | True | 0 | ROZPOCET
| VV |  | Součet |  | 410.9 | [13 empty] | VV | 2 | 4 | True | 1 | ROZPOCET
49 | K | 565165121 | Asfaltový beton vrstva podkladní ACP 16 (obalované kamenivo OKS) tl 80 mm š přes 3 m | m2 | 47.5 |  | 0 | CS ÚRS 2018 02 |  |  | základní |  | 0 | 0.211 | 10.0225 | 0 | 0 | 4 | K | 2 |  |  |  | ROZPOCET | 0 | 0 | 0 | 0 | 0 | 1 | 0 | 4 | 1875636245
| PP |  | Asfaltový beton vrstva podkladní ACP 16 (obalované kamenivo střednězrnné - OKS) s rozprostřením a zhutněním v pruhu šířky přes 3 m, po zhutnění tl. 80 mm | [15 empty] | PP | 2
| PSC |  | Poznámka k souboru cen: 1. ČSN EN 13108-1 připouští pro ACP 16 pouze tl. 50 až 80 mm. | [15 empty] | PSC | 2
| VV |  | "D.1.6 SO 07 Obnova vodovodních řadů | [15 empty] | VV | 2 | 1 | True | 0 | ROZPOCET
| VV |  | "SO 07 OBNOVA VODOVODNÍCH ŘADŮ | [15 empty] | VV | 2 | 1 | True | 0 | ROZPOCET
| VV |  | "OBNOVA VODOVODU ČÍS. 7, dtto C (ul. Rudé armády) | [15 empty] | VV | 2 | 1 | True | 0 | ROZPOCET
| VV |  | "obnova chodníků, podkladní vrstva asfalt ACP16+ tl. 0,08m | [15 empty] | VV | 2 | 1 | True | 0 | ROZPOCET
| VV |  | "rozměry: pl. 47,50m2 | [15 empty] | VV | 2 | 1 | True | 0 | ROZPOCET
| VV |  | 47,50 |  | 47.5 | [13 empty] | VV | 2 | 2 | True | 0 | ROZPOCET
| VV |  | Součet |  | 47.5 | [13 empty] | VV | 2 | 4 | True | 1 | ROZPOCET
50 | K | 577123111 | Asfaltový beton vrstva obrusná ACO 8 (ABJ) tl 30 mm š do 3 m z nemodifikovaného asfaltu | m2 | 47.5 |  | 0 | CS ÚRS 2018 02 |  |  | základní |  | 0 | 0.0778 | 3.6955 | 0 | 0 | 4 | K | 2 |  |  |  | ROZPOCET | 0 | 0 | 0 | 0 | 0 | 1 | 0 | 4 | -387126303
| PP |  | Asfaltový beton vrstva obrusná ACO 8 (ABJ) s rozprostřením a se zhutněním z nemodifikovaného asfaltu v pruhu šířky do 3 m, po zhutnění tl. 30 mm | [15 empty] | PP | 2
| VV |  | "D.1.6 SO 07 Obnova vodovodních řadů | [15 empty] | VV | 2 | 1 | True | 0 | ROZPOCET
| VV |  | "SO 07 OBNOVA VODOVODNÍCH ŘADŮ | [15 empty] | VV | 2 | 1 | True | 0 | ROZPOCET
| VV |  | "OBNOVA VODOVODU ČÍS. 7, dtto C (ul. Rudé armády) | [15 empty] | VV | 2 | 1 | True | 0 | ROZPOCET
| VV |  | "obnova chodníků, krycí vrstva asfalt ACO8+ tl. 0,03m | [15 empty] | VV | 2 | 1 | True | 0 | ROZPOCET
| VV |  | "rozměry: pl. 47,50m2 | [15 empty] | VV | 2 | 1 | True | 0 | ROZPOCET
| VV |  | 47,50 |  | 47.5 | [13 empty] | VV | 2 | 2 | True | 0 | ROZPOCET
| VV |  | Součet |  | 47.5 | [13 empty] | VV | 2 | 4 | True | 1 | ROZPOCET
51 | K | 577134141 | Asfaltový beton vrstva obrusná ACO 11 (ABS) tř. I tl 40 mm š přes 3 m z modifikovaného asfaltu | m2 | 410.9 |  | 0 | CS ÚRS 2018 02 |  |  | základní |  | 0 | 0.10373 | 42.6227 | 0 | 0 | 4 | K | 2 |  |  |  | ROZPOCET | 0 | 0 | 0 | 0 | 0 | 1 | 0 | 4 | -93057266
| PP |  | Asfaltový beton vrstva obrusná ACO 11 (ABS) s rozprostřením a se zhutněním z modifikovaného asfaltu v pruhu šířky přes 3 m tl. 40 mm | [15 empty] | PP | 2
| PSC |  | Poznámka k souboru cen: 1. ČSN EN 13108-1 připouští pro ACO 11 pouze tl. 35 až 50 mm. | [15 empty] | PSC | 2
| VV |  | "D.1.6 SO 07 Obnova vodovodních řadů | [15 empty] | VV | 2 | 1 | True | 0 | ROZPOCET
| VV |  | "SO 07 OBNOVA VODOVODNÍCH ŘADŮ | [15 empty] | VV | 2 | 1 | True | 0 | ROZPOCET
| VV |  | "OBNOVA VODOVODU ČÍS. 7, dtto H (ul. Pod ZDŠ) | [15 empty] | VV | 2 | 1 | True | 0 | ROZPOCET
| VV |  | "obnova komunikace, krycí vrstva asfalt ACO11 tl. 0,04m | [15 empty] | VV | 2 | 1 | True | 0 | ROZPOCET
| VV |  | "rozměry: pl. 265,00m2 | [15 empty] | VV | 2 | 1 | True | 0 | ROZPOCET
| VV |  | 265,00 |  | 265 | [13 empty] | VV | 2 | 2 | True | 0 | ROZPOCET
| VV |  | "OBNOVA VODOVODU ČÍS. 7, dtto C1 (ul. Vodičkova) | [15 empty] | VV | 2 | 1 | True | 0 | ROZPOCET
| VV |  | "obnova komunikace, krycí vrstva asfalt ACO11 tl. 0,04m | [15 empty] | VV | 2 | 1 | True | 0 | ROZPOCET
| VV |  | "rozměry: pl. 145,90m2 | [15 empty] | VV | 2 | 1 | True | 0 | ROZPOCET
| VV |  | 145,90 |  | 145.9 | [13 empty] | VV | 2 | 2 | True | 0 | ROZPOCET
| VV |  | Součet |  | 410.9 | [13 empty] | VV | 2 | 4 | True | 1 | ROZPOCET
52 | K | 577143121 | Asfaltový beton vrstva obrusná ACO 8 (ABJ) tl 50 mm š přes 3 m z nemodifikovaného asfaltu | m2 | 2063.8 |  | 0 | CS ÚRS 2018 02 |  |  | základní |  | 0 | 0.12966 | 267.5923 | 0 | 0 | 4 | K | 2 |  |  |  | ROZPOCET | 0 | 0 | 0 | 0 | 0 | 1 | 0 | 4 | 554651470
| PP |  | Asfaltový beton vrstva obrusná ACO 8 (ABJ) s rozprostřením a se zhutněním z nemodifikovaného asfaltu v pruhu šířky přes 3 m, po zhutnění tl. 50 mm | [15 empty] | PP | 2
| VV |  | "D.1.6 SO 07 Obnova vodovodních řadů | [15 empty] | VV | 2 | 1 | True | 0 | ROZPOCET
| VV |  | "SO 07 OBNOVA VODOVODNÍCH ŘADŮ | [15 empty] | VV | 2 | 1 | True | 0 | ROZPOCET
| VV |  | "OBNOVA VODOVODU ČÍS. 7, dtto C (ul. Rudé armády) | [15 empty] | VV | 2 | 1 | True | 0 | ROZPOCET
| VV |  | "obnova komunikace, podkladní vrstva asfalt ACO tl. 0,05m, ve správě KSÚS | [15 empty] | VV | 2 | 1 | True | 0 | ROZPOCET
| VV |  | "rozměry: pl. 2063,80m2 | [15 empty] | VV | 2 | 1 | True | 0 | ROZPOCET
| VV |  | 2063,80 |  | 2063.8 | [13 empty] | VV | 2 | 2 | True | 0 | ROZPOCET
| VV |  | Součet |  | 2063.8 | [13 empty] | VV | 2 | 4 | True | 1 | ROZPOCET
53 | K | 577186142R | Asfaltový beton vrstva ložní ACL 22 (ABVH) tl 100 mm š přes 3 m z modifikovaného asfaltu | m2 | 170.85 |  | 0 | R-položka |  |  | základní |  | 0 | 0.23339 | 39.8747 | 0 | 0 | 4 | K | 2 |  |  |  | ROZPOCET | 0 | 0 | 0 | 0 | 0 | 1 | 0 | 4 | -715753065
| PP |  | Asfaltový beton vrstva ložní ACL 22 (ABVH) s rozprostřením a zhutněním z modifikovaného asfaltu, po zhutnění v pruhu šířky přes 3 m, po zhutnění tl. 100 mm | [15 empty] | PP | 2
| PSC |  | Poznámka k souboru cen: 1. ČSN EN 13108-1 připouští pro ACL 22 pouze tl. 60 až 90 mm. | [15 empty] | PSC | 2
| VV |  | "D.1.6 SO 07 Obnova vodovodních řadů | [15 empty] | VV | 2 | 1 | True | 0 | ROZPOCET
| VV |  | "SO 07 OBNOVA VODOVODNÍCH ŘADŮ | [15 empty] | VV | 2 | 1 | True | 0 | ROZPOCET
| VV |  | "OBNOVA VODOVODU ČÍS. 7, dtto C (ul. Rudé armády) | [15 empty] | VV | 2 | 1 | True | 0 | ROZPOCET
| VV |  | "obnova komunikace, podkladní vrstva asfalt ACL tl. 0,10m, ve správě KSÚS | [15 empty] | VV | 2 | 1 | True | 0 | ROZPOCET
| VV |  | "rozměry: š. 1,02m x dl. celkem 167,50m | [15 empty] | VV | 2 | 1 | True | 0 | ROZPOCET
| VV |  | 1,02*167,50 |  | 170.85 | [13 empty] | VV | 2 | 2 | True | 0 | ROZPOCET
| VV |  | Součet |  | 170.85 | [13 empty] | VV | 2 | 4 | True | 1 | ROZPOCET
54 | K | 596211222 | Kladení zámkové dlažby komunikací pro pěší tl 80 mm skupiny B pl do 300 m2 | m2 | 58.5 |  | 0 | CS ÚRS 2018 02 |  |  | základní |  | 0 | 0.08565 | 5.0105 | 0 | 0 | 4 | K | 2 |  |  |  | ROZPOCET | 0 | 0 | 0 | 0 | 0 | 1 | 0 | 4 | 1047540296
| PP |  | Kladení dlažby z betonových zámkových dlaždic komunikací pro pěší s ložem z kameniva těženého nebo drceného tl. do 40 mm, s vyplněním spár s dvojitým hutněním, vibrováním a se smetením přebytečného materiálu na krajnici tl. 80 mm skupiny B, pro plochy přes 100 do 300 m2 | [15 empty] | PP | 2
| PSC |  | Poznámka k souboru cen: 1. Pro volbu cen dlažeb platí toto rozdělení: Skupina A: dlažby z prvků stejného tvaru, Skupina B: dlažby z prvků dvou a více tvarů nebo z obrazců o ploše jednotlivě do 100 m2, Skupina C: dlažby obloukovitých tvarů (oblouky, kruhy, apod.). 2. V cenách jsou započteny i náklady na dodání hmot pro lože a na dodání materiálu na výplň spár. 3. V cenách nejsou započteny náklady na dodání zámkové dlažby, které se oceňuje ve specifikaci; ztratné lze dohodnout u plochy a) do 100 m2 ve výši 3 %, b) přes 100 do 300 m2 ve výši 2 %, c) přes 300 m2 ve výši 1 %. 4. Část lože přesahující tloušťku 40 mm se oceňuje cenami souboru cen 451 . . -9 . Příplatek za každých dalších 10 mm tloušťky podkladu nebo lože. | [15 empty] | PSC | 2
| VV |  | "D.1.6 SO 07 Obnova vodovodních řadů | [15 empty] | VV | 2 | 1 | True | 0 | ROZPOCET
| VV |  | "SO 07 OBNOVA VODOVODNÍCH ŘADŮ | [15 empty] | VV | 2 | 1 | True | 0 | ROZPOCET
| VV |  | "obnova komunikací | [15 empty] | VV | 2 | 1 | True | 0 | ROZPOCET
| VV |  | "OBNOVA VODOVODU ČÍS. 7, dtto C (ul. Vodičkova) | [15 empty] | VV | 2 | 1 | True | 0 | ROZPOCET
| VV |  | "obnova chodníků - krycí vrstva zámková dlažba tl. 0,06m | [15 empty] | VV | 2 | 1 | True | 0 | ROZPOCET
| VV |  | "rozměry: pl. 50,00m2 | [15 empty] | VV | 2 | 1 | True | 0 | ROZPOCET
| VV |  | 50,00 |  | 50 | [13 empty] | VV | 2 | 2 | True | 0 | ROZPOCET
| VV |  | "OBNOVA VODOVODU ČÍS. 7, dtto C (ul. Rudé armády) | [15 empty] | VV | 2 | 1 | True | 0 | ROZPOCET
| VV |  | "obnova chodníků - krycí vrstva zámková dlažba tl. 0,06m | [15 empty] | VV | 2 | 1 | True | 0 | ROZPOCET
| VV |  | "rozměry: 8,50m2 | [15 empty] | VV | 2 | 1 | True | 0 | ROZPOCET
| VV |  | 8,50 |  | 8.5 | [13 empty] | VV | 2 | 2 | True | 0 | ROZPOCET
| VV |  | Součet |  | 58.5 | [13 empty] | VV | 2 | 4 | True | 1 | ROZPOCET
55 | M | 59245015 | dlažba zámková profilová základní 20x16,5x6 cm přírodní | m2 | 58.5 |  | 0 | CS ÚRS 2018 02 |  |  | základní |  | 0 | 0.113 | 6.6105 | 0 | 0 | 8 | M | 2 |  |  |  | ROZPOCET | 0 | 0 | 0 | 0 | 0 | 1 | 0 | 4 | 73417328
| PP |  | dlažba zámková profilová základní 20x16,5x6 cm přírodní | [15 empty] | PP | 2
| VV |  | "D.1.6 SO 07 Obnova vodovodních řadů | [15 empty] | VV | 2 | 1 | True | 0 | ROZPOCET
| VV |  | "SO 07 OBNOVA VODOVODNÍCH ŘADŮ | [15 empty] | VV | 2 | 1 | True | 0 | ROZPOCET
| VV |  | "specifikace viz Technické podmínky (Odkanalizování obcí v povodí Jizery, 10/2018) | [15 empty] | VV | 2 | 1 | True | 0 | ROZPOCET
| VV |  | "OBNOVA VODOVODU ČÍS. 7, dtto C (ul. Vodičkova) | [15 empty] | VV | 2 | 1 | True | 0 | ROZPOCET
| VV |  | "obnova chodníků - krycí vrstva zámková dlažba tl. 0,06m | [15 empty] | VV | 2 | 1 | True | 0 | ROZPOCET
| VV |  | "rozměry: pl. 50,00m2 | [15 empty] | VV | 2 | 1 | True | 0 | ROZPOCET
| VV |  | 50,00 |  | 50 | [13 empty] | VV | 2 | 2 | True | 0 | ROZPOCET
| VV |  | "OBNOVA VODOVODU ČÍS. 7, dtto C (ul. Rudé armády) | [15 empty] | VV | 2 | 1 | True | 0 | ROZPOCET
| VV |  | "obnova chodníků - krycí vrstva zámková dlažba tl. 0,06m | [15 empty] | VV | 2 | 1 | True | 0 | ROZPOCET
| VV |  | "rozměry: 8,50m2 | [15 empty] | VV | 2 | 1 | True | 0 | ROZPOCET
| VV |  | 8,50 |  | 8.5 | [13 empty] | VV | 2 | 2 | True | 0 | ROZPOCET
| VV |  | Součet |  | 58.5 | [13 empty] | VV | 2 | 4 | True | 1 | ROZPOCET
56 | K | 5968111201R | Kladení betonové dlažby vel. do 0,09 m2 | kus | 37 |  | 0 | R-položka |  |  | základní |  | 0 | 0 | 0 | 0 | 0 | 4 | K | 2 |  |  |  | ROZPOCET | 0 | 0 | 0 | 0 | 0 | 1 | 0 | 4 | 1526799484
| PP |  | Kladení betonové dlažby vel. do 0,09 m2 | [15 empty] | PP | 2
| PSC |  | Poznámka k souboru cen: 1. V cenách jsou započteny i náklady na dodání hmot pro lože a na dodání materiálu pro výplň spár. 2. V cenách nejsou započteny náklady na dodání dlaždic, které se oceňují ve specifikaci; ztratné lze dohodnout u plochy a) do 100 m2 ve výši 3 %, b) přes 100 do 300 m2 ve výši 2 %, c) přes 300 m2 ve výši 1 %. 3. Část lože přesahující tloušťku 30 mm se oceňuje cenami souboru cen 451 . . -9 . Příplatek za každých dalších 10 mm tloušťky podkladu nebo lože. | [15 empty] | PSC | 2
| VV |  | "D.1.6 SO 05 Přeložky vodovodních řadů | [15 empty] | VV | 2 | 1 | True | 0 | ROZPOCET
| VV |  | "SO 05 PŘELOŽKY VODOVODNÍCH ŘADŮ | [15 empty] | VV | 2 | 1 | True | 0 | ROZPOCET
| VV |  | "OBNOVA VODOVODU ČÍS. 7, dtto C (ul. Vodičkova) | [15 empty] | VV | 2 | 1 | True | 0 | ROZPOCET
| VV |  | "37x dlažba skladebná betonová 40x40 cm | [15 empty] | VV | 2 | 1 | True | 0 | ROZPOCET
| VV |  | 37 |  | 37 | [13 empty] | VV | 2 | 2 | True | 0 | ROZPOCET
| VV |  | Součet |  | 37 | [13 empty] | VV | 2 | 4 | True | 1 | ROZPOCET
57 | M | 592453201R | dlažba skladebná betonová 40x40 cm | kus | 37 |  | 0 | R-položka |  |  | základní |  | 0 | 0.0035 | 0.1295 | 0 | 0 | 8 | M | 2 |  |  |  | ROZPOCET | 0 | 0 | 0 | 0 | 0 | 1 | 0 | 4 | -1608124825
| PP |  | dlažba skladebná betonová 40x40 cm | [15 empty] | PP | 2
| VV |  | "D.1.6 SO 05 Přeložky vodovodních řadů | [15 empty] | VV | 2 | 1 | True | 0 | ROZPOCET
| VV |  | "SO 05 PŘELOŽKY VODOVODNÍCH ŘADŮ | [15 empty] | VV | 2 | 1 | True | 0 | ROZPOCET
| VV |  | "OBNOVA VODOVODU ČÍS. 7, dtto C (ul. Vodičkova) | [15 empty] | VV | 2 | 1 | True | 0 | ROZPOCET
| VV |  | "37x dlažba skladebná betonová 40x40 cm | [15 empty] | VV | 2 | 1 | True | 0 | ROZPOCET
| VV |  | 37 |  | 37 | [13 empty] | VV | 2 | 2 | True | 0 | ROZPOCET
| VV |  | Součet |  | 37 | [13 empty] | VV | 2 | 4 | True | 1 | ROZPOCET
58 | K | 596811221 | Kladení betonové dlažby komunikací pro pěší do lože z kameniva vel do 0,25 m2 plochy do 100 m2 | m2 | 145 |  | 0 | CS ÚRS 2018 02 |  |  | základní |  | 0 | 0.101 | 14.645 | 0 | 0 | 4 | K | 2 |  |  |  | ROZPOCET | 0 | 0 | 0 | 0 | 0 | 1 | 0 | 4 | 59345434
| PP |  | Kladení dlažby z betonových nebo kameninových dlaždic komunikací pro pěší s vyplněním spár a se smetením přebytečného materiálu na vzdálenost do 3 m s ložem z kameniva těženého tl. do 40 mm velikosti dlaždic přes 0,09 m2 do 0,25 m2, pro plochy přes 50 do 100 m2 | [15 empty] | PP | 2
| PSC |  | Poznámka k souboru cen: 1. V cenách jsou započteny i náklady na dodání hmot pro lože a na dodání materiálu pro výplň spár. 2. V cenách nejsou započteny náklady na dodání dlaždic, které se oceňují ve specifikaci; ztratné lze dohodnout u plochy a) do 100 m2 ve výši 3 %, b) přes 100 do 300 m2 ve výši 2 %, c) přes 300 m2 ve výši 1 %. 3. Část lože přesahující tloušťku 30 mm se oceňuje cenami souboru cen 451 . . -9 . Příplatek za každých dalších 10 mm tloušťky podkladu nebo lože. | [15 empty] | PSC | 2
| VV |  | "D.1.6 SO 07 Obnova vodovodních řadů | [15 empty] | VV | 2 | 1 | True | 0 | ROZPOCET
| VV |  | "SO 07 OBNOVA VODOVODNÍCH ŘADŮ | [15 empty] | VV | 2 | 1 | True | 0 | ROZPOCET
| VV |  | "obnova komunikací | [15 empty] | VV | 2 | 1 | True | 0 | ROZPOCET
| VV |  | "OBNOVA VODOVODU ČÍS. 7, dtto C (ul. Vodičkova) | [15 empty] | VV | 2 | 1 | True | 0 | ROZPOCET
| VV |  | "obnova chodníků - krycí vrstva dlažba beton, stávající dlažba | [15 empty] | VV | 2 | 1 | True | 0 | ROZPOCET
| VV |  | "rozměry: pl. 140,00m2 | [15 empty] | VV | 2 | 1 | True | 0 | ROZPOCET
| VV |  | 140,00 |  | 140 | [13 empty] | VV | 2 | 2 | True | 0 | ROZPOCET
| VV |  | "OBNOVA VODOVODU ČÍS. 7, dtto C (ul. Rudé armády) | [15 empty] | VV | 2 | 1 | True | 0 | ROZPOCET
| VV |  | "obnova chodníků - krycí vrstva dlažba beton, stávající dlažba | [15 empty] | VV | 2 | 1 | True | 0 | ROZPOCET
| VV |  | "rozměry: 5,00m2 | [15 empty] | VV | 2 | 1 | True | 0 | ROZPOCET
| VV |  | 5,00 |  | 5 | [13 empty] | VV | 2 | 2 | True | 0 | ROZPOCET
| VV |  | Součet |  | 145 | [13 empty] | VV | 2 | 4 | True | 1 | ROZPOCET
| D | 8 | Trubní vedení |  |  |  | 0 | [5 empty] | 0 |  | 16.2417 |  | 0.1317 | 1 | D | 1 |  |  |  | ROZPOCET | [6 empty] | 0
59 | K | 850265121 | Výřez nebo výsek na potrubí z trub litinových tlakových nebo plastických hmot DN 100 | kus | 1 |  | 0 | CS ÚRS 2018 02 |  |  | základní |  | 0 | 0 | 0 | 0 | 0 | 4 | K | 2 |  |  |  | ROZPOCET | 0 | 0 | 0 | 0 | 0 | 1 | 0 | 4 | 33863864
| PP |  | Výřez nebo výsek na potrubí z trub litinových tlakových nebo plasických hmot DN 100 | [15 empty] | PP | 2
| PSC |  | Poznámka k souboru cen: 1. Ceny výřezu nebo výseku na potrubí z trub litinových tlakových nebo plastických hmot jsou určeny pro dva řezy nebo seky prováděné na potrubí dodatečně. 2. V cenách jsou započteny náklady na: a) ohlášení uzavíraní vody, b) uzavření a otevření šoupat, c) vypuštění a napuštění vody, d) odvzdušnění potrubí, e) strojní nebo ruční výřez potrubí, f) nutné úpravy výkopu v prostoru provádění. | [15 empty] | PSC | 2
| VV |  | "DSO 07 - OBNOVA VODOVODNÍCH ŘADŮ | [15 empty] | VV | 2 | 1 | True | 0 | ROZPOCET
| VV |  | "montáž potrubí TLT | [15 empty] | VV | 2 | 1 | True | 0 | ROZPOCET
| VV |  | "OBNOVA VODOVODU Č. 7 | [15 empty] | VV | 2 | 1 | True | 0 | ROZPOCET
| VV |  | "1x demontáž stávající potrubí TLT DN100 | [15 empty] | VV | 2 | 1 | True | 0 | ROZPOCET
| VV |  | 1 |  | 1 | [13 empty] | VV | 2 | 2 | True | 0 | ROZPOCET
| VV |  | Součet |  | 1 | [13 empty] | VV | 2 | 4 | True | 1 | ROZPOCET
60 | K | 851261131 | Montáž potrubí z trub litinových hrdlových s integrovaným těsněním otevřený výkop DN 100 | m | 480 |  | 0 | CS ÚRS 2018 02 |  |  | základní |  | 0 | 0 | 0 | 0 | 0 | 4 | K | 2 |  |  |  | ROZPOCET | 0 | 0 | 0 | 0 | 0 | 1 | 0 | 4 | -236768665
| PP |  | Montáž potrubí z trub litinových tlakových hrdlových v otevřeném výkopu s integrovaným těsněním DN 100 | [15 empty] | PP | 2
| PSC |  | Poznámka k souboru cen: 1. V cenách souboru cen nejsou započteny náklady na: a) dodání potrubí; toto se oceňuje ve specifikaci, b) montáž tvarovek, c) podkladní konstrukci ze štěrkopísku - podkladní vrstva ze štěrkopísku se oceňue cenou 564 28-1111 Podklad ze štěrkopísku, d) zásyp potrubí, který se oceňuje cenami souboru 174 . 0-11 Zásyp sypaninou z jakékoliv horniny, katalogu 800-1 Zemní práce části A 01. 2. Ceny montáže potrubí -1131 jsou určeny pro systémy těsněné elastickými kroužky a -1211 těsnícími kroužky a zámkovým spojem. Tyto se také oceňují ve specifikaci, nejsou-li zahrnuty již v ceně dodávky trub. | [15 empty] | PSC | 2
| VV |  | "DSO 07 - OBNOVA VODOVODNÍCH ŘADŮ | [15 empty] | VV | 2 | 1 | True | 0 | ROZPOCET
| VV |  | "montáž potrubí TLT | [15 empty] | VV | 2 | 1 | True | 0 | ROZPOCET
| VV |  | "OBNOVA VODOVODU Č. 7 | [15 empty] | VV | 2 | 1 | True | 0 | ROZPOCET
| VV |  | "montáž nové potrubí TLT DN100 | [15 empty] | VV | 2 | 1 | True | 0 | ROZPOCET
| VV |  | "rozměry: dl. 480,00m | [15 empty] | VV | 2 | 1 | True | 0 | ROZPOCET
| VV |  | 480,00 |  | 480 | [13 empty] | VV | 2 | 2 | True | 0 | ROZPOCET
| VV |  | Součet |  | 480 | [13 empty] | VV | 2 | 4 | True | 1 | ROZPOCET
61 | M | 55251005 | trouba vodovodní litinová hrdlová Zn+Al (85/15)400g/m2+modrý epoxid, 6 m DN 100 | m | 480 |  | 0 | CS ÚRS 2018 02 |  |  | základní |  | 0 | 0.01593 | 7.6464 | 0 | 0 | 8 | M | 2 |  |  |  | ROZPOCET | 0 | 0 | 0 | 0 | 0 | 1 | 0 | 4 | -2142374251
| PP |  | trouba vodovodní litinová hrdlová Zn+Al (85/15)400g/m2+modrý epoxid, 6 m DN 100 | [15 empty] | PP | 2
| VV |  | "DSO 07 - OBNOVA VODOVODNÍCH ŘADŮ | [15 empty] | VV | 2 | 1 | True | 0 | ROZPOCET
| VV |  | "specifikace viz Technické podmínky (Odkanalizování obcí v povodí Jizery, 10/2018) | [15 empty] | VV | 2 | 1 | True | 0 | ROZPOCET
| VV |  | "OBNOVA VODOVODU Č. 7 | [15 empty] | VV | 2 | 1 | True | 0 | ROZPOCET
| VV |  | "montáž nové potrubí TLT DN100 | [15 empty] | VV | 2 | 1 | True | 0 | ROZPOCET
| VV |  | "rozměry: dl. 480,00m | [15 empty] | VV | 2 | 1 | True | 0 | ROZPOCET
| VV |  | 480,00 |  | 480 | [13 empty] | VV | 2 | 2 | True | 0 | ROZPOCET
| VV |  | Součet |  | 480 | [13 empty] | VV | 2 | 4 | True | 1 | ROZPOCET
62 | K | 857242122 | Montáž litinových tvarovek jednoosých přírubových otevřený výkop DN 80 | kus | 8 |  | 0 | CS ÚRS 2018 02 |  |  | základní |  | 0 | 0.00167 | 0.01336 | 0 | 0 | 4 | K | 2 |  |  |  | ROZPOCET | 0 | 0 | 0 | 0 | 0 | 1 | 0 | 4 | 2074286737
| PP |  | Montáž litinových tvarovek na potrubí litinovém tlakovém jednoosých na potrubí z trub přírubových v otevřeném výkopu, kanálu nebo v šachtě DN 80 | [15 empty] | PP | 2
| PSC |  | Poznámka k souboru cen: 1. V cenách souboru cen nejsou započteny náklady na: a) dodání tvarovek; tyto se oceňují ve specifikaci, b) podkladní konstrukci ze štěrkopísku - podkladní vrstva ze štěrkopísku se oceňuje cenou 564 28-111 Podklad ze štěrkopísku. 2. V cenách 857 ..-1141, -1151, -3141 a -3151 nejsou započteny náklady nadodání těsnících nebo zámkových kroužků; tyto se oceňují ve specifikaci. | [15 empty] | PSC | 2
| VV |  | "DSO 07 - OBNOVA VODOVODNÍCH ŘADŮ | [15 empty] | VV | 2 | 1 | True | 0 | ROZPOCET
| VV |  | "OBNOVA VODOVODU Č. 7 | [15 empty] | VV | 2 | 1 | True | 0 | ROZPOCET
| VV |  | "2x spojka - jištěný spoj DN80 PN16 | [15 empty] | VV | 2 | 1 | True | 0 | ROZPOCET
| VV |  | 2 |  | 2 | [13 empty] | VV | 2 | 2 | True | 0 | ROZPOCET
| VV |  | "1x koleno přírubové PP DN80 PN16 patkové (hydrant kalník) | [15 empty] | VV | 2 | 1 | True | 0 | ROZPOCET
| VV |  | 1 |  | 1 | [13 empty] | VV | 2 | 2 | True | 0 | ROZPOCET
| VV |  | "1x koleno přírubové PP DN80 PN16 patkové (hydrant vzdušník) | [15 empty] | VV | 2 | 1 | True | 0 | ROZPOCET
| VV |  | 1 |  | 1 | [13 empty] | VV | 2 | 2 | True | 0 | ROZPOCET
| VV |  | "4x koleno přírubové PP DN80 PN16 patkové prodloužené L | [15 empty] | VV | 2 | 1 | True | 0 | ROZPOCET
| VV |  | 4 |  | 4 | [13 empty] | VV | 2 | 2 | True | 0 | ROZPOCET
| VV |  | Součet |  | 8 | [13 empty] | VV | 2 | 4 | True | 1 | ROZPOCET
63 | M | 55128385R | přírubový adaptér - jištění v tahu DN 80 PN 16 | kus | 2 |  | 0 | R-položka |  |  | základní |  | 0 | 0.0001 | 0.0002 | 0 | 0 | 8 | M | 2 |  |  |  | ROZPOCET | 0 | 0 | 0 | 0 | 0 | 1 | 0 | 4 | -1860590463
| PP |  | přírubový adaptér - jištění v tahu DN 80 PN 16 | [15 empty] | PP | 2
| VV |  | "DSO 07 - OBNOVA VODOVODNÍCH ŘADŮ | [15 empty] | VV | 2 | 1 | True | 0 | ROZPOCET
| VV |  | "specifikace viz Technické podmínky (Odkanalizování obcí v povodí Jizery, 10/2018) | [15 empty] | VV | 2 | 1 | True | 0 | ROZPOCET
| VV |  | "OBNOVA VODOVODU Č. 7 | [15 empty] | VV | 2 | 1 | True | 0 | ROZPOCET
| VV |  | "2x spojka - jištěný spoj DN80 PN16 | [15 empty] | VV | 2 | 1 | True | 0 | ROZPOCET
| VV |  | 2 |  | 2 | [13 empty] | VV | 2 | 2 | True | 0 | ROZPOCET
| VV |  | Součet |  | 2 | [13 empty] | VV | 2 | 4 | True | 1 | ROZPOCET
64 | M | 55254047 | koleno 90° s patkou přírubové litinové vodovodní PP-kus PN 10/40 DN 80 | kus | 2 |  | 0 | CS ÚRS 2018 02 |  |  | základní |  | 0 | 0.0122 | 0.0244 | 0 | 0 | 8 | M | 2 |  |  |  | ROZPOCET | 0 | 0 | 0 | 0 | 0 | 1 | 0 | 4 | -1570614375
| PP |  | koleno 90° s patkou přírubové litinové vodovodní N-kus PN 10/40 DN 80 | [15 empty] | PP | 2
| VV |  | "DSO 07 - OBNOVA VODOVODNÍCH ŘADŮ | [15 empty] | VV | 2 | 1 | True | 0 | ROZPOCET
| VV |  | "specifikace viz Technické podmínky (Odkanalizování obcí v povodí Jizery, 10/2018) | [15 empty] | VV | 2 | 1 | True | 0 | ROZPOCET
| VV |  | "OBNOVA VODOVODU Č. 7 | [15 empty] | VV | 2 | 1 | True | 0 | ROZPOCET
| VV |  | "1x koleno přírubové PP DN80 PN16 patkové (hydrant kalník) | [15 empty] | VV | 2 | 1 | True | 0 | ROZPOCET
| VV |  | 1 |  | 1 | [13 empty] | VV | 2 | 2 | True | 0 | ROZPOCET
| VV |  | "1x koleno přírubové PP DN80 PN16 patkové (hydrant vzdušník) | [15 empty] | VV | 2 | 1 | True | 0 | ROZPOCET
| VV |  | 1 |  | 1 | [13 empty] | VV | 2 | 2 | True | 0 | ROZPOCET
| VV |  | Součet |  | 2 | [13 empty] | VV | 2 | 4 | True | 1 | ROZPOCET
65 | M | 55254048R | koleno 90° s patkou přírubové litinové vodovodní PP-kus PN 10/40 DN 80 prodloužené L | kus | 4 |  | 0 | R-položka |  |  | základní |  | 0 | 0.0122 | 0.0488 | 0 | 0 | 8 | M | 2 |  |  |  | ROZPOCET | 0 | 0 | 0 | 0 | 0 | 1 | 0 | 4 | 894490536
| PP |  | koleno 90° s patkou přírubové litinové vodovodní PP-kus PN 10/40 DN 80 prodloužené L | [15 empty] | PP | 2
| VV |  | "DSO 07 - OBNOVA VODOVODNÍCH ŘADŮ | [15 empty] | VV | 2 | 1 | True | 0 | ROZPOCET
| VV |  | "specifikace viz Technické podmínky (Odkanalizování obcí v povodí Jizery, 10/2018) | [15 empty] | VV | 2 | 1 | True | 0 | ROZPOCET
| VV |  | "OBNOVA VODOVODU Č. 7 | [15 empty] | VV | 2 | 1 | True | 0 | ROZPOCET
| VV |  | "4x koleno přírubové PP DN80 PN16 patkové prodloužené L | [15 empty] | VV | 2 | 1 | True | 0 | ROZPOCET
| VV |  | 4 |  | 4 | [13 empty] | VV | 2 | 2 | True | 0 | ROZPOCET
| VV |  | Součet |  | 4 | [13 empty] | VV | 2 | 4 | True | 1 | ROZPOCET
66 | M | 54889015R | PPR podložka pod koleno | kus | 6 |  | 0 | R-položka |  |  | základní |  | 0 | 1e-05 | 6e-05 | 0 | 0 | 8 | M | 2 |  |  |  | ROZPOCET | 0 | 0 | 0 | 0 | 0 | 1 | 0 | 4 | 1373535297
| PP |  | PPR podložka pod koleno | [15 empty] | PP | 2
| VV |  | "DSO 07 - OBNOVA VODOVODNÍCH ŘADŮ | [15 empty] | VV | 2 | 1 | True | 0 | ROZPOCET
| VV |  | "specifikace viz Technické podmínky (Odkanalizování obcí v povodí Jizery, 10/2018) | [15 empty] | VV | 2 | 1 | True | 0 | ROZPOCET
| VV |  | "OBNOVA VODOVODU Č. 7 | [15 empty] | VV | 2 | 1 | True | 0 | ROZPOCET
| VV |  | "4x PPR podložka pod koleno (koleno přírubové PP DN80 PN16 - hydrant kalník) | [15 empty] | VV | 2 | 1 | True | 0 | ROZPOCET
| VV |  | 4 |  | 4 | [13 empty] | VV | 2 | 2 | True | 0 | ROZPOCET
| VV |  | "2x PPR podložka pod koleno (koleno přírubové PP DN80 PN16 - hydrant vzdušník) | [15 empty] | VV | 2 | 1 | True | 0 | ROZPOCET
| VV |  | 2 |  | 2 | [13 empty] | VV | 2 | 2 | True | 0 | ROZPOCET
| VV |  | Součet |  | 6 | [13 empty] | VV | 2 | 4 | True | 1 | ROZPOCET
67 | K | 857261131 | Montáž litinových tvarovek jednoosých hrdlových otevřený výkop s integrovaným těsněním DN 100 | kus | 14 |  | 0 | CS ÚRS 2018 02 |  |  | základní |  | 0 | 0 | 0 | 0 | 0 | 4 | K | 2 |  |  |  | ROZPOCET | 0 | 0 | 0 | 0 | 0 | 1 | 0 | 4 | 1675872106
| PP |  | Montáž litinových tvarovek na potrubí litinovém tlakovém jednoosých na potrubí z trub hrdlových v otevřeném výkopu, kanálu nebo v šachtě s integrovaným těsněním DN 100 | [15 empty] | PP | 2
| PSC |  | Poznámka k souboru cen: 1. V cenách souboru cen nejsou započteny náklady na: a) dodání tvarovek; tyto se oceňují ve specifikaci, b) podkladní konstrukci ze štěrkopísku - podkladní vrstva ze štěrkopísku se oceňuje cenou 564 28-111 Podklad ze štěrkopísku. 2. V cenách 857 ..-1141, -1151, -3141 a -3151 nejsou započteny náklady nadodání těsnících nebo zámkových kroužků; tyto se oceňují ve specifikaci. | [15 empty] | PSC | 2
| VV |  | "DSO 07 - OBNOVA VODOVODNÍCH ŘADŮ | [15 empty] | VV | 2 | 1 | True | 0 | ROZPOCET
| VV |  | "OBNOVA VODOVODU Č. 7 | [15 empty] | VV | 2 | 1 | True | 0 | ROZPOCET
| VV |  | "2x hrdlová přesuvka U DN100 PN16 | [15 empty] | VV | 2 | 1 | True | 0 | ROZPOCET
| VV |  | 2 |  | 2 | [13 empty] | VV | 2 | 2 | True | 0 | ROZPOCET
| VV |  | "2x koleno hrdlové K-kus 30st DN100 | [15 empty] | VV | 2 | 1 | True | 0 | ROZPOCET
| VV |  | 2 |  | 2 | [13 empty] | VV | 2 | 2 | True | 0 | ROZPOCET
| VV |  | "3x koleno hrdlové K-kus 11,25st DN100 | [15 empty] | VV | 2 | 1 | True | 0 | ROZPOCET
| VV |  | 3 |  | 3 | [13 empty] | VV | 2 | 2 | True | 0 | ROZPOCET
| VV |  | "7x koleno hrdlové K-kus 45st DN100 | [15 empty] | VV | 2 | 1 | True | 0 | ROZPOCET
| VV |  | 7 |  | 7 | [13 empty] | VV | 2 | 2 | True | 0 | ROZPOCET
| VV |  | Součet |  | 14 | [13 empty] | VV | 2 | 4 | True | 1 | ROZPOCET
68 | M | 55253647 | přesuvka hrdlová litinová se šroubovým spojem U-kus DN 100 | kus | 2 |  | 0 | CS ÚRS 2018 02 |  |  | základní |  | 0 | 0.0108 | 0.0216 | 0 | 0 | 8 | M | 2 |  |  |  | ROZPOCET | 0 | 0 | 0 | 0 | 0 | 1 | 0 | 4 | 1938748202
| PP |  | přesuvka hrdlová litinová se šroubovým spojem U-kus DN 100 | [15 empty] | PP | 2
| VV |  | "DSO 07 - OBNOVA VODOVODNÍCH ŘADŮ | [15 empty] | VV | 2 | 1 | True | 0 | ROZPOCET
| VV |  | "specifikace viz Technické podmínky (Odkanalizování obcí v povodí Jizery, 10/2018) | [15 empty] | VV | 2 | 1 | True | 0 | ROZPOCET
| VV |  | "OBNOVA VODOVODU Č. 7 | [15 empty] | VV | 2 | 1 | True | 0 | ROZPOCET
| VV |  | "2x hrdlová přesuvka U DN100 PN16 | [15 empty] | VV | 2 | 1 | True | 0 | ROZPOCET
| VV |  | 2 |  | 2 | [13 empty] | VV | 2 | 2 | True | 0 | ROZPOCET
| VV |  | Součet |  | 2 | [13 empty] | VV | 2 | 4 | True | 1 | ROZPOCET
69 | M | 55253929 | koleno hrdlové z tvárné litiny, K-kus DN 100-30° | kus | 2 |  | 0 | CS ÚRS 2018 02 |  |  | základní |  | 0 | 0.0104 | 0.0208 | 0 | 0 | 8 | M | 2 |  |  |  | ROZPOCET | 0 | 0 | 0 | 0 | 0 | 1 | 0 | 4 | -103694079
| PP |  | koleno hrdlové z tvárné litiny, K-kus DN 100-30° | [15 empty] | PP | 2
| VV |  | "DSO 07 - OBNOVA VODOVODNÍCH ŘADŮ | [15 empty] | VV | 2 | 1 | True | 0 | ROZPOCET
| VV |  | "specifikace viz Technické podmínky (Odkanalizování obcí v povodí Jizery, 10/2018) | [15 empty] | VV | 2 | 1 | True | 0 | ROZPOCET
| VV |  | "OBNOVA VODOVODU Č. 7 | [15 empty] | VV | 2 | 1 | True | 0 | ROZPOCET
| VV |  | "2x koleno hrdlové K-kus 30st DN100 | [15 empty] | VV | 2 | 1 | True | 0 | ROZPOCET
| VV |  | 2 |  | 2 | [13 empty] | VV | 2 | 2 | True | 0 | ROZPOCET
| VV |  | Součet |  | 2 | [13 empty] | VV | 2 | 4 | True | 1 | ROZPOCET
70 | M | 55253905 | koleno hrdlové z tvárné litiny, K-kus DN 100-11,25° | kus | 3 |  | 0 | CS ÚRS 2018 02 |  |  | základní |  | 0 | 0.0088 | 0.0264 | 0 | 0 | 8 | M | 2 |  |  |  | ROZPOCET | 0 | 0 | 0 | 0 | 0 | 1 | 0 | 4 | -348627541
| PP |  | koleno hrdlové z tvárné litiny, K-kus DN 100-11,25° | [15 empty] | PP | 2
| VV |  | "DSO 07 - OBNOVA VODOVODNÍCH ŘADŮ | [15 empty] | VV | 2 | 1 | True | 0 | ROZPOCET
| VV |  | "specifikace viz Technické podmínky (Odkanalizování obcí v povodí Jizery, 10/2018) | [15 empty] | VV | 2 | 1 | True | 0 | ROZPOCET
| VV |  | "OBNOVA VODOVODU Č. 7 | [15 empty] | VV | 2 | 1 | True | 0 | ROZPOCET
| VV |  | "3x koleno hrdlové K-kus 11,25st DN100 | [15 empty] | VV | 2 | 1 | True | 0 | ROZPOCET
| VV |  | 3 |  | 3 | [13 empty] | VV | 2 | 2 | True | 0 | ROZPOCET
| VV |  | Součet |  | 3 | [13 empty] | VV | 2 | 4 | True | 1 | ROZPOCET
71 | M | 55253941 | koleno hrdlové z tvárné litiny, K-kus DN 100-45° | kus | 7 |  | 0 | CS ÚRS 2018 02 |  |  | základní |  | 0 | 0.0101 | 0.0707 | 0 | 0 | 8 | M | 2 |  |  |  | ROZPOCET | 0 | 0 | 0 | 0 | 0 | 1 | 0 | 4 | -887284099
| PP |  | koleno hrdlové z tvárné litiny, K-kus DN 100-45° | [15 empty] | PP | 2
| VV |  | "DSO 07 - OBNOVA VODOVODNÍCH ŘADŮ | [15 empty] | VV | 2 | 1 | True | 0 | ROZPOCET
| VV |  | "specifikace viz Technické podmínky (Odkanalizování obcí v povodí Jizery, 10/2018) | [15 empty] | VV | 2 | 1 | True | 0 | ROZPOCET
| VV |  | "OBNOVA VODOVODU Č. 7 | [15 empty] | VV | 2 | 1 | True | 0 | ROZPOCET
| VV |  | "7x koleno hrdlové K-kus 45st DN100 | [15 empty] | VV | 2 | 1 | True | 0 | ROZPOCET
| VV |  | 7 |  | 7 | [13 empty] | VV | 2 | 2 | True | 0 | ROZPOCET
| VV |  | Součet |  | 7 | [13 empty] | VV | 2 | 4 | True | 1 | ROZPOCET
72 | K | 857262122 | Montáž litinových tvarovek jednoosých přírubových otevřený výkop DN 100 | kus | 8 |  | 0 | CS ÚRS 2018 02 |  |  | základní |  | 0 | 0.00167 | 0.01336 | 0 | 0 | 4 | K | 2 |  |  |  | ROZPOCET | 0 | 0 | 0 | 0 | 0 | 1 | 0 | 4 | 1484341511
| PP |  | Montáž litinových tvarovek na potrubí litinovém tlakovém jednoosých na potrubí z trub přírubových v otevřeném výkopu, kanálu nebo v šachtě DN 100 | [15 empty] | PP | 2
| PSC |  | Poznámka k souboru cen: 1. V cenách souboru cen nejsou započteny náklady na: a) dodání tvarovek; tyto se oceňují ve specifikaci, b) podkladní konstrukci ze štěrkopísku - podkladní vrstva ze štěrkopísku se oceňuje cenou 564 28-111 Podklad ze štěrkopísku. 2. V cenách 857 ..-1141, -1151, -3141 a -3151 nejsou započteny náklady nadodání těsnících nebo zámkových kroužků; tyto se oceňují ve specifikaci. | [15 empty] | PSC | 2
| VV |  | "DSO 07 - OBNOVA VODOVODNÍCH ŘADŮ | [15 empty] | VV | 2 | 1 | True | 0 | ROZPOCET
| VV |  | "OBNOVA VODOVODU Č. 7 | [15 empty] | VV | 2 | 1 | True | 0 | ROZPOCET
| VV |  | "3x tvarovka přírubová s hrdlem E-kus DN100 PN16 | [15 empty] | VV | 2 | 1 | True | 0 | ROZPOCET
| VV |  | 3 |  | 3 | [13 empty] | VV | 2 | 2 | True | 0 | ROZPOCET
| VV |  | "4x redukce přírubová RP DN100/DN80 PN16 | [15 empty] | VV | 2 | 1 | True | 0 | ROZPOCET
| VV |  | 4 |  | 4 | [13 empty] | VV | 2 | 2 | True | 0 | ROZPOCET
| VV |  | "1x přírubová tvarovka F s hladkým koncem DN100 PN16 | [15 empty] | VV | 2 | 1 | True | 0 | ROZPOCET
| VV |  | 1 |  | 1 | [13 empty] | VV | 2 | 2 | True | 0 | ROZPOCET
| VV |  | Součet |  | 8 | [13 empty] | VV | 2 | 4 | True | 1 | ROZPOCET
73 | M | 55259731 | tvarovka vodovodní hrdlová s přírubou E - základní povrchová úprava kroužek těsnící DN 100 L130mm | kus | 3 |  | 0 | CS ÚRS 2018 02 |  |  | základní |  | 0 | 0.0087 | 0.0261 | 0 | 0 | 8 | M | 2 |  |  |  | ROZPOCET | 0 | 0 | 0 | 0 | 0 | 1 | 0 | 4 | -759876439
| PP |  | tvarovka vodovodní hrdlová s přírubou E - základní povrchová úprava kroužek těsnící DN 100 L130mm | [15 empty] | PP | 2
| VV |  | "DSO 07 - OBNOVA VODOVODNÍCH ŘADŮ | [15 empty] | VV | 2 | 1 | True | 0 | ROZPOCET
| VV |  | "specifikace viz Technické podmínky (Odkanalizování obcí v povodí Jizery, 10/2018) | [15 empty] | VV | 2 | 1 | True | 0 | ROZPOCET
| VV |  | "OBNOVA VODOVODU Č. 7 | [15 empty] | VV | 2 | 1 | True | 0 | ROZPOCET
| VV |  | "3x tvarovka přírubová s hrdlem E-kus DN100 PN16 | [15 empty] | VV | 2 | 1 | True | 0 | ROZPOCET
| VV |  | 3 |  | 3 | [13 empty] | VV | 2 | 2 | True | 0 | ROZPOCET
| VV |  | Součet |  | 3 | [13 empty] | VV | 2 | 4 | True | 1 | ROZPOCET
74 | M | 55253613R | přechod přírubový, R-kus litinový DN 100/80 | kus | 4 |  | 0 | R-položka |  |  | základní |  | 0 | 0.0088 | 0.0352 | 0 | 0 | 8 | M | 2 |  |  |  | ROZPOCET | 0 | 0 | 0 | 0 | 0 | 1 | 0 | 4 | 570287470
| PP |  | přechod přírubový, R-kus litinový DN 100/80 | [15 empty] | PP | 2
| VV |  | "DSO 07 - OBNOVA VODOVODNÍCH ŘADŮ | [15 empty] | VV | 2 | 1 | True | 0 | ROZPOCET
| VV |  | "specifikace viz Technické podmínky (Odkanalizování obcí v povodí Jizery, 10/2018) | [15 empty] | VV | 2 | 1 | True | 0 | ROZPOCET
| VV |  | "OBNOVA VODOVODU Č. 7 | [15 empty] | VV | 2 | 1 | True | 0 | ROZPOCET
| VV |  | "4x redukce přírubová RP DN100/DN80 PN16 | [15 empty] | VV | 2 | 1 | True | 0 | ROZPOCET
| VV |  | 4 |  | 4 | [13 empty] | VV | 2 | 2 | True | 0 | ROZPOCET
| VV |  | Součet |  | 4 | [13 empty] | VV | 2 | 4 | True | 1 | ROZPOCET
75 | M | 55253490 | tvarovka přírubová litinová s hladkým koncem, F-kus DN 100 | kus | 1 |  | 0 | CS ÚRS 2018 02 |  |  | základní |  | 0 | 0.0097 | 0.0097 | 0 | 0 | 8 | M | 2 |  |  |  | ROZPOCET | 0 | 0 | 0 | 0 | 0 | 1 | 0 | 4 | -1683349634
| PP |  | tvarovka přírubová litinová s hladkým koncem, F-kus DN 100 | [15 empty] | PP | 2
| VV |  | "DSO 07 - OBNOVA VODOVODNÍCH ŘADŮ | [15 empty] | VV | 2 | 1 | True | 0 | ROZPOCET
| VV |  | "specifikace viz Technické podmínky (Odkanalizování obcí v povodí Jizery, 10/2018) | [15 empty] | VV | 2 | 1 | True | 0 | ROZPOCET
| VV |  | "OBNOVA VODOVODU Č. 7 | [15 empty] | VV | 2 | 1 | True | 0 | ROZPOCET
| VV |  | "1x přírubová tvarovka F s hladkým koncem DN100 PN16 | [15 empty] | VV | 2 | 1 | True | 0 | ROZPOCET
| VV |  | 1 |  | 1 | [13 empty] | VV | 2 | 2 | True | 0 | ROZPOCET
| VV |  | Součet |  | 1 | [13 empty] | VV | 2 | 4 | True | 1 | ROZPOCET
76 | K | 857263131 | Montáž litinových tvarovek odbočných hrdlových otevřený výkop s integrovaným těsněním DN 100 | kus | 4 |  | 0 | CS ÚRS 2018 02 |  |  | základní |  | 0 | 0 | 0 | 0 | 0 | 4 | K | 2 |  |  |  | ROZPOCET | 0 | 0 | 0 | 0 | 0 | 1 | 0 | 4 | 797119968
| PP |  | Montáž litinových tvarovek na potrubí litinovém tlakovém odbočných na potrubí z trub hrdlových v otevřeném výkopu, kanálu nebo v šachtě s integrovaným těsněním DN 100 | [15 empty] | PP | 2
| PSC |  | Poznámka k souboru cen: 1. V cenách souboru cen nejsou započteny náklady na: a) dodání tvarovek; tyto se oceňují ve specifikaci, b) podkladní konstrukci ze štěrkopísku - podkladní vrstva ze štěrkopísku se oceňuje cenou 564 28-111 Podklad ze štěrkopísku. 2. V cenách 857 ..-1141, -1151, -3141 a -3151 nejsou započteny náklady nadodání těsnících nebo zámkových kroužků; tyto se oceňují ve specifikaci. | [15 empty] | PSC | 2
| VV |  | "DSO 07 - OBNOVA VODOVODNÍCH ŘADŮ | [15 empty] | VV | 2 | 1 | True | 0 | ROZPOCET
| VV |  | "OBNOVA VODOVODU Č. 7 | [15 empty] | VV | 2 | 1 | True | 0 | ROZPOCET
| VV |  | "1x hrdlová tvarovka s přírubovou odbočkou T-kus redukovaný DN100/DN80 PN16 | [15 empty] | VV | 2 | 1 | True | 0 | ROZPOCET
| VV |  | 1 |  | 1 | [13 empty] | VV | 2 | 2 | True | 0 | ROZPOCET
| VV |  | "3x hrdlová tvarovka s přírubovou odbočkou T-kus DN100/DN100 PN16 | [15 empty] | VV | 2 | 1 | True | 0 | ROZPOCET
| VV |  | 3 |  | 3 | [13 empty] | VV | 2 | 2 | True | 0 | ROZPOCET
| VV |  | Součet |  | 4 | [13 empty] | VV | 2 | 4 | True | 1 | ROZPOCET
77 | M | 55253745 | tvarovka hrdlová s přírubovou odbočkou z tvárné litiny, A-kus DN 100/80 | kus | 1 |  | 0 | CS ÚRS 2018 02 |  |  | základní |  | 0 | 0.015 | 0.015 | 0 | 0 | 8 | M | 2 |  |  |  | ROZPOCET | 0 | 0 | 0 | 0 | 0 | 1 | 0 | 4 | 2079316662
| PP |  | tvarovka hrdlová s přírubovou odbočkou z tvárné litiny, A-kus DN 100/80 | [15 empty] | PP | 2
| VV |  | "DSO 07 - OBNOVA VODOVODNÍCH ŘADŮ | [15 empty] | VV | 2 | 1 | True | 0 | ROZPOCET
| VV |  | "specifikace viz Technické podmínky (Odkanalizování obcí v povodí Jizery, 10/2018) | [15 empty] | VV | 2 | 1 | True | 0 | ROZPOCET
| VV |  | "OBNOVA VODOVODU Č. 7 | [15 empty] | VV | 2 | 1 | True | 0 | ROZPOCET
| VV |  | "1x hrdlová tvarovka s přírubovou odbočkou T-kus redukovaný DN100/DN80 PN16 | [15 empty] | VV | 2 | 1 | True | 0 | ROZPOCET
| VV |  | 1 |  | 1 | [13 empty] | VV | 2 | 2 | True | 0 | ROZPOCET
| VV |  | Součet |  | 1 | [13 empty] | VV | 2 | 4 | True | 1 | ROZPOCET
78 | M | 55253746 | tvarovka hrdlová s přírubovou odbočkou z tvárné litiny, A-kus DN 100/100 | kus | 3 |  | 0 | CS ÚRS 2018 02 |  |  | základní |  | 0 | 0.0164 | 0.0492 | 0 | 0 | 8 | M | 2 |  |  |  | ROZPOCET | 0 | 0 | 0 | 0 | 0 | 1 | 0 | 4 | -1092263797
| PP |  | tvarovka hrdlová s přírubovou odbočkou z tvárné litiny, A-kus DN 100/100 | [15 empty] | PP | 2
| VV |  | "DSO 07 - OBNOVA VODOVODNÍCH ŘADŮ | [15 empty] | VV | 2 | 1 | True | 0 | ROZPOCET
| VV |  | "specifikace viz Technické podmínky (Odkanalizování obcí v povodí Jizery, 10/2018) | [15 empty] | VV | 2 | 1 | True | 0 | ROZPOCET
| VV |  | "OBNOVA VODOVODU Č. 7 | [15 empty] | VV | 2 | 1 | True | 0 | ROZPOCET
| VV |  | "3x hrdlová tvarovka s přírubovou odbočkou T-kus DN100/DN100 PN16 | [15 empty] | VV | 2 | 1 | True | 0 | ROZPOCET
| VV |  | 3 |  | 3 | [13 empty] | VV | 2 | 2 | True | 0 | ROZPOCET
| VV |  | Součet |  | 3 | [13 empty] | VV | 2 | 4 | True | 1 | ROZPOCET
79 | K | 857264122 | Montáž litinových tvarovek odbočných přírubových otevřený výkop DN 100 | kus | 3 |  | 0 | CS ÚRS 2018 02 |  |  | základní |  | 0 | 0.00171 | 0.00513 | 0 | 0 | 4 | K | 2 |  |  |  | ROZPOCET | 0 | 0 | 0 | 0 | 0 | 1 | 0 | 4 | 1492995096
| PP |  | Montáž litinových tvarovek na potrubí litinovém tlakovém odbočných na potrubí z trub přírubových v otevřeném výkopu, kanálu nebo v šachtě DN 100 | [15 empty] | PP | 2
| PSC |  | Poznámka k souboru cen: 1. V cenách souboru cen nejsou započteny náklady na: a) dodání tvarovek; tyto se oceňují ve specifikaci, b) podkladní konstrukci ze štěrkopísku - podkladní vrstva ze štěrkopísku se oceňuje cenou 564 28-111 Podklad ze štěrkopísku. 2. V cenách 857 ..-1141, -1151, -3141 a -3151 nejsou započteny náklady nadodání těsnících nebo zámkových kroužků; tyto se oceňují ve specifikaci. | [15 empty] | PSC | 2
| VV |  | "DSO 07 - OBNOVA VODOVODNÍCH ŘADŮ | [15 empty] | VV | 2 | 1 | True | 0 | ROZPOCET
| VV |  | "OBNOVA VODOVODU Č. 7 | [15 empty] | VV | 2 | 1 | True | 0 | ROZPOCET
| VV |  | "2x přírubová tvarovka s přírubovou odbočkou T-kus DN100/DN100 PN16 | [15 empty] | VV | 2 | 1 | True | 0 | ROZPOCET
| VV |  | 2 |  | 2 | [13 empty] | VV | 2 | 2 | True | 0 | ROZPOCET
| VV |  | "1x přírubová tvarovka s přírubovou odbočkou T-kus redukovaný DN100/DN80 PN16 | [15 empty] | VV | 2 | 1 | True | 0 | ROZPOCET
| VV |  | 1 |  | 1 | [13 empty] | VV | 2 | 2 | True | 0 | ROZPOCET
| VV |  | Součet |  | 3 | [13 empty] | VV | 2 | 4 | True | 1 | ROZPOCET
80 | M | 55250770 | tvarovka přírubová s přírubovou odbočkou T-DN 100x100 PN 10-16 | kus | 2 |  | 0 | CS ÚRS 2018 02 |  |  | základní |  | 0 | 0.019 | 0.038 | 0 | 0 | 8 | M | 2 |  |  |  | ROZPOCET | 0 | 0 | 0 | 0 | 0 | 1 | 0 | 4 | 782636346
| PP |  | tvarovka přírubová s přírubovou odbočkou T-DN 100x100 PN 10-16 | [15 empty] | PP | 2
| VV |  | "DSO 07 - OBNOVA VODOVODNÍCH ŘADŮ | [15 empty] | VV | 2 | 1 | True | 0 | ROZPOCET
| VV |  | "specifikace viz Technické podmínky (Odkanalizování obcí v povodí Jizery, 10/2018) | [15 empty] | VV | 2 | 1 | True | 0 | ROZPOCET
| VV |  | "OBNOVA VODOVODU Č. 7 | [15 empty] | VV | 2 | 1 | True | 0 | ROZPOCET
| VV |  | "2x přírubová tvarovka s přírubovou odbočkou T-kus DN100/DN100 PN16 | [15 empty] | VV | 2 | 1 | True | 0 | ROZPOCET
| VV |  | 2 |  | 2 | [13 empty] | VV | 2 | 2 | True | 0 | ROZPOCET
| VV |  | Součet |  | 2 | [13 empty] | VV | 2 | 4 | True | 1 | ROZPOCET
81 | M | 55250718 | tvarovka přírubová s přírubovou odbočkou T-DN 100x80 PN 10-16 | kus | 1 |  | 0 | CS ÚRS 2018 02 |  |  | základní |  | 0 | 0.0181 | 0.0181 | 0 | 0 | 8 | M | 2 |  |  |  | ROZPOCET | 0 | 0 | 0 | 0 | 0 | 1 | 0 | 4 | 1354864499
| PP |  | tvarovka přírubová s přírubovou odbočkou T-DN 100x80 PN 10-16 | [15 empty] | PP | 2
| VV |  | "DSO 07 - OBNOVA VODOVODNÍCH ŘADŮ | [15 empty] | VV | 2 | 1 | True | 0 | ROZPOCET
| VV |  | "specifikace viz Technické podmínky (Odkanalizování obcí v povodí Jizery, 10/2018) | [15 empty] | VV | 2 | 1 | True | 0 | ROZPOCET
| VV |  | "OBNOVA VODOVODU Č. 7 | [15 empty] | VV | 2 | 1 | True | 0 | ROZPOCET
| VV |  | "1x přírubová tvarovka s přírubovou odbočkou T-kus redukovaný DN100/DN80 PN16 | [15 empty] | VV | 2 | 1 | True | 0 | ROZPOCET
| VV |  | 1 |  | 1 | [13 empty] | VV | 2 | 2 | True | 0 | ROZPOCET
| VV |  | Součet |  | 1 | [13 empty] | VV | 2 | 4 | True | 1 | ROZPOCET
82 | K | 871161141 | Montáž potrubí z PE100 SDR 11 otevřený výkop svařovaných na tupo D 32 x 3,0 mm | m | 21 |  | 0 | CS ÚRS 2018 02 |  |  | základní |  | 0 | 0 | 0 | 0 | 0 | 4 | K | 2 |  |  |  | ROZPOCET | 0 | 0 | 0 | 0 | 0 | 1 | 0 | 4 | -2027769747
| PP |  | Montáž vodovodního potrubí z plastů v otevřeném výkopu z polyetylenu PE 100 svařovaných na tupo SDR 11/PN16 D 32 x 3,0 mm | [15 empty] | PP | 2
| PSC |  | Poznámka k souboru cen: 1. V cenách potrubí nejsou započteny náklady na: a) dodání potrubí; potrubí se oceňuje ve specifikaci; ztratné lze dohodnout u trub polyetylénových ve výši 1,5 %; u trub z tvrdého PVC ve výši 3 %, b) dodání tvarovek; tvarovky se oceňují ve specifikaci. 2. Ceny -2111 jsou určeny i pro plošné kolektory primárních okruhů tepelných čerpadel. | [15 empty] | PSC | 2
| VV |  | "DSO 07 - OBNOVA VODOVODNÍCH ŘADŮ | [15 empty] | VV | 2 | 1 | True | 0 | ROZPOCET
| VV |  | "OBNOVA VODOVODU Č. 7 | [15 empty] | VV | 2 | 1 | True | 0 | ROZPOCET
| VV |  | "21,00m montáž potrubí HDPE 100 RC s krycím pláštěm d32 SDR 11 | [15 empty] | VV | 2 | 1 | True | 0 | ROZPOCET
| VV |  | 21,00 |  | 21 | [13 empty] | VV | 2 | 2 | True | 0 | ROZPOCET
| VV |  | Součet |  | 21 | [13 empty] | VV | 2 | 4 | True | 1 | ROZPOCET
83 | M | 28613524 | potrubí třívrstvé PE100 RC SDR11 32x3,0 dl 12 m | m | 21 |  | 0 | CS ÚRS 2018 02 |  |  | základní |  | 0 | 0.00028 | 0.00588 | 0 | 0 | 8 | M | 2 |  |  |  | ROZPOCET | 0 | 0 | 0 | 0 | 0 | 1 | 0 | 4 | -311362126
| PP |  | potrubí třívrstvé PE100 RC SDR11 32x3,0 dl 12 m | [15 empty] | PP | 2
| VV |  | "DSO 07 - OBNOVA VODOVODNÍCH ŘADŮ | [15 empty] | VV | 2 | 1 | True | 0 | ROZPOCET
| VV |  | "specifikace viz Technické podmínky (Odkanalizování obcí v povodí Jizery, 10/2018) | [15 empty] | VV | 2 | 1 | True | 0 | ROZPOCET
| VV |  | "OBNOVA VODOVODU Č. 7 | [15 empty] | VV | 2 | 1 | True | 0 | ROZPOCET
| VV |  | "21,00m montáž potrubí HDPE 100 RC s krycím pláštěm d32 SDR 11 | [15 empty] | VV | 2 | 1 | True | 0 | ROZPOCET
| VV |  | 21,00 |  | 21 | [13 empty] | VV | 2 | 2 | True | 0 | ROZPOCET
| VV |  | Součet |  | 21 | [13 empty] | VV | 2 | 4 | True | 1 | ROZPOCET
84 | K | 871181141 | Montáž potrubí z PE100 SDR 11 otevřený výkop svařovaných na tupo D 50 x 4,6 mm | m | 1 |  | 0 | CS ÚRS 2018 02 |  |  | základní |  | 0 | 0 | 0 | 0 | 0 | 4 | K | 2 |  |  |  | ROZPOCET | 0 | 0 | 0 | 0 | 0 | 1 | 0 | 4 | -564292896
| PP |  | Montáž vodovodního potrubí z plastů v otevřeném výkopu z polyetylenu PE 100 svařovaných na tupo SDR 11/PN16 D 50 x 4,6 mm | [15 empty] | PP | 2
| PSC |  | Poznámka k souboru cen: 1. V cenách potrubí nejsou započteny náklady na: a) dodání potrubí; potrubí se oceňuje ve specifikaci; ztratné lze dohodnout u trub polyetylénových ve výši 1,5 %; u trub z tvrdého PVC ve výši 3 %, b) dodání tvarovek; tvarovky se oceňují ve specifikaci. 2. Ceny -2111 jsou určeny i pro plošné kolektory primárních okruhů tepelných čerpadel. | [15 empty] | PSC | 2
| VV |  | "DSO 07 - OBNOVA VODOVODNÍCH ŘADŮ | [15 empty] | VV | 2 | 1 | True | 0 | ROZPOCET
| VV |  | "OBNOVA VODOVODU Č. 7 | [15 empty] | VV | 2 | 1 | True | 0 | ROZPOCET
| VV |  | "1,00m montáž potrubí HDPE 100 RC s krycím pláštěm d50 SDR 11 | [15 empty] | VV | 2 | 1 | True | 0 | ROZPOCET
| VV |  | 1,00 |  | 1 | [13 empty] | VV | 2 | 2 | True | 0 | ROZPOCET
| VV |  | Součet |  | 1 | [13 empty] | VV | 2 | 4 | True | 1 | ROZPOCET
85 | M | 28613526 | potrubí třívrstvé PE100 RC SDR11 50x4,60 dl 12 m | m | 1 |  | 0 | CS ÚRS 2018 02 |  |  | základní |  | 0 | 0.00067 | 0.00067 | 0 | 0 | 8 | M | 2 |  |  |  | ROZPOCET | 0 | 0 | 0 | 0 | 0 | 1 | 0 | 4 | -637390852
| PP |  | potrubí třívrstvé PE100 RC SDR11 50x4,60 dl 12 m | [15 empty] | PP | 2
| VV |  | "DSO 07 - OBNOVA VODOVODNÍCH ŘADŮ | [15 empty] | VV | 2 | 1 | True | 0 | ROZPOCET
| VV |  | "specifikace viz Technické podmínky (Odkanalizování obcí v povodí Jizery, 10/2018) | [15 empty] | VV | 2 | 1 | True | 0 | ROZPOCET
| VV |  | "OBNOVA VODOVODU Č. 7 | [15 empty] | VV | 2 | 1 | True | 0 | ROZPOCET
| VV |  | "1,00m montáž potrubí HDPE 100 RC s krycím pláštěm d50 SDR 11 | [15 empty] | VV | 2 | 1 | True | 0 | ROZPOCET
| VV |  | 1,00 |  | 1 | [13 empty] | VV | 2 | 2 | True | 0 | ROZPOCET
| VV |  | Součet |  | 1 | [13 empty] | VV | 2 | 4 | True | 1 | ROZPOCET
86 | K | 877161101 | Montáž elektrospojek na vodovodním potrubí z PE trub d 32 | kus | 28 |  | 0 | CS ÚRS 2018 02 |  |  | základní |  | 0 | 0 | 0 | 0 | 0 | 4 | K | 2 |  |  |  | ROZPOCET | 0 | 0 | 0 | 0 | 0 | 1 | 0 | 4 | -1830754275
| PP |  | Montáž tvarovek na vodovodním plastovém potrubí z polyetylenu PE 100 elektrotvarovek SDR 11/PN16 spojek, oblouků nebo redukcí d 32 | [15 empty] | PP | 2
| PSC |  | Poznámka k souboru cen: 1. V cenách montáže tvarovek nejsou započteny náklady na dodání tvarovek. Tyto náklady se oceňují ve specifikaci. | [15 empty] | PSC | 2
| VV |  | "DSO 07 - OBNOVA VODOVODNÍCH ŘADŮ | [15 empty] | VV | 2 | 1 | True | 0 | ROZPOCET
| VV |  | "OBNOVA VODOVODU Č. 7 | [15 empty] | VV | 2 | 1 | True | 0 | ROZPOCET
| VV |  | "28x mechanická přechodka s vnějším kovových závitem D32 (5/4") | [15 empty] | VV | 2 | 1 | True | 0 | ROZPOCET
| VV |  | 28 |  | 28 | [13 empty] | VV | 2 | 2 | True | 0 | ROZPOCET
| VV |  | Součet |  | 28 | [13 empty] | VV | 2 | 4 | True | 1 | ROZPOCET
87 | M | 28653073R | elektrotvarovka přechodový kus PE-HN/mosaz s vnějším závitem d32 (5/4") | kus | 28 |  | 0 | R-položka |  |  | základní |  | 0 | 0.0005 | 0.014 | 0 | 0 | 8 | M | 2 |  |  |  | ROZPOCET | 0 | 0 | 0 | 0 | 0 | 1 | 0 | 4 | -217971086
| PP |  | elektrotvarovka přechodový kus PE-HN/mosaz s vnějším závitem d32 (5/4") | [15 empty] | PP | 2
| VV |  | "DSO 07 - OBNOVA VODOVODNÍCH ŘADŮ | [15 empty] | VV | 2 | 1 | True | 0 | ROZPOCET
| VV |  | "specifikace viz Technické podmínky (Odkanalizování obcí v povodí Jizery, 10/2018) | [15 empty] | VV | 2 | 1 | True | 0 | ROZPOCET
| VV |  | "OBNOVA VODOVODU Č. 7 | [15 empty] | VV | 2 | 1 | True | 0 | ROZPOCET
| VV |  | "28x mechanická přechodka s vnějším kovových závitem D32 (5/4") | [15 empty] | VV | 2 | 1 | True | 0 | ROZPOCET
| VV |  | 28 |  | 28 | [13 empty] | VV | 2 | 2 | True | 0 | ROZPOCET
| VV |  | Součet |  | 28 | [13 empty] | VV | 2 | 4 | True | 1 | ROZPOCET
88 | K | 877181101 | Montáž elektrospojek na vodovodním potrubí z PE trub d 50 | kus | 2 |  | 0 | CS ÚRS 2018 02 |  |  | základní |  | 0 | 0 | 0 | 0 | 0 | 4 | K | 2 |  |  |  | ROZPOCET | 0 | 0 | 0 | 0 | 0 | 1 | 0 | 4 | -410504073
| PP |  | Montáž tvarovek na vodovodním plastovém potrubí z polyetylenu PE 100 elektrotvarovek SDR 11/PN16 spojek, oblouků nebo redukcí d 50 | [15 empty] | PP | 2
| PSC |  | Poznámka k souboru cen: 1. V cenách montáže tvarovek nejsou započteny náklady na dodání tvarovek. Tyto náklady se oceňují ve specifikaci. | [15 empty] | PSC | 2
| VV |  | "DSO 07 - OBNOVA VODOVODNÍCH ŘADŮ | [15 empty] | VV | 2 | 1 | True | 0 | ROZPOCET
| VV |  | "OBNOVA VODOVODU Č. 7 | [15 empty] | VV | 2 | 1 | True | 0 | ROZPOCET
| VV |  | "2x mechanická přechodka s vnějším kovových závitem D50 (2") | [15 empty] | VV | 2 | 1 | True | 0 | ROZPOCET
| VV |  | 2 |  | 2 | [13 empty] | VV | 2 | 2 | True | 0 | ROZPOCET
| VV |  | Součet |  | 2 | [13 empty] | VV | 2 | 4 | True | 1 | ROZPOCET
89 | M | 28653081R | elektrotvarovka přechodový kus PE-HN/mosaz s vnějším závitem d50 (2") | kus | 2 |  | 0 | R-položka |  |  | základní |  | 0 | 0.00076 | 0.00152 | 0 | 0 | 8 | M | 2 |  |  |  | ROZPOCET | 0 | 0 | 0 | 0 | 0 | 1 | 0 | 4 | 903986333
| PP |  | elektrotvarovka přechodový kus PE-HN/mosaz s vnějším závitem d50 (2") | [15 empty] | PP | 2
| VV |  | "DSO 07 - OBNOVA VODOVODNÍCH ŘADŮ | [15 empty] | VV | 2 | 1 | True | 0 | ROZPOCET
| VV |  | "specifikace viz Technické podmínky (Odkanalizování obcí v povodí Jizery, 10/2018) | [15 empty] | VV | 2 | 1 | True | 0 | ROZPOCET
| VV |  | "OBNOVA VODOVODU Č. 7 | [15 empty] | VV | 2 | 1 | True | 0 | ROZPOCET
| VV |  | "2x mechanická přechodka s vnějším kovových závitem D50 (2") | [15 empty] | VV | 2 | 1 | True | 0 | ROZPOCET
| VV |  | 2 |  | 2 | [13 empty] | VV | 2 | 2 | True | 0 | ROZPOCET
| VV |  | Součet |  | 2 | [13 empty] | VV | 2 | 4 | True | 1 | ROZPOCET
90 | K | 891142211 | Montáž závitových tvarovek v otevřeném výkopu | kus | 30 |  | 0 | CS ÚRS 2018 02 |  |  | základní |  | 0 | 0.00057 | 0.0171 | 0 | 0 | 4 | K | 2 |  |  |  | ROZPOCET | 0 | 0 | 0 | 0 | 0 | 1 | 0 | 4 | 907712470
| PP |  | Montáž závitových tvarovek v otevřeném výkopu | [15 empty] | PP | 2
| PSC |  | Poznámka k souboru cen: 1. V cenách jsou započteny i náklady: a) u šoupátek ceny -1112 na vytvoření otvorů ve stropech šachet pro prostup zemních souprav šoupátek, b) u hlavních ventilů ceny -3111 na osazení zemních souprav, c) u navrtávacích pasů ceny -9111 na výkop montážních jamek, opravu izolace ocelových trubek a na osazení zemních souprav. 2. V cenách nejsou započteny náklady na: a) dodání vodoměrů, šoupátek, uzavíracích klapek, ventilů, montážních vložek, kompenzátorů, koncových nebo zpětných klapek, hydrantů, zemních souprav, šoupátkových koleček, šoupátkových a hydrantových klíčů, navrtávacích pasů, tvarovek a kompenzačních nástavců; tyto armatury se oceňují ve specifikaci, b) podkladní bloky pod armatury; bloky se oceňují příslušnými cenami souborů cen 452 2 . - . 1 Podkladní a zajišťovací konstrukce zděné na maltu cementovou, 452 3*- . 1 Podkladní a zajišťovací konstrukce z betonu, 452 35- . 1 Bednění podkladních a zajišťovacích konstrukcí části A 01 tohoto ceníku, c) obsyp odvodňovacího zařízení hydrantů ze štěrku nebo štěrkopísku; obsyp se oceňuje příslušnými cenami souboru cen 451 5 . - . 1 Lože pod potrubí, stoky a drobné objekty části A 01 tohoto katalogu, d) osazení hydrantových, šoupátkových a ventilových poklopů; osazení poklopů se oceňuje příslušnými cenami souboru cen 899 40-11 Osazení poklopů litinových části A 01 tohoto katalogu. 3. V cenách 891 52-4121 a -5211 nejsou započteny náklady na dodání těsnících pryžových kroužků. Tyto se oceňují ve specifikaci, nejsou-li zahrnuty v ceně trub. 4. V cenách 891 ..-5313 nejsou započteny náklady na dodání potrubní spojky. Tyto jsou zahrnuty v ceně trub. | [15 empty] | PSC | 2
| VV |  | "DSO 07 - OBNOVA VODOVODNÍCH ŘADŮ | [15 empty] | VV | 2 | 1 | True | 0 | ROZPOCET
| VV |  | "OBNOVA VODOVODU Č. 7 | [15 empty] | VV | 2 | 1 | True | 0 | ROZPOCET
| VV |  | "30x mechanická přechodka s vnějším kovových závitem D32 | [15 empty] | VV | 2 | 1 | True | 0 | ROZPOCET
| VV |  | 28+2 |  | 30 | [13 empty] | VV | 2 | 2 | True | 0 | ROZPOCET
| VV |  | Součet |  | 30 | [13 empty] | VV | 2 | 4 | True | 1 | ROZPOCET
91 | M | 28654298R | přechodka s vnějším kovovým závitem D 32x1" | kus | 30 |  | 0 | R-položka |  |  | základní |  | 0 | 0.00019 | 0.0057 | 0 | 0 | 8 | M | 2 |  |  |  | ROZPOCET | 0 | 0 | 0 | 0 | 0 | 1 | 0 | 4 | -433999680
| PP |  | přechodka s vnějším kovovým závitem D 32x1" | [15 empty] | PP | 2
| VV |  | "DSO 07 - OBNOVA VODOVODNÍCH ŘADŮ | [15 empty] | VV | 2 | 1 | True | 0 | ROZPOCET
| VV |  | "specifikace viz Technické podmínky (Odkanalizování obcí v povodí Jizery, 10/2018) | [15 empty] | VV | 2 | 1 | True | 0 | ROZPOCET
| VV |  | "OBNOVA VODOVODU Č. 7 | [15 empty] | VV | 2 | 1 | True | 0 | ROZPOCET
| VV |  | "30x mechanická přechodka s vnějším kovových závitem D32 | [15 empty] | VV | 2 | 1 | True | 0 | ROZPOCET
| VV |  | 28+2 |  | 30 | [13 empty] | VV | 2 | 2 | True | 0 | ROZPOCET
| VV |  | Součet |  | 30 | [13 empty] | VV | 2 | 4 | True | 1 | ROZPOCET
92 | K | 891142211 | Montáž závitových tvarovek v otevřeném výkopu | kus | 2 |  | 0 | CS ÚRS 2018 02 |  |  | základní |  | 0 | 0.00057 | 0.00114 | 0 | 0 | 4 | K | 2 |  |  |  | ROZPOCET | 0 | 0 | 0 | 0 | 0 | 1 | 0 | 4 | 317205892
| PP |  | Montáž závitových tvarovek v otevřeném výkopu | [15 empty] | PP | 2
| PSC |  | Poznámka k souboru cen: 1. V cenách jsou započteny i náklady: a) u šoupátek ceny -1112 na vytvoření otvorů ve stropech šachet pro prostup zemních souprav šoupátek, b) u hlavních ventilů ceny -3111 na osazení zemních souprav, c) u navrtávacích pasů ceny -9111 na výkop montážních jamek, opravu izolace ocelových trubek a na osazení zemních souprav. 2. V cenách nejsou započteny náklady na: a) dodání vodoměrů, šoupátek, uzavíracích klapek, ventilů, montážních vložek, kompenzátorů, koncových nebo zpětných klapek, hydrantů, zemních souprav, šoupátkových koleček, šoupátkových a hydrantových klíčů, navrtávacích pasů, tvarovek a kompenzačních nástavců; tyto armatury se oceňují ve specifikaci, b) podkladní bloky pod armatury; bloky se oceňují příslušnými cenami souborů cen 452 2 . - . 1 Podkladní a zajišťovací konstrukce zděné na maltu cementovou, 452 3*- . 1 Podkladní a zajišťovací konstrukce z betonu, 452 35- . 1 Bednění podkladních a zajišťovacích konstrukcí části A 01 tohoto ceníku, c) obsyp odvodňovacího zařízení hydrantů ze štěrku nebo štěrkopísku; obsyp se oceňuje příslušnými cenami souboru cen 451 5 . - . 1 Lože pod potrubí, stoky a drobné objekty části A 01 tohoto katalogu, d) osazení hydrantových, šoupátkových a ventilových poklopů; osazení poklopů se oceňuje příslušnými cenami souboru cen 899 40-11 Osazení poklopů litinových části A 01 tohoto katalogu. 3. V cenách 891 52-4121 a -5211 nejsou započteny náklady na dodání těsnících pryžových kroužků. Tyto se oceňují ve specifikaci, nejsou-li zahrnuty v ceně trub. 4. V cenách 891 ..-5313 nejsou započteny náklady na dodání potrubní spojky. Tyto jsou zahrnuty v ceně trub. | [15 empty] | PSC | 2
| VV |  | "DSO 07 - OBNOVA VODOVODNÍCH ŘADŮ | [15 empty] | VV | 2 | 1 | True | 0 | ROZPOCET
| VV |  | "OBNOVA VODOVODU Č. 7 | [15 empty] | VV | 2 | 1 | True | 0 | ROZPOCET
| VV |  | "2x mechanická přechodka s vnějším kovových závitem D50 | [15 empty] | VV | 2 | 1 | True | 0 | ROZPOCET
| VV |  | 2 |  | 2 | [13 empty] | VV | 2 | 2 | True | 0 | ROZPOCET
| VV |  | Součet |  | 2 | [13 empty] | VV | 2 | 4 | True | 1 | ROZPOCET
93 | M | 28654301 | přechodka s vnějším kovovým závitem D 50x6/4" | kus | 2 |  | 0 | CS ÚRS 2018 02 |  |  | základní |  | 0 | 0.00044 | 0.00088 | 0 | 0 | 8 | M | 2 |  |  |  | ROZPOCET | 0 | 0 | 0 | 0 | 0 | 1 | 0 | 4 | -1318683688
| PP |  | přechodka s vnějším kovovým závitem D 50x6/4" | [15 empty] | PP | 2
| VV |  | "DSO 07 - OBNOVA VODOVODNÍCH ŘADŮ | [15 empty] | VV | 2 | 1 | True | 0 | ROZPOCET
| VV |  | "specifikace viz Technické podmínky (Odkanalizování obcí v povodí Jizery, 10/2018) | [15 empty] | VV | 2 | 1 | True | 0 | ROZPOCET
| VV |  | "OBNOVA VODOVODU Č. 7 | [15 empty] | VV | 2 | 1 | True | 0 | ROZPOCET
| VV |  | "2x mechanická přechodka s vnějším kovových závitem D50 | [15 empty] | VV | 2 | 1 | True | 0 | ROZPOCET
| VV |  | 2 |  | 2 | [13 empty] | VV | 2 | 2 | True | 0 | ROZPOCET
| VV |  | Součet |  | 2 | [13 empty] | VV | 2 | 4 | True | 1 | ROZPOCET
94 | K | 891181112 | Montáž vodovodních šoupátek otevřený výkop do DN 40 | kus | 30 |  | 0 | CS ÚRS 2018 02 |  |  | základní |  | 0 | 0.00072 | 0.0216 | 0 | 0 | 4 | K | 2 |  |  |  | ROZPOCET | 0 | 0 | 0 | 0 | 0 | 1 | 0 | 4 | 1944224364
| PP |  | Montáž vodovodních armatur na potrubí šoupátek nebo klapek uzavíracích v otevřeném výkopu nebo v šachtách s osazením zemní soupravy (bez poklopů) do DN 40 | [15 empty] | PP | 2
| PSC |  | Poznámka k souboru cen: 1. V cenách jsou započteny i náklady: a) u šoupátek ceny -1112 na vytvoření otvorů ve stropech šachet pro prostup zemních souprav šoupátek, b) u hlavních ventilů ceny -3111 na osazení zemních souprav, c) u navrtávacích pasů ceny -9111 na výkop montážních jamek, opravu izolace ocelových trubek a na osazení zemních souprav. 2. V cenách nejsou započteny náklady na: a) dodání vodoměrů, šoupátek, uzavíracích klapek, ventilů, montážních vložek, kompenzátorů, koncových nebo zpětných klapek, hydrantů, zemních souprav, šoupátkových koleček, šoupátkových a hydrantových klíčů, navrtávacích pasů, tvarovek a kompenzačních nástavců; tyto armatury se oceňují ve specifikaci, b) podkladní bloky pod armatury; bloky se oceňují příslušnými cenami souborů cen 452 2 . - . 1 Podkladní a zajišťovací konstrukce zděné na maltu cementovou, 452 3*- . 1 Podkladní a zajišťovací konstrukce z betonu, 452 35- . 1 Bednění podkladních a zajišťovacích konstrukcí části A 01 tohoto ceníku, c) obsyp odvodňovacího zařízení hydrantů ze štěrku nebo štěrkopísku; obsyp se oceňuje příslušnými cenami souboru cen 451 5 . - . 1 Lože pod potrubí, stoky a drobné objekty části A 01 tohoto katalogu, d) osazení hydrantových, šoupátkových a ventilových poklopů; osazení poklopů se oceňuje příslušnými cenami souboru cen 899 40-11 Osazení poklopů litinových části A 01 tohoto katalogu. 3. V cenách 891 52-4121 a -5211 nejsou započteny náklady na dodání těsnících pryžových kroužků. Tyto se oceňují ve specifikaci, nejsou-li zahrnuty v ceně trub. 4. V cenách 891 ..-5313 nejsou započteny náklady na dodání potrubní spojky. Tyto jsou zahrnuty v ceně trub. | [15 empty] | PSC | 2
| VV |  | "DSO 07 - OBNOVA VODOVODNÍCH ŘADŮ | [15 empty] | VV | 2 | 1 | True | 0 | ROZPOCET
| VV |  | "OBNOVA VODOVODU Č. 7 | [15 empty] | VV | 2 | 1 | True | 0 | ROZPOCET
| VV |  | "30x šoupátko vodovodní přípojkové závitové DN32 PN16 | [15 empty] | VV | 2 | 1 | True | 0 | ROZPOCET
| VV |  | 28+2 |  | 30 | [13 empty] | VV | 2 | 2 | True | 0 | ROZPOCET
| VV |  | Součet |  | 30 | [13 empty] | VV | 2 | 4 | True | 1 | ROZPOCET
95 | M | 42221420 | šoupátko přípojkové přímé DN 32 PN16 připoj. rozměr 32 x 1 1/4" | kus | 30 |  | 0 | CS ÚRS 2018 02 |  |  | základní |  | 0 | 0.0038 | 0.114 | 0 | 0 | 8 | M | 2 |  |  |  | ROZPOCET | 0 | 0 | 0 | 0 | 0 | 1 | 0 | 4 | -394308885
| PP |  | šoupátko přípojkové přímé DN 32 PN16 připoj. rozměr 32 x 1 1/4" | [15 empty] | PP | 2
| VV |  | "DSO 07 - OBNOVA VODOVODNÍCH ŘADŮ | [15 empty] | VV | 2 | 1 | True | 0 | ROZPOCET
| VV |  | "specifikace viz Technické podmínky (Odkanalizování obcí v povodí Jizery, 10/2018) | [15 empty] | VV | 2 | 1 | True | 0 | ROZPOCET
| VV |  | "OBNOVA VODOVODU Č. 7 | [15 empty] | VV | 2 | 1 | True | 0 | ROZPOCET
| VV |  | "30x šoupátko vodovodní přípojkové závitové DN32 PN16 | [15 empty] | VV | 2 | 1 | True | 0 | ROZPOCET
| VV |  | 28+2 |  | 30 | [13 empty] | VV | 2 | 2 | True | 0 | ROZPOCET
| VV |  | Součet |  | 30 | [13 empty] | VV | 2 | 4 | True | 1 | ROZPOCET
96 | M | 42291073R | souprava zemní pro šoupátka DN 25-40mm Rd 1,5 m | kus | 30 |  | 0 | R-položka |  |  | základní |  | 0 | 0.0035 | 0.105 | 0 | 0 | 8 | M | 2 |  |  |  | ROZPOCET | 0 | 0 | 0 | 0 | 0 | 1 | 0 | 4 | 686860080
| PP |  | souprava zemní pro šoupátka DN 25-40mm Rd 1,5 m | [15 empty] | PP | 2
| VV |  | "DSO 07 - OBNOVA VODOVODNÍCH ŘADŮ | [15 empty] | VV | 2 | 1 | True | 0 | ROZPOCET
| VV |  | "specifikace viz Technické podmínky (Odkanalizování obcí v povodí Jizery, 10/2018) | [15 empty] | VV | 2 | 1 | True | 0 | ROZPOCET
| VV |  | "OBNOVA VODOVODU Č. 7 | [15 empty] | VV | 2 | 1 | True | 0 | ROZPOCET
| VV |  | "30x zemní souprava pro šoupátko vodovodní přípojkové závitové DN32 PN16 | [15 empty] | VV | 2 | 1 | True | 0 | ROZPOCET
| VV |  | 28+2 |  | 30 | [13 empty] | VV | 2 | 2 | True | 0 | ROZPOCET
| VV |  | Součet |  | 30 | [13 empty] | VV | 2 | 4 | True | 1 | ROZPOCET
97 | K | 891182122 | Montáž kanalizačních šoupátek otevřený výkop DN 40 | kus | 2 |  | 0 | CS ÚRS 2018 02 |  |  | základní |  | 0 | 0.00072 | 0.00144 | 0 | 0 | 4 | K | 2 |  |  |  | ROZPOCET | 0 | 0 | 0 | 0 | 0 | 1 | 0 | 4 | 602120508
| PP |  | Montáž kanalizačních armatur na potrubí šoupátek v otevřeném výkopu nebo v šachtách s osazením zemní soupravy (bez poklopů) DN 40 | [15 empty] | PP | 2
| PSC |  | Poznámka k souboru cen: 1. V cenách jsou započteny i náklady na: a) u šoupátek ceny -2122 na vytvoření otvorů ve stropech šachet pro prostup zemních souprav šoupátek, b) u stavítek ceny -2322 chemické kotvy s vyvrtáním otvoru a chemickou patronou, osazení rámů a vodícího zařízení. 2. V cenách nejsou započteny náklady na: a) dodání šoupátek, zemních souprav, šoupátkových koleček, šoupátkových klíčů, stavítek a vodícího zařízení; tyto náklady se oceňují ve specifikaci, b) osazení šoupátkových poklopů; osazení poklopů se oceňuje příslušnými cenami souboru cen 899 40-11 Osazení poklopů litinových části A 01 tohoto katalogu. c) podkladní bloky pod armatury; bloky se oceňují příslušnými cenami souborů cen 452 2 . - . 1 Podkladní a zajišťovací konstrukce zděné na maltu cementovou, 452 3*- . 1 Podkladní a zajišťovací konstrukce z betonu, 452 35- . 1 Bednění podkladních a zajišťovacích konstrukcí části A 01 tohoto katalogu. | [15 empty] | PSC | 2
| VV |  | "DSO 07 - OBNOVA VODOVODNÍCH ŘADŮ | [15 empty] | VV | 2 | 1 | True | 0 | ROZPOCET
| VV |  | "OBNOVA VODOVODU Č. 7 | [15 empty] | VV | 2 | 1 | True | 0 | ROZPOCET
| VV |  | "2x šoupátko vodovodní přípojkové závitové DN40 PN16 | [15 empty] | VV | 2 | 1 | True | 0 | ROZPOCET
| VV |  | 2 |  | 2 | [13 empty] | VV | 2 | 2 | True | 0 | ROZPOCET
| VV |  | Součet |  | 2 | [13 empty] | VV | 2 | 4 | True | 1 | ROZPOCET
98 | M | 42221423 | šoupátko přípojkové přímé DN 40 PN16připoj. rozměr 50 x 2" | kus | 2 |  | 0 | CS ÚRS 2018 02 |  |  | základní |  | 0 | 0.0073 | 0.0146 | 0 | 0 | 8 | M | 2 |  |  |  | ROZPOCET | 0 | 0 | 0 | 0 | 0 | 1 | 0 | 4 | 795891708
| PP |  | šoupátko přípojkové přímé DN 40 PN16připoj. rozměr 50 x 2" | [15 empty] | PP | 2
| VV |  | "DSO 07 - OBNOVA VODOVODNÍCH ŘADŮ | [15 empty] | VV | 2 | 1 | True | 0 | ROZPOCET
| VV |  | "specifikace viz Technické podmínky (Odkanalizování obcí v povodí Jizery, 10/2018) | [15 empty] | VV | 2 | 1 | True | 0 | ROZPOCET
| VV |  | "OBNOVA VODOVODU Č. 7 | [15 empty] | VV | 2 | 1 | True | 0 | ROZPOCET
| VV |  | "2x šoupátko vodovodní přípojkové závitové DN40 PN16 | [15 empty] | VV | 2 | 1 | True | 0 | ROZPOCET
| VV |  | 2 |  | 2 | [13 empty] | VV | 2 | 2 | True | 0 | ROZPOCET
| VV |  | Součet |  | 2 | [13 empty] | VV | 2 | 4 | True | 1 | ROZPOCET
99 | M | 42291072 | souprava zemní pro šoupátka DN 40-50mm Rd 1,5 m | kus | 2 |  | 0 | CS ÚRS 2018 02 |  |  | základní |  | 0 | 0.0035 | 0.007 | 0 | 0 | 8 | M | 2 |  |  |  | ROZPOCET | 0 | 0 | 0 | 0 | 0 | 1 | 0 | 4 | -1599364477
| PP |  | souprava zemní pro šoupátka DN 40-50mm Rd 1,5 m | [15 empty] | PP | 2
| VV |  | "DSO 07 - OBNOVA VODOVODNÍCH ŘADŮ | [15 empty] | VV | 2 | 1 | True | 0 | ROZPOCET
| VV |  | "specifikace viz Technické podmínky (Odkanalizování obcí v povodí Jizery, 10/2018) | [15 empty] | VV | 2 | 1 | True | 0 | ROZPOCET
| VV |  | "OBNOVA VODOVODU Č. 7 | [15 empty] | VV | 2 | 1 | True | 0 | ROZPOCET
| VV |  | "2x zemní souprava pro šoupátko vodovodní přípojkové závitové DN40 PN16 | [15 empty] | VV | 2 | 1 | True | 0 | ROZPOCET
| VV |  | 2 |  | 2 | [13 empty] | VV | 2 | 2 | True | 0 | ROZPOCET
| VV |  | Součet |  | 2 | [13 empty] | VV | 2 | 4 | True | 1 | ROZPOCET
100 | K | 891241811 | Demontáž vodovodních šoupátek otevřený výkop DN 80 | kus | 5 |  | 0 | CS ÚRS 2018 02 |  |  | základní |  | 0 | 0 | 0 | 0.0173 | 0.0865 | 4 | K | 2 |  |  |  | ROZPOCET | 0 | 0 | 0 | 0 | 0 | 1 | 0 | 4 | 1290706885
| PP |  | Demontáž vodovodních armatur na potrubí šoupátek nebo klapek uzavíracích v otevřeném výkopu nebo v šachtách DN 80 | [15 empty] | PP | 2
| VV |  | "DSO 07 - OBNOVA VODOVODNÍCH ŘADŮ | [15 empty] | VV | 2 | 1 | True | 0 | ROZPOCET
| VV |  | "OBNOVA VODOVODU Č. 7 | [15 empty] | VV | 2 | 1 | True | 0 | ROZPOCET
| VV |  | "5x demontáž stávající šoupátko DN80 | [15 empty] | VV | 2 | 1 | True | 0 | ROZPOCET
| VV |  | 5 |  | 5 | [13 empty] | VV | 2 | 2 | True | 0 | ROZPOCET
| VV |  | Součet |  | 5 | [13 empty] | VV | 2 | 4 | True | 1 | ROZPOCET
101 | K | 891242122 | Montáž kanalizačních šoupátek otevřený výkop DN 80 | kus | 5 |  | 0 | CS ÚRS 2018 02 |  |  | základní |  | 0 | 0.00086 | 0.0043 | 0 | 0 | 4 | K | 2 |  |  |  | ROZPOCET | 0 | 0 | 0 | 0 | 0 | 1 | 0 | 4 | 953563082
| PP |  | Montáž kanalizačních armatur na potrubí šoupátek v otevřeném výkopu nebo v šachtách s osazením zemní soupravy (bez poklopů) DN 80 | [15 empty] | PP | 2
| PSC |  | Poznámka k souboru cen: 1. V cenách jsou započteny i náklady na: a) u šoupátek ceny -2122 na vytvoření otvorů ve stropech šachet pro prostup zemních souprav šoupátek, b) u stavítek ceny -2322 chemické kotvy s vyvrtáním otvoru a chemickou patronou, osazení rámů a vodícího zařízení. 2. V cenách nejsou započteny náklady na: a) dodání šoupátek, zemních souprav, šoupátkových koleček, šoupátkových klíčů, stavítek a vodícího zařízení; tyto náklady se oceňují ve specifikaci, b) osazení šoupátkových poklopů; osazení poklopů se oceňuje příslušnými cenami souboru cen 899 40-11 Osazení poklopů litinových části A 01 tohoto katalogu. c) podkladní bloky pod armatury; bloky se oceňují příslušnými cenami souborů cen 452 2 . - . 1 Podkladní a zajišťovací konstrukce zděné na maltu cementovou, 452 3*- . 1 Podkladní a zajišťovací konstrukce z betonu, 452 35- . 1 Bednění podkladních a zajišťovacích konstrukcí části A 01 tohoto katalogu. | [15 empty] | PSC | 2
| VV |  | "DSO 07 - OBNOVA VODOVODNÍCH ŘADŮ | [15 empty] | VV | 2 | 1 | True | 0 | ROZPOCET
| VV |  | "OBNOVA VODOVODU Č. 7 | [15 empty] | VV | 2 | 1 | True | 0 | ROZPOCET
| VV |  | "4x šoupátko vodovodní přírubové DN80 (hydrant kalník) | [15 empty] | VV | 2 | 1 | True | 0 | ROZPOCET
| VV |  | 4 |  | 4 | [13 empty] | VV | 2 | 2 | True | 0 | ROZPOCET
| VV |  | "1x šoupátko vodovodní přírubové DN80 (hydrant vzdušník) | [15 empty] | VV | 2 | 1 | True | 0 | ROZPOCET
| VV |  | 1 |  | 1 | [13 empty] | VV | 2 | 2 | True | 0 | ROZPOCET
| VV |  | Součet |  | 5 | [13 empty] | VV | 2 | 4 | True | 1 | ROZPOCET
102 | M | 42221303 | šoupátko pitná voda, krátká stavební délka, PN10/16 DN 80 x 180 mm | kus | 5 |  | 0 | CS ÚRS 2018 02 |  |  | základní |  | 0 | 0.018 | 0.09 | 0 | 0 | 8 | M | 2 |  |  |  | ROZPOCET | 0 | 0 | 0 | 0 | 0 | 1 | 0 | 4 | 685998745
| PP |  | šoupátko pitná voda, krátká stavební délka, PN10/16 DN 80 x 180 mm | [15 empty] | PP | 2
| VV |  | "DSO 07 - OBNOVA VODOVODNÍCH ŘADŮ | [15 empty] | VV | 2 | 1 | True | 0 | ROZPOCET
| VV |  | "specifikace viz Technické podmínky (Odkanalizování obcí v povodí Jizery, 10/2018) | [15 empty] | VV | 2 | 1 | True | 0 | ROZPOCET
| VV |  | "OBNOVA VODOVODU Č. 7 | [15 empty] | VV | 2 | 1 | True | 0 | ROZPOCET
| VV |  | "4x šoupátko vodovodní přírubové DN80 (hydrant kalník) | [15 empty] | VV | 2 | 1 | True | 0 | ROZPOCET
| VV |  | 4 |  | 4 | [13 empty] | VV | 2 | 2 | True | 0 | ROZPOCET
| VV |  | "1x šoupátko vodovodní přírubové DN80 (hydrant vzdušník) | [15 empty] | VV | 2 | 1 | True | 0 | ROZPOCET
| VV |  | 1 |  | 1 | [13 empty] | VV | 2 | 2 | True | 0 | ROZPOCET
| VV |  | Součet |  | 5 | [13 empty] | VV | 2 | 4 | True | 1 | ROZPOCET
103 | M | 42291067 | souprava zemní pro šoupátka DN 65-80 mm, Rd 1,25 m | kus | 5 |  | 0 | CS ÚRS 2018 02 |  |  | základní |  | 0 | 0.0035 | 0.0175 | 0 | 0 | 8 | M | 2 |  |  |  | ROZPOCET | 0 | 0 | 0 | 0 | 0 | 1 | 0 | 4 | -583694567
| PP |  | souprava zemní pro šoupátka DN 65-80 mm, Rd 1,25 m | [15 empty] | PP | 2
| VV |  | "DSO 07 - OBNOVA VODOVODNÍCH ŘADŮ | [15 empty] | VV | 2 | 1 | True | 0 | ROZPOCET
| VV |  | "specifikace viz Technické podmínky (Odkanalizování obcí v povodí Jizery, 10/2018) | [15 empty] | VV | 2 | 1 | True | 0 | ROZPOCET
| VV |  | "OBNOVA VODOVODU Č. 7 | [15 empty] | VV | 2 | 1 | True | 0 | ROZPOCET
| VV |  | "4x zemní souprava pro šoupátko vodovodní přírubové DN80 (hydrant kalník) | [15 empty] | VV | 2 | 1 | True | 0 | ROZPOCET
| VV |  | 4 |  | 4 | [13 empty] | VV | 2 | 2 | True | 0 | ROZPOCET
| VV |  | "1x zemní souprava pro šoupátko vodovodní přírubové DN80 (hydrant vzdušník) | [15 empty] | VV | 2 | 1 | True | 0 | ROZPOCET
| VV |  | 1 |  | 1 | [13 empty] | VV | 2 | 2 | True | 0 | ROZPOCET
| VV |  | Součet |  | 5 | [13 empty] | VV | 2 | 4 | True | 1 | ROZPOCET
104 | M | 54889016R | podložka pod šoupátko | kus | 5 |  | 0 | R-položka |  |  | základní |  | 0 | 1e-05 | 5e-05 | 0 | 0 | 8 | M | 2 |  |  |  | ROZPOCET | 0 | 0 | 0 | 0 | 0 | 1 | 0 | 4 | 1548886112
| PP |  | podložka pod šoupátko | [15 empty] | PP | 2
| VV |  | "DSO 07 - OBNOVA VODOVODNÍCH ŘADŮ | [15 empty] | VV | 2 | 1 | True | 0 | ROZPOCET
| VV |  | "specifikace viz Technické podmínky (Odkanalizování obcí v povodí Jizery, 10/2018) | [15 empty] | VV | 2 | 1 | True | 0 | ROZPOCET
| VV |  | "OBNOVA VODOVODU Č. 7 | [15 empty] | VV | 2 | 1 | True | 0 | ROZPOCET
| VV |  | "4x šoupátko vodovodní přírubové DN80 (hydrant kalník) | [15 empty] | VV | 2 | 1 | True | 0 | ROZPOCET
| VV |  | 4 |  | 4 | [13 empty] | VV | 2 | 2 | True | 0 | ROZPOCET
| VV |  | "1x šoupátko vodovodní přírubové DN80 (hydrant vzdušník) | [15 empty] | VV | 2 | 1 | True | 0 | ROZPOCET
| VV |  | 1 |  | 1 | [13 empty] | VV | 2 | 2 | True | 0 | ROZPOCET
| VV |  | Součet |  | 5 | [13 empty] | VV | 2 | 4 | True | 1 | ROZPOCET
105 | K | 891247111 | Montáž hydrantů podzemních DN 80 | kus | 4 |  | 0 | CS ÚRS 2018 02 |  |  | základní |  | 0 | 0.00034 | 0.00136 | 0 | 0 | 4 | K | 2 |  |  |  | ROZPOCET | 0 | 0 | 0 | 0 | 0 | 1 | 0 | 4 | 1383962005
| PP |  | Montáž vodovodních armatur na potrubí hydrantů podzemních (bez osazení poklopů) DN 80 | [15 empty] | PP | 2
| PSC |  | Poznámka k souboru cen: 1. V cenách jsou započteny i náklady: a) u šoupátek ceny -1112 na vytvoření otvorů ve stropech šachet pro prostup zemních souprav šoupátek, b) u hlavních ventilů ceny -3111 na osazení zemních souprav, c) u navrtávacích pasů ceny -9111 na výkop montážních jamek, opravu izolace ocelových trubek a na osazení zemních souprav. 2. V cenách nejsou započteny náklady na: a) dodání vodoměrů, šoupátek, uzavíracích klapek, ventilů, montážních vložek, kompenzátorů, koncových nebo zpětných klapek, hydrantů, zemních souprav, šoupátkových koleček, šoupátkových a hydrantových klíčů, navrtávacích pasů, tvarovek a kompenzačních nástavců; tyto armatury se oceňují ve specifikaci, b) podkladní bloky pod armatury; bloky se oceňují příslušnými cenami souborů cen 452 2 . - . 1 Podkladní a zajišťovací konstrukce zděné na maltu cementovou, 452 3*- . 1 Podkladní a zajišťovací konstrukce z betonu, 452 35- . 1 Bednění podkladních a zajišťovacích konstrukcí části A 01 tohoto ceníku, c) obsyp odvodňovacího zařízení hydrantů ze štěrku nebo štěrkopísku; obsyp se oceňuje příslušnými cenami souboru cen 451 5 . - . 1 Lože pod potrubí, stoky a drobné objekty části A 01 tohoto katalogu, d) osazení hydrantových, šoupátkových a ventilových poklopů; osazení poklopů se oceňuje příslušnými cenami souboru cen 899 40-11 Osazení poklopů litinových části A 01 tohoto katalogu. 3. V cenách 891 52-4121 a -5211 nejsou započteny náklady na dodání těsnících pryžových kroužků. Tyto se oceňují ve specifikaci, nejsou-li zahrnuty v ceně trub. 4. V cenách 891 ..-5313 nejsou započteny náklady na dodání potrubní spojky. Tyto jsou zahrnuty v ceně trub. | [15 empty] | PSC | 2
| VV |  | "DSO 07 - OBNOVA VODOVODNÍCH ŘADŮ | [15 empty] | VV | 2 | 1 | True | 0 | ROZPOCET
| VV |  | "OBNOVA VODOVODU Č. 7 | [15 empty] | VV | 2 | 1 | True | 0 | ROZPOCET
| VV |  | "4x hydrant podzemní DN80 PN16 | [15 empty] | VV | 2 | 1 | True | 0 | ROZPOCET
| VV |  | 4 |  | 4 | [13 empty] | VV | 2 | 2 | True | 0 | ROZPOCET
| VV |  | Součet |  | 4 | [13 empty] | VV | 2 | 4 | True | 1 | ROZPOCET
106 | M | 42273591 | hydrant podzemní DN80 PN16 jednoduchý uzávěr, krycí výška 1500 mm | kus | 4 |  | 0 | CS ÚRS 2018 02 |  |  | základní |  | 0 | 0.0425 | 0.17 | 0 | 0 | 8 | M | 2 |  |  |  | ROZPOCET | 0 | 0 | 0 | 0 | 0 | 1 | 0 | 4 | 1339128739
| PP |  | hydrant podzemní DN80 PN16 jednoduchý uzávěr, krycí výška 1500 mm | [15 empty] | PP | 2
| VV |  | "DSO 07 - OBNOVA VODOVODNÍCH ŘADŮ | [15 empty] | VV | 2 | 1 | True | 0 | ROZPOCET
| VV |  | "specifikace viz Technické podmínky (Odkanalizování obcí v povodí Jizery, 10/2018) | [15 empty] | VV | 2 | 1 | True | 0 | ROZPOCET
| VV |  | "OBNOVA VODOVODU Č. 7 | [15 empty] | VV | 2 | 1 | True | 0 | ROZPOCET
| VV |  | "4x hydrant podzemní DN80 PN16 | [15 empty] | VV | 2 | 1 | True | 0 | ROZPOCET
| VV |  | 4 |  | 4 | [13 empty] | VV | 2 | 2 | True | 0 | ROZPOCET
| VV |  | Součet |  | 4 | [13 empty] | VV | 2 | 4 | True | 1 | ROZPOCET
107 | K | 891247912R | Demontáž hydrantů podzemních DN 80 | kus | 4 |  | 0 | R-položka |  |  | základní |  | 0 | 0.00034 | 0.00136 | 0 | 0 | 4 | K | 2 |  |  |  | ROZPOCET | 0 | 0 | 0 | 0 | 0 | 1 | 0 | 4 | -1459480110
| PP |  | Demontáž vodovodních armatur na potrubí hydrantů podzemních (bez osazení poklopů) DN 80 | [15 empty] | PP | 2
| PSC |  | Poznámka k souboru cen: 1. Ceny jsou určeny pouze pro případy havárií nebo běžných oprav venkovních vodovodů. 2. Ceny nelze použít při zřízení nových venkovních vodovodů. 3. V cenách 891 ..-.9.1 Výměna vodovodních armatur na potrubí jsou zahrnuty náklady na demontáž stávajících a montáž nových armatur. 4. V cenách jsou započteny i náklady: a) u hlavních ventilů ceny -3911 na osazení zemních souprav, b) u navrtávacích pasů ceny -9911 na výkop montážních jamek; na opravu izolace ocelových trubek a na osazení zemních souprav. 5. V cenách nejsou započteny náklady na: a) dodání šoupátek, ventilů, montážních vložek, kompenzátorů, koncových nebo zpětných klapek, hydrantů, zemních souprav, šoupátkových koleček, šoupátkových a hydrantových klíčů, navrtávacích pasů, tvarovek a kompenzačních nástavců; tyto armatury se oceňují ve specifikaci, b) obsyp odvodňovacího zařízení hydrantů ze štěrku nebo štěrkopísku; obsyp se oceňuje příslušnými cenami souboru cen 451 5 . - . 1 Lože pod potrubí, stoky a drobné objekty části A 01 tohoto katalogu, c) podkladní bloky pod armatury; bloky se oceňují příslušnými cenami souborů cen 452 2 . - . 1 Podkladní a zajišťovací konstrukce zděné na maltu cementovou, 452 3*- . 1 Podkladní a zajišťovací konstrukce z betonu, 452 35- . 1 Bednění podkladních a zajišťovacích konstrukcí části A 01 tohoto ceníku, 6. V cenách 891 52-4921 a -5911 nejsou započteny náklady na dodání těsnících pryžových kroužků. Tyto se oceňují ve specifikaci, nejsou-li zahrnuty v ceně trub. | [15 empty] | PSC | 2
| VV |  | "DSO 07 - OBNOVA VODOVODNÍCH ŘADŮ | [15 empty] | VV | 2 | 1 | True | 0 | ROZPOCET
| VV |  | "OBNOVA VODOVODU Č. 7 | [15 empty] | VV | 2 | 1 | True | 0 | ROZPOCET
| VV |  | "4x demontáž stávající hydrant DN80 | [15 empty] | VV | 2 | 1 | True | 0 | ROZPOCET
| VV |  | 4 |  | 4 | [13 empty] | VV | 2 | 2 | True | 0 | ROZPOCET
| VV |  | Součet |  | 4 | [13 empty] | VV | 2 | 4 | True | 1 | ROZPOCET
108 | K | 891261811 | Demontáž vodovodních šoupátek otevřený výkop DN 100 | kus | 2 |  | 0 | CS ÚRS 2018 02 |  |  | základní |  | 0 | 0 | 0 | 0.0226 | 0.0452 | 4 | K | 2 |  |  |  | ROZPOCET | 0 | 0 | 0 | 0 | 0 | 1 | 0 | 4 | 346863859
| PP |  | Demontáž vodovodních armatur na potrubí šoupátek nebo klapek uzavíracích v otevřeném výkopu nebo v šachtách DN 100 | [15 empty] | PP | 2
| VV |  | "DSO 07 - OBNOVA VODOVODNÍCH ŘADŮ | [15 empty] | VV | 2 | 1 | True | 0 | ROZPOCET
| VV |  | "OBNOVA VODOVODU Č. 7 | [15 empty] | VV | 2 | 1 | True | 0 | ROZPOCET
| VV |  | "2x demontáž stávající šoupátko DN100 | [15 empty] | VV | 2 | 1 | True | 0 | ROZPOCET
| VV |  | 2 |  | 2 | [13 empty] | VV | 2 | 2 | True | 0 | ROZPOCET
| VV |  | Součet |  | 2 | [13 empty] | VV | 2 | 4 | True | 1 | ROZPOCET
109 | K | 891262122 | Montáž kanalizačních šoupátek otevřený výkop DN 100 | kus | 2 |  | 0 | CS ÚRS 2018 02 |  |  | základní |  | 0 | 0.00165 | 0.0033 | 0 | 0 | 4 | K | 2 |  |  |  | ROZPOCET | 0 | 0 | 0 | 0 | 0 | 1 | 0 | 4 | -2090983634
| PP |  | Montáž kanalizačních armatur na potrubí šoupátek v otevřeném výkopu nebo v šachtách s osazením zemní soupravy (bez poklopů) DN 100 | [15 empty] | PP | 2
| PSC |  | Poznámka k souboru cen: 1. V cenách jsou započteny i náklady na: a) u šoupátek ceny -2122 na vytvoření otvorů ve stropech šachet pro prostup zemních souprav šoupátek, b) u stavítek ceny -2322 chemické kotvy s vyvrtáním otvoru a chemickou patronou, osazení rámů a vodícího zařízení. 2. V cenách nejsou započteny náklady na: a) dodání šoupátek, zemních souprav, šoupátkových koleček, šoupátkových klíčů, stavítek a vodícího zařízení; tyto náklady se oceňují ve specifikaci, b) osazení šoupátkových poklopů; osazení poklopů se oceňuje příslušnými cenami souboru cen 899 40-11 Osazení poklopů litinových části A 01 tohoto katalogu. c) podkladní bloky pod armatury; bloky se oceňují příslušnými cenami souborů cen 452 2 . - . 1 Podkladní a zajišťovací konstrukce zděné na maltu cementovou, 452 3*- . 1 Podkladní a zajišťovací konstrukce z betonu, 452 35- . 1 Bednění podkladních a zajišťovacích konstrukcí části A 01 tohoto katalogu. | [15 empty] | PSC | 2
| VV |  | "DSO 07 - OBNOVA VODOVODNÍCH ŘADŮ | [15 empty] | VV | 2 | 1 | True | 0 | ROZPOCET
| VV |  | "OBNOVA VODOVODU Č. 7 | [15 empty] | VV | 2 | 1 | True | 0 | ROZPOCET
| VV |  | "2x šoupátko vodovodní přírubové DN100 | [15 empty] | VV | 2 | 1 | True | 0 | ROZPOCET
| VV |  | 2 |  | 2 | [13 empty] | VV | 2 | 2 | True | 0 | ROZPOCET
| VV |  | Součet |  | 2 | [13 empty] | VV | 2 | 4 | True | 1 | ROZPOCET
110 | M | 42221304 | šoupátko pitná voda, krátká stavební délka, PN10/16 DN 100 x 190 mm | kus | 2 |  | 0 | CS ÚRS 2018 02 |  |  | základní |  | 0 | 0.023 | 0.046 | 0 | 0 | 8 | M | 2 |  |  |  | ROZPOCET | 0 | 0 | 0 | 0 | 0 | 1 | 0 | 4 | 1020590314
| PP |  | šoupátko pitná voda, krátká stavební délka, PN10/16 DN 100 x 190 mm | [15 empty] | PP | 2
| VV |  | "DSO 07 - OBNOVA VODOVODNÍCH ŘADŮ | [15 empty] | VV | 2 | 1 | True | 0 | ROZPOCET
| VV |  | "specifikace viz Technické podmínky (Odkanalizování obcí v povodí Jizery, 10/2018) | [15 empty] | VV | 2 | 1 | True | 0 | ROZPOCET
| VV |  | "OBNOVA VODOVODU Č. 7 | [15 empty] | VV | 2 | 1 | True | 0 | ROZPOCET
| VV |  | "2x šoupátko vodovodní přírubové DN100 | [15 empty] | VV | 2 | 1 | True | 0 | ROZPOCET
| VV |  | 2 |  | 2 | [13 empty] | VV | 2 | 2 | True | 0 | ROZPOCET
| VV |  | Součet |  | 2 | [13 empty] | VV | 2 | 4 | True | 1 | ROZPOCET
111 | M | 42291068 | souprava zemní pro šoupátka DN 100-150 mm, Rd 1,25 m | kus | 2 |  | 0 | CS ÚRS 2018 02 |  |  | základní |  | 0 | 0.004 | 0.008 | 0 | 0 | 8 | M | 2 |  |  |  | ROZPOCET | 0 | 0 | 0 | 0 | 0 | 1 | 0 | 4 | 908245892
| PP |  | souprava zemní pro šoupátka DN 100-150 mm, Rd 1,25 m | [15 empty] | PP | 2
| VV |  | "DSO 07 - OBNOVA VODOVODNÍCH ŘADŮ | [15 empty] | VV | 2 | 1 | True | 0 | ROZPOCET
| VV |  | "specifikace viz Technické podmínky (Odkanalizování obcí v povodí Jizery, 10/2018) | [15 empty] | VV | 2 | 1 | True | 0 | ROZPOCET
| VV |  | "OBNOVA VODOVODU Č. 7 | [15 empty] | VV | 2 | 1 | True | 0 | ROZPOCET
| VV |  | "2x zemní souprava pro šoupátko vodovodní přírubové DN100 | [15 empty] | VV | 2 | 1 | True | 0 | ROZPOCET
| VV |  | 2 |  | 2 | [13 empty] | VV | 2 | 2 | True | 0 | ROZPOCET
| VV |  | Součet |  | 2 | [13 empty] | VV | 2 | 4 | True | 1 | ROZPOCET
112 | M | 54889016R | podložka pod šoupátko | kus | 2 |  | 0 | R-položka |  |  | základní |  | 0 | 1e-05 | 2e-05 | 0 | 0 | 8 | M | 2 |  |  |  | ROZPOCET | 0 | 0 | 0 | 0 | 0 | 1 | 0 | 4 | -1405334075
| PP |  | podložka pod šoupátko | [15 empty] | PP | 2
| VV |  | "DSO 07 - OBNOVA VODOVODNÍCH ŘADŮ | [15 empty] | VV | 2 | 1 | True | 0 | ROZPOCET
| VV |  | "specifikace viz Technické podmínky (Odkanalizování obcí v povodí Jizery, 10/2018) | [15 empty] | VV | 2 | 1 | True | 0 | ROZPOCET
| VV |  | "OBNOVA VODOVODU Č. 7 | [15 empty] | VV | 2 | 1 | True | 0 | ROZPOCET
| VV |  | "2x zemní souprava pro šoupátko vodovodní přírubové DN100 | [15 empty] | VV | 2 | 1 | True | 0 | ROZPOCET
| VV |  | 2 |  | 2 | [13 empty] | VV | 2 | 2 | True | 0 | ROZPOCET
| VV |  | Součet |  | 2 | [13 empty] | VV | 2 | 4 | True | 1 | ROZPOCET
113 | K | 891269111 | Montáž navrtávacích pasů na potrubí z jakýchkoli trub DN 100 | kus | 32 |  | 0 | CS ÚRS 2018 02 |  |  | základní |  | 0 | 0 | 0 | 0 | 0 | 4 | K | 2 |  |  |  | ROZPOCET | 0 | 0 | 0 | 0 | 0 | 1 | 0 | 4 | -267798648
| PP |  | Montáž vodovodních armatur na potrubí navrtávacích pasů s ventilem Jt 1 MPa, na potrubí z trub litinových, ocelových nebo plastických hmot DN 100 | [15 empty] | PP | 2
| PSC |  | Poznámka k souboru cen: 1. V cenách jsou započteny i náklady: a) u šoupátek ceny -1112 na vytvoření otvorů ve stropech šachet pro prostup zemních souprav šoupátek, b) u hlavních ventilů ceny -3111 na osazení zemních souprav, c) u navrtávacích pasů ceny -9111 na výkop montážních jamek, opravu izolace ocelových trubek a na osazení zemních souprav. 2. V cenách nejsou započteny náklady na: a) dodání vodoměrů, šoupátek, uzavíracích klapek, ventilů, montážních vložek, kompenzátorů, koncových nebo zpětných klapek, hydrantů, zemních souprav, šoupátkových koleček, šoupátkových a hydrantových klíčů, navrtávacích pasů, tvarovek a kompenzačních nástavců; tyto armatury se oceňují ve specifikaci, b) podkladní bloky pod armatury; bloky se oceňují příslušnými cenami souborů cen 452 2 . - . 1 Podkladní a zajišťovací konstrukce zděné na maltu cementovou, 452 3*- . 1 Podkladní a zajišťovací konstrukce z betonu, 452 35- . 1 Bednění podkladních a zajišťovacích konstrukcí části A 01 tohoto ceníku, c) obsyp odvodňovacího zařízení hydrantů ze štěrku nebo štěrkopísku; obsyp se oceňuje příslušnými cenami souboru cen 451 5 . - . 1 Lože pod potrubí, stoky a drobné objekty části A 01 tohoto katalogu, d) osazení hydrantových, šoupátkových a ventilových poklopů; osazení poklopů se oceňuje příslušnými cenami souboru cen 899 40-11 Osazení poklopů litinových části A 01 tohoto katalogu. 3. V cenách 891 52-4121 a -5211 nejsou započteny náklady na dodání těsnících pryžových kroužků. Tyto se oceňují ve specifikaci, nejsou-li zahrnuty v ceně trub. 4. V cenách 891 ..-5313 nejsou započteny náklady na dodání potrubní spojky. Tyto jsou zahrnuty v ceně trub. | [15 empty] | PSC | 2
| VV |  | "DSO 07 - OBNOVA VODOVODNÍCH ŘADŮ | [15 empty] | VV | 2 | 1 | True | 0 | ROZPOCET
| VV |  | "OBNOVA VODOVODU Č. 7 | [15 empty] | VV | 2 | 1 | True | 0 | ROZPOCET
| VV |  | "30x navrtávací pas celolitinový odbočka 5/4" pro potrubí DN100 | [15 empty] | VV | 2 | 1 | True | 0 | ROZPOCET
| VV |  | 30 |  | 30 | [13 empty] | VV | 2 | 2 | True | 0 | ROZPOCET
| VV |  | "2x navrtávací pas celolitinový odbočka 2" pro potrubí DN100 | [15 empty] | VV | 2 | 1 | True | 0 | ROZPOCET
| VV |  | 2 |  | 2 | [13 empty] | VV | 2 | 2 | True | 0 | ROZPOCET
| VV |  | Součet |  | 32 | [13 empty] | VV | 2 | 4 | True | 1 | ROZPOCET
114 | M | 42271414 | pas navrtávací z tvárné litiny DN 100, rozsah (114-119), odbočky 1",5/4",6/4",2" | kus | 32 |  | 0 | CS ÚRS 2018 02 |  |  | základní |  | 0 | 0.0019 | 0.0608 | 0 | 0 | 8 | M | 2 |  |  |  | ROZPOCET | 0 | 0 | 0 | 0 | 0 | 1 | 0 | 4 | 792344991
| PP |  | pas navrtávací z tvárné litiny DN 100, rozsah (114-119), odbočky 1",5/4",6/4",2" | [15 empty] | PP | 2
| VV |  | "DSO 07 - OBNOVA VODOVODNÍCH ŘADŮ | [15 empty] | VV | 2 | 1 | True | 0 | ROZPOCET
| VV |  | "specifikace viz Technické podmínky (Odkanalizování obcí v povodí Jizery, 10/2018) | [15 empty] | VV | 2 | 1 | True | 0 | ROZPOCET
| VV |  | "OBNOVA VODOVODU Č. 7 | [15 empty] | VV | 2 | 1 | True | 0 | ROZPOCET
| VV |  | "30x navrtávací pas celolitinový odbočka 5/4" pro potrubí DN100 | [15 empty] | VV | 2 | 1 | True | 0 | ROZPOCET
| VV |  | 30 |  | 30 | [13 empty] | VV | 2 | 2 | True | 0 | ROZPOCET
| VV |  | "2x navrtávací pas celolitinový odbočka 2" pro potrubí DN100 | [15 empty] | VV | 2 | 1 | True | 0 | ROZPOCET
| VV |  | 2 |  | 2 | [13 empty] | VV | 2 | 2 | True | 0 | ROZPOCET
| VV |  | Součet |  | 32 | [13 empty] | VV | 2 | 4 | True | 1 | ROZPOCET
115 | K | 892271111 | Tlaková zkouška vodou potrubí DN 100 nebo 125 | m | 480 |  | 0 | CS ÚRS 2018 02 |  |  | základní |  | 0 | 0 | 0 | 0 | 0 | 4 | K | 2 |  |  |  | ROZPOCET | 0 | 0 | 0 | 0 | 0 | 1 | 0 | 4 | 1257787062
| PP |  | Tlakové zkoušky vodou na potrubí DN 100 nebo 125 | [15 empty] | PP | 2
| PSC |  | Poznámka k souboru cen: 1. Ceny -2111 jsou určeny pro zabezpečení jednoho konce zkoušeného úseku jakéhokoliv druhu potrubí. 2. V cenách jsou započteny náklady: a) u cen -1111 - na přísun, montáž, demontáž a odsun zkoušecího čerpadla, napuštění tlakovou vodou a dodání vody pro tlakovou zkoušku, b) u cen -2111 - na montáž a demontáž výrobků nebo dílců pro zabezpečení konce zkoušeného úseku potrubí, na montáž a demontáž koncových tvarovek, na montáž zaslepovací příruby, na zaslepení odboček pro hydranty, vzdušníky a jiné armatury a odbočky pro odbočující řady, | [15 empty] | PSC | 2
| VV |  | "DSO 07 - OBNOVA VODOVODNÍCH ŘADŮ | [15 empty] | VV | 2 | 1 | True | 0 | ROZPOCET
| VV |  | "OBNOVA VODOVODU Č. 7 | [15 empty] | VV | 2 | 1 | True | 0 | ROZPOCET
| VV |  | "montáž nové potrubí TLT DN100 | [15 empty] | VV | 2 | 1 | True | 0 | ROZPOCET
| VV |  | "rozměry: dl. 480,00m | [15 empty] | VV | 2 | 1 | True | 0 | ROZPOCET
| VV |  | 480,00 |  | 480 | [13 empty] | VV | 2 | 2 | True | 0 | ROZPOCET
| VV |  | Součet |  | 480 | [13 empty] | VV | 2 | 4 | True | 1 | ROZPOCET
116 | K | 892271112R | Zkouška průchodnosti potrubí do DN 200 | m | 480 |  | 0 | R-položka |  |  | základní |  | 0 | 0 | 0 | 0 | 0 | 4 | K | 2 |  |  |  | ROZPOCET | 0 | 0 | 0 | 0 | 0 | 1 | 0 | 4 | -382780217
| PP |  | Zkouška průchodnosti potrubí do DN 200 | [15 empty] | PP | 2
| VV |  | "DSO 07 - OBNOVA VODOVODNÍCH ŘADŮ | [15 empty] | VV | 2 | 1 | True | 0 | ROZPOCET
| VV |  | "OBNOVA VODOVODU Č. 7 | [15 empty] | VV | 2 | 1 | True | 0 | ROZPOCET
| VV |  | "montáž nové potrubí TLT DN100 | [15 empty] | VV | 2 | 1 | True | 0 | ROZPOCET
| VV |  | "rozměry: dl. 480,00m | [15 empty] | VV | 2 | 1 | True | 0 | ROZPOCET
| VV |  | 480,00 |  | 480 | [13 empty] | VV | 2 | 2 | True | 0 | ROZPOCET
| VV |  | Součet |  | 480 | [13 empty] | VV | 2 | 4 | True | 1 | ROZPOCET
117 | K | 892271113R | Rozbor pitné vody dle vyhlášky čís. 376/200 Sb. | soubor | 1 |  | 0 | R-položka |  |  | základní |  | 0 | 0 | 0 | 0 | 0 | 4 | K | 2 |  |  |  | ROZPOCET | 0 | 0 | 0 | 0 | 0 | 1 | 0 | 4 | -1220336009
| PP |  | Rozbor pitné vody dle vyhlášky čís. 376/200 Sb. | [15 empty] | PP | 2
| VV |  | "DSO 07 - OBNOVA VODOVODNÍCH ŘADŮ | [15 empty] | VV | 2 | 1 | True | 0 | ROZPOCET
| VV |  | "OBNOVA VODOVODU Č. 7 | [15 empty] | VV | 2 | 1 | True | 0 | ROZPOCET
| VV |  | "1x krácený rozbor pitné vody | [15 empty] | VV | 2 | 1 | True | 0 | ROZPOCET
| VV |  | 1 |  | 1 | [13 empty] | VV | 2 | 2 | True | 0 | ROZPOCET
| VV |  | Součet |  | 1 | [13 empty] | VV | 2 | 4 | True | 1 | ROZPOCET
118 | K | 892273122 | Proplach a dezinfekce vodovodního potrubí DN od 80 do 125 | m | 480 |  | 0 | CS ÚRS 2018 02 |  |  | základní |  | 0 | 0 | 0 | 0 | 0 | 4 | K | 2 |  |  |  | ROZPOCET | 0 | 0 | 0 | 0 | 0 | 1 | 0 | 4 | -1421380687
| PP |  | Proplach a dezinfekce vodovodního potrubí DN od 80 do 125 | [15 empty] | PP | 2
| PSC |  | Poznámka k souboru cen: 1. V cenách jsou započteny náklady na napuštění a vypuštění vody, dodání vody a dezinfekčního prostředku. | [15 empty] | PSC | 2
| VV |  | "DSO 07 - OBNOVA VODOVODNÍCH ŘADŮ | [15 empty] | VV | 2 | 1 | True | 0 | ROZPOCET
| VV |  | "OBNOVA VODOVODU Č. 7 | [15 empty] | VV | 2 | 1 | True | 0 | ROZPOCET
| VV |  | "montáž nové potrubí TLT DN100 | [15 empty] | VV | 2 | 1 | True | 0 | ROZPOCET
| VV |  | "rozměry: dl. 480,00m | [15 empty] | VV | 2 | 1 | True | 0 | ROZPOCET
| VV |  | 480,00 |  | 480 | [13 empty] | VV | 2 | 2 | True | 0 | ROZPOCET
| VV |  | Součet |  | 480 | [13 empty] | VV | 2 | 4 | True | 1 | ROZPOCET
119 | K | 892372111 | Zabezpečení konců potrubí DN do 300 při tlakových zkouškách vodou | kus | 2 |  | 0 | CS ÚRS 2018 02 |  |  | základní |  | 0 | 0.46009 | 0.92018 | 0 | 0 | 4 | K | 2 |  |  |  | ROZPOCET | 0 | 0 | 0 | 0 | 0 | 1 | 0 | 4 | -725294408
| PP |  | Tlakové zkoušky vodou zabezpečení konců potrubí při tlakových zkouškách DN do 300 | [15 empty] | PP | 2
| PSC |  | Poznámka k souboru cen: 1. Ceny -2111 jsou určeny pro zabezpečení jednoho konce zkoušeného úseku jakéhokoliv druhu potrubí. 2. V cenách jsou započteny náklady: a) u cen -1111 - na přísun, montáž, demontáž a odsun zkoušecího čerpadla, napuštění tlakovou vodou a dodání vody pro tlakovou zkoušku, b) u cen -2111 - na montáž a demontáž výrobků nebo dílců pro zabezpečení konce zkoušeného úseku potrubí, na montáž a demontáž koncových tvarovek, na montáž zaslepovací příruby, na zaslepení odboček pro hydranty, vzdušníky a jiné armatury a odbočky pro odbočující řady, | [15 empty] | PSC | 2
| VV |  | "DSO 07 - OBNOVA VODOVODNÍCH ŘADŮ | [15 empty] | VV | 2 | 1 | True | 0 | ROZPOCET
| VV |  | "OBNOVA VODOVODU Č. 7 | [15 empty] | VV | 2 | 1 | True | 0 | ROZPOCET
| VV |  | "montáž nové potrubí TLT DN100 | [15 empty] | VV | 2 | 1 | True | 0 | ROZPOCET
| VV |  | "rozměry: dl. 480,00m | [15 empty] | VV | 2 | 1 | True | 0 | ROZPOCET
| VV |  | 1+1 |  | 2 | [13 empty] | VV | 2 | 2 | True | 0 | ROZPOCET
| VV |  | Součet |  | 2 | [13 empty] | VV | 2 | 4 | True | 1 | ROZPOCET
120 | K | 899401112 | Osazení poklopů litinových šoupátkových | kus | 37 |  | 0 | CS ÚRS 2018 02 |  |  | základní |  | 0 | 0.12303 | 4.5521 | 0 | 0 | 4 | K | 2 |  |  |  | ROZPOCET | 0 | 0 | 0 | 0 | 0 | 1 | 0 | 4 | 1292809795
| PP |  | Osazení poklopů litinových šoupátkových | [15 empty] | PP | 2
| PSC |  | Poznámka k souboru cen: 1. V cenách osazení poklopů jsou započteny i náklady na jejich podezdění. 2. V cenách nejsou započteny náklady na dodání poklopů; tyto se oceňují ve specifikaci. Ztratné se nestanoví. | [15 empty] | PSC | 2
| VV |  | "DSO 07 - OBNOVA VODOVODNÍCH ŘADŮ | [15 empty] | VV | 2 | 1 | True | 0 | ROZPOCET
| VV |  | "OBNOVA VODOVODU Č. 7 | [15 empty] | VV | 2 | 1 | True | 0 | ROZPOCET
| VV |  | "4x litinový poklop šoupátkový (šoupátko přírubové DN80 - hydrant kalník) | [15 empty] | VV | 2 | 1 | True | 0 | ROZPOCET
| VV |  | 4 |  | 4 | [13 empty] | VV | 2 | 2 | True | 0 | ROZPOCET
| VV |  | "1x litinový poklop šoupátkový (šoupátko přírubové DN80 - hydrant vzdušník) | [15 empty] | VV | 2 | 1 | True | 0 | ROZPOCET
| VV |  | 1 |  | 1 | [13 empty] | VV | 2 | 2 | True | 0 | ROZPOCET
| VV |  | "30x litinový poklop šoupátkový (šoupátko vodovodní přípojkové závitové DN32 PN16) | [15 empty] | VV | 2 | 1 | True | 0 | ROZPOCET
| VV |  | 28+2 |  | 30 | [13 empty] | VV | 2 | 2 | True | 0 | ROZPOCET
| VV |  | "2x litinový poklop šoupátkový (šoupátko vodovodní přípojkové závitové DN40 PN16) | [15 empty] | VV | 2 | 1 | True | 0 | ROZPOCET
| VV |  | 2 |  | 2 | [13 empty] | VV | 2 | 2 | True | 0 | ROZPOCET
| VV |  | Součet |  | 37 | [13 empty] | VV | 2 | 4 | True | 1 | ROZPOCET
121 | M | 42291352 | poklop litinový šoupátkový pro zemní soupravy osazení do terénu a do vozovky | kus | 37 |  | 0 | CS ÚRS 2018 02 |  |  | základní |  | 0 | 0.0133 | 0.4921 | 0 | 0 | 8 | M | 2 |  |  |  | ROZPOCET | 0 | 0 | 0 | 0 | 0 | 1 | 0 | 4 | 201763877
| PP |  | poklop litinový šoupátkový pro zemní soupravy osazení do terénu a do vozovky | [15 empty] | PP | 2
| VV |  | "DSO 07 - OBNOVA VODOVODNÍCH ŘADŮ | [15 empty] | VV | 2 | 1 | True | 0 | ROZPOCET
| VV |  | "specifikace viz Technické podmínky (Odkanalizování obcí v povodí Jizery, 10/2018) | [15 empty] | VV | 2 | 1 | True | 0 | ROZPOCET
| VV |  | "OBNOVA VODOVODU Č. 7 | [15 empty] | VV | 2 | 1 | True | 0 | ROZPOCET
| VV |  | "4x litinový poklop šoupátkový (šoupátko přírubové DN80 - hydrant kalník) | [15 empty] | VV | 2 | 1 | True | 0 | ROZPOCET
| VV |  | 4 |  | 4 | [13 empty] | VV | 2 | 2 | True | 0 | ROZPOCET
| VV |  | "1x litinový poklop šoupátkový (šoupátko přírubové DN80 - hydrant vzdušník) | [15 empty] | VV | 2 | 1 | True | 0 | ROZPOCET
| VV |  | 1 |  | 1 | [13 empty] | VV | 2 | 2 | True | 0 | ROZPOCET
| VV |  | "30x litinový poklop šoupátkový (šoupátko vodovodní přípojkové závitové DN32 PN16) | [15 empty] | VV | 2 | 1 | True | 0 | ROZPOCET
| VV |  | 28+2 |  | 30 | [13 empty] | VV | 2 | 2 | True | 0 | ROZPOCET
| VV |  | "2x litinový poklop šoupátkový (šoupátko vodovodní přípojkové závitové DN40 PN16) | [15 empty] | VV | 2 | 1 | True | 0 | ROZPOCET
| VV |  | 2 |  | 2 | [13 empty] | VV | 2 | 2 | True | 0 | ROZPOCET
| VV |  | Součet |  | 37 | [13 empty] | VV | 2 | 4 | True | 1 | ROZPOCET
122 | K | 899401113 | Osazení poklopů litinových hydrantových | kus | 4 |  | 0 | CS ÚRS 2018 02 |  |  | základní |  | 0 | 0.32906 | 1.3162 | 0 | 0 | 4 | K | 2 |  |  |  | ROZPOCET | 0 | 0 | 0 | 0 | 0 | 1 | 0 | 4 | 129056331
| PP |  | Osazení poklopů litinových hydrantových | [15 empty] | PP | 2
| PSC |  | Poznámka k souboru cen: 1. V cenách osazení poklopů jsou započteny i náklady na jejich podezdění. 2. V cenách nejsou započteny náklady na dodání poklopů; tyto se oceňují ve specifikaci. Ztratné se nestanoví. | [15 empty] | PSC | 2
| VV |  | "DSO 07 - OBNOVA VODOVODNÍCH ŘADŮ | [15 empty] | VV | 2 | 1 | True | 0 | ROZPOCET
| VV |  | "OBNOVA VODOVODU Č. 7 | [15 empty] | VV | 2 | 1 | True | 0 | ROZPOCET
| VV |  | "4x litinový hydrantový poklop (hydrant podzemní DN80 PN16) | [15 empty] | VV | 2 | 1 | True | 0 | ROZPOCET
| VV |  | 4 |  | 4 | [13 empty] | VV | 2 | 2 | True | 0 | ROZPOCET
| VV |  | Součet |  | 4 | [13 empty] | VV | 2 | 4 | True | 1 | ROZPOCET
123 | M | 42291452 | poklop litinový - hydrantový DN 80 | kus | 4 |  | 0 | CS ÚRS 2018 02 |  |  | základní |  | 0 | 0.0295 | 0.118 | 0 | 0 | 8 | M | 2 |  |  |  | ROZPOCET | 0 | 0 | 0 | 0 | 0 | 1 | 0 | 4 | 873033780
| PP |  | poklop litinový - hydrantový DN 80 | [15 empty] | PP | 2
| VV |  | "DSO 07 - OBNOVA VODOVODNÍCH ŘADŮ | [15 empty] | VV | 2 | 1 | True | 0 | ROZPOCET
| VV |  | "specifikace viz Technické podmínky (Odkanalizování obcí v povodí Jizery, 10/2018) | [15 empty] | VV | 2 | 1 | True | 0 | ROZPOCET
| VV |  | "OBNOVA VODOVODU Č. 7 | [15 empty] | VV | 2 | 1 | True | 0 | ROZPOCET
| VV |  | "4x litinový hydrantový poklop (hydrant podzemní DN80 PN16) | [15 empty] | VV | 2 | 1 | True | 0 | ROZPOCET
| VV |  | 4 |  | 4 | [13 empty] | VV | 2 | 2 | True | 0 | ROZPOCET
| VV |  | Součet |  | 4 | [13 empty] | VV | 2 | 4 | True | 1 | ROZPOCET
124 | K | 899721111 | Signalizační vodič DN do 150 mm na potrubí | m | 22 |  | 0 | CS ÚRS 2018 02 |  |  | základní |  | 0 | 0.00019 | 0.00418 | 0 | 0 | 4 | K | 2 |  |  |  | ROZPOCET | 0 | 0 | 0 | 0 | 0 | 1 | 0 | 4 | 34613988
| PP |  | Signalizační vodič na potrubí DN do 150 mm | [15 empty] | PP | 2
| VV |  | "DSO 07 - OBNOVA VODOVODNÍCH ŘADŮ | [15 empty] | VV | 2 | 1 | True | 0 | ROZPOCET
| VV |  | "OBNOVA VODOVODU Č. 7 | [15 empty] | VV | 2 | 1 | True | 0 | ROZPOCET
| VV |  | "vodič CYKY-O 2x4mm2, 21,00m montáž potrubí HDPE 100 RC s krycím pláštěm d32 SDR 11 | [15 empty] | VV | 2 | 1 | True | 0 | ROZPOCET
| VV |  | 21,00 |  | 21 | [13 empty] | VV | 2 | 2 | True | 0 | ROZPOCET
| VV |  | "vodič CYKY-O 2x4mm2, 1,00m montáž potrubí HDPE 100 RC s krycím pláštěm d50 SDR 11 | [15 empty] | VV | 2 | 1 | True | 0 | ROZPOCET
| VV |  | 1,00 |  | 1 | [13 empty] | VV | 2 | 2 | True | 0 | ROZPOCET
| VV |  | Součet |  | 22 | [13 empty] | VV | 2 | 4 | True | 1 | ROZPOCET
125 | K | 899722113 | Krytí potrubí výstražnou fólií z PVC 30cm | m | 480 |  | 0 | CS ÚRS 2018 02 |  |  | základní |  | 0 | 9e-05 | 0.0432 | 0 | 0 | 4 | K | 2 |  |  |  | ROZPOCET | 0 | 0 | 0 | 0 | 0 | 1 | 0 | 4 | 1079003655
| PP |  | Krytí potrubí výstražnou fólií z PVC 30cm | [15 empty] | PP | 2
| VV |  | "DSO 07 - OBNOVA VODOVODNÍCH ŘADŮ | [15 empty] | VV | 2 | 1 | True | 0 | ROZPOCET
| VV |  | "montáž potrubí TLT | [15 empty] | VV | 2 | 1 | True | 0 | ROZPOCET
| VV |  | "OBNOVA VODOVODU Č. 7 | [15 empty] | VV | 2 | 1 | True | 0 | ROZPOCET
| VV |  | "montáž nové potrubí TLT DN100 | [15 empty] | VV | 2 | 1 | True | 0 | ROZPOCET
| VV |  | "rozměry: dl. 480,00m | [15 empty] | VV | 2 | 1 | True | 0 | ROZPOCET
| VV |  | 480,00 |  | 480 | [13 empty] | VV | 2 | 2 | True | 0 | ROZPOCET
| VV |  | Součet |  | 480 | [13 empty] | VV | 2 | 4 | True | 1 | ROZPOCET
| D | 9 | Ostatní konstrukce a práce, bourání |  |  |  | 0 | [5 empty] | 0 |  | 0.1728 |  | 10.338 | 1 | D | 1 |  |  |  | ROZPOCET | [6 empty] | 0
126 | K | 919726121 | Geotextilie pro ochranu, separaci a filtraci netkaná měrná hmotnost do 200 g/m2 | m2 | 480 |  | 0 | CS ÚRS 2018 02 |  |  | základní |  | 0 | 0.00036 | 0.1728 | 0 | 0 | 4 | K | 2 |  |  |  | ROZPOCET | 0 | 0 | 0 | 0 | 0 | 1 | 0 | 4 | 745342038
| PP |  | Geotextilie netkaná pro ochranu, separaci nebo filtraci měrná hmotnost do 200 g/m2 | [15 empty] | PP | 2
| PSC |  | Poznámka k souboru cen: 1. V cenách jsou započteny i náklady na položení a dodání geotextilie včetně přesahů. | [15 empty] | PSC | 2
| VV |  | "D.1.6 SO 05 Přeložky vodovodních řadů | [15 empty] | VV | 2 | 1 | True | 0 | ROZPOCET
| VV |  | "SO 05 PŘELOŽKY VODOVODNÍCH ŘADŮ | [15 empty] | VV | 2 | 1 | True | 0 | ROZPOCET
| VV |  | "OBNOVA VODOVODU ČÍS. 7, dtto C1 (ul. Vodičkova, ul. Rudé armády) | [15 empty] | VV | 2 | 1 | True | 0 | ROZPOCET
| VV |  | "výkop pro montáž potrubí litina TLT DN100 | [15 empty] | VV | 2 | 1 | True | 0 | ROZPOCET
| VV |  | "drenážní D100 pod pískové lože potrubí včetně štěrkového lože š. 1,02m, v. 0,105m | [15 empty] | VV | 2 | 1 | True | 0 | ROZPOCET
| VV |  | "výkop v komunikaci, skladba tl. 0,50m ve správě KSÚS, rozměry: š. 1,02m, dl. celkem 94,90m, h. 1,76m | [15 empty] | VV | 2 | 1 | True | 0 | ROZPOCET
| VV |  | 94,90 |  | 94.9 | [13 empty] | VV | 2 | 2 | True | 0 | ROZPOCET
| VV |  | "výkop v komunikaci, skladba tl. 0,41m, rozměry: š. 1,02m, dl. celkem 277,70m, h. 1,76m | [15 empty] | VV | 2 | 1 | True | 0 | ROZPOCET
| VV |  | 277,70 |  | 277.7 | [13 empty] | VV | 2 | 2 | True | 0 | ROZPOCET
| VV |  | "výkop v terénu, skladba tl. 0,15m, rozměry: š. 1,02m, dl. celkem 107,40m, h. 1,76m | [15 empty] | VV | 2 | 1 | True | 0 | ROZPOCET
| VV |  | 107,40 |  | 107.4 | [13 empty] | VV | 2 | 2 | True | 0 | ROZPOCET
| VV |  | Součet |  | 480 | [13 empty] | VV | 2 | 4 | True | 1 | ROZPOCET
127 | K | 938908411 | Čištění vozovek splachováním vodou | m2 | 516.9 |  | 0 | CS ÚRS 2018 02 |  |  | základní |  | 0 | 0 | 0 | 0.02 | 10.338 | 4 | K | 2 |  |  |  | ROZPOCET | 0 | 0 | 0 | 0 | 0 | 1 | 0 | 4 | 517569975
| PP |  | Čištění vozovek splachováním vodou povrchu podkladu nebo krytu živičného, betonového nebo dlážděného | [15 empty] | PP | 2
| PSC |  | Poznámka k souboru cen: 1. Ceny jsou určeny pro očištění: a) povrchu stávající vozovky, b) povrchu rozestavěné trvalé vozovky, předepíše-li projekt užívat nově zřizovanou vozovku po dobu výstavby ještě před zřízením konečného závěrečného krytu. 2. V cenách nejsou započteny náklady na vodorovnou dopravu odstraněného materiálu, která se oceňuje cenami souboru cen 997 22-15 Vodorovná doprava suti. | [15 empty] | PSC | 2
| VV |  | "D.1.6 SO 07 Obnova vodovodních řadů | [15 empty] | VV | 2 | 1 | True | 0 | ROZPOCET
| VV |  | "SO 07 OBNOVA VODOVODNÍCH ŘADŮ | [15 empty] | VV | 2 | 1 | True | 0 | ROZPOCET
| VV |  | "OBNOVA VODOVODU ČÍS. 7, dtto C (ul. Rudé armády) | [15 empty] | VV | 2 | 1 | True | 0 | ROZPOCET
| VV |  | "obnova chodníků, krycí vrstva asfalt ACO8+ tl. 0,03m | [15 empty] | VV | 2 | 1 | True | 0 | ROZPOCET
| VV |  | "rozměry: pl. 47,50m2 | [15 empty] | VV | 2 | 1 | True | 0 | ROZPOCET
| VV |  | 47,50 |  | 47.5 | [13 empty] | VV | 2 | 2 | True | 0 | ROZPOCET
| VV |  | "OBNOVA VODOVODU ČÍS. 7, dtto H (ul. Pod ZDŠ) | [15 empty] | VV | 2 | 1 | True | 0 | ROZPOCET
| VV |  | "obnova komunikace, krycí vrstva asfalt ACO11 tl. 0,04m | [15 empty] | VV | 2 | 1 | True | 0 | ROZPOCET
| VV |  | "rozměry: pl. 265,00m2 | [15 empty] | VV | 2 | 1 | True | 0 | ROZPOCET
| VV |  | 265,00 |  | 265 | [13 empty] | VV | 2 | 2 | True | 0 | ROZPOCET
| VV |  | "OBNOVA VODOVODU ČÍS. 7, dtto C1 (ul. Vodičkova) | [15 empty] | VV | 2 | 1 | True | 0 | ROZPOCET
| VV |  | "obnova komunikace, krycí vrstva asfalt ACO11 tl. 0,04m | [15 empty] | VV | 2 | 1 | True | 0 | ROZPOCET
| VV |  | "rozměry: pl. 145,90m2 | [15 empty] | VV | 2 | 1 | True | 0 | ROZPOCET
| VV |  | 145,90 |  | 145.9 | [13 empty] | VV | 2 | 2 | True | 0 | ROZPOCET
| VV |  | "OBNOVA VODOVODU ČÍS. 7, dtto C (ul. Vodičkova) | [15 empty] | VV | 2 | 1 | True | 0 | ROZPOCET
| VV |  | "obnova chodníků - krycí vrstva zámková dlažba tl. 0,06m | [15 empty] | VV | 2 | 1 | True | 0 | ROZPOCET
| VV |  | "rozměry: pl. 50,00m2 | [15 empty] | VV | 2 | 1 | True | 0 | ROZPOCET
| VV |  | 50,00 |  | 50 | [13 empty] | VV | 2 | 2 | True | 0 | ROZPOCET
| VV |  | "OBNOVA VODOVODU ČÍS. 7, dtto C (ul. Rudé armády) | [15 empty] | VV | 2 | 1 | True | 0 | ROZPOCET
| VV |  | "obnova chodníků - krycí vrstva zámková dlažba tl. 0,06m | [15 empty] | VV | 2 | 1 | True | 0 | ROZPOCET
| VV |  | "rozměry: 8,50m2 | [15 empty] | VV | 2 | 1 | True | 0 | ROZPOCET
| VV |  | 8,50 |  | 8.5 | [13 empty] | VV | 2 | 2 | True | 0 | ROZPOCET
| VV |  | Součet |  | 516.9 | [13 empty] | VV | 2 | 4 | True | 1 | ROZPOCET
| D | 997 | Přesun sutě |  |  |  | 0 | [5 empty] | 0 |  | 0 |  | 0 | 1 | D | 1 |  |  |  | ROZPOCET | [6 empty] | 0
128 | K | 997013501 | Odvoz suti a vybouraných hmot na skládku nebo meziskládku se složením | t | 36.975 |  | 0 | CS ÚRS 2018 02 |  |  | základní |  | 0 | 0 | 0 | 0 | 0 | 4 | K | 2 |  |  |  | ROZPOCET | 0 | 0 | 0 | 0 | 0 | 1 | 0 | 4 | -1873095364
| PP |  | Odvoz suti a vybouraných hmot na skládku nebo meziskládku se složením, na vzdálenost do 1 km | [15 empty] | PP | 2
| PSC |  | Poznámka k souboru cen: 1. Délka odvozu suti je vzdálenost od místa naložení suti na dopravní prostředek až po místo složení na určené skládce nebo meziskládce. 2. V ceně -3501 jsou započteny i náklady na složení suti na skládku nebo meziskládku. 3. Ceny jsou určeny pro odvoz suti na skládku nebo meziskládku jakýmkoliv způsobem silniční dopravy (i prostřednictvím kontejnerů). 4. Odvoz suti z meziskládky se oceňuje cenou 997 01-3511. | [15 empty] | PSC | 2
| VV |  | "D.1.6 SO 07 Obnova vodovodních řadů | [15 empty] | VV | 2 | 1 | True | 0 | ROZPOCET
| VV |  | "SO 07 OBNOVA VODOVODNÍCH ŘADŮ | [15 empty] | VV | 2 | 1 | True | 0 | ROZPOCET
| VV |  | "PŘESUN VÝKOPKU NA MEZIDEPONII | [15 empty] | VV | 2 | 1 | True | 0 | ROZPOCET
| VV |  | "přesun na mezideponii k tomu určenou dle dispozic zhotovitele | [15 empty] | VV | 2 | 1 | True | 0 | ROZPOCET
| VV |  | "bourání stávajících komunikací | [15 empty] | VV | 2 | 1 | True | 0 | ROZPOCET
| VV |  | "OBNOVA VODOVODU ČÍS. 7, dtto C (ul. Vodičkova) | [15 empty] | VV | 2 | 1 | True | 0 | ROZPOCET
| VV |  | "odstranění stávající dlažby chodníků, dlažba beton | [15 empty] | VV | 2 | 1 | True | 0 | ROZPOCET
| VV |  | "rozměry: pl. 140,00m2 | [15 empty] | VV | 2 | 1 | True | 0 | ROZPOCET
| VV |  | "OBNOVA VODOVODU ČÍS. 7, dtto C (ul. Rudé armády) | [15 empty] | VV | 2 | 1 | True | 0 | ROZPOCET
| VV |  | "odstranění stávající dlažby chodníků, dlažba beton | [15 empty] | VV | 2 | 1 | True | 0 | ROZPOCET
| VV |  | "rozměry: 5,00m2 | [15 empty] | VV | 2 | 1 | True | 0 | ROZPOCET
| VV |  | "BETON hmotnost celkem 36,975t | [15 empty] | VV | 2 | 1 | True | 0 | ROZPOCET
| VV |  | 36,975 |  | 36.975 | [13 empty] | VV | 2 | 2 | True | 0 | ROZPOCET
| VV |  | Součet |  | 36.975 | [13 empty] | VV | 2 | 4 | True | 1 | ROZPOCET
129 | K | 997013511 | Odvoz suti a vybouraných hmot z meziskládky zpět s naložením a se složením | t | 36.975 |  | 0 | CS ÚRS 2018 02 |  |  | základní |  | 0 | 0 | 0 | 0 | 0 | 4 | K | 2 |  |  |  | ROZPOCET | 0 | 0 | 0 | 0 | 0 | 1 | 0 | 4 | 1316506267
| PP |  | Odvoz suti a vybouraných hmot z meziskládky zpět s naložením a se složením | [15 empty] | PP | 2
| PSC |  | Poznámka k souboru cen: 1. Délka odvozu suti je vzdálenost od místa naložení suti na dopravní prostředek na meziskládce až po místo složení na určené skládce. 2. V ceně jsou započteny i náklady na naložení suti na dopravní prostředek a její složení na skládku. 3. Cena je určena pro odvoz suti na skládku jakýmkoliv způsobem silniční dopravy (i prostřednictvím kontejnerů). 4. Příplatek k ceně za každý další i započatý 1 km přes 1 km se oceňuje cenou 997 01-3509. | [15 empty] | PSC | 2
| VV |  | "D.1.6 SO 07 Obnova vodovodních řadů | [15 empty] | VV | 2 | 1 | True | 0 | ROZPOCET
| VV |  | "SO 07 OBNOVA VODOVODNÍCH ŘADŮ | [15 empty] | VV | 2 | 1 | True | 0 | ROZPOCET
| VV |  | "PŘESUN VÝKOPKU NA MEZIDEPONII | [15 empty] | VV | 2 | 1 | True | 0 | ROZPOCET
| VV |  | "přesun na mezideponii k tomu určenou dle dispozic zhotovitele | [15 empty] | VV | 2 | 1 | True | 0 | ROZPOCET
| VV |  | "bourání stávajících komunikací | [15 empty] | VV | 2 | 1 | True | 0 | ROZPOCET
| VV |  | "OBNOVA VODOVODU ČÍS. 7, dtto C (ul. Vodičkova) | [15 empty] | VV | 2 | 1 | True | 0 | ROZPOCET
| VV |  | "odstranění stávající dlažby chodníků, dlažba beton | [15 empty] | VV | 2 | 1 | True | 0 | ROZPOCET
| VV |  | "rozměry: pl. 140,00m2 | [15 empty] | VV | 2 | 1 | True | 0 | ROZPOCET
| VV |  | "OBNOVA VODOVODU ČÍS. 7, dtto C (ul. Rudé armády) | [15 empty] | VV | 2 | 1 | True | 0 | ROZPOCET
| VV |  | "odstranění stávající dlažby chodníků, dlažba beton | [15 empty] | VV | 2 | 1 | True | 0 | ROZPOCET
| VV |  | "rozměry: 5,00m2 | [15 empty] | VV | 2 | 1 | True | 0 | ROZPOCET
| VV |  | "BETON hmotnost celkem 36,975t | [15 empty] | VV | 2 | 1 | True | 0 | ROZPOCET
| VV |  | 36,975 |  | 36.975 | [13 empty] | VV | 2 | 2 | True | 0 | ROZPOCET
| VV |  | Součet |  | 36.975 | [13 empty] | VV | 2 | 4 | True | 1 | ROZPOCET
130 | K | 997221551 | Vodorovná doprava suti ze sypkých materiálů | t | 341.404 |  | 0 | CS ÚRS 2018 02 |  |  | základní |  | 0 | 0 | 0 | 0 | 0 | 4 | K | 2 |  |  |  | ROZPOCET | 0 | 0 | 0 | 0 | 0 | 1 | 0 | 4 | 1513338098
| PP |  | Vodorovná doprava suti bez naložení, ale se složením a s hrubým urovnáním ze sypkých materiálů | [15 empty] | PP | 2
| PSC |  | Poznámka k souboru cen: 1. Ceny nelze použít pro vodorovnou dopravu suti po železnici, po vodě nebo neobvyklými dopravními prostředky. 2. Je-li na dopravní dráze pro vodorovnou dopravu suti překážka, pro kterou je nutno suť překládat z jednoho dopravního prostředku na druhý, oceňuje se tato doprava v každém úseku samostatně. 3. Ceny 997 22-155 jsou určeny pro sypký materiál, např. kamenivo a hmoty kamenitého charakteru stmelené vápnem, cementem nebo živicí. 4. Ceny 997 22-156 jsou určeny pro drobný kusový materiál (dlažební kostky, lomový kámen). | [15 empty] | PSC | 2
| VV |  | "D.1.6 SO 07 Obnova vodovodních řadů | [15 empty] | VV | 2 | 1 | True | 0 | ROZPOCET
| VV |  | "SO 07 OBNOVA VODOVODNÍCH ŘADŮ | [15 empty] | VV | 2 | 1 | True | 0 | ROZPOCET
| VV |  | "PŘESUN VYBOURANÝCH HMOT NA TRVALOU SKLÁDKU | [15 empty] | VV | 2 | 1 | True | 0 | ROZPOCET
| VV |  | "přesun na trvalou skládku k tomu určenou dle dispozic zhotovitele | [15 empty] | VV | 2 | 1 | True | 0 | ROZPOCET
| VV |  | "bourání stávajících komunikací | [15 empty] | VV | 2 | 1 | True | 0 | ROZPOCET
| VV |  | "OBNOVA VODOVODU ČÍS. 7, dtto C (ul. Rudé armády) | [15 empty] | VV | 2 | 1 | True | 0 | ROZPOCET
| VV |  | "odstranění stávající vrstvy komunikace - asfalt, podkladní vrstva štěrk tl. 0,30m, ve správě KSÚS | [15 empty] | VV | 2 | 1 | True | 0 | ROZPOCET
| VV |  | "rozměry: š. 1,02m x dl. celkem 84,00m | [15 empty] | VV | 2 | 1 | True | 0 | ROZPOCET
| VV |  | 1,02*84,00 |  | 85.68 | [13 empty] | VV | 2 | 2 | True | 0 | ROZPOCET
| VV |  | "OBNOVA VODOVODU ČÍS. 7, dtto H (ul. Pod ZDŠ) | [15 empty] | VV | 2 | 1 | True | 0 | ROZPOCET
| VV |  | "odstranění stávající vrstvy komunikace - asfalt, podkladní vrstva drcené kamenivo tl. 0,30m | [15 empty] | VV | 2 | 1 | True | 0 | ROZPOCET
| VV |  | "rozměry: š. 1,02m x dl. celkem 277,70m | [15 empty] | VV | 2 | 1 | True | 0 | ROZPOCET
| VV |  | "KÁMEN suť hmotnost celkem 162,331t | [15 empty] | VV | 2 | 1 | True | 0 | ROZPOCET
| VV |  | 162,331 |  | 162.331 | [13 empty] | VV | 2 | 2 | True | 0 | ROZPOCET
| VV |  | "bourání stávajících komunikací | [15 empty] | VV | 2 | 1 | True | 0 | ROZPOCET
| VV |  | "OBNOVA VODOVODU ČÍS. 7, dtto C (ul. Rudé armády) | [15 empty] | VV | 2 | 1 | True | 0 | ROZPOCET
| VV |  | "odstranění stávající vrstvy komunikace - asfalt, podkladní vrstva štěrkopísek tl. 0,15m, ve správě KSÚS | [15 empty] | VV | 2 | 1 | True | 0 | ROZPOCET
| VV |  | "rozměry: š. 1,02m x dl. celkem 167,50m | [15 empty] | VV | 2 | 1 | True | 0 | ROZPOCET
| VV |  | "OBNOVA VODOVODU ČÍS. 7, dtto C (ul. Vodičkova) | [15 empty] | VV | 2 | 1 | True | 0 | ROZPOCET
| VV |  | "odstranění stávající vrstvy chodníků - beton, podkladní vrstva štěrk | [15 empty] | VV | 2 | 1 | True | 0 | ROZPOCET
| VV |  | "rozměry: pl. 50,00m2 | [15 empty] | VV | 2 | 1 | True | 0 | ROZPOCET
| VV |  | "OBNOVA VODOVODU ČÍS. 7, dtto C (ul. Rudé armády) | [15 empty] | VV | 2 | 1 | True | 0 | ROZPOCET
| VV |  | "odstranění stávající vrstvy chodníků - beton, podkladní vrstva štěrk | [15 empty] | VV | 2 | 1 | True | 0 | ROZPOCET
| VV |  | "rozměry: 8,50m2 | [15 empty] | VV | 2 | 1 | True | 0 | ROZPOCET
| VV |  | "OBNOVA VODOVODU ČÍS. 7, dtto C (ul. Rudé armády) | [15 empty] | VV | 2 | 1 | True | 0 | ROZPOCET
| VV |  | "odstranění stávající vrstvy chodníků - asfalt, podkladní vrstva štěrk | [15 empty] | VV | 2 | 1 | True | 0 | ROZPOCET
| VV |  | "rozměry: 47,50m2 | [15 empty] | VV | 2 | 1 | True | 0 | ROZPOCET
| VV |  | "KÁMEN suť hmotnost celkem 83,055t | [15 empty] | VV | 2 | 1 | True | 0 | ROZPOCET
| VV |  | 83,055 |  | 83.055 | [13 empty] | VV | 2 | 2 | True | 0 | ROZPOCET
| VV |  | "OBNOVA VODOVODU ČÍS. 7, dtto C (ul. Rudé armády) | [15 empty] | VV | 2 | 1 | True | 0 | ROZPOCET
| VV |  | "obnova chodníků, krycí vrstva asfalt ACO8+ tl. 0,03m | [15 empty] | VV | 2 | 1 | True | 0 | ROZPOCET
| VV |  | "rozměry: pl. 47,50m2 | [15 empty] | VV | 2 | 1 | True | 0 | ROZPOCET
| VV |  | "OBNOVA VODOVODU ČÍS. 7, dtto H (ul. Pod ZDŠ) | [15 empty] | VV | 2 | 1 | True | 0 | ROZPOCET
| VV |  | "obnova komunikace, krycí vrstva asfalt ACO11 tl. 0,04m | [15 empty] | VV | 2 | 1 | True | 0 | ROZPOCET
| VV |  | "rozměry: pl. 265,00m2 | [15 empty] | VV | 2 | 1 | True | 0 | ROZPOCET
| VV |  | "OBNOVA VODOVODU ČÍS. 7, dtto C1 (ul. Vodičkova) | [15 empty] | VV | 2 | 1 | True | 0 | ROZPOCET
| VV |  | "obnova komunikace, krycí vrstva asfalt ACO11 tl. 0,04m | [15 empty] | VV | 2 | 1 | True | 0 | ROZPOCET
| VV |  | "rozměry: pl. 145,90m2 | [15 empty] | VV | 2 | 1 | True | 0 | ROZPOCET
| VV |  | "OBNOVA VODOVODU ČÍS. 7, dtto C (ul. Vodičkova) | [15 empty] | VV | 2 | 1 | True | 0 | ROZPOCET
| VV |  | "obnova chodníků - krycí vrstva zámková dlažba tl. 0,06m | [15 empty] | VV | 2 | 1 | True | 0 | ROZPOCET
| VV |  | "rozměry: pl. 50,00m2 | [15 empty] | VV | 2 | 1 | True | 0 | ROZPOCET
| VV |  | "OBNOVA VODOVODU ČÍS. 7, dtto C (ul. Rudé armády) | [15 empty] | VV | 2 | 1 | True | 0 | ROZPOCET
| VV |  | "obnova chodníků - krycí vrstva zámková dlažba tl. 0,06m | [15 empty] | VV | 2 | 1 | True | 0 | ROZPOCET
| VV |  | "rozměry: 8,50m2 | [15 empty] | VV | 2 | 1 | True | 0 | ROZPOCET
| VV |  | "ÚKLID suť hmotnost celkem 10,338t | [15 empty] | VV | 2 | 1 | True | 0 | ROZPOCET
| VV |  | 10,338 |  | 10.338 | [13 empty] | VV | 2 | 2 | True | 0 | ROZPOCET
| VV |  | Součet |  | 341.404 | [13 empty] | VV | 2 | 4 | True | 1 | ROZPOCET
131 | K | 997221562R | Vodorovná doprava suti z kovových materiálů | t | 7.153 |  | 0 | R-položka |  |  | základní |  | 0 | 0 | 0 | 0 | 0 | 4 | K | 2 |  |  |  | ROZPOCET | 0 | 0 | 0 | 0 | 0 | 1 | 0 | 4 | 1183090678
| PP |  | Vodorovná doprava suti bez naložení, ale se složením a s hrubým urovnáním z kovových materiálů | [15 empty] | PP | 2
| PSC |  | Poznámka k souboru cen: 1. Ceny nelze použít pro vodorovnou dopravu suti po železnici, po vodě nebo neobvyklými dopravními prostředky. 2. Je-li na dopravní dráze pro vodorovnou dopravu suti překážka, pro kterou je nutno suť překládat z jednoho dopravního prostředku na druhý, oceňuje se tato doprava v každém úseku samostatně. 3. Ceny 997 22-155 jsou určeny pro sypký materiál, např. kamenivo a hmoty kamenitého charakteru stmelené vápnem, cementem nebo živicí. 4. Ceny 997 22-156 jsou určeny pro drobný kusový materiál (dlažební kostky, lomový kámen). | [15 empty] | PSC | 2
| VV |  | "D.1.6 SO 07 Obnova vodovodních řadů | [15 empty] | VV | 2 | 1 | True | 0 | ROZPOCET
| VV |  | "SO 07 OBNOVA VODOVODNÍCH ŘADŮ | [15 empty] | VV | 2 | 1 | True | 0 | ROZPOCET
| VV |  | "PŘESUN VYBOURANÝCH HMOT NA TRVALOU SKLÁDKU | [15 empty] | VV | 2 | 1 | True | 0 | ROZPOCET
| VV |  | "přesun na trvalou skládku k tomu určenou dle dispozic zhotovitele | [15 empty] | VV | 2 | 1 | True | 0 | ROZPOCET
| VV |  | "OBNOVA VODOVODU Č. 7 | [15 empty] | VV | 2 | 1 | True | 0 | ROZPOCET
| VV |  | "demontáž stávající potrubí TLT DN100 | [15 empty] | VV | 2 | 1 | True | 0 | ROZPOCET
| VV |  | "rozměry: dl. 217,00m | [15 empty] | VV | 2 | 1 | True | 0 | ROZPOCET
| VV |  | "demontáž stávající potrubí TLT DN80 | [15 empty] | VV | 2 | 1 | True | 0 | ROZPOCET
| VV |  | "rozměry: dl. 253,60m | [15 empty] | VV | 2 | 1 | True | 0 | ROZPOCET
| VV |  | "KOV suť hmotnost celkem 7,021t | [15 empty] | VV | 2 | 1 | True | 0 | ROZPOCET
| VV |  | 7,021 |  | 7.021 | [13 empty] | VV | 2 | 2 | True | 0 | ROZPOCET
| VV |  | "5x demontáž stávající šoupátko DN80 | [15 empty] | VV | 2 | 1 | True | 0 | ROZPOCET
| VV |  | "KOV suť hmotnost celkem 0,087t | [15 empty] | VV | 2 | 1 | True | 0 | ROZPOCET
| VV |  | 0,087 |  | 0.087 | [13 empty] | VV | 2 | 2 | True | 0 | ROZPOCET
| VV |  | "2x demontáž stávající šoupátko DN100 | [15 empty] | VV | 2 | 1 | True | 0 | ROZPOCET
| VV |  | "KOV suť hmotnost celkem 0,045t | [15 empty] | VV | 2 | 1 | True | 0 | ROZPOCET
| VV |  | 0,045 |  | 0.045 | [13 empty] | VV | 2 | 2 | True | 0 | ROZPOCET
| VV |  | Součet |  | 7.153 | [13 empty] | VV | 2 | 4 | True | 1 | ROZPOCET
132 | K | 997221571 | Vodorovná doprava vybouraných hmot | t | 421.276 |  | 0 | CS ÚRS 2018 02 |  |  | základní |  | 0 | 0 | 0 | 0 | 0 | 4 | K | 2 |  |  |  | ROZPOCET | 0 | 0 | 0 | 0 | 0 | 1 | 0 | 4 | 1097594898
| PP |  | Vodorovná doprava vybouraných hmot bez naložení, ale se složením a s hrubým urovnáním | [15 empty] | PP | 2
| PSC |  | Poznámka k souboru cen: 1. Ceny nelze použít pro vodorovnou dopravu vybouraných hmot po železnici, po vodě nebo neobvyklými dopravními prostředky. 2. Je-li na dopravní dráze pro vodorovnou dopravu vybouraných hmot překážka, pro kterou je nutno vybourané hmoty překládat z jednoho dopravního prostředku na druhý, oceňuje se tato doprava v každém úseku samostatně. | [15 empty] | PSC | 2
| VV |  | "D.1.6 SO 07 Obnova vodovodních řadů | [15 empty] | VV | 2 | 1 | True | 0 | ROZPOCET
| VV |  | "SO 07 OBNOVA VODOVODNÍCH ŘADŮ | [15 empty] | VV | 2 | 1 | True | 0 | ROZPOCET
| VV |  | "PŘESUN VYBOURANÝCH HMOT NA TRVALOU SKLÁDKU | [15 empty] | VV | 2 | 1 | True | 0 | ROZPOCET
| VV |  | "přesun na trvalou skládku k tomu určenou dle dispozic zhotovitele | [15 empty] | VV | 2 | 1 | True | 0 | ROZPOCET
| VV |  | "bourání stávajících komunikací | [15 empty] | VV | 2 | 1 | True | 0 | ROZPOCET
| VV |  | "OBNOVA VODOVODU ČÍS. 7, dtto C (ul. Rudé armády) | [15 empty] | VV | 2 | 1 | True | 0 | ROZPOCET
| VV |  | "odstranění stávající vrstvy komunikace, krycí vrstva asfalt, ve správě KSÚS | [15 empty] | VV | 2 | 1 | True | 0 | ROZPOCET
| VV |  | "rozměry: pl. 2063,80m2 | [15 empty] | VV | 2 | 1 | True | 0 | ROZPOCET
| VV |  | "ASFALT suť hmotnost celkem 202,252t | [15 empty] | VV | 2 | 1 | True | 0 | ROZPOCET
| VV |  | 202,252 |  | 202.252 | [13 empty] | VV | 2 | 2 | True | 0 | ROZPOCET
| VV |  | "bourání stávajících komunikací | [15 empty] | VV | 2 | 1 | True | 0 | ROZPOCET
| VV |  | "OBNOVA VODOVODU ČÍS. 7, dtto H (ul. Pod ZDŠ) | [15 empty] | VV | 2 | 1 | True | 0 | ROZPOCET
| VV |  | "odstranění stávající vrstvy komunikace, krycí vrstva asfalt | [15 empty] | VV | 2 | 1 | True | 0 | ROZPOCET
| VV |  | "rozměry: pl. 265,00m2 | [15 empty] | VV | 2 | 1 | True | 0 | ROZPOCET
| VV |  | "OBNOVA VODOVODU ČÍS. 7, dtto C1 (ul. Vodičkova) | [15 empty] | VV | 2 | 1 | True | 0 | ROZPOCET
| VV |  | "odstranění stávající vrstvy komunikace, krycí vrstva asfalt | [15 empty] | VV | 2 | 1 | True | 0 | ROZPOCET
| VV |  | "rozměry: pl. 145,90m2 | [15 empty] | VV | 2 | 1 | True | 0 | ROZPOCET
| VV |  | "OBNOVA VODOVODU ČÍS. 7, dtto C (ul. Rudé armády) | [15 empty] | VV | 2 | 1 | True | 0 | ROZPOCET
| VV |  | "odstranění stávající vrstvy chodníků, krycí vrstva asfalt | [15 empty] | VV | 2 | 1 | True | 0 | ROZPOCET
| VV |  | "rozměry: pl. 47,50m2 | [15 empty] | VV | 2 | 1 | True | 0 | ROZPOCET
| VV |  | "ASFALT suť hmotnost celkem 144,854t | [15 empty] | VV | 2 | 1 | True | 0 | ROZPOCET
| VV |  | 144,854 |  | 144.854 | [13 empty] | VV | 2 | 2 | True | 0 | ROZPOCET
| VV |  | "OBNOVA VODOVODU ČÍS. 7, dtto C (ul. Rudé armády) | [15 empty] | VV | 2 | 1 | True | 0 | ROZPOCET
| VV |  | "odstranění stávající vrstvy komunikace, podkladní vrstva asfalt, ve správě KSÚS | [15 empty] | VV | 2 | 1 | True | 0 | ROZPOCET
| VV |  | "rozměry: š. 1,02m x dl. celkem 167,50m | [15 empty] | VV | 2 | 1 | True | 0 | ROZPOCET
| VV |  | "ASFALT suť hmotnost celkem 37,587t | [15 empty] | VV | 2 | 1 | True | 0 | ROZPOCET
| VV |  | 37,587 |  | 37.587 | [13 empty] | VV | 2 | 2 | True | 0 | ROZPOCET
| VV |  | "bourání stávajících komunikací | [15 empty] | VV | 2 | 1 | True | 0 | ROZPOCET
| VV |  | "OBNOVA VODOVODU ČÍS. 7, dtto C (ul. Vodičkova) | [15 empty] | VV | 2 | 1 | True | 0 | ROZPOCET
| VV |  | "odstranění stávající vrstvy chodníků, krycí vrstva beton | [15 empty] | VV | 2 | 1 | True | 0 | ROZPOCET
| VV |  | "rozměry: pl. 50,00m2 | [15 empty] | VV | 2 | 1 | True | 0 | ROZPOCET
| VV |  | "OBNOVA VODOVODU ČÍS. 7, dtto C (ul. Rudé armády) | [15 empty] | VV | 2 | 1 | True | 0 | ROZPOCET
| VV |  | "odstranění stávající vrstvy chodníků, krycí vrstva beton | [15 empty] | VV | 2 | 1 | True | 0 | ROZPOCET
| VV |  | "rozměry: 8,50m2 | [15 empty] | VV | 2 | 1 | True | 0 | ROZPOCET
| VV |  | "BETON suť hmotnost celkem 36,563t | [15 empty] | VV | 2 | 1 | True | 0 | ROZPOCET
| VV |  | 36,563 |  | 36.563 | [13 empty] | VV | 2 | 2 | True | 0 | ROZPOCET
| VV |  | "OBNOVA VODOVODU Č. 7 | [15 empty] | VV | 2 | 1 | True | 0 | ROZPOCET
| VV |  | "demontáž stávající potrubí PE DN60 | [15 empty] | VV | 2 | 1 | True | 0 | ROZPOCET
| VV |  | "rozměry: dl. 9,40m | [15 empty] | VV | 2 | 1 | True | 0 | ROZPOCET
| VV |  | "PLAST suť hmotnost celkem 0,020t | [15 empty] | VV | 2 | 1 | True | 0 | ROZPOCET
| VV |  | 0,020 |  | 0.02 | [13 empty] | VV | 2 | 2 | True | 0 | ROZPOCET
| VV |  | Součet |  | 421.276 | [13 empty] | VV | 2 | 4 | True | 1 | ROZPOCET
133 | K | 997221612 | Nakládání vybouraných hmot na dopravní prostředky pro vodorovnou dopravu | t | 17.511 |  | 0 | CS ÚRS 2018 02 |  |  | základní |  | 0 | 0 | 0 | 0 | 0 | 4 | K | 2 |  |  |  | ROZPOCET | 0 | 0 | 0 | 0 | 0 | 1 | 0 | 4 | 1955221501
| PP |  | Nakládání na dopravní prostředky pro vodorovnou dopravu vybouraných hmot | [15 empty] | PP | 2
| PSC |  | Poznámka k souboru cen: 1. Ceny lze použít i pro překládání při lomené dopravě. 2. Ceny nelze použít při dopravě po železnici, po vodě nebo neobvyklými dopravními prostředky. | [15 empty] | PSC | 2
| VV |  | "D.1.6 SO 07 Obnova vodovodních řadů | [15 empty] | VV | 2 | 1 | True | 0 | ROZPOCET
| VV |  | "SO 07 OBNOVA VODOVODNÍCH ŘADŮ | [15 empty] | VV | 2 | 1 | True | 0 | ROZPOCET
| VV |  | "OBNOVA VODOVODU ČÍS. 7, dtto C (ul. Rudé armády) | [15 empty] | VV | 2 | 1 | True | 0 | ROZPOCET
| VV |  | "obnova chodníků, krycí vrstva asfalt ACO8+ tl. 0,03m | [15 empty] | VV | 2 | 1 | True | 0 | ROZPOCET
| VV |  | "rozměry: pl. 47,50m2 | [15 empty] | VV | 2 | 1 | True | 0 | ROZPOCET
| VV |  | "OBNOVA VODOVODU ČÍS. 7, dtto H (ul. Pod ZDŠ) | [15 empty] | VV | 2 | 1 | True | 0 | ROZPOCET
| VV |  | "obnova komunikace, krycí vrstva asfalt ACO11 tl. 0,04m | [15 empty] | VV | 2 | 1 | True | 0 | ROZPOCET
| VV |  | "rozměry: pl. 265,00m2 | [15 empty] | VV | 2 | 1 | True | 0 | ROZPOCET
| VV |  | "OBNOVA VODOVODU ČÍS. 7, dtto C1 (ul. Vodičkova) | [15 empty] | VV | 2 | 1 | True | 0 | ROZPOCET
| VV |  | "obnova komunikace, krycí vrstva asfalt ACO11 tl. 0,04m | [15 empty] | VV | 2 | 1 | True | 0 | ROZPOCET
| VV |  | "rozměry: pl. 145,90m2 | [15 empty] | VV | 2 | 1 | True | 0 | ROZPOCET
| VV |  | "OBNOVA VODOVODU ČÍS. 7, dtto C (ul. Vodičkova) | [15 empty] | VV | 2 | 1 | True | 0 | ROZPOCET
| VV |  | "obnova chodníků - krycí vrstva zámková dlažba tl. 0,06m | [15 empty] | VV | 2 | 1 | True | 0 | ROZPOCET
| VV |  | "rozměry: pl. 50,00m2 | [15 empty] | VV | 2 | 1 | True | 0 | ROZPOCET
| VV |  | "OBNOVA VODOVODU ČÍS. 7, dtto C (ul. Rudé armády) | [15 empty] | VV | 2 | 1 | True | 0 | ROZPOCET
| VV |  | "obnova chodníků - krycí vrstva zámková dlažba tl. 0,06m | [15 empty] | VV | 2 | 1 | True | 0 | ROZPOCET
| VV |  | "rozměry: 8,50m2 | [15 empty] | VV | 2 | 1 | True | 0 | ROZPOCET
| VV |  | "ÚKLID suť hmotnost celkem 10,338t | [15 empty] | VV | 2 | 1 | True | 0 | ROZPOCET
| VV |  | 10,338 |  | 10.338 | [13 empty] | VV | 2 | 2 | True | 0 | ROZPOCET
| VV |  | "OBNOVA VODOVODU Č. 7 | [15 empty] | VV | 2 | 1 | True | 0 | ROZPOCET
| VV |  | "demontáž stávající potrubí TLT DN100 | [15 empty] | VV | 2 | 1 | True | 0 | ROZPOCET
| VV |  | "rozměry: dl. 217,00m | [15 empty] | VV | 2 | 1 | True | 0 | ROZPOCET
| VV |  | "demontáž stávající potrubí TLT DN80 | [15 empty] | VV | 2 | 1 | True | 0 | ROZPOCET
| VV |  | "rozměry: dl. 253,60m | [15 empty] | VV | 2 | 1 | True | 0 | ROZPOCET
| VV |  | "KOV suť hmotnost celkem 7,021t | [15 empty] | VV | 2 | 1 | True | 0 | ROZPOCET
| VV |  | 7,021 |  | 7.021 | [13 empty] | VV | 2 | 2 | True | 0 | ROZPOCET
| VV |  | "5x demontáž stávající šoupátko DN80 | [15 empty] | VV | 2 | 1 | True | 0 | ROZPOCET
| VV |  | "KOV suť hmotnost celkem 0,087t | [15 empty] | VV | 2 | 1 | True | 0 | ROZPOCET
| VV |  | 0,087 |  | 0.087 | [13 empty] | VV | 2 | 2 | True | 0 | ROZPOCET
| VV |  | "2x demontáž stávající šoupátko DN100 | [15 empty] | VV | 2 | 1 | True | 0 | ROZPOCET
| VV |  | "KOV suť hmotnost celkem 0,045t | [15 empty] | VV | 2 | 1 | True | 0 | ROZPOCET
| VV |  | 0,045 |  | 0.045 | [13 empty] | VV | 2 | 2 | True | 0 | ROZPOCET
| VV |  | "OBNOVA VODOVODU Č. 7 | [15 empty] | VV | 2 | 1 | True | 0 | ROZPOCET
| VV |  | "demontáž stávající potrubí PE DN60 | [15 empty] | VV | 2 | 1 | True | 0 | ROZPOCET
| VV |  | "rozměry: dl. 9,40m | [15 empty] | VV | 2 | 1 | True | 0 | ROZPOCET
| VV |  | "PLAST suť hmotnost celkem 0,020t | [15 empty] | VV | 2 | 1 | True | 0 | ROZPOCET
| VV |  | 0,020 |  | 0.02 | [13 empty] | VV | 2 | 2 | True | 0 | ROZPOCET
| VV |  | Součet |  | 17.511 | [13 empty] | VV | 2 | 4 | True | 1 | ROZPOCET
| D | 998 | Přesun hmot |  |  |  | 0 | [5 empty] | 0 |  | 0 |  | 0 | 1 | D | 1 |  |  |  | ROZPOCET | [6 empty] | 0
134 | K | 998273102 | Přesun hmot pro trubní vedení z trub litinových otevřený výkop | t | 1617.788 |  | 0 | CS ÚRS 2018 02 |  |  | základní |  | 0 | 0 | 0 | 0 | 0 | 4 | K | 2 |  |  |  | ROZPOCET | 0 | 0 | 0 | 0 | 0 | 1 | 0 | 4 | 2097784024
| PP |  | Přesun hmot pro trubní vedení hloubené z trub litinových pro vodovody nebo kanalizace v otevřeném výkopu dopravní vzdálenost do 15 m | [15 empty] | PP | 2
| PSC |  | Poznámka k souboru cen: 1. Položky přesunu hmot nelze užít pro zeminu, sypaniny, štěrkopísek, kamenivo ap. Případná manipulace s tímto materiálem se oceňuje souborem cen 162 .0-11 Vodorovné přemístění výkopku nebo sypaniny katalogu 800-1 Zemní práce. | [15 empty] | PSC | 2
| D | PSV | Práce a dodávky PSV |  |  |  | 0 | [5 empty] | 0 |  | 0 |  | 7.0411 | 2 | D | 0 |  |  |  | ROZPOCET | [6 empty] | 0
| D | 721 | Zdravotechnika - vnitřní kanalizace |  |  |  | 0 | [5 empty] | 0 |  | 0 |  | 7.0411 | 2 | D | 1 |  |  |  | ROZPOCET | [6 empty] | 0
135 | K | 721140802 | Demontáž potrubí litinové do DN 100 | m | 470.6 |  | 0 | CS ÚRS 2018 02 |  |  | základní |  | 0 | 0 | 0 | 0.01492 | 7.0214 | 16 | K | 2 |  |  |  | ROZPOCET | 0 | 0 | 0 | 0 | 0 | 1 | 0 | 16 | 1293617371
| PP |  | Demontáž potrubí z litinových trub odpadních nebo dešťových do DN 100 | [15 empty] | PP | 2
| VV |  | "DSO 07 - OBNOVA VODOVODNÍCH ŘADŮ | [15 empty] | VV | 2 | 1 | True | 0 | ROZPOCET
| VV |  | "OBNOVA VODOVODU Č. 7 | [15 empty] | VV | 2 | 1 | True | 0 | ROZPOCET
| VV |  | "demontáž stávající potrubí TLT DN100 | [15 empty] | VV | 2 | 1 | True | 0 | ROZPOCET
| VV |  | "rozměry: dl. 217,00m | [15 empty] | VV | 2 | 1 | True | 0 | ROZPOCET
| VV |  | 217,00 |  | 217 | [13 empty] | VV | 2 | 2 | True | 0 | ROZPOCET
| VV |  | "demontáž stávající potrubí TLT DN80 | [15 empty] | VV | 2 | 1 | True | 0 | ROZPOCET
| VV |  | "rozměry: dl. 253,60m | [15 empty] | VV | 2 | 1 | True | 0 | ROZPOCET
| VV |  | 253,60 |  | 253.6 | [13 empty] | VV | 2 | 2 | True | 0 | ROZPOCET
| VV |  | Součet |  | 470.6 | [13 empty] | VV | 2 | 4 | True | 1 | ROZPOCET
136 | K | 721171803 | Demontáž potrubí z PE do D 75 | m | 9.4 |  | 0 | CS ÚRS 2018 02 |  |  | základní |  | 0 | 0 | 0 | 0.0021 | 0.01974 | 16 | K | 2 |  |  |  | ROZPOCET | 0 | 0 | 0 | 0 | 0 | 1 | 0 | 16 | -188359907
| PP |  | Demontáž potrubí z PE do D 75 | [15 empty] | PP | 2
| PSC |  | Poznámka k souboru cen: 1. Demontáž plstěných pásů se oceňuje cenami souboru cen 722 18-18 Demontáž plstěných pásů z trub, části B 02. | [15 empty] | PSC | 2
| VV |  | "DSO 07 - OBNOVA VODOVODNÍCH ŘADŮ | [15 empty] | VV | 2 | 1 | True | 0 | ROZPOCET
| VV |  | "OBNOVA VODOVODU Č. 7 | [15 empty] | VV | 2 | 1 | True | 0 | ROZPOCET
| VV |  | "demontáž stávající potrubí PE DN60 | [15 empty] | VV | 2 | 1 | True | 0 | ROZPOCET
| VV |  | "rozměry: dl. 9,40m | [15 empty] | VV | 2 | 1 | True | 0 | ROZPOCET
| VV |  | 9,40 |  | 9.4 | [13 empty] | VV | 2 | 2 | True | 0 | ROZPOCET
| VV |  | Součet |  | 9.4 | [13 empty] | VV | 2 | 4 | True | 1 | ROZPOCET

## SO 07.08
[9 empty] | >> skryté sloupce << | [9 empty] | {018f1090-b65e-47b3-a7f3-1e20b7d60add}
2
| KRYCÍ LIST SOUPISU PRACÍ | [8 empty] | v --- níže se nacházejí doplnkové a pomocné údaje k sestavám --- v | [8 empty] | False
Stavba:
DVZ Brodce, výstavba kanalizace N
Objekt:
SO 07 - obnova vodovodních řadů
Soupis:
SO 07.08 - obnova vodovodního řadu 8
| KSO: |  | 827 11 |  |  | CC-CZ: | 22121
| Místo: |  | Brodce |  |  | Datum: | 21. 2. 2019
| Zadavatel: |  |  |  |  | IČ:
|  | Vodovody a kanalizace Mladá Boleslav, a.s. |  |  |  | DIČ:
| Uchazeč: |  |  |  |  | IČ: | Vyplň údaj
|  | Vyplň údaj |  |  |  | DIČ: | Vyplň údaj
Poznámka:
Je-li v názvu položky v kontrolním rozpočtu nebo v soupisu prací uvedena v kolonce "Popis" obchodní značka jakéhokoliv materiálu, výrobku nebo technologie, má tento název pouze informativní charakter. Pro ocenění a následně pro realizaci je možné použít jiný materiál, výrobek nebo technologii, se srovnatelnými nebo lepšími užitnými vlastnostmi, které odpovídají požadavkům dokumentace.
| Cena bez DPH | [5 empty] | 0
|  |  | Základ daně |  |  | Sazba daně | Výše daně
| DPH | základní | 0 |  |  | 21% | 0
|  | snížená | 0 |  |  | 15% | 0
|  | zákl. přenesená | 0 |  |  | 21% | 0
|  | sníž. přenesená | 0 |  |  | 15% | 0
|  | nulová | 0 |  |  | 0% | 0
| Cena s DPH |  |  | v | CZK |  | 0
| Projektant |  |  | Zpracovatel
| Datum a podpis: |  | Razítko | Datum a podpis: |  |  | Razítko
| Objednavatel |  |  | Uchazeč
| Datum a podpis: |  | Razítko | Datum a podpis: |  |  | Razítko
REKAPITULACE ČLENĚNÍ SOUPISU PRACÍ
Stavba:
DVZ Brodce, výstavba kanalizace N
Objekt:
SO 07 - obnova vodovodních řadů
Soupis:
SO 07.08 - obnova vodovodního řadu 8
Místo: |  |  | Brodce |  |  | Datum: | 21. 2. 2019
Zadavatel: |  |  | Vodovody a kanalizace Mladá Boleslav, a.s.
Uchazeč: |  |  | Vyplň údaj
Kód dílu - Popis | [6 empty] | Cena celkem [CZK]
Náklady ze soupisu prací | [6 empty] | 0 | [12 empty] | -1
| HSV - Práce a dodávky HSV | [5 empty] | 0
| 1 - Zemní práce | [5 empty] | 0
| 4 - Vodorovné konstrukce | [5 empty] | 0
| 5 - Komunikace pozemní | [5 empty] | 0
| 8 - Trubní vedení | [5 empty] | 0
| 9 - Ostatní konstrukce a práce, bourání | [5 empty] | 0
| 997 - Přesun sutě | [5 empty] | 0
| 998 - Přesun hmot | [5 empty] | 0
| PSV - Práce a dodávky PSV | [5 empty] | 0
| 721 - Zdravotechnika - vnitřní kanalizace | [5 empty] | 0
SOUPIS PRACÍ
Stavba:
DVZ Brodce, výstavba kanalizace N
Objekt:
SO 07 - obnova vodovodních řadů
Soupis:
SO 07.08 - obnova vodovodního řadu 8
Místo: |  |  | Brodce |  |  | Datum: | 21. 2. 2019
Zadavatel: |  |  | Vodovody a kanalizace Mladá Boleslav, a.s.
Uchazeč: |  |  | Vyplň údaj
PČ | Typ | Kód | Popis | MJ | Množství | J.cena [CZK] | Cena celkem [CZK] | Cenová soustava |  |  | DPH | J. Nh [h] | Nh celkem [h] | J. hmotnost [t] | Hmotnost celkem [t] | J. suť [t] | Suť Celkem [t]
Náklady soupisu celkem | [6 empty] | 0 | [5 empty] | 0 |  | 983.7365 |  | 406.8258 |  | D | -1 | [10 empty] | 0
| D | HSV | Práce a dodávky HSV |  |  |  | 0 | [5 empty] | 0 |  | 983.7365 |  | 399.7088 | 1 | D | 0 |  |  |  | ROZPOCET | [6 empty] | 0
| D | 1 | Zemní práce |  |  |  | 0 | [5 empty] | 0 |  | 354.2139 |  | 388.5928 | 1 | D | 1 |  |  |  | ROZPOCET | [6 empty] | 0
1 | K | 113107223 | Odstranění podkladu z kameniva drceného tl 300 mm strojně pl přes 200 m2 | m2 | 499.8 |  | 0 | CS ÚRS 2018 02 |  |  | základní |  | 0 | 0 | 0 | 0.44 | 219.912 | 4 | K | 2 |  |  |  | ROZPOCET | 0 | 0 | 0 | 0 | 0 | 1 | 0 | 4 | -96127367
| PP |  | Odstranění podkladů nebo krytů strojně plochy jednotlivě přes 200 m2 s přemístěním hmot na skládku na vzdálenost do 20 m nebo s naložením na dopravní prostředek z kameniva hrubého drceného, o tl. vrstvy přes 200 do 300 mm | [15 empty] | PP | 2
| PSC |  | Poznámka k souboru cen: 1. Pro volbu cen z hlediska množství se uvažuje každá souvisle odstraňovaná plocha krytu nebo podkladu stejného druhu samostatně. Odstraňuje-li se několik vrstev vozovky najednou, jednotlivé vrstvy se oceňují každá samostatně. 2. Ceny a) –7111 až –7113, –7151 až -7153, -7211 až -7213 a -7311 až -7313 lze použít i pro odstranění podkladů nebo krytů ze štěrkopísku, škváry, strusky nebo z mechanicky zpevněných zemin, b) –7121 až 7125, –7161 až -7165, -7221 až -7225 a -7321 až -7325 lze použít i pro odstranění podkladů nebo krytů ze zemin stabilizovaných vápnem, c) –7130 až -7134, –7170 až -7174, –7230 až -7234 a -7330 až -7334 lze použít i pro odstranění dlažeb uložených do betonového lože a dlažeb z mozaiky uložených do cementové malty nebo podkladu ze zemin stabilizovaných cementem. 3. Ceny lze použít i pro odstranění podkladů nebo krytů opatřených živičnými postřiky nebo nátěry. 4. Ceny odlišené podle tloušťky (např. do 100 mm, do 200 mm) jsou určeny vždy pro celou tloušťku jednotlivých konstrukcí. 5. V cenách nejsou započteny náklady na zarovnání styčných ploch betonových nebo živičných podkladů nebo krytů, které se oceňuje cenami souboru cen 919 73- Zarovnání styčné plochy části C 01 tohoto ceníku. Množství suti získané ze zarovnání styčných ploch podkladů nebo krytů se zvlášť nevykazuje. 6. Přemístění vybouraného materiálu větší vzdálenost, než je uvedeno, se oceňuje cenami souborů cen 997 22-1 Vodorovná doprava suti. 7. Ceny -714 . , -718 . , –724 . a -734 . nelze použít pro odstranění podkladu nebo krytu frézováním. | [15 empty] | PSC | 2
| VV |  | "D.1.6 SO 07 Obnova vodovodních řadů | [15 empty] | VV | 2 | 1 | True | 0 | ROZPOCET
| VV |  | "SO 07 OBNOVA VODOVODNÍCH ŘADŮ | [15 empty] | VV | 2 | 1 | True | 0 | ROZPOCET
| VV |  | "bourání stávajících komunikací | [15 empty] | VV | 2 | 1 | True | 0 | ROZPOCET
| VV |  | "OBNOVA VODOVODU ČÍS. 8, dtto F (ul. Hluboká) | [15 empty] | VV | 2 | 1 | True | 0 | ROZPOCET
| VV |  | "odstranění stávající vrstvy komunikace - asfalt, podkladní vrstva drcené kamenivo tl. 0,30m | [15 empty] | VV | 2 | 1 | True | 0 | ROZPOCET
| VV |  | "rozměry: š. 1,02m x dl. celkem 490,00m | [15 empty] | VV | 2 | 1 | True | 0 | ROZPOCET
| VV |  | 1,02*490,00 |  | 499.8 | [13 empty] | VV | 2 | 2 | True | 0 | ROZPOCET
| VV |  | Součet |  | 499.8 | [13 empty] | VV | 2 | 4 | True | 1 | ROZPOCET
2 | K | 113107243 | Odstranění podkladu živičného tl 150 mm strojně pl přes 200 m2 | m2 | 533.8 |  | 0 | CS ÚRS 2018 02 |  |  | základní |  | 0 | 0 | 0 | 0.316 | 168.6808 | 4 | K | 2 |  |  |  | ROZPOCET | 0 | 0 | 0 | 0 | 0 | 1 | 0 | 4 | -1278447201
| PP |  | Odstranění podkladů nebo krytů strojně plochy jednotlivě přes 200 m2 s přemístěním hmot na skládku na vzdálenost do 20 m nebo s naložením na dopravní prostředek živičných, o tl. vrstvy přes 100 do 150 mm | [15 empty] | PP | 2
| PSC |  | Poznámka k souboru cen: 1. Pro volbu cen z hlediska množství se uvažuje každá souvisle odstraňovaná plocha krytu nebo podkladu stejného druhu samostatně. Odstraňuje-li se několik vrstev vozovky najednou, jednotlivé vrstvy se oceňují každá samostatně. 2. Ceny a) –7111 až –7113, –7151 až -7153, -7211 až -7213 a -7311 až -7313 lze použít i pro odstranění podkladů nebo krytů ze štěrkopísku, škváry, strusky nebo z mechanicky zpevněných zemin, b) –7121 až 7125, –7161 až -7165, -7221 až -7225 a -7321 až -7325 lze použít i pro odstranění podkladů nebo krytů ze zemin stabilizovaných vápnem, c) –7130 až -7134, –7170 až -7174, –7230 až -7234 a -7330 až -7334 lze použít i pro odstranění dlažeb uložených do betonového lože a dlažeb z mozaiky uložených do cementové malty nebo podkladu ze zemin stabilizovaných cementem. 3. Ceny lze použít i pro odstranění podkladů nebo krytů opatřených živičnými postřiky nebo nátěry. 4. Ceny odlišené podle tloušťky (např. do 100 mm, do 200 mm) jsou určeny vždy pro celou tloušťku jednotlivých konstrukcí. 5. V cenách nejsou započteny náklady na zarovnání styčných ploch betonových nebo živičných podkladů nebo krytů, které se oceňuje cenami souboru cen 919 73- Zarovnání styčné plochy části C 01 tohoto ceníku. Množství suti získané ze zarovnání styčných ploch podkladů nebo krytů se zvlášť nevykazuje. 6. Přemístění vybouraného materiálu větší vzdálenost, než je uvedeno, se oceňuje cenami souborů cen 997 22-1 Vodorovná doprava suti. 7. Ceny -714 . , -718 . , –724 . a -734 . nelze použít pro odstranění podkladu nebo krytu frézováním. | [15 empty] | PSC | 2
| VV |  | "D.1.6 SO 07 Obnova vodovodních řadů | [15 empty] | VV | 2 | 1 | True | 0 | ROZPOCET
| VV |  | "SO 07 OBNOVA VODOVODNÍCH ŘADŮ | [15 empty] | VV | 2 | 1 | True | 0 | ROZPOCET
| VV |  | "bourání stávajících komunikací | [15 empty] | VV | 2 | 1 | True | 0 | ROZPOCET
| VV |  | "OBNOVA VODOVODU ČÍS. 8, dtto F (ul. Hluboká) | [15 empty] | VV | 2 | 1 | True | 0 | ROZPOCET
| VV |  | "odstranění stávající vrstvy komunikace, krycí vrstva asfalt | [15 empty] | VV | 2 | 1 | True | 0 | ROZPOCET
| VV |  | "rozměry: pl. 533,80m2 | [15 empty] | VV | 2 | 1 | True | 0 | ROZPOCET
| VV |  | 533,80 |  | 533.8 | [13 empty] | VV | 2 | 2 | True | 0 | ROZPOCET
| VV |  | Součet |  | 533.8 | [13 empty] | VV | 2 | 4 | True | 1 | ROZPOCET
3 | K | 119001422 | Dočasné zajištění kabelů a kabelových tratí volně ložených kabelů | m | 3.06 |  | 0 | CS ÚRS 2018 02 |  |  | základní |  | 0 | 0.06053 | 0.18522 | 0 | 0 | 4 | K | 2 |  |  |  | ROZPOCET | 0 | 0 | 0 | 0 | 0 | 1 | 0 | 4 | -939811901
| PP |  | Dočasné zajištění kabelů a kabelových tratí volně ložených kabelů | [15 empty] | PP | 2
| PSC |  | Poznámka k souboru cen: 1. Ceny nelze použít pro dočasné zajištění potrubí v provozu pod tlakem přes 1 MPa a potrubí nebo jiných vedení v provozu u nichž investor zakazuje použít při vykopávce kovové nástroje nebo nářadí. 2. Ztížení vykopávky v blízkosti vedení, potrubí a stok ve výkopišti nebo podél jeho stěn se oceňuje cenami souboru cen 120 00- . . a 130 00- . . Příplatky za ztížení vykopávky. Dočasné zajištění potrubí větších rozměrů než DN 500 se oceňuje individuálně. | [15 empty] | PSC | 2
| VV |  | "D.1.6 SO 05 Přeložky vodovodních řadů | [15 empty] | VV | 2 | 1 | True | 0 | ROZPOCET
| VV |  | "SO 05 PŘELOŽKY VODOVODNÍCH ŘADŮ | [15 empty] | VV | 2 | 1 | True | 0 | ROZPOCET
| VV |  | "výkop pro montáž potrubí | [15 empty] | VV | 2 | 1 | True | 0 | ROZPOCET
| VV |  | "PŘELOŽKA ČÍS. 8, dtto STOKA F13 (ul. Hluboká) | [15 empty] | VV | 2 | 1 | True | 0 | ROZPOCET
| VV |  | "3x zajištění kabelu ve výkopu š. 1,10m | [15 empty] | VV | 2 | 1 | True | 0 | ROZPOCET
| VV |  | 3*1,02 |  | 3.06 | [13 empty] | VV | 2 | 2 | True | 0 | ROZPOCET
| VV |  | Součet |  | 3.06 | [13 empty] | VV | 2 | 4 | True | 1 | ROZPOCET
4 | K | 120001101 | Příplatek za ztížení odkopávky nebo prokkopávky v blízkosti inženýrských sítí | m3 | 5.1 |  | 0 | CS ÚRS 2018 02 |  |  | základní |  | 0 | 0 | 0 | 0 | 0 | 4 | K | 2 |  |  |  | ROZPOCET | 0 | 0 | 0 | 0 | 0 | 1 | 0 | 4 | 2067573080
| PP |  | Příplatek k cenám vykopávek za ztížení vykopávky v blízkosti inženýrských sítí nebo výbušnin v horninách jakékoliv třídy | [15 empty] | PP | 2
| PSC |  | Poznámka k souboru cen: 1. Cena je určena pro: a) podzemní vedení procházející odkopávkou nebo prokopávkou, korytem vodoteče, melioračním kanálem nebo uložené ve stěně výkopu při jakékoliv hloubce vedení pod původním terénem nebo jeho výšce nade dnem výkopu a jakémkoliv jeho směru ke stranám výkopu; b) výbušniny nezaložené dodavatelem. 2. Cenu lze použít i tehdy, narazí-li se na vedení nebo výbušninu až při vykopávce, a to pro objem výkopu, který je projektantem nebo investorem označen, v němž by toto nebo jiné nepředvídané vedení nebo výbušnina mohlo být uloženo. Toto ustanovení neplatí pro objem tř. 6 a 7. 3. Cenu nelze použít pro ztížení vykopávky v blízkosti podzemních vedení nebo výbušnin, u nichž je projektem zakázáno použít při vykopávce kovové nástroje nebo nářadí. Tyto práce se ocení individuálně. 4. Množství ztížení vykopávky v blízkosti: a) podzemního vedení, jehož půdorysná a výšková plocha: - je v projektu uvedena, určí se jako objem myšleného hranolu, jehož průřezem je obdélník, jehož horní vodorovná a obě svislé strany jsou ve vzdálenosti 0,5 m a dolní vodorovná strana je ve vzdálenosti 1 m od přilehlého vnějšího líce vedení, příp. jeho obalu a délka se rovná osové délce vedení ve výkopišti nebo délce vedení ve stěně výkopu. Vymezí-li projekt prostor, v němž je nutno při vykopávce postupovat opatrně větší, platí cena pro celý objem výkopku v tomto prostoru. Od takto zjištěného množství se odečítá objem vedení i s příp. se vyskytujícím obalem. - není v projektu uvedena, avšak která podle projektu nebo podle sdělení investora jsou pravděpodobně ve výkopišti uložena, se rovná objemu výkopu, který je projektem nebo investorem takto označen. b) výbušniny určí vždy projektant nebo investor, ať je v projektu uvedeno či neuvedeno. 5. Je-li vedení položeno ve výkopišti tak, že se vykopávka v celém výše popsaném objemu nevykopává, např. blízko stěn nebo dna výkopu, oceňuje se ztížení vykopávky jen pro tu část objemu, v níž se vykopávka provádí. 6. Jsou-li ve výkopišti dvě vedení položena tak blízko sebe, že se výše uvedené objemy pro obě vedení pronikají, určí se množství ztížení vykopávky tak, aby se pronik započetl jen jednou. 7. Objem ztížení vykopávky se od celkového objemu výkopu neodečítá. 8. Dočasné zajištění různých podzemních vedení ve výkopišti se oceňuje cenami souboru cen 119 00-14 Dočasné zajištění podzemního potrubí nebo vedení ve výkopišti. 9. Množství jednotek ztížení vykopávky v blízkosti výbušnin nezaložených dodavatelem se určí přiměřeně podle poznámek č. 2 a 4. | [15 empty] | PSC | 2
| VV |  | "DSO 07 - OBNOVA VODOVODNÍCH ŘADŮ | [15 empty] | VV | 2 | 1 | True | 0 | ROZPOCET
| VV |  | "příplatek za ztížený výkop při křížení výkopu se stávajícím vedením kabel/potrubí | [15 empty] | VV | 2 | 1 | True | 0 | ROZPOCET
| VV |  | "OBNOVA VODOVODU Č. 8 | [15 empty] | VV | 2 | 1 | True | 0 | ROZPOCET
| VV |  | "výkop pro montáž potrubí TLT DN125 | [15 empty] | VV | 2 | 1 | True | 0 | ROZPOCET
| VV |  | "výkop v komunikaci skladba tl. 0,50m, výkop v komunikaci skladba tl. 0,41m | [15 empty] | VV | 2 | 1 | True | 0 | ROZPOCET
| VV |  | "rozměry: dl. 17,00m, dl. 473,00m, š. 1,00m, h. 1,70m | [15 empty] | VV | 2 | 1 | True | 0 | ROZPOCET
| VV |  | 3*(1,00*1,00*1,70) |  | 5.1 | [13 empty] | VV | 2 | 2 | True | 0 | ROZPOCET
| VV |  | Součet |  | 5.1 | [13 empty] | VV | 2 | 4 | True | 1 | ROZPOCET
5 | K | 132101202 | Hloubení rýh š do 2000 mm v hornině tř. 1 a 2 objemu do 1000 m3 | m3 | 136.945 |  | 0 | CS ÚRS 2018 02 |  |  | základní |  | 0 | 0 | 0 | 0 | 0 | 4 | K | 2 |  |  |  | ROZPOCET | 0 | 0 | 0 | 0 | 0 | 1 | 0 | 4 | 1786253854
| PP |  | Hloubení zapažených i nezapažených rýh šířky přes 600 do 2 000 mm s urovnáním dna do předepsaného profilu a spádu v horninách tř. 1 a 2 přes 100 do 1 000 m3 | [15 empty] | PP | 2
| PSC |  | Poznámka k souboru cen: 1. V cenách jsou započteny i náklady na případné nutné přemístění výkopku ve výkopišti na vzdálenost do 3 m a na přehození výkopku na přilehlém terénu na vzdálenost do 5 m od okraje jámy nebo naložení na dopravní prostředek. 2. Hloubení rýh při lesnicko-technických melioracích se oceňuje: a) ve stržích cenami platnými pro objem výkopu do 100 m3, i když skutečný objem výkopu je větší, b) mimo strže pro příčná a podélná zpevnění dna a břehů pod obrysem výkopu pro koryta vodotečí, zejména pro konstrukce těles, stupňů, boků, předprahů, prahů, odháněk, výhonů a pro základy zdí, dlažeb, rovnanin, plůtků a hatí, pro jakoukoliv šířku rýhy, při objemu do 100 m3 cenami příslušnými pro objem výkopu do 100 m3 a při jakémkoliv objemu výkopu přes 100 m3 cenami příslušnými pro objem výkopu přes 100 do 1 000 m3. 3. Náklady na svislé přemístění výkopku nad 1 m hloubky se určí dle ustanovení článku č. 3161 všeobecných podmínek katalogu. 4. Předepisuje-li projekt hloubit rýhy 5 až 7 bez použití trhavin, oceňuje se toto hloubení: a) v suchu nebo mokru cenami 138 40-1201, 138 50-1201 a 138 60-1201 Dolamování hloubených vykopávek, b) v tekoucí vodě při jakékoliv její rychlosti individuálně. 5. Ceny nelze použít pro hloubení rýh a hloubky přes 16 m. Tyto práce se oceňují individuálně. | [15 empty] | PSC | 2
| VV |  | "D.1.6 SO 07 Obnova vodovodních řadů | [15 empty] | VV | 2 | 1 | True | 0 | ROZPOCET
| VV |  | "SO 07 OBNOVA VODOVODNÍCH ŘADŮ | [15 empty] | VV | 2 | 1 | True | 0 | ROZPOCET
| VV |  | "výkop pro montáž potrubí | [15 empty] | VV | 2 | 1 | True | 0 | ROZPOCET
| VV |  | "OBNOVA VODOVODU ČÍS. 8, dtto F (ul. Hluboká) | [15 empty] | VV | 2 | 1 | True | 0 | ROZPOCET
| VV |  | "zatřídění zemin 20% tř. 2, 50% tř. 3, 30% tř. 4 | [15 empty] | VV | 2 | 1 | True | 0 | ROZPOCET
| VV |  | "výkop v komunikaci, skladba tl. 0,41m, rozměry: š. 1,02m, dl. celkem 490,00m, h. 1,78m | [15 empty] | VV | 2 | 1 | True | 0 | ROZPOCET
| VV |  | 0,20*(1,02*490,00*(1,78-0,41)) |  | 136.945 | [13 empty] | VV | 2 | 2 | True | 0 | ROZPOCET
| VV |  | Součet |  | 136.945 | [13 empty] | VV | 2 | 4 | True | 1 | ROZPOCET
6 | K | 132201202 | Hloubení rýh š do 2000 mm v hornině tř. 3 objemu do 1000 m3 | m3 | 342.363 |  | 0 | CS ÚRS 2018 02 |  |  | základní |  | 0 | 0 | 0 | 0 | 0 | 4 | K | 2 |  |  |  | ROZPOCET | 0 | 0 | 0 | 0 | 0 | 1 | 0 | 4 | -117844182
| PP |  | Hloubení zapažených i nezapažených rýh šířky přes 600 do 2 000 mm s urovnáním dna do předepsaného profilu a spádu v hornině tř. 3 přes 100 do 1 000 m3 | [15 empty] | PP | 2
| PSC |  | Poznámka k souboru cen: 1. V cenách jsou započteny i náklady na případné nutné přemístění výkopku ve výkopišti na vzdálenost do 3 m a na přehození výkopku na přilehlém terénu na vzdálenost do 5 m od okraje jámy nebo naložení na dopravní prostředek. 2. Hloubení rýh při lesnicko-technických melioracích se oceňuje: a) ve stržích cenami platnými pro objem výkopu do 100 m3, i když skutečný objem výkopu je větší, b) mimo strže pro příčná a podélná zpevnění dna a břehů pod obrysem výkopu pro koryta vodotečí, zejména pro konstrukce těles, stupňů, boků, předprahů, prahů, odháněk, výhonů a pro základy zdí, dlažeb, rovnanin, plůtků a hatí, pro jakoukoliv šířku rýhy, při objemu do 100 m3 cenami příslušnými pro objem výkopu do 100 m3 a při jakémkoliv objemu výkopu přes 100 m3 cenami příslušnými pro objem výkopu přes 100 do 1 000 m3. 3. Náklady na svislé přemístění výkopku nad 1 m hloubky se určí dle ustanovení článku č. 3161 všeobecných podmínek katalogu. 4. Předepisuje-li projekt hloubit rýhy 5 až 7 bez použití trhavin, oceňuje se toto hloubení: a) v suchu nebo mokru cenami 138 40-1201, 138 50-1201 a 138 60-1201 Dolamování hloubených vykopávek, b) v tekoucí vodě při jakékoliv její rychlosti individuálně. 5. Ceny nelze použít pro hloubení rýh a hloubky přes 16 m. Tyto práce se oceňují individuálně. | [15 empty] | PSC | 2
| VV |  | "D.1.6 SO 07 Obnova vodovodních řadů | [15 empty] | VV | 2 | 1 | True | 0 | ROZPOCET
| VV |  | "SO 07 OBNOVA VODOVODNÍCH ŘADŮ | [15 empty] | VV | 2 | 1 | True | 0 | ROZPOCET
| VV |  | "výkop pro montáž potrubí | [15 empty] | VV | 2 | 1 | True | 0 | ROZPOCET
| VV |  | "OBNOVA VODOVODU ČÍS. 8, dtto F (ul. Hluboká) | [15 empty] | VV | 2 | 1 | True | 0 | ROZPOCET
| VV |  | "zatřídění zemin 20% tř. 2, 50% tř. 3, 30% tř. 4 | [15 empty] | VV | 2 | 1 | True | 0 | ROZPOCET
| VV |  | "výkop v komunikaci, skladba tl. 0,41m, rozměry: š. 1,02m, dl. celkem 490,00m, h. 1,78m | [15 empty] | VV | 2 | 1 | True | 0 | ROZPOCET
| VV |  | 0,50*(1,02*490,00*(1,78-0,41)) |  | 342.363 | [13 empty] | VV | 2 | 2 | True | 0 | ROZPOCET
| VV |  | Součet |  | 342.363 | [13 empty] | VV | 2 | 4 | True | 1 | ROZPOCET
7 | K | 132201209 | Příplatek za lepivost k hloubení rýh š do 2000 mm v hornině tř. 3 | m3 | 102.709 |  | 0 | CS ÚRS 2018 02 |  |  | základní |  | 0 | 0 | 0 | 0 | 0 | 4 | K | 2 |  |  |  | ROZPOCET | 0 | 0 | 0 | 0 | 0 | 1 | 0 | 4 | -1501554120
| PP |  | Hloubení zapažených i nezapažených rýh šířky přes 600 do 2 000 mm s urovnáním dna do předepsaného profilu a spádu v hornině tř. 3 Příplatek k cenám za lepivost horniny tř. 3 | [15 empty] | PP | 2
| PSC |  | Poznámka k souboru cen: 1. V cenách jsou započteny i náklady na případné nutné přemístění výkopku ve výkopišti na vzdálenost do 3 m a na přehození výkopku na přilehlém terénu na vzdálenost do 5 m od okraje jámy nebo naložení na dopravní prostředek. 2. Hloubení rýh při lesnicko-technických melioracích se oceňuje: a) ve stržích cenami platnými pro objem výkopu do 100 m3, i když skutečný objem výkopu je větší, b) mimo strže pro příčná a podélná zpevnění dna a břehů pod obrysem výkopu pro koryta vodotečí, zejména pro konstrukce těles, stupňů, boků, předprahů, prahů, odháněk, výhonů a pro základy zdí, dlažeb, rovnanin, plůtků a hatí, pro jakoukoliv šířku rýhy, při objemu do 100 m3 cenami příslušnými pro objem výkopu do 100 m3 a při jakémkoliv objemu výkopu přes 100 m3 cenami příslušnými pro objem výkopu přes 100 do 1 000 m3. 3. Náklady na svislé přemístění výkopku nad 1 m hloubky se určí dle ustanovení článku č. 3161 všeobecných podmínek katalogu. 4. Předepisuje-li projekt hloubit rýhy 5 až 7 bez použití trhavin, oceňuje se toto hloubení: a) v suchu nebo mokru cenami 138 40-1201, 138 50-1201 a 138 60-1201 Dolamování hloubených vykopávek, b) v tekoucí vodě při jakékoliv její rychlosti individuálně. 5. Ceny nelze použít pro hloubení rýh a hloubky přes 16 m. Tyto práce se oceňují individuálně. | [15 empty] | PSC | 2
| VV |  | "D.1.6 SO 07 Obnova vodovodních řadů | [15 empty] | VV | 2 | 1 | True | 0 | ROZPOCET
| VV |  | "SO 07 OBNOVA VODOVODNÍCH ŘADŮ | [15 empty] | VV | 2 | 1 | True | 0 | ROZPOCET
| VV |  | "výkop pro montáž potrubí | [15 empty] | VV | 2 | 1 | True | 0 | ROZPOCET
| VV |  | "OBNOVA VODOVODU ČÍS. 8, dtto F (ul. Hluboká) | [15 empty] | VV | 2 | 1 | True | 0 | ROZPOCET
| VV |  | "zatřídění zemin 20% tř. 2, 50% tř. 3, 30% tř. 4 | [15 empty] | VV | 2 | 1 | True | 0 | ROZPOCET
| VV |  | "výkop v komunikaci, skladba tl. 0,41m, rozměry: š. 1,02m, dl. celkem 490,00m, h. 1,78m | [15 empty] | VV | 2 | 1 | True | 0 | ROZPOCET
| VV |  | 0,50*(1,02*490,00*(1,78-0,41)) |  | 342.363 | [13 empty] | VV | 2 | 2 | True | 0 | ROZPOCET
| VV |  | Součet |  | 342.363 | [13 empty] | VV | 2 | 4 | True | 1 | ROZPOCET
| VV |  | 342,363*0,3 'Přepočtené koeficientem množství |  | 102.709 | [13 empty] | VV | 2 | 2 | False | 1 | ROZPOCET
8 | K | 132301202 | Hloubení rýh š do 2000 mm v hornině tř. 4 objemu do 1000 m3 | m3 | 205.418 |  | 0 | CS ÚRS 2018 02 |  |  | základní |  | 0 | 0 | 0 | 0 | 0 | 4 | K | 2 |  |  |  | ROZPOCET | 0 | 0 | 0 | 0 | 0 | 1 | 0 | 4 | 1829367690
| PP |  | Hloubení zapažených i nezapažených rýh šířky přes 600 do 2 000 mm s urovnáním dna do předepsaného profilu a spádu v hornině tř. 4 přes 100 do 1 000 m3 | [15 empty] | PP | 2
| PSC |  | Poznámka k souboru cen: 1. V cenách jsou započteny i náklady na případné nutné přemístění výkopku ve výkopišti na vzdálenost do 3 m a na přehození výkopku na přilehlém terénu na vzdálenost do 5 m od okraje jámy nebo naložení na dopravní prostředek. 2. Hloubení rýh při lesnicko-technických melioracích se oceňuje: a) ve stržích cenami platnými pro objem výkopu do 100 m3, i když skutečný objem výkopu je větší, b) mimo strže pro příčná a podélná zpevnění dna a břehů pod obrysem výkopu pro koryta vodotečí, zejména pro konstrukce těles, stupňů, boků, předprahů, prahů, odháněk, výhonů a pro základy zdí, dlažeb, rovnanin, plůtků a hatí, pro jakoukoliv šířku rýhy, při objemu do 100 m3 cenami příslušnými pro objem výkopu do 100 m3 a při jakémkoliv objemu výkopu přes 100 m3 cenami příslušnými pro objem výkopu přes 100 do 1 000 m3. 3. Náklady na svislé přemístění výkopku nad 1 m hloubky se určí dle ustanovení článku č. 3161 všeobecných podmínek katalogu. 4. Předepisuje-li projekt hloubit rýhy 5 až 7 bez použití trhavin, oceňuje se toto hloubení: a) v suchu nebo mokru cenami 138 40-1201, 138 50-1201 a 138 60-1201 Dolamování hloubených vykopávek, b) v tekoucí vodě při jakékoliv její rychlosti individuálně. 5. Ceny nelze použít pro hloubení rýh a hloubky přes 16 m. Tyto práce se oceňují individuálně. | [15 empty] | PSC | 2
| VV |  | "D.1.6 SO 07 Obnova vodovodních řadů | [15 empty] | VV | 2 | 1 | True | 0 | ROZPOCET
| VV |  | "SO 07 OBNOVA VODOVODNÍCH ŘADŮ | [15 empty] | VV | 2 | 1 | True | 0 | ROZPOCET
| VV |  | "výkop pro montáž potrubí | [15 empty] | VV | 2 | 1 | True | 0 | ROZPOCET
| VV |  | "OBNOVA VODOVODU ČÍS. 8, dtto F (ul. Hluboká) | [15 empty] | VV | 2 | 1 | True | 0 | ROZPOCET
| VV |  | "zatřídění zemin 20% tř. 2, 50% tř. 3, 30% tř. 4 | [15 empty] | VV | 2 | 1 | True | 0 | ROZPOCET
| VV |  | "výkop v komunikaci, skladba tl. 0,41m, rozměry: š. 1,02m, dl. celkem 490,00m, h. 1,78m | [15 empty] | VV | 2 | 1 | True | 0 | ROZPOCET
| VV |  | 0,30*(1,02*490,00*(1,78-0,41)) |  | 205.418 | [13 empty] | VV | 2 | 2 | True | 0 | ROZPOCET
| VV |  | Součet |  | 205.418 | [13 empty] | VV | 2 | 4 | True | 1 | ROZPOCET
9 | K | 132301209 | Příplatek za lepivost k hloubení rýh š do 2000 mm v hornině tř. 4 | m3 | 61.625 |  | 0 | CS ÚRS 2018 02 |  |  | základní |  | 0 | 0 | 0 | 0 | 0 | 4 | K | 2 |  |  |  | ROZPOCET | 0 | 0 | 0 | 0 | 0 | 1 | 0 | 4 | -281500998
| PP |  | Hloubení zapažených i nezapažených rýh šířky přes 600 do 2 000 mm s urovnáním dna do předepsaného profilu a spádu v hornině tř. 4 Příplatek k cenám za lepivost horniny tř. 4 | [15 empty] | PP | 2
| PSC |  | Poznámka k souboru cen: 1. V cenách jsou započteny i náklady na případné nutné přemístění výkopku ve výkopišti na vzdálenost do 3 m a na přehození výkopku na přilehlém terénu na vzdálenost do 5 m od okraje jámy nebo naložení na dopravní prostředek. 2. Hloubení rýh při lesnicko-technických melioracích se oceňuje: a) ve stržích cenami platnými pro objem výkopu do 100 m3, i když skutečný objem výkopu je větší, b) mimo strže pro příčná a podélná zpevnění dna a břehů pod obrysem výkopu pro koryta vodotečí, zejména pro konstrukce těles, stupňů, boků, předprahů, prahů, odháněk, výhonů a pro základy zdí, dlažeb, rovnanin, plůtků a hatí, pro jakoukoliv šířku rýhy, při objemu do 100 m3 cenami příslušnými pro objem výkopu do 100 m3 a při jakémkoliv objemu výkopu přes 100 m3 cenami příslušnými pro objem výkopu přes 100 do 1 000 m3. 3. Náklady na svislé přemístění výkopku nad 1 m hloubky se určí dle ustanovení článku č. 3161 všeobecných podmínek katalogu. 4. Předepisuje-li projekt hloubit rýhy 5 až 7 bez použití trhavin, oceňuje se toto hloubení: a) v suchu nebo mokru cenami 138 40-1201, 138 50-1201 a 138 60-1201 Dolamování hloubených vykopávek, b) v tekoucí vodě při jakékoliv její rychlosti individuálně. 5. Ceny nelze použít pro hloubení rýh a hloubky přes 16 m. Tyto práce se oceňují individuálně. | [15 empty] | PSC | 2
| VV |  | "D.1.6 SO 07 Obnova vodovodních řadů | [15 empty] | VV | 2 | 1 | True | 0 | ROZPOCET
| VV |  | "SO 07 OBNOVA VODOVODNÍCH ŘADŮ | [15 empty] | VV | 2 | 1 | True | 0 | ROZPOCET
| VV |  | "výkop pro montáž potrubí | [15 empty] | VV | 2 | 1 | True | 0 | ROZPOCET
| VV |  | "OBNOVA VODOVODU ČÍS. 8, dtto F (ul. Hluboká) | [15 empty] | VV | 2 | 1 | True | 0 | ROZPOCET
| VV |  | "zatřídění zemin 20% tř. 2, 50% tř. 3, 30% tř. 4 | [15 empty] | VV | 2 | 1 | True | 0 | ROZPOCET
| VV |  | "výkop v komunikaci, skladba tl. 0,41m, rozměry: š. 1,02m, dl. celkem 490,00m, h. 1,78m | [15 empty] | VV | 2 | 1 | True | 0 | ROZPOCET
| VV |  | 0,30*(1,02*490,00*(1,78-0,41)) |  | 205.418 | [13 empty] | VV | 2 | 2 | True | 0 | ROZPOCET
| VV |  | Součet |  | 205.418 | [13 empty] | VV | 2 | 4 | True | 1 | ROZPOCET
| VV |  | 205,418*0,3 'Přepočtené koeficientem množství |  | 61.625 | [13 empty] | VV | 2 | 2 | False | 1 | ROZPOCET
10 | K | 151811131 | Osazení pažicího boxu hl výkopu do 4 m š do 1,2 m | m2 | 1342.6 |  | 0 | CS ÚRS 2018 02 |  |  | základní |  | 0 | 0.00058 | 0.77871 | 0 | 0 | 4 | K | 2 |  |  |  | ROZPOCET | 0 | 0 | 0 | 0 | 0 | 1 | 0 | 4 | 321739561
| PP |  | Zřízení pažicích boxů pro pažení a rozepření stěn rýh podzemního vedení hloubka výkopu do 4 m, šířka do 1,2 m | [15 empty] | PP | 2
| PSC |  | Poznámka k souboru cen: 1. Množství měrných jednotek pažicích boxů se určuje v m2 celkové zapažené plochy (započítávají se obě strany výkopu). | [15 empty] | PSC | 2
| VV |  | "D.1.6 SO 07 Obnova vodovodních řadů | [15 empty] | VV | 2 | 1 | True | 0 | ROZPOCET
| VV |  | "SO 07 OBNOVA VODOVODNÍCH ŘADŮ | [15 empty] | VV | 2 | 1 | True | 0 | ROZPOCET
| VV |  | "výkop pro montáž potrubí | [15 empty] | VV | 2 | 1 | True | 0 | ROZPOCET
| VV |  | "OBNOVA VODOVODU ČÍS. 8, dtto F (ul. Hluboká) | [15 empty] | VV | 2 | 1 | True | 0 | ROZPOCET
| VV |  | "zatřídění zemin 20% tř. 2, 50% tř. 3, 30% tř. 4 | [15 empty] | VV | 2 | 1 | True | 0 | ROZPOCET
| VV |  | "výkop v komunikaci, skladba tl. 0,41m, rozměry: š. 1,02m, dl. celkem 490,00m, h. 1,78m | [15 empty] | VV | 2 | 1 | True | 0 | ROZPOCET
| VV |  | 2*490,00*(1,78-0,41) |  | 1342.6 | [13 empty] | VV | 2 | 2 | True | 0 | ROZPOCET
| VV |  | Součet |  | 1342.6 | [13 empty] | VV | 2 | 4 | True | 1 | ROZPOCET
11 | K | 151811231 | Odstranění pažicího boxu hl výkopu do 4 m š do 1,2 m | m2 | 1342.6 |  | 0 | CS ÚRS 2018 02 |  |  | základní |  | 0 | 0 | 0 | 0 | 0 | 4 | K | 2 |  |  |  | ROZPOCET | 0 | 0 | 0 | 0 | 0 | 1 | 0 | 4 | 1660853981
| PP |  | Odstranění pažicích boxů pro pažení a rozepření stěn rýh podzemního vedení hloubka výkopu do 4 m, šířka do 1,2 m | [15 empty] | PP | 2
| VV |  | "D.1.6 SO 07 Obnova vodovodních řadů | [15 empty] | VV | 2 | 1 | True | 0 | ROZPOCET
| VV |  | "SO 07 OBNOVA VODOVODNÍCH ŘADŮ | [15 empty] | VV | 2 | 1 | True | 0 | ROZPOCET
| VV |  | "výkop pro montáž potrubí | [15 empty] | VV | 2 | 1 | True | 0 | ROZPOCET
| VV |  | "OBNOVA VODOVODU ČÍS. 8, dtto F (ul. Hluboká) | [15 empty] | VV | 2 | 1 | True | 0 | ROZPOCET
| VV |  | "zatřídění zemin 20% tř. 2, 50% tř. 3, 30% tř. 4 | [15 empty] | VV | 2 | 1 | True | 0 | ROZPOCET
| VV |  | "výkop v komunikaci, skladba tl. 0,41m, rozměry: š. 1,02m, dl. celkem 490,00m, h. 1,78m | [15 empty] | VV | 2 | 1 | True | 0 | ROZPOCET
| VV |  | 2*490,00*(1,78-0,41) |  | 1342.6 | [13 empty] | VV | 2 | 2 | True | 0 | ROZPOCET
| VV |  | Součet |  | 1342.6 | [13 empty] | VV | 2 | 4 | True | 1 | ROZPOCET
12 | K | 161101101 | Svislé přemístění výkopku z horniny tř. 1 až 4 hl výkopu do 2,5 m | m3 | 684.726 |  | 0 | CS ÚRS 2018 02 |  |  | základní |  | 0 | 0 | 0 | 0 | 0 | 4 | K | 2 |  |  |  | ROZPOCET | 0 | 0 | 0 | 0 | 0 | 1 | 0 | 4 | 1755638364
| PP |  | Svislé přemístění výkopku bez naložení do dopravní nádoby avšak s vyprázdněním dopravní nádoby na hromadu nebo do dopravního prostředku z horniny tř. 1 až 4, při hloubce výkopu přes 1 do 2,5 m | [15 empty] | PP | 2
| PSC |  | Poznámka k souboru cen: 1. Ceny -1151 až -1158 lze použít i pro svislé přemístění materiálu a stavební suti z konstrukcí ze zdiva cihelného nebo kamenného, z betonu prostého, prokládaného, železového i předpjatého, pokud tyto konstrukce byly vybourány ve výkopišti. 2. Ceny pro hloubku přes 1 do 2,5 m, přes 2,5 m do 4 m atd. jsou určeny pro svislé přemístění výkopku od 0 do 2,5 m, od 0 do 4 m atd. 3. Množství materiálu i stavební suti z rozbouraných konstrukcí pro přemístění se rovná objemu konstrukcí před rozbouráním. | [15 empty] | PSC | 2
| VV |  | "D.1.6 SO 07 Obnova vodovodních řadů | [15 empty] | VV | 2 | 1 | True | 0 | ROZPOCET
| VV |  | "SO 07 OBNOVA VODOVODNÍCH ŘADŮ | [15 empty] | VV | 2 | 1 | True | 0 | ROZPOCET
| VV |  | "výkop pro montáž potrubí | [15 empty] | VV | 2 | 1 | True | 0 | ROZPOCET
| VV |  | "OBNOVA VODOVODU ČÍS. 8, dtto F (ul. Hluboká) | [15 empty] | VV | 2 | 1 | True | 0 | ROZPOCET
| VV |  | "zatřídění zemin 20% tř. 2, 50% tř. 3, 30% tř. 4 | [15 empty] | VV | 2 | 1 | True | 0 | ROZPOCET
| VV |  | "výkop v komunikaci, skladba tl. 0,41m, rozměry: š. 1,02m, dl. celkem 490,00m, h. 1,78m | [15 empty] | VV | 2 | 1 | True | 0 | ROZPOCET
| VV |  | 1,02*490,00*(1,78-0,41) |  | 684.726 | [13 empty] | VV | 2 | 2 | True | 0 | ROZPOCET
| VV |  | Součet |  | 684.726 | [13 empty] | VV | 2 | 4 | True | 1 | ROZPOCET
13 | K | 162301102 | Vodorovné přemístění výkopku/sypaniny z horniny tř. 1 až 4 | m3 | 684.726 |  | 0 | CS ÚRS 2018 02 |  |  | základní |  | 0 | 0 | 0 | 0 | 0 | 4 | K | 2 |  |  |  | ROZPOCET | 0 | 0 | 0 | 0 | 0 | 1 | 0 | 4 | -1614239160
| PP |  | Vodorovné přemístění výkopku nebo sypaniny po suchu na obvyklém dopravním prostředku, bez naložení výkopku, avšak se složením bez rozhrnutí z horniny tř. 1 až 4 | [15 empty] | PP | 2
| PSC |  | Poznámka k souboru cen: 1. Ceny nelze použít, předepisuje-li projekt přemístit výkopek na místo nepřístupné obvyklým dopravním prostředkům; toto přemístění se oceňuje individuálně. 2. V cenách jsou započteny i náhrady za jízdu loženého vozidla v terénu ve výkopišti nebo na násypišti. 3. V cenách nejsou započteny náklady na rozhrnutí výkopku na násypišti; toto rozhrnutí se oceňuje cenami souboru cen 171 . 0- . . Uložení sypaniny do násypů a 171 20-1201 Uložení sypaniny na skládky. 4. Je-li na dopravní dráze pro vodorovné přemístění nějaká překážka, pro kterou je nutno překládat výkopek z jednoho obvyklého dopravního prostředku na jiný obvyklý dopravní prostředek, oceňuje se toto lomené vodorovné přemístění výkopku v každém úseku samostatně příslušnou cenou tohoto souboru cen a překládání výkopku cenami souboru cen 167 10-3 . Nakládání neulehlého výkopku z hromad s ohledem na ustanovení pozn. číslo 5. 5. Přemísťuje-li se výkopek z dočasných skládek vzdálených do 50 m, neoceňuje se nakládání výkopku, i když se provádí. Toto ustanovení neplatí, vylučuje-li projekt použití dozeru. 6. V cenách vodorovného přemístění sypaniny nejsou započteny náklady na dodávku materiálu, tyto se oceňují ve specifikaci. | [15 empty] | PSC | 2
| VV |  | "D.1.6 SO 07 Obnova vodovodních řadů | [15 empty] | VV | 2 | 1 | True | 0 | ROZPOCET
| VV |  | "SO 07 OBNOVA VODOVODNÍCH ŘADŮ | [15 empty] | VV | 2 | 1 | True | 0 | ROZPOCET
| VV |  | "PŘESUN VÝKOPKU NA MEZIDEPONII | [15 empty] | VV | 2 | 1 | True | 0 | ROZPOCET
| VV |  | "přesun na mezideponii k tomu určenou dle dispozic zhotovitele | [15 empty] | VV | 2 | 1 | True | 0 | ROZPOCET
| VV |  | "výkop pro montáž potrubí | [15 empty] | VV | 2 | 1 | True | 0 | ROZPOCET
| VV |  | "OBNOVA VODOVODU ČÍS. 8, dtto F (ul. Hluboká) | [15 empty] | VV | 2 | 1 | True | 0 | ROZPOCET
| VV |  | "zatřídění zemin 20% tř. 2, 50% tř. 3, 30% tř. 4 | [15 empty] | VV | 2 | 1 | True | 0 | ROZPOCET
| VV |  | "výkop v komunikaci, skladba tl. 0,41m, rozměry: š. 1,02m, dl. celkem 490,00m, h. 1,78m | [15 empty] | VV | 2 | 1 | True | 0 | ROZPOCET
| VV |  | 1,02*490,00*(1,78-0,41) |  | 684.726 | [13 empty] | VV | 2 | 2 | True | 0 | ROZPOCET
| VV |  | Součet |  | 684.726 | [13 empty] | VV | 2 | 4 | True | 1 | ROZPOCET
14 | K | 162301102 | Vodorovné přemístění výkopku/sypaniny z horniny tř. 1 až 4 | m3 | 426.003 |  | 0 | CS ÚRS 2018 02 |  |  | základní |  | 0 | 0 | 0 | 0 | 0 | 4 | K | 2 |  |  |  | ROZPOCET | 0 | 0 | 0 | 0 | 0 | 1 | 0 | 4 | -1626332676
| PP |  | Vodorovné přemístění výkopku nebo sypaniny po suchu na obvyklém dopravním prostředku, bez naložení výkopku, avšak se složením bez rozhrnutí z horniny tř. 1 až 4 | [15 empty] | PP | 2
| PSC |  | Poznámka k souboru cen: 1. Ceny nelze použít, předepisuje-li projekt přemístit výkopek na místo nepřístupné obvyklým dopravním prostředkům; toto přemístění se oceňuje individuálně. 2. V cenách jsou započteny i náhrady za jízdu loženého vozidla v terénu ve výkopišti nebo na násypišti. 3. V cenách nejsou započteny náklady na rozhrnutí výkopku na násypišti; toto rozhrnutí se oceňuje cenami souboru cen 171 . 0- . . Uložení sypaniny do násypů a 171 20-1201 Uložení sypaniny na skládky. 4. Je-li na dopravní dráze pro vodorovné přemístění nějaká překážka, pro kterou je nutno překládat výkopek z jednoho obvyklého dopravního prostředku na jiný obvyklý dopravní prostředek, oceňuje se toto lomené vodorovné přemístění výkopku v každém úseku samostatně příslušnou cenou tohoto souboru cen a překládání výkopku cenami souboru cen 167 10-3 . Nakládání neulehlého výkopku z hromad s ohledem na ustanovení pozn. číslo 5. 5. Přemísťuje-li se výkopek z dočasných skládek vzdálených do 50 m, neoceňuje se nakládání výkopku, i když se provádí. Toto ustanovení neplatí, vylučuje-li projekt použití dozeru. 6. V cenách vodorovného přemístění sypaniny nejsou započteny náklady na dodávku materiálu, tyto se oceňují ve specifikaci. | [15 empty] | PSC | 2
| VV |  | "D.1.6 SO 07 Obnova vodovodních řadů | [15 empty] | VV | 2 | 1 | True | 0 | ROZPOCET
| VV |  | "SO 07 OBNOVA VODOVODNÍCH ŘADŮ | [15 empty] | VV | 2 | 1 | True | 0 | ROZPOCET
| VV |  | "PŘESUN VÝKOPKU Z MEZIDEPONIE ZPĚT | [15 empty] | VV | 2 | 1 | True | 0 | ROZPOCET
| VV |  | "přesun na mezideponii k tomu určenou dle dispozic zhotovitele | [15 empty] | VV | 2 | 1 | True | 0 | ROZPOCET
| VV |  | "OBNOVA VODOVODU ČÍS. 8, dtto F (ul. Hluboká) | [15 empty] | VV | 2 | 1 | True | 0 | ROZPOCET
| VV |  | "zásyp výkopu v komunikaci, skladba tl. 0,41m, odpočet obsyp a zásyp potrubí | [15 empty] | VV | 2 | 1 | True | 0 | ROZPOCET
| VV |  | "rozměry: š. 1,02m, dl. celkem 490,00m, h. 1,78m | [15 empty] | VV | 2 | 1 | True | 0 | ROZPOCET
| VV |  | 1,02*410,00*(1,78-0,41-0,3625-0,1625)+1,02*80,00*(1,78-0,41-0,34-0,14) |  | 426.003 | [13 empty] | VV | 2 | 2 | True | 0 | ROZPOCET
| VV |  | Součet |  | 426.003 | [13 empty] | VV | 2 | 4 | True | 1 | ROZPOCET
15 | K | 162701105 | Vodorovné přemístění výkopku/sypaniny z horniny tř. 1 až 4 | m3 | 258.723 |  | 0 | CS ÚRS 2018 02 |  |  | základní |  | 0 | 0 | 0 | 0 | 0 | 4 | K | 2 |  |  |  | ROZPOCET | 0 | 0 | 0 | 0 | 0 | 1 | 0 | 4 | -1034111679
| PP |  | Vodorovné přemístění výkopku nebo sypaniny po suchu na obvyklém dopravním prostředku, bez naložení výkopku, avšak se složením bez rozhrnutí z horniny tř. 1 až 4 | [15 empty] | PP | 2
| PSC |  | Poznámka k souboru cen: 1. Ceny nelze použít, předepisuje-li projekt přemístit výkopek na místo nepřístupné obvyklým dopravním prostředkům; toto přemístění se oceňuje individuálně. 2. V cenách jsou započteny i náhrady za jízdu loženého vozidla v terénu ve výkopišti nebo na násypišti. 3. V cenách nejsou započteny náklady na rozhrnutí výkopku na násypišti; toto rozhrnutí se oceňuje cenami souboru cen 171 . 0- . . Uložení sypaniny do násypů a 171 20-1201 Uložení sypaniny na skládky. 4. Je-li na dopravní dráze pro vodorovné přemístění nějaká překážka, pro kterou je nutno překládat výkopek z jednoho obvyklého dopravního prostředku na jiný obvyklý dopravní prostředek, oceňuje se toto lomené vodorovné přemístění výkopku v každém úseku samostatně příslušnou cenou tohoto souboru cen a překládání výkopku cenami souboru cen 167 10-3 . Nakládání neulehlého výkopku z hromad s ohledem na ustanovení pozn. číslo 5. 5. Přemísťuje-li se výkopek z dočasných skládek vzdálených do 50 m, neoceňuje se nakládání výkopku, i když se provádí. Toto ustanovení neplatí, vylučuje-li projekt použití dozeru. 6. V cenách vodorovného přemístění sypaniny nejsou započteny náklady na dodávku materiálu, tyto se oceňují ve specifikaci. | [15 empty] | PSC | 2
| VV |  | "D.1.6 SO 07 Obnova vodovodních řadů | [15 empty] | VV | 2 | 1 | True | 0 | ROZPOCET
| VV |  | "SO 07 OBNOVA VODOVODNÍCH ŘADŮ | [15 empty] | VV | 2 | 1 | True | 0 | ROZPOCET
| VV |  | "PŘESUN PŘEBYTEČNÉHO VÝKOPKU NA SKLÁDKU | [15 empty] | VV | 2 | 1 | True | 0 | ROZPOCET
| VV |  | "přesun na trvalou skládku k tomu určenou dle dispozic zhotovitele | [15 empty] | VV | 2 | 1 | True | 0 | ROZPOCET
| VV |  | "výkop pro montáž potrubí | [15 empty] | VV | 2 | 1 | True | 0 | ROZPOCET
| VV |  | "OBNOVA VODOVODU ČÍS. 8, dtto F (ul. Hluboká) | [15 empty] | VV | 2 | 1 | True | 0 | ROZPOCET
| VV |  | "zatřídění zemin 20% tř. 2, 50% tř. 3, 30% tř. 4 | [15 empty] | VV | 2 | 1 | True | 0 | ROZPOCET
| VV |  | "výkop v komunikaci, skladba tl. 0,41m, rozměry: š. 1,02m, dl. celkem 490,00m, h. 1,78m | [15 empty] | VV | 2 | 1 | True | 0 | ROZPOCET
| VV |  | 1,02*490,00*(1,78-0,41)-1,02*410,00*(1,78-0,41-0,3625-0,1625)-1,02*80,00*(1,78-0,41-0,34-0,14) |  | 258.723 | [13 empty] | VV | 2 | 2 | True | 0 | ROZPOCET
| VV |  | Součet |  | 258.723 | [13 empty] | VV | 2 | 4 | True | 1 | ROZPOCET
16 | K | 167101102 | Nakládání výkopku z hornin tř. 1 až 4 přes 100 m3 | m3 | 684.726 |  | 0 | CS ÚRS 2018 02 |  |  | základní |  | 0 | 0 | 0 | 0 | 0 | 4 | K | 2 |  |  |  | ROZPOCET | 0 | 0 | 0 | 0 | 0 | 1 | 0 | 4 | -2121283814
| PP |  | Nakládání, skládání a překládání neulehlého výkopku nebo sypaniny nakládání, množství přes 100 m3, z hornin tř. 1 až 4 | [15 empty] | PP | 2
| PSC |  | Poznámka k souboru cen: 1. Ceny -1101, -1151, -1102, -1152, -1103, -1153, jsou určeny pro nakládání, skládání a překládání na obvyklý nebo z obvyklého dopravního prostředku. Pro nakládání z lodi nebo na loď jsou určeny ceny -1105 a -1155. 2. Ceny -1105 a -1155 jsou určeny pro nakládání, překládání a vykládání na vzdálenost a) do 20 m vodorovně; vodorovná vzdálenost se měří od těžnice lodi k těžnici druhé lodi, nebo k těžišti hromady na břehu nebo k těžišti dopravního prostředku na suchu, b) do 4 m svisle; svislá vzdálenost se měří od pracovní hladiny vody k úrovni srovnaného terénu v místě hromady nebo v místě dopravní plochy pro dopravní prostředek na suchu. Uvedenou svislou vzdálenost 4 m lze zvětšit, a to nejvýše do 6 m, jestliže je vodorovná vzdálenost uvedená v bodu a) kratší než 20 m nejméně o trojnásobek zvětšení výšky přes 4 m. 3. Množství měrných jednotek se určí v rostlém stavu horniny. | [15 empty] | PSC | 2
| VV |  | "D.1.6 SO 07 Obnova vodovodních řadů | [15 empty] | VV | 2 | 1 | True | 0 | ROZPOCET
| VV |  | "SO 07 OBNOVA VODOVODNÍCH ŘADŮ | [15 empty] | VV | 2 | 1 | True | 0 | ROZPOCET
| VV |  | "PŘESUN VÝKOPKU NA MEZIDEPONII | [15 empty] | VV | 2 | 1 | True | 0 | ROZPOCET
| VV |  | "přesun na mezideponii k tomu určenou dle dispozic zhotovitele | [15 empty] | VV | 2 | 1 | True | 0 | ROZPOCET
| VV |  | "výkop pro montáž potrubí | [15 empty] | VV | 2 | 1 | True | 0 | ROZPOCET
| VV |  | "OBNOVA VODOVODU ČÍS. 8, dtto F (ul. Hluboká) | [15 empty] | VV | 2 | 1 | True | 0 | ROZPOCET
| VV |  | "zatřídění zemin 20% tř. 2, 50% tř. 3, 30% tř. 4 | [15 empty] | VV | 2 | 1 | True | 0 | ROZPOCET
| VV |  | "výkop v komunikaci, skladba tl. 0,41m, rozměry: š. 1,02m, dl. celkem 490,00m, h. 1,78m | [15 empty] | VV | 2 | 1 | True | 0 | ROZPOCET
| VV |  | 1,02*490,00*(1,78-0,41) |  | 684.726 | [13 empty] | VV | 2 | 2 | True | 0 | ROZPOCET
| VV |  | Součet |  | 684.726 | [13 empty] | VV | 2 | 4 | True | 1 | ROZPOCET
17 | K | 167101102 | Nakládání výkopku z hornin tř. 1 až 4 přes 100 m3 | m3 | 426.003 |  | 0 | CS ÚRS 2018 02 |  |  | základní |  | 0 | 0 | 0 | 0 | 0 | 4 | K | 2 |  |  |  | ROZPOCET | 0 | 0 | 0 | 0 | 0 | 1 | 0 | 4 | 1260937736
| PP |  | Nakládání, skládání a překládání neulehlého výkopku nebo sypaniny nakládání, množství přes 100 m3, z hornin tř. 1 až 4 | [15 empty] | PP | 2
| PSC |  | Poznámka k souboru cen: 1. Ceny -1101, -1151, -1102, -1152, -1103, -1153, jsou určeny pro nakládání, skládání a překládání na obvyklý nebo z obvyklého dopravního prostředku. Pro nakládání z lodi nebo na loď jsou určeny ceny -1105 a -1155. 2. Ceny -1105 a -1155 jsou určeny pro nakládání, překládání a vykládání na vzdálenost a) do 20 m vodorovně; vodorovná vzdálenost se měří od těžnice lodi k těžnici druhé lodi, nebo k těžišti hromady na břehu nebo k těžišti dopravního prostředku na suchu, b) do 4 m svisle; svislá vzdálenost se měří od pracovní hladiny vody k úrovni srovnaného terénu v místě hromady nebo v místě dopravní plochy pro dopravní prostředek na suchu. Uvedenou svislou vzdálenost 4 m lze zvětšit, a to nejvýše do 6 m, jestliže je vodorovná vzdálenost uvedená v bodu a) kratší než 20 m nejméně o trojnásobek zvětšení výšky přes 4 m. 3. Množství měrných jednotek se určí v rostlém stavu horniny. | [15 empty] | PSC | 2
| VV |  | "D.1.6 SO 07 Obnova vodovodních řadů | [15 empty] | VV | 2 | 1 | True | 0 | ROZPOCET
| VV |  | "SO 07 OBNOVA VODOVODNÍCH ŘADŮ | [15 empty] | VV | 2 | 1 | True | 0 | ROZPOCET
| VV |  | "PŘESUN VÝKOPKU Z MEZIDEPONIE ZPĚT | [15 empty] | VV | 2 | 1 | True | 0 | ROZPOCET
| VV |  | "přesun na mezideponii k tomu určenou dle dispozic zhotovitele | [15 empty] | VV | 2 | 1 | True | 0 | ROZPOCET
| VV |  | "OBNOVA VODOVODU ČÍS. 8, dtto F (ul. Hluboká) | [15 empty] | VV | 2 | 1 | True | 0 | ROZPOCET
| VV |  | "zásyp výkopu v komunikaci, skladba tl. 0,41m, odpočet obsyp a zásyp potrubí | [15 empty] | VV | 2 | 1 | True | 0 | ROZPOCET
| VV |  | "rozměry: š. 1,02m, dl. celkem 490,00m, h. 1,78m | [15 empty] | VV | 2 | 1 | True | 0 | ROZPOCET
| VV |  | 1,02*410,00*(1,78-0,41-0,3625-0,1625)+1,02*80,00*(1,78-0,41-0,34-0,14) |  | 426.003 | [13 empty] | VV | 2 | 2 | True | 0 | ROZPOCET
| VV |  | Součet |  | 426.003 | [13 empty] | VV | 2 | 4 | True | 1 | ROZPOCET
18 | K | 167101102 | Nakládání výkopku z hornin tř. 1 až 4 přes 100 m3 | m3 | 258.723 |  | 0 | CS ÚRS 2018 02 |  |  | základní |  | 0 | 0 | 0 | 0 | 0 | 4 | K | 2 |  |  |  | ROZPOCET | 0 | 0 | 0 | 0 | 0 | 1 | 0 | 4 | 1396141517
| PP |  | Nakládání, skládání a překládání neulehlého výkopku nebo sypaniny nakládání, množství přes 100 m3, z hornin tř. 1 až 4 | [15 empty] | PP | 2
| PSC |  | Poznámka k souboru cen: 1. Ceny -1101, -1151, -1102, -1152, -1103, -1153, jsou určeny pro nakládání, skládání a překládání na obvyklý nebo z obvyklého dopravního prostředku. Pro nakládání z lodi nebo na loď jsou určeny ceny -1105 a -1155. 2. Ceny -1105 a -1155 jsou určeny pro nakládání, překládání a vykládání na vzdálenost a) do 20 m vodorovně; vodorovná vzdálenost se měří od těžnice lodi k těžnici druhé lodi, nebo k těžišti hromady na břehu nebo k těžišti dopravního prostředku na suchu, b) do 4 m svisle; svislá vzdálenost se měří od pracovní hladiny vody k úrovni srovnaného terénu v místě hromady nebo v místě dopravní plochy pro dopravní prostředek na suchu. Uvedenou svislou vzdálenost 4 m lze zvětšit, a to nejvýše do 6 m, jestliže je vodorovná vzdálenost uvedená v bodu a) kratší než 20 m nejméně o trojnásobek zvětšení výšky přes 4 m. 3. Množství měrných jednotek se určí v rostlém stavu horniny. | [15 empty] | PSC | 2
| VV |  | "D.1.6 SO 07 Obnova vodovodních řadů | [15 empty] | VV | 2 | 1 | True | 0 | ROZPOCET
| VV |  | "SO 07 OBNOVA VODOVODNÍCH ŘADŮ | [15 empty] | VV | 2 | 1 | True | 0 | ROZPOCET
| VV |  | "PŘESUN PŘEBYTEČNÉHO VÝKOPKU NA SKLÁDKU | [15 empty] | VV | 2 | 1 | True | 0 | ROZPOCET
| VV |  | "přesun na trvalou skládku k tomu určenou dle dispozic zhotovitele | [15 empty] | VV | 2 | 1 | True | 0 | ROZPOCET
| VV |  | "výkop pro montáž potrubí | [15 empty] | VV | 2 | 1 | True | 0 | ROZPOCET
| VV |  | "OBNOVA VODOVODU ČÍS. 8, dtto F (ul. Hluboká) | [15 empty] | VV | 2 | 1 | True | 0 | ROZPOCET
| VV |  | "zatřídění zemin 20% tř. 2, 50% tř. 3, 30% tř. 4 | [15 empty] | VV | 2 | 1 | True | 0 | ROZPOCET
| VV |  | "výkop v komunikaci, skladba tl. 0,41m, rozměry: š. 1,02m, dl. celkem 490,00m, h. 1,78m | [15 empty] | VV | 2 | 1 | True | 0 | ROZPOCET
| VV |  | 1,02*490,00*(1,78-0,41)-1,02*410,00*(1,78-0,41-0,3625-0,1625)-1,02*80,00*(1,78-0,41-0,34-0,14) |  | 258.723 | [13 empty] | VV | 2 | 2 | True | 0 | ROZPOCET
| VV |  | Součet |  | 258.723 | [13 empty] | VV | 2 | 4 | True | 1 | ROZPOCET
19 | K | 171201201 | Uložení sypaniny na skládky | m3 | 684.726 |  | 0 | CS ÚRS 2018 02 |  |  | základní |  | 0 | 0 | 0 | 0 | 0 | 4 | K | 2 |  |  |  | ROZPOCET | 0 | 0 | 0 | 0 | 0 | 1 | 0 | 4 | 1834241015
| PP |  | Uložení sypaniny na skládky | [15 empty] | PP | 2
| PSC |  | Poznámka k souboru cen: 1. Cena -1201 je určena i pro: a) uložení výkopku nebo ornice na dočasné skládky předepsané projektem tak, že na 1 m2 projektem určené plochy této skládky připadá přes 2 m3 výkopku nebo ornice; v opačném případě se uložení neoceňuje. Množství výkopku nebo ornice připadající na 1 m2 skládky se určí jako podíl množství výkopku nebo ornice, měřeného v rostlém stavu a projektem určené plochy dočasné skládky; b) zasypání koryt vodotečí a prohlubní v terénu bez předepsaného zhutnění sypaniny; c) uložení výkopku pod vodou do prohlubní ve dně vodotečí nebo nádrží. 2. Cenu -1201 nelze použít pro uložení výkopku nebo ornice: a) při vykopávkách pro podzemní vedení podél hrany výkopu, z něhož byl výkopek získán, a to ani tehdy, jestliže se výkopek po vyhození z výkopu na povrch území ještě dále přemisťuje na hromady podél výkopu; b) na dočasné skládky, které nejsou předepsány projektem; c) na dočasné skládky předepsané projektem tak, že na 1 m2 projektem určené plochy této skládky připadají nejvýše 2 m3 výkopku nebo ornice (viz. též poznámku č. 1 a); d) na dočasné skládky, oceňuje-li se cenou 121 10-1101 Sejmutí ornice nebo lesní půdy do 50 m, nebo oceňuje-li se vodorovné přemístění výkopku do 20 m a 50 m cenami 162 20-1101, 162 20-1102, 162 20-1151 a 162 20-1152. V těchto případech se uložení výkopku nebo ornice na dočasnou skládku neoceňuje. e) na trvalé skládky s předepsaným zhutněním; toto uložení výkopku se oceňuje cenami souboru cen 171 . 0- . . Uložení sypaniny do násypů. 3. V ceně -1201 jsou započteny i náklady na rozprostření sypaniny ve vrstvách s hrubým urovnáním na skládce. 4. V ceně -1201 nejsou započteny náklady na získání skládek ani na poplatky za skládku. 5. Množství jednotek uložení výkopku (sypaniny) se určí v m3 uloženého výkopku (sypaniny),v rostlém stavu zpravidla ve výkopišti. | [15 empty] | PSC | 2
| VV |  | "D.1.6 SO 07 Obnova vodovodních řadů | [15 empty] | VV | 2 | 1 | True | 0 | ROZPOCET
| VV |  | "SO 07 OBNOVA VODOVODNÍCH ŘADŮ | [15 empty] | VV | 2 | 1 | True | 0 | ROZPOCET
| VV |  | "PŘESUN VÝKOPKU NA MEZIDEPONII | [15 empty] | VV | 2 | 1 | True | 0 | ROZPOCET
| VV |  | "přesun na mezideponii k tomu určenou dle dispozic zhotovitele | [15 empty] | VV | 2 | 1 | True | 0 | ROZPOCET
| VV |  | "výkop pro montáž potrubí | [15 empty] | VV | 2 | 1 | True | 0 | ROZPOCET
| VV |  | "OBNOVA VODOVODU ČÍS. 8, dtto F (ul. Hluboká) | [15 empty] | VV | 2 | 1 | True | 0 | ROZPOCET
| VV |  | "zatřídění zemin 20% tř. 2, 50% tř. 3, 30% tř. 4 | [15 empty] | VV | 2 | 1 | True | 0 | ROZPOCET
| VV |  | "výkop v komunikaci, skladba tl. 0,41m, rozměry: š. 1,02m, dl. celkem 490,00m, h. 1,78m | [15 empty] | VV | 2 | 1 | True | 0 | ROZPOCET
| VV |  | 1,02*490,00*(1,78-0,41) |  | 684.726 | [13 empty] | VV | 2 | 2 | True | 0 | ROZPOCET
| VV |  | Součet |  | 684.726 | [13 empty] | VV | 2 | 4 | True | 1 | ROZPOCET
20 | K | 171201201 | Uložení sypaniny na skládky | m3 | 258.723 |  | 0 | CS ÚRS 2018 02 |  |  | základní |  | 0 | 0 | 0 | 0 | 0 | 4 | K | 2 |  |  |  | ROZPOCET | 0 | 0 | 0 | 0 | 0 | 1 | 0 | 4 | -1881150680
| PP |  | Uložení sypaniny na skládky | [15 empty] | PP | 2
| PSC |  | Poznámka k souboru cen: 1. Cena -1201 je určena i pro: a) uložení výkopku nebo ornice na dočasné skládky předepsané projektem tak, že na 1 m2 projektem určené plochy této skládky připadá přes 2 m3 výkopku nebo ornice; v opačném případě se uložení neoceňuje. Množství výkopku nebo ornice připadající na 1 m2 skládky se určí jako podíl množství výkopku nebo ornice, měřeného v rostlém stavu a projektem určené plochy dočasné skládky; b) zasypání koryt vodotečí a prohlubní v terénu bez předepsaného zhutnění sypaniny; c) uložení výkopku pod vodou do prohlubní ve dně vodotečí nebo nádrží. 2. Cenu -1201 nelze použít pro uložení výkopku nebo ornice: a) při vykopávkách pro podzemní vedení podél hrany výkopu, z něhož byl výkopek získán, a to ani tehdy, jestliže se výkopek po vyhození z výkopu na povrch území ještě dále přemisťuje na hromady podél výkopu; b) na dočasné skládky, které nejsou předepsány projektem; c) na dočasné skládky předepsané projektem tak, že na 1 m2 projektem určené plochy této skládky připadají nejvýše 2 m3 výkopku nebo ornice (viz. též poznámku č. 1 a); d) na dočasné skládky, oceňuje-li se cenou 121 10-1101 Sejmutí ornice nebo lesní půdy do 50 m, nebo oceňuje-li se vodorovné přemístění výkopku do 20 m a 50 m cenami 162 20-1101, 162 20-1102, 162 20-1151 a 162 20-1152. V těchto případech se uložení výkopku nebo ornice na dočasnou skládku neoceňuje. e) na trvalé skládky s předepsaným zhutněním; toto uložení výkopku se oceňuje cenami souboru cen 171 . 0- . . Uložení sypaniny do násypů. 3. V ceně -1201 jsou započteny i náklady na rozprostření sypaniny ve vrstvách s hrubým urovnáním na skládce. 4. V ceně -1201 nejsou započteny náklady na získání skládek ani na poplatky za skládku. 5. Množství jednotek uložení výkopku (sypaniny) se určí v m3 uloženého výkopku (sypaniny),v rostlém stavu zpravidla ve výkopišti. | [15 empty] | PSC | 2
| VV |  | "D.1.6 SO 07 Obnova vodovodních řadů | [15 empty] | VV | 2 | 1 | True | 0 | ROZPOCET
| VV |  | "SO 07 OBNOVA VODOVODNÍCH ŘADŮ | [15 empty] | VV | 2 | 1 | True | 0 | ROZPOCET
| VV |  | "PŘESUN PŘEBYTEČNÉHO VÝKOPKU NA SKLÁDKU | [15 empty] | VV | 2 | 1 | True | 0 | ROZPOCET
| VV |  | "přesun na trvalou skládku k tomu určenou dle dispozic zhotovitele | [15 empty] | VV | 2 | 1 | True | 0 | ROZPOCET
| VV |  | "výkop pro montáž potrubí | [15 empty] | VV | 2 | 1 | True | 0 | ROZPOCET
| VV |  | "OBNOVA VODOVODU ČÍS. 8, dtto F (ul. Hluboká) | [15 empty] | VV | 2 | 1 | True | 0 | ROZPOCET
| VV |  | "zatřídění zemin 20% tř. 2, 50% tř. 3, 30% tř. 4 | [15 empty] | VV | 2 | 1 | True | 0 | ROZPOCET
| VV |  | "výkop v komunikaci, skladba tl. 0,41m, rozměry: š. 1,02m, dl. celkem 490,00m, h. 1,78m | [15 empty] | VV | 2 | 1 | True | 0 | ROZPOCET
| VV |  | 1,02*490,00*(1,78-0,41)-1,02*410,00*(1,78-0,41-0,3625-0,1625)-1,02*80,00*(1,78-0,41-0,34-0,14) |  | 258.723 | [13 empty] | VV | 2 | 2 | True | 0 | ROZPOCET
| VV |  | Součet |  | 258.723 | [13 empty] | VV | 2 | 4 | True | 1 | ROZPOCET
21 | K | 174101101 | Zásyp jam, šachet rýh nebo kolem objektů sypaninou se zhutněním | m3 | 426.003 |  | 0 | CS ÚRS 2018 02 |  |  | základní |  | 0 | 0 | 0 | 0 | 0 | 4 | K | 2 |  |  |  | ROZPOCET | 0 | 0 | 0 | 0 | 0 | 1 | 0 | 4 | -580207811
| PP |  | Zásyp sypaninou z jakékoliv horniny s uložením výkopku ve vrstvách se zhutněním jam, šachet, rýh nebo kolem objektů v těchto vykopávkách | [15 empty] | PP | 2
| PSC |  | Poznámka k souboru cen: 1. Ceny 174 10- . . jsou určeny pro zhutněné zásypy s mírou zhutnění: a) z hornin soudržných do 100 % PS, b) z hornin nesoudržných do I(d) 0,9, c) z hornin kamenitých pro jakoukoliv míru zhutnění. 2. Je-li projektem předepsáno vyšší zhutnění, podle bodu a) a b) poznámky č 1., ocení se zásyp individuálně. 3. Ceny nelze použít pro zásyp rýh pro drenážní trativody pro lesnicko-technické meliorace a zemědělské. Zásyp těchto rýh se oceňuje cenami souboru cen 174 20-3 . části A 03 Zemní práce pro objekty oborů 831 až 833. Nezhutněný zásyp odvodňovacích kanálů z betonových a železobetonových trub v polních a lučních tratích se oceňuje cenou -1101 Zásyp sypaninou rýh bez ohledu na šířku kanálu; cena obsahuje i náklady na ruční nezhutněný zásyp výšky do 200 mm nad vrchol potrubí. 4. V cenách 10-1101, 10-1103, 20-1101 a 20-1103 je započteno přemístění sypaniny ze vzdálenosti 10 m od kraje výkopu nebo zasypávaného prostoru, měřeno k těžišti skládky. 5. V ceně 10-1102 je započteno přemístění sypaniny ze vzdálenosti 15 m od hrany zasypávaného prostoru, měřeno k těžišti skládky. 6. Objem zásypu je rozdíl objemu výkopu a objemu do něho vestavěných konstrukcí nebo uložených vedení i s jejich obklady a podklady (tento objem se nazývá objemem horniny vytlačené konstrukcí). Objem potrubí do DN 180, příp. i s obalem, se od objemu zásypu neodečítá. Pro stanovení objemu zásypu se od objemu výkopu odečítá i objem obsypu potrubí oceňovaný cenami souboru cen 175 10-11 Obsyp potrubí, přichází-li v úvahu . 7. Odklizení zbylého výkopku po provedení zásypu zářezů se šikmými stěnami pro podzemní vedení nebo zásypu jam a rýh pro podzemní vedení se oceňuje, je-li objem zbylého výkopku: a) do 1 m3 na 1 m vedení a jedná se o výkopek neulehlý - cenami souboru cen 167 10-110 Nakládání výkopku nebo sypaniny a 162 . 0-1 . Vodorovné přemístění výkopku. V případě, že se jedná o výkopek ulehlý - rozpojení a naložení výkopku cenami souboru cen 122 . 0-1 . souboru cen 162 . 0-1 . Vodorovné přemístění výkopku; b) přes 1 m3 na 1 m vedení, jestliže projekt předepíše, že se zbylý výkopek bude odklízet zároveň s prováděním vykopávky, pouze přemístění výkopku cenami souboru cen 162 . 0-1 . Vodorovné přemístění výkopku. Při zmíněném objemu zbylého výkopku se neoceňuje ani naložení ani rozpojení výkopku. Jestliže se zbylý výkopek neodklízí, nýbrž rozprostírá podél výkopu a nad výkopem, platí poznámka č. 8. 8. Rozprostření zbylého výkopku podél výkopu a nad výkopem po provedení zásypů zářezů se šikmými stěnami pro podzemní vedení nebo zásypu jam a rýh pro podzemní vedení se oceňuje: a) cenou 171 20-1101 Uložení sypaniny do nezhutněných násypů, není-li projektem předepsáno zhutnění rozprostřeného zbylého výkopku, b) cenou 171 10-1111 Uložení sypaniny do násypů z hornin sypkých, je-li předepsáno zhutnění rozprostřeného zbylého výkopku, a to v objemu vypočteném podle poznámky č.6, příp. zmenšeném o objem výkopku, který byl již odklizen. 9. Míru zhutnění předepisuje projekt. | [15 empty] | PSC | 2
| VV |  | "D.1.6 SO 07 Obnova vodovodních řadů | [15 empty] | VV | 2 | 1 | True | 0 | ROZPOCET
| VV |  | "SO 07 OBNOVA VODOVODNÍCH ŘADŮ | [15 empty] | VV | 2 | 1 | True | 0 | ROZPOCET
| VV |  | "OBNOVA VODOVODU ČÍS. 8, dtto F (ul. Hluboká) | [15 empty] | VV | 2 | 1 | True | 0 | ROZPOCET
| VV |  | "zásyp výkopu v komunikaci, skladba tl. 0,41m, odpočet obsyp a zásyp potrubí | [15 empty] | VV | 2 | 1 | True | 0 | ROZPOCET
| VV |  | "rozměry: š. 1,02m, dl. celkem 490,00m, h. 1,78m | [15 empty] | VV | 2 | 1 | True | 0 | ROZPOCET
| VV |  | 1,02*410,00*(1,78-0,41-0,3625-0,1625)+1,02*80,00*(1,78-0,41-0,34-0,14) |  | 426.003 | [13 empty] | VV | 2 | 2 | True | 0 | ROZPOCET
| VV |  | Součet |  | 426.003 | [13 empty] | VV | 2 | 4 | True | 1 | ROZPOCET
22 | K | 175151101 | Obsypání potrubí strojně sypaninou bez prohození, uloženou do 3 m | m3 | 176.625 |  | 0 | CS ÚRS 2018 02 |  |  | základní |  | 0 | 0 | 0 | 0 | 0 | 4 | K | 2 |  |  |  | ROZPOCET | 0 | 0 | 0 | 0 | 0 | 1 | 0 | 4 | -174093187
| PP |  | Obsypání potrubí strojně sypaninou z vhodných hornin tř. 1 až 4 nebo materiálem připraveným podél výkopu ve vzdálenosti do 3 m od jeho kraje, pro jakoukoliv hloubku výkopu a míru zhutnění bez prohození sypaniny | [15 empty] | PP | 2
| PSC |  | Poznámka k souboru cen: 1. Objem obsypu na 1 m délky potrubí se rovná šířce dna výkopu násobené součtem vnějšího průměru potrubí příp. i s obalem a projektované tloušťky obsypu nad, případně i pod potrubím. Pro odečítání objemu potrubí se započítávají všechny vestavěné konstrukce nebo uložené vedení i s jejich obklady a podklady (tento objem se nazývá objemem horniny vytlačené konstrukcí). 2. Míru zhutnění předepisuje projekt. 3. V cenách nejsou zahrnuty náklady na nakupovanou sypaninu. Tato se oceňuje ve specifikaci. 4. V cenách nejsou zahrnuty náklady na prohození sypaniny, tyto náklady se oceňují položkou 17511-1109 Příplatek za prohození sypaniny. | [15 empty] | PSC | 2
| VV |  | "D.1.6 SO 07 Obnova vodovodních řadů | [15 empty] | VV | 2 | 1 | True | 0 | ROZPOCET
| VV |  | "SO 07 OBNOVA VODOVODNÍCH ŘADŮ | [15 empty] | VV | 2 | 1 | True | 0 | ROZPOCET
| VV |  | "OBNOVA VODOVODU ČÍS. 8, dtto F (ul. Hluboká) | [15 empty] | VV | 2 | 1 | True | 0 | ROZPOCET
| VV |  | "obsyp potrubí ve výkopu D+0,30m, potrubí litina TLT DN125, TLT DN80 | [15 empty] | VV | 2 | 1 | True | 0 | ROZPOCET
| VV |  | "rozměry: š. 1,02m, dl. celkem 490,00m, h. 1,78m | [15 empty] | VV | 2 | 1 | True | 0 | ROZPOCET
| VV |  | 1,02*410,00*(0,3625)+1,02*80,00*(0,34) |  | 179.342 | [13 empty] | VV | 2 | 2 | True | 0 | ROZPOCET
| VV |  | "odpočet za potrubí TLT DN125, TLT DN80 | [15 empty] | VV | 2 | 1 | True | 0 | ROZPOCET
| VV |  | -410,00*(0,5*(3,1415*0,0625*0,0625))-80,00*(0,5*(3,1415*0,04*0,04)) |  | -2.717 | [13 empty] | VV | 2 | 2 | True | 0 | ROZPOCET
| VV |  | Součet |  | 176.625 | [13 empty] | VV | 2 | 4 | True | 1 | ROZPOCET
23 | M | 58331200 | štěrkopísek netříděný zásypový materiál | t | 353.25 |  | 0 | CS ÚRS 2018 02 |  |  | základní |  | 0 | 1 | 353.25 | 0 | 0 | 8 | M | 2 |  |  |  | ROZPOCET | 0 | 0 | 0 | 0 | 0 | 1 | 0 | 4 | -1356527344
| PP |  | štěrkopísek netříděný zásypový materiál | [15 empty] | PP | 2
| VV |  | "D.1.6 SO 07 Obnova vodovodních řadů | [15 empty] | VV | 2 | 1 | True | 0 | ROZPOCET
| VV |  | "SO 07 OBNOVA VODOVODNÍCH ŘADŮ | [15 empty] | VV | 2 | 1 | True | 0 | ROZPOCET
| VV |  | "OBNOVA VODOVODU ČÍS. 8, dtto F (ul. Hluboká) | [15 empty] | VV | 2 | 1 | True | 0 | ROZPOCET
| VV |  | "obsyp potrubí ve výkopu D+0,30m, potrubí litina TLT DN125, TLT DN80 | [15 empty] | VV | 2 | 1 | True | 0 | ROZPOCET
| VV |  | "rozměry: š. 1,02m, dl. celkem 490,00m, h. 1,78m | [15 empty] | VV | 2 | 1 | True | 0 | ROZPOCET
| VV |  | 1,02*410,00*(0,3625)+1,02*80,00*(0,34) |  | 179.342 | [13 empty] | VV | 2 | 2 | True | 0 | ROZPOCET
| VV |  | "odpočet za potrubí TLT DN125, TLT DN80 | [15 empty] | VV | 2 | 1 | True | 0 | ROZPOCET
| VV |  | -410,00*(0,5*(3,1415*0,0625*0,0625))-80,00*(0,5*(3,1415*0,04*0,04)) |  | -2.717 | [13 empty] | VV | 2 | 2 | True | 0 | ROZPOCET
| VV |  | Součet |  | 176.625 | [13 empty] | VV | 2 | 4 | True | 1 | ROZPOCET
| VV |  | 176,625*2 'Přepočtené koeficientem množství |  | 353.25 | [13 empty] | VV | 2 | 2 | False | 1 | ROZPOCET
| D | 4 | Vodorovné konstrukce |  |  |  | 0 | [5 empty] | 0 |  | 154.0354 |  | 0 | 1 | D | 1 |  |  |  | ROZPOCET | [6 empty] | 0
24 | K | 451572111 | Lože pod potrubí otevřený výkop z kameniva drobného těženého | m3 | 79.382 |  | 0 | CS ÚRS 2018 02 |  |  | základní |  | 0 | 1.8908 | 150.0931 | 0 | 0 | 4 | K | 2 |  |  |  | ROZPOCET | 0 | 0 | 0 | 0 | 0 | 1 | 0 | 4 | 170321796
| PP |  | Lože pod potrubí, stoky a drobné objekty v otevřeném výkopu z kameniva drobného těženého 0 až 4 mm | [15 empty] | PP | 2
| PSC |  | Poznámka k souboru cen: 1. Ceny -1111 a -1192 lze použít i pro zřízení sběrných vrstev nad drenážními trubkami. 2. V cenách -5111 a -1192 jsou započteny i náklady na prohození výkopku získaného při zemních pracích. | [15 empty] | PSC | 2
| VV |  | "D.1.6 SO 07 Obnova vodovodních řadů | [15 empty] | VV | 2 | 1 | True | 0 | ROZPOCET
| VV |  | "SO 07 OBNOVA VODOVODNÍCH ŘADŮ | [15 empty] | VV | 2 | 1 | True | 0 | ROZPOCET
| VV |  | "OBNOVA VODOVODU ČÍS. 8, dtto F (ul. Hluboká) | [15 empty] | VV | 2 | 1 | True | 0 | ROZPOCET
| VV |  | "pískové lože pod potrubí tl. 0,10m, rozměry: š. 1,02m, dl. celkem 490,00m, h. 1,78m | [15 empty] | VV | 2 | 1 | True | 0 | ROZPOCET
| VV |  | 1,02*410,00*(0,1625)+1,02*80,00*(0,14) |  | 79.382 | [13 empty] | VV | 2 | 2 | True | 0 | ROZPOCET
| VV |  | Součet |  | 79.382 | [13 empty] | VV | 2 | 4 | True | 1 | ROZPOCET
25 | K | 452313151 | Podkladní bloky z betonu prostého tř. C 20/25 otevřený výkop | m3 | 1.6 |  | 0 | CS ÚRS 2018 02 |  |  | základní |  | 0 | 2.429 | 3.8864 | 0 | 0 | 4 | K | 2 |  |  |  | ROZPOCET | 0 | 0 | 0 | 0 | 0 | 1 | 0 | 4 | -213913199
| PP |  | Podkladní a zajišťovací konstrukce z betonu prostého v otevřeném výkopu bloky pro potrubí z betonu tř. C 20/25 | [15 empty] | PP | 2
| PSC |  | Poznámka k souboru cen: 1. Ceny -1121 až -1191 a -1192 lze použít i pro ochrannou vrstvu pod železobetonové konstrukce. 2. Ceny -2121 až -2191 a -2192 jsou určeny pro jakékoliv úkosy sedel. | [15 empty] | PSC | 2
| VV |  | "DSO 07 - OBNOVA VODOVODNÍCH ŘADŮ | [15 empty] | VV | 2 | 1 | True | 0 | ROZPOCET
| VV |  | "OBNOVA VODOVODU Č. 8 | [15 empty] | VV | 2 | 1 | True | 0 | ROZPOCET
| VV |  | "27x mechanická přechodka s vnějším kovových závitem D32 | [15 empty] | VV | 2 | 1 | True | 0 | ROZPOCET
| VV |  | 1,60 |  | 1.6 | [13 empty] | VV | 2 | 2 | True | 0 | ROZPOCET
| VV |  | Součet |  | 1.6 | [13 empty] | VV | 2 | 4 | True | 1 | ROZPOCET
26 | K | 452353101 | Bednění podkladních bloků otevřený výkop | m2 | 8.75 |  | 0 | CS ÚRS 2018 02 |  |  | základní |  | 0 | 0.00639 | 0.055912 | 0 | 0 | 4 | K | 2 |  |  |  | ROZPOCET | 0 | 0 | 0 | 0 | 0 | 1 | 0 | 4 | -786899689
| PP |  | Bednění podkladních a zajišťovacích konstrukcí v otevřeném výkopu bloků pro potrubí | [15 empty] | PP | 2
| VV |  | "DSO 07 - OBNOVA VODOVODNÍCH ŘADŮ | [15 empty] | VV | 2 | 1 | True | 0 | ROZPOCET
| VV |  | "OBNOVA VODOVODU Č. 7 | [15 empty] | VV | 2 | 1 | True | 0 | ROZPOCET
| VV |  | "25x blok vodovodního potrubí, beton tř. C20/25 | [15 empty] | VV | 2 | 1 | True | 0 | ROZPOCET
| VV |  | 25*(0,45*0,35+0,55*0,35) |  | 8.75 | [13 empty] | VV | 2 | 2 | True | 0 | ROZPOCET
| VV |  | Součet |  | 8.75 | [13 empty] | VV | 2 | 4 | True | 1 | ROZPOCET
| D | 5 | Komunikace pozemní |  |  |  | 0 | [5 empty] | 0 |  | 456.7067 |  | 0 | 1 | D | 1 |  |  |  | ROZPOCET | [6 empty] | 0
27 | K | 564871116 | Podklad ze štěrkodrtě ŠD tl. 300 mm | m2 | 533.8 |  | 0 | CS ÚRS 2018 02 |  |  | základní |  | 0 | 0.567 | 302.6646 | 0 | 0 | 4 | K | 2 |  |  |  | ROZPOCET | 0 | 0 | 0 | 0 | 0 | 1 | 0 | 4 | -1832986630
| PP |  | Podklad ze štěrkodrti ŠD s rozprostřením a zhutněním, po zhutnění tl. 300 mm | [15 empty] | PP | 2
| VV |  | "D.1.6 SO 07 Obnova vodovodních řadů | [15 empty] | VV | 2 | 1 | True | 0 | ROZPOCET
| VV |  | "SO 07 OBNOVA VODOVODNÍCH ŘADŮ | [15 empty] | VV | 2 | 1 | True | 0 | ROZPOCET
| VV |  | "OBNOVA VODOVODU ČÍS. 8, dtto F (ul. Hluboká) | [15 empty] | VV | 2 | 1 | True | 0 | ROZPOCET
| VV |  | "obnova komunikace, podkladní vrstva štěrk tl. 0,30m, ve správě KSÚS | [15 empty] | VV | 2 | 1 | True | 0 | ROZPOCET
| VV |  | "rozměry: pl. 533,80m2 | [15 empty] | VV | 2 | 1 | True | 0 | ROZPOCET
| VV |  | 533,80 |  | 533.8 | [13 empty] | VV | 2 | 2 | True | 0 | ROZPOCET
| VV |  | Součet |  | 533.8 | [13 empty] | VV | 2 | 4 | True | 1 | ROZPOCET
28 | K | 565155121 | Asfaltový beton vrstva podkladní ACP 16 (obalované kamenivo OKS) tl 70 mm š přes 3 m | m2 | 533.8 |  | 0 | CS ÚRS 2018 02 |  |  | základní |  | 0 | 0.18463 | 98.5555 | 0 | 0 | 4 | K | 2 |  |  |  | ROZPOCET | 0 | 0 | 0 | 0 | 0 | 1 | 0 | 4 | -1535466451
| PP |  | Asfaltový beton vrstva podkladní ACP 16 (obalované kamenivo střednězrnné - OKS) s rozprostřením a zhutněním v pruhu šířky přes 3 m, po zhutnění tl. 70 mm | [15 empty] | PP | 2
| PSC |  | Poznámka k souboru cen: 1. ČSN EN 13108-1 připouští pro ACP 16 pouze tl. 50 až 80 mm. | [15 empty] | PSC | 2
| VV |  | "D.1.6 SO 07 Obnova vodovodních řadů | [15 empty] | VV | 2 | 1 | True | 0 | ROZPOCET
| VV |  | "SO 07 OBNOVA VODOVODNÍCH ŘADŮ | [15 empty] | VV | 2 | 1 | True | 0 | ROZPOCET
| VV |  | "OBNOVA VODOVODU ČÍS. 8, dtto F (ul. Hluboká) | [15 empty] | VV | 2 | 1 | True | 0 | ROZPOCET
| VV |  | "obnova komunikace, podkladní vrstva asfalt ACP16+ tl. 0,07m | [15 empty] | VV | 2 | 1 | True | 0 | ROZPOCET
| VV |  | "rozměry: pl. 533,80m2 | [15 empty] | VV | 2 | 1 | True | 0 | ROZPOCET
| VV |  | 533,80 |  | 533.8 | [13 empty] | VV | 2 | 2 | True | 0 | ROZPOCET
| VV |  | Součet |  | 533.8 | [13 empty] | VV | 2 | 4 | True | 1 | ROZPOCET
29 | K | 577134141 | Asfaltový beton vrstva obrusná ACO 11 (ABS) tř. I tl 40 mm š přes 3 m z modifikovaného asfaltu | m2 | 533.8 |  | 0 | CS ÚRS 2018 02 |  |  | základní |  | 0 | 0.10373 | 55.3711 | 0 | 0 | 4 | K | 2 |  |  |  | ROZPOCET | 0 | 0 | 0 | 0 | 0 | 1 | 0 | 4 | 97994508
| PP |  | Asfaltový beton vrstva obrusná ACO 11 (ABS) s rozprostřením a se zhutněním z modifikovaného asfaltu v pruhu šířky přes 3 m tl. 40 mm | [15 empty] | PP | 2
| PSC |  | Poznámka k souboru cen: 1. ČSN EN 13108-1 připouští pro ACO 11 pouze tl. 35 až 50 mm. | [15 empty] | PSC | 2
| VV |  | "D.1.6 SO 07 Obnova vodovodních řadů | [15 empty] | VV | 2 | 1 | True | 0 | ROZPOCET
| VV |  | "SO 07 OBNOVA VODOVODNÍCH ŘADŮ | [15 empty] | VV | 2 | 1 | True | 0 | ROZPOCET
| VV |  | "OBNOVA VODOVODU ČÍS. 8, dtto F (ul. Hluboká) | [15 empty] | VV | 2 | 1 | True | 0 | ROZPOCET
| VV |  | "obnova komunikace, krycí vrstva asfalt ACO11 tl. 0,04m | [15 empty] | VV | 2 | 1 | True | 0 | ROZPOCET
| VV |  | "rozměry: pl. 533,80m2 | [15 empty] | VV | 2 | 1 | True | 0 | ROZPOCET
| VV |  | 533,80 |  | 533.8 | [13 empty] | VV | 2 | 2 | True | 0 | ROZPOCET
| VV |  | Součet |  | 533.8 | [13 empty] | VV | 2 | 4 | True | 1 | ROZPOCET
30 | K | 5968111201R | Kladení betonové dlažby vel. do 0,09 m2 | kus | 33 |  | 0 | R-položka |  |  | základní |  | 0 | 0 | 0 | 0 | 0 | 4 | K | 2 |  |  |  | ROZPOCET | 0 | 0 | 0 | 0 | 0 | 1 | 0 | 4 | -971174610
| PP |  | Kladení betonové dlažby vel. do 0,09 m2 | [15 empty] | PP | 2
| PSC |  | Poznámka k souboru cen: 1. V cenách jsou započteny i náklady na dodání hmot pro lože a na dodání materiálu pro výplň spár. 2. V cenách nejsou započteny náklady na dodání dlaždic, které se oceňují ve specifikaci; ztratné lze dohodnout u plochy a) do 100 m2 ve výši 3 %, b) přes 100 do 300 m2 ve výši 2 %, c) přes 300 m2 ve výši 1 %. 3. Část lože přesahující tloušťku 30 mm se oceňuje cenami souboru cen 451 . . -9 . Příplatek za každých dalších 10 mm tloušťky podkladu nebo lože. | [15 empty] | PSC | 2
| VV |  | "D.1.6 SO 05 Přeložky vodovodních řadů | [15 empty] | VV | 2 | 1 | True | 0 | ROZPOCET
| VV |  | "SO 05 PŘELOŽKY VODOVODNÍCH ŘADŮ | [15 empty] | VV | 2 | 1 | True | 0 | ROZPOCET
| VV |  | "OBNOVA VODOVODU ČÍS. 8, dtto F (ul. Hluboká) | [15 empty] | VV | 2 | 1 | True | 0 | ROZPOCET
| VV |  | "33x dlažba skladebná betonová 40x40 cm | [15 empty] | VV | 2 | 1 | True | 0 | ROZPOCET
| VV |  | 33 |  | 33 | [13 empty] | VV | 2 | 2 | True | 0 | ROZPOCET
| VV |  | Součet |  | 33 | [13 empty] | VV | 2 | 4 | True | 1 | ROZPOCET
31 | M | 592453201R | dlažba skladebná betonová 40x40 cm | kus | 33 |  | 0 | R-položka |  |  | základní |  | 0 | 0.0035 | 0.1155 | 0 | 0 | 8 | M | 2 |  |  |  | ROZPOCET | 0 | 0 | 0 | 0 | 0 | 1 | 0 | 4 | -1271964918
| PP |  | dlažba skladebná betonová 40x40 cm | [15 empty] | PP | 2
| VV |  | "D.1.6 SO 05 Přeložky vodovodních řadů | [15 empty] | VV | 2 | 1 | True | 0 | ROZPOCET
| VV |  | "SO 05 PŘELOŽKY VODOVODNÍCH ŘADŮ | [15 empty] | VV | 2 | 1 | True | 0 | ROZPOCET
| VV |  | "OBNOVA VODOVODU ČÍS. 8, dtto F (ul. Hluboká) | [15 empty] | VV | 2 | 1 | True | 0 | ROZPOCET
| VV |  | "33x dlažba skladebná betonová 40x40 cm | [15 empty] | VV | 2 | 1 | True | 0 | ROZPOCET
| VV |  | 33 |  | 33 | [13 empty] | VV | 2 | 2 | True | 0 | ROZPOCET
| VV |  | Součet |  | 33 | [13 empty] | VV | 2 | 4 | True | 1 | ROZPOCET
| D | 8 | Trubní vedení |  |  |  | 0 | [5 empty] | 0 |  | 18.7805 |  | 0.43995 | 1 | D | 1 |  |  |  | ROZPOCET | [6 empty] | 0
32 | K | 850245121 | Výřez nebo výsek na potrubí z trub litinových tlakových nebo plastických hmot DN 80 | kus | 1 |  | 0 | CS ÚRS 2018 02 |  |  | základní |  | 0 | 0 | 0 | 0 | 0 | 4 | K | 2 |  |  |  | ROZPOCET | 0 | 0 | 0 | 0 | 0 | 1 | 0 | 4 | 554024795
| PP |  | Výřez nebo výsek na potrubí z trub litinových tlakových nebo plasických hmot DN 80 | [15 empty] | PP | 2
| PSC |  | Poznámka k souboru cen: 1. Ceny výřezu nebo výseku na potrubí z trub litinových tlakových nebo plastických hmot jsou určeny pro dva řezy nebo seky prováděné na potrubí dodatečně. 2. V cenách jsou započteny náklady na: a) ohlášení uzavíraní vody, b) uzavření a otevření šoupat, c) vypuštění a napuštění vody, d) odvzdušnění potrubí, e) strojní nebo ruční výřez potrubí, f) nutné úpravy výkopu v prostoru provádění. | [15 empty] | PSC | 2
| VV |  | "DSO 07 - OBNOVA VODOVODNÍCH ŘADŮ | [15 empty] | VV | 2 | 1 | True | 0 | ROZPOCET
| VV |  | "montáž potrubí TLT | [15 empty] | VV | 2 | 1 | True | 0 | ROZPOCET
| VV |  | "OBNOVA VODOVODU Č. 8 | [15 empty] | VV | 2 | 1 | True | 0 | ROZPOCET
| VV |  | "1x sek stávající potrubí DN80 | [15 empty] | VV | 2 | 1 | True | 0 | ROZPOCET
| VV |  | 1 |  | 1 | [13 empty] | VV | 2 | 2 | True | 0 | ROZPOCET
| VV |  | Součet |  | 1 | [13 empty] | VV | 2 | 4 | True | 1 | ROZPOCET
33 | K | 850315121 | Výřez nebo výsek na potrubí z trub litinových tlakových nebo plastických hmot DN 125 | kus | 1 |  | 0 | CS ÚRS 2018 02 |  |  | základní |  | 0 | 0 | 0 | 0 | 0 | 4 | K | 2 |  |  |  | ROZPOCET | 0 | 0 | 0 | 0 | 0 | 1 | 0 | 4 | -1091974833
| PP |  | Výřez nebo výsek na potrubí z trub litinových tlakových nebo plasických hmot DN 125 | [15 empty] | PP | 2
| PSC |  | Poznámka k souboru cen: 1. Ceny výřezu nebo výseku na potrubí z trub litinových tlakových nebo plastických hmot jsou určeny pro dva řezy nebo seky prováděné na potrubí dodatečně. 2. V cenách jsou započteny náklady na: a) ohlášení uzavíraní vody, b) uzavření a otevření šoupat, c) vypuštění a napuštění vody, d) odvzdušnění potrubí, e) strojní nebo ruční výřez potrubí, f) nutné úpravy výkopu v prostoru provádění. | [15 empty] | PSC | 2
| VV |  | "DSO 07 - OBNOVA VODOVODNÍCH ŘADŮ | [15 empty] | VV | 2 | 1 | True | 0 | ROZPOCET
| VV |  | "montáž potrubí TLT | [15 empty] | VV | 2 | 1 | True | 0 | ROZPOCET
| VV |  | "OBNOVA VODOVODU Č. 8 | [15 empty] | VV | 2 | 1 | True | 0 | ROZPOCET
| VV |  | "1x demontáž stávající potrubí TLT DN125 | [15 empty] | VV | 2 | 1 | True | 0 | ROZPOCET
| VV |  | 1 |  | 1 | [13 empty] | VV | 2 | 2 | True | 0 | ROZPOCET
| VV |  | Součet |  | 1 | [13 empty] | VV | 2 | 4 | True | 1 | ROZPOCET
34 | K | 851241131 | Montáž potrubí z trub litinových hrdlových s integrovaným těsněním otevřený výkop DN 80 | m | 80 |  | 0 | CS ÚRS 2018 02 |  |  | základní |  | 0 | 0 | 0 | 0 | 0 | 4 | K | 2 |  |  |  | ROZPOCET | 0 | 0 | 0 | 0 | 0 | 1 | 0 | 4 | 18823514
| PP |  | Montáž potrubí z trub litinových tlakových hrdlových v otevřeném výkopu s integrovaným těsněním DN 80 | [15 empty] | PP | 2
| PSC |  | Poznámka k souboru cen: 1. V cenách souboru cen nejsou započteny náklady na: a) dodání potrubí; toto se oceňuje ve specifikaci, b) montáž tvarovek, c) podkladní konstrukci ze štěrkopísku - podkladní vrstva ze štěrkopísku se oceňue cenou 564 28-1111 Podklad ze štěrkopísku, d) zásyp potrubí, který se oceňuje cenami souboru 174 . 0-11 Zásyp sypaninou z jakékoliv horniny, katalogu 800-1 Zemní práce části A 01. 2. Ceny montáže potrubí -1131 jsou určeny pro systémy těsněné elastickými kroužky a -1211 těsnícími kroužky a zámkovým spojem. Tyto se také oceňují ve specifikaci, nejsou-li zahrnuty již v ceně dodávky trub. | [15 empty] | PSC | 2
| VV |  | "DSO 07 - OBNOVA VODOVODNÍCH ŘADŮ | [15 empty] | VV | 2 | 1 | True | 0 | ROZPOCET
| VV |  | "montáž potrubí TLT | [15 empty] | VV | 2 | 1 | True | 0 | ROZPOCET
| VV |  | "OBNOVA VODOVODU Č. 8 | [15 empty] | VV | 2 | 1 | True | 0 | ROZPOCET
| VV |  | "montáž nové potrubí TLT DN80 | [15 empty] | VV | 2 | 1 | True | 0 | ROZPOCET
| VV |  | "rozměry: dl. 80,00m | [15 empty] | VV | 2 | 1 | True | 0 | ROZPOCET
| VV |  | 80,00 |  | 80 | [13 empty] | VV | 2 | 2 | True | 0 | ROZPOCET
| VV |  | Součet |  | 80 | [13 empty] | VV | 2 | 4 | True | 1 | ROZPOCET
35 | M | 55251004 | trouba vodovodní litinová hrdlová Zn+Al (85/15)400g/m2+modrý epoxid, 6 m DN 80 | m | 80 |  | 0 | CS ÚRS 2018 02 |  |  | základní |  | 0 | 0.01306 | 1.0448 | 0 | 0 | 8 | M | 2 |  |  |  | ROZPOCET | 0 | 0 | 0 | 0 | 0 | 1 | 0 | 4 | -1454401202
| PP |  | trouba vodovodní litinová hrdlová Zn+Al (85/15)400g/m2+modrý epoxid, 6 m DN 80 | [15 empty] | PP | 2
| VV |  | "DSO 07 - OBNOVA VODOVODNÍCH ŘADŮ | [15 empty] | VV | 2 | 1 | True | 0 | ROZPOCET
| VV |  | "specifikace viz Technické podmínky (Odkanalizování obcí v povodí Jizery, 10/2018) | [15 empty] | VV | 2 | 1 | True | 0 | ROZPOCET
| VV |  | "OBNOVA VODOVODU Č. 8 | [15 empty] | VV | 2 | 1 | True | 0 | ROZPOCET
| VV |  | "montáž nové potrubí TLT DN80 | [15 empty] | VV | 2 | 1 | True | 0 | ROZPOCET
| VV |  | "rozměry: dl. 80,00m | [15 empty] | VV | 2 | 1 | True | 0 | ROZPOCET
| VV |  | 80,00 |  | 80 | [13 empty] | VV | 2 | 2 | True | 0 | ROZPOCET
| VV |  | Součet |  | 80 | [13 empty] | VV | 2 | 4 | True | 1 | ROZPOCET
36 | K | 851311131 | Montáž potrubí z trub litinových hrdlových s integrovaným těsněním otevřený výkop DN 125 | m | 410 |  | 0 | CS ÚRS 2018 02 |  |  | základní |  | 0 | 0 | 0 | 0 | 0 | 4 | K | 2 |  |  |  | ROZPOCET | 0 | 0 | 0 | 0 | 0 | 1 | 0 | 4 | 1511227915
| PP |  | Montáž potrubí z trub litinových tlakových hrdlových v otevřeném výkopu s integrovaným těsněním DN 125 | [15 empty] | PP | 2
| PSC |  | Poznámka k souboru cen: 1. V cenách souboru cen nejsou započteny náklady na: a) dodání potrubí; toto se oceňuje ve specifikaci, b) montáž tvarovek, c) podkladní konstrukci ze štěrkopísku - podkladní vrstva ze štěrkopísku se oceňue cenou 564 28-1111 Podklad ze štěrkopísku, d) zásyp potrubí, který se oceňuje cenami souboru 174 . 0-11 Zásyp sypaninou z jakékoliv horniny, katalogu 800-1 Zemní práce části A 01. 2. Ceny montáže potrubí -1131 jsou určeny pro systémy těsněné elastickými kroužky a -1211 těsnícími kroužky a zámkovým spojem. Tyto se také oceňují ve specifikaci, nejsou-li zahrnuty již v ceně dodávky trub. | [15 empty] | PSC | 2
| VV |  | "DSO 07 - OBNOVA VODOVODNÍCH ŘADŮ | [15 empty] | VV | 2 | 1 | True | 0 | ROZPOCET
| VV |  | "montáž potrubí TLT | [15 empty] | VV | 2 | 1 | True | 0 | ROZPOCET
| VV |  | "OBNOVA VODOVODU Č. 8 | [15 empty] | VV | 2 | 1 | True | 0 | ROZPOCET
| VV |  | "montáž nové potrubí TLT DN125 | [15 empty] | VV | 2 | 1 | True | 0 | ROZPOCET
| VV |  | "rozměry: dl. 410,00m | [15 empty] | VV | 2 | 1 | True | 0 | ROZPOCET
| VV |  | 410,00 |  | 410 | [13 empty] | VV | 2 | 2 | True | 0 | ROZPOCET
| VV |  | Součet |  | 410 | [13 empty] | VV | 2 | 4 | True | 1 | ROZPOCET
37 | M | 55251006 | trouba vodovodní litinová hrdlová Zn+Al (85/15)400g/m2+modrý epoxid, 6 m DN 125 | m | 410 |  | 0 | CS ÚRS 2018 02 |  |  | základní |  | 0 | 0.01967 | 8.0647 | 0 | 0 | 8 | M | 2 |  |  |  | ROZPOCET | 0 | 0 | 0 | 0 | 0 | 1 | 0 | 4 | 1588158711
| PP |  | trouba vodovodní litinová hrdlová Zn+Al (85/15)400g/m2+modrý epoxid, 6 m DN 125 | [15 empty] | PP | 2
| VV |  | "DSO 07 - OBNOVA VODOVODNÍCH ŘADŮ | [15 empty] | VV | 2 | 1 | True | 0 | ROZPOCET
| VV |  | "specifikace viz Technické podmínky (Odkanalizování obcí v povodí Jizery, 10/2018) | [15 empty] | VV | 2 | 1 | True | 0 | ROZPOCET
| VV |  | "OBNOVA VODOVODU Č. 8 | [15 empty] | VV | 2 | 1 | True | 0 | ROZPOCET
| VV |  | "montáž nové potrubí TLT DN125 | [15 empty] | VV | 2 | 1 | True | 0 | ROZPOCET
| VV |  | "rozměry: dl. 410,00m | [15 empty] | VV | 2 | 1 | True | 0 | ROZPOCET
| VV |  | 410,00 |  | 410 | [13 empty] | VV | 2 | 2 | True | 0 | ROZPOCET
| VV |  | Součet |  | 410 | [13 empty] | VV | 2 | 4 | True | 1 | ROZPOCET
38 | K | 857241131 | Montáž litinových tvarovek jednoosých hrdlových otevřený výkop s integrovaným těsněním DN 80 | kus | 3 |  | 0 | CS ÚRS 2018 02 |  |  | základní |  | 0 | 0 | 0 | 0 | 0 | 4 | K | 2 |  |  |  | ROZPOCET | 0 | 0 | 0 | 0 | 0 | 1 | 0 | 4 | 1838890111
| PP |  | Montáž litinových tvarovek na potrubí litinovém tlakovém jednoosých na potrubí z trub hrdlových v otevřeném výkopu, kanálu nebo v šachtě s integrovaným těsněním DN 80 | [15 empty] | PP | 2
| PSC |  | Poznámka k souboru cen: 1. V cenách souboru cen nejsou započteny náklady na: a) dodání tvarovek; tyto se oceňují ve specifikaci, b) podkladní konstrukci ze štěrkopísku - podkladní vrstva ze štěrkopísku se oceňuje cenou 564 28-111 Podklad ze štěrkopísku. 2. V cenách 857 ..-1141, -1151, -3141 a -3151 nejsou započteny náklady nadodání těsnících nebo zámkových kroužků; tyto se oceňují ve specifikaci. | [15 empty] | PSC | 2
| VV |  | "DSO 07 - OBNOVA VODOVODNÍCH ŘADŮ | [15 empty] | VV | 2 | 1 | True | 0 | ROZPOCET
| VV |  | "OBNOVA VODOVODU Č. 8 | [15 empty] | VV | 2 | 1 | True | 0 | ROZPOCET
| VV |  | "2x koleno hrdlové K-kus 22,5st DN80 | [15 empty] | VV | 2 | 1 | True | 0 | ROZPOCET
| VV |  | 2 |  | 2 | [13 empty] | VV | 2 | 2 | True | 0 | ROZPOCET
| VV |  | "1x koleno hrdlové K-kus 11,25st DN80 | [15 empty] | VV | 2 | 1 | True | 0 | ROZPOCET
| VV |  | 1 |  | 1 | [13 empty] | VV | 2 | 2 | True | 0 | ROZPOCET
| VV |  | Součet |  | 3 | [13 empty] | VV | 2 | 4 | True | 1 | ROZPOCET
39 | M | 55253916 | koleno hrdlové z tvárné litiny, K-kus DN 80-22,5° | kus | 2 |  | 0 | CS ÚRS 2018 02 |  |  | základní |  | 0 | 0.0067 | 0.0134 | 0 | 0 | 8 | M | 2 |  |  |  | ROZPOCET | 0 | 0 | 0 | 0 | 0 | 1 | 0 | 4 | 1429961715
| PP |  | koleno hrdlové z tvárné litiny, K-kus DN 80-22,5° | [15 empty] | PP | 2
| VV |  | "DSO 07 - OBNOVA VODOVODNÍCH ŘADŮ | [15 empty] | VV | 2 | 1 | True | 0 | ROZPOCET
| VV |  | "specifikace viz Technické podmínky (Odkanalizování obcí v povodí Jizery, 10/2018) | [15 empty] | VV | 2 | 1 | True | 0 | ROZPOCET
| VV |  | "OBNOVA VODOVODU Č. 8 | [15 empty] | VV | 2 | 1 | True | 0 | ROZPOCET
| VV |  | "2x koleno hrdlové K-kus 22,5st DN80 | [15 empty] | VV | 2 | 1 | True | 0 | ROZPOCET
| VV |  | 2 |  | 2 | [13 empty] | VV | 2 | 2 | True | 0 | ROZPOCET
| VV |  | Součet |  | 2 | [13 empty] | VV | 2 | 4 | True | 1 | ROZPOCET
40 | M | 55253904 | koleno hrdlové z tvárné litiny, K-kus DN 80-11,25° | kus | 1 |  | 0 | CS ÚRS 2018 02 |  |  | základní |  | 0 | 0.0065 | 0.0065 | 0 | 0 | 8 | M | 2 |  |  |  | ROZPOCET | 0 | 0 | 0 | 0 | 0 | 1 | 0 | 4 | 251651187
| PP |  | koleno hrdlové z tvárné litiny, K-kus DN 80-11,25° | [15 empty] | PP | 2
| VV |  | "DSO 07 - OBNOVA VODOVODNÍCH ŘADŮ | [15 empty] | VV | 2 | 1 | True | 0 | ROZPOCET
| VV |  | "specifikace viz Technické podmínky (Odkanalizování obcí v povodí Jizery, 10/2018) | [15 empty] | VV | 2 | 1 | True | 0 | ROZPOCET
| VV |  | "OBNOVA VODOVODU Č. 8 | [15 empty] | VV | 2 | 1 | True | 0 | ROZPOCET
| VV |  | "1x koleno hrdlové K-kus 11,25st DN80 | [15 empty] | VV | 2 | 1 | True | 0 | ROZPOCET
| VV |  | 1 |  | 1 | [13 empty] | VV | 2 | 2 | True | 0 | ROZPOCET
| VV |  | Součet |  | 1 | [13 empty] | VV | 2 | 4 | True | 1 | ROZPOCET
41 | K | 857242122 | Montáž litinových tvarovek jednoosých přírubových otevřený výkop DN 80 | kus | 9 |  | 0 | CS ÚRS 2018 02 |  |  | základní |  | 0 | 0.00167 | 0.01503 | 0 | 0 | 4 | K | 2 |  |  |  | ROZPOCET | 0 | 0 | 0 | 0 | 0 | 1 | 0 | 4 | 117982250
| PP |  | Montáž litinových tvarovek na potrubí litinovém tlakovém jednoosých na potrubí z trub přírubových v otevřeném výkopu, kanálu nebo v šachtě DN 80 | [15 empty] | PP | 2
| PSC |  | Poznámka k souboru cen: 1. V cenách souboru cen nejsou započteny náklady na: a) dodání tvarovek; tyto se oceňují ve specifikaci, b) podkladní konstrukci ze štěrkopísku - podkladní vrstva ze štěrkopísku se oceňuje cenou 564 28-111 Podklad ze štěrkopísku. 2. V cenách 857 ..-1141, -1151, -3141 a -3151 nejsou započteny náklady nadodání těsnících nebo zámkových kroužků; tyto se oceňují ve specifikaci. | [15 empty] | PSC | 2
| VV |  | "DSO 07 - OBNOVA VODOVODNÍCH ŘADŮ | [15 empty] | VV | 2 | 1 | True | 0 | ROZPOCET
| VV |  | "OBNOVA VODOVODU Č. 8 | [15 empty] | VV | 2 | 1 | True | 0 | ROZPOCET
| VV |  | "2x přírubový adaptér - jištění v tahu DN80 PN16 | [15 empty] | VV | 2 | 1 | True | 0 | ROZPOCET
| VV |  | 2 |  | 2 | [13 empty] | VV | 2 | 2 | True | 0 | ROZPOCET
| VV |  | "2x přírubová tvarovka F s hladkým koncem DN80 PN16 | [15 empty] | VV | 2 | 1 | True | 0 | ROZPOCET
| VV |  | 2 |  | 2 | [13 empty] | VV | 2 | 2 | True | 0 | ROZPOCET
| VV |  | "2x koleno přírubové PP DN80 PN16 patkové (hydrant kalník) | [15 empty] | VV | 2 | 1 | True | 0 | ROZPOCET
| VV |  | 2 |  | 2 | [13 empty] | VV | 2 | 2 | True | 0 | ROZPOCET
| VV |  | "3x koleno přírubové PP DN80 PN16 patkové prodloužené L | [15 empty] | VV | 2 | 1 | True | 0 | ROZPOCET
| VV |  | 3 |  | 3 | [13 empty] | VV | 2 | 2 | True | 0 | ROZPOCET
| VV |  | Součet |  | 9 | [13 empty] | VV | 2 | 4 | True | 1 | ROZPOCET
42 | M | 55128385R | přírubový adaptér - jištění v tahu DN 80 PN 16 | kus | 2 |  | 0 | R-položka |  |  | základní |  | 0 | 0.0001 | 0.0002 | 0 | 0 | 8 | M | 2 |  |  |  | ROZPOCET | 0 | 0 | 0 | 0 | 0 | 1 | 0 | 4 | 1882309797
| PP |  | přírubový adaptér - jištění v tahu DN 80 PN 16 | [15 empty] | PP | 2
| VV |  | "DSO 07 - OBNOVA VODOVODNÍCH ŘADŮ | [15 empty] | VV | 2 | 1 | True | 0 | ROZPOCET
| VV |  | "specifikace viz Technické podmínky (Odkanalizování obcí v povodí Jizery, 10/2018) | [15 empty] | VV | 2 | 1 | True | 0 | ROZPOCET
| VV |  | "OBNOVA VODOVODU Č. 8 | [15 empty] | VV | 2 | 1 | True | 0 | ROZPOCET
| VV |  | "2x přírubový adaptér - jištění v tahu DN80 PN16 | [15 empty] | VV | 2 | 1 | True | 0 | ROZPOCET
| VV |  | 2 |  | 2 | [13 empty] | VV | 2 | 2 | True | 0 | ROZPOCET
| VV |  | Součet |  | 2 | [13 empty] | VV | 2 | 4 | True | 1 | ROZPOCET
43 | M | 55253489 | tvarovka přírubová litinová s hladkým koncem, F-kus DN 80 | kus | 2 |  | 0 | CS ÚRS 2018 02 |  |  | základní |  | 0 | 0.0077 | 0.0154 | 0 | 0 | 8 | M | 2 |  |  |  | ROZPOCET | 0 | 0 | 0 | 0 | 0 | 1 | 0 | 4 | -833868638
| PP |  | tvarovka přírubová litinová s hladkým koncem, F-kus DN 80 | [15 empty] | PP | 2
| VV |  | "DSO 07 - OBNOVA VODOVODNÍCH ŘADŮ | [15 empty] | VV | 2 | 1 | True | 0 | ROZPOCET
| VV |  | "specifikace viz Technické podmínky (Odkanalizování obcí v povodí Jizery, 10/2018) | [15 empty] | VV | 2 | 1 | True | 0 | ROZPOCET
| VV |  | "OBNOVA VODOVODU Č. 8 | [15 empty] | VV | 2 | 1 | True | 0 | ROZPOCET
| VV |  | "2x přírubová tvarovka F s hladkým koncem DN80 PN16 | [15 empty] | VV | 2 | 1 | True | 0 | ROZPOCET
| VV |  | 2 |  | 2 | [13 empty] | VV | 2 | 2 | True | 0 | ROZPOCET
| VV |  | Součet |  | 2 | [13 empty] | VV | 2 | 4 | True | 1 | ROZPOCET
44 | M | 55254047 | koleno 90° s patkou přírubové litinové vodovodní PP-kus PN 10/40 DN 80 | kus | 2 |  | 0 | CS ÚRS 2018 02 |  |  | základní |  | 0 | 0.0122 | 0.0244 | 0 | 0 | 8 | M | 2 |  |  |  | ROZPOCET | 0 | 0 | 0 | 0 | 0 | 1 | 0 | 4 | 1729250460
| PP |  | koleno 90° s patkou přírubové litinové vodovodní N-kus PN 10/40 DN 80 | [15 empty] | PP | 2
| VV |  | "DSO 07 - OBNOVA VODOVODNÍCH ŘADŮ | [15 empty] | VV | 2 | 1 | True | 0 | ROZPOCET
| VV |  | "specifikace viz Technické podmínky (Odkanalizování obcí v povodí Jizery, 10/2018) | [15 empty] | VV | 2 | 1 | True | 0 | ROZPOCET
| VV |  | "OBNOVA VODOVODU Č. 8 | [15 empty] | VV | 2 | 1 | True | 0 | ROZPOCET
| VV |  | "2x koleno přírubové PP DN80 PN16 patkové (hydrant kalník) | [15 empty] | VV | 2 | 1 | True | 0 | ROZPOCET
| VV |  | 2 |  | 2 | [13 empty] | VV | 2 | 2 | True | 0 | ROZPOCET
| VV |  | Součet |  | 2 | [13 empty] | VV | 2 | 4 | True | 1 | ROZPOCET
45 | M | 55254048R | koleno 90° s patkou přírubové litinové vodovodní PP-kus PN 10/40 DN 80 prodloužené L | kus | 3 |  | 0 | R-položka |  |  | základní |  | 0 | 0.0122 | 0.0366 | 0 | 0 | 8 | M | 2 |  |  |  | ROZPOCET | 0 | 0 | 0 | 0 | 0 | 1 | 0 | 4 | -764204339
| PP |  | koleno 90° s patkou přírubové litinové vodovodní PP-kus PN 10/40 DN 80 prodloužené L | [15 empty] | PP | 2
| VV |  | "DSO 07 - OBNOVA VODOVODNÍCH ŘADŮ | [15 empty] | VV | 2 | 1 | True | 0 | ROZPOCET
| VV |  | "specifikace viz Technické podmínky (Odkanalizování obcí v povodí Jizery, 10/2018) | [15 empty] | VV | 2 | 1 | True | 0 | ROZPOCET
| VV |  | "OBNOVA VODOVODU Č. 8 | [15 empty] | VV | 2 | 1 | True | 0 | ROZPOCET
| VV |  | "3x koleno přírubové PP DN80 PN16 patkové prodloužené L | [15 empty] | VV | 2 | 1 | True | 0 | ROZPOCET
| VV |  | 3 |  | 3 | [13 empty] | VV | 2 | 2 | True | 0 | ROZPOCET
| VV |  | Součet |  | 3 | [13 empty] | VV | 2 | 4 | True | 1 | ROZPOCET
46 | M | 54889015R | PPR podložka pod koleno | kus | 5 |  | 0 | R-položka |  |  | základní |  | 0 | 1e-05 | 5e-05 | 0 | 0 | 8 | M | 2 |  |  |  | ROZPOCET | 0 | 0 | 0 | 0 | 0 | 1 | 0 | 4 | -27763786
| PP |  | PPR podložka pod koleno | [15 empty] | PP | 2
| VV |  | "DSO 07 - OBNOVA VODOVODNÍCH ŘADŮ | [15 empty] | VV | 2 | 1 | True | 0 | ROZPOCET
| VV |  | "specifikace viz Technické podmínky (Odkanalizování obcí v povodí Jizery, 10/2018) | [15 empty] | VV | 2 | 1 | True | 0 | ROZPOCET
| VV |  | "OBNOVA VODOVODU Č. 8 | [15 empty] | VV | 2 | 1 | True | 0 | ROZPOCET
| VV |  | "5x PPR podložka pod koleno (koleno přírubové PP DN80 PN16 - hydrant kalník) | [15 empty] | VV | 2 | 1 | True | 0 | ROZPOCET
| VV |  | 5 |  | 5 | [13 empty] | VV | 2 | 2 | True | 0 | ROZPOCET
| VV |  | Součet |  | 5 | [13 empty] | VV | 2 | 4 | True | 1 | ROZPOCET
47 | K | 857242123R | Montáž litinových tvarovek jednoosých přírubových otevřený výkop do DN 80 | kus | 6 |  | 0 | R-položka |  |  | základní |  | 0 | 0.00167 | 0.01002 | 0 | 0 | 4 | K | 2 |  |  |  | ROZPOCET | 0 | 0 | 0 | 0 | 0 | 1 | 0 | 4 | -1196690961
| PP |  | Montáž litinových tvarovek na potrubí litinovém tlakovém jednoosých na potrubí z trub přírubových v otevřeném výkopu, kanálu nebo v šachtě do DN 80 | [15 empty] | PP | 2
| PSC |  | Poznámka k souboru cen: 1. V cenách souboru cen nejsou započteny náklady na: a) dodání tvarovek; tyto se oceňují ve specifikaci, b) podkladní konstrukci ze štěrkopísku - podkladní vrstva ze štěrkopísku se oceňuje cenou 564 28-111 Podklad ze štěrkopísku. 2. V cenách 857 ..-1141, -1151, -3141 a -3151 nejsou započteny náklady nadodání těsnících nebo zámkových kroužků; tyto se oceňují ve specifikaci. | [15 empty] | PSC | 2
| VV |  | "DSO 07 - OBNOVA VODOVODNÍCH ŘADŮ | [15 empty] | VV | 2 | 1 | True | 0 | ROZPOCET
| VV |  | "OBNOVA VODOVODU Č. 8 | [15 empty] | VV | 2 | 1 | True | 0 | ROZPOCET
| VV |  | "3x přírubový adaptér - jištění v tahu DN50 PN16 | [15 empty] | VV | 2 | 1 | True | 0 | ROZPOCET
| VV |  | 3 |  | 3 | [13 empty] | VV | 2 | 2 | True | 0 | ROZPOCET
| VV |  | "3x redukce přírubová RP DN60/DN50 PN16 | [15 empty] | VV | 2 | 1 | True | 0 | ROZPOCET
| VV |  | 3 |  | 3 | [13 empty] | VV | 2 | 2 | True | 0 | ROZPOCET
| VV |  | Součet |  | 6 | [13 empty] | VV | 2 | 4 | True | 1 | ROZPOCET
48 | M | 55128389R | přírubový adaptér - jištění v tahu DN 50 PN 16 | kus | 3 |  | 0 | R-položka |  |  | základní |  | 0 | 0.0001 | 0.0003 | 0 | 0 | 8 | M | 2 |  |  |  | ROZPOCET | 0 | 0 | 0 | 0 | 0 | 1 | 0 | 4 | 1816526499
| PP |  | přírubový adaptér - jištění v tahu DN 50 PN 16 | [15 empty] | PP | 2
| VV |  | "DSO 07 - OBNOVA VODOVODNÍCH ŘADŮ | [15 empty] | VV | 2 | 1 | True | 0 | ROZPOCET
| VV |  | "specifikace viz Technické podmínky (Odkanalizování obcí v povodí Jizery, 10/2018) | [15 empty] | VV | 2 | 1 | True | 0 | ROZPOCET
| VV |  | "OBNOVA VODOVODU Č. 8 | [15 empty] | VV | 2 | 1 | True | 0 | ROZPOCET
| VV |  | "3x přírubový adaptér - jištění v tahu DN50 PN16 | [15 empty] | VV | 2 | 1 | True | 0 | ROZPOCET
| VV |  | 3 |  | 3 | [13 empty] | VV | 2 | 2 | True | 0 | ROZPOCET
| VV |  | Součet |  | 3 | [13 empty] | VV | 2 | 4 | True | 1 | ROZPOCET
49 | M | 55253606 | přechod přírubový, R-kus litinový DN 60/50 | kus | 3 |  | 0 | CS ÚRS 2018 02 |  |  | základní |  | 0 | 0.0084 | 0.0252 | 0 | 0 | 8 | M | 2 |  |  |  | ROZPOCET | 0 | 0 | 0 | 0 | 0 | 1 | 0 | 4 | -154409770
| PP |  | přechod přírubový,R-kus litinový dl 200mm DN 65/50 | [15 empty] | PP | 2
| VV |  | "DSO 07 - OBNOVA VODOVODNÍCH ŘADŮ | [15 empty] | VV | 2 | 1 | True | 0 | ROZPOCET
| VV |  | "specifikace viz Technické podmínky (Odkanalizování obcí v povodí Jizery, 10/2018) | [15 empty] | VV | 2 | 1 | True | 0 | ROZPOCET
| VV |  | "OBNOVA VODOVODU Č. 8 | [15 empty] | VV | 2 | 1 | True | 0 | ROZPOCET
| VV |  | "3x redukce přírubová RP DN60/DN50 PN16 | [15 empty] | VV | 2 | 1 | True | 0 | ROZPOCET
| VV |  | 3 |  | 3 | [13 empty] | VV | 2 | 2 | True | 0 | ROZPOCET
| VV |  | Součet |  | 3 | [13 empty] | VV | 2 | 4 | True | 1 | ROZPOCET
50 | K | 857244122 | Montáž litinových tvarovek odbočných přírubových otevřený výkop DN 80 | kus | 1 |  | 0 | CS ÚRS 2018 02 |  |  | základní |  | 0 | 0.00171 | 0.00171 | 0 | 0 | 4 | K | 2 |  |  |  | ROZPOCET | 0 | 0 | 0 | 0 | 0 | 1 | 0 | 4 | 2109270433
| PP |  | Montáž litinových tvarovek na potrubí litinovém tlakovém odbočných na potrubí z trub přírubových v otevřeném výkopu, kanálu nebo v šachtě DN 80 | [15 empty] | PP | 2
| PSC |  | Poznámka k souboru cen: 1. V cenách souboru cen nejsou započteny náklady na: a) dodání tvarovek; tyto se oceňují ve specifikaci, b) podkladní konstrukci ze štěrkopísku - podkladní vrstva ze štěrkopísku se oceňuje cenou 564 28-111 Podklad ze štěrkopísku. 2. V cenách 857 ..-1141, -1151, -3141 a -3151 nejsou započteny náklady nadodání těsnících nebo zámkových kroužků; tyto se oceňují ve specifikaci. | [15 empty] | PSC | 2
| VV |  | "DSO 07 - OBNOVA VODOVODNÍCH ŘADŮ | [15 empty] | VV | 2 | 1 | True | 0 | ROZPOCET
| VV |  | "OBNOVA VODOVODU Č. 8 | [15 empty] | VV | 2 | 1 | True | 0 | ROZPOCET
| VV |  | "1x přírubová tvarovka s přírubovou odbočkou T-kus DN80/DN80 PN16 | [15 empty] | VV | 2 | 1 | True | 0 | ROZPOCET
| VV |  | 1 |  | 1 | [13 empty] | VV | 2 | 2 | True | 0 | ROZPOCET
| VV |  | Součet |  | 1 | [13 empty] | VV | 2 | 4 | True | 1 | ROZPOCET
51 | M | 55250713 | tvarovka přírubová s přírubovou odbočkou T-DN 80x80 PN 10-16-25-40 | kus | 1 |  | 0 | CS ÚRS 2018 02 |  |  | základní |  | 0 | 0.0153 | 0.0153 | 0 | 0 | 8 | M | 2 |  |  |  | ROZPOCET | 0 | 0 | 0 | 0 | 0 | 1 | 0 | 4 | -447022689
| PP |  | tvarovka přírubová s přírubovou odbočkou T-DN 80x80 PN 10-16-25-40 | [15 empty] | PP | 2
| VV |  | "DSO 07 - OBNOVA VODOVODNÍCH ŘADŮ | [15 empty] | VV | 2 | 1 | True | 0 | ROZPOCET
| VV |  | "specifikace viz Technické podmínky (Odkanalizování obcí v povodí Jizery, 10/2018) | [15 empty] | VV | 2 | 1 | True | 0 | ROZPOCET
| VV |  | "OBNOVA VODOVODU Č. 8 | [15 empty] | VV | 2 | 1 | True | 0 | ROZPOCET
| VV |  | "1x přírubová tvarovka s přírubovou odbočkou T-kus DN80/DN80 PN16 | [15 empty] | VV | 2 | 1 | True | 0 | ROZPOCET
| VV |  | 1 |  | 1 | [13 empty] | VV | 2 | 2 | True | 0 | ROZPOCET
| VV |  | Součet |  | 1 | [13 empty] | VV | 2 | 4 | True | 1 | ROZPOCET
52 | K | 857262122 | Montáž litinových tvarovek jednoosých přírubových otevřený výkop DN 100 | kus | 2 |  | 0 | CS ÚRS 2018 02 |  |  | základní |  | 0 | 0.00167 | 0.00334 | 0 | 0 | 4 | K | 2 |  |  |  | ROZPOCET | 0 | 0 | 0 | 0 | 0 | 1 | 0 | 4 | 477473959
| PP |  | Montáž litinových tvarovek na potrubí litinovém tlakovém jednoosých na potrubí z trub přírubových v otevřeném výkopu, kanálu nebo v šachtě DN 100 | [15 empty] | PP | 2
| PSC |  | Poznámka k souboru cen: 1. V cenách souboru cen nejsou započteny náklady na: a) dodání tvarovek; tyto se oceňují ve specifikaci, b) podkladní konstrukci ze štěrkopísku - podkladní vrstva ze štěrkopísku se oceňuje cenou 564 28-111 Podklad ze štěrkopísku. 2. V cenách 857 ..-1141, -1151, -3141 a -3151 nejsou započteny náklady nadodání těsnících nebo zámkových kroužků; tyto se oceňují ve specifikaci. | [15 empty] | PSC | 2
| VV |  | "DSO 07 - OBNOVA VODOVODNÍCH ŘADŮ | [15 empty] | VV | 2 | 1 | True | 0 | ROZPOCET
| VV |  | "OBNOVA VODOVODU Č. 8 | [15 empty] | VV | 2 | 1 | True | 0 | ROZPOCET
| VV |  | "1x redukce přírubová RP DN100/DN80 PN16 | [15 empty] | VV | 2 | 1 | True | 0 | ROZPOCET
| VV |  | 1 |  | 1 | [13 empty] | VV | 2 | 2 | True | 0 | ROZPOCET
| VV |  | "1x přírubová tvarovka F s hladkým koncem DN100 PN16 | [15 empty] | VV | 2 | 1 | True | 0 | ROZPOCET
| VV |  | 1 |  | 1 | [13 empty] | VV | 2 | 2 | True | 0 | ROZPOCET
| VV |  | Součet |  | 2 | [13 empty] | VV | 2 | 4 | True | 1 | ROZPOCET
53 | M | 55253613R | přechod přírubový, R-kus litinový DN 100/80 | kus | 1 |  | 0 | R-položka |  |  | základní |  | 0 | 0.0088 | 0.0088 | 0 | 0 | 8 | M | 2 |  |  |  | ROZPOCET | 0 | 0 | 0 | 0 | 0 | 1 | 0 | 4 | 1874905746
| PP |  | přechod přírubový, R-kus litinový DN 100/80 | [15 empty] | PP | 2
| VV |  | "DSO 07 - OBNOVA VODOVODNÍCH ŘADŮ | [15 empty] | VV | 2 | 1 | True | 0 | ROZPOCET
| VV |  | "specifikace viz Technické podmínky (Odkanalizování obcí v povodí Jizery, 10/2018) | [15 empty] | VV | 2 | 1 | True | 0 | ROZPOCET
| VV |  | "OBNOVA VODOVODU Č. 8 | [15 empty] | VV | 2 | 1 | True | 0 | ROZPOCET
| VV |  | "1x redukce přírubová RP DN100/DN80 PN16 | [15 empty] | VV | 2 | 1 | True | 0 | ROZPOCET
| VV |  | 1 |  | 1 | [13 empty] | VV | 2 | 2 | True | 0 | ROZPOCET
| VV |  | Součet |  | 1 | [13 empty] | VV | 2 | 4 | True | 1 | ROZPOCET
54 | M | 55253490 | tvarovka přírubová litinová s hladkým koncem, F-kus DN 100 | kus | 1 |  | 0 | CS ÚRS 2018 02 |  |  | základní |  | 0 | 0.0097 | 0.0097 | 0 | 0 | 8 | M | 2 |  |  |  | ROZPOCET | 0 | 0 | 0 | 0 | 0 | 1 | 0 | 4 | 1968313255
| PP |  | tvarovka přírubová litinová s hladkým koncem, F-kus DN 100 | [15 empty] | PP | 2
| VV |  | "DSO 07 - OBNOVA VODOVODNÍCH ŘADŮ | [15 empty] | VV | 2 | 1 | True | 0 | ROZPOCET
| VV |  | "specifikace viz Technické podmínky (Odkanalizování obcí v povodí Jizery, 10/2018) | [15 empty] | VV | 2 | 1 | True | 0 | ROZPOCET
| VV |  | "OBNOVA VODOVODU Č. 8 | [15 empty] | VV | 2 | 1 | True | 0 | ROZPOCET
| VV |  | "1x přírubová tvarovka F s hladkým koncem DN100 PN16 | [15 empty] | VV | 2 | 1 | True | 0 | ROZPOCET
| VV |  | 1 |  | 1 | [13 empty] | VV | 2 | 2 | True | 0 | ROZPOCET
| VV |  | Součet |  | 1 | [13 empty] | VV | 2 | 4 | True | 1 | ROZPOCET
55 | K | 857264122 | Montáž litinových tvarovek odbočných přírubových otevřený výkop DN 100 | kus | 2 |  | 0 | CS ÚRS 2018 02 |  |  | základní |  | 0 | 0.00171 | 0.00342 | 0 | 0 | 4 | K | 2 |  |  |  | ROZPOCET | 0 | 0 | 0 | 0 | 0 | 1 | 0 | 4 | 2092080559
| PP |  | Montáž litinových tvarovek na potrubí litinovém tlakovém odbočných na potrubí z trub přírubových v otevřeném výkopu, kanálu nebo v šachtě DN 100 | [15 empty] | PP | 2
| PSC |  | Poznámka k souboru cen: 1. V cenách souboru cen nejsou započteny náklady na: a) dodání tvarovek; tyto se oceňují ve specifikaci, b) podkladní konstrukci ze štěrkopísku - podkladní vrstva ze štěrkopísku se oceňuje cenou 564 28-111 Podklad ze štěrkopísku. 2. V cenách 857 ..-1141, -1151, -3141 a -3151 nejsou započteny náklady nadodání těsnících nebo zámkových kroužků; tyto se oceňují ve specifikaci. | [15 empty] | PSC | 2
| VV |  | "DSO 07 - OBNOVA VODOVODNÍCH ŘADŮ | [15 empty] | VV | 2 | 1 | True | 0 | ROZPOCET
| VV |  | "OBNOVA VODOVODU Č. 8 | [15 empty] | VV | 2 | 1 | True | 0 | ROZPOCET
| VV |  | "1x přírubová tvarovka s přírubovou odbočkou T-kus redukovaný DN100/DN80 PN16 | [15 empty] | VV | 2 | 1 | True | 0 | ROZPOCET
| VV |  | 1 |  | 1 | [13 empty] | VV | 2 | 2 | True | 0 | ROZPOCET
| VV |  | "1x přírubová tvarovka kříž TT DN100/DN100 PN16 | [15 empty] | VV | 2 | 1 | True | 0 | ROZPOCET
| VV |  | 1 |  | 1 | [13 empty] | VV | 2 | 2 | True | 0 | ROZPOCET
| VV |  | Součet |  | 2 | [13 empty] | VV | 2 | 4 | True | 1 | ROZPOCET
56 | M | 55250718 | tvarovka přírubová s přírubovou odbočkou T-DN 100x80 PN 10-16 | kus | 1 |  | 0 | CS ÚRS 2018 02 |  |  | základní |  | 0 | 0.0181 | 0.0181 | 0 | 0 | 8 | M | 2 |  |  |  | ROZPOCET | 0 | 0 | 0 | 0 | 0 | 1 | 0 | 4 | 791023154
| PP |  | tvarovka přírubová s přírubovou odbočkou T-DN 100x80 PN 10-16 | [15 empty] | PP | 2
| VV |  | "DSO 07 - OBNOVA VODOVODNÍCH ŘADŮ | [15 empty] | VV | 2 | 1 | True | 0 | ROZPOCET
| VV |  | "specifikace viz Technické podmínky (Odkanalizování obcí v povodí Jizery, 10/2018) | [15 empty] | VV | 2 | 1 | True | 0 | ROZPOCET
| VV |  | "OBNOVA VODOVODU Č. 8 | [15 empty] | VV | 2 | 1 | True | 0 | ROZPOCET
| VV |  | "1x přírubová tvarovka s přírubovou odbočkou T-kus redukovaný DN100/DN80 PN16 | [15 empty] | VV | 2 | 1 | True | 0 | ROZPOCET
| VV |  | 1 |  | 1 | [13 empty] | VV | 2 | 2 | True | 0 | ROZPOCET
| VV |  | Součet |  | 1 | [13 empty] | VV | 2 | 4 | True | 1 | ROZPOCET
57 | M | 55253595R | kříž přírubový litinový,práškový epoxid tl 250µm TT-kus DN 100/100 | kus | 1 |  | 0 | R-položka |  |  | základní |  | 0 | 0.0265 | 0.0265 | 0 | 0 | 8 | M | 2 |  |  |  | ROZPOCET | 0 | 0 | 0 | 0 | 0 | 1 | 0 | 4 | 1245713747
| PP |  | kříž přírubový litinový, TT-kus DN 100/100 | [15 empty] | PP | 2
| VV |  | "DSO 07 - OBNOVA VODOVODNÍCH ŘADŮ | [15 empty] | VV | 2 | 1 | True | 0 | ROZPOCET
| VV |  | "specifikace viz Technické podmínky (Odkanalizování obcí v povodí Jizery, 10/2018) | [15 empty] | VV | 2 | 1 | True | 0 | ROZPOCET
| VV |  | "OBNOVA VODOVODU Č. 8 | [15 empty] | VV | 2 | 1 | True | 0 | ROZPOCET
| VV |  | "1x přírubová tvarovka kříž TT DN100/DN100 PN16 | [15 empty] | VV | 2 | 1 | True | 0 | ROZPOCET
| VV |  | 1 |  | 1 | [13 empty] | VV | 2 | 2 | True | 0 | ROZPOCET
| VV |  | Součet |  | 1 | [13 empty] | VV | 2 | 4 | True | 1 | ROZPOCET
58 | K | 857311132R | Montáž litinových tvarovek jednoosých hrdlových otevřený výkop s integrovaným těsněním DN 125 | kus | 4 |  | 0 | R-položka |  |  | základní |  | 0 | 0 | 0 | 0 | 0 | 4 | K | 2 |  |  |  | ROZPOCET | 0 | 0 | 0 | 0 | 0 | 1 | 0 | 4 | 720725802
| PP |  | Montáž litinových tvarovek na potrubí litinovém tlakovém jednoosých na potrubí z trub hrdlových v otevřeném výkopu, kanálu nebo v šachtě s integrovaným těsněním DN 125 | [15 empty] | PP | 2
| PSC |  | Poznámka k souboru cen: 1. V cenách souboru cen nejsou započteny náklady na: a) dodání tvarovek; tyto se oceňují ve specifikaci, b) podkladní konstrukci ze štěrkopísku - podkladní vrstva ze štěrkopísku se oceňuje cenou 564 28-111 Podklad ze štěrkopísku. 2. V cenách 857 ..-1141, -1151, -3141 a -3151 nejsou započteny náklady nadodání těsnících nebo zámkových kroužků; tyto se oceňují ve specifikaci. | [15 empty] | PSC | 2
| VV |  | "DSO 07 - OBNOVA VODOVODNÍCH ŘADŮ | [15 empty] | VV | 2 | 1 | True | 0 | ROZPOCET
| VV |  | "OBNOVA VODOVODU Č. 8 | [15 empty] | VV | 2 | 1 | True | 0 | ROZPOCET
| VV |  | "3x hrdlová přesuvka U DN100 PN16 | [15 empty] | VV | 2 | 1 | True | 0 | ROZPOCET
| VV |  | 3 |  | 3 | [13 empty] | VV | 2 | 2 | True | 0 | ROZPOCET
| VV |  | "1x koleno hrdlové K-kus 11,25st DN125 | [15 empty] | VV | 2 | 1 | True | 0 | ROZPOCET
| VV |  | 1 |  | 1 | [13 empty] | VV | 2 | 2 | True | 0 | ROZPOCET
| VV |  | Součet |  | 4 | [13 empty] | VV | 2 | 4 | True | 1 | ROZPOCET
59 | M | 55253648 | přesuvka hrdlová litinová se šroubovým spojem U-kus DN 125 | kus | 3 |  | 0 | CS ÚRS 2018 02 |  |  | základní |  | 0 | 0.0136 | 0.0408 | 0 | 0 | 8 | M | 2 |  |  |  | ROZPOCET | 0 | 0 | 0 | 0 | 0 | 1 | 0 | 4 | -2049425842
| PP |  | přesuvka hrdlová litinová se šroubovým spojem U-kus DN 125 | [15 empty] | PP | 2
| VV |  | "DSO 07 - OBNOVA VODOVODNÍCH ŘADŮ | [15 empty] | VV | 2 | 1 | True | 0 | ROZPOCET
| VV |  | "specifikace viz Technické podmínky (Odkanalizování obcí v povodí Jizery, 10/2018) | [15 empty] | VV | 2 | 1 | True | 0 | ROZPOCET
| VV |  | "OBNOVA VODOVODU Č. 8 | [15 empty] | VV | 2 | 1 | True | 0 | ROZPOCET
| VV |  | "3x hrdlová přesuvka U DN100 PN16 | [15 empty] | VV | 2 | 1 | True | 0 | ROZPOCET
| VV |  | 3 |  | 3 | [13 empty] | VV | 2 | 2 | True | 0 | ROZPOCET
| VV |  | Součet |  | 3 | [13 empty] | VV | 2 | 4 | True | 1 | ROZPOCET
60 | M | 55253906 | koleno hrdlové z tvárné litiny, K-kus DN 125-11,25° | kus | 1 |  | 0 | CS ÚRS 2018 02 |  |  | základní |  | 0 | 0.0108 | 0.0108 | 0 | 0 | 8 | M | 2 |  |  |  | ROZPOCET | 0 | 0 | 0 | 0 | 0 | 1 | 0 | 4 | 1320176024
| PP |  | koleno hrdlové z tvárné litiny, K-kus DN 125-11,25° | [15 empty] | PP | 2
| VV |  | "DSO 07 - OBNOVA VODOVODNÍCH ŘADŮ | [15 empty] | VV | 2 | 1 | True | 0 | ROZPOCET
| VV |  | "specifikace viz Technické podmínky (Odkanalizování obcí v povodí Jizery, 10/2018) | [15 empty] | VV | 2 | 1 | True | 0 | ROZPOCET
| VV |  | "OBNOVA VODOVODU Č. 8 | [15 empty] | VV | 2 | 1 | True | 0 | ROZPOCET
| VV |  | "1x koleno hrdlové K-kus 11,25st DN125 | [15 empty] | VV | 2 | 1 | True | 0 | ROZPOCET
| VV |  | 1 |  | 1 | [13 empty] | VV | 2 | 2 | True | 0 | ROZPOCET
| VV |  | Součet |  | 1 | [13 empty] | VV | 2 | 4 | True | 1 | ROZPOCET
61 | K | 857312123R | Montáž litinových tvarovek jednoosých přírubových otevřený výkop DN 125 | kus | 8 |  | 0 | R-položka |  |  | základní |  | 0 | 0.00296 | 0.02368 | 0 | 0 | 4 | K | 2 |  |  |  | ROZPOCET | 0 | 0 | 0 | 0 | 0 | 1 | 0 | 4 | 795223934
| PP |  | Montáž litinových tvarovek na potrubí litinovém tlakovém jednoosých na potrubí z trub přírubových v otevřeném výkopu, kanálu nebo v šachtě DN 125 | [15 empty] | PP | 2
| PSC |  | Poznámka k souboru cen: 1. V cenách souboru cen nejsou započteny náklady na: a) dodání tvarovek; tyto se oceňují ve specifikaci, b) podkladní konstrukci ze štěrkopísku - podkladní vrstva ze štěrkopísku se oceňuje cenou 564 28-111 Podklad ze štěrkopísku. 2. V cenách 857 ..-1141, -1151, -3141 a -3151 nejsou započteny náklady nadodání těsnících nebo zámkových kroužků; tyto se oceňují ve specifikaci. | [15 empty] | PSC | 2
| VV |  | "DSO 07 - OBNOVA VODOVODNÍCH ŘADŮ | [15 empty] | VV | 2 | 1 | True | 0 | ROZPOCET
| VV |  | "OBNOVA VODOVODU Č. 8 | [15 empty] | VV | 2 | 1 | True | 0 | ROZPOCET
| VV |  | "1x redukce přírubová RP DN125/DN100 PN16 | [15 empty] | VV | 2 | 1 | True | 0 | ROZPOCET
| VV |  | 1 |  | 1 | [13 empty] | VV | 2 | 2 | True | 0 | ROZPOCET
| VV |  | "3x tvarovka přírubová s hrdlem E-kus DN125 PN16 | [15 empty] | VV | 2 | 1 | True | 0 | ROZPOCET
| VV |  | 3 |  | 3 | [13 empty] | VV | 2 | 2 | True | 0 | ROZPOCET
| VV |  | "4x přírubová tvarovka F s hladkým koncem DN125 PN16 | [15 empty] | VV | 2 | 1 | True | 0 | ROZPOCET
| VV |  | 4 |  | 4 | [13 empty] | VV | 2 | 2 | True | 0 | ROZPOCET
| VV |  | Součet |  | 8 | [13 empty] | VV | 2 | 4 | True | 1 | ROZPOCET
62 | M | 55253614 | přechod přírubový, R-kus litinový DN 125/100 | kus | 1 |  | 0 | CS ÚRS 2018 02 |  |  | základní |  | 0 | 0.0105 | 0.0105 | 0 | 0 | 8 | M | 2 |  |  |  | ROZPOCET | 0 | 0 | 0 | 0 | 0 | 1 | 0 | 4 | -1413037028
| PP |  | přechod přírubový, R-kus litinový dl 200mm DN 125/100 | [15 empty] | PP | 2
| VV |  | "DSO 07 - OBNOVA VODOVODNÍCH ŘADŮ | [15 empty] | VV | 2 | 1 | True | 0 | ROZPOCET
| VV |  | "specifikace viz Technické podmínky (Odkanalizování obcí v povodí Jizery, 10/2018) | [15 empty] | VV | 2 | 1 | True | 0 | ROZPOCET
| VV |  | "OBNOVA VODOVODU Č. 8 | [15 empty] | VV | 2 | 1 | True | 0 | ROZPOCET
| VV |  | "1x redukce přírubová RP DN125/DN100 PN16 | [15 empty] | VV | 2 | 1 | True | 0 | ROZPOCET
| VV |  | 1 |  | 1 | [13 empty] | VV | 2 | 2 | True | 0 | ROZPOCET
| VV |  | Součet |  | 1 | [13 empty] | VV | 2 | 4 | True | 1 | ROZPOCET
63 | M | 55259732 | tvarovka vodovodní hrdlová s přírubou E - základní povrchová úprava kroužek těsnící DN 125 | kus | 3 |  | 0 | CS ÚRS 2018 02 |  |  | základní |  | 0 | 0.011 | 0.033 | 0 | 0 | 8 | M | 2 |  |  |  | ROZPOCET | 0 | 0 | 0 | 0 | 0 | 1 | 0 | 4 | -1908888981
| PP |  | tvarovka vodovodní hrdlová s přírubou E - základní povrchová úprava kroužek těsnící DN 125 | [15 empty] | PP | 2
| VV |  | "DSO 07 - OBNOVA VODOVODNÍCH ŘADŮ | [15 empty] | VV | 2 | 1 | True | 0 | ROZPOCET
| VV |  | "specifikace viz Technické podmínky (Odkanalizování obcí v povodí Jizery, 10/2018) | [15 empty] | VV | 2 | 1 | True | 0 | ROZPOCET
| VV |  | "OBNOVA VODOVODU Č. 8 | [15 empty] | VV | 2 | 1 | True | 0 | ROZPOCET
| VV |  | "3x tvarovka přírubová s hrdlem E-kus DN125 PN16 | [15 empty] | VV | 2 | 1 | True | 0 | ROZPOCET
| VV |  | 3 |  | 3 | [13 empty] | VV | 2 | 2 | True | 0 | ROZPOCET
| VV |  | Součet |  | 3 | [13 empty] | VV | 2 | 4 | True | 1 | ROZPOCET
64 | M | 55253491 | tvarovka přírubová litinová s hladkým koncem, F-kus DN 125 | kus | 4 |  | 0 | CS ÚRS 2018 02 |  |  | základní |  | 0 | 0.0124 | 0.0496 | 0 | 0 | 8 | M | 2 |  |  |  | ROZPOCET | 0 | 0 | 0 | 0 | 0 | 1 | 0 | 4 | -2021897488
| PP |  | tvarovka přírubová litinová s hladkým koncem, F-kus DN 125 | [15 empty] | PP | 2
| VV |  | "DSO 07 - OBNOVA VODOVODNÍCH ŘADŮ | [15 empty] | VV | 2 | 1 | True | 0 | ROZPOCET
| VV |  | "specifikace viz Technické podmínky (Odkanalizování obcí v povodí Jizery, 10/2018) | [15 empty] | VV | 2 | 1 | True | 0 | ROZPOCET
| VV |  | "OBNOVA VODOVODU Č. 8 | [15 empty] | VV | 2 | 1 | True | 0 | ROZPOCET
| VV |  | "4x přírubová tvarovka F s hladkým koncem DN125 PN16 | [15 empty] | VV | 2 | 1 | True | 0 | ROZPOCET
| VV |  | 4 |  | 4 | [13 empty] | VV | 2 | 2 | True | 0 | ROZPOCET
| VV |  | Součet |  | 4 | [13 empty] | VV | 2 | 4 | True | 1 | ROZPOCET
65 | K | 857313132R | Montáž litinových tvarovek odbočných hrdlových otevřený výkop s integrovaným těsněním DN 125 | kus | 9 |  | 0 | R-položka |  |  | základní |  | 0 | 0 | 0 | 0 | 0 | 4 | K | 2 |  |  |  | ROZPOCET | 0 | 0 | 0 | 0 | 0 | 1 | 0 | 4 | 737290617
| PP |  | Montáž litinových tvarovek na potrubí litinovém tlakovém odbočných na potrubí z trub hrdlových v otevřeném výkopu, kanálu nebo v šachtě s integrovaným těsněním DN 125 | [15 empty] | PP | 2
| PSC |  | Poznámka k souboru cen: 1. V cenách souboru cen nejsou započteny náklady na: a) dodání tvarovek; tyto se oceňují ve specifikaci, b) podkladní konstrukci ze štěrkopísku - podkladní vrstva ze štěrkopísku se oceňuje cenou 564 28-111 Podklad ze štěrkopísku. 2. V cenách 857 ..-1141, -1151, -3141 a -3151 nejsou započteny náklady nadodání těsnících nebo zámkových kroužků; tyto se oceňují ve specifikaci. | [15 empty] | PSC | 2
| VV |  | "DSO 07 - OBNOVA VODOVODNÍCH ŘADŮ | [15 empty] | VV | 2 | 1 | True | 0 | ROZPOCET
| VV |  | "OBNOVA VODOVODU Č. 8 | [15 empty] | VV | 2 | 1 | True | 0 | ROZPOCET
| VV |  | "3x hrdlová tvarovka s přírubovou odbočkou T-kus redukovaný DN125/DN60 PN16 | [15 empty] | VV | 2 | 1 | True | 0 | ROZPOCET
| VV |  | 3 |  | 3 | [13 empty] | VV | 2 | 2 | True | 0 | ROZPOCET
| VV |  | "6x hrdlová tvarovka s přírubovou odbočkou T-kus redukovaný DN125/DN80 PN16 | [15 empty] | VV | 2 | 1 | True | 0 | ROZPOCET
| VV |  | 6 |  | 6 | [13 empty] | VV | 2 | 2 | True | 0 | ROZPOCET
| VV |  | Součet |  | 9 | [13 empty] | VV | 2 | 4 | True | 1 | ROZPOCET
66 | M | 55253748 | tvarovka hrdlová s přírubovou odbočkou z tvárné litiny, A-kus DN 125/60 | kus | 3 |  | 0 | CS ÚRS 2018 02 |  |  | základní |  | 0 | 0.0145 | 0.0435 | 0 | 0 | 8 | M | 2 |  |  |  | ROZPOCET | 0 | 0 | 0 | 0 | 0 | 1 | 0 | 4 | -269542172
| PP |  | tvarovka hrdlová s přírubovou odbočkou z tvárné litiny, A-kus DN 125/60 | [15 empty] | PP | 2
| VV |  | "DSO 07 - OBNOVA VODOVODNÍCH ŘADŮ | [15 empty] | VV | 2 | 1 | True | 0 | ROZPOCET
| VV |  | "specifikace viz Technické podmínky (Odkanalizování obcí v povodí Jizery, 10/2018) | [15 empty] | VV | 2 | 1 | True | 0 | ROZPOCET
| VV |  | "OBNOVA VODOVODU Č. 8 | [15 empty] | VV | 2 | 1 | True | 0 | ROZPOCET
| VV |  | "3x hrdlová tvarovka s přírubovou odbočkou T-kus redukovaný DN125/DN60 PN16 | [15 empty] | VV | 2 | 1 | True | 0 | ROZPOCET
| VV |  | 3 |  | 3 | [13 empty] | VV | 2 | 2 | True | 0 | ROZPOCET
| VV |  | Součet |  | 3 | [13 empty] | VV | 2 | 4 | True | 1 | ROZPOCET
67 | M | 55253750 | tvarovka hrdlová s přírubovou odbočkou z tvárné litiny, A-kus DN 125/80 | kus | 6 |  | 0 | CS ÚRS 2018 02 |  |  | základní |  | 0 | 0.0179 | 0.1074 | 0 | 0 | 8 | M | 2 |  |  |  | ROZPOCET | 0 | 0 | 0 | 0 | 0 | 1 | 0 | 4 | -103718693
| PP |  | tvarovka hrdlová s přírubovou odbočkou z tvárné litiny, A-kus DN 125/80 | [15 empty] | PP | 2
| VV |  | "DSO 07 - OBNOVA VODOVODNÍCH ŘADŮ | [15 empty] | VV | 2 | 1 | True | 0 | ROZPOCET
| VV |  | "specifikace viz Technické podmínky (Odkanalizování obcí v povodí Jizery, 10/2018) | [15 empty] | VV | 2 | 1 | True | 0 | ROZPOCET
| VV |  | "OBNOVA VODOVODU Č. 8 | [15 empty] | VV | 2 | 1 | True | 0 | ROZPOCET
| VV |  | "6x hrdlová tvarovka s přírubovou odbočkou T-kus redukovaný DN125/DN80 PN16 | [15 empty] | VV | 2 | 1 | True | 0 | ROZPOCET
| VV |  | 6 |  | 6 | [13 empty] | VV | 2 | 2 | True | 0 | ROZPOCET
| VV |  | Součet |  | 6 | [13 empty] | VV | 2 | 4 | True | 1 | ROZPOCET
68 | K | 857314123R | Montáž litinových tvarovek odbočných přírubových otevřený výkop DN 125 | kus | 4 |  | 0 | R-položka |  |  | základní |  | 0 | 0.0038 | 0.0152 | 0 | 0 | 4 | K | 2 |  |  |  | ROZPOCET | 0 | 0 | 0 | 0 | 0 | 1 | 0 | 4 | 1922884682
| PP |  | Montáž litinových tvarovek na potrubí litinovém tlakovém odbočných na potrubí z trub přírubových v otevřeném výkopu, kanálu nebo v šachtě DN 125 | [15 empty] | PP | 2
| PSC |  | Poznámka k souboru cen: 1. V cenách souboru cen nejsou započteny náklady na: a) dodání tvarovek; tyto se oceňují ve specifikaci, b) podkladní konstrukci ze štěrkopísku - podkladní vrstva ze štěrkopísku se oceňuje cenou 564 28-111 Podklad ze štěrkopísku. 2. V cenách 857 ..-1141, -1151, -3141 a -3151 nejsou započteny náklady nadodání těsnících nebo zámkových kroužků; tyto se oceňují ve specifikaci. | [15 empty] | PSC | 2
| VV |  | "DSO 07 - OBNOVA VODOVODNÍCH ŘADŮ | [15 empty] | VV | 2 | 1 | True | 0 | ROZPOCET
| VV |  | "OBNOVA VODOVODU Č. 8 | [15 empty] | VV | 2 | 1 | True | 0 | ROZPOCET
| VV |  | "4x přírubová tvarovka s přírubovou odbočkou T-kus redukovaný DN125/DN80 PN16 | [15 empty] | VV | 2 | 1 | True | 0 | ROZPOCET
| VV |  | 4 |  | 4 | [13 empty] | VV | 2 | 2 | True | 0 | ROZPOCET
| VV |  | Součet |  | 4 | [13 empty] | VV | 2 | 4 | True | 1 | ROZPOCET
69 | M | 55250721 | tvarovka přírubová s přírubovou odbočkou T-DN 125x80 PN 10-16 | kus | 4 |  | 0 | CS ÚRS 2018 02 |  |  | základní |  | 0 | 0.0236 | 0.0944 | 0 | 0 | 8 | M | 2 |  |  |  | ROZPOCET | 0 | 0 | 0 | 0 | 0 | 1 | 0 | 4 | -2128123675
| PP |  | tvarovka přírubová s přírubovou odbočkou T-DN 125x80 PN 10-16 | [15 empty] | PP | 2
| VV |  | "DSO 07 - OBNOVA VODOVODNÍCH ŘADŮ | [15 empty] | VV | 2 | 1 | True | 0 | ROZPOCET
| VV |  | "specifikace viz Technické podmínky (Odkanalizování obcí v povodí Jizery, 10/2018) | [15 empty] | VV | 2 | 1 | True | 0 | ROZPOCET
| VV |  | "OBNOVA VODOVODU Č. 8 | [15 empty] | VV | 2 | 1 | True | 0 | ROZPOCET
| VV |  | "4x přírubová tvarovka s přírubovou odbočkou T-kus redukovaný DN125/DN80 PN16 | [15 empty] | VV | 2 | 1 | True | 0 | ROZPOCET
| VV |  | 4 |  | 4 | [13 empty] | VV | 2 | 2 | True | 0 | ROZPOCET
| VV |  | Součet |  | 4 | [13 empty] | VV | 2 | 4 | True | 1 | ROZPOCET
70 | K | 871161141 | Montáž potrubí z PE100 SDR 11 otevřený výkop svařovaných na tupo D 32 x 3,0 mm | m | 18.6 |  | 0 | CS ÚRS 2018 02 |  |  | základní |  | 0 | 0 | 0 | 0 | 0 | 4 | K | 2 |  |  |  | ROZPOCET | 0 | 0 | 0 | 0 | 0 | 1 | 0 | 4 | 1529033260
| PP |  | Montáž vodovodního potrubí z plastů v otevřeném výkopu z polyetylenu PE 100 svařovaných na tupo SDR 11/PN16 D 32 x 3,0 mm | [15 empty] | PP | 2
| PSC |  | Poznámka k souboru cen: 1. V cenách potrubí nejsou započteny náklady na: a) dodání potrubí; potrubí se oceňuje ve specifikaci; ztratné lze dohodnout u trub polyetylénových ve výši 1,5 %; u trub z tvrdého PVC ve výši 3 %, b) dodání tvarovek; tvarovky se oceňují ve specifikaci. 2. Ceny -2111 jsou určeny i pro plošné kolektory primárních okruhů tepelných čerpadel. | [15 empty] | PSC | 2
| VV |  | "DSO 07 - OBNOVA VODOVODNÍCH ŘADŮ | [15 empty] | VV | 2 | 1 | True | 0 | ROZPOCET
| VV |  | "OBNOVA VODOVODU Č. 8 | [15 empty] | VV | 2 | 1 | True | 0 | ROZPOCET
| VV |  | "18,60m montáž potrubí HDPE 100 RC s krycím pláštěm d32 SDR 11 | [15 empty] | VV | 2 | 1 | True | 0 | ROZPOCET
| VV |  | 18,60 |  | 18.6 | [13 empty] | VV | 2 | 2 | True | 0 | ROZPOCET
| VV |  | Součet |  | 18.6 | [13 empty] | VV | 2 | 4 | True | 1 | ROZPOCET
71 | M | 28613524 | potrubí třívrstvé PE100 RC SDR11 32x3,0 dl 12 m | m | 18.6 |  | 0 | CS ÚRS 2018 02 |  |  | základní |  | 0 | 0.00028 | 0.005208 | 0 | 0 | 8 | M | 2 |  |  |  | ROZPOCET | 0 | 0 | 0 | 0 | 0 | 1 | 0 | 4 | -1695132680
| PP |  | potrubí třívrstvé PE100 RC SDR11 32x3,0 dl 12 m | [15 empty] | PP | 2
| VV |  | "DSO 07 - OBNOVA VODOVODNÍCH ŘADŮ | [15 empty] | VV | 2 | 1 | True | 0 | ROZPOCET
| VV |  | "specifikace viz Technické podmínky (Odkanalizování obcí v povodí Jizery, 10/2018) | [15 empty] | VV | 2 | 1 | True | 0 | ROZPOCET
| VV |  | "OBNOVA VODOVODU Č. 8 | [15 empty] | VV | 2 | 1 | True | 0 | ROZPOCET
| VV |  | "18,60m montáž potrubí HDPE 100 RC s krycím pláštěm d32 SDR 11 | [15 empty] | VV | 2 | 1 | True | 0 | ROZPOCET
| VV |  | 18,60 |  | 18.6 | [13 empty] | VV | 2 | 2 | True | 0 | ROZPOCET
| VV |  | Součet |  | 18.6 | [13 empty] | VV | 2 | 4 | True | 1 | ROZPOCET
72 | K | 871254203R | Provizorní rozvody během výstavby | soubor | 1 |  | 0 | R-položka |  |  | základní |  | 0 | 0 | 0 | 0 | 0 | 4 | K | 2 |  |  |  | ROZPOCET | 0 | 0 | 0 | 0 | 0 | 1 | 0 | 4 | 476075304
| PP |  | Provizorní rozvody během výstavby | [15 empty] | PP | 2
| VV |  | "DSO 07 - OBNOVA VODOVODNÍCH ŘADŮ | [15 empty] | VV | 2 | 1 | True | 0 | ROZPOCET
| VV |  | "specifikace viz Technické podmínky (Odkanalizování obcí v povodí Jizery, 10/2018) | [15 empty] | VV | 2 | 1 | True | 0 | ROZPOCET
| VV |  | "OBNOVA VODOVODU Č. 8 | [15 empty] | VV | 2 | 1 | True | 0 | ROZPOCET
| VV |  | "490,00m provizorní potrubí PEHD SDR11 D90 včetně 21x přípojka, včetně příslušenství | [15 empty] | VV | 2 | 1 | True | 0 | ROZPOCET
| VV |  | "tlaková zkouška potrubí, proplach a dezinfekce potrubí, krácený rozbor vody | [15 empty] | VV | 2 | 1 | True | 0 | ROZPOCET
| VV |  | "demontáž provizorního potrubí včetně naložení a odvodu na skládku včetně poplatků | [15 empty] | VV | 2 | 1 | True | 0 | ROZPOCET
| VV |  | 1 |  | 1 | [13 empty] | VV | 2 | 2 | True | 0 | ROZPOCET
| VV |  | Součet |  | 1 | [13 empty] | VV | 2 | 4 | True | 1 | ROZPOCET
73 | K | 877161101 | Montáž elektrospojek na vodovodním potrubí z PE trub d 32 | kus | 11 |  | 0 | CS ÚRS 2018 02 |  |  | základní |  | 0 | 0 | 0 | 0 | 0 | 4 | K | 2 |  |  |  | ROZPOCET | 0 | 0 | 0 | 0 | 0 | 1 | 0 | 4 | 174456822
| PP |  | Montáž tvarovek na vodovodním plastovém potrubí z polyetylenu PE 100 elektrotvarovek SDR 11/PN16 spojek, oblouků nebo redukcí d 32 | [15 empty] | PP | 2
| PSC |  | Poznámka k souboru cen: 1. V cenách montáže tvarovek nejsou započteny náklady na dodání tvarovek. Tyto náklady se oceňují ve specifikaci. | [15 empty] | PSC | 2
| VV |  | "DSO 07 - OBNOVA VODOVODNÍCH ŘADŮ | [15 empty] | VV | 2 | 1 | True | 0 | ROZPOCET
| VV |  | "OBNOVA VODOVODU Č. 8 | [15 empty] | VV | 2 | 1 | True | 0 | ROZPOCET
| VV |  | "11x mechanická přechodka s vnějším kovových závitem D32 (5/4") | [15 empty] | VV | 2 | 1 | True | 0 | ROZPOCET
| VV |  | 11 |  | 11 | [13 empty] | VV | 2 | 2 | True | 0 | ROZPOCET
| VV |  | Součet |  | 11 | [13 empty] | VV | 2 | 4 | True | 1 | ROZPOCET
74 | M | 28653073R | elektrotvarovka přechodový kus PE-HN/mosaz s vnějším závitem d32 (5/4") | kus | 11 |  | 0 | R-položka |  |  | základní |  | 0 | 0.0005 | 0.0055 | 0 | 0 | 8 | M | 2 |  |  |  | ROZPOCET | 0 | 0 | 0 | 0 | 0 | 1 | 0 | 4 | -947271331
| PP |  | elektrotvarovka přechodový kus PE-HN/mosaz s vnějším závitem d32 (5/4") | [15 empty] | PP | 2
| VV |  | "DSO 07 - OBNOVA VODOVODNÍCH ŘADŮ | [15 empty] | VV | 2 | 1 | True | 0 | ROZPOCET
| VV |  | "specifikace viz Technické podmínky (Odkanalizování obcí v povodí Jizery, 10/2018) | [15 empty] | VV | 2 | 1 | True | 0 | ROZPOCET
| VV |  | "OBNOVA VODOVODU Č. 8 | [15 empty] | VV | 2 | 1 | True | 0 | ROZPOCET
| VV |  | "11x mechanická přechodka s vnějším kovových závitem D32 (5/4") | [15 empty] | VV | 2 | 1 | True | 0 | ROZPOCET
| VV |  | 11 |  | 11 | [13 empty] | VV | 2 | 2 | True | 0 | ROZPOCET
| VV |  | Součet |  | 11 | [13 empty] | VV | 2 | 4 | True | 1 | ROZPOCET
75 | K | 891142211 | Montáž závitových tvarovek v otevřeném výkopu | kus | 17 |  | 0 | CS ÚRS 2018 02 |  |  | základní |  | 0 | 0.00057 | 0.00969 | 0 | 0 | 4 | K | 2 |  |  |  | ROZPOCET | 0 | 0 | 0 | 0 | 0 | 1 | 0 | 4 | -1884864936
| PP |  | Montáž závitových tvarovek v otevřeném výkopu | [15 empty] | PP | 2
| PSC |  | Poznámka k souboru cen: 1. V cenách jsou započteny i náklady: a) u šoupátek ceny -1112 na vytvoření otvorů ve stropech šachet pro prostup zemních souprav šoupátek, b) u hlavních ventilů ceny -3111 na osazení zemních souprav, c) u navrtávacích pasů ceny -9111 na výkop montážních jamek, opravu izolace ocelových trubek a na osazení zemních souprav. 2. V cenách nejsou započteny náklady na: a) dodání vodoměrů, šoupátek, uzavíracích klapek, ventilů, montážních vložek, kompenzátorů, koncových nebo zpětných klapek, hydrantů, zemních souprav, šoupátkových koleček, šoupátkových a hydrantových klíčů, navrtávacích pasů, tvarovek a kompenzačních nástavců; tyto armatury se oceňují ve specifikaci, b) podkladní bloky pod armatury; bloky se oceňují příslušnými cenami souborů cen 452 2 . - . 1 Podkladní a zajišťovací konstrukce zděné na maltu cementovou, 452 3*- . 1 Podkladní a zajišťovací konstrukce z betonu, 452 35- . 1 Bednění podkladních a zajišťovacích konstrukcí části A 01 tohoto ceníku, c) obsyp odvodňovacího zařízení hydrantů ze štěrku nebo štěrkopísku; obsyp se oceňuje příslušnými cenami souboru cen 451 5 . - . 1 Lože pod potrubí, stoky a drobné objekty části A 01 tohoto katalogu, d) osazení hydrantových, šoupátkových a ventilových poklopů; osazení poklopů se oceňuje příslušnými cenami souboru cen 899 40-11 Osazení poklopů litinových části A 01 tohoto katalogu. 3. V cenách 891 52-4121 a -5211 nejsou započteny náklady na dodání těsnících pryžových kroužků. Tyto se oceňují ve specifikaci, nejsou-li zahrnuty v ceně trub. 4. V cenách 891 ..-5313 nejsou započteny náklady na dodání potrubní spojky. Tyto jsou zahrnuty v ceně trub. | [15 empty] | PSC | 2
| VV |  | "DSO 07 - OBNOVA VODOVODNÍCH ŘADŮ | [15 empty] | VV | 2 | 1 | True | 0 | ROZPOCET
| VV |  | "OBNOVA VODOVODU Č. 8 | [15 empty] | VV | 2 | 1 | True | 0 | ROZPOCET
| VV |  | "17x mechanická přechodka s vnějším kovových závitem D32 | [15 empty] | VV | 2 | 1 | True | 0 | ROZPOCET
| VV |  | 17 |  | 17 | [13 empty] | VV | 2 | 2 | True | 0 | ROZPOCET
| VV |  | Součet |  | 17 | [13 empty] | VV | 2 | 4 | True | 1 | ROZPOCET
76 | M | 28654298R | přechodka s vnějším kovovým závitem D 32x1" | kus | 17 |  | 0 | R-položka |  |  | základní |  | 0 | 0.00019 | 0.00323 | 0 | 0 | 8 | M | 2 |  |  |  | ROZPOCET | 0 | 0 | 0 | 0 | 0 | 1 | 0 | 4 | -1219104113
| PP |  | přechodka s vnějším kovovým závitem D 32x1" | [15 empty] | PP | 2
| VV |  | "DSO 07 - OBNOVA VODOVODNÍCH ŘADŮ | [15 empty] | VV | 2 | 1 | True | 0 | ROZPOCET
| VV |  | "specifikace viz Technické podmínky (Odkanalizování obcí v povodí Jizery, 10/2018) | [15 empty] | VV | 2 | 1 | True | 0 | ROZPOCET
| VV |  | "OBNOVA VODOVODU Č. 8 | [15 empty] | VV | 2 | 1 | True | 0 | ROZPOCET
| VV |  | "17x mechanická přechodka s vnějším kovových závitem D32 | [15 empty] | VV | 2 | 1 | True | 0 | ROZPOCET
| VV |  | 17 |  | 17 | [13 empty] | VV | 2 | 2 | True | 0 | ROZPOCET
| VV |  | Součet |  | 17 | [13 empty] | VV | 2 | 4 | True | 1 | ROZPOCET
77 | K | 891181112 | Montáž vodovodních šoupátek otevřený výkop do DN 40 | kus | 17 |  | 0 | CS ÚRS 2018 02 |  |  | základní |  | 0 | 0.00072 | 0.01224 | 0 | 0 | 4 | K | 2 |  |  |  | ROZPOCET | 0 | 0 | 0 | 0 | 0 | 1 | 0 | 4 | -1092681104
| PP |  | Montáž vodovodních armatur na potrubí šoupátek nebo klapek uzavíracích v otevřeném výkopu nebo v šachtách s osazením zemní soupravy (bez poklopů) do DN 40 | [15 empty] | PP | 2
| PSC |  | Poznámka k souboru cen: 1. V cenách jsou započteny i náklady: a) u šoupátek ceny -1112 na vytvoření otvorů ve stropech šachet pro prostup zemních souprav šoupátek, b) u hlavních ventilů ceny -3111 na osazení zemních souprav, c) u navrtávacích pasů ceny -9111 na výkop montážních jamek, opravu izolace ocelových trubek a na osazení zemních souprav. 2. V cenách nejsou započteny náklady na: a) dodání vodoměrů, šoupátek, uzavíracích klapek, ventilů, montážních vložek, kompenzátorů, koncových nebo zpětných klapek, hydrantů, zemních souprav, šoupátkových koleček, šoupátkových a hydrantových klíčů, navrtávacích pasů, tvarovek a kompenzačních nástavců; tyto armatury se oceňují ve specifikaci, b) podkladní bloky pod armatury; bloky se oceňují příslušnými cenami souborů cen 452 2 . - . 1 Podkladní a zajišťovací konstrukce zděné na maltu cementovou, 452 3*- . 1 Podkladní a zajišťovací konstrukce z betonu, 452 35- . 1 Bednění podkladních a zajišťovacích konstrukcí části A 01 tohoto ceníku, c) obsyp odvodňovacího zařízení hydrantů ze štěrku nebo štěrkopísku; obsyp se oceňuje příslušnými cenami souboru cen 451 5 . - . 1 Lože pod potrubí, stoky a drobné objekty části A 01 tohoto katalogu, d) osazení hydrantových, šoupátkových a ventilových poklopů; osazení poklopů se oceňuje příslušnými cenami souboru cen 899 40-11 Osazení poklopů litinových části A 01 tohoto katalogu. 3. V cenách 891 52-4121 a -5211 nejsou započteny náklady na dodání těsnících pryžových kroužků. Tyto se oceňují ve specifikaci, nejsou-li zahrnuty v ceně trub. 4. V cenách 891 ..-5313 nejsou započteny náklady na dodání potrubní spojky. Tyto jsou zahrnuty v ceně trub. | [15 empty] | PSC | 2
| VV |  | "DSO 07 - OBNOVA VODOVODNÍCH ŘADŮ | [15 empty] | VV | 2 | 1 | True | 0 | ROZPOCET
| VV |  | "OBNOVA VODOVODU Č. 8 | [15 empty] | VV | 2 | 1 | True | 0 | ROZPOCET
| VV |  | "17x šoupátko vodovodní přípojkové závitové DN32 PN16 | [15 empty] | VV | 2 | 1 | True | 0 | ROZPOCET
| VV |  | 17 |  | 17 | [13 empty] | VV | 2 | 2 | True | 0 | ROZPOCET
| VV |  | Součet |  | 17 | [13 empty] | VV | 2 | 4 | True | 1 | ROZPOCET
78 | M | 42221420 | šoupátko přípojkové přímé DN 32 PN16 připoj. rozměr 32 x 1 1/4" | kus | 17 |  | 0 | CS ÚRS 2018 02 |  |  | základní |  | 0 | 0.0038 | 0.0646 | 0 | 0 | 8 | M | 2 |  |  |  | ROZPOCET | 0 | 0 | 0 | 0 | 0 | 1 | 0 | 4 | 846371519
| PP |  | šoupátko přípojkové přímé DN 32 PN16 připoj. rozměr 32 x 1 1/4" | [15 empty] | PP | 2
| VV |  | "DSO 07 - OBNOVA VODOVODNÍCH ŘADŮ | [15 empty] | VV | 2 | 1 | True | 0 | ROZPOCET
| VV |  | "specifikace viz Technické podmínky (Odkanalizování obcí v povodí Jizery, 10/2018) | [15 empty] | VV | 2 | 1 | True | 0 | ROZPOCET
| VV |  | "OBNOVA VODOVODU Č. 8 | [15 empty] | VV | 2 | 1 | True | 0 | ROZPOCET
| VV |  | "17x šoupátko vodovodní přípojkové závitové DN32 PN16 | [15 empty] | VV | 2 | 1 | True | 0 | ROZPOCET
| VV |  | 17 |  | 17 | [13 empty] | VV | 2 | 2 | True | 0 | ROZPOCET
| VV |  | Součet |  | 17 | [13 empty] | VV | 2 | 4 | True | 1 | ROZPOCET
79 | M | 42291073R | souprava zemní pro šoupátka DN 25-40mm Rd 1,5 m | kus | 17 |  | 0 | R-položka |  |  | základní |  | 0 | 0.0035 | 0.0595 | 0 | 0 | 8 | M | 2 |  |  |  | ROZPOCET | 0 | 0 | 0 | 0 | 0 | 1 | 0 | 4 | -1188835321
| PP |  | souprava zemní pro šoupátka DN 25-40mm Rd 1,5 m | [15 empty] | PP | 2
| VV |  | "DSO 07 - OBNOVA VODOVODNÍCH ŘADŮ | [15 empty] | VV | 2 | 1 | True | 0 | ROZPOCET
| VV |  | "specifikace viz Technické podmínky (Odkanalizování obcí v povodí Jizery, 10/2018) | [15 empty] | VV | 2 | 1 | True | 0 | ROZPOCET
| VV |  | "OBNOVA VODOVODU Č. 8 | [15 empty] | VV | 2 | 1 | True | 0 | ROZPOCET
| VV |  | "17x zemní souprava pro šoupátko vodovodní přípojkové závitové DN32 PN16 | [15 empty] | VV | 2 | 1 | True | 0 | ROZPOCET
| VV |  | 17 |  | 17 | [13 empty] | VV | 2 | 2 | True | 0 | ROZPOCET
| VV |  | Součet |  | 17 | [13 empty] | VV | 2 | 4 | True | 1 | ROZPOCET
80 | K | 891212122 | Montáž kanalizačních šoupátek otevřený výkop DN 50 | kus | 3 |  | 0 | CS ÚRS 2018 02 |  |  | základní |  | 0 | 0.00072 | 0.00216 | 0 | 0 | 4 | K | 2 |  |  |  | ROZPOCET | 0 | 0 | 0 | 0 | 0 | 1 | 0 | 4 | -467140949
| PP |  | Montáž kanalizačních armatur na potrubí šoupátek v otevřeném výkopu nebo v šachtách s osazením zemní soupravy (bez poklopů) DN 50 | [15 empty] | PP | 2
| PSC |  | Poznámka k souboru cen: 1. V cenách jsou započteny i náklady na: a) u šoupátek ceny -2122 na vytvoření otvorů ve stropech šachet pro prostup zemních souprav šoupátek, b) u stavítek ceny -2322 chemické kotvy s vyvrtáním otvoru a chemickou patronou, osazení rámů a vodícího zařízení. 2. V cenách nejsou započteny náklady na: a) dodání šoupátek, zemních souprav, šoupátkových koleček, šoupátkových klíčů, stavítek a vodícího zařízení; tyto náklady se oceňují ve specifikaci, b) osazení šoupátkových poklopů; osazení poklopů se oceňuje příslušnými cenami souboru cen 899 40-11 Osazení poklopů litinových části A 01 tohoto katalogu. c) podkladní bloky pod armatury; bloky se oceňují příslušnými cenami souborů cen 452 2 . - . 1 Podkladní a zajišťovací konstrukce zděné na maltu cementovou, 452 3*- . 1 Podkladní a zajišťovací konstrukce z betonu, 452 35- . 1 Bednění podkladních a zajišťovacích konstrukcí části A 01 tohoto katalogu. | [15 empty] | PSC | 2
| VV |  | "DSO 07 - OBNOVA VODOVODNÍCH ŘADŮ | [15 empty] | VV | 2 | 1 | True | 0 | ROZPOCET
| VV |  | "OBNOVA VODOVODU Č. 8 | [15 empty] | VV | 2 | 1 | True | 0 | ROZPOCET
| VV |  | "3x šoupátko vodovodní přírubové DN50 PN16 | [15 empty] | VV | 2 | 1 | True | 0 | ROZPOCET
| VV |  | 3 |  | 3 | [13 empty] | VV | 2 | 2 | True | 0 | ROZPOCET
| VV |  | Součet |  | 3 | [13 empty] | VV | 2 | 4 | True | 1 | ROZPOCET
81 | M | 42221301 | šoupátko pitná voda, krátká stavební délka, PN10/16 DN 50 x 150 mm | kus | 3 |  | 0 | CS ÚRS 2018 02 |  |  | základní |  | 0 | 0.012 | 0.036 | 0 | 0 | 8 | M | 2 |  |  |  | ROZPOCET | 0 | 0 | 0 | 0 | 0 | 1 | 0 | 4 | -652912836
| PP |  | šoupátko pitná voda, krátká stavební délka, PN10/16 DN 50 x 150 mm | [15 empty] | PP | 2
| VV |  | "DSO 07 - OBNOVA VODOVODNÍCH ŘADŮ | [15 empty] | VV | 2 | 1 | True | 0 | ROZPOCET
| VV |  | "specifikace viz Technické podmínky (Odkanalizování obcí v povodí Jizery, 10/2018) | [15 empty] | VV | 2 | 1 | True | 0 | ROZPOCET
| VV |  | "OBNOVA VODOVODU Č. 8 | [15 empty] | VV | 2 | 1 | True | 0 | ROZPOCET
| VV |  | "3x šoupátko vodovodní přírubové DN50 PN16 | [15 empty] | VV | 2 | 1 | True | 0 | ROZPOCET
| VV |  | 3 |  | 3 | [13 empty] | VV | 2 | 2 | True | 0 | ROZPOCET
| VV |  | Součet |  | 3 | [13 empty] | VV | 2 | 4 | True | 1 | ROZPOCET
82 | M | 42291066 | souprava zemní pro šoupátka DN 40-50 mm, Rd 1,25 m | kus | 3 |  | 0 | CS ÚRS 2018 02 |  |  | základní |  | 0 | 0.0035 | 0.0105 | 0 | 0 | 8 | M | 2 |  |  |  | ROZPOCET | 0 | 0 | 0 | 0 | 0 | 1 | 0 | 4 | 1779562950
| PP |  | souprava zemní pro šoupátka DN 40-50 mm, Rd 1,25 m | [15 empty] | PP | 2
| VV |  | "DSO 07 - OBNOVA VODOVODNÍCH ŘADŮ | [15 empty] | VV | 2 | 1 | True | 0 | ROZPOCET
| VV |  | "specifikace viz Technické podmínky (Odkanalizování obcí v povodí Jizery, 10/2018) | [15 empty] | VV | 2 | 1 | True | 0 | ROZPOCET
| VV |  | "OBNOVA VODOVODU Č. 8 | [15 empty] | VV | 2 | 1 | True | 0 | ROZPOCET
| VV |  | "3x zemní souprava pro šoupátko vodovodní přípojkové závitové DN50 PN16 | [15 empty] | VV | 2 | 1 | True | 0 | ROZPOCET
| VV |  | 3 |  | 3 | [13 empty] | VV | 2 | 2 | True | 0 | ROZPOCET
| VV |  | Součet |  | 3 | [13 empty] | VV | 2 | 4 | True | 1 | ROZPOCET
83 | K | 891241811 | Demontáž vodovodních šoupátek otevřený výkop DN 80 | kus | 8 |  | 0 | CS ÚRS 2018 02 |  |  | základní |  | 0 | 0 | 0 | 0.0173 | 0.1384 | 4 | K | 2 |  |  |  | ROZPOCET | 0 | 0 | 0 | 0 | 0 | 1 | 0 | 4 | -226527024
| PP |  | Demontáž vodovodních armatur na potrubí šoupátek nebo klapek uzavíracích v otevřeném výkopu nebo v šachtách DN 80 | [15 empty] | PP | 2
| VV |  | "DSO 07 - OBNOVA VODOVODNÍCH ŘADŮ | [15 empty] | VV | 2 | 1 | True | 0 | ROZPOCET
| VV |  | "OBNOVA VODOVODU Č. 8 | [15 empty] | VV | 2 | 1 | True | 0 | ROZPOCET
| VV |  | "8x demontáž stávající šoupátko DN80 | [15 empty] | VV | 2 | 1 | True | 0 | ROZPOCET
| VV |  | 8 |  | 8 | [13 empty] | VV | 2 | 2 | True | 0 | ROZPOCET
| VV |  | Součet |  | 8 | [13 empty] | VV | 2 | 4 | True | 1 | ROZPOCET
84 | K | 891242122 | Montáž kanalizačních šoupátek otevřený výkop DN 80 | kus | 8 |  | 0 | CS ÚRS 2018 02 |  |  | základní |  | 0 | 0.00086 | 0.00688 | 0 | 0 | 4 | K | 2 |  |  |  | ROZPOCET | 0 | 0 | 0 | 0 | 0 | 1 | 0 | 4 | 171012790
| PP |  | Montáž kanalizačních armatur na potrubí šoupátek v otevřeném výkopu nebo v šachtách s osazením zemní soupravy (bez poklopů) DN 80 | [15 empty] | PP | 2
| PSC |  | Poznámka k souboru cen: 1. V cenách jsou započteny i náklady na: a) u šoupátek ceny -2122 na vytvoření otvorů ve stropech šachet pro prostup zemních souprav šoupátek, b) u stavítek ceny -2322 chemické kotvy s vyvrtáním otvoru a chemickou patronou, osazení rámů a vodícího zařízení. 2. V cenách nejsou započteny náklady na: a) dodání šoupátek, zemních souprav, šoupátkových koleček, šoupátkových klíčů, stavítek a vodícího zařízení; tyto náklady se oceňují ve specifikaci, b) osazení šoupátkových poklopů; osazení poklopů se oceňuje příslušnými cenami souboru cen 899 40-11 Osazení poklopů litinových části A 01 tohoto katalogu. c) podkladní bloky pod armatury; bloky se oceňují příslušnými cenami souborů cen 452 2 . - . 1 Podkladní a zajišťovací konstrukce zděné na maltu cementovou, 452 3*- . 1 Podkladní a zajišťovací konstrukce z betonu, 452 35- . 1 Bednění podkladních a zajišťovacích konstrukcí části A 01 tohoto katalogu. | [15 empty] | PSC | 2
| VV |  | "DSO 07 - OBNOVA VODOVODNÍCH ŘADŮ | [15 empty] | VV | 2 | 1 | True | 0 | ROZPOCET
| VV |  | "OBNOVA VODOVODU Č. 8 | [15 empty] | VV | 2 | 1 | True | 0 | ROZPOCET
| VV |  | "7x šoupátko vodovodní přírubové DN80 (hydrant kalník) | [15 empty] | VV | 2 | 1 | True | 0 | ROZPOCET
| VV |  | 7 |  | 7 | [13 empty] | VV | 2 | 2 | True | 0 | ROZPOCET
| VV |  | "1x šoupátko vodovodní přírubové DN80 (hydrant vzdušník) | [15 empty] | VV | 2 | 1 | True | 0 | ROZPOCET
| VV |  | 1 |  | 1 | [13 empty] | VV | 2 | 2 | True | 0 | ROZPOCET
| VV |  | Součet |  | 8 | [13 empty] | VV | 2 | 4 | True | 1 | ROZPOCET
85 | M | 42221303 | šoupátko pitná voda, krátká stavební délka, PN10/16 DN 80 x 180 mm | kus | 8 |  | 0 | CS ÚRS 2018 02 |  |  | základní |  | 0 | 0.018 | 0.144 | 0 | 0 | 8 | M | 2 |  |  |  | ROZPOCET | 0 | 0 | 0 | 0 | 0 | 1 | 0 | 4 | -1320474295
| PP |  | šoupátko pitná voda, krátká stavební délka, PN10/16 DN 80 x 180 mm | [15 empty] | PP | 2
| VV |  | "DSO 07 - OBNOVA VODOVODNÍCH ŘADŮ | [15 empty] | VV | 2 | 1 | True | 0 | ROZPOCET
| VV |  | "specifikace viz Technické podmínky (Odkanalizování obcí v povodí Jizery, 10/2018) | [15 empty] | VV | 2 | 1 | True | 0 | ROZPOCET
| VV |  | "OBNOVA VODOVODU Č. 8 | [15 empty] | VV | 2 | 1 | True | 0 | ROZPOCET
| VV |  | "7x šoupátko vodovodní přírubové DN80 (hydrant kalník) | [15 empty] | VV | 2 | 1 | True | 0 | ROZPOCET
| VV |  | 7 |  | 7 | [13 empty] | VV | 2 | 2 | True | 0 | ROZPOCET
| VV |  | "1x šoupátko vodovodní přírubové DN80 (hydrant vzdušník) | [15 empty] | VV | 2 | 1 | True | 0 | ROZPOCET
| VV |  | 1 |  | 1 | [13 empty] | VV | 2 | 2 | True | 0 | ROZPOCET
| VV |  | Součet |  | 8 | [13 empty] | VV | 2 | 4 | True | 1 | ROZPOCET
86 | M | 42291067 | souprava zemní pro šoupátka DN 65-80 mm, Rd 1,25 m | kus | 8 |  | 0 | CS ÚRS 2018 02 |  |  | základní |  | 0 | 0.0035 | 0.028 | 0 | 0 | 8 | M | 2 |  |  |  | ROZPOCET | 0 | 0 | 0 | 0 | 0 | 1 | 0 | 4 | 977436857
| PP |  | souprava zemní pro šoupátka DN 65-80 mm, Rd 1,25 m | [15 empty] | PP | 2
| VV |  | "DSO 07 - OBNOVA VODOVODNÍCH ŘADŮ | [15 empty] | VV | 2 | 1 | True | 0 | ROZPOCET
| VV |  | "specifikace viz Technické podmínky (Odkanalizování obcí v povodí Jizery, 10/2018) | [15 empty] | VV | 2 | 1 | True | 0 | ROZPOCET
| VV |  | "OBNOVA VODOVODU Č. 8 | [15 empty] | VV | 2 | 1 | True | 0 | ROZPOCET
| VV |  | "7x zemní souprava pro šoupátko vodovodní přírubové DN80 (hydrant kalník) | [15 empty] | VV | 2 | 1 | True | 0 | ROZPOCET
| VV |  | 7 |  | 7 | [13 empty] | VV | 2 | 2 | True | 0 | ROZPOCET
| VV |  | "1x zemní souprava pro šoupátko vodovodní přírubové DN80 (hydrant vzdušník) | [15 empty] | VV | 2 | 1 | True | 0 | ROZPOCET
| VV |  | 1 |  | 1 | [13 empty] | VV | 2 | 2 | True | 0 | ROZPOCET
| VV |  | Součet |  | 8 | [13 empty] | VV | 2 | 4 | True | 1 | ROZPOCET
87 | M | 54889016R | podložka pod šoupátko | kus | 8 |  | 0 | R-položka |  |  | základní |  | 0 | 1e-05 | 8e-05 | 0 | 0 | 8 | M | 2 |  |  |  | ROZPOCET | 0 | 0 | 0 | 0 | 0 | 1 | 0 | 4 | -844678005
| PP |  | podložka pod šoupátko | [15 empty] | PP | 2
| VV |  | "DSO 07 - OBNOVA VODOVODNÍCH ŘADŮ | [15 empty] | VV | 2 | 1 | True | 0 | ROZPOCET
| VV |  | "specifikace viz Technické podmínky (Odkanalizování obcí v povodí Jizery, 10/2018) | [15 empty] | VV | 2 | 1 | True | 0 | ROZPOCET
| VV |  | "OBNOVA VODOVODU Č. 8 | [15 empty] | VV | 2 | 1 | True | 0 | ROZPOCET
| VV |  | "7x šoupátko vodovodní přírubové DN80 (hydrant kalník) | [15 empty] | VV | 2 | 1 | True | 0 | ROZPOCET
| VV |  | 7 |  | 7 | [13 empty] | VV | 2 | 2 | True | 0 | ROZPOCET
| VV |  | "1x šoupátko vodovodní přírubové DN80 (hydrant vzdušník) | [15 empty] | VV | 2 | 1 | True | 0 | ROZPOCET
| VV |  | 1 |  | 1 | [13 empty] | VV | 2 | 2 | True | 0 | ROZPOCET
| VV |  | Součet |  | 8 | [13 empty] | VV | 2 | 4 | True | 1 | ROZPOCET
88 | K | 891247111 | Montáž hydrantů podzemních DN 80 | kus | 3 |  | 0 | CS ÚRS 2018 02 |  |  | základní |  | 0 | 0.00034 | 0.00102 | 0 | 0 | 4 | K | 2 |  |  |  | ROZPOCET | 0 | 0 | 0 | 0 | 0 | 1 | 0 | 4 | 158702563
| PP |  | Montáž vodovodních armatur na potrubí hydrantů podzemních (bez osazení poklopů) DN 80 | [15 empty] | PP | 2
| PSC |  | Poznámka k souboru cen: 1. V cenách jsou započteny i náklady: a) u šoupátek ceny -1112 na vytvoření otvorů ve stropech šachet pro prostup zemních souprav šoupátek, b) u hlavních ventilů ceny -3111 na osazení zemních souprav, c) u navrtávacích pasů ceny -9111 na výkop montážních jamek, opravu izolace ocelových trubek a na osazení zemních souprav. 2. V cenách nejsou započteny náklady na: a) dodání vodoměrů, šoupátek, uzavíracích klapek, ventilů, montážních vložek, kompenzátorů, koncových nebo zpětných klapek, hydrantů, zemních souprav, šoupátkových koleček, šoupátkových a hydrantových klíčů, navrtávacích pasů, tvarovek a kompenzačních nástavců; tyto armatury se oceňují ve specifikaci, b) podkladní bloky pod armatury; bloky se oceňují příslušnými cenami souborů cen 452 2 . - . 1 Podkladní a zajišťovací konstrukce zděné na maltu cementovou, 452 3*- . 1 Podkladní a zajišťovací konstrukce z betonu, 452 35- . 1 Bednění podkladních a zajišťovacích konstrukcí části A 01 tohoto ceníku, c) obsyp odvodňovacího zařízení hydrantů ze štěrku nebo štěrkopísku; obsyp se oceňuje příslušnými cenami souboru cen 451 5 . - . 1 Lože pod potrubí, stoky a drobné objekty části A 01 tohoto katalogu, d) osazení hydrantových, šoupátkových a ventilových poklopů; osazení poklopů se oceňuje příslušnými cenami souboru cen 899 40-11 Osazení poklopů litinových části A 01 tohoto katalogu. 3. V cenách 891 52-4121 a -5211 nejsou započteny náklady na dodání těsnících pryžových kroužků. Tyto se oceňují ve specifikaci, nejsou-li zahrnuty v ceně trub. 4. V cenách 891 ..-5313 nejsou započteny náklady na dodání potrubní spojky. Tyto jsou zahrnuty v ceně trub. | [15 empty] | PSC | 2
| VV |  | "DSO 07 - OBNOVA VODOVODNÍCH ŘADŮ | [15 empty] | VV | 2 | 1 | True | 0 | ROZPOCET
| VV |  | "OBNOVA VODOVODU Č. 8 | [15 empty] | VV | 2 | 1 | True | 0 | ROZPOCET
| VV |  | "3x hydrant podzemní DN80 PN16 | [15 empty] | VV | 2 | 1 | True | 0 | ROZPOCET
| VV |  | 3 |  | 3 | [13 empty] | VV | 2 | 2 | True | 0 | ROZPOCET
| VV |  | Součet |  | 3 | [13 empty] | VV | 2 | 4 | True | 1 | ROZPOCET
89 | M | 42273591 | hydrant podzemní DN80 PN16 jednoduchý uzávěr, krycí výška 1500 mm | kus | 3 |  | 0 | CS ÚRS 2018 02 |  |  | základní |  | 0 | 0.0425 | 0.1275 | 0 | 0 | 8 | M | 2 |  |  |  | ROZPOCET | 0 | 0 | 0 | 0 | 0 | 1 | 0 | 4 | -76553729
| PP |  | hydrant podzemní DN80 PN16 jednoduchý uzávěr, krycí výška 1500 mm | [15 empty] | PP | 2
| VV |  | "DSO 07 - OBNOVA VODOVODNÍCH ŘADŮ | [15 empty] | VV | 2 | 1 | True | 0 | ROZPOCET
| VV |  | "specifikace viz Technické podmínky (Odkanalizování obcí v povodí Jizery, 10/2018) | [15 empty] | VV | 2 | 1 | True | 0 | ROZPOCET
| VV |  | "OBNOVA VODOVODU Č. 8 | [15 empty] | VV | 2 | 1 | True | 0 | ROZPOCET
| VV |  | "3x hydrant podzemní DN80 PN16 | [15 empty] | VV | 2 | 1 | True | 0 | ROZPOCET
| VV |  | 3 |  | 3 | [13 empty] | VV | 2 | 2 | True | 0 | ROZPOCET
| VV |  | Součet |  | 3 | [13 empty] | VV | 2 | 4 | True | 1 | ROZPOCET
90 | K | 891247912R | Demontáž hydrantů podzemních DN 80 | kus | 3 |  | 0 | R-položka |  |  | základní |  | 0 | 0.00034 | 0.00102 | 0 | 0 | 4 | K | 2 |  |  |  | ROZPOCET | 0 | 0 | 0 | 0 | 0 | 1 | 0 | 4 | 1646181384
| PP |  | Demontáž vodovodních armatur na potrubí hydrantů podzemních (bez osazení poklopů) DN 80 | [15 empty] | PP | 2
| PSC |  | Poznámka k souboru cen: 1. Ceny jsou určeny pouze pro případy havárií nebo běžných oprav venkovních vodovodů. 2. Ceny nelze použít při zřízení nových venkovních vodovodů. 3. V cenách 891 ..-.9.1 Výměna vodovodních armatur na potrubí jsou zahrnuty náklady na demontáž stávajících a montáž nových armatur. 4. V cenách jsou započteny i náklady: a) u hlavních ventilů ceny -3911 na osazení zemních souprav, b) u navrtávacích pasů ceny -9911 na výkop montážních jamek; na opravu izolace ocelových trubek a na osazení zemních souprav. 5. V cenách nejsou započteny náklady na: a) dodání šoupátek, ventilů, montážních vložek, kompenzátorů, koncových nebo zpětných klapek, hydrantů, zemních souprav, šoupátkových koleček, šoupátkových a hydrantových klíčů, navrtávacích pasů, tvarovek a kompenzačních nástavců; tyto armatury se oceňují ve specifikaci, b) obsyp odvodňovacího zařízení hydrantů ze štěrku nebo štěrkopísku; obsyp se oceňuje příslušnými cenami souboru cen 451 5 . - . 1 Lože pod potrubí, stoky a drobné objekty části A 01 tohoto katalogu, c) podkladní bloky pod armatury; bloky se oceňují příslušnými cenami souborů cen 452 2 . - . 1 Podkladní a zajišťovací konstrukce zděné na maltu cementovou, 452 3*- . 1 Podkladní a zajišťovací konstrukce z betonu, 452 35- . 1 Bednění podkladních a zajišťovacích konstrukcí části A 01 tohoto ceníku, 6. V cenách 891 52-4921 a -5911 nejsou započteny náklady na dodání těsnících pryžových kroužků. Tyto se oceňují ve specifikaci, nejsou-li zahrnuty v ceně trub. | [15 empty] | PSC | 2
| VV |  | "DSO 07 - OBNOVA VODOVODNÍCH ŘADŮ | [15 empty] | VV | 2 | 1 | True | 0 | ROZPOCET
| VV |  | "OBNOVA VODOVODU Č. 8 | [15 empty] | VV | 2 | 1 | True | 0 | ROZPOCET
| VV |  | "3x demontáž stávající hydrant DN80 | [15 empty] | VV | 2 | 1 | True | 0 | ROZPOCET
| VV |  | 3 |  | 3 | [13 empty] | VV | 2 | 2 | True | 0 | ROZPOCET
| VV |  | Součet |  | 3 | [13 empty] | VV | 2 | 4 | True | 1 | ROZPOCET
91 | K | 891249111 | Montáž navrtávacích pasů na potrubí z jakýchkoli trub DN 80 | kus | 3 |  | 0 | CS ÚRS 2018 02 |  |  | základní |  | 0 | 0 | 0 | 0 | 0 | 4 | K | 2 |  |  |  | ROZPOCET | 0 | 0 | 0 | 0 | 0 | 1 | 0 | 4 | -455924198
| PP |  | Montáž vodovodních armatur na potrubí navrtávacích pasů s ventilem Jt 1 MPa, na potrubí z trub litinových, ocelových nebo plastických hmot DN 80 | [15 empty] | PP | 2
| PSC |  | Poznámka k souboru cen: 1. V cenách jsou započteny i náklady: a) u šoupátek ceny -1112 na vytvoření otvorů ve stropech šachet pro prostup zemních souprav šoupátek, b) u hlavních ventilů ceny -3111 na osazení zemních souprav, c) u navrtávacích pasů ceny -9111 na výkop montážních jamek, opravu izolace ocelových trubek a na osazení zemních souprav. 2. V cenách nejsou započteny náklady na: a) dodání vodoměrů, šoupátek, uzavíracích klapek, ventilů, montážních vložek, kompenzátorů, koncových nebo zpětných klapek, hydrantů, zemních souprav, šoupátkových koleček, šoupátkových a hydrantových klíčů, navrtávacích pasů, tvarovek a kompenzačních nástavců; tyto armatury se oceňují ve specifikaci, b) podkladní bloky pod armatury; bloky se oceňují příslušnými cenami souborů cen 452 2 . - . 1 Podkladní a zajišťovací konstrukce zděné na maltu cementovou, 452 3*- . 1 Podkladní a zajišťovací konstrukce z betonu, 452 35- . 1 Bednění podkladních a zajišťovacích konstrukcí části A 01 tohoto ceníku, c) obsyp odvodňovacího zařízení hydrantů ze štěrku nebo štěrkopísku; obsyp se oceňuje příslušnými cenami souboru cen 451 5 . - . 1 Lože pod potrubí, stoky a drobné objekty části A 01 tohoto katalogu, d) osazení hydrantových, šoupátkových a ventilových poklopů; osazení poklopů se oceňuje příslušnými cenami souboru cen 899 40-11 Osazení poklopů litinových části A 01 tohoto katalogu. 3. V cenách 891 52-4121 a -5211 nejsou započteny náklady na dodání těsnících pryžových kroužků. Tyto se oceňují ve specifikaci, nejsou-li zahrnuty v ceně trub. 4. V cenách 891 ..-5313 nejsou započteny náklady na dodání potrubní spojky. Tyto jsou zahrnuty v ceně trub. | [15 empty] | PSC | 2
| VV |  | "DSO 07 - OBNOVA VODOVODNÍCH ŘADŮ | [15 empty] | VV | 2 | 1 | True | 0 | ROZPOCET
| VV |  | "OBNOVA VODOVODU Č. 8 | [15 empty] | VV | 2 | 1 | True | 0 | ROZPOCET
| VV |  | "3x navrtávací pas celolitinový odbočka 5/4" pro potrubí DN80 | [15 empty] | VV | 2 | 1 | True | 0 | ROZPOCET
| VV |  | 3 |  | 3 | [13 empty] | VV | 2 | 2 | True | 0 | ROZPOCET
| VV |  | Součet |  | 3 | [13 empty] | VV | 2 | 4 | True | 1 | ROZPOCET
92 | M | 42271412 | pas navrtávací z tvárné litiny DN 80, rozsah (88-99), odbočky 1",5/4",6/4" | kus | 3 |  | 0 | CS ÚRS 2018 02 |  |  | základní |  | 0 | 0.0019 | 0.0057 | 0 | 0 | 8 | M | 2 |  |  |  | ROZPOCET | 0 | 0 | 0 | 0 | 0 | 1 | 0 | 4 | 1805823077
| PP |  | pas navrtávací z tvárné litiny DN 80, rozsah (88-99), odbočky 1",5/4",6/4" | [15 empty] | PP | 2
| VV |  | "DSO 07 - OBNOVA VODOVODNÍCH ŘADŮ | [15 empty] | VV | 2 | 1 | True | 0 | ROZPOCET
| VV |  | "specifikace viz Technické podmínky (Odkanalizování obcí v povodí Jizery, 10/2018) | [15 empty] | VV | 2 | 1 | True | 0 | ROZPOCET
| VV |  | "OBNOVA VODOVODU Č. 8 | [15 empty] | VV | 2 | 1 | True | 0 | ROZPOCET
| VV |  | "3x navrtávací pas celolitinový odbočka 5/4" pro potrubí DN80 | [15 empty] | VV | 2 | 1 | True | 0 | ROZPOCET
| VV |  | 3 |  | 3 | [13 empty] | VV | 2 | 2 | True | 0 | ROZPOCET
| VV |  | Součet |  | 3 | [13 empty] | VV | 2 | 4 | True | 1 | ROZPOCET
93 | K | 891261811 | Demontáž vodovodních šoupátek otevřený výkop DN 100 | kus | 1 |  | 0 | CS ÚRS 2018 02 |  |  | základní |  | 0 | 0 | 0 | 0.0226 | 0.0226 | 4 | K | 2 |  |  |  | ROZPOCET | 0 | 0 | 0 | 0 | 0 | 1 | 0 | 4 | 1757502836
| PP |  | Demontáž vodovodních armatur na potrubí šoupátek nebo klapek uzavíracích v otevřeném výkopu nebo v šachtách DN 100 | [15 empty] | PP | 2
| VV |  | "DSO 07 - OBNOVA VODOVODNÍCH ŘADŮ | [15 empty] | VV | 2 | 1 | True | 0 | ROZPOCET
| VV |  | "OBNOVA VODOVODU Č. 8 | [15 empty] | VV | 2 | 1 | True | 0 | ROZPOCET
| VV |  | "1x demontáž stávající šoupátko DN100 | [15 empty] | VV | 2 | 1 | True | 0 | ROZPOCET
| VV |  | 1 |  | 1 | [13 empty] | VV | 2 | 2 | True | 0 | ROZPOCET
| VV |  | Součet |  | 1 | [13 empty] | VV | 2 | 4 | True | 1 | ROZPOCET
94 | K | 891262122 | Montáž kanalizačních šoupátek otevřený výkop DN 100 | kus | 1 |  | 0 | CS ÚRS 2018 02 |  |  | základní |  | 0 | 0.00165 | 0.00165 | 0 | 0 | 4 | K | 2 |  |  |  | ROZPOCET | 0 | 0 | 0 | 0 | 0 | 1 | 0 | 4 | -1158644311
| PP |  | Montáž kanalizačních armatur na potrubí šoupátek v otevřeném výkopu nebo v šachtách s osazením zemní soupravy (bez poklopů) DN 100 | [15 empty] | PP | 2
| PSC |  | Poznámka k souboru cen: 1. V cenách jsou započteny i náklady na: a) u šoupátek ceny -2122 na vytvoření otvorů ve stropech šachet pro prostup zemních souprav šoupátek, b) u stavítek ceny -2322 chemické kotvy s vyvrtáním otvoru a chemickou patronou, osazení rámů a vodícího zařízení. 2. V cenách nejsou započteny náklady na: a) dodání šoupátek, zemních souprav, šoupátkových koleček, šoupátkových klíčů, stavítek a vodícího zařízení; tyto náklady se oceňují ve specifikaci, b) osazení šoupátkových poklopů; osazení poklopů se oceňuje příslušnými cenami souboru cen 899 40-11 Osazení poklopů litinových části A 01 tohoto katalogu. c) podkladní bloky pod armatury; bloky se oceňují příslušnými cenami souborů cen 452 2 . - . 1 Podkladní a zajišťovací konstrukce zděné na maltu cementovou, 452 3*- . 1 Podkladní a zajišťovací konstrukce z betonu, 452 35- . 1 Bednění podkladních a zajišťovacích konstrukcí části A 01 tohoto katalogu. | [15 empty] | PSC | 2
| VV |  | "DSO 07 - OBNOVA VODOVODNÍCH ŘADŮ | [15 empty] | VV | 2 | 1 | True | 0 | ROZPOCET
| VV |  | "OBNOVA VODOVODU Č. 8 | [15 empty] | VV | 2 | 1 | True | 0 | ROZPOCET
| VV |  | "1x šoupátko vodovodní přírubové DN100 | [15 empty] | VV | 2 | 1 | True | 0 | ROZPOCET
| VV |  | 1 |  | 1 | [13 empty] | VV | 2 | 2 | True | 0 | ROZPOCET
| VV |  | Součet |  | 1 | [13 empty] | VV | 2 | 4 | True | 1 | ROZPOCET
95 | M | 42221304 | šoupátko pitná voda, krátká stavební délka, PN10/16 DN 100 x 190 mm | kus | 1 |  | 0 | CS ÚRS 2018 02 |  |  | základní |  | 0 | 0.023 | 0.023 | 0 | 0 | 8 | M | 2 |  |  |  | ROZPOCET | 0 | 0 | 0 | 0 | 0 | 1 | 0 | 4 | 654906136
| PP |  | šoupátko pitná voda, krátká stavební délka, PN10/16 DN 100 x 190 mm | [15 empty] | PP | 2
| VV |  | "DSO 07 - OBNOVA VODOVODNÍCH ŘADŮ | [15 empty] | VV | 2 | 1 | True | 0 | ROZPOCET
| VV |  | "specifikace viz Technické podmínky (Odkanalizování obcí v povodí Jizery, 10/2018) | [15 empty] | VV | 2 | 1 | True | 0 | ROZPOCET
| VV |  | "OBNOVA VODOVODU Č. 8 | [15 empty] | VV | 2 | 1 | True | 0 | ROZPOCET
| VV |  | "1x šoupátko vodovodní přírubové DN100 | [15 empty] | VV | 2 | 1 | True | 0 | ROZPOCET
| VV |  | 1 |  | 1 | [13 empty] | VV | 2 | 2 | True | 0 | ROZPOCET
| VV |  | Součet |  | 1 | [13 empty] | VV | 2 | 4 | True | 1 | ROZPOCET
96 | M | 42291068 | souprava zemní pro šoupátka DN 100-150 mm, Rd 1,25 m | kus | 1 |  | 0 | CS ÚRS 2018 02 |  |  | základní |  | 0 | 0.004 | 0.004 | 0 | 0 | 8 | M | 2 |  |  |  | ROZPOCET | 0 | 0 | 0 | 0 | 0 | 1 | 0 | 4 | -2038087989
| PP |  | souprava zemní pro šoupátka DN 100-150 mm, Rd 1,25 m | [15 empty] | PP | 2
| VV |  | "DSO 07 - OBNOVA VODOVODNÍCH ŘADŮ | [15 empty] | VV | 2 | 1 | True | 0 | ROZPOCET
| VV |  | "specifikace viz Technické podmínky (Odkanalizování obcí v povodí Jizery, 10/2018) | [15 empty] | VV | 2 | 1 | True | 0 | ROZPOCET
| VV |  | "OBNOVA VODOVODU Č. 8 | [15 empty] | VV | 2 | 1 | True | 0 | ROZPOCET
| VV |  | "1x zemní souprava pro šoupátko vodovodní přírubové DN100 | [15 empty] | VV | 2 | 1 | True | 0 | ROZPOCET
| VV |  | 1 |  | 1 | [13 empty] | VV | 2 | 2 | True | 0 | ROZPOCET
| VV |  | Součet |  | 1 | [13 empty] | VV | 2 | 4 | True | 1 | ROZPOCET
97 | M | 54889016R | podložka pod šoupátko | kus | 1 |  | 0 | R-položka |  |  | základní |  | 0 | 1e-05 | 1e-05 | 0 | 0 | 8 | M | 2 |  |  |  | ROZPOCET | 0 | 0 | 0 | 0 | 0 | 1 | 0 | 4 | -929934917
| PP |  | podložka pod šoupátko | [15 empty] | PP | 2
| VV |  | "DSO 07 - OBNOVA VODOVODNÍCH ŘADŮ | [15 empty] | VV | 2 | 1 | True | 0 | ROZPOCET
| VV |  | "specifikace viz Technické podmínky (Odkanalizování obcí v povodí Jizery, 10/2018) | [15 empty] | VV | 2 | 1 | True | 0 | ROZPOCET
| VV |  | "OBNOVA VODOVODU Č. 8 | [15 empty] | VV | 2 | 1 | True | 0 | ROZPOCET
| VV |  | "1x zemní souprava pro šoupátko vodovodní přírubové DN100 | [15 empty] | VV | 2 | 1 | True | 0 | ROZPOCET
| VV |  | 1 |  | 1 | [13 empty] | VV | 2 | 2 | True | 0 | ROZPOCET
| VV |  | Součet |  | 1 | [13 empty] | VV | 2 | 4 | True | 1 | ROZPOCET
98 | K | 891272122 | Montáž kanalizačních šoupátek otevřený výkop DN 125 | kus | 7 |  | 0 | CS ÚRS 2018 02 |  |  | základní |  | 0 | 0.0017 | 0.0119 | 0 | 0 | 4 | K | 2 |  |  |  | ROZPOCET | 0 | 0 | 0 | 0 | 0 | 1 | 0 | 4 | 470695085
| PP |  | Montáž kanalizačních armatur na potrubí šoupátek v otevřeném výkopu nebo v šachtách s osazením zemní soupravy (bez poklopů) DN 125 | [15 empty] | PP | 2
| PSC |  | Poznámka k souboru cen: 1. V cenách jsou započteny i náklady na: a) u šoupátek ceny -2122 na vytvoření otvorů ve stropech šachet pro prostup zemních souprav šoupátek, b) u stavítek ceny -2322 chemické kotvy s vyvrtáním otvoru a chemickou patronou, osazení rámů a vodícího zařízení. 2. V cenách nejsou započteny náklady na: a) dodání šoupátek, zemních souprav, šoupátkových koleček, šoupátkových klíčů, stavítek a vodícího zařízení; tyto náklady se oceňují ve specifikaci, b) osazení šoupátkových poklopů; osazení poklopů se oceňuje příslušnými cenami souboru cen 899 40-11 Osazení poklopů litinových části A 01 tohoto katalogu. c) podkladní bloky pod armatury; bloky se oceňují příslušnými cenami souborů cen 452 2 . - . 1 Podkladní a zajišťovací konstrukce zděné na maltu cementovou, 452 3*- . 1 Podkladní a zajišťovací konstrukce z betonu, 452 35- . 1 Bednění podkladních a zajišťovacích konstrukcí části A 01 tohoto katalogu. | [15 empty] | PSC | 2
| VV |  | "DSO 07 - OBNOVA VODOVODNÍCH ŘADŮ | [15 empty] | VV | 2 | 1 | True | 0 | ROZPOCET
| VV |  | "OBNOVA VODOVODU Č. 8 | [15 empty] | VV | 2 | 1 | True | 0 | ROZPOCET
| VV |  | "7x šoupátko vodovodní přírubové DN125 PN16 | [15 empty] | VV | 2 | 1 | True | 0 | ROZPOCET
| VV |  | 7 |  | 7 | [13 empty] | VV | 2 | 2 | True | 0 | ROZPOCET
| VV |  | Součet |  | 7 | [13 empty] | VV | 2 | 4 | True | 1 | ROZPOCET
99 | M | 42221305 | šoupátko pitná voda, krátká stavební délka, PN10/16 DN 125 x 200 mm | kus | 7 |  | 0 | CS ÚRS 2018 02 |  |  | základní |  | 0 | 0.031 | 0.217 | 0 | 0 | 8 | M | 2 |  |  |  | ROZPOCET | 0 | 0 | 0 | 0 | 0 | 1 | 0 | 4 | -515585809
| PP |  | šoupátko pitná voda, krátká stavební délka, PN10/16 DN 125 x 200 mm | [15 empty] | PP | 2
| VV |  | "DSO 07 - OBNOVA VODOVODNÍCH ŘADŮ | [15 empty] | VV | 2 | 1 | True | 0 | ROZPOCET
| VV |  | "specifikace viz Technické podmínky (Odkanalizování obcí v povodí Jizery, 10/2018) | [15 empty] | VV | 2 | 1 | True | 0 | ROZPOCET
| VV |  | "OBNOVA VODOVODU Č. 8 | [15 empty] | VV | 2 | 1 | True | 0 | ROZPOCET
| VV |  | "7x šoupátko vodovodní přírubové DN125 PN16 | [15 empty] | VV | 2 | 1 | True | 0 | ROZPOCET
| VV |  | 7 |  | 7 | [13 empty] | VV | 2 | 2 | True | 0 | ROZPOCET
| VV |  | Součet |  | 7 | [13 empty] | VV | 2 | 4 | True | 1 | ROZPOCET
100 | M | 42291068 | souprava zemní pro šoupátka DN 100-150 mm, Rd 1,25 m | kus | 7 |  | 0 | CS ÚRS 2018 02 |  |  | základní |  | 0 | 0.004 | 0.028 | 0 | 0 | 8 | M | 2 |  |  |  | ROZPOCET | 0 | 0 | 0 | 0 | 0 | 1 | 0 | 4 | -836297193
| PP |  | souprava zemní pro šoupátka DN 100-150 mm, Rd 1,25 m | [15 empty] | PP | 2
| VV |  | "DSO 07 - OBNOVA VODOVODNÍCH ŘADŮ | [15 empty] | VV | 2 | 1 | True | 0 | ROZPOCET
| VV |  | "specifikace viz Technické podmínky (Odkanalizování obcí v povodí Jizery, 10/2018) | [15 empty] | VV | 2 | 1 | True | 0 | ROZPOCET
| VV |  | "OBNOVA VODOVODU Č. 8 | [15 empty] | VV | 2 | 1 | True | 0 | ROZPOCET
| VV |  | "7x zemní souprava pro šoupátko vodovodní přírubové DN125 PN16 | [15 empty] | VV | 2 | 1 | True | 0 | ROZPOCET
| VV |  | 7 |  | 7 | [13 empty] | VV | 2 | 2 | True | 0 | ROZPOCET
| VV |  | Součet |  | 7 | [13 empty] | VV | 2 | 4 | True | 1 | ROZPOCET
101 | M | 54889016R | podložka pod šoupátko | kus | 7 |  | 0 | R-položka |  |  | základní |  | 0 | 1e-05 | 7e-05 | 0 | 0 | 8 | M | 2 |  |  |  | ROZPOCET | 0 | 0 | 0 | 0 | 0 | 1 | 0 | 4 | 687694645
| PP |  | podložka pod šoupátko | [15 empty] | PP | 2
| VV |  | "DSO 07 - OBNOVA VODOVODNÍCH ŘADŮ | [15 empty] | VV | 2 | 1 | True | 0 | ROZPOCET
| VV |  | "specifikace viz Technické podmínky (Odkanalizování obcí v povodí Jizery, 10/2018) | [15 empty] | VV | 2 | 1 | True | 0 | ROZPOCET
| VV |  | "OBNOVA VODOVODU Č. 8 | [15 empty] | VV | 2 | 1 | True | 0 | ROZPOCET
| VV |  | "7x šoupátko vodovodní přírubové DN125 PN16 | [15 empty] | VV | 2 | 1 | True | 0 | ROZPOCET
| VV |  | 7 |  | 7 | [13 empty] | VV | 2 | 2 | True | 0 | ROZPOCET
| VV |  | Součet |  | 7 | [13 empty] | VV | 2 | 4 | True | 1 | ROZPOCET
102 | K | 891311812R | Demontáž vodovodních šoupátek otevřený výkop DN 125 | kus | 7 |  | 0 | R-položka |  |  | základní |  | 0 | 0 | 0 | 0.03985 | 0.27895 | 4 | K | 2 |  |  |  | ROZPOCET | 0 | 0 | 0 | 0 | 0 | 1 | 0 | 4 | -1980407996
| PP |  | Demontáž vodovodních armatur na potrubí šoupátek nebo klapek uzavíracích v otevřeném výkopu nebo v šachtách DN 125 | [15 empty] | PP | 2
| VV |  | "DSO 07 - OBNOVA VODOVODNÍCH ŘADŮ | [15 empty] | VV | 2 | 1 | True | 0 | ROZPOCET
| VV |  | "OBNOVA VODOVODU Č. 8 | [15 empty] | VV | 2 | 1 | True | 0 | ROZPOCET
| VV |  | "7x demontáž stávající šoupátko DN125 | [15 empty] | VV | 2 | 1 | True | 0 | ROZPOCET
| VV |  | 7 |  | 7 | [13 empty] | VV | 2 | 2 | True | 0 | ROZPOCET
| VV |  | Součet |  | 7 | [13 empty] | VV | 2 | 4 | True | 1 | ROZPOCET
103 | K | 891319111 | Montáž navrtávacích pasů na potrubí z jakýchkoli trub DN 125 | kus | 14 |  | 0 | CS ÚRS 2018 02 |  |  | základní |  | 0 | 0 | 0 | 0 | 0 | 4 | K | 2 |  |  |  | ROZPOCET | 0 | 0 | 0 | 0 | 0 | 1 | 0 | 4 | 803545729
| PP |  | Montáž vodovodních armatur na potrubí navrtávacích pasů s ventilem Jt 1 MPa, na potrubí z trub litinových, ocelových nebo plastických hmot DN 125 | [15 empty] | PP | 2
| PSC |  | Poznámka k souboru cen: 1. V cenách jsou započteny i náklady: a) u šoupátek ceny -1112 na vytvoření otvorů ve stropech šachet pro prostup zemních souprav šoupátek, b) u hlavních ventilů ceny -3111 na osazení zemních souprav, c) u navrtávacích pasů ceny -9111 na výkop montážních jamek, opravu izolace ocelových trubek a na osazení zemních souprav. 2. V cenách nejsou započteny náklady na: a) dodání vodoměrů, šoupátek, uzavíracích klapek, ventilů, montážních vložek, kompenzátorů, koncových nebo zpětných klapek, hydrantů, zemních souprav, šoupátkových koleček, šoupátkových a hydrantových klíčů, navrtávacích pasů, tvarovek a kompenzačních nástavců; tyto armatury se oceňují ve specifikaci, b) podkladní bloky pod armatury; bloky se oceňují příslušnými cenami souborů cen 452 2 . - . 1 Podkladní a zajišťovací konstrukce zděné na maltu cementovou, 452 3*- . 1 Podkladní a zajišťovací konstrukce z betonu, 452 35- . 1 Bednění podkladních a zajišťovacích konstrukcí části A 01 tohoto ceníku, c) obsyp odvodňovacího zařízení hydrantů ze štěrku nebo štěrkopísku; obsyp se oceňuje příslušnými cenami souboru cen 451 5 . - . 1 Lože pod potrubí, stoky a drobné objekty části A 01 tohoto katalogu, d) osazení hydrantových, šoupátkových a ventilových poklopů; osazení poklopů se oceňuje příslušnými cenami souboru cen 899 40-11 Osazení poklopů litinových části A 01 tohoto katalogu. 3. V cenách 891 52-4121 a -5211 nejsou započteny náklady na dodání těsnících pryžových kroužků. Tyto se oceňují ve specifikaci, nejsou-li zahrnuty v ceně trub. 4. V cenách 891 ..-5313 nejsou započteny náklady na dodání potrubní spojky. Tyto jsou zahrnuty v ceně trub. | [15 empty] | PSC | 2
| VV |  | "DSO 07 - OBNOVA VODOVODNÍCH ŘADŮ | [15 empty] | VV | 2 | 1 | True | 0 | ROZPOCET
| VV |  | "OBNOVA VODOVODU Č. 8 | [15 empty] | VV | 2 | 1 | True | 0 | ROZPOCET
| VV |  | "14x navrtávací pas celolitinový odbočka 5/4" pro potrubí DN100 | [15 empty] | VV | 2 | 1 | True | 0 | ROZPOCET
| VV |  | 14 |  | 14 | [13 empty] | VV | 2 | 2 | True | 0 | ROZPOCET
| VV |  | Součet |  | 14 | [13 empty] | VV | 2 | 4 | True | 1 | ROZPOCET
104 | M | 42271415 | pas navrtávací z tvárné litiny DN 125, rozsah (119-168), odbočky 1",5/4",6/4",2" | kus | 14 |  | 0 | CS ÚRS 2018 02 |  |  | základní |  | 0 | 0.0021 | 0.0294 | 0 | 0 | 8 | M | 2 |  |  |  | ROZPOCET | 0 | 0 | 0 | 0 | 0 | 1 | 0 | 4 | -612549962
| PP |  | pas navrtávací z tvárné litiny DN 150, rozsah (168-271), odbočky 1",5/4",6/4",2" | [15 empty] | PP | 2
| VV |  | "DSO 07 - OBNOVA VODOVODNÍCH ŘADŮ | [15 empty] | VV | 2 | 1 | True | 0 | ROZPOCET
| VV |  | "specifikace viz Technické podmínky (Odkanalizování obcí v povodí Jizery, 10/2018) | [15 empty] | VV | 2 | 1 | True | 0 | ROZPOCET
| VV |  | "OBNOVA VODOVODU Č. 8 | [15 empty] | VV | 2 | 1 | True | 0 | ROZPOCET
| VV |  | "14x navrtávací pas celolitinový odbočka 5/4" pro potrubí DN100 | [15 empty] | VV | 2 | 1 | True | 0 | ROZPOCET
| VV |  | 14 |  | 14 | [13 empty] | VV | 2 | 2 | True | 0 | ROZPOCET
| VV |  | Součet |  | 14 | [13 empty] | VV | 2 | 4 | True | 1 | ROZPOCET
105 | K | 892241111 | Tlaková zkouška vodou potrubí do 80 | m | 80 |  | 0 | CS ÚRS 2018 02 |  |  | základní |  | 0 | 0 | 0 | 0 | 0 | 4 | K | 2 |  |  |  | ROZPOCET | 0 | 0 | 0 | 0 | 0 | 1 | 0 | 4 | -972145133
| PP |  | Tlakové zkoušky vodou na potrubí DN do 80 | [15 empty] | PP | 2
| PSC |  | Poznámka k souboru cen: 1. Ceny -2111 jsou určeny pro zabezpečení jednoho konce zkoušeného úseku jakéhokoliv druhu potrubí. 2. V cenách jsou započteny náklady: a) u cen -1111 - na přísun, montáž, demontáž a odsun zkoušecího čerpadla, napuštění tlakovou vodou a dodání vody pro tlakovou zkoušku, b) u cen -2111 - na montáž a demontáž výrobků nebo dílců pro zabezpečení konce zkoušeného úseku potrubí, na montáž a demontáž koncových tvarovek, na montáž zaslepovací příruby, na zaslepení odboček pro hydranty, vzdušníky a jiné armatury a odbočky pro odbočující řady, | [15 empty] | PSC | 2
| VV |  | "DSO 07 - OBNOVA VODOVODNÍCH ŘADŮ | [15 empty] | VV | 2 | 1 | True | 0 | ROZPOCET
| VV |  | "OBNOVA VODOVODU Č. 8 | [15 empty] | VV | 2 | 1 | True | 0 | ROZPOCET
| VV |  | "montáž nové potrubí TLT DN80 | [15 empty] | VV | 2 | 1 | True | 0 | ROZPOCET
| VV |  | "rozměry: dl. 80,00m | [15 empty] | VV | 2 | 1 | True | 0 | ROZPOCET
| VV |  | 80,00 |  | 80 | [13 empty] | VV | 2 | 2 | True | 0 | ROZPOCET
| VV |  | Součet |  | 80 | [13 empty] | VV | 2 | 4 | True | 1 | ROZPOCET
106 | K | 892271111 | Tlaková zkouška vodou potrubí DN 100 nebo 125 | m | 410 |  | 0 | CS ÚRS 2018 02 |  |  | základní |  | 0 | 0 | 0 | 0 | 0 | 4 | K | 2 |  |  |  | ROZPOCET | 0 | 0 | 0 | 0 | 0 | 1 | 0 | 4 | 811579694
| PP |  | Tlakové zkoušky vodou na potrubí DN 100 nebo 125 | [15 empty] | PP | 2
| PSC |  | Poznámka k souboru cen: 1. Ceny -2111 jsou určeny pro zabezpečení jednoho konce zkoušeného úseku jakéhokoliv druhu potrubí. 2. V cenách jsou započteny náklady: a) u cen -1111 - na přísun, montáž, demontáž a odsun zkoušecího čerpadla, napuštění tlakovou vodou a dodání vody pro tlakovou zkoušku, b) u cen -2111 - na montáž a demontáž výrobků nebo dílců pro zabezpečení konce zkoušeného úseku potrubí, na montáž a demontáž koncových tvarovek, na montáž zaslepovací příruby, na zaslepení odboček pro hydranty, vzdušníky a jiné armatury a odbočky pro odbočující řady, | [15 empty] | PSC | 2
| VV |  | "DSO 07 - OBNOVA VODOVODNÍCH ŘADŮ | [15 empty] | VV | 2 | 1 | True | 0 | ROZPOCET
| VV |  | "OBNOVA VODOVODU Č. 8 | [15 empty] | VV | 2 | 1 | True | 0 | ROZPOCET
| VV |  | "montáž nové potrubí TLT DN125 | [15 empty] | VV | 2 | 1 | True | 0 | ROZPOCET
| VV |  | "rozměry: dl. 410,00m | [15 empty] | VV | 2 | 1 | True | 0 | ROZPOCET
| VV |  | 410,00 |  | 410 | [13 empty] | VV | 2 | 2 | True | 0 | ROZPOCET
| VV |  | Součet |  | 410 | [13 empty] | VV | 2 | 4 | True | 1 | ROZPOCET
107 | K | 892271112R | Zkouška průchodnosti potrubí do DN 200 | m | 490 |  | 0 | R-položka |  |  | základní |  | 0 | 0 | 0 | 0 | 0 | 4 | K | 2 |  |  |  | ROZPOCET | 0 | 0 | 0 | 0 | 0 | 1 | 0 | 4 | 463160678
| PP |  | Zkouška průchodnosti potrubí do DN 200 | [15 empty] | PP | 2
| VV |  | "DSO 07 - OBNOVA VODOVODNÍCH ŘADŮ | [15 empty] | VV | 2 | 1 | True | 0 | ROZPOCET
| VV |  | "OBNOVA VODOVODU Č. 8 | [15 empty] | VV | 2 | 1 | True | 0 | ROZPOCET
| VV |  | "montáž nové potrubí TLT DN80 | [15 empty] | VV | 2 | 1 | True | 0 | ROZPOCET
| VV |  | "rozměry: dl. 80,00m | [15 empty] | VV | 2 | 1 | True | 0 | ROZPOCET
| VV |  | 80,00 |  | 80 | [13 empty] | VV | 2 | 2 | True | 0 | ROZPOCET
| VV |  | "montáž nové potrubí TLT DN125 | [15 empty] | VV | 2 | 1 | True | 0 | ROZPOCET
| VV |  | "rozměry: dl. 410,00m | [15 empty] | VV | 2 | 1 | True | 0 | ROZPOCET
| VV |  | 410,00 |  | 410 | [13 empty] | VV | 2 | 2 | True | 0 | ROZPOCET
| VV |  | Součet |  | 490 | [13 empty] | VV | 2 | 4 | True | 1 | ROZPOCET
108 | K | 892271113R | Rozbor pitné vody dle vyhlášky čís. 376/200 Sb. | soubor | 1 |  | 0 | R-položka |  |  | základní |  | 0 | 0 | 0 | 0 | 0 | 4 | K | 2 |  |  |  | ROZPOCET | 0 | 0 | 0 | 0 | 0 | 1 | 0 | 4 | -1671914689
| PP |  | Rozbor pitné vody dle vyhlášky čís. 376/200 Sb. | [15 empty] | PP | 2
| VV |  | "DSO 07 - OBNOVA VODOVODNÍCH ŘADŮ | [15 empty] | VV | 2 | 1 | True | 0 | ROZPOCET
| VV |  | "OBNOVA VODOVODU Č. 8 | [15 empty] | VV | 2 | 1 | True | 0 | ROZPOCET
| VV |  | "1x krácený rozbor pitné vody | [15 empty] | VV | 2 | 1 | True | 0 | ROZPOCET
| VV |  | 1 |  | 1 | [13 empty] | VV | 2 | 2 | True | 0 | ROZPOCET
| VV |  | Součet |  | 1 | [13 empty] | VV | 2 | 4 | True | 1 | ROZPOCET
109 | K | 892273122 | Proplach a dezinfekce vodovodního potrubí DN od 80 do 125 | m | 490 |  | 0 | CS ÚRS 2018 02 |  |  | základní |  | 0 | 0 | 0 | 0 | 0 | 4 | K | 2 |  |  |  | ROZPOCET | 0 | 0 | 0 | 0 | 0 | 1 | 0 | 4 | 494398992
| PP |  | Proplach a dezinfekce vodovodního potrubí DN od 80 do 125 | [15 empty] | PP | 2
| PSC |  | Poznámka k souboru cen: 1. V cenách jsou započteny náklady na napuštění a vypuštění vody, dodání vody a dezinfekčního prostředku. | [15 empty] | PSC | 2
| VV |  | "DSO 07 - OBNOVA VODOVODNÍCH ŘADŮ | [15 empty] | VV | 2 | 1 | True | 0 | ROZPOCET
| VV |  | "OBNOVA VODOVODU Č. 8 | [15 empty] | VV | 2 | 1 | True | 0 | ROZPOCET
| VV |  | "montáž nové potrubí TLT DN80 | [15 empty] | VV | 2 | 1 | True | 0 | ROZPOCET
| VV |  | "rozměry: dl. 80,00m | [15 empty] | VV | 2 | 1 | True | 0 | ROZPOCET
| VV |  | 80,00 |  | 80 | [13 empty] | VV | 2 | 2 | True | 0 | ROZPOCET
| VV |  | "montáž nové potrubí TLT DN125 | [15 empty] | VV | 2 | 1 | True | 0 | ROZPOCET
| VV |  | "rozměry: dl. 410,00m | [15 empty] | VV | 2 | 1 | True | 0 | ROZPOCET
| VV |  | 410,00 |  | 410 | [13 empty] | VV | 2 | 2 | True | 0 | ROZPOCET
| VV |  | Součet |  | 490 | [13 empty] | VV | 2 | 4 | True | 1 | ROZPOCET
110 | K | 892372111 | Zabezpečení konců potrubí DN do 300 při tlakových zkouškách vodou | kus | 4 |  | 0 | CS ÚRS 2018 02 |  |  | základní |  | 0 | 0.46009 | 1.8404 | 0 | 0 | 4 | K | 2 |  |  |  | ROZPOCET | 0 | 0 | 0 | 0 | 0 | 1 | 0 | 4 | 1217986863
| PP |  | Tlakové zkoušky vodou zabezpečení konců potrubí při tlakových zkouškách DN do 300 | [15 empty] | PP | 2
| PSC |  | Poznámka k souboru cen: 1. Ceny -2111 jsou určeny pro zabezpečení jednoho konce zkoušeného úseku jakéhokoliv druhu potrubí. 2. V cenách jsou započteny náklady: a) u cen -1111 - na přísun, montáž, demontáž a odsun zkoušecího čerpadla, napuštění tlakovou vodou a dodání vody pro tlakovou zkoušku, b) u cen -2111 - na montáž a demontáž výrobků nebo dílců pro zabezpečení konce zkoušeného úseku potrubí, na montáž a demontáž koncových tvarovek, na montáž zaslepovací příruby, na zaslepení odboček pro hydranty, vzdušníky a jiné armatury a odbočky pro odbočující řady, | [15 empty] | PSC | 2
| VV |  | "DSO 07 - OBNOVA VODOVODNÍCH ŘADŮ | [15 empty] | VV | 2 | 1 | True | 0 | ROZPOCET
| VV |  | "OBNOVA VODOVODU Č. 8 | [15 empty] | VV | 2 | 1 | True | 0 | ROZPOCET
| VV |  | "montáž nové potrubí TLT DN80 | [15 empty] | VV | 2 | 1 | True | 0 | ROZPOCET
| VV |  | "rozměry: dl. 80,00m | [15 empty] | VV | 2 | 1 | True | 0 | ROZPOCET
| VV |  | 1+1 |  | 2 | [13 empty] | VV | 2 | 2 | True | 0 | ROZPOCET
| VV |  | "montáž nové potrubí TLT DN125 | [15 empty] | VV | 2 | 1 | True | 0 | ROZPOCET
| VV |  | "rozměry: dl. 410,00m | [15 empty] | VV | 2 | 1 | True | 0 | ROZPOCET
| VV |  | 1+1 |  | 2 | [13 empty] | VV | 2 | 2 | True | 0 | ROZPOCET
| VV |  | Součet |  | 4 | [13 empty] | VV | 2 | 4 | True | 1 | ROZPOCET
111 | K | 899401112 | Osazení poklopů litinových šoupátkových | kus | 33 |  | 0 | CS ÚRS 2018 02 |  |  | základní |  | 0 | 0.12303 | 4.06 | 0 | 0 | 4 | K | 2 |  |  |  | ROZPOCET | 0 | 0 | 0 | 0 | 0 | 1 | 0 | 4 | 826945659
| PP |  | Osazení poklopů litinových šoupátkových | [15 empty] | PP | 2
| PSC |  | Poznámka k souboru cen: 1. V cenách osazení poklopů jsou započteny i náklady na jejich podezdění. 2. V cenách nejsou započteny náklady na dodání poklopů; tyto se oceňují ve specifikaci. Ztratné se nestanoví. | [15 empty] | PSC | 2
| VV |  | "DSO 07 - OBNOVA VODOVODNÍCH ŘADŮ | [15 empty] | VV | 2 | 1 | True | 0 | ROZPOCET
| VV |  | "OBNOVA VODOVODU Č. 8 | [15 empty] | VV | 2 | 1 | True | 0 | ROZPOCET
| VV |  | "7x litinový poklop šoupátkový (šoupátko přírubové DN125) | [15 empty] | VV | 2 | 1 | True | 0 | ROZPOCET
| VV |  | 7 |  | 7 | [13 empty] | VV | 2 | 2 | True | 0 | ROZPOCET
| VV |  | "1x litinový poklop šoupátkový (šoupátko přírubové DN100) | [15 empty] | VV | 2 | 1 | True | 0 | ROZPOCET
| VV |  | 1 |  | 1 | [13 empty] | VV | 2 | 2 | True | 0 | ROZPOCET
| VV |  | "7x litinový poklop šoupátkový (šoupátko přírubové DN80 - hydrant kalník) | [15 empty] | VV | 2 | 1 | True | 0 | ROZPOCET
| VV |  | 7 |  | 7 | [13 empty] | VV | 2 | 2 | True | 0 | ROZPOCET
| VV |  | "1x litinový poklop šoupátkový (šoupátko přírubové DN80 - hydrant vzdušník) | [15 empty] | VV | 2 | 1 | True | 0 | ROZPOCET
| VV |  | 1 |  | 1 | [13 empty] | VV | 2 | 2 | True | 0 | ROZPOCET
| VV |  | "17x litinový poklop šoupátkový (šoupátko vodovodní přípojkové závitové DN32 PN16) | [15 empty] | VV | 2 | 1 | True | 0 | ROZPOCET
| VV |  | 17 |  | 17 | [13 empty] | VV | 2 | 2 | True | 0 | ROZPOCET
| VV |  | Součet |  | 33 | [13 empty] | VV | 2 | 4 | True | 1 | ROZPOCET
112 | M | 42291352 | poklop litinový šoupátkový pro zemní soupravy osazení do terénu a do vozovky | kus | 33 |  | 0 | CS ÚRS 2018 02 |  |  | základní |  | 0 | 0.0133 | 0.4389 | 0 | 0 | 8 | M | 2 |  |  |  | ROZPOCET | 0 | 0 | 0 | 0 | 0 | 1 | 0 | 4 | -369449264
| PP |  | poklop litinový šoupátkový pro zemní soupravy osazení do terénu a do vozovky | [15 empty] | PP | 2
| VV |  | "DSO 07 - OBNOVA VODOVODNÍCH ŘADŮ | [15 empty] | VV | 2 | 1 | True | 0 | ROZPOCET
| VV |  | "specifikace viz Technické podmínky (Odkanalizování obcí v povodí Jizery, 10/2018) | [15 empty] | VV | 2 | 1 | True | 0 | ROZPOCET
| VV |  | "OBNOVA VODOVODU Č. 8 | [15 empty] | VV | 2 | 1 | True | 0 | ROZPOCET
| VV |  | "7x litinový poklop šoupátkový (šoupátko přírubové DN125) | [15 empty] | VV | 2 | 1 | True | 0 | ROZPOCET
| VV |  | 7 |  | 7 | [13 empty] | VV | 2 | 2 | True | 0 | ROZPOCET
| VV |  | "1x litinový poklop šoupátkový (šoupátko přírubové DN100) | [15 empty] | VV | 2 | 1 | True | 0 | ROZPOCET
| VV |  | 1 |  | 1 | [13 empty] | VV | 2 | 2 | True | 0 | ROZPOCET
| VV |  | "7x litinový poklop šoupátkový (šoupátko přírubové DN80 - hydrant kalník) | [15 empty] | VV | 2 | 1 | True | 0 | ROZPOCET
| VV |  | 7 |  | 7 | [13 empty] | VV | 2 | 2 | True | 0 | ROZPOCET
| VV |  | "1x litinový poklop šoupátkový (šoupátko přírubové DN80 - hydrant vzdušník) | [15 empty] | VV | 2 | 1 | True | 0 | ROZPOCET
| VV |  | 1 |  | 1 | [13 empty] | VV | 2 | 2 | True | 0 | ROZPOCET
| VV |  | "17x litinový poklop šoupátkový (šoupátko vodovodní přípojkové závitové DN32 PN16) | [15 empty] | VV | 2 | 1 | True | 0 | ROZPOCET
| VV |  | 17 |  | 17 | [13 empty] | VV | 2 | 2 | True | 0 | ROZPOCET
| VV |  | Součet |  | 33 | [13 empty] | VV | 2 | 4 | True | 1 | ROZPOCET
113 | K | 899401113 | Osazení poklopů litinových hydrantových | kus | 3 |  | 0 | CS ÚRS 2018 02 |  |  | základní |  | 0 | 0.32906 | 0.98718 | 0 | 0 | 4 | K | 2 |  |  |  | ROZPOCET | 0 | 0 | 0 | 0 | 0 | 1 | 0 | 4 | 19115764
| PP |  | Osazení poklopů litinových hydrantových | [15 empty] | PP | 2
| PSC |  | Poznámka k souboru cen: 1. V cenách osazení poklopů jsou započteny i náklady na jejich podezdění. 2. V cenách nejsou započteny náklady na dodání poklopů; tyto se oceňují ve specifikaci. Ztratné se nestanoví. | [15 empty] | PSC | 2
| VV |  | "DSO 07 - OBNOVA VODOVODNÍCH ŘADŮ | [15 empty] | VV | 2 | 1 | True | 0 | ROZPOCET
| VV |  | "OBNOVA VODOVODU Č. 8 | [15 empty] | VV | 2 | 1 | True | 0 | ROZPOCET
| VV |  | "3x litinový hydrantový poklop (hydrant podzemní DN80 PN16) | [15 empty] | VV | 2 | 1 | True | 0 | ROZPOCET
| VV |  | 3 |  | 3 | [13 empty] | VV | 2 | 2 | True | 0 | ROZPOCET
| VV |  | Součet |  | 3 | [13 empty] | VV | 2 | 4 | True | 1 | ROZPOCET
114 | M | 42291452 | poklop litinový - hydrantový DN 80 | kus | 3 |  | 0 | CS ÚRS 2018 02 |  |  | základní |  | 0 | 0.0295 | 0.0885 | 0 | 0 | 8 | M | 2 |  |  |  | ROZPOCET | 0 | 0 | 0 | 0 | 0 | 1 | 0 | 4 | -399471496
| PP |  | poklop litinový - hydrantový DN 80 | [15 empty] | PP | 2
| VV |  | "DSO 07 - OBNOVA VODOVODNÍCH ŘADŮ | [15 empty] | VV | 2 | 1 | True | 0 | ROZPOCET
| VV |  | "specifikace viz Technické podmínky (Odkanalizování obcí v povodí Jizery, 10/2018) | [15 empty] | VV | 2 | 1 | True | 0 | ROZPOCET
| VV |  | "OBNOVA VODOVODU Č. 8 | [15 empty] | VV | 2 | 1 | True | 0 | ROZPOCET
| VV |  | "3x litinový hydrantový poklop (hydrant podzemní DN80 PN16) | [15 empty] | VV | 2 | 1 | True | 0 | ROZPOCET
| VV |  | 3 |  | 3 | [13 empty] | VV | 2 | 2 | True | 0 | ROZPOCET
| VV |  | Součet |  | 3 | [13 empty] | VV | 2 | 4 | True | 1 | ROZPOCET
115 | K | 899721111 | Signalizační vodič DN do 150 mm na potrubí | m | 18.6 |  | 0 | CS ÚRS 2018 02 |  |  | základní |  | 0 | 0.00019 | 0.003534 | 0 | 0 | 4 | K | 2 |  |  |  | ROZPOCET | 0 | 0 | 0 | 0 | 0 | 1 | 0 | 4 | -610435720
| PP |  | Signalizační vodič na potrubí DN do 150 mm | [15 empty] | PP | 2
| VV |  | "DSO 07 - OBNOVA VODOVODNÍCH ŘADŮ | [15 empty] | VV | 2 | 1 | True | 0 | ROZPOCET
| VV |  | "OBNOVA VODOVODU Č. 8 | [15 empty] | VV | 2 | 1 | True | 0 | ROZPOCET
| VV |  | "vodič CYKY-O 2x4mm2, 18,60m montáž potrubí HDPE 100 RC s krycím pláštěm d32 SDR 11 | [15 empty] | VV | 2 | 1 | True | 0 | ROZPOCET
| VV |  | 18,60 |  | 18.6 | [13 empty] | VV | 2 | 2 | True | 0 | ROZPOCET
| VV |  | Součet |  | 18.6 | [13 empty] | VV | 2 | 4 | True | 1 | ROZPOCET
116 | K | 899722113 | Krytí potrubí výstražnou fólií z PVC 30cm | m | 490 |  | 0 | CS ÚRS 2018 02 |  |  | základní |  | 0 | 9e-05 | 0.0441 | 0 | 0 | 4 | K | 2 |  |  |  | ROZPOCET | 0 | 0 | 0 | 0 | 0 | 1 | 0 | 4 | 453793217
| PP |  | Krytí potrubí výstražnou fólií z PVC 30cm | [15 empty] | PP | 2
| VV |  | "DSO 07 - OBNOVA VODOVODNÍCH ŘADŮ | [15 empty] | VV | 2 | 1 | True | 0 | ROZPOCET
| VV |  | "montáž potrubí TLT | [15 empty] | VV | 2 | 1 | True | 0 | ROZPOCET
| VV |  | "OBNOVA VODOVODU Č. 8 | [15 empty] | VV | 2 | 1 | True | 0 | ROZPOCET
| VV |  | "montáž nové potrubí TLT DN80 | [15 empty] | VV | 2 | 1 | True | 0 | ROZPOCET
| VV |  | "rozměry: dl. 80,00m | [15 empty] | VV | 2 | 1 | True | 0 | ROZPOCET
| VV |  | 80,00 |  | 80 | [13 empty] | VV | 2 | 2 | True | 0 | ROZPOCET
| VV |  | "montáž nové potrubí TLT DN125 | [15 empty] | VV | 2 | 1 | True | 0 | ROZPOCET
| VV |  | "rozměry: dl. 410,00m | [15 empty] | VV | 2 | 1 | True | 0 | ROZPOCET
| VV |  | 410,00 |  | 410 | [13 empty] | VV | 2 | 2 | True | 0 | ROZPOCET
| VV |  | Součet |  | 490 | [13 empty] | VV | 2 | 4 | True | 1 | ROZPOCET
117 | K | 899911122 | Kluzná objímka výšky 41 mm vnějšího průměru potrubí do 222 mm | kus | 9.133 |  | 0 | CS ÚRS 2018 02 |  |  | základní |  | 0 | 0.00021 | 0.0019179 | 0 | 0 | 4 | K | 2 |  |  |  | ROZPOCET | 0 | 0 | 0 | 0 | 0 | 1 | 0 | 4 | 1052842913
| PP |  | Kluzné objímky (pojízdná sedla) pro zasunutí potrubí do chráničky výšky 41 mm vnějšího průměru potrubí do 222 mm | [15 empty] | PP | 2
| VV |  | "DSO 07 - OBNOVA VODOVODNÍCH ŘADŮ | [15 empty] | VV | 2 | 1 | True | 0 | ROZPOCET
| VV |  | "OBNOVA VODOVODU Č. 8 | [15 empty] | VV | 2 | 1 | True | 0 | ROZPOCET
| VV |  | "montáž ocelové chráničky v komunikaci pro potrubí TLT DN80 | [15 empty] | VV | 2 | 1 | True | 0 | ROZPOCET
| VV |  | "rozměry: dl. 13,70m | [15 empty] | VV | 2 | 1 | True | 0 | ROZPOCET
| VV |  | 13,70/1,5 |  | 9.133 | [13 empty] | VV | 2 | 2 | True | 0 | ROZPOCET
| VV |  | Součet |  | 9.133 | [13 empty] | VV | 2 | 4 | True | 1 | ROZPOCET
118 | K | 899914113 | Montáž ocelové chráničky D 273 x 10 mm | m | 13.7 |  | 0 | CS ÚRS 2018 02 |  |  | základní |  | 0 | 0.00058 | 0.007946 | 0 | 0 | 4 | K | 2 |  |  |  | ROZPOCET | 0 | 0 | 0 | 0 | 0 | 1 | 0 | 4 | -1189757972
| PP |  | Montáž ocelové chráničky v otevřeném výkopu vnějšího průměru D 273 x 10 mm | [15 empty] | PP | 2
| VV |  | "DSO 07 - OBNOVA VODOVODNÍCH ŘADŮ | [15 empty] | VV | 2 | 1 | True | 0 | ROZPOCET
| VV |  | "OBNOVA VODOVODU Č. 8 | [15 empty] | VV | 2 | 1 | True | 0 | ROZPOCET
| VV |  | "montáž ocelové chráničky v komunikaci pro potrubí TLT DN80 | [15 empty] | VV | 2 | 1 | True | 0 | ROZPOCET
| VV |  | "rozměry: dl. 13,70m | [15 empty] | VV | 2 | 1 | True | 0 | ROZPOCET
| VV |  | 13,70 |  | 13.7 | [13 empty] | VV | 2 | 2 | True | 0 | ROZPOCET
| VV |  | Součet |  | 13.7 | [13 empty] | VV | 2 | 4 | True | 1 | ROZPOCET
119 | M | 140111100 | trubka ocelová bezešvá hladká jakost 11 353 273x7,0mm | m | 13.7 |  | 0 | CS ÚRS 2018 02 |  |  | základní |  | 0 | 0.05094 | 0.69788 | 0 | 0 | 8 | M | 2 |  |  |  | ROZPOCET | 0 | 0 | 0 | 0 | 0 | 1 | 0 | 4 | 1748711753
| PP |  | trubka ocelová bezešvá hladká jakost 11 353 273x7,0mm | [15 empty] | PP | 2
| VV |  | "DSO 07 - OBNOVA VODOVODNÍCH ŘADŮ | [15 empty] | VV | 2 | 1 | True | 0 | ROZPOCET
| VV |  | "OBNOVA VODOVODU Č. 8 | [15 empty] | VV | 2 | 1 | True | 0 | ROZPOCET
| VV |  | "montáž ocelové chráničky v komunikaci pro potrubí TLT DN80 | [15 empty] | VV | 2 | 1 | True | 0 | ROZPOCET
| VV |  | "rozměry: dl. 13,70m | [15 empty] | VV | 2 | 1 | True | 0 | ROZPOCET
| VV |  | 13,70 |  | 13.7 | [13 empty] | VV | 2 | 2 | True | 0 | ROZPOCET
| VV |  | Součet |  | 13.7 | [13 empty] | VV | 2 | 4 | True | 1 | ROZPOCET
| D | 9 | Ostatní konstrukce a práce, bourání |  |  |  | 0 | [5 empty] | 0 |  | 0 |  | 10.676 | 1 | D | 1 |  |  |  | ROZPOCET | [6 empty] | 0
120 | K | 938908411 | Čištění vozovek splachováním vodou | m2 | 533.8 |  | 0 | CS ÚRS 2018 02 |  |  | základní |  | 0 | 0 | 0 | 0.02 | 10.676 | 4 | K | 2 |  |  |  | ROZPOCET | 0 | 0 | 0 | 0 | 0 | 1 | 0 | 4 | 1904177249
| PP |  | Čištění vozovek splachováním vodou povrchu podkladu nebo krytu živičného, betonového nebo dlážděného | [15 empty] | PP | 2
| PSC |  | Poznámka k souboru cen: 1. Ceny jsou určeny pro očištění: a) povrchu stávající vozovky, b) povrchu rozestavěné trvalé vozovky, předepíše-li projekt užívat nově zřizovanou vozovku po dobu výstavby ještě před zřízením konečného závěrečného krytu. 2. V cenách nejsou započteny náklady na vodorovnou dopravu odstraněného materiálu, která se oceňuje cenami souboru cen 997 22-15 Vodorovná doprava suti. | [15 empty] | PSC | 2
| VV |  | "D.1.6 SO 07 Obnova vodovodních řadů | [15 empty] | VV | 2 | 1 | True | 0 | ROZPOCET
| VV |  | "SO 07 OBNOVA VODOVODNÍCH ŘADŮ | [15 empty] | VV | 2 | 1 | True | 0 | ROZPOCET
| VV |  | "OBNOVA VODOVODU ČÍS. 8, dtto F (ul. Hluboká) | [15 empty] | VV | 2 | 1 | True | 0 | ROZPOCET
| VV |  | "obnova komunikace, krycí vrstva asfalt ACO11 tl. 0,04m | [15 empty] | VV | 2 | 1 | True | 0 | ROZPOCET
| VV |  | "rozměry: pl. 533,80m2 | [15 empty] | VV | 2 | 1 | True | 0 | ROZPOCET
| VV |  | 533,80 |  | 533.8 | [13 empty] | VV | 2 | 2 | True | 0 | ROZPOCET
| VV |  | Součet |  | 533.8 | [13 empty] | VV | 2 | 4 | True | 1 | ROZPOCET
| D | 997 | Přesun sutě |  |  |  | 0 | [5 empty] | 0 |  | 0 |  | 0 | 1 | D | 1 |  |  |  | ROZPOCET | [6 empty] | 0
121 | K | 997221551 | Vodorovná doprava suti ze sypkých materiálů | t | 230.588 |  | 0 | CS ÚRS 2018 02 |  |  | základní |  | 0 | 0 | 0 | 0 | 0 | 4 | K | 2 |  |  |  | ROZPOCET | 0 | 0 | 0 | 0 | 0 | 1 | 0 | 4 | 146207848
| PP |  | Vodorovná doprava suti bez naložení, ale se složením a s hrubým urovnáním ze sypkých materiálů | [15 empty] | PP | 2
| PSC |  | Poznámka k souboru cen: 1. Ceny nelze použít pro vodorovnou dopravu suti po železnici, po vodě nebo neobvyklými dopravními prostředky. 2. Je-li na dopravní dráze pro vodorovnou dopravu suti překážka, pro kterou je nutno suť překládat z jednoho dopravního prostředku na druhý, oceňuje se tato doprava v každém úseku samostatně. 3. Ceny 997 22-155 jsou určeny pro sypký materiál, např. kamenivo a hmoty kamenitého charakteru stmelené vápnem, cementem nebo živicí. 4. Ceny 997 22-156 jsou určeny pro drobný kusový materiál (dlažební kostky, lomový kámen). | [15 empty] | PSC | 2
| VV |  | "D.1.6 SO 07 Obnova vodovodních řadů | [15 empty] | VV | 2 | 1 | True | 0 | ROZPOCET
| VV |  | "SO 07 OBNOVA VODOVODNÍCH ŘADŮ | [15 empty] | VV | 2 | 1 | True | 0 | ROZPOCET
| VV |  | "PŘESUN VYBOURANÝCH HMOT NA TRVALOU SKLÁDKU | [15 empty] | VV | 2 | 1 | True | 0 | ROZPOCET
| VV |  | "přesun na trvalou skládku k tomu určenou dle dispozic zhotovitele | [15 empty] | VV | 2 | 1 | True | 0 | ROZPOCET
| VV |  | "bourání stávajících komunikací | [15 empty] | VV | 2 | 1 | True | 0 | ROZPOCET
| VV |  | "OBNOVA VODOVODU ČÍS. 8, dtto F (ul. Hluboká) | [15 empty] | VV | 2 | 1 | True | 0 | ROZPOCET
| VV |  | "odstranění stávající vrstvy komunikace - asfalt, podkladní vrstva drcené kamenivo tl. 0,30m | [15 empty] | VV | 2 | 1 | True | 0 | ROZPOCET
| VV |  | "rozměry: š. 1,02m x dl. celkem 490,00m | [15 empty] | VV | 2 | 1 | True | 0 | ROZPOCET
| VV |  | "KÁMEN suť hmotnost celkem 219,912t | [15 empty] | VV | 2 | 1 | True | 0 | ROZPOCET
| VV |  | 219,912 |  | 219.912 | [13 empty] | VV | 2 | 2 | True | 0 | ROZPOCET
| VV |  | "obnova komunikace, krycí vrstva asfalt ACO11 tl. 0,04m | [15 empty] | VV | 2 | 1 | True | 0 | ROZPOCET
| VV |  | "rozměry: pl. 533,80m2 | [15 empty] | VV | 2 | 1 | True | 0 | ROZPOCET
| VV |  | "ÚKLID suť hmotnost celkem 10,676t | [15 empty] | VV | 2 | 1 | True | 0 | ROZPOCET
| VV |  | 10,676 |  | 10.676 | [13 empty] | VV | 2 | 2 | True | 0 | ROZPOCET
| VV |  | Součet |  | 230.588 | [13 empty] | VV | 2 | 4 | True | 1 | ROZPOCET
122 | K | 997221562R | Vodorovná doprava suti z kovových materiálů | t | 7.527 |  | 0 | R-položka |  |  | základní |  | 0 | 0 | 0 | 0 | 0 | 4 | K | 2 |  |  |  | ROZPOCET | 0 | 0 | 0 | 0 | 0 | 1 | 0 | 4 | -1792758704
| PP |  | Vodorovná doprava suti bez naložení, ale se složením a s hrubým urovnáním z kovových materiálů | [15 empty] | PP | 2
| PSC |  | Poznámka k souboru cen: 1. Ceny nelze použít pro vodorovnou dopravu suti po železnici, po vodě nebo neobvyklými dopravními prostředky. 2. Je-li na dopravní dráze pro vodorovnou dopravu suti překážka, pro kterou je nutno suť překládat z jednoho dopravního prostředku na druhý, oceňuje se tato doprava v každém úseku samostatně. 3. Ceny 997 22-155 jsou určeny pro sypký materiál, např. kamenivo a hmoty kamenitého charakteru stmelené vápnem, cementem nebo živicí. 4. Ceny 997 22-156 jsou určeny pro drobný kusový materiál (dlažební kostky, lomový kámen). | [15 empty] | PSC | 2
| VV |  | "DSO 07 - OBNOVA VODOVODNÍCH ŘADŮ | [15 empty] | VV | 2 | 1 | True | 0 | ROZPOCET
| VV |  | "PŘESUN VYBOURANÝCH HMOT NA TRVALOU SKLÁDKU | [15 empty] | VV | 2 | 1 | True | 0 | ROZPOCET
| VV |  | "přesun na trvalou skládku k tomu určenou dle dispozic zhotovitele | [15 empty] | VV | 2 | 1 | True | 0 | ROZPOCET
| VV |  | "OBNOVA VODOVODU Č. 8 | [15 empty] | VV | 2 | 1 | True | 0 | ROZPOCET
| VV |  | "demontáž stávající potrubí TLT DN125 | [15 empty] | VV | 2 | 1 | True | 0 | ROZPOCET
| VV |  | "rozměry: dl. 475,00m | [15 empty] | VV | 2 | 1 | True | 0 | ROZPOCET
| VV |  | "KOV suť hmotnost celkem 7,087t | [15 empty] | VV | 2 | 1 | True | 0 | ROZPOCET
| VV |  | 7,087 |  | 7.087 | [13 empty] | VV | 2 | 2 | True | 0 | ROZPOCET
| VV |  | "7x demontáž stávající šoupátko DN125 | [15 empty] | VV | 2 | 1 | True | 0 | ROZPOCET
| VV |  | "KOV suť hmotnost celkem 0,279t | [15 empty] | VV | 2 | 1 | True | 0 | ROZPOCET
| VV |  | 0,279 |  | 0.279 | [13 empty] | VV | 2 | 2 | True | 0 | ROZPOCET
| VV |  | "8x demontáž stávající šoupátko DN80 | [15 empty] | VV | 2 | 1 | True | 0 | ROZPOCET
| VV |  | "KOV suť hmotnost celkem 0,138t | [15 empty] | VV | 2 | 1 | True | 0 | ROZPOCET
| VV |  | 0,138 |  | 0.138 | [13 empty] | VV | 2 | 2 | True | 0 | ROZPOCET
| VV |  | "1x demontáž stávající šoupátko DN100 | [15 empty] | VV | 2 | 1 | True | 0 | ROZPOCET
| VV |  | "KOV suť hmotnost celkem 0,023t | [15 empty] | VV | 2 | 1 | True | 0 | ROZPOCET
| VV |  | 0,023 |  | 0.023 | [13 empty] | VV | 2 | 2 | True | 0 | ROZPOCET
| VV |  | Součet |  | 7.527 | [13 empty] | VV | 2 | 4 | True | 1 | ROZPOCET
123 | K | 997221571 | Vodorovná doprava vybouraných hmot | t | 168.711 |  | 0 | CS ÚRS 2018 02 |  |  | základní |  | 0 | 0 | 0 | 0 | 0 | 4 | K | 2 |  |  |  | ROZPOCET | 0 | 0 | 0 | 0 | 0 | 1 | 0 | 4 | -965799469
| PP |  | Vodorovná doprava vybouraných hmot bez naložení, ale se složením a s hrubým urovnáním | [15 empty] | PP | 2
| PSC |  | Poznámka k souboru cen: 1. Ceny nelze použít pro vodorovnou dopravu vybouraných hmot po železnici, po vodě nebo neobvyklými dopravními prostředky. 2. Je-li na dopravní dráze pro vodorovnou dopravu vybouraných hmot překážka, pro kterou je nutno vybourané hmoty překládat z jednoho dopravního prostředku na druhý, oceňuje se tato doprava v každém úseku samostatně. | [15 empty] | PSC | 2
| VV |  | "D.1.6 SO 07 Obnova vodovodních řadů | [15 empty] | VV | 2 | 1 | True | 0 | ROZPOCET
| VV |  | "SO 07 OBNOVA VODOVODNÍCH ŘADŮ | [15 empty] | VV | 2 | 1 | True | 0 | ROZPOCET
| VV |  | "PŘESUN VYBOURANÝCH HMOT NA TRVALOU SKLÁDKU | [15 empty] | VV | 2 | 1 | True | 0 | ROZPOCET
| VV |  | "přesun na trvalou skládku k tomu určenou dle dispozic zhotovitele | [15 empty] | VV | 2 | 1 | True | 0 | ROZPOCET
| VV |  | "bourání stávajících komunikací | [15 empty] | VV | 2 | 1 | True | 0 | ROZPOCET
| VV |  | "OBNOVA VODOVODU ČÍS. 8, dtto F (ul. Hluboká) | [15 empty] | VV | 2 | 1 | True | 0 | ROZPOCET
| VV |  | "odstranění stávající vrstvy komunikace, krycí vrstva asfalt | [15 empty] | VV | 2 | 1 | True | 0 | ROZPOCET
| VV |  | "rozměry: pl. 533,80m2 | [15 empty] | VV | 2 | 1 | True | 0 | ROZPOCET
| VV |  | "ASFALT suť hmotnost celkem 168,681t | [15 empty] | VV | 2 | 1 | True | 0 | ROZPOCET
| VV |  | 168,681 |  | 168.681 | [13 empty] | VV | 2 | 2 | True | 0 | ROZPOCET
| VV |  | "demontáž stávající potrubí PE DN100 | [15 empty] | VV | 2 | 1 | True | 0 | ROZPOCET
| VV |  | "rozměry: dl. 15,20m | [15 empty] | VV | 2 | 1 | True | 0 | ROZPOCET
| VV |  | "PLAST suť hmotnost celkem 0,030t | [15 empty] | VV | 2 | 1 | True | 0 | ROZPOCET
| VV |  | 0,030 |  | 0.03 | [13 empty] | VV | 2 | 2 | True | 0 | ROZPOCET
| VV |  | Součet |  | 168.711 | [13 empty] | VV | 2 | 4 | True | 1 | ROZPOCET
124 | K | 997221612 | Nakládání vybouraných hmot na dopravní prostředky pro vodorovnou dopravu | t | 7.557 |  | 0 | CS ÚRS 2018 02 |  |  | základní |  | 0 | 0 | 0 | 0 | 0 | 4 | K | 2 |  |  |  | ROZPOCET | 0 | 0 | 0 | 0 | 0 | 1 | 0 | 4 | -631874181
| PP |  | Nakládání na dopravní prostředky pro vodorovnou dopravu vybouraných hmot | [15 empty] | PP | 2
| PSC |  | Poznámka k souboru cen: 1. Ceny lze použít i pro překládání při lomené dopravě. 2. Ceny nelze použít při dopravě po železnici, po vodě nebo neobvyklými dopravními prostředky. | [15 empty] | PSC | 2
| VV |  | "DSO 07 - OBNOVA VODOVODNÍCH ŘADŮ | [15 empty] | VV | 2 | 1 | True | 0 | ROZPOCET
| VV |  | "OBNOVA VODOVODU Č. 8 | [15 empty] | VV | 2 | 1 | True | 0 | ROZPOCET
| VV |  | "demontáž stávající potrubí PE DN100 | [15 empty] | VV | 2 | 1 | True | 0 | ROZPOCET
| VV |  | "rozměry: dl. 15,20m | [15 empty] | VV | 2 | 1 | True | 0 | ROZPOCET
| VV |  | "PLAST suť hmotnost celkem 0,030t | [15 empty] | VV | 2 | 1 | True | 0 | ROZPOCET
| VV |  | 0,030 |  | 0.03 | [13 empty] | VV | 2 | 2 | True | 0 | ROZPOCET
| VV |  | "demontáž stávající potrubí TLT DN125 | [15 empty] | VV | 2 | 1 | True | 0 | ROZPOCET
| VV |  | "rozměry: dl. 475,00m | [15 empty] | VV | 2 | 1 | True | 0 | ROZPOCET
| VV |  | "KOV suť hmotnost celkem 7,087t | [15 empty] | VV | 2 | 1 | True | 0 | ROZPOCET
| VV |  | 7,087 |  | 7.087 | [13 empty] | VV | 2 | 2 | True | 0 | ROZPOCET
| VV |  | "7x demontáž stávající šoupátko DN125 | [15 empty] | VV | 2 | 1 | True | 0 | ROZPOCET
| VV |  | "KOV suť hmotnost celkem 0,279t | [15 empty] | VV | 2 | 1 | True | 0 | ROZPOCET
| VV |  | 0,279 |  | 0.279 | [13 empty] | VV | 2 | 2 | True | 0 | ROZPOCET
| VV |  | "8x demontáž stávající šoupátko DN80 | [15 empty] | VV | 2 | 1 | True | 0 | ROZPOCET
| VV |  | "KOV suť hmotnost celkem 0,138t | [15 empty] | VV | 2 | 1 | True | 0 | ROZPOCET
| VV |  | 0,138 |  | 0.138 | [13 empty] | VV | 2 | 2 | True | 0 | ROZPOCET
| VV |  | "1x demontáž stávající šoupátko DN100 | [15 empty] | VV | 2 | 1 | True | 0 | ROZPOCET
| VV |  | "KOV suť hmotnost celkem 0,023t | [15 empty] | VV | 2 | 1 | True | 0 | ROZPOCET
| VV |  | 0,023 |  | 0.023 | [13 empty] | VV | 2 | 2 | True | 0 | ROZPOCET
| VV |  | Součet |  | 7.557 | [13 empty] | VV | 2 | 4 | True | 1 | ROZPOCET
| D | 998 | Přesun hmot |  |  |  | 0 | [5 empty] | 0 |  | 0 |  | 0 | 1 | D | 1 |  |  |  | ROZPOCET | [6 empty] | 0
125 | K | 998273102 | Přesun hmot pro trubní vedení z trub litinových otevřený výkop | t | 983.737 |  | 0 | CS ÚRS 2018 02 |  |  | základní |  | 0 | 0 | 0 | 0 | 0 | 4 | K | 2 |  |  |  | ROZPOCET | 0 | 0 | 0 | 0 | 0 | 1 | 0 | 4 | -278123636
| PP |  | Přesun hmot pro trubní vedení hloubené z trub litinových pro vodovody nebo kanalizace v otevřeném výkopu dopravní vzdálenost do 15 m | [15 empty] | PP | 2
| PSC |  | Poznámka k souboru cen: 1. Položky přesunu hmot nelze užít pro zeminu, sypaniny, štěrkopísek, kamenivo ap. Případná manipulace s tímto materiálem se oceňuje souborem cen 162 .0-11 Vodorovné přemístění výkopku nebo sypaniny katalogu 800-1 Zemní práce. | [15 empty] | PSC | 2
| D | PSV | Práce a dodávky PSV |  |  |  | 0 | [5 empty] | 0 |  | 0 |  | 7.1171 | 2 | D | 0 |  |  |  | ROZPOCET | [6 empty] | 0
| D | 721 | Zdravotechnika - vnitřní kanalizace |  |  |  | 0 | [5 empty] | 0 |  | 0 |  | 7.1171 | 2 | D | 1 |  |  |  | ROZPOCET | [6 empty] | 0
126 | K | 721140802 | Demontáž potrubí litinové do DN 100 | m | 475 |  | 0 | CS ÚRS 2018 02 |  |  | základní |  | 0 | 0 | 0 | 0.01492 | 7.087 | 16 | K | 2 |  |  |  | ROZPOCET | 0 | 0 | 0 | 0 | 0 | 1 | 0 | 16 | -227448273
| PP |  | Demontáž potrubí z litinových trub odpadních nebo dešťových do DN 100 | [15 empty] | PP | 2
| VV |  | "DSO 07 - OBNOVA VODOVODNÍCH ŘADŮ | [15 empty] | VV | 2 | 1 | True | 0 | ROZPOCET
| VV |  | "OBNOVA VODOVODU Č. 8 | [15 empty] | VV | 2 | 1 | True | 0 | ROZPOCET
| VV |  | "demontáž stávající potrubí TLT DN125 | [15 empty] | VV | 2 | 1 | True | 0 | ROZPOCET
| VV |  | "rozměry: dl. 475,00m | [15 empty] | VV | 2 | 1 | True | 0 | ROZPOCET
| VV |  | 475,00 |  | 475 | [13 empty] | VV | 2 | 2 | True | 0 | ROZPOCET
| VV |  | Součet |  | 475 | [13 empty] | VV | 2 | 4 | True | 1 | ROZPOCET
127 | K | 721171808 | Demontáž potrubí z PE do D 114 | m | 15.2 |  | 0 | CS ÚRS 2018 02 |  |  | základní |  | 0 | 0 | 0 | 0.00198 | 0.030096 | 16 | K | 2 |  |  |  | ROZPOCET | 0 | 0 | 0 | 0 | 0 | 1 | 0 | 16 | -61791307
| PP |  | Demontáž potrubí z PE do D 114 | [15 empty] | PP | 2
| PSC |  | Poznámka k souboru cen: 1. Demontáž plstěných pásů se oceňuje cenami souboru cen 722 18-18 Demontáž plstěných pásů z trub, části B 02. | [15 empty] | PSC | 2
| VV |  | "DSO 07 - OBNOVA VODOVODNÍCH ŘADŮ | [15 empty] | VV | 2 | 1 | True | 0 | ROZPOCET
| VV |  | "OBNOVA VODOVODU Č. 8 | [15 empty] | VV | 2 | 1 | True | 0 | ROZPOCET
| VV |  | "demontáž stávající potrubí PE DN100 | [15 empty] | VV | 2 | 1 | True | 0 | ROZPOCET
| VV |  | "rozměry: dl. 15,20m | [15 empty] | VV | 2 | 1 | True | 0 | ROZPOCET
| VV |  | 15,20 |  | 15.2 | [13 empty] | VV | 2 | 2 | True | 0 | ROZPOCET
| VV |  | Součet |  | 15.2 | [13 empty] | VV | 2 | 4 | True | 1 | ROZPOCET

## SO 07.09
[9 empty] | >> skryté sloupce << | [9 empty] | {70d48c73-10bb-4438-9aa0-8779109251fa}
2
| KRYCÍ LIST SOUPISU PRACÍ | [8 empty] | v --- níže se nacházejí doplnkové a pomocné údaje k sestavám --- v | [8 empty] | False
Stavba:
DVZ Brodce, výstavba kanalizace N
Objekt:
SO 07 - obnova vodovodních řadů
Soupis:
SO 07.09 - obnova vodovodního řadu 9
| KSO: |  | 827 11 |  |  | CC-CZ: | 22121
| Místo: |  | Brodce |  |  | Datum: | 21. 2. 2019
| Zadavatel: |  |  |  |  | IČ:
|  | Vodovody a kanalizace Mladá Boleslav, a.s. |  |  |  | DIČ:
| Uchazeč: |  |  |  |  | IČ: | Vyplň údaj
|  | Vyplň údaj |  |  |  | DIČ: | Vyplň údaj
Poznámka:
Je-li v názvu položky v kontrolním rozpočtu nebo v soupisu prací uvedena v kolonce "Popis" obchodní značka jakéhokoliv materiálu, výrobku nebo technologie, má tento název pouze informativní charakter. Pro ocenění a následně pro realizaci je možné použít jiný materiál, výrobek nebo technologii, se srovnatelnými nebo lepšími užitnými vlastnostmi, které odpovídají požadavkům dokumentace.
| Cena bez DPH | [5 empty] | 0
|  |  | Základ daně |  |  | Sazba daně | Výše daně
| DPH | základní | 0 |  |  | 21% | 0
|  | snížená | 0 |  |  | 15% | 0
|  | zákl. přenesená | 0 |  |  | 21% | 0
|  | sníž. přenesená | 0 |  |  | 15% | 0
|  | nulová | 0 |  |  | 0% | 0
| Cena s DPH |  |  | v | CZK |  | 0
| Projektant |  |  | Zpracovatel
| Datum a podpis: |  | Razítko | Datum a podpis: |  |  | Razítko
| Objednavatel |  |  | Uchazeč
| Datum a podpis: |  | Razítko | Datum a podpis: |  |  | Razítko
REKAPITULACE ČLENĚNÍ SOUPISU PRACÍ
Stavba:
DVZ Brodce, výstavba kanalizace N
Objekt:
SO 07 - obnova vodovodních řadů
Soupis:
SO 07.09 - obnova vodovodního řadu 9
Místo: |  |  | Brodce |  |  | Datum: | 21. 2. 2019
Zadavatel: |  |  | Vodovody a kanalizace Mladá Boleslav, a.s.
Uchazeč: |  |  | Vyplň údaj
Kód dílu - Popis | [6 empty] | Cena celkem [CZK]
Náklady ze soupisu prací | [6 empty] | 0 | [12 empty] | -1
| HSV - Práce a dodávky HSV | [5 empty] | 0
| 1 - Zemní práce | [5 empty] | 0
| 4 - Vodorovné konstrukce | [5 empty] | 0
| 5 - Komunikace pozemní | [5 empty] | 0
| 8 - Trubní vedení | [5 empty] | 0
| 9 - Ostatní konstrukce a práce, bourání | [5 empty] | 0
| 997 - Přesun sutě | [5 empty] | 0
| 998 - Přesun hmot | [5 empty] | 0
| PSV - Práce a dodávky PSV | [5 empty] | 0
| 721 - Zdravotechnika - vnitřní kanalizace | [5 empty] | 0
SOUPIS PRACÍ
Stavba:
DVZ Brodce, výstavba kanalizace N
Objekt:
SO 07 - obnova vodovodních řadů
Soupis:
SO 07.09 - obnova vodovodního řadu 9
Místo: |  |  | Brodce |  |  | Datum: | 21. 2. 2019
Zadavatel: |  |  | Vodovody a kanalizace Mladá Boleslav, a.s.
Uchazeč: |  |  | Vyplň údaj
PČ | Typ | Kód | Popis | MJ | Množství | J.cena [CZK] | Cena celkem [CZK] | Cenová soustava |  |  | DPH | J. Nh [h] | Nh celkem [h] | J. hmotnost [t] | Hmotnost celkem [t] | J. suť [t] | Suť Celkem [t]
Náklady soupisu celkem | [6 empty] | 0 | [5 empty] | 0 |  | 135.4572 |  | 65.3385 |  | D | -1 | [10 empty] | 0
| D | HSV | Práce a dodávky HSV |  |  |  | 0 | [5 empty] | 0 |  | 135.4572 |  | 65.1284 | 1 | D | 0 |  |  |  | ROZPOCET | [6 empty] | 0
| D | 1 | Zemní práce |  |  |  | 0 | [5 empty] | 0 |  | 55.697 |  | 63.8272 | 1 | D | 1 |  |  |  | ROZPOCET | [6 empty] | 0
1 | K | 113107163 | Odstranění podkladu z kameniva drceného tl 300 mm strojně pl přes 50 do 200 m2 | m2 | 99.96 |  | 0 | CS ÚRS 2018 02 |  |  | základní |  | 0 | 0 | 0 | 0.44 | 43.9824 | 4 | K | 2 |  |  |  | ROZPOCET | 0 | 0 | 0 | 0 | 0 | 1 | 0 | 4 | -2135493857
| PP |  | Odstranění podkladů nebo krytů strojně plochy jednotlivě přes 50 m2 do 200 m2 s přemístěním hmot na skládku na vzdálenost do 20 m nebo s naložením na dopravní prostředek z kameniva hrubého drceného, o tl. vrstvy přes 200 do 300 mm | [15 empty] | PP | 2
| PSC |  | Poznámka k souboru cen: 1. Pro volbu cen z hlediska množství se uvažuje každá souvisle odstraňovaná plocha krytu nebo podkladu stejného druhu samostatně. Odstraňuje-li se několik vrstev vozovky najednou, jednotlivé vrstvy se oceňují každá samostatně. 2. Ceny a) –7111 až –7113, –7151 až -7153, -7211 až -7213 a -7311 až -7313 lze použít i pro odstranění podkladů nebo krytů ze štěrkopísku, škváry, strusky nebo z mechanicky zpevněných zemin, b) –7121 až 7125, –7161 až -7165, -7221 až -7225 a -7321 až -7325 lze použít i pro odstranění podkladů nebo krytů ze zemin stabilizovaných vápnem, c) –7130 až -7134, –7170 až -7174, –7230 až -7234 a -7330 až -7334 lze použít i pro odstranění dlažeb uložených do betonového lože a dlažeb z mozaiky uložených do cementové malty nebo podkladu ze zemin stabilizovaných cementem. 3. Ceny lze použít i pro odstranění podkladů nebo krytů opatřených živičnými postřiky nebo nátěry. 4. Ceny odlišené podle tloušťky (např. do 100 mm, do 200 mm) jsou určeny vždy pro celou tloušťku jednotlivých konstrukcí. 5. V cenách nejsou započteny náklady na zarovnání styčných ploch betonových nebo živičných podkladů nebo krytů, které se oceňuje cenami souboru cen 919 73- Zarovnání styčné plochy části C 01 tohoto ceníku. Množství suti získané ze zarovnání styčných ploch podkladů nebo krytů se zvlášť nevykazuje. 6. Přemístění vybouraného materiálu větší vzdálenost, než je uvedeno, se oceňuje cenami souborů cen 997 22-1 Vodorovná doprava suti. 7. Ceny -714 . , -718 . , –724 . a -734 . nelze použít pro odstranění podkladu nebo krytu frézováním. | [15 empty] | PSC | 2
| VV |  | "D.1.6 SO 07 Obnova vodovodních řadů | [15 empty] | VV | 2 | 1 | True | 0 | ROZPOCET
| VV |  | "SO 07 OBNOVA VODOVODNÍCH ŘADŮ | [15 empty] | VV | 2 | 1 | True | 0 | ROZPOCET
| VV |  | "bourání stávajících komunikací | [15 empty] | VV | 2 | 1 | True | 0 | ROZPOCET
| VV |  | "OBNOVA VODOVODU ČÍS. 9, dtto F11 (ul. Hluboká) | [15 empty] | VV | 2 | 1 | True | 0 | ROZPOCET
| VV |  | "odstranění stávající vrstvy komunikace - asfalt, podkladní vrstva drcené kamenivo tl. 0,30m | [15 empty] | VV | 2 | 1 | True | 0 | ROZPOCET
| VV |  | "rozměry: š. 1,02m x dl. celkem 98,00m | [15 empty] | VV | 2 | 1 | True | 0 | ROZPOCET
| VV |  | 1,02*98,00 |  | 99.96 | [13 empty] | VV | 2 | 2 | True | 0 | ROZPOCET
| VV |  | Součet |  | 99.96 | [13 empty] | VV | 2 | 4 | True | 1 | ROZPOCET
2 | K | 113107183 | Odstranění podkladu živičného tl 150 mm strojně pl přes 50 do 200 m2 | m2 | 62.8 |  | 0 | CS ÚRS 2018 02 |  |  | základní |  | 0 | 0 | 0 | 0.316 | 19.8448 | 4 | K | 2 |  |  |  | ROZPOCET | 0 | 0 | 0 | 0 | 0 | 1 | 0 | 4 | -1403475687
| PP |  | Odstranění podkladů nebo krytů strojně plochy jednotlivě přes 50 m2 do 200 m2 s přemístěním hmot na skládku na vzdálenost do 20 m nebo s naložením na dopravní prostředek živičných, o tl. vrstvy přes 100 do 150 mm | [15 empty] | PP | 2
| PSC |  | Poznámka k souboru cen: 1. Pro volbu cen z hlediska množství se uvažuje každá souvisle odstraňovaná plocha krytu nebo podkladu stejného druhu samostatně. Odstraňuje-li se několik vrstev vozovky najednou, jednotlivé vrstvy se oceňují každá samostatně. 2. Ceny a) –7111 až –7113, –7151 až -7153, -7211 až -7213 a -7311 až -7313 lze použít i pro odstranění podkladů nebo krytů ze štěrkopísku, škváry, strusky nebo z mechanicky zpevněných zemin, b) –7121 až 7125, –7161 až -7165, -7221 až -7225 a -7321 až -7325 lze použít i pro odstranění podkladů nebo krytů ze zemin stabilizovaných vápnem, c) –7130 až -7134, –7170 až -7174, –7230 až -7234 a -7330 až -7334 lze použít i pro odstranění dlažeb uložených do betonového lože a dlažeb z mozaiky uložených do cementové malty nebo podkladu ze zemin stabilizovaných cementem. 3. Ceny lze použít i pro odstranění podkladů nebo krytů opatřených živičnými postřiky nebo nátěry. 4. Ceny odlišené podle tloušťky (např. do 100 mm, do 200 mm) jsou určeny vždy pro celou tloušťku jednotlivých konstrukcí. 5. V cenách nejsou započteny náklady na zarovnání styčných ploch betonových nebo živičných podkladů nebo krytů, které se oceňuje cenami souboru cen 919 73- Zarovnání styčné plochy části C 01 tohoto ceníku. Množství suti získané ze zarovnání styčných ploch podkladů nebo krytů se zvlášť nevykazuje. 6. Přemístění vybouraného materiálu větší vzdálenost, než je uvedeno, se oceňuje cenami souborů cen 997 22-1 Vodorovná doprava suti. 7. Ceny -714 . , -718 . , –724 . a -734 . nelze použít pro odstranění podkladu nebo krytu frézováním. | [15 empty] | PSC | 2
| VV |  | "D.1.6 SO 07 Obnova vodovodních řadů | [15 empty] | VV | 2 | 1 | True | 0 | ROZPOCET
| VV |  | "SO 07 OBNOVA VODOVODNÍCH ŘADŮ | [15 empty] | VV | 2 | 1 | True | 0 | ROZPOCET
| VV |  | "bourání stávajících komunikací | [15 empty] | VV | 2 | 1 | True | 0 | ROZPOCET
| VV |  | "OBNOVA VODOVODU ČÍS. 9, dtto F11 (ul. Hluboká) | [15 empty] | VV | 2 | 1 | True | 0 | ROZPOCET
| VV |  | "odstranění stávající vrstvy komunikace, krycí vrstva asfalt | [15 empty] | VV | 2 | 1 | True | 0 | ROZPOCET
| VV |  | "rozměry: pl. 62,80m2 | [15 empty] | VV | 2 | 1 | True | 0 | ROZPOCET
| VV |  | 62,80 |  | 62.8 | [13 empty] | VV | 2 | 2 | True | 0 | ROZPOCET
| VV |  | Součet |  | 62.8 | [13 empty] | VV | 2 | 4 | True | 1 | ROZPOCET
3 | K | 119001422 | Dočasné zajištění kabelů a kabelových tratí volně ložených kabelů | m | 8.16 |  | 0 | CS ÚRS 2018 02 |  |  | základní |  | 0 | 0.06053 | 0.49392 | 0 | 0 | 4 | K | 2 |  |  |  | ROZPOCET | 0 | 0 | 0 | 0 | 0 | 1 | 0 | 4 | 2046829583
| PP |  | Dočasné zajištění kabelů a kabelových tratí volně ložených kabelů | [15 empty] | PP | 2
| VV |  | "D.1.6 SO 05 Přeložky vodovodních řadů | [15 empty] | VV | 2 | 1 | True | 0 | ROZPOCET
| VV |  | "SO 05 PŘELOŽKY VODOVODNÍCH ŘADŮ | [15 empty] | VV | 2 | 1 | True | 0 | ROZPOCET
| VV |  | "výkop pro montáž potrubí | [15 empty] | VV | 2 | 1 | True | 0 | ROZPOCET
| VV |  | "PŘELOŽKA ČÍS. 9, dtto STOKA G (ul. Drahelka) | [15 empty] | VV | 2 | 1 | True | 0 | ROZPOCET
| VV |  | "8x zajištění kabelu ve výkopu š. 1,10m | [15 empty] | VV | 2 | 1 | True | 0 | ROZPOCET
| VV |  | 8*1,02 |  | 8.16 | [13 empty] | VV | 2 | 2 | True | 0 | ROZPOCET
| VV |  | Součet |  | 8.16 | [13 empty] | VV | 2 | 4 | True | 1 | ROZPOCET
4 | K | 132101201 | Hloubení rýh š do 2000 mm v hornině tř. 1 a 2 objemu do 100 m3 | m3 | 21.64 |  | 0 | CS ÚRS 2018 02 |  |  | základní |  | 0 | 0 | 0 | 0 | 0 | 4 | K | 2 |  |  |  | ROZPOCET | 0 | 0 | 0 | 0 | 0 | 1 | 0 | 4 | 1471677356
| PP |  | Hloubení zapažených i nezapažených rýh šířky přes 600 do 2 000 mm s urovnáním dna do předepsaného profilu a spádu v horninách tř. 1 a 2 do 100 m3 | [15 empty] | PP | 2
| PSC |  | Poznámka k souboru cen: 1. V cenách jsou započteny i náklady na případné nutné přemístění výkopku ve výkopišti na vzdálenost do 3 m a na přehození výkopku na přilehlém terénu na vzdálenost do 5 m od okraje jámy nebo naložení na dopravní prostředek. 2. Hloubení rýh při lesnicko-technických melioracích se oceňuje: a) ve stržích cenami platnými pro objem výkopu do 100 m3, i když skutečný objem výkopu je větší, b) mimo strže pro příčná a podélná zpevnění dna a břehů pod obrysem výkopu pro koryta vodotečí, zejména pro konstrukce těles, stupňů, boků, předprahů, prahů, odháněk, výhonů a pro základy zdí, dlažeb, rovnanin, plůtků a hatí, pro jakoukoliv šířku rýhy, při objemu do 100 m3 cenami příslušnými pro objem výkopu do 100 m3 a při jakémkoliv objemu výkopu přes 100 m3 cenami příslušnými pro objem výkopu přes 100 do 1 000 m3. 3. Náklady na svislé přemístění výkopku nad 1 m hloubky se určí dle ustanovení článku č. 3161 všeobecných podmínek katalogu. 4. Předepisuje-li projekt hloubit rýhy 5 až 7 bez použití trhavin, oceňuje se toto hloubení: a) v suchu nebo mokru cenami 138 40-1201, 138 50-1201 a 138 60-1201 Dolamování hloubených vykopávek, b) v tekoucí vodě při jakékoliv její rychlosti individuálně. 5. Ceny nelze použít pro hloubení rýh a hloubky přes 16 m. Tyto práce se oceňují individuálně. | [15 empty] | PSC | 2
| VV |  | "D.1.6 SO 07 Obnova vodovodních řadů | [15 empty] | VV | 2 | 1 | True | 0 | ROZPOCET
| VV |  | "SO 07 OBNOVA VODOVODNÍCH ŘADŮ | [15 empty] | VV | 2 | 1 | True | 0 | ROZPOCET
| VV |  | "výkop pro montáž potrubí | [15 empty] | VV | 2 | 1 | True | 0 | ROZPOCET
| VV |  | "OBNOVA VODOVODU ČÍS. 9, dtto F11 (ul. Hluboká) | [15 empty] | VV | 2 | 1 | True | 0 | ROZPOCET
| VV |  | "zatřídění zemin 20% tř. 2, 50% tř. 3, 30% tř. 4 | [15 empty] | VV | 2 | 1 | True | 0 | ROZPOCET
| VV |  | "výkop v komunikaci, skladba tl. 0,41m, rozměry: š. 1,02m, dl. celkem 78,00m, h. 1,77m | [15 empty] | VV | 2 | 1 | True | 0 | ROZPOCET
| VV |  | 0,20*(1,02*78,00*(1,77-0,41)) |  | 21.64 | [13 empty] | VV | 2 | 2 | True | 0 | ROZPOCET
| VV |  | Součet |  | 21.64 | [13 empty] | VV | 2 | 4 | True | 1 | ROZPOCET
5 | K | 132201201 | Hloubení rýh š do 2000 mm v hornině tř. 3 objemu do 100 m3 | m3 | 54.101 |  | 0 | CS ÚRS 2018 02 |  |  | základní |  | 0 | 0 | 0 | 0 | 0 | 4 | K | 2 |  |  |  | ROZPOCET | 0 | 0 | 0 | 0 | 0 | 1 | 0 | 4 | 619037303
| PP |  | Hloubení zapažených i nezapažených rýh šířky přes 600 do 2 000 mm s urovnáním dna do předepsaného profilu a spádu v hornině tř. 3 do 100 m3 | [15 empty] | PP | 2
| PSC |  | Poznámka k souboru cen: 1. V cenách jsou započteny i náklady na případné nutné přemístění výkopku ve výkopišti na vzdálenost do 3 m a na přehození výkopku na přilehlém terénu na vzdálenost do 5 m od okraje jámy nebo naložení na dopravní prostředek. 2. Hloubení rýh při lesnicko-technických melioracích se oceňuje: a) ve stržích cenami platnými pro objem výkopu do 100 m3, i když skutečný objem výkopu je větší, b) mimo strže pro příčná a podélná zpevnění dna a břehů pod obrysem výkopu pro koryta vodotečí, zejména pro konstrukce těles, stupňů, boků, předprahů, prahů, odháněk, výhonů a pro základy zdí, dlažeb, rovnanin, plůtků a hatí, pro jakoukoliv šířku rýhy, při objemu do 100 m3 cenami příslušnými pro objem výkopu do 100 m3 a při jakémkoliv objemu výkopu přes 100 m3 cenami příslušnými pro objem výkopu přes 100 do 1 000 m3. 3. Náklady na svislé přemístění výkopku nad 1 m hloubky se určí dle ustanovení článku č. 3161 všeobecných podmínek katalogu. 4. Předepisuje-li projekt hloubit rýhy 5 až 7 bez použití trhavin, oceňuje se toto hloubení: a) v suchu nebo mokru cenami 138 40-1201, 138 50-1201 a 138 60-1201 Dolamování hloubených vykopávek, b) v tekoucí vodě při jakékoliv její rychlosti individuálně. 5. Ceny nelze použít pro hloubení rýh a hloubky přes 16 m. Tyto práce se oceňují individuálně. | [15 empty] | PSC | 2
| VV |  | "D.1.6 SO 07 Obnova vodovodních řadů | [15 empty] | VV | 2 | 1 | True | 0 | ROZPOCET
| VV |  | "SO 07 OBNOVA VODOVODNÍCH ŘADŮ | [15 empty] | VV | 2 | 1 | True | 0 | ROZPOCET
| VV |  | "výkop pro montáž potrubí | [15 empty] | VV | 2 | 1 | True | 0 | ROZPOCET
| VV |  | "OBNOVA VODOVODU ČÍS. 9, dtto F11 (ul. Hluboká) | [15 empty] | VV | 2 | 1 | True | 0 | ROZPOCET
| VV |  | "zatřídění zemin 20% tř. 2, 50% tř. 3, 30% tř. 4 | [15 empty] | VV | 2 | 1 | True | 0 | ROZPOCET
| VV |  | "výkop v komunikaci, skladba tl. 0,41m, rozměry: š. 1,02m, dl. celkem 78,00m, h. 1,77m | [15 empty] | VV | 2 | 1 | True | 0 | ROZPOCET
| VV |  | 0,50*(1,02*78,00*(1,77-0,41)) |  | 54.101 | [13 empty] | VV | 2 | 2 | True | 0 | ROZPOCET
| VV |  | Součet |  | 54.101 | [13 empty] | VV | 2 | 4 | True | 1 | ROZPOCET
6 | K | 132201209 | Příplatek za lepivost k hloubení rýh š do 2000 mm v hornině tř. 3 | m3 | 16.23 |  | 0 | CS ÚRS 2018 02 |  |  | základní |  | 0 | 0 | 0 | 0 | 0 | 4 | K | 2 |  |  |  | ROZPOCET | 0 | 0 | 0 | 0 | 0 | 1 | 0 | 4 | -878523354
| PP |  | Hloubení zapažených i nezapažených rýh šířky přes 600 do 2 000 mm s urovnáním dna do předepsaného profilu a spádu v hornině tř. 3 Příplatek k cenám za lepivost horniny tř. 3 | [15 empty] | PP | 2
| PSC |  | Poznámka k souboru cen: 1. V cenách jsou započteny i náklady na případné nutné přemístění výkopku ve výkopišti na vzdálenost do 3 m a na přehození výkopku na přilehlém terénu na vzdálenost do 5 m od okraje jámy nebo naložení na dopravní prostředek. 2. Hloubení rýh při lesnicko-technických melioracích se oceňuje: a) ve stržích cenami platnými pro objem výkopu do 100 m3, i když skutečný objem výkopu je větší, b) mimo strže pro příčná a podélná zpevnění dna a břehů pod obrysem výkopu pro koryta vodotečí, zejména pro konstrukce těles, stupňů, boků, předprahů, prahů, odháněk, výhonů a pro základy zdí, dlažeb, rovnanin, plůtků a hatí, pro jakoukoliv šířku rýhy, při objemu do 100 m3 cenami příslušnými pro objem výkopu do 100 m3 a při jakémkoliv objemu výkopu přes 100 m3 cenami příslušnými pro objem výkopu přes 100 do 1 000 m3. 3. Náklady na svislé přemístění výkopku nad 1 m hloubky se určí dle ustanovení článku č. 3161 všeobecných podmínek katalogu. 4. Předepisuje-li projekt hloubit rýhy 5 až 7 bez použití trhavin, oceňuje se toto hloubení: a) v suchu nebo mokru cenami 138 40-1201, 138 50-1201 a 138 60-1201 Dolamování hloubených vykopávek, b) v tekoucí vodě při jakékoliv její rychlosti individuálně. 5. Ceny nelze použít pro hloubení rýh a hloubky přes 16 m. Tyto práce se oceňují individuálně. | [15 empty] | PSC | 2
| VV |  | "D.1.6 SO 07 Obnova vodovodních řadů | [15 empty] | VV | 2 | 1 | True | 0 | ROZPOCET
| VV |  | "SO 07 OBNOVA VODOVODNÍCH ŘADŮ | [15 empty] | VV | 2 | 1 | True | 0 | ROZPOCET
| VV |  | "výkop pro montáž potrubí | [15 empty] | VV | 2 | 1 | True | 0 | ROZPOCET
| VV |  | "OBNOVA VODOVODU ČÍS. 9, dtto F11 (ul. Hluboká) | [15 empty] | VV | 2 | 1 | True | 0 | ROZPOCET
| VV |  | "zatřídění zemin 20% tř. 2, 50% tř. 3, 30% tř. 4 | [15 empty] | VV | 2 | 1 | True | 0 | ROZPOCET
| VV |  | "výkop v komunikaci, skladba tl. 0,41m, rozměry: š. 1,02m, dl. celkem 78,00m, h. 1,77m | [15 empty] | VV | 2 | 1 | True | 0 | ROZPOCET
| VV |  | 0,50*(1,02*78,00*(1,77-0,41)) |  | 54.101 | [13 empty] | VV | 2 | 2 | True | 0 | ROZPOCET
| VV |  | Součet |  | 54.101 | [13 empty] | VV | 2 | 4 | True | 1 | ROZPOCET
| VV |  | 54,101*0,3 'Přepočtené koeficientem množství |  | 16.23 | [13 empty] | VV | 2 | 2 | False | 1 | ROZPOCET
7 | K | 132301201 | Hloubení rýh š do 2000 mm v hornině tř. 4 objemu do 100 m3 | m3 | 32.46 |  | 0 | CS ÚRS 2018 02 |  |  | základní |  | 0 | 0 | 0 | 0 | 0 | 4 | K | 2 |  |  |  | ROZPOCET | 0 | 0 | 0 | 0 | 0 | 1 | 0 | 4 | 2095237540
| PP |  | Hloubení zapažených i nezapažených rýh šířky přes 600 do 2 000 mm s urovnáním dna do předepsaného profilu a spádu v hornině tř. 4 do 100 m3 | [15 empty] | PP | 2
| PSC |  | Poznámka k souboru cen: 1. V cenách jsou započteny i náklady na případné nutné přemístění výkopku ve výkopišti na vzdálenost do 3 m a na přehození výkopku na přilehlém terénu na vzdálenost do 5 m od okraje jámy nebo naložení na dopravní prostředek. 2. Hloubení rýh při lesnicko-technických melioracích se oceňuje: a) ve stržích cenami platnými pro objem výkopu do 100 m3, i když skutečný objem výkopu je větší, b) mimo strže pro příčná a podélná zpevnění dna a břehů pod obrysem výkopu pro koryta vodotečí, zejména pro konstrukce těles, stupňů, boků, předprahů, prahů, odháněk, výhonů a pro základy zdí, dlažeb, rovnanin, plůtků a hatí, pro jakoukoliv šířku rýhy, při objemu do 100 m3 cenami příslušnými pro objem výkopu do 100 m3 a při jakémkoliv objemu výkopu přes 100 m3 cenami příslušnými pro objem výkopu přes 100 do 1 000 m3. 3. Náklady na svislé přemístění výkopku nad 1 m hloubky se určí dle ustanovení článku č. 3161 všeobecných podmínek katalogu. 4. Předepisuje-li projekt hloubit rýhy 5 až 7 bez použití trhavin, oceňuje se toto hloubení: a) v suchu nebo mokru cenami 138 40-1201, 138 50-1201 a 138 60-1201 Dolamování hloubených vykopávek, b) v tekoucí vodě při jakékoliv její rychlosti individuálně. 5. Ceny nelze použít pro hloubení rýh a hloubky přes 16 m. Tyto práce se oceňují individuálně. | [15 empty] | PSC | 2
| VV |  | "D.1.6 SO 07 Obnova vodovodních řadů | [15 empty] | VV | 2 | 1 | True | 0 | ROZPOCET
| VV |  | "SO 07 OBNOVA VODOVODNÍCH ŘADŮ | [15 empty] | VV | 2 | 1 | True | 0 | ROZPOCET
| VV |  | "výkop pro montáž potrubí | [15 empty] | VV | 2 | 1 | True | 0 | ROZPOCET
| VV |  | "OBNOVA VODOVODU ČÍS. 9, dtto F11 (ul. Hluboká) | [15 empty] | VV | 2 | 1 | True | 0 | ROZPOCET
| VV |  | "zatřídění zemin 20% tř. 2, 50% tř. 3, 30% tř. 4 | [15 empty] | VV | 2 | 1 | True | 0 | ROZPOCET
| VV |  | "výkop v komunikaci, skladba tl. 0,41m, rozměry: š. 1,02m, dl. celkem 78,00m, h. 1,77m | [15 empty] | VV | 2 | 1 | True | 0 | ROZPOCET
| VV |  | 0,30*(1,02*78,00*(1,77-0,41)) |  | 32.46 | [13 empty] | VV | 2 | 2 | True | 0 | ROZPOCET
| VV |  | Součet |  | 32.46 | [13 empty] | VV | 2 | 4 | True | 1 | ROZPOCET
8 | K | 132301209 | Příplatek za lepivost k hloubení rýh š do 2000 mm v hornině tř. 4 | m3 | 9.738 |  | 0 | CS ÚRS 2018 02 |  |  | základní |  | 0 | 0 | 0 | 0 | 0 | 4 | K | 2 |  |  |  | ROZPOCET | 0 | 0 | 0 | 0 | 0 | 1 | 0 | 4 | 976899407
| PP |  | Hloubení zapažených i nezapažených rýh šířky přes 600 do 2 000 mm s urovnáním dna do předepsaného profilu a spádu v hornině tř. 4 Příplatek k cenám za lepivost horniny tř. 4 | [15 empty] | PP | 2
| PSC |  | Poznámka k souboru cen: 1. V cenách jsou započteny i náklady na případné nutné přemístění výkopku ve výkopišti na vzdálenost do 3 m a na přehození výkopku na přilehlém terénu na vzdálenost do 5 m od okraje jámy nebo naložení na dopravní prostředek. 2. Hloubení rýh při lesnicko-technických melioracích se oceňuje: a) ve stržích cenami platnými pro objem výkopu do 100 m3, i když skutečný objem výkopu je větší, b) mimo strže pro příčná a podélná zpevnění dna a břehů pod obrysem výkopu pro koryta vodotečí, zejména pro konstrukce těles, stupňů, boků, předprahů, prahů, odháněk, výhonů a pro základy zdí, dlažeb, rovnanin, plůtků a hatí, pro jakoukoliv šířku rýhy, při objemu do 100 m3 cenami příslušnými pro objem výkopu do 100 m3 a při jakémkoliv objemu výkopu přes 100 m3 cenami příslušnými pro objem výkopu přes 100 do 1 000 m3. 3. Náklady na svislé přemístění výkopku nad 1 m hloubky se určí dle ustanovení článku č. 3161 všeobecných podmínek katalogu. 4. Předepisuje-li projekt hloubit rýhy 5 až 7 bez použití trhavin, oceňuje se toto hloubení: a) v suchu nebo mokru cenami 138 40-1201, 138 50-1201 a 138 60-1201 Dolamování hloubených vykopávek, b) v tekoucí vodě při jakékoliv její rychlosti individuálně. 5. Ceny nelze použít pro hloubení rýh a hloubky přes 16 m. Tyto práce se oceňují individuálně. | [15 empty] | PSC | 2
| VV |  | "D.1.6 SO 07 Obnova vodovodních řadů | [15 empty] | VV | 2 | 1 | True | 0 | ROZPOCET
| VV |  | "SO 07 OBNOVA VODOVODNÍCH ŘADŮ | [15 empty] | VV | 2 | 1 | True | 0 | ROZPOCET
| VV |  | "výkop pro montáž potrubí | [15 empty] | VV | 2 | 1 | True | 0 | ROZPOCET
| VV |  | "OBNOVA VODOVODU ČÍS. 9, dtto F11 (ul. Hluboká) | [15 empty] | VV | 2 | 1 | True | 0 | ROZPOCET
| VV |  | "zatřídění zemin 20% tř. 2, 50% tř. 3, 30% tř. 4 | [15 empty] | VV | 2 | 1 | True | 0 | ROZPOCET
| VV |  | "výkop v komunikaci, skladba tl. 0,41m, rozměry: š. 1,02m, dl. celkem 78,00m, h. 1,77m | [15 empty] | VV | 2 | 1 | True | 0 | ROZPOCET
| VV |  | 0,30*(1,02*78,00*(1,77-0,41)) |  | 32.46 | [13 empty] | VV | 2 | 2 | True | 0 | ROZPOCET
| VV |  | Součet |  | 32.46 | [13 empty] | VV | 2 | 4 | True | 1 | ROZPOCET
| VV |  | 32,46*0,3 'Přepočtené koeficientem množství |  | 9.738 | [13 empty] | VV | 2 | 2 | False | 1 | ROZPOCET
9 | K | 151811131 | Osazení pažicího boxu hl výkopu do 4 m š do 1,2 m | m2 | 212.16 |  | 0 | CS ÚRS 2018 02 |  |  | základní |  | 0 | 0.00058 | 0.12305 | 0 | 0 | 4 | K | 2 |  |  |  | ROZPOCET | 0 | 0 | 0 | 0 | 0 | 1 | 0 | 4 | 1794378938
| PP |  | Zřízení pažicích boxů pro pažení a rozepření stěn rýh podzemního vedení hloubka výkopu do 4 m, šířka do 1,2 m | [15 empty] | PP | 2
| PSC |  | Poznámka k souboru cen: 1. Množství měrných jednotek pažicích boxů se určuje v m2 celkové zapažené plochy (započítávají se obě strany výkopu). | [15 empty] | PSC | 2
| VV |  | "D.1.6 SO 07 Obnova vodovodních řadů | [15 empty] | VV | 2 | 1 | True | 0 | ROZPOCET
| VV |  | "SO 07 OBNOVA VODOVODNÍCH ŘADŮ | [15 empty] | VV | 2 | 1 | True | 0 | ROZPOCET
| VV |  | "výkop pro montáž potrubí | [15 empty] | VV | 2 | 1 | True | 0 | ROZPOCET
| VV |  | "OBNOVA VODOVODU ČÍS. 9, dtto F11 (ul. Hluboká) | [15 empty] | VV | 2 | 1 | True | 0 | ROZPOCET
| VV |  | "zatřídění zemin 20% tř. 2, 50% tř. 3, 30% tř. 4 | [15 empty] | VV | 2 | 1 | True | 0 | ROZPOCET
| VV |  | "výkop v komunikaci, skladba tl. 0,41m, rozměry: š. 1,02m, dl. celkem 78,00m, h. 1,77m | [15 empty] | VV | 2 | 1 | True | 0 | ROZPOCET
| VV |  | 2*78,00*(1,77-0,41) |  | 212.16 | [13 empty] | VV | 2 | 2 | True | 0 | ROZPOCET
| VV |  | Součet |  | 212.16 | [13 empty] | VV | 2 | 4 | True | 1 | ROZPOCET
10 | K | 151811231 | Odstranění pažicího boxu hl výkopu do 4 m š do 1,2 m | m2 | 212.16 |  | 0 | CS ÚRS 2018 02 |  |  | základní |  | 0 | 0 | 0 | 0 | 0 | 4 | K | 2 |  |  |  | ROZPOCET | 0 | 0 | 0 | 0 | 0 | 1 | 0 | 4 | -1102134158
| PP |  | Odstranění pažicích boxů pro pažení a rozepření stěn rýh podzemního vedení hloubka výkopu do 4 m, šířka do 1,2 m | [15 empty] | PP | 2
| VV |  | "D.1.6 SO 07 Obnova vodovodních řadů | [15 empty] | VV | 2 | 1 | True | 0 | ROZPOCET
| VV |  | "SO 07 OBNOVA VODOVODNÍCH ŘADŮ | [15 empty] | VV | 2 | 1 | True | 0 | ROZPOCET
| VV |  | "výkop pro montáž potrubí | [15 empty] | VV | 2 | 1 | True | 0 | ROZPOCET
| VV |  | "OBNOVA VODOVODU ČÍS. 9, dtto F11 (ul. Hluboká) | [15 empty] | VV | 2 | 1 | True | 0 | ROZPOCET
| VV |  | "zatřídění zemin 20% tř. 2, 50% tř. 3, 30% tř. 4 | [15 empty] | VV | 2 | 1 | True | 0 | ROZPOCET
| VV |  | "výkop v komunikaci, skladba tl. 0,41m, rozměry: š. 1,02m, dl. celkem 78,00m, h. 1,77m | [15 empty] | VV | 2 | 1 | True | 0 | ROZPOCET
| VV |  | 2*78,00*(1,77-0,41) |  | 212.16 | [13 empty] | VV | 2 | 2 | True | 0 | ROZPOCET
| VV |  | Součet |  | 212.16 | [13 empty] | VV | 2 | 4 | True | 1 | ROZPOCET
11 | K | 161101101 | Svislé přemístění výkopku z horniny tř. 1 až 4 hl výkopu do 2,5 m | m3 | 108.202 |  | 0 | CS ÚRS 2018 02 |  |  | základní |  | 0 | 0 | 0 | 0 | 0 | 4 | K | 2 |  |  |  | ROZPOCET | 0 | 0 | 0 | 0 | 0 | 1 | 0 | 4 | -367727708
| PP |  | Svislé přemístění výkopku bez naložení do dopravní nádoby avšak s vyprázdněním dopravní nádoby na hromadu nebo do dopravního prostředku z horniny tř. 1 až 4, při hloubce výkopu přes 1 do 2,5 m | [15 empty] | PP | 2
| PSC |  | Poznámka k souboru cen: 1. Ceny -1151 až -1158 lze použít i pro svislé přemístění materiálu a stavební suti z konstrukcí ze zdiva cihelného nebo kamenného, z betonu prostého, prokládaného, železového i předpjatého, pokud tyto konstrukce byly vybourány ve výkopišti. 2. Ceny pro hloubku přes 1 do 2,5 m, přes 2,5 m do 4 m atd. jsou určeny pro svislé přemístění výkopku od 0 do 2,5 m, od 0 do 4 m atd. 3. Množství materiálu i stavební suti z rozbouraných konstrukcí pro přemístění se rovná objemu konstrukcí před rozbouráním. | [15 empty] | PSC | 2
| VV |  | "D.1.6 SO 07 Obnova vodovodních řadů | [15 empty] | VV | 2 | 1 | True | 0 | ROZPOCET
| VV |  | "SO 07 OBNOVA VODOVODNÍCH ŘADŮ | [15 empty] | VV | 2 | 1 | True | 0 | ROZPOCET
| VV |  | "výkop pro montáž potrubí | [15 empty] | VV | 2 | 1 | True | 0 | ROZPOCET
| VV |  | "OBNOVA VODOVODU ČÍS. 9, dtto F11 (ul. Hluboká) | [15 empty] | VV | 2 | 1 | True | 0 | ROZPOCET
| VV |  | "zatřídění zemin 20% tř. 2, 50% tř. 3, 30% tř. 4 | [15 empty] | VV | 2 | 1 | True | 0 | ROZPOCET
| VV |  | "výkop v komunikaci, skladba tl. 0,41m, rozměry: š. 1,02m, dl. celkem 78,00m, h. 1,77m | [15 empty] | VV | 2 | 1 | True | 0 | ROZPOCET
| VV |  | 1,02*78,00*(1,77-0,41) |  | 108.202 | [13 empty] | VV | 2 | 2 | True | 0 | ROZPOCET
| VV |  | Součet |  | 108.202 | [13 empty] | VV | 2 | 4 | True | 1 | ROZPOCET
12 | K | 162301102 | Vodorovné přemístění výkopku/sypaniny z horniny tř. 1 až 4 | m3 | 108.202 |  | 0 | CS ÚRS 2018 02 |  |  | základní |  | 0 | 0 | 0 | 0 | 0 | 4 | K | 2 |  |  |  | ROZPOCET | 0 | 0 | 0 | 0 | 0 | 1 | 0 | 4 | -1377036871
| PP |  | Vodorovné přemístění výkopku nebo sypaniny po suchu na obvyklém dopravním prostředku, bez naložení výkopku, avšak se složením bez rozhrnutí z horniny tř. 1 až 4 | [15 empty] | PP | 2
| PSC |  | Poznámka k souboru cen: 1. Ceny nelze použít, předepisuje-li projekt přemístit výkopek na místo nepřístupné obvyklým dopravním prostředkům; toto přemístění se oceňuje individuálně. 2. V cenách jsou započteny i náhrady za jízdu loženého vozidla v terénu ve výkopišti nebo na násypišti. 3. V cenách nejsou započteny náklady na rozhrnutí výkopku na násypišti; toto rozhrnutí se oceňuje cenami souboru cen 171 . 0- . . Uložení sypaniny do násypů a 171 20-1201 Uložení sypaniny na skládky. 4. Je-li na dopravní dráze pro vodorovné přemístění nějaká překážka, pro kterou je nutno překládat výkopek z jednoho obvyklého dopravního prostředku na jiný obvyklý dopravní prostředek, oceňuje se toto lomené vodorovné přemístění výkopku v každém úseku samostatně příslušnou cenou tohoto souboru cen a překládání výkopku cenami souboru cen 167 10-3 . Nakládání neulehlého výkopku z hromad s ohledem na ustanovení pozn. číslo 5. 5. Přemísťuje-li se výkopek z dočasných skládek vzdálených do 50 m, neoceňuje se nakládání výkopku, i když se provádí. Toto ustanovení neplatí, vylučuje-li projekt použití dozeru. 6. V cenách vodorovného přemístění sypaniny nejsou započteny náklady na dodávku materiálu, tyto se oceňují ve specifikaci. | [15 empty] | PSC | 2
| VV |  | "D.1.6 SO 07 Obnova vodovodních řadů | [15 empty] | VV | 2 | 1 | True | 0 | ROZPOCET
| VV |  | "SO 07 OBNOVA VODOVODNÍCH ŘADŮ | [15 empty] | VV | 2 | 1 | True | 0 | ROZPOCET
| VV |  | "PŘESUN VÝKOPKU NA MEZIDEPONII | [15 empty] | VV | 2 | 1 | True | 0 | ROZPOCET
| VV |  | "přesun na mezideponii k tomu určenou dle dispozic zhotovitele | [15 empty] | VV | 2 | 1 | True | 0 | ROZPOCET
| VV |  | "výkop pro montáž potrubí | [15 empty] | VV | 2 | 1 | True | 0 | ROZPOCET
| VV |  | "OBNOVA VODOVODU ČÍS. 9, dtto F11 (ul. Hluboká) | [15 empty] | VV | 2 | 1 | True | 0 | ROZPOCET
| VV |  | "zatřídění zemin 20% tř. 2, 50% tř. 3, 30% tř. 4 | [15 empty] | VV | 2 | 1 | True | 0 | ROZPOCET
| VV |  | "výkop v komunikaci, skladba tl. 0,41m, rozměry: š. 1,02m, dl. celkem 78,00m, h. 1,77m | [15 empty] | VV | 2 | 1 | True | 0 | ROZPOCET
| VV |  | 1,02*78,00*(1,77-0,41) |  | 108.202 | [13 empty] | VV | 2 | 2 | True | 0 | ROZPOCET
| VV |  | Součet |  | 108.202 | [13 empty] | VV | 2 | 4 | True | 1 | ROZPOCET
13 | K | 162301102 | Vodorovné přemístění výkopku/sypaniny z horniny tř. 1 až 4 | m3 | 68.422 |  | 0 | CS ÚRS 2018 02 |  |  | základní |  | 0 | 0 | 0 | 0 | 0 | 4 | K | 2 |  |  |  | ROZPOCET | 0 | 0 | 0 | 0 | 0 | 1 | 0 | 4 | 659315607
| PP |  | Vodorovné přemístění výkopku nebo sypaniny po suchu na obvyklém dopravním prostředku, bez naložení výkopku, avšak se složením bez rozhrnutí z horniny tř. 1 až 4 | [15 empty] | PP | 2
| PSC |  | Poznámka k souboru cen: 1. Ceny nelze použít, předepisuje-li projekt přemístit výkopek na místo nepřístupné obvyklým dopravním prostředkům; toto přemístění se oceňuje individuálně. 2. V cenách jsou započteny i náhrady za jízdu loženého vozidla v terénu ve výkopišti nebo na násypišti. 3. V cenách nejsou započteny náklady na rozhrnutí výkopku na násypišti; toto rozhrnutí se oceňuje cenami souboru cen 171 . 0- . . Uložení sypaniny do násypů a 171 20-1201 Uložení sypaniny na skládky. 4. Je-li na dopravní dráze pro vodorovné přemístění nějaká překážka, pro kterou je nutno překládat výkopek z jednoho obvyklého dopravního prostředku na jiný obvyklý dopravní prostředek, oceňuje se toto lomené vodorovné přemístění výkopku v každém úseku samostatně příslušnou cenou tohoto souboru cen a překládání výkopku cenami souboru cen 167 10-3 . Nakládání neulehlého výkopku z hromad s ohledem na ustanovení pozn. číslo 5. 5. Přemísťuje-li se výkopek z dočasných skládek vzdálených do 50 m, neoceňuje se nakládání výkopku, i když se provádí. Toto ustanovení neplatí, vylučuje-li projekt použití dozeru. 6. V cenách vodorovného přemístění sypaniny nejsou započteny náklady na dodávku materiálu, tyto se oceňují ve specifikaci. | [15 empty] | PSC | 2
| VV |  | "D.1.6 SO 07 Obnova vodovodních řadů | [15 empty] | VV | 2 | 1 | True | 0 | ROZPOCET
| VV |  | "SO 07 OBNOVA VODOVODNÍCH ŘADŮ | [15 empty] | VV | 2 | 1 | True | 0 | ROZPOCET
| VV |  | "PŘESUN VÝKOPKU Z MEZIDEPONIE ZPĚT | [15 empty] | VV | 2 | 1 | True | 0 | ROZPOCET
| VV |  | "přesun na mezideponii k tomu určenou dle dispozic zhotovitele | [15 empty] | VV | 2 | 1 | True | 0 | ROZPOCET
| VV |  | "OBNOVA VODOVODU ČÍS. 9, dtto F11 (ul. Hluboká) | [15 empty] | VV | 2 | 1 | True | 0 | ROZPOCET
| VV |  | "zásyp výkopu v komunikaci, skladba tl. 0,41m, odpočet obsyp a zásyp potrubí | [15 empty] | VV | 2 | 1 | True | 0 | ROZPOCET
| VV |  | "rozměry: š. 1,02m, dl. celkem 78,00m, h. 1,77m | [15 empty] | VV | 2 | 1 | True | 0 | ROZPOCET
| VV |  | 1,02*78,00*(1,77-0,41-0,35-0,15) |  | 68.422 | [13 empty] | VV | 2 | 2 | True | 0 | ROZPOCET
| VV |  | Součet |  | 68.422 | [13 empty] | VV | 2 | 4 | True | 1 | ROZPOCET
14 | K | 162701105 | Vodorovné přemístění výkopku/sypaniny z horniny tř. 1 až 4 | m3 | 39.78 |  | 0 | CS ÚRS 2018 02 |  |  | základní |  | 0 | 0 | 0 | 0 | 0 | 4 | K | 2 |  |  |  | ROZPOCET | 0 | 0 | 0 | 0 | 0 | 1 | 0 | 4 | 1945052834
| PP |  | Vodorovné přemístění výkopku nebo sypaniny po suchu na obvyklém dopravním prostředku, bez naložení výkopku, avšak se složením bez rozhrnutí z horniny tř. 1 až 4 | [15 empty] | PP | 2
| PSC |  | Poznámka k souboru cen: 1. Ceny nelze použít, předepisuje-li projekt přemístit výkopek na místo nepřístupné obvyklým dopravním prostředkům; toto přemístění se oceňuje individuálně. 2. V cenách jsou započteny i náhrady za jízdu loženého vozidla v terénu ve výkopišti nebo na násypišti. 3. V cenách nejsou započteny náklady na rozhrnutí výkopku na násypišti; toto rozhrnutí se oceňuje cenami souboru cen 171 . 0- . . Uložení sypaniny do násypů a 171 20-1201 Uložení sypaniny na skládky. 4. Je-li na dopravní dráze pro vodorovné přemístění nějaká překážka, pro kterou je nutno překládat výkopek z jednoho obvyklého dopravního prostředku na jiný obvyklý dopravní prostředek, oceňuje se toto lomené vodorovné přemístění výkopku v každém úseku samostatně příslušnou cenou tohoto souboru cen a překládání výkopku cenami souboru cen 167 10-3 . Nakládání neulehlého výkopku z hromad s ohledem na ustanovení pozn. číslo 5. 5. Přemísťuje-li se výkopek z dočasných skládek vzdálených do 50 m, neoceňuje se nakládání výkopku, i když se provádí. Toto ustanovení neplatí, vylučuje-li projekt použití dozeru. 6. V cenách vodorovného přemístění sypaniny nejsou započteny náklady na dodávku materiálu, tyto se oceňují ve specifikaci. | [15 empty] | PSC | 2
| VV |  | "D.1.6 SO 07 Obnova vodovodních řadů | [15 empty] | VV | 2 | 1 | True | 0 | ROZPOCET
| VV |  | "SO 07 OBNOVA VODOVODNÍCH ŘADŮ | [15 empty] | VV | 2 | 1 | True | 0 | ROZPOCET
| VV |  | "PŘESUN PŘEBYTEČNÉHO VÝKOPKU NA SKLÁDKU | [15 empty] | VV | 2 | 1 | True | 0 | ROZPOCET
| VV |  | "přesun na trvalou skládku k tomu určenou dle dispozic zhotovitele | [15 empty] | VV | 2 | 1 | True | 0 | ROZPOCET
| VV |  | "výkop pro montáž potrubí | [15 empty] | VV | 2 | 1 | True | 0 | ROZPOCET
| VV |  | "OBNOVA VODOVODU ČÍS. 9, dtto F11 (ul. Hluboká) | [15 empty] | VV | 2 | 1 | True | 0 | ROZPOCET
| VV |  | "zatřídění zemin 20% tř. 2, 50% tř. 3, 30% tř. 4 | [15 empty] | VV | 2 | 1 | True | 0 | ROZPOCET
| VV |  | "výkop v komunikaci, skladba tl. 0,41m, rozměry: š. 1,02m, dl. celkem 78,00m, h. 1,77m | [15 empty] | VV | 2 | 1 | True | 0 | ROZPOCET
| VV |  | 1,02*78,00*(1,77-0,41)-1,02*78,00*(1,77-0,41-0,35-0,15) |  | 39.78 | [13 empty] | VV | 2 | 2 | True | 0 | ROZPOCET
| VV |  | Součet |  | 39.78 | [13 empty] | VV | 2 | 4 | True | 1 | ROZPOCET
15 | K | 167101102 | Nakládání výkopku z hornin tř. 1 až 4 přes 100 m3 | m3 | 108.202 |  | 0 | CS ÚRS 2018 02 |  |  | základní |  | 0 | 0 | 0 | 0 | 0 | 4 | K | 2 |  |  |  | ROZPOCET | 0 | 0 | 0 | 0 | 0 | 1 | 0 | 4 | 1476836924
| PP |  | Nakládání, skládání a překládání neulehlého výkopku nebo sypaniny nakládání, množství přes 100 m3, z hornin tř. 1 až 4 | [15 empty] | PP | 2
| PSC |  | Poznámka k souboru cen: 1. Ceny -1101, -1151, -1102, -1152, -1103, -1153, jsou určeny pro nakládání, skládání a překládání na obvyklý nebo z obvyklého dopravního prostředku. Pro nakládání z lodi nebo na loď jsou určeny ceny -1105 a -1155. 2. Ceny -1105 a -1155 jsou určeny pro nakládání, překládání a vykládání na vzdálenost a) do 20 m vodorovně; vodorovná vzdálenost se měří od těžnice lodi k těžnici druhé lodi, nebo k těžišti hromady na břehu nebo k těžišti dopravního prostředku na suchu, b) do 4 m svisle; svislá vzdálenost se měří od pracovní hladiny vody k úrovni srovnaného terénu v místě hromady nebo v místě dopravní plochy pro dopravní prostředek na suchu. Uvedenou svislou vzdálenost 4 m lze zvětšit, a to nejvýše do 6 m, jestliže je vodorovná vzdálenost uvedená v bodu a) kratší než 20 m nejméně o trojnásobek zvětšení výšky přes 4 m. 3. Množství měrných jednotek se určí v rostlém stavu horniny. | [15 empty] | PSC | 2
| VV |  | "D.1.6 SO 07 Obnova vodovodních řadů | [15 empty] | VV | 2 | 1 | True | 0 | ROZPOCET
| VV |  | "SO 07 OBNOVA VODOVODNÍCH ŘADŮ | [15 empty] | VV | 2 | 1 | True | 0 | ROZPOCET
| VV |  | "PŘESUN VÝKOPKU NA MEZIDEPONII | [15 empty] | VV | 2 | 1 | True | 0 | ROZPOCET
| VV |  | "přesun na mezideponii k tomu určenou dle dispozic zhotovitele | [15 empty] | VV | 2 | 1 | True | 0 | ROZPOCET
| VV |  | "výkop pro montáž potrubí | [15 empty] | VV | 2 | 1 | True | 0 | ROZPOCET
| VV |  | "OBNOVA VODOVODU ČÍS. 9, dtto F11 (ul. Hluboká) | [15 empty] | VV | 2 | 1 | True | 0 | ROZPOCET
| VV |  | "zatřídění zemin 20% tř. 2, 50% tř. 3, 30% tř. 4 | [15 empty] | VV | 2 | 1 | True | 0 | ROZPOCET
| VV |  | "výkop v komunikaci, skladba tl. 0,41m, rozměry: š. 1,02m, dl. celkem 78,00m, h. 1,77m | [15 empty] | VV | 2 | 1 | True | 0 | ROZPOCET
| VV |  | 1,02*78,00*(1,77-0,41) |  | 108.202 | [13 empty] | VV | 2 | 2 | True | 0 | ROZPOCET
| VV |  | Součet |  | 108.202 | [13 empty] | VV | 2 | 4 | True | 1 | ROZPOCET
16 | K | 167101101 | Nakládání výkopku z hornin tř. 1 až 4 do 100 m3 | m3 | 68.422 |  | 0 | CS ÚRS 2018 02 |  |  | základní |  | 0 | 0 | 0 | 0 | 0 | 4 | K | 2 |  |  |  | ROZPOCET | 0 | 0 | 0 | 0 | 0 | 1 | 0 | 4 | -1784399191
| PP |  | Nakládání, skládání a překládání neulehlého výkopku nebo sypaniny nakládání, množství do 100 m3, z hornin tř. 1 až 4 | [15 empty] | PP | 2
| PSC |  | Poznámka k souboru cen: 1. Ceny -1101, -1151, -1102, -1152, -1103, -1153, jsou určeny pro nakládání, skládání a překládání na obvyklý nebo z obvyklého dopravního prostředku. Pro nakládání z lodi nebo na loď jsou určeny ceny -1105 a -1155. 2. Ceny -1105 a -1155 jsou určeny pro nakládání, překládání a vykládání na vzdálenost a) do 20 m vodorovně; vodorovná vzdálenost se měří od těžnice lodi k těžnici druhé lodi, nebo k těžišti hromady na břehu nebo k těžišti dopravního prostředku na suchu, b) do 4 m svisle; svislá vzdálenost se měří od pracovní hladiny vody k úrovni srovnaného terénu v místě hromady nebo v místě dopravní plochy pro dopravní prostředek na suchu. Uvedenou svislou vzdálenost 4 m lze zvětšit, a to nejvýše do 6 m, jestliže je vodorovná vzdálenost uvedená v bodu a) kratší než 20 m nejméně o trojnásobek zvětšení výšky přes 4 m. 3. Množství měrných jednotek se určí v rostlém stavu horniny. | [15 empty] | PSC | 2
| VV |  | "D.1.6 SO 07 Obnova vodovodních řadů | [15 empty] | VV | 2 | 1 | True | 0 | ROZPOCET
| VV |  | "SO 07 OBNOVA VODOVODNÍCH ŘADŮ | [15 empty] | VV | 2 | 1 | True | 0 | ROZPOCET
| VV |  | "PŘESUN VÝKOPKU Z MEZIDEPONIE ZPĚT | [15 empty] | VV | 2 | 1 | True | 0 | ROZPOCET
| VV |  | "přesun na mezideponii k tomu určenou dle dispozic zhotovitele | [15 empty] | VV | 2 | 1 | True | 0 | ROZPOCET
| VV |  | "OBNOVA VODOVODU ČÍS. 9, dtto F11 (ul. Hluboká) | [15 empty] | VV | 2 | 1 | True | 0 | ROZPOCET
| VV |  | "zásyp výkopu v komunikaci, skladba tl. 0,41m, odpočet obsyp a zásyp potrubí | [15 empty] | VV | 2 | 1 | True | 0 | ROZPOCET
| VV |  | "rozměry: š. 1,02m, dl. celkem 78,00m, h. 1,77m | [15 empty] | VV | 2 | 1 | True | 0 | ROZPOCET
| VV |  | 1,02*78,00*(1,77-0,41-0,35-0,15) |  | 68.422 | [13 empty] | VV | 2 | 2 | True | 0 | ROZPOCET
| VV |  | Součet |  | 68.422 | [13 empty] | VV | 2 | 4 | True | 1 | ROZPOCET
17 | K | 167101101 | Nakládání výkopku z hornin tř. 1 až 4 do 100 m3 | m3 | 39.78 |  | 0 | CS ÚRS 2018 02 |  |  | základní |  | 0 | 0 | 0 | 0 | 0 | 4 | K | 2 |  |  |  | ROZPOCET | 0 | 0 | 0 | 0 | 0 | 1 | 0 | 4 | -943014449
| PP |  | Nakládání, skládání a překládání neulehlého výkopku nebo sypaniny nakládání, množství do 100 m3, z hornin tř. 1 až 4 | [15 empty] | PP | 2
| PSC |  | Poznámka k souboru cen: 1. Ceny -1101, -1151, -1102, -1152, -1103, -1153, jsou určeny pro nakládání, skládání a překládání na obvyklý nebo z obvyklého dopravního prostředku. Pro nakládání z lodi nebo na loď jsou určeny ceny -1105 a -1155. 2. Ceny -1105 a -1155 jsou určeny pro nakládání, překládání a vykládání na vzdálenost a) do 20 m vodorovně; vodorovná vzdálenost se měří od těžnice lodi k těžnici druhé lodi, nebo k těžišti hromady na břehu nebo k těžišti dopravního prostředku na suchu, b) do 4 m svisle; svislá vzdálenost se měří od pracovní hladiny vody k úrovni srovnaného terénu v místě hromady nebo v místě dopravní plochy pro dopravní prostředek na suchu. Uvedenou svislou vzdálenost 4 m lze zvětšit, a to nejvýše do 6 m, jestliže je vodorovná vzdálenost uvedená v bodu a) kratší než 20 m nejméně o trojnásobek zvětšení výšky přes 4 m. 3. Množství měrných jednotek se určí v rostlém stavu horniny. | [15 empty] | PSC | 2
| VV |  | "D.1.6 SO 07 Obnova vodovodních řadů | [15 empty] | VV | 2 | 1 | True | 0 | ROZPOCET
| VV |  | "SO 07 OBNOVA VODOVODNÍCH ŘADŮ | [15 empty] | VV | 2 | 1 | True | 0 | ROZPOCET
| VV |  | "PŘESUN PŘEBYTEČNÉHO VÝKOPKU NA SKLÁDKU | [15 empty] | VV | 2 | 1 | True | 0 | ROZPOCET
| VV |  | "přesun na trvalou skládku k tomu určenou dle dispozic zhotovitele | [15 empty] | VV | 2 | 1 | True | 0 | ROZPOCET
| VV |  | "výkop pro montáž potrubí | [15 empty] | VV | 2 | 1 | True | 0 | ROZPOCET
| VV |  | "OBNOVA VODOVODU ČÍS. 9, dtto F11 (ul. Hluboká) | [15 empty] | VV | 2 | 1 | True | 0 | ROZPOCET
| VV |  | "zatřídění zemin 20% tř. 2, 50% tř. 3, 30% tř. 4 | [15 empty] | VV | 2 | 1 | True | 0 | ROZPOCET
| VV |  | "výkop v komunikaci, skladba tl. 0,41m, rozměry: š. 1,02m, dl. celkem 78,00m, h. 1,77m | [15 empty] | VV | 2 | 1 | True | 0 | ROZPOCET
| VV |  | 1,02*78,00*(1,77-0,41)-1,02*78,00*(1,77-0,41-0,35-0,15) |  | 39.78 | [13 empty] | VV | 2 | 2 | True | 0 | ROZPOCET
| VV |  | Součet |  | 39.78 | [13 empty] | VV | 2 | 4 | True | 1 | ROZPOCET
18 | K | 171201201 | Uložení sypaniny na skládky | m3 | 108.202 |  | 0 | CS ÚRS 2018 02 |  |  | základní |  | 0 | 0 | 0 | 0 | 0 | 4 | K | 2 |  |  |  | ROZPOCET | 0 | 0 | 0 | 0 | 0 | 1 | 0 | 4 | 331301443
| PP |  | Uložení sypaniny na skládky | [15 empty] | PP | 2
| PSC |  | Poznámka k souboru cen: 1. Cena -1201 je určena i pro: a) uložení výkopku nebo ornice na dočasné skládky předepsané projektem tak, že na 1 m2 projektem určené plochy této skládky připadá přes 2 m3 výkopku nebo ornice; v opačném případě se uložení neoceňuje. Množství výkopku nebo ornice připadající na 1 m2 skládky se určí jako podíl množství výkopku nebo ornice, měřeného v rostlém stavu a projektem určené plochy dočasné skládky; b) zasypání koryt vodotečí a prohlubní v terénu bez předepsaného zhutnění sypaniny; c) uložení výkopku pod vodou do prohlubní ve dně vodotečí nebo nádrží. 2. Cenu -1201 nelze použít pro uložení výkopku nebo ornice: a) při vykopávkách pro podzemní vedení podél hrany výkopu, z něhož byl výkopek získán, a to ani tehdy, jestliže se výkopek po vyhození z výkopu na povrch území ještě dále přemisťuje na hromady podél výkopu; b) na dočasné skládky, které nejsou předepsány projektem; c) na dočasné skládky předepsané projektem tak, že na 1 m2 projektem určené plochy této skládky připadají nejvýše 2 m3 výkopku nebo ornice (viz. též poznámku č. 1 a); d) na dočasné skládky, oceňuje-li se cenou 121 10-1101 Sejmutí ornice nebo lesní půdy do 50 m, nebo oceňuje-li se vodorovné přemístění výkopku do 20 m a 50 m cenami 162 20-1101, 162 20-1102, 162 20-1151 a 162 20-1152. V těchto případech se uložení výkopku nebo ornice na dočasnou skládku neoceňuje. e) na trvalé skládky s předepsaným zhutněním; toto uložení výkopku se oceňuje cenami souboru cen 171 . 0- . . Uložení sypaniny do násypů. 3. V ceně -1201 jsou započteny i náklady na rozprostření sypaniny ve vrstvách s hrubým urovnáním na skládce. 4. V ceně -1201 nejsou započteny náklady na získání skládek ani na poplatky za skládku. 5. Množství jednotek uložení výkopku (sypaniny) se určí v m3 uloženého výkopku (sypaniny),v rostlém stavu zpravidla ve výkopišti. | [15 empty] | PSC | 2
| VV |  | "D.1.6 SO 07 Obnova vodovodních řadů | [15 empty] | VV | 2 | 1 | True | 0 | ROZPOCET
| VV |  | "SO 07 OBNOVA VODOVODNÍCH ŘADŮ | [15 empty] | VV | 2 | 1 | True | 0 | ROZPOCET
| VV |  | "PŘESUN VÝKOPKU NA MEZIDEPONII | [15 empty] | VV | 2 | 1 | True | 0 | ROZPOCET
| VV |  | "přesun na mezideponii k tomu určenou dle dispozic zhotovitele | [15 empty] | VV | 2 | 1 | True | 0 | ROZPOCET
| VV |  | "výkop pro montáž potrubí | [15 empty] | VV | 2 | 1 | True | 0 | ROZPOCET
| VV |  | "OBNOVA VODOVODU ČÍS. 9, dtto F11 (ul. Hluboká) | [15 empty] | VV | 2 | 1 | True | 0 | ROZPOCET
| VV |  | "zatřídění zemin 20% tř. 2, 50% tř. 3, 30% tř. 4 | [15 empty] | VV | 2 | 1 | True | 0 | ROZPOCET
| VV |  | "výkop v komunikaci, skladba tl. 0,41m, rozměry: š. 1,02m, dl. celkem 78,00m, h. 1,77m | [15 empty] | VV | 2 | 1 | True | 0 | ROZPOCET
| VV |  | 1,02*78,00*(1,77-0,41) |  | 108.202 | [13 empty] | VV | 2 | 2 | True | 0 | ROZPOCET
| VV |  | Součet |  | 108.202 | [13 empty] | VV | 2 | 4 | True | 1 | ROZPOCET
19 | K | 171201201 | Uložení sypaniny na skládky | m3 | 39.78 |  | 0 | CS ÚRS 2018 02 |  |  | základní |  | 0 | 0 | 0 | 0 | 0 | 4 | K | 2 |  |  |  | ROZPOCET | 0 | 0 | 0 | 0 | 0 | 1 | 0 | 4 | 887197942
| PP |  | Uložení sypaniny na skládky | [15 empty] | PP | 2
| PSC |  | Poznámka k souboru cen: 1. Cena -1201 je určena i pro: a) uložení výkopku nebo ornice na dočasné skládky předepsané projektem tak, že na 1 m2 projektem určené plochy této skládky připadá přes 2 m3 výkopku nebo ornice; v opačném případě se uložení neoceňuje. Množství výkopku nebo ornice připadající na 1 m2 skládky se určí jako podíl množství výkopku nebo ornice, měřeného v rostlém stavu a projektem určené plochy dočasné skládky; b) zasypání koryt vodotečí a prohlubní v terénu bez předepsaného zhutnění sypaniny; c) uložení výkopku pod vodou do prohlubní ve dně vodotečí nebo nádrží. 2. Cenu -1201 nelze použít pro uložení výkopku nebo ornice: a) při vykopávkách pro podzemní vedení podél hrany výkopu, z něhož byl výkopek získán, a to ani tehdy, jestliže se výkopek po vyhození z výkopu na povrch území ještě dále přemisťuje na hromady podél výkopu; b) na dočasné skládky, které nejsou předepsány projektem; c) na dočasné skládky předepsané projektem tak, že na 1 m2 projektem určené plochy této skládky připadají nejvýše 2 m3 výkopku nebo ornice (viz. též poznámku č. 1 a); d) na dočasné skládky, oceňuje-li se cenou 121 10-1101 Sejmutí ornice nebo lesní půdy do 50 m, nebo oceňuje-li se vodorovné přemístění výkopku do 20 m a 50 m cenami 162 20-1101, 162 20-1102, 162 20-1151 a 162 20-1152. V těchto případech se uložení výkopku nebo ornice na dočasnou skládku neoceňuje. e) na trvalé skládky s předepsaným zhutněním; toto uložení výkopku se oceňuje cenami souboru cen 171 . 0- . . Uložení sypaniny do násypů. 3. V ceně -1201 jsou započteny i náklady na rozprostření sypaniny ve vrstvách s hrubým urovnáním na skládce. 4. V ceně -1201 nejsou započteny náklady na získání skládek ani na poplatky za skládku. 5. Množství jednotek uložení výkopku (sypaniny) se určí v m3 uloženého výkopku (sypaniny),v rostlém stavu zpravidla ve výkopišti. | [15 empty] | PSC | 2
| VV |  | "D.1.6 SO 07 Obnova vodovodních řadů | [15 empty] | VV | 2 | 1 | True | 0 | ROZPOCET
| VV |  | "SO 07 OBNOVA VODOVODNÍCH ŘADŮ | [15 empty] | VV | 2 | 1 | True | 0 | ROZPOCET
| VV |  | "PŘESUN PŘEBYTEČNÉHO VÝKOPKU NA SKLÁDKU | [15 empty] | VV | 2 | 1 | True | 0 | ROZPOCET
| VV |  | "přesun na trvalou skládku k tomu určenou dle dispozic zhotovitele | [15 empty] | VV | 2 | 1 | True | 0 | ROZPOCET
| VV |  | "výkop pro montáž potrubí | [15 empty] | VV | 2 | 1 | True | 0 | ROZPOCET
| VV |  | "OBNOVA VODOVODU ČÍS. 9, dtto F11 (ul. Hluboká) | [15 empty] | VV | 2 | 1 | True | 0 | ROZPOCET
| VV |  | "zatřídění zemin 20% tř. 2, 50% tř. 3, 30% tř. 4 | [15 empty] | VV | 2 | 1 | True | 0 | ROZPOCET
| VV |  | "výkop v komunikaci, skladba tl. 0,41m, rozměry: š. 1,02m, dl. celkem 78,00m, h. 1,77m | [15 empty] | VV | 2 | 1 | True | 0 | ROZPOCET
| VV |  | 1,02*78,00*(1,77-0,41)-1,02*78,00*(1,77-0,41-0,35-0,15) |  | 39.78 | [13 empty] | VV | 2 | 2 | True | 0 | ROZPOCET
| VV |  | Součet |  | 39.78 | [13 empty] | VV | 2 | 4 | True | 1 | ROZPOCET
20 | K | 174101101 | Zásyp jam, šachet rýh nebo kolem objektů sypaninou se zhutněním | m3 | 68.422 |  | 0 | CS ÚRS 2018 02 |  |  | základní |  | 0 | 0 | 0 | 0 | 0 | 4 | K | 2 |  |  |  | ROZPOCET | 0 | 0 | 0 | 0 | 0 | 1 | 0 | 4 | 941158845
| PP |  | Zásyp sypaninou z jakékoliv horniny s uložením výkopku ve vrstvách se zhutněním jam, šachet, rýh nebo kolem objektů v těchto vykopávkách | [15 empty] | PP | 2
| PSC |  | Poznámka k souboru cen: 1. Ceny 174 10- . . jsou určeny pro zhutněné zásypy s mírou zhutnění: a) z hornin soudržných do 100 % PS, b) z hornin nesoudržných do I(d) 0,9, c) z hornin kamenitých pro jakoukoliv míru zhutnění. 2. Je-li projektem předepsáno vyšší zhutnění, podle bodu a) a b) poznámky č 1., ocení se zásyp individuálně. 3. Ceny nelze použít pro zásyp rýh pro drenážní trativody pro lesnicko-technické meliorace a zemědělské. Zásyp těchto rýh se oceňuje cenami souboru cen 174 20-3 . části A 03 Zemní práce pro objekty oborů 831 až 833. Nezhutněný zásyp odvodňovacích kanálů z betonových a železobetonových trub v polních a lučních tratích se oceňuje cenou -1101 Zásyp sypaninou rýh bez ohledu na šířku kanálu; cena obsahuje i náklady na ruční nezhutněný zásyp výšky do 200 mm nad vrchol potrubí. 4. V cenách 10-1101, 10-1103, 20-1101 a 20-1103 je započteno přemístění sypaniny ze vzdálenosti 10 m od kraje výkopu nebo zasypávaného prostoru, měřeno k těžišti skládky. 5. V ceně 10-1102 je započteno přemístění sypaniny ze vzdálenosti 15 m od hrany zasypávaného prostoru, měřeno k těžišti skládky. 6. Objem zásypu je rozdíl objemu výkopu a objemu do něho vestavěných konstrukcí nebo uložených vedení i s jejich obklady a podklady (tento objem se nazývá objemem horniny vytlačené konstrukcí). Objem potrubí do DN 180, příp. i s obalem, se od objemu zásypu neodečítá. Pro stanovení objemu zásypu se od objemu výkopu odečítá i objem obsypu potrubí oceňovaný cenami souboru cen 175 10-11 Obsyp potrubí, přichází-li v úvahu . 7. Odklizení zbylého výkopku po provedení zásypu zářezů se šikmými stěnami pro podzemní vedení nebo zásypu jam a rýh pro podzemní vedení se oceňuje, je-li objem zbylého výkopku: a) do 1 m3 na 1 m vedení a jedná se o výkopek neulehlý - cenami souboru cen 167 10-110 Nakládání výkopku nebo sypaniny a 162 . 0-1 . Vodorovné přemístění výkopku. V případě, že se jedná o výkopek ulehlý - rozpojení a naložení výkopku cenami souboru cen 122 . 0-1 . souboru cen 162 . 0-1 . Vodorovné přemístění výkopku; b) přes 1 m3 na 1 m vedení, jestliže projekt předepíše, že se zbylý výkopek bude odklízet zároveň s prováděním vykopávky, pouze přemístění výkopku cenami souboru cen 162 . 0-1 . Vodorovné přemístění výkopku. Při zmíněném objemu zbylého výkopku se neoceňuje ani naložení ani rozpojení výkopku. Jestliže se zbylý výkopek neodklízí, nýbrž rozprostírá podél výkopu a nad výkopem, platí poznámka č. 8. 8. Rozprostření zbylého výkopku podél výkopu a nad výkopem po provedení zásypů zářezů se šikmými stěnami pro podzemní vedení nebo zásypu jam a rýh pro podzemní vedení se oceňuje: a) cenou 171 20-1101 Uložení sypaniny do nezhutněných násypů, není-li projektem předepsáno zhutnění rozprostřeného zbylého výkopku, b) cenou 171 10-1111 Uložení sypaniny do násypů z hornin sypkých, je-li předepsáno zhutnění rozprostřeného zbylého výkopku, a to v objemu vypočteném podle poznámky č.6, příp. zmenšeném o objem výkopku, který byl již odklizen. 9. Míru zhutnění předepisuje projekt. | [15 empty] | PSC | 2
| VV |  | "D.1.6 SO 07 Obnova vodovodních řadů | [15 empty] | VV | 2 | 1 | True | 0 | ROZPOCET
| VV |  | "SO 07 OBNOVA VODOVODNÍCH ŘADŮ | [15 empty] | VV | 2 | 1 | True | 0 | ROZPOCET
| VV |  | "OBNOVA VODOVODU ČÍS. 9, dtto F11 (ul. Hluboká) | [15 empty] | VV | 2 | 1 | True | 0 | ROZPOCET
| VV |  | "zásyp výkopu v komunikaci, skladba tl. 0,41m, odpočet obsyp a zásyp potrubí | [15 empty] | VV | 2 | 1 | True | 0 | ROZPOCET
| VV |  | "rozměry: š. 1,02m, dl. celkem 78,00m, h. 1,77m | [15 empty] | VV | 2 | 1 | True | 0 | ROZPOCET
| VV |  | 1,02*78,00*(1,77-0,41-0,35-0,15) |  | 68.422 | [13 empty] | VV | 2 | 2 | True | 0 | ROZPOCET
| VV |  | Součet |  | 68.422 | [13 empty] | VV | 2 | 4 | True | 1 | ROZPOCET
21 | K | 175151101 | Obsypání potrubí strojně sypaninou bez prohození, uloženou do 3 m | m3 | 27.54 |  | 0 | CS ÚRS 2018 02 |  |  | základní |  | 0 | 0 | 0 | 0 | 0 | 4 | K | 2 |  |  |  | ROZPOCET | 0 | 0 | 0 | 0 | 0 | 1 | 0 | 4 | 901313713
| PP |  | Obsypání potrubí strojně sypaninou z vhodných hornin tř. 1 až 4 nebo materiálem připraveným podél výkopu ve vzdálenosti do 3 m od jeho kraje, pro jakoukoliv hloubku výkopu a míru zhutnění bez prohození sypaniny | [15 empty] | PP | 2
| PSC |  | Poznámka k souboru cen: 1. Objem obsypu na 1 m délky potrubí se rovná šířce dna výkopu násobené součtem vnějšího průměru potrubí příp. i s obalem a projektované tloušťky obsypu nad, případně i pod potrubím. Pro odečítání objemu potrubí se započítávají všechny vestavěné konstrukce nebo uložené vedení i s jejich obklady a podklady (tento objem se nazývá objemem horniny vytlačené konstrukcí). 2. Míru zhutnění předepisuje projekt. 3. V cenách nejsou zahrnuty náklady na nakupovanou sypaninu. Tato se oceňuje ve specifikaci. 4. V cenách nejsou zahrnuty náklady na prohození sypaniny, tyto náklady se oceňují položkou 17511-1109 Příplatek za prohození sypaniny. | [15 empty] | PSC | 2
| VV |  | "D.1.6 SO 07 Obnova vodovodních řadů | [15 empty] | VV | 2 | 1 | True | 0 | ROZPOCET
| VV |  | "SO 07 OBNOVA VODOVODNÍCH ŘADŮ | [15 empty] | VV | 2 | 1 | True | 0 | ROZPOCET
| VV |  | "OBNOVA VODOVODU ČÍS. 9, dtto F11 (ul. Hluboká) | [15 empty] | VV | 2 | 1 | True | 0 | ROZPOCET
| VV |  | "obsyp potrubí ve výkopu D+0,30m, potrubí litina TLT DN100 | [15 empty] | VV | 2 | 1 | True | 0 | ROZPOCET
| VV |  | "rozměry: š. 1,02m, dl. celkem 78,00m, h. 1,77m | [15 empty] | VV | 2 | 1 | True | 0 | ROZPOCET
| VV |  | 1,02*78,00*(0,35) |  | 27.846 | [13 empty] | VV | 2 | 2 | True | 0 | ROZPOCET
| VV |  | "odpočet za potrubí TLT DN100 | [15 empty] | VV | 2 | 1 | True | 0 | ROZPOCET
| VV |  | -78,00*(0,5*(3,1415*0,05*0,05)) |  | -0.306 | [13 empty] | VV | 2 | 2 | True | 0 | ROZPOCET
| VV |  | Součet |  | 27.54 | [13 empty] | VV | 2 | 4 | True | 1 | ROZPOCET
22 | M | 58331200 | štěrkopísek netříděný zásypový materiál | t | 55.08 |  | 0 | CS ÚRS 2018 02 |  |  | základní |  | 0 | 1 | 55.08 | 0 | 0 | 8 | M | 2 |  |  |  | ROZPOCET | 0 | 0 | 0 | 0 | 0 | 1 | 0 | 4 | 999443158
| PP |  | štěrkopísek netříděný zásypový materiál | [15 empty] | PP | 2
| VV |  | "D.1.6 SO 07 Obnova vodovodních řadů | [15 empty] | VV | 2 | 1 | True | 0 | ROZPOCET
| VV |  | "SO 07 OBNOVA VODOVODNÍCH ŘADŮ | [15 empty] | VV | 2 | 1 | True | 0 | ROZPOCET
| VV |  | "OBNOVA VODOVODU ČÍS. 9, dtto F11 (ul. Hluboká) | [15 empty] | VV | 2 | 1 | True | 0 | ROZPOCET
| VV |  | "obsyp potrubí ve výkopu D+0,30m, potrubí litina TLT DN100 | [15 empty] | VV | 2 | 1 | True | 0 | ROZPOCET
| VV |  | "rozměry: š. 1,02m, dl. celkem 78,00m, h. 1,77m | [15 empty] | VV | 2 | 1 | True | 0 | ROZPOCET
| VV |  | 1,02*78,00*(0,35) |  | 27.846 | [13 empty] | VV | 2 | 2 | True | 0 | ROZPOCET
| VV |  | "odpočet za potrubí TLT DN100 | [15 empty] | VV | 2 | 1 | True | 0 | ROZPOCET
| VV |  | -78,00*(0,5*(3,1415*0,05*0,05)) |  | -0.306 | [13 empty] | VV | 2 | 2 | True | 0 | ROZPOCET
| VV |  | Součet |  | 27.54 | [13 empty] | VV | 2 | 4 | True | 1 | ROZPOCET
| VV |  | 27,54*2 'Přepočtené koeficientem množství |  | 55.08 | [13 empty] | VV | 2 | 2 | False | 1 | ROZPOCET
| D | 4 | Vodorovné konstrukce |  |  |  | 0 | [5 empty] | 0 |  | 22.8582 |  | 0 | 1 | D | 1 |  |  |  | ROZPOCET | [6 empty] | 0
23 | K | 451572111 | Lože pod potrubí otevřený výkop z kameniva drobného těženého | m3 | 11.934 |  | 0 | CS ÚRS 2018 02 |  |  | základní |  | 0 | 1.8908 | 22.5644 | 0 | 0 | 4 | K | 2 |  |  |  | ROZPOCET | 0 | 0 | 0 | 0 | 0 | 1 | 0 | 4 | 192073017
| PP |  | Lože pod potrubí, stoky a drobné objekty v otevřeném výkopu z kameniva drobného těženého 0 až 4 mm | [15 empty] | PP | 2
| PSC |  | Poznámka k souboru cen: 1. Ceny -1111 a -1192 lze použít i pro zřízení sběrných vrstev nad drenážními trubkami. 2. V cenách -5111 a -1192 jsou započteny i náklady na prohození výkopku získaného při zemních pracích. | [15 empty] | PSC | 2
| VV |  | "D.1.6 SO 07 Obnova vodovodních řadů | [15 empty] | VV | 2 | 1 | True | 0 | ROZPOCET
| VV |  | "SO 07 OBNOVA VODOVODNÍCH ŘADŮ | [15 empty] | VV | 2 | 1 | True | 0 | ROZPOCET
| VV |  | "OBNOVA VODOVODU ČÍS. 9, dtto F11 (ul. Hluboká) | [15 empty] | VV | 2 | 1 | True | 0 | ROZPOCET
| VV |  | "pískové lože pod potrubí tl. 0,10m, rozměry: š. 1,02m, dl. celkem 78,00m, h. 1,77m | [15 empty] | VV | 2 | 1 | True | 0 | ROZPOCET
| VV |  | 1,02*78,00*(0,15) |  | 11.934 | [13 empty] | VV | 2 | 2 | True | 0 | ROZPOCET
| VV |  | Součet |  | 11.934 | [13 empty] | VV | 2 | 4 | True | 1 | ROZPOCET
24 | K | 452313151 | Podkladní bloky z betonu prostého tř. C 20/25 otevřený výkop | m3 | 0.12 |  | 0 | CS ÚRS 2018 02 |  |  | základní |  | 0 | 2.429 | 0.29148 | 0 | 0 | 4 | K | 2 |  |  |  | ROZPOCET | 0 | 0 | 0 | 0 | 0 | 1 | 0 | 4 | -50866425
| PP |  | Podkladní a zajišťovací konstrukce z betonu prostého v otevřeném výkopu bloky pro potrubí z betonu tř. C 20/25 | [15 empty] | PP | 2
| PSC |  | Poznámka k souboru cen: 1. Ceny -1121 až -1191 a -1192 lze použít i pro ochrannou vrstvu pod železobetonové konstrukce. 2. Ceny -2121 až -2191 a -2192 jsou určeny pro jakékoliv úkosy sedel. | [15 empty] | PSC | 2
| VV |  | "DSO 07 - OBNOVA VODOVODNÍCH ŘADŮ | [15 empty] | VV | 2 | 1 | True | 0 | ROZPOCET
| VV |  | "OBNOVA VODOVODU Č. 9 | [15 empty] | VV | 2 | 1 | True | 0 | ROZPOCET
| VV |  | "1x mechanická přechodka s vnějším kovových závitem D32 | [15 empty] | VV | 2 | 1 | True | 0 | ROZPOCET
| VV |  | 0,12 |  | 0.12 | [13 empty] | VV | 2 | 2 | True | 0 | ROZPOCET
| VV |  | Součet |  | 0.12 | [13 empty] | VV | 2 | 4 | True | 1 | ROZPOCET
25 | K | 452353101 | Bednění podkladních bloků otevřený výkop | m2 | 0.35 |  | 0 | CS ÚRS 2018 02 |  |  | základní |  | 0 | 0.00639 | 0.0022365 | 0 | 0 | 4 | K | 2 |  |  |  | ROZPOCET | 0 | 0 | 0 | 0 | 0 | 1 | 0 | 4 | 1407186946
| PP |  | Bednění podkladních a zajišťovacích konstrukcí v otevřeném výkopu bloků pro potrubí | [15 empty] | PP | 2
| VV |  | "DSO 07 - OBNOVA VODOVODNÍCH ŘADŮ | [15 empty] | VV | 2 | 1 | True | 0 | ROZPOCET
| VV |  | "OBNOVA VODOVODU Č. 9 | [15 empty] | VV | 2 | 1 | True | 0 | ROZPOCET
| VV |  | "1x mechanická přechodka s vnějším kovových závitem D32 | [15 empty] | VV | 2 | 1 | True | 0 | ROZPOCET
| VV |  | 1*(0,45*0,35+0,55*0,35) |  | 0.35 | [13 empty] | VV | 2 | 2 | True | 0 | ROZPOCET
| VV |  | Součet |  | 0.35 | [13 empty] | VV | 2 | 4 | True | 1 | ROZPOCET
| D | 5 | Komunikace pozemní |  |  |  | 0 | [5 empty] | 0 |  | 53.7376 |  | 0 | 1 | D | 1 |  |  |  | ROZPOCET | [6 empty] | 0
26 | K | 564871116 | Podklad ze štěrkodrtě ŠD tl. 300 mm | m2 | 62.8 |  | 0 | CS ÚRS 2018 02 |  |  | základní |  | 0 | 0.567 | 35.6076 | 0 | 0 | 4 | K | 2 |  |  |  | ROZPOCET | 0 | 0 | 0 | 0 | 0 | 1 | 0 | 4 | 517915152
| PP |  | Podklad ze štěrkodrti ŠD s rozprostřením a zhutněním, po zhutnění tl. 300 mm | [15 empty] | PP | 2
| VV |  | "D.1.6 SO 07 Obnova vodovodních řadů | [15 empty] | VV | 2 | 1 | True | 0 | ROZPOCET
| VV |  | "SO 07 OBNOVA VODOVODNÍCH ŘADŮ | [15 empty] | VV | 2 | 1 | True | 0 | ROZPOCET
| VV |  | "OBNOVA VODOVODU ČÍS. 9, dtto F11 (ul. Hluboká) | [15 empty] | VV | 2 | 1 | True | 0 | ROZPOCET
| VV |  | "obnova komunikace, podkladní vrstva štěrk tl. 0,30m, ve správě KSÚS | [15 empty] | VV | 2 | 1 | True | 0 | ROZPOCET
| VV |  | "rozměry: pl. 62,80m2 | [15 empty] | VV | 2 | 1 | True | 0 | ROZPOCET
| VV |  | 62,80 |  | 62.8 | [13 empty] | VV | 2 | 2 | True | 0 | ROZPOCET
| VV |  | Součet |  | 62.8 | [13 empty] | VV | 2 | 4 | True | 1 | ROZPOCET
27 | K | 565155121 | Asfaltový beton vrstva podkladní ACP 16 (obalované kamenivo OKS) tl 70 mm š přes 3 m | m2 | 62.8 |  | 0 | CS ÚRS 2018 02 |  |  | základní |  | 0 | 0.18463 | 11.5948 | 0 | 0 | 4 | K | 2 |  |  |  | ROZPOCET | 0 | 0 | 0 | 0 | 0 | 1 | 0 | 4 | -441546816
| PP |  | Asfaltový beton vrstva podkladní ACP 16 (obalované kamenivo střednězrnné - OKS) s rozprostřením a zhutněním v pruhu šířky přes 3 m, po zhutnění tl. 70 mm | [15 empty] | PP | 2
| PSC |  | Poznámka k souboru cen: 1. ČSN EN 13108-1 připouští pro ACP 16 pouze tl. 50 až 80 mm. | [15 empty] | PSC | 2
| VV |  | "D.1.6 SO 07 Obnova vodovodních řadů | [15 empty] | VV | 2 | 1 | True | 0 | ROZPOCET
| VV |  | "SO 07 OBNOVA VODOVODNÍCH ŘADŮ | [15 empty] | VV | 2 | 1 | True | 0 | ROZPOCET
| VV |  | "OBNOVA VODOVODU ČÍS. 9, dtto F11 (ul. Hluboká) | [15 empty] | VV | 2 | 1 | True | 0 | ROZPOCET
| VV |  | "obnova komunikace, podkladní vrstva asfalt ACP16+ tl. 0,07m | [15 empty] | VV | 2 | 1 | True | 0 | ROZPOCET
| VV |  | "rozměry: pl. 62,80m2 | [15 empty] | VV | 2 | 1 | True | 0 | ROZPOCET
| VV |  | 62,80 |  | 62.8 | [13 empty] | VV | 2 | 2 | True | 0 | ROZPOCET
| VV |  | Součet |  | 62.8 | [13 empty] | VV | 2 | 4 | True | 1 | ROZPOCET
28 | K | 577134141 | Asfaltový beton vrstva obrusná ACO 11 (ABS) tř. I tl 40 mm š přes 3 m z modifikovaného asfaltu | m2 | 62.8 |  | 0 | CS ÚRS 2018 02 |  |  | základní |  | 0 | 0.10373 | 6.5142 | 0 | 0 | 4 | K | 2 |  |  |  | ROZPOCET | 0 | 0 | 0 | 0 | 0 | 1 | 0 | 4 | 2055513912
| PP |  | Asfaltový beton vrstva obrusná ACO 11 (ABS) s rozprostřením a se zhutněním z modifikovaného asfaltu v pruhu šířky přes 3 m tl. 40 mm | [15 empty] | PP | 2
| PSC |  | Poznámka k souboru cen: 1. ČSN EN 13108-1 připouští pro ACO 11 pouze tl. 35 až 50 mm. | [15 empty] | PSC | 2
| VV |  | "D.1.6 SO 07 Obnova vodovodních řadů | [15 empty] | VV | 2 | 1 | True | 0 | ROZPOCET
| VV |  | "SO 07 OBNOVA VODOVODNÍCH ŘADŮ | [15 empty] | VV | 2 | 1 | True | 0 | ROZPOCET
| VV |  | "OBNOVA VODOVODU ČÍS. 9, dtto F11 (ul. Hluboká) | [15 empty] | VV | 2 | 1 | True | 0 | ROZPOCET
| VV |  | "obnova komunikace, krycí vrstva asfalt ACO11 tl. 0,04m | [15 empty] | VV | 2 | 1 | True | 0 | ROZPOCET
| VV |  | "rozměry: pl. 62,80m2 | [15 empty] | VV | 2 | 1 | True | 0 | ROZPOCET
| VV |  | 62,80 |  | 62.8 | [13 empty] | VV | 2 | 2 | True | 0 | ROZPOCET
| VV |  | Součet |  | 62.8 | [13 empty] | VV | 2 | 4 | True | 1 | ROZPOCET
29 | K | 5968111201R | Kladení betonové dlažby vel. do 0,09 m2 | kus | 6 |  | 0 | R-položka |  |  | základní |  | 0 | 0 | 0 | 0 | 0 | 4 | K | 2 |  |  |  | ROZPOCET | 0 | 0 | 0 | 0 | 0 | 1 | 0 | 4 | 2091540524
| PP |  | Kladení betonové dlažby vel. do 0,09 m2 | [15 empty] | PP | 2
| PSC |  | Poznámka k souboru cen: 1. V cenách jsou započteny i náklady na dodání hmot pro lože a na dodání materiálu pro výplň spár. 2. V cenách nejsou započteny náklady na dodání dlaždic, které se oceňují ve specifikaci; ztratné lze dohodnout u plochy a) do 100 m2 ve výši 3 %, b) přes 100 do 300 m2 ve výši 2 %, c) přes 300 m2 ve výši 1 %. 3. Část lože přesahující tloušťku 30 mm se oceňuje cenami souboru cen 451 . . -9 . Příplatek za každých dalších 10 mm tloušťky podkladu nebo lože. | [15 empty] | PSC | 2
| VV |  | "D.1.6 SO 05 Přeložky vodovodních řadů | [15 empty] | VV | 2 | 1 | True | 0 | ROZPOCET
| VV |  | "SO 05 PŘELOŽKY VODOVODNÍCH ŘADŮ | [15 empty] | VV | 2 | 1 | True | 0 | ROZPOCET
| VV |  | "OBNOVA VODOVODU ČÍS. 9, dtto F11 (ul. Hluboká) | [15 empty] | VV | 2 | 1 | True | 0 | ROZPOCET
| VV |  | "6x dlažba skladebná betonová 40x40 cm | [15 empty] | VV | 2 | 1 | True | 0 | ROZPOCET
| VV |  | 6 |  | 6 | [13 empty] | VV | 2 | 2 | True | 0 | ROZPOCET
| VV |  | Součet |  | 6 | [13 empty] | VV | 2 | 4 | True | 1 | ROZPOCET
30 | M | 592453201R | dlažba skladebná betonová 40x40 cm | kus | 6 |  | 0 | R-položka |  |  | základní |  | 0 | 0.0035 | 0.021 | 0 | 0 | 8 | M | 2 |  |  |  | ROZPOCET | 0 | 0 | 0 | 0 | 0 | 1 | 0 | 4 | 1654544772
| PP |  | dlažba skladebná betonová 40x40 cm | [15 empty] | PP | 2
| VV |  | "D.1.6 SO 05 Přeložky vodovodních řadů | [15 empty] | VV | 2 | 1 | True | 0 | ROZPOCET
| VV |  | "SO 05 PŘELOŽKY VODOVODNÍCH ŘADŮ | [15 empty] | VV | 2 | 1 | True | 0 | ROZPOCET
| VV |  | "OBNOVA VODOVODU ČÍS. 9, dtto F11 (ul. Hluboká) | [15 empty] | VV | 2 | 1 | True | 0 | ROZPOCET
| VV |  | "6x dlažba skladebná betonová 40x40 cm | [15 empty] | VV | 2 | 1 | True | 0 | ROZPOCET
| VV |  | 6 |  | 6 | [13 empty] | VV | 2 | 2 | True | 0 | ROZPOCET
| VV |  | Součet |  | 6 | [13 empty] | VV | 2 | 4 | True | 1 | ROZPOCET
| D | 8 | Trubní vedení |  |  |  | 0 | [5 empty] | 0 |  | 3.1644 |  | 0.0452 | 1 | D | 1 |  |  |  | ROZPOCET | [6 empty] | 0
31 | K | 850265121 | Výřez nebo výsek na potrubí z trub litinových tlakových nebo plastických hmot DN 100 | kus | 1 |  | 0 | CS ÚRS 2018 02 |  |  | základní |  | 0 | 0 | 0 | 0 | 0 | 4 | K | 2 |  |  |  | ROZPOCET | 0 | 0 | 0 | 0 | 0 | 1 | 0 | 4 | -1266733048
| PP |  | Výřez nebo výsek na potrubí z trub litinových tlakových nebo plasických hmot DN 100 | [15 empty] | PP | 2
| PSC |  | Poznámka k souboru cen: 1. Ceny výřezu nebo výseku na potrubí z trub litinových tlakových nebo plastických hmot jsou určeny pro dva řezy nebo seky prováděné na potrubí dodatečně. 2. V cenách jsou započteny náklady na: a) ohlášení uzavíraní vody, b) uzavření a otevření šoupat, c) vypuštění a napuštění vody, d) odvzdušnění potrubí, e) strojní nebo ruční výřez potrubí, f) nutné úpravy výkopu v prostoru provádění. | [15 empty] | PSC | 2
| VV |  | "DSO 07 - OBNOVA VODOVODNÍCH ŘADŮ | [15 empty] | VV | 2 | 1 | True | 0 | ROZPOCET
| VV |  | "montáž potrubí TLT | [15 empty] | VV | 2 | 1 | True | 0 | ROZPOCET
| VV |  | "OBNOVA VODOVODU Č. 9 | [15 empty] | VV | 2 | 1 | True | 0 | ROZPOCET
| VV |  | "1x demontáž stávající potrubí TLT DN100 | [15 empty] | VV | 2 | 1 | True | 0 | ROZPOCET
| VV |  | 1 |  | 1 | [13 empty] | VV | 2 | 2 | True | 0 | ROZPOCET
| VV |  | Součet |  | 1 | [13 empty] | VV | 2 | 4 | True | 1 | ROZPOCET
32 | K | 851261131 | Montáž potrubí z trub litinových hrdlových s integrovaným těsněním otevřený výkop DN 100 | m | 78 |  | 0 | CS ÚRS 2018 02 |  |  | základní |  | 0 | 0 | 0 | 0 | 0 | 4 | K | 2 |  |  |  | ROZPOCET | 0 | 0 | 0 | 0 | 0 | 1 | 0 | 4 | 1744084619
| PP |  | Montáž potrubí z trub litinových tlakových hrdlových v otevřeném výkopu s integrovaným těsněním DN 100 | [15 empty] | PP | 2
| PSC |  | Poznámka k souboru cen: 1. V cenách souboru cen nejsou započteny náklady na: a) dodání potrubí; toto se oceňuje ve specifikaci, b) montáž tvarovek, c) podkladní konstrukci ze štěrkopísku - podkladní vrstva ze štěrkopísku se oceňue cenou 564 28-1111 Podklad ze štěrkopísku, d) zásyp potrubí, který se oceňuje cenami souboru 174 . 0-11 Zásyp sypaninou z jakékoliv horniny, katalogu 800-1 Zemní práce části A 01. 2. Ceny montáže potrubí -1131 jsou určeny pro systémy těsněné elastickými kroužky a -1211 těsnícími kroužky a zámkovým spojem. Tyto se také oceňují ve specifikaci, nejsou-li zahrnuty již v ceně dodávky trub. | [15 empty] | PSC | 2
| VV |  | "DSO 07 - OBNOVA VODOVODNÍCH ŘADŮ | [15 empty] | VV | 2 | 1 | True | 0 | ROZPOCET
| VV |  | "montáž potrubí TLT | [15 empty] | VV | 2 | 1 | True | 0 | ROZPOCET
| VV |  | "OBNOVA VODOVODU Č. 9 | [15 empty] | VV | 2 | 1 | True | 0 | ROZPOCET
| VV |  | "montáž nové potrubí TLT DN100 | [15 empty] | VV | 2 | 1 | True | 0 | ROZPOCET
| VV |  | "rozměry: dl. 78,00m | [15 empty] | VV | 2 | 1 | True | 0 | ROZPOCET
| VV |  | 78,00 |  | 78 | [13 empty] | VV | 2 | 2 | True | 0 | ROZPOCET
| VV |  | Součet |  | 78 | [13 empty] | VV | 2 | 4 | True | 1 | ROZPOCET
33 | M | 55251005 | trouba vodovodní litinová hrdlová Zn+Al (85/15)400g/m2+modrý epoxid, 6 m DN 100 | m | 78 |  | 0 | CS ÚRS 2018 02 |  |  | základní |  | 0 | 0.01593 | 1.2425 | 0 | 0 | 8 | M | 2 |  |  |  | ROZPOCET | 0 | 0 | 0 | 0 | 0 | 1 | 0 | 4 | 967043257
| PP |  | trouba vodovodní litinová hrdlová Zn+Al (85/15)400g/m2+modrý epoxid, 6 m DN 100 | [15 empty] | PP | 2
| VV |  | "DSO 07 - OBNOVA VODOVODNÍCH ŘADŮ | [15 empty] | VV | 2 | 1 | True | 0 | ROZPOCET
| VV |  | "specifikace viz Technické podmínky (Odkanalizování obcí v povodí Jizery, 10/2018) | [15 empty] | VV | 2 | 1 | True | 0 | ROZPOCET
| VV |  | "OBNOVA VODOVODU Č. 9 | [15 empty] | VV | 2 | 1 | True | 0 | ROZPOCET
| VV |  | "montáž nové potrubí TLT DN100 | [15 empty] | VV | 2 | 1 | True | 0 | ROZPOCET
| VV |  | "rozměry: dl. 78,00m | [15 empty] | VV | 2 | 1 | True | 0 | ROZPOCET
| VV |  | 78,00 |  | 78 | [13 empty] | VV | 2 | 2 | True | 0 | ROZPOCET
| VV |  | Součet |  | 78 | [13 empty] | VV | 2 | 4 | True | 1 | ROZPOCET
34 | K | 857261131 | Montáž litinových tvarovek jednoosých hrdlových otevřený výkop s integrovaným těsněním DN 100 | kus | 4 |  | 0 | CS ÚRS 2018 02 |  |  | základní |  | 0 | 0 | 0 | 0 | 0 | 4 | K | 2 |  |  |  | ROZPOCET | 0 | 0 | 0 | 0 | 0 | 1 | 0 | 4 | 1903081151
| PP |  | Montáž litinových tvarovek na potrubí litinovém tlakovém jednoosých na potrubí z trub hrdlových v otevřeném výkopu, kanálu nebo v šachtě s integrovaným těsněním DN 100 | [15 empty] | PP | 2
| PSC |  | Poznámka k souboru cen: 1. V cenách souboru cen nejsou započteny náklady na: a) dodání tvarovek; tyto se oceňují ve specifikaci, b) podkladní konstrukci ze štěrkopísku - podkladní vrstva ze štěrkopísku se oceňuje cenou 564 28-111 Podklad ze štěrkopísku. 2. V cenách 857 ..-1141, -1151, -3141 a -3151 nejsou započteny náklady nadodání těsnících nebo zámkových kroužků; tyto se oceňují ve specifikaci. | [15 empty] | PSC | 2
| VV |  | "DSO 07 - OBNOVA VODOVODNÍCH ŘADŮ | [15 empty] | VV | 2 | 1 | True | 0 | ROZPOCET
| VV |  | "OBNOVA VODOVODU Č. 9 | [15 empty] | VV | 2 | 1 | True | 0 | ROZPOCET
| VV |  | "1x hrdlová přesuvka U DN100 PN16 | [15 empty] | VV | 2 | 1 | True | 0 | ROZPOCET
| VV |  | 1 |  | 1 | [13 empty] | VV | 2 | 2 | True | 0 | ROZPOCET
| VV |  | "3x koleno hrdlové K-kus 30st DN100 | [15 empty] | VV | 2 | 1 | True | 0 | ROZPOCET
| VV |  | 3 |  | 3 | [13 empty] | VV | 2 | 2 | True | 0 | ROZPOCET
| VV |  | Součet |  | 4 | [13 empty] | VV | 2 | 4 | True | 1 | ROZPOCET
35 | M | 55253647 | přesuvka hrdlová litinová se šroubovým spojem U-kus DN 100 | kus | 1 |  | 0 | CS ÚRS 2018 02 |  |  | základní |  | 0 | 0.0108 | 0.0108 | 0 | 0 | 8 | M | 2 |  |  |  | ROZPOCET | 0 | 0 | 0 | 0 | 0 | 1 | 0 | 4 | 619229290
| PP |  | přesuvka hrdlová litinová se šroubovým spojem U-kus DN 100 | [15 empty] | PP | 2
| VV |  | "DSO 07 - OBNOVA VODOVODNÍCH ŘADŮ | [15 empty] | VV | 2 | 1 | True | 0 | ROZPOCET
| VV |  | "specifikace viz Technické podmínky (Odkanalizování obcí v povodí Jizery, 10/2018) | [15 empty] | VV | 2 | 1 | True | 0 | ROZPOCET
| VV |  | "OBNOVA VODOVODU Č. 9 | [15 empty] | VV | 2 | 1 | True | 0 | ROZPOCET
| VV |  | "1x hrdlová přesuvka U DN100 PN16 | [15 empty] | VV | 2 | 1 | True | 0 | ROZPOCET
| VV |  | 1 |  | 1 | [13 empty] | VV | 2 | 2 | True | 0 | ROZPOCET
| VV |  | Součet |  | 1 | [13 empty] | VV | 2 | 4 | True | 1 | ROZPOCET
36 | M | 55253929 | koleno hrdlové z tvárné litiny, K-kus DN 100-30° | kus | 3 |  | 0 | CS ÚRS 2018 02 |  |  | základní |  | 0 | 0.0104 | 0.0312 | 0 | 0 | 8 | M | 2 |  |  |  | ROZPOCET | 0 | 0 | 0 | 0 | 0 | 1 | 0 | 4 | -1720230931
| PP |  | koleno hrdlové z tvárné litiny, K-kus DN 100-30° | [15 empty] | PP | 2
| VV |  | "DSO 07 - OBNOVA VODOVODNÍCH ŘADŮ | [15 empty] | VV | 2 | 1 | True | 0 | ROZPOCET
| VV |  | "specifikace viz Technické podmínky (Odkanalizování obcí v povodí Jizery, 10/2018) | [15 empty] | VV | 2 | 1 | True | 0 | ROZPOCET
| VV |  | "OBNOVA VODOVODU Č. 9 | [15 empty] | VV | 2 | 1 | True | 0 | ROZPOCET
| VV |  | "3x koleno hrdlové K-kus 30st DN100 | [15 empty] | VV | 2 | 1 | True | 0 | ROZPOCET
| VV |  | 3 |  | 3 | [13 empty] | VV | 2 | 2 | True | 0 | ROZPOCET
| VV |  | Součet |  | 3 | [13 empty] | VV | 2 | 4 | True | 1 | ROZPOCET
37 | K | 857262122 | Montáž litinových tvarovek jednoosých přírubových otevřený výkop DN 100 | kus | 2 |  | 0 | CS ÚRS 2018 02 |  |  | základní |  | 0 | 0.00167 | 0.00334 | 0 | 0 | 4 | K | 2 |  |  |  | ROZPOCET | 0 | 0 | 0 | 0 | 0 | 1 | 0 | 4 | 1324893009
| PP |  | Montáž litinových tvarovek na potrubí litinovém tlakovém jednoosých na potrubí z trub přírubových v otevřeném výkopu, kanálu nebo v šachtě DN 100 | [15 empty] | PP | 2
| PSC |  | Poznámka k souboru cen: 1. V cenách souboru cen nejsou započteny náklady na: a) dodání tvarovek; tyto se oceňují ve specifikaci, b) podkladní konstrukci ze štěrkopísku - podkladní vrstva ze štěrkopísku se oceňuje cenou 564 28-111 Podklad ze štěrkopísku. 2. V cenách 857 ..-1141, -1151, -3141 a -3151 nejsou započteny náklady nadodání těsnících nebo zámkových kroužků; tyto se oceňují ve specifikaci. | [15 empty] | PSC | 2
| VV |  | "DSO 07 - OBNOVA VODOVODNÍCH ŘADŮ | [15 empty] | VV | 2 | 1 | True | 0 | ROZPOCET
| VV |  | "OBNOVA VODOVODU Č. 9 | [15 empty] | VV | 2 | 1 | True | 0 | ROZPOCET
| VV |  | "1x tvarovka přírubová s hrdlem E-kus DN100 PN16 | [15 empty] | VV | 2 | 1 | True | 0 | ROZPOCET
| VV |  | 1 |  | 1 | [13 empty] | VV | 2 | 2 | True | 0 | ROZPOCET
| VV |  | "1x přírubová tvarovka F s hladkým koncem DN100 PN16 | [15 empty] | VV | 2 | 1 | True | 0 | ROZPOCET
| VV |  | 1 |  | 1 | [13 empty] | VV | 2 | 2 | True | 0 | ROZPOCET
| VV |  | Součet |  | 2 | [13 empty] | VV | 2 | 4 | True | 1 | ROZPOCET
38 | M | 55259731 | tvarovka vodovodní hrdlová s přírubou E - základní povrchová úprava kroužek těsnící DN 100 L130mm | kus | 1 |  | 0 | CS ÚRS 2018 02 |  |  | základní |  | 0 | 0.0087 | 0.0087 | 0 | 0 | 8 | M | 2 |  |  |  | ROZPOCET | 0 | 0 | 0 | 0 | 0 | 1 | 0 | 4 | 1433031187
| PP |  | tvarovka vodovodní hrdlová s přírubou E - základní povrchová úprava kroužek těsnící DN 100 L130mm | [15 empty] | PP | 2
| VV |  | "DSO 07 - OBNOVA VODOVODNÍCH ŘADŮ | [15 empty] | VV | 2 | 1 | True | 0 | ROZPOCET
| VV |  | "specifikace viz Technické podmínky (Odkanalizování obcí v povodí Jizery, 10/2018) | [15 empty] | VV | 2 | 1 | True | 0 | ROZPOCET
| VV |  | "OBNOVA VODOVODU Č. 9 | [15 empty] | VV | 2 | 1 | True | 0 | ROZPOCET
| VV |  | "1x tvarovka přírubová s hrdlem E-kus DN100 PN16 | [15 empty] | VV | 2 | 1 | True | 0 | ROZPOCET
| VV |  | 1 |  | 1 | [13 empty] | VV | 2 | 2 | True | 0 | ROZPOCET
| VV |  | Součet |  | 1 | [13 empty] | VV | 2 | 4 | True | 1 | ROZPOCET
39 | M | 55253490 | tvarovka přírubová litinová s hladkým koncem, F-kus DN 100 | kus | 1 |  | 0 | CS ÚRS 2018 02 |  |  | základní |  | 0 | 0.0097 | 0.0097 | 0 | 0 | 8 | M | 2 |  |  |  | ROZPOCET | 0 | 0 | 0 | 0 | 0 | 1 | 0 | 4 | 577056588
| PP |  | tvarovka přírubová litinová s hladkým koncem, F-kus DN 100 | [15 empty] | PP | 2
| VV |  | "DSO 07 - OBNOVA VODOVODNÍCH ŘADŮ | [15 empty] | VV | 2 | 1 | True | 0 | ROZPOCET
| VV |  | "specifikace viz Technické podmínky (Odkanalizování obcí v povodí Jizery, 10/2018) | [15 empty] | VV | 2 | 1 | True | 0 | ROZPOCET
| VV |  | "OBNOVA VODOVODU Č. 9 | [15 empty] | VV | 2 | 1 | True | 0 | ROZPOCET
| VV |  | "1x přírubová tvarovka F s hladkým koncem DN100 PN16 | [15 empty] | VV | 2 | 1 | True | 0 | ROZPOCET
| VV |  | 1 |  | 1 | [13 empty] | VV | 2 | 2 | True | 0 | ROZPOCET
| VV |  | Součet |  | 1 | [13 empty] | VV | 2 | 4 | True | 1 | ROZPOCET
40 | K | 871161141 | Montáž potrubí z PE100 SDR 11 otevřený výkop svařovaných na tupo D 32 x 3,0 mm | m | 5.7 |  | 0 | CS ÚRS 2018 02 |  |  | základní |  | 0 | 0 | 0 | 0 | 0 | 4 | K | 2 |  |  |  | ROZPOCET | 0 | 0 | 0 | 0 | 0 | 1 | 0 | 4 | 912440665
| PP |  | Montáž vodovodního potrubí z plastů v otevřeném výkopu z polyetylenu PE 100 svařovaných na tupo SDR 11/PN16 D 32 x 3,0 mm | [15 empty] | PP | 2
| PSC |  | Poznámka k souboru cen: 1. V cenách potrubí nejsou započteny náklady na: a) dodání potrubí; potrubí se oceňuje ve specifikaci; ztratné lze dohodnout u trub polyetylénových ve výši 1,5 %; u trub z tvrdého PVC ve výši 3 %, b) dodání tvarovek; tvarovky se oceňují ve specifikaci. 2. Ceny -2111 jsou určeny i pro plošné kolektory primárních okruhů tepelných čerpadel. | [15 empty] | PSC | 2
| VV |  | "DSO 07 - OBNOVA VODOVODNÍCH ŘADŮ | [15 empty] | VV | 2 | 1 | True | 0 | ROZPOCET
| VV |  | "OBNOVA VODOVODU Č. 9 | [15 empty] | VV | 2 | 1 | True | 0 | ROZPOCET
| VV |  | "5,70m montáž potrubí HDPE 100 RC s krycím pláštěm d32 SDR 11 | [15 empty] | VV | 2 | 1 | True | 0 | ROZPOCET
| VV |  | 5,70 |  | 5.7 | [13 empty] | VV | 2 | 2 | True | 0 | ROZPOCET
| VV |  | Součet |  | 5.7 | [13 empty] | VV | 2 | 4 | True | 1 | ROZPOCET
41 | M | 28613524 | potrubí třívrstvé PE100 RC SDR11 32x3,0 dl 12 m | m | 5.7 |  | 0 | CS ÚRS 2018 02 |  |  | základní |  | 0 | 0.00028 | 0.001596 | 0 | 0 | 8 | M | 2 |  |  |  | ROZPOCET | 0 | 0 | 0 | 0 | 0 | 1 | 0 | 4 | 581051877
| PP |  | potrubí třívrstvé PE100 RC SDR11 32x3,0 dl 12 m | [15 empty] | PP | 2
| VV |  | "DSO 07 - OBNOVA VODOVODNÍCH ŘADŮ | [15 empty] | VV | 2 | 1 | True | 0 | ROZPOCET
| VV |  | "specifikace viz Technické podmínky (Odkanalizování obcí v povodí Jizery, 10/2018) | [15 empty] | VV | 2 | 1 | True | 0 | ROZPOCET
| VV |  | "OBNOVA VODOVODU Č. 9 | [15 empty] | VV | 2 | 1 | True | 0 | ROZPOCET
| VV |  | "5,70m montáž potrubí HDPE 100 RC s krycím pláštěm d32 SDR 11 | [15 empty] | VV | 2 | 1 | True | 0 | ROZPOCET
| VV |  | 5,70 |  | 5.7 | [13 empty] | VV | 2 | 2 | True | 0 | ROZPOCET
| VV |  | Součet |  | 5.7 | [13 empty] | VV | 2 | 4 | True | 1 | ROZPOCET
42 | K | 871254203R | Provizorní rozvody během výstavby | soubor | 1 |  | 0 | R-položka |  |  | základní |  | 0 | 0 | 0 | 0 | 0 | 4 | K | 2 |  |  |  | ROZPOCET | 0 | 0 | 0 | 0 | 0 | 1 | 0 | 4 | -1084083804
| PP |  | Provizorní rozvody během výstavby | [15 empty] | PP | 2
| VV |  | "DSO 07 - OBNOVA VODOVODNÍCH ŘADŮ | [15 empty] | VV | 2 | 1 | True | 0 | ROZPOCET
| VV |  | "specifikace viz Technické podmínky (Odkanalizování obcí v povodí Jizery, 10/2018) | [15 empty] | VV | 2 | 1 | True | 0 | ROZPOCET
| VV |  | "OBNOVA VODOVODU Č. 9 | [15 empty] | VV | 2 | 1 | True | 0 | ROZPOCET
| VV |  | "78,00m provizorní potrubí PEHD SDR11 D90 včetně 5x přípojka, včetně příslušenství | [15 empty] | VV | 2 | 1 | True | 0 | ROZPOCET
| VV |  | "tlaková zkouška potrubí, proplach a dezinfekce potrubí, krácený rozbor vody | [15 empty] | VV | 2 | 1 | True | 0 | ROZPOCET
| VV |  | "demontáž provizorního potrubí včetně naložení a odvodu na skládku včetně poplatků | [15 empty] | VV | 2 | 1 | True | 0 | ROZPOCET
| VV |  | 1 |  | 1 | [13 empty] | VV | 2 | 2 | True | 0 | ROZPOCET
| VV |  | Součet |  | 1 | [13 empty] | VV | 2 | 4 | True | 1 | ROZPOCET
43 | K | 877161101 | Montáž elektrospojek na vodovodním potrubí z PE trub d 32 | kus | 4 |  | 0 | CS ÚRS 2018 02 |  |  | základní |  | 0 | 0 | 0 | 0 | 0 | 4 | K | 2 |  |  |  | ROZPOCET | 0 | 0 | 0 | 0 | 0 | 1 | 0 | 4 | 1622728769
| PP |  | Montáž tvarovek na vodovodním plastovém potrubí z polyetylenu PE 100 elektrotvarovek SDR 11/PN16 spojek, oblouků nebo redukcí d 32 | [15 empty] | PP | 2
| PSC |  | Poznámka k souboru cen: 1. V cenách montáže tvarovek nejsou započteny náklady na dodání tvarovek. Tyto náklady se oceňují ve specifikaci. | [15 empty] | PSC | 2
| VV |  | "DSO 07 - OBNOVA VODOVODNÍCH ŘADŮ | [15 empty] | VV | 2 | 1 | True | 0 | ROZPOCET
| VV |  | "OBNOVA VODOVODU Č. 9 | [15 empty] | VV | 2 | 1 | True | 0 | ROZPOCET
| VV |  | "4x mechanická přechodka s vnějším kovových závitem D32 (5/4") | [15 empty] | VV | 2 | 1 | True | 0 | ROZPOCET
| VV |  | 4 |  | 4 | [13 empty] | VV | 2 | 2 | True | 0 | ROZPOCET
| VV |  | Součet |  | 4 | [13 empty] | VV | 2 | 4 | True | 1 | ROZPOCET
44 | M | 28653073R | elektrotvarovka přechodový kus PE-HN/mosaz s vnějším závitem d32 (5/4") | kus | 4 |  | 0 | R-položka |  |  | základní |  | 0 | 0.0005 | 0.002 | 0 | 0 | 8 | M | 2 |  |  |  | ROZPOCET | 0 | 0 | 0 | 0 | 0 | 1 | 0 | 4 | -1766925901
| PP |  | elektrotvarovka přechodový kus PE-HN/mosaz s vnějším závitem d32 (5/4") | [15 empty] | PP | 2
| VV |  | "DSO 07 - OBNOVA VODOVODNÍCH ŘADŮ | [15 empty] | VV | 2 | 1 | True | 0 | ROZPOCET
| VV |  | "specifikace viz Technické podmínky (Odkanalizování obcí v povodí Jizery, 10/2018) | [15 empty] | VV | 2 | 1 | True | 0 | ROZPOCET
| VV |  | "OBNOVA VODOVODU Č. 9 | [15 empty] | VV | 2 | 1 | True | 0 | ROZPOCET
| VV |  | "4x mechanická přechodka s vnějším kovových závitem D32 (5/4") | [15 empty] | VV | 2 | 1 | True | 0 | ROZPOCET
| VV |  | 4 |  | 4 | [13 empty] | VV | 2 | 2 | True | 0 | ROZPOCET
| VV |  | Součet |  | 4 | [13 empty] | VV | 2 | 4 | True | 1 | ROZPOCET
45 | K | 891142211 | Montáž závitových tvarovek v otevřeném výkopu | kus | 5 |  | 0 | CS ÚRS 2018 02 |  |  | základní |  | 0 | 0.00057 | 0.00285 | 0 | 0 | 4 | K | 2 |  |  |  | ROZPOCET | 0 | 0 | 0 | 0 | 0 | 1 | 0 | 4 | -830287605
| PP |  | Montáž závitových tvarovek v otevřeném výkopu | [15 empty] | PP | 2
| PSC |  | Poznámka k souboru cen: 1. V cenách jsou započteny i náklady: a) u šoupátek ceny -1112 na vytvoření otvorů ve stropech šachet pro prostup zemních souprav šoupátek, b) u hlavních ventilů ceny -3111 na osazení zemních souprav, c) u navrtávacích pasů ceny -9111 na výkop montážních jamek, opravu izolace ocelových trubek a na osazení zemních souprav. 2. V cenách nejsou započteny náklady na: a) dodání vodoměrů, šoupátek, uzavíracích klapek, ventilů, montážních vložek, kompenzátorů, koncových nebo zpětných klapek, hydrantů, zemních souprav, šoupátkových koleček, šoupátkových a hydrantových klíčů, navrtávacích pasů, tvarovek a kompenzačních nástavců; tyto armatury se oceňují ve specifikaci, b) podkladní bloky pod armatury; bloky se oceňují příslušnými cenami souborů cen 452 2 . - . 1 Podkladní a zajišťovací konstrukce zděné na maltu cementovou, 452 3*- . 1 Podkladní a zajišťovací konstrukce z betonu, 452 35- . 1 Bednění podkladních a zajišťovacích konstrukcí části A 01 tohoto ceníku, c) obsyp odvodňovacího zařízení hydrantů ze štěrku nebo štěrkopísku; obsyp se oceňuje příslušnými cenami souboru cen 451 5 . - . 1 Lože pod potrubí, stoky a drobné objekty části A 01 tohoto katalogu, d) osazení hydrantových, šoupátkových a ventilových poklopů; osazení poklopů se oceňuje příslušnými cenami souboru cen 899 40-11 Osazení poklopů litinových části A 01 tohoto katalogu. 3. V cenách 891 52-4121 a -5211 nejsou započteny náklady na dodání těsnících pryžových kroužků. Tyto se oceňují ve specifikaci, nejsou-li zahrnuty v ceně trub. 4. V cenách 891 ..-5313 nejsou započteny náklady na dodání potrubní spojky. Tyto jsou zahrnuty v ceně trub. | [15 empty] | PSC | 2
| VV |  | "DSO 07 - OBNOVA VODOVODNÍCH ŘADŮ | [15 empty] | VV | 2 | 1 | True | 0 | ROZPOCET
| VV |  | "OBNOVA VODOVODU Č. 9 | [15 empty] | VV | 2 | 1 | True | 0 | ROZPOCET
| VV |  | "5x mechanická přechodka s vnějším kovových závitem D32 | [15 empty] | VV | 2 | 1 | True | 0 | ROZPOCET
| VV |  | 5 |  | 5 | [13 empty] | VV | 2 | 2 | True | 0 | ROZPOCET
| VV |  | Součet |  | 5 | [13 empty] | VV | 2 | 4 | True | 1 | ROZPOCET
46 | M | 28654298R | přechodka s vnějším kovovým závitem D 32x1" | kus | 5 |  | 0 | R-položka |  |  | základní |  | 0 | 0.00019 | 0.00095 | 0 | 0 | 8 | M | 2 |  |  |  | ROZPOCET | 0 | 0 | 0 | 0 | 0 | 1 | 0 | 4 | 1089302579
| PP |  | přechodka s vnějším kovovým závitem D 32x1" | [15 empty] | PP | 2
| VV |  | "DSO 07 - OBNOVA VODOVODNÍCH ŘADŮ | [15 empty] | VV | 2 | 1 | True | 0 | ROZPOCET
| VV |  | "specifikace viz Technické podmínky (Odkanalizování obcí v povodí Jizery, 10/2018) | [15 empty] | VV | 2 | 1 | True | 0 | ROZPOCET
| VV |  | "OBNOVA VODOVODU Č. 9 | [15 empty] | VV | 2 | 1 | True | 0 | ROZPOCET
| VV |  | "5x mechanická přechodka s vnějším kovových závitem D32 | [15 empty] | VV | 2 | 1 | True | 0 | ROZPOCET
| VV |  | 5 |  | 5 | [13 empty] | VV | 2 | 2 | True | 0 | ROZPOCET
| VV |  | Součet |  | 5 | [13 empty] | VV | 2 | 4 | True | 1 | ROZPOCET
47 | K | 891181112 | Montáž vodovodních šoupátek otevřený výkop do DN 40 | kus | 5 |  | 0 | CS ÚRS 2018 02 |  |  | základní |  | 0 | 0.00072 | 0.0036 | 0 | 0 | 4 | K | 2 |  |  |  | ROZPOCET | 0 | 0 | 0 | 0 | 0 | 1 | 0 | 4 | -1491142016
| PP |  | Montáž vodovodních armatur na potrubí šoupátek nebo klapek uzavíracích v otevřeném výkopu nebo v šachtách s osazením zemní soupravy (bez poklopů) do DN 40 | [15 empty] | PP | 2
| PSC |  | Poznámka k souboru cen: 1. V cenách jsou započteny i náklady: a) u šoupátek ceny -1112 na vytvoření otvorů ve stropech šachet pro prostup zemních souprav šoupátek, b) u hlavních ventilů ceny -3111 na osazení zemních souprav, c) u navrtávacích pasů ceny -9111 na výkop montážních jamek, opravu izolace ocelových trubek a na osazení zemních souprav. 2. V cenách nejsou započteny náklady na: a) dodání vodoměrů, šoupátek, uzavíracích klapek, ventilů, montážních vložek, kompenzátorů, koncových nebo zpětných klapek, hydrantů, zemních souprav, šoupátkových koleček, šoupátkových a hydrantových klíčů, navrtávacích pasů, tvarovek a kompenzačních nástavců; tyto armatury se oceňují ve specifikaci, b) podkladní bloky pod armatury; bloky se oceňují příslušnými cenami souborů cen 452 2 . - . 1 Podkladní a zajišťovací konstrukce zděné na maltu cementovou, 452 3*- . 1 Podkladní a zajišťovací konstrukce z betonu, 452 35- . 1 Bednění podkladních a zajišťovacích konstrukcí části A 01 tohoto ceníku, c) obsyp odvodňovacího zařízení hydrantů ze štěrku nebo štěrkopísku; obsyp se oceňuje příslušnými cenami souboru cen 451 5 . - . 1 Lože pod potrubí, stoky a drobné objekty části A 01 tohoto katalogu, d) osazení hydrantových, šoupátkových a ventilových poklopů; osazení poklopů se oceňuje příslušnými cenami souboru cen 899 40-11 Osazení poklopů litinových části A 01 tohoto katalogu. 3. V cenách 891 52-4121 a -5211 nejsou započteny náklady na dodání těsnících pryžových kroužků. Tyto se oceňují ve specifikaci, nejsou-li zahrnuty v ceně trub. 4. V cenách 891 ..-5313 nejsou započteny náklady na dodání potrubní spojky. Tyto jsou zahrnuty v ceně trub. | [15 empty] | PSC | 2
| VV |  | "DSO 07 - OBNOVA VODOVODNÍCH ŘADŮ | [15 empty] | VV | 2 | 1 | True | 0 | ROZPOCET
| VV |  | "OBNOVA VODOVODU Č. 9 | [15 empty] | VV | 2 | 1 | True | 0 | ROZPOCET
| VV |  | "5x šoupátko vodovodní přípojkové závitové DN32 PN16 | [15 empty] | VV | 2 | 1 | True | 0 | ROZPOCET
| VV |  | 5 |  | 5 | [13 empty] | VV | 2 | 2 | True | 0 | ROZPOCET
| VV |  | Součet |  | 5 | [13 empty] | VV | 2 | 4 | True | 1 | ROZPOCET
48 | M | 42221420 | šoupátko přípojkové přímé DN 32 PN16 připoj. rozměr 32 x 1 1/4" | kus | 5 |  | 0 | CS ÚRS 2018 02 |  |  | základní |  | 0 | 0.0038 | 0.019 | 0 | 0 | 8 | M | 2 |  |  |  | ROZPOCET | 0 | 0 | 0 | 0 | 0 | 1 | 0 | 4 | 1100840634
| PP |  | šoupátko přípojkové přímé DN 32 PN16 připoj. rozměr 32 x 1 1/4" | [15 empty] | PP | 2
| VV |  | "DSO 07 - OBNOVA VODOVODNÍCH ŘADŮ | [15 empty] | VV | 2 | 1 | True | 0 | ROZPOCET
| VV |  | "specifikace viz Technické podmínky (Odkanalizování obcí v povodí Jizery, 10/2018) | [15 empty] | VV | 2 | 1 | True | 0 | ROZPOCET
| VV |  | "OBNOVA VODOVODU Č. 9 | [15 empty] | VV | 2 | 1 | True | 0 | ROZPOCET
| VV |  | "5x šoupátko vodovodní přípojkové závitové DN32 PN16 | [15 empty] | VV | 2 | 1 | True | 0 | ROZPOCET
| VV |  | 5 |  | 5 | [13 empty] | VV | 2 | 2 | True | 0 | ROZPOCET
| VV |  | Součet |  | 5 | [13 empty] | VV | 2 | 4 | True | 1 | ROZPOCET
49 | M | 42291073R | souprava zemní pro šoupátka DN 25-40mm Rd 1,5 m | kus | 5 |  | 0 | R-položka |  |  | základní |  | 0 | 0.0035 | 0.0175 | 0 | 0 | 8 | M | 2 |  |  |  | ROZPOCET | 0 | 0 | 0 | 0 | 0 | 1 | 0 | 4 | -899549632
| PP |  | souprava zemní pro šoupátka DN 25-40mm Rd 1,5 m | [15 empty] | PP | 2
| VV |  | "DSO 07 - OBNOVA VODOVODNÍCH ŘADŮ | [15 empty] | VV | 2 | 1 | True | 0 | ROZPOCET
| VV |  | "specifikace viz Technické podmínky (Odkanalizování obcí v povodí Jizery, 10/2018) | [15 empty] | VV | 2 | 1 | True | 0 | ROZPOCET
| VV |  | "OBNOVA VODOVODU Č. 9 | [15 empty] | VV | 2 | 1 | True | 0 | ROZPOCET
| VV |  | "5x zemní souprava pro šoupátko vodovodní přípojkové závitové DN32 PN16 | [15 empty] | VV | 2 | 1 | True | 0 | ROZPOCET
| VV |  | 5 |  | 5 | [13 empty] | VV | 2 | 2 | True | 0 | ROZPOCET
| VV |  | Součet |  | 5 | [13 empty] | VV | 2 | 4 | True | 1 | ROZPOCET
50 | K | 891261811 | Demontáž vodovodních šoupátek otevřený výkop DN 100 | kus | 2 |  | 0 | CS ÚRS 2018 02 |  |  | základní |  | 0 | 0 | 0 | 0.0226 | 0.0452 | 4 | K | 2 |  |  |  | ROZPOCET | 0 | 0 | 0 | 0 | 0 | 1 | 0 | 4 | -1858902518
| PP |  | Demontáž vodovodních armatur na potrubí šoupátek nebo klapek uzavíracích v otevřeném výkopu nebo v šachtách DN 100 | [15 empty] | PP | 2
| VV |  | "DSO 07 - OBNOVA VODOVODNÍCH ŘADŮ | [15 empty] | VV | 2 | 1 | True | 0 | ROZPOCET
| VV |  | "OBNOVA VODOVODU Č. 9 | [15 empty] | VV | 2 | 1 | True | 0 | ROZPOCET
| VV |  | "2x demontáž stávající šoupátko DN100 | [15 empty] | VV | 2 | 1 | True | 0 | ROZPOCET
| VV |  | 2 |  | 2 | [13 empty] | VV | 2 | 2 | True | 0 | ROZPOCET
| VV |  | Součet |  | 2 | [13 empty] | VV | 2 | 4 | True | 1 | ROZPOCET
51 | K | 891262122 | Montáž kanalizačních šoupátek otevřený výkop DN 100 | kus | 2 |  | 0 | CS ÚRS 2018 02 |  |  | základní |  | 0 | 0.00165 | 0.0033 | 0 | 0 | 4 | K | 2 |  |  |  | ROZPOCET | 0 | 0 | 0 | 0 | 0 | 1 | 0 | 4 | 1380492088
| PP |  | Montáž kanalizačních armatur na potrubí šoupátek v otevřeném výkopu nebo v šachtách s osazením zemní soupravy (bez poklopů) DN 100 | [15 empty] | PP | 2
| PSC |  | Poznámka k souboru cen: 1. V cenách jsou započteny i náklady na: a) u šoupátek ceny -2122 na vytvoření otvorů ve stropech šachet pro prostup zemních souprav šoupátek, b) u stavítek ceny -2322 chemické kotvy s vyvrtáním otvoru a chemickou patronou, osazení rámů a vodícího zařízení. 2. V cenách nejsou započteny náklady na: a) dodání šoupátek, zemních souprav, šoupátkových koleček, šoupátkových klíčů, stavítek a vodícího zařízení; tyto náklady se oceňují ve specifikaci, b) osazení šoupátkových poklopů; osazení poklopů se oceňuje příslušnými cenami souboru cen 899 40-11 Osazení poklopů litinových části A 01 tohoto katalogu. c) podkladní bloky pod armatury; bloky se oceňují příslušnými cenami souborů cen 452 2 . - . 1 Podkladní a zajišťovací konstrukce zděné na maltu cementovou, 452 3*- . 1 Podkladní a zajišťovací konstrukce z betonu, 452 35- . 1 Bednění podkladních a zajišťovacích konstrukcí části A 01 tohoto katalogu. | [15 empty] | PSC | 2
| VV |  | "DSO 07 - OBNOVA VODOVODNÍCH ŘADŮ | [15 empty] | VV | 2 | 1 | True | 0 | ROZPOCET
| VV |  | "OBNOVA VODOVODU Č. 9 | [15 empty] | VV | 2 | 1 | True | 0 | ROZPOCET
| VV |  | "2x šoupátko vodovodní přírubové DN100 | [15 empty] | VV | 2 | 1 | True | 0 | ROZPOCET
| VV |  | 2 |  | 2 | [13 empty] | VV | 2 | 2 | True | 0 | ROZPOCET
| VV |  | Součet |  | 2 | [13 empty] | VV | 2 | 4 | True | 1 | ROZPOCET
52 | M | 42221304 | šoupátko pitná voda, krátká stavební délka, PN10/16 DN 100 x 190 mm | kus | 2 |  | 0 | CS ÚRS 2018 02 |  |  | základní |  | 0 | 0.023 | 0.046 | 0 | 0 | 8 | M | 2 |  |  |  | ROZPOCET | 0 | 0 | 0 | 0 | 0 | 1 | 0 | 4 | -987323725
| PP |  | šoupátko pitná voda, krátká stavební délka, PN10/16 DN 100 x 190 mm | [15 empty] | PP | 2
| VV |  | "DSO 07 - OBNOVA VODOVODNÍCH ŘADŮ | [15 empty] | VV | 2 | 1 | True | 0 | ROZPOCET
| VV |  | "specifikace viz Technické podmínky (Odkanalizování obcí v povodí Jizery, 10/2018) | [15 empty] | VV | 2 | 1 | True | 0 | ROZPOCET
| VV |  | "OBNOVA VODOVODU Č. 9 | [15 empty] | VV | 2 | 1 | True | 0 | ROZPOCET
| VV |  | "2x šoupátko vodovodní přírubové DN100 | [15 empty] | VV | 2 | 1 | True | 0 | ROZPOCET
| VV |  | 2 |  | 2 | [13 empty] | VV | 2 | 2 | True | 0 | ROZPOCET
| VV |  | Součet |  | 2 | [13 empty] | VV | 2 | 4 | True | 1 | ROZPOCET
53 | M | 42291068 | souprava zemní pro šoupátka DN 100-150 mm, Rd 1,25 m | kus | 1 |  | 0 | CS ÚRS 2018 02 |  |  | základní |  | 0 | 0.004 | 0.004 | 0 | 0 | 8 | M | 2 |  |  |  | ROZPOCET | 0 | 0 | 0 | 0 | 0 | 1 | 0 | 4 | 635053745
| PP |  | souprava zemní pro šoupátka DN 100-150 mm, Rd 1,25 m | [15 empty] | PP | 2
| VV |  | "DSO 07 - OBNOVA VODOVODNÍCH ŘADŮ | [15 empty] | VV | 2 | 1 | True | 0 | ROZPOCET
| VV |  | "specifikace viz Technické podmínky (Odkanalizování obcí v povodí Jizery, 10/2018) | [15 empty] | VV | 2 | 1 | True | 0 | ROZPOCET
| VV |  | "OBNOVA VODOVODU Č. 9 | [15 empty] | VV | 2 | 1 | True | 0 | ROZPOCET
| VV |  | "1x zemní souprava pro šoupátko vodovodní přírubové DN100 | [15 empty] | VV | 2 | 1 | True | 0 | ROZPOCET
| VV |  | 1 |  | 1 | [13 empty] | VV | 2 | 2 | True | 0 | ROZPOCET
| VV |  | Součet |  | 1 | [13 empty] | VV | 2 | 4 | True | 1 | ROZPOCET
54 | M | 42210102 | kolo ruční pro DN 100-150, D = 300 mm | kus | 1 |  | 0 | CS ÚRS 2018 02 |  |  | základní |  | 0 | 0.00159 | 0.00159 | 0 | 0 | 8 | M | 2 |  |  |  | ROZPOCET | 0 | 0 | 0 | 0 | 0 | 1 | 0 | 4 | -636563863
| PP |  | kolo ruční pro DN 100-150, D = 300 mm | [15 empty] | PP | 2
| VV |  | "DSO 07 - OBNOVA VODOVODNÍCH ŘADŮ | [15 empty] | VV | 2 | 1 | True | 0 | ROZPOCET
| VV |  | "specifikace viz Technické podmínky (Odkanalizování obcí v povodí Jizery, 10/2018) | [15 empty] | VV | 2 | 1 | True | 0 | ROZPOCET
| VV |  | "OBNOVA VODOVODU Č. 9 | [15 empty] | VV | 2 | 1 | True | 0 | ROZPOCET
| VV |  | "1x ruční kolo pro šoupátko vodovodní přírubové DN100 | [15 empty] | VV | 2 | 1 | True | 0 | ROZPOCET
| VV |  | 1 |  | 1 | [13 empty] | VV | 2 | 2 | True | 0 | ROZPOCET
| VV |  | Součet |  | 1 | [13 empty] | VV | 2 | 4 | True | 1 | ROZPOCET
55 | M | 54889016R | podložka pod šoupátko | kus | 1 |  | 0 | R-položka |  |  | základní |  | 0 | 1e-05 | 1e-05 | 0 | 0 | 8 | M | 2 |  |  |  | ROZPOCET | 0 | 0 | 0 | 0 | 0 | 1 | 0 | 4 | -1351284873
| PP |  | podložka pod šoupátko | [15 empty] | PP | 2
| VV |  | "DSO 07 - OBNOVA VODOVODNÍCH ŘADŮ | [15 empty] | VV | 2 | 1 | True | 0 | ROZPOCET
| VV |  | "specifikace viz Technické podmínky (Odkanalizování obcí v povodí Jizery, 10/2018) | [15 empty] | VV | 2 | 1 | True | 0 | ROZPOCET
| VV |  | "OBNOVA VODOVODU Č. 9 | [15 empty] | VV | 2 | 1 | True | 0 | ROZPOCET
| VV |  | "1x zemní souprava pro šoupátko vodovodní přírubové DN100 | [15 empty] | VV | 2 | 1 | True | 0 | ROZPOCET
| VV |  | 1 |  | 1 | [13 empty] | VV | 2 | 2 | True | 0 | ROZPOCET
| VV |  | Součet |  | 1 | [13 empty] | VV | 2 | 4 | True | 1 | ROZPOCET
56 | K | 891269111 | Montáž navrtávacích pasů na potrubí z jakýchkoli trub DN 100 | kus | 5 |  | 0 | CS ÚRS 2018 02 |  |  | základní |  | 0 | 0 | 0 | 0 | 0 | 4 | K | 2 |  |  |  | ROZPOCET | 0 | 0 | 0 | 0 | 0 | 1 | 0 | 4 | -679718141
| PP |  | Montáž vodovodních armatur na potrubí navrtávacích pasů s ventilem Jt 1 MPa, na potrubí z trub litinových, ocelových nebo plastických hmot DN 100 | [15 empty] | PP | 2
| PSC |  | Poznámka k souboru cen: 1. V cenách jsou započteny i náklady: a) u šoupátek ceny -1112 na vytvoření otvorů ve stropech šachet pro prostup zemních souprav šoupátek, b) u hlavních ventilů ceny -3111 na osazení zemních souprav, c) u navrtávacích pasů ceny -9111 na výkop montážních jamek, opravu izolace ocelových trubek a na osazení zemních souprav. 2. V cenách nejsou započteny náklady na: a) dodání vodoměrů, šoupátek, uzavíracích klapek, ventilů, montážních vložek, kompenzátorů, koncových nebo zpětných klapek, hydrantů, zemních souprav, šoupátkových koleček, šoupátkových a hydrantových klíčů, navrtávacích pasů, tvarovek a kompenzačních nástavců; tyto armatury se oceňují ve specifikaci, b) podkladní bloky pod armatury; bloky se oceňují příslušnými cenami souborů cen 452 2 . - . 1 Podkladní a zajišťovací konstrukce zděné na maltu cementovou, 452 3*- . 1 Podkladní a zajišťovací konstrukce z betonu, 452 35- . 1 Bednění podkladních a zajišťovacích konstrukcí části A 01 tohoto ceníku, c) obsyp odvodňovacího zařízení hydrantů ze štěrku nebo štěrkopísku; obsyp se oceňuje příslušnými cenami souboru cen 451 5 . - . 1 Lože pod potrubí, stoky a drobné objekty části A 01 tohoto katalogu, d) osazení hydrantových, šoupátkových a ventilových poklopů; osazení poklopů se oceňuje příslušnými cenami souboru cen 899 40-11 Osazení poklopů litinových části A 01 tohoto katalogu. 3. V cenách 891 52-4121 a -5211 nejsou započteny náklady na dodání těsnících pryžových kroužků. Tyto se oceňují ve specifikaci, nejsou-li zahrnuty v ceně trub. 4. V cenách 891 ..-5313 nejsou započteny náklady na dodání potrubní spojky. Tyto jsou zahrnuty v ceně trub. | [15 empty] | PSC | 2
| VV |  | "DSO 07 - OBNOVA VODOVODNÍCH ŘADŮ | [15 empty] | VV | 2 | 1 | True | 0 | ROZPOCET
| VV |  | "OBNOVA VODOVODU Č. 9 | [15 empty] | VV | 2 | 1 | True | 0 | ROZPOCET
| VV |  | "5x navrtávací pas celolitinový odbočka 5/4" pro potrubí DN100 | [15 empty] | VV | 2 | 1 | True | 0 | ROZPOCET
| VV |  | 5 |  | 5 | [13 empty] | VV | 2 | 2 | True | 0 | ROZPOCET
| VV |  | Součet |  | 5 | [13 empty] | VV | 2 | 4 | True | 1 | ROZPOCET
57 | M | 42271414 | pas navrtávací z tvárné litiny DN 100, rozsah (114-119), odbočky 1",5/4",6/4",2" | kus | 5 |  | 0 | CS ÚRS 2018 02 |  |  | základní |  | 0 | 0.0019 | 0.0095 | 0 | 0 | 8 | M | 2 |  |  |  | ROZPOCET | 0 | 0 | 0 | 0 | 0 | 1 | 0 | 4 | -34220134
| PP |  | pas navrtávací z tvárné litiny DN 100, rozsah (114-119), odbočky 1",5/4",6/4",2" | [15 empty] | PP | 2
| VV |  | "DSO 07 - OBNOVA VODOVODNÍCH ŘADŮ | [15 empty] | VV | 2 | 1 | True | 0 | ROZPOCET
| VV |  | "specifikace viz Technické podmínky (Odkanalizování obcí v povodí Jizery, 10/2018) | [15 empty] | VV | 2 | 1 | True | 0 | ROZPOCET
| VV |  | "OBNOVA VODOVODU Č. 9 | [15 empty] | VV | 2 | 1 | True | 0 | ROZPOCET
| VV |  | "5x navrtávací pas celolitinový odbočka 5/4" pro potrubí DN100 | [15 empty] | VV | 2 | 1 | True | 0 | ROZPOCET
| VV |  | 5 |  | 5 | [13 empty] | VV | 2 | 2 | True | 0 | ROZPOCET
| VV |  | Součet |  | 5 | [13 empty] | VV | 2 | 4 | True | 1 | ROZPOCET
58 | K | 892271111 | Tlaková zkouška vodou potrubí DN 100 nebo 125 | m | 78 |  | 0 | CS ÚRS 2018 02 |  |  | základní |  | 0 | 0 | 0 | 0 | 0 | 4 | K | 2 |  |  |  | ROZPOCET | 0 | 0 | 0 | 0 | 0 | 1 | 0 | 4 | -1765107674
| PP |  | Tlakové zkoušky vodou na potrubí DN 100 nebo 125 | [15 empty] | PP | 2
| PSC |  | Poznámka k souboru cen: 1. Ceny -2111 jsou určeny pro zabezpečení jednoho konce zkoušeného úseku jakéhokoliv druhu potrubí. 2. V cenách jsou započteny náklady: a) u cen -1111 - na přísun, montáž, demontáž a odsun zkoušecího čerpadla, napuštění tlakovou vodou a dodání vody pro tlakovou zkoušku, b) u cen -2111 - na montáž a demontáž výrobků nebo dílců pro zabezpečení konce zkoušeného úseku potrubí, na montáž a demontáž koncových tvarovek, na montáž zaslepovací příruby, na zaslepení odboček pro hydranty, vzdušníky a jiné armatury a odbočky pro odbočující řady, | [15 empty] | PSC | 2
| VV |  | "DSO 07 - OBNOVA VODOVODNÍCH ŘADŮ | [15 empty] | VV | 2 | 1 | True | 0 | ROZPOCET
| VV |  | "OBNOVA VODOVODU Č. 9 | [15 empty] | VV | 2 | 1 | True | 0 | ROZPOCET
| VV |  | "montáž nové potrubí TLT DN100 | [15 empty] | VV | 2 | 1 | True | 0 | ROZPOCET
| VV |  | "rozměry: dl. 78,00m | [15 empty] | VV | 2 | 1 | True | 0 | ROZPOCET
| VV |  | 78,00 |  | 78 | [13 empty] | VV | 2 | 2 | True | 0 | ROZPOCET
| VV |  | Součet |  | 78 | [13 empty] | VV | 2 | 4 | True | 1 | ROZPOCET
59 | K | 892271112R | Zkouška průchodnosti potrubí do DN 200 | m | 78 |  | 0 | R-položka |  |  | základní |  | 0 | 0 | 0 | 0 | 0 | 4 | K | 2 |  |  |  | ROZPOCET | 0 | 0 | 0 | 0 | 0 | 1 | 0 | 4 | 712392605
| PP |  | Zkouška průchodnosti potrubí do DN 200 | [15 empty] | PP | 2
| VV |  | "DSO 07 - OBNOVA VODOVODNÍCH ŘADŮ | [15 empty] | VV | 2 | 1 | True | 0 | ROZPOCET
| VV |  | "OBNOVA VODOVODU Č. 9 | [15 empty] | VV | 2 | 1 | True | 0 | ROZPOCET
| VV |  | "montáž nové potrubí TLT DN100 | [15 empty] | VV | 2 | 1 | True | 0 | ROZPOCET
| VV |  | "rozměry: dl. 78,00m | [15 empty] | VV | 2 | 1 | True | 0 | ROZPOCET
| VV |  | 78,00 |  | 78 | [13 empty] | VV | 2 | 2 | True | 0 | ROZPOCET
| VV |  | Součet |  | 78 | [13 empty] | VV | 2 | 4 | True | 1 | ROZPOCET
60 | K | 892271113R | Rozbor pitné vody dle vyhlášky čís. 376/200 Sb. | soubor | 1 |  | 0 | R-položka |  |  | základní |  | 0 | 0 | 0 | 0 | 0 | 4 | K | 2 |  |  |  | ROZPOCET | 0 | 0 | 0 | 0 | 0 | 1 | 0 | 4 | -1159965558
| PP |  | Rozbor pitné vody dle vyhlášky čís. 376/200 Sb. | [15 empty] | PP | 2
| VV |  | "DSO 07 - OBNOVA VODOVODNÍCH ŘADŮ | [15 empty] | VV | 2 | 1 | True | 0 | ROZPOCET
| VV |  | "OBNOVA VODOVODU Č. 9 | [15 empty] | VV | 2 | 1 | True | 0 | ROZPOCET
| VV |  | "1x krácený rozbor pitné vody | [15 empty] | VV | 2 | 1 | True | 0 | ROZPOCET
| VV |  | 1 |  | 1 | [13 empty] | VV | 2 | 2 | True | 0 | ROZPOCET
| VV |  | Součet |  | 1 | [13 empty] | VV | 2 | 4 | True | 1 | ROZPOCET
61 | K | 892273122 | Proplach a dezinfekce vodovodního potrubí DN od 80 do 125 | m | 78 |  | 0 | CS ÚRS 2018 02 |  |  | základní |  | 0 | 0 | 0 | 0 | 0 | 4 | K | 2 |  |  |  | ROZPOCET | 0 | 0 | 0 | 0 | 0 | 1 | 0 | 4 | 1211109665
| PP |  | Proplach a dezinfekce vodovodního potrubí DN od 80 do 125 | [15 empty] | PP | 2
| PSC |  | Poznámka k souboru cen: 1. V cenách jsou započteny náklady na napuštění a vypuštění vody, dodání vody a dezinfekčního prostředku. | [15 empty] | PSC | 2
| VV |  | "DSO 07 - OBNOVA VODOVODNÍCH ŘADŮ | [15 empty] | VV | 2 | 1 | True | 0 | ROZPOCET
| VV |  | "OBNOVA VODOVODU Č. 9 | [15 empty] | VV | 2 | 1 | True | 0 | ROZPOCET
| VV |  | "montáž nové potrubí TLT DN100 | [15 empty] | VV | 2 | 1 | True | 0 | ROZPOCET
| VV |  | "rozměry: dl. 78,00m | [15 empty] | VV | 2 | 1 | True | 0 | ROZPOCET
| VV |  | 78,00 |  | 78 | [13 empty] | VV | 2 | 2 | True | 0 | ROZPOCET
| VV |  | Součet |  | 78 | [13 empty] | VV | 2 | 4 | True | 1 | ROZPOCET
62 | K | 892372111 | Zabezpečení konců potrubí DN do 300 při tlakových zkouškách vodou | kus | 2 |  | 0 | CS ÚRS 2018 02 |  |  | základní |  | 0 | 0.46009 | 0.92018 | 0 | 0 | 4 | K | 2 |  |  |  | ROZPOCET | 0 | 0 | 0 | 0 | 0 | 1 | 0 | 4 | 1523117233
| PP |  | Tlakové zkoušky vodou zabezpečení konců potrubí při tlakových zkouškách DN do 300 | [15 empty] | PP | 2
| PSC |  | Poznámka k souboru cen: 1. Ceny -2111 jsou určeny pro zabezpečení jednoho konce zkoušeného úseku jakéhokoliv druhu potrubí. 2. V cenách jsou započteny náklady: a) u cen -1111 - na přísun, montáž, demontáž a odsun zkoušecího čerpadla, napuštění tlakovou vodou a dodání vody pro tlakovou zkoušku, b) u cen -2111 - na montáž a demontáž výrobků nebo dílců pro zabezpečení konce zkoušeného úseku potrubí, na montáž a demontáž koncových tvarovek, na montáž zaslepovací příruby, na zaslepení odboček pro hydranty, vzdušníky a jiné armatury a odbočky pro odbočující řady, | [15 empty] | PSC | 2
| VV |  | "DSO 07 - OBNOVA VODOVODNÍCH ŘADŮ | [15 empty] | VV | 2 | 1 | True | 0 | ROZPOCET
| VV |  | "OBNOVA VODOVODU Č. 9 | [15 empty] | VV | 2 | 1 | True | 0 | ROZPOCET
| VV |  | "montáž nové potrubí TLT DN100 | [15 empty] | VV | 2 | 1 | True | 0 | ROZPOCET
| VV |  | "rozměry: dl. 78,00m | [15 empty] | VV | 2 | 1 | True | 0 | ROZPOCET
| VV |  | 1+1 |  | 2 | [13 empty] | VV | 2 | 2 | True | 0 | ROZPOCET
| VV |  | Součet |  | 2 | [13 empty] | VV | 2 | 4 | True | 1 | ROZPOCET
63 | K | 899401112 | Osazení poklopů litinových šoupátkových | kus | 6 |  | 0 | CS ÚRS 2018 02 |  |  | základní |  | 0 | 0.12303 | 0.73818 | 0 | 0 | 4 | K | 2 |  |  |  | ROZPOCET | 0 | 0 | 0 | 0 | 0 | 1 | 0 | 4 | 973722770
| PP |  | Osazení poklopů litinových šoupátkových | [15 empty] | PP | 2
| PSC |  | Poznámka k souboru cen: 1. V cenách osazení poklopů jsou započteny i náklady na jejich podezdění. 2. V cenách nejsou započteny náklady na dodání poklopů; tyto se oceňují ve specifikaci. Ztratné se nestanoví. | [15 empty] | PSC | 2
| VV |  | "DSO 07 - OBNOVA VODOVODNÍCH ŘADŮ | [15 empty] | VV | 2 | 1 | True | 0 | ROZPOCET
| VV |  | "OBNOVA VODOVODU Č. 9 | [15 empty] | VV | 2 | 1 | True | 0 | ROZPOCET
| VV |  | "1x litinový poklop šoupátkový (šoupátko přírubové DN100) | [15 empty] | VV | 2 | 1 | True | 0 | ROZPOCET
| VV |  | 1 |  | 1 | [13 empty] | VV | 2 | 2 | True | 0 | ROZPOCET
| VV |  | "5x litinový poklop šoupátkový (šoupátko vodovodní přípojkové závitové DN32 PN16) | [15 empty] | VV | 2 | 1 | True | 0 | ROZPOCET
| VV |  | 5 |  | 5 | [13 empty] | VV | 2 | 2 | True | 0 | ROZPOCET
| VV |  | Součet |  | 6 | [13 empty] | VV | 2 | 4 | True | 1 | ROZPOCET
64 | M | 42291352 | poklop litinový šoupátkový pro zemní soupravy osazení do terénu a do vozovky | kus | 6 |  | 0 | CS ÚRS 2018 02 |  |  | základní |  | 0 | 0.0133 | 0.0798 | 0 | 0 | 8 | M | 2 |  |  |  | ROZPOCET | 0 | 0 | 0 | 0 | 0 | 1 | 0 | 4 | 1617021730
| PP |  | poklop litinový šoupátkový pro zemní soupravy osazení do terénu a do vozovky | [15 empty] | PP | 2
| VV |  | "DSO 07 - OBNOVA VODOVODNÍCH ŘADŮ | [15 empty] | VV | 2 | 1 | True | 0 | ROZPOCET
| VV |  | "specifikace viz Technické podmínky (Odkanalizování obcí v povodí Jizery, 10/2018) | [15 empty] | VV | 2 | 1 | True | 0 | ROZPOCET
| VV |  | "OBNOVA VODOVODU Č. 9 | [15 empty] | VV | 2 | 1 | True | 0 | ROZPOCET
| VV |  | "1x litinový poklop šoupátkový (šoupátko přírubové DN100) | [15 empty] | VV | 2 | 1 | True | 0 | ROZPOCET
| VV |  | 1 |  | 1 | [13 empty] | VV | 2 | 2 | True | 0 | ROZPOCET
| VV |  | "5x litinový poklop šoupátkový (šoupátko vodovodní přípojkové závitové DN32 PN16) | [15 empty] | VV | 2 | 1 | True | 0 | ROZPOCET
| VV |  | 5 |  | 5 | [13 empty] | VV | 2 | 2 | True | 0 | ROZPOCET
| VV |  | Součet |  | 6 | [13 empty] | VV | 2 | 4 | True | 1 | ROZPOCET
65 | K | 899721111 | Signalizační vodič DN do 150 mm na potrubí | m | 5.7 |  | 0 | CS ÚRS 2018 02 |  |  | základní |  | 0 | 0.00019 | 0.001083 | 0 | 0 | 4 | K | 2 |  |  |  | ROZPOCET | 0 | 0 | 0 | 0 | 0 | 1 | 0 | 4 | 1428248163
| PP |  | Signalizační vodič na potrubí DN do 150 mm | [15 empty] | PP | 2
| VV |  | "DSO 07 - OBNOVA VODOVODNÍCH ŘADŮ | [15 empty] | VV | 2 | 1 | True | 0 | ROZPOCET
| VV |  | "OBNOVA VODOVODU Č. 9 | [15 empty] | VV | 2 | 1 | True | 0 | ROZPOCET
| VV |  | "vodič CYKY-O 2x4mm2, 5,70m montáž potrubí HDPE 100 RC s krycím pláštěm d32 SDR 11 | [15 empty] | VV | 2 | 1 | True | 0 | ROZPOCET
| VV |  | 5,70 |  | 5.7 | [13 empty] | VV | 2 | 2 | True | 0 | ROZPOCET
| VV |  | Součet |  | 5.7 | [13 empty] | VV | 2 | 4 | True | 1 | ROZPOCET
66 | K | 899722113 | Krytí potrubí výstražnou fólií z PVC 30cm | m | 78 |  | 0 | CS ÚRS 2018 02 |  |  | základní |  | 0 | 9e-05 | 0.00702 | 0 | 0 | 4 | K | 2 |  |  |  | ROZPOCET | 0 | 0 | 0 | 0 | 0 | 1 | 0 | 4 | -842293561
| PP |  | Krytí potrubí výstražnou fólií z PVC 30cm | [15 empty] | PP | 2
| VV |  | "DSO 07 - OBNOVA VODOVODNÍCH ŘADŮ | [15 empty] | VV | 2 | 1 | True | 0 | ROZPOCET
| VV |  | "montáž potrubí TLT | [15 empty] | VV | 2 | 1 | True | 0 | ROZPOCET
| VV |  | "OBNOVA VODOVODU Č. 9 | [15 empty] | VV | 2 | 1 | True | 0 | ROZPOCET
| VV |  | "montáž nové potrubí TLT DN100 | [15 empty] | VV | 2 | 1 | True | 0 | ROZPOCET
| VV |  | "rozměry: dl. 78,00m | [15 empty] | VV | 2 | 1 | True | 0 | ROZPOCET
| VV |  | 78,00 |  | 78 | [13 empty] | VV | 2 | 2 | True | 0 | ROZPOCET
| VV |  | Součet |  | 78 | [13 empty] | VV | 2 | 4 | True | 1 | ROZPOCET
| D | 9 | Ostatní konstrukce a práce, bourání |  |  |  | 0 | [5 empty] | 0 |  | 0 |  | 1.256 | 1 | D | 1 |  |  |  | ROZPOCET | [6 empty] | 0
67 | K | 938908411 | Čištění vozovek splachováním vodou | m2 | 62.8 |  | 0 | CS ÚRS 2018 02 |  |  | základní |  | 0 | 0 | 0 | 0.02 | 1.256 | 4 | K | 2 |  |  |  | ROZPOCET | 0 | 0 | 0 | 0 | 0 | 1 | 0 | 4 | -687254121
| PP |  | Čištění vozovek splachováním vodou povrchu podkladu nebo krytu živičného, betonového nebo dlážděného | [15 empty] | PP | 2
| PSC |  | Poznámka k souboru cen: 1. Ceny jsou určeny pro očištění: a) povrchu stávající vozovky, b) povrchu rozestavěné trvalé vozovky, předepíše-li projekt užívat nově zřizovanou vozovku po dobu výstavby ještě před zřízením konečného závěrečného krytu. 2. V cenách nejsou započteny náklady na vodorovnou dopravu odstraněného materiálu, která se oceňuje cenami souboru cen 997 22-15 Vodorovná doprava suti. | [15 empty] | PSC | 2
| VV |  | "D.1.6 SO 07 Obnova vodovodních řadů | [15 empty] | VV | 2 | 1 | True | 0 | ROZPOCET
| VV |  | "SO 07 OBNOVA VODOVODNÍCH ŘADŮ | [15 empty] | VV | 2 | 1 | True | 0 | ROZPOCET
| VV |  | "OBNOVA VODOVODU ČÍS. 9, dtto F11 (ul. Hluboká) | [15 empty] | VV | 2 | 1 | True | 0 | ROZPOCET
| VV |  | "obnova komunikace, krycí vrstva asfalt ACO11 tl. 0,04m | [15 empty] | VV | 2 | 1 | True | 0 | ROZPOCET
| VV |  | "rozměry: pl. 62,80m2 | [15 empty] | VV | 2 | 1 | True | 0 | ROZPOCET
| VV |  | 62,80 |  | 62.8 | [13 empty] | VV | 2 | 2 | True | 0 | ROZPOCET
| VV |  | Součet |  | 62.8 | [13 empty] | VV | 2 | 4 | True | 1 | ROZPOCET
| D | 997 | Přesun sutě |  |  |  | 0 | [5 empty] | 0 |  | 0 |  | 0 | 1 | D | 1 |  |  |  | ROZPOCET | [6 empty] | 0
68 | K | 997221551 | Vodorovná doprava suti ze sypkých materiálů | t | 45.238 |  | 0 | CS ÚRS 2018 02 |  |  | základní |  | 0 | 0 | 0 | 0 | 0 | 4 | K | 2 |  |  |  | ROZPOCET | 0 | 0 | 0 | 0 | 0 | 1 | 0 | 4 | -810767596
| PP |  | Vodorovná doprava suti bez naložení, ale se složením a s hrubým urovnáním ze sypkých materiálů | [15 empty] | PP | 2
| PSC |  | Poznámka k souboru cen: 1. Ceny nelze použít pro vodorovnou dopravu suti po železnici, po vodě nebo neobvyklými dopravními prostředky. 2. Je-li na dopravní dráze pro vodorovnou dopravu suti překážka, pro kterou je nutno suť překládat z jednoho dopravního prostředku na druhý, oceňuje se tato doprava v každém úseku samostatně. 3. Ceny 997 22-155 jsou určeny pro sypký materiál, např. kamenivo a hmoty kamenitého charakteru stmelené vápnem, cementem nebo živicí. 4. Ceny 997 22-156 jsou určeny pro drobný kusový materiál (dlažební kostky, lomový kámen). | [15 empty] | PSC | 2
| VV |  | "D.1.6 SO 07 Obnova vodovodních řadů | [15 empty] | VV | 2 | 1 | True | 0 | ROZPOCET
| VV |  | "SO 07 OBNOVA VODOVODNÍCH ŘADŮ | [15 empty] | VV | 2 | 1 | True | 0 | ROZPOCET
| VV |  | "PŘESUN VYBOURANÝCH HMOT NA TRVALOU SKLÁDKU | [15 empty] | VV | 2 | 1 | True | 0 | ROZPOCET
| VV |  | "přesun na trvalou skládku k tomu určenou dle dispozic zhotovitele | [15 empty] | VV | 2 | 1 | True | 0 | ROZPOCET
| VV |  | "bourání stávajících komunikací | [15 empty] | VV | 2 | 1 | True | 0 | ROZPOCET
| VV |  | "OBNOVA VODOVODU ČÍS. 9, dtto F11 (ul. Hluboká) | [15 empty] | VV | 2 | 1 | True | 0 | ROZPOCET
| VV |  | "odstranění stávající vrstvy komunikace - asfalt, podkladní vrstva drcené kamenivo tl. 0,30m | [15 empty] | VV | 2 | 1 | True | 0 | ROZPOCET
| VV |  | "rozměry: š. 1,02m x dl. celkem 98,00m | [15 empty] | VV | 2 | 1 | True | 0 | ROZPOCET
| VV |  | "KÁMEN suť hmotnost celkem 43,982t | [15 empty] | VV | 2 | 1 | True | 0 | ROZPOCET
| VV |  | 43,982 |  | 43.982 | [13 empty] | VV | 2 | 2 | True | 0 | ROZPOCET
| VV |  | "obnova komunikace, krycí vrstva asfalt ACO11 tl. 0,04m | [15 empty] | VV | 2 | 1 | True | 0 | ROZPOCET
| VV |  | "rozměry: pl. 62,80m2 | [15 empty] | VV | 2 | 1 | True | 0 | ROZPOCET
| VV |  | "ÚKLID suť hmotnost celkem 1,256t | [15 empty] | VV | 2 | 1 | True | 0 | ROZPOCET
| VV |  | 1,256 |  | 1.256 | [13 empty] | VV | 2 | 2 | True | 0 | ROZPOCET
| VV |  | Součet |  | 45.238 | [13 empty] | VV | 2 | 4 | True | 1 | ROZPOCET
69 | K | 997221562R | Vodorovná doprava suti z kovových materiálů | t | 0.045 |  | 0 | R-položka |  |  | základní |  | 0 | 0 | 0 | 0 | 0 | 4 | K | 2 |  |  |  | ROZPOCET | 0 | 0 | 0 | 0 | 0 | 1 | 0 | 4 | 180553958
| PP |  | Vodorovná doprava suti bez naložení, ale se složením a s hrubým urovnáním z kovových materiálů | [15 empty] | PP | 2
| PSC |  | Poznámka k souboru cen: 1. Ceny nelze použít pro vodorovnou dopravu suti po železnici, po vodě nebo neobvyklými dopravními prostředky. 2. Je-li na dopravní dráze pro vodorovnou dopravu suti překážka, pro kterou je nutno suť překládat z jednoho dopravního prostředku na druhý, oceňuje se tato doprava v každém úseku samostatně. 3. Ceny 997 22-155 jsou určeny pro sypký materiál, např. kamenivo a hmoty kamenitého charakteru stmelené vápnem, cementem nebo živicí. 4. Ceny 997 22-156 jsou určeny pro drobný kusový materiál (dlažební kostky, lomový kámen). | [15 empty] | PSC | 2
| VV |  | "D.1.6 SO 07 Obnova vodovodních řadů | [15 empty] | VV | 2 | 1 | True | 0 | ROZPOCET
| VV |  | "SO 07 OBNOVA VODOVODNÍCH ŘADŮ | [15 empty] | VV | 2 | 1 | True | 0 | ROZPOCET
| VV |  | "PŘESUN VYBOURANÝCH HMOT NA TRVALOU SKLÁDKU | [15 empty] | VV | 2 | 1 | True | 0 | ROZPOCET
| VV |  | "přesun na trvalou skládku k tomu určenou dle dispozic zhotovitele | [15 empty] | VV | 2 | 1 | True | 0 | ROZPOCET
| VV |  | "OBNOVA VODOVODU ČÍS. 9, dtto F11 (ul. Hluboká) | [15 empty] | VV | 2 | 1 | True | 0 | ROZPOCET
| VV |  | "2x demontáž stávající šoupátko DN100 | [15 empty] | VV | 2 | 1 | True | 0 | ROZPOCET
| VV |  | "KOV suť hmotnost celkem 0,045t | [15 empty] | VV | 2 | 1 | True | 0 | ROZPOCET
| VV |  | 0,045 |  | 0.045 | [13 empty] | VV | 2 | 2 | True | 0 | ROZPOCET
| VV |  | Součet |  | 0.045 | [13 empty] | VV | 2 | 4 | True | 1 | ROZPOCET
70 | K | 997221571 | Vodorovná doprava vybouraných hmot | t | 20.055 |  | 0 | CS ÚRS 2018 02 |  |  | základní |  | 0 | 0 | 0 | 0 | 0 | 4 | K | 2 |  |  |  | ROZPOCET | 0 | 0 | 0 | 0 | 0 | 1 | 0 | 4 | -1083280525
| PP |  | Vodorovná doprava vybouraných hmot bez naložení, ale se složením a s hrubým urovnáním | [15 empty] | PP | 2
| PSC |  | Poznámka k souboru cen: 1. Ceny nelze použít pro vodorovnou dopravu vybouraných hmot po železnici, po vodě nebo neobvyklými dopravními prostředky. 2. Je-li na dopravní dráze pro vodorovnou dopravu vybouraných hmot překážka, pro kterou je nutno vybourané hmoty překládat z jednoho dopravního prostředku na druhý, oceňuje se tato doprava v každém úseku samostatně. | [15 empty] | PSC | 2
| VV |  | "D.1.6 SO 07 Obnova vodovodních řadů | [15 empty] | VV | 2 | 1 | True | 0 | ROZPOCET
| VV |  | "SO 07 OBNOVA VODOVODNÍCH ŘADŮ | [15 empty] | VV | 2 | 1 | True | 0 | ROZPOCET
| VV |  | "PŘESUN VYBOURANÝCH HMOT NA TRVALOU SKLÁDKU | [15 empty] | VV | 2 | 1 | True | 0 | ROZPOCET
| VV |  | "přesun na trvalou skládku k tomu určenou dle dispozic zhotovitele | [15 empty] | VV | 2 | 1 | True | 0 | ROZPOCET
| VV |  | "bourání stávajících komunikací | [15 empty] | VV | 2 | 1 | True | 0 | ROZPOCET
| VV |  | "OBNOVA VODOVODU ČÍS. 9, dtto F11 (ul. Hluboká) | [15 empty] | VV | 2 | 1 | True | 0 | ROZPOCET
| VV |  | "odstranění stávající vrstvy komunikace, krycí vrstva asfalt | [15 empty] | VV | 2 | 1 | True | 0 | ROZPOCET
| VV |  | "rozměry: pl. 62,80m2 | [15 empty] | VV | 2 | 1 | True | 0 | ROZPOCET
| VV |  | "ASFALT suť hmotnost celkem 19,845t | [15 empty] | VV | 2 | 1 | True | 0 | ROZPOCET
| VV |  | 19,845 |  | 19.845 | [13 empty] | VV | 2 | 2 | True | 0 | ROZPOCET
| VV |  | "demontáž stávající potrubí azbestocement DN100 | [15 empty] | VV | 2 | 1 | True | 0 | ROZPOCET
| VV |  | "rozměry: dl. 21,40m | [15 empty] | VV | 2 | 1 | True | 0 | ROZPOCET
| VV |  | "AZBEST suť hmotnost celkem 0,210t | [15 empty] | VV | 2 | 1 | True | 0 | ROZPOCET
| VV |  | 0,210 |  | 0.21 | [13 empty] | VV | 2 | 2 | True | 0 | ROZPOCET
| VV |  | Součet |  | 20.055 | [13 empty] | VV | 2 | 4 | True | 1 | ROZPOCET
71 | K | 997221612 | Nakládání vybouraných hmot na dopravní prostředky pro vodorovnou dopravu | t | 1.511 |  | 0 | CS ÚRS 2018 02 |  |  | základní |  | 0 | 0 | 0 | 0 | 0 | 4 | K | 2 |  |  |  | ROZPOCET | 0 | 0 | 0 | 0 | 0 | 1 | 0 | 4 | -344705591
| PP |  | Nakládání na dopravní prostředky pro vodorovnou dopravu vybouraných hmot | [15 empty] | PP | 2
| PSC |  | Poznámka k souboru cen: 1. Ceny lze použít i pro překládání při lomené dopravě. 2. Ceny nelze použít při dopravě po železnici, po vodě nebo neobvyklými dopravními prostředky. | [15 empty] | PSC | 2
| VV |  | "D.1.6 SO 07 Obnova vodovodních řadů | [15 empty] | VV | 2 | 1 | True | 0 | ROZPOCET
| VV |  | "SO 07 OBNOVA VODOVODNÍCH ŘADŮ | [15 empty] | VV | 2 | 1 | True | 0 | ROZPOCET
| VV |  | "OBNOVA VODOVODU ČÍS. 9, dtto F11 (ul. Hluboká) | [15 empty] | VV | 2 | 1 | True | 0 | ROZPOCET
| VV |  | "obnova komunikace, krycí vrstva asfalt ACO11 tl. 0,04m | [15 empty] | VV | 2 | 1 | True | 0 | ROZPOCET
| VV |  | "rozměry: pl. 62,80m2 | [15 empty] | VV | 2 | 1 | True | 0 | ROZPOCET
| VV |  | "ÚKLID suť hmotnost celkem 1,256t | [15 empty] | VV | 2 | 1 | True | 0 | ROZPOCET
| VV |  | 1,256 |  | 1.256 | [13 empty] | VV | 2 | 2 | True | 0 | ROZPOCET
| VV |  | "demontáž stávající potrubí azbestocement DN100 | [15 empty] | VV | 2 | 1 | True | 0 | ROZPOCET
| VV |  | "rozměry: dl. 21,40m | [15 empty] | VV | 2 | 1 | True | 0 | ROZPOCET
| VV |  | "AZBEST suť hmotnost celkem 0,210t | [15 empty] | VV | 2 | 1 | True | 0 | ROZPOCET
| VV |  | 0,210 |  | 0.21 | [13 empty] | VV | 2 | 2 | True | 0 | ROZPOCET
| VV |  | "2x demontáž stávající šoupátko DN100 | [15 empty] | VV | 2 | 1 | True | 0 | ROZPOCET
| VV |  | "KOV suť hmotnost celkem 0,045t | [15 empty] | VV | 2 | 1 | True | 0 | ROZPOCET
| VV |  | 0,045 |  | 0.045 | [13 empty] | VV | 2 | 2 | True | 0 | ROZPOCET
| VV |  | Součet |  | 1.511 | [13 empty] | VV | 2 | 4 | True | 1 | ROZPOCET
| D | 998 | Přesun hmot |  |  |  | 0 | [5 empty] | 0 |  | 0 |  | 0 | 1 | D | 1 |  |  |  | ROZPOCET | [6 empty] | 0
72 | K | 998273102 | Přesun hmot pro trubní vedení z trub litinových otevřený výkop | t | 135.457 |  | 0 | CS ÚRS 2018 02 |  |  | základní |  | 0 | 0 | 0 | 0 | 0 | 4 | K | 2 |  |  |  | ROZPOCET | 0 | 0 | 0 | 0 | 0 | 1 | 0 | 4 | 909229630
| PP |  | Přesun hmot pro trubní vedení hloubené z trub litinových pro vodovody nebo kanalizace v otevřeném výkopu dopravní vzdálenost do 15 m | [15 empty] | PP | 2
| PSC |  | Poznámka k souboru cen: 1. Položky přesunu hmot nelze užít pro zeminu, sypaniny, štěrkopísek, kamenivo ap. Případná manipulace s tímto materiálem se oceňuje souborem cen 162 .0-11 Vodorovné přemístění výkopku nebo sypaniny katalogu 800-1 Zemní práce. | [15 empty] | PSC | 2
| D | PSV | Práce a dodávky PSV |  |  |  | 0 | [5 empty] | 0 |  | 0 |  | 0.21015 | 2 | D | 0 |  |  |  | ROZPOCET | [6 empty] | 0
| D | 721 | Zdravotechnika - vnitřní kanalizace |  |  |  | 0 | [5 empty] | 0 |  | 0 |  | 0.21015 | 2 | D | 1 |  |  |  | ROZPOCET | [6 empty] | 0
73 | K | 721110803R | Demontáž potrubí azbestocementové do DN 100 | m | 21.4 |  | 0 | R-položka |  |  | základní |  | 0 | 0 | 0 | 0.00982 | 0.21015 | 16 | K | 2 |  |  |  | ROZPOCET | 0 | 0 | 0 | 0 | 0 | 1 | 0 | 16 | 2089371791
| PP |  | Demontáž potrubí azbestocementové do DN 100 | [15 empty] | PP | 2
| VV |  | "DSO 07 - OBNOVA VODOVODNÍCH ŘADŮ | [15 empty] | VV | 2 | 1 | True | 0 | ROZPOCET
| VV |  | "OBNOVA VODOVODU Č. 9 | [15 empty] | VV | 2 | 1 | True | 0 | ROZPOCET
| VV |  | "demontáž stávající potrubí azbestocement DN100 | [15 empty] | VV | 2 | 1 | True | 0 | ROZPOCET
| VV |  | "rozměry: dl. 21,40m | [15 empty] | VV | 2 | 1 | True | 0 | ROZPOCET
| VV |  | 21,40 |  | 21.4 | [13 empty] | VV | 2 | 2 | True | 0 | ROZPOCET
| VV |  | Součet |  | 21.4 | [13 empty] | VV | 2 | 4 | True | 1 | ROZPOCET

## SO 07.10
[9 empty] | >> skryté sloupce << | [9 empty] | {da1c1f49-6314-40bc-a3d2-87286eeaca56}
2
| KRYCÍ LIST SOUPISU PRACÍ | [8 empty] | v --- níže se nacházejí doplnkové a pomocné údaje k sestavám --- v | [8 empty] | False
Stavba:
DVZ Brodce, výstavba kanalizace N
Objekt:
SO 07 - obnova vodovodních řadů
Soupis:
SO 07.10 - obnova vodovodního řadu 10
| KSO: |  | 827 11 |  |  | CC-CZ: | 22121
| Místo: |  | Brodce |  |  | Datum: | 21. 2. 2019
| Zadavatel: |  |  |  |  | IČ:
|  | Vodovody a kanalizace Mladá Boleslav, a.s. |  |  |  | DIČ:
| Uchazeč: |  |  |  |  | IČ: | Vyplň údaj
|  | Vyplň údaj |  |  |  | DIČ: | Vyplň údaj
Poznámka:
Je-li v názvu položky v kontrolním rozpočtu nebo v soupisu prací uvedena v kolonce "Popis" obchodní značka jakéhokoliv materiálu, výrobku nebo technologie, má tento název pouze informativní charakter. Pro ocenění a následně pro realizaci je možné použít jiný materiál, výrobek nebo technologii, se srovnatelnými nebo lepšími užitnými vlastnostmi, které odpovídají požadavkům dokumentace.
| Cena bez DPH | [5 empty] | 0
|  |  | Základ daně |  |  | Sazba daně | Výše daně
| DPH | základní | 0 |  |  | 21% | 0
|  | snížená | 0 |  |  | 15% | 0
|  | zákl. přenesená | 0 |  |  | 21% | 0
|  | sníž. přenesená | 0 |  |  | 15% | 0
|  | nulová | 0 |  |  | 0% | 0
| Cena s DPH |  |  | v | CZK |  | 0
| Projektant |  |  | Zpracovatel
| Datum a podpis: |  | Razítko | Datum a podpis: |  |  | Razítko
| Objednavatel |  |  | Uchazeč
| Datum a podpis: |  | Razítko | Datum a podpis: |  |  | Razítko
REKAPITULACE ČLENĚNÍ SOUPISU PRACÍ
Stavba:
DVZ Brodce, výstavba kanalizace N
Objekt:
SO 07 - obnova vodovodních řadů
Soupis:
SO 07.10 - obnova vodovodního řadu 10
Místo: |  |  | Brodce |  |  | Datum: | 21. 2. 2019
Zadavatel: |  |  | Vodovody a kanalizace Mladá Boleslav, a.s.
Uchazeč: |  |  | Vyplň údaj
Kód dílu - Popis | [6 empty] | Cena celkem [CZK]
Náklady ze soupisu prací | [6 empty] | 0 | [12 empty] | -1
| HSV - Práce a dodávky HSV | [5 empty] | 0
| 1 - Zemní práce | [5 empty] | 0
| 4 - Vodorovné konstrukce | [5 empty] | 0
| 5 - Komunikace pozemní | [5 empty] | 0
| 8 - Trubní vedení | [5 empty] | 0
| 9 - Ostatní konstrukce a práce, bourání | [5 empty] | 0
| 997 - Přesun sutě | [5 empty] | 0
| 998 - Přesun hmot | [5 empty] | 0
| PSV - Práce a dodávky PSV | [5 empty] | 0
| 721 - Zdravotechnika - vnitřní kanalizace | [5 empty] | 0
SOUPIS PRACÍ
Stavba:
DVZ Brodce, výstavba kanalizace N
Objekt:
SO 07 - obnova vodovodních řadů
Soupis:
SO 07.10 - obnova vodovodního řadu 10
Místo: |  |  | Brodce |  |  | Datum: | 21. 2. 2019
Zadavatel: |  |  | Vodovody a kanalizace Mladá Boleslav, a.s.
Uchazeč: |  |  | Vyplň údaj
PČ | Typ | Kód | Popis | MJ | Množství | J.cena [CZK] | Cena celkem [CZK] | Cenová soustava |  |  | DPH | J. Nh [h] | Nh celkem [h] | J. hmotnost [t] | Hmotnost celkem [t] | J. suť [t] | Suť Celkem [t]
Náklady soupisu celkem | [6 empty] | 0 | [5 empty] | 0 |  | 182.9599 |  | 76.6599 |  | D | -1 | [10 empty] | 0
| D | HSV | Práce a dodávky HSV |  |  |  | 0 | [5 empty] | 0 |  | 182.9599 |  | 76.4242 | 1 | D | 0 |  |  |  | ROZPOCET | [6 empty] | 0
| D | 1 | Zemní práce |  |  |  | 0 | [5 empty] | 0 |  | 64.6617 |  | 74.2736 | 1 | D | 1 |  |  |  | ROZPOCET | [6 empty] | 0
1 | K | 113107163 | Odstranění podkladu z kameniva drceného tl 300 mm strojně pl přes 50 do 200 m2 | m2 | 92.82 |  | 0 | CS ÚRS 2018 02 |  |  | základní |  | 0 | 0 | 0 | 0.44 | 40.8408 | 4 | K | 2 |  |  |  | ROZPOCET | 0 | 0 | 0 | 0 | 0 | 1 | 0 | 4 | 1538842773
| PP |  | Odstranění podkladů nebo krytů strojně plochy jednotlivě přes 50 m2 do 200 m2 s přemístěním hmot na skládku na vzdálenost do 20 m nebo s naložením na dopravní prostředek z kameniva hrubého drceného, o tl. vrstvy přes 200 do 300 mm | [15 empty] | PP | 2
| PSC |  | Poznámka k souboru cen: 1. Pro volbu cen z hlediska množství se uvažuje každá souvisle odstraňovaná plocha krytu nebo podkladu stejného druhu samostatně. Odstraňuje-li se několik vrstev vozovky najednou, jednotlivé vrstvy se oceňují každá samostatně. 2. Ceny a) –7111 až –7113, –7151 až -7153, -7211 až -7213 a -7311 až -7313 lze použít i pro odstranění podkladů nebo krytů ze štěrkopísku, škváry, strusky nebo z mechanicky zpevněných zemin, b) –7121 až 7125, –7161 až -7165, -7221 až -7225 a -7321 až -7325 lze použít i pro odstranění podkladů nebo krytů ze zemin stabilizovaných vápnem, c) –7130 až -7134, –7170 až -7174, –7230 až -7234 a -7330 až -7334 lze použít i pro odstranění dlažeb uložených do betonového lože a dlažeb z mozaiky uložených do cementové malty nebo podkladu ze zemin stabilizovaných cementem. 3. Ceny lze použít i pro odstranění podkladů nebo krytů opatřených živičnými postřiky nebo nátěry. 4. Ceny odlišené podle tloušťky (např. do 100 mm, do 200 mm) jsou určeny vždy pro celou tloušťku jednotlivých konstrukcí. 5. V cenách nejsou započteny náklady na zarovnání styčných ploch betonových nebo živičných podkladů nebo krytů, které se oceňuje cenami souboru cen 919 73- Zarovnání styčné plochy části C 01 tohoto ceníku. Množství suti získané ze zarovnání styčných ploch podkladů nebo krytů se zvlášť nevykazuje. 6. Přemístění vybouraného materiálu větší vzdálenost, než je uvedeno, se oceňuje cenami souborů cen 997 22-1 Vodorovná doprava suti. 7. Ceny -714 . , -718 . , –724 . a -734 . nelze použít pro odstranění podkladu nebo krytu frézováním. | [15 empty] | PSC | 2
| VV |  | "D.1.6 SO 07 Obnova vodovodních řadů | [15 empty] | VV | 2 | 1 | True | 0 | ROZPOCET
| VV |  | "SO 07 OBNOVA VODOVODNÍCH ŘADŮ | [15 empty] | VV | 2 | 1 | True | 0 | ROZPOCET
| VV |  | "bourání stávajících komunikací | [15 empty] | VV | 2 | 1 | True | 0 | ROZPOCET
| VV |  | "OBNOVA VODOVODU ČÍS. 10, dtto F12 (ul. Hluboká) | [15 empty] | VV | 2 | 1 | True | 0 | ROZPOCET
| VV |  | "odstranění stávající vrstvy komunikace - asfalt, podkladní vrstva drcené kamenivo tl. 0,30m | [15 empty] | VV | 2 | 1 | True | 0 | ROZPOCET
| VV |  | "rozměry: š. 1,02m x dl. celkem 91,00m | [15 empty] | VV | 2 | 1 | True | 0 | ROZPOCET
| VV |  | 1,02*91,00 |  | 92.82 | [13 empty] | VV | 2 | 2 | True | 0 | ROZPOCET
| VV |  | Součet |  | 92.82 | [13 empty] | VV | 2 | 4 | True | 1 | ROZPOCET
2 | K | 113107183 | Odstranění podkladu živičného tl 150 mm strojně pl přes 50 do 200 m2 | m2 | 105.8 |  | 0 | CS ÚRS 2018 02 |  |  | základní |  | 0 | 0 | 0 | 0.316 | 33.4328 | 4 | K | 2 |  |  |  | ROZPOCET | 0 | 0 | 0 | 0 | 0 | 1 | 0 | 4 | -1028305325
| PP |  | Odstranění podkladů nebo krytů strojně plochy jednotlivě přes 50 m2 do 200 m2 s přemístěním hmot na skládku na vzdálenost do 20 m nebo s naložením na dopravní prostředek živičných, o tl. vrstvy přes 100 do 150 mm | [15 empty] | PP | 2
| PSC |  | Poznámka k souboru cen: 1. Pro volbu cen z hlediska množství se uvažuje každá souvisle odstraňovaná plocha krytu nebo podkladu stejného druhu samostatně. Odstraňuje-li se několik vrstev vozovky najednou, jednotlivé vrstvy se oceňují každá samostatně. 2. Ceny a) –7111 až –7113, –7151 až -7153, -7211 až -7213 a -7311 až -7313 lze použít i pro odstranění podkladů nebo krytů ze štěrkopísku, škváry, strusky nebo z mechanicky zpevněných zemin, b) –7121 až 7125, –7161 až -7165, -7221 až -7225 a -7321 až -7325 lze použít i pro odstranění podkladů nebo krytů ze zemin stabilizovaných vápnem, c) –7130 až -7134, –7170 až -7174, –7230 až -7234 a -7330 až -7334 lze použít i pro odstranění dlažeb uložených do betonového lože a dlažeb z mozaiky uložených do cementové malty nebo podkladu ze zemin stabilizovaných cementem. 3. Ceny lze použít i pro odstranění podkladů nebo krytů opatřených živičnými postřiky nebo nátěry. 4. Ceny odlišené podle tloušťky (např. do 100 mm, do 200 mm) jsou určeny vždy pro celou tloušťku jednotlivých konstrukcí. 5. V cenách nejsou započteny náklady na zarovnání styčných ploch betonových nebo živičných podkladů nebo krytů, které se oceňuje cenami souboru cen 919 73- Zarovnání styčné plochy části C 01 tohoto ceníku. Množství suti získané ze zarovnání styčných ploch podkladů nebo krytů se zvlášť nevykazuje. 6. Přemístění vybouraného materiálu větší vzdálenost, než je uvedeno, se oceňuje cenami souborů cen 997 22-1 Vodorovná doprava suti. 7. Ceny -714 . , -718 . , –724 . a -734 . nelze použít pro odstranění podkladu nebo krytu frézováním. | [15 empty] | PSC | 2
| VV |  | "D.1.6 SO 07 Obnova vodovodních řadů | [15 empty] | VV | 2 | 1 | True | 0 | ROZPOCET
| VV |  | "SO 07 OBNOVA VODOVODNÍCH ŘADŮ | [15 empty] | VV | 2 | 1 | True | 0 | ROZPOCET
| VV |  | "bourání stávajících komunikací | [15 empty] | VV | 2 | 1 | True | 0 | ROZPOCET
| VV |  | "OBNOVA VODOVODU ČÍS. 10, dtto F12 (ul. Hluboká) | [15 empty] | VV | 2 | 1 | True | 0 | ROZPOCET
| VV |  | "odstranění stávající vrstvy komunikace, krycí vrstva asfalt | [15 empty] | VV | 2 | 1 | True | 0 | ROZPOCET
| VV |  | "rozměry: pl. 105,80m2 | [15 empty] | VV | 2 | 1 | True | 0 | ROZPOCET
| VV |  | 105,80 |  | 105.8 | [13 empty] | VV | 2 | 2 | True | 0 | ROZPOCET
| VV |  | Součet |  | 105.8 | [13 empty] | VV | 2 | 4 | True | 1 | ROZPOCET
3 | K | 132101201 | Hloubení rýh š do 2000 mm v hornině tř. 1 a 2 objemu do 100 m3 | m3 | 25.618 |  | 0 | CS ÚRS 2018 02 |  |  | základní |  | 0 | 0 | 0 | 0 | 0 | 4 | K | 2 |  |  |  | ROZPOCET | 0 | 0 | 0 | 0 | 0 | 1 | 0 | 4 | 1194563433
| PP |  | Hloubení zapažených i nezapažených rýh šířky přes 600 do 2 000 mm s urovnáním dna do předepsaného profilu a spádu v horninách tř. 1 a 2 do 100 m3 | [15 empty] | PP | 2
| PSC |  | Poznámka k souboru cen: 1. V cenách jsou započteny i náklady na případné nutné přemístění výkopku ve výkopišti na vzdálenost do 3 m a na přehození výkopku na přilehlém terénu na vzdálenost do 5 m od okraje jámy nebo naložení na dopravní prostředek. 2. Hloubení rýh při lesnicko-technických melioracích se oceňuje: a) ve stržích cenami platnými pro objem výkopu do 100 m3, i když skutečný objem výkopu je větší, b) mimo strže pro příčná a podélná zpevnění dna a břehů pod obrysem výkopu pro koryta vodotečí, zejména pro konstrukce těles, stupňů, boků, předprahů, prahů, odháněk, výhonů a pro základy zdí, dlažeb, rovnanin, plůtků a hatí, pro jakoukoliv šířku rýhy, při objemu do 100 m3 cenami příslušnými pro objem výkopu do 100 m3 a při jakémkoliv objemu výkopu přes 100 m3 cenami příslušnými pro objem výkopu přes 100 do 1 000 m3. 3. Náklady na svislé přemístění výkopku nad 1 m hloubky se určí dle ustanovení článku č. 3161 všeobecných podmínek katalogu. 4. Předepisuje-li projekt hloubit rýhy 5 až 7 bez použití trhavin, oceňuje se toto hloubení: a) v suchu nebo mokru cenami 138 40-1201, 138 50-1201 a 138 60-1201 Dolamování hloubených vykopávek, b) v tekoucí vodě při jakékoliv její rychlosti individuálně. 5. Ceny nelze použít pro hloubení rýh a hloubky přes 16 m. Tyto práce se oceňují individuálně. | [15 empty] | PSC | 2
| VV |  | "D.1.6 SO 07 Obnova vodovodních řadů | [15 empty] | VV | 2 | 1 | True | 0 | ROZPOCET
| VV |  | "SO 07 OBNOVA VODOVODNÍCH ŘADŮ | [15 empty] | VV | 2 | 1 | True | 0 | ROZPOCET
| VV |  | "výkop pro montáž potrubí | [15 empty] | VV | 2 | 1 | True | 0 | ROZPOCET
| VV |  | "OBNOVA VODOVODU ČÍS. 10, dtto F12 (ul. Hluboká) | [15 empty] | VV | 2 | 1 | True | 0 | ROZPOCET
| VV |  | "zatřídění zemin 20% tř. 2, 50% tř. 3, 30% tř. 4 | [15 empty] | VV | 2 | 1 | True | 0 | ROZPOCET
| VV |  | "výkop v komunikaci, skladba tl. 0,41m, rozměry: š. 1,02m, dl. celkem 91,00m, h. 1,79m | [15 empty] | VV | 2 | 1 | True | 0 | ROZPOCET
| VV |  | 0,20*(1,02*91,00*(1,79-0,41)) |  | 25.618 | [13 empty] | VV | 2 | 2 | True | 0 | ROZPOCET
| VV |  | Součet |  | 25.618 | [13 empty] | VV | 2 | 4 | True | 1 | ROZPOCET
4 | K | 132201201 | Hloubení rýh š do 2000 mm v hornině tř. 3 objemu do 100 m3 | m3 | 64.046 |  | 0 | CS ÚRS 2018 02 |  |  | základní |  | 0 | 0 | 0 | 0 | 0 | 4 | K | 2 |  |  |  | ROZPOCET | 0 | 0 | 0 | 0 | 0 | 1 | 0 | 4 | 1739344887
| PP |  | Hloubení zapažených i nezapažených rýh šířky přes 600 do 2 000 mm s urovnáním dna do předepsaného profilu a spádu v hornině tř. 3 do 100 m3 | [15 empty] | PP | 2
| PSC |  | Poznámka k souboru cen: 1. V cenách jsou započteny i náklady na případné nutné přemístění výkopku ve výkopišti na vzdálenost do 3 m a na přehození výkopku na přilehlém terénu na vzdálenost do 5 m od okraje jámy nebo naložení na dopravní prostředek. 2. Hloubení rýh při lesnicko-technických melioracích se oceňuje: a) ve stržích cenami platnými pro objem výkopu do 100 m3, i když skutečný objem výkopu je větší, b) mimo strže pro příčná a podélná zpevnění dna a břehů pod obrysem výkopu pro koryta vodotečí, zejména pro konstrukce těles, stupňů, boků, předprahů, prahů, odháněk, výhonů a pro základy zdí, dlažeb, rovnanin, plůtků a hatí, pro jakoukoliv šířku rýhy, při objemu do 100 m3 cenami příslušnými pro objem výkopu do 100 m3 a při jakémkoliv objemu výkopu přes 100 m3 cenami příslušnými pro objem výkopu přes 100 do 1 000 m3. 3. Náklady na svislé přemístění výkopku nad 1 m hloubky se určí dle ustanovení článku č. 3161 všeobecných podmínek katalogu. 4. Předepisuje-li projekt hloubit rýhy 5 až 7 bez použití trhavin, oceňuje se toto hloubení: a) v suchu nebo mokru cenami 138 40-1201, 138 50-1201 a 138 60-1201 Dolamování hloubených vykopávek, b) v tekoucí vodě při jakékoliv její rychlosti individuálně. 5. Ceny nelze použít pro hloubení rýh a hloubky přes 16 m. Tyto práce se oceňují individuálně. | [15 empty] | PSC | 2
| VV |  | "D.1.6 SO 07 Obnova vodovodních řadů | [15 empty] | VV | 2 | 1 | True | 0 | ROZPOCET
| VV |  | "SO 07 OBNOVA VODOVODNÍCH ŘADŮ | [15 empty] | VV | 2 | 1 | True | 0 | ROZPOCET
| VV |  | "výkop pro montáž potrubí | [15 empty] | VV | 2 | 1 | True | 0 | ROZPOCET
| VV |  | "OBNOVA VODOVODU ČÍS. 10, dtto F12 (ul. Hluboká) | [15 empty] | VV | 2 | 1 | True | 0 | ROZPOCET
| VV |  | "zatřídění zemin 20% tř. 2, 50% tř. 3, 30% tř. 4 | [15 empty] | VV | 2 | 1 | True | 0 | ROZPOCET
| VV |  | "výkop v komunikaci, skladba tl. 0,41m, rozměry: š. 1,02m, dl. celkem 91,00m, h. 1,79m | [15 empty] | VV | 2 | 1 | True | 0 | ROZPOCET
| VV |  | 0,50*(1,02*91,00*(1,79-0,41)) |  | 64.046 | [13 empty] | VV | 2 | 2 | True | 0 | ROZPOCET
| VV |  | Součet |  | 64.046 | [13 empty] | VV | 2 | 4 | True | 1 | ROZPOCET
5 | K | 132201209 | Příplatek za lepivost k hloubení rýh š do 2000 mm v hornině tř. 3 | m3 | 19.214 |  | 0 | CS ÚRS 2018 02 |  |  | základní |  | 0 | 0 | 0 | 0 | 0 | 4 | K | 2 |  |  |  | ROZPOCET | 0 | 0 | 0 | 0 | 0 | 1 | 0 | 4 | 1892597944
| PP |  | Hloubení zapažených i nezapažených rýh šířky přes 600 do 2 000 mm s urovnáním dna do předepsaného profilu a spádu v hornině tř. 3 Příplatek k cenám za lepivost horniny tř. 3 | [15 empty] | PP | 2
| PSC |  | Poznámka k souboru cen: 1. V cenách jsou započteny i náklady na případné nutné přemístění výkopku ve výkopišti na vzdálenost do 3 m a na přehození výkopku na přilehlém terénu na vzdálenost do 5 m od okraje jámy nebo naložení na dopravní prostředek. 2. Hloubení rýh při lesnicko-technických melioracích se oceňuje: a) ve stržích cenami platnými pro objem výkopu do 100 m3, i když skutečný objem výkopu je větší, b) mimo strže pro příčná a podélná zpevnění dna a břehů pod obrysem výkopu pro koryta vodotečí, zejména pro konstrukce těles, stupňů, boků, předprahů, prahů, odháněk, výhonů a pro základy zdí, dlažeb, rovnanin, plůtků a hatí, pro jakoukoliv šířku rýhy, při objemu do 100 m3 cenami příslušnými pro objem výkopu do 100 m3 a při jakémkoliv objemu výkopu přes 100 m3 cenami příslušnými pro objem výkopu přes 100 do 1 000 m3. 3. Náklady na svislé přemístění výkopku nad 1 m hloubky se určí dle ustanovení článku č. 3161 všeobecných podmínek katalogu. 4. Předepisuje-li projekt hloubit rýhy 5 až 7 bez použití trhavin, oceňuje se toto hloubení: a) v suchu nebo mokru cenami 138 40-1201, 138 50-1201 a 138 60-1201 Dolamování hloubených vykopávek, b) v tekoucí vodě při jakékoliv její rychlosti individuálně. 5. Ceny nelze použít pro hloubení rýh a hloubky přes 16 m. Tyto práce se oceňují individuálně. | [15 empty] | PSC | 2
| VV |  | "D.1.6 SO 07 Obnova vodovodních řadů | [15 empty] | VV | 2 | 1 | True | 0 | ROZPOCET
| VV |  | "SO 07 OBNOVA VODOVODNÍCH ŘADŮ | [15 empty] | VV | 2 | 1 | True | 0 | ROZPOCET
| VV |  | "výkop pro montáž potrubí | [15 empty] | VV | 2 | 1 | True | 0 | ROZPOCET
| VV |  | "OBNOVA VODOVODU ČÍS. 10, dtto F12 (ul. Hluboká) | [15 empty] | VV | 2 | 1 | True | 0 | ROZPOCET
| VV |  | "zatřídění zemin 20% tř. 2, 50% tř. 3, 30% tř. 4 | [15 empty] | VV | 2 | 1 | True | 0 | ROZPOCET
| VV |  | "výkop v komunikaci, skladba tl. 0,41m, rozměry: š. 1,02m, dl. celkem 91,00m, h. 1,79m | [15 empty] | VV | 2 | 1 | True | 0 | ROZPOCET
| VV |  | 0,50*(1,02*91,00*(1,79-0,41)) |  | 64.046 | [13 empty] | VV | 2 | 2 | True | 0 | ROZPOCET
| VV |  | Součet |  | 64.046 | [13 empty] | VV | 2 | 4 | True | 1 | ROZPOCET
| VV |  | 64,046*0,3 'Přepočtené koeficientem množství |  | 19.214 | [13 empty] | VV | 2 | 2 | False | 1 | ROZPOCET
6 | K | 132301201 | Hloubení rýh š do 2000 mm v hornině tř. 4 objemu do 100 m3 | m3 | 38.427 |  | 0 | CS ÚRS 2018 02 |  |  | základní |  | 0 | 0 | 0 | 0 | 0 | 4 | K | 2 |  |  |  | ROZPOCET | 0 | 0 | 0 | 0 | 0 | 1 | 0 | 4 | 539793327
| PP |  | Hloubení zapažených i nezapažených rýh šířky přes 600 do 2 000 mm s urovnáním dna do předepsaného profilu a spádu v hornině tř. 4 do 100 m3 | [15 empty] | PP | 2
| PSC |  | Poznámka k souboru cen: 1. V cenách jsou započteny i náklady na případné nutné přemístění výkopku ve výkopišti na vzdálenost do 3 m a na přehození výkopku na přilehlém terénu na vzdálenost do 5 m od okraje jámy nebo naložení na dopravní prostředek. 2. Hloubení rýh při lesnicko-technických melioracích se oceňuje: a) ve stržích cenami platnými pro objem výkopu do 100 m3, i když skutečný objem výkopu je větší, b) mimo strže pro příčná a podélná zpevnění dna a břehů pod obrysem výkopu pro koryta vodotečí, zejména pro konstrukce těles, stupňů, boků, předprahů, prahů, odháněk, výhonů a pro základy zdí, dlažeb, rovnanin, plůtků a hatí, pro jakoukoliv šířku rýhy, při objemu do 100 m3 cenami příslušnými pro objem výkopu do 100 m3 a při jakémkoliv objemu výkopu přes 100 m3 cenami příslušnými pro objem výkopu přes 100 do 1 000 m3. 3. Náklady na svislé přemístění výkopku nad 1 m hloubky se určí dle ustanovení článku č. 3161 všeobecných podmínek katalogu. 4. Předepisuje-li projekt hloubit rýhy 5 až 7 bez použití trhavin, oceňuje se toto hloubení: a) v suchu nebo mokru cenami 138 40-1201, 138 50-1201 a 138 60-1201 Dolamování hloubených vykopávek, b) v tekoucí vodě při jakékoliv její rychlosti individuálně. 5. Ceny nelze použít pro hloubení rýh a hloubky přes 16 m. Tyto práce se oceňují individuálně. | [15 empty] | PSC | 2
| VV |  | "D.1.6 SO 07 Obnova vodovodních řadů | [15 empty] | VV | 2 | 1 | True | 0 | ROZPOCET
| VV |  | "SO 07 OBNOVA VODOVODNÍCH ŘADŮ | [15 empty] | VV | 2 | 1 | True | 0 | ROZPOCET
| VV |  | "výkop pro montáž potrubí | [15 empty] | VV | 2 | 1 | True | 0 | ROZPOCET
| VV |  | "OBNOVA VODOVODU ČÍS. 10, dtto F12 (ul. Hluboká) | [15 empty] | VV | 2 | 1 | True | 0 | ROZPOCET
| VV |  | "zatřídění zemin 20% tř. 2, 50% tř. 3, 30% tř. 4 | [15 empty] | VV | 2 | 1 | True | 0 | ROZPOCET
| VV |  | "výkop v komunikaci, skladba tl. 0,41m, rozměry: š. 1,02m, dl. celkem 91,00m, h. 1,79m | [15 empty] | VV | 2 | 1 | True | 0 | ROZPOCET
| VV |  | 0,30*(1,02*91,00*(1,79-0,41)) |  | 38.427 | [13 empty] | VV | 2 | 2 | True | 0 | ROZPOCET
| VV |  | Součet |  | 38.427 | [13 empty] | VV | 2 | 4 | True | 1 | ROZPOCET
7 | K | 132301209 | Příplatek za lepivost k hloubení rýh š do 2000 mm v hornině tř. 4 | m3 | 11.528 |  | 0 | CS ÚRS 2018 02 |  |  | základní |  | 0 | 0 | 0 | 0 | 0 | 4 | K | 2 |  |  |  | ROZPOCET | 0 | 0 | 0 | 0 | 0 | 1 | 0 | 4 | -1693903737
| PP |  | Hloubení zapažených i nezapažených rýh šířky přes 600 do 2 000 mm s urovnáním dna do předepsaného profilu a spádu v hornině tř. 4 Příplatek k cenám za lepivost horniny tř. 4 | [15 empty] | PP | 2
| PSC |  | Poznámka k souboru cen: 1. V cenách jsou započteny i náklady na případné nutné přemístění výkopku ve výkopišti na vzdálenost do 3 m a na přehození výkopku na přilehlém terénu na vzdálenost do 5 m od okraje jámy nebo naložení na dopravní prostředek. 2. Hloubení rýh při lesnicko-technických melioracích se oceňuje: a) ve stržích cenami platnými pro objem výkopu do 100 m3, i když skutečný objem výkopu je větší, b) mimo strže pro příčná a podélná zpevnění dna a břehů pod obrysem výkopu pro koryta vodotečí, zejména pro konstrukce těles, stupňů, boků, předprahů, prahů, odháněk, výhonů a pro základy zdí, dlažeb, rovnanin, plůtků a hatí, pro jakoukoliv šířku rýhy, při objemu do 100 m3 cenami příslušnými pro objem výkopu do 100 m3 a při jakémkoliv objemu výkopu přes 100 m3 cenami příslušnými pro objem výkopu přes 100 do 1 000 m3. 3. Náklady na svislé přemístění výkopku nad 1 m hloubky se určí dle ustanovení článku č. 3161 všeobecných podmínek katalogu. 4. Předepisuje-li projekt hloubit rýhy 5 až 7 bez použití trhavin, oceňuje se toto hloubení: a) v suchu nebo mokru cenami 138 40-1201, 138 50-1201 a 138 60-1201 Dolamování hloubených vykopávek, b) v tekoucí vodě při jakékoliv její rychlosti individuálně. 5. Ceny nelze použít pro hloubení rýh a hloubky přes 16 m. Tyto práce se oceňují individuálně. | [15 empty] | PSC | 2
| VV |  | "D.1.6 SO 07 Obnova vodovodních řadů | [15 empty] | VV | 2 | 1 | True | 0 | ROZPOCET
| VV |  | "SO 07 OBNOVA VODOVODNÍCH ŘADŮ | [15 empty] | VV | 2 | 1 | True | 0 | ROZPOCET
| VV |  | "výkop pro montáž potrubí | [15 empty] | VV | 2 | 1 | True | 0 | ROZPOCET
| VV |  | "OBNOVA VODOVODU ČÍS. 10, dtto F12 (ul. Hluboká) | [15 empty] | VV | 2 | 1 | True | 0 | ROZPOCET
| VV |  | "zatřídění zemin 20% tř. 2, 50% tř. 3, 30% tř. 4 | [15 empty] | VV | 2 | 1 | True | 0 | ROZPOCET
| VV |  | "výkop v komunikaci, skladba tl. 0,41m, rozměry: š. 1,02m, dl. celkem 91,00m, h. 1,79m | [15 empty] | VV | 2 | 1 | True | 0 | ROZPOCET
| VV |  | 0,30*(1,02*91,00*(1,79-0,41)) |  | 38.427 | [13 empty] | VV | 2 | 2 | True | 0 | ROZPOCET
| VV |  | Součet |  | 38.427 | [13 empty] | VV | 2 | 4 | True | 1 | ROZPOCET
| VV |  | 38,427*0,3 'Přepočtené koeficientem množství |  | 11.528 | [13 empty] | VV | 2 | 2 | False | 1 | ROZPOCET
8 | K | 151811131 | Osazení pažicího boxu hl výkopu do 4 m š do 1,2 m | m2 | 251.16 |  | 0 | CS ÚRS 2018 02 |  |  | základní |  | 0 | 0.00058 | 0.14567 | 0 | 0 | 4 | K | 2 |  |  |  | ROZPOCET | 0 | 0 | 0 | 0 | 0 | 1 | 0 | 4 | -1032715950
| PP |  | Zřízení pažicích boxů pro pažení a rozepření stěn rýh podzemního vedení hloubka výkopu do 4 m, šířka do 1,2 m | [15 empty] | PP | 2
| PSC |  | Poznámka k souboru cen: 1. Množství měrných jednotek pažicích boxů se určuje v m2 celkové zapažené plochy (započítávají se obě strany výkopu). | [15 empty] | PSC | 2
| VV |  | "D.1.6 SO 07 Obnova vodovodních řadů | [15 empty] | VV | 2 | 1 | True | 0 | ROZPOCET
| VV |  | "SO 07 OBNOVA VODOVODNÍCH ŘADŮ | [15 empty] | VV | 2 | 1 | True | 0 | ROZPOCET
| VV |  | "výkop pro montáž potrubí | [15 empty] | VV | 2 | 1 | True | 0 | ROZPOCET
| VV |  | "OBNOVA VODOVODU ČÍS. 10, dtto F12 (ul. Hluboká) | [15 empty] | VV | 2 | 1 | True | 0 | ROZPOCET
| VV |  | "zatřídění zemin 20% tř. 2, 50% tř. 3, 30% tř. 4 | [15 empty] | VV | 2 | 1 | True | 0 | ROZPOCET
| VV |  | "výkop v komunikaci, skladba tl. 0,41m, rozměry: š. 1,02m, dl. celkem 91,00m, h. 1,79m | [15 empty] | VV | 2 | 1 | True | 0 | ROZPOCET
| VV |  | 2*91,00*(1,79-0,41) |  | 251.16 | [13 empty] | VV | 2 | 2 | True | 0 | ROZPOCET
| VV |  | Součet |  | 251.16 | [13 empty] | VV | 2 | 4 | True | 1 | ROZPOCET
9 | K | 151811231 | Odstranění pažicího boxu hl výkopu do 4 m š do 1,2 m | m2 | 251.16 |  | 0 | CS ÚRS 2018 02 |  |  | základní |  | 0 | 0 | 0 | 0 | 0 | 4 | K | 2 |  |  |  | ROZPOCET | 0 | 0 | 0 | 0 | 0 | 1 | 0 | 4 | -511074131
| PP |  | Odstranění pažicích boxů pro pažení a rozepření stěn rýh podzemního vedení hloubka výkopu do 4 m, šířka do 1,2 m | [15 empty] | PP | 2
| VV |  | "D.1.6 SO 07 Obnova vodovodních řadů | [15 empty] | VV | 2 | 1 | True | 0 | ROZPOCET
| VV |  | "SO 07 OBNOVA VODOVODNÍCH ŘADŮ | [15 empty] | VV | 2 | 1 | True | 0 | ROZPOCET
| VV |  | "výkop pro montáž potrubí | [15 empty] | VV | 2 | 1 | True | 0 | ROZPOCET
| VV |  | "OBNOVA VODOVODU ČÍS. 10, dtto F12 (ul. Hluboká) | [15 empty] | VV | 2 | 1 | True | 0 | ROZPOCET
| VV |  | "zatřídění zemin 20% tř. 2, 50% tř. 3, 30% tř. 4 | [15 empty] | VV | 2 | 1 | True | 0 | ROZPOCET
| VV |  | "výkop v komunikaci, skladba tl. 0,41m, rozměry: š. 1,02m, dl. celkem 91,00m, h. 1,79m | [15 empty] | VV | 2 | 1 | True | 0 | ROZPOCET
| VV |  | 2*91,00*(1,79-0,41) |  | 251.16 | [13 empty] | VV | 2 | 2 | True | 0 | ROZPOCET
| VV |  | Součet |  | 251.16 | [13 empty] | VV | 2 | 4 | True | 1 | ROZPOCET
10 | K | 161101101 | Svislé přemístění výkopku z horniny tř. 1 až 4 hl výkopu do 2,5 m | m3 | 128.092 |  | 0 | CS ÚRS 2018 02 |  |  | základní |  | 0 | 0 | 0 | 0 | 0 | 4 | K | 2 |  |  |  | ROZPOCET | 0 | 0 | 0 | 0 | 0 | 1 | 0 | 4 | 683714300
| PP |  | Svislé přemístění výkopku bez naložení do dopravní nádoby avšak s vyprázdněním dopravní nádoby na hromadu nebo do dopravního prostředku z horniny tř. 1 až 4, při hloubce výkopu přes 1 do 2,5 m | [15 empty] | PP | 2
| PSC |  | Poznámka k souboru cen: 1. Ceny -1151 až -1158 lze použít i pro svislé přemístění materiálu a stavební suti z konstrukcí ze zdiva cihelného nebo kamenného, z betonu prostého, prokládaného, železového i předpjatého, pokud tyto konstrukce byly vybourány ve výkopišti. 2. Ceny pro hloubku přes 1 do 2,5 m, přes 2,5 m do 4 m atd. jsou určeny pro svislé přemístění výkopku od 0 do 2,5 m, od 0 do 4 m atd. 3. Množství materiálu i stavební suti z rozbouraných konstrukcí pro přemístění se rovná objemu konstrukcí před rozbouráním. | [15 empty] | PSC | 2
| VV |  | "D.1.6 SO 07 Obnova vodovodních řadů | [15 empty] | VV | 2 | 1 | True | 0 | ROZPOCET
| VV |  | "SO 07 OBNOVA VODOVODNÍCH ŘADŮ | [15 empty] | VV | 2 | 1 | True | 0 | ROZPOCET
| VV |  | "výkop pro montáž potrubí | [15 empty] | VV | 2 | 1 | True | 0 | ROZPOCET
| VV |  | "OBNOVA VODOVODU ČÍS. 10, dtto F12 (ul. Hluboká) | [15 empty] | VV | 2 | 1 | True | 0 | ROZPOCET
| VV |  | "zatřídění zemin 20% tř. 2, 50% tř. 3, 30% tř. 4 | [15 empty] | VV | 2 | 1 | True | 0 | ROZPOCET
| VV |  | "výkop v komunikaci, skladba tl. 0,41m, rozměry: š. 1,02m, dl. celkem 91,00m, h. 1,79m | [15 empty] | VV | 2 | 1 | True | 0 | ROZPOCET
| VV |  | 1,02*91,00*(1,79-0,41) |  | 128.092 | [13 empty] | VV | 2 | 2 | True | 0 | ROZPOCET
| VV |  | Součet |  | 128.092 | [13 empty] | VV | 2 | 4 | True | 1 | ROZPOCET
11 | K | 162301102 | Vodorovné přemístění výkopku/sypaniny z horniny tř. 1 až 4 | m3 | 128.092 |  | 0 | CS ÚRS 2018 02 |  |  | základní |  | 0 | 0 | 0 | 0 | 0 | 4 | K | 2 |  |  |  | ROZPOCET | 0 | 0 | 0 | 0 | 0 | 1 | 0 | 4 | 1246036170
| PP |  | Vodorovné přemístění výkopku nebo sypaniny po suchu na obvyklém dopravním prostředku, bez naložení výkopku, avšak se složením bez rozhrnutí z horniny tř. 1 až 4 | [15 empty] | PP | 2
| PSC |  | Poznámka k souboru cen: 1. Ceny nelze použít, předepisuje-li projekt přemístit výkopek na místo nepřístupné obvyklým dopravním prostředkům; toto přemístění se oceňuje individuálně. 2. V cenách jsou započteny i náhrady za jízdu loženého vozidla v terénu ve výkopišti nebo na násypišti. 3. V cenách nejsou započteny náklady na rozhrnutí výkopku na násypišti; toto rozhrnutí se oceňuje cenami souboru cen 171 . 0- . . Uložení sypaniny do násypů a 171 20-1201 Uložení sypaniny na skládky. 4. Je-li na dopravní dráze pro vodorovné přemístění nějaká překážka, pro kterou je nutno překládat výkopek z jednoho obvyklého dopravního prostředku na jiný obvyklý dopravní prostředek, oceňuje se toto lomené vodorovné přemístění výkopku v každém úseku samostatně příslušnou cenou tohoto souboru cen a překládání výkopku cenami souboru cen 167 10-3 . Nakládání neulehlého výkopku z hromad s ohledem na ustanovení pozn. číslo 5. 5. Přemísťuje-li se výkopek z dočasných skládek vzdálených do 50 m, neoceňuje se nakládání výkopku, i když se provádí. Toto ustanovení neplatí, vylučuje-li projekt použití dozeru. 6. V cenách vodorovného přemístění sypaniny nejsou započteny náklady na dodávku materiálu, tyto se oceňují ve specifikaci. | [15 empty] | PSC | 2
| VV |  | "D.1.6 SO 07 Obnova vodovodních řadů | [15 empty] | VV | 2 | 1 | True | 0 | ROZPOCET
| VV |  | "SO 07 OBNOVA VODOVODNÍCH ŘADŮ | [15 empty] | VV | 2 | 1 | True | 0 | ROZPOCET
| VV |  | "PŘESUN VÝKOPKU NA MEZIDEPONII | [15 empty] | VV | 2 | 1 | True | 0 | ROZPOCET
| VV |  | "přesun na mezideponii k tomu určenou dle dispozic zhotovitele | [15 empty] | VV | 2 | 1 | True | 0 | ROZPOCET
| VV |  | "výkop pro montáž potrubí | [15 empty] | VV | 2 | 1 | True | 0 | ROZPOCET
| VV |  | "OBNOVA VODOVODU ČÍS. 10, dtto F12 (ul. Hluboká) | [15 empty] | VV | 2 | 1 | True | 0 | ROZPOCET
| VV |  | "zatřídění zemin 20% tř. 2, 50% tř. 3, 30% tř. 4 | [15 empty] | VV | 2 | 1 | True | 0 | ROZPOCET
| VV |  | "výkop v komunikaci, skladba tl. 0,41m, rozměry: š. 1,02m, dl. celkem 91,00m, h. 1,79m | [15 empty] | VV | 2 | 1 | True | 0 | ROZPOCET
| VV |  | 1,02*91,00*(1,79-0,41) |  | 128.092 | [13 empty] | VV | 2 | 2 | True | 0 | ROZPOCET
| VV |  | Součet |  | 128.092 | [13 empty] | VV | 2 | 4 | True | 1 | ROZPOCET
12 | K | 162301102 | Vodorovné přemístění výkopku/sypaniny z horniny tř. 1 až 4 | m3 | 83.538 |  | 0 | CS ÚRS 2018 02 |  |  | základní |  | 0 | 0 | 0 | 0 | 0 | 4 | K | 2 |  |  |  | ROZPOCET | 0 | 0 | 0 | 0 | 0 | 1 | 0 | 4 | 1975297551
| PP |  | Vodorovné přemístění výkopku nebo sypaniny po suchu na obvyklém dopravním prostředku, bez naložení výkopku, avšak se složením bez rozhrnutí z horniny tř. 1 až 4 | [15 empty] | PP | 2
| PSC |  | Poznámka k souboru cen: 1. Ceny nelze použít, předepisuje-li projekt přemístit výkopek na místo nepřístupné obvyklým dopravním prostředkům; toto přemístění se oceňuje individuálně. 2. V cenách jsou započteny i náhrady za jízdu loženého vozidla v terénu ve výkopišti nebo na násypišti. 3. V cenách nejsou započteny náklady na rozhrnutí výkopku na násypišti; toto rozhrnutí se oceňuje cenami souboru cen 171 . 0- . . Uložení sypaniny do násypů a 171 20-1201 Uložení sypaniny na skládky. 4. Je-li na dopravní dráze pro vodorovné přemístění nějaká překážka, pro kterou je nutno překládat výkopek z jednoho obvyklého dopravního prostředku na jiný obvyklý dopravní prostředek, oceňuje se toto lomené vodorovné přemístění výkopku v každém úseku samostatně příslušnou cenou tohoto souboru cen a překládání výkopku cenami souboru cen 167 10-3 . Nakládání neulehlého výkopku z hromad s ohledem na ustanovení pozn. číslo 5. 5. Přemísťuje-li se výkopek z dočasných skládek vzdálených do 50 m, neoceňuje se nakládání výkopku, i když se provádí. Toto ustanovení neplatí, vylučuje-li projekt použití dozeru. 6. V cenách vodorovného přemístění sypaniny nejsou započteny náklady na dodávku materiálu, tyto se oceňují ve specifikaci. | [15 empty] | PSC | 2
| VV |  | "D.1.6 SO 07 Obnova vodovodních řadů | [15 empty] | VV | 2 | 1 | True | 0 | ROZPOCET
| VV |  | "SO 07 OBNOVA VODOVODNÍCH ŘADŮ | [15 empty] | VV | 2 | 1 | True | 0 | ROZPOCET
| VV |  | "PŘESUN VÝKOPKU ZA MEZIDEPONIE ZPĚT | [15 empty] | VV | 2 | 1 | True | 0 | ROZPOCET
| VV |  | "přesun na mezideponii k tomu určenou dle dispozic zhotovitele | [15 empty] | VV | 2 | 1 | True | 0 | ROZPOCET
| VV |  | "OBNOVA VODOVODU ČÍS. 10, dtto F12 (ul. Hluboká) | [15 empty] | VV | 2 | 1 | True | 0 | ROZPOCET
| VV |  | "zásyp výkopu v komunikaci, skladba tl. 0,41m, odpočet obsyp a zásyp potrubí | [15 empty] | VV | 2 | 1 | True | 0 | ROZPOCET
| VV |  | "rozměry: š. 1,02m, dl. celkem 91,00m, h. 1,79m | [15 empty] | VV | 2 | 1 | True | 0 | ROZPOCET
| VV |  | 1,02*91,00*(1,79-0,41-0,34-0,14) |  | 83.538 | [13 empty] | VV | 2 | 2 | True | 0 | ROZPOCET
| VV |  | Součet |  | 83.538 | [13 empty] | VV | 2 | 4 | True | 1 | ROZPOCET
13 | K | 162701105 | Vodorovné přemístění výkopku/sypaniny z horniny tř. 1 až 4 | m3 | 44.554 |  | 0 | CS ÚRS 2018 02 |  |  | základní |  | 0 | 0 | 0 | 0 | 0 | 4 | K | 2 |  |  |  | ROZPOCET | 0 | 0 | 0 | 0 | 0 | 1 | 0 | 4 | -89424418
| PP |  | Vodorovné přemístění výkopku nebo sypaniny po suchu na obvyklém dopravním prostředku, bez naložení výkopku, avšak se složením bez rozhrnutí z horniny tř. 1 až 4 | [15 empty] | PP | 2
| PSC |  | Poznámka k souboru cen: 1. Ceny nelze použít, předepisuje-li projekt přemístit výkopek na místo nepřístupné obvyklým dopravním prostředkům; toto přemístění se oceňuje individuálně. 2. V cenách jsou započteny i náhrady za jízdu loženého vozidla v terénu ve výkopišti nebo na násypišti. 3. V cenách nejsou započteny náklady na rozhrnutí výkopku na násypišti; toto rozhrnutí se oceňuje cenami souboru cen 171 . 0- . . Uložení sypaniny do násypů a 171 20-1201 Uložení sypaniny na skládky. 4. Je-li na dopravní dráze pro vodorovné přemístění nějaká překážka, pro kterou je nutno překládat výkopek z jednoho obvyklého dopravního prostředku na jiný obvyklý dopravní prostředek, oceňuje se toto lomené vodorovné přemístění výkopku v každém úseku samostatně příslušnou cenou tohoto souboru cen a překládání výkopku cenami souboru cen 167 10-3 . Nakládání neulehlého výkopku z hromad s ohledem na ustanovení pozn. číslo 5. 5. Přemísťuje-li se výkopek z dočasných skládek vzdálených do 50 m, neoceňuje se nakládání výkopku, i když se provádí. Toto ustanovení neplatí, vylučuje-li projekt použití dozeru. 6. V cenách vodorovného přemístění sypaniny nejsou započteny náklady na dodávku materiálu, tyto se oceňují ve specifikaci. | [15 empty] | PSC | 2
| VV |  | "D.1.6 SO 07 Obnova vodovodních řadů | [15 empty] | VV | 2 | 1 | True | 0 | ROZPOCET
| VV |  | "SO 07 OBNOVA VODOVODNÍCH ŘADŮ | [15 empty] | VV | 2 | 1 | True | 0 | ROZPOCET
| VV |  | "PŘESUN PŘEBYTEČNÉHO VÝKOPKU NA SKLÁDKU | [15 empty] | VV | 2 | 1 | True | 0 | ROZPOCET
| VV |  | "přesun na trvalou skládku k tomu určenou dle dispozic zhotovitele | [15 empty] | VV | 2 | 1 | True | 0 | ROZPOCET
| VV |  | "výkop pro montáž potrubí | [15 empty] | VV | 2 | 1 | True | 0 | ROZPOCET
| VV |  | "OBNOVA VODOVODU ČÍS. 10, dtto F12 (ul. Hluboká) | [15 empty] | VV | 2 | 1 | True | 0 | ROZPOCET
| VV |  | "zatřídění zemin 20% tř. 2, 50% tř. 3, 30% tř. 4 | [15 empty] | VV | 2 | 1 | True | 0 | ROZPOCET
| VV |  | "výkop v komunikaci, skladba tl. 0,41m, rozměry: š. 1,02m, dl. celkem 91,00m, h. 1,79m | [15 empty] | VV | 2 | 1 | True | 0 | ROZPOCET
| VV |  | 1,02*91,00*(1,79-0,41)-1,02*91,00*(1,79-0,41-0,34-0,14) |  | 44.554 | [13 empty] | VV | 2 | 2 | True | 0 | ROZPOCET
| VV |  | Součet |  | 44.554 | [13 empty] | VV | 2 | 4 | True | 1 | ROZPOCET
14 | K | 167101102 | Nakládání výkopku z hornin tř. 1 až 4 přes 100 m3 | m3 | 128.092 |  | 0 | CS ÚRS 2018 02 |  |  | základní |  | 0 | 0 | 0 | 0 | 0 | 4 | K | 2 |  |  |  | ROZPOCET | 0 | 0 | 0 | 0 | 0 | 1 | 0 | 4 | 941637103
| PP |  | Nakládání, skládání a překládání neulehlého výkopku nebo sypaniny nakládání, množství přes 100 m3, z hornin tř. 1 až 4 | [15 empty] | PP | 2
| PSC |  | Poznámka k souboru cen: 1. Ceny -1101, -1151, -1102, -1152, -1103, -1153, jsou určeny pro nakládání, skládání a překládání na obvyklý nebo z obvyklého dopravního prostředku. Pro nakládání z lodi nebo na loď jsou určeny ceny -1105 a -1155. 2. Ceny -1105 a -1155 jsou určeny pro nakládání, překládání a vykládání na vzdálenost a) do 20 m vodorovně; vodorovná vzdálenost se měří od těžnice lodi k těžnici druhé lodi, nebo k těžišti hromady na břehu nebo k těžišti dopravního prostředku na suchu, b) do 4 m svisle; svislá vzdálenost se měří od pracovní hladiny vody k úrovni srovnaného terénu v místě hromady nebo v místě dopravní plochy pro dopravní prostředek na suchu. Uvedenou svislou vzdálenost 4 m lze zvětšit, a to nejvýše do 6 m, jestliže je vodorovná vzdálenost uvedená v bodu a) kratší než 20 m nejméně o trojnásobek zvětšení výšky přes 4 m. 3. Množství měrných jednotek se určí v rostlém stavu horniny. | [15 empty] | PSC | 2
| VV |  | "D.1.6 SO 07 Obnova vodovodních řadů | [15 empty] | VV | 2 | 1 | True | 0 | ROZPOCET
| VV |  | "SO 07 OBNOVA VODOVODNÍCH ŘADŮ | [15 empty] | VV | 2 | 1 | True | 0 | ROZPOCET
| VV |  | "PŘESUN VÝKOPKU NA MEZIDEPONII | [15 empty] | VV | 2 | 1 | True | 0 | ROZPOCET
| VV |  | "přesun na mezideponii k tomu určenou dle dispozic zhotovitele | [15 empty] | VV | 2 | 1 | True | 0 | ROZPOCET
| VV |  | "výkop pro montáž potrubí | [15 empty] | VV | 2 | 1 | True | 0 | ROZPOCET
| VV |  | "OBNOVA VODOVODU ČÍS. 10, dtto F12 (ul. Hluboká) | [15 empty] | VV | 2 | 1 | True | 0 | ROZPOCET
| VV |  | "zatřídění zemin 20% tř. 2, 50% tř. 3, 30% tř. 4 | [15 empty] | VV | 2 | 1 | True | 0 | ROZPOCET
| VV |  | "výkop v komunikaci, skladba tl. 0,41m, rozměry: š. 1,02m, dl. celkem 91,00m, h. 1,79m | [15 empty] | VV | 2 | 1 | True | 0 | ROZPOCET
| VV |  | 1,02*91,00*(1,79-0,41) |  | 128.092 | [13 empty] | VV | 2 | 2 | True | 0 | ROZPOCET
| VV |  | Součet |  | 128.092 | [13 empty] | VV | 2 | 4 | True | 1 | ROZPOCET
15 | K | 167101101 | Nakládání výkopku z hornin tř. 1 až 4 do 100 m3 | m3 | 83.538 |  | 0 | CS ÚRS 2018 02 |  |  | základní |  | 0 | 0 | 0 | 0 | 0 | 4 | K | 2 |  |  |  | ROZPOCET | 0 | 0 | 0 | 0 | 0 | 1 | 0 | 4 | 618800504
| PP |  | Nakládání, skládání a překládání neulehlého výkopku nebo sypaniny nakládání, množství do 100 m3, z hornin tř. 1 až 4 | [15 empty] | PP | 2
| PSC |  | Poznámka k souboru cen: 1. Ceny -1101, -1151, -1102, -1152, -1103, -1153, jsou určeny pro nakládání, skládání a překládání na obvyklý nebo z obvyklého dopravního prostředku. Pro nakládání z lodi nebo na loď jsou určeny ceny -1105 a -1155. 2. Ceny -1105 a -1155 jsou určeny pro nakládání, překládání a vykládání na vzdálenost a) do 20 m vodorovně; vodorovná vzdálenost se měří od těžnice lodi k těžnici druhé lodi, nebo k těžišti hromady na břehu nebo k těžišti dopravního prostředku na suchu, b) do 4 m svisle; svislá vzdálenost se měří od pracovní hladiny vody k úrovni srovnaného terénu v místě hromady nebo v místě dopravní plochy pro dopravní prostředek na suchu. Uvedenou svislou vzdálenost 4 m lze zvětšit, a to nejvýše do 6 m, jestliže je vodorovná vzdálenost uvedená v bodu a) kratší než 20 m nejméně o trojnásobek zvětšení výšky přes 4 m. 3. Množství měrných jednotek se určí v rostlém stavu horniny. | [15 empty] | PSC | 2
| VV |  | "D.1.6 SO 07 Obnova vodovodních řadů | [15 empty] | VV | 2 | 1 | True | 0 | ROZPOCET
| VV |  | "SO 07 OBNOVA VODOVODNÍCH ŘADŮ | [15 empty] | VV | 2 | 1 | True | 0 | ROZPOCET
| VV |  | "PŘESUN VÝKOPKU ZA MEZIDEPONIE ZPĚT | [15 empty] | VV | 2 | 1 | True | 0 | ROZPOCET
| VV |  | "přesun na mezideponii k tomu určenou dle dispozic zhotovitele | [15 empty] | VV | 2 | 1 | True | 0 | ROZPOCET
| VV |  | "OBNOVA VODOVODU ČÍS. 10, dtto F12 (ul. Hluboká) | [15 empty] | VV | 2 | 1 | True | 0 | ROZPOCET
| VV |  | "zásyp výkopu v komunikaci, skladba tl. 0,41m, odpočet obsyp a zásyp potrubí | [15 empty] | VV | 2 | 1 | True | 0 | ROZPOCET
| VV |  | "rozměry: š. 1,02m, dl. celkem 91,00m, h. 1,79m | [15 empty] | VV | 2 | 1 | True | 0 | ROZPOCET
| VV |  | 1,02*91,00*(1,79-0,41-0,34-0,14) |  | 83.538 | [13 empty] | VV | 2 | 2 | True | 0 | ROZPOCET
| VV |  | Součet |  | 83.538 | [13 empty] | VV | 2 | 4 | True | 1 | ROZPOCET
16 | K | 167101101 | Nakládání výkopku z hornin tř. 1 až 4 do 100 m3 | m3 | 44.554 |  | 0 | CS ÚRS 2018 02 |  |  | základní |  | 0 | 0 | 0 | 0 | 0 | 4 | K | 2 |  |  |  | ROZPOCET | 0 | 0 | 0 | 0 | 0 | 1 | 0 | 4 | -1390093755
| PP |  | Nakládání, skládání a překládání neulehlého výkopku nebo sypaniny nakládání, množství do 100 m3, z hornin tř. 1 až 4 | [15 empty] | PP | 2
| PSC |  | Poznámka k souboru cen: 1. Ceny -1101, -1151, -1102, -1152, -1103, -1153, jsou určeny pro nakládání, skládání a překládání na obvyklý nebo z obvyklého dopravního prostředku. Pro nakládání z lodi nebo na loď jsou určeny ceny -1105 a -1155. 2. Ceny -1105 a -1155 jsou určeny pro nakládání, překládání a vykládání na vzdálenost a) do 20 m vodorovně; vodorovná vzdálenost se měří od těžnice lodi k těžnici druhé lodi, nebo k těžišti hromady na břehu nebo k těžišti dopravního prostředku na suchu, b) do 4 m svisle; svislá vzdálenost se měří od pracovní hladiny vody k úrovni srovnaného terénu v místě hromady nebo v místě dopravní plochy pro dopravní prostředek na suchu. Uvedenou svislou vzdálenost 4 m lze zvětšit, a to nejvýše do 6 m, jestliže je vodorovná vzdálenost uvedená v bodu a) kratší než 20 m nejméně o trojnásobek zvětšení výšky přes 4 m. 3. Množství měrných jednotek se určí v rostlém stavu horniny. | [15 empty] | PSC | 2
| VV |  | "D.1.6 SO 07 Obnova vodovodních řadů | [15 empty] | VV | 2 | 1 | True | 0 | ROZPOCET
| VV |  | "SO 07 OBNOVA VODOVODNÍCH ŘADŮ | [15 empty] | VV | 2 | 1 | True | 0 | ROZPOCET
| VV |  | "PŘESUN PŘEBYTEČNÉHO VÝKOPKU NA SKLÁDKU | [15 empty] | VV | 2 | 1 | True | 0 | ROZPOCET
| VV |  | "přesun na trvalou skládku k tomu určenou dle dispozic zhotovitele | [15 empty] | VV | 2 | 1 | True | 0 | ROZPOCET
| VV |  | "výkop pro montáž potrubí | [15 empty] | VV | 2 | 1 | True | 0 | ROZPOCET
| VV |  | "OBNOVA VODOVODU ČÍS. 10, dtto F12 (ul. Hluboká) | [15 empty] | VV | 2 | 1 | True | 0 | ROZPOCET
| VV |  | "zatřídění zemin 20% tř. 2, 50% tř. 3, 30% tř. 4 | [15 empty] | VV | 2 | 1 | True | 0 | ROZPOCET
| VV |  | "výkop v komunikaci, skladba tl. 0,41m, rozměry: š. 1,02m, dl. celkem 91,00m, h. 1,79m | [15 empty] | VV | 2 | 1 | True | 0 | ROZPOCET
| VV |  | 1,02*91,00*(1,79-0,41)-1,02*91,00*(1,79-0,41-0,34-0,14) |  | 44.554 | [13 empty] | VV | 2 | 2 | True | 0 | ROZPOCET
| VV |  | Součet |  | 44.554 | [13 empty] | VV | 2 | 4 | True | 1 | ROZPOCET
17 | K | 171201201 | Uložení sypaniny na skládky | m3 | 128.092 |  | 0 | CS ÚRS 2018 02 |  |  | základní |  | 0 | 0 | 0 | 0 | 0 | 4 | K | 2 |  |  |  | ROZPOCET | 0 | 0 | 0 | 0 | 0 | 1 | 0 | 4 | -1026022839
| PP |  | Uložení sypaniny na skládky | [15 empty] | PP | 2
| PSC |  | Poznámka k souboru cen: 1. Cena -1201 je určena i pro: a) uložení výkopku nebo ornice na dočasné skládky předepsané projektem tak, že na 1 m2 projektem určené plochy této skládky připadá přes 2 m3 výkopku nebo ornice; v opačném případě se uložení neoceňuje. Množství výkopku nebo ornice připadající na 1 m2 skládky se určí jako podíl množství výkopku nebo ornice, měřeného v rostlém stavu a projektem určené plochy dočasné skládky; b) zasypání koryt vodotečí a prohlubní v terénu bez předepsaného zhutnění sypaniny; c) uložení výkopku pod vodou do prohlubní ve dně vodotečí nebo nádrží. 2. Cenu -1201 nelze použít pro uložení výkopku nebo ornice: a) při vykopávkách pro podzemní vedení podél hrany výkopu, z něhož byl výkopek získán, a to ani tehdy, jestliže se výkopek po vyhození z výkopu na povrch území ještě dále přemisťuje na hromady podél výkopu; b) na dočasné skládky, které nejsou předepsány projektem; c) na dočasné skládky předepsané projektem tak, že na 1 m2 projektem určené plochy této skládky připadají nejvýše 2 m3 výkopku nebo ornice (viz. též poznámku č. 1 a); d) na dočasné skládky, oceňuje-li se cenou 121 10-1101 Sejmutí ornice nebo lesní půdy do 50 m, nebo oceňuje-li se vodorovné přemístění výkopku do 20 m a 50 m cenami 162 20-1101, 162 20-1102, 162 20-1151 a 162 20-1152. V těchto případech se uložení výkopku nebo ornice na dočasnou skládku neoceňuje. e) na trvalé skládky s předepsaným zhutněním; toto uložení výkopku se oceňuje cenami souboru cen 171 . 0- . . Uložení sypaniny do násypů. 3. V ceně -1201 jsou započteny i náklady na rozprostření sypaniny ve vrstvách s hrubým urovnáním na skládce. 4. V ceně -1201 nejsou započteny náklady na získání skládek ani na poplatky za skládku. 5. Množství jednotek uložení výkopku (sypaniny) se určí v m3 uloženého výkopku (sypaniny),v rostlém stavu zpravidla ve výkopišti. | [15 empty] | PSC | 2
| VV |  | "D.1.6 SO 07 Obnova vodovodních řadů | [15 empty] | VV | 2 | 1 | True | 0 | ROZPOCET
| VV |  | "SO 07 OBNOVA VODOVODNÍCH ŘADŮ | [15 empty] | VV | 2 | 1 | True | 0 | ROZPOCET
| VV |  | "PŘESUN VÝKOPKU NA MEZIDEPONII | [15 empty] | VV | 2 | 1 | True | 0 | ROZPOCET
| VV |  | "přesun na mezideponii k tomu určenou dle dispozic zhotovitele | [15 empty] | VV | 2 | 1 | True | 0 | ROZPOCET
| VV |  | "výkop pro montáž potrubí | [15 empty] | VV | 2 | 1 | True | 0 | ROZPOCET
| VV |  | "OBNOVA VODOVODU ČÍS. 10, dtto F12 (ul. Hluboká) | [15 empty] | VV | 2 | 1 | True | 0 | ROZPOCET
| VV |  | "zatřídění zemin 20% tř. 2, 50% tř. 3, 30% tř. 4 | [15 empty] | VV | 2 | 1 | True | 0 | ROZPOCET
| VV |  | "výkop v komunikaci, skladba tl. 0,41m, rozměry: š. 1,02m, dl. celkem 91,00m, h. 1,79m | [15 empty] | VV | 2 | 1 | True | 0 | ROZPOCET
| VV |  | 1,02*91,00*(1,79-0,41) |  | 128.092 | [13 empty] | VV | 2 | 2 | True | 0 | ROZPOCET
| VV |  | Součet |  | 128.092 | [13 empty] | VV | 2 | 4 | True | 1 | ROZPOCET
18 | K | 171201201 | Uložení sypaniny na skládky | m3 | 44.554 |  | 0 | CS ÚRS 2018 02 |  |  | základní |  | 0 | 0 | 0 | 0 | 0 | 4 | K | 2 |  |  |  | ROZPOCET | 0 | 0 | 0 | 0 | 0 | 1 | 0 | 4 | -1748694428
| PP |  | Uložení sypaniny na skládky | [15 empty] | PP | 2
| PSC |  | Poznámka k souboru cen: 1. Cena -1201 je určena i pro: a) uložení výkopku nebo ornice na dočasné skládky předepsané projektem tak, že na 1 m2 projektem určené plochy této skládky připadá přes 2 m3 výkopku nebo ornice; v opačném případě se uložení neoceňuje. Množství výkopku nebo ornice připadající na 1 m2 skládky se určí jako podíl množství výkopku nebo ornice, měřeného v rostlém stavu a projektem určené plochy dočasné skládky; b) zasypání koryt vodotečí a prohlubní v terénu bez předepsaného zhutnění sypaniny; c) uložení výkopku pod vodou do prohlubní ve dně vodotečí nebo nádrží. 2. Cenu -1201 nelze použít pro uložení výkopku nebo ornice: a) při vykopávkách pro podzemní vedení podél hrany výkopu, z něhož byl výkopek získán, a to ani tehdy, jestliže se výkopek po vyhození z výkopu na povrch území ještě dále přemisťuje na hromady podél výkopu; b) na dočasné skládky, které nejsou předepsány projektem; c) na dočasné skládky předepsané projektem tak, že na 1 m2 projektem určené plochy této skládky připadají nejvýše 2 m3 výkopku nebo ornice (viz. též poznámku č. 1 a); d) na dočasné skládky, oceňuje-li se cenou 121 10-1101 Sejmutí ornice nebo lesní půdy do 50 m, nebo oceňuje-li se vodorovné přemístění výkopku do 20 m a 50 m cenami 162 20-1101, 162 20-1102, 162 20-1151 a 162 20-1152. V těchto případech se uložení výkopku nebo ornice na dočasnou skládku neoceňuje. e) na trvalé skládky s předepsaným zhutněním; toto uložení výkopku se oceňuje cenami souboru cen 171 . 0- . . Uložení sypaniny do násypů. 3. V ceně -1201 jsou započteny i náklady na rozprostření sypaniny ve vrstvách s hrubým urovnáním na skládce. 4. V ceně -1201 nejsou započteny náklady na získání skládek ani na poplatky za skládku. 5. Množství jednotek uložení výkopku (sypaniny) se určí v m3 uloženého výkopku (sypaniny),v rostlém stavu zpravidla ve výkopišti. | [15 empty] | PSC | 2
| VV |  | "D.1.6 SO 07 Obnova vodovodních řadů | [15 empty] | VV | 2 | 1 | True | 0 | ROZPOCET
| VV |  | "SO 07 OBNOVA VODOVODNÍCH ŘADŮ | [15 empty] | VV | 2 | 1 | True | 0 | ROZPOCET
| VV |  | "PŘESUN PŘEBYTEČNÉHO VÝKOPKU NA SKLÁDKU | [15 empty] | VV | 2 | 1 | True | 0 | ROZPOCET
| VV |  | "přesun na trvalou skládku k tomu určenou dle dispozic zhotovitele | [15 empty] | VV | 2 | 1 | True | 0 | ROZPOCET
| VV |  | "výkop pro montáž potrubí | [15 empty] | VV | 2 | 1 | True | 0 | ROZPOCET
| VV |  | "OBNOVA VODOVODU ČÍS. 10, dtto F12 (ul. Hluboká) | [15 empty] | VV | 2 | 1 | True | 0 | ROZPOCET
| VV |  | "zatřídění zemin 20% tř. 2, 50% tř. 3, 30% tř. 4 | [15 empty] | VV | 2 | 1 | True | 0 | ROZPOCET
| VV |  | "výkop v komunikaci, skladba tl. 0,41m, rozměry: š. 1,02m, dl. celkem 91,00m, h. 1,79m | [15 empty] | VV | 2 | 1 | True | 0 | ROZPOCET
| VV |  | 1,02*91,00*(1,79-0,41)-1,02*91,00*(1,79-0,41-0,34-0,14) |  | 44.554 | [13 empty] | VV | 2 | 2 | True | 0 | ROZPOCET
| VV |  | Součet |  | 44.554 | [13 empty] | VV | 2 | 4 | True | 1 | ROZPOCET
19 | K | 174101101 | Zásyp jam, šachet rýh nebo kolem objektů sypaninou se zhutněním | m3 | 83.538 |  | 0 | CS ÚRS 2018 02 |  |  | základní |  | 0 | 0 | 0 | 0 | 0 | 4 | K | 2 |  |  |  | ROZPOCET | 0 | 0 | 0 | 0 | 0 | 1 | 0 | 4 | -1237707970
| PP |  | Zásyp sypaninou z jakékoliv horniny s uložením výkopku ve vrstvách se zhutněním jam, šachet, rýh nebo kolem objektů v těchto vykopávkách | [15 empty] | PP | 2
| PSC |  | Poznámka k souboru cen: 1. Ceny 174 10- . . jsou určeny pro zhutněné zásypy s mírou zhutnění: a) z hornin soudržných do 100 % PS, b) z hornin nesoudržných do I(d) 0,9, c) z hornin kamenitých pro jakoukoliv míru zhutnění. 2. Je-li projektem předepsáno vyšší zhutnění, podle bodu a) a b) poznámky č 1., ocení se zásyp individuálně. 3. Ceny nelze použít pro zásyp rýh pro drenážní trativody pro lesnicko-technické meliorace a zemědělské. Zásyp těchto rýh se oceňuje cenami souboru cen 174 20-3 . části A 03 Zemní práce pro objekty oborů 831 až 833. Nezhutněný zásyp odvodňovacích kanálů z betonových a železobetonových trub v polních a lučních tratích se oceňuje cenou -1101 Zásyp sypaninou rýh bez ohledu na šířku kanálu; cena obsahuje i náklady na ruční nezhutněný zásyp výšky do 200 mm nad vrchol potrubí. 4. V cenách 10-1101, 10-1103, 20-1101 a 20-1103 je započteno přemístění sypaniny ze vzdálenosti 10 m od kraje výkopu nebo zasypávaného prostoru, měřeno k těžišti skládky. 5. V ceně 10-1102 je započteno přemístění sypaniny ze vzdálenosti 15 m od hrany zasypávaného prostoru, měřeno k těžišti skládky. 6. Objem zásypu je rozdíl objemu výkopu a objemu do něho vestavěných konstrukcí nebo uložených vedení i s jejich obklady a podklady (tento objem se nazývá objemem horniny vytlačené konstrukcí). Objem potrubí do DN 180, příp. i s obalem, se od objemu zásypu neodečítá. Pro stanovení objemu zásypu se od objemu výkopu odečítá i objem obsypu potrubí oceňovaný cenami souboru cen 175 10-11 Obsyp potrubí, přichází-li v úvahu . 7. Odklizení zbylého výkopku po provedení zásypu zářezů se šikmými stěnami pro podzemní vedení nebo zásypu jam a rýh pro podzemní vedení se oceňuje, je-li objem zbylého výkopku: a) do 1 m3 na 1 m vedení a jedná se o výkopek neulehlý - cenami souboru cen 167 10-110 Nakládání výkopku nebo sypaniny a 162 . 0-1 . Vodorovné přemístění výkopku. V případě, že se jedná o výkopek ulehlý - rozpojení a naložení výkopku cenami souboru cen 122 . 0-1 . souboru cen 162 . 0-1 . Vodorovné přemístění výkopku; b) přes 1 m3 na 1 m vedení, jestliže projekt předepíše, že se zbylý výkopek bude odklízet zároveň s prováděním vykopávky, pouze přemístění výkopku cenami souboru cen 162 . 0-1 . Vodorovné přemístění výkopku. Při zmíněném objemu zbylého výkopku se neoceňuje ani naložení ani rozpojení výkopku. Jestliže se zbylý výkopek neodklízí, nýbrž rozprostírá podél výkopu a nad výkopem, platí poznámka č. 8. 8. Rozprostření zbylého výkopku podél výkopu a nad výkopem po provedení zásypů zářezů se šikmými stěnami pro podzemní vedení nebo zásypu jam a rýh pro podzemní vedení se oceňuje: a) cenou 171 20-1101 Uložení sypaniny do nezhutněných násypů, není-li projektem předepsáno zhutnění rozprostřeného zbylého výkopku, b) cenou 171 10-1111 Uložení sypaniny do násypů z hornin sypkých, je-li předepsáno zhutnění rozprostřeného zbylého výkopku, a to v objemu vypočteném podle poznámky č.6, příp. zmenšeném o objem výkopku, který byl již odklizen. 9. Míru zhutnění předepisuje projekt. | [15 empty] | PSC | 2
| VV |  | "D.1.6 SO 07 Obnova vodovodních řadů | [15 empty] | VV | 2 | 1 | True | 0 | ROZPOCET
| VV |  | "SO 07 OBNOVA VODOVODNÍCH ŘADŮ | [15 empty] | VV | 2 | 1 | True | 0 | ROZPOCET
| VV |  | "OBNOVA VODOVODU ČÍS. 10, dtto F12 (ul. Hluboká) | [15 empty] | VV | 2 | 1 | True | 0 | ROZPOCET
| VV |  | "zásyp výkopu v komunikaci, skladba tl. 0,41m, odpočet obsyp a zásyp potrubí | [15 empty] | VV | 2 | 1 | True | 0 | ROZPOCET
| VV |  | "rozměry: š. 1,02m, dl. celkem 91,00m, h. 1,79m | [15 empty] | VV | 2 | 1 | True | 0 | ROZPOCET
| VV |  | 1,02*91,00*(1,79-0,41-0,34-0,14) |  | 83.538 | [13 empty] | VV | 2 | 2 | True | 0 | ROZPOCET
| VV |  | Součet |  | 83.538 | [13 empty] | VV | 2 | 4 | True | 1 | ROZPOCET
20 | K | 175151101 | Obsypání potrubí strojně sypaninou bez prohození, uloženou do 3 m | m3 | 32.258 |  | 0 | CS ÚRS 2018 02 |  |  | základní |  | 0 | 0 | 0 | 0 | 0 | 4 | K | 2 |  |  |  | ROZPOCET | 0 | 0 | 0 | 0 | 0 | 1 | 0 | 4 | 269460338
| PP |  | Obsypání potrubí strojně sypaninou z vhodných hornin tř. 1 až 4 nebo materiálem připraveným podél výkopu ve vzdálenosti do 3 m od jeho kraje, pro jakoukoliv hloubku výkopu a míru zhutnění bez prohození sypaniny | [15 empty] | PP | 2
| PSC |  | Poznámka k souboru cen: 1. Objem obsypu na 1 m délky potrubí se rovná šířce dna výkopu násobené součtem vnějšího průměru potrubí příp. i s obalem a projektované tloušťky obsypu nad, případně i pod potrubím. Pro odečítání objemu potrubí se započítávají všechny vestavěné konstrukce nebo uložené vedení i s jejich obklady a podklady (tento objem se nazývá objemem horniny vytlačené konstrukcí). 2. Míru zhutnění předepisuje projekt. 3. V cenách nejsou zahrnuty náklady na nakupovanou sypaninu. Tato se oceňuje ve specifikaci. 4. V cenách nejsou zahrnuty náklady na prohození sypaniny, tyto náklady se oceňují položkou 17511-1109 Příplatek za prohození sypaniny. | [15 empty] | PSC | 2
| VV |  | "D.1.6 SO 07 Obnova vodovodních řadů | [15 empty] | VV | 2 | 1 | True | 0 | ROZPOCET
| VV |  | "SO 07 OBNOVA VODOVODNÍCH ŘADŮ | [15 empty] | VV | 2 | 1 | True | 0 | ROZPOCET
| VV |  | "OBNOVA VODOVODU ČÍS. 10, dtto F12 (ul. Hluboká) | [15 empty] | VV | 2 | 1 | True | 0 | ROZPOCET
| VV |  | "obsyp potrubí ve výkopu D+0,30m, potrubí litina TLT DN80 | [15 empty] | VV | 2 | 1 | True | 0 | ROZPOCET
| VV |  | "rozměry: š. 1,02m, dl. celkem 91,00m, h. 1,79m | [15 empty] | VV | 2 | 1 | True | 0 | ROZPOCET
| VV |  | 1,02*91,00*(0,35) |  | 32.487 | [13 empty] | VV | 2 | 2 | True | 0 | ROZPOCET
| VV |  | "odpočet za potrubí TLT DN80 | [15 empty] | VV | 2 | 1 | True | 0 | ROZPOCET
| VV |  | -91,00*(0,5*(3,1415*0,04*0,04)) |  | -0.229 | [13 empty] | VV | 2 | 2 | True | 0 | ROZPOCET
| VV |  | Součet |  | 32.258 | [13 empty] | VV | 2 | 4 | True | 1 | ROZPOCET
21 | M | 58331200 | štěrkopísek netříděný zásypový materiál | t | 64.516 |  | 0 | CS ÚRS 2018 02 |  |  | základní |  | 0 | 1 | 64.516 | 0 | 0 | 8 | M | 2 |  |  |  | ROZPOCET | 0 | 0 | 0 | 0 | 0 | 1 | 0 | 4 | -1413983306
| PP |  | štěrkopísek netříděný zásypový materiál | [15 empty] | PP | 2
| VV |  | "D.1.6 SO 07 Obnova vodovodních řadů | [15 empty] | VV | 2 | 1 | True | 0 | ROZPOCET
| VV |  | "SO 07 OBNOVA VODOVODNÍCH ŘADŮ | [15 empty] | VV | 2 | 1 | True | 0 | ROZPOCET
| VV |  | "OBNOVA VODOVODU ČÍS. 10, dtto F12 (ul. Hluboká) | [15 empty] | VV | 2 | 1 | True | 0 | ROZPOCET
| VV |  | "obsyp potrubí ve výkopu D+0,30m, potrubí litina TLT DN80 | [15 empty] | VV | 2 | 1 | True | 0 | ROZPOCET
| VV |  | "rozměry: š. 1,02m, dl. celkem 91,00m, h. 1,79m | [15 empty] | VV | 2 | 1 | True | 0 | ROZPOCET
| VV |  | 1,02*91,00*(0,35) |  | 32.487 | [13 empty] | VV | 2 | 2 | True | 0 | ROZPOCET
| VV |  | "odpočet za potrubí TLT DN80 | [15 empty] | VV | 2 | 1 | True | 0 | ROZPOCET
| VV |  | -91,00*(0,5*(3,1415*0,04*0,04)) |  | -0.229 | [13 empty] | VV | 2 | 2 | True | 0 | ROZPOCET
| VV |  | Součet |  | 32.258 | [13 empty] | VV | 2 | 4 | True | 1 | ROZPOCET
| VV |  | 32,258*2 'Přepočtené koeficientem množství |  | 64.516 | [13 empty] | VV | 2 | 2 | False | 1 | ROZPOCET
| D | 4 | Vodorovné konstrukce |  |  |  | 0 | [5 empty] | 0 |  | 24.701 |  | 0 | 1 | D | 1 |  |  |  | ROZPOCET | [6 empty] | 0
22 | K | 451572111 | Lože pod potrubí otevřený výkop z kameniva drobného těženého | m3 | 12.995 |  | 0 | CS ÚRS 2018 02 |  |  | základní |  | 0 | 1.8908 | 24.5706 | 0 | 0 | 4 | K | 2 |  |  |  | ROZPOCET | 0 | 0 | 0 | 0 | 0 | 1 | 0 | 4 | -1631354139
| PP |  | Lože pod potrubí, stoky a drobné objekty v otevřeném výkopu z kameniva drobného těženého 0 až 4 mm | [15 empty] | PP | 2
| PSC |  | Poznámka k souboru cen: 1. Ceny -1111 a -1192 lze použít i pro zřízení sběrných vrstev nad drenážními trubkami. 2. V cenách -5111 a -1192 jsou započteny i náklady na prohození výkopku získaného při zemních pracích. | [15 empty] | PSC | 2
| VV |  | "D.1.6 SO 07 Obnova vodovodních řadů | [15 empty] | VV | 2 | 1 | True | 0 | ROZPOCET
| VV |  | "SO 07 OBNOVA VODOVODNÍCH ŘADŮ | [15 empty] | VV | 2 | 1 | True | 0 | ROZPOCET
| VV |  | "OBNOVA VODOVODU ČÍS. 10, dtto F12 (ul. Hluboká) | [15 empty] | VV | 2 | 1 | True | 0 | ROZPOCET
| VV |  | "pískové lože pod potrubí tl. 0,10m, rozměry: š. 1,02m, dl. celkem 91,00m, h. 1,79m | [15 empty] | VV | 2 | 1 | True | 0 | ROZPOCET
| VV |  | 1,02*91,00*(0,14) |  | 12.995 | [13 empty] | VV | 2 | 2 | True | 0 | ROZPOCET
| VV |  | Součet |  | 12.995 | [13 empty] | VV | 2 | 4 | True | 1 | ROZPOCET
23 | K | 452313151 | Podkladní bloky z betonu prostého tř. C 20/25 otevřený výkop | m3 | 0.05 |  | 0 | CS ÚRS 2018 02 |  |  | základní |  | 0 | 2.429 | 0.12145 | 0 | 0 | 4 | K | 2 |  |  |  | ROZPOCET | 0 | 0 | 0 | 0 | 0 | 1 | 0 | 4 | 1736938055
| PP |  | Podkladní a zajišťovací konstrukce z betonu prostého v otevřeném výkopu bloky pro potrubí z betonu tř. C 20/25 | [15 empty] | PP | 2
| PSC |  | Poznámka k souboru cen: 1. Ceny -1121 až -1191 a -1192 lze použít i pro ochrannou vrstvu pod železobetonové konstrukce. 2. Ceny -2121 až -2191 a -2192 jsou určeny pro jakékoliv úkosy sedel. | [15 empty] | PSC | 2
| VV |  | "DSO 07 - OBNOVA VODOVODNÍCH ŘADŮ | [15 empty] | VV | 2 | 1 | True | 0 | ROZPOCET
| VV |  | "OBNOVA VODOVODU Č. 10 | [15 empty] | VV | 2 | 1 | True | 0 | ROZPOCET
| VV |  | "4x mechanická přechodka s vnějším kovových závitem D32 | [15 empty] | VV | 2 | 1 | True | 0 | ROZPOCET
| VV |  | 0,05 |  | 0.05 | [13 empty] | VV | 2 | 2 | True | 0 | ROZPOCET
| VV |  | Součet |  | 0.05 | [13 empty] | VV | 2 | 4 | True | 1 | ROZPOCET
24 | K | 452353101 | Bednění podkladních bloků otevřený výkop | m2 | 1.4 |  | 0 | CS ÚRS 2018 02 |  |  | základní |  | 0 | 0.00639 | 0.008946 | 0 | 0 | 4 | K | 2 |  |  |  | ROZPOCET | 0 | 0 | 0 | 0 | 0 | 1 | 0 | 4 | 1428118998
| PP |  | Bednění podkladních a zajišťovacích konstrukcí v otevřeném výkopu bloků pro potrubí | [15 empty] | PP | 2
| VV |  | "DSO 07 - OBNOVA VODOVODNÍCH ŘADŮ | [15 empty] | VV | 2 | 1 | True | 0 | ROZPOCET
| VV |  | "OBNOVA VODOVODU Č. 10 | [15 empty] | VV | 2 | 1 | True | 0 | ROZPOCET
| VV |  | "4x mechanická přechodka s vnějším kovových závitem D32 | [15 empty] | VV | 2 | 1 | True | 0 | ROZPOCET
| VV |  | 4*(0,45*0,35+0,55*0,35) |  | 1.4 | [13 empty] | VV | 2 | 2 | True | 0 | ROZPOCET
| VV |  | Součet |  | 1.4 | [13 empty] | VV | 2 | 4 | True | 1 | ROZPOCET
| D | 5 | Komunikace pozemní |  |  |  | 0 | [5 empty] | 0 |  | 90.5181 |  | 0 | 1 | D | 1 |  |  |  | ROZPOCET | [6 empty] | 0
25 | K | 564871116 | Podklad ze štěrkodrtě ŠD tl. 300 mm | m2 | 105.8 |  | 0 | CS ÚRS 2018 02 |  |  | základní |  | 0 | 0.567 | 59.9886 | 0 | 0 | 4 | K | 2 |  |  |  | ROZPOCET | 0 | 0 | 0 | 0 | 0 | 1 | 0 | 4 | 1944797737
| PP |  | Podklad ze štěrkodrti ŠD s rozprostřením a zhutněním, po zhutnění tl. 300 mm | [15 empty] | PP | 2
| VV |  | "D.1.6 SO 07 Obnova vodovodních řadů | [15 empty] | VV | 2 | 1 | True | 0 | ROZPOCET
| VV |  | "SO 07 OBNOVA VODOVODNÍCH ŘADŮ | [15 empty] | VV | 2 | 1 | True | 0 | ROZPOCET
| VV |  | "OBNOVA VODOVODU ČÍS. 10, dtto F12 (ul. Hluboká) | [15 empty] | VV | 2 | 1 | True | 0 | ROZPOCET
| VV |  | "obnova komunikace, podkladní vrstva štěrk tl. 0,30m, ve správě KSÚS | [15 empty] | VV | 2 | 1 | True | 0 | ROZPOCET
| VV |  | "rozměry: pl. 105,80m2 | [15 empty] | VV | 2 | 1 | True | 0 | ROZPOCET
| VV |  | 105,80 |  | 105.8 | [13 empty] | VV | 2 | 2 | True | 0 | ROZPOCET
| VV |  | Součet |  | 105.8 | [13 empty] | VV | 2 | 4 | True | 1 | ROZPOCET
26 | K | 565155121 | Asfaltový beton vrstva podkladní ACP 16 (obalované kamenivo OKS) tl 70 mm š přes 3 m | m2 | 105.8 |  | 0 | CS ÚRS 2018 02 |  |  | základní |  | 0 | 0.18463 | 19.5339 | 0 | 0 | 4 | K | 2 |  |  |  | ROZPOCET | 0 | 0 | 0 | 0 | 0 | 1 | 0 | 4 | -322966570
| PP |  | Asfaltový beton vrstva podkladní ACP 16 (obalované kamenivo střednězrnné - OKS) s rozprostřením a zhutněním v pruhu šířky přes 3 m, po zhutnění tl. 70 mm | [15 empty] | PP | 2
| PSC |  | Poznámka k souboru cen: 1. ČSN EN 13108-1 připouští pro ACP 16 pouze tl. 50 až 80 mm. | [15 empty] | PSC | 2
| VV |  | "D.1.6 SO 07 Obnova vodovodních řadů | [15 empty] | VV | 2 | 1 | True | 0 | ROZPOCET
| VV |  | "SO 07 OBNOVA VODOVODNÍCH ŘADŮ | [15 empty] | VV | 2 | 1 | True | 0 | ROZPOCET
| VV |  | "OBNOVA VODOVODU ČÍS. 10, dtto F12 (ul. Hluboká) | [15 empty] | VV | 2 | 1 | True | 0 | ROZPOCET
| VV |  | "obnova komunikace, podkladní vrstva asfalt ACP16+ tl. 0,07m | [15 empty] | VV | 2 | 1 | True | 0 | ROZPOCET
| VV |  | "rozměry: pl. 105,80m2 | [15 empty] | VV | 2 | 1 | True | 0 | ROZPOCET
| VV |  | 105,80 |  | 105.8 | [13 empty] | VV | 2 | 2 | True | 0 | ROZPOCET
| VV |  | Součet |  | 105.8 | [13 empty] | VV | 2 | 4 | True | 1 | ROZPOCET
27 | K | 577134141 | Asfaltový beton vrstva obrusná ACO 11 (ABS) tř. I tl 40 mm š přes 3 m z modifikovaného asfaltu | m2 | 105.8 |  | 0 | CS ÚRS 2018 02 |  |  | základní |  | 0 | 0.10373 | 10.9746 | 0 | 0 | 4 | K | 2 |  |  |  | ROZPOCET | 0 | 0 | 0 | 0 | 0 | 1 | 0 | 4 | -121859231
| PP |  | Asfaltový beton vrstva obrusná ACO 11 (ABS) s rozprostřením a se zhutněním z modifikovaného asfaltu v pruhu šířky přes 3 m tl. 40 mm | [15 empty] | PP | 2
| PSC |  | Poznámka k souboru cen: 1. ČSN EN 13108-1 připouští pro ACO 11 pouze tl. 35 až 50 mm. | [15 empty] | PSC | 2
| VV |  | "D.1.6 SO 07 Obnova vodovodních řadů | [15 empty] | VV | 2 | 1 | True | 0 | ROZPOCET
| VV |  | "SO 07 OBNOVA VODOVODNÍCH ŘADŮ | [15 empty] | VV | 2 | 1 | True | 0 | ROZPOCET
| VV |  | "OBNOVA VODOVODU ČÍS. 10, dtto F12 (ul. Hluboká) | [15 empty] | VV | 2 | 1 | True | 0 | ROZPOCET
| VV |  | "obnova komunikace, krycí vrstva asfalt ACO11 tl. 0,04m | [15 empty] | VV | 2 | 1 | True | 0 | ROZPOCET
| VV |  | "rozměry: pl. 105,80m2 | [15 empty] | VV | 2 | 1 | True | 0 | ROZPOCET
| VV |  | 105,80 |  | 105.8 | [13 empty] | VV | 2 | 2 | True | 0 | ROZPOCET
| VV |  | Součet |  | 105.8 | [13 empty] | VV | 2 | 4 | True | 1 | ROZPOCET
28 | K | 5968111201R | Kladení betonové dlažby vel. do 0,09 m2 | kus | 6 |  | 0 | R-položka |  |  | základní |  | 0 | 0 | 0 | 0 | 0 | 4 | K | 2 |  |  |  | ROZPOCET | 0 | 0 | 0 | 0 | 0 | 1 | 0 | 4 | 875631836
| PP |  | Kladení betonové dlažby vel. do 0,09 m2 | [15 empty] | PP | 2
| PSC |  | Poznámka k souboru cen: 1. V cenách jsou započteny i náklady na dodání hmot pro lože a na dodání materiálu pro výplň spár. 2. V cenách nejsou započteny náklady na dodání dlaždic, které se oceňují ve specifikaci; ztratné lze dohodnout u plochy a) do 100 m2 ve výši 3 %, b) přes 100 do 300 m2 ve výši 2 %, c) přes 300 m2 ve výši 1 %. 3. Část lože přesahující tloušťku 30 mm se oceňuje cenami souboru cen 451 . . -9 . Příplatek za každých dalších 10 mm tloušťky podkladu nebo lože. | [15 empty] | PSC | 2
| VV |  | "D.1.6 SO 05 Přeložky vodovodních řadů | [15 empty] | VV | 2 | 1 | True | 0 | ROZPOCET
| VV |  | "SO 05 PŘELOŽKY VODOVODNÍCH ŘADŮ | [15 empty] | VV | 2 | 1 | True | 0 | ROZPOCET
| VV |  | "OBNOVA VODOVODU ČÍS. 10, dtto F12 (ul. Hluboká) | [15 empty] | VV | 2 | 1 | True | 0 | ROZPOCET
| VV |  | "6x dlažba skladebná betonová 40x40 cm | [15 empty] | VV | 2 | 1 | True | 0 | ROZPOCET
| VV |  | 6 |  | 6 | [13 empty] | VV | 2 | 2 | True | 0 | ROZPOCET
| VV |  | Součet |  | 6 | [13 empty] | VV | 2 | 4 | True | 1 | ROZPOCET
29 | M | 592453201R | dlažba skladebná betonová 40x40 cm | kus | 6 |  | 0 | R-položka |  |  | základní |  | 0 | 0.0035 | 0.021 | 0 | 0 | 8 | M | 2 |  |  |  | ROZPOCET | 0 | 0 | 0 | 0 | 0 | 1 | 0 | 4 | 303757456
| PP |  | dlažba skladebná betonová 40x40 cm | [15 empty] | PP | 2
| VV |  | "D.1.6 SO 05 Přeložky vodovodních řadů | [15 empty] | VV | 2 | 1 | True | 0 | ROZPOCET
| VV |  | "SO 05 PŘELOŽKY VODOVODNÍCH ŘADŮ | [15 empty] | VV | 2 | 1 | True | 0 | ROZPOCET
| VV |  | "OBNOVA VODOVODU ČÍS. 10, dtto F12 (ul. Hluboká) | [15 empty] | VV | 2 | 1 | True | 0 | ROZPOCET
| VV |  | "6x dlažba skladebná betonová 40x40 cm | [15 empty] | VV | 2 | 1 | True | 0 | ROZPOCET
| VV |  | 6 |  | 6 | [13 empty] | VV | 2 | 2 | True | 0 | ROZPOCET
| VV |  | Součet |  | 6 | [13 empty] | VV | 2 | 4 | True | 1 | ROZPOCET
| D | 8 | Trubní vedení |  |  |  | 0 | [5 empty] | 0 |  | 3.0792 |  | 0.0346 | 1 | D | 1 |  |  |  | ROZPOCET | [6 empty] | 0
30 | K | 850245121 | Výřez nebo výsek na potrubí z trub litinových tlakových nebo plastických hmot DN 80 | kus | 1 |  | 0 | CS ÚRS 2018 02 |  |  | základní |  | 0 | 0 | 0 | 0 | 0 | 4 | K | 2 |  |  |  | ROZPOCET | 0 | 0 | 0 | 0 | 0 | 1 | 0 | 4 | -914209377
| PP |  | Výřez nebo výsek na potrubí z trub litinových tlakových nebo plasických hmot DN 80 | [15 empty] | PP | 2
| PSC |  | Poznámka k souboru cen: 1. Ceny výřezu nebo výseku na potrubí z trub litinových tlakových nebo plastických hmot jsou určeny pro dva řezy nebo seky prováděné na potrubí dodatečně. 2. V cenách jsou započteny náklady na: a) ohlášení uzavíraní vody, b) uzavření a otevření šoupat, c) vypuštění a napuštění vody, d) odvzdušnění potrubí, e) strojní nebo ruční výřez potrubí, f) nutné úpravy výkopu v prostoru provádění. | [15 empty] | PSC | 2
| VV |  | "DSO 07 - OBNOVA VODOVODNÍCH ŘADŮ | [15 empty] | VV | 2 | 1 | True | 0 | ROZPOCET
| VV |  | "montáž potrubí TLT | [15 empty] | VV | 2 | 1 | True | 0 | ROZPOCET
| VV |  | "OBNOVA VODOVODU Č. 10 | [15 empty] | VV | 2 | 1 | True | 0 | ROZPOCET
| VV |  | "1x sek stávající potrubí DN80 | [15 empty] | VV | 2 | 1 | True | 0 | ROZPOCET
| VV |  | 1 |  | 1 | [13 empty] | VV | 2 | 2 | True | 0 | ROZPOCET
| VV |  | Součet |  | 1 | [13 empty] | VV | 2 | 4 | True | 1 | ROZPOCET
31 | K | 851241131 | Montáž potrubí z trub litinových hrdlových s integrovaným těsněním otevřený výkop DN 80 | m | 91 |  | 0 | CS ÚRS 2018 02 |  |  | základní |  | 0 | 0 | 0 | 0 | 0 | 4 | K | 2 |  |  |  | ROZPOCET | 0 | 0 | 0 | 0 | 0 | 1 | 0 | 4 | 2127138076
| PP |  | Montáž potrubí z trub litinových tlakových hrdlových v otevřeném výkopu s integrovaným těsněním DN 80 | [15 empty] | PP | 2
| PSC |  | Poznámka k souboru cen: 1. V cenách souboru cen nejsou započteny náklady na: a) dodání potrubí; toto se oceňuje ve specifikaci, b) montáž tvarovek, c) podkladní konstrukci ze štěrkopísku - podkladní vrstva ze štěrkopísku se oceňue cenou 564 28-1111 Podklad ze štěrkopísku, d) zásyp potrubí, který se oceňuje cenami souboru 174 . 0-11 Zásyp sypaninou z jakékoliv horniny, katalogu 800-1 Zemní práce části A 01. 2. Ceny montáže potrubí -1131 jsou určeny pro systémy těsněné elastickými kroužky a -1211 těsnícími kroužky a zámkovým spojem. Tyto se také oceňují ve specifikaci, nejsou-li zahrnuty již v ceně dodávky trub. | [15 empty] | PSC | 2
| VV |  | "DSO 07 - OBNOVA VODOVODNÍCH ŘADŮ | [15 empty] | VV | 2 | 1 | True | 0 | ROZPOCET
| VV |  | "montáž potrubí TLT | [15 empty] | VV | 2 | 1 | True | 0 | ROZPOCET
| VV |  | "OBNOVA VODOVODU Č. 10 | [15 empty] | VV | 2 | 1 | True | 0 | ROZPOCET
| VV |  | "montáž nové potrubí TLT DN80 | [15 empty] | VV | 2 | 1 | True | 0 | ROZPOCET
| VV |  | "rozměry: dl. 91,00m | [15 empty] | VV | 2 | 1 | True | 0 | ROZPOCET
| VV |  | 91,00 |  | 91 | [13 empty] | VV | 2 | 2 | True | 0 | ROZPOCET
| VV |  | Součet |  | 91 | [13 empty] | VV | 2 | 4 | True | 1 | ROZPOCET
32 | M | 55251004 | trouba vodovodní litinová hrdlová Zn+Al (85/15)400g/m2+modrý epoxid, 6 m DN 80 | m | 91 |  | 0 | CS ÚRS 2018 02 |  |  | základní |  | 0 | 0.01306 | 1.1885 | 0 | 0 | 8 | M | 2 |  |  |  | ROZPOCET | 0 | 0 | 0 | 0 | 0 | 1 | 0 | 4 | -1802716390
| PP |  | trouba vodovodní litinová hrdlová Zn+Al (85/15)400g/m2+modrý epoxid, 6 m DN 80 | [15 empty] | PP | 2
| VV |  | "DSO 07 - OBNOVA VODOVODNÍCH ŘADŮ | [15 empty] | VV | 2 | 1 | True | 0 | ROZPOCET
| VV |  | "specifikace viz Technické podmínky (Odkanalizování obcí v povodí Jizery, 10/2018) | [15 empty] | VV | 2 | 1 | True | 0 | ROZPOCET
| VV |  | "OBNOVA VODOVODU Č. 10 | [15 empty] | VV | 2 | 1 | True | 0 | ROZPOCET
| VV |  | "montáž nové potrubí TLT DN80 | [15 empty] | VV | 2 | 1 | True | 0 | ROZPOCET
| VV |  | "rozměry: dl. 91,00m | [15 empty] | VV | 2 | 1 | True | 0 | ROZPOCET
| VV |  | 91,00 |  | 91 | [13 empty] | VV | 2 | 2 | True | 0 | ROZPOCET
| VV |  | Součet |  | 91 | [13 empty] | VV | 2 | 4 | True | 1 | ROZPOCET
33 | K | 857241131 | Montáž litinových tvarovek jednoosých hrdlových otevřený výkop s integrovaným těsněním DN 80 | kus | 4 |  | 0 | CS ÚRS 2018 02 |  |  | základní |  | 0 | 0 | 0 | 0 | 0 | 4 | K | 2 |  |  |  | ROZPOCET | 0 | 0 | 0 | 0 | 0 | 1 | 0 | 4 | 881059283
| PP |  | Montáž litinových tvarovek na potrubí litinovém tlakovém jednoosých na potrubí z trub hrdlových v otevřeném výkopu, kanálu nebo v šachtě s integrovaným těsněním DN 80 | [15 empty] | PP | 2
| PSC |  | Poznámka k souboru cen: 1. V cenách souboru cen nejsou započteny náklady na: a) dodání tvarovek; tyto se oceňují ve specifikaci, b) podkladní konstrukci ze štěrkopísku - podkladní vrstva ze štěrkopísku se oceňuje cenou 564 28-111 Podklad ze štěrkopísku. 2. V cenách 857 ..-1141, -1151, -3141 a -3151 nejsou započteny náklady nadodání těsnících nebo zámkových kroužků; tyto se oceňují ve specifikaci. | [15 empty] | PSC | 2
| VV |  | "DSO 07 - OBNOVA VODOVODNÍCH ŘADŮ | [15 empty] | VV | 2 | 1 | True | 0 | ROZPOCET
| VV |  | "OBNOVA VODOVODU Č. 10 | [15 empty] | VV | 2 | 1 | True | 0 | ROZPOCET
| VV |  | "1x koleno hrdlové K-kus 22,5st DN80 | [15 empty] | VV | 2 | 1 | True | 0 | ROZPOCET
| VV |  | 1 |  | 1 | [13 empty] | VV | 2 | 2 | True | 0 | ROZPOCET
| VV |  | "3x koleno hrdlové K-kus 11,25st DN80 | [15 empty] | VV | 2 | 1 | True | 0 | ROZPOCET
| VV |  | 3 |  | 3 | [13 empty] | VV | 2 | 2 | True | 0 | ROZPOCET
| VV |  | Součet |  | 4 | [13 empty] | VV | 2 | 4 | True | 1 | ROZPOCET
34 | M | 55253916 | koleno hrdlové z tvárné litiny, K-kus DN 80-22,5° | kus | 1 |  | 0 | CS ÚRS 2018 02 |  |  | základní |  | 0 | 0.0067 | 0.0067 | 0 | 0 | 8 | M | 2 |  |  |  | ROZPOCET | 0 | 0 | 0 | 0 | 0 | 1 | 0 | 4 | 1343629431
| PP |  | koleno hrdlové z tvárné litiny, K-kus DN 80-22,5° | [15 empty] | PP | 2
| VV |  | "DSO 07 - OBNOVA VODOVODNÍCH ŘADŮ | [15 empty] | VV | 2 | 1 | True | 0 | ROZPOCET
| VV |  | "specifikace viz Technické podmínky (Odkanalizování obcí v povodí Jizery, 10/2018) | [15 empty] | VV | 2 | 1 | True | 0 | ROZPOCET
| VV |  | "OBNOVA VODOVODU Č. 10 | [15 empty] | VV | 2 | 1 | True | 0 | ROZPOCET
| VV |  | "1x koleno hrdlové K-kus 22,5st DN80 | [15 empty] | VV | 2 | 1 | True | 0 | ROZPOCET
| VV |  | 1 |  | 1 | [13 empty] | VV | 2 | 2 | True | 0 | ROZPOCET
| VV |  | Součet |  | 1 | [13 empty] | VV | 2 | 4 | True | 1 | ROZPOCET
35 | M | 55253904 | koleno hrdlové z tvárné litiny, K-kus DN 80-11,25° | kus | 3 |  | 0 | CS ÚRS 2018 02 |  |  | základní |  | 0 | 0.0065 | 0.0195 | 0 | 0 | 8 | M | 2 |  |  |  | ROZPOCET | 0 | 0 | 0 | 0 | 0 | 1 | 0 | 4 | -1423969642
| PP |  | koleno hrdlové z tvárné litiny, K-kus DN 80-11,25° | [15 empty] | PP | 2
| VV |  | "DSO 07 - OBNOVA VODOVODNÍCH ŘADŮ | [15 empty] | VV | 2 | 1 | True | 0 | ROZPOCET
| VV |  | "specifikace viz Technické podmínky (Odkanalizování obcí v povodí Jizery, 10/2018) | [15 empty] | VV | 2 | 1 | True | 0 | ROZPOCET
| VV |  | "OBNOVA VODOVODU Č. 10 | [15 empty] | VV | 2 | 1 | True | 0 | ROZPOCET
| VV |  | "3x koleno hrdlové K-kus 11,25st DN80 | [15 empty] | VV | 2 | 1 | True | 0 | ROZPOCET
| VV |  | 3 |  | 3 | [13 empty] | VV | 2 | 2 | True | 0 | ROZPOCET
| VV |  | Součet |  | 3 | [13 empty] | VV | 2 | 4 | True | 1 | ROZPOCET
36 | K | 857242122 | Montáž litinových tvarovek jednoosých přírubových otevřený výkop DN 80 | kus | 2 |  | 0 | CS ÚRS 2018 02 |  |  | základní |  | 0 | 0.00167 | 0.00334 | 0 | 0 | 4 | K | 2 |  |  |  | ROZPOCET | 0 | 0 | 0 | 0 | 0 | 1 | 0 | 4 | 255266000
| PP |  | Montáž litinových tvarovek na potrubí litinovém tlakovém jednoosých na potrubí z trub přírubových v otevřeném výkopu, kanálu nebo v šachtě DN 80 | [15 empty] | PP | 2
| PSC |  | Poznámka k souboru cen: 1. V cenách souboru cen nejsou započteny náklady na: a) dodání tvarovek; tyto se oceňují ve specifikaci, b) podkladní konstrukci ze štěrkopísku - podkladní vrstva ze štěrkopísku se oceňuje cenou 564 28-111 Podklad ze štěrkopísku. 2. V cenách 857 ..-1141, -1151, -3141 a -3151 nejsou započteny náklady nadodání těsnících nebo zámkových kroužků; tyto se oceňují ve specifikaci. | [15 empty] | PSC | 2
| VV |  | "DSO 07 - OBNOVA VODOVODNÍCH ŘADŮ | [15 empty] | VV | 2 | 1 | True | 0 | ROZPOCET
| VV |  | "OBNOVA VODOVODU Č. 10 | [15 empty] | VV | 2 | 1 | True | 0 | ROZPOCET
| VV |  | "2x přírubová tvarovka F s hladkým koncem DN80 PN16 | [15 empty] | VV | 2 | 1 | True | 0 | ROZPOCET
| VV |  | 2 |  | 2 | [13 empty] | VV | 2 | 2 | True | 0 | ROZPOCET
| VV |  | Součet |  | 2 | [13 empty] | VV | 2 | 4 | True | 1 | ROZPOCET
37 | M | 55253489 | tvarovka přírubová litinová s hladkým koncem, F-kus DN 80 | kus | 2 |  | 0 | CS ÚRS 2018 02 |  |  | základní |  | 0 | 0.0077 | 0.0154 | 0 | 0 | 8 | M | 2 |  |  |  | ROZPOCET | 0 | 0 | 0 | 0 | 0 | 1 | 0 | 4 | 1459813926
| PP |  | tvarovka přírubová litinová s hladkým koncem F-kus DN 80 | [15 empty] | PP | 2
| VV |  | "DSO 07 - OBNOVA VODOVODNÍCH ŘADŮ | [15 empty] | VV | 2 | 1 | True | 0 | ROZPOCET
| VV |  | "specifikace viz Technické podmínky (Odkanalizování obcí v povodí Jizery, 10/2018) | [15 empty] | VV | 2 | 1 | True | 0 | ROZPOCET
| VV |  | "OBNOVA VODOVODU Č. 10 | [15 empty] | VV | 2 | 1 | True | 0 | ROZPOCET
| VV |  | "2x přírubová tvarovka F s hladkým koncem DN80 PN16 | [15 empty] | VV | 2 | 1 | True | 0 | ROZPOCET
| VV |  | 2 |  | 2 | [13 empty] | VV | 2 | 2 | True | 0 | ROZPOCET
| VV |  | Součet |  | 2 | [13 empty] | VV | 2 | 4 | True | 1 | ROZPOCET
38 | K | 857262122 | Montáž litinových tvarovek jednoosých přírubových otevřený výkop DN 100 | kus | 1 |  | 0 | CS ÚRS 2018 02 |  |  | základní |  | 0 | 0.00167 | 0.00167 | 0 | 0 | 4 | K | 2 |  |  |  | ROZPOCET | 0 | 0 | 0 | 0 | 0 | 1 | 0 | 4 | -424298493
| PP |  | Montáž litinových tvarovek na potrubí litinovém tlakovém jednoosých na potrubí z trub přírubových v otevřeném výkopu, kanálu nebo v šachtě DN 100 | [15 empty] | PP | 2
| PSC |  | Poznámka k souboru cen: 1. V cenách souboru cen nejsou započteny náklady na: a) dodání tvarovek; tyto se oceňují ve specifikaci, b) podkladní konstrukci ze štěrkopísku - podkladní vrstva ze štěrkopísku se oceňuje cenou 564 28-111 Podklad ze štěrkopísku. 2. V cenách 857 ..-1141, -1151, -3141 a -3151 nejsou započteny náklady nadodání těsnících nebo zámkových kroužků; tyto se oceňují ve specifikaci. | [15 empty] | PSC | 2
| VV |  | "DSO 07 - OBNOVA VODOVODNÍCH ŘADŮ | [15 empty] | VV | 2 | 1 | True | 0 | ROZPOCET
| VV |  | "OBNOVA VODOVODU Č. 10 | [15 empty] | VV | 2 | 1 | True | 0 | ROZPOCET
| VV |  | "1x redukce přírubová RP DN100/DN80 PN16 | [15 empty] | VV | 2 | 1 | True | 0 | ROZPOCET
| VV |  | 1 |  | 1 | [13 empty] | VV | 2 | 2 | True | 0 | ROZPOCET
| VV |  | Součet |  | 1 | [13 empty] | VV | 2 | 4 | True | 1 | ROZPOCET
39 | M | 55253613R | přechod přírubový, R-kus litinový DN 100/80 | kus | 1 |  | 0 | R-položka |  |  | základní |  | 0 | 0.0088 | 0.0088 | 0 | 0 | 8 | M | 2 |  |  |  | ROZPOCET | 0 | 0 | 0 | 0 | 0 | 1 | 0 | 4 | -185219685
| PP |  | přechod přírubový, R-kus litinový DN 100/80 | [15 empty] | PP | 2
| VV |  | "DSO 07 - OBNOVA VODOVODNÍCH ŘADŮ | [15 empty] | VV | 2 | 1 | True | 0 | ROZPOCET
| VV |  | "specifikace viz Technické podmínky (Odkanalizování obcí v povodí Jizery, 10/2018) | [15 empty] | VV | 2 | 1 | True | 0 | ROZPOCET
| VV |  | "OBNOVA VODOVODU Č. 10 | [15 empty] | VV | 2 | 1 | True | 0 | ROZPOCET
| VV |  | "1x redukce přírubová RP DN100/DN80 PN16 | [15 empty] | VV | 2 | 1 | True | 0 | ROZPOCET
| VV |  | 1 |  | 1 | [13 empty] | VV | 2 | 2 | True | 0 | ROZPOCET
| VV |  | Součet |  | 1 | [13 empty] | VV | 2 | 4 | True | 1 | ROZPOCET
40 | K | 871161141 | Montáž potrubí z PE100 SDR 11 otevřený výkop svařovaných na tupo D 32 x 3,0 mm | m | 2.1 |  | 0 | CS ÚRS 2018 02 |  |  | základní |  | 0 | 0 | 0 | 0 | 0 | 4 | K | 2 |  |  |  | ROZPOCET | 0 | 0 | 0 | 0 | 0 | 1 | 0 | 4 | 852676348
| PP |  | Montáž vodovodního potrubí z plastů v otevřeném výkopu z polyetylenu PE 100 svařovaných na tupo SDR 11/PN16 D 32 x 3,0 mm | [15 empty] | PP | 2
| PSC |  | Poznámka k souboru cen: 1. V cenách potrubí nejsou započteny náklady na: a) dodání potrubí; potrubí se oceňuje ve specifikaci; ztratné lze dohodnout u trub polyetylénových ve výši 1,5 %; u trub z tvrdého PVC ve výši 3 %, b) dodání tvarovek; tvarovky se oceňují ve specifikaci. 2. Ceny -2111 jsou určeny i pro plošné kolektory primárních okruhů tepelných čerpadel. | [15 empty] | PSC | 2
| VV |  | "DSO 07 - OBNOVA VODOVODNÍCH ŘADŮ | [15 empty] | VV | 2 | 1 | True | 0 | ROZPOCET
| VV |  | "OBNOVA VODOVODU Č. 10 | [15 empty] | VV | 2 | 1 | True | 0 | ROZPOCET
| VV |  | "2,10m montáž potrubí HDPE 100 RC s krycím pláštěm d32 SDR 11 | [15 empty] | VV | 2 | 1 | True | 0 | ROZPOCET
| VV |  | 2,10 |  | 2.1 | [13 empty] | VV | 2 | 2 | True | 0 | ROZPOCET
| VV |  | Součet |  | 2.1 | [13 empty] | VV | 2 | 4 | True | 1 | ROZPOCET
41 | M | 28613524 | potrubí třívrstvé PE100 RC SDR11 32x3,0 dl 12 m | m | 2.1 |  | 0 | CS ÚRS 2018 02 |  |  | základní |  | 0 | 0.00028 | 0.000588 | 0 | 0 | 8 | M | 2 |  |  |  | ROZPOCET | 0 | 0 | 0 | 0 | 0 | 1 | 0 | 4 | 1740636351
| PP |  | potrubí třívrstvé PE100 RC SDR11 32x3,0 dl 12 m | [15 empty] | PP | 2
| VV |  | "DSO 07 - OBNOVA VODOVODNÍCH ŘADŮ | [15 empty] | VV | 2 | 1 | True | 0 | ROZPOCET
| VV |  | "specifikace viz Technické podmínky (Odkanalizování obcí v povodí Jizery, 10/2018) | [15 empty] | VV | 2 | 1 | True | 0 | ROZPOCET
| VV |  | "OBNOVA VODOVODU Č. 10 | [15 empty] | VV | 2 | 1 | True | 0 | ROZPOCET
| VV |  | "2,10m montáž potrubí HDPE 100 RC s krycím pláštěm d32 SDR 11 | [15 empty] | VV | 2 | 1 | True | 0 | ROZPOCET
| VV |  | 2,10 |  | 2.1 | [13 empty] | VV | 2 | 2 | True | 0 | ROZPOCET
| VV |  | Součet |  | 2.1 | [13 empty] | VV | 2 | 4 | True | 1 | ROZPOCET
42 | K | 877161101 | Montáž elektrospojek na vodovodním potrubí z PE trub d 32 | kus | 1 |  | 0 | CS ÚRS 2018 02 |  |  | základní |  | 0 | 0 | 0 | 0 | 0 | 4 | K | 2 |  |  |  | ROZPOCET | 0 | 0 | 0 | 0 | 0 | 1 | 0 | 4 | -210537132
| PP |  | Montáž tvarovek na vodovodním plastovém potrubí z polyetylenu PE 100 elektrotvarovek SDR 11/PN16 spojek, oblouků nebo redukcí d 32 | [15 empty] | PP | 2
| PSC |  | Poznámka k souboru cen: 1. V cenách montáže tvarovek nejsou započteny náklady na dodání tvarovek. Tyto náklady se oceňují ve specifikaci. | [15 empty] | PSC | 2
| VV |  | "DSO 07 - OBNOVA VODOVODNÍCH ŘADŮ | [15 empty] | VV | 2 | 1 | True | 0 | ROZPOCET
| VV |  | "OBNOVA VODOVODU Č. 10 | [15 empty] | VV | 2 | 1 | True | 0 | ROZPOCET
| VV |  | "1x mechanická přechodka s vnějším kovových závitem D32 (5/4") | [15 empty] | VV | 2 | 1 | True | 0 | ROZPOCET
| VV |  | 1 |  | 1 | [13 empty] | VV | 2 | 2 | True | 0 | ROZPOCET
| VV |  | Součet |  | 1 | [13 empty] | VV | 2 | 4 | True | 1 | ROZPOCET
43 | M | 28653073R | elektrotvarovka přechodový kus PE-HN/mosaz s vnějším závitem d32 (5/4") | kus | 1 |  | 0 | R-položka |  |  | základní |  | 0 | 0.0005 | 0.0005 | 0 | 0 | 8 | M | 2 |  |  |  | ROZPOCET | 0 | 0 | 0 | 0 | 0 | 1 | 0 | 4 | 1808949547
| PP |  | elektrotvarovka přechodový kus PE-HN/mosaz s vnějším závitem d32 (5/4") | [15 empty] | PP | 2
| VV |  | "DSO 07 - OBNOVA VODOVODNÍCH ŘADŮ | [15 empty] | VV | 2 | 1 | True | 0 | ROZPOCET
| VV |  | "specifikace viz Technické podmínky (Odkanalizování obcí v povodí Jizery, 10/2018) | [15 empty] | VV | 2 | 1 | True | 0 | ROZPOCET
| VV |  | "OBNOVA VODOVODU Č. 10 | [15 empty] | VV | 2 | 1 | True | 0 | ROZPOCET
| VV |  | "1x mechanická přechodka s vnějším kovových závitem D32 (5/4") | [15 empty] | VV | 2 | 1 | True | 0 | ROZPOCET
| VV |  | 1 |  | 1 | [13 empty] | VV | 2 | 2 | True | 0 | ROZPOCET
| VV |  | Součet |  | 1 | [13 empty] | VV | 2 | 4 | True | 1 | ROZPOCET
44 | K | 891142211 | Montáž závitových tvarovek v otevřeném výkopu | kus | 4 |  | 0 | CS ÚRS 2018 02 |  |  | základní |  | 0 | 0.00057 | 0.00228 | 0 | 0 | 4 | K | 2 |  |  |  | ROZPOCET | 0 | 0 | 0 | 0 | 0 | 1 | 0 | 4 | 783618551
| PP |  | Montáž závitových tvarovek v otevřeném výkopu | [15 empty] | PP | 2
| PSC |  | Poznámka k souboru cen: 1. V cenách jsou započteny i náklady: a) u šoupátek ceny -1112 na vytvoření otvorů ve stropech šachet pro prostup zemních souprav šoupátek, b) u hlavních ventilů ceny -3111 na osazení zemních souprav, c) u navrtávacích pasů ceny -9111 na výkop montážních jamek, opravu izolace ocelových trubek a na osazení zemních souprav. 2. V cenách nejsou započteny náklady na: a) dodání vodoměrů, šoupátek, uzavíracích klapek, ventilů, montážních vložek, kompenzátorů, koncových nebo zpětných klapek, hydrantů, zemních souprav, šoupátkových koleček, šoupátkových a hydrantových klíčů, navrtávacích pasů, tvarovek a kompenzačních nástavců; tyto armatury se oceňují ve specifikaci, b) podkladní bloky pod armatury; bloky se oceňují příslušnými cenami souborů cen 452 2 . - . 1 Podkladní a zajišťovací konstrukce zděné na maltu cementovou, 452 3*- . 1 Podkladní a zajišťovací konstrukce z betonu, 452 35- . 1 Bednění podkladních a zajišťovacích konstrukcí části A 01 tohoto ceníku, c) obsyp odvodňovacího zařízení hydrantů ze štěrku nebo štěrkopísku; obsyp se oceňuje příslušnými cenami souboru cen 451 5 . - . 1 Lože pod potrubí, stoky a drobné objekty části A 01 tohoto katalogu, d) osazení hydrantových, šoupátkových a ventilových poklopů; osazení poklopů se oceňuje příslušnými cenami souboru cen 899 40-11 Osazení poklopů litinových části A 01 tohoto katalogu. 3. V cenách 891 52-4121 a -5211 nejsou započteny náklady na dodání těsnících pryžových kroužků. Tyto se oceňují ve specifikaci, nejsou-li zahrnuty v ceně trub. 4. V cenách 891 ..-5313 nejsou započteny náklady na dodání potrubní spojky. Tyto jsou zahrnuty v ceně trub. | [15 empty] | PSC | 2
| VV |  | "DSO 07 - OBNOVA VODOVODNÍCH ŘADŮ | [15 empty] | VV | 2 | 1 | True | 0 | ROZPOCET
| VV |  | "OBNOVA VODOVODU Č. 10 | [15 empty] | VV | 2 | 1 | True | 0 | ROZPOCET
| VV |  | "4x mechanická přechodka s vnějším kovových závitem D32 | [15 empty] | VV | 2 | 1 | True | 0 | ROZPOCET
| VV |  | 4 |  | 4 | [13 empty] | VV | 2 | 2 | True | 0 | ROZPOCET
| VV |  | Součet |  | 4 | [13 empty] | VV | 2 | 4 | True | 1 | ROZPOCET
45 | M | 28654298R | přechodka s vnějším kovovým závitem D 32x1" | kus | 4 |  | 0 | R-položka |  |  | základní |  | 0 | 0.00019 | 0.00076 | 0 | 0 | 8 | M | 2 |  |  |  | ROZPOCET | 0 | 0 | 0 | 0 | 0 | 1 | 0 | 4 | -2026739219
| PP |  | přechodka s vnějším kovovým závitem D 32x1" | [15 empty] | PP | 2
| VV |  | "DSO 07 - OBNOVA VODOVODNÍCH ŘADŮ | [15 empty] | VV | 2 | 1 | True | 0 | ROZPOCET
| VV |  | "specifikace viz Technické podmínky (Odkanalizování obcí v povodí Jizery, 10/2018) | [15 empty] | VV | 2 | 1 | True | 0 | ROZPOCET
| VV |  | "OBNOVA VODOVODU Č. 10 | [15 empty] | VV | 2 | 1 | True | 0 | ROZPOCET
| VV |  | "4x mechanická přechodka s vnějším kovových závitem D32 | [15 empty] | VV | 2 | 1 | True | 0 | ROZPOCET
| VV |  | 4 |  | 4 | [13 empty] | VV | 2 | 2 | True | 0 | ROZPOCET
| VV |  | Součet |  | 4 | [13 empty] | VV | 2 | 4 | True | 1 | ROZPOCET
46 | K | 891181112 | Montáž vodovodních šoupátek otevřený výkop do DN 40 | kus | 4 |  | 0 | CS ÚRS 2018 02 |  |  | základní |  | 0 | 0.00072 | 0.00288 | 0 | 0 | 4 | K | 2 |  |  |  | ROZPOCET | 0 | 0 | 0 | 0 | 0 | 1 | 0 | 4 | 1542012930
| PP |  | Montáž vodovodních armatur na potrubí šoupátek nebo klapek uzavíracích v otevřeném výkopu nebo v šachtách s osazením zemní soupravy (bez poklopů) do DN 40 | [15 empty] | PP | 2
| PSC |  | Poznámka k souboru cen: 1. V cenách jsou započteny i náklady: a) u šoupátek ceny -1112 na vytvoření otvorů ve stropech šachet pro prostup zemních souprav šoupátek, b) u hlavních ventilů ceny -3111 na osazení zemních souprav, c) u navrtávacích pasů ceny -9111 na výkop montážních jamek, opravu izolace ocelových trubek a na osazení zemních souprav. 2. V cenách nejsou započteny náklady na: a) dodání vodoměrů, šoupátek, uzavíracích klapek, ventilů, montážních vložek, kompenzátorů, koncových nebo zpětných klapek, hydrantů, zemních souprav, šoupátkových koleček, šoupátkových a hydrantových klíčů, navrtávacích pasů, tvarovek a kompenzačních nástavců; tyto armatury se oceňují ve specifikaci, b) podkladní bloky pod armatury; bloky se oceňují příslušnými cenami souborů cen 452 2 . - . 1 Podkladní a zajišťovací konstrukce zděné na maltu cementovou, 452 3*- . 1 Podkladní a zajišťovací konstrukce z betonu, 452 35- . 1 Bednění podkladních a zajišťovacích konstrukcí části A 01 tohoto ceníku, c) obsyp odvodňovacího zařízení hydrantů ze štěrku nebo štěrkopísku; obsyp se oceňuje příslušnými cenami souboru cen 451 5 . - . 1 Lože pod potrubí, stoky a drobné objekty části A 01 tohoto katalogu, d) osazení hydrantových, šoupátkových a ventilových poklopů; osazení poklopů se oceňuje příslušnými cenami souboru cen 899 40-11 Osazení poklopů litinových části A 01 tohoto katalogu. 3. V cenách 891 52-4121 a -5211 nejsou započteny náklady na dodání těsnících pryžových kroužků. Tyto se oceňují ve specifikaci, nejsou-li zahrnuty v ceně trub. 4. V cenách 891 ..-5313 nejsou započteny náklady na dodání potrubní spojky. Tyto jsou zahrnuty v ceně trub. | [15 empty] | PSC | 2
| VV |  | "DSO 07 - OBNOVA VODOVODNÍCH ŘADŮ | [15 empty] | VV | 2 | 1 | True | 0 | ROZPOCET
| VV |  | "OBNOVA VODOVODU Č. 10 | [15 empty] | VV | 2 | 1 | True | 0 | ROZPOCET
| VV |  | "4x šoupátko vodovodní přípojkové závitové DN32 PN16 | [15 empty] | VV | 2 | 1 | True | 0 | ROZPOCET
| VV |  | 4 |  | 4 | [13 empty] | VV | 2 | 2 | True | 0 | ROZPOCET
| VV |  | Součet |  | 4 | [13 empty] | VV | 2 | 4 | True | 1 | ROZPOCET
47 | M | 42221420 | šoupátko přípojkové přímé DN 32 PN16 připoj. rozměr 32 x 1 1/4" | kus | 4 |  | 0 | CS ÚRS 2018 02 |  |  | základní |  | 0 | 0.0038 | 0.0152 | 0 | 0 | 8 | M | 2 |  |  |  | ROZPOCET | 0 | 0 | 0 | 0 | 0 | 1 | 0 | 4 | -1086940167
| PP |  | šoupátko přípojkové přímé DN 32 PN16 připoj. rozměr 32 x 1 1/4" | [15 empty] | PP | 2
| VV |  | "DSO 07 - OBNOVA VODOVODNÍCH ŘADŮ | [15 empty] | VV | 2 | 1 | True | 0 | ROZPOCET
| VV |  | "specifikace viz Technické podmínky (Odkanalizování obcí v povodí Jizery, 10/2018) | [15 empty] | VV | 2 | 1 | True | 0 | ROZPOCET
| VV |  | "OBNOVA VODOVODU Č. 10 | [15 empty] | VV | 2 | 1 | True | 0 | ROZPOCET
| VV |  | "4x šoupátko vodovodní přípojkové závitové DN32 PN16 | [15 empty] | VV | 2 | 1 | True | 0 | ROZPOCET
| VV |  | 4 |  | 4 | [13 empty] | VV | 2 | 2 | True | 0 | ROZPOCET
| VV |  | Součet |  | 4 | [13 empty] | VV | 2 | 4 | True | 1 | ROZPOCET
48 | M | 42291073R | souprava zemní pro šoupátka DN 25-40mm Rd 1,5 m | kus | 4 |  | 0 | R-položka |  |  | základní |  | 0 | 0.0035 | 0.014 | 0 | 0 | 8 | M | 2 |  |  |  | ROZPOCET | 0 | 0 | 0 | 0 | 0 | 1 | 0 | 4 | 1490352787
| PP |  | souprava zemní pro šoupátka DN 25-40mm Rd 1,5 m | [15 empty] | PP | 2
| VV |  | "DSO 07 - OBNOVA VODOVODNÍCH ŘADŮ | [15 empty] | VV | 2 | 1 | True | 0 | ROZPOCET
| VV |  | "specifikace viz Technické podmínky (Odkanalizování obcí v povodí Jizery, 10/2018) | [15 empty] | VV | 2 | 1 | True | 0 | ROZPOCET
| VV |  | "OBNOVA VODOVODU Č. 10 | [15 empty] | VV | 2 | 1 | True | 0 | ROZPOCET
| VV |  | "4x zemní souprava pro šoupátko vodovodní přípojkové závitové DN32 PN16 | [15 empty] | VV | 2 | 1 | True | 0 | ROZPOCET
| VV |  | 4 |  | 4 | [13 empty] | VV | 2 | 2 | True | 0 | ROZPOCET
| VV |  | Součet |  | 4 | [13 empty] | VV | 2 | 4 | True | 1 | ROZPOCET
49 | K | 891241811 | Demontáž vodovodních šoupátek otevřený výkop DN 80 | kus | 2 |  | 0 | CS ÚRS 2018 02 |  |  | základní |  | 0 | 0 | 0 | 0.0173 | 0.0346 | 4 | K | 2 |  |  |  | ROZPOCET | 0 | 0 | 0 | 0 | 0 | 1 | 0 | 4 | -816776372
| PP |  | Demontáž vodovodních armatur na potrubí šoupátek nebo klapek uzavíracích v otevřeném výkopu nebo v šachtách DN 80 | [15 empty] | PP | 2
| VV |  | "DSO 07 - OBNOVA VODOVODNÍCH ŘADŮ | [15 empty] | VV | 2 | 1 | True | 0 | ROZPOCET
| VV |  | "OBNOVA VODOVODU Č. 10 | [15 empty] | VV | 2 | 1 | True | 0 | ROZPOCET
| VV |  | "2x demontáž stávající šoupátko DN80 | [15 empty] | VV | 2 | 1 | True | 0 | ROZPOCET
| VV |  | 2 |  | 2 | [13 empty] | VV | 2 | 2 | True | 0 | ROZPOCET
| VV |  | Součet |  | 2 | [13 empty] | VV | 2 | 4 | True | 1 | ROZPOCET
50 | K | 891242122 | Montáž kanalizačních šoupátek otevřený výkop DN 80 | kus | 2 |  | 0 | CS ÚRS 2018 02 |  |  | základní |  | 0 | 0.00086 | 0.00172 | 0 | 0 | 4 | K | 2 |  |  |  | ROZPOCET | 0 | 0 | 0 | 0 | 0 | 1 | 0 | 4 | -253460704
| PP |  | Montáž kanalizačních armatur na potrubí šoupátek v otevřeném výkopu nebo v šachtách s osazením zemní soupravy (bez poklopů) DN 80 | [15 empty] | PP | 2
| PSC |  | Poznámka k souboru cen: 1. V cenách jsou započteny i náklady na: a) u šoupátek ceny -2122 na vytvoření otvorů ve stropech šachet pro prostup zemních souprav šoupátek, b) u stavítek ceny -2322 chemické kotvy s vyvrtáním otvoru a chemickou patronou, osazení rámů a vodícího zařízení. 2. V cenách nejsou započteny náklady na: a) dodání šoupátek, zemních souprav, šoupátkových koleček, šoupátkových klíčů, stavítek a vodícího zařízení; tyto náklady se oceňují ve specifikaci, b) osazení šoupátkových poklopů; osazení poklopů se oceňuje příslušnými cenami souboru cen 899 40-11 Osazení poklopů litinových části A 01 tohoto katalogu. c) podkladní bloky pod armatury; bloky se oceňují příslušnými cenami souborů cen 452 2 . - . 1 Podkladní a zajišťovací konstrukce zděné na maltu cementovou, 452 3*- . 1 Podkladní a zajišťovací konstrukce z betonu, 452 35- . 1 Bednění podkladních a zajišťovacích konstrukcí části A 01 tohoto katalogu. | [15 empty] | PSC | 2
| VV |  | "DSO 07 - OBNOVA VODOVODNÍCH ŘADŮ | [15 empty] | VV | 2 | 1 | True | 0 | ROZPOCET
| VV |  | "OBNOVA VODOVODU Č. 10 | [15 empty] | VV | 2 | 1 | True | 0 | ROZPOCET
| VV |  | "2x šoupátko vodovodní přírubové DN80 | [15 empty] | VV | 2 | 1 | True | 0 | ROZPOCET
| VV |  | 2 |  | 2 | [13 empty] | VV | 2 | 2 | True | 0 | ROZPOCET
| VV |  | Součet |  | 2 | [13 empty] | VV | 2 | 4 | True | 1 | ROZPOCET
51 | M | 42221303 | šoupátko pitná voda, krátká stavební délka, PN10/16 DN 80 x 180 mm | kus | 2 |  | 0 | CS ÚRS 2018 02 |  |  | základní |  | 0 | 0.018 | 0.036 | 0 | 0 | 8 | M | 2 |  |  |  | ROZPOCET | 0 | 0 | 0 | 0 | 0 | 1 | 0 | 4 | -1254256395
| PP |  | šoupátko pitná voda, krátká stavební délka, PN10/16 DN 80 x 180 mm | [15 empty] | PP | 2
| VV |  | "DSO 07 - OBNOVA VODOVODNÍCH ŘADŮ | [15 empty] | VV | 2 | 1 | True | 0 | ROZPOCET
| VV |  | "specifikace viz Technické podmínky (Odkanalizování obcí v povodí Jizery, 10/2018) | [15 empty] | VV | 2 | 1 | True | 0 | ROZPOCET
| VV |  | "OBNOVA VODOVODU Č. 10 | [15 empty] | VV | 2 | 1 | True | 0 | ROZPOCET
| VV |  | "2x šoupátko vodovodní přírubové DN80 | [15 empty] | VV | 2 | 1 | True | 0 | ROZPOCET
| VV |  | 2 |  | 2 | [13 empty] | VV | 2 | 2 | True | 0 | ROZPOCET
| VV |  | Součet |  | 2 | [13 empty] | VV | 2 | 4 | True | 1 | ROZPOCET
52 | M | 42291067 | souprava zemní pro šoupátka DN 65-80 mm, Rd 1,25 m | kus | 2 |  | 0 | CS ÚRS 2018 02 |  |  | základní |  | 0 | 0.0035 | 0.007 | 0 | 0 | 8 | M | 2 |  |  |  | ROZPOCET | 0 | 0 | 0 | 0 | 0 | 1 | 0 | 4 | 1129113776
| PP |  | souprava zemní pro šoupátka DN 65-80 mm, Rd 1,25 m | [15 empty] | PP | 2
| VV |  | "DSO 07 - OBNOVA VODOVODNÍCH ŘADŮ | [15 empty] | VV | 2 | 1 | True | 0 | ROZPOCET
| VV |  | "specifikace viz Technické podmínky (Odkanalizování obcí v povodí Jizery, 10/2018) | [15 empty] | VV | 2 | 1 | True | 0 | ROZPOCET
| VV |  | "OBNOVA VODOVODU Č. 10 | [15 empty] | VV | 2 | 1 | True | 0 | ROZPOCET
| VV |  | "2x zemní souprava pro šoupátko vodovodní přírubové DN80 | [15 empty] | VV | 2 | 1 | True | 0 | ROZPOCET
| VV |  | 2 |  | 2 | [13 empty] | VV | 2 | 2 | True | 0 | ROZPOCET
| VV |  | Součet |  | 2 | [13 empty] | VV | 2 | 4 | True | 1 | ROZPOCET
53 | M | 54889016R | podložka pod šoupátko | kus | 2 |  | 0 | R-položka |  |  | základní |  | 0 | 1e-05 | 2e-05 | 0 | 0 | 8 | M | 2 |  |  |  | ROZPOCET | 0 | 0 | 0 | 0 | 0 | 1 | 0 | 4 | 915138897
| PP |  | podložka pod šoupátko | [15 empty] | PP | 2
| VV |  | "DSO 07 - OBNOVA VODOVODNÍCH ŘADŮ | [15 empty] | VV | 2 | 1 | True | 0 | ROZPOCET
| VV |  | "specifikace viz Technické podmínky (Odkanalizování obcí v povodí Jizery, 10/2018) | [15 empty] | VV | 2 | 1 | True | 0 | ROZPOCET
| VV |  | "OBNOVA VODOVODU Č. 10 | [15 empty] | VV | 2 | 1 | True | 0 | ROZPOCET
| VV |  | "2x šoupátko vodovodní přírubové DN80 | [15 empty] | VV | 2 | 1 | True | 0 | ROZPOCET
| VV |  | 2 |  | 2 | [13 empty] | VV | 2 | 2 | True | 0 | ROZPOCET
| VV |  | Součet |  | 2 | [13 empty] | VV | 2 | 4 | True | 1 | ROZPOCET
54 | K | 891249111 | Montáž navrtávacích pasů na potrubí z jakýchkoli trub DN 80 | kus | 4 |  | 0 | CS ÚRS 2018 02 |  |  | základní |  | 0 | 0 | 0 | 0 | 0 | 4 | K | 2 |  |  |  | ROZPOCET | 0 | 0 | 0 | 0 | 0 | 1 | 0 | 4 | -901975189
| PP |  | Montáž vodovodních armatur na potrubí navrtávacích pasů s ventilem Jt 1 MPa, na potrubí z trub litinových, ocelových nebo plastických hmot DN 80 | [15 empty] | PP | 2
| PSC |  | Poznámka k souboru cen: 1. V cenách jsou započteny i náklady: a) u šoupátek ceny -1112 na vytvoření otvorů ve stropech šachet pro prostup zemních souprav šoupátek, b) u hlavních ventilů ceny -3111 na osazení zemních souprav, c) u navrtávacích pasů ceny -9111 na výkop montážních jamek, opravu izolace ocelových trubek a na osazení zemních souprav. 2. V cenách nejsou započteny náklady na: a) dodání vodoměrů, šoupátek, uzavíracích klapek, ventilů, montážních vložek, kompenzátorů, koncových nebo zpětných klapek, hydrantů, zemních souprav, šoupátkových koleček, šoupátkových a hydrantových klíčů, navrtávacích pasů, tvarovek a kompenzačních nástavců; tyto armatury se oceňují ve specifikaci, b) podkladní bloky pod armatury; bloky se oceňují příslušnými cenami souborů cen 452 2 . - . 1 Podkladní a zajišťovací konstrukce zděné na maltu cementovou, 452 3*- . 1 Podkladní a zajišťovací konstrukce z betonu, 452 35- . 1 Bednění podkladních a zajišťovacích konstrukcí části A 01 tohoto ceníku, c) obsyp odvodňovacího zařízení hydrantů ze štěrku nebo štěrkopísku; obsyp se oceňuje příslušnými cenami souboru cen 451 5 . - . 1 Lože pod potrubí, stoky a drobné objekty části A 01 tohoto katalogu, d) osazení hydrantových, šoupátkových a ventilových poklopů; osazení poklopů se oceňuje příslušnými cenami souboru cen 899 40-11 Osazení poklopů litinových části A 01 tohoto katalogu. 3. V cenách 891 52-4121 a -5211 nejsou započteny náklady na dodání těsnících pryžových kroužků. Tyto se oceňují ve specifikaci, nejsou-li zahrnuty v ceně trub. 4. V cenách 891 ..-5313 nejsou započteny náklady na dodání potrubní spojky. Tyto jsou zahrnuty v ceně trub. | [15 empty] | PSC | 2
| VV |  | "DSO 07 - OBNOVA VODOVODNÍCH ŘADŮ | [15 empty] | VV | 2 | 1 | True | 0 | ROZPOCET
| VV |  | "OBNOVA VODOVODU Č. 10 | [15 empty] | VV | 2 | 1 | True | 0 | ROZPOCET
| VV |  | "4x navrtávací pas celolitinový odbočka 5/4" pro potrubí DN80 | [15 empty] | VV | 2 | 1 | True | 0 | ROZPOCET
| VV |  | 4 |  | 4 | [13 empty] | VV | 2 | 2 | True | 0 | ROZPOCET
| VV |  | Součet |  | 4 | [13 empty] | VV | 2 | 4 | True | 1 | ROZPOCET
55 | M | 42271412 | pas navrtávací z tvárné litiny DN 80, rozsah (88-99), odbočky 1",5/4",6/4" | kus | 4 |  | 0 | CS ÚRS 2018 02 |  |  | základní |  | 0 | 0.0019 | 0.0076 | 0 | 0 | 8 | M | 2 |  |  |  | ROZPOCET | 0 | 0 | 0 | 0 | 0 | 1 | 0 | 4 | 738226898
| PP |  | pas navrtávací z tvárné litiny DN 80, rozsah (88-99), odbočky 1",5/4",6/4" | [15 empty] | PP | 2
| VV |  | "DSO 07 - OBNOVA VODOVODNÍCH ŘADŮ | [15 empty] | VV | 2 | 1 | True | 0 | ROZPOCET
| VV |  | "specifikace viz Technické podmínky (Odkanalizování obcí v povodí Jizery, 10/2018) | [15 empty] | VV | 2 | 1 | True | 0 | ROZPOCET
| VV |  | "OBNOVA VODOVODU Č. 10 | [15 empty] | VV | 2 | 1 | True | 0 | ROZPOCET
| VV |  | "4x navrtávací pas celolitinový odbočka 5/4" pro potrubí DN80 | [15 empty] | VV | 2 | 1 | True | 0 | ROZPOCET
| VV |  | 4 |  | 4 | [13 empty] | VV | 2 | 2 | True | 0 | ROZPOCET
| VV |  | Součet |  | 4 | [13 empty] | VV | 2 | 4 | True | 1 | ROZPOCET
56 | K | 892241111 | Tlaková zkouška vodou potrubí do 80 | m | 91 |  | 0 | CS ÚRS 2018 02 |  |  | základní |  | 0 | 0 | 0 | 0 | 0 | 4 | K | 2 |  |  |  | ROZPOCET | 0 | 0 | 0 | 0 | 0 | 1 | 0 | 4 | 660300516
| PP |  | Tlakové zkoušky vodou na potrubí DN do 80 | [15 empty] | PP | 2
| PSC |  | Poznámka k souboru cen: 1. Ceny -2111 jsou určeny pro zabezpečení jednoho konce zkoušeného úseku jakéhokoliv druhu potrubí. 2. V cenách jsou započteny náklady: a) u cen -1111 - na přísun, montáž, demontáž a odsun zkoušecího čerpadla, napuštění tlakovou vodou a dodání vody pro tlakovou zkoušku, b) u cen -2111 - na montáž a demontáž výrobků nebo dílců pro zabezpečení konce zkoušeného úseku potrubí, na montáž a demontáž koncových tvarovek, na montáž zaslepovací příruby, na zaslepení odboček pro hydranty, vzdušníky a jiné armatury a odbočky pro odbočující řady, | [15 empty] | PSC | 2
| VV |  | "DSO 07 - OBNOVA VODOVODNÍCH ŘADŮ | [15 empty] | VV | 2 | 1 | True | 0 | ROZPOCET
| VV |  | "OBNOVA VODOVODU Č. 10 | [15 empty] | VV | 2 | 1 | True | 0 | ROZPOCET
| VV |  | "montáž nové potrubí TLT DN80 | [15 empty] | VV | 2 | 1 | True | 0 | ROZPOCET
| VV |  | "rozměry: dl. 91,00m | [15 empty] | VV | 2 | 1 | True | 0 | ROZPOCET
| VV |  | 91,00 |  | 91 | [13 empty] | VV | 2 | 2 | True | 0 | ROZPOCET
| VV |  | Součet |  | 91 | [13 empty] | VV | 2 | 4 | True | 1 | ROZPOCET
57 | K | 892271112R | Zkouška průchodnosti potrubí do DN 200 | m | 91 |  | 0 | R-položka |  |  | základní |  | 0 | 0 | 0 | 0 | 0 | 4 | K | 2 |  |  |  | ROZPOCET | 0 | 0 | 0 | 0 | 0 | 1 | 0 | 4 | 662720099
| PP |  | Zkouška průchodnosti potrubí do DN 200 | [15 empty] | PP | 2
| VV |  | "DSO 07 - OBNOVA VODOVODNÍCH ŘADŮ | [15 empty] | VV | 2 | 1 | True | 0 | ROZPOCET
| VV |  | "OBNOVA VODOVODU Č. 10 | [15 empty] | VV | 2 | 1 | True | 0 | ROZPOCET
| VV |  | "montáž nové potrubí TLT DN80 | [15 empty] | VV | 2 | 1 | True | 0 | ROZPOCET
| VV |  | "rozměry: dl. 91,00m | [15 empty] | VV | 2 | 1 | True | 0 | ROZPOCET
| VV |  | 91,00 |  | 91 | [13 empty] | VV | 2 | 2 | True | 0 | ROZPOCET
| VV |  | Součet |  | 91 | [13 empty] | VV | 2 | 4 | True | 1 | ROZPOCET
58 | K | 892271113R | Rozbor pitné vody dle vyhlášky čís. 376/200 Sb. | soubor | 1 |  | 0 | R-položka |  |  | základní |  | 0 | 0 | 0 | 0 | 0 | 4 | K | 2 |  |  |  | ROZPOCET | 0 | 0 | 0 | 0 | 0 | 1 | 0 | 4 | 1944661955
| PP |  | Rozbor pitné vody dle vyhlášky čís. 376/200 Sb. | [15 empty] | PP | 2
| VV |  | "DSO 07 - OBNOVA VODOVODNÍCH ŘADŮ | [15 empty] | VV | 2 | 1 | True | 0 | ROZPOCET
| VV |  | "OBNOVA VODOVODU Č. 10 | [15 empty] | VV | 2 | 1 | True | 0 | ROZPOCET
| VV |  | "1x krácený rozbor pitné vody | [15 empty] | VV | 2 | 1 | True | 0 | ROZPOCET
| VV |  | 1 |  | 1 | [13 empty] | VV | 2 | 2 | True | 0 | ROZPOCET
| VV |  | Součet |  | 1 | [13 empty] | VV | 2 | 4 | True | 1 | ROZPOCET
59 | K | 892273122 | Proplach a dezinfekce vodovodního potrubí DN od 80 do 125 | m | 91 |  | 0 | CS ÚRS 2018 02 |  |  | základní |  | 0 | 0 | 0 | 0 | 0 | 4 | K | 2 |  |  |  | ROZPOCET | 0 | 0 | 0 | 0 | 0 | 1 | 0 | 4 | 1366588270
| PP |  | Proplach a dezinfekce vodovodního potrubí DN od 80 do 125 | [15 empty] | PP | 2
| PSC |  | Poznámka k souboru cen: 1. V cenách jsou započteny náklady na napuštění a vypuštění vody, dodání vody a dezinfekčního prostředku. | [15 empty] | PSC | 2
| VV |  | "DSO 07 - OBNOVA VODOVODNÍCH ŘADŮ | [15 empty] | VV | 2 | 1 | True | 0 | ROZPOCET
| VV |  | "OBNOVA VODOVODU Č. 10 | [15 empty] | VV | 2 | 1 | True | 0 | ROZPOCET
| VV |  | "montáž nové potrubí TLT DN80 | [15 empty] | VV | 2 | 1 | True | 0 | ROZPOCET
| VV |  | "rozměry: dl. 91,00m | [15 empty] | VV | 2 | 1 | True | 0 | ROZPOCET
| VV |  | 91,00 |  | 91 | [13 empty] | VV | 2 | 2 | True | 0 | ROZPOCET
| VV |  | Součet |  | 91 | [13 empty] | VV | 2 | 4 | True | 1 | ROZPOCET
60 | K | 892372111 | Zabezpečení konců potrubí DN do 300 při tlakových zkouškách vodou | kus | 2 |  | 0 | CS ÚRS 2018 02 |  |  | základní |  | 0 | 0.46009 | 0.92018 | 0 | 0 | 4 | K | 2 |  |  |  | ROZPOCET | 0 | 0 | 0 | 0 | 0 | 1 | 0 | 4 | 478718762
| PP |  | Tlakové zkoušky vodou zabezpečení konců potrubí při tlakových zkouškách DN do 300 | [15 empty] | PP | 2
| PSC |  | Poznámka k souboru cen: 1. Ceny -2111 jsou určeny pro zabezpečení jednoho konce zkoušeného úseku jakéhokoliv druhu potrubí. 2. V cenách jsou započteny náklady: a) u cen -1111 - na přísun, montáž, demontáž a odsun zkoušecího čerpadla, napuštění tlakovou vodou a dodání vody pro tlakovou zkoušku, b) u cen -2111 - na montáž a demontáž výrobků nebo dílců pro zabezpečení konce zkoušeného úseku potrubí, na montáž a demontáž koncových tvarovek, na montáž zaslepovací příruby, na zaslepení odboček pro hydranty, vzdušníky a jiné armatury a odbočky pro odbočující řady, | [15 empty] | PSC | 2
| VV |  | "DSO 07 - OBNOVA VODOVODNÍCH ŘADŮ | [15 empty] | VV | 2 | 1 | True | 0 | ROZPOCET
| VV |  | "OBNOVA VODOVODU Č. 10 | [15 empty] | VV | 2 | 1 | True | 0 | ROZPOCET
| VV |  | "montáž nové potrubí TLT DN80 | [15 empty] | VV | 2 | 1 | True | 0 | ROZPOCET
| VV |  | "rozměry: dl. 91,00m | [15 empty] | VV | 2 | 1 | True | 0 | ROZPOCET
| VV |  | 1+1 |  | 2 | [13 empty] | VV | 2 | 2 | True | 0 | ROZPOCET
| VV |  | Součet |  | 2 | [13 empty] | VV | 2 | 4 | True | 1 | ROZPOCET
61 | K | 899401112 | Osazení poklopů litinových šoupátkových | kus | 6 |  | 0 | CS ÚRS 2018 02 |  |  | základní |  | 0 | 0.12303 | 0.73818 | 0 | 0 | 4 | K | 2 |  |  |  | ROZPOCET | 0 | 0 | 0 | 0 | 0 | 1 | 0 | 4 | -977069826
| PP |  | Osazení poklopů litinových šoupátkových | [15 empty] | PP | 2
| PSC |  | Poznámka k souboru cen: 1. V cenách osazení poklopů jsou započteny i náklady na jejich podezdění. 2. V cenách nejsou započteny náklady na dodání poklopů; tyto se oceňují ve specifikaci. Ztratné se nestanoví. | [15 empty] | PSC | 2
| VV |  | "DSO 07 - OBNOVA VODOVODNÍCH ŘADŮ | [15 empty] | VV | 2 | 1 | True | 0 | ROZPOCET
| VV |  | "OBNOVA VODOVODU Č. 10 | [15 empty] | VV | 2 | 1 | True | 0 | ROZPOCET
| VV |  | "2x litinový poklop šoupátkový (šoupátko přírubové DN80) | [15 empty] | VV | 2 | 1 | True | 0 | ROZPOCET
| VV |  | 2 |  | 2 | [13 empty] | VV | 2 | 2 | True | 0 | ROZPOCET
| VV |  | "4x litinový poklop šoupátkový (šoupátko vodovodní přípojkové závitové DN32 PN16) | [15 empty] | VV | 2 | 1 | True | 0 | ROZPOCET
| VV |  | 4 |  | 4 | [13 empty] | VV | 2 | 2 | True | 0 | ROZPOCET
| VV |  | Součet |  | 6 | [13 empty] | VV | 2 | 4 | True | 1 | ROZPOCET
62 | M | 42291352 | poklop litinový šoupátkový pro zemní soupravy osazení do terénu a do vozovky | kus | 6 |  | 0 | CS ÚRS 2018 02 |  |  | základní |  | 0 | 0.0133 | 0.0798 | 0 | 0 | 8 | M | 2 |  |  |  | ROZPOCET | 0 | 0 | 0 | 0 | 0 | 1 | 0 | 4 | 2135023023
| PP |  | poklop litinový šoupátkový pro zemní soupravy osazení do terénu a do vozovky | [15 empty] | PP | 2
| VV |  | "DSO 07 - OBNOVA VODOVODNÍCH ŘADŮ | [15 empty] | VV | 2 | 1 | True | 0 | ROZPOCET
| VV |  | "specifikace viz Technické podmínky (Odkanalizování obcí v povodí Jizery, 10/2018) | [15 empty] | VV | 2 | 1 | True | 0 | ROZPOCET
| VV |  | "OBNOVA VODOVODU Č. 10 | [15 empty] | VV | 2 | 1 | True | 0 | ROZPOCET
| VV |  | "2x litinový poklop šoupátkový (šoupátko přírubové DN80) | [15 empty] | VV | 2 | 1 | True | 0 | ROZPOCET
| VV |  | 2 |  | 2 | [13 empty] | VV | 2 | 2 | True | 0 | ROZPOCET
| VV |  | "4x litinový poklop šoupátkový (šoupátko vodovodní přípojkové závitové DN32 PN16) | [15 empty] | VV | 2 | 1 | True | 0 | ROZPOCET
| VV |  | 4 |  | 4 | [13 empty] | VV | 2 | 2 | True | 0 | ROZPOCET
| VV |  | Součet |  | 6 | [13 empty] | VV | 2 | 4 | True | 1 | ROZPOCET
63 | K | 899721111 | Signalizační vodič DN do 150 mm na potrubí | m | 2.1 |  | 0 | CS ÚRS 2018 02 |  |  | základní |  | 0 | 0.00019 | 0.000399 | 0 | 0 | 4 | K | 2 |  |  |  | ROZPOCET | 0 | 0 | 0 | 0 | 0 | 1 | 0 | 4 | -2062082877
| PP |  | Signalizační vodič na potrubí DN do 150 mm | [15 empty] | PP | 2
| VV |  | "DSO 07 - OBNOVA VODOVODNÍCH ŘADŮ | [15 empty] | VV | 2 | 1 | True | 0 | ROZPOCET
| VV |  | "OBNOVA VODOVODU Č. 10 | [15 empty] | VV | 2 | 1 | True | 0 | ROZPOCET
| VV |  | "vodič CYKY-O 2x4mm2, 2,10m montáž potrubí HDPE 100 RC s krycím pláštěm d32 SDR 11 | [15 empty] | VV | 2 | 1 | True | 0 | ROZPOCET
| VV |  | 2,10 |  | 2.1 | [13 empty] | VV | 2 | 2 | True | 0 | ROZPOCET
| VV |  | Součet |  | 2.1 | [13 empty] | VV | 2 | 4 | True | 1 | ROZPOCET
64 | K | 899722113 | Krytí potrubí výstražnou fólií z PVC 30cm | m | 91 |  | 0 | CS ÚRS 2018 02 |  |  | základní |  | 0 | 9e-05 | 0.00819 | 0 | 0 | 4 | K | 2 |  |  |  | ROZPOCET | 0 | 0 | 0 | 0 | 0 | 1 | 0 | 4 | 1772363614
| PP |  | Krytí potrubí výstražnou fólií z PVC 30cm | [15 empty] | PP | 2
| VV |  | "DSO 07 - OBNOVA VODOVODNÍCH ŘADŮ | [15 empty] | VV | 2 | 1 | True | 0 | ROZPOCET
| VV |  | "montáž potrubí TLT | [15 empty] | VV | 2 | 1 | True | 0 | ROZPOCET
| VV |  | "OBNOVA VODOVODU Č. 10 | [15 empty] | VV | 2 | 1 | True | 0 | ROZPOCET
| VV |  | "montáž nové potrubí TLT DN80 | [15 empty] | VV | 2 | 1 | True | 0 | ROZPOCET
| VV |  | "rozměry: dl. 91,00m | [15 empty] | VV | 2 | 1 | True | 0 | ROZPOCET
| VV |  | 91,00 |  | 91 | [13 empty] | VV | 2 | 2 | True | 0 | ROZPOCET
| VV |  | Součet |  | 91 | [13 empty] | VV | 2 | 4 | True | 1 | ROZPOCET
| D | 9 | Ostatní konstrukce a práce, bourání |  |  |  | 0 | [5 empty] | 0 |  | 0 |  | 2.116 | 1 | D | 1 |  |  |  | ROZPOCET | [6 empty] | 0
65 | K | 938908411 | Čištění vozovek splachováním vodou | m2 | 105.8 |  | 0 | CS ÚRS 2018 02 |  |  | základní |  | 0 | 0 | 0 | 0.02 | 2.116 | 4 | K | 2 |  |  |  | ROZPOCET | 0 | 0 | 0 | 0 | 0 | 1 | 0 | 4 | -1199641835
| PP |  | Čištění vozovek splachováním vodou povrchu podkladu nebo krytu živičného, betonového nebo dlážděného | [15 empty] | PP | 2
| PSC |  | Poznámka k souboru cen: 1. Ceny jsou určeny pro očištění: a) povrchu stávající vozovky, b) povrchu rozestavěné trvalé vozovky, předepíše-li projekt užívat nově zřizovanou vozovku po dobu výstavby ještě před zřízením konečného závěrečného krytu. 2. V cenách nejsou započteny náklady na vodorovnou dopravu odstraněného materiálu, která se oceňuje cenami souboru cen 997 22-15 Vodorovná doprava suti. | [15 empty] | PSC | 2
| VV |  | "D.1.6 SO 07 Obnova vodovodních řadů | [15 empty] | VV | 2 | 1 | True | 0 | ROZPOCET
| VV |  | "SO 07 OBNOVA VODOVODNÍCH ŘADŮ | [15 empty] | VV | 2 | 1 | True | 0 | ROZPOCET
| VV |  | "OBNOVA VODOVODU ČÍS. 10, dtto F12 (ul. Hluboká) | [15 empty] | VV | 2 | 1 | True | 0 | ROZPOCET
| VV |  | "obnova komunikace, krycí vrstva asfalt ACO11 tl. 0,04m | [15 empty] | VV | 2 | 1 | True | 0 | ROZPOCET
| VV |  | "rozměry: pl. 105,80m2 | [15 empty] | VV | 2 | 1 | True | 0 | ROZPOCET
| VV |  | 105,80 |  | 105.8 | [13 empty] | VV | 2 | 2 | True | 0 | ROZPOCET
| VV |  | Součet |  | 105.8 | [13 empty] | VV | 2 | 4 | True | 1 | ROZPOCET
| D | 997 | Přesun sutě |  |  |  | 0 | [5 empty] | 0 |  | 0 |  | 0 | 1 | D | 1 |  |  |  | ROZPOCET | [6 empty] | 0
66 | K | 997221551 | Vodorovná doprava suti ze sypkých materiálů | t | 42.957 |  | 0 | CS ÚRS 2018 02 |  |  | základní |  | 0 | 0 | 0 | 0 | 0 | 4 | K | 2 |  |  |  | ROZPOCET | 0 | 0 | 0 | 0 | 0 | 1 | 0 | 4 | 1652487222
| PP |  | Vodorovná doprava suti bez naložení, ale se složením a s hrubým urovnáním ze sypkých materiálů | [15 empty] | PP | 2
| PSC |  | Poznámka k souboru cen: 1. Ceny nelze použít pro vodorovnou dopravu suti po železnici, po vodě nebo neobvyklými dopravními prostředky. 2. Je-li na dopravní dráze pro vodorovnou dopravu suti překážka, pro kterou je nutno suť překládat z jednoho dopravního prostředku na druhý, oceňuje se tato doprava v každém úseku samostatně. 3. Ceny 997 22-155 jsou určeny pro sypký materiál, např. kamenivo a hmoty kamenitého charakteru stmelené vápnem, cementem nebo živicí. 4. Ceny 997 22-156 jsou určeny pro drobný kusový materiál (dlažební kostky, lomový kámen). | [15 empty] | PSC | 2
| VV |  | "D.1.6 SO 07 Obnova vodovodních řadů | [15 empty] | VV | 2 | 1 | True | 0 | ROZPOCET
| VV |  | "SO 07 OBNOVA VODOVODNÍCH ŘADŮ | [15 empty] | VV | 2 | 1 | True | 0 | ROZPOCET
| VV |  | "PŘESUN VYBOURANÝCH HMOT NA TRVALOU SKLÁDKU | [15 empty] | VV | 2 | 1 | True | 0 | ROZPOCET
| VV |  | "přesun na trvalou skládku k tomu určenou dle dispozic zhotovitele | [15 empty] | VV | 2 | 1 | True | 0 | ROZPOCET
| VV |  | "bourání stávajících komunikací | [15 empty] | VV | 2 | 1 | True | 0 | ROZPOCET
| VV |  | "OBNOVA VODOVODU ČÍS. 10, dtto F12 (ul. Hluboká) | [15 empty] | VV | 2 | 1 | True | 0 | ROZPOCET
| VV |  | "odstranění stávající vrstvy komunikace - asfalt, podkladní vrstva drcené kamenivo tl. 0,30m | [15 empty] | VV | 2 | 1 | True | 0 | ROZPOCET
| VV |  | "rozměry: š. 1,02m x dl. celkem 91,00m | [15 empty] | VV | 2 | 1 | True | 0 | ROZPOCET
| VV |  | "KÁMEN suť hmotnost celkem 40,841t | [15 empty] | VV | 2 | 1 | True | 0 | ROZPOCET
| VV |  | 40,841 |  | 40.841 | [13 empty] | VV | 2 | 2 | True | 0 | ROZPOCET
| VV |  | "obnova komunikace, krycí vrstva asfalt ACO11 tl. 0,04m | [15 empty] | VV | 2 | 1 | True | 0 | ROZPOCET
| VV |  | "rozměry: pl. 105,80m2 | [15 empty] | VV | 2 | 1 | True | 0 | ROZPOCET
| VV |  | "ÚKLID suť hmotnost celkem 2,116t | [15 empty] | VV | 2 | 1 | True | 0 | ROZPOCET
| VV |  | 2,116 |  | 2.116 | [13 empty] | VV | 2 | 2 | True | 0 | ROZPOCET
| VV |  | Součet |  | 42.957 | [13 empty] | VV | 2 | 4 | True | 1 | ROZPOCET
67 | K | 997221562R | Vodorovná doprava suti z kovových materiálů | t | 0.035 |  | 0 | R-položka |  |  | základní |  | 0 | 0 | 0 | 0 | 0 | 4 | K | 2 |  |  |  | ROZPOCET | 0 | 0 | 0 | 0 | 0 | 1 | 0 | 4 | -124628455
| PP |  | Vodorovná doprava suti bez naložení, ale se složením a s hrubým urovnáním z kovových materiálů | [15 empty] | PP | 2
| PSC |  | Poznámka k souboru cen: 1. Ceny nelze použít pro vodorovnou dopravu suti po železnici, po vodě nebo neobvyklými dopravními prostředky. 2. Je-li na dopravní dráze pro vodorovnou dopravu suti překážka, pro kterou je nutno suť překládat z jednoho dopravního prostředku na druhý, oceňuje se tato doprava v každém úseku samostatně. 3. Ceny 997 22-155 jsou určeny pro sypký materiál, např. kamenivo a hmoty kamenitého charakteru stmelené vápnem, cementem nebo živicí. 4. Ceny 997 22-156 jsou určeny pro drobný kusový materiál (dlažební kostky, lomový kámen). | [15 empty] | PSC | 2
| VV |  | "D.1.6 SO 07 Obnova vodovodních řadů | [15 empty] | VV | 2 | 1 | True | 0 | ROZPOCET
| VV |  | "SO 07 OBNOVA VODOVODNÍCH ŘADŮ | [15 empty] | VV | 2 | 1 | True | 0 | ROZPOCET
| VV |  | "PŘESUN VYBOURANÝCH HMOT NA TRVALOU SKLÁDKU | [15 empty] | VV | 2 | 1 | True | 0 | ROZPOCET
| VV |  | "přesun na trvalou skládku k tomu určenou dle dispozic zhotovitele | [15 empty] | VV | 2 | 1 | True | 0 | ROZPOCET
| VV |  | "OBNOVA VODOVODU ČÍS. 10, dtto F12 (ul. Hluboká) | [15 empty] | VV | 2 | 1 | True | 0 | ROZPOCET
| VV |  | "2x demontáž stávající šoupátko DN80 | [15 empty] | VV | 2 | 1 | True | 0 | ROZPOCET
| VV |  | "KOV suť hmotnost celkem 0,035t | [15 empty] | VV | 2 | 1 | True | 0 | ROZPOCET
| VV |  | 0,035 |  | 0.035 | [13 empty] | VV | 2 | 2 | True | 0 | ROZPOCET
| VV |  | Součet |  | 0.035 | [13 empty] | VV | 2 | 4 | True | 1 | ROZPOCET
68 | K | 997221571 | Vodorovná doprava vybouraných hmot | t | 33.669 |  | 0 | CS ÚRS 2018 02 |  |  | základní |  | 0 | 0 | 0 | 0 | 0 | 4 | K | 2 |  |  |  | ROZPOCET | 0 | 0 | 0 | 0 | 0 | 1 | 0 | 4 | -670357966
| PP |  | Vodorovná doprava vybouraných hmot bez naložení, ale se složením a s hrubým urovnáním | [15 empty] | PP | 2
| PSC |  | Poznámka k souboru cen: 1. Ceny nelze použít pro vodorovnou dopravu vybouraných hmot po železnici, po vodě nebo neobvyklými dopravními prostředky. 2. Je-li na dopravní dráze pro vodorovnou dopravu vybouraných hmot překážka, pro kterou je nutno vybourané hmoty překládat z jednoho dopravního prostředku na druhý, oceňuje se tato doprava v každém úseku samostatně. | [15 empty] | PSC | 2
| VV |  | "D.1.6 SO 07 Obnova vodovodních řadů | [15 empty] | VV | 2 | 1 | True | 0 | ROZPOCET
| VV |  | "SO 07 OBNOVA VODOVODNÍCH ŘADŮ | [15 empty] | VV | 2 | 1 | True | 0 | ROZPOCET
| VV |  | "PŘESUN VYBOURANÝCH HMOT NA TRVALOU SKLÁDKU | [15 empty] | VV | 2 | 1 | True | 0 | ROZPOCET
| VV |  | "přesun na trvalou skládku k tomu určenou dle dispozic zhotovitele | [15 empty] | VV | 2 | 1 | True | 0 | ROZPOCET
| VV |  | "bourání stávajících komunikací | [15 empty] | VV | 2 | 1 | True | 0 | ROZPOCET
| VV |  | "OBNOVA VODOVODU ČÍS. 10, dtto F12 (ul. Hluboká) | [15 empty] | VV | 2 | 1 | True | 0 | ROZPOCET
| VV |  | "odstranění stávající vrstvy komunikace, krycí vrstva asfalt | [15 empty] | VV | 2 | 1 | True | 0 | ROZPOCET
| VV |  | "rozměry: pl. 105,80m2 | [15 empty] | VV | 2 | 1 | True | 0 | ROZPOCET
| VV |  | "ASFALT suť hmotnost celkem 33,433t | [15 empty] | VV | 2 | 1 | True | 0 | ROZPOCET
| VV |  | 33,433 |  | 33.433 | [13 empty] | VV | 2 | 2 | True | 0 | ROZPOCET
| VV |  | "demontáž stávající potrubí azbestocement DN80 | [15 empty] | VV | 2 | 1 | True | 0 | ROZPOCET
| VV |  | "rozměry: dl. 24,00m | [15 empty] | VV | 2 | 1 | True | 0 | ROZPOCET
| VV |  | "AZBEST suť hmotnost celkem 0,236t | [15 empty] | VV | 2 | 1 | True | 0 | ROZPOCET
| VV |  | 0,236 |  | 0.236 | [13 empty] | VV | 2 | 2 | True | 0 | ROZPOCET
| VV |  | Součet |  | 33.669 | [13 empty] | VV | 2 | 4 | True | 1 | ROZPOCET
69 | K | 997221612 | Nakládání vybouraných hmot na dopravní prostředky pro vodorovnou dopravu | t | 2.387 |  | 0 | CS ÚRS 2018 02 |  |  | základní |  | 0 | 0 | 0 | 0 | 0 | 4 | K | 2 |  |  |  | ROZPOCET | 0 | 0 | 0 | 0 | 0 | 1 | 0 | 4 | -1656852015
| PP |  | Nakládání na dopravní prostředky pro vodorovnou dopravu vybouraných hmot | [15 empty] | PP | 2
| PSC |  | Poznámka k souboru cen: 1. Ceny lze použít i pro překládání při lomené dopravě. 2. Ceny nelze použít při dopravě po železnici, po vodě nebo neobvyklými dopravními prostředky. | [15 empty] | PSC | 2
| VV |  | "D.1.6 SO 07 Obnova vodovodních řadů | [15 empty] | VV | 2 | 1 | True | 0 | ROZPOCET
| VV |  | "SO 07 OBNOVA VODOVODNÍCH ŘADŮ | [15 empty] | VV | 2 | 1 | True | 0 | ROZPOCET
| VV |  | "bourání stávajících komunikací | [15 empty] | VV | 2 | 1 | True | 0 | ROZPOCET
| VV |  | "OBNOVA VODOVODU ČÍS. 10, dtto F12 (ul. Hluboká) | [15 empty] | VV | 2 | 1 | True | 0 | ROZPOCET
| VV |  | "obnova komunikace, krycí vrstva asfalt ACO11 tl. 0,04m | [15 empty] | VV | 2 | 1 | True | 0 | ROZPOCET
| VV |  | "rozměry: pl. 105,80m2 | [15 empty] | VV | 2 | 1 | True | 0 | ROZPOCET
| VV |  | "ÚKLID suť hmotnost celkem 2,116t | [15 empty] | VV | 2 | 1 | True | 0 | ROZPOCET
| VV |  | 2,116 |  | 2.116 | [13 empty] | VV | 2 | 2 | True | 0 | ROZPOCET
| VV |  | "demontáž stávající potrubí azbestocement DN80 | [15 empty] | VV | 2 | 1 | True | 0 | ROZPOCET
| VV |  | "rozměry: dl. 24,00m | [15 empty] | VV | 2 | 1 | True | 0 | ROZPOCET
| VV |  | "AZBEST suť hmotnost celkem 0,236t | [15 empty] | VV | 2 | 1 | True | 0 | ROZPOCET
| VV |  | 0,236 |  | 0.236 | [13 empty] | VV | 2 | 2 | True | 0 | ROZPOCET
| VV |  | "2x demontáž stávající šoupátko DN80 | [15 empty] | VV | 2 | 1 | True | 0 | ROZPOCET
| VV |  | "KOV suť hmotnost celkem 0,035t | [15 empty] | VV | 2 | 1 | True | 0 | ROZPOCET
| VV |  | 0,035 |  | 0.035 | [13 empty] | VV | 2 | 2 | True | 0 | ROZPOCET
| VV |  | Součet |  | 2.387 | [13 empty] | VV | 2 | 4 | True | 1 | ROZPOCET
| D | 998 | Přesun hmot |  |  |  | 0 | [5 empty] | 0 |  | 0 |  | 0 | 1 | D | 1 |  |  |  | ROZPOCET | [6 empty] | 0
70 | K | 998273102 | Přesun hmot pro trubní vedení z trub litinových otevřený výkop | t | 182.96 |  | 0 | CS ÚRS 2018 02 |  |  | základní |  | 0 | 0 | 0 | 0 | 0 | 4 | K | 2 |  |  |  | ROZPOCET | 0 | 0 | 0 | 0 | 0 | 1 | 0 | 4 | -1910021809
| PP |  | Přesun hmot pro trubní vedení hloubené z trub litinových pro vodovody nebo kanalizace v otevřeném výkopu dopravní vzdálenost do 15 m | [15 empty] | PP | 2
| PSC |  | Poznámka k souboru cen: 1. Položky přesunu hmot nelze užít pro zeminu, sypaniny, štěrkopísek, kamenivo ap. Případná manipulace s tímto materiálem se oceňuje souborem cen 162 .0-11 Vodorovné přemístění výkopku nebo sypaniny katalogu 800-1 Zemní práce. | [15 empty] | PSC | 2
| D | PSV | Práce a dodávky PSV |  |  |  | 0 | [5 empty] | 0 |  | 0 |  | 0.23568 | 2 | D | 0 |  |  |  | ROZPOCET | [6 empty] | 0
| D | 721 | Zdravotechnika - vnitřní kanalizace |  |  |  | 0 | [5 empty] | 0 |  | 0 |  | 0.23568 | 2 | D | 1 |  |  |  | ROZPOCET | [6 empty] | 0
71 | K | 721110803R | Demontáž potrubí azbestocementové do DN 100 | m | 24 |  | 0 | R-položka |  |  | základní |  | 0 | 0 | 0 | 0.00982 | 0.23568 | 16 | K | 2 |  |  |  | ROZPOCET | 0 | 0 | 0 | 0 | 0 | 1 | 0 | 16 | 97937641
| PP |  | Demontáž potrubí azbestocementové do DN 100 | [15 empty] | PP | 2
| VV |  | "DSO 07 - OBNOVA VODOVODNÍCH ŘADŮ | [15 empty] | VV | 2 | 1 | True | 0 | ROZPOCET
| VV |  | "OBNOVA VODOVODU Č. 10 | [15 empty] | VV | 2 | 1 | True | 0 | ROZPOCET
| VV |  | "demontáž stávající potrubí azbestocement DN80 | [15 empty] | VV | 2 | 1 | True | 0 | ROZPOCET
| VV |  | "rozměry: dl. 24,00m | [15 empty] | VV | 2 | 1 | True | 0 | ROZPOCET
| VV |  | 24,00 |  | 24 | [13 empty] | VV | 2 | 2 | True | 0 | ROZPOCET
| VV |  | Součet |  | 24 | [13 empty] | VV | 2 | 4 | True | 1 | ROZPOCET

## SO 07.11
[9 empty] | >> skryté sloupce << | [9 empty] | {26c2f12a-723a-45df-b3e2-68eac0f2df3a}
2
| KRYCÍ LIST SOUPISU PRACÍ | [8 empty] | v --- níže se nacházejí doplnkové a pomocné údaje k sestavám --- v | [8 empty] | False
Stavba:
DVZ Brodce, výstavba kanalizace N
Objekt:
SO 07 - obnova vodovodních řadů
Soupis:
SO 07.11 - obnova vodovodního řadu 11
| KSO: |  | 827 11 |  |  | CC-CZ: | 22121
| Místo: |  | Brodce |  |  | Datum: | 21. 2. 2019
| Zadavatel: |  |  |  |  | IČ:
|  | Vodovody a kanalizace Mladá Boleslav, a.s. |  |  |  | DIČ:
| Uchazeč: |  |  |  |  | IČ: | Vyplň údaj
|  | Vyplň údaj |  |  |  | DIČ: | Vyplň údaj
Poznámka:
Je-li v názvu položky v kontrolním rozpočtu nebo v soupisu prací uvedena v kolonce "Popis" obchodní značka jakéhokoliv materiálu, výrobku nebo technologie, má tento název pouze informativní charakter. Pro ocenění a následně pro realizaci je možné použít jiný materiál, výrobek nebo technologii, se srovnatelnými nebo lepšími užitnými vlastnostmi, které odpovídají požadavkům dokumentace.
| Cena bez DPH | [5 empty] | 0
|  |  | Základ daně |  |  | Sazba daně | Výše daně
| DPH | základní | 0 |  |  | 21% | 0
|  | snížená | 0 |  |  | 15% | 0
|  | zákl. přenesená | 0 |  |  | 21% | 0
|  | sníž. přenesená | 0 |  |  | 15% | 0
|  | nulová | 0 |  |  | 0% | 0
| Cena s DPH |  |  | v | CZK |  | 0
| Projektant |  |  | Zpracovatel
| Datum a podpis: |  | Razítko | Datum a podpis: |  |  | Razítko
| Objednavatel |  |  | Uchazeč
| Datum a podpis: |  | Razítko | Datum a podpis: |  |  | Razítko
REKAPITULACE ČLENĚNÍ SOUPISU PRACÍ
Stavba:
DVZ Brodce, výstavba kanalizace N
Objekt:
SO 07 - obnova vodovodních řadů
Soupis:
SO 07.11 - obnova vodovodního řadu 11
Místo: |  |  | Brodce |  |  | Datum: | 21. 2. 2019
Zadavatel: |  |  | Vodovody a kanalizace Mladá Boleslav, a.s.
Uchazeč: |  |  | Vyplň údaj
Kód dílu - Popis | [6 empty] | Cena celkem [CZK]
Náklady ze soupisu prací | [6 empty] | 0 | [12 empty] | -1
| HSV - Práce a dodávky HSV | [5 empty] | 0
| 1 - Zemní práce | [5 empty] | 0
| 4 - Vodorovné konstrukce | [5 empty] | 0
| 5 - Komunikace pozemní | [5 empty] | 0
| 8 - Trubní vedení | [5 empty] | 0
| 9 - Ostatní konstrukce a práce, bourání | [5 empty] | 0
| 997 - Přesun sutě | [5 empty] | 0
| 998 - Přesun hmot | [5 empty] | 0
SOUPIS PRACÍ
Stavba:
DVZ Brodce, výstavba kanalizace N
Objekt:
SO 07 - obnova vodovodních řadů
Soupis:
SO 07.11 - obnova vodovodního řadu 11
Místo: |  |  | Brodce |  |  | Datum: | 21. 2. 2019
Zadavatel: |  |  | Vodovody a kanalizace Mladá Boleslav, a.s.
Uchazeč: |  |  | Vyplň údaj
PČ | Typ | Kód | Popis | MJ | Množství | J.cena [CZK] | Cena celkem [CZK] | Cenová soustava |  |  | DPH | J. Nh [h] | Nh celkem [h] | J. hmotnost [t] | Hmotnost celkem [t] | J. suť [t] | Suť Celkem [t]
Náklady soupisu celkem | [6 empty] | 0 | [5 empty] | 0 |  | 541.5649 |  | 231.6463 |  | D | -1 | [10 empty] | 0
| D | HSV | Práce a dodávky HSV |  |  |  | 0 | [5 empty] | 0 |  | 541.5649 |  | 231.6463 | 1 | D | 0 |  |  |  | ROZPOCET | [6 empty] | 0
| D | 1 | Zemní práce |  |  |  | 0 | [5 empty] | 0 |  | 265.9226 |  | 227.67 | 1 | D | 1 |  |  |  | ROZPOCET | [6 empty] | 0
1 | K | 113107183 | Odstranění podkladu živičného tl 150 mm strojně pl přes 50 do 200 m2 | m2 | 189.3 |  | 0 | CS ÚRS 2018 02 |  |  | základní |  | 0 | 0 | 0 | 0.316 | 59.8188 | 4 | K | 2 |  |  |  | ROZPOCET | 0 | 0 | 0 | 0 | 0 | 1 | 0 | 4 | -1205828114
| PP |  | Odstranění podkladů nebo krytů strojně plochy jednotlivě přes 50 m2 do 200 m2 s přemístěním hmot na skládku na vzdálenost do 20 m nebo s naložením na dopravní prostředek živičných, o tl. vrstvy přes 100 do 150 mm | [15 empty] | PP | 2
| PSC |  | Poznámka k souboru cen: 1. Pro volbu cen z hlediska množství se uvažuje každá souvisle odstraňovaná plocha krytu nebo podkladu stejného druhu samostatně. Odstraňuje-li se několik vrstev vozovky najednou, jednotlivé vrstvy se oceňují každá samostatně. 2. Ceny a) –7111 až –7113, –7151 až -7153, -7211 až -7213 a -7311 až -7313 lze použít i pro odstranění podkladů nebo krytů ze štěrkopísku, škváry, strusky nebo z mechanicky zpevněných zemin, b) –7121 až 7125, –7161 až -7165, -7221 až -7225 a -7321 až -7325 lze použít i pro odstranění podkladů nebo krytů ze zemin stabilizovaných vápnem, c) –7130 až -7134, –7170 až -7174, –7230 až -7234 a -7330 až -7334 lze použít i pro odstranění dlažeb uložených do betonového lože a dlažeb z mozaiky uložených do cementové malty nebo podkladu ze zemin stabilizovaných cementem. 3. Ceny lze použít i pro odstranění podkladů nebo krytů opatřených živičnými postřiky nebo nátěry. 4. Ceny odlišené podle tloušťky (např. do 100 mm, do 200 mm) jsou určeny vždy pro celou tloušťku jednotlivých konstrukcí. 5. V cenách nejsou započteny náklady na zarovnání styčných ploch betonových nebo živičných podkladů nebo krytů, které se oceňuje cenami souboru cen 919 73- Zarovnání styčné plochy části C 01 tohoto ceníku. Množství suti získané ze zarovnání styčných ploch podkladů nebo krytů se zvlášť nevykazuje. 6. Přemístění vybouraného materiálu větší vzdálenost, než je uvedeno, se oceňuje cenami souborů cen 997 22-1 Vodorovná doprava suti. 7. Ceny -714 . , -718 . , –724 . a -734 . nelze použít pro odstranění podkladu nebo krytu frézováním. | [15 empty] | PSC | 2
| VV |  | "D.1.6 SO 07 Obnova vodovodních řadů | [15 empty] | VV | 2 | 1 | True | 0 | ROZPOCET
| VV |  | "SO 07 OBNOVA VODOVODNÍCH ŘADŮ | [15 empty] | VV | 2 | 1 | True | 0 | ROZPOCET
| VV |  | "bourání stávajících komunikací | [15 empty] | VV | 2 | 1 | True | 0 | ROZPOCET
| VV |  | "OBNOVA VODOVODU ČÍS. 11, dtto E (ul. Nová) | [15 empty] | VV | 2 | 1 | True | 0 | ROZPOCET
| VV |  | "odstranění stávající vrstvy komunikace, krycí vrstva asfalt | [15 empty] | VV | 2 | 1 | True | 0 | ROZPOCET
| VV |  | "rozměry: pl. 189,30m2 | [15 empty] | VV | 2 | 1 | True | 0 | ROZPOCET
| VV |  | 189,30 |  | 189.3 | [13 empty] | VV | 2 | 2 | True | 0 | ROZPOCET
| VV |  | Součet |  | 189.3 | [13 empty] | VV | 2 | 4 | True | 1 | ROZPOCET
2 | K | 113107223 | Odstranění podkladu z kameniva drceného tl 300 mm strojně pl přes 200 m2 | m2 | 381.48 |  | 0 | CS ÚRS 2018 02 |  |  | základní |  | 0 | 0 | 0 | 0.44 | 167.8512 | 4 | K | 2 |  |  |  | ROZPOCET | 0 | 0 | 0 | 0 | 0 | 1 | 0 | 4 | -440706329
| PP |  | Odstranění podkladů nebo krytů strojně plochy jednotlivě přes 200 m2 s přemístěním hmot na skládku na vzdálenost do 20 m nebo s naložením na dopravní prostředek z kameniva hrubého drceného, o tl. vrstvy přes 200 do 300 mm | [15 empty] | PP | 2
| PSC |  | Poznámka k souboru cen: 1. Pro volbu cen z hlediska množství se uvažuje každá souvisle odstraňovaná plocha krytu nebo podkladu stejného druhu samostatně. Odstraňuje-li se několik vrstev vozovky najednou, jednotlivé vrstvy se oceňují každá samostatně. 2. Ceny a) –7111 až –7113, –7151 až -7153, -7211 až -7213 a -7311 až -7313 lze použít i pro odstranění podkladů nebo krytů ze štěrkopísku, škváry, strusky nebo z mechanicky zpevněných zemin, b) –7121 až 7125, –7161 až -7165, -7221 až -7225 a -7321 až -7325 lze použít i pro odstranění podkladů nebo krytů ze zemin stabilizovaných vápnem, c) –7130 až -7134, –7170 až -7174, –7230 až -7234 a -7330 až -7334 lze použít i pro odstranění dlažeb uložených do betonového lože a dlažeb z mozaiky uložených do cementové malty nebo podkladu ze zemin stabilizovaných cementem. 3. Ceny lze použít i pro odstranění podkladů nebo krytů opatřených živičnými postřiky nebo nátěry. 4. Ceny odlišené podle tloušťky (např. do 100 mm, do 200 mm) jsou určeny vždy pro celou tloušťku jednotlivých konstrukcí. 5. V cenách nejsou započteny náklady na zarovnání styčných ploch betonových nebo živičných podkladů nebo krytů, které se oceňuje cenami souboru cen 919 73- Zarovnání styčné plochy části C 01 tohoto ceníku. Množství suti získané ze zarovnání styčných ploch podkladů nebo krytů se zvlášť nevykazuje. 6. Přemístění vybouraného materiálu větší vzdálenost, než je uvedeno, se oceňuje cenami souborů cen 997 22-1 Vodorovná doprava suti. 7. Ceny -714 . , -718 . , –724 . a -734 . nelze použít pro odstranění podkladu nebo krytu frézováním. | [15 empty] | PSC | 2
| VV |  | "D.1.6 SO 07 Obnova vodovodních řadů | [15 empty] | VV | 2 | 1 | True | 0 | ROZPOCET
| VV |  | "SO 07 OBNOVA VODOVODNÍCH ŘADŮ | [15 empty] | VV | 2 | 1 | True | 0 | ROZPOCET
| VV |  | "bourání stávajících komunikací | [15 empty] | VV | 2 | 1 | True | 0 | ROZPOCET
| VV |  | "OBNOVA VODOVODU ČÍS. 11, dtto E (ul. Nová) | [15 empty] | VV | 2 | 1 | True | 0 | ROZPOCET
| VV |  | "odstranění stávající vrstvy komunikace - asfalt, podkladní vrstva drcené kamenivo tl. 0,30m | [15 empty] | VV | 2 | 1 | True | 0 | ROZPOCET
| VV |  | "rozměry: š. 1,02m x dl. celkem 374,00m | [15 empty] | VV | 2 | 1 | True | 0 | ROZPOCET
| VV |  | 1,02*374,00 |  | 381.48 | [13 empty] | VV | 2 | 2 | True | 0 | ROZPOCET
| VV |  | Součet |  | 381.48 | [13 empty] | VV | 2 | 4 | True | 1 | ROZPOCET
3 | K | 119001422 | Dočasné zajištění kabelů a kabelových tratí volně ložených kabelů | m | 3.06 |  | 0 | CS ÚRS 2018 02 |  |  | základní |  | 0 | 0.06053 | 0.18522 | 0 | 0 | 4 | K | 2 |  |  |  | ROZPOCET | 0 | 0 | 0 | 0 | 0 | 1 | 0 | 4 | 1174919451
| PP |  | Dočasné zajištění kabelů a kabelových tratí volně ložených kabelů | [15 empty] | PP | 2
| PSC |  | Poznámka k souboru cen: 1. Ceny nelze použít pro dočasné zajištění potrubí v provozu pod tlakem přes 1 MPa a potrubí nebo jiných vedení v provozu u nichž investor zakazuje použít při vykopávce kovové nástroje nebo nářadí. 2. Ztížení vykopávky v blízkosti vedení, potrubí a stok ve výkopišti nebo podél jeho stěn se oceňuje cenami souboru cen 120 00- . . a 130 00- . . Příplatky za ztížení vykopávky. Dočasné zajištění potrubí větších rozměrů než DN 500 se oceňuje individuálně. | [15 empty] | PSC | 2
| VV |  | "D.1.6 SO 05 Přeložky vodovodních řadů | [15 empty] | VV | 2 | 1 | True | 0 | ROZPOCET
| VV |  | "SO 05 PŘELOŽKY VODOVODNÍCH ŘADŮ | [15 empty] | VV | 2 | 1 | True | 0 | ROZPOCET
| VV |  | "výkop pro montáž potrubí | [15 empty] | VV | 2 | 1 | True | 0 | ROZPOCET
| VV |  | "PŘELOŽKA ČÍS. 11, dtto STOKA F10 (ul. Hluboká) | [15 empty] | VV | 2 | 1 | True | 0 | ROZPOCET
| VV |  | "3x zajištění kabelu ve výkopu š. 1,10m | [15 empty] | VV | 2 | 1 | True | 0 | ROZPOCET
| VV |  | 3*1,02 |  | 3.06 | [13 empty] | VV | 2 | 2 | True | 0 | ROZPOCET
| VV |  | Součet |  | 3.06 | [13 empty] | VV | 2 | 4 | True | 1 | ROZPOCET
4 | K | 132101202 | Hloubení rýh š do 2000 mm v hornině tř. 1 a 2 objemu do 1000 m3 | m3 | 102.237 |  | 0 | CS ÚRS 2018 02 |  |  | základní |  | 0 | 0 | 0 | 0 | 0 | 4 | K | 2 |  |  |  | ROZPOCET | 0 | 0 | 0 | 0 | 0 | 1 | 0 | 4 | -790527430
| PP |  | Hloubení zapažených i nezapažených rýh šířky přes 600 do 2 000 mm s urovnáním dna do předepsaného profilu a spádu v horninách tř. 1 a 2 přes 100 do 1 000 m3 | [15 empty] | PP | 2
| PSC |  | Poznámka k souboru cen: 1. V cenách jsou započteny i náklady na případné nutné přemístění výkopku ve výkopišti na vzdálenost do 3 m a na přehození výkopku na přilehlém terénu na vzdálenost do 5 m od okraje jámy nebo naložení na dopravní prostředek. 2. Hloubení rýh při lesnicko-technických melioracích se oceňuje: a) ve stržích cenami platnými pro objem výkopu do 100 m3, i když skutečný objem výkopu je větší, b) mimo strže pro příčná a podélná zpevnění dna a břehů pod obrysem výkopu pro koryta vodotečí, zejména pro konstrukce těles, stupňů, boků, předprahů, prahů, odháněk, výhonů a pro základy zdí, dlažeb, rovnanin, plůtků a hatí, pro jakoukoliv šířku rýhy, při objemu do 100 m3 cenami příslušnými pro objem výkopu do 100 m3 a při jakémkoliv objemu výkopu přes 100 m3 cenami příslušnými pro objem výkopu přes 100 do 1 000 m3. 3. Náklady na svislé přemístění výkopku nad 1 m hloubky se určí dle ustanovení článku č. 3161 všeobecných podmínek katalogu. 4. Předepisuje-li projekt hloubit rýhy 5 až 7 bez použití trhavin, oceňuje se toto hloubení: a) v suchu nebo mokru cenami 138 40-1201, 138 50-1201 a 138 60-1201 Dolamování hloubených vykopávek, b) v tekoucí vodě při jakékoliv její rychlosti individuálně. 5. Ceny nelze použít pro hloubení rýh a hloubky přes 16 m. Tyto práce se oceňují individuálně. | [15 empty] | PSC | 2
| VV |  | "D.1.6 SO 07 Obnova vodovodních řadů | [15 empty] | VV | 2 | 1 | True | 0 | ROZPOCET
| VV |  | "SO 07 OBNOVA VODOVODNÍCH ŘADŮ | [15 empty] | VV | 2 | 1 | True | 0 | ROZPOCET
| VV |  | "výkop pro montáž potrubí | [15 empty] | VV | 2 | 1 | True | 0 | ROZPOCET
| VV |  | "OBNOVA VODOVODU ČÍS. 11, dtto E (ul. Nová) | [15 empty] | VV | 2 | 1 | True | 0 | ROZPOCET
| VV |  | "zatřídění zemin 20% tř. 2, 50% tř. 3, 30% tř. 4 | [15 empty] | VV | 2 | 1 | True | 0 | ROZPOCET
| VV |  | "výkop v komunikaci, skladba tl. 0,41m, rozměry: š. 1,02m, dl. celkem 374,00m, h. 1,75m | [15 empty] | VV | 2 | 1 | True | 0 | ROZPOCET
| VV |  | 0,20*(1,02*374,00*(1,75-0,41)) |  | 102.237 | [13 empty] | VV | 2 | 2 | True | 0 | ROZPOCET
| VV |  | Součet |  | 102.237 | [13 empty] | VV | 2 | 4 | True | 1 | ROZPOCET
5 | K | 132201202 | Hloubení rýh š do 2000 mm v hornině tř. 3 objemu do 1000 m3 | m3 | 255.592 |  | 0 | CS ÚRS 2018 02 |  |  | základní |  | 0 | 0 | 0 | 0 | 0 | 4 | K | 2 |  |  |  | ROZPOCET | 0 | 0 | 0 | 0 | 0 | 1 | 0 | 4 | 783664882
| PP |  | Hloubení zapažených i nezapažených rýh šířky přes 600 do 2 000 mm s urovnáním dna do předepsaného profilu a spádu v hornině tř. 3 přes 100 do 1 000 m3 | [15 empty] | PP | 2
| PSC |  | Poznámka k souboru cen: 1. V cenách jsou započteny i náklady na případné nutné přemístění výkopku ve výkopišti na vzdálenost do 3 m a na přehození výkopku na přilehlém terénu na vzdálenost do 5 m od okraje jámy nebo naložení na dopravní prostředek. 2. Hloubení rýh při lesnicko-technických melioracích se oceňuje: a) ve stržích cenami platnými pro objem výkopu do 100 m3, i když skutečný objem výkopu je větší, b) mimo strže pro příčná a podélná zpevnění dna a břehů pod obrysem výkopu pro koryta vodotečí, zejména pro konstrukce těles, stupňů, boků, předprahů, prahů, odháněk, výhonů a pro základy zdí, dlažeb, rovnanin, plůtků a hatí, pro jakoukoliv šířku rýhy, při objemu do 100 m3 cenami příslušnými pro objem výkopu do 100 m3 a při jakémkoliv objemu výkopu přes 100 m3 cenami příslušnými pro objem výkopu přes 100 do 1 000 m3. 3. Náklady na svislé přemístění výkopku nad 1 m hloubky se určí dle ustanovení článku č. 3161 všeobecných podmínek katalogu. 4. Předepisuje-li projekt hloubit rýhy 5 až 7 bez použití trhavin, oceňuje se toto hloubení: a) v suchu nebo mokru cenami 138 40-1201, 138 50-1201 a 138 60-1201 Dolamování hloubených vykopávek, b) v tekoucí vodě při jakékoliv její rychlosti individuálně. 5. Ceny nelze použít pro hloubení rýh a hloubky přes 16 m. Tyto práce se oceňují individuálně. | [15 empty] | PSC | 2
| VV |  | "D.1.6 SO 07 Obnova vodovodních řadů | [15 empty] | VV | 2 | 1 | True | 0 | ROZPOCET
| VV |  | "SO 07 OBNOVA VODOVODNÍCH ŘADŮ | [15 empty] | VV | 2 | 1 | True | 0 | ROZPOCET
| VV |  | "výkop pro montáž potrubí | [15 empty] | VV | 2 | 1 | True | 0 | ROZPOCET
| VV |  | "OBNOVA VODOVODU ČÍS. 11, dtto E (ul. Nová) | [15 empty] | VV | 2 | 1 | True | 0 | ROZPOCET
| VV |  | "zatřídění zemin 20% tř. 2, 50% tř. 3, 30% tř. 4 | [15 empty] | VV | 2 | 1 | True | 0 | ROZPOCET
| VV |  | "výkop v komunikaci, skladba tl. 0,41m, rozměry: š. 1,02m, dl. celkem 374,00m, h. 1,75m | [15 empty] | VV | 2 | 1 | True | 0 | ROZPOCET
| VV |  | 0,50*(1,02*374,00*(1,75-0,41)) |  | 255.592 | [13 empty] | VV | 2 | 2 | True | 0 | ROZPOCET
| VV |  | Součet |  | 255.592 | [13 empty] | VV | 2 | 4 | True | 1 | ROZPOCET
6 | K | 132201209 | Příplatek za lepivost k hloubení rýh š do 2000 mm v hornině tř. 3 | m3 | 76.678 |  | 0 | CS ÚRS 2018 02 |  |  | základní |  | 0 | 0 | 0 | 0 | 0 | 4 | K | 2 |  |  |  | ROZPOCET | 0 | 0 | 0 | 0 | 0 | 1 | 0 | 4 | 237617863
| PP |  | Hloubení zapažených i nezapažených rýh šířky přes 600 do 2 000 mm s urovnáním dna do předepsaného profilu a spádu v hornině tř. 3 Příplatek k cenám za lepivost horniny tř. 3 | [15 empty] | PP | 2
| PSC |  | Poznámka k souboru cen: 1. V cenách jsou započteny i náklady na případné nutné přemístění výkopku ve výkopišti na vzdálenost do 3 m a na přehození výkopku na přilehlém terénu na vzdálenost do 5 m od okraje jámy nebo naložení na dopravní prostředek. 2. Hloubení rýh při lesnicko-technických melioracích se oceňuje: a) ve stržích cenami platnými pro objem výkopu do 100 m3, i když skutečný objem výkopu je větší, b) mimo strže pro příčná a podélná zpevnění dna a břehů pod obrysem výkopu pro koryta vodotečí, zejména pro konstrukce těles, stupňů, boků, předprahů, prahů, odháněk, výhonů a pro základy zdí, dlažeb, rovnanin, plůtků a hatí, pro jakoukoliv šířku rýhy, při objemu do 100 m3 cenami příslušnými pro objem výkopu do 100 m3 a při jakémkoliv objemu výkopu přes 100 m3 cenami příslušnými pro objem výkopu přes 100 do 1 000 m3. 3. Náklady na svislé přemístění výkopku nad 1 m hloubky se určí dle ustanovení článku č. 3161 všeobecných podmínek katalogu. 4. Předepisuje-li projekt hloubit rýhy 5 až 7 bez použití trhavin, oceňuje se toto hloubení: a) v suchu nebo mokru cenami 138 40-1201, 138 50-1201 a 138 60-1201 Dolamování hloubených vykopávek, b) v tekoucí vodě při jakékoliv její rychlosti individuálně. 5. Ceny nelze použít pro hloubení rýh a hloubky přes 16 m. Tyto práce se oceňují individuálně. | [15 empty] | PSC | 2
| VV |  | "D.1.6 SO 07 Obnova vodovodních řadů | [15 empty] | VV | 2 | 1 | True | 0 | ROZPOCET
| VV |  | "SO 07 OBNOVA VODOVODNÍCH ŘADŮ | [15 empty] | VV | 2 | 1 | True | 0 | ROZPOCET
| VV |  | "výkop pro montáž potrubí | [15 empty] | VV | 2 | 1 | True | 0 | ROZPOCET
| VV |  | "OBNOVA VODOVODU ČÍS. 11, dtto E (ul. Nová) | [15 empty] | VV | 2 | 1 | True | 0 | ROZPOCET
| VV |  | "zatřídění zemin 20% tř. 2, 50% tř. 3, 30% tř. 4 | [15 empty] | VV | 2 | 1 | True | 0 | ROZPOCET
| VV |  | "výkop v komunikaci, skladba tl. 0,41m, rozměry: š. 1,02m, dl. celkem 374,00m, h. 1,75m | [15 empty] | VV | 2 | 1 | True | 0 | ROZPOCET
| VV |  | 0,50*(1,02*374,00*(1,75-0,41)) |  | 255.592 | [13 empty] | VV | 2 | 2 | True | 0 | ROZPOCET
| VV |  | Součet |  | 255.592 | [13 empty] | VV | 2 | 4 | True | 1 | ROZPOCET
| VV |  | 255,592*0,3 'Přepočtené koeficientem množství |  | 76.678 | [13 empty] | VV | 2 | 2 | False | 1 | ROZPOCET
7 | K | 132301202 | Hloubení rýh š do 2000 mm v hornině tř. 4 objemu do 1000 m3 | m3 | 153.355 |  | 0 | CS ÚRS 2018 02 |  |  | základní |  | 0 | 0 | 0 | 0 | 0 | 4 | K | 2 |  |  |  | ROZPOCET | 0 | 0 | 0 | 0 | 0 | 1 | 0 | 4 | 1046425754
| PP |  | Hloubení zapažených i nezapažených rýh šířky přes 600 do 2 000 mm s urovnáním dna do předepsaného profilu a spádu v hornině tř. 4 přes 100 do 1 000 m3 | [15 empty] | PP | 2
| PSC |  | Poznámka k souboru cen: 1. V cenách jsou započteny i náklady na případné nutné přemístění výkopku ve výkopišti na vzdálenost do 3 m a na přehození výkopku na přilehlém terénu na vzdálenost do 5 m od okraje jámy nebo naložení na dopravní prostředek. 2. Hloubení rýh při lesnicko-technických melioracích se oceňuje: a) ve stržích cenami platnými pro objem výkopu do 100 m3, i když skutečný objem výkopu je větší, b) mimo strže pro příčná a podélná zpevnění dna a břehů pod obrysem výkopu pro koryta vodotečí, zejména pro konstrukce těles, stupňů, boků, předprahů, prahů, odháněk, výhonů a pro základy zdí, dlažeb, rovnanin, plůtků a hatí, pro jakoukoliv šířku rýhy, při objemu do 100 m3 cenami příslušnými pro objem výkopu do 100 m3 a při jakémkoliv objemu výkopu přes 100 m3 cenami příslušnými pro objem výkopu přes 100 do 1 000 m3. 3. Náklady na svislé přemístění výkopku nad 1 m hloubky se určí dle ustanovení článku č. 3161 všeobecných podmínek katalogu. 4. Předepisuje-li projekt hloubit rýhy 5 až 7 bez použití trhavin, oceňuje se toto hloubení: a) v suchu nebo mokru cenami 138 40-1201, 138 50-1201 a 138 60-1201 Dolamování hloubených vykopávek, b) v tekoucí vodě při jakékoliv její rychlosti individuálně. 5. Ceny nelze použít pro hloubení rýh a hloubky přes 16 m. Tyto práce se oceňují individuálně. | [15 empty] | PSC | 2
| VV |  | "D.1.6 SO 07 Obnova vodovodních řadů | [15 empty] | VV | 2 | 1 | True | 0 | ROZPOCET
| VV |  | "SO 07 OBNOVA VODOVODNÍCH ŘADŮ | [15 empty] | VV | 2 | 1 | True | 0 | ROZPOCET
| VV |  | "výkop pro montáž potrubí | [15 empty] | VV | 2 | 1 | True | 0 | ROZPOCET
| VV |  | "OBNOVA VODOVODU ČÍS. 11, dtto E (ul. Nová) | [15 empty] | VV | 2 | 1 | True | 0 | ROZPOCET
| VV |  | "zatřídění zemin 20% tř. 2, 50% tř. 3, 30% tř. 4 | [15 empty] | VV | 2 | 1 | True | 0 | ROZPOCET
| VV |  | "výkop v komunikaci, skladba tl. 0,41m, rozměry: š. 1,02m, dl. celkem 374,00m, h. 1,75m | [15 empty] | VV | 2 | 1 | True | 0 | ROZPOCET
| VV |  | 0,30*(1,02*374,00*(1,75-0,41)) |  | 153.355 | [13 empty] | VV | 2 | 2 | True | 0 | ROZPOCET
| VV |  | Součet |  | 153.355 | [13 empty] | VV | 2 | 4 | True | 1 | ROZPOCET
8 | K | 132301209 | Příplatek za lepivost k hloubení rýh š do 2000 mm v hornině tř. 4 | m3 | 46.007 |  | 0 | CS ÚRS 2018 02 |  |  | základní |  | 0 | 0 | 0 | 0 | 0 | 4 | K | 2 |  |  |  | ROZPOCET | 0 | 0 | 0 | 0 | 0 | 1 | 0 | 4 | -85859457
| PP |  | Hloubení zapažených i nezapažených rýh šířky přes 600 do 2 000 mm s urovnáním dna do předepsaného profilu a spádu v hornině tř. 4 Příplatek k cenám za lepivost horniny tř. 4 | [15 empty] | PP | 2
| PSC |  | Poznámka k souboru cen: 1. V cenách jsou započteny i náklady na případné nutné přemístění výkopku ve výkopišti na vzdálenost do 3 m a na přehození výkopku na přilehlém terénu na vzdálenost do 5 m od okraje jámy nebo naložení na dopravní prostředek. 2. Hloubení rýh při lesnicko-technických melioracích se oceňuje: a) ve stržích cenami platnými pro objem výkopu do 100 m3, i když skutečný objem výkopu je větší, b) mimo strže pro příčná a podélná zpevnění dna a břehů pod obrysem výkopu pro koryta vodotečí, zejména pro konstrukce těles, stupňů, boků, předprahů, prahů, odháněk, výhonů a pro základy zdí, dlažeb, rovnanin, plůtků a hatí, pro jakoukoliv šířku rýhy, při objemu do 100 m3 cenami příslušnými pro objem výkopu do 100 m3 a při jakémkoliv objemu výkopu přes 100 m3 cenami příslušnými pro objem výkopu přes 100 do 1 000 m3. 3. Náklady na svislé přemístění výkopku nad 1 m hloubky se určí dle ustanovení článku č. 3161 všeobecných podmínek katalogu. 4. Předepisuje-li projekt hloubit rýhy 5 až 7 bez použití trhavin, oceňuje se toto hloubení: a) v suchu nebo mokru cenami 138 40-1201, 138 50-1201 a 138 60-1201 Dolamování hloubených vykopávek, b) v tekoucí vodě při jakékoliv její rychlosti individuálně. 5. Ceny nelze použít pro hloubení rýh a hloubky přes 16 m. Tyto práce se oceňují individuálně. | [15 empty] | PSC | 2
| VV |  | "D.1.6 SO 07 Obnova vodovodních řadů | [15 empty] | VV | 2 | 1 | True | 0 | ROZPOCET
| VV |  | "SO 07 OBNOVA VODOVODNÍCH ŘADŮ | [15 empty] | VV | 2 | 1 | True | 0 | ROZPOCET
| VV |  | "výkop pro montáž potrubí | [15 empty] | VV | 2 | 1 | True | 0 | ROZPOCET
| VV |  | "OBNOVA VODOVODU ČÍS. 11, dtto E (ul. Nová) | [15 empty] | VV | 2 | 1 | True | 0 | ROZPOCET
| VV |  | "zatřídění zemin 20% tř. 2, 50% tř. 3, 30% tř. 4 | [15 empty] | VV | 2 | 1 | True | 0 | ROZPOCET
| VV |  | "výkop v komunikaci, skladba tl. 0,41m, rozměry: š. 1,02m, dl. celkem 374,00m, h. 1,75m | [15 empty] | VV | 2 | 1 | True | 0 | ROZPOCET
| VV |  | 0,30*(1,02*374,00*(1,75-0,41)) |  | 153.355 | [13 empty] | VV | 2 | 2 | True | 0 | ROZPOCET
| VV |  | Součet |  | 153.355 | [13 empty] | VV | 2 | 4 | True | 1 | ROZPOCET
| VV |  | 153,355*0,3 'Přepočtené koeficientem množství |  | 46.007 | [13 empty] | VV | 2 | 2 | False | 1 | ROZPOCET
9 | K | 151811131 | Osazení pažicího boxu hl výkopu do 4 m š do 1,2 m | m2 | 1002.32 |  | 0 | CS ÚRS 2018 02 |  |  | základní |  | 0 | 0.00058 | 0.58135 | 0 | 0 | 4 | K | 2 |  |  |  | ROZPOCET | 0 | 0 | 0 | 0 | 0 | 1 | 0 | 4 | -2086810674
| PP |  | Zřízení pažicích boxů pro pažení a rozepření stěn rýh podzemního vedení hloubka výkopu do 4 m, šířka do 1,2 m | [15 empty] | PP | 2
| PSC |  | Poznámka k souboru cen: 1. Množství měrných jednotek pažicích boxů se určuje v m2 celkové zapažené plochy (započítávají se obě strany výkopu). | [15 empty] | PSC | 2
| VV |  | "D.1.6 SO 07 Obnova vodovodních řadů | [15 empty] | VV | 2 | 1 | True | 0 | ROZPOCET
| VV |  | "SO 07 OBNOVA VODOVODNÍCH ŘADŮ | [15 empty] | VV | 2 | 1 | True | 0 | ROZPOCET
| VV |  | "výkop pro montáž potrubí | [15 empty] | VV | 2 | 1 | True | 0 | ROZPOCET
| VV |  | "OBNOVA VODOVODU ČÍS. 11, dtto E (ul. Nová) | [15 empty] | VV | 2 | 1 | True | 0 | ROZPOCET
| VV |  | "zatřídění zemin 20% tř. 2, 50% tř. 3, 30% tř. 4 | [15 empty] | VV | 2 | 1 | True | 0 | ROZPOCET
| VV |  | "výkop v komunikaci, skladba tl. 0,41m, rozměry: š. 1,02m, dl. celkem 374,00m, h. 1,75m | [15 empty] | VV | 2 | 1 | True | 0 | ROZPOCET
| VV |  | 2*374,00*(1,75-0,41) |  | 1002.32 | [13 empty] | VV | 2 | 2 | True | 0 | ROZPOCET
| VV |  | Součet |  | 1002.32 | [13 empty] | VV | 2 | 4 | True | 1 | ROZPOCET
10 | K | 151811231 | Odstranění pažicího boxu hl výkopu do 4 m š do 1,2 m | m2 | 1002.32 |  | 0 | CS ÚRS 2018 02 |  |  | základní |  | 0 | 0 | 0 | 0 | 0 | 4 | K | 2 |  |  |  | ROZPOCET | 0 | 0 | 0 | 0 | 0 | 1 | 0 | 4 | -1686232041
| PP |  | Odstranění pažicích boxů pro pažení a rozepření stěn rýh podzemního vedení hloubka výkopu do 4 m, šířka do 1,2 m | [15 empty] | PP | 2
| VV |  | "D.1.6 SO 07 Obnova vodovodních řadů | [15 empty] | VV | 2 | 1 | True | 0 | ROZPOCET
| VV |  | "SO 07 OBNOVA VODOVODNÍCH ŘADŮ | [15 empty] | VV | 2 | 1 | True | 0 | ROZPOCET
| VV |  | "výkop pro montáž potrubí | [15 empty] | VV | 2 | 1 | True | 0 | ROZPOCET
| VV |  | "OBNOVA VODOVODU ČÍS. 11, dtto E (ul. Nová) | [15 empty] | VV | 2 | 1 | True | 0 | ROZPOCET
| VV |  | "zatřídění zemin 20% tř. 2, 50% tř. 3, 30% tř. 4 | [15 empty] | VV | 2 | 1 | True | 0 | ROZPOCET
| VV |  | "výkop v komunikaci, skladba tl. 0,41m, rozměry: š. 1,02m, dl. celkem 374,00m, h. 1,75m | [15 empty] | VV | 2 | 1 | True | 0 | ROZPOCET
| VV |  | 2*374,00*(1,75-0,41) |  | 1002.32 | [13 empty] | VV | 2 | 2 | True | 0 | ROZPOCET
| VV |  | Součet |  | 1002.32 | [13 empty] | VV | 2 | 4 | True | 1 | ROZPOCET
11 | K | 161101101 | Svislé přemístění výkopku z horniny tř. 1 až 4 hl výkopu do 2,5 m | m3 | 511.183 |  | 0 | CS ÚRS 2018 02 |  |  | základní |  | 0 | 0 | 0 | 0 | 0 | 4 | K | 2 |  |  |  | ROZPOCET | 0 | 0 | 0 | 0 | 0 | 1 | 0 | 4 | 535810900
| PP |  | Svislé přemístění výkopku bez naložení do dopravní nádoby avšak s vyprázdněním dopravní nádoby na hromadu nebo do dopravního prostředku z horniny tř. 1 až 4, při hloubce výkopu přes 1 do 2,5 m | [15 empty] | PP | 2
| PSC |  | Poznámka k souboru cen: 1. Ceny -1151 až -1158 lze použít i pro svislé přemístění materiálu a stavební suti z konstrukcí ze zdiva cihelného nebo kamenného, z betonu prostého, prokládaného, železového i předpjatého, pokud tyto konstrukce byly vybourány ve výkopišti. 2. Ceny pro hloubku přes 1 do 2,5 m, přes 2,5 m do 4 m atd. jsou určeny pro svislé přemístění výkopku od 0 do 2,5 m, od 0 do 4 m atd. 3. Množství materiálu i stavební suti z rozbouraných konstrukcí pro přemístění se rovná objemu konstrukcí před rozbouráním. | [15 empty] | PSC | 2
| VV |  | "D.1.6 SO 07 Obnova vodovodních řadů | [15 empty] | VV | 2 | 1 | True | 0 | ROZPOCET
| VV |  | "SO 07 OBNOVA VODOVODNÍCH ŘADŮ | [15 empty] | VV | 2 | 1 | True | 0 | ROZPOCET
| VV |  | "výkop pro montáž potrubí | [15 empty] | VV | 2 | 1 | True | 0 | ROZPOCET
| VV |  | "OBNOVA VODOVODU ČÍS. 11, dtto E (ul. Nová) | [15 empty] | VV | 2 | 1 | True | 0 | ROZPOCET
| VV |  | "zatřídění zemin 20% tř. 2, 50% tř. 3, 30% tř. 4 | [15 empty] | VV | 2 | 1 | True | 0 | ROZPOCET
| VV |  | "výkop v komunikaci, skladba tl. 0,41m, rozměry: š. 1,02m, dl. celkem 374,00m, h. 1,75m | [15 empty] | VV | 2 | 1 | True | 0 | ROZPOCET
| VV |  | 1,02*374,00*(1,75-0,41) |  | 511.183 | [13 empty] | VV | 2 | 2 | True | 0 | ROZPOCET
| VV |  | Součet |  | 511.183 | [13 empty] | VV | 2 | 4 | True | 1 | ROZPOCET
12 | K | 162301102 | Vodorovné přemístění výkopku/sypaniny z horniny tř. 1 až 4 | m3 | 511.183 |  | 0 | CS ÚRS 2018 02 |  |  | základní |  | 0 | 0 | 0 | 0 | 0 | 4 | K | 2 |  |  |  | ROZPOCET | 0 | 0 | 0 | 0 | 0 | 1 | 0 | 4 | 1660088333
| PP |  | Vodorovné přemístění výkopku nebo sypaniny po suchu na obvyklém dopravním prostředku, bez naložení výkopku, avšak se složením bez rozhrnutí z horniny tř. 1 až 4 | [15 empty] | PP | 2
| PSC |  | Poznámka k souboru cen: 1. Ceny nelze použít, předepisuje-li projekt přemístit výkopek na místo nepřístupné obvyklým dopravním prostředkům; toto přemístění se oceňuje individuálně. 2. V cenách jsou započteny i náhrady za jízdu loženého vozidla v terénu ve výkopišti nebo na násypišti. 3. V cenách nejsou započteny náklady na rozhrnutí výkopku na násypišti; toto rozhrnutí se oceňuje cenami souboru cen 171 . 0- . . Uložení sypaniny do násypů a 171 20-1201 Uložení sypaniny na skládky. 4. Je-li na dopravní dráze pro vodorovné přemístění nějaká překážka, pro kterou je nutno překládat výkopek z jednoho obvyklého dopravního prostředku na jiný obvyklý dopravní prostředek, oceňuje se toto lomené vodorovné přemístění výkopku v každém úseku samostatně příslušnou cenou tohoto souboru cen a překládání výkopku cenami souboru cen 167 10-3 . Nakládání neulehlého výkopku z hromad s ohledem na ustanovení pozn. číslo 5. 5. Přemísťuje-li se výkopek z dočasných skládek vzdálených do 50 m, neoceňuje se nakládání výkopku, i když se provádí. Toto ustanovení neplatí, vylučuje-li projekt použití dozeru. 6. V cenách vodorovného přemístění sypaniny nejsou započteny náklady na dodávku materiálu, tyto se oceňují ve specifikaci. | [15 empty] | PSC | 2
| VV |  | "D.1.6 SO 07 Obnova vodovodních řadů | [15 empty] | VV | 2 | 1 | True | 0 | ROZPOCET
| VV |  | "SO 07 OBNOVA VODOVODNÍCH ŘADŮ | [15 empty] | VV | 2 | 1 | True | 0 | ROZPOCET
| VV |  | "PŘESUN VÝKOPKU NA MEZIDEPONII | [15 empty] | VV | 2 | 1 | True | 0 | ROZPOCET
| VV |  | "přesun na mezideponii k tomu určenou dle dispozic zhotovitele | [15 empty] | VV | 2 | 1 | True | 0 | ROZPOCET
| VV |  | "výkop pro montáž potrubí | [15 empty] | VV | 2 | 1 | True | 0 | ROZPOCET
| VV |  | "OBNOVA VODOVODU ČÍS. 11, dtto E (ul. Nová) | [15 empty] | VV | 2 | 1 | True | 0 | ROZPOCET
| VV |  | "zatřídění zemin 20% tř. 2, 50% tř. 3, 30% tř. 4 | [15 empty] | VV | 2 | 1 | True | 0 | ROZPOCET
| VV |  | "výkop v komunikaci, skladba tl. 0,41m, rozměry: š. 1,02m, dl. celkem 374,00m, h. 1,75m | [15 empty] | VV | 2 | 1 | True | 0 | ROZPOCET
| VV |  | 1,02*374,00*(1,75-0,41) |  | 511.183 | [13 empty] | VV | 2 | 2 | True | 0 | ROZPOCET
| VV |  | Součet |  | 511.183 | [13 empty] | VV | 2 | 4 | True | 1 | ROZPOCET
13 | K | 162301102 | Vodorovné přemístění výkopku/sypaniny z horniny tř. 1 až 4 | m3 | 328.073 |  | 0 | CS ÚRS 2018 02 |  |  | základní |  | 0 | 0 | 0 | 0 | 0 | 4 | K | 2 |  |  |  | ROZPOCET | 0 | 0 | 0 | 0 | 0 | 1 | 0 | 4 | 1965596962
| PP |  | Vodorovné přemístění výkopku nebo sypaniny po suchu na obvyklém dopravním prostředku, bez naložení výkopku, avšak se složením bez rozhrnutí z horniny tř. 1 až 4 | [15 empty] | PP | 2
| PSC |  | Poznámka k souboru cen: 1. Ceny nelze použít, předepisuje-li projekt přemístit výkopek na místo nepřístupné obvyklým dopravním prostředkům; toto přemístění se oceňuje individuálně. 2. V cenách jsou započteny i náhrady za jízdu loženého vozidla v terénu ve výkopišti nebo na násypišti. 3. V cenách nejsou započteny náklady na rozhrnutí výkopku na násypišti; toto rozhrnutí se oceňuje cenami souboru cen 171 . 0- . . Uložení sypaniny do násypů a 171 20-1201 Uložení sypaniny na skládky. 4. Je-li na dopravní dráze pro vodorovné přemístění nějaká překážka, pro kterou je nutno překládat výkopek z jednoho obvyklého dopravního prostředku na jiný obvyklý dopravní prostředek, oceňuje se toto lomené vodorovné přemístění výkopku v každém úseku samostatně příslušnou cenou tohoto souboru cen a překládání výkopku cenami souboru cen 167 10-3 . Nakládání neulehlého výkopku z hromad s ohledem na ustanovení pozn. číslo 5. 5. Přemísťuje-li se výkopek z dočasných skládek vzdálených do 50 m, neoceňuje se nakládání výkopku, i když se provádí. Toto ustanovení neplatí, vylučuje-li projekt použití dozeru. 6. V cenách vodorovného přemístění sypaniny nejsou započteny náklady na dodávku materiálu, tyto se oceňují ve specifikaci. | [15 empty] | PSC | 2
| VV |  | "D.1.6 SO 07 Obnova vodovodních řadů | [15 empty] | VV | 2 | 1 | True | 0 | ROZPOCET
| VV |  | "SO 07 OBNOVA VODOVODNÍCH ŘADŮ | [15 empty] | VV | 2 | 1 | True | 0 | ROZPOCET
| VV |  | "PŘESUN VÝKOPKU Z MEZIDEPONIE ZPĚT | [15 empty] | VV | 2 | 1 | True | 0 | ROZPOCET
| VV |  | "přesun na mezideponii k tomu určenou dle dispozic zhotovitele | [15 empty] | VV | 2 | 1 | True | 0 | ROZPOCET
| VV |  | "OBNOVA VODOVODU ČÍS. 11, dtto E (ul. Nová) | [15 empty] | VV | 2 | 1 | True | 0 | ROZPOCET
| VV |  | "zásyp výkopu v komunikaci, skladba tl. 0,41m, odpočet obsyp a zásyp potrubí | [15 empty] | VV | 2 | 1 | True | 0 | ROZPOCET
| VV |  | "rozměry: š. 1,02m, dl. celkem 374,00m, h. 1,75m | [15 empty] | VV | 2 | 1 | True | 0 | ROZPOCET
| VV |  | 1,02*374,00*(1,75-0,41-0,34-0,14) |  | 328.073 | [13 empty] | VV | 2 | 2 | True | 0 | ROZPOCET
| VV |  | Součet |  | 328.073 | [13 empty] | VV | 2 | 4 | True | 1 | ROZPOCET
14 | K | 162701105 | Vodorovné přemístění výkopku/sypaniny z horniny tř. 1 až 4 | m3 | 183.11 |  | 0 | CS ÚRS 2018 02 |  |  | základní |  | 0 | 0 | 0 | 0 | 0 | 4 | K | 2 |  |  |  | ROZPOCET | 0 | 0 | 0 | 0 | 0 | 1 | 0 | 4 | -2016842837
| PP |  | Vodorovné přemístění výkopku nebo sypaniny po suchu na obvyklém dopravním prostředku, bez naložení výkopku, avšak se složením bez rozhrnutí z horniny tř. 1 až 4 | [15 empty] | PP | 2
| PSC |  | Poznámka k souboru cen: 1. Ceny nelze použít, předepisuje-li projekt přemístit výkopek na místo nepřístupné obvyklým dopravním prostředkům; toto přemístění se oceňuje individuálně. 2. V cenách jsou započteny i náhrady za jízdu loženého vozidla v terénu ve výkopišti nebo na násypišti. 3. V cenách nejsou započteny náklady na rozhrnutí výkopku na násypišti; toto rozhrnutí se oceňuje cenami souboru cen 171 . 0- . . Uložení sypaniny do násypů a 171 20-1201 Uložení sypaniny na skládky. 4. Je-li na dopravní dráze pro vodorovné přemístění nějaká překážka, pro kterou je nutno překládat výkopek z jednoho obvyklého dopravního prostředku na jiný obvyklý dopravní prostředek, oceňuje se toto lomené vodorovné přemístění výkopku v každém úseku samostatně příslušnou cenou tohoto souboru cen a překládání výkopku cenami souboru cen 167 10-3 . Nakládání neulehlého výkopku z hromad s ohledem na ustanovení pozn. číslo 5. 5. Přemísťuje-li se výkopek z dočasných skládek vzdálených do 50 m, neoceňuje se nakládání výkopku, i když se provádí. Toto ustanovení neplatí, vylučuje-li projekt použití dozeru. 6. V cenách vodorovného přemístění sypaniny nejsou započteny náklady na dodávku materiálu, tyto se oceňují ve specifikaci. | [15 empty] | PSC | 2
| VV |  | "D.1.6 SO 07 Obnova vodovodních řadů | [15 empty] | VV | 2 | 1 | True | 0 | ROZPOCET
| VV |  | "SO 07 OBNOVA VODOVODNÍCH ŘADŮ | [15 empty] | VV | 2 | 1 | True | 0 | ROZPOCET
| VV |  | "PŘESUN PŘEBYTEČNÉHO VÝKOPKU NA SKLÁDKU | [15 empty] | VV | 2 | 1 | True | 0 | ROZPOCET
| VV |  | "přesun na trvalou skládku k tomu určenou dle dispozic zhotovitele | [15 empty] | VV | 2 | 1 | True | 0 | ROZPOCET
| VV |  | "výkop pro montáž potrubí | [15 empty] | VV | 2 | 1 | True | 0 | ROZPOCET
| VV |  | "OBNOVA VODOVODU ČÍS. 11, dtto E (ul. Nová) | [15 empty] | VV | 2 | 1 | True | 0 | ROZPOCET
| VV |  | "zatřídění zemin 20% tř. 2, 50% tř. 3, 30% tř. 4 | [15 empty] | VV | 2 | 1 | True | 0 | ROZPOCET
| VV |  | "výkop v komunikaci, skladba tl. 0,41m, rozměry: š. 1,02m, dl. celkem 374,00m, h. 1,75m | [15 empty] | VV | 2 | 1 | True | 0 | ROZPOCET
| VV |  | 1,02*374,00*(1,75-0,41)-1,02*374,00*(1,75-0,41-0,34-0,14) |  | 183.11 | [13 empty] | VV | 2 | 2 | True | 0 | ROZPOCET
| VV |  | Součet |  | 183.11 | [13 empty] | VV | 2 | 4 | True | 1 | ROZPOCET
15 | K | 167101102 | Nakládání výkopku z hornin tř. 1 až 4 přes 100 m3 | m3 | 511.183 |  | 0 | CS ÚRS 2018 02 |  |  | základní |  | 0 | 0 | 0 | 0 | 0 | 4 | K | 2 |  |  |  | ROZPOCET | 0 | 0 | 0 | 0 | 0 | 1 | 0 | 4 | 853970753
| PP |  | Nakládání, skládání a překládání neulehlého výkopku nebo sypaniny nakládání, množství přes 100 m3, z hornin tř. 1 až 4 | [15 empty] | PP | 2
| PSC |  | Poznámka k souboru cen: 1. Ceny -1101, -1151, -1102, -1152, -1103, -1153, jsou určeny pro nakládání, skládání a překládání na obvyklý nebo z obvyklého dopravního prostředku. Pro nakládání z lodi nebo na loď jsou určeny ceny -1105 a -1155. 2. Ceny -1105 a -1155 jsou určeny pro nakládání, překládání a vykládání na vzdálenost a) do 20 m vodorovně; vodorovná vzdálenost se měří od těžnice lodi k těžnici druhé lodi, nebo k těžišti hromady na břehu nebo k těžišti dopravního prostředku na suchu, b) do 4 m svisle; svislá vzdálenost se měří od pracovní hladiny vody k úrovni srovnaného terénu v místě hromady nebo v místě dopravní plochy pro dopravní prostředek na suchu. Uvedenou svislou vzdálenost 4 m lze zvětšit, a to nejvýše do 6 m, jestliže je vodorovná vzdálenost uvedená v bodu a) kratší než 20 m nejméně o trojnásobek zvětšení výšky přes 4 m. 3. Množství měrných jednotek se určí v rostlém stavu horniny. | [15 empty] | PSC | 2
| VV |  | "D.1.6 SO 07 Obnova vodovodních řadů | [15 empty] | VV | 2 | 1 | True | 0 | ROZPOCET
| VV |  | "SO 07 OBNOVA VODOVODNÍCH ŘADŮ | [15 empty] | VV | 2 | 1 | True | 0 | ROZPOCET
| VV |  | "PŘESUN VÝKOPKU NA MEZIDEPONII | [15 empty] | VV | 2 | 1 | True | 0 | ROZPOCET
| VV |  | "přesun na mezideponii k tomu určenou dle dispozic zhotovitele | [15 empty] | VV | 2 | 1 | True | 0 | ROZPOCET
| VV |  | "výkop pro montáž potrubí | [15 empty] | VV | 2 | 1 | True | 0 | ROZPOCET
| VV |  | "OBNOVA VODOVODU ČÍS. 11, dtto E (ul. Nová) | [15 empty] | VV | 2 | 1 | True | 0 | ROZPOCET
| VV |  | "zatřídění zemin 20% tř. 2, 50% tř. 3, 30% tř. 4 | [15 empty] | VV | 2 | 1 | True | 0 | ROZPOCET
| VV |  | "výkop v komunikaci, skladba tl. 0,41m, rozměry: š. 1,02m, dl. celkem 374,00m, h. 1,75m | [15 empty] | VV | 2 | 1 | True | 0 | ROZPOCET
| VV |  | 1,02*374,00*(1,75-0,41) |  | 511.183 | [13 empty] | VV | 2 | 2 | True | 0 | ROZPOCET
| VV |  | Součet |  | 511.183 | [13 empty] | VV | 2 | 4 | True | 1 | ROZPOCET
16 | K | 167101102 | Nakládání výkopku z hornin tř. 1 až 4 přes 100 m3 | m3 | 328.073 |  | 0 | CS ÚRS 2018 02 |  |  | základní |  | 0 | 0 | 0 | 0 | 0 | 4 | K | 2 |  |  |  | ROZPOCET | 0 | 0 | 0 | 0 | 0 | 1 | 0 | 4 | 1284789744
| PP |  | Nakládání, skládání a překládání neulehlého výkopku nebo sypaniny nakládání, množství přes 100 m3, z hornin tř. 1 až 4 | [15 empty] | PP | 2
| PSC |  | Poznámka k souboru cen: 1. Ceny -1101, -1151, -1102, -1152, -1103, -1153, jsou určeny pro nakládání, skládání a překládání na obvyklý nebo z obvyklého dopravního prostředku. Pro nakládání z lodi nebo na loď jsou určeny ceny -1105 a -1155. 2. Ceny -1105 a -1155 jsou určeny pro nakládání, překládání a vykládání na vzdálenost a) do 20 m vodorovně; vodorovná vzdálenost se měří od těžnice lodi k těžnici druhé lodi, nebo k těžišti hromady na břehu nebo k těžišti dopravního prostředku na suchu, b) do 4 m svisle; svislá vzdálenost se měří od pracovní hladiny vody k úrovni srovnaného terénu v místě hromady nebo v místě dopravní plochy pro dopravní prostředek na suchu. Uvedenou svislou vzdálenost 4 m lze zvětšit, a to nejvýše do 6 m, jestliže je vodorovná vzdálenost uvedená v bodu a) kratší než 20 m nejméně o trojnásobek zvětšení výšky přes 4 m. 3. Množství měrných jednotek se určí v rostlém stavu horniny. | [15 empty] | PSC | 2
| VV |  | "D.1.6 SO 07 Obnova vodovodních řadů | [15 empty] | VV | 2 | 1 | True | 0 | ROZPOCET
| VV |  | "SO 07 OBNOVA VODOVODNÍCH ŘADŮ | [15 empty] | VV | 2 | 1 | True | 0 | ROZPOCET
| VV |  | "PŘESUN VÝKOPKU Z MEZIDEPONIE ZPĚT | [15 empty] | VV | 2 | 1 | True | 0 | ROZPOCET
| VV |  | "přesun na mezideponii k tomu určenou dle dispozic zhotovitele | [15 empty] | VV | 2 | 1 | True | 0 | ROZPOCET
| VV |  | "OBNOVA VODOVODU ČÍS. 11, dtto E (ul. Nová) | [15 empty] | VV | 2 | 1 | True | 0 | ROZPOCET
| VV |  | "zásyp výkopu v komunikaci, skladba tl. 0,41m, odpočet obsyp a zásyp potrubí | [15 empty] | VV | 2 | 1 | True | 0 | ROZPOCET
| VV |  | "rozměry: š. 1,02m, dl. celkem 374,00m, h. 1,75m | [15 empty] | VV | 2 | 1 | True | 0 | ROZPOCET
| VV |  | 1,02*374,00*(1,75-0,41-0,34-0,14) |  | 328.073 | [13 empty] | VV | 2 | 2 | True | 0 | ROZPOCET
| VV |  | Součet |  | 328.073 | [13 empty] | VV | 2 | 4 | True | 1 | ROZPOCET
17 | K | 167101102 | Nakládání výkopku z hornin tř. 1 až 4 přes 100 m3 | m3 | 183.11 |  | 0 | CS ÚRS 2018 02 |  |  | základní |  | 0 | 0 | 0 | 0 | 0 | 4 | K | 2 |  |  |  | ROZPOCET | 0 | 0 | 0 | 0 | 0 | 1 | 0 | 4 | 1409342218
| PP |  | Nakládání, skládání a překládání neulehlého výkopku nebo sypaniny nakládání, množství přes 100 m3, z hornin tř. 1 až 4 | [15 empty] | PP | 2
| PSC |  | Poznámka k souboru cen: 1. Ceny -1101, -1151, -1102, -1152, -1103, -1153, jsou určeny pro nakládání, skládání a překládání na obvyklý nebo z obvyklého dopravního prostředku. Pro nakládání z lodi nebo na loď jsou určeny ceny -1105 a -1155. 2. Ceny -1105 a -1155 jsou určeny pro nakládání, překládání a vykládání na vzdálenost a) do 20 m vodorovně; vodorovná vzdálenost se měří od těžnice lodi k těžnici druhé lodi, nebo k těžišti hromady na břehu nebo k těžišti dopravního prostředku na suchu, b) do 4 m svisle; svislá vzdálenost se měří od pracovní hladiny vody k úrovni srovnaného terénu v místě hromady nebo v místě dopravní plochy pro dopravní prostředek na suchu. Uvedenou svislou vzdálenost 4 m lze zvětšit, a to nejvýše do 6 m, jestliže je vodorovná vzdálenost uvedená v bodu a) kratší než 20 m nejméně o trojnásobek zvětšení výšky přes 4 m. 3. Množství měrných jednotek se určí v rostlém stavu horniny. | [15 empty] | PSC | 2
| VV |  | "D.1.6 SO 07 Obnova vodovodních řadů | [15 empty] | VV | 2 | 1 | True | 0 | ROZPOCET
| VV |  | "SO 07 OBNOVA VODOVODNÍCH ŘADŮ | [15 empty] | VV | 2 | 1 | True | 0 | ROZPOCET
| VV |  | "PŘESUN PŘEBYTEČNÉHO VÝKOPKU NA SKLÁDKU | [15 empty] | VV | 2 | 1 | True | 0 | ROZPOCET
| VV |  | "přesun na trvalou skládku k tomu určenou dle dispozic zhotovitele | [15 empty] | VV | 2 | 1 | True | 0 | ROZPOCET
| VV |  | "výkop pro montáž potrubí | [15 empty] | VV | 2 | 1 | True | 0 | ROZPOCET
| VV |  | "OBNOVA VODOVODU ČÍS. 11, dtto E (ul. Nová) | [15 empty] | VV | 2 | 1 | True | 0 | ROZPOCET
| VV |  | "zatřídění zemin 20% tř. 2, 50% tř. 3, 30% tř. 4 | [15 empty] | VV | 2 | 1 | True | 0 | ROZPOCET
| VV |  | "výkop v komunikaci, skladba tl. 0,41m, rozměry: š. 1,02m, dl. celkem 374,00m, h. 1,75m | [15 empty] | VV | 2 | 1 | True | 0 | ROZPOCET
| VV |  | 1,02*374,00*(1,75-0,41)-1,02*374,00*(1,75-0,41-0,34-0,14) |  | 183.11 | [13 empty] | VV | 2 | 2 | True | 0 | ROZPOCET
| VV |  | Součet |  | 183.11 | [13 empty] | VV | 2 | 4 | True | 1 | ROZPOCET
18 | K | 171201201 | Uložení sypaniny na skládky | m3 | 511.183 |  | 0 | CS ÚRS 2018 02 |  |  | základní |  | 0 | 0 | 0 | 0 | 0 | 4 | K | 2 |  |  |  | ROZPOCET | 0 | 0 | 0 | 0 | 0 | 1 | 0 | 4 | 1147457886
| PP |  | Uložení sypaniny na skládky | [15 empty] | PP | 2
| PSC |  | Poznámka k souboru cen: 1. Cena -1201 je určena i pro: a) uložení výkopku nebo ornice na dočasné skládky předepsané projektem tak, že na 1 m2 projektem určené plochy této skládky připadá přes 2 m3 výkopku nebo ornice; v opačném případě se uložení neoceňuje. Množství výkopku nebo ornice připadající na 1 m2 skládky se určí jako podíl množství výkopku nebo ornice, měřeného v rostlém stavu a projektem určené plochy dočasné skládky; b) zasypání koryt vodotečí a prohlubní v terénu bez předepsaného zhutnění sypaniny; c) uložení výkopku pod vodou do prohlubní ve dně vodotečí nebo nádrží. 2. Cenu -1201 nelze použít pro uložení výkopku nebo ornice: a) při vykopávkách pro podzemní vedení podél hrany výkopu, z něhož byl výkopek získán, a to ani tehdy, jestliže se výkopek po vyhození z výkopu na povrch území ještě dále přemisťuje na hromady podél výkopu; b) na dočasné skládky, které nejsou předepsány projektem; c) na dočasné skládky předepsané projektem tak, že na 1 m2 projektem určené plochy této skládky připadají nejvýše 2 m3 výkopku nebo ornice (viz. též poznámku č. 1 a); d) na dočasné skládky, oceňuje-li se cenou 121 10-1101 Sejmutí ornice nebo lesní půdy do 50 m, nebo oceňuje-li se vodorovné přemístění výkopku do 20 m a 50 m cenami 162 20-1101, 162 20-1102, 162 20-1151 a 162 20-1152. V těchto případech se uložení výkopku nebo ornice na dočasnou skládku neoceňuje. e) na trvalé skládky s předepsaným zhutněním; toto uložení výkopku se oceňuje cenami souboru cen 171 . 0- . . Uložení sypaniny do násypů. 3. V ceně -1201 jsou započteny i náklady na rozprostření sypaniny ve vrstvách s hrubým urovnáním na skládce. 4. V ceně -1201 nejsou započteny náklady na získání skládek ani na poplatky za skládku. 5. Množství jednotek uložení výkopku (sypaniny) se určí v m3 uloženého výkopku (sypaniny),v rostlém stavu zpravidla ve výkopišti. | [15 empty] | PSC | 2
| VV |  | "D.1.6 SO 07 Obnova vodovodních řadů | [15 empty] | VV | 2 | 1 | True | 0 | ROZPOCET
| VV |  | "SO 07 OBNOVA VODOVODNÍCH ŘADŮ | [15 empty] | VV | 2 | 1 | True | 0 | ROZPOCET
| VV |  | "PŘESUN VÝKOPKU NA MEZIDEPONII | [15 empty] | VV | 2 | 1 | True | 0 | ROZPOCET
| VV |  | "přesun na mezideponii k tomu určenou dle dispozic zhotovitele | [15 empty] | VV | 2 | 1 | True | 0 | ROZPOCET
| VV |  | "výkop pro montáž potrubí | [15 empty] | VV | 2 | 1 | True | 0 | ROZPOCET
| VV |  | "OBNOVA VODOVODU ČÍS. 11, dtto E (ul. Nová) | [15 empty] | VV | 2 | 1 | True | 0 | ROZPOCET
| VV |  | "zatřídění zemin 20% tř. 2, 50% tř. 3, 30% tř. 4 | [15 empty] | VV | 2 | 1 | True | 0 | ROZPOCET
| VV |  | "výkop v komunikaci, skladba tl. 0,41m, rozměry: š. 1,02m, dl. celkem 374,00m, h. 1,75m | [15 empty] | VV | 2 | 1 | True | 0 | ROZPOCET
| VV |  | 1,02*374,00*(1,75-0,41) |  | 511.183 | [13 empty] | VV | 2 | 2 | True | 0 | ROZPOCET
| VV |  | Součet |  | 511.183 | [13 empty] | VV | 2 | 4 | True | 1 | ROZPOCET
19 | K | 171201201 | Uložení sypaniny na skládky | m3 | 183.11 |  | 0 | CS ÚRS 2018 02 |  |  | základní |  | 0 | 0 | 0 | 0 | 0 | 4 | K | 2 |  |  |  | ROZPOCET | 0 | 0 | 0 | 0 | 0 | 1 | 0 | 4 | 411434714
| PP |  | Uložení sypaniny na skládky | [15 empty] | PP | 2
| PSC |  | Poznámka k souboru cen: 1. Cena -1201 je určena i pro: a) uložení výkopku nebo ornice na dočasné skládky předepsané projektem tak, že na 1 m2 projektem určené plochy této skládky připadá přes 2 m3 výkopku nebo ornice; v opačném případě se uložení neoceňuje. Množství výkopku nebo ornice připadající na 1 m2 skládky se určí jako podíl množství výkopku nebo ornice, měřeného v rostlém stavu a projektem určené plochy dočasné skládky; b) zasypání koryt vodotečí a prohlubní v terénu bez předepsaného zhutnění sypaniny; c) uložení výkopku pod vodou do prohlubní ve dně vodotečí nebo nádrží. 2. Cenu -1201 nelze použít pro uložení výkopku nebo ornice: a) při vykopávkách pro podzemní vedení podél hrany výkopu, z něhož byl výkopek získán, a to ani tehdy, jestliže se výkopek po vyhození z výkopu na povrch území ještě dále přemisťuje na hromady podél výkopu; b) na dočasné skládky, které nejsou předepsány projektem; c) na dočasné skládky předepsané projektem tak, že na 1 m2 projektem určené plochy této skládky připadají nejvýše 2 m3 výkopku nebo ornice (viz. též poznámku č. 1 a); d) na dočasné skládky, oceňuje-li se cenou 121 10-1101 Sejmutí ornice nebo lesní půdy do 50 m, nebo oceňuje-li se vodorovné přemístění výkopku do 20 m a 50 m cenami 162 20-1101, 162 20-1102, 162 20-1151 a 162 20-1152. V těchto případech se uložení výkopku nebo ornice na dočasnou skládku neoceňuje. e) na trvalé skládky s předepsaným zhutněním; toto uložení výkopku se oceňuje cenami souboru cen 171 . 0- . . Uložení sypaniny do násypů. 3. V ceně -1201 jsou započteny i náklady na rozprostření sypaniny ve vrstvách s hrubým urovnáním na skládce. 4. V ceně -1201 nejsou započteny náklady na získání skládek ani na poplatky za skládku. 5. Množství jednotek uložení výkopku (sypaniny) se určí v m3 uloženého výkopku (sypaniny),v rostlém stavu zpravidla ve výkopišti. | [15 empty] | PSC | 2
| VV |  | "D.1.6 SO 07 Obnova vodovodních řadů | [15 empty] | VV | 2 | 1 | True | 0 | ROZPOCET
| VV |  | "SO 07 OBNOVA VODOVODNÍCH ŘADŮ | [15 empty] | VV | 2 | 1 | True | 0 | ROZPOCET
| VV |  | "PŘESUN PŘEBYTEČNÉHO VÝKOPKU NA SKLÁDKU | [15 empty] | VV | 2 | 1 | True | 0 | ROZPOCET
| VV |  | "přesun na trvalou skládku k tomu určenou dle dispozic zhotovitele | [15 empty] | VV | 2 | 1 | True | 0 | ROZPOCET
| VV |  | "výkop pro montáž potrubí | [15 empty] | VV | 2 | 1 | True | 0 | ROZPOCET
| VV |  | "OBNOVA VODOVODU ČÍS. 11, dtto E (ul. Nová) | [15 empty] | VV | 2 | 1 | True | 0 | ROZPOCET
| VV |  | "zatřídění zemin 20% tř. 2, 50% tř. 3, 30% tř. 4 | [15 empty] | VV | 2 | 1 | True | 0 | ROZPOCET
| VV |  | "výkop v komunikaci, skladba tl. 0,41m, rozměry: š. 1,02m, dl. celkem 374,00m, h. 1,75m | [15 empty] | VV | 2 | 1 | True | 0 | ROZPOCET
| VV |  | 1,02*374,00*(1,75-0,41)-1,02*374,00*(1,75-0,41-0,34-0,14) |  | 183.11 | [13 empty] | VV | 2 | 2 | True | 0 | ROZPOCET
| VV |  | Součet |  | 183.11 | [13 empty] | VV | 2 | 4 | True | 1 | ROZPOCET
20 | K | 174101101 | Zásyp jam, šachet rýh nebo kolem objektů sypaninou se zhutněním | m3 | 328.073 |  | 0 | CS ÚRS 2018 02 |  |  | základní |  | 0 | 0 | 0 | 0 | 0 | 4 | K | 2 |  |  |  | ROZPOCET | 0 | 0 | 0 | 0 | 0 | 1 | 0 | 4 | -1029673837
| PP |  | Zásyp sypaninou z jakékoliv horniny s uložením výkopku ve vrstvách se zhutněním jam, šachet, rýh nebo kolem objektů v těchto vykopávkách | [15 empty] | PP | 2
| PSC |  | Poznámka k souboru cen: 1. Ceny 174 10- . . jsou určeny pro zhutněné zásypy s mírou zhutnění: a) z hornin soudržných do 100 % PS, b) z hornin nesoudržných do I(d) 0,9, c) z hornin kamenitých pro jakoukoliv míru zhutnění. 2. Je-li projektem předepsáno vyšší zhutnění, podle bodu a) a b) poznámky č 1., ocení se zásyp individuálně. 3. Ceny nelze použít pro zásyp rýh pro drenážní trativody pro lesnicko-technické meliorace a zemědělské. Zásyp těchto rýh se oceňuje cenami souboru cen 174 20-3 . části A 03 Zemní práce pro objekty oborů 831 až 833. Nezhutněný zásyp odvodňovacích kanálů z betonových a železobetonových trub v polních a lučních tratích se oceňuje cenou -1101 Zásyp sypaninou rýh bez ohledu na šířku kanálu; cena obsahuje i náklady na ruční nezhutněný zásyp výšky do 200 mm nad vrchol potrubí. 4. V cenách 10-1101, 10-1103, 20-1101 a 20-1103 je započteno přemístění sypaniny ze vzdálenosti 10 m od kraje výkopu nebo zasypávaného prostoru, měřeno k těžišti skládky. 5. V ceně 10-1102 je započteno přemístění sypaniny ze vzdálenosti 15 m od hrany zasypávaného prostoru, měřeno k těžišti skládky. 6. Objem zásypu je rozdíl objemu výkopu a objemu do něho vestavěných konstrukcí nebo uložených vedení i s jejich obklady a podklady (tento objem se nazývá objemem horniny vytlačené konstrukcí). Objem potrubí do DN 180, příp. i s obalem, se od objemu zásypu neodečítá. Pro stanovení objemu zásypu se od objemu výkopu odečítá i objem obsypu potrubí oceňovaný cenami souboru cen 175 10-11 Obsyp potrubí, přichází-li v úvahu . 7. Odklizení zbylého výkopku po provedení zásypu zářezů se šikmými stěnami pro podzemní vedení nebo zásypu jam a rýh pro podzemní vedení se oceňuje, je-li objem zbylého výkopku: a) do 1 m3 na 1 m vedení a jedná se o výkopek neulehlý - cenami souboru cen 167 10-110 Nakládání výkopku nebo sypaniny a 162 . 0-1 . Vodorovné přemístění výkopku. V případě, že se jedná o výkopek ulehlý - rozpojení a naložení výkopku cenami souboru cen 122 . 0-1 . souboru cen 162 . 0-1 . Vodorovné přemístění výkopku; b) přes 1 m3 na 1 m vedení, jestliže projekt předepíše, že se zbylý výkopek bude odklízet zároveň s prováděním vykopávky, pouze přemístění výkopku cenami souboru cen 162 . 0-1 . Vodorovné přemístění výkopku. Při zmíněném objemu zbylého výkopku se neoceňuje ani naložení ani rozpojení výkopku. Jestliže se zbylý výkopek neodklízí, nýbrž rozprostírá podél výkopu a nad výkopem, platí poznámka č. 8. 8. Rozprostření zbylého výkopku podél výkopu a nad výkopem po provedení zásypů zářezů se šikmými stěnami pro podzemní vedení nebo zásypu jam a rýh pro podzemní vedení se oceňuje: a) cenou 171 20-1101 Uložení sypaniny do nezhutněných násypů, není-li projektem předepsáno zhutnění rozprostřeného zbylého výkopku, b) cenou 171 10-1111 Uložení sypaniny do násypů z hornin sypkých, je-li předepsáno zhutnění rozprostřeného zbylého výkopku, a to v objemu vypočteném podle poznámky č.6, příp. zmenšeném o objem výkopku, který byl již odklizen. 9. Míru zhutnění předepisuje projekt. | [15 empty] | PSC | 2
| VV |  | "D.1.6 SO 07 Obnova vodovodních řadů | [15 empty] | VV | 2 | 1 | True | 0 | ROZPOCET
| VV |  | "SO 07 OBNOVA VODOVODNÍCH ŘADŮ | [15 empty] | VV | 2 | 1 | True | 0 | ROZPOCET
| VV |  | "OBNOVA VODOVODU ČÍS. 11, dtto E (ul. Nová) | [15 empty] | VV | 2 | 1 | True | 0 | ROZPOCET
| VV |  | "zásyp výkopu v komunikaci, skladba tl. 0,41m, odpočet obsyp a zásyp potrubí | [15 empty] | VV | 2 | 1 | True | 0 | ROZPOCET
| VV |  | "rozměry: š. 1,02m, dl. celkem 374,00m, h. 1,75m | [15 empty] | VV | 2 | 1 | True | 0 | ROZPOCET
| VV |  | 1,02*374,00*(1,75-0,41-0,34-0,14) |  | 328.073 | [13 empty] | VV | 2 | 2 | True | 0 | ROZPOCET
| VV |  | Součet |  | 328.073 | [13 empty] | VV | 2 | 4 | True | 1 | ROZPOCET
21 | K | 175151101 | Obsypání potrubí strojně sypaninou bez prohození, uloženou do 3 m | m3 | 132.578 |  | 0 | CS ÚRS 2018 02 |  |  | základní |  | 0 | 0 | 0 | 0 | 0 | 4 | K | 2 |  |  |  | ROZPOCET | 0 | 0 | 0 | 0 | 0 | 1 | 0 | 4 | 936167071
| PP |  | Obsypání potrubí strojně sypaninou z vhodných hornin tř. 1 až 4 nebo materiálem připraveným podél výkopu ve vzdálenosti do 3 m od jeho kraje, pro jakoukoliv hloubku výkopu a míru zhutnění bez prohození sypaniny | [15 empty] | PP | 2
| PSC |  | Poznámka k souboru cen: 1. Objem obsypu na 1 m délky potrubí se rovná šířce dna výkopu násobené součtem vnějšího průměru potrubí příp. i s obalem a projektované tloušťky obsypu nad, případně i pod potrubím. Pro odečítání objemu potrubí se započítávají všechny vestavěné konstrukce nebo uložené vedení i s jejich obklady a podklady (tento objem se nazývá objemem horniny vytlačené konstrukcí). 2. Míru zhutnění předepisuje projekt. 3. V cenách nejsou zahrnuty náklady na nakupovanou sypaninu. Tato se oceňuje ve specifikaci. 4. V cenách nejsou zahrnuty náklady na prohození sypaniny, tyto náklady se oceňují položkou 17511-1109 Příplatek za prohození sypaniny. | [15 empty] | PSC | 2
| VV |  | "D.1.6 SO 07 Obnova vodovodních řadů | [15 empty] | VV | 2 | 1 | True | 0 | ROZPOCET
| VV |  | "SO 07 OBNOVA VODOVODNÍCH ŘADŮ | [15 empty] | VV | 2 | 1 | True | 0 | ROZPOCET
| VV |  | "OBNOVA VODOVODU ČÍS. 11, dtto E (ul. Nová) | [15 empty] | VV | 2 | 1 | True | 0 | ROZPOCET
| VV |  | "obsyp potrubí ve výkopu D+0,30m, potrubí litina TLT DN80 | [15 empty] | VV | 2 | 1 | True | 0 | ROZPOCET
| VV |  | "rozměry: š. 1,02m, dl. celkem 374,00m, h. 1,75m | [15 empty] | VV | 2 | 1 | True | 0 | ROZPOCET
| VV |  | 1,02*374,00*(0,35) |  | 133.518 | [13 empty] | VV | 2 | 2 | True | 0 | ROZPOCET
| VV |  | "odpočet za potrubí TLT DN80 | [15 empty] | VV | 2 | 1 | True | 0 | ROZPOCET
| VV |  | -374,00*(0,5*(3,1415*0,04*0,04)) |  | -0.94 | [13 empty] | VV | 2 | 2 | True | 0 | ROZPOCET
| VV |  | Součet |  | 132.578 | [13 empty] | VV | 2 | 4 | True | 1 | ROZPOCET
22 | M | 58331200 | štěrkopísek netříděný zásypový materiál | t | 265.156 |  | 0 | CS ÚRS 2018 02 |  |  | základní |  | 0 | 1 | 265.156 | 0 | 0 | 8 | M | 2 |  |  |  | ROZPOCET | 0 | 0 | 0 | 0 | 0 | 1 | 0 | 4 | -1802152453
| PP |  | štěrkopísek netříděný zásypový materiál | [15 empty] | PP | 2
| VV |  | "D.1.6 SO 07 Obnova vodovodních řadů | [15 empty] | VV | 2 | 1 | True | 0 | ROZPOCET
| VV |  | "SO 07 OBNOVA VODOVODNÍCH ŘADŮ | [15 empty] | VV | 2 | 1 | True | 0 | ROZPOCET
| VV |  | "OBNOVA VODOVODU ČÍS. 11, dtto E (ul. Nová) | [15 empty] | VV | 2 | 1 | True | 0 | ROZPOCET
| VV |  | "obsyp potrubí ve výkopu D+0,30m, potrubí litina TLT DN80 | [15 empty] | VV | 2 | 1 | True | 0 | ROZPOCET
| VV |  | "rozměry: š. 1,02m, dl. celkem 374,00m, h. 1,75m | [15 empty] | VV | 2 | 1 | True | 0 | ROZPOCET
| VV |  | 1,02*374,00*(0,35) |  | 133.518 | [13 empty] | VV | 2 | 2 | True | 0 | ROZPOCET
| VV |  | "odpočet za potrubí TLT DN80 | [15 empty] | VV | 2 | 1 | True | 0 | ROZPOCET
| VV |  | -374,00*(0,5*(3,1415*0,04*0,04)) |  | -0.94 | [13 empty] | VV | 2 | 2 | True | 0 | ROZPOCET
| VV |  | Součet |  | 132.578 | [13 empty] | VV | 2 | 4 | True | 1 | ROZPOCET
| VV |  | 132,578*2 'Přepočtené koeficientem množství |  | 265.156 | [13 empty] | VV | 2 | 2 | False | 1 | ROZPOCET
| D | 4 | Vodorovné konstrukce |  |  |  | 0 | [5 empty] | 0 |  | 102.1929 |  | 0 | 1 | D | 1 |  |  |  | ROZPOCET | [6 empty] | 0
23 | K | 451572111 | Lože pod potrubí otevřený výkop z kameniva drobného těženého | m3 | 53.407 |  | 0 | CS ÚRS 2018 02 |  |  | základní |  | 0 | 1.8908 | 100.9804 | 0 | 0 | 4 | K | 2 |  |  |  | ROZPOCET | 0 | 0 | 0 | 0 | 0 | 1 | 0 | 4 | -1556540632
| PP |  | Lože pod potrubí, stoky a drobné objekty v otevřeném výkopu z kameniva drobného těženého 0 až 4 mm | [15 empty] | PP | 2
| PSC |  | Poznámka k souboru cen: 1. Ceny -1111 a -1192 lze použít i pro zřízení sběrných vrstev nad drenážními trubkami. 2. V cenách -5111 a -1192 jsou započteny i náklady na prohození výkopku získaného při zemních pracích. | [15 empty] | PSC | 2
| VV |  | "D.1.6 SO 07 Obnova vodovodních řadů | [15 empty] | VV | 2 | 1 | True | 0 | ROZPOCET
| VV |  | "SO 07 OBNOVA VODOVODNÍCH ŘADŮ | [15 empty] | VV | 2 | 1 | True | 0 | ROZPOCET
| VV |  | "OBNOVA VODOVODU ČÍS. 11, dtto E (ul. Nová) | [15 empty] | VV | 2 | 1 | True | 0 | ROZPOCET
| VV |  | "pískové lože pod potrubí tl. 0,10m, rozměry: š. 1,02m, dl. celkem 374,00m, h. 1,75m | [15 empty] | VV | 2 | 1 | True | 0 | ROZPOCET
| VV |  | 1,02*374,00*(0,14) |  | 53.407 | [13 empty] | VV | 2 | 2 | True | 0 | ROZPOCET
| VV |  | Součet |  | 53.407 | [13 empty] | VV | 2 | 4 | True | 1 | ROZPOCET
24 | K | 452313151 | Podkladní bloky z betonu prostého tř. C 20/25 otevřený výkop | m3 | 0.49 |  | 0 | CS ÚRS 2018 02 |  |  | základní |  | 0 | 2.429 | 1.1902 | 0 | 0 | 4 | K | 2 |  |  |  | ROZPOCET | 0 | 0 | 0 | 0 | 0 | 1 | 0 | 4 | 1036334202
| PP |  | Podkladní a zajišťovací konstrukce z betonu prostého v otevřeném výkopu bloky pro potrubí z betonu tř. C 20/25 | [15 empty] | PP | 2
| PSC |  | Poznámka k souboru cen: 1. Ceny -1121 až -1191 a -1192 lze použít i pro ochrannou vrstvu pod železobetonové konstrukce. 2. Ceny -2121 až -2191 a -2192 jsou určeny pro jakékoliv úkosy sedel. | [15 empty] | PSC | 2
| VV |  | "DSO 07 - OBNOVA VODOVODNÍCH ŘADŮ | [15 empty] | VV | 2 | 1 | True | 0 | ROZPOCET
| VV |  | "OBNOVA VODOVODU Č. 11 | [15 empty] | VV | 2 | 1 | True | 0 | ROZPOCET
| VV |  | "10x mechanická přechodka s vnějším kovových závitem D32 | [15 empty] | VV | 2 | 1 | True | 0 | ROZPOCET
| VV |  | 0,49 |  | 0.49 | [13 empty] | VV | 2 | 2 | True | 0 | ROZPOCET
| VV |  | Součet |  | 0.49 | [13 empty] | VV | 2 | 4 | True | 1 | ROZPOCET
25 | K | 452353101 | Bednění podkladních bloků otevřený výkop | m2 | 3.5 |  | 0 | CS ÚRS 2018 02 |  |  | základní |  | 0 | 0.00639 | 0.022365 | 0 | 0 | 4 | K | 2 |  |  |  | ROZPOCET | 0 | 0 | 0 | 0 | 0 | 1 | 0 | 4 | -1731971841
| PP |  | Bednění podkladních a zajišťovacích konstrukcí v otevřeném výkopu bloků pro potrubí | [15 empty] | PP | 2
| VV |  | "DSO 07 - OBNOVA VODOVODNÍCH ŘADŮ | [15 empty] | VV | 2 | 1 | True | 0 | ROZPOCET
| VV |  | "OBNOVA VODOVODU Č. 11 | [15 empty] | VV | 2 | 1 | True | 0 | ROZPOCET
| VV |  | "10x mechanická přechodka s vnějším kovových závitem D32 | [15 empty] | VV | 2 | 1 | True | 0 | ROZPOCET
| VV |  | 10*(0,45*0,35+0,55*0,35) |  | 3.5 | [13 empty] | VV | 2 | 2 | True | 0 | ROZPOCET
| VV |  | Součet |  | 3.5 | [13 empty] | VV | 2 | 4 | True | 1 | ROZPOCET
| D | 5 | Komunikace pozemní |  |  |  | 0 | [5 empty] | 0 |  | 162.0246 |  | 0 | 1 | D | 1 |  |  |  | ROZPOCET | [6 empty] | 0
26 | K | 564871116 | Podklad ze štěrkodrtě ŠD tl. 300 mm | m2 | 189.3 |  | 0 | CS ÚRS 2018 02 |  |  | základní |  | 0 | 0.567 | 107.3331 | 0 | 0 | 4 | K | 2 |  |  |  | ROZPOCET | 0 | 0 | 0 | 0 | 0 | 1 | 0 | 4 | -1171423630
| PP |  | Podklad ze štěrkodrti ŠD s rozprostřením a zhutněním, po zhutnění tl. 300 mm | [15 empty] | PP | 2
| VV |  | "D.1.6 SO 07 Obnova vodovodních řadů | [15 empty] | VV | 2 | 1 | True | 0 | ROZPOCET
| VV |  | "SO 07 OBNOVA VODOVODNÍCH ŘADŮ | [15 empty] | VV | 2 | 1 | True | 0 | ROZPOCET
| VV |  | "obnova komunikací | [15 empty] | VV | 2 | 1 | True | 0 | ROZPOCET
| VV |  | "OBNOVA VODOVODU ČÍS. 11, dtto E (ul. Nová) | [15 empty] | VV | 2 | 1 | True | 0 | ROZPOCET
| VV |  | "obnova komunikace, podkladní vrstva štěrk tl. 0,30m, ve správě KSÚS | [15 empty] | VV | 2 | 1 | True | 0 | ROZPOCET
| VV |  | "rozměry: pl. 189,30m2 | [15 empty] | VV | 2 | 1 | True | 0 | ROZPOCET
| VV |  | 189,30 |  | 189.3 | [13 empty] | VV | 2 | 2 | True | 0 | ROZPOCET
| VV |  | Součet |  | 189.3 | [13 empty] | VV | 2 | 4 | True | 1 | ROZPOCET
27 | K | 565155121 | Asfaltový beton vrstva podkladní ACP 16 (obalované kamenivo OKS) tl 70 mm š přes 3 m | m2 | 189.3 |  | 0 | CS ÚRS 2018 02 |  |  | základní |  | 0 | 0.18463 | 34.9505 | 0 | 0 | 4 | K | 2 |  |  |  | ROZPOCET | 0 | 0 | 0 | 0 | 0 | 1 | 0 | 4 | 1934430628
| PP |  | Asfaltový beton vrstva podkladní ACP 16 (obalované kamenivo střednězrnné - OKS) s rozprostřením a zhutněním v pruhu šířky přes 3 m, po zhutnění tl. 70 mm | [15 empty] | PP | 2
| PSC |  | Poznámka k souboru cen: 1. ČSN EN 13108-1 připouští pro ACP 16 pouze tl. 50 až 80 mm. | [15 empty] | PSC | 2
| VV |  | "D.1.6 SO 07 Obnova vodovodních řadů | [15 empty] | VV | 2 | 1 | True | 0 | ROZPOCET
| VV |  | "SO 07 OBNOVA VODOVODNÍCH ŘADŮ | [15 empty] | VV | 2 | 1 | True | 0 | ROZPOCET
| VV |  | "OBNOVA VODOVODU ČÍS. 11, dtto E (ul. Nová) | [15 empty] | VV | 2 | 1 | True | 0 | ROZPOCET
| VV |  | "obnova komunikace, podkladní vrstva asfalt ACP16+ tl. 0,07m | [15 empty] | VV | 2 | 1 | True | 0 | ROZPOCET
| VV |  | "rozměry: pl. 189,30m2 | [15 empty] | VV | 2 | 1 | True | 0 | ROZPOCET
| VV |  | 189,30 |  | 189.3 | [13 empty] | VV | 2 | 2 | True | 0 | ROZPOCET
| VV |  | Součet |  | 189.3 | [13 empty] | VV | 2 | 4 | True | 1 | ROZPOCET
28 | K | 577134141 | Asfaltový beton vrstva obrusná ACO 11 (ABS) tř. I tl 40 mm š přes 3 m z modifikovaného asfaltu | m2 | 189.3 |  | 0 | CS ÚRS 2018 02 |  |  | základní |  | 0 | 0.10373 | 19.6361 | 0 | 0 | 4 | K | 2 |  |  |  | ROZPOCET | 0 | 0 | 0 | 0 | 0 | 1 | 0 | 4 | 2083885783
| PP |  | Asfaltový beton vrstva obrusná ACO 11 (ABS) s rozprostřením a se zhutněním z modifikovaného asfaltu v pruhu šířky přes 3 m tl. 40 mm | [15 empty] | PP | 2
| PSC |  | Poznámka k souboru cen: 1. ČSN EN 13108-1 připouští pro ACO 11 pouze tl. 35 až 50 mm. | [15 empty] | PSC | 2
| VV |  | "D.1.6 SO 07 Obnova vodovodních řadů | [15 empty] | VV | 2 | 1 | True | 0 | ROZPOCET
| VV |  | "SO 07 OBNOVA VODOVODNÍCH ŘADŮ | [15 empty] | VV | 2 | 1 | True | 0 | ROZPOCET
| VV |  | "OBNOVA VODOVODU ČÍS. 11, dtto E (ul. Nová) | [15 empty] | VV | 2 | 1 | True | 0 | ROZPOCET
| VV |  | "obnova komunikace, krycí vrstva asfalt ACO11 tl. 0,04m | [15 empty] | VV | 2 | 1 | True | 0 | ROZPOCET
| VV |  | "rozměry: pl. 189,30m2 | [15 empty] | VV | 2 | 1 | True | 0 | ROZPOCET
| VV |  | 189,30 |  | 189.3 | [13 empty] | VV | 2 | 2 | True | 0 | ROZPOCET
| VV |  | Součet |  | 189.3 | [13 empty] | VV | 2 | 4 | True | 1 | ROZPOCET
29 | K | 5968111201R | Kladení betonové dlažby vel. do 0,09 m2 | kus | 30 |  | 0 | R-položka |  |  | základní |  | 0 | 0 | 0 | 0 | 0 | 4 | K | 2 |  |  |  | ROZPOCET | 0 | 0 | 0 | 0 | 0 | 1 | 0 | 4 | -179340594
| PP |  | Kladení betonové dlažby vel. do 0,09 m2 | [15 empty] | PP | 2
| PSC |  | Poznámka k souboru cen: 1. V cenách jsou započteny i náklady na dodání hmot pro lože a na dodání materiálu pro výplň spár. 2. V cenách nejsou započteny náklady na dodání dlaždic, které se oceňují ve specifikaci; ztratné lze dohodnout u plochy a) do 100 m2 ve výši 3 %, b) přes 100 do 300 m2 ve výši 2 %, c) přes 300 m2 ve výši 1 %. 3. Část lože přesahující tloušťku 30 mm se oceňuje cenami souboru cen 451 . . -9 . Příplatek za každých dalších 10 mm tloušťky podkladu nebo lože. | [15 empty] | PSC | 2
| VV |  | "D.1.6 SO 05 Přeložky vodovodních řadů | [15 empty] | VV | 2 | 1 | True | 0 | ROZPOCET
| VV |  | "SO 05 PŘELOŽKY VODOVODNÍCH ŘADŮ | [15 empty] | VV | 2 | 1 | True | 0 | ROZPOCET
| VV |  | "OBNOVA VODOVODU ČÍS. 11, dtto E (ul. Nová) | [15 empty] | VV | 2 | 1 | True | 0 | ROZPOCET
| VV |  | "30x dlažba skladebná betonová 40x40 cm | [15 empty] | VV | 2 | 1 | True | 0 | ROZPOCET
| VV |  | 30 |  | 30 | [13 empty] | VV | 2 | 2 | True | 0 | ROZPOCET
| VV |  | Součet |  | 30 | [13 empty] | VV | 2 | 4 | True | 1 | ROZPOCET
30 | M | 592453201R | dlažba skladebná betonová 40x40 cm | kus | 30 |  | 0 | R-položka |  |  | základní |  | 0 | 0.0035 | 0.105 | 0 | 0 | 8 | M | 2 |  |  |  | ROZPOCET | 0 | 0 | 0 | 0 | 0 | 1 | 0 | 4 | 1677210458
| PP |  | dlažba skladebná betonová 40x40 cm | [15 empty] | PP | 2
| VV |  | "D.1.6 SO 05 Přeložky vodovodních řadů | [15 empty] | VV | 2 | 1 | True | 0 | ROZPOCET
| VV |  | "SO 05 PŘELOŽKY VODOVODNÍCH ŘADŮ | [15 empty] | VV | 2 | 1 | True | 0 | ROZPOCET
| VV |  | "OBNOVA VODOVODU ČÍS. 11, dtto E (ul. Nová) | [15 empty] | VV | 2 | 1 | True | 0 | ROZPOCET
| VV |  | "30x dlažba skladebná betonová 40x40 cm | [15 empty] | VV | 2 | 1 | True | 0 | ROZPOCET
| VV |  | 30 |  | 30 | [13 empty] | VV | 2 | 2 | True | 0 | ROZPOCET
| VV |  | Součet |  | 30 | [13 empty] | VV | 2 | 4 | True | 1 | ROZPOCET
| D | 8 | Trubní vedení |  |  |  | 0 | [5 empty] | 0 |  | 11.4248 |  | 0.1903 | 1 | D | 1 |  |  |  | ROZPOCET | [6 empty] | 0
31 | K | 850245121 | Výřez nebo výsek na potrubí z trub litinových tlakových nebo plastických hmot DN 80 | kus | 1 |  | 0 | CS ÚRS 2018 02 |  |  | základní |  | 0 | 0 | 0 | 0 | 0 | 4 | K | 2 |  |  |  | ROZPOCET | 0 | 0 | 0 | 0 | 0 | 1 | 0 | 4 | -1440271277
| PP |  | Výřez nebo výsek na potrubí z trub litinových tlakových nebo plasických hmot DN 80 | [15 empty] | PP | 2
| PSC |  | Poznámka k souboru cen: 1. Ceny výřezu nebo výseku na potrubí z trub litinových tlakových nebo plastických hmot jsou určeny pro dva řezy nebo seky prováděné na potrubí dodatečně. 2. V cenách jsou započteny náklady na: a) ohlášení uzavíraní vody, b) uzavření a otevření šoupat, c) vypuštění a napuštění vody, d) odvzdušnění potrubí, e) strojní nebo ruční výřez potrubí, f) nutné úpravy výkopu v prostoru provádění. | [15 empty] | PSC | 2
| VV |  | "DSO 07 - OBNOVA VODOVODNÍCH ŘADŮ | [15 empty] | VV | 2 | 1 | True | 0 | ROZPOCET
| VV |  | "montáž potrubí TLT | [15 empty] | VV | 2 | 1 | True | 0 | ROZPOCET
| VV |  | "OBNOVA VODOVODU Č. 11 | [15 empty] | VV | 2 | 1 | True | 0 | ROZPOCET
| VV |  | "1x sek stávající potrubí DN80 | [15 empty] | VV | 2 | 1 | True | 0 | ROZPOCET
| VV |  | 1 |  | 1 | [13 empty] | VV | 2 | 2 | True | 0 | ROZPOCET
| VV |  | Součet |  | 1 | [13 empty] | VV | 2 | 4 | True | 1 | ROZPOCET
32 | K | 851241131 | Montáž potrubí z trub litinových hrdlových s integrovaným těsněním otevřený výkop DN 80 | m | 374 |  | 0 | CS ÚRS 2018 02 |  |  | základní |  | 0 | 0 | 0 | 0 | 0 | 4 | K | 2 |  |  |  | ROZPOCET | 0 | 0 | 0 | 0 | 0 | 1 | 0 | 4 | 2132114954
| PP |  | Montáž potrubí z trub litinových tlakových hrdlových v otevřeném výkopu s integrovaným těsněním DN 80 | [15 empty] | PP | 2
| PSC |  | Poznámka k souboru cen: 1. V cenách souboru cen nejsou započteny náklady na: a) dodání potrubí; toto se oceňuje ve specifikaci, b) montáž tvarovek, c) podkladní konstrukci ze štěrkopísku - podkladní vrstva ze štěrkopísku se oceňue cenou 564 28-1111 Podklad ze štěrkopísku, d) zásyp potrubí, který se oceňuje cenami souboru 174 . 0-11 Zásyp sypaninou z jakékoliv horniny, katalogu 800-1 Zemní práce části A 01. 2. Ceny montáže potrubí -1131 jsou určeny pro systémy těsněné elastickými kroužky a -1211 těsnícími kroužky a zámkovým spojem. Tyto se také oceňují ve specifikaci, nejsou-li zahrnuty již v ceně dodávky trub. | [15 empty] | PSC | 2
| VV |  | "DSO 07 - OBNOVA VODOVODNÍCH ŘADŮ | [15 empty] | VV | 2 | 1 | True | 0 | ROZPOCET
| VV |  | "montáž potrubí TLT | [15 empty] | VV | 2 | 1 | True | 0 | ROZPOCET
| VV |  | "OBNOVA VODOVODU Č. 11 | [15 empty] | VV | 2 | 1 | True | 0 | ROZPOCET
| VV |  | "montáž nové potrubí TLT DN80 | [15 empty] | VV | 2 | 1 | True | 0 | ROZPOCET
| VV |  | "rozměry: dl. 374,00m | [15 empty] | VV | 2 | 1 | True | 0 | ROZPOCET
| VV |  | 374,00 |  | 374 | [13 empty] | VV | 2 | 2 | True | 0 | ROZPOCET
| VV |  | Součet |  | 374 | [13 empty] | VV | 2 | 4 | True | 1 | ROZPOCET
33 | M | 55251004 | trouba vodovodní litinová hrdlová Zn+Al (85/15)400g/m2+modrý epoxid, 6 m DN 80 | m | 374 |  | 0 | CS ÚRS 2018 02 |  |  | základní |  | 0 | 0.01306 | 4.8844 | 0 | 0 | 8 | M | 2 |  |  |  | ROZPOCET | 0 | 0 | 0 | 0 | 0 | 1 | 0 | 4 | 1011039560
| PP |  | trouba vodovodní litinová hrdlová Zn+Al (85/15)400g/m2+modrý epoxid, 6 m DN 80 | [15 empty] | PP | 2
| VV |  | "DSO 07 - OBNOVA VODOVODNÍCH ŘADŮ | [15 empty] | VV | 2 | 1 | True | 0 | ROZPOCET
| VV |  | "specifikace viz Technické podmínky (Odkanalizování obcí v povodí Jizery, 10/2018) | [15 empty] | VV | 2 | 1 | True | 0 | ROZPOCET
| VV |  | "OBNOVA VODOVODU Č. 11 | [15 empty] | VV | 2 | 1 | True | 0 | ROZPOCET
| VV |  | "montáž nové potrubí TLT DN80 | [15 empty] | VV | 2 | 1 | True | 0 | ROZPOCET
| VV |  | "rozměry: dl. 374,00m | [15 empty] | VV | 2 | 1 | True | 0 | ROZPOCET
| VV |  | 374,00 |  | 374 | [13 empty] | VV | 2 | 2 | True | 0 | ROZPOCET
| VV |  | Součet |  | 374 | [13 empty] | VV | 2 | 4 | True | 1 | ROZPOCET
34 | K | 857241131 | Montáž litinových tvarovek jednoosých hrdlových otevřený výkop s integrovaným těsněním DN 80 | kus | 5 |  | 0 | CS ÚRS 2018 02 |  |  | základní |  | 0 | 0 | 0 | 0 | 0 | 4 | K | 2 |  |  |  | ROZPOCET | 0 | 0 | 0 | 0 | 0 | 1 | 0 | 4 | 55300695
| PP |  | Montáž litinových tvarovek na potrubí litinovém tlakovém jednoosých na potrubí z trub hrdlových v otevřeném výkopu, kanálu nebo v šachtě s integrovaným těsněním DN 80 | [15 empty] | PP | 2
| PSC |  | Poznámka k souboru cen: 1. V cenách souboru cen nejsou započteny náklady na: a) dodání tvarovek; tyto se oceňují ve specifikaci, b) podkladní konstrukci ze štěrkopísku - podkladní vrstva ze štěrkopísku se oceňuje cenou 564 28-111 Podklad ze štěrkopísku. 2. V cenách 857 ..-1141, -1151, -3141 a -3151 nejsou započteny náklady nadodání těsnících nebo zámkových kroužků; tyto se oceňují ve specifikaci. | [15 empty] | PSC | 2
| VV |  | "DSO 07 - OBNOVA VODOVODNÍCH ŘADŮ | [15 empty] | VV | 2 | 1 | True | 0 | ROZPOCET
| VV |  | "OBNOVA VODOVODU Č. 11 | [15 empty] | VV | 2 | 1 | True | 0 | ROZPOCET
| VV |  | "2x koleno hrdlové K-kus 22,5st DN80 | [15 empty] | VV | 2 | 1 | True | 0 | ROZPOCET
| VV |  | 2 |  | 2 | [13 empty] | VV | 2 | 2 | True | 0 | ROZPOCET
| VV |  | "2x koleno hrdlové K-kus 11,25st DN80 | [15 empty] | VV | 2 | 1 | True | 0 | ROZPOCET
| VV |  | 2 |  | 2 | [13 empty] | VV | 2 | 2 | True | 0 | ROZPOCET
| VV |  | "1x hrdlová přesuvka U DN100 PN16 | [15 empty] | VV | 2 | 1 | True | 0 | ROZPOCET
| VV |  | 1 |  | 1 | [13 empty] | VV | 2 | 2 | True | 0 | ROZPOCET
| VV |  | Součet |  | 5 | [13 empty] | VV | 2 | 4 | True | 1 | ROZPOCET
35 | M | 55253916 | koleno hrdlové z tvárné litiny, K-kus DN 80-22,5° | kus | 2 |  | 0 | CS ÚRS 2018 02 |  |  | základní |  | 0 | 0.0067 | 0.0134 | 0 | 0 | 8 | M | 2 |  |  |  | ROZPOCET | 0 | 0 | 0 | 0 | 0 | 1 | 0 | 4 | 1996094950
| PP |  | koleno hrdlové z tvárné litiny, K-kus DN 80-22,5° | [15 empty] | PP | 2
| VV |  | "DSO 07 - OBNOVA VODOVODNÍCH ŘADŮ | [15 empty] | VV | 2 | 1 | True | 0 | ROZPOCET
| VV |  | "specifikace viz Technické podmínky (Odkanalizování obcí v povodí Jizery, 10/2018) | [15 empty] | VV | 2 | 1 | True | 0 | ROZPOCET
| VV |  | "OBNOVA VODOVODU Č. 11 | [15 empty] | VV | 2 | 1 | True | 0 | ROZPOCET
| VV |  | "2x koleno hrdlové K-kus 22,5st DN80 | [15 empty] | VV | 2 | 1 | True | 0 | ROZPOCET
| VV |  | 2 |  | 2 | [13 empty] | VV | 2 | 2 | True | 0 | ROZPOCET
| VV |  | Součet |  | 2 | [13 empty] | VV | 2 | 4 | True | 1 | ROZPOCET
36 | M | 55253904 | koleno hrdlové z tvárné litiny, K-kus DN 80-11,25° | kus | 2 |  | 0 | CS ÚRS 2018 02 |  |  | základní |  | 0 | 0.0065 | 0.013 | 0 | 0 | 8 | M | 2 |  |  |  | ROZPOCET | 0 | 0 | 0 | 0 | 0 | 1 | 0 | 4 | 1308052064
| PP |  | koleno hrdlové z tvárné litiny, K-kus DN 80-11,25° | [15 empty] | PP | 2
| VV |  | "DSO 07 - OBNOVA VODOVODNÍCH ŘADŮ | [15 empty] | VV | 2 | 1 | True | 0 | ROZPOCET
| VV |  | "specifikace viz Technické podmínky (Odkanalizování obcí v povodí Jizery, 10/2018) | [15 empty] | VV | 2 | 1 | True | 0 | ROZPOCET
| VV |  | "OBNOVA VODOVODU Č. 11 | [15 empty] | VV | 2 | 1 | True | 0 | ROZPOCET
| VV |  | "2x koleno hrdlové K-kus 11,25st DN80 | [15 empty] | VV | 2 | 1 | True | 0 | ROZPOCET
| VV |  | 2 |  | 2 | [13 empty] | VV | 2 | 2 | True | 0 | ROZPOCET
| VV |  | Součet |  | 2 | [13 empty] | VV | 2 | 4 | True | 1 | ROZPOCET
37 | M | 55253646 | přesuvka hrdlová litinová se šroubovým spojem U-kus DN 80mm | kus | 1 |  | 0 | CS ÚRS 2018 02 |  |  | základní |  | 0 | 0.0078 | 0.0078 | 0 | 0 | 8 | M | 2 |  |  |  | ROZPOCET | 0 | 0 | 0 | 0 | 0 | 1 | 0 | 4 | 1314171550
| PP |  | přesuvka hrdlová litinová se šroubovým spojem U-kus DN 80mm | [15 empty] | PP | 2
| VV |  | "DSO 07 - OBNOVA VODOVODNÍCH ŘADŮ | [15 empty] | VV | 2 | 1 | True | 0 | ROZPOCET
| VV |  | "specifikace viz Technické podmínky (Odkanalizování obcí v povodí Jizery, 10/2018) | [15 empty] | VV | 2 | 1 | True | 0 | ROZPOCET
| VV |  | "OBNOVA VODOVODU Č. 11 | [15 empty] | VV | 2 | 1 | True | 0 | ROZPOCET
| VV |  | "1x hrdlová přesuvka U DN100 PN16 | [15 empty] | VV | 2 | 1 | True | 0 | ROZPOCET
| VV |  | 1 |  | 1 | [13 empty] | VV | 2 | 2 | True | 0 | ROZPOCET
| VV |  | Součet |  | 1 | [13 empty] | VV | 2 | 4 | True | 1 | ROZPOCET
38 | K | 857242122 | Montáž litinových tvarovek jednoosých přírubových otevřený výkop DN 80 | kus | 12 |  | 0 | CS ÚRS 2018 02 |  |  | základní |  | 0 | 0.00167 | 0.02004 | 0 | 0 | 4 | K | 2 |  |  |  | ROZPOCET | 0 | 0 | 0 | 0 | 0 | 1 | 0 | 4 | 125059568
| PP |  | Montáž litinových tvarovek na potrubí litinovém tlakovém jednoosých na potrubí z trub přírubových v otevřeném výkopu, kanálu nebo v šachtě DN 80 | [15 empty] | PP | 2
| PSC |  | Poznámka k souboru cen: 1. V cenách souboru cen nejsou započteny náklady na: a) dodání tvarovek; tyto se oceňují ve specifikaci, b) podkladní konstrukci ze štěrkopísku - podkladní vrstva ze štěrkopísku se oceňuje cenou 564 28-111 Podklad ze štěrkopísku. 2. V cenách 857 ..-1141, -1151, -3141 a -3151 nejsou započteny náklady nadodání těsnících nebo zámkových kroužků; tyto se oceňují ve specifikaci. | [15 empty] | PSC | 2
| VV |  | "DSO 07 - OBNOVA VODOVODNÍCH ŘADŮ | [15 empty] | VV | 2 | 1 | True | 0 | ROZPOCET
| VV |  | "OBNOVA VODOVODU Č. 11 | [15 empty] | VV | 2 | 1 | True | 0 | ROZPOCET
| VV |  | "1x přírubový adaptér - jištění v tahu DN80 PN16 | [15 empty] | VV | 2 | 1 | True | 0 | ROZPOCET
| VV |  | 1 |  | 1 | [13 empty] | VV | 2 | 2 | True | 0 | ROZPOCET
| VV |  | "5x přírubová tvarovka F s hladkým koncem DN80 PN16 | [15 empty] | VV | 2 | 1 | True | 0 | ROZPOCET
| VV |  | 5 |  | 5 | [13 empty] | VV | 2 | 2 | True | 0 | ROZPOCET
| VV |  | "1x koleno přírubové PP DN80 PN16 patkové (hydrant vzdušník) | [15 empty] | VV | 2 | 1 | True | 0 | ROZPOCET
| VV |  | 1 |  | 1 | [13 empty] | VV | 2 | 2 | True | 0 | ROZPOCET
| VV |  | "2x koleno přírubové PP DN80 PN16 patkové prodloužené L | [15 empty] | VV | 2 | 1 | True | 0 | ROZPOCET
| VV |  | 2 |  | 2 | [13 empty] | VV | 2 | 2 | True | 0 | ROZPOCET
| VV |  | "3x tvarovka přírubová s hrdlem E-kus DN80 PN16 | [15 empty] | VV | 2 | 1 | True | 0 | ROZPOCET
| VV |  | 3 |  | 3 | [13 empty] | VV | 2 | 2 | True | 0 | ROZPOCET
| VV |  | Součet |  | 12 | [13 empty] | VV | 2 | 4 | True | 1 | ROZPOCET
39 | M | 55128385R | přírubový adaptér - jištění v tahu DN 80 PN 16 | kus | 1 |  | 0 | R-položka |  |  | základní |  | 0 | 0.0001 | 0.0001 | 0 | 0 | 8 | M | 2 |  |  |  | ROZPOCET | 0 | 0 | 0 | 0 | 0 | 1 | 0 | 4 | 949294618
| PP |  | přírubový adaptér - jištění v tahu DN 80 PN 16 | [15 empty] | PP | 2
| VV |  | "DSO 07 - OBNOVA VODOVODNÍCH ŘADŮ | [15 empty] | VV | 2 | 1 | True | 0 | ROZPOCET
| VV |  | "specifikace viz Technické podmínky (Odkanalizování obcí v povodí Jizery, 10/2018) | [15 empty] | VV | 2 | 1 | True | 0 | ROZPOCET
| VV |  | "OBNOVA VODOVODU Č. 11 | [15 empty] | VV | 2 | 1 | True | 0 | ROZPOCET
| VV |  | "1x přírubový adaptér - jištění v tahu DN80 PN16 | [15 empty] | VV | 2 | 1 | True | 0 | ROZPOCET
| VV |  | 1 |  | 1 | [13 empty] | VV | 2 | 2 | True | 0 | ROZPOCET
| VV |  | Součet |  | 1 | [13 empty] | VV | 2 | 4 | True | 1 | ROZPOCET
40 | M | 55253489 | tvarovka přírubová litinová s hladkým koncem, F-kus DN 80 | kus | 5 |  | 0 | CS ÚRS 2018 02 |  |  | základní |  | 0 | 0.0077 | 0.0385 | 0 | 0 | 8 | M | 2 |  |  |  | ROZPOCET | 0 | 0 | 0 | 0 | 0 | 1 | 0 | 4 | 1743430495
| PP |  | tvarovka přírubová litinová s hladkým koncem, F-kus DN 80 | [15 empty] | PP | 2
| VV |  | "DSO 07 - OBNOVA VODOVODNÍCH ŘADŮ | [15 empty] | VV | 2 | 1 | True | 0 | ROZPOCET
| VV |  | "specifikace viz Technické podmínky (Odkanalizování obcí v povodí Jizery, 10/2018) | [15 empty] | VV | 2 | 1 | True | 0 | ROZPOCET
| VV |  | "OBNOVA VODOVODU Č. 11 | [15 empty] | VV | 2 | 1 | True | 0 | ROZPOCET
| VV |  | "5x přírubová tvarovka F s hladkým koncem DN80 PN16 | [15 empty] | VV | 2 | 1 | True | 0 | ROZPOCET
| VV |  | 5 |  | 5 | [13 empty] | VV | 2 | 2 | True | 0 | ROZPOCET
| VV |  | Součet |  | 5 | [13 empty] | VV | 2 | 4 | True | 1 | ROZPOCET
41 | M | 55259730 | tvarovka vodovodní hrdlová s přírubou E - základní povrchová úprava kroužek těsnící DN80 L130 mm | kus | 3 |  | 0 | CS ÚRS 2018 02 |  |  | základní |  | 0 | 0.0072 | 0.0216 | 0 | 0 | 8 | M | 2 |  |  |  | ROZPOCET | 0 | 0 | 0 | 0 | 0 | 1 | 0 | 4 | 2022578054
| PP |  | tvarovka vodovodní hrdlová s přírubou E - základní povrchová úprava kroužek těsnící DN80 L130 mm | [15 empty] | PP | 2
| VV |  | "DSO 07 - OBNOVA VODOVODNÍCH ŘADŮ | [15 empty] | VV | 2 | 1 | True | 0 | ROZPOCET
| VV |  | "specifikace viz Technické podmínky (Odkanalizování obcí v povodí Jizery, 10/2018) | [15 empty] | VV | 2 | 1 | True | 0 | ROZPOCET
| VV |  | "OBNOVA VODOVODU Č. 11 | [15 empty] | VV | 2 | 1 | True | 0 | ROZPOCET
| VV |  | "3x tvarovka přírubová s hrdlem E-kus DN80 PN16 | [15 empty] | VV | 2 | 1 | True | 0 | ROZPOCET
| VV |  | 3 |  | 3 | [13 empty] | VV | 2 | 2 | True | 0 | ROZPOCET
| VV |  | Součet |  | 3 | [13 empty] | VV | 2 | 4 | True | 1 | ROZPOCET
42 | M | 55254047 | koleno 90° s patkou přírubové litinové vodovodní PP-kus PN 10/40 DN 80 | kus | 1 |  | 0 | CS ÚRS 2018 02 |  |  | základní |  | 0 | 0.0122 | 0.0122 | 0 | 0 | 8 | M | 2 |  |  |  | ROZPOCET | 0 | 0 | 0 | 0 | 0 | 1 | 0 | 4 | -793251535
| PP |  | koleno 90° s patkou přírubové litinové vodovodní N-kus PN 10/40 DN 80 | [15 empty] | PP | 2
| VV |  | "DSO 07 - OBNOVA VODOVODNÍCH ŘADŮ | [15 empty] | VV | 2 | 1 | True | 0 | ROZPOCET
| VV |  | "specifikace viz Technické podmínky (Odkanalizování obcí v povodí Jizery, 10/2018) | [15 empty] | VV | 2 | 1 | True | 0 | ROZPOCET
| VV |  | "OBNOVA VODOVODU Č. 11 | [15 empty] | VV | 2 | 1 | True | 0 | ROZPOCET
| VV |  | "1x koleno přírubové PP DN80 PN16 patkové (hydrant vzdušník) | [15 empty] | VV | 2 | 1 | True | 0 | ROZPOCET
| VV |  | 1 |  | 1 | [13 empty] | VV | 2 | 2 | True | 0 | ROZPOCET
| VV |  | Součet |  | 1 | [13 empty] | VV | 2 | 4 | True | 1 | ROZPOCET
43 | M | 55254048R | koleno 90° s patkou přírubové litinové vodovodní PP-kus PN 10/40 DN 80 prodloužené L | kus | 2 |  | 0 | R-položka |  |  | základní |  | 0 | 0.0122 | 0.0244 | 0 | 0 | 8 | M | 2 |  |  |  | ROZPOCET | 0 | 0 | 0 | 0 | 0 | 1 | 0 | 4 | -1378818780
| PP |  | koleno 90° s patkou přírubové litinové vodovodní PP-kus PN 10/40 DN 80 prodloužené L | [15 empty] | PP | 2
| VV |  | "DSO 07 - OBNOVA VODOVODNÍCH ŘADŮ | [15 empty] | VV | 2 | 1 | True | 0 | ROZPOCET
| VV |  | "specifikace viz Technické podmínky (Odkanalizování obcí v povodí Jizery, 10/2018) | [15 empty] | VV | 2 | 1 | True | 0 | ROZPOCET
| VV |  | "OBNOVA VODOVODU Č. 11 | [15 empty] | VV | 2 | 1 | True | 0 | ROZPOCET
| VV |  | "2x koleno přírubové PP DN80 PN16 patkové prodloužené L | [15 empty] | VV | 2 | 1 | True | 0 | ROZPOCET
| VV |  | 2 |  | 2 | [13 empty] | VV | 2 | 2 | True | 0 | ROZPOCET
| VV |  | Součet |  | 2 | [13 empty] | VV | 2 | 4 | True | 1 | ROZPOCET
44 | M | 54889015R | PPR podložka pod koleno | kus | 3 |  | 0 | R-položka |  |  | základní |  | 0 | 1e-05 | 3e-05 | 0 | 0 | 8 | M | 2 |  |  |  | ROZPOCET | 0 | 0 | 0 | 0 | 0 | 1 | 0 | 4 | 939763367
| PP |  | PPR podložka pod koleno | [15 empty] | PP | 2
| VV |  | "DSO 07 - OBNOVA VODOVODNÍCH ŘADŮ | [15 empty] | VV | 2 | 1 | True | 0 | ROZPOCET
| VV |  | "specifikace viz Technické podmínky (Odkanalizování obcí v povodí Jizery, 10/2018) | [15 empty] | VV | 2 | 1 | True | 0 | ROZPOCET
| VV |  | "OBNOVA VODOVODU Č. 11 | [15 empty] | VV | 2 | 1 | True | 0 | ROZPOCET
| VV |  | "3x PPR podložka pod koleno (koleno přírubové PP DN80 PN16 - hydrant kalník/vzdušník) | [15 empty] | VV | 2 | 1 | True | 0 | ROZPOCET
| VV |  | 3 |  | 3 | [13 empty] | VV | 2 | 2 | True | 0 | ROZPOCET
| VV |  | Součet |  | 3 | [13 empty] | VV | 2 | 4 | True | 1 | ROZPOCET
45 | K | 857244122 | Montáž litinových tvarovek odbočných přírubových otevřený výkop DN 80 | kus | 4 |  | 0 | CS ÚRS 2018 02 |  |  | základní |  | 0 | 0.00171 | 0.00684 | 0 | 0 | 4 | K | 2 |  |  |  | ROZPOCET | 0 | 0 | 0 | 0 | 0 | 1 | 0 | 4 | 1620197809
| PP |  | Montáž litinových tvarovek na potrubí litinovém tlakovém odbočných na potrubí z trub přírubových v otevřeném výkopu, kanálu nebo v šachtě DN 80 | [15 empty] | PP | 2
| PSC |  | Poznámka k souboru cen: 1. V cenách souboru cen nejsou započteny náklady na: a) dodání tvarovek; tyto se oceňují ve specifikaci, b) podkladní konstrukci ze štěrkopísku - podkladní vrstva ze štěrkopísku se oceňuje cenou 564 28-111 Podklad ze štěrkopísku. 2. V cenách 857 ..-1141, -1151, -3141 a -3151 nejsou započteny náklady nadodání těsnících nebo zámkových kroužků; tyto se oceňují ve specifikaci. | [15 empty] | PSC | 2
| VV |  | "DSO 07 - OBNOVA VODOVODNÍCH ŘADŮ | [15 empty] | VV | 2 | 1 | True | 0 | ROZPOCET
| VV |  | "OBNOVA VODOVODU Č. 11 | [15 empty] | VV | 2 | 1 | True | 0 | ROZPOCET
| VV |  | "3x přírubová tvarovka s přírubovou odbočkou T-kus DN80/DN80 PN16 | [15 empty] | VV | 2 | 1 | True | 0 | ROZPOCET
| VV |  | 3 |  | 3 | [13 empty] | VV | 2 | 2 | True | 0 | ROZPOCET
| VV |  | "1x přírubová tvarovka kříž TT DN80/DN80 PN16 | [15 empty] | VV | 2 | 1 | True | 0 | ROZPOCET
| VV |  | 1 |  | 1 | [13 empty] | VV | 2 | 2 | True | 0 | ROZPOCET
| VV |  | Součet |  | 4 | [13 empty] | VV | 2 | 4 | True | 1 | ROZPOCET
46 | M | 55250713 | tvarovka přírubová s přírubovou odbočkou T-DN 80x80 PN 10-16-25-40 | kus | 3 |  | 0 | CS ÚRS 2018 02 |  |  | základní |  | 0 | 0.0153 | 0.0459 | 0 | 0 | 8 | M | 2 |  |  |  | ROZPOCET | 0 | 0 | 0 | 0 | 0 | 1 | 0 | 4 | -342725794
| PP |  | tvarovka přírubová s přírubovou odbočkou T-DN 80x80 PN 10-16-25-40 | [15 empty] | PP | 2
| VV |  | "DSO 07 - OBNOVA VODOVODNÍCH ŘADŮ | [15 empty] | VV | 2 | 1 | True | 0 | ROZPOCET
| VV |  | "specifikace viz Technické podmínky (Odkanalizování obcí v povodí Jizery, 10/2018) | [15 empty] | VV | 2 | 1 | True | 0 | ROZPOCET
| VV |  | "OBNOVA VODOVODU Č. 11 | [15 empty] | VV | 2 | 1 | True | 0 | ROZPOCET
| VV |  | "3x přírubová tvarovka s přírubovou odbočkou T-kus DN80/DN80 PN16 | [15 empty] | VV | 2 | 1 | True | 0 | ROZPOCET
| VV |  | 3 |  | 3 | [13 empty] | VV | 2 | 2 | True | 0 | ROZPOCET
| VV |  | Součet |  | 3 | [13 empty] | VV | 2 | 4 | True | 1 | ROZPOCET
47 | M | 55253590 | kříž přírubový litinový PN 10/16 TT-kus DN 80/80 | kus | 1 |  | 0 | CS ÚRS 2018 02 |  |  | základní |  | 0 | 0.0201 | 0.0201 | 0 | 0 | 8 | M | 2 |  |  |  | ROZPOCET | 0 | 0 | 0 | 0 | 0 | 1 | 0 | 4 | 457621044
| PP |  | kříž přírubový litinový PN 10/16 TT-kus DN 80/80 | [15 empty] | PP | 2
| VV |  | "DSO 07 - OBNOVA VODOVODNÍCH ŘADŮ | [15 empty] | VV | 2 | 1 | True | 0 | ROZPOCET
| VV |  | "specifikace viz Technické podmínky (Odkanalizování obcí v povodí Jizery, 10/2018) | [15 empty] | VV | 2 | 1 | True | 0 | ROZPOCET
| VV |  | "OBNOVA VODOVODU Č. 11 | [15 empty] | VV | 2 | 1 | True | 0 | ROZPOCET
| VV |  | "1x přírubová tvarovka kříž TT DN80/DN80 PN16 | [15 empty] | VV | 2 | 1 | True | 0 | ROZPOCET
| VV |  | 1 |  | 1 | [13 empty] | VV | 2 | 2 | True | 0 | ROZPOCET
| VV |  | Součet |  | 1 | [13 empty] | VV | 2 | 4 | True | 1 | ROZPOCET
48 | K | 867241005R | Spojka potrubí ocelového DN 80 - jištěný spoj | kus | 1 |  | 0 | R-položka |  |  | základní |  | 0 | 0.00445 | 0.00445 | 0 | 0 | 4 | K | 2 |  |  |  | ROZPOCET | 0 | 0 | 0 | 0 | 0 | 1 | 0 | 4 | 1761727592
| PP |  | Spojka potrubí ocelového DN 80 - jištěný spoj | [15 empty] | PP | 2
| VV |  | "DSO 07 - OBNOVA VODOVODNÍCH ŘADŮ | [15 empty] | VV | 2 | 1 | True | 0 | ROZPOCET
| VV |  | "OBNOVA VODOVODU Č. 11 | [15 empty] | VV | 2 | 1 | True | 0 | ROZPOCET
| VV |  | "1x spojka - jištěný spoj DN80 PN16 | [15 empty] | VV | 2 | 1 | True | 0 | ROZPOCET
| VV |  | 1 |  | 1 | [13 empty] | VV | 2 | 2 | True | 0 | ROZPOCET
| VV |  | Součet |  | 1 | [13 empty] | VV | 2 | 4 | True | 1 | ROZPOCET
49 | K | 871161141 | Montáž potrubí z PE100 SDR 11 otevřený výkop svařovaných na tupo D 32 x 3,0 mm | m | 11.7 |  | 0 | CS ÚRS 2018 02 |  |  | základní |  | 0 | 0 | 0 | 0 | 0 | 4 | K | 2 |  |  |  | ROZPOCET | 0 | 0 | 0 | 0 | 0 | 1 | 0 | 4 | 181245105
| PP |  | Montáž vodovodního potrubí z plastů v otevřeném výkopu z polyetylenu PE 100 svařovaných na tupo SDR 11/PN16 D 32 x 3,0 mm | [15 empty] | PP | 2
| PSC |  | Poznámka k souboru cen: 1. V cenách potrubí nejsou započteny náklady na: a) dodání potrubí; potrubí se oceňuje ve specifikaci; ztratné lze dohodnout u trub polyetylénových ve výši 1,5 %; u trub z tvrdého PVC ve výši 3 %, b) dodání tvarovek; tvarovky se oceňují ve specifikaci. 2. Ceny -2111 jsou určeny i pro plošné kolektory primárních okruhů tepelných čerpadel. | [15 empty] | PSC | 2
| VV |  | "DSO 07 - OBNOVA VODOVODNÍCH ŘADŮ | [15 empty] | VV | 2 | 1 | True | 0 | ROZPOCET
| VV |  | "OBNOVA VODOVODU Č. 11 | [15 empty] | VV | 2 | 1 | True | 0 | ROZPOCET
| VV |  | "11,70m montáž potrubí HDPE 100 RC s krycím pláštěm d32 SDR 11 | [15 empty] | VV | 2 | 1 | True | 0 | ROZPOCET
| VV |  | 11,70 |  | 11.7 | [13 empty] | VV | 2 | 2 | True | 0 | ROZPOCET
| VV |  | Součet |  | 11.7 | [13 empty] | VV | 2 | 4 | True | 1 | ROZPOCET
50 | M | 28613524 | potrubí třívrstvé PE100 RC SDR11 32x3,0 dl 12 m | m | 11.7 |  | 0 | CS ÚRS 2018 02 |  |  | základní |  | 0 | 0.00028 | 0.003276 | 0 | 0 | 8 | M | 2 |  |  |  | ROZPOCET | 0 | 0 | 0 | 0 | 0 | 1 | 0 | 4 | -133627427
| PP |  | potrubí třívrstvé PE100 RC SDR11 32x3,0 dl 12 m | [15 empty] | PP | 2
| VV |  | "DSO 07 - OBNOVA VODOVODNÍCH ŘADŮ | [15 empty] | VV | 2 | 1 | True | 0 | ROZPOCET
| VV |  | "specifikace viz Technické podmínky (Odkanalizování obcí v povodí Jizery, 10/2018) | [15 empty] | VV | 2 | 1 | True | 0 | ROZPOCET
| VV |  | "OBNOVA VODOVODU Č. 11 | [15 empty] | VV | 2 | 1 | True | 0 | ROZPOCET
| VV |  | "11,70m montáž potrubí HDPE 100 RC s krycím pláštěm d32 SDR 11 | [15 empty] | VV | 2 | 1 | True | 0 | ROZPOCET
| VV |  | 11,70 |  | 11.7 | [13 empty] | VV | 2 | 2 | True | 0 | ROZPOCET
| VV |  | Součet |  | 11.7 | [13 empty] | VV | 2 | 4 | True | 1 | ROZPOCET
51 | K | 871254203R | Provizorní rozvody během výstavby | soubor | 1 |  | 0 | R-položka |  |  | základní |  | 0 | 0 | 0 | 0 | 0 | 4 | K | 2 |  |  |  | ROZPOCET | 0 | 0 | 0 | 0 | 0 | 1 | 0 | 4 | 446112909
| PP |  | Provizorní rozvody během výstavby | [15 empty] | PP | 2
| VV |  | "DSO 07 - OBNOVA VODOVODNÍCH ŘADŮ | [15 empty] | VV | 2 | 1 | True | 0 | ROZPOCET
| VV |  | "specifikace viz Technické podmínky (Odkanalizování obcí v povodí Jizery, 10/2018) | [15 empty] | VV | 2 | 1 | True | 0 | ROZPOCET
| VV |  | "OBNOVA VODOVODU Č. 11 | [15 empty] | VV | 2 | 1 | True | 0 | ROZPOCET
| VV |  | "374,00m provizorní potrubí PEHD SDR11 D75 včetně 20x přípojka, včetně příslušenství | [15 empty] | VV | 2 | 1 | True | 0 | ROZPOCET
| VV |  | "tlaková zkouška potrubí, proplach a dezinfekce potrubí, krácený rozbor vody | [15 empty] | VV | 2 | 1 | True | 0 | ROZPOCET
| VV |  | "demontáž provizorního potrubí včetně naložení a odvodu na skládku včetně poplatků | [15 empty] | VV | 2 | 1 | True | 0 | ROZPOCET
| VV |  | 1 |  | 1 | [13 empty] | VV | 2 | 2 | True | 0 | ROZPOCET
| VV |  | Součet |  | 1 | [13 empty] | VV | 2 | 4 | True | 1 | ROZPOCET
52 | K | 877161101 | Montáž elektrospojek na vodovodním potrubí z PE trub d 32 | kus | 13 |  | 0 | CS ÚRS 2018 02 |  |  | základní |  | 0 | 0 | 0 | 0 | 0 | 4 | K | 2 |  |  |  | ROZPOCET | 0 | 0 | 0 | 0 | 0 | 1 | 0 | 4 | -1256197234
| PP |  | Montáž tvarovek na vodovodním plastovém potrubí z polyetylenu PE 100 elektrotvarovek SDR 11/PN16 spojek, oblouků nebo redukcí d 32 | [15 empty] | PP | 2
| PSC |  | Poznámka k souboru cen: 1. V cenách montáže tvarovek nejsou započteny náklady na dodání tvarovek. Tyto náklady se oceňují ve specifikaci. | [15 empty] | PSC | 2
| VV |  | "DSO 07 - OBNOVA VODOVODNÍCH ŘADŮ | [15 empty] | VV | 2 | 1 | True | 0 | ROZPOCET
| VV |  | "OBNOVA VODOVODU Č. 11 | [15 empty] | VV | 2 | 1 | True | 0 | ROZPOCET
| VV |  | "13x mechanická přechodka s vnějším kovových závitem D32 (5/4") | [15 empty] | VV | 2 | 1 | True | 0 | ROZPOCET
| VV |  | 13 |  | 13 | [13 empty] | VV | 2 | 2 | True | 0 | ROZPOCET
| VV |  | Součet |  | 13 | [13 empty] | VV | 2 | 4 | True | 1 | ROZPOCET
53 | M | 28653073R | elektrotvarovka přechodový kus PE-HN/mosaz s vnějším závitem d32 (5/4") | kus | 13 |  | 0 | R-položka |  |  | základní |  | 0 | 0.0005 | 0.0065 | 0 | 0 | 8 | M | 2 |  |  |  | ROZPOCET | 0 | 0 | 0 | 0 | 0 | 1 | 0 | 4 | -1634854369
| PP |  | elektrotvarovka přechodový kus PE-HN/mosaz s vnějším závitem d32 (5/4") | [15 empty] | PP | 2
| VV |  | "DSO 07 - OBNOVA VODOVODNÍCH ŘADŮ | [15 empty] | VV | 2 | 1 | True | 0 | ROZPOCET
| VV |  | "specifikace viz Technické podmínky (Odkanalizování obcí v povodí Jizery, 10/2018) | [15 empty] | VV | 2 | 1 | True | 0 | ROZPOCET
| VV |  | "OBNOVA VODOVODU Č. 11 | [15 empty] | VV | 2 | 1 | True | 0 | ROZPOCET
| VV |  | "13x mechanická přechodka s vnějším kovových závitem D32 (5/4") | [15 empty] | VV | 2 | 1 | True | 0 | ROZPOCET
| VV |  | 13 |  | 13 | [13 empty] | VV | 2 | 2 | True | 0 | ROZPOCET
| VV |  | Součet |  | 13 | [13 empty] | VV | 2 | 4 | True | 1 | ROZPOCET
54 | K | 891142211 | Montáž závitových tvarovek v otevřeném výkopu | kus | 18 |  | 0 | CS ÚRS 2018 02 |  |  | základní |  | 0 | 0.00057 | 0.01026 | 0 | 0 | 4 | K | 2 |  |  |  | ROZPOCET | 0 | 0 | 0 | 0 | 0 | 1 | 0 | 4 | 1778095296
| PP |  | Montáž závitových tvarovek v otevřeném výkopu | [15 empty] | PP | 2
| PSC |  | Poznámka k souboru cen: 1. V cenách jsou započteny i náklady: a) u šoupátek ceny -1112 na vytvoření otvorů ve stropech šachet pro prostup zemních souprav šoupátek, b) u hlavních ventilů ceny -3111 na osazení zemních souprav, c) u navrtávacích pasů ceny -9111 na výkop montážních jamek, opravu izolace ocelových trubek a na osazení zemních souprav. 2. V cenách nejsou započteny náklady na: a) dodání vodoměrů, šoupátek, uzavíracích klapek, ventilů, montážních vložek, kompenzátorů, koncových nebo zpětných klapek, hydrantů, zemních souprav, šoupátkových koleček, šoupátkových a hydrantových klíčů, navrtávacích pasů, tvarovek a kompenzačních nástavců; tyto armatury se oceňují ve specifikaci, b) podkladní bloky pod armatury; bloky se oceňují příslušnými cenami souborů cen 452 2 . - . 1 Podkladní a zajišťovací konstrukce zděné na maltu cementovou, 452 3*- . 1 Podkladní a zajišťovací konstrukce z betonu, 452 35- . 1 Bednění podkladních a zajišťovacích konstrukcí části A 01 tohoto ceníku, c) obsyp odvodňovacího zařízení hydrantů ze štěrku nebo štěrkopísku; obsyp se oceňuje příslušnými cenami souboru cen 451 5 . - . 1 Lože pod potrubí, stoky a drobné objekty části A 01 tohoto katalogu, d) osazení hydrantových, šoupátkových a ventilových poklopů; osazení poklopů se oceňuje příslušnými cenami souboru cen 899 40-11 Osazení poklopů litinových části A 01 tohoto katalogu. 3. V cenách 891 52-4121 a -5211 nejsou započteny náklady na dodání těsnících pryžových kroužků. Tyto se oceňují ve specifikaci, nejsou-li zahrnuty v ceně trub. 4. V cenách 891 ..-5313 nejsou započteny náklady na dodání potrubní spojky. Tyto jsou zahrnuty v ceně trub. | [15 empty] | PSC | 2
| VV |  | "DSO 07 - OBNOVA VODOVODNÍCH ŘADŮ | [15 empty] | VV | 2 | 1 | True | 0 | ROZPOCET
| VV |  | "OBNOVA VODOVODU Č. 11 | [15 empty] | VV | 2 | 1 | True | 0 | ROZPOCET
| VV |  | "18x mechanická přechodka s vnějším kovových závitem D32 | [15 empty] | VV | 2 | 1 | True | 0 | ROZPOCET
| VV |  | 18 |  | 18 | [13 empty] | VV | 2 | 2 | True | 0 | ROZPOCET
| VV |  | Součet |  | 18 | [13 empty] | VV | 2 | 4 | True | 1 | ROZPOCET
55 | M | 28654298R | přechodka s vnějším kovovým závitem D 32x1" | kus | 18 |  | 0 | R-položka |  |  | základní |  | 0 | 0.00019 | 0.00342 | 0 | 0 | 8 | M | 2 |  |  |  | ROZPOCET | 0 | 0 | 0 | 0 | 0 | 1 | 0 | 4 | 1991732870
| PP |  | přechodka s vnějším kovovým závitem D 32x1" | [15 empty] | PP | 2
| VV |  | "DSO 07 - OBNOVA VODOVODNÍCH ŘADŮ | [15 empty] | VV | 2 | 1 | True | 0 | ROZPOCET
| VV |  | "specifikace viz Technické podmínky (Odkanalizování obcí v povodí Jizery, 10/2018) | [15 empty] | VV | 2 | 1 | True | 0 | ROZPOCET
| VV |  | "OBNOVA VODOVODU Č. 11 | [15 empty] | VV | 2 | 1 | True | 0 | ROZPOCET
| VV |  | "18x mechanická přechodka s vnějším kovových závitem D32 | [15 empty] | VV | 2 | 1 | True | 0 | ROZPOCET
| VV |  | 18 |  | 18 | [13 empty] | VV | 2 | 2 | True | 0 | ROZPOCET
| VV |  | Součet |  | 18 | [13 empty] | VV | 2 | 4 | True | 1 | ROZPOCET
56 | K | 891142211 | Montáž závitových tvarovek v otevřeném výkopu | kus | 1 |  | 0 | CS ÚRS 2018 02 |  |  | základní |  | 0 | 0.00057 | 0.00057 | 0 | 0 | 4 | K | 2 |  |  |  | ROZPOCET | 0 | 0 | 0 | 0 | 0 | 1 | 0 | 4 | -794014466
| PP |  | Montáž závitových tvarovek v otevřeném výkopu | [15 empty] | PP | 2
| PSC |  | Poznámka k souboru cen: 1. V cenách jsou započteny i náklady: a) u šoupátek ceny -1112 na vytvoření otvorů ve stropech šachet pro prostup zemních souprav šoupátek, b) u hlavních ventilů ceny -3111 na osazení zemních souprav, c) u navrtávacích pasů ceny -9111 na výkop montážních jamek, opravu izolace ocelových trubek a na osazení zemních souprav. 2. V cenách nejsou započteny náklady na: a) dodání vodoměrů, šoupátek, uzavíracích klapek, ventilů, montážních vložek, kompenzátorů, koncových nebo zpětných klapek, hydrantů, zemních souprav, šoupátkových koleček, šoupátkových a hydrantových klíčů, navrtávacích pasů, tvarovek a kompenzačních nástavců; tyto armatury se oceňují ve specifikaci, b) podkladní bloky pod armatury; bloky se oceňují příslušnými cenami souborů cen 452 2 . - . 1 Podkladní a zajišťovací konstrukce zděné na maltu cementovou, 452 3*- . 1 Podkladní a zajišťovací konstrukce z betonu, 452 35- . 1 Bednění podkladních a zajišťovacích konstrukcí části A 01 tohoto ceníku, c) obsyp odvodňovacího zařízení hydrantů ze štěrku nebo štěrkopísku; obsyp se oceňuje příslušnými cenami souboru cen 451 5 . - . 1 Lože pod potrubí, stoky a drobné objekty části A 01 tohoto katalogu, d) osazení hydrantových, šoupátkových a ventilových poklopů; osazení poklopů se oceňuje příslušnými cenami souboru cen 899 40-11 Osazení poklopů litinových části A 01 tohoto katalogu. 3. V cenách 891 52-4121 a -5211 nejsou započteny náklady na dodání těsnících pryžových kroužků. Tyto se oceňují ve specifikaci, nejsou-li zahrnuty v ceně trub. 4. V cenách 891 ..-5313 nejsou započteny náklady na dodání potrubní spojky. Tyto jsou zahrnuty v ceně trub. | [15 empty] | PSC | 2
| VV |  | "DSO 07 - OBNOVA VODOVODNÍCH ŘADŮ | [15 empty] | VV | 2 | 1 | True | 0 | ROZPOCET
| VV |  | "OBNOVA VODOVODU Č. 11 | [15 empty] | VV | 2 | 1 | True | 0 | ROZPOCET
| VV |  | "1x mechanická přechodka s vnějším kovových závitem D50 | [15 empty] | VV | 2 | 1 | True | 0 | ROZPOCET
| VV |  | 1 |  | 1 | [13 empty] | VV | 2 | 2 | True | 0 | ROZPOCET
| VV |  | Součet |  | 1 | [13 empty] | VV | 2 | 4 | True | 1 | ROZPOCET
57 | M | 28654301 | přechodka s vnějším kovovým závitem D 50x6/4" | kus | 1 |  | 0 | CS ÚRS 2018 02 |  |  | základní |  | 0 | 0.00044 | 0.00044 | 0 | 0 | 8 | M | 2 |  |  |  | ROZPOCET | 0 | 0 | 0 | 0 | 0 | 1 | 0 | 4 | 1155758655
| PP |  | přechodka s vnějším kovovým závitem D 50x6/4" | [15 empty] | PP | 2
| VV |  | "DSO 07 - OBNOVA VODOVODNÍCH ŘADŮ | [15 empty] | VV | 2 | 1 | True | 0 | ROZPOCET
| VV |  | "specifikace viz Technické podmínky (Odkanalizování obcí v povodí Jizery, 10/2018) | [15 empty] | VV | 2 | 1 | True | 0 | ROZPOCET
| VV |  | "OBNOVA VODOVODU Č. 11 | [15 empty] | VV | 2 | 1 | True | 0 | ROZPOCET
| VV |  | "1x mechanická přechodka s vnějším kovových závitem D50 | [15 empty] | VV | 2 | 1 | True | 0 | ROZPOCET
| VV |  | 1 |  | 1 | [13 empty] | VV | 2 | 2 | True | 0 | ROZPOCET
| VV |  | Součet |  | 1 | [13 empty] | VV | 2 | 4 | True | 1 | ROZPOCET
58 | K | 891181112 | Montáž vodovodních šoupátek otevřený výkop do DN 40 | kus | 18 |  | 0 | CS ÚRS 2018 02 |  |  | základní |  | 0 | 0.00072 | 0.01296 | 0 | 0 | 4 | K | 2 |  |  |  | ROZPOCET | 0 | 0 | 0 | 0 | 0 | 1 | 0 | 4 | -1791528154
| PP |  | Montáž vodovodních armatur na potrubí šoupátek nebo klapek uzavíracích v otevřeném výkopu nebo v šachtách s osazením zemní soupravy (bez poklopů) do DN 40 | [15 empty] | PP | 2
| PSC |  | Poznámka k souboru cen: 1. V cenách jsou započteny i náklady: a) u šoupátek ceny -1112 na vytvoření otvorů ve stropech šachet pro prostup zemních souprav šoupátek, b) u hlavních ventilů ceny -3111 na osazení zemních souprav, c) u navrtávacích pasů ceny -9111 na výkop montážních jamek, opravu izolace ocelových trubek a na osazení zemních souprav. 2. V cenách nejsou započteny náklady na: a) dodání vodoměrů, šoupátek, uzavíracích klapek, ventilů, montážních vložek, kompenzátorů, koncových nebo zpětných klapek, hydrantů, zemních souprav, šoupátkových koleček, šoupátkových a hydrantových klíčů, navrtávacích pasů, tvarovek a kompenzačních nástavců; tyto armatury se oceňují ve specifikaci, b) podkladní bloky pod armatury; bloky se oceňují příslušnými cenami souborů cen 452 2 . - . 1 Podkladní a zajišťovací konstrukce zděné na maltu cementovou, 452 3*- . 1 Podkladní a zajišťovací konstrukce z betonu, 452 35- . 1 Bednění podkladních a zajišťovacích konstrukcí části A 01 tohoto ceníku, c) obsyp odvodňovacího zařízení hydrantů ze štěrku nebo štěrkopísku; obsyp se oceňuje příslušnými cenami souboru cen 451 5 . - . 1 Lože pod potrubí, stoky a drobné objekty části A 01 tohoto katalogu, d) osazení hydrantových, šoupátkových a ventilových poklopů; osazení poklopů se oceňuje příslušnými cenami souboru cen 899 40-11 Osazení poklopů litinových části A 01 tohoto katalogu. 3. V cenách 891 52-4121 a -5211 nejsou započteny náklady na dodání těsnících pryžových kroužků. Tyto se oceňují ve specifikaci, nejsou-li zahrnuty v ceně trub. 4. V cenách 891 ..-5313 nejsou započteny náklady na dodání potrubní spojky. Tyto jsou zahrnuty v ceně trub. | [15 empty] | PSC | 2
| VV |  | "DSO 07 - OBNOVA VODOVODNÍCH ŘADŮ | [15 empty] | VV | 2 | 1 | True | 0 | ROZPOCET
| VV |  | "OBNOVA VODOVODU Č. 11 | [15 empty] | VV | 2 | 1 | True | 0 | ROZPOCET
| VV |  | "18x šoupátko vodovodní přípojkové závitové DN32 PN16 | [15 empty] | VV | 2 | 1 | True | 0 | ROZPOCET
| VV |  | 18 |  | 18 | [13 empty] | VV | 2 | 2 | True | 0 | ROZPOCET
| VV |  | Součet |  | 18 | [13 empty] | VV | 2 | 4 | True | 1 | ROZPOCET
59 | M | 42221420 | šoupátko přípojkové přímé DN 32 PN16 připoj. rozměr 32 x 1 1/4" | kus | 18 |  | 0 | CS ÚRS 2018 02 |  |  | základní |  | 0 | 0.0038 | 0.0684 | 0 | 0 | 8 | M | 2 |  |  |  | ROZPOCET | 0 | 0 | 0 | 0 | 0 | 1 | 0 | 4 | 467958469
| PP |  | šoupátko přípojkové přímé DN 32 PN16 připoj. rozměr 32 x 1 1/4" | [15 empty] | PP | 2
| VV |  | "DSO 07 - OBNOVA VODOVODNÍCH ŘADŮ | [15 empty] | VV | 2 | 1 | True | 0 | ROZPOCET
| VV |  | "specifikace viz Technické podmínky (Odkanalizování obcí v povodí Jizery, 10/2018) | [15 empty] | VV | 2 | 1 | True | 0 | ROZPOCET
| VV |  | "OBNOVA VODOVODU Č. 11 | [15 empty] | VV | 2 | 1 | True | 0 | ROZPOCET
| VV |  | "18x šoupátko vodovodní přípojkové závitové DN32 PN16 | [15 empty] | VV | 2 | 1 | True | 0 | ROZPOCET
| VV |  | 18 |  | 18 | [13 empty] | VV | 2 | 2 | True | 0 | ROZPOCET
| VV |  | Součet |  | 18 | [13 empty] | VV | 2 | 4 | True | 1 | ROZPOCET
60 | M | 42291073R | souprava zemní pro šoupátka DN 25-40mm Rd 1,5 m | kus | 18 |  | 0 | R-položka |  |  | základní |  | 0 | 0.0035 | 0.063 | 0 | 0 | 8 | M | 2 |  |  |  | ROZPOCET | 0 | 0 | 0 | 0 | 0 | 1 | 0 | 4 | 451211929
| PP |  | souprava zemní pro šoupátka DN 25-40mm Rd 1,5 m | [15 empty] | PP | 2
| VV |  | "DSO 07 - OBNOVA VODOVODNÍCH ŘADŮ | [15 empty] | VV | 2 | 1 | True | 0 | ROZPOCET
| VV |  | "specifikace viz Technické podmínky (Odkanalizování obcí v povodí Jizery, 10/2018) | [15 empty] | VV | 2 | 1 | True | 0 | ROZPOCET
| VV |  | "OBNOVA VODOVODU Č. 11 | [15 empty] | VV | 2 | 1 | True | 0 | ROZPOCET
| VV |  | "18x zemní souprava pro šoupátko vodovodní přípojkové závitové DN32 PN16 | [15 empty] | VV | 2 | 1 | True | 0 | ROZPOCET
| VV |  | 18 |  | 18 | [13 empty] | VV | 2 | 2 | True | 0 | ROZPOCET
| VV |  | Součet |  | 18 | [13 empty] | VV | 2 | 4 | True | 1 | ROZPOCET
61 | K | 891182122 | Montáž kanalizačních šoupátek otevřený výkop DN 40 | kus | 1 |  | 0 | CS ÚRS 2018 02 |  |  | základní |  | 0 | 0.00072 | 0.00072 | 0 | 0 | 4 | K | 2 |  |  |  | ROZPOCET | 0 | 0 | 0 | 0 | 0 | 1 | 0 | 4 | 2062854887
| PP |  | Montáž kanalizačních armatur na potrubí šoupátek v otevřeném výkopu nebo v šachtách s osazením zemní soupravy (bez poklopů) DN 40 | [15 empty] | PP | 2
| PSC |  | Poznámka k souboru cen: 1. V cenách jsou započteny i náklady na: a) u šoupátek ceny -2122 na vytvoření otvorů ve stropech šachet pro prostup zemních souprav šoupátek, b) u stavítek ceny -2322 chemické kotvy s vyvrtáním otvoru a chemickou patronou, osazení rámů a vodícího zařízení. 2. V cenách nejsou započteny náklady na: a) dodání šoupátek, zemních souprav, šoupátkových koleček, šoupátkových klíčů, stavítek a vodícího zařízení; tyto náklady se oceňují ve specifikaci, b) osazení šoupátkových poklopů; osazení poklopů se oceňuje příslušnými cenami souboru cen 899 40-11 Osazení poklopů litinových části A 01 tohoto katalogu. c) podkladní bloky pod armatury; bloky se oceňují příslušnými cenami souborů cen 452 2 . - . 1 Podkladní a zajišťovací konstrukce zděné na maltu cementovou, 452 3*- . 1 Podkladní a zajišťovací konstrukce z betonu, 452 35- . 1 Bednění podkladních a zajišťovacích konstrukcí části A 01 tohoto katalogu. | [15 empty] | PSC | 2
| VV |  | "DSO 07 - OBNOVA VODOVODNÍCH ŘADŮ | [15 empty] | VV | 2 | 1 | True | 0 | ROZPOCET
| VV |  | "OBNOVA VODOVODU Č. 11 | [15 empty] | VV | 2 | 1 | True | 0 | ROZPOCET
| VV |  | "1x šoupátko vodovodní přípojkové závitové DN40 PN16 | [15 empty] | VV | 2 | 1 | True | 0 | ROZPOCET
| VV |  | 1 |  | 1 | [13 empty] | VV | 2 | 2 | True | 0 | ROZPOCET
| VV |  | Součet |  | 1 | [13 empty] | VV | 2 | 4 | True | 1 | ROZPOCET
62 | M | 42221423 | šoupátko přípojkové přímé DN 40 PN16připoj. rozměr 50 x 2" | kus | 1 |  | 0 | CS ÚRS 2018 02 |  |  | základní |  | 0 | 0.0073 | 0.0073 | 0 | 0 | 8 | M | 2 |  |  |  | ROZPOCET | 0 | 0 | 0 | 0 | 0 | 1 | 0 | 4 | -396874465
| PP |  | šoupátko přípojkové přímé DN 40 PN16připoj. rozměr 50 x 2" | [15 empty] | PP | 2
| VV |  | "DSO 07 - OBNOVA VODOVODNÍCH ŘADŮ | [15 empty] | VV | 2 | 1 | True | 0 | ROZPOCET
| VV |  | "specifikace viz Technické podmínky (Odkanalizování obcí v povodí Jizery, 10/2018) | [15 empty] | VV | 2 | 1 | True | 0 | ROZPOCET
| VV |  | "OBNOVA VODOVODU Č. 11 | [15 empty] | VV | 2 | 1 | True | 0 | ROZPOCET
| VV |  | "1x šoupátko vodovodní přípojkové závitové DN40 PN16 | [15 empty] | VV | 2 | 1 | True | 0 | ROZPOCET
| VV |  | 1 |  | 1 | [13 empty] | VV | 2 | 2 | True | 0 | ROZPOCET
| VV |  | Součet |  | 1 | [13 empty] | VV | 2 | 4 | True | 1 | ROZPOCET
63 | M | 42291072 | souprava zemní pro šoupátka DN 40-50mm Rd 1,5 m | kus | 1 |  | 0 | CS ÚRS 2018 02 |  |  | základní |  | 0 | 0.0035 | 0.0035 | 0 | 0 | 8 | M | 2 |  |  |  | ROZPOCET | 0 | 0 | 0 | 0 | 0 | 1 | 0 | 4 | 884577453
| PP |  | souprava zemní pro šoupátka DN 40-50mm Rd 1,5 m | [15 empty] | PP | 2
| VV |  | "DSO 07 - OBNOVA VODOVODNÍCH ŘADŮ | [15 empty] | VV | 2 | 1 | True | 0 | ROZPOCET
| VV |  | "specifikace viz Technické podmínky (Odkanalizování obcí v povodí Jizery, 10/2018) | [15 empty] | VV | 2 | 1 | True | 0 | ROZPOCET
| VV |  | "OBNOVA VODOVODU Č. 11 | [15 empty] | VV | 2 | 1 | True | 0 | ROZPOCET
| VV |  | "1x zemní souprava pro šoupátko vodovodní přípojkové závitové DN40 PN16 | [15 empty] | VV | 2 | 1 | True | 0 | ROZPOCET
| VV |  | 1 |  | 1 | [13 empty] | VV | 2 | 2 | True | 0 | ROZPOCET
| VV |  | Součet |  | 1 | [13 empty] | VV | 2 | 4 | True | 1 | ROZPOCET
64 | K | 891241811 | Demontáž vodovodních šoupátek otevřený výkop DN 80 | kus | 11 |  | 0 | CS ÚRS 2018 02 |  |  | základní |  | 0 | 0 | 0 | 0.0173 | 0.1903 | 4 | K | 2 |  |  |  | ROZPOCET | 0 | 0 | 0 | 0 | 0 | 1 | 0 | 4 | -1468463712
| PP |  | Demontáž vodovodních armatur na potrubí šoupátek nebo klapek uzavíracích v otevřeném výkopu nebo v šachtách DN 80 | [15 empty] | PP | 2
| VV |  | "DSO 07 - OBNOVA VODOVODNÍCH ŘADŮ | [15 empty] | VV | 2 | 1 | True | 0 | ROZPOCET
| VV |  | "OBNOVA VODOVODU Č. 11 | [15 empty] | VV | 2 | 1 | True | 0 | ROZPOCET
| VV |  | "11x demontáž stávající šoupátko DN80 | [15 empty] | VV | 2 | 1 | True | 0 | ROZPOCET
| VV |  | 11 |  | 11 | [13 empty] | VV | 2 | 2 | True | 0 | ROZPOCET
| VV |  | Součet |  | 11 | [13 empty] | VV | 2 | 4 | True | 1 | ROZPOCET
65 | K | 891242122 | Montáž kanalizačních šoupátek otevřený výkop DN 80 | kus | 11 |  | 0 | CS ÚRS 2018 02 |  |  | základní |  | 0 | 0.00086 | 0.00946 | 0 | 0 | 4 | K | 2 |  |  |  | ROZPOCET | 0 | 0 | 0 | 0 | 0 | 1 | 0 | 4 | -861499645
| PP |  | Montáž kanalizačních armatur na potrubí šoupátek v otevřeném výkopu nebo v šachtách s osazením zemní soupravy (bez poklopů) DN 80 | [15 empty] | PP | 2
| PSC |  | Poznámka k souboru cen: 1. V cenách jsou započteny i náklady na: a) u šoupátek ceny -2122 na vytvoření otvorů ve stropech šachet pro prostup zemních souprav šoupátek, b) u stavítek ceny -2322 chemické kotvy s vyvrtáním otvoru a chemickou patronou, osazení rámů a vodícího zařízení. 2. V cenách nejsou započteny náklady na: a) dodání šoupátek, zemních souprav, šoupátkových koleček, šoupátkových klíčů, stavítek a vodícího zařízení; tyto náklady se oceňují ve specifikaci, b) osazení šoupátkových poklopů; osazení poklopů se oceňuje příslušnými cenami souboru cen 899 40-11 Osazení poklopů litinových části A 01 tohoto katalogu. c) podkladní bloky pod armatury; bloky se oceňují příslušnými cenami souborů cen 452 2 . - . 1 Podkladní a zajišťovací konstrukce zděné na maltu cementovou, 452 3*- . 1 Podkladní a zajišťovací konstrukce z betonu, 452 35- . 1 Bednění podkladních a zajišťovacích konstrukcí části A 01 tohoto katalogu. | [15 empty] | PSC | 2
| VV |  | "DSO 07 - OBNOVA VODOVODNÍCH ŘADŮ | [15 empty] | VV | 2 | 1 | True | 0 | ROZPOCET
| VV |  | "OBNOVA VODOVODU Č. 11 | [15 empty] | VV | 2 | 1 | True | 0 | ROZPOCET
| VV |  | "9x šoupátko vodovodní přírubové DN80 | [15 empty] | VV | 2 | 1 | True | 0 | ROZPOCET
| VV |  | 9 |  | 9 | [13 empty] | VV | 2 | 2 | True | 0 | ROZPOCET
| VV |  | "1x šoupátko vodovodní přírubové DN80 (hydrant kalník) | [15 empty] | VV | 2 | 1 | True | 0 | ROZPOCET
| VV |  | 1 |  | 1 | [13 empty] | VV | 2 | 2 | True | 0 | ROZPOCET
| VV |  | "1x šoupátko vodovodní přírubové DN80 (hydrant vzdušník) | [15 empty] | VV | 2 | 1 | True | 0 | ROZPOCET
| VV |  | 1 |  | 1 | [13 empty] | VV | 2 | 2 | True | 0 | ROZPOCET
| VV |  | Součet |  | 11 | [13 empty] | VV | 2 | 4 | True | 1 | ROZPOCET
66 | M | 42221303 | šoupátko pitná voda, krátká stavební délka, PN10/16 DN 80 x 180 mm | kus | 11 |  | 0 | CS ÚRS 2018 02 |  |  | základní |  | 0 | 0.018 | 0.198 | 0 | 0 | 8 | M | 2 |  |  |  | ROZPOCET | 0 | 0 | 0 | 0 | 0 | 1 | 0 | 4 | 1843712540
| PP |  | šoupátko pitná voda, krátká stavební délka, PN10/16 DN 80 x 180 mm | [15 empty] | PP | 2
| VV |  | "DSO 07 - OBNOVA VODOVODNÍCH ŘADŮ | [15 empty] | VV | 2 | 1 | True | 0 | ROZPOCET
| VV |  | "specifikace viz Technické podmínky (Odkanalizování obcí v povodí Jizery, 10/2018) | [15 empty] | VV | 2 | 1 | True | 0 | ROZPOCET
| VV |  | "OBNOVA VODOVODU Č. 11 | [15 empty] | VV | 2 | 1 | True | 0 | ROZPOCET
| VV |  | "9x šoupátko vodovodní přírubové DN80 | [15 empty] | VV | 2 | 1 | True | 0 | ROZPOCET
| VV |  | 9 |  | 9 | [13 empty] | VV | 2 | 2 | True | 0 | ROZPOCET
| VV |  | "1x šoupátko vodovodní přírubové DN80 (hydrant kalník) | [15 empty] | VV | 2 | 1 | True | 0 | ROZPOCET
| VV |  | 1 |  | 1 | [13 empty] | VV | 2 | 2 | True | 0 | ROZPOCET
| VV |  | "1x šoupátko vodovodní přírubové DN80 (hydrant vzdušník) | [15 empty] | VV | 2 | 1 | True | 0 | ROZPOCET
| VV |  | 1 |  | 1 | [13 empty] | VV | 2 | 2 | True | 0 | ROZPOCET
| VV |  | Součet |  | 11 | [13 empty] | VV | 2 | 4 | True | 1 | ROZPOCET
67 | M | 42291067 | souprava zemní pro šoupátka DN 65-80 mm, Rd 1,25 m | kus | 11 |  | 0 | CS ÚRS 2018 02 |  |  | základní |  | 0 | 0.0035 | 0.0385 | 0 | 0 | 8 | M | 2 |  |  |  | ROZPOCET | 0 | 0 | 0 | 0 | 0 | 1 | 0 | 4 | -1675209748
| PP |  | souprava zemní pro šoupátka DN 65-80 mm, Rd 1,25 m | [15 empty] | PP | 2
| VV |  | "DSO 07 - OBNOVA VODOVODNÍCH ŘADŮ | [15 empty] | VV | 2 | 1 | True | 0 | ROZPOCET
| VV |  | "specifikace viz Technické podmínky (Odkanalizování obcí v povodí Jizery, 10/2018) | [15 empty] | VV | 2 | 1 | True | 0 | ROZPOCET
| VV |  | "OBNOVA VODOVODU Č. 11 | [15 empty] | VV | 2 | 1 | True | 0 | ROZPOCET
| VV |  | "9x zemní souprava pro šoupátko vodovodní přírubové DN80 | [15 empty] | VV | 2 | 1 | True | 0 | ROZPOCET
| VV |  | 9 |  | 9 | [13 empty] | VV | 2 | 2 | True | 0 | ROZPOCET
| VV |  | "1x zemní souprava pro šoupátko vodovodní přírubové DN80 (hydrant kalník) | [15 empty] | VV | 2 | 1 | True | 0 | ROZPOCET
| VV |  | 1 |  | 1 | [13 empty] | VV | 2 | 2 | True | 0 | ROZPOCET
| VV |  | "1x zemní souprava pro šoupátko vodovodní přírubové DN80 (hydrant vzdušník) | [15 empty] | VV | 2 | 1 | True | 0 | ROZPOCET
| VV |  | 1 |  | 1 | [13 empty] | VV | 2 | 2 | True | 0 | ROZPOCET
| VV |  | Součet |  | 11 | [13 empty] | VV | 2 | 4 | True | 1 | ROZPOCET
68 | M | 54889016R | podložka pod šoupátko | kus | 11 |  | 0 | R-položka |  |  | základní |  | 0 | 1e-05 | 0.00011 | 0 | 0 | 8 | M | 2 |  |  |  | ROZPOCET | 0 | 0 | 0 | 0 | 0 | 1 | 0 | 4 | 1089309039
| PP |  | podložka pod šoupátko | [15 empty] | PP | 2
| VV |  | "DSO 07 - OBNOVA VODOVODNÍCH ŘADŮ | [15 empty] | VV | 2 | 1 | True | 0 | ROZPOCET
| VV |  | "specifikace viz Technické podmínky (Odkanalizování obcí v povodí Jizery, 10/2018) | [15 empty] | VV | 2 | 1 | True | 0 | ROZPOCET
| VV |  | "OBNOVA VODOVODU Č. 11 | [15 empty] | VV | 2 | 1 | True | 0 | ROZPOCET
| VV |  | "9x šoupátko vodovodní přírubové DN80 | [15 empty] | VV | 2 | 1 | True | 0 | ROZPOCET
| VV |  | 9 |  | 9 | [13 empty] | VV | 2 | 2 | True | 0 | ROZPOCET
| VV |  | "1x šoupátko vodovodní přírubové DN80 (hydrant kalník) | [15 empty] | VV | 2 | 1 | True | 0 | ROZPOCET
| VV |  | 1 |  | 1 | [13 empty] | VV | 2 | 2 | True | 0 | ROZPOCET
| VV |  | "1x šoupátko vodovodní přírubové DN80 (hydrant vzdušník) | [15 empty] | VV | 2 | 1 | True | 0 | ROZPOCET
| VV |  | 1 |  | 1 | [13 empty] | VV | 2 | 2 | True | 0 | ROZPOCET
| VV |  | Součet |  | 11 | [13 empty] | VV | 2 | 4 | True | 1 | ROZPOCET
69 | K | 891247111 | Montáž hydrantů podzemních DN 80 | kus | 2 |  | 0 | CS ÚRS 2018 02 |  |  | základní |  | 0 | 0.00034 | 0.00068 | 0 | 0 | 4 | K | 2 |  |  |  | ROZPOCET | 0 | 0 | 0 | 0 | 0 | 1 | 0 | 4 | -2092889276
| PP |  | Montáž vodovodních armatur na potrubí hydrantů podzemních (bez osazení poklopů) DN 80 | [15 empty] | PP | 2
| PSC |  | Poznámka k souboru cen: 1. V cenách jsou započteny i náklady: a) u šoupátek ceny -1112 na vytvoření otvorů ve stropech šachet pro prostup zemních souprav šoupátek, b) u hlavních ventilů ceny -3111 na osazení zemních souprav, c) u navrtávacích pasů ceny -9111 na výkop montážních jamek, opravu izolace ocelových trubek a na osazení zemních souprav. 2. V cenách nejsou započteny náklady na: a) dodání vodoměrů, šoupátek, uzavíracích klapek, ventilů, montážních vložek, kompenzátorů, koncových nebo zpětných klapek, hydrantů, zemních souprav, šoupátkových koleček, šoupátkových a hydrantových klíčů, navrtávacích pasů, tvarovek a kompenzačních nástavců; tyto armatury se oceňují ve specifikaci, b) podkladní bloky pod armatury; bloky se oceňují příslušnými cenami souborů cen 452 2 . - . 1 Podkladní a zajišťovací konstrukce zděné na maltu cementovou, 452 3*- . 1 Podkladní a zajišťovací konstrukce z betonu, 452 35- . 1 Bednění podkladních a zajišťovacích konstrukcí části A 01 tohoto ceníku, c) obsyp odvodňovacího zařízení hydrantů ze štěrku nebo štěrkopísku; obsyp se oceňuje příslušnými cenami souboru cen 451 5 . - . 1 Lože pod potrubí, stoky a drobné objekty části A 01 tohoto katalogu, d) osazení hydrantových, šoupátkových a ventilových poklopů; osazení poklopů se oceňuje příslušnými cenami souboru cen 899 40-11 Osazení poklopů litinových části A 01 tohoto katalogu. 3. V cenách 891 52-4121 a -5211 nejsou započteny náklady na dodání těsnících pryžových kroužků. Tyto se oceňují ve specifikaci, nejsou-li zahrnuty v ceně trub. 4. V cenách 891 ..-5313 nejsou započteny náklady na dodání potrubní spojky. Tyto jsou zahrnuty v ceně trub. | [15 empty] | PSC | 2
| VV |  | "DSO 07 - OBNOVA VODOVODNÍCH ŘADŮ | [15 empty] | VV | 2 | 1 | True | 0 | ROZPOCET
| VV |  | "OBNOVA VODOVODU Č. 11 | [15 empty] | VV | 2 | 1 | True | 0 | ROZPOCET
| VV |  | "2x hydrant podzemní DN80 PN16 | [15 empty] | VV | 2 | 1 | True | 0 | ROZPOCET
| VV |  | 2 |  | 2 | [13 empty] | VV | 2 | 2 | True | 0 | ROZPOCET
| VV |  | Součet |  | 2 | [13 empty] | VV | 2 | 4 | True | 1 | ROZPOCET
70 | M | 42273591 | hydrant podzemní DN80 PN16 jednoduchý uzávěr, krycí výška 1500 mm | kus | 2 |  | 0 | CS ÚRS 2018 02 |  |  | základní |  | 0 | 0.0425 | 0.085 | 0 | 0 | 8 | M | 2 |  |  |  | ROZPOCET | 0 | 0 | 0 | 0 | 0 | 1 | 0 | 4 | -1656581528
| PP |  | hydrant podzemní DN80 PN16 jednoduchý uzávěr, krycí výška 1500 mm | [15 empty] | PP | 2
| VV |  | "DSO 07 - OBNOVA VODOVODNÍCH ŘADŮ | [15 empty] | VV | 2 | 1 | True | 0 | ROZPOCET
| VV |  | "specifikace viz Technické podmínky (Odkanalizování obcí v povodí Jizery, 10/2018) | [15 empty] | VV | 2 | 1 | True | 0 | ROZPOCET
| VV |  | "OBNOVA VODOVODU Č. 11 | [15 empty] | VV | 2 | 1 | True | 0 | ROZPOCET
| VV |  | "2x hydrant podzemní DN80 PN16 | [15 empty] | VV | 2 | 1 | True | 0 | ROZPOCET
| VV |  | 2 |  | 2 | [13 empty] | VV | 2 | 2 | True | 0 | ROZPOCET
| VV |  | Součet |  | 2 | [13 empty] | VV | 2 | 4 | True | 1 | ROZPOCET
71 | K | 891247912R | Demontáž hydrantů podzemních DN 80 | kus | 2 |  | 0 | R-položka |  |  | základní |  | 0 | 0.00034 | 0.00068 | 0 | 0 | 4 | K | 2 |  |  |  | ROZPOCET | 0 | 0 | 0 | 0 | 0 | 1 | 0 | 4 | 2009146901
| PP |  | Demontáž vodovodních armatur na potrubí hydrantů podzemních (bez osazení poklopů) DN 80 | [15 empty] | PP | 2
| PSC |  | Poznámka k souboru cen: 1. Ceny jsou určeny pouze pro případy havárií nebo běžných oprav venkovních vodovodů. 2. Ceny nelze použít při zřízení nových venkovních vodovodů. 3. V cenách 891 ..-.9.1 Výměna vodovodních armatur na potrubí jsou zahrnuty náklady na demontáž stávajících a montáž nových armatur. 4. V cenách jsou započteny i náklady: a) u hlavních ventilů ceny -3911 na osazení zemních souprav, b) u navrtávacích pasů ceny -9911 na výkop montážních jamek; na opravu izolace ocelových trubek a na osazení zemních souprav. 5. V cenách nejsou započteny náklady na: a) dodání šoupátek, ventilů, montážních vložek, kompenzátorů, koncových nebo zpětných klapek, hydrantů, zemních souprav, šoupátkových koleček, šoupátkových a hydrantových klíčů, navrtávacích pasů, tvarovek a kompenzačních nástavců; tyto armatury se oceňují ve specifikaci, b) obsyp odvodňovacího zařízení hydrantů ze štěrku nebo štěrkopísku; obsyp se oceňuje příslušnými cenami souboru cen 451 5 . - . 1 Lože pod potrubí, stoky a drobné objekty části A 01 tohoto katalogu, c) podkladní bloky pod armatury; bloky se oceňují příslušnými cenami souborů cen 452 2 . - . 1 Podkladní a zajišťovací konstrukce zděné na maltu cementovou, 452 3*- . 1 Podkladní a zajišťovací konstrukce z betonu, 452 35- . 1 Bednění podkladních a zajišťovacích konstrukcí části A 01 tohoto ceníku, 6. V cenách 891 52-4921 a -5911 nejsou započteny náklady na dodání těsnících pryžových kroužků. Tyto se oceňují ve specifikaci, nejsou-li zahrnuty v ceně trub. | [15 empty] | PSC | 2
| VV |  | "DSO 07 - OBNOVA VODOVODNÍCH ŘADŮ | [15 empty] | VV | 2 | 1 | True | 0 | ROZPOCET
| VV |  | "OBNOVA VODOVODU Č. 11 | [15 empty] | VV | 2 | 1 | True | 0 | ROZPOCET
| VV |  | "2x demontáž stávající hydrant DN80 | [15 empty] | VV | 2 | 1 | True | 0 | ROZPOCET
| VV |  | 2 |  | 2 | [13 empty] | VV | 2 | 2 | True | 0 | ROZPOCET
| VV |  | Součet |  | 2 | [13 empty] | VV | 2 | 4 | True | 1 | ROZPOCET
72 | K | 891249111 | Montáž navrtávacích pasů na potrubí z jakýchkoli trub DN 80 | kus | 19 |  | 0 | CS ÚRS 2018 02 |  |  | základní |  | 0 | 0 | 0 | 0 | 0 | 4 | K | 2 |  |  |  | ROZPOCET | 0 | 0 | 0 | 0 | 0 | 1 | 0 | 4 | 198085051
| PP |  | Montáž vodovodních armatur na potrubí navrtávacích pasů s ventilem Jt 1 MPa, na potrubí z trub litinových, ocelových nebo plastických hmot DN 80 | [15 empty] | PP | 2
| PSC |  | Poznámka k souboru cen: 1. V cenách jsou započteny i náklady: a) u šoupátek ceny -1112 na vytvoření otvorů ve stropech šachet pro prostup zemních souprav šoupátek, b) u hlavních ventilů ceny -3111 na osazení zemních souprav, c) u navrtávacích pasů ceny -9111 na výkop montážních jamek, opravu izolace ocelových trubek a na osazení zemních souprav. 2. V cenách nejsou započteny náklady na: a) dodání vodoměrů, šoupátek, uzavíracích klapek, ventilů, montážních vložek, kompenzátorů, koncových nebo zpětných klapek, hydrantů, zemních souprav, šoupátkových koleček, šoupátkových a hydrantových klíčů, navrtávacích pasů, tvarovek a kompenzačních nástavců; tyto armatury se oceňují ve specifikaci, b) podkladní bloky pod armatury; bloky se oceňují příslušnými cenami souborů cen 452 2 . - . 1 Podkladní a zajišťovací konstrukce zděné na maltu cementovou, 452 3*- . 1 Podkladní a zajišťovací konstrukce z betonu, 452 35- . 1 Bednění podkladních a zajišťovacích konstrukcí části A 01 tohoto ceníku, c) obsyp odvodňovacího zařízení hydrantů ze štěrku nebo štěrkopísku; obsyp se oceňuje příslušnými cenami souboru cen 451 5 . - . 1 Lože pod potrubí, stoky a drobné objekty části A 01 tohoto katalogu, d) osazení hydrantových, šoupátkových a ventilových poklopů; osazení poklopů se oceňuje příslušnými cenami souboru cen 899 40-11 Osazení poklopů litinových části A 01 tohoto katalogu. 3. V cenách 891 52-4121 a -5211 nejsou započteny náklady na dodání těsnících pryžových kroužků. Tyto se oceňují ve specifikaci, nejsou-li zahrnuty v ceně trub. 4. V cenách 891 ..-5313 nejsou započteny náklady na dodání potrubní spojky. Tyto jsou zahrnuty v ceně trub. | [15 empty] | PSC | 2
| VV |  | "DSO 07 - OBNOVA VODOVODNÍCH ŘADŮ | [15 empty] | VV | 2 | 1 | True | 0 | ROZPOCET
| VV |  | "OBNOVA VODOVODU Č. 11 | [15 empty] | VV | 2 | 1 | True | 0 | ROZPOCET
| VV |  | "18x navrtávací pas celolitinový odbočka 5/4" pro potrubí DN80 | [15 empty] | VV | 2 | 1 | True | 0 | ROZPOCET
| VV |  | 18 |  | 18 | [13 empty] | VV | 2 | 2 | True | 0 | ROZPOCET
| VV |  | "1x navrtávací pas celolitinový odbočka 2" pro potrubí DN80 | [15 empty] | VV | 2 | 1 | True | 0 | ROZPOCET
| VV |  | 1 |  | 1 | [13 empty] | VV | 2 | 2 | True | 0 | ROZPOCET
| VV |  | Součet |  | 19 | [13 empty] | VV | 2 | 4 | True | 1 | ROZPOCET
73 | M | 42271412 | pas navrtávací z tvárné litiny DN 80, rozsah (88-99), odbočky 1",5/4",6/4" | kus | 18 |  | 0 | CS ÚRS 2018 02 |  |  | základní |  | 0 | 0.0019 | 0.0342 | 0 | 0 | 8 | M | 2 |  |  |  | ROZPOCET | 0 | 0 | 0 | 0 | 0 | 1 | 0 | 4 | -1032649125
| PP |  | pas navrtávací z tvárné litiny DN 80, rozsah (88-99), odbočky 1",5/4",6/4" | [15 empty] | PP | 2
| VV |  | "DSO 07 - OBNOVA VODOVODNÍCH ŘADŮ | [15 empty] | VV | 2 | 1 | True | 0 | ROZPOCET
| VV |  | "specifikace viz Technické podmínky (Odkanalizování obcí v povodí Jizery, 10/2018) | [15 empty] | VV | 2 | 1 | True | 0 | ROZPOCET
| VV |  | "OBNOVA VODOVODU Č. 11 | [15 empty] | VV | 2 | 1 | True | 0 | ROZPOCET
| VV |  | "18x navrtávací pas celolitinový odbočka 5/4" pro potrubí DN80 | [15 empty] | VV | 2 | 1 | True | 0 | ROZPOCET
| VV |  | 18 |  | 18 | [13 empty] | VV | 2 | 2 | True | 0 | ROZPOCET
| VV |  | Součet |  | 18 | [13 empty] | VV | 2 | 4 | True | 1 | ROZPOCET
74 | M | 42271413 | pas navrtávací z tvárné litiny DN 80, rozsah (88-99), odbočky 2" | kus | 1 |  | 0 | CS ÚRS 2018 02 |  |  | základní |  | 0 | 0.0019 | 0.0019 | 0 | 0 | 8 | M | 2 |  |  |  | ROZPOCET | 0 | 0 | 0 | 0 | 0 | 1 | 0 | 4 | -1198204368
| PP |  | pas navrtávací z tvárné litiny DN 80, rozsah (88-99), odbočky 2" | [15 empty] | PP | 2
| VV |  | "DSO 07 - OBNOVA VODOVODNÍCH ŘADŮ | [15 empty] | VV | 2 | 1 | True | 0 | ROZPOCET
| VV |  | "specifikace viz Technické podmínky (Odkanalizování obcí v povodí Jizery, 10/2018) | [15 empty] | VV | 2 | 1 | True | 0 | ROZPOCET
| VV |  | "OBNOVA VODOVODU Č. 11 | [15 empty] | VV | 2 | 1 | True | 0 | ROZPOCET
| VV |  | "1x navrtávací pas celolitinový odbočka 2" pro potrubí DN80 | [15 empty] | VV | 2 | 1 | True | 0 | ROZPOCET
| VV |  | 1 |  | 1 | [13 empty] | VV | 2 | 2 | True | 0 | ROZPOCET
| VV |  | Součet |  | 1 | [13 empty] | VV | 2 | 4 | True | 1 | ROZPOCET
75 | K | 892241111 | Tlaková zkouška vodou potrubí do 80 | m | 374 |  | 0 | CS ÚRS 2018 02 |  |  | základní |  | 0 | 0 | 0 | 0 | 0 | 4 | K | 2 |  |  |  | ROZPOCET | 0 | 0 | 0 | 0 | 0 | 1 | 0 | 4 | -1284067370
| PP |  | Tlakové zkoušky vodou na potrubí DN do 80 | [15 empty] | PP | 2
| PSC |  | Poznámka k souboru cen: 1. Ceny -2111 jsou určeny pro zabezpečení jednoho konce zkoušeného úseku jakéhokoliv druhu potrubí. 2. V cenách jsou započteny náklady: a) u cen -1111 - na přísun, montáž, demontáž a odsun zkoušecího čerpadla, napuštění tlakovou vodou a dodání vody pro tlakovou zkoušku, b) u cen -2111 - na montáž a demontáž výrobků nebo dílců pro zabezpečení konce zkoušeného úseku potrubí, na montáž a demontáž koncových tvarovek, na montáž zaslepovací příruby, na zaslepení odboček pro hydranty, vzdušníky a jiné armatury a odbočky pro odbočující řady, | [15 empty] | PSC | 2
| VV |  | "DSO 07 - OBNOVA VODOVODNÍCH ŘADŮ | [15 empty] | VV | 2 | 1 | True | 0 | ROZPOCET
| VV |  | "OBNOVA VODOVODU Č. 11 | [15 empty] | VV | 2 | 1 | True | 0 | ROZPOCET
| VV |  | "montáž nové potrubí TLT DN80 | [15 empty] | VV | 2 | 1 | True | 0 | ROZPOCET
| VV |  | "rozměry: dl. 374,00m | [15 empty] | VV | 2 | 1 | True | 0 | ROZPOCET
| VV |  | 374,00 |  | 374 | [13 empty] | VV | 2 | 2 | True | 0 | ROZPOCET
| VV |  | Součet |  | 374 | [13 empty] | VV | 2 | 4 | True | 1 | ROZPOCET
76 | K | 892271112R | Zkouška průchodnosti potrubí do DN 200 | m | 374 |  | 0 | R-položka |  |  | základní |  | 0 | 0 | 0 | 0 | 0 | 4 | K | 2 |  |  |  | ROZPOCET | 0 | 0 | 0 | 0 | 0 | 1 | 0 | 4 | 292828547
| PP |  | Zkouška průchodnosti potrubí do DN 200 | [15 empty] | PP | 2
| VV |  | "DSO 07 - OBNOVA VODOVODNÍCH ŘADŮ | [15 empty] | VV | 2 | 1 | True | 0 | ROZPOCET
| VV |  | "OBNOVA VODOVODU Č. 11 | [15 empty] | VV | 2 | 1 | True | 0 | ROZPOCET
| VV |  | "montáž nové potrubí TLT DN80 | [15 empty] | VV | 2 | 1 | True | 0 | ROZPOCET
| VV |  | "rozměry: dl. 374,00m | [15 empty] | VV | 2 | 1 | True | 0 | ROZPOCET
| VV |  | 374,00 |  | 374 | [13 empty] | VV | 2 | 2 | True | 0 | ROZPOCET
| VV |  | Součet |  | 374 | [13 empty] | VV | 2 | 4 | True | 1 | ROZPOCET
77 | K | 892271113R | Rozbor pitné vody dle vyhlášky čís. 376/200 Sb. | soubor | 1 |  | 0 | R-položka |  |  | základní |  | 0 | 0 | 0 | 0 | 0 | 4 | K | 2 |  |  |  | ROZPOCET | 0 | 0 | 0 | 0 | 0 | 1 | 0 | 4 | 123072754
| PP |  | Rozbor pitné vody dle vyhlášky čís. 376/200 Sb. | [15 empty] | PP | 2
| VV |  | "DSO 07 - OBNOVA VODOVODNÍCH ŘADŮ | [15 empty] | VV | 2 | 1 | True | 0 | ROZPOCET
| VV |  | "OBNOVA VODOVODU Č. 11 | [15 empty] | VV | 2 | 1 | True | 0 | ROZPOCET
| VV |  | "1x krácený rozbor pitné vody | [15 empty] | VV | 2 | 1 | True | 0 | ROZPOCET
| VV |  | 1 |  | 1 | [13 empty] | VV | 2 | 2 | True | 0 | ROZPOCET
| VV |  | Součet |  | 1 | [13 empty] | VV | 2 | 4 | True | 1 | ROZPOCET
78 | K | 892273122 | Proplach a dezinfekce vodovodního potrubí DN od 80 do 125 | m | 374 |  | 0 | CS ÚRS 2018 02 |  |  | základní |  | 0 | 0 | 0 | 0 | 0 | 4 | K | 2 |  |  |  | ROZPOCET | 0 | 0 | 0 | 0 | 0 | 1 | 0 | 4 | 1102057221
| PP |  | Proplach a dezinfekce vodovodního potrubí DN od 80 do 125 | [15 empty] | PP | 2
| PSC |  | Poznámka k souboru cen: 1. V cenách jsou započteny náklady na napuštění a vypuštění vody, dodání vody a dezinfekčního prostředku. | [15 empty] | PSC | 2
| VV |  | "DSO 07 - OBNOVA VODOVODNÍCH ŘADŮ | [15 empty] | VV | 2 | 1 | True | 0 | ROZPOCET
| VV |  | "OBNOVA VODOVODU Č. 11 | [15 empty] | VV | 2 | 1 | True | 0 | ROZPOCET
| VV |  | "montáž nové potrubí TLT DN80 | [15 empty] | VV | 2 | 1 | True | 0 | ROZPOCET
| VV |  | "rozměry: dl. 374,00m | [15 empty] | VV | 2 | 1 | True | 0 | ROZPOCET
| VV |  | 374,00 |  | 374 | [13 empty] | VV | 2 | 2 | True | 0 | ROZPOCET
| VV |  | Součet |  | 374 | [13 empty] | VV | 2 | 4 | True | 1 | ROZPOCET
79 | K | 892372111 | Zabezpečení konců potrubí DN do 300 při tlakových zkouškách vodou | kus | 2 |  | 0 | CS ÚRS 2018 02 |  |  | základní |  | 0 | 0.46009 | 0.92018 | 0 | 0 | 4 | K | 2 |  |  |  | ROZPOCET | 0 | 0 | 0 | 0 | 0 | 1 | 0 | 4 | 1258607104
| PP |  | Tlakové zkoušky vodou zabezpečení konců potrubí při tlakových zkouškách DN do 300 | [15 empty] | PP | 2
| PSC |  | Poznámka k souboru cen: 1. Ceny -2111 jsou určeny pro zabezpečení jednoho konce zkoušeného úseku jakéhokoliv druhu potrubí. 2. V cenách jsou započteny náklady: a) u cen -1111 - na přísun, montáž, demontáž a odsun zkoušecího čerpadla, napuštění tlakovou vodou a dodání vody pro tlakovou zkoušku, b) u cen -2111 - na montáž a demontáž výrobků nebo dílců pro zabezpečení konce zkoušeného úseku potrubí, na montáž a demontáž koncových tvarovek, na montáž zaslepovací příruby, na zaslepení odboček pro hydranty, vzdušníky a jiné armatury a odbočky pro odbočující řady, | [15 empty] | PSC | 2
| VV |  | "DSO 07 - OBNOVA VODOVODNÍCH ŘADŮ | [15 empty] | VV | 2 | 1 | True | 0 | ROZPOCET
| VV |  | "OBNOVA VODOVODU Č. 11 | [15 empty] | VV | 2 | 1 | True | 0 | ROZPOCET
| VV |  | "montáž nové potrubí TLT DN80 | [15 empty] | VV | 2 | 1 | True | 0 | ROZPOCET
| VV |  | "rozměry: dl. 374,00m | [15 empty] | VV | 2 | 1 | True | 0 | ROZPOCET
| VV |  | 1+1 |  | 2 | [13 empty] | VV | 2 | 2 | True | 0 | ROZPOCET
| VV |  | Součet |  | 2 | [13 empty] | VV | 2 | 4 | True | 1 | ROZPOCET
80 | K | 899401112 | Osazení poklopů litinových šoupátkových | kus | 30 |  | 0 | CS ÚRS 2018 02 |  |  | základní |  | 0 | 0.12303 | 3.6909 | 0 | 0 | 4 | K | 2 |  |  |  | ROZPOCET | 0 | 0 | 0 | 0 | 0 | 1 | 0 | 4 | 964382057
| PP |  | Osazení poklopů litinových šoupátkových | [15 empty] | PP | 2
| PSC |  | Poznámka k souboru cen: 1. V cenách osazení poklopů jsou započteny i náklady na jejich podezdění. 2. V cenách nejsou započteny náklady na dodání poklopů; tyto se oceňují ve specifikaci. Ztratné se nestanoví. | [15 empty] | PSC | 2
| VV |  | "DSO 07 - OBNOVA VODOVODNÍCH ŘADŮ | [15 empty] | VV | 2 | 1 | True | 0 | ROZPOCET
| VV |  | "OBNOVA VODOVODU Č. 11 | [15 empty] | VV | 2 | 1 | True | 0 | ROZPOCET
| VV |  | "9x litinový poklop šoupátkový (šoupátko přírubové DN80) | [15 empty] | VV | 2 | 1 | True | 0 | ROZPOCET
| VV |  | 9 |  | 9 | [13 empty] | VV | 2 | 2 | True | 0 | ROZPOCET
| VV |  | "1x litinový poklop šoupátkový (šoupátko přírubové DN80 - hydrant kalník) | [15 empty] | VV | 2 | 1 | True | 0 | ROZPOCET
| VV |  | 1 |  | 1 | [13 empty] | VV | 2 | 2 | True | 0 | ROZPOCET
| VV |  | "1x litinový poklop šoupátkový (šoupátko přírubové DN80 - hydrant vzdušník) | [15 empty] | VV | 2 | 1 | True | 0 | ROZPOCET
| VV |  | 1 |  | 1 | [13 empty] | VV | 2 | 2 | True | 0 | ROZPOCET
| VV |  | "18x litinový poklop šoupátkový (šoupátko vodovodní přípojkové závitové DN32 PN16) | [15 empty] | VV | 2 | 1 | True | 0 | ROZPOCET
| VV |  | 18 |  | 18 | [13 empty] | VV | 2 | 2 | True | 0 | ROZPOCET
| VV |  | "1x litinový poklop šoupátkový (šoupátko vodovodní přípojkové závitové DN40 PN16) | [15 empty] | VV | 2 | 1 | True | 0 | ROZPOCET
| VV |  | 1 |  | 1 | [13 empty] | VV | 2 | 2 | True | 0 | ROZPOCET
| VV |  | Součet |  | 30 | [13 empty] | VV | 2 | 4 | True | 1 | ROZPOCET
81 | M | 42291352 | poklop litinový šoupátkový pro zemní soupravy osazení do terénu a do vozovky | kus | 30 |  | 0 | CS ÚRS 2018 02 |  |  | základní |  | 0 | 0.0133 | 0.399 | 0 | 0 | 8 | M | 2 |  |  |  | ROZPOCET | 0 | 0 | 0 | 0 | 0 | 1 | 0 | 4 | 809761848
| PP |  | poklop litinový šoupátkový pro zemní soupravy osazení do terénu a do vozovky | [15 empty] | PP | 2
| VV |  | "DSO 07 - OBNOVA VODOVODNÍCH ŘADŮ | [15 empty] | VV | 2 | 1 | True | 0 | ROZPOCET
| VV |  | "specifikace viz Technické podmínky (Odkanalizování obcí v povodí Jizery, 10/2018) | [15 empty] | VV | 2 | 1 | True | 0 | ROZPOCET
| VV |  | "OBNOVA VODOVODU Č. 11 | [15 empty] | VV | 2 | 1 | True | 0 | ROZPOCET
| VV |  | "9x litinový poklop šoupátkový (šoupátko přírubové DN80) | [15 empty] | VV | 2 | 1 | True | 0 | ROZPOCET
| VV |  | 9 |  | 9 | [13 empty] | VV | 2 | 2 | True | 0 | ROZPOCET
| VV |  | "1x litinový poklop šoupátkový (šoupátko přírubové DN80 - hydrant kalník) | [15 empty] | VV | 2 | 1 | True | 0 | ROZPOCET
| VV |  | 1 |  | 1 | [13 empty] | VV | 2 | 2 | True | 0 | ROZPOCET
| VV |  | "1x litinový poklop šoupátkový (šoupátko přírubové DN80 - hydrant vzdušník) | [15 empty] | VV | 2 | 1 | True | 0 | ROZPOCET
| VV |  | 1 |  | 1 | [13 empty] | VV | 2 | 2 | True | 0 | ROZPOCET
| VV |  | "18x litinový poklop šoupátkový (šoupátko vodovodní přípojkové závitové DN32 PN16) | [15 empty] | VV | 2 | 1 | True | 0 | ROZPOCET
| VV |  | 18 |  | 18 | [13 empty] | VV | 2 | 2 | True | 0 | ROZPOCET
| VV |  | "1x litinový poklop šoupátkový (šoupátko vodovodní přípojkové závitové DN40 PN16) | [15 empty] | VV | 2 | 1 | True | 0 | ROZPOCET
| VV |  | 1 |  | 1 | [13 empty] | VV | 2 | 2 | True | 0 | ROZPOCET
| VV |  | Součet |  | 30 | [13 empty] | VV | 2 | 4 | True | 1 | ROZPOCET
82 | K | 899401113 | Osazení poklopů litinových hydrantových | kus | 2 |  | 0 | CS ÚRS 2018 02 |  |  | základní |  | 0 | 0.32906 | 0.65812 | 0 | 0 | 4 | K | 2 |  |  |  | ROZPOCET | 0 | 0 | 0 | 0 | 0 | 1 | 0 | 4 | -309496515
| PP |  | Osazení poklopů litinových hydrantových | [15 empty] | PP | 2
| PSC |  | Poznámka k souboru cen: 1. V cenách osazení poklopů jsou započteny i náklady na jejich podezdění. 2. V cenách nejsou započteny náklady na dodání poklopů; tyto se oceňují ve specifikaci. Ztratné se nestanoví. | [15 empty] | PSC | 2
| VV |  | "DSO 07 - OBNOVA VODOVODNÍCH ŘADŮ | [15 empty] | VV | 2 | 1 | True | 0 | ROZPOCET
| VV |  | "OBNOVA VODOVODU Č. 11 | [15 empty] | VV | 2 | 1 | True | 0 | ROZPOCET
| VV |  | "2x litinový hydrantový poklop (hydrant podzemní DN80 PN16) | [15 empty] | VV | 2 | 1 | True | 0 | ROZPOCET
| VV |  | 2 |  | 2 | [13 empty] | VV | 2 | 2 | True | 0 | ROZPOCET
| VV |  | Součet |  | 2 | [13 empty] | VV | 2 | 4 | True | 1 | ROZPOCET
83 | M | 42291452 | poklop litinový - hydrantový DN 80 | kus | 2 |  | 0 | CS ÚRS 2018 02 |  |  | základní |  | 0 | 0.0295 | 0.059 | 0 | 0 | 8 | M | 2 |  |  |  | ROZPOCET | 0 | 0 | 0 | 0 | 0 | 1 | 0 | 4 | 95316986
| PP |  | poklop litinový - hydrantový DN 80 | [15 empty] | PP | 2
| VV |  | "DSO 07 - OBNOVA VODOVODNÍCH ŘADŮ | [15 empty] | VV | 2 | 1 | True | 0 | ROZPOCET
| VV |  | "specifikace viz Technické podmínky (Odkanalizování obcí v povodí Jizery, 10/2018) | [15 empty] | VV | 2 | 1 | True | 0 | ROZPOCET
| VV |  | "OBNOVA VODOVODU Č. 11 | [15 empty] | VV | 2 | 1 | True | 0 | ROZPOCET
| VV |  | "2x litinový hydrantový poklop (hydrant podzemní DN80 PN16) | [15 empty] | VV | 2 | 1 | True | 0 | ROZPOCET
| VV |  | 2 |  | 2 | [13 empty] | VV | 2 | 2 | True | 0 | ROZPOCET
| VV |  | Součet |  | 2 | [13 empty] | VV | 2 | 4 | True | 1 | ROZPOCET
84 | K | 899721111 | Signalizační vodič DN do 150 mm na potrubí | m | 11.7 |  | 0 | CS ÚRS 2018 02 |  |  | základní |  | 0 | 0.00019 | 0.002223 | 0 | 0 | 4 | K | 2 |  |  |  | ROZPOCET | 0 | 0 | 0 | 0 | 0 | 1 | 0 | 4 | 1362336612
| PP |  | Signalizační vodič na potrubí DN do 150 mm | [15 empty] | PP | 2
| VV |  | "DSO 07 - OBNOVA VODOVODNÍCH ŘADŮ | [15 empty] | VV | 2 | 1 | True | 0 | ROZPOCET
| VV |  | "OBNOVA VODOVODU Č. 11 | [15 empty] | VV | 2 | 1 | True | 0 | ROZPOCET
| VV |  | "vodič CYKY-O 2x4mm2, 11,70m montáž potrubí HDPE 100 RC s krycím pláštěm d32 SDR 11 | [15 empty] | VV | 2 | 1 | True | 0 | ROZPOCET
| VV |  | 11,70 |  | 11.7 | [13 empty] | VV | 2 | 2 | True | 0 | ROZPOCET
| VV |  | Součet |  | 11.7 | [13 empty] | VV | 2 | 4 | True | 1 | ROZPOCET
85 | K | 899722113 | Krytí potrubí výstražnou fólií z PVC 30cm | m | 374 |  | 0 | CS ÚRS 2018 02 |  |  | základní |  | 0 | 9e-05 | 0.03366 | 0 | 0 | 4 | K | 2 |  |  |  | ROZPOCET | 0 | 0 | 0 | 0 | 0 | 1 | 0 | 4 | 1072146480
| PP |  | Krytí potrubí výstražnou fólií z PVC 30cm | [15 empty] | PP | 2
| VV |  | "DSO 07 - OBNOVA VODOVODNÍCH ŘADŮ | [15 empty] | VV | 2 | 1 | True | 0 | ROZPOCET
| VV |  | "montáž potrubí TLT | [15 empty] | VV | 2 | 1 | True | 0 | ROZPOCET
| VV |  | "OBNOVA VODOVODU Č. 11 | [15 empty] | VV | 2 | 1 | True | 0 | ROZPOCET
| VV |  | "montáž nové potrubí TLT DN80 | [15 empty] | VV | 2 | 1 | True | 0 | ROZPOCET
| VV |  | "rozměry: dl. 374,00m | [15 empty] | VV | 2 | 1 | True | 0 | ROZPOCET
| VV |  | 374,00 |  | 374 | [13 empty] | VV | 2 | 2 | True | 0 | ROZPOCET
| VV |  | Součet |  | 374 | [13 empty] | VV | 2 | 4 | True | 1 | ROZPOCET
| D | 9 | Ostatní konstrukce a práce, bourání |  |  |  | 0 | [5 empty] | 0 |  | 0 |  | 3.786 | 1 | D | 1 |  |  |  | ROZPOCET | [6 empty] | 0
86 | K | 938908411 | Čištění vozovek splachováním vodou | m2 | 189.3 |  | 0 | CS ÚRS 2018 02 |  |  | základní |  | 0 | 0 | 0 | 0.02 | 3.786 | 4 | K | 2 |  |  |  | ROZPOCET | 0 | 0 | 0 | 0 | 0 | 1 | 0 | 4 | -1815699049
| PP |  | Čištění vozovek splachováním vodou povrchu podkladu nebo krytu živičného, betonového nebo dlážděného | [15 empty] | PP | 2
| PSC |  | Poznámka k souboru cen: 1. Ceny jsou určeny pro očištění: a) povrchu stávající vozovky, b) povrchu rozestavěné trvalé vozovky, předepíše-li projekt užívat nově zřizovanou vozovku po dobu výstavby ještě před zřízením konečného závěrečného krytu. 2. V cenách nejsou započteny náklady na vodorovnou dopravu odstraněného materiálu, která se oceňuje cenami souboru cen 997 22-15 Vodorovná doprava suti. | [15 empty] | PSC | 2
| VV |  | "D.1.6 SO 07 Obnova vodovodních řadů | [15 empty] | VV | 2 | 1 | True | 0 | ROZPOCET
| VV |  | "SO 07 OBNOVA VODOVODNÍCH ŘADŮ | [15 empty] | VV | 2 | 1 | True | 0 | ROZPOCET
| VV |  | "OBNOVA VODOVODU ČÍS. 11, dtto E (ul. Nová) | [15 empty] | VV | 2 | 1 | True | 0 | ROZPOCET
| VV |  | "obnova komunikace, krycí vrstva asfalt ACO11 tl. 0,04m | [15 empty] | VV | 2 | 1 | True | 0 | ROZPOCET
| VV |  | "rozměry: pl. 189,30m2 | [15 empty] | VV | 2 | 1 | True | 0 | ROZPOCET
| VV |  | 189,30 |  | 189.3 | [13 empty] | VV | 2 | 2 | True | 0 | ROZPOCET
| VV |  | Součet |  | 189.3 | [13 empty] | VV | 2 | 4 | True | 1 | ROZPOCET
| D | 997 | Přesun sutě |  |  |  | 0 | [5 empty] | 0 |  | 0 |  | 0 | 1 | D | 1 |  |  |  | ROZPOCET | [6 empty] | 0
87 | K | 997221551 | Vodorovná doprava suti ze sypkých materiálů | t | 171.637 |  | 0 | CS ÚRS 2018 02 |  |  | základní |  | 0 | 0 | 0 | 0 | 0 | 4 | K | 2 |  |  |  | ROZPOCET | 0 | 0 | 0 | 0 | 0 | 1 | 0 | 4 | 1002592776
| PP |  | Vodorovná doprava suti bez naložení, ale se složením a s hrubým urovnáním ze sypkých materiálů | [15 empty] | PP | 2
| PSC |  | Poznámka k souboru cen: 1. Ceny nelze použít pro vodorovnou dopravu suti po železnici, po vodě nebo neobvyklými dopravními prostředky. 2. Je-li na dopravní dráze pro vodorovnou dopravu suti překážka, pro kterou je nutno suť překládat z jednoho dopravního prostředku na druhý, oceňuje se tato doprava v každém úseku samostatně. 3. Ceny 997 22-155 jsou určeny pro sypký materiál, např. kamenivo a hmoty kamenitého charakteru stmelené vápnem, cementem nebo živicí. 4. Ceny 997 22-156 jsou určeny pro drobný kusový materiál (dlažební kostky, lomový kámen). | [15 empty] | PSC | 2
| VV |  | "D.1.6 SO 07 Obnova vodovodních řadů | [15 empty] | VV | 2 | 1 | True | 0 | ROZPOCET
| VV |  | "SO 07 OBNOVA VODOVODNÍCH ŘADŮ | [15 empty] | VV | 2 | 1 | True | 0 | ROZPOCET
| VV |  | "PŘESUN VYBOURANÝCH HMOT NA TRVALOU SKLÁDKU | [15 empty] | VV | 2 | 1 | True | 0 | ROZPOCET
| VV |  | "přesun na trvalou skládku k tomu určenou dle dispozic zhotovitele | [15 empty] | VV | 2 | 1 | True | 0 | ROZPOCET
| VV |  | "bourání stávajících komunikací | [15 empty] | VV | 2 | 1 | True | 0 | ROZPOCET
| VV |  | "OBNOVA VODOVODU ČÍS. 11, dtto E (ul. Nová) | [15 empty] | VV | 2 | 1 | True | 0 | ROZPOCET
| VV |  | "odstranění stávající vrstvy komunikace - asfalt, podkladní vrstva drcené kamenivo tl. 0,30m | [15 empty] | VV | 2 | 1 | True | 0 | ROZPOCET
| VV |  | "rozměry: š. 1,02m x dl. celkem 374,00m | [15 empty] | VV | 2 | 1 | True | 0 | ROZPOCET
| VV |  | "KÁMEN suť hmotnost celkem 167,851t | [15 empty] | VV | 2 | 1 | True | 0 | ROZPOCET
| VV |  | 167,851 |  | 167.851 | [13 empty] | VV | 2 | 2 | True | 0 | ROZPOCET
| VV |  | "obnova komunikace, krycí vrstva asfalt ACO11 tl. 0,04m | [15 empty] | VV | 2 | 1 | True | 0 | ROZPOCET
| VV |  | "rozměry: pl. 189,30m2 | [15 empty] | VV | 2 | 1 | True | 0 | ROZPOCET
| VV |  | "ÚKLID suť hmotnost celkem 3,786t | [15 empty] | VV | 2 | 1 | True | 0 | ROZPOCET
| VV |  | 3,786 |  | 3.786 | [13 empty] | VV | 2 | 2 | True | 0 | ROZPOCET
| VV |  | Součet |  | 171.637 | [13 empty] | VV | 2 | 4 | True | 1 | ROZPOCET
88 | K | 997221562R | Vodorovná doprava suti z kovových materiálů | t | 0.19 |  | 0 | R-položka |  |  | základní |  | 0 | 0 | 0 | 0 | 0 | 4 | K | 2 |  |  |  | ROZPOCET | 0 | 0 | 0 | 0 | 0 | 1 | 0 | 4 | 917165746
| PP |  | Vodorovná doprava suti bez naložení, ale se složením a s hrubým urovnáním z kovových materiálů | [15 empty] | PP | 2
| PSC |  | Poznámka k souboru cen: 1. Ceny nelze použít pro vodorovnou dopravu suti po železnici, po vodě nebo neobvyklými dopravními prostředky. 2. Je-li na dopravní dráze pro vodorovnou dopravu suti překážka, pro kterou je nutno suť překládat z jednoho dopravního prostředku na druhý, oceňuje se tato doprava v každém úseku samostatně. 3. Ceny 997 22-155 jsou určeny pro sypký materiál, např. kamenivo a hmoty kamenitého charakteru stmelené vápnem, cementem nebo živicí. 4. Ceny 997 22-156 jsou určeny pro drobný kusový materiál (dlažební kostky, lomový kámen). | [15 empty] | PSC | 2
| VV |  | "D.1.6 SO 07 Obnova vodovodních řadů | [15 empty] | VV | 2 | 1 | True | 0 | ROZPOCET
| VV |  | "SO 07 OBNOVA VODOVODNÍCH ŘADŮ | [15 empty] | VV | 2 | 1 | True | 0 | ROZPOCET
| VV |  | "PŘESUN VYBOURANÝCH HMOT NA TRVALOU SKLÁDKU | [15 empty] | VV | 2 | 1 | True | 0 | ROZPOCET
| VV |  | "přesun na trvalou skládku k tomu určenou dle dispozic zhotovitele | [15 empty] | VV | 2 | 1 | True | 0 | ROZPOCET
| VV |  | "bourání stávajících komunikací | [15 empty] | VV | 2 | 1 | True | 0 | ROZPOCET
| VV |  | "OBNOVA VODOVODU ČÍS. 11, dtto E (ul. Nová) | [15 empty] | VV | 2 | 1 | True | 0 | ROZPOCET
| VV |  | "11x demontáž stávající šoupátko DN80 | [15 empty] | VV | 2 | 1 | True | 0 | ROZPOCET
| VV |  | "KOV suť hmotnost celkem 0,190t | [15 empty] | VV | 2 | 1 | True | 0 | ROZPOCET
| VV |  | 0,190 |  | 0.19 | [13 empty] | VV | 2 | 2 | True | 0 | ROZPOCET
| VV |  | Součet |  | 0.19 | [13 empty] | VV | 2 | 4 | True | 1 | ROZPOCET
89 | K | 997221571 | Vodorovná doprava vybouraných hmot | t | 59.819 |  | 0 | CS ÚRS 2018 02 |  |  | základní |  | 0 | 0 | 0 | 0 | 0 | 4 | K | 2 |  |  |  | ROZPOCET | 0 | 0 | 0 | 0 | 0 | 1 | 0 | 4 | 1407924406
| PP |  | Vodorovná doprava vybouraných hmot bez naložení, ale se složením a s hrubým urovnáním | [15 empty] | PP | 2
| PSC |  | Poznámka k souboru cen: 1. Ceny nelze použít pro vodorovnou dopravu vybouraných hmot po železnici, po vodě nebo neobvyklými dopravními prostředky. 2. Je-li na dopravní dráze pro vodorovnou dopravu vybouraných hmot překážka, pro kterou je nutno vybourané hmoty překládat z jednoho dopravního prostředku na druhý, oceňuje se tato doprava v každém úseku samostatně. | [15 empty] | PSC | 2
| VV |  | "D.1.6 SO 07 Obnova vodovodních řadů | [15 empty] | VV | 2 | 1 | True | 0 | ROZPOCET
| VV |  | "SO 07 OBNOVA VODOVODNÍCH ŘADŮ | [15 empty] | VV | 2 | 1 | True | 0 | ROZPOCET
| VV |  | "PŘESUN VYBOURANÝCH HMOT NA TRVALOU SKLÁDKU | [15 empty] | VV | 2 | 1 | True | 0 | ROZPOCET
| VV |  | "přesun na trvalou skládku k tomu určenou dle dispozic zhotovitele | [15 empty] | VV | 2 | 1 | True | 0 | ROZPOCET
| VV |  | "bourání stávajících komunikací | [15 empty] | VV | 2 | 1 | True | 0 | ROZPOCET
| VV |  | "OBNOVA VODOVODU ČÍS. 11, dtto E (ul. Nová) | [15 empty] | VV | 2 | 1 | True | 0 | ROZPOCET
| VV |  | "odstranění stávající vrstvy komunikace, krycí vrstva asfalt | [15 empty] | VV | 2 | 1 | True | 0 | ROZPOCET
| VV |  | "rozměry: pl. 189,30m2 | [15 empty] | VV | 2 | 1 | True | 0 | ROZPOCET
| VV |  | "ASFALT suť hmotnost celkem 59,819t | [15 empty] | VV | 2 | 1 | True | 0 | ROZPOCET
| VV |  | 59,819 |  | 59.819 | [13 empty] | VV | 2 | 2 | True | 0 | ROZPOCET
| VV |  | Součet |  | 59.819 | [13 empty] | VV | 2 | 4 | True | 1 | ROZPOCET
90 | K | 997221612 | Nakládání vybouraných hmot na dopravní prostředky pro vodorovnou dopravu | t | 3.976 |  | 0 | CS ÚRS 2018 02 |  |  | základní |  | 0 | 0 | 0 | 0 | 0 | 4 | K | 2 |  |  |  | ROZPOCET | 0 | 0 | 0 | 0 | 0 | 1 | 0 | 4 | 604048943
| PP |  | Nakládání na dopravní prostředky pro vodorovnou dopravu vybouraných hmot | [15 empty] | PP | 2
| PSC |  | Poznámka k souboru cen: 1. Ceny lze použít i pro překládání při lomené dopravě. 2. Ceny nelze použít při dopravě po železnici, po vodě nebo neobvyklými dopravními prostředky. | [15 empty] | PSC | 2
| VV |  | "D.1.6 SO 07 Obnova vodovodních řadů | [15 empty] | VV | 2 | 1 | True | 0 | ROZPOCET
| VV |  | "SO 07 OBNOVA VODOVODNÍCH ŘADŮ | [15 empty] | VV | 2 | 1 | True | 0 | ROZPOCET
| VV |  | "bourání stávajících komunikací | [15 empty] | VV | 2 | 1 | True | 0 | ROZPOCET
| VV |  | "OBNOVA VODOVODU ČÍS. 11, dtto E (ul. Nová) | [15 empty] | VV | 2 | 1 | True | 0 | ROZPOCET
| VV |  | "obnova komunikace, krycí vrstva asfalt ACO11 tl. 0,04m | [15 empty] | VV | 2 | 1 | True | 0 | ROZPOCET
| VV |  | "rozměry: pl. 189,30m2 | [15 empty] | VV | 2 | 1 | True | 0 | ROZPOCET
| VV |  | "ÚKLID suť hmotnost celkem 3,786t | [15 empty] | VV | 2 | 1 | True | 0 | ROZPOCET
| VV |  | 3,786 |  | 3.786 | [13 empty] | VV | 2 | 2 | True | 0 | ROZPOCET
| VV |  | "11x demontáž stávající šoupátko DN80 | [15 empty] | VV | 2 | 1 | True | 0 | ROZPOCET
| VV |  | "KOV suť hmotnost celkem 0,190t | [15 empty] | VV | 2 | 1 | True | 0 | ROZPOCET
| VV |  | 0,190 |  | 0.19 | [13 empty] | VV | 2 | 2 | True | 0 | ROZPOCET
| VV |  | Součet |  | 3.976 | [13 empty] | VV | 2 | 4 | True | 1 | ROZPOCET
| D | 998 | Přesun hmot |  |  |  | 0 | [5 empty] | 0 |  | 0 |  | 0 | 1 | D | 1 |  |  |  | ROZPOCET | [6 empty] | 0
91 | K | 998273102 | Přesun hmot pro trubní vedení z trub litinových otevřený výkop | t | 541.565 |  | 0 | CS ÚRS 2018 02 |  |  | základní |  | 0 | 0 | 0 | 0 | 0 | 4 | K | 2 |  |  |  | ROZPOCET | 0 | 0 | 0 | 0 | 0 | 1 | 0 | 4 | -1235113741
| PP |  | Přesun hmot pro trubní vedení hloubené z trub litinových pro vodovody nebo kanalizace v otevřeném výkopu dopravní vzdálenost do 15 m | [15 empty] | PP | 2
| PSC |  | Poznámka k souboru cen: 1. Položky přesunu hmot nelze užít pro zeminu, sypaniny, štěrkopísek, kamenivo ap. Případná manipulace s tímto materiálem se oceňuje souborem cen 162 .0-11 Vodorovné přemístění výkopku nebo sypaniny katalogu 800-1 Zemní práce. | [15 empty] | PSC | 2

## SO 07.12
[9 empty] | >> skryté sloupce << | [9 empty] | {37509ad8-95e8-4a53-b759-ab0404880382}
2
| KRYCÍ LIST SOUPISU PRACÍ | [8 empty] | v --- níže se nacházejí doplnkové a pomocné údaje k sestavám --- v | [8 empty] | False
Stavba:
DVZ Brodce, výstavba kanalizace N
Objekt:
SO 07 - obnova vodovodních řadů
Soupis:
SO 07.12 - obnova vodovodního řadu 12
| KSO: |  | 827 11 |  |  | CC-CZ: | 22121
| Místo: |  | Brodce |  |  | Datum: | 21. 2. 2019
| Zadavatel: |  |  |  |  | IČ:
|  | Vodovody a kanalizace Mladá Boleslav, a.s. |  |  |  | DIČ:
| Uchazeč: |  |  |  |  | IČ: | Vyplň údaj
|  | Vyplň údaj |  |  |  | DIČ: | Vyplň údaj
Poznámka:
Je-li v názvu položky v kontrolním rozpočtu nebo v soupisu prací uvedena v kolonce "Popis" obchodní značka jakéhokoliv materiálu, výrobku nebo technologie, má tento název pouze informativní charakter. Pro ocenění a následně pro realizaci je možné použít jiný materiál, výrobek nebo technologii, se srovnatelnými nebo lepšími užitnými vlastnostmi, které odpovídají požadavkům dokumentace.
| Cena bez DPH | [5 empty] | 0
|  |  | Základ daně |  |  | Sazba daně | Výše daně
| DPH | základní | 0 |  |  | 21% | 0
|  | snížená | 0 |  |  | 15% | 0
|  | zákl. přenesená | 0 |  |  | 21% | 0
|  | sníž. přenesená | 0 |  |  | 15% | 0
|  | nulová | 0 |  |  | 0% | 0
| Cena s DPH |  |  | v | CZK |  | 0
| Projektant |  |  | Zpracovatel
| Datum a podpis: |  | Razítko | Datum a podpis: |  |  | Razítko
| Objednavatel |  |  | Uchazeč
| Datum a podpis: |  | Razítko | Datum a podpis: |  |  | Razítko
REKAPITULACE ČLENĚNÍ SOUPISU PRACÍ
Stavba:
DVZ Brodce, výstavba kanalizace N
Objekt:
SO 07 - obnova vodovodních řadů
Soupis:
SO 07.12 - obnova vodovodního řadu 12
Místo: |  |  | Brodce |  |  | Datum: | 21. 2. 2019
Zadavatel: |  |  | Vodovody a kanalizace Mladá Boleslav, a.s.
Uchazeč: |  |  | Vyplň údaj
Kód dílu - Popis | [6 empty] | Cena celkem [CZK]
Náklady ze soupisu prací | [6 empty] | 0 | [12 empty] | -1
| HSV - Práce a dodávky HSV | [5 empty] | 0
| 1 - Zemní práce | [5 empty] | 0
| 2 - Zakládání | [5 empty] | 0
| 4 - Vodorovné konstrukce | [5 empty] | 0
| 5 - Komunikace pozemní | [5 empty] | 0
| 8 - Trubní vedení | [5 empty] | 0
| 997 - Přesun sutě | [5 empty] | 0
| 998 - Přesun hmot | [5 empty] | 0
| PSV - Práce a dodávky PSV | [5 empty] | 0
| 721 - Zdravotechnika - vnitřní kanalizace | [5 empty] | 0
SOUPIS PRACÍ
Stavba:
DVZ Brodce, výstavba kanalizace N
Objekt:
SO 07 - obnova vodovodních řadů
Soupis:
SO 07.12 - obnova vodovodního řadu 12
Místo: |  |  | Brodce |  |  | Datum: | 21. 2. 2019
Zadavatel: |  |  | Vodovody a kanalizace Mladá Boleslav, a.s.
Uchazeč: |  |  | Vyplň údaj
PČ | Typ | Kód | Popis | MJ | Množství | J.cena [CZK] | Cena celkem [CZK] | Cenová soustava |  |  | DPH | J. Nh [h] | Nh celkem [h] | J. hmotnost [t] | Hmotnost celkem [t] | J. suť [t] | Suť Celkem [t]
Náklady soupisu celkem | [6 empty] | 0 | [5 empty] | 0 |  | 580.7442 |  | 3.7532 |  | D | -1 | [10 empty] | 0
| D | HSV | Práce a dodávky HSV |  |  |  | 0 | [5 empty] | 0 |  | 580.7442 |  | 1.517 | 1 | D | 0 |  |  |  | ROZPOCET | [6 empty] | 0
| D | 1 | Zemní práce |  |  |  | 0 | [5 empty] | 0 |  | 385.3282 |  | 1.42 | 1 | D | 1 |  |  |  | ROZPOCET | [6 empty] | 0
1 | K | 111151121 | Pokosení trávníku parkového plochy do 1000 m2 s odvozem do 20 km v rovině a svahu do 1:5 | m2 | 571.914 |  | 0 | CS ÚRS 2018 02 |  |  | základní |  | 0 | 0 | 0 | 0 | 0 | 4 | K | 2 |  |  |  | ROZPOCET | 0 | 0 | 0 | 0 | 0 | 1 | 0 | 4 | 133501256
| PP |  | Pokosení trávníku při souvislé ploše do 1000 m2 parkového v rovině nebo svahu do 1:5 | [15 empty] | PP | 2
| PSC |  | Poznámka k souboru cen: 1. V cenách jsou započteny i náklady na shrabání a naložení shrabu na dopravní prostředek, odvozem do 20 km a se složením. 2. V cenách nejsou započteny náklady na uložení shrabu na skládku. 3. Z celkové pokosené plochy se neodečítají plochy bez trávního porostu, pokud je jejich plocha menší než 3 m2 jednotlivě. 4. V cenách o sklonu svahu přes 1:1 jsou uvažovány podmínky pro svahy běžně schůdné; bez použití lezeckých technik. V případě použití lezeckých technik se tyto náklady oceňují individuálně. | [15 empty] | PSC | 2
| VV |  | "D.1.6 SO 07 Obnova vodovodních řadů | [15 empty] | VV | 2 | 1 | True | 0 | ROZPOCET
| VV |  | "SO 07 OBNOVA VODOVODNÍCH ŘADŮ | [15 empty] | VV | 2 | 1 | True | 0 | ROZPOCET
| VV |  | "OBNOVA VODOVODU ČÍS. 12 | [15 empty] | VV | 2 | 1 | True | 0 | ROZPOCET
| VV |  | "sečení trávy v místě výkopu v terénu | [15 empty] | VV | 2 | 1 | True | 0 | ROZPOCET
| VV |  | "rozměry: š. 1,02m x dl. celkem 562,70m | [15 empty] | VV | 2 | 1 | True | 0 | ROZPOCET
| VV |  | 1,02*560,70 |  | 571.914 | [13 empty] | VV | 2 | 2 | True | 0 | ROZPOCET
| VV |  | Součet |  | 571.914 | [13 empty] | VV | 2 | 4 | True | 1 | ROZPOCET
2 | K | 113151111 | Rozebrání zpevněných ploch ze silničních dílců | m2 | 4 |  | 0 | CS ÚRS 2018 02 |  |  | základní |  | 0 | 0 | 0 | 0.355 | 1.42 | 4 | K | 2 |  |  |  | ROZPOCET | 0 | 0 | 0 | 0 | 0 | 1 | 0 | 4 | 615860890
| PP |  | Rozebírání zpevněných ploch s přemístěním na skládku na vzdálenost do 20 m nebo s naložením na dopravní prostředek ze silničních panelů | [15 empty] | PP | 2
| PSC |  | Poznámka k souboru cen: 1. Cena je určena pro rozebírání silničních panelů jakýchkoliv rozměrů kladených do lože z kameniva včetně odstranění lože. | [15 empty] | PSC | 2
| VV |  | "D.1.6 SO 07 Obnova vodovodních řadů | [15 empty] | VV | 2 | 1 | True | 0 | ROZPOCET
| VV |  | "SO 07 OBNOVA VODOVODNÍCH ŘADŮ | [15 empty] | VV | 2 | 1 | True | 0 | ROZPOCET
| VV |  | "bourání stávajících komunikací | [15 empty] | VV | 2 | 1 | True | 0 | ROZPOCET
| VV |  | "OBNOVA VODOVODU ČÍS. 12 | [15 empty] | VV | 2 | 1 | True | 0 | ROZPOCET
| VV |  | "rozebrání stávající betonové plochy - cesta | [15 empty] | VV | 2 | 1 | True | 0 | ROZPOCET
| VV |  | "šetrná demontáž | [15 empty] | VV | 2 | 1 | True | 0 | ROZPOCET
| VV |  | "rozměry: pl. 4,00m2 | [15 empty] | VV | 2 | 1 | True | 0 | ROZPOCET
| VV |  | 4,00 |  | 4 | [13 empty] | VV | 2 | 2 | True | 0 | ROZPOCET
| VV |  | Součet |  | 4 | [13 empty] | VV | 2 | 4 | True | 1 | ROZPOCET
3 | K | 121101101 | Sejmutí ornice s přemístěním na mezideponii | m3 | 114.383 |  | 0 | CS ÚRS 2018 02 |  |  | základní |  | 0 | 0 | 0 | 0 | 0 | 4 | K | 2 |  |  |  | ROZPOCET | 0 | 0 | 0 | 0 | 0 | 1 | 0 | 4 | -459603983
| PP |  | Sejmutí ornice nebo lesní půdy s vodorovným přemístěním na hromady v místě upotřebení nebo na dočasné či trvalé skládky se složením | [15 empty] | PP | 2
| PSC |  | Poznámka k souboru cen: 1. V cenách jsou započteny i náklady na příp. nutné naložení sejmuté ornice na dopravní prostředek. 2. V cenách nejsou započteny náklady na odstranění nevhodných přimísenin (kamenů, kořenů apod.); tyto práce se ocení individuálně. 3. Množství ornice odebírané ze skládek se do objemu vykopávek pro volbu cen podle množství nezapočítává. Ceny souboru cen 122 . 0-11 Odkopávky a prokopávky nezapažené, se volí pro ornici odebíranou z projektovaných dočasných skládek; a) na staveništi podle součtu objemu ze všech skládek, b) mimo staveniště podle objemu každé skládky zvlášť. 4. Uložení ornice na skládky se oceňuje podle ustanovení v poznámkách č. 1 a 2 k ceně 171 20-1201 Uložení sypaniny na skládky. Složení ornice na hromady v místě upotřebení se neoceňuje. 5. Odebírá-li se ornice z projektované dočasné skládky, oceňuje se její naložení a přemístění podle čl. 3172 Všeobecných podmínek tohoto katalogu. 6. Přemísťuje-li se ornice na vzdálenost větší něž 250 m, vzdálenost 50 m se pro určení vzdálenosti vodorovného přemístění neodečítá a ocení se sejmutí a přemístění bez ohledu na ustanovení pozn. č. 1 takto: a) sejmutí ornice na vzdálenost 50m cenou 121 10-1101; b) naložení příslušnou cenou souboru cen 167 10- . . c) vodorovné přemístění cenami souboru cen 162 . 0- . . Vodorovné přemístění výkopku. 7. Sejmutí podorničí se oceňuje cenami odkopávek s přihlédnutím k ustanovení čl. 3112 Všeobecných podmínek tohoto katalogu. | [15 empty] | PSC | 2
| VV |  | "D.1.6 SO 07 Obnova vodovodních řadů | [15 empty] | VV | 2 | 1 | True | 0 | ROZPOCET
| VV |  | "SO 07 OBNOVA VODOVODNÍCH ŘADŮ | [15 empty] | VV | 2 | 1 | True | 0 | ROZPOCET
| VV |  | "OBNOVA VODOVODU ČÍS. 12 | [15 empty] | VV | 2 | 1 | True | 0 | ROZPOCET
| VV |  | "odstranění ornice vrtsva tl. 0,20m | [15 empty] | VV | 2 | 1 | True | 0 | ROZPOCET
| VV |  | "rozměry: š. 1,02m x dl. celkem 562,70m | [15 empty] | VV | 2 | 1 | True | 0 | ROZPOCET
| VV |  | 1,02*560,70*0,20 |  | 114.383 | [13 empty] | VV | 2 | 2 | True | 0 | ROZPOCET
| VV |  | Součet |  | 114.383 | [13 empty] | VV | 2 | 4 | True | 1 | ROZPOCET
4 | K | 132101202 | Hloubení rýh š do 2000 mm v hornině tř. 1 a 2 objemu do 1000 m3 | m3 | 480.915 |  | 0 | CS ÚRS 2018 02 |  |  | základní |  | 0 | 0 | 0 | 0 | 0 | 4 | K | 2 |  |  |  | ROZPOCET | 0 | 0 | 0 | 0 | 0 | 1 | 0 | 4 | 672465028
| PP |  | Hloubení zapažených i nezapažených rýh šířky přes 600 do 2 000 mm s urovnáním dna do předepsaného profilu a spádu v horninách tř. 1 a 2 přes 100 do 1 000 m3 | [15 empty] | PP | 2
| PSC |  | Poznámka k souboru cen: 1. V cenách jsou započteny i náklady na případné nutné přemístění výkopku ve výkopišti na vzdálenost do 3 m a na přehození výkopku na přilehlém terénu na vzdálenost do 5 m od okraje jámy nebo naložení na dopravní prostředek. 2. Hloubení rýh při lesnicko-technických melioracích se oceňuje: a) ve stržích cenami platnými pro objem výkopu do 100 m3, i když skutečný objem výkopu je větší, b) mimo strže pro příčná a podélná zpevnění dna a břehů pod obrysem výkopu pro koryta vodotečí, zejména pro konstrukce těles, stupňů, boků, předprahů, prahů, odháněk, výhonů a pro základy zdí, dlažeb, rovnanin, plůtků a hatí, pro jakoukoliv šířku rýhy, při objemu do 100 m3 cenami příslušnými pro objem výkopu do 100 m3 a při jakémkoliv objemu výkopu přes 100 m3 cenami příslušnými pro objem výkopu přes 100 do 1 000 m3. 3. Náklady na svislé přemístění výkopku nad 1 m hloubky se určí dle ustanovení článku č. 3161 všeobecných podmínek katalogu. 4. Předepisuje-li projekt hloubit rýhy 5 až 7 bez použití trhavin, oceňuje se toto hloubení: a) v suchu nebo mokru cenami 138 40-1201, 138 50-1201 a 138 60-1201 Dolamování hloubených vykopávek, b) v tekoucí vodě při jakékoliv její rychlosti individuálně. 5. Ceny nelze použít pro hloubení rýh a hloubky přes 16 m. Tyto práce se oceňují individuálně. | [15 empty] | PSC | 2
| VV |  | "D.1.6 SO 07 Obnova vodovodních řadů | [15 empty] | VV | 2 | 1 | True | 0 | ROZPOCET
| VV |  | "SO 07 OBNOVA VODOVODNÍCH ŘADŮ | [15 empty] | VV | 2 | 1 | True | 0 | ROZPOCET
| VV |  | "výkop pro montáž potrubí | [15 empty] | VV | 2 | 1 | True | 0 | ROZPOCET
| VV |  | "OBNOVA VODOVODU ČÍS. 12 | [15 empty] | VV | 2 | 1 | True | 0 | ROZPOCET
| VV |  | "zatřídění zemin 60% tř. 2, 40% tř. 3 | [15 empty] | VV | 2 | 1 | True | 0 | ROZPOCET
| VV |  | "výkop v panelová cesta, skladba tl. 0,25m, rozměry: š. 1,02m, dl. celkem 4,00m, h. 1,67m | [15 empty] | VV | 2 | 1 | True | 0 | ROZPOCET
| VV |  | 0,60*(1,02*4,00*(1,67-0,25)) |  | 3.476 | [13 empty] | VV | 2 | 2 | True | 0 | ROZPOCET
| VV |  | "výkop v terénu, skladba tl. 0,20m, rozměry: š. 1,02m, dl. celkem 530,70m, h. 1,67m | [15 empty] | VV | 2 | 1 | True | 0 | ROZPOCET
| VV |  | 0,60*(1,02*530,70*(1,67-0,20)) |  | 477.439 | [13 empty] | VV | 2 | 2 | True | 0 | ROZPOCET
| VV |  | Součet |  | 480.915 | [13 empty] | VV | 2 | 4 | True | 1 | ROZPOCET
5 | K | 132201202 | Hloubení rýh š do 2000 mm v hornině tř. 3 objemu do 1000 m3 | m3 | 320.61 |  | 0 | CS ÚRS 2018 02 |  |  | základní |  | 0 | 0 | 0 | 0 | 0 | 4 | K | 2 |  |  |  | ROZPOCET | 0 | 0 | 0 | 0 | 0 | 1 | 0 | 4 | -960528256
| PP |  | Hloubení zapažených i nezapažených rýh šířky přes 600 do 2 000 mm s urovnáním dna do předepsaného profilu a spádu v hornině tř. 3 přes 100 do 1 000 m3 | [15 empty] | PP | 2
| PSC |  | Poznámka k souboru cen: 1. V cenách jsou započteny i náklady na případné nutné přemístění výkopku ve výkopišti na vzdálenost do 3 m a na přehození výkopku na přilehlém terénu na vzdálenost do 5 m od okraje jámy nebo naložení na dopravní prostředek. 2. Hloubení rýh při lesnicko-technických melioracích se oceňuje: a) ve stržích cenami platnými pro objem výkopu do 100 m3, i když skutečný objem výkopu je větší, b) mimo strže pro příčná a podélná zpevnění dna a břehů pod obrysem výkopu pro koryta vodotečí, zejména pro konstrukce těles, stupňů, boků, předprahů, prahů, odháněk, výhonů a pro základy zdí, dlažeb, rovnanin, plůtků a hatí, pro jakoukoliv šířku rýhy, při objemu do 100 m3 cenami příslušnými pro objem výkopu do 100 m3 a při jakémkoliv objemu výkopu přes 100 m3 cenami příslušnými pro objem výkopu přes 100 do 1 000 m3. 3. Náklady na svislé přemístění výkopku nad 1 m hloubky se určí dle ustanovení článku č. 3161 všeobecných podmínek katalogu. 4. Předepisuje-li projekt hloubit rýhy 5 až 7 bez použití trhavin, oceňuje se toto hloubení: a) v suchu nebo mokru cenami 138 40-1201, 138 50-1201 a 138 60-1201 Dolamování hloubených vykopávek, b) v tekoucí vodě při jakékoliv její rychlosti individuálně. 5. Ceny nelze použít pro hloubení rýh a hloubky přes 16 m. Tyto práce se oceňují individuálně. | [15 empty] | PSC | 2
| VV |  | "D.1.6 SO 07 Obnova vodovodních řadů | [15 empty] | VV | 2 | 1 | True | 0 | ROZPOCET
| VV |  | "SO 07 OBNOVA VODOVODNÍCH ŘADŮ | [15 empty] | VV | 2 | 1 | True | 0 | ROZPOCET
| VV |  | "výkop pro montáž potrubí | [15 empty] | VV | 2 | 1 | True | 0 | ROZPOCET
| VV |  | "OBNOVA VODOVODU ČÍS. 12 | [15 empty] | VV | 2 | 1 | True | 0 | ROZPOCET
| VV |  | "zatřídění zemin 60% tř. 2, 40% tř. 3 | [15 empty] | VV | 2 | 1 | True | 0 | ROZPOCET
| VV |  | "výkop v panelová cesta, skladba tl. 0,25m, rozměry: š. 1,02m, dl. celkem 4,00m, h. 1,67m | [15 empty] | VV | 2 | 1 | True | 0 | ROZPOCET
| VV |  | 0,40*(1,02*4,00*(1,67-0,25)) |  | 2.317 | [13 empty] | VV | 2 | 2 | True | 0 | ROZPOCET
| VV |  | "výkop v terénu, skladba tl. 0,20m, rozměry: š. 1,02m, dl. celkem 530,70m, h. 1,67m | [15 empty] | VV | 2 | 1 | True | 0 | ROZPOCET
| VV |  | 0,40*(1,02*530,70*(1,67-0,20)) |  | 318.293 | [13 empty] | VV | 2 | 2 | True | 0 | ROZPOCET
| VV |  | Součet |  | 320.61 | [13 empty] | VV | 2 | 4 | True | 1 | ROZPOCET
6 | K | 132201209 | Příplatek za lepivost k hloubení rýh š do 2000 mm v hornině tř. 3 | m3 | 96.183 |  | 0 | CS ÚRS 2018 02 |  |  | základní |  | 0 | 0 | 0 | 0 | 0 | 4 | K | 2 |  |  |  | ROZPOCET | 0 | 0 | 0 | 0 | 0 | 1 | 0 | 4 | 230065717
| PP |  | Hloubení zapažených i nezapažených rýh šířky přes 600 do 2 000 mm s urovnáním dna do předepsaného profilu a spádu v hornině tř. 3 Příplatek k cenám za lepivost horniny tř. 3 | [15 empty] | PP | 2
| PSC |  | Poznámka k souboru cen: 1. V cenách jsou započteny i náklady na případné nutné přemístění výkopku ve výkopišti na vzdálenost do 3 m a na přehození výkopku na přilehlém terénu na vzdálenost do 5 m od okraje jámy nebo naložení na dopravní prostředek. 2. Hloubení rýh při lesnicko-technických melioracích se oceňuje: a) ve stržích cenami platnými pro objem výkopu do 100 m3, i když skutečný objem výkopu je větší, b) mimo strže pro příčná a podélná zpevnění dna a břehů pod obrysem výkopu pro koryta vodotečí, zejména pro konstrukce těles, stupňů, boků, předprahů, prahů, odháněk, výhonů a pro základy zdí, dlažeb, rovnanin, plůtků a hatí, pro jakoukoliv šířku rýhy, při objemu do 100 m3 cenami příslušnými pro objem výkopu do 100 m3 a při jakémkoliv objemu výkopu přes 100 m3 cenami příslušnými pro objem výkopu přes 100 do 1 000 m3. 3. Náklady na svislé přemístění výkopku nad 1 m hloubky se určí dle ustanovení článku č. 3161 všeobecných podmínek katalogu. 4. Předepisuje-li projekt hloubit rýhy 5 až 7 bez použití trhavin, oceňuje se toto hloubení: a) v suchu nebo mokru cenami 138 40-1201, 138 50-1201 a 138 60-1201 Dolamování hloubených vykopávek, b) v tekoucí vodě při jakékoliv její rychlosti individuálně. 5. Ceny nelze použít pro hloubení rýh a hloubky přes 16 m. Tyto práce se oceňují individuálně. | [15 empty] | PSC | 2
| VV |  | "D.1.6 SO 07 Obnova vodovodních řadů | [15 empty] | VV | 2 | 1 | True | 0 | ROZPOCET
| VV |  | "SO 07 OBNOVA VODOVODNÍCH ŘADŮ | [15 empty] | VV | 2 | 1 | True | 0 | ROZPOCET
| VV |  | "výkop pro montáž potrubí | [15 empty] | VV | 2 | 1 | True | 0 | ROZPOCET
| VV |  | "OBNOVA VODOVODU ČÍS. 12 | [15 empty] | VV | 2 | 1 | True | 0 | ROZPOCET
| VV |  | "zatřídění zemin 60% tř. 2, 40% tř. 3 | [15 empty] | VV | 2 | 1 | True | 0 | ROZPOCET
| VV |  | "výkop v panelová cesta, skladba tl. 0,25m, rozměry: š. 1,02m, dl. celkem 4,00m, h. 1,67m | [15 empty] | VV | 2 | 1 | True | 0 | ROZPOCET
| VV |  | 0,40*(1,02*4,00*(1,67-0,25)) |  | 2.317 | [13 empty] | VV | 2 | 2 | True | 0 | ROZPOCET
| VV |  | "výkop v terénu, skladba tl. 0,20m, rozměry: š. 1,02m, dl. celkem 530,70m, h. 1,67m | [15 empty] | VV | 2 | 1 | True | 0 | ROZPOCET
| VV |  | 0,40*(1,02*530,70*(1,67-0,20)) |  | 318.293 | [13 empty] | VV | 2 | 2 | True | 0 | ROZPOCET
| VV |  | Součet |  | 320.61 | [13 empty] | VV | 2 | 4 | True | 1 | ROZPOCET
| VV |  | 320,61*0,3 'Přepočtené koeficientem množství |  | 96.183 | [13 empty] | VV | 2 | 2 | False | 1 | ROZPOCET
7 | K | 151811131 | Osazení pažicího boxu hl výkopu do 4 m š do 1,2 m | m2 | 1571.618 |  | 0 | CS ÚRS 2018 02 |  |  | základní |  | 0 | 0.00058 | 0.91154 | 0 | 0 | 4 | K | 2 |  |  |  | ROZPOCET | 0 | 0 | 0 | 0 | 0 | 1 | 0 | 4 | 1142316010
| PP |  | Zřízení pažicích boxů pro pažení a rozepření stěn rýh podzemního vedení hloubka výkopu do 4 m, šířka do 1,2 m | [15 empty] | PP | 2
| PSC |  | Poznámka k souboru cen: 1. Množství měrných jednotek pažicích boxů se určuje v m2 celkové zapažené plochy (započítávají se obě strany výkopu). | [15 empty] | PSC | 2
| VV |  | "D.1.6 SO 07 Obnova vodovodních řadů | [15 empty] | VV | 2 | 1 | True | 0 | ROZPOCET
| VV |  | "SO 07 OBNOVA VODOVODNÍCH ŘADŮ | [15 empty] | VV | 2 | 1 | True | 0 | ROZPOCET
| VV |  | "výkop pro montáž potrubí | [15 empty] | VV | 2 | 1 | True | 0 | ROZPOCET
| VV |  | "OBNOVA VODOVODU ČÍS. 12 | [15 empty] | VV | 2 | 1 | True | 0 | ROZPOCET
| VV |  | "zatřídění zemin 60% tř. 2, 40% tř. 3 | [15 empty] | VV | 2 | 1 | True | 0 | ROZPOCET
| VV |  | "výkop v panelová cesta, skladba tl. 0,25m, rozměry: š. 1,02m, dl. celkem 4,00m, h. 1,67m | [15 empty] | VV | 2 | 1 | True | 0 | ROZPOCET
| VV |  | 2*4,00*(1,67-0,25) |  | 11.36 | [13 empty] | VV | 2 | 2 | True | 0 | ROZPOCET
| VV |  | "výkop v terénu, skladba tl. 0,20m, rozměry: š. 1,02m, dl. celkem 530,70m, h. 1,67m | [15 empty] | VV | 2 | 1 | True | 0 | ROZPOCET
| VV |  | 2*530,70*(1,67-0,20) |  | 1560.258 | [13 empty] | VV | 2 | 2 | True | 0 | ROZPOCET
| VV |  | Součet |  | 1571.618 | [13 empty] | VV | 2 | 4 | True | 1 | ROZPOCET
8 | K | 151811231 | Odstranění pažicího boxu hl výkopu do 4 m š do 1,2 m | m2 | 1571.618 |  | 0 | CS ÚRS 2018 02 |  |  | základní |  | 0 | 0 | 0 | 0 | 0 | 4 | K | 2 |  |  |  | ROZPOCET | 0 | 0 | 0 | 0 | 0 | 1 | 0 | 4 | -1066129263
| PP |  | Odstranění pažicích boxů pro pažení a rozepření stěn rýh podzemního vedení hloubka výkopu do 4 m, šířka do 1,2 m | [15 empty] | PP | 2
| VV |  | "D.1.6 SO 07 Obnova vodovodních řadů | [15 empty] | VV | 2 | 1 | True | 0 | ROZPOCET
| VV |  | "SO 07 OBNOVA VODOVODNÍCH ŘADŮ | [15 empty] | VV | 2 | 1 | True | 0 | ROZPOCET
| VV |  | "výkop pro montáž potrubí | [15 empty] | VV | 2 | 1 | True | 0 | ROZPOCET
| VV |  | "OBNOVA VODOVODU ČÍS. 12 | [15 empty] | VV | 2 | 1 | True | 0 | ROZPOCET
| VV |  | "zatřídění zemin 60% tř. 2, 40% tř. 3 | [15 empty] | VV | 2 | 1 | True | 0 | ROZPOCET
| VV |  | "výkop v panelová cesta, skladba tl. 0,25m, rozměry: š. 1,02m, dl. celkem 4,00m, h. 1,67m | [15 empty] | VV | 2 | 1 | True | 0 | ROZPOCET
| VV |  | 2*4,00*(1,67-0,25) |  | 11.36 | [13 empty] | VV | 2 | 2 | True | 0 | ROZPOCET
| VV |  | "výkop v terénu, skladba tl. 0,20m, rozměry: š. 1,02m, dl. celkem 530,70m, h. 1,67m | [15 empty] | VV | 2 | 1 | True | 0 | ROZPOCET
| VV |  | 2*530,70*(1,67-0,20) |  | 1560.258 | [13 empty] | VV | 2 | 2 | True | 0 | ROZPOCET
| VV |  | Součet |  | 1571.618 | [13 empty] | VV | 2 | 4 | True | 1 | ROZPOCET
9 | K | 161101101 | Svislé přemístění výkopku z horniny tř. 1 až 4 hl výkopu do 2,5 m | m3 | 828.591 |  | 0 | CS ÚRS 2018 02 |  |  | základní |  | 0 | 0 | 0 | 0 | 0 | 4 | K | 2 |  |  |  | ROZPOCET | 0 | 0 | 0 | 0 | 0 | 1 | 0 | 4 | -2034365236
| PP |  | Svislé přemístění výkopku bez naložení do dopravní nádoby avšak s vyprázdněním dopravní nádoby na hromadu nebo do dopravního prostředku z horniny tř. 1 až 4, při hloubce výkopu přes 1 do 2,5 m | [15 empty] | PP | 2
| PSC |  | Poznámka k souboru cen: 1. Ceny -1151 až -1158 lze použít i pro svislé přemístění materiálu a stavební suti z konstrukcí ze zdiva cihelného nebo kamenného, z betonu prostého, prokládaného, železového i předpjatého, pokud tyto konstrukce byly vybourány ve výkopišti. 2. Ceny pro hloubku přes 1 do 2,5 m, přes 2,5 m do 4 m atd. jsou určeny pro svislé přemístění výkopku od 0 do 2,5 m, od 0 do 4 m atd. 3. Množství materiálu i stavební suti z rozbouraných konstrukcí pro přemístění se rovná objemu konstrukcí před rozbouráním. | [15 empty] | PSC | 2
| VV |  | "D.1.6 SO 07 Obnova vodovodních řadů | [15 empty] | VV | 2 | 1 | True | 0 | ROZPOCET
| VV |  | "SO 07 OBNOVA VODOVODNÍCH ŘADŮ | [15 empty] | VV | 2 | 1 | True | 0 | ROZPOCET
| VV |  | "výkop pro montáž potrubí | [15 empty] | VV | 2 | 1 | True | 0 | ROZPOCET
| VV |  | "OBNOVA VODOVODU ČÍS. 12 | [15 empty] | VV | 2 | 1 | True | 0 | ROZPOCET
| VV |  | "zatřídění zemin 60% tř. 2, 40% tř. 3 | [15 empty] | VV | 2 | 1 | True | 0 | ROZPOCET
| VV |  | "výkop v panelová cesta, skladba tl. 0,25m, rozměry: š. 1,02m, dl. celkem 4,00m, h. 1,67m | [15 empty] | VV | 2 | 1 | True | 0 | ROZPOCET
| VV |  | 1,02*4,00*(1,67-0,25) |  | 5.794 | [13 empty] | VV | 2 | 2 | True | 0 | ROZPOCET
| VV |  | "výkop v terénu, skladba tl. 0,15m, rozměry: š. 1,02m, dl. celkem 530,70m, h. 1,67m | [15 empty] | VV | 2 | 1 | True | 0 | ROZPOCET
| VV |  | 1,02*530,70*(1,67-0,15) |  | 822.797 | [13 empty] | VV | 2 | 2 | True | 0 | ROZPOCET
| VV |  | Součet |  | 828.591 | [13 empty] | VV | 2 | 4 | True | 1 | ROZPOCET
10 | K | 162301102 | Vodorovné přemístění výkopku/sypaniny z horniny tř. 1 až 4 | m3 | 915.909 |  | 0 | CS ÚRS 2018 02 |  |  | základní |  | 0 | 0 | 0 | 0 | 0 | 4 | K | 2 |  |  |  | ROZPOCET | 0 | 0 | 0 | 0 | 0 | 1 | 0 | 4 | -1574126137
| PP |  | Vodorovné přemístění výkopku nebo sypaniny po suchu na obvyklém dopravním prostředku, bez naložení výkopku, avšak se složením bez rozhrnutí z horniny tř. 1 až 4 | [15 empty] | PP | 2
| PSC |  | Poznámka k souboru cen: 1. Ceny nelze použít, předepisuje-li projekt přemístit výkopek na místo nepřístupné obvyklým dopravním prostředkům; toto přemístění se oceňuje individuálně. 2. V cenách jsou započteny i náhrady za jízdu loženého vozidla v terénu ve výkopišti nebo na násypišti. 3. V cenách nejsou započteny náklady na rozhrnutí výkopku na násypišti; toto rozhrnutí se oceňuje cenami souboru cen 171 . 0- . . Uložení sypaniny do násypů a 171 20-1201 Uložení sypaniny na skládky. 4. Je-li na dopravní dráze pro vodorovné přemístění nějaká překážka, pro kterou je nutno překládat výkopek z jednoho obvyklého dopravního prostředku na jiný obvyklý dopravní prostředek, oceňuje se toto lomené vodorovné přemístění výkopku v každém úseku samostatně příslušnou cenou tohoto souboru cen a překládání výkopku cenami souboru cen 167 10-3 . Nakládání neulehlého výkopku z hromad s ohledem na ustanovení pozn. číslo 5. 5. Přemísťuje-li se výkopek z dočasných skládek vzdálených do 50 m, neoceňuje se nakládání výkopku, i když se provádí. Toto ustanovení neplatí, vylučuje-li projekt použití dozeru. 6. V cenách vodorovného přemístění sypaniny nejsou započteny náklady na dodávku materiálu, tyto se oceňují ve specifikaci. | [15 empty] | PSC | 2
| VV |  | "D.1.6 SO 07 Obnova vodovodních řadů | [15 empty] | VV | 2 | 1 | True | 0 | ROZPOCET
| VV |  | "SO 07 OBNOVA VODOVODNÍCH ŘADŮ | [15 empty] | VV | 2 | 1 | True | 0 | ROZPOCET
| VV |  | "PŘESUN VÝKOPKU NA MEZIDEPONII | [15 empty] | VV | 2 | 1 | True | 0 | ROZPOCET
| VV |  | "přesun na mezideponii k tomu určenou dle dispozic zhotovitele | [15 empty] | VV | 2 | 1 | True | 0 | ROZPOCET
| VV |  | "výkop pro montáž potrubí | [15 empty] | VV | 2 | 1 | True | 0 | ROZPOCET
| VV |  | "OBNOVA VODOVODU ČÍS. 12 | [15 empty] | VV | 2 | 1 | True | 0 | ROZPOCET
| VV |  | "zatřídění zemin 60% tř. 2, 40% tř. 3 | [15 empty] | VV | 2 | 1 | True | 0 | ROZPOCET
| VV |  | "výkop v panelová cesta, skladba tl. 0,25m, rozměry: š. 1,02m, dl. celkem 4,00m, h. 1,67m | [15 empty] | VV | 2 | 1 | True | 0 | ROZPOCET
| VV |  | 1,02*4,00*(1,67-0,25) |  | 5.794 | [13 empty] | VV | 2 | 2 | True | 0 | ROZPOCET
| VV |  | "výkop v terénu, skladba tl. 0,20m, rozměry: š. 1,02m, dl. celkem 530,70m, h. 1,67m | [15 empty] | VV | 2 | 1 | True | 0 | ROZPOCET
| VV |  | 1,02*530,70*(1,67-0,20) |  | 795.732 | [13 empty] | VV | 2 | 2 | True | 0 | ROZPOCET
| VV |  | Mezisoučet |  | 801.526 | [13 empty] | VV | 2 | 3 | True | 0 | ROZPOCET
| VV |  | "odstranění ornice vrtsva tl. 0,20m | [15 empty] | VV | 2 | 1 | True | 0 | ROZPOCET
| VV |  | "rozměry: š. 1,02m x dl. celkem 562,70m | [15 empty] | VV | 2 | 1 | True | 0 | ROZPOCET
| VV |  | 1,02*560,70*0,20 |  | 114.383 | [13 empty] | VV | 2 | 2 | True | 0 | ROZPOCET
| VV |  | Mezisoučet |  | 114.383 | [13 empty] | VV | 2 | 3 | True | 0 | ROZPOCET
| VV |  | Součet |  | 915.909 | [13 empty] | VV | 2 | 4 | True | 1 | ROZPOCET
11 | K | 162301102 | Vodorovné přemístění výkopku/sypaniny z horniny tř. 1 až 4 | m3 | 558.75 |  | 0 | CS ÚRS 2018 02 |  |  | základní |  | 0 | 0 | 0 | 0 | 0 | 4 | K | 2 |  |  |  | ROZPOCET | 0 | 0 | 0 | 0 | 0 | 1 | 0 | 4 | -653022474
| PP |  | Vodorovné přemístění výkopku nebo sypaniny po suchu na obvyklém dopravním prostředku, bez naložení výkopku, avšak se složením bez rozhrnutí z horniny tř. 1 až 4 | [15 empty] | PP | 2
| PSC |  | Poznámka k souboru cen: 1. Ceny nelze použít, předepisuje-li projekt přemístit výkopek na místo nepřístupné obvyklým dopravním prostředkům; toto přemístění se oceňuje individuálně. 2. V cenách jsou započteny i náhrady za jízdu loženého vozidla v terénu ve výkopišti nebo na násypišti. 3. V cenách nejsou započteny náklady na rozhrnutí výkopku na násypišti; toto rozhrnutí se oceňuje cenami souboru cen 171 . 0- . . Uložení sypaniny do násypů a 171 20-1201 Uložení sypaniny na skládky. 4. Je-li na dopravní dráze pro vodorovné přemístění nějaká překážka, pro kterou je nutno překládat výkopek z jednoho obvyklého dopravního prostředku na jiný obvyklý dopravní prostředek, oceňuje se toto lomené vodorovné přemístění výkopku v každém úseku samostatně příslušnou cenou tohoto souboru cen a překládání výkopku cenami souboru cen 167 10-3 . Nakládání neulehlého výkopku z hromad s ohledem na ustanovení pozn. číslo 5. 5. Přemísťuje-li se výkopek z dočasných skládek vzdálených do 50 m, neoceňuje se nakládání výkopku, i když se provádí. Toto ustanovení neplatí, vylučuje-li projekt použití dozeru. 6. V cenách vodorovného přemístění sypaniny nejsou započteny náklady na dodávku materiálu, tyto se oceňují ve specifikaci. | [15 empty] | PSC | 2
| VV |  | "D.1.6 SO 07 Obnova vodovodních řadů | [15 empty] | VV | 2 | 1 | True | 0 | ROZPOCET
| VV |  | "SO 07 OBNOVA VODOVODNÍCH ŘADŮ | [15 empty] | VV | 2 | 1 | True | 0 | ROZPOCET
| VV |  | "PŘESUN VÝKOPKU Z MEZIDEPONIE ZPĚT | [15 empty] | VV | 2 | 1 | True | 0 | ROZPOCET
| VV |  | "přesun na mezideponii k tomu určenou dle dispozic zhotovitele | [15 empty] | VV | 2 | 1 | True | 0 | ROZPOCET
| VV |  | "OBNOVA VODOVODU ČÍS. 12 | [15 empty] | VV | 2 | 1 | True | 0 | ROZPOCET
| VV |  | "zásyp výkopu v terénu, skladba tl. 0,20m, odpočet obsyp a zásyp potrubí | [15 empty] | VV | 2 | 1 | True | 0 | ROZPOCET
| VV |  | "rozměry: š. 1,02m, dl. celkem 530,70m, h. 1,67m | [15 empty] | VV | 2 | 1 | True | 0 | ROZPOCET
| VV |  | 1,02*530,70*(1,67-0,20-0,375-0,175) |  | 498.009 | [13 empty] | VV | 2 | 2 | True | 0 | ROZPOCET
| VV |  | "zásyp výkopu v panelová cesta, skladba tl. 0,25m, odpočet obsyp a zásyp potrubí | [15 empty] | VV | 2 | 1 | True | 0 | ROZPOCET
| VV |  | "rozměry: š. 1,02m, dl. celkem 4,00m, h. 1,67m | [15 empty] | VV | 2 | 1 | True | 0 | ROZPOCET
| VV |  | 1,02*4,00*(1,67-0,25-0,375-0,175) |  | 3.55 | [13 empty] | VV | 2 | 2 | True | 0 | ROZPOCET
| VV |  | Mezisoučet |  | 501.559 | [13 empty] | VV | 2 | 3 | True | 0 | ROZPOCET
| VV |  | "odstranění ornice vrtsva tl. 0,10m | [15 empty] | VV | 2 | 1 | True | 0 | ROZPOCET
| VV |  | "rozměry: š. 1,02m x dl. celkem 562,70m | [15 empty] | VV | 2 | 1 | True | 0 | ROZPOCET
| VV |  | 1,02*560,70*0,10 |  | 57.191 | [13 empty] | VV | 2 | 2 | True | 0 | ROZPOCET
| VV |  | Mezisoučet |  | 57.191 | [13 empty] | VV | 2 | 3 | True | 0 | ROZPOCET
| VV |  | Součet |  | 558.75 | [13 empty] | VV | 2 | 4 | True | 1 | ROZPOCET
12 | K | 162701105 | Vodorovné přemístění výkopku/sypaniny z horniny tř. 1 až 4 | m3 | 357.158 |  | 0 | CS ÚRS 2018 02 |  |  | základní |  | 0 | 0 | 0 | 0 | 0 | 4 | K | 2 |  |  |  | ROZPOCET | 0 | 0 | 0 | 0 | 0 | 1 | 0 | 4 | 756206117
| PP |  | Vodorovné přemístění výkopku nebo sypaniny po suchu na obvyklém dopravním prostředku, bez naložení výkopku, avšak se složením bez rozhrnutí z horniny tř. 1 až 4 | [15 empty] | PP | 2
| PSC |  | Poznámka k souboru cen: 1. Ceny nelze použít, předepisuje-li projekt přemístit výkopek na místo nepřístupné obvyklým dopravním prostředkům; toto přemístění se oceňuje individuálně. 2. V cenách jsou započteny i náhrady za jízdu loženého vozidla v terénu ve výkopišti nebo na násypišti. 3. V cenách nejsou započteny náklady na rozhrnutí výkopku na násypišti; toto rozhrnutí se oceňuje cenami souboru cen 171 . 0- . . Uložení sypaniny do násypů a 171 20-1201 Uložení sypaniny na skládky. 4. Je-li na dopravní dráze pro vodorovné přemístění nějaká překážka, pro kterou je nutno překládat výkopek z jednoho obvyklého dopravního prostředku na jiný obvyklý dopravní prostředek, oceňuje se toto lomené vodorovné přemístění výkopku v každém úseku samostatně příslušnou cenou tohoto souboru cen a překládání výkopku cenami souboru cen 167 10-3 . Nakládání neulehlého výkopku z hromad s ohledem na ustanovení pozn. číslo 5. 5. Přemísťuje-li se výkopek z dočasných skládek vzdálených do 50 m, neoceňuje se nakládání výkopku, i když se provádí. Toto ustanovení neplatí, vylučuje-li projekt použití dozeru. 6. V cenách vodorovného přemístění sypaniny nejsou započteny náklady na dodávku materiálu, tyto se oceňují ve specifikaci. | [15 empty] | PSC | 2
| VV |  | "D.1.6 SO 07 Obnova vodovodních řadů | [15 empty] | VV | 2 | 1 | True | 0 | ROZPOCET
| VV |  | "SO 07 OBNOVA VODOVODNÍCH ŘADŮ | [15 empty] | VV | 2 | 1 | True | 0 | ROZPOCET
| VV |  | "PŘESUN PŘEBYTEČNÉHO VÝKOPKU NA SKLÁDKU | [15 empty] | VV | 2 | 1 | True | 0 | ROZPOCET
| VV |  | "přesun na trvalou skládku k tomu určenou dle dispozic zhotovitele | [15 empty] | VV | 2 | 1 | True | 0 | ROZPOCET
| VV |  | "výkop pro montáž potrubí | [15 empty] | VV | 2 | 1 | True | 0 | ROZPOCET
| VV |  | "OBNOVA VODOVODU ČÍS. 12 | [15 empty] | VV | 2 | 1 | True | 0 | ROZPOCET
| VV |  | "zatřídění zemin 60% tř. 2, 40% tř. 3 | [15 empty] | VV | 2 | 1 | True | 0 | ROZPOCET
| VV |  | "výkop v panelová cesta, skladba tl. 0,25m, rozměry: š. 1,02m, dl. celkem 4,00m, h. 1,67m | [15 empty] | VV | 2 | 1 | True | 0 | ROZPOCET
| VV |  | 1,02*4,00*(1,67-0,25)-1,02*4,00*(1,67-0,25-0,375-0,175) |  | 2.244 | [13 empty] | VV | 2 | 2 | True | 0 | ROZPOCET
| VV |  | "výkop v terénu, skladba tl. 0,20m, rozměry: š. 1,02m, dl. celkem 530,70m, h. 1,67m | [15 empty] | VV | 2 | 1 | True | 0 | ROZPOCET
| VV |  | 1,02*530,70*(1,67-0,20)-1,02*530,70*(1,67-0,20-0,375-0,175) |  | 297.723 | [13 empty] | VV | 2 | 2 | True | 0 | ROZPOCET
| VV |  | Mezisoučet |  | 299.967 | [13 empty] | VV | 2 | 3 | True | 0 | ROZPOCET
| VV |  | "odstranění ornice vrtsva tl. 0,10m | [15 empty] | VV | 2 | 1 | True | 0 | ROZPOCET
| VV |  | "rozměry: š. 1,02m x dl. celkem 562,70m | [15 empty] | VV | 2 | 1 | True | 0 | ROZPOCET
| VV |  | 1,02*560,70*0,10 |  | 57.191 | [13 empty] | VV | 2 | 2 | True | 0 | ROZPOCET
| VV |  | Mezisoučet |  | 57.191 | [13 empty] | VV | 2 | 3 | True | 0 | ROZPOCET
| VV |  | Součet |  | 357.158 | [13 empty] | VV | 2 | 4 | True | 1 | ROZPOCET
13 | K | 167101102 | Nakládání výkopku z hornin tř. 1 až 4 přes 100 m3 | m3 | 915.909 |  | 0 | CS ÚRS 2018 02 |  |  | základní |  | 0 | 0 | 0 | 0 | 0 | 4 | K | 2 |  |  |  | ROZPOCET | 0 | 0 | 0 | 0 | 0 | 1 | 0 | 4 | -691156258
| PP |  | Nakládání, skládání a překládání neulehlého výkopku nebo sypaniny nakládání, množství přes 100 m3, z hornin tř. 1 až 4 | [15 empty] | PP | 2
| PSC |  | Poznámka k souboru cen: 1. Ceny -1101, -1151, -1102, -1152, -1103, -1153, jsou určeny pro nakládání, skládání a překládání na obvyklý nebo z obvyklého dopravního prostředku. Pro nakládání z lodi nebo na loď jsou určeny ceny -1105 a -1155. 2. Ceny -1105 a -1155 jsou určeny pro nakládání, překládání a vykládání na vzdálenost a) do 20 m vodorovně; vodorovná vzdálenost se měří od těžnice lodi k těžnici druhé lodi, nebo k těžišti hromady na břehu nebo k těžišti dopravního prostředku na suchu, b) do 4 m svisle; svislá vzdálenost se měří od pracovní hladiny vody k úrovni srovnaného terénu v místě hromady nebo v místě dopravní plochy pro dopravní prostředek na suchu. Uvedenou svislou vzdálenost 4 m lze zvětšit, a to nejvýše do 6 m, jestliže je vodorovná vzdálenost uvedená v bodu a) kratší než 20 m nejméně o trojnásobek zvětšení výšky přes 4 m. 3. Množství měrných jednotek se určí v rostlém stavu horniny. | [15 empty] | PSC | 2
| VV |  | "D.1.6 SO 07 Obnova vodovodních řadů | [15 empty] | VV | 2 | 1 | True | 0 | ROZPOCET
| VV |  | "SO 07 OBNOVA VODOVODNÍCH ŘADŮ | [15 empty] | VV | 2 | 1 | True | 0 | ROZPOCET
| VV |  | "PŘESUN VÝKOPKU NA MEZIDEPONII | [15 empty] | VV | 2 | 1 | True | 0 | ROZPOCET
| VV |  | "přesun na mezideponii k tomu určenou dle dispozic zhotovitele | [15 empty] | VV | 2 | 1 | True | 0 | ROZPOCET
| VV |  | "výkop pro montáž potrubí | [15 empty] | VV | 2 | 1 | True | 0 | ROZPOCET
| VV |  | "OBNOVA VODOVODU ČÍS. 12 | [15 empty] | VV | 2 | 1 | True | 0 | ROZPOCET
| VV |  | "zatřídění zemin 60% tř. 2, 40% tř. 3 | [15 empty] | VV | 2 | 1 | True | 0 | ROZPOCET
| VV |  | "výkop v panelová cesta, skladba tl. 0,25m, rozměry: š. 1,02m, dl. celkem 4,00m, h. 1,67m | [15 empty] | VV | 2 | 1 | True | 0 | ROZPOCET
| VV |  | 1,02*4,00*(1,67-0,25) |  | 5.794 | [13 empty] | VV | 2 | 2 | True | 0 | ROZPOCET
| VV |  | "výkop v terénu, skladba tl. 0,20m, rozměry: š. 1,02m, dl. celkem 530,70m, h. 1,67m | [15 empty] | VV | 2 | 1 | True | 0 | ROZPOCET
| VV |  | 1,02*530,70*(1,67-0,20) |  | 795.732 | [13 empty] | VV | 2 | 2 | True | 0 | ROZPOCET
| VV |  | Mezisoučet |  | 801.526 | [13 empty] | VV | 2 | 3 | True | 0 | ROZPOCET
| VV |  | "odstranění ornice vrtsva tl. 0,20m | [15 empty] | VV | 2 | 1 | True | 0 | ROZPOCET
| VV |  | "rozměry: š. 1,02m x dl. celkem 562,70m | [15 empty] | VV | 2 | 1 | True | 0 | ROZPOCET
| VV |  | 1,02*560,70*0,20 |  | 114.383 | [13 empty] | VV | 2 | 2 | True | 0 | ROZPOCET
| VV |  | Mezisoučet |  | 114.383 | [13 empty] | VV | 2 | 3 | True | 0 | ROZPOCET
| VV |  | Součet |  | 915.909 | [13 empty] | VV | 2 | 4 | True | 1 | ROZPOCET
14 | K | 167101102 | Nakládání výkopku z hornin tř. 1 až 4 přes 100 m3 | m3 | 558.75 |  | 0 | CS ÚRS 2018 02 |  |  | základní |  | 0 | 0 | 0 | 0 | 0 | 4 | K | 2 |  |  |  | ROZPOCET | 0 | 0 | 0 | 0 | 0 | 1 | 0 | 4 | -1535361933
| PP |  | Nakládání, skládání a překládání neulehlého výkopku nebo sypaniny nakládání, množství přes 100 m3, z hornin tř. 1 až 4 | [15 empty] | PP | 2
| PSC |  | Poznámka k souboru cen: 1. Ceny -1101, -1151, -1102, -1152, -1103, -1153, jsou určeny pro nakládání, skládání a překládání na obvyklý nebo z obvyklého dopravního prostředku. Pro nakládání z lodi nebo na loď jsou určeny ceny -1105 a -1155. 2. Ceny -1105 a -1155 jsou určeny pro nakládání, překládání a vykládání na vzdálenost a) do 20 m vodorovně; vodorovná vzdálenost se měří od těžnice lodi k těžnici druhé lodi, nebo k těžišti hromady na břehu nebo k těžišti dopravního prostředku na suchu, b) do 4 m svisle; svislá vzdálenost se měří od pracovní hladiny vody k úrovni srovnaného terénu v místě hromady nebo v místě dopravní plochy pro dopravní prostředek na suchu. Uvedenou svislou vzdálenost 4 m lze zvětšit, a to nejvýše do 6 m, jestliže je vodorovná vzdálenost uvedená v bodu a) kratší než 20 m nejméně o trojnásobek zvětšení výšky přes 4 m. 3. Množství měrných jednotek se určí v rostlém stavu horniny. | [15 empty] | PSC | 2
| VV |  | "D.1.6 SO 07 Obnova vodovodních řadů | [15 empty] | VV | 2 | 1 | True | 0 | ROZPOCET
| VV |  | "SO 07 OBNOVA VODOVODNÍCH ŘADŮ | [15 empty] | VV | 2 | 1 | True | 0 | ROZPOCET
| VV |  | "PŘESUN VÝKOPKU Z MEZIDEPONIE ZPĚT | [15 empty] | VV | 2 | 1 | True | 0 | ROZPOCET
| VV |  | "přesun na mezideponii k tomu určenou dle dispozic zhotovitele | [15 empty] | VV | 2 | 1 | True | 0 | ROZPOCET
| VV |  | "OBNOVA VODOVODU ČÍS. 12 | [15 empty] | VV | 2 | 1 | True | 0 | ROZPOCET
| VV |  | "zásyp výkopu v terénu, skladba tl. 0,20m, odpočet obsyp a zásyp potrubí | [15 empty] | VV | 2 | 1 | True | 0 | ROZPOCET
| VV |  | "rozměry: š. 1,02m, dl. celkem 530,70m, h. 1,67m | [15 empty] | VV | 2 | 1 | True | 0 | ROZPOCET
| VV |  | 1,02*530,70*(1,67-0,20-0,375-0,175) |  | 498.009 | [13 empty] | VV | 2 | 2 | True | 0 | ROZPOCET
| VV |  | "zásyp výkopu v panelová cesta, skladba tl. 0,25m, odpočet obsyp a zásyp potrubí | [15 empty] | VV | 2 | 1 | True | 0 | ROZPOCET
| VV |  | "rozměry: š. 1,02m, dl. celkem 4,00m, h. 1,67m | [15 empty] | VV | 2 | 1 | True | 0 | ROZPOCET
| VV |  | 1,02*4,00*(1,67-0,25-0,375-0,175) |  | 3.55 | [13 empty] | VV | 2 | 2 | True | 0 | ROZPOCET
| VV |  | Mezisoučet |  | 501.559 | [13 empty] | VV | 2 | 3 | True | 0 | ROZPOCET
| VV |  | "odstranění ornice vrtsva tl. 0,10m | [15 empty] | VV | 2 | 1 | True | 0 | ROZPOCET
| VV |  | "rozměry: š. 1,02m x dl. celkem 562,70m | [15 empty] | VV | 2 | 1 | True | 0 | ROZPOCET
| VV |  | 1,02*560,70*0,10 |  | 57.191 | [13 empty] | VV | 2 | 2 | True | 0 | ROZPOCET
| VV |  | Mezisoučet |  | 57.191 | [13 empty] | VV | 2 | 3 | True | 0 | ROZPOCET
| VV |  | Součet |  | 558.75 | [13 empty] | VV | 2 | 4 | True | 1 | ROZPOCET
15 | K | 167101102 | Nakládání výkopku z hornin tř. 1 až 4 přes 100 m3 | m3 | 357.158 |  | 0 | CS ÚRS 2018 02 |  |  | základní |  | 0 | 0 | 0 | 0 | 0 | 4 | K | 2 |  |  |  | ROZPOCET | 0 | 0 | 0 | 0 | 0 | 1 | 0 | 4 | -2131781868
| PP |  | Nakládání, skládání a překládání neulehlého výkopku nebo sypaniny nakládání, množství přes 100 m3, z hornin tř. 1 až 4 | [15 empty] | PP | 2
| PSC |  | Poznámka k souboru cen: 1. Ceny -1101, -1151, -1102, -1152, -1103, -1153, jsou určeny pro nakládání, skládání a překládání na obvyklý nebo z obvyklého dopravního prostředku. Pro nakládání z lodi nebo na loď jsou určeny ceny -1105 a -1155. 2. Ceny -1105 a -1155 jsou určeny pro nakládání, překládání a vykládání na vzdálenost a) do 20 m vodorovně; vodorovná vzdálenost se měří od těžnice lodi k těžnici druhé lodi, nebo k těžišti hromady na břehu nebo k těžišti dopravního prostředku na suchu, b) do 4 m svisle; svislá vzdálenost se měří od pracovní hladiny vody k úrovni srovnaného terénu v místě hromady nebo v místě dopravní plochy pro dopravní prostředek na suchu. Uvedenou svislou vzdálenost 4 m lze zvětšit, a to nejvýše do 6 m, jestliže je vodorovná vzdálenost uvedená v bodu a) kratší než 20 m nejméně o trojnásobek zvětšení výšky přes 4 m. 3. Množství měrných jednotek se určí v rostlém stavu horniny. | [15 empty] | PSC | 2
| VV |  | "D.1.6 SO 07 Obnova vodovodních řadů | [15 empty] | VV | 2 | 1 | True | 0 | ROZPOCET
| VV |  | "SO 07 OBNOVA VODOVODNÍCH ŘADŮ | [15 empty] | VV | 2 | 1 | True | 0 | ROZPOCET
| VV |  | "PŘESUN PŘEBYTEČNÉHO VÝKOPKU NA SKLÁDKU | [15 empty] | VV | 2 | 1 | True | 0 | ROZPOCET
| VV |  | "přesun na trvalou skládku k tomu určenou dle dispozic zhotovitele | [15 empty] | VV | 2 | 1 | True | 0 | ROZPOCET
| VV |  | "výkop pro montáž potrubí | [15 empty] | VV | 2 | 1 | True | 0 | ROZPOCET
| VV |  | "OBNOVA VODOVODU ČÍS. 12 | [15 empty] | VV | 2 | 1 | True | 0 | ROZPOCET
| VV |  | "zatřídění zemin 60% tř. 2, 40% tř. 3 | [15 empty] | VV | 2 | 1 | True | 0 | ROZPOCET
| VV |  | "výkop v panelová cesta, skladba tl. 0,25m, rozměry: š. 1,02m, dl. celkem 4,00m, h. 1,67m | [15 empty] | VV | 2 | 1 | True | 0 | ROZPOCET
| VV |  | 1,02*4,00*(1,67-0,25)-1,02*4,00*(1,67-0,25-0,375-0,175) |  | 2.244 | [13 empty] | VV | 2 | 2 | True | 0 | ROZPOCET
| VV |  | "výkop v terénu, skladba tl. 0,20m, rozměry: š. 1,02m, dl. celkem 530,70m, h. 1,67m | [15 empty] | VV | 2 | 1 | True | 0 | ROZPOCET
| VV |  | 1,02*530,70*(1,67-0,20)-1,02*530,70*(1,67-0,20-0,375-0,175) |  | 297.723 | [13 empty] | VV | 2 | 2 | True | 0 | ROZPOCET
| VV |  | Mezisoučet |  | 299.967 | [13 empty] | VV | 2 | 3 | True | 0 | ROZPOCET
| VV |  | "odstranění ornice vrtsva tl. 0,10m | [15 empty] | VV | 2 | 1 | True | 0 | ROZPOCET
| VV |  | "rozměry: š. 1,02m x dl. celkem 562,70m | [15 empty] | VV | 2 | 1 | True | 0 | ROZPOCET
| VV |  | 1,02*560,70*0,10 |  | 57.191 | [13 empty] | VV | 2 | 2 | True | 0 | ROZPOCET
| VV |  | Mezisoučet |  | 57.191 | [13 empty] | VV | 2 | 3 | True | 0 | ROZPOCET
| VV |  | Součet |  | 357.158 | [13 empty] | VV | 2 | 4 | True | 1 | ROZPOCET
16 | K | 171201201 | Uložení sypaniny na skládky | m3 | 915.909 |  | 0 | CS ÚRS 2018 02 |  |  | základní |  | 0 | 0 | 0 | 0 | 0 | 4 | K | 2 |  |  |  | ROZPOCET | 0 | 0 | 0 | 0 | 0 | 1 | 0 | 4 | -644011294
| PP |  | Uložení sypaniny na skládky | [15 empty] | PP | 2
| PSC |  | Poznámka k souboru cen: 1. Cena -1201 je určena i pro: a) uložení výkopku nebo ornice na dočasné skládky předepsané projektem tak, že na 1 m2 projektem určené plochy této skládky připadá přes 2 m3 výkopku nebo ornice; v opačném případě se uložení neoceňuje. Množství výkopku nebo ornice připadající na 1 m2 skládky se určí jako podíl množství výkopku nebo ornice, měřeného v rostlém stavu a projektem určené plochy dočasné skládky; b) zasypání koryt vodotečí a prohlubní v terénu bez předepsaného zhutnění sypaniny; c) uložení výkopku pod vodou do prohlubní ve dně vodotečí nebo nádrží. 2. Cenu -1201 nelze použít pro uložení výkopku nebo ornice: a) při vykopávkách pro podzemní vedení podél hrany výkopu, z něhož byl výkopek získán, a to ani tehdy, jestliže se výkopek po vyhození z výkopu na povrch území ještě dále přemisťuje na hromady podél výkopu; b) na dočasné skládky, které nejsou předepsány projektem; c) na dočasné skládky předepsané projektem tak, že na 1 m2 projektem určené plochy této skládky připadají nejvýše 2 m3 výkopku nebo ornice (viz. též poznámku č. 1 a); d) na dočasné skládky, oceňuje-li se cenou 121 10-1101 Sejmutí ornice nebo lesní půdy do 50 m, nebo oceňuje-li se vodorovné přemístění výkopku do 20 m a 50 m cenami 162 20-1101, 162 20-1102, 162 20-1151 a 162 20-1152. V těchto případech se uložení výkopku nebo ornice na dočasnou skládku neoceňuje. e) na trvalé skládky s předepsaným zhutněním; toto uložení výkopku se oceňuje cenami souboru cen 171 . 0- . . Uložení sypaniny do násypů. 3. V ceně -1201 jsou započteny i náklady na rozprostření sypaniny ve vrstvách s hrubým urovnáním na skládce. 4. V ceně -1201 nejsou započteny náklady na získání skládek ani na poplatky za skládku. 5. Množství jednotek uložení výkopku (sypaniny) se určí v m3 uloženého výkopku (sypaniny),v rostlém stavu zpravidla ve výkopišti. | [15 empty] | PSC | 2
| VV |  | "D.1.6 SO 07 Obnova vodovodních řadů | [15 empty] | VV | 2 | 1 | True | 0 | ROZPOCET
| VV |  | "SO 07 OBNOVA VODOVODNÍCH ŘADŮ | [15 empty] | VV | 2 | 1 | True | 0 | ROZPOCET
| VV |  | "PŘESUN VÝKOPKU NA MEZIDEPONII | [15 empty] | VV | 2 | 1 | True | 0 | ROZPOCET
| VV |  | "přesun na mezideponii k tomu určenou dle dispozic zhotovitele | [15 empty] | VV | 2 | 1 | True | 0 | ROZPOCET
| VV |  | "výkop pro montáž potrubí | [15 empty] | VV | 2 | 1 | True | 0 | ROZPOCET
| VV |  | "OBNOVA VODOVODU ČÍS. 12 | [15 empty] | VV | 2 | 1 | True | 0 | ROZPOCET
| VV |  | "zatřídění zemin 60% tř. 2, 40% tř. 3 | [15 empty] | VV | 2 | 1 | True | 0 | ROZPOCET
| VV |  | "výkop v panelová cesta, skladba tl. 0,25m, rozměry: š. 1,02m, dl. celkem 4,00m, h. 1,67m | [15 empty] | VV | 2 | 1 | True | 0 | ROZPOCET
| VV |  | 1,02*4,00*(1,67-0,25) |  | 5.794 | [13 empty] | VV | 2 | 2 | True | 0 | ROZPOCET
| VV |  | "výkop v terénu, skladba tl. 0,20m, rozměry: š. 1,02m, dl. celkem 530,70m, h. 1,67m | [15 empty] | VV | 2 | 1 | True | 0 | ROZPOCET
| VV |  | 1,02*530,70*(1,67-0,20) |  | 795.732 | [13 empty] | VV | 2 | 2 | True | 0 | ROZPOCET
| VV |  | Mezisoučet |  | 801.526 | [13 empty] | VV | 2 | 3 | True | 0 | ROZPOCET
| VV |  | "odstranění ornice vrtsva tl. 0,20m | [15 empty] | VV | 2 | 1 | True | 0 | ROZPOCET
| VV |  | "rozměry: š. 1,02m x dl. celkem 562,70m | [15 empty] | VV | 2 | 1 | True | 0 | ROZPOCET
| VV |  | 1,02*560,70*0,20 |  | 114.383 | [13 empty] | VV | 2 | 2 | True | 0 | ROZPOCET
| VV |  | Mezisoučet |  | 114.383 | [13 empty] | VV | 2 | 3 | True | 0 | ROZPOCET
| VV |  | Součet |  | 915.909 | [13 empty] | VV | 2 | 4 | True | 1 | ROZPOCET
17 | K | 171201201 | Uložení sypaniny na skládky | m3 | 357.158 |  | 0 | CS ÚRS 2018 02 |  |  | základní |  | 0 | 0 | 0 | 0 | 0 | 4 | K | 2 |  |  |  | ROZPOCET | 0 | 0 | 0 | 0 | 0 | 1 | 0 | 4 | 1726854320
| PP |  | Uložení sypaniny na skládky | [15 empty] | PP | 2
| PSC |  | Poznámka k souboru cen: 1. Cena -1201 je určena i pro: a) uložení výkopku nebo ornice na dočasné skládky předepsané projektem tak, že na 1 m2 projektem určené plochy této skládky připadá přes 2 m3 výkopku nebo ornice; v opačném případě se uložení neoceňuje. Množství výkopku nebo ornice připadající na 1 m2 skládky se určí jako podíl množství výkopku nebo ornice, měřeného v rostlém stavu a projektem určené plochy dočasné skládky; b) zasypání koryt vodotečí a prohlubní v terénu bez předepsaného zhutnění sypaniny; c) uložení výkopku pod vodou do prohlubní ve dně vodotečí nebo nádrží. 2. Cenu -1201 nelze použít pro uložení výkopku nebo ornice: a) při vykopávkách pro podzemní vedení podél hrany výkopu, z něhož byl výkopek získán, a to ani tehdy, jestliže se výkopek po vyhození z výkopu na povrch území ještě dále přemisťuje na hromady podél výkopu; b) na dočasné skládky, které nejsou předepsány projektem; c) na dočasné skládky předepsané projektem tak, že na 1 m2 projektem určené plochy této skládky připadají nejvýše 2 m3 výkopku nebo ornice (viz. též poznámku č. 1 a); d) na dočasné skládky, oceňuje-li se cenou 121 10-1101 Sejmutí ornice nebo lesní půdy do 50 m, nebo oceňuje-li se vodorovné přemístění výkopku do 20 m a 50 m cenami 162 20-1101, 162 20-1102, 162 20-1151 a 162 20-1152. V těchto případech se uložení výkopku nebo ornice na dočasnou skládku neoceňuje. e) na trvalé skládky s předepsaným zhutněním; toto uložení výkopku se oceňuje cenami souboru cen 171 . 0- . . Uložení sypaniny do násypů. 3. V ceně -1201 jsou započteny i náklady na rozprostření sypaniny ve vrstvách s hrubým urovnáním na skládce. 4. V ceně -1201 nejsou započteny náklady na získání skládek ani na poplatky za skládku. 5. Množství jednotek uložení výkopku (sypaniny) se určí v m3 uloženého výkopku (sypaniny),v rostlém stavu zpravidla ve výkopišti. | [15 empty] | PSC | 2
| VV |  | "D.1.6 SO 07 Obnova vodovodních řadů | [15 empty] | VV | 2 | 1 | True | 0 | ROZPOCET
| VV |  | "SO 07 OBNOVA VODOVODNÍCH ŘADŮ | [15 empty] | VV | 2 | 1 | True | 0 | ROZPOCET
| VV |  | "PŘESUN PŘEBYTEČNÉHO VÝKOPKU NA SKLÁDKU | [15 empty] | VV | 2 | 1 | True | 0 | ROZPOCET
| VV |  | "přesun na trvalou skládku k tomu určenou dle dispozic zhotovitele | [15 empty] | VV | 2 | 1 | True | 0 | ROZPOCET
| VV |  | "výkop pro montáž potrubí | [15 empty] | VV | 2 | 1 | True | 0 | ROZPOCET
| VV |  | "OBNOVA VODOVODU ČÍS. 12 | [15 empty] | VV | 2 | 1 | True | 0 | ROZPOCET
| VV |  | "zatřídění zemin 60% tř. 2, 40% tř. 3 | [15 empty] | VV | 2 | 1 | True | 0 | ROZPOCET
| VV |  | "výkop v panelová cesta, skladba tl. 0,25m, rozměry: š. 1,02m, dl. celkem 4,00m, h. 1,67m | [15 empty] | VV | 2 | 1 | True | 0 | ROZPOCET
| VV |  | 1,02*4,00*(1,67-0,25)-1,02*4,00*(1,67-0,25-0,375-0,175) |  | 2.244 | [13 empty] | VV | 2 | 2 | True | 0 | ROZPOCET
| VV |  | "výkop v terénu, skladba tl. 0,20m, rozměry: š. 1,02m, dl. celkem 530,70m, h. 1,67m | [15 empty] | VV | 2 | 1 | True | 0 | ROZPOCET
| VV |  | 1,02*530,70*(1,67-0,20)-1,02*530,70*(1,67-0,20-0,375-0,175) |  | 297.723 | [13 empty] | VV | 2 | 2 | True | 0 | ROZPOCET
| VV |  | Mezisoučet |  | 299.967 | [13 empty] | VV | 2 | 3 | True | 0 | ROZPOCET
| VV |  | "odstranění ornice vrtsva tl. 0,10m | [15 empty] | VV | 2 | 1 | True | 0 | ROZPOCET
| VV |  | "rozměry: š. 1,02m x dl. celkem 562,70m | [15 empty] | VV | 2 | 1 | True | 0 | ROZPOCET
| VV |  | 1,02*560,70*0,10 |  | 57.191 | [13 empty] | VV | 2 | 2 | True | 0 | ROZPOCET
| VV |  | Mezisoučet |  | 57.191 | [13 empty] | VV | 2 | 3 | True | 0 | ROZPOCET
| VV |  | Součet |  | 357.158 | [13 empty] | VV | 2 | 4 | True | 1 | ROZPOCET
18 | K | 174101101 | Zásyp jam, šachet rýh nebo kolem objektů sypaninou se zhutněním | m3 | 501.559 |  | 0 | CS ÚRS 2018 02 |  |  | základní |  | 0 | 0 | 0 | 0 | 0 | 4 | K | 2 |  |  |  | ROZPOCET | 0 | 0 | 0 | 0 | 0 | 1 | 0 | 4 | 639151888
| PP |  | Zásyp sypaninou z jakékoliv horniny s uložením výkopku ve vrstvách se zhutněním jam, šachet, rýh nebo kolem objektů v těchto vykopávkách | [15 empty] | PP | 2
| PSC |  | Poznámka k souboru cen: 1. Ceny 174 10- . . jsou určeny pro zhutněné zásypy s mírou zhutnění: a) z hornin soudržných do 100 % PS, b) z hornin nesoudržných do I(d) 0,9, c) z hornin kamenitých pro jakoukoliv míru zhutnění. 2. Je-li projektem předepsáno vyšší zhutnění, podle bodu a) a b) poznámky č 1., ocení se zásyp individuálně. 3. Ceny nelze použít pro zásyp rýh pro drenážní trativody pro lesnicko-technické meliorace a zemědělské. Zásyp těchto rýh se oceňuje cenami souboru cen 174 20-3 . části A 03 Zemní práce pro objekty oborů 831 až 833. Nezhutněný zásyp odvodňovacích kanálů z betonových a železobetonových trub v polních a lučních tratích se oceňuje cenou -1101 Zásyp sypaninou rýh bez ohledu na šířku kanálu; cena obsahuje i náklady na ruční nezhutněný zásyp výšky do 200 mm nad vrchol potrubí. 4. V cenách 10-1101, 10-1103, 20-1101 a 20-1103 je započteno přemístění sypaniny ze vzdálenosti 10 m od kraje výkopu nebo zasypávaného prostoru, měřeno k těžišti skládky. 5. V ceně 10-1102 je započteno přemístění sypaniny ze vzdálenosti 15 m od hrany zasypávaného prostoru, měřeno k těžišti skládky. 6. Objem zásypu je rozdíl objemu výkopu a objemu do něho vestavěných konstrukcí nebo uložených vedení i s jejich obklady a podklady (tento objem se nazývá objemem horniny vytlačené konstrukcí). Objem potrubí do DN 180, příp. i s obalem, se od objemu zásypu neodečítá. Pro stanovení objemu zásypu se od objemu výkopu odečítá i objem obsypu potrubí oceňovaný cenami souboru cen 175 10-11 Obsyp potrubí, přichází-li v úvahu . 7. Odklizení zbylého výkopku po provedení zásypu zářezů se šikmými stěnami pro podzemní vedení nebo zásypu jam a rýh pro podzemní vedení se oceňuje, je-li objem zbylého výkopku: a) do 1 m3 na 1 m vedení a jedná se o výkopek neulehlý - cenami souboru cen 167 10-110 Nakládání výkopku nebo sypaniny a 162 . 0-1 . Vodorovné přemístění výkopku. V případě, že se jedná o výkopek ulehlý - rozpojení a naložení výkopku cenami souboru cen 122 . 0-1 . souboru cen 162 . 0-1 . Vodorovné přemístění výkopku; b) přes 1 m3 na 1 m vedení, jestliže projekt předepíše, že se zbylý výkopek bude odklízet zároveň s prováděním vykopávky, pouze přemístění výkopku cenami souboru cen 162 . 0-1 . Vodorovné přemístění výkopku. Při zmíněném objemu zbylého výkopku se neoceňuje ani naložení ani rozpojení výkopku. Jestliže se zbylý výkopek neodklízí, nýbrž rozprostírá podél výkopu a nad výkopem, platí poznámka č. 8. 8. Rozprostření zbylého výkopku podél výkopu a nad výkopem po provedení zásypů zářezů se šikmými stěnami pro podzemní vedení nebo zásypu jam a rýh pro podzemní vedení se oceňuje: a) cenou 171 20-1101 Uložení sypaniny do nezhutněných násypů, není-li projektem předepsáno zhutnění rozprostřeného zbylého výkopku, b) cenou 171 10-1111 Uložení sypaniny do násypů z hornin sypkých, je-li předepsáno zhutnění rozprostřeného zbylého výkopku, a to v objemu vypočteném podle poznámky č.6, příp. zmenšeném o objem výkopku, který byl již odklizen. 9. Míru zhutnění předepisuje projekt. | [15 empty] | PSC | 2
| VV |  | "D.1.6 SO 07 Obnova vodovodních řadů | [15 empty] | VV | 2 | 1 | True | 0 | ROZPOCET
| VV |  | "SO 07 OBNOVA VODOVODNÍCH ŘADŮ | [15 empty] | VV | 2 | 1 | True | 0 | ROZPOCET
| VV |  | "OBNOVA VODOVODU ČÍS. 12 | [15 empty] | VV | 2 | 1 | True | 0 | ROZPOCET
| VV |  | "zásyp výkopu v terénu, skladba tl. 0,20m, odpočet obsyp a zásyp potrubí | [15 empty] | VV | 2 | 1 | True | 0 | ROZPOCET
| VV |  | "rozměry: š. 1,02m, dl. celkem 530,70m, h. 1,67m | [15 empty] | VV | 2 | 1 | True | 0 | ROZPOCET
| VV |  | 1,02*530,70*(1,67-0,20-0,375-0,175) |  | 498.009 | [13 empty] | VV | 2 | 2 | True | 0 | ROZPOCET
| VV |  | "zásyp výkopu v panelová cesta, skladba tl. 0,25m, odpočet obsyp a zásyp potrubí | [15 empty] | VV | 2 | 1 | True | 0 | ROZPOCET
| VV |  | "rozměry: š. 1,02m, dl. celkem 4,00m, h. 1,67m | [15 empty] | VV | 2 | 1 | True | 0 | ROZPOCET
| VV |  | 1,02*4,00*(1,67-0,25-0,375-0,175) |  | 3.55 | [13 empty] | VV | 2 | 2 | True | 0 | ROZPOCET
| VV |  | Součet |  | 501.559 | [13 empty] | VV | 2 | 4 | True | 1 | ROZPOCET
19 | K | 175151101 | Obsypání potrubí strojně sypaninou bez prohození, uloženou do 3 m | m3 | 186.199 |  | 0 | CS ÚRS 2018 02 |  |  | základní |  | 0 | 0 | 0 | 0 | 0 | 4 | K | 2 |  |  |  | ROZPOCET | 0 | 0 | 0 | 0 | 0 | 1 | 0 | 4 | 814635027
| PP |  | Obsypání potrubí strojně sypaninou z vhodných hornin tř. 1 až 4 nebo materiálem připraveným podél výkopu ve vzdálenosti do 3 m od jeho kraje, pro jakoukoliv hloubku výkopu a míru zhutnění bez prohození sypaniny | [15 empty] | PP | 2
| PSC |  | Poznámka k souboru cen: 1. Objem obsypu na 1 m délky potrubí se rovná šířce dna výkopu násobené součtem vnějšího průměru potrubí příp. i s obalem a projektované tloušťky obsypu nad, případně i pod potrubím. Pro odečítání objemu potrubí se započítávají všechny vestavěné konstrukce nebo uložené vedení i s jejich obklady a podklady (tento objem se nazývá objemem horniny vytlačené konstrukcí). 2. Míru zhutnění předepisuje projekt. 3. V cenách nejsou zahrnuty náklady na nakupovanou sypaninu. Tato se oceňuje ve specifikaci. 4. V cenách nejsou zahrnuty náklady na prohození sypaniny, tyto náklady se oceňují položkou 17511-1109 Příplatek za prohození sypaniny. | [15 empty] | PSC | 2
| VV |  | "D.1.6 SO 07 Obnova vodovodních řadů | [15 empty] | VV | 2 | 1 | True | 0 | ROZPOCET
| VV |  | "SO 07 OBNOVA VODOVODNÍCH ŘADŮ | [15 empty] | VV | 2 | 1 | True | 0 | ROZPOCET
| VV |  | "OBNOVA VODOVODU ČÍS. 12 | [15 empty] | VV | 2 | 1 | True | 0 | ROZPOCET
| VV |  | "obsyp potrubí ve výkopu D+0,30m, potrubí litina TLT DN150 | [15 empty] | VV | 2 | 1 | True | 0 | ROZPOCET
| VV |  | "výkop v panelová cesta, rozměry: š. 1,02m, dl. celkem 4,00m, h. 1,67m | [15 empty] | VV | 2 | 1 | True | 0 | ROZPOCET
| VV |  | 1,02*4,00*(0,35) |  | 1.428 | [13 empty] | VV | 2 | 2 | True | 0 | ROZPOCET
| VV |  | "výkop v terénu, rozměry: š. 1,02m, dl. celkem 530,70m, h. 1,67m | [15 empty] | VV | 2 | 1 | True | 0 | ROZPOCET
| VV |  | 1,02*530,70*(0,35) |  | 189.46 | [13 empty] | VV | 2 | 2 | True | 0 | ROZPOCET
| VV |  | "odpočet za potrubí TLT DN150 | [15 empty] | VV | 2 | 1 | True | 0 | ROZPOCET
| VV |  | -530,70*(0,5*(3,1415*0,075*0,075)) |  | -4.689 | [13 empty] | VV | 2 | 2 | True | 0 | ROZPOCET
| VV |  | Součet |  | 186.199 | [13 empty] | VV | 2 | 4 | True | 1 | ROZPOCET
20 | M | 58331200 | štěrkopísek netříděný zásypový materiál | t | 372.398 |  | 0 | CS ÚRS 2018 02 |  |  | základní |  | 0 | 1 | 372.398 | 0 | 0 | 8 | M | 2 |  |  |  | ROZPOCET | 0 | 0 | 0 | 0 | 0 | 1 | 0 | 4 | 212716414
| PP |  | štěrkopísek netříděný zásypový materiál | [15 empty] | PP | 2
| VV |  | "D.1.6 SO 07 Obnova vodovodních řadů | [15 empty] | VV | 2 | 1 | True | 0 | ROZPOCET
| VV |  | "SO 07 OBNOVA VODOVODNÍCH ŘADŮ | [15 empty] | VV | 2 | 1 | True | 0 | ROZPOCET
| VV |  | "OBNOVA VODOVODU ČÍS. 12 | [15 empty] | VV | 2 | 1 | True | 0 | ROZPOCET
| VV |  | "obsyp potrubí ve výkopu D+0,30m, potrubí litina TLT DN150 | [15 empty] | VV | 2 | 1 | True | 0 | ROZPOCET
| VV |  | "výkop v panelová cesta, rozměry: š. 1,02m, dl. celkem 4,00m, h. 1,67m | [15 empty] | VV | 2 | 1 | True | 0 | ROZPOCET
| VV |  | 1,02*4,00*(0,35) |  | 1.428 | [13 empty] | VV | 2 | 2 | True | 0 | ROZPOCET
| VV |  | "výkop v terénu, rozměry: š. 1,02m, dl. celkem 530,70m, h. 1,67m | [15 empty] | VV | 2 | 1 | True | 0 | ROZPOCET
| VV |  | 1,02*530,70*(0,35) |  | 189.46 | [13 empty] | VV | 2 | 2 | True | 0 | ROZPOCET
| VV |  | "odpočet za potrubí TLT DN150 | [15 empty] | VV | 2 | 1 | True | 0 | ROZPOCET
| VV |  | -530,70*(0,5*(3,1415*0,075*0,075)) |  | -4.689 | [13 empty] | VV | 2 | 2 | True | 0 | ROZPOCET
| VV |  | Součet |  | 186.199 | [13 empty] | VV | 2 | 4 | True | 1 | ROZPOCET
| VV |  | 186,199*2 'Přepočtené koeficientem množství |  | 372.398 | [13 empty] | VV | 2 | 2 | False | 1 | ROZPOCET
21 | K | 181301102 | Rozprostření ornice tl vrstvy do 150 mm pl do 500 m2 v rovině nebo ve svahu do 1:5 | m2 | 571.914 |  | 0 | CS ÚRS 2018 02 |  |  | základní |  | 0 | 0 | 0 | 0 | 0 | 4 | K | 2 |  |  |  | ROZPOCET | 0 | 0 | 0 | 0 | 0 | 1 | 0 | 4 | -505559623
| PP |  | Rozprostření a urovnání ornice v rovině nebo ve svahu sklonu do 1:5 při souvislé ploše do 500 m2, tl. vrstvy přes 100 do 150 mm | [15 empty] | PP | 2
| PSC |  | Poznámka k souboru cen: 1. V ceně jsou započteny i náklady na případné nutné přemístění hromad nebo dočasných skládek na místo spotřeby ze vzdálenosti do 30 m. 2. V ceně nejsou započteny náklady na získání ornice; toto získání se oceňuje cenami souboru cen 121 10-11 Sejmutí ornice. 3. Případné nakládání ornice, v souvislosti s pozn. č. 2 se oceňuje cenami souboru cen 167 10-11 Nakládání, skládání a překládání neulehlého výkopku nebo sypaniny. 4. Jsou-li hromady nebo dočasné skládky ornice umístěny podle projektu ve vzdálenosti přes 30 m od místa spotřeby, oceňuje se její přemístění cenami souboru cen 162 . 0-1 . Vodorovné přemístění výkopku, přičemž se vzdálenost 30 m, uvedená v popisu cen, neodečítá. | [15 empty] | PSC | 2
| VV |  | "D.1.6 SO 07 Obnova vodovodních řadů | [15 empty] | VV | 2 | 1 | True | 0 | ROZPOCET
| VV |  | "SO 07 OBNOVA VODOVODNÍCH ŘADŮ | [15 empty] | VV | 2 | 1 | True | 0 | ROZPOCET
| VV |  | "OBNOVA VODOVODU ČÍS. 12 | [15 empty] | VV | 2 | 1 | True | 0 | ROZPOCET
| VV |  | "rozprostření ornice vrstva tl. 0,15m | [15 empty] | VV | 2 | 1 | True | 0 | ROZPOCET
| VV |  | "rozměry: š. 1,02m x dl. celkem 562,70m | [15 empty] | VV | 2 | 1 | True | 0 | ROZPOCET
| VV |  | 1,02*560,70 |  | 571.914 | [13 empty] | VV | 2 | 2 | True | 0 | ROZPOCET
| VV |  | Součet |  | 571.914 | [13 empty] | VV | 2 | 4 | True | 1 | ROZPOCET
22 | K | 181451121 | Založení lučního trávníku výsevem plochy přes 1000 m2 v rovině a ve svahu do 1:5 | m2 | 571.914 |  | 0 | CS ÚRS 2018 02 |  |  | základní |  | 0 | 0 | 0 | 0 | 0 | 4 | K | 2 |  |  |  | ROZPOCET | 0 | 0 | 0 | 0 | 0 | 1 | 0 | 4 | 654329511
| PP |  | Založení trávníku na půdě předem připravené plochy přes 1000 m2 výsevem včetně utažení lučního v rovině nebo na svahu do 1:5 | [15 empty] | PP | 2
| PSC |  | Poznámka k souboru cen: 1. V cenách jsou započteny i náklady na pokosení, naložení a odvoz odpadu do 20 km se složením. 2. V cenách -1161 až -1164 nejsou započteny i náklady na zatravňovací textilii. 3. V cenách nejsou započteny náklady na: a) přípravu půdy, b) travní semeno, tyto náklady se oceňují ve specifikaci, c) vypletí a zalévání; tyto práce se oceňují cenami části C02 souborů cen 185 80-42 Vypletí a 185 80-43 Zalití rostlin vodou, d) srovnání terénu, tyto práce se oceňují souborem cen 181 1.-..Plošná úprava terénu. 4. V cenách o sklonu svahu přes 1:1 jsou uvažovány podmínky pro svahy běžně schůdné; bez použití lezeckých technik. V případě použití lezeckých technik se tyto náklady oceňují individuálně. | [15 empty] | PSC | 2
| VV |  | "D.1.6 SO 07 Obnova vodovodních řadů | [15 empty] | VV | 2 | 1 | True | 0 | ROZPOCET
| VV |  | "SO 07 OBNOVA VODOVODNÍCH ŘADŮ | [15 empty] | VV | 2 | 1 | True | 0 | ROZPOCET
| VV |  | "OBNOVA VODOVODU ČÍS. 12 | [15 empty] | VV | 2 | 1 | True | 0 | ROZPOCET
| VV |  | "obnova zatravnění v místě výkopu | [15 empty] | VV | 2 | 1 | True | 0 | ROZPOCET
| VV |  | "rozměry: š. 1,02m x dl. celkem 562,70m | [15 empty] | VV | 2 | 1 | True | 0 | ROZPOCET
| VV |  | 1,02*560,70 |  | 571.914 | [13 empty] | VV | 2 | 2 | True | 0 | ROZPOCET
| VV |  | Součet |  | 571.914 | [13 empty] | VV | 2 | 4 | True | 1 | ROZPOCET
23 | M | 00572100 | osivo jetelotráva intenzivní víceletá | kg | 8.579 |  | 0 | CS ÚRS 2018 02 |  |  | základní |  | 0 | 0.001 | 0.008579 | 0 | 0 | 8 | M | 2 |  |  |  | ROZPOCET | 0 | 0 | 0 | 0 | 0 | 1 | 0 | 4 | -862901474
| PP |  | osivo jetelotráva intenzivní víceletá | [15 empty] | PP | 2
| VV |  | 571,914*0,015 'Přepočtené koeficientem množství |  | 8.579 | [13 empty] | VV | 2 | 2 | False | 1 | ROZPOCET
24 | K | 182303112R | Doplnění zeminy nebo substrátu na travnatých plochách tl 100 mm rovina v rovinně a svahu do 1:5 | m2 | 571.914 |  | 0 | R-položka |  |  | základní |  | 0 | 0 | 0 | 0 | 0 | 4 | K | 2 |  |  |  | ROZPOCET | 0 | 0 | 0 | 0 | 0 | 1 | 0 | 4 | 1812371791
| PP |  | Doplnění zeminy nebo substrátu na travnatých plochách tloušťky do 100 mm v rovině nebo na svahu do 1:5 | [15 empty] | PP | 2
| PSC |  | Poznámka k souboru cen: 1. V cenách jsou započteny i náklady na vodorovné přemístění na vzdálenost do 3 m. 2. V cenách nejsou započteny náklady na substrát. | [15 empty] | PSC | 2
| VV |  | "D.1.6 SO 07 Obnova vodovodních řadů | [15 empty] | VV | 2 | 1 | True | 0 | ROZPOCET
| VV |  | "SO 07 OBNOVA VODOVODNÍCH ŘADŮ | [15 empty] | VV | 2 | 1 | True | 0 | ROZPOCET
| VV |  | "specifikace viz Technické podmínky (Odkanalizování obcí v povodí Jizery, 10/2018) | [15 empty] | VV | 2 | 1 | True | 0 | ROZPOCET
| VV |  | "OBNOVA VODOVODU ČÍS. 12 | [15 empty] | VV | 2 | 1 | True | 0 | ROZPOCET
| VV |  | "doplnění substrátu vrstva tl. 0,10m | [15 empty] | VV | 2 | 1 | True | 0 | ROZPOCET
| VV |  | "rozměry: š. 1,02m x dl. celkem 562,70m | [15 empty] | VV | 2 | 1 | True | 0 | ROZPOCET
| VV |  | 1,02*560,70 |  | 571.914 | [13 empty] | VV | 2 | 2 | True | 0 | ROZPOCET
| VV |  | Součet |  | 571.914 | [13 empty] | VV | 2 | 4 | True | 1 | ROZPOCET
25 | M | 10371500 | substrát pro trávníky VL | m3 | 57.191 |  | 0 | CS ÚRS 2018 02 |  |  | základní |  | 0 | 0.21 | 12.0101 | 0 | 0 | 8 | M | 2 |  |  |  | ROZPOCET | 0 | 0 | 0 | 0 | 0 | 1 | 0 | 4 | -966263049
| PP |  | substrát pro trávníky VL | [15 empty] | PP | 2
| VV |  | "D.1.6 SO 07 Obnova vodovodních řadů | [15 empty] | VV | 2 | 1 | True | 0 | ROZPOCET
| VV |  | "SO 07 OBNOVA VODOVODNÍCH ŘADŮ | [15 empty] | VV | 2 | 1 | True | 0 | ROZPOCET
| VV |  | "specifikace viz Technické podmínky (Odkanalizování obcí v povodí Jizery, 10/2018) | [15 empty] | VV | 2 | 1 | True | 0 | ROZPOCET
| VV |  | "OBNOVA VODOVODU ČÍS. 12 | [15 empty] | VV | 2 | 1 | True | 0 | ROZPOCET
| VV |  | "doplnění substrátu vrstva tl. 0,10m | [15 empty] | VV | 2 | 1 | True | 0 | ROZPOCET
| VV |  | "rozměry: š. 1,02m x dl. celkem 562,70m | [15 empty] | VV | 2 | 1 | True | 0 | ROZPOCET
| VV |  | 1,02*560,70*0,10 |  | 57.191 | [13 empty] | VV | 2 | 2 | True | 0 | ROZPOCET
| VV |  | Součet |  | 57.191 | [13 empty] | VV | 2 | 4 | True | 1 | ROZPOCET
26 | K | 185804215 | Vypletí záhonu trávníku po výsevu s naložením a odvozem odpadu do 20 km v rovině a svahu do 1:5 | m2 | 571.914 |  | 0 | CS ÚRS 2018 02 |  |  | základní |  | 0 | 0 | 0 | 0 | 0 | 4 | K | 2 |  |  |  | ROZPOCET | 0 | 0 | 0 | 0 | 0 | 1 | 0 | 4 | -296499300
| PP |  | Vypletí v rovině nebo na svahu do 1:5 trávníku po výsevu | [15 empty] | PP | 2
| PSC |  | Poznámka k souboru cen: 1. V cenách jsou započteny i náklady spojené s případným naložením odpadu na dopravní prostředek, odvozem do 20 km, se složením a na vysbírání případných odpadků ze záhonů nebo trávníků. 2. V cenách nejsou započteny náklady na uložení odpadu na skládku. | [15 empty] | PSC | 2
| VV |  | "D.1.6 SO 07 Obnova vodovodních řadů | [15 empty] | VV | 2 | 1 | True | 0 | ROZPOCET
| VV |  | "SO 07 OBNOVA VODOVODNÍCH ŘADŮ | [15 empty] | VV | 2 | 1 | True | 0 | ROZPOCET
| VV |  | "OBNOVA VODOVODU ČÍS. 12 | [15 empty] | VV | 2 | 1 | True | 0 | ROZPOCET
| VV |  | "obnova zatravnění v místě výkopu | [15 empty] | VV | 2 | 1 | True | 0 | ROZPOCET
| VV |  | "rozměry: š. 1,02m x dl. celkem 562,70m | [15 empty] | VV | 2 | 1 | True | 0 | ROZPOCET
| VV |  | 1,02*560,70 |  | 571.914 | [13 empty] | VV | 2 | 2 | True | 0 | ROZPOCET
| VV |  | Součet |  | 571.914 | [13 empty] | VV | 2 | 4 | True | 1 | ROZPOCET
27 | K | 185804312 | Zalití rostlin vodou plocha přes 20 m2 | m3 | 40.034 |  | 0 | CS ÚRS 2018 02 |  |  | základní |  | 0 | 0 | 0 | 0 | 0 | 4 | K | 2 |  |  |  | ROZPOCET | 0 | 0 | 0 | 0 | 0 | 1 | 0 | 4 | 1254843968
| PP |  | Zalití rostlin vodou plochy záhonů jednotlivě přes 20 m2 | [15 empty] | PP | 2
| VV |  | "D.1.6 SO 07 Obnova vodovodních řadů | [15 empty] | VV | 2 | 1 | True | 0 | ROZPOCET
| VV |  | "SO 07 OBNOVA VODOVODNÍCH ŘADŮ | [15 empty] | VV | 2 | 1 | True | 0 | ROZPOCET
| VV |  | "OBNOVA VODOVODU ČÍS. 12 | [15 empty] | VV | 2 | 1 | True | 0 | ROZPOCET
| VV |  | "obnova zatravnění v místě výkopu | [15 empty] | VV | 2 | 1 | True | 0 | ROZPOCET
| VV |  | "rozměry: š. 1,02m x dl. celkem 562,70m | [15 empty] | VV | 2 | 1 | True | 0 | ROZPOCET
| VV |  | 1,02*560,70 |  | 571.914 | [13 empty] | VV | 2 | 2 | True | 0 | ROZPOCET
| VV |  | Součet |  | 571.914 | [13 empty] | VV | 2 | 4 | True | 1 | ROZPOCET
| VV |  | 571,914*0,07 'Přepočtené koeficientem množství |  | 40.034 | [13 empty] | VV | 2 | 2 | False | 1 | ROZPOCET
28 | K | 185811211 | Vyhrabání trávníku souvislé plochy do 1000 m2 v rovině a svahu do 1:5 | m2 | 571.914 |  | 0 | CS ÚRS 2018 02 |  |  | základní |  | 0 | 0 | 0 | 0 | 0 | 4 | K | 2 |  |  |  | ROZPOCET | 0 | 0 | 0 | 0 | 0 | 1 | 0 | 4 | 1498793483
| PP |  | Vyhrabání trávníku souvislé plochy do 1000 m2 v rovině nebo na svahu do 1:5 | [15 empty] | PP | 2
| PSC |  | Poznámka k souboru cen: 1. V cenách jsou započteny i náklady spojené s uložením shrabu na hromady, naložením na dopravní prostředek, odvozem do 20 km. 2. V cenách nejsou započteny náklady na uložení shrabu na skládku. 3. Ceny jsou určeny pouze pro jarní vyhrabání. 4. V cenách o sklonu svahu přes 1:1 jsou uvažovány podmínky pro svahy běžně schůdné; bez použití lezeckých technik. V případě použití lezeckých technik se tyto náklady oceňují individuálně. | [15 empty] | PSC | 2
| VV |  | "D.1.6 SO 07 Obnova vodovodních řadů | [15 empty] | VV | 2 | 1 | True | 0 | ROZPOCET
| VV |  | "SO 07 OBNOVA VODOVODNÍCH ŘADŮ | [15 empty] | VV | 2 | 1 | True | 0 | ROZPOCET
| VV |  | "OBNOVA VODOVODU ČÍS. 12 | [15 empty] | VV | 2 | 1 | True | 0 | ROZPOCET
| VV |  | "obnova zatravnění v místě výkopu | [15 empty] | VV | 2 | 1 | True | 0 | ROZPOCET
| VV |  | "rozměry: š. 1,02m x dl. celkem 562,70m | [15 empty] | VV | 2 | 1 | True | 0 | ROZPOCET
| VV |  | 1,02*560,70 |  | 571.914 | [13 empty] | VV | 2 | 2 | True | 0 | ROZPOCET
| VV |  | Součet |  | 571.914 | [13 empty] | VV | 2 | 4 | True | 1 | ROZPOCET
| D | 2 | Zakládání |  |  |  | 0 | [5 empty] | 0 |  | 0.432 |  | 0 | 1 | D | 1 |  |  |  | ROZPOCET | [6 empty] | 0
29 | K | 291211111 | Zřízení plochy ze silničních panelů do lože tl 50 mm z kameniva | m2 | 4 |  | 0 | CS ÚRS 2018 02 |  |  | základní |  | 0 | 0.108 | 0.432 | 0 | 0 | 4 | K | 2 |  |  |  | ROZPOCET | 0 | 0 | 0 | 0 | 0 | 1 | 0 | 4 | -1417974223
| PP |  | Zřízení zpevněné plochy ze silničních panelů osazených do lože tl. 50 mm z kameniva | [15 empty] | PP | 2
| PSC |  | Poznámka k souboru cen: 1. Ceny jsou určeny pro zpevnění plochy při zakládání objektů mechanizmy o hmotnosti přes 20 t. 2. V ceně jsou započteny i náklady na: a) kamenivo frakce 0 - 32 mm, b) rozprostření podkladu, c) osazení silničních panelů. 3. V ceně nejsou započteny náklady na dodávku silničních panelů; tato dodávka se oceňuje ve specifikaci s dvojnásobnou obratovostí. Předepíše-li projekt ponechat tento materiál jako trvale zabudovaný i po založení objektu, oceňuje se toto dodání bez obratovosti. | [15 empty] | PSC | 2
| VV |  | "D.1.6 SO 07 Obnova vodovodních řadů | [15 empty] | VV | 2 | 1 | True | 0 | ROZPOCET
| VV |  | "SO 07 OBNOVA VODOVODNÍCH ŘADŮ | [15 empty] | VV | 2 | 1 | True | 0 | ROZPOCET
| VV |  | "OBNOVA VODOVODU ČÍS. 12 | [15 empty] | VV | 2 | 1 | True | 0 | ROZPOCET
| VV |  | "obnova betonové plochy - cesta, stávající panely | [15 empty] | VV | 2 | 1 | True | 0 | ROZPOCET
| VV |  | "rozměry: pl. 4,00m2 | [15 empty] | VV | 2 | 1 | True | 0 | ROZPOCET
| VV |  | 4,00 |  | 4 | [13 empty] | VV | 2 | 2 | True | 0 | ROZPOCET
| VV |  | Součet |  | 4 | [13 empty] | VV | 2 | 4 | True | 1 | ROZPOCET
| D | 4 | Vodorovné konstrukce |  |  |  | 0 | [5 empty] | 0 |  | 181.7171 |  | 0 | 1 | D | 1 |  |  |  | ROZPOCET | [6 empty] | 0
30 | K | 451572111 | Lože pod potrubí otevřený výkop z kameniva drobného těženého | m3 | 95.444 |  | 0 | CS ÚRS 2018 02 |  |  | základní |  | 0 | 1.8908 | 180.4627 | 0 | 0 | 4 | K | 2 |  |  |  | ROZPOCET | 0 | 0 | 0 | 0 | 0 | 1 | 0 | 4 | -1781909447
| PP |  | Lože pod potrubí, stoky a drobné objekty v otevřeném výkopu z kameniva drobného těženého 0 až 4 mm | [15 empty] | PP | 2
| PSC |  | Poznámka k souboru cen: 1. Ceny -1111 a -1192 lze použít i pro zřízení sběrných vrstev nad drenážními trubkami. 2. V cenách -5111 a -1192 jsou započteny i náklady na prohození výkopku získaného při zemních pracích. | [15 empty] | PSC | 2
| VV |  | "D.1.6 SO 07 Obnova vodovodních řadů | [15 empty] | VV | 2 | 1 | True | 0 | ROZPOCET
| VV |  | "SO 07 OBNOVA VODOVODNÍCH ŘADŮ | [15 empty] | VV | 2 | 1 | True | 0 | ROZPOCET
| VV |  | "OBNOVA VODOVODU ČÍS. 12 | [15 empty] | VV | 2 | 1 | True | 0 | ROZPOCET
| VV |  | "pískové lože pod potrubí tl. 0,10m, rozměry: š. 1,02m, dl. celkem 4,00m, h. 1,67m | [15 empty] | VV | 2 | 1 | True | 0 | ROZPOCET
| VV |  | 1,02*4,00*(0,175) |  | 0.714 | [13 empty] | VV | 2 | 2 | True | 0 | ROZPOCET
| VV |  | "pískové lože pod potrubí tl. 0,10m, rozměry: š. 1,02m, dl. celkem 530,70m, h. 1,67m | [15 empty] | VV | 2 | 1 | True | 0 | ROZPOCET
| VV |  | 1,02*530,70*(0,175) |  | 94.73 | [13 empty] | VV | 2 | 2 | True | 0 | ROZPOCET
| VV |  | Součet |  | 95.444 | [13 empty] | VV | 2 | 4 | True | 1 | ROZPOCET
31 | K | 452313151 | Podkladní bloky z betonu prostého tř. C 20/25 otevřený výkop | m3 | 0.51 |  | 0 | CS ÚRS 2018 02 |  |  | základní |  | 0 | 2.429 | 1.2388 | 0 | 0 | 4 | K | 2 |  |  |  | ROZPOCET | 0 | 0 | 0 | 0 | 0 | 1 | 0 | 4 | -1035317461
| PP |  | Podkladní a zajišťovací konstrukce z betonu prostého v otevřeném výkopu bloky pro potrubí z betonu tř. C 20/25 | [15 empty] | PP | 2
| PSC |  | Poznámka k souboru cen: 1. Ceny -1121 až -1191 a -1192 lze použít i pro ochrannou vrstvu pod železobetonové konstrukce. 2. Ceny -2121 až -2191 a -2192 jsou určeny pro jakékoliv úkosy sedel. | [15 empty] | PSC | 2
| VV |  | "DSO 07 - OBNOVA VODOVODNÍCH ŘADŮ | [15 empty] | VV | 2 | 1 | True | 0 | ROZPOCET
| VV |  | "7x mechanická přechodka s vnějším kovových závitem D32 | [15 empty] | VV | 2 | 1 | True | 0 | ROZPOCET
| VV |  | 0,51 |  | 0.51 | [13 empty] | VV | 2 | 2 | True | 0 | ROZPOCET
| VV |  | Součet |  | 0.51 | [13 empty] | VV | 2 | 4 | True | 1 | ROZPOCET
32 | K | 452353101 | Bednění podkladních bloků otevřený výkop | m2 | 2.45 |  | 0 | CS ÚRS 2018 02 |  |  | základní |  | 0 | 0.00639 | 0.015655 | 0 | 0 | 4 | K | 2 |  |  |  | ROZPOCET | 0 | 0 | 0 | 0 | 0 | 1 | 0 | 4 | -71048873
| PP |  | Bednění podkladních a zajišťovacích konstrukcí v otevřeném výkopu bloků pro potrubí | [15 empty] | PP | 2
| VV |  | "DSO 07 - OBNOVA VODOVODNÍCH ŘADŮ | [15 empty] | VV | 2 | 1 | True | 0 | ROZPOCET
| VV |  | "OBNOVA VODOVODU Č. 12 | [15 empty] | VV | 2 | 1 | True | 0 | ROZPOCET
| VV |  | "7x mechanická přechodka s vnějším kovových závitem D32 | [15 empty] | VV | 2 | 1 | True | 0 | ROZPOCET
| VV |  | 7*(0,45*0,35+0,55*0,35) |  | 2.45 | [13 empty] | VV | 2 | 2 | True | 0 | ROZPOCET
| VV |  | Součet |  | 2.45 | [13 empty] | VV | 2 | 4 | True | 1 | ROZPOCET
| D | 5 | Komunikace pozemní |  |  |  | 0 | [5 empty] | 0 |  | 0.0105 |  | 0 | 1 | D | 1 |  |  |  | ROZPOCET | [6 empty] | 0
33 | K | 5968111201R | Kladení betonové dlažby vel. do 0,09 m2 | kus | 3 |  | 0 | R-položka |  |  | základní |  | 0 | 0 | 0 | 0 | 0 | 4 | K | 2 |  |  |  | ROZPOCET | 0 | 0 | 0 | 0 | 0 | 1 | 0 | 4 | -1773091050
| PP |  | Kladení betonové dlažby vel. do 0,09 m2 | [15 empty] | PP | 2
| PSC |  | Poznámka k souboru cen: 1. V cenách jsou započteny i náklady na dodání hmot pro lože a na dodání materiálu pro výplň spár. 2. V cenách nejsou započteny náklady na dodání dlaždic, které se oceňují ve specifikaci; ztratné lze dohodnout u plochy a) do 100 m2 ve výši 3 %, b) přes 100 do 300 m2 ve výši 2 %, c) přes 300 m2 ve výši 1 %. 3. Část lože přesahující tloušťku 30 mm se oceňuje cenami souboru cen 451 . . -9 . Příplatek za každých dalších 10 mm tloušťky podkladu nebo lože. | [15 empty] | PSC | 2
| VV |  | "D.1.6 SO 05 Přeložky vodovodních řadů | [15 empty] | VV | 2 | 1 | True | 0 | ROZPOCET
| VV |  | "SO 05 PŘELOŽKY VODOVODNÍCH ŘADŮ | [15 empty] | VV | 2 | 1 | True | 0 | ROZPOCET
| VV |  | "OBNOVA VODOVODU ČÍS. 12 | [15 empty] | VV | 2 | 1 | True | 0 | ROZPOCET
| VV |  | "3x dlažba skladebná betonová 40x40 cm | [15 empty] | VV | 2 | 1 | True | 0 | ROZPOCET
| VV |  | 3 |  | 3 | [13 empty] | VV | 2 | 2 | True | 0 | ROZPOCET
| VV |  | Součet |  | 3 | [13 empty] | VV | 2 | 4 | True | 1 | ROZPOCET
34 | M | 592453201R | dlažba skladebná betonová 40x40 cm | kus | 3 |  | 0 | R-položka |  |  | základní |  | 0 | 0.0035 | 0.0105 | 0 | 0 | 8 | M | 2 |  |  |  | ROZPOCET | 0 | 0 | 0 | 0 | 0 | 1 | 0 | 4 | 1238321193
| PP |  | dlažba skladebná betonová 40x40 cm | [15 empty] | PP | 2
| VV |  | "D.1.6 SO 05 Přeložky vodovodních řadů | [15 empty] | VV | 2 | 1 | True | 0 | ROZPOCET
| VV |  | "SO 05 PŘELOŽKY VODOVODNÍCH ŘADŮ | [15 empty] | VV | 2 | 1 | True | 0 | ROZPOCET
| VV |  | "OBNOVA VODOVODU ČÍS. 12 | [15 empty] | VV | 2 | 1 | True | 0 | ROZPOCET
| VV |  | "3x dlažba skladebná betonová 40x40 cm | [15 empty] | VV | 2 | 1 | True | 0 | ROZPOCET
| VV |  | 3 |  | 3 | [13 empty] | VV | 2 | 2 | True | 0 | ROZPOCET
| VV |  | Součet |  | 3 | [13 empty] | VV | 2 | 4 | True | 1 | ROZPOCET
| D | 8 | Trubní vedení |  |  |  | 0 | [5 empty] | 0 |  | 13.2564 |  | 0.097 | 1 | D | 1 |  |  |  | ROZPOCET | [6 empty] | 0
35 | K | 850315121 | Výřez nebo výsek na potrubí z trub litinových tlakových nebo plastických hmot DN 125 | kus | 1 |  | 0 | CS ÚRS 2018 02 |  |  | základní |  | 0 | 0 | 0 | 0 | 0 | 4 | K | 2 |  |  |  | ROZPOCET | 0 | 0 | 0 | 0 | 0 | 1 | 0 | 4 | -1104197799
| PP |  | Výřez nebo výsek na potrubí z trub litinových tlakových nebo plasických hmot DN 125 | [15 empty] | PP | 2
| PSC |  | Poznámka k souboru cen: 1. Ceny výřezu nebo výseku na potrubí z trub litinových tlakových nebo plastických hmot jsou určeny pro dva řezy nebo seky prováděné na potrubí dodatečně. 2. V cenách jsou započteny náklady na: a) ohlášení uzavíraní vody, b) uzavření a otevření šoupat, c) vypuštění a napuštění vody, d) odvzdušnění potrubí, e) strojní nebo ruční výřez potrubí, f) nutné úpravy výkopu v prostoru provádění. | [15 empty] | PSC | 2
| VV |  | "DSO 07 - OBNOVA VODOVODNÍCH ŘADŮ | [15 empty] | VV | 2 | 1 | True | 0 | ROZPOCET
| VV |  | "montáž potrubí TLT | [15 empty] | VV | 2 | 1 | True | 0 | ROZPOCET
| VV |  | "OBNOVA VODOVODU Č. 12 | [15 empty] | VV | 2 | 1 | True | 0 | ROZPOCET
| VV |  | "1x demontáž stávající potrubí TLT DN125 | [15 empty] | VV | 2 | 1 | True | 0 | ROZPOCET
| VV |  | 1 |  | 1 | [13 empty] | VV | 2 | 2 | True | 0 | ROZPOCET
| VV |  | Součet |  | 1 | [13 empty] | VV | 2 | 4 | True | 1 | ROZPOCET
36 | K | 851311131 | Montáž potrubí z trub litinových hrdlových s integrovaným těsněním otevřený výkop DN 125 | m | 564.7 |  | 0 | CS ÚRS 2018 02 |  |  | základní |  | 0 | 0 | 0 | 0 | 0 | 4 | K | 2 |  |  |  | ROZPOCET | 0 | 0 | 0 | 0 | 0 | 1 | 0 | 4 | 1025188294
| PP |  | Montáž potrubí z trub litinových tlakových hrdlových v otevřeném výkopu s integrovaným těsněním DN 125 | [15 empty] | PP | 2
| PSC |  | Poznámka k souboru cen: 1. V cenách souboru cen nejsou započteny náklady na: a) dodání potrubí; toto se oceňuje ve specifikaci, b) montáž tvarovek, c) podkladní konstrukci ze štěrkopísku - podkladní vrstva ze štěrkopísku se oceňue cenou 564 28-1111 Podklad ze štěrkopísku, d) zásyp potrubí, který se oceňuje cenami souboru 174 . 0-11 Zásyp sypaninou z jakékoliv horniny, katalogu 800-1 Zemní práce části A 01. 2. Ceny montáže potrubí -1131 jsou určeny pro systémy těsněné elastickými kroužky a -1211 těsnícími kroužky a zámkovým spojem. Tyto se také oceňují ve specifikaci, nejsou-li zahrnuty již v ceně dodávky trub. | [15 empty] | PSC | 2
| VV |  | "DSO 07 - OBNOVA VODOVODNÍCH ŘADŮ | [15 empty] | VV | 2 | 1 | True | 0 | ROZPOCET
| VV |  | "montáž potrubí TLT | [15 empty] | VV | 2 | 1 | True | 0 | ROZPOCET
| VV |  | "OBNOVA VODOVODU Č. 12 | [15 empty] | VV | 2 | 1 | True | 0 | ROZPOCET
| VV |  | "montáž nové potrubí TLT DN125 | [15 empty] | VV | 2 | 1 | True | 0 | ROZPOCET
| VV |  | "rozměry: dl. 564,70m | [15 empty] | VV | 2 | 1 | True | 0 | ROZPOCET
| VV |  | 564,70 |  | 564.7 | [13 empty] | VV | 2 | 2 | True | 0 | ROZPOCET
| VV |  | Součet |  | 564.7 | [13 empty] | VV | 2 | 4 | True | 1 | ROZPOCET
37 | M | 55251006 | trouba vodovodní litinová hrdlová Zn+Al (85/15)400g/m2+modrý epoxid, 6 m DN 125 | m | 564.7 |  | 0 | CS ÚRS 2018 02 |  |  | základní |  | 0 | 0.01967 | 11.1076 | 0 | 0 | 8 | M | 2 |  |  |  | ROZPOCET | 0 | 0 | 0 | 0 | 0 | 1 | 0 | 4 | -1395242303
| PP |  | trouba vodovodní litinová hrdlová Zn+Al (85/15)400g/m2+modrý epoxid, 6 m DN 125 | [15 empty] | PP | 2
| VV |  | "DSO 07 - OBNOVA VODOVODNÍCH ŘADŮ | [15 empty] | VV | 2 | 1 | True | 0 | ROZPOCET
| VV |  | "specifikace viz Technické podmínky (Odkanalizování obcí v povodí Jizery, 10/2018) | [15 empty] | VV | 2 | 1 | True | 0 | ROZPOCET
| VV |  | "OBNOVA VODOVODU Č. 12 | [15 empty] | VV | 2 | 1 | True | 0 | ROZPOCET
| VV |  | "montáž nové potrubí TLT DN125 | [15 empty] | VV | 2 | 1 | True | 0 | ROZPOCET
| VV |  | "rozměry: dl. 564,70m | [15 empty] | VV | 2 | 1 | True | 0 | ROZPOCET
| VV |  | 564,70 |  | 564.7 | [13 empty] | VV | 2 | 2 | True | 0 | ROZPOCET
| VV |  | Součet |  | 564.7 | [13 empty] | VV | 2 | 4 | True | 1 | ROZPOCET
38 | K | 857242122 | Montáž litinových tvarovek jednoosých přírubových otevřený výkop DN 80 | kus | 2 |  | 0 | CS ÚRS 2018 02 |  |  | základní |  | 0 | 0.00167 | 0.00334 | 0 | 0 | 4 | K | 2 |  |  |  | ROZPOCET | 0 | 0 | 0 | 0 | 0 | 1 | 0 | 4 | -1677440701
| PP |  | Montáž litinových tvarovek na potrubí litinovém tlakovém jednoosých na potrubí z trub přírubových v otevřeném výkopu, kanálu nebo v šachtě DN 80 | [15 empty] | PP | 2
| PSC |  | Poznámka k souboru cen: 1. V cenách souboru cen nejsou započteny náklady na: a) dodání tvarovek; tyto se oceňují ve specifikaci, b) podkladní konstrukci ze štěrkopísku - podkladní vrstva ze štěrkopísku se oceňuje cenou 564 28-111 Podklad ze štěrkopísku. 2. V cenách 857 ..-1141, -1151, -3141 a -3151 nejsou započteny náklady nadodání těsnících nebo zámkových kroužků; tyto se oceňují ve specifikaci. | [15 empty] | PSC | 2
| VV |  | "DSO 07 - OBNOVA VODOVODNÍCH ŘADŮ | [15 empty] | VV | 2 | 1 | True | 0 | ROZPOCET
| VV |  | "OBNOVA VODOVODU Č. 12 | [15 empty] | VV | 2 | 1 | True | 0 | ROZPOCET
| VV |  | "1x koleno přírubové PP DN80 PN16 patkové (hydrant kalník) | [15 empty] | VV | 2 | 1 | True | 0 | ROZPOCET
| VV |  | 1 |  | 1 | [13 empty] | VV | 2 | 2 | True | 0 | ROZPOCET
| VV |  | "1x koleno přírubové PP DN80 PN16 patkové prodloužené L | [15 empty] | VV | 2 | 1 | True | 0 | ROZPOCET
| VV |  | 1 |  | 1 | [13 empty] | VV | 2 | 2 | True | 0 | ROZPOCET
| VV |  | Součet |  | 2 | [13 empty] | VV | 2 | 4 | True | 1 | ROZPOCET
39 | M | 55254047 | koleno 90° s patkou přírubové litinové vodovodní PP-kus PN 10/40 DN 80 | kus | 1 |  | 0 | CS ÚRS 2018 02 |  |  | základní |  | 0 | 0.0122 | 0.0122 | 0 | 0 | 8 | M | 2 |  |  |  | ROZPOCET | 0 | 0 | 0 | 0 | 0 | 1 | 0 | 4 | 1226819682
| PP |  | koleno 90° s patkou přírubové litinové vodovodní N-kus PN 10/40 DN 80 | [15 empty] | PP | 2
| VV |  | "DSO 07 - OBNOVA VODOVODNÍCH ŘADŮ | [15 empty] | VV | 2 | 1 | True | 0 | ROZPOCET
| VV |  | "specifikace viz Technické podmínky (Odkanalizování obcí v povodí Jizery, 10/2018) | [15 empty] | VV | 2 | 1 | True | 0 | ROZPOCET
| VV |  | "OBNOVA VODOVODU Č. 12 | [15 empty] | VV | 2 | 1 | True | 0 | ROZPOCET
| VV |  | "1x koleno přírubové PP DN80 PN16 patkové (hydrant kalník) | [15 empty] | VV | 2 | 1 | True | 0 | ROZPOCET
| VV |  | 1 |  | 1 | [13 empty] | VV | 2 | 2 | True | 0 | ROZPOCET
| VV |  | Součet |  | 1 | [13 empty] | VV | 2 | 4 | True | 1 | ROZPOCET
40 | M | 55254048R | koleno 90° s patkou přírubové litinové vodovodní PP-kus PN 10/40 DN 80 prodloužené L | kus | 1 |  | 0 | R-položka |  |  | základní |  | 0 | 0.0122 | 0.0122 | 0 | 0 | 8 | M | 2 |  |  |  | ROZPOCET | 0 | 0 | 0 | 0 | 0 | 1 | 0 | 4 | 12461152
| PP |  | koleno 90° s patkou přírubové litinové vodovodní PP-kus PN 10/40 DN 80 prodloužené L | [15 empty] | PP | 2
| VV |  | "DSO 07 - OBNOVA VODOVODNÍCH ŘADŮ | [15 empty] | VV | 2 | 1 | True | 0 | ROZPOCET
| VV |  | "specifikace viz Technické podmínky (Odkanalizování obcí v povodí Jizery, 10/2018) | [15 empty] | VV | 2 | 1 | True | 0 | ROZPOCET
| VV |  | "OBNOVA VODOVODU Č. 12 | [15 empty] | VV | 2 | 1 | True | 0 | ROZPOCET
| VV |  | "1x koleno přírubové PP DN80 PN16 patkové prodloužené L | [15 empty] | VV | 2 | 1 | True | 0 | ROZPOCET
| VV |  | 1 |  | 1 | [13 empty] | VV | 2 | 2 | True | 0 | ROZPOCET
| VV |  | Součet |  | 1 | [13 empty] | VV | 2 | 4 | True | 1 | ROZPOCET
41 | M | 54889015R | PPR podložka pod koleno | kus | 2 |  | 0 | R-položka |  |  | základní |  | 0 | 1e-05 | 2e-05 | 0 | 0 | 8 | M | 2 |  |  |  | ROZPOCET | 0 | 0 | 0 | 0 | 0 | 1 | 0 | 4 | 731636353
| PP |  | PPR podložka pod koleno | [15 empty] | PP | 2
| VV |  | "DSO 07 - OBNOVA VODOVODNÍCH ŘADŮ | [15 empty] | VV | 2 | 1 | True | 0 | ROZPOCET
| VV |  | "specifikace viz Technické podmínky (Odkanalizování obcí v povodí Jizery, 10/2018) | [15 empty] | VV | 2 | 1 | True | 0 | ROZPOCET
| VV |  | "OBNOVA VODOVODU Č. 12 | [15 empty] | VV | 2 | 1 | True | 0 | ROZPOCET
| VV |  | "2x PPR podložka pod koleno (koleno přírubové PP DN80 PN16) | [15 empty] | VV | 2 | 1 | True | 0 | ROZPOCET
| VV |  | 2 |  | 2 | [13 empty] | VV | 2 | 2 | True | 0 | ROZPOCET
| VV |  | Součet |  | 2 | [13 empty] | VV | 2 | 4 | True | 1 | ROZPOCET
42 | K | 857311131 | Montáž litinových tvarovek jednoosých hrdlových otevřený výkop s integrovaným těsněním DN 150 | kus | 4 |  | 0 | CS ÚRS 2018 02 |  |  | základní |  | 0 | 0 | 0 | 0 | 0 | 4 | K | 2 |  |  |  | ROZPOCET | 0 | 0 | 0 | 0 | 0 | 1 | 0 | 4 | -1455440184
| PP |  | Montáž litinových tvarovek na potrubí litinovém tlakovém jednoosých na potrubí z trub hrdlových v otevřeném výkopu, kanálu nebo v šachtě s integrovaným těsněním DN 150 | [15 empty] | PP | 2
| PSC |  | Poznámka k souboru cen: 1. V cenách souboru cen nejsou započteny náklady na: a) dodání tvarovek; tyto se oceňují ve specifikaci, b) podkladní konstrukci ze štěrkopísku - podkladní vrstva ze štěrkopísku se oceňuje cenou 564 28-111 Podklad ze štěrkopísku. 2. V cenách 857 ..-1141, -1151, -3141 a -3151 nejsou započteny náklady nadodání těsnících nebo zámkových kroužků; tyto se oceňují ve specifikaci. | [15 empty] | PSC | 2
| VV |  | "DSO 07 - OBNOVA VODOVODNÍCH ŘADŮ | [15 empty] | VV | 2 | 1 | True | 0 | ROZPOCET
| VV |  | "OBNOVA VODOVODU Č. 12 | [15 empty] | VV | 2 | 1 | True | 0 | ROZPOCET
| VV |  | "1x hrdlová přesuvka U DN100 PN16 | [15 empty] | VV | 2 | 1 | True | 0 | ROZPOCET
| VV |  | 1 |  | 1 | [13 empty] | VV | 2 | 2 | True | 0 | ROZPOCET
| VV |  | "1x koleno hrdlové K-kus 11,25st DN150 | [15 empty] | VV | 2 | 1 | True | 0 | ROZPOCET
| VV |  | 1 |  | 1 | [13 empty] | VV | 2 | 2 | True | 0 | ROZPOCET
| VV |  | "2x koleno hrdlové K-kus 22,5st DN150 | [15 empty] | VV | 2 | 1 | True | 0 | ROZPOCET
| VV |  | 2 |  | 2 | [13 empty] | VV | 2 | 2 | True | 0 | ROZPOCET
| VV |  | Součet |  | 4 | [13 empty] | VV | 2 | 4 | True | 1 | ROZPOCET
43 | M | 55253649 | přesuvka hrdlová litinová se šroubovým spojem U-kus DN 150 | kus | 1 |  | 0 | CS ÚRS 2018 02 |  |  | základní |  | 0 | 0.0179 | 0.0179 | 0 | 0 | 8 | M | 2 |  |  |  | ROZPOCET | 0 | 0 | 0 | 0 | 0 | 1 | 0 | 4 | 1968827475
| PP |  | přesuvka hrdlová litinová se šroubovým spojem U-kus DN 150 | [15 empty] | PP | 2
| VV |  | "DSO 07 - OBNOVA VODOVODNÍCH ŘADŮ | [15 empty] | VV | 2 | 1 | True | 0 | ROZPOCET
| VV |  | "specifikace viz Technické podmínky (Odkanalizování obcí v povodí Jizery, 10/2018) | [15 empty] | VV | 2 | 1 | True | 0 | ROZPOCET
| VV |  | "OBNOVA VODOVODU Č. 12 | [15 empty] | VV | 2 | 1 | True | 0 | ROZPOCET
| VV |  | "1x hrdlová přesuvka U DN100 PN16 | [15 empty] | VV | 2 | 1 | True | 0 | ROZPOCET
| VV |  | 1 |  | 1 | [13 empty] | VV | 2 | 2 | True | 0 | ROZPOCET
| VV |  | Součet |  | 1 | [13 empty] | VV | 2 | 4 | True | 1 | ROZPOCET
44 | M | 55253907 | koleno hrdlové z tvárné litiny, K-kus DN 150- 11,25° | kus | 1 |  | 0 | CS ÚRS 2018 02 |  |  | základní |  | 0 | 0.0144 | 0.0144 | 0 | 0 | 8 | M | 2 |  |  |  | ROZPOCET | 0 | 0 | 0 | 0 | 0 | 1 | 0 | 4 | 1933931335
| PP |  | koleno hrdlové z tvárné litiny, K-kus DN 150- 11,25° | [15 empty] | PP | 2
| VV |  | "DSO 07 - OBNOVA VODOVODNÍCH ŘADŮ | [15 empty] | VV | 2 | 1 | True | 0 | ROZPOCET
| VV |  | "specifikace viz Technické podmínky (Odkanalizování obcí v povodí Jizery, 10/2018) | [15 empty] | VV | 2 | 1 | True | 0 | ROZPOCET
| VV |  | "OBNOVA VODOVODU Č. 12 | [15 empty] | VV | 2 | 1 | True | 0 | ROZPOCET
| VV |  | "1x koleno hrdlové K-kus 11,25st DN150 | [15 empty] | VV | 2 | 1 | True | 0 | ROZPOCET
| VV |  | 1 |  | 1 | [13 empty] | VV | 2 | 2 | True | 0 | ROZPOCET
| VV |  | Součet |  | 1 | [13 empty] | VV | 2 | 4 | True | 1 | ROZPOCET
45 | M | 55253919 | koleno hrdlové z tvárné litiny, K-kus DN 150-22,5° | kus | 2 |  | 0 | CS ÚRS 2018 02 |  |  | základní |  | 0 | 0.0137 | 0.0274 | 0 | 0 | 8 | M | 2 |  |  |  | ROZPOCET | 0 | 0 | 0 | 0 | 0 | 1 | 0 | 4 | -1780559298
| PP |  | koleno hrdlové z tvárné litiny, K-kus DN 150-22,5° | [15 empty] | PP | 2
| VV |  | "DSO 07 - OBNOVA VODOVODNÍCH ŘADŮ | [15 empty] | VV | 2 | 1 | True | 0 | ROZPOCET
| VV |  | "specifikace viz Technické podmínky (Odkanalizování obcí v povodí Jizery, 10/2018) | [15 empty] | VV | 2 | 1 | True | 0 | ROZPOCET
| VV |  | "OBNOVA VODOVODU Č. 12 | [15 empty] | VV | 2 | 1 | True | 0 | ROZPOCET
| VV |  | "2x koleno hrdlové K-kus 22,5st DN150 | [15 empty] | VV | 2 | 1 | True | 0 | ROZPOCET
| VV |  | 2 |  | 2 | [13 empty] | VV | 2 | 2 | True | 0 | ROZPOCET
| VV |  | Součet |  | 2 | [13 empty] | VV | 2 | 4 | True | 1 | ROZPOCET
46 | K | 857312122 | Montáž litinových tvarovek jednoosých přírubových otevřený výkop DN 150 | kus | 5 |  | 0 | CS ÚRS 2018 02 |  |  | základní |  | 0 | 0.00296 | 0.0148 | 0 | 0 | 4 | K | 2 |  |  |  | ROZPOCET | 0 | 0 | 0 | 0 | 0 | 1 | 0 | 4 | -1172617502
| PP |  | Montáž litinových tvarovek na potrubí litinovém tlakovém jednoosých na potrubí z trub přírubových v otevřeném výkopu, kanálu nebo v šachtě DN 150 | [15 empty] | PP | 2
| PSC |  | Poznámka k souboru cen: 1. V cenách souboru cen nejsou započteny náklady na: a) dodání tvarovek; tyto se oceňují ve specifikaci, b) podkladní konstrukci ze štěrkopísku - podkladní vrstva ze štěrkopísku se oceňuje cenou 564 28-111 Podklad ze štěrkopísku. 2. V cenách 857 ..-1141, -1151, -3141 a -3151 nejsou započteny náklady nadodání těsnících nebo zámkových kroužků; tyto se oceňují ve specifikaci. | [15 empty] | PSC | 2
| VV |  | "DSO 07 - OBNOVA VODOVODNÍCH ŘADŮ | [15 empty] | VV | 2 | 1 | True | 0 | ROZPOCET
| VV |  | "OBNOVA VODOVODU Č. 12 | [15 empty] | VV | 2 | 1 | True | 0 | ROZPOCET
| VV |  | "2x přírubový adaptér - jištění v tahu DN 150 PN 16 | [15 empty] | VV | 2 | 1 | True | 0 | ROZPOCET
| VV |  | 2 |  | 2 | [13 empty] | VV | 2 | 2 | True | 0 | ROZPOCET
| VV |  | "1x tvarovka přírubová s hrdlem E-kus DN150 PN16 | [15 empty] | VV | 2 | 1 | True | 0 | ROZPOCET
| VV |  | 1 |  | 1 | [13 empty] | VV | 2 | 2 | True | 0 | ROZPOCET
| VV |  | "2x přírubová tvarovka F s hladkým koncem DN150 PN16 | [15 empty] | VV | 2 | 1 | True | 0 | ROZPOCET
| VV |  | 2 |  | 2 | [13 empty] | VV | 2 | 2 | True | 0 | ROZPOCET
| VV |  | Součet |  | 5 | [13 empty] | VV | 2 | 4 | True | 1 | ROZPOCET
47 | M | 55128386R | přírubový adaptér - jištění v tahu DN 150 PN 16 | kus | 2 |  | 0 | R-položka |  |  | základní |  | 0 | 0.0001 | 0.0002 | 0 | 0 | 8 | M | 2 |  |  |  | ROZPOCET | 0 | 0 | 0 | 0 | 0 | 1 | 0 | 4 | -395987407
| PP |  | přírubový adaptér - jištění v tahu DN 150 PN 16 | [15 empty] | PP | 2
| VV |  | "DSO 07 - OBNOVA VODOVODNÍCH ŘADŮ | [15 empty] | VV | 2 | 1 | True | 0 | ROZPOCET
| VV |  | "specifikace viz Technické podmínky (Odkanalizování obcí v povodí Jizery, 10/2018) | [15 empty] | VV | 2 | 1 | True | 0 | ROZPOCET
| VV |  | "OBNOVA VODOVODU Č. 12 | [15 empty] | VV | 2 | 1 | True | 0 | ROZPOCET
| VV |  | "2x přírubový adaptér - jištění v tahu DN 150 PN 16 | [15 empty] | VV | 2 | 1 | True | 0 | ROZPOCET
| VV |  | 2 |  | 2 | [13 empty] | VV | 2 | 2 | True | 0 | ROZPOCET
| VV |  | Součet |  | 2 | [13 empty] | VV | 2 | 4 | True | 1 | ROZPOCET
48 | M | 55259733R | tvarovka vodovodní hrdlová s přírubou E - základní povrchová úprava kroužek těsnící DN 150 | kus | 1 |  | 0 | R-položka |  |  | základní |  | 0 | 0.011 | 0.011 | 0 | 0 | 8 | M | 2 |  |  |  | ROZPOCET | 0 | 0 | 0 | 0 | 0 | 1 | 0 | 4 | -637803892
| PP |  | tvarovka vodovodní hrdlová s přírubou E - základní povrchová úprava kroužek těsnící DN 150 | [15 empty] | PP | 2
| VV |  | "DSO 07 - OBNOVA VODOVODNÍCH ŘADŮ | [15 empty] | VV | 2 | 1 | True | 0 | ROZPOCET
| VV |  | "specifikace viz Technické podmínky (Odkanalizování obcí v povodí Jizery, 10/2018) | [15 empty] | VV | 2 | 1 | True | 0 | ROZPOCET
| VV |  | "OBNOVA VODOVODU Č. 12 | [15 empty] | VV | 2 | 1 | True | 0 | ROZPOCET
| VV |  | "1x tvarovka přírubová s hrdlem E-kus DN150 PN16 | [15 empty] | VV | 2 | 1 | True | 0 | ROZPOCET
| VV |  | 1 |  | 1 | [13 empty] | VV | 2 | 2 | True | 0 | ROZPOCET
| VV |  | Součet |  | 1 | [13 empty] | VV | 2 | 4 | True | 1 | ROZPOCET
49 | M | 55253492 | tvarovka přírubová litinová s hladkým koncem, F-kus DN 150 | kus | 2 |  | 0 | CS ÚRS 2018 02 |  |  | základní |  | 0 | 0.0156 | 0.0312 | 0 | 0 | 8 | M | 2 |  |  |  | ROZPOCET | 0 | 0 | 0 | 0 | 0 | 1 | 0 | 4 | 1589168267
| PP |  | tvarovka přírubová litinová s hladkým koncem, F-kus DN 150 | [15 empty] | PP | 2
| VV |  | "DSO 07 - OBNOVA VODOVODNÍCH ŘADŮ | [15 empty] | VV | 2 | 1 | True | 0 | ROZPOCET
| VV |  | "specifikace viz Technické podmínky (Odkanalizování obcí v povodí Jizery, 10/2018) | [15 empty] | VV | 2 | 1 | True | 0 | ROZPOCET
| VV |  | "OBNOVA VODOVODU Č. 12 | [15 empty] | VV | 2 | 1 | True | 0 | ROZPOCET
| VV |  | "2x přírubová tvarovka F s hladkým koncem DN150 PN16 | [15 empty] | VV | 2 | 1 | True | 0 | ROZPOCET
| VV |  | 2 |  | 2 | [13 empty] | VV | 2 | 2 | True | 0 | ROZPOCET
| VV |  | Součet |  | 2 | [13 empty] | VV | 2 | 4 | True | 1 | ROZPOCET
50 | K | 857313131 | Montáž litinových tvarovek odbočných hrdlových otevřený výkop s integrovaným těsněním DN 150 | kus | 1 |  | 0 | CS ÚRS 2018 02 |  |  | základní |  | 0 | 0 | 0 | 0 | 0 | 4 | K | 2 |  |  |  | ROZPOCET | 0 | 0 | 0 | 0 | 0 | 1 | 0 | 4 | -1925381831
| PP |  | Montáž litinových tvarovek na potrubí litinovém tlakovém odbočných na potrubí z trub hrdlových v otevřeném výkopu, kanálu nebo v šachtě s integrovaným těsněním DN 150 | [15 empty] | PP | 2
| PSC |  | Poznámka k souboru cen: 1. V cenách souboru cen nejsou započteny náklady na: a) dodání tvarovek; tyto se oceňují ve specifikaci, b) podkladní konstrukci ze štěrkopísku - podkladní vrstva ze štěrkopísku se oceňuje cenou 564 28-111 Podklad ze štěrkopísku. 2. V cenách 857 ..-1141, -1151, -3141 a -3151 nejsou započteny náklady nadodání těsnících nebo zámkových kroužků; tyto se oceňují ve specifikaci. | [15 empty] | PSC | 2
| VV |  | "DSO 07 - OBNOVA VODOVODNÍCH ŘADŮ | [15 empty] | VV | 2 | 1 | True | 0 | ROZPOCET
| VV |  | "OBNOVA VODOVODU Č. 12 | [15 empty] | VV | 2 | 1 | True | 0 | ROZPOCET
| VV |  | "1x hrdlová tvarovka s přírubovou odbočkou T-kus redukovaný DN150/DN80 PN16 | [15 empty] | VV | 2 | 1 | True | 0 | ROZPOCET
| VV |  | 1 |  | 1 | [13 empty] | VV | 2 | 2 | True | 0 | ROZPOCET
| VV |  | Součet |  | 1 | [13 empty] | VV | 2 | 4 | True | 1 | ROZPOCET
51 | M | 55253756 | tvarovka hrdlová s přírubovou odbočkou z tvárné litiny, A-kus DN 150/80 | kus | 1 |  | 0 | CS ÚRS 2018 02 |  |  | základní |  | 0 | 0.0212 | 0.0212 | 0 | 0 | 8 | M | 2 |  |  |  | ROZPOCET | 0 | 0 | 0 | 0 | 0 | 1 | 0 | 4 | 1924376780
| PP |  | tvarovka hrdlová s přírubovou odbočkou z tvárné litiny, A-kus DN 150/80 | [15 empty] | PP | 2
| VV |  | "DSO 07 - OBNOVA VODOVODNÍCH ŘADŮ | [15 empty] | VV | 2 | 1 | True | 0 | ROZPOCET
| VV |  | "specifikace viz Technické podmínky (Odkanalizování obcí v povodí Jizery, 10/2018) | [15 empty] | VV | 2 | 1 | True | 0 | ROZPOCET
| VV |  | "OBNOVA VODOVODU Č. 12 | [15 empty] | VV | 2 | 1 | True | 0 | ROZPOCET
| VV |  | "1x hrdlová tvarovka s přírubovou odbočkou T-kus redukovaný DN150/DN80 PN16 | [15 empty] | VV | 2 | 1 | True | 0 | ROZPOCET
| VV |  | 1 |  | 1 | [13 empty] | VV | 2 | 2 | True | 0 | ROZPOCET
| VV |  | Součet |  | 1 | [13 empty] | VV | 2 | 4 | True | 1 | ROZPOCET
52 | K | 857314122 | Montáž litinových tvarovek odbočných přírubových otevřený výkop DN 150 | kus | 1 |  | 0 | CS ÚRS 2018 02 |  |  | základní |  | 0 | 0.0038 | 0.0038 | 0 | 0 | 4 | K | 2 |  |  |  | ROZPOCET | 0 | 0 | 0 | 0 | 0 | 1 | 0 | 4 | 458915369
| PP |  | Montáž litinových tvarovek na potrubí litinovém tlakovém odbočných na potrubí z trub přírubových v otevřeném výkopu, kanálu nebo v šachtě DN 150 | [15 empty] | PP | 2
| PSC |  | Poznámka k souboru cen: 1. V cenách souboru cen nejsou započteny náklady na: a) dodání tvarovek; tyto se oceňují ve specifikaci, b) podkladní konstrukci ze štěrkopísku - podkladní vrstva ze štěrkopísku se oceňuje cenou 564 28-111 Podklad ze štěrkopísku. 2. V cenách 857 ..-1141, -1151, -3141 a -3151 nejsou započteny náklady nadodání těsnících nebo zámkových kroužků; tyto se oceňují ve specifikaci. | [15 empty] | PSC | 2
| VV |  | "DSO 07 - OBNOVA VODOVODNÍCH ŘADŮ | [15 empty] | VV | 2 | 1 | True | 0 | ROZPOCET
| VV |  | "OBNOVA VODOVODU Č. 12 | [15 empty] | VV | 2 | 1 | True | 0 | ROZPOCET
| VV |  | "1x přírubová tvarovka s přírubovou odbočkou T-kus redukovaný DN100/DN80 PN16 | [15 empty] | VV | 2 | 1 | True | 0 | ROZPOCET
| VV |  | 1 |  | 1 | [13 empty] | VV | 2 | 2 | True | 0 | ROZPOCET
| VV |  | Součet |  | 1 | [13 empty] | VV | 2 | 4 | True | 1 | ROZPOCET
53 | M | 55250722 | tvarovka přírubová s přírubovou odbočkou T-DN 150x100 PN 10-16 | kus | 1 |  | 0 | CS ÚRS 2018 02 |  |  | základní |  | 0 | 0.031 | 0.031 | 0 | 0 | 8 | M | 2 |  |  |  | ROZPOCET | 0 | 0 | 0 | 0 | 0 | 1 | 0 | 4 | -1665907178
| PP |  | tvarovka přírubová s přírubovou odbočkou T-DN 150x100 PN 10-16 | [15 empty] | PP | 2
| VV |  | "DSO 07 - OBNOVA VODOVODNÍCH ŘADŮ | [15 empty] | VV | 2 | 1 | True | 0 | ROZPOCET
| VV |  | "specifikace viz Technické podmínky (Odkanalizování obcí v povodí Jizery, 10/2018) | [15 empty] | VV | 2 | 1 | True | 0 | ROZPOCET
| VV |  | "OBNOVA VODOVODU Č. 12 | [15 empty] | VV | 2 | 1 | True | 0 | ROZPOCET
| VV |  | "1x přírubová tvarovka s přírubovou odbočkou T-kus redukovaný DN100/DN80 PN16 | [15 empty] | VV | 2 | 1 | True | 0 | ROZPOCET
| VV |  | 1 |  | 1 | [13 empty] | VV | 2 | 2 | True | 0 | ROZPOCET
| VV |  | Součet |  | 1 | [13 empty] | VV | 2 | 4 | True | 1 | ROZPOCET
54 | K | 891241811 | Demontáž vodovodních šoupátek otevřený výkop DN 80 | kus | 1 |  | 0 | CS ÚRS 2018 02 |  |  | základní |  | 0 | 0 | 0 | 0.0173 | 0.0173 | 4 | K | 2 |  |  |  | ROZPOCET | 0 | 0 | 0 | 0 | 0 | 1 | 0 | 4 | -50512528
| PP |  | Demontáž vodovodních armatur na potrubí šoupátek nebo klapek uzavíracích v otevřeném výkopu nebo v šachtách DN 80 | [15 empty] | PP | 2
| VV |  | "DSO 07 - OBNOVA VODOVODNÍCH ŘADŮ | [15 empty] | VV | 2 | 1 | True | 0 | ROZPOCET
| VV |  | "OBNOVA VODOVODU Č. 12 | [15 empty] | VV | 2 | 1 | True | 0 | ROZPOCET
| VV |  | "1x demontáž stávající šoupátko DN80 | [15 empty] | VV | 2 | 1 | True | 0 | ROZPOCET
| VV |  | 1 |  | 1 | [13 empty] | VV | 2 | 2 | True | 0 | ROZPOCET
| VV |  | Součet |  | 1 | [13 empty] | VV | 2 | 4 | True | 1 | ROZPOCET
55 | K | 891242122 | Montáž kanalizačních šoupátek otevřený výkop DN 80 | kus | 1 |  | 0 | CS ÚRS 2018 02 |  |  | základní |  | 0 | 0.00086 | 0.00086 | 0 | 0 | 4 | K | 2 |  |  |  | ROZPOCET | 0 | 0 | 0 | 0 | 0 | 1 | 0 | 4 | 1476799826
| PP |  | Montáž kanalizačních armatur na potrubí šoupátek v otevřeném výkopu nebo v šachtách s osazením zemní soupravy (bez poklopů) DN 80 | [15 empty] | PP | 2
| PSC |  | Poznámka k souboru cen: 1. V cenách jsou započteny i náklady na: a) u šoupátek ceny -2122 na vytvoření otvorů ve stropech šachet pro prostup zemních souprav šoupátek, b) u stavítek ceny -2322 chemické kotvy s vyvrtáním otvoru a chemickou patronou, osazení rámů a vodícího zařízení. 2. V cenách nejsou započteny náklady na: a) dodání šoupátek, zemních souprav, šoupátkových koleček, šoupátkových klíčů, stavítek a vodícího zařízení; tyto náklady se oceňují ve specifikaci, b) osazení šoupátkových poklopů; osazení poklopů se oceňuje příslušnými cenami souboru cen 899 40-11 Osazení poklopů litinových části A 01 tohoto katalogu. c) podkladní bloky pod armatury; bloky se oceňují příslušnými cenami souborů cen 452 2 . - . 1 Podkladní a zajišťovací konstrukce zděné na maltu cementovou, 452 3*- . 1 Podkladní a zajišťovací konstrukce z betonu, 452 35- . 1 Bednění podkladních a zajišťovacích konstrukcí části A 01 tohoto katalogu. | [15 empty] | PSC | 2
| VV |  | "DSO 07 - OBNOVA VODOVODNÍCH ŘADŮ | [15 empty] | VV | 2 | 1 | True | 0 | ROZPOCET
| VV |  | "OBNOVA VODOVODU Č. 12 | [15 empty] | VV | 2 | 1 | True | 0 | ROZPOCET
| VV |  | "1x šoupátko vodovodní přírubové DN80 (hydrant kalník) | [15 empty] | VV | 2 | 1 | True | 0 | ROZPOCET
| VV |  | 1 |  | 1 | [13 empty] | VV | 2 | 2 | True | 0 | ROZPOCET
| VV |  | Součet |  | 1 | [13 empty] | VV | 2 | 4 | True | 1 | ROZPOCET
56 | M | 42221303 | šoupátko pitná voda, krátká stavební délka, PN10/16 DN 80 x 180 mm | kus | 1 |  | 0 | CS ÚRS 2018 02 |  |  | základní |  | 0 | 0.018 | 0.018 | 0 | 0 | 8 | M | 2 |  |  |  | ROZPOCET | 0 | 0 | 0 | 0 | 0 | 1 | 0 | 4 | 1596770470
| PP |  | šoupátko pitná voda, krátká stavební délka, PN10/16 DN 80 x 180 mm | [15 empty] | PP | 2
| VV |  | "DSO 07 - OBNOVA VODOVODNÍCH ŘADŮ | [15 empty] | VV | 2 | 1 | True | 0 | ROZPOCET
| VV |  | "specifikace viz Technické podmínky (Odkanalizování obcí v povodí Jizery, 10/2018) | [15 empty] | VV | 2 | 1 | True | 0 | ROZPOCET
| VV |  | "OBNOVA VODOVODU Č. 12 | [15 empty] | VV | 2 | 1 | True | 0 | ROZPOCET
| VV |  | "1x šoupátko vodovodní přírubové DN80 (hydrant kalník) | [15 empty] | VV | 2 | 1 | True | 0 | ROZPOCET
| VV |  | 1 |  | 1 | [13 empty] | VV | 2 | 2 | True | 0 | ROZPOCET
| VV |  | Součet |  | 1 | [13 empty] | VV | 2 | 4 | True | 1 | ROZPOCET
57 | M | 42291067 | souprava zemní pro šoupátka DN 65-80 mm, Rd 1,25 m | kus | 1 |  | 0 | CS ÚRS 2018 02 |  |  | základní |  | 0 | 0.0035 | 0.0035 | 0 | 0 | 8 | M | 2 |  |  |  | ROZPOCET | 0 | 0 | 0 | 0 | 0 | 1 | 0 | 4 | -985316466
| PP |  | souprava zemní pro šoupátka DN 65-80 mm, Rd 1,25 m | [15 empty] | PP | 2
| VV |  | "DSO 07 - OBNOVA VODOVODNÍCH ŘADŮ | [15 empty] | VV | 2 | 1 | True | 0 | ROZPOCET
| VV |  | "specifikace viz Technické podmínky (Odkanalizování obcí v povodí Jizery, 10/2018) | [15 empty] | VV | 2 | 1 | True | 0 | ROZPOCET
| VV |  | "OBNOVA VODOVODU Č. 12 | [15 empty] | VV | 2 | 1 | True | 0 | ROZPOCET
| VV |  | "1x zemní souprava pro šoupátko vodovodní přírubové DN80 (hydrant kalník) | [15 empty] | VV | 2 | 1 | True | 0 | ROZPOCET
| VV |  | 1 |  | 1 | [13 empty] | VV | 2 | 2 | True | 0 | ROZPOCET
| VV |  | Součet |  | 1 | [13 empty] | VV | 2 | 4 | True | 1 | ROZPOCET
58 | M | 54889016R | podložka pod šoupátko | kus | 1 |  | 0 | R-položka |  |  | základní |  | 0 | 1e-05 | 1e-05 | 0 | 0 | 8 | M | 2 |  |  |  | ROZPOCET | 0 | 0 | 0 | 0 | 0 | 1 | 0 | 4 | -783269979
| PP |  | podložka pod šoupátko | [15 empty] | PP | 2
| VV |  | "DSO 07 - OBNOVA VODOVODNÍCH ŘADŮ | [15 empty] | VV | 2 | 1 | True | 0 | ROZPOCET
| VV |  | "specifikace viz Technické podmínky (Odkanalizování obcí v povodí Jizery, 10/2018) | [15 empty] | VV | 2 | 1 | True | 0 | ROZPOCET
| VV |  | "OBNOVA VODOVODU Č. 12 | [15 empty] | VV | 2 | 1 | True | 0 | ROZPOCET
| VV |  | "1x šoupátko vodovodní přírubové DN80 (hydrant kalník) | [15 empty] | VV | 2 | 1 | True | 0 | ROZPOCET
| VV |  | 1 |  | 1 | [13 empty] | VV | 2 | 2 | True | 0 | ROZPOCET
| VV |  | Součet |  | 1 | [13 empty] | VV | 2 | 4 | True | 1 | ROZPOCET
59 | K | 891247111 | Montáž hydrantů podzemních DN 80 | kus | 1 |  | 0 | CS ÚRS 2018 02 |  |  | základní |  | 0 | 0.00034 | 0.00034 | 0 | 0 | 4 | K | 2 |  |  |  | ROZPOCET | 0 | 0 | 0 | 0 | 0 | 1 | 0 | 4 | -981692451
| PP |  | Montáž vodovodních armatur na potrubí hydrantů podzemních (bez osazení poklopů) DN 80 | [15 empty] | PP | 2
| PSC |  | Poznámka k souboru cen: 1. V cenách jsou započteny i náklady: a) u šoupátek ceny -1112 na vytvoření otvorů ve stropech šachet pro prostup zemních souprav šoupátek, b) u hlavních ventilů ceny -3111 na osazení zemních souprav, c) u navrtávacích pasů ceny -9111 na výkop montážních jamek, opravu izolace ocelových trubek a na osazení zemních souprav. 2. V cenách nejsou započteny náklady na: a) dodání vodoměrů, šoupátek, uzavíracích klapek, ventilů, montážních vložek, kompenzátorů, koncových nebo zpětných klapek, hydrantů, zemních souprav, šoupátkových koleček, šoupátkových a hydrantových klíčů, navrtávacích pasů, tvarovek a kompenzačních nástavců; tyto armatury se oceňují ve specifikaci, b) podkladní bloky pod armatury; bloky se oceňují příslušnými cenami souborů cen 452 2 . - . 1 Podkladní a zajišťovací konstrukce zděné na maltu cementovou, 452 3*- . 1 Podkladní a zajišťovací konstrukce z betonu, 452 35- . 1 Bednění podkladních a zajišťovacích konstrukcí části A 01 tohoto ceníku, c) obsyp odvodňovacího zařízení hydrantů ze štěrku nebo štěrkopísku; obsyp se oceňuje příslušnými cenami souboru cen 451 5 . - . 1 Lože pod potrubí, stoky a drobné objekty části A 01 tohoto katalogu, d) osazení hydrantových, šoupátkových a ventilových poklopů; osazení poklopů se oceňuje příslušnými cenami souboru cen 899 40-11 Osazení poklopů litinových části A 01 tohoto katalogu. 3. V cenách 891 52-4121 a -5211 nejsou započteny náklady na dodání těsnících pryžových kroužků. Tyto se oceňují ve specifikaci, nejsou-li zahrnuty v ceně trub. 4. V cenách 891 ..-5313 nejsou započteny náklady na dodání potrubní spojky. Tyto jsou zahrnuty v ceně trub. | [15 empty] | PSC | 2
| VV |  | "DSO 07 - OBNOVA VODOVODNÍCH ŘADŮ | [15 empty] | VV | 2 | 1 | True | 0 | ROZPOCET
| VV |  | "OBNOVA VODOVODU Č. 12 | [15 empty] | VV | 2 | 1 | True | 0 | ROZPOCET
| VV |  | "1x hydrant podzemní DN80 PN16 | [15 empty] | VV | 2 | 1 | True | 0 | ROZPOCET
| VV |  | 1 |  | 1 | [13 empty] | VV | 2 | 2 | True | 0 | ROZPOCET
| VV |  | Součet |  | 1 | [13 empty] | VV | 2 | 4 | True | 1 | ROZPOCET
60 | M | 42273591 | hydrant podzemní DN80 PN16 jednoduchý uzávěr, krycí výška 1500 mm | kus | 1 |  | 0 | CS ÚRS 2018 02 |  |  | základní |  | 0 | 0.0425 | 0.0425 | 0 | 0 | 8 | M | 2 |  |  |  | ROZPOCET | 0 | 0 | 0 | 0 | 0 | 1 | 0 | 4 | -1009602848
| PP |  | hydrant podzemní DN80 PN16 jednoduchý uzávěr, krycí výška 1500 mm | [15 empty] | PP | 2
| VV |  | "DSO 07 - OBNOVA VODOVODNÍCH ŘADŮ | [15 empty] | VV | 2 | 1 | True | 0 | ROZPOCET
| VV |  | "specifikace viz Technické podmínky (Odkanalizování obcí v povodí Jizery, 10/2018) | [15 empty] | VV | 2 | 1 | True | 0 | ROZPOCET
| VV |  | "OBNOVA VODOVODU Č. 12 | [15 empty] | VV | 2 | 1 | True | 0 | ROZPOCET
| VV |  | "1x hydrant podzemní DN80 PN16 | [15 empty] | VV | 2 | 1 | True | 0 | ROZPOCET
| VV |  | 1 |  | 1 | [13 empty] | VV | 2 | 2 | True | 0 | ROZPOCET
| VV |  | Součet |  | 1 | [13 empty] | VV | 2 | 4 | True | 1 | ROZPOCET
61 | K | 891247912R | Demontáž hydrantů podzemních DN 80 | kus | 1 |  | 0 | R-položka |  |  | základní |  | 0 | 0.00034 | 0.00034 | 0 | 0 | 4 | K | 2 |  |  |  | ROZPOCET | 0 | 0 | 0 | 0 | 0 | 1 | 0 | 4 | 945382605
| PP |  | Demontáž vodovodních armatur na potrubí hydrantů podzemních (bez osazení poklopů) DN 80 | [15 empty] | PP | 2
| PSC |  | Poznámka k souboru cen: 1. Ceny jsou určeny pouze pro případy havárií nebo běžných oprav venkovních vodovodů. 2. Ceny nelze použít při zřízení nových venkovních vodovodů. 3. V cenách 891 ..-.9.1 Výměna vodovodních armatur na potrubí jsou zahrnuty náklady na demontáž stávajících a montáž nových armatur. 4. V cenách jsou započteny i náklady: a) u hlavních ventilů ceny -3911 na osazení zemních souprav, b) u navrtávacích pasů ceny -9911 na výkop montážních jamek; na opravu izolace ocelových trubek a na osazení zemních souprav. 5. V cenách nejsou započteny náklady na: a) dodání šoupátek, ventilů, montážních vložek, kompenzátorů, koncových nebo zpětných klapek, hydrantů, zemních souprav, šoupátkových koleček, šoupátkových a hydrantových klíčů, navrtávacích pasů, tvarovek a kompenzačních nástavců; tyto armatury se oceňují ve specifikaci, b) obsyp odvodňovacího zařízení hydrantů ze štěrku nebo štěrkopísku; obsyp se oceňuje příslušnými cenami souboru cen 451 5 . - . 1 Lože pod potrubí, stoky a drobné objekty části A 01 tohoto katalogu, c) podkladní bloky pod armatury; bloky se oceňují příslušnými cenami souborů cen 452 2 . - . 1 Podkladní a zajišťovací konstrukce zděné na maltu cementovou, 452 3*- . 1 Podkladní a zajišťovací konstrukce z betonu, 452 35- . 1 Bednění podkladních a zajišťovacích konstrukcí části A 01 tohoto ceníku, 6. V cenách 891 52-4921 a -5911 nejsou započteny náklady na dodání těsnících pryžových kroužků. Tyto se oceňují ve specifikaci, nejsou-li zahrnuty v ceně trub. | [15 empty] | PSC | 2
| VV |  | "DSO 07 - OBNOVA VODOVODNÍCH ŘADŮ | [15 empty] | VV | 2 | 1 | True | 0 | ROZPOCET
| VV |  | "OBNOVA VODOVODU Č. 12 | [15 empty] | VV | 2 | 1 | True | 0 | ROZPOCET
| VV |  | "1x demontáž stávající hydrant DN80 | [15 empty] | VV | 2 | 1 | True | 0 | ROZPOCET
| VV |  | 1 |  | 1 | [13 empty] | VV | 2 | 2 | True | 0 | ROZPOCET
| VV |  | Součet |  | 1 | [13 empty] | VV | 2 | 4 | True | 1 | ROZPOCET
62 | K | 891311813R | Demontáž vodovodních šoupátek otevřený výkop DN 150 | kus | 2 |  | 0 | R-položka |  |  | základní |  | 0 | 0 | 0 | 0.03985 | 0.0797 | 4 | K | 2 |  |  |  | ROZPOCET | 0 | 0 | 0 | 0 | 0 | 1 | 0 | 4 | -1113120375
| PP |  | Demontáž vodovodních armatur na potrubí šoupátek nebo klapek uzavíracích v otevřeném výkopu nebo v šachtách DN 150 | [15 empty] | PP | 2
| VV |  | "DSO 07 - OBNOVA VODOVODNÍCH ŘADŮ | [15 empty] | VV | 2 | 1 | True | 0 | ROZPOCET
| VV |  | "OBNOVA VODOVODU Č. 12 | [15 empty] | VV | 2 | 1 | True | 0 | ROZPOCET
| VV |  | "2x demontáž stávající šoupátko DN150 | [15 empty] | VV | 2 | 1 | True | 0 | ROZPOCET
| VV |  | 2 |  | 2 | [13 empty] | VV | 2 | 2 | True | 0 | ROZPOCET
| VV |  | Součet |  | 2 | [13 empty] | VV | 2 | 4 | True | 1 | ROZPOCET
63 | K | 891312122 | Montáž kanalizačních šoupátek otevřený výkop DN 150 | kus | 2 |  | 0 | CS ÚRS 2018 02 |  |  | základní |  | 0 | 0.00296 | 0.00592 | 0 | 0 | 4 | K | 2 |  |  |  | ROZPOCET | 0 | 0 | 0 | 0 | 0 | 1 | 0 | 4 | -407976749
| PP |  | Montáž kanalizačních armatur na potrubí šoupátek v otevřeném výkopu nebo v šachtách s osazením zemní soupravy (bez poklopů) DN 150 | [15 empty] | PP | 2
| PSC |  | Poznámka k souboru cen: 1. V cenách jsou započteny i náklady na: a) u šoupátek ceny -2122 na vytvoření otvorů ve stropech šachet pro prostup zemních souprav šoupátek, b) u stavítek ceny -2322 chemické kotvy s vyvrtáním otvoru a chemickou patronou, osazení rámů a vodícího zařízení. 2. V cenách nejsou započteny náklady na: a) dodání šoupátek, zemních souprav, šoupátkových koleček, šoupátkových klíčů, stavítek a vodícího zařízení; tyto náklady se oceňují ve specifikaci, b) osazení šoupátkových poklopů; osazení poklopů se oceňuje příslušnými cenami souboru cen 899 40-11 Osazení poklopů litinových části A 01 tohoto katalogu. c) podkladní bloky pod armatury; bloky se oceňují příslušnými cenami souborů cen 452 2 . - . 1 Podkladní a zajišťovací konstrukce zděné na maltu cementovou, 452 3*- . 1 Podkladní a zajišťovací konstrukce z betonu, 452 35- . 1 Bednění podkladních a zajišťovacích konstrukcí části A 01 tohoto katalogu. | [15 empty] | PSC | 2
| VV |  | "DSO 07 - OBNOVA VODOVODNÍCH ŘADŮ | [15 empty] | VV | 2 | 1 | True | 0 | ROZPOCET
| VV |  | "OBNOVA VODOVODU Č. 12 | [15 empty] | VV | 2 | 1 | True | 0 | ROZPOCET
| VV |  | "2x šoupátko vodovodní přírubové DN150 PN16 | [15 empty] | VV | 2 | 1 | True | 0 | ROZPOCET
| VV |  | 2 |  | 2 | [13 empty] | VV | 2 | 2 | True | 0 | ROZPOCET
| VV |  | Součet |  | 2 | [13 empty] | VV | 2 | 4 | True | 1 | ROZPOCET
64 | M | 42221307 | šoupátko pitná voda, krátká stavební délka, PN10/16 DN 200 x 230 mm | kus | 2 |  | 0 | CS ÚRS 2018 02 |  |  | základní |  | 0 | 0.065 | 0.13 | 0 | 0 | 8 | M | 2 |  |  |  | ROZPOCET | 0 | 0 | 0 | 0 | 0 | 1 | 0 | 4 | 1280814944
| PP |  | šoupátko pitná voda, krátká stavební délka, PN10/16 DN 200 x 230 mm | [15 empty] | PP | 2
| VV |  | "DSO 07 - OBNOVA VODOVODNÍCH ŘADŮ | [15 empty] | VV | 2 | 1 | True | 0 | ROZPOCET
| VV |  | "specifikace viz Technické podmínky (Odkanalizování obcí v povodí Jizery, 10/2018) | [15 empty] | VV | 2 | 1 | True | 0 | ROZPOCET
| VV |  | "OBNOVA VODOVODU Č. 12 | [15 empty] | VV | 2 | 1 | True | 0 | ROZPOCET
| VV |  | "2x šoupátko vodovodní přírubové DN150 PN16 | [15 empty] | VV | 2 | 1 | True | 0 | ROZPOCET
| VV |  | 2 |  | 2 | [13 empty] | VV | 2 | 2 | True | 0 | ROZPOCET
| VV |  | Součet |  | 2 | [13 empty] | VV | 2 | 4 | True | 1 | ROZPOCET
65 | M | 42291068 | souprava zemní pro šoupátka DN 100-150 mm, Rd 1,25 m | kus | 2 |  | 0 | CS ÚRS 2018 02 |  |  | základní |  | 0 | 0.004 | 0.008 | 0 | 0 | 8 | M | 2 |  |  |  | ROZPOCET | 0 | 0 | 0 | 0 | 0 | 1 | 0 | 4 | 1891170926
| PP |  | souprava zemní pro šoupátka DN 100-150 mm, Rd 1,25 m | [15 empty] | PP | 2
| VV |  | "DSO 07 - OBNOVA VODOVODNÍCH ŘADŮ | [15 empty] | VV | 2 | 1 | True | 0 | ROZPOCET
| VV |  | "specifikace viz Technické podmínky (Odkanalizování obcí v povodí Jizery, 10/2018) | [15 empty] | VV | 2 | 1 | True | 0 | ROZPOCET
| VV |  | "OBNOVA VODOVODU Č. 12 | [15 empty] | VV | 2 | 1 | True | 0 | ROZPOCET
| VV |  | "2x zemní souprava pro šoupátko vodovodní přírubové DN150 PN16 | [15 empty] | VV | 2 | 1 | True | 0 | ROZPOCET
| VV |  | 2 |  | 2 | [13 empty] | VV | 2 | 2 | True | 0 | ROZPOCET
| VV |  | Součet |  | 2 | [13 empty] | VV | 2 | 4 | True | 1 | ROZPOCET
66 | M | 54889016R | podložka pod šoupátko | kus | 2 |  | 0 | R-položka |  |  | základní |  | 0 | 1e-05 | 2e-05 | 0 | 0 | 8 | M | 2 |  |  |  | ROZPOCET | 0 | 0 | 0 | 0 | 0 | 1 | 0 | 4 | 541329974
| PP |  | podložka pod šoupátko | [15 empty] | PP | 2
| VV |  | "DSO 07 - OBNOVA VODOVODNÍCH ŘADŮ | [15 empty] | VV | 2 | 1 | True | 0 | ROZPOCET
| VV |  | "specifikace viz Technické podmínky (Odkanalizování obcí v povodí Jizery, 10/2018) | [15 empty] | VV | 2 | 1 | True | 0 | ROZPOCET
| VV |  | "OBNOVA VODOVODU Č. 12 | [15 empty] | VV | 2 | 1 | True | 0 | ROZPOCET
| VV |  | "2x šoupátko vodovodní přírubové DN150 PN16 | [15 empty] | VV | 2 | 1 | True | 0 | ROZPOCET
| VV |  | 2 |  | 2 | [13 empty] | VV | 2 | 2 | True | 0 | ROZPOCET
| VV |  | Součet |  | 2 | [13 empty] | VV | 2 | 4 | True | 1 | ROZPOCET
67 | K | 892271112R | Zkouška průchodnosti potrubí do DN 200 | m | 564.7 |  | 0 | R-položka |  |  | základní |  | 0 | 0 | 0 | 0 | 0 | 4 | K | 2 |  |  |  | ROZPOCET | 0 | 0 | 0 | 0 | 0 | 1 | 0 | 4 | 1363128516
| PP |  | Zkouška průchodnosti potrubí do DN 200 | [15 empty] | PP | 2
| VV |  | "DSO 07 - OBNOVA VODOVODNÍCH ŘADŮ | [15 empty] | VV | 2 | 1 | True | 0 | ROZPOCET
| VV |  | "OBNOVA VODOVODU Č. 12 | [15 empty] | VV | 2 | 1 | True | 0 | ROZPOCET
| VV |  | "montáž nové potrubí TLT DN150 | [15 empty] | VV | 2 | 1 | True | 0 | ROZPOCET
| VV |  | "rozměry: dl. 564,70m | [15 empty] | VV | 2 | 1 | True | 0 | ROZPOCET
| VV |  | 564,70 |  | 564.7 | [13 empty] | VV | 2 | 2 | True | 0 | ROZPOCET
| VV |  | Součet |  | 564.7 | [13 empty] | VV | 2 | 4 | True | 1 | ROZPOCET
68 | K | 892271113R | Rozbor pitné vody dle vyhlášky čís. 376/200 Sb. | soubor | 1 |  | 0 | R-položka |  |  | základní |  | 0 | 0 | 0 | 0 | 0 | 4 | K | 2 |  |  |  | ROZPOCET | 0 | 0 | 0 | 0 | 0 | 1 | 0 | 4 | -345035625
| PP |  | Rozbor pitné vody dle vyhlášky čís. 376/200 Sb. | [15 empty] | PP | 2
| VV |  | "DSO 07 - OBNOVA VODOVODNÍCH ŘADŮ | [15 empty] | VV | 2 | 1 | True | 0 | ROZPOCET
| VV |  | "OBNOVA VODOVODU Č. 12 | [15 empty] | VV | 2 | 1 | True | 0 | ROZPOCET
| VV |  | "1x krácený rozbor pitné vody | [15 empty] | VV | 2 | 1 | True | 0 | ROZPOCET
| VV |  | 1 |  | 1 | [13 empty] | VV | 2 | 2 | True | 0 | ROZPOCET
| VV |  | Součet |  | 1 | [13 empty] | VV | 2 | 4 | True | 1 | ROZPOCET
69 | K | 892351111 | Tlaková zkouška vodou potrubí DN 150 nebo 200 | m | 564.7 |  | 0 | CS ÚRS 2018 02 |  |  | základní |  | 0 | 0 | 0 | 0 | 0 | 4 | K | 2 |  |  |  | ROZPOCET | 0 | 0 | 0 | 0 | 0 | 1 | 0 | 4 | 541517477
| PP |  | Tlakové zkoušky vodou na potrubí DN 150 nebo 200 | [15 empty] | PP | 2
| PSC |  | Poznámka k souboru cen: 1. Ceny -2111 jsou určeny pro zabezpečení jednoho konce zkoušeného úseku jakéhokoliv druhu potrubí. 2. V cenách jsou započteny náklady: a) u cen -1111 - na přísun, montáž, demontáž a odsun zkoušecího čerpadla, napuštění tlakovou vodou a dodání vody pro tlakovou zkoušku, b) u cen -2111 - na montáž a demontáž výrobků nebo dílců pro zabezpečení konce zkoušeného úseku potrubí, na montáž a demontáž koncových tvarovek, na montáž zaslepovací příruby, na zaslepení odboček pro hydranty, vzdušníky a jiné armatury a odbočky pro odbočující řady, | [15 empty] | PSC | 2
| VV |  | "DSO 07 - OBNOVA VODOVODNÍCH ŘADŮ | [15 empty] | VV | 2 | 1 | True | 0 | ROZPOCET
| VV |  | "OBNOVA VODOVODU Č. 12 | [15 empty] | VV | 2 | 1 | True | 0 | ROZPOCET
| VV |  | "montáž nové potrubí TLT DN150 | [15 empty] | VV | 2 | 1 | True | 0 | ROZPOCET
| VV |  | "rozměry: dl. 564,70m | [15 empty] | VV | 2 | 1 | True | 0 | ROZPOCET
| VV |  | 564,70 |  | 564.7 | [13 empty] | VV | 2 | 2 | True | 0 | ROZPOCET
| VV |  | Součet |  | 564.7 | [13 empty] | VV | 2 | 4 | True | 1 | ROZPOCET
70 | K | 892353122 | Proplach a dezinfekce vodovodního potrubí DN 150 nebo 200 | m | 564.7 |  | 0 | CS ÚRS 2018 02 |  |  | základní |  | 0 | 0 | 0 | 0 | 0 | 4 | K | 2 |  |  |  | ROZPOCET | 0 | 0 | 0 | 0 | 0 | 1 | 0 | 4 | 1012907249
| PP |  | Proplach a dezinfekce vodovodního potrubí DN 150 nebo 200 | [15 empty] | PP | 2
| PSC |  | Poznámka k souboru cen: 1. V cenách jsou započteny náklady na napuštění a vypuštění vody, dodání vody a dezinfekčního prostředku. | [15 empty] | PSC | 2
| VV |  | "DSO 07 - OBNOVA VODOVODNÍCH ŘADŮ | [15 empty] | VV | 2 | 1 | True | 0 | ROZPOCET
| VV |  | "OBNOVA VODOVODU Č. 12 | [15 empty] | VV | 2 | 1 | True | 0 | ROZPOCET
| VV |  | "montáž nové potrubí TLT DN150 | [15 empty] | VV | 2 | 1 | True | 0 | ROZPOCET
| VV |  | "rozměry: dl. 564,70m | [15 empty] | VV | 2 | 1 | True | 0 | ROZPOCET
| VV |  | 564,70 |  | 564.7 | [13 empty] | VV | 2 | 2 | True | 0 | ROZPOCET
| VV |  | Součet |  | 564.7 | [13 empty] | VV | 2 | 4 | True | 1 | ROZPOCET
71 | K | 892372111 | Zabezpečení konců potrubí DN do 300 při tlakových zkouškách vodou | kus | 2 |  | 0 | CS ÚRS 2018 02 |  |  | základní |  | 0 | 0.46009 | 0.92018 | 0 | 0 | 4 | K | 2 |  |  |  | ROZPOCET | 0 | 0 | 0 | 0 | 0 | 1 | 0 | 4 | 1415939953
| PP |  | Tlakové zkoušky vodou zabezpečení konců potrubí při tlakových zkouškách DN do 300 | [15 empty] | PP | 2
| PSC |  | Poznámka k souboru cen: 1. Ceny -2111 jsou určeny pro zabezpečení jednoho konce zkoušeného úseku jakéhokoliv druhu potrubí. 2. V cenách jsou započteny náklady: a) u cen -1111 - na přísun, montáž, demontáž a odsun zkoušecího čerpadla, napuštění tlakovou vodou a dodání vody pro tlakovou zkoušku, b) u cen -2111 - na montáž a demontáž výrobků nebo dílců pro zabezpečení konce zkoušeného úseku potrubí, na montáž a demontáž koncových tvarovek, na montáž zaslepovací příruby, na zaslepení odboček pro hydranty, vzdušníky a jiné armatury a odbočky pro odbočující řady, | [15 empty] | PSC | 2
| VV |  | "DSO 07 - OBNOVA VODOVODNÍCH ŘADŮ | [15 empty] | VV | 2 | 1 | True | 0 | ROZPOCET
| VV |  | "OBNOVA VODOVODU Č. 12 | [15 empty] | VV | 2 | 1 | True | 0 | ROZPOCET
| VV |  | "montáž nové potrubí TLT DN150 | [15 empty] | VV | 2 | 1 | True | 0 | ROZPOCET
| VV |  | "rozměry: dl. 564,70m | [15 empty] | VV | 2 | 1 | True | 0 | ROZPOCET
| VV |  | 1+1 |  | 2 | [13 empty] | VV | 2 | 2 | True | 0 | ROZPOCET
| VV |  | Součet |  | 2 | [13 empty] | VV | 2 | 4 | True | 1 | ROZPOCET
72 | K | 899401112 | Osazení poklopů litinových šoupátkových | kus | 3 |  | 0 | CS ÚRS 2018 02 |  |  | základní |  | 0 | 0.12303 | 0.36909 | 0 | 0 | 4 | K | 2 |  |  |  | ROZPOCET | 0 | 0 | 0 | 0 | 0 | 1 | 0 | 4 | -1755335419
| PP |  | Osazení poklopů litinových šoupátkových | [15 empty] | PP | 2
| PSC |  | Poznámka k souboru cen: 1. V cenách osazení poklopů jsou započteny i náklady na jejich podezdění. 2. V cenách nejsou započteny náklady na dodání poklopů; tyto se oceňují ve specifikaci. Ztratné se nestanoví. | [15 empty] | PSC | 2
| VV |  | "DSO 07 - OBNOVA VODOVODNÍCH ŘADŮ | [15 empty] | VV | 2 | 1 | True | 0 | ROZPOCET
| VV |  | "OBNOVA VODOVODU Č. 12 | [15 empty] | VV | 2 | 1 | True | 0 | ROZPOCET
| VV |  | "2x litinový poklop šoupátkový (šoupátko přírubové DN150) | [15 empty] | VV | 2 | 1 | True | 0 | ROZPOCET
| VV |  | 2 |  | 2 | [13 empty] | VV | 2 | 2 | True | 0 | ROZPOCET
| VV |  | "1x litinový poklop šoupátkový (šoupátko přírubové DN80 - hydrant kalník) | [15 empty] | VV | 2 | 1 | True | 0 | ROZPOCET
| VV |  | 1 |  | 1 | [13 empty] | VV | 2 | 2 | True | 0 | ROZPOCET
| VV |  | Součet |  | 3 | [13 empty] | VV | 2 | 4 | True | 1 | ROZPOCET
73 | M | 42291352 | poklop litinový šoupátkový pro zemní soupravy osazení do terénu a do vozovky | kus | 3 |  | 0 | CS ÚRS 2018 02 |  |  | základní |  | 0 | 0.0133 | 0.0399 | 0 | 0 | 8 | M | 2 |  |  |  | ROZPOCET | 0 | 0 | 0 | 0 | 0 | 1 | 0 | 4 | -720812331
| PP |  | poklop litinový šoupátkový pro zemní soupravy osazení do terénu a do vozovky | [15 empty] | PP | 2
| VV |  | "DSO 07 - OBNOVA VODOVODNÍCH ŘADŮ | [15 empty] | VV | 2 | 1 | True | 0 | ROZPOCET
| VV |  | "specifikace viz Technické podmínky (Odkanalizování obcí v povodí Jizery, 10/2018) | [15 empty] | VV | 2 | 1 | True | 0 | ROZPOCET
| VV |  | "OBNOVA VODOVODU Č. 12 | [15 empty] | VV | 2 | 1 | True | 0 | ROZPOCET
| VV |  | "2x litinový poklop šoupátkový (šoupátko přírubové DN150) | [15 empty] | VV | 2 | 1 | True | 0 | ROZPOCET
| VV |  | 2 |  | 2 | [13 empty] | VV | 2 | 2 | True | 0 | ROZPOCET
| VV |  | "1x litinový poklop šoupátkový (šoupátko přírubové DN80 - hydrant kalník) | [15 empty] | VV | 2 | 1 | True | 0 | ROZPOCET
| VV |  | 1 |  | 1 | [13 empty] | VV | 2 | 2 | True | 0 | ROZPOCET
| VV |  | Součet |  | 3 | [13 empty] | VV | 2 | 4 | True | 1 | ROZPOCET
74 | K | 899401113 | Osazení poklopů litinových hydrantových | kus | 1 |  | 0 | CS ÚRS 2018 02 |  |  | základní |  | 0 | 0.32906 | 0.32906 | 0 | 0 | 4 | K | 2 |  |  |  | ROZPOCET | 0 | 0 | 0 | 0 | 0 | 1 | 0 | 4 | -1501318841
| PP |  | Osazení poklopů litinových hydrantových | [15 empty] | PP | 2
| PSC |  | Poznámka k souboru cen: 1. V cenách osazení poklopů jsou započteny i náklady na jejich podezdění. 2. V cenách nejsou započteny náklady na dodání poklopů; tyto se oceňují ve specifikaci. Ztratné se nestanoví. | [15 empty] | PSC | 2
| VV |  | "DSO 07 - OBNOVA VODOVODNÍCH ŘADŮ | [15 empty] | VV | 2 | 1 | True | 0 | ROZPOCET
| VV |  | "OBNOVA VODOVODU Č. 12 | [15 empty] | VV | 2 | 1 | True | 0 | ROZPOCET
| VV |  | "1x litinový hydrantový poklop (hydrant podzemní DN80 PN16) | [15 empty] | VV | 2 | 1 | True | 0 | ROZPOCET
| VV |  | 1 |  | 1 | [13 empty] | VV | 2 | 2 | True | 0 | ROZPOCET
| VV |  | Součet |  | 1 | [13 empty] | VV | 2 | 4 | True | 1 | ROZPOCET
75 | M | 42291452 | poklop litinový - hydrantový DN 80 | kus | 1 |  | 0 | CS ÚRS 2018 02 |  |  | základní |  | 0 | 0.0295 | 0.0295 | 0 | 0 | 8 | M | 2 |  |  |  | ROZPOCET | 0 | 0 | 0 | 0 | 0 | 1 | 0 | 4 | -766958805
| PP |  | poklop litinový - hydrantový DN 80 | [15 empty] | PP | 2
| VV |  | "DSO 07 - OBNOVA VODOVODNÍCH ŘADŮ | [15 empty] | VV | 2 | 1 | True | 0 | ROZPOCET
| VV |  | "specifikace viz Technické podmínky (Odkanalizování obcí v povodí Jizery, 10/2018) | [15 empty] | VV | 2 | 1 | True | 0 | ROZPOCET
| VV |  | "OBNOVA VODOVODU Č. 12 | [15 empty] | VV | 2 | 1 | True | 0 | ROZPOCET
| VV |  | "1x litinový hydrantový poklop (hydrant podzemní DN80 PN16) | [15 empty] | VV | 2 | 1 | True | 0 | ROZPOCET
| VV |  | 1 |  | 1 | [13 empty] | VV | 2 | 2 | True | 0 | ROZPOCET
| VV |  | Součet |  | 1 | [13 empty] | VV | 2 | 4 | True | 1 | ROZPOCET
76 | K | 899722113 | Krytí potrubí výstražnou fólií z PVC 30cm | m | 564.7 |  | 0 | CS ÚRS 2018 02 |  |  | základní |  | 0 | 9e-05 | 0.050823 | 0 | 0 | 4 | K | 2 |  |  |  | ROZPOCET | 0 | 0 | 0 | 0 | 0 | 1 | 0 | 4 | 82047493
| PP |  | Krytí potrubí výstražnou fólií z PVC 30cm | [15 empty] | PP | 2
| VV |  | "DSO 07 - OBNOVA VODOVODNÍCH ŘADŮ | [15 empty] | VV | 2 | 1 | True | 0 | ROZPOCET
| VV |  | "montáž potrubí TLT | [15 empty] | VV | 2 | 1 | True | 0 | ROZPOCET
| VV |  | "OBNOVA VODOVODU Č. 12 | [15 empty] | VV | 2 | 1 | True | 0 | ROZPOCET
| VV |  | "montáž nové potrubí TLT DN150 | [15 empty] | VV | 2 | 1 | True | 0 | ROZPOCET
| VV |  | "rozměry: dl. 564,70m | [15 empty] | VV | 2 | 1 | True | 0 | ROZPOCET
| VV |  | 564,70 |  | 564.7 | [13 empty] | VV | 2 | 2 | True | 0 | ROZPOCET
| VV |  | Součet |  | 564.7 | [13 empty] | VV | 2 | 4 | True | 1 | ROZPOCET
| D | 997 | Přesun sutě |  |  |  | 0 | [5 empty] | 0 |  | 0 |  | 0 | 1 | D | 1 |  |  |  | ROZPOCET | [6 empty] | 0
77 | K | 997013501 | Odvoz suti a vybouraných hmot na skládku nebo meziskládku se složením | t | 1.42 |  | 0 | CS ÚRS 2018 02 |  |  | základní |  | 0 | 0 | 0 | 0 | 0 | 4 | K | 2 |  |  |  | ROZPOCET | 0 | 0 | 0 | 0 | 0 | 1 | 0 | 4 | -1408219892
| PP |  | Odvoz suti a vybouraných hmot na skládku nebo meziskládku se složením | [15 empty] | PP | 2
| PSC |  | Poznámka k souboru cen: 1. Délka odvozu suti je vzdálenost od místa naložení suti na dopravní prostředek až po místo složení na určené skládce nebo meziskládce. 2. V ceně -3501 jsou započteny i náklady na složení suti na skládku nebo meziskládku. 3. Ceny jsou určeny pro odvoz suti na skládku nebo meziskládku jakýmkoliv způsobem silniční dopravy (i prostřednictvím kontejnerů). 4. Odvoz suti z meziskládky se oceňuje cenou 997 01-3511. | [15 empty] | PSC | 2
| VV |  | "D.1.6 SO 07 Obnova vodovodních řadů | [15 empty] | VV | 2 | 1 | True | 0 | ROZPOCET
| VV |  | "SO 07 OBNOVA VODOVODNÍCH ŘADŮ | [15 empty] | VV | 2 | 1 | True | 0 | ROZPOCET
| VV |  | "PŘESUN VÝKOPKU NA MEZIDEPONII | [15 empty] | VV | 2 | 1 | True | 0 | ROZPOCET
| VV |  | "přesun na mezideponii k tomu určenou dle dispozic zhotovitele | [15 empty] | VV | 2 | 1 | True | 0 | ROZPOCET
| VV |  | "bourání stávajících komunikací | [15 empty] | VV | 2 | 1 | True | 0 | ROZPOCET
| VV |  | "OBNOVA VODOVODU ČÍS. 12 | [15 empty] | VV | 2 | 1 | True | 0 | ROZPOCET
| VV |  | "rozebrání stávající betonové plochy - cesta | [15 empty] | VV | 2 | 1 | True | 0 | ROZPOCET
| VV |  | "šetrná demontáž | [15 empty] | VV | 2 | 1 | True | 0 | ROZPOCET
| VV |  | "rozměry: pl. 4,00m2 | [15 empty] | VV | 2 | 1 | True | 0 | ROZPOCET
| VV |  | "ŽELEZOBETON hmotnost celkem 1,420t | [15 empty] | VV | 2 | 1 | True | 0 | ROZPOCET
| VV |  | 1,420 |  | 1.42 | [13 empty] | VV | 2 | 2 | True | 0 | ROZPOCET
| VV |  | Součet |  | 1.42 | [13 empty] | VV | 2 | 4 | True | 1 | ROZPOCET
78 | K | 997013511 | Odvoz suti a vybouraných hmot z meziskládky zpět s naložením a se složením | t | 1.42 |  | 0 | CS ÚRS 2018 02 |  |  | základní |  | 0 | 0 | 0 | 0 | 0 | 4 | K | 2 |  |  |  | ROZPOCET | 0 | 0 | 0 | 0 | 0 | 1 | 0 | 4 | -1130277490
| PP |  | Odvoz suti a vybouraných hmot z meziskládky na skládku s naložením a se složením | [15 empty] | PP | 2
| PSC |  | Poznámka k souboru cen: 1. Délka odvozu suti je vzdálenost od místa naložení suti na dopravní prostředek na meziskládce až po místo složení na určené skládce. 2. V ceně jsou započteny i náklady na naložení suti na dopravní prostředek a její složení na skládku. 3. Cena je určena pro odvoz suti na skládku jakýmkoliv způsobem silniční dopravy (i prostřednictvím kontejnerů). 4. Příplatek k ceně za každý další i započatý 1 km přes 1 km se oceňuje cenou 997 01-3509. | [15 empty] | PSC | 2
| VV |  | "D.1.6 SO 07 Obnova vodovodních řadů | [15 empty] | VV | 2 | 1 | True | 0 | ROZPOCET
| VV |  | "SO 07 OBNOVA VODOVODNÍCH ŘADŮ | [15 empty] | VV | 2 | 1 | True | 0 | ROZPOCET
| VV |  | "PŘESUN VÝKOPKU Z MEZIDEPONIE ZPĚT | [15 empty] | VV | 2 | 1 | True | 0 | ROZPOCET
| VV |  | "přesun na mezideponii k tomu určenou dle dispozic zhotovitele | [15 empty] | VV | 2 | 1 | True | 0 | ROZPOCET
| VV |  | "bourání stávajících komunikací | [15 empty] | VV | 2 | 1 | True | 0 | ROZPOCET
| VV |  | "OBNOVA VODOVODU ČÍS. 12 | [15 empty] | VV | 2 | 1 | True | 0 | ROZPOCET
| VV |  | "rozebrání stávající betonové plochy - cesta | [15 empty] | VV | 2 | 1 | True | 0 | ROZPOCET
| VV |  | "šetrná demontáž | [15 empty] | VV | 2 | 1 | True | 0 | ROZPOCET
| VV |  | "rozměry: pl. 4,00m2 | [15 empty] | VV | 2 | 1 | True | 0 | ROZPOCET
| VV |  | "ŽELEZOBETON hmotnost celkem 1,420t | [15 empty] | VV | 2 | 1 | True | 0 | ROZPOCET
| VV |  | 1,420 |  | 1.42 | [13 empty] | VV | 2 | 2 | True | 0 | ROZPOCET
| VV |  | Součet |  | 1.42 | [13 empty] | VV | 2 | 4 | True | 1 | ROZPOCET
79 | K | 997221562R | Vodorovná doprava suti z kovových materiálů | t | 0.097 |  | 0 | R-položka |  |  | základní |  | 0 | 0 | 0 | 0 | 0 | 4 | K | 2 |  |  |  | ROZPOCET | 0 | 0 | 0 | 0 | 0 | 1 | 0 | 4 | -2085480185
| PP |  | Vodorovná doprava suti bez naložení, ale se složením a s hrubým urovnáním z kovových materiálů | [15 empty] | PP | 2
| PSC |  | Poznámka k souboru cen: 1. Ceny nelze použít pro vodorovnou dopravu suti po železnici, po vodě nebo neobvyklými dopravními prostředky. 2. Je-li na dopravní dráze pro vodorovnou dopravu suti překážka, pro kterou je nutno suť překládat z jednoho dopravního prostředku na druhý, oceňuje se tato doprava v každém úseku samostatně. 3. Ceny 997 22-155 jsou určeny pro sypký materiál, např. kamenivo a hmoty kamenitého charakteru stmelené vápnem, cementem nebo živicí. 4. Ceny 997 22-156 jsou určeny pro drobný kusový materiál (dlažební kostky, lomový kámen). | [15 empty] | PSC | 2
| VV |  | "DSO 07 - OBNOVA VODOVODNÍCH ŘADŮ | [15 empty] | VV | 2 | 1 | True | 0 | ROZPOCET
| VV |  | "PŘESUN VYBOURANÝCH HMOT NA TRVALOU SKLÁDKU | [15 empty] | VV | 2 | 1 | True | 0 | ROZPOCET
| VV |  | "přesun na trvalou skládku k tomu určenou dle dispozic zhotovitele | [15 empty] | VV | 2 | 1 | True | 0 | ROZPOCET
| VV |  | "OBNOVA VODOVODU Č. 12 | [15 empty] | VV | 2 | 1 | True | 0 | ROZPOCET
| VV |  | "2x demontáž stávající šoupátko DN150 | [15 empty] | VV | 2 | 1 | True | 0 | ROZPOCET
| VV |  | "KOV suť hmotnost celkem 0,080t | [15 empty] | VV | 2 | 1 | True | 0 | ROZPOCET
| VV |  | 0,080 |  | 0.08 | [13 empty] | VV | 2 | 2 | True | 0 | ROZPOCET
| VV |  | "1x demontáž stávající šoupátko DN80 | [15 empty] | VV | 2 | 1 | True | 0 | ROZPOCET
| VV |  | "KOV suť hmotnost celkem 0,017t | [15 empty] | VV | 2 | 1 | True | 0 | ROZPOCET
| VV |  | 0,017 |  | 0.017 | [13 empty] | VV | 2 | 2 | True | 0 | ROZPOCET
| VV |  | Součet |  | 0.097 | [13 empty] | VV | 2 | 4 | True | 1 | ROZPOCET
80 | K | 997221571 | Vodorovná doprava vybouraných hmot | t | 2.236 |  | 0 | CS ÚRS 2018 02 |  |  | základní |  | 0 | 0 | 0 | 0 | 0 | 4 | K | 2 |  |  |  | ROZPOCET | 0 | 0 | 0 | 0 | 0 | 1 | 0 | 4 | -668581539
| PP |  | Vodorovná doprava vybouraných hmot bez naložení, ale se složením a s hrubým urovnáním | [15 empty] | PP | 2
| PSC |  | Poznámka k souboru cen: 1. Ceny nelze použít pro vodorovnou dopravu vybouraných hmot po železnici, po vodě nebo neobvyklými dopravními prostředky. 2. Je-li na dopravní dráze pro vodorovnou dopravu vybouraných hmot překážka, pro kterou je nutno vybourané hmoty překládat z jednoho dopravního prostředku na druhý, oceňuje se tato doprava v každém úseku samostatně. | [15 empty] | PSC | 2
| VV |  | "DSO 07 - OBNOVA VODOVODNÍCH ŘADŮ | [15 empty] | VV | 2 | 1 | True | 0 | ROZPOCET
| VV |  | "PŘESUN VYBOURANÝCH HMOT NA TRVALOU SKLÁDKU | [15 empty] | VV | 2 | 1 | True | 0 | ROZPOCET
| VV |  | "přesun na trvalou skládku k tomu určenou dle dispozic zhotovitele | [15 empty] | VV | 2 | 1 | True | 0 | ROZPOCET
| VV |  | "OBNOVA VODOVODU Č. 12 | [15 empty] | VV | 2 | 1 | True | 0 | ROZPOCET
| VV |  | "demontáž stávající potrubí PE DN100 | [15 empty] | VV | 2 | 1 | True | 0 | ROZPOCET
| VV |  | "rozměry: 2x dl. 564,70m | [15 empty] | VV | 2 | 1 | True | 0 | ROZPOCET
| VV |  | "PLAST suť hmotnost celkem 2,236t | [15 empty] | VV | 2 | 1 | True | 0 | ROZPOCET
| VV |  | 2,236 |  | 2.236 | [13 empty] | VV | 2 | 2 | True | 0 | ROZPOCET
| VV |  | Součet |  | 2.236 | [13 empty] | VV | 2 | 4 | True | 1 | ROZPOCET
81 | K | 997221612 | Nakládání vybouraných hmot na dopravní prostředky pro vodorovnou dopravu | t | 2.333 |  | 0 | CS ÚRS 2018 02 |  |  | základní |  | 0 | 0 | 0 | 0 | 0 | 4 | K | 2 |  |  |  | ROZPOCET | 0 | 0 | 0 | 0 | 0 | 1 | 0 | 4 | 2042148257
| PP |  | Nakládání na dopravní prostředky pro vodorovnou dopravu vybouraných hmot | [15 empty] | PP | 2
| PSC |  | Poznámka k souboru cen: 1. Ceny lze použít i pro překládání při lomené dopravě. 2. Ceny nelze použít při dopravě po železnici, po vodě nebo neobvyklými dopravními prostředky. | [15 empty] | PSC | 2
| VV |  | "DSO 07 - OBNOVA VODOVODNÍCH ŘADŮ | [15 empty] | VV | 2 | 1 | True | 0 | ROZPOCET
| VV |  | "OBNOVA VODOVODU Č. 12 | [15 empty] | VV | 2 | 1 | True | 0 | ROZPOCET
| VV |  | "demontáž stávající potrubí PE DN100 | [15 empty] | VV | 2 | 1 | True | 0 | ROZPOCET
| VV |  | "rozměry: 2x dl. 564,70m | [15 empty] | VV | 2 | 1 | True | 0 | ROZPOCET
| VV |  | "PLAST suť hmotnost celkem 2,236t | [15 empty] | VV | 2 | 1 | True | 0 | ROZPOCET
| VV |  | 2,236 |  | 2.236 | [13 empty] | VV | 2 | 2 | True | 0 | ROZPOCET
| VV |  | "2x demontáž stávající šoupátko DN150 | [15 empty] | VV | 2 | 1 | True | 0 | ROZPOCET
| VV |  | "KOV suť hmotnost celkem 0,080t | [15 empty] | VV | 2 | 1 | True | 0 | ROZPOCET
| VV |  | 0,080 |  | 0.08 | [13 empty] | VV | 2 | 2 | True | 0 | ROZPOCET
| VV |  | "1x demontáž stávající šoupátko DN80 | [15 empty] | VV | 2 | 1 | True | 0 | ROZPOCET
| VV |  | "KOV suť hmotnost celkem 0,017t | [15 empty] | VV | 2 | 1 | True | 0 | ROZPOCET
| VV |  | 0,017 |  | 0.017 | [13 empty] | VV | 2 | 2 | True | 0 | ROZPOCET
| VV |  | Součet |  | 2.333 | [13 empty] | VV | 2 | 4 | True | 1 | ROZPOCET
| D | 998 | Přesun hmot |  |  |  | 0 | [5 empty] | 0 |  | 0 |  | 0 | 1 | D | 1 |  |  |  | ROZPOCET | [6 empty] | 0
82 | K | 998273102 | Přesun hmot pro trubní vedení z trub litinových otevřený výkop | t | 580.744 |  | 0 | CS ÚRS 2018 02 |  |  | základní |  | 0 | 0 | 0 | 0 | 0 | 4 | K | 2 |  |  |  | ROZPOCET | 0 | 0 | 0 | 0 | 0 | 1 | 0 | 4 | -1912255368
| PP |  | Přesun hmot pro trubní vedení hloubené z trub litinových pro vodovody nebo kanalizace v otevřeném výkopu dopravní vzdálenost do 15 m | [15 empty] | PP | 2
| PSC |  | Poznámka k souboru cen: 1. Položky přesunu hmot nelze užít pro zeminu, sypaniny, štěrkopísek, kamenivo ap. Případná manipulace s tímto materiálem se oceňuje souborem cen 162 .0-11 Vodorovné přemístění výkopku nebo sypaniny katalogu 800-1 Zemní práce. | [15 empty] | PSC | 2
| D | PSV | Práce a dodávky PSV |  |  |  | 0 | [5 empty] | 0 |  | 0 |  | 2.2362 | 2 | D | 0 |  |  |  | ROZPOCET | [6 empty] | 0
| D | 721 | Zdravotechnika - vnitřní kanalizace |  |  |  | 0 | [5 empty] | 0 |  | 0 |  | 2.2362 | 2 | D | 1 |  |  |  | ROZPOCET | [6 empty] | 0
83 | K | 721171808 | Demontáž potrubí z PE do D 114 | m | 1129.4 |  | 0 | CS ÚRS 2018 02 |  |  | základní |  | 0 | 0 | 0 | 0.00198 | 2.2362 | 16 | K | 2 |  |  |  | ROZPOCET | 0 | 0 | 0 | 0 | 0 | 1 | 0 | 16 | -879473214
| PP |  | Demontáž potrubí z PE do D 114 | [15 empty] | PP | 2
| PSC |  | Poznámka k souboru cen: 1. Demontáž plstěných pásů se oceňuje cenami souboru cen 722 18-18 Demontáž plstěných pásů z trub, části B 02. | [15 empty] | PSC | 2
| VV |  | "DSO 07 - OBNOVA VODOVODNÍCH ŘADŮ | [15 empty] | VV | 2 | 1 | True | 0 | ROZPOCET
| VV |  | "OBNOVA VODOVODU Č. 12 | [15 empty] | VV | 2 | 1 | True | 0 | ROZPOCET
| VV |  | "demontáž stávající potrubí PE DN100 | [15 empty] | VV | 2 | 1 | True | 0 | ROZPOCET
| VV |  | "rozměry: 2x dl. 564,70m | [15 empty] | VV | 2 | 1 | True | 0 | ROZPOCET
| VV |  | 2*564,70 |  | 1129.4 | [13 empty] | VV | 2 | 2 | True | 0 | ROZPOCET
| VV |  | Součet |  | 1129.4 | [13 empty] | VV | 2 | 4 | True | 1 | ROZPOCET

## ON
[9 empty] | >> skryté sloupce << | [9 empty] | {68737a74-2ef4-49d1-a06d-ae6467a6e85c}
2
| KRYCÍ LIST SOUPISU PRACÍ | [8 empty] | v --- níže se nacházejí doplnkové a pomocné údaje k sestavám --- v | [8 empty] | False
Stavba:
DVZ Brodce, výstavba kanalizace N
Objekt:
ON - Ostatní a vedlejší náklady
| KSO: |  | 827 11 |  |  | CC-CZ:
| Místo: |  | Brodce |  |  | Datum: | 21. 2. 2019
| Zadavatel: |  |  |  |  | IČ:
|  | Vodovody a kanalizace Mladá Boleslav, a.s. |  |  |  | DIČ:
| Uchazeč: |  |  |  |  | IČ: | Vyplň údaj
|  | Vyplň údaj |  |  |  | DIČ: | Vyplň údaj
Poznámka:
Je-li v názvu položky v kontrolním rozpočtu nebo v soupisu prací uvedena v kolonce "Popis" obchodní značka jakéhokoliv materiálu, výrobku nebo technologie, má tento název pouze informativní charakter. Pro ocenění a následně pro realizaci je možné použít jiný materiál, výrobek nebo technologii, se srovnatelnými nebo lepšími užitnými vlastnostmi, které odpovídají požadavkům dokumentace.
| Cena bez DPH | [5 empty] | 0
|  |  | Základ daně |  |  | Sazba daně | Výše daně
| DPH | základní | 0 |  |  | 21% | 0
|  | snížená | 0 |  |  | 15% | 0
|  | zákl. přenesená | 0 |  |  | 21% | 0
|  | sníž. přenesená | 0 |  |  | 15% | 0
|  | nulová | 0 |  |  | 0% | 0
| Cena s DPH |  |  | v | CZK |  | 0
| Projektant |  |  | Zpracovatel
| Datum a podpis: |  | Razítko | Datum a podpis: |  |  | Razítko
| Objednavatel |  |  | Uchazeč
| Datum a podpis: |  | Razítko | Datum a podpis: |  |  | Razítko
REKAPITULACE ČLENĚNÍ SOUPISU PRACÍ
Stavba:
DVZ Brodce, výstavba kanalizace N
Objekt:
ON - Ostatní a vedlejší náklady
Místo: |  |  | Brodce |  |  | Datum: | 21. 2. 2019
Zadavatel: |  |  | Vodovody a kanalizace Mladá Boleslav, a.s.
Uchazeč: |  |  | Vyplň údaj
Kód dílu - Popis | [6 empty] | Cena celkem [CZK]
Náklady ze soupisu prací | [6 empty] | 0 | [12 empty] | -1
| ON - Ostatní náklady | [5 empty] | 0
| ON1 - Průzkumné, geodetické a projektové práce | [5 empty] | 0
| ON3 - Zařízení staveniště | [5 empty] | 0
| ON4 - Inženýrská činnost | [5 empty] | 0
| ON7 - Provozní vlivy | [5 empty] | 0
| ON9 - Ostatní náklady | [5 empty] | 0
SOUPIS PRACÍ
Stavba:
DVZ Brodce, výstavba kanalizace N
Objekt:
ON - Ostatní a vedlejší náklady
Místo: |  |  | Brodce |  |  | Datum: | 21. 2. 2019
Zadavatel: |  |  | Vodovody a kanalizace Mladá Boleslav, a.s.
Uchazeč: |  |  | Vyplň údaj
PČ | Typ | Kód | Popis | MJ | Množství | J.cena [CZK] | Cena celkem [CZK] | Cenová soustava |  |  | DPH | J. Nh [h] | Nh celkem [h] | J. hmotnost [t] | Hmotnost celkem [t] | J. suť [t] | Suť Celkem [t]
Náklady soupisu celkem | [6 empty] | 0 | [5 empty] | 0 |  | 0 |  | 0 |  | D | -1 | [10 empty] | 0
| D | ON | Ostatní náklady |  |  |  | 0 | [5 empty] | 0 |  | 0 |  | 0 | 5 | D | 0 |  |  |  | ROZPOCET | [6 empty] | 0
| D | ON1 | Průzkumné, geodetické a projektové práce |  |  |  | 0 | [5 empty] | 0 |  | 0 |  | 0 | 5 | D | 1 |  |  |  | ROZPOCET | [6 empty] | 0
1 | K | 011314000 | Záchranný archeologický dohled (viz Technické podmínky odst. 1.7) | Kč | 1 |  | 0 | CS ÚRS 2018 02 |  |  | základní |  | 0 | 0 | 0 | 0 | 0 | 262144 | K | 2 |  |  |  | ROZPOCET | 0 | 0 | 0 | 0 | 0 | 1 | 0 | 262144 | -903762333
| VV |  | "specifikace viz Technické podmínky (Odkanalizování obcí v povodí Jizery, 10/2018) | [15 empty] | VV | 2 | 1 | True | 0 | ROZPOCET
| VV |  | 1 |  | 1 | [13 empty] | VV | 2 | 2 | True | 0 | ROZPOCET
| VV |  | Součet |  | 1 | [13 empty] | VV | 2 | 4 | True | 1 | ROZPOCET
2 | K | 012303001R | Vytýčení a zaměření díla, ochrana geodetických bodů před poškozením (viz Technické podmínky odst. 1.14) - Dodavatel nebude naceňovat, dodá objednatel | Kč | 1 |  | 0 | R-položka |  |  | základní |  | 0 | 0 | 0 | 0 | 0 | 262144 | K | 2 |  |  |  | ROZPOCET | 0 | 0 | 0 | 0 | 0 | 1 | 0 | 262144 | 151677278
| VV |  | "specifikace viz Technické podmínky (Odkanalizování obcí v povodí Jizery, 10/2018) | [15 empty] | VV | 2 | 1 | True | 0 | ROZPOCET
| VV |  | 1 |  | 1 | [13 empty] | VV | 2 | 2 | True | 0 | ROZPOCET
| VV |  | Součet |  | 1 | [13 empty] | VV | 2 | 4 | True | 1 | ROZPOCET
3 | K | 012303002R | Vytyčení podzemních zařízení, rizika a zvláštní opatření včetně aktualizace vyjádření jednotlivých správců IS (viz Technické podmínky odst. 1.12) | Kč | 1 |  | 0 | R-položka |  |  | základní |  | 0 | 0 | 0 | 0 | 0 | 262144 | K | 2 |  |  |  | ROZPOCET | 0 | 0 | 0 | 0 | 0 | 1 | 0 | 262144 | 1800233891
| VV |  | "specifikace viz Technické podmínky (Odkanalizování obcí v povodí Jizery, 10/2018) | [15 empty] | VV | 2 | 1 | True | 0 | ROZPOCET
| VV |  | 1 |  | 1 | [13 empty] | VV | 2 | 2 | True | 0 | ROZPOCET
| VV |  | Součet |  | 1 | [13 empty] | VV | 2 | 4 | True | 1 | ROZPOCET
4 | K | 013244002R | Realizační dokumentace pro provedení stavby včetně projednání a kontroly na stavbě (viz Technické podmínky odst. 1.5) | Kč | 1 |  | 0 | R-položka |  |  | základní |  | 0 | 0 | 0 | 0 | 0 | 262144 | K | 2 |  |  |  | ROZPOCET | 0 | 0 | 0 | 0 | 0 | 1 | 0 | 262144 | 748505469
| VV |  | "specifikace viz Technické podmínky (Odkanalizování obcí v povodí Jizery, 10/2018) | [15 empty] | VV | 2 | 1 | True | 0 | ROZPOCET
| VV |  | 1 |  | 1 | [13 empty] | VV | 2 | 2 | True | 0 | ROZPOCET
| VV |  | Součet |  | 1 | [13 empty] | VV | 2 | 4 | True | 1 | ROZPOCET
5 | K | 013254001R | Dokumentace skutečného provedení stavby, vytyčení a zaměření díla (viz Technické podmínky odst. 1.9) | Kč | 1 |  | 0 | R-položka |  |  | základní |  | 0 | 0 | 0 | 0 | 0 | 262144 | K | 2 |  |  |  | ROZPOCET | 0 | 0 | 0 | 0 | 0 | 1 | 0 | 262144 | 2053142049
| VV |  | "specifikace viz Technické podmínky (Odkanalizování obcí v povodí Jizery, 10/2018) | [15 empty] | VV | 2 | 1 | True | 0 | ROZPOCET
| VV |  | 1 |  | 1 | [13 empty] | VV | 2 | 2 | True | 0 | ROZPOCET
| VV |  | Součet |  | 1 | [13 empty] | VV | 2 | 4 | True | 1 | ROZPOCET
6 | K | 013294001R | Doklady požadované k předání a převzetí díla (viz Technické podmínky odst. 1.8) | Kč | 1 |  | 0 | R-položka |  |  | základní |  | 0 | 0 | 0 | 0 | 0 | 262144 | K | 2 |  |  |  | ROZPOCET | 0 | 0 | 0 | 0 | 0 | 1 | 0 | 262144 | 873074684
| VV |  | "specifikace viz Technické podmínky (Odkanalizování obcí v povodí Jizery, 10/2018) | [15 empty] | VV | 2 | 1 | True | 0 | ROZPOCET
| VV |  | 1 |  | 1 | [13 empty] | VV | 2 | 2 | True | 0 | ROZPOCET
| VV |  | Součet |  | 1 | [13 empty] | VV | 2 | 4 | True | 1 | ROZPOCET
7 | K | 013294002R | Zemní práce (viz Technické podmínky odst. 1.18) | Kč | 1 |  | 0 | R-položka |  |  | základní |  | 0 | 0 | 0 | 0 | 0 | 262144 | K | 2 |  |  |  | ROZPOCET | 0 | 0 | 0 | 0 | 0 | 1 | 0 | 262144 | 750130648
| VV |  | "specifikace viz Technické podmínky (Odkanalizování obcí v povodí Jizery, 10/2018) | [15 empty] | VV | 2 | 1 | True | 0 | ROZPOCET
| VV |  | 1 |  | 1 | [13 empty] | VV | 2 | 2 | True | 0 | ROZPOCET
| VV |  | Součet |  | 1 | [13 empty] | VV | 2 | 4 | True | 1 | ROZPOCET
| D | ON3 | Zařízení staveniště |  |  |  | 0 | [5 empty] | 0 |  | 0 |  | 0 | 5 | D | 1 |  |  |  | ROZPOCET | [6 empty] | 0
8 | K | 030001001R | Zařízení staveniště, provozní vlivy (viz Technické podmínky odst. 1.1) | Kč | 1 |  | 0 | R-položka |  |  | základní |  | 0 | 0 | 0 | 0 | 0 | 262144 | K | 2 |  |  |  | ROZPOCET | 0 | 0 | 0 | 0 | 0 | 1 | 0 | 262144 | -765666279
| D | ON4 | Inženýrská činnost |  |  |  | 0 | [5 empty] | 0 |  | 0 |  | 0 | 5 | D | 1 |  |  |  | ROZPOCET | [6 empty] | 0
9 | K | 041403001R | Plán bezpečnosti a ochrany zdraví při práci (BOZP) (viz Technické podmínky odst. 1.6) | Kč | 1 |  | 0 | R-položka |  |  | základní |  | 0 | 0 | 0 | 0 | 0 | 262144 | K | 2 |  |  |  | ROZPOCET | 0 | 0 | 0 | 0 | 0 | 1 | 0 | 262144 | 1522844081
| VV |  | "specifikace viz Technické podmínky (Odkanalizování obcí v povodí Jizery, 10/2018) | [15 empty] | VV | 2 | 1 | True | 0 | ROZPOCET
| VV |  | 1 |  | 1 | [13 empty] | VV | 2 | 2 | True | 0 | ROZPOCET
| VV |  | Součet |  | 1 | [13 empty] | VV | 2 | 4 | True | 1 | ROZPOCET
10 | K | 041403002R | Havarijní plán (viz Technické podmínky odst. 1.16) | Kč | 1 |  | 0 | R-položka |  |  | základní |  | 0 | 0 | 0 | 0 | 0 | 262144 | K | 2 |  |  |  | ROZPOCET | 0 | 0 | 0 | 0 | 0 | 1 | 0 | 262144 | -111985078
| VV |  | "specifikace viz Technické podmínky (Odkanalizování obcí v povodí Jizery, 10/2018) | [15 empty] | VV | 2 | 1 | True | 0 | ROZPOCET
| VV |  | 1 |  | 1 | [13 empty] | VV | 2 | 2 | True | 0 | ROZPOCET
| VV |  | Součet |  | 1 | [13 empty] | VV | 2 | 4 | True | 1 | ROZPOCET
11 | K | 049002001R | Fotodokumentace (viz Technické podmínky odst. 1.3) | Kč | 1 |  | 0 | R-položka |  |  | základní |  | 0 | 0 | 0 | 0 | 0 | 262144 | K | 2 |  |  |  | ROZPOCET | 0 | 0 | 0 | 0 | 0 | 1 | 0 | 262144 | -678440571
| VV |  | "specifikace viz Technické podmínky (Odkanalizování obcí v povodí Jizery, 10/2018) | [15 empty] | VV | 2 | 1 | True | 0 | ROZPOCET
| VV |  | 1 |  | 1 | [13 empty] | VV | 2 | 2 | True | 0 | ROZPOCET
| VV |  | Součet |  | 1 | [13 empty] | VV | 2 | 4 | True | 1 | ROZPOCET
12 | K | 049303003R | Publicita a propagace stavby (viz Technické podmínky odst. 1.4) | Kč | 1 |  | 0 | R-položka |  |  | základní |  | 0 | 0 | 0 | 0 | 0 | 262144 | K | 2 |  |  |  | ROZPOCET | 0 | 0 | 0 | 0 | 0 | 1 | 0 | 262144 | 1213531929
| VV |  | "specifikace viz Technické podmínky (Odkanalizování obcí v povodí Jizery, 10/2018) | [15 empty] | VV | 2 | 1 | True | 0 | ROZPOCET
| VV |  | 1 |  | 1 | [13 empty] | VV | 2 | 2 | True | 0 | ROZPOCET
| VV |  | Součet |  | 1 | [13 empty] | VV | 2 | 4 | True | 1 | ROZPOCET
13 | K | 049303001R | Pasportizace stávajících objektů - inventarizační prohlídky (viz Technické podmínky odst. 1.11, viz odst. B.8.9 Průvodní a souhrnná technická zpráva) | Kč | 1 |  | 0 | R-položka |  |  | základní |  | 0 | 0 | 0 | 0 | 0 | 262144 | K | 2 |  |  |  | ROZPOCET | 0 | 0 | 0 | 0 | 0 | 1 | 0 | 262144 | -1963244859
| VV |  | "specifikace viz Technické podmínky (Odkanalizování obcí v povodí Jizery, 10/2018) | [15 empty] | VV | 2 | 1 | True | 0 | ROZPOCET
| VV |  | 1 |  | 1 | [13 empty] | VV | 2 | 2 | True | 0 | ROZPOCET
| VV |  | Součet |  | 1 | [13 empty] | VV | 2 | 4 | True | 1 | ROZPOCET
14 | K | 049303002R | Další doplňující průzkumy (viz Technické podmínky odst. 1.10) | Kč | 1 |  | 0 | R-položka |  |  | základní |  | 0 | 0 | 0 | 0 | 0 | 262144 | K | 2 |  |  |  | ROZPOCET | 0 | 0 | 0 | 0 | 0 | 1 | 0 | 262144 | -438910284
| VV |  | "specifikace viz Technické podmínky (Odkanalizování obcí v povodí Jizery, 10/2018) | [15 empty] | VV | 2 | 1 | True | 0 | ROZPOCET
| VV |  | 1 |  | 1 | [13 empty] | VV | 2 | 2 | True | 0 | ROZPOCET
| VV |  | Součet |  | 1 | [13 empty] | VV | 2 | 4 | True | 1 | ROZPOCET
15 | K | 049303004R | Stavební povolení (viz Technické podmínky odst. 1.19) | Kč | 1 |  | 0 | R-položka |  |  | základní |  | 0 | 0 | 0 | 0 | 0 | 262144 | K | 2 |  |  |  | ROZPOCET | 0 | 0 | 0 | 0 | 0 | 1 | 0 | 262144 | 503687830
| VV |  | "specifikace viz Technické podmínky (Odkanalizování obcí v povodí Jizery, 10/2018) | [15 empty] | VV | 2 | 1 | True | 0 | ROZPOCET
| VV |  | 1 |  | 1 | [13 empty] | VV | 2 | 2 | True | 0 | ROZPOCET
| VV |  | Součet |  | 1 | [13 empty] | VV | 2 | 4 | True | 1 | ROZPOCET
| D | ON7 | Provozní vlivy |  |  |  | 0 | [5 empty] | 0 |  | 0 |  | 0 | 5 | D | 1 |  |  |  | ROZPOCET | [6 empty] | 0
16 | K | 071203001R | Zajištění a osvětlení výkopů a překopů (viz Technické podmínky odst. 1.15) | Kč | 1 |  | 0 | R-položka |  |  | základní |  | 0 | 0 | 0 | 0 | 0 | 262144 | K | 2 |  |  |  | ROZPOCET | 0 | 0 | 0 | 0 | 0 | 1 | 0 | 262144 | -228500948
| VV |  | "specifikace viz Technické podmínky (Odkanalizování obcí v povodí Jizery, 10/2018) | [15 empty] | VV | 2 | 1 | True | 0 | ROZPOCET
| VV |  | 1 |  | 1 | [13 empty] | VV | 2 | 2 | True | 0 | ROZPOCET
| VV |  | Součet |  | 1 | [13 empty] | VV | 2 | 4 | True | 1 | ROZPOCET
17 | K | 071203002R | Zvláštní požadavky na zhotovení (viz Technické podmínky odst. 1.17) | Kč | 1 |  | 0 | R-položka |  |  | základní |  | 0 | 0 | 0 | 0 | 0 | 262144 | K | 2 |  |  |  | ROZPOCET | 0 | 0 | 0 | 0 | 0 | 1 | 0 | 262144 | -1977729934
| VV |  | "specifikace viz Technické podmínky (Odkanalizování obcí v povodí Jizery, 10/2018) | [15 empty] | VV | 2 | 1 | True | 0 | ROZPOCET
| VV |  | 1 |  | 1 | [13 empty] | VV | 2 | 2 | True | 0 | ROZPOCET
| VV |  | Součet |  | 1 | [13 empty] | VV | 2 | 4 | True | 1 | ROZPOCET
| D | ON9 | Ostatní náklady |  |  |  | 0 | [5 empty] | 0 |  | 0 |  | 0 | 5 | D | 1 |  |  |  | ROZPOCET | [6 empty] | 0
18 | K | 091003001R | Skládkovné (viz Technické podmínky odst. 1.2) - Poplatek za uložení na skládce (skládkovné) zeminy a kameniva | Kč | 1 |  | 0 | R-položka |  |  | základní |  | 0 | 0 | 0 | 0 | 0 | 262144 | K | 2 |  |  |  | ROZPOCET | 0 | 0 | 0 | 0 | 0 | 1 | 0 | 262144 | -1607790722
19 | K | 091003002R | Skládkovné (viz Technické podmínky odst. 1.2) - Poplatek za uložení na skládce (skládkovné) odpadu asfaltového bez dehtu | Kč | 1 |  | 0 | R-položka |  |  | základní |  | 0 | 0 | 0 | 0 | 0 | 262144 | K | 2 |  |  |  | ROZPOCET | 0 | 0 | 0 | 0 | 0 | 1 | 0 | 262144 | -1788664340
20 | K | 091003003R | Skládkovné (viz Technické podmínky odst. 1.2) - Poplatek za uložení na skládce (skládkovné) stavebního odpadu z plastických hmot | Kč | 1 |  | 0 | R-položka |  |  | základní |  | 0 | 0 | 0 | 0 | 0 | 262144 | K | 2 |  |  |  | ROZPOCET | 0 | 0 | 0 | 0 | 0 | 1 | 0 | 262144 | 1865111092
21 | K | 091003004R | Skládkovné (viz Technické podmínky odst. 1.2) - Poplatek za uložení na skládce (skládkovné) stavebního odpadu betonového | Kč | 1 |  | 0 | R-položka |  |  | základní |  | 0 | 0 | 0 | 0 | 0 | 262144 | K | 2 |  |  |  | ROZPOCET | 0 | 0 | 0 | 0 | 0 | 1 | 0 | 262144 | 109614342
22 | K | 091003005R | Skládkovné (viz Technické podmínky odst. 1.2) - Poplatek za uložení na skládce (skládkovné) odpadu s obsahem nebezpečných látek | Kč | 1 |  | 0 | R-položka |  |  | základní |  | 0 | 0 | 0 | 0 | 0 | 262144 | K | 2 |  |  |  | ROZPOCET | 0 | 0 | 0 | 0 | 0 | 1 | 0 | 262144 | 1719014674
23 | K | 092103003R | Dokumentace dopravně inženýrských opatření včetně projednání s dotčenými orgány (viz odst. B.8.8 Průvodní a souhrnná technická zpráva) | Kč | 1 |  | 0 | R-položka |  |  | základní |  | 0 | 0 | 0 | 0 | 0 | 262144 | K | 2 |  |  |  | ROZPOCET | 0 | 0 | 0 | 0 | 0 | 1 | 0 | 262144 | -526884336
| VV |  | "specifikace viz Technické podmínky (Odkanalizování obcí v povodí Jizery, 10/2018) | [15 empty] | VV | 2 | 1 | True | 0 | ROZPOCET
| VV |  | 1 |  | 1 | [13 empty] | VV | 2 | 2 | True | 0 | ROZPOCET
| VV |  | Součet |  | 1 | [13 empty] | VV | 2 | 4 | True | 1 | ROZPOCET
24 | K | 092103004R | Dopravní značení na staveništi v místních komunikacích (viz odst. B.8.8 Průvodní a souhrnná technická zpráva) | Kč | 1 |  | 0 | R-položka |  |  | základní |  | 0 | 0 | 0 | 0 | 0 | 262144 | K | 2 |  |  |  | ROZPOCET | 0 | 0 | 0 | 0 | 0 | 1 | 0 | 262144 | -1969581763
| VV |  | "specifikace viz Technické podmínky (Odkanalizování obcí v povodí Jizery, 10/2018) | [15 empty] | VV | 2 | 1 | True | 0 | ROZPOCET
| VV |  | 1 |  | 1 | [13 empty] | VV | 2 | 2 | True | 0 | ROZPOCET
| VV |  | Součet |  | 1 | [13 empty] | VV | 2 | 4 | True | 1 | ROZPOCET
25 | K | 092103005R | Dopravní značení na staveništi v komunikacích KSÚS a objízdných tras (viz odst. B.8.8 Průvodní a souhrnná technická zpráva) | Kč | 1 |  | 0 | R-položka |  |  | základní |  | 0 | 0 | 0 | 0 | 0 | 262144 | K | 2 |  |  |  | ROZPOCET | 0 | 0 | 0 | 0 | 0 | 1 | 0 | 262144 | -1707588748
| VV |  | "specifikace viz Technické podmínky (Odkanalizování obcí v povodí Jizery, 10/2018) | [15 empty] | VV | 2 | 1 | True | 0 | ROZPOCET
| VV |  | 1 |  | 1 | [13 empty] | VV | 2 | 2 | True | 0 | ROZPOCET
| VV |  | Součet |  | 1 | [13 empty] | VV | 2 | 4 | True | 1 | ROZPOCET
26 | K | 092203001R | Zaškolení pracovníků provozovatele/objednatele (viz Technické podmínky odst. 1.13) | Kč | 1 |  | 0 | R-položka |  |  | základní |  | 0 | 0 | 0 | 0 | 0 | 262144 | K | 2 |  |  |  | ROZPOCET | 0 | 0 | 0 | 0 | 0 | 1 | 0 | 262144 | -214343536
| VV |  | "specifikace viz Technické podmínky (Odkanalizování obcí v povodí Jizery, 10/2018) | [15 empty] | VV | 2 | 1 | True | 0 | ROZPOCET
| VV |  | 1 |  | 1 | [13 empty] | VV | 2 | 2 | True | 0 | ROZPOCET
| VV |  | Součet |  | 1 | [13 empty] | VV | 2 | 4 | True | 1 | ROZPOCET