## Rekapitulace stavby
2012 |  | List obsahuje: |  |  |  |  | 1) Souhrnný list stavby |  |  |  | 2) Rekapitulace objektů | [16 empty] | 2.0 | ZAMOK |  |  |  |  | False | False
| optimalizováno pro tisk sestav ve formátu A4 - na výšku | [17 empty] | >> skryté sloupce << | [13 empty] | 0,01 | 21
[33 empty] | 0,01 | 15
| SOUHRNNÝ LIST STAVBY | [18 empty] | v --- níže se nacházejí doplnkové a pomocné údaje k sestavám --- v | [11 empty] | Návod na vyplnění | 0,001
|  | Kód: |  |  |  |  | 1972 | [24 empty] | Měnit lze pouze buňky se žlutým podbarvením! 1) na prvním listu Rekapitulace stavby vyplňte v sestavě a) Souhrnný list - údaje o Zhotoviteli (přenesou se do ostatních sestav i v jiných listech) b) Rekapitulace objektů - potřebné Ostatní náklady 2) na vybraných listech vyplňte v sestavě a) Krycí list - údaje o Zhotoviteli, pokud se liší od údajů o Zhotoviteli na Souhrnném listu (údaje se přenesou do ostatních sestav v daném listu) b) Rekapitulace rozpočtu - potřebné Ostatní náklady c) Celkové náklady za stavbu - ceny u položek - množství, pokud má žluté podbarvení - a v případe potřeby poznámku (ta je v skrytém sloupci) | 0,01
|  | Stavba: |  |  |  |  | Dolní Stakory, obnova vodovodu | [25 empty] | 0,1
|  | JKSO: |  |  |  |  | 8271322 | [8 empty] | CC-CZ: |  | 22221 | [14 empty] | 1
|  | Místo: |  |  |  |  | Dolní Stakory | [8 empty] | Datum: |  | 31.10.2019 | [14 empty] | 10
|  | CZ-CPV: |  |  |  |  | 45231-300-8 | [8 empty] | CZ-CPA: |  | 42.21.12 | [14 empty] | 100
|  | Objednavatel: | [13 empty] | IČ: |  | 46356983 | [14 empty] | 0,1
|  |  | Vodovody a kanalizace Mladá Boleslav, a.s. | [12 empty] | DIČ: |  | CZ46356983 | [14 empty] | 0,1
0,1
|  | Zhotovitel: | [13 empty] | IČ: |  | Vyplň údaj | [14 empty] | 0,1
|  |  | Vyplň údaj | [12 empty] | DIČ: |  | Vyplň údaj | [14 empty] | 0,1
False
|  | Projektant: | [13 empty] | IČ: |  | 49297945 | [14 empty] | False
|  |  | Ing. Petr Čepický | [12 empty] | DIČ: |  | CZ7003153432 | [14 empty] | True
0,01
|  | Zpracovatel: | [13 empty] | IČ: |  | 49297945 | [14 empty] | 0,01
|  |  | Ing. Petr Čepický | [12 empty] | DIČ: |  | CZ7003153432
Poznámka:
|  | Náklady z rozpočtů | [13 empty] | 0
|  | Ostatní náklady ze souhrnného listu | [13 empty] | 0
|  | Cena bez DPH | [13 empty] | 0
|  | DPH |  | základní |  |  |  | 21% |  | ze | 0 |  |  |  |  | 0
|  |  |  | snížená |  |  |  | 15% |  | ze | 0 |  |  |  |  | 0
|  |  |  | zákl. přenesená |  |  |  | 21% |  | ze | 0 |  |  |  |  | 0
|  |  |  | sníž. přenesená |  |  |  | 15% |  | ze | 0 |  |  |  |  | 0
|  |  |  | nulová |  |  |  | 0% |  | ze | 0 |  |  |  |  | 0
|  | Cena s DPH | [7 empty] | v |  | CZK |  |  |  | 0
|  | Projektant | [10 empty] | Zpracovatel
|  | Datum a podpis: | [6 empty] | Razítko |  |  |  | Datum a podpis: |  |  |  | Razítko
|  | Objednavatel | [10 empty] | Zhotovitel
|  | Datum a podpis: | [6 empty] | Razítko |  |  |  | Datum a podpis: |  |  |  | Razítko
REKAPITULACE OBJEKTŮ STAVBY
| Kód: | [6 empty] | 1972
| Stavba: | [6 empty] | Dolní Stakory, obnova vodovodu
| Místo: | [6 empty] | Dolní Stakory | [6 empty] | Datum: |  | 31.10.2019
| Objednavatel: | [6 empty] | Vodovody a kanalizace Mladá Boleslav, a.s. | [6 empty] | Projektant: |  | Ing. Petr Čepický |  |  | Informatívní údaje z listů zakázek
| Zhotovitel: | [13 empty] | Zpracovatel: |  | Ing. Petr Čepický
| Kód |  |  |  | Objekt | [8 empty] | Cena bez DPH [CZK] |  |  |  | Cena s DPH [CZK] |  | z toho Ostat. náklady [CZK] | DPH [CZK] | Normohodiny [h] | DPH základní [CZK] | DPH snížená [CZK] | DPH základní přenesená [CZK] | DPH snížená přenesená [CZK] | Základna DPH základní | Základna DPH snížená | Základna DPH zákl. přenesená | Základna DPH sníž. přenesená | Základna DPH nulová
| 1) Náklady z rozpočtů | [12 empty] | 0 |  |  |  | 0 |  | 0 | 0 | 0 | 0 | 0 | 0 | 0 | 0 | 0 | 0 | 0 | 0 |  | D | 0 | ###NOIMPORT### | IMPORT | {9B7F4302-DF95-4F46-8D5B-A81F46E90135} | {00000000-0000-0000-0000-000000000000}
/ |  | 1972-1 |  |  |  | Řad A, A-1 | [7 empty] | 0 |  |  |  | 0 |  | 0 | 0 | 0 | 0 | 0 | 0 | 0 | 0 | 0 | 0 | 0 | 0 |  |  | 1 |  | IMPORT | {9C56FC5C-4806-4EDA-8DD6-3E51D862B3C0} | {9B7F4302-DF95-4F46-8D5B-A81F46E90135}
| 2) Ostatní náklady ze souhrnného listu | [12 empty] | 0 |  |  |  | 0 |  | Procent. zadání [% nákladů rozpočtu] | Zařazení nákladů | DPH | DPH [CZK]
|  | Ostatní náklady | [11 empty] | 0 |  |  |  | 0 |  | 0% | stavební čast | základní | 0 | [12 empty] | OSTATNENAKLADY |  |  | 0 | 0 | 0 | 0 | 0 | 0 | 0 | 0 | 0 | 0 | 1 | 1 | x
|  | Vyplň vlastní | [11 empty] | 0 |  |  |  | 0 |  | 0% | stavební čast | základní | 0 | [12 empty] | OSTATNENAKLADYVLASTNE |  |  | 0 | 0 | 0 | 0 | 0 | 0 | 0 | 0 | 0 | 0 | 1 | 1
|  | Vyplň vlastní | [11 empty] | 0 |  |  |  | 0 |  | 0% | stavební čast | základní | 0 | [12 empty] | OSTATNENAKLADYVLASTNE |  |  | 0 | 0 | 0 | 0 | 0 | 0 | 0 | 0 | 0 | 0 | 1 | 1
|  | Vyplň vlastní | [11 empty] | 0 |  |  |  | 0 |  | 0% | stavební čast | základní | 0 | [12 empty] | OSTATNENAKLADYVLASTNE |  |  | 0 | 0 | 0 | 0 | 0 | 0 | 0 | 0 | 0 | 0 | 1 | 1
| Celkové náklady za stavbu 1) + 2) | [12 empty] | 0 |  |  |  | 0

## 1972-1 - Řad A, A-1
| List obsahuje: |  | 1) Krycí list rozpočtu |  | 2) Rekapitulace rozpočtu |  |  | 3) Rozpočet |  |  | Zpět na list: | Rekapitulace stavby
optimalizováno pro tisk sestav ve formátu A4 - na výšku | [11 empty] | >> skryté sloupce << | [9 empty] | {9C56FC5C-4806-4EDA-8DD6-3E51D862B3C0} | [5 empty] | BOUR_AŠ_STĚNY | 6,816 | 2
[22 empty] | 2 | [5 empty] | BOUR_AŠ_STROP | 1,84 | 2
KRYCÍ LIST ROZPOČTU | [12 empty] | v --- níže se nacházejí doplnkové a pomocné údaje k sestavám --- v | [8 empty] | False | [5 empty] | DEL150_CE | 370,4 | 2
[28 empty] | DEL150_D1 | 123,8 | 2
| Stavba: |  | Dolní Stakory, obnova vodovodu | [24 empty] | DEL150_JIŠ | 37,2 | 2
| Objekt: |  | 1972-1 - Řad A, A-1 | [24 empty] | DEL150_N1 | 10,5 | 2
| JKSO: |  | 8271322 | [5 empty] | CC-CZ: |  | 22221 | [16 empty] | DEL150_N2 | 133,1 | 2
| Místo: |  | Dolní Stakory | [5 empty] | Datum: |  | 31.10.2019 | [16 empty] | DEL150_P1 | 13,9 | 2
| CZ-CPV: |  | 45231300-8 | [5 empty] | CZ-CPA: |  | 42.21.12 | [16 empty] | DEL150_P2 | 26,6 | 2
| Objednavatel: | [7 empty] | IČ: |  | 46356983 | [16 empty] | DEL150_Š1 | 15,1 | 2
|  | Vodovody a kanalizace Mladá Boleslav, a.s. | [6 empty] | DIČ: |  | CZ46356983 | [16 empty] | DEL150_Ž1 | 47,4 | 2
[28 empty] | DEL3250_CE | 20,2 | 2
| Zhotovitel: | [7 empty] | IČ: |  | Vyplň údaj | [16 empty] | DEL3250_D1 | 2,5 | 2
|  | Vyplň údaj | [6 empty] | DIČ: |  | Vyplň údaj | [16 empty] | DEL3250_N2 | 15,7 | 2
[28 empty] | DEL3250_Ž1 | 2 | 2
| Projektant: | [7 empty] | IČ: |  | 49297945 | [16 empty] | DEL80_CE | 3 | 2
|  | Ing. Petr Čepický | [6 empty] | DIČ: |  | CZ7003153432 | [16 empty] | DEL80_N2 | 3 | 2
[28 empty] | DLAŽ_BET_VEN | 164 | 2
| Zpracovatel: | [7 empty] | IČ: |  | 49297945 | [16 empty] | DLAŽ_BET_ZPĚT | 171 | 2
|  | Ing. Petr Čepický | [6 empty] | DIČ: |  | CZ7003153432 | [16 empty] | CHRAN_280_VÝKOP | 15 | 2
[28 empty] | KUB150_CE | 697,73 | 2
| Poznámka: | [26 empty] | KUB150_D1 | 211,14 | 2
[28 empty] | KUB150_N1 | 16,26 | 2
[28 empty] | KUB150_N2 | 258,36 | 2
[28 empty] | KUB150_Š1 | 22,33 | 2
| Náklady z rozpočtu | [7 empty] | 0 | [18 empty] | KUB150_Ž1 | 102,27 | 2
| Ostatní náklady | [7 empty] | 0 | [18 empty] | KUB3250_D1 | 4,186 | 2
[28 empty] | KUB3250_Ž1 | 3,349 | 2
| Cena bez DPH | [7 empty] | 0 | [18 empty] | OBRUBA_CHOD_VEN | 204,7 | 2
[28 empty] | OBRUBA_CHOD_ZPĚT | 242,7 | 2
| DPH | základní | 21% | ze | 0 |  |  |  | 0 | [18 empty] | OBRUBA_SIL_ZPĚT | 120,9 | 2
|  | snížená | 15% | ze | 0 |  |  |  | 0 | [18 empty] | OBSYP_CE | 130,323 | 2
|  | zákl. přenesená | 21% | ze | 0 |  |  |  | 0 | [18 empty] | ODSTRPODK_D1 | 164 | 2
|  | sníž. přenesená | 15% | ze | 0 |  |  |  | 0 | [18 empty] | ODSTRPODK_Š1 | 13,59 | 2
|  | nulová | 0% | ze | 0 |  |  |  | 0 | [18 empty] | ODSTRPODK_Ž1 | 44,26 | 2
[28 empty] | ODSTRŽ1_RÝH | 44,26 | 2
| Cena s DPH |  |  | v | CZK |  |  | 0 | [19 empty] | ODSTRŽ1_ZÁM | 490,74 | 2
[28 empty] | ODVOZ_CE | 393,943 | 2
[28 empty] | ODVOZ14 | 393,943 | 2
[28 empty] | ODVOZ57 | 0 | 2
[28 empty] | ORNICM3_CE | 209,484 | 2
[28 empty] | ORNICM3_RÝH_TR | 26,95 | 2
[28 empty] | PAŽCELK2 | 1056,546 | 2
[28 empty] | PAŽCELK4 | 421,53 | 2
[28 empty] | PAŽPŘÍLOŽ2 | 845,237 | 2
[28 empty] | PAŽPŘÍLOŽ4 | 337,224 | 2
[28 empty] | PAŽZÁTAŽ2 | 211,309 | 2
| Projektant |  |  |  |  | Zpracovatel | [21 empty] | PAŽZÁTAŽ4 | 84,306 | 2
[28 empty] | PRUMHL | 2,093 | 2
[28 empty] | PŘESUN_HMT | 19,661 | 2
[28 empty] | START_JÁMY_NEZP | 10,046 | 2
[28 empty] | START_JÁMY_ZPEV | 2,512 | 2
[28 empty] | SUŤ_BETON_T | 13,632 | 2
[28 empty] | SUŤ_SYP | 147,156 | 2
[28 empty] | SUŤ_ŠTĚRK_T | 61,68 | 2
[28 empty] | SUŤ_ŽBETON_T | 3,68 | 2
| Datum a podpis: |  |  | Razítko |  | Datum a podpis: |  |  |  | Razítko | [17 empty] | SUŤ_ŽIVICE_T | 85,476 | 2
[28 empty] | TĚS_SPAR_Ž1 | 36,4 | 2
| Objednavatel |  |  |  |  | Zhotovitel | [21 empty] | VYKOP_CE | 550,042 | 2
[28 empty] | VYKOP_N | 239,918 | 2
[28 empty] | VYKOP_Z | 310,124 | 2
[28 empty] | VYKOP3 | 330,025 | 2
[28 empty] | VYKOP4 | 220,017 | 2
[28 empty] | VYKOP5 | 0 | 2
[28 empty] | VYTLAČ_A2 | 7,752 | 2
[28 empty] | VYTLAČ_N | 83,819 | 2
[28 empty] | VYTLAČ_Z | 101,477 | 2
| Datum a podpis: |  |  | Razítko |  | Datum a podpis: |  |  |  | Razítko | [17 empty] | ZAJKAB3 | 6,3 | 2
[28 empty] | ZAJPOTR200 | 8,1 | 2
[28 empty] | ZAJPOTR500 | 3,6 | 2
[28 empty] | ZALOZTRAV | 1047,42 | 2
[28 empty] | ZASYP_Z | 208,647 | 2
REKAPITULACE ROZPOČTU
Stavba: |  |  | Dolní Stakory, obnova vodovodu
Objekt: |  |  | 1972-1 - Řad A, A-1
Místo: |  |  | Dolní Stakory |  |  |  | Datum: |  | 31.10.2019
Objednavatel: |  |  | Vodovody a kanalizace Mladá Boleslav, a.s. |  |  |  | Projektant: |  | Ing. Petr Čepický
Zhotovitel: |  |  | Vyplň údaj |  |  |  | Zpracovatel: |  | Ing. Petr Čepický
Kód - Popis | [9 empty] | Cena celkem [CZK]
1) Náklady z rozpočtu | [9 empty] | 0 | [12 empty] | -1
| HSV - Práce a dodávky HSV | [8 empty] | 0
| 1 - Zemní práce | [8 empty] | 0
| 4 - Vodorovné konstrukce | [8 empty] | 0
| 5 - Komunikace pozemní | [8 empty] | 0
| 8 - Trubní vedení | [8 empty] | 0
| 9 - Ostatní konstrukce a práce, bourání | [8 empty] | 0
| 900 - Ostatní práce a konstrukce | [8 empty] | 0
| 997 - Přesun sutě | [8 empty] | 0
| 998 - Přesun hmot | [8 empty] | 0
| PSV - Práce a dodávky PSV | [8 empty] | 0
| 722 - Zdravotechnika - vnitřní vodovod | [8 empty] | 0
| M - Práce a dodávky M | [8 empty] | 0
| 23-M - Montáže potrubí | [8 empty] | 0
| VRN - Vedlejší rozpočtové náklady | [8 empty] | 0
| VRN3 - Zařízení staveniště | [8 empty] | 0
| VRN5 - Finanční náklady | [8 empty] | 0
| VRN9 - Ostatní náklady | [8 empty] | 0
2) Ostatní náklady | [9 empty] | 0 |  |  |  | DPH
| Zařízení staveniště | [8 empty] | 0 |  |  |  | základní | [12 empty] | VRN |  |  |  | 0 | 0 | 0 | 0 | 0 | 1
| Projektové práce | [8 empty] | 0 |  |  |  | základní | [12 empty] | VRN |  |  |  | 0 | 0 | 0 | 0 | 0 | 1
| Územní vlivy | [8 empty] | 0 |  |  |  | základní | [12 empty] | VRN |  |  |  | 0 | 0 | 0 | 0 | 0 | 1
| Provozní vlivy | [8 empty] | 0 |  |  |  | základní | [12 empty] | VRN |  |  |  | 0 | 0 | 0 | 0 | 0 | 1
| Jiné VRN | [8 empty] | 0 |  |  |  | základní | [12 empty] | VRN |  |  |  | 0 | 0 | 0 | 0 | 0 | 1
| Kompletační činnost | [8 empty] | 0 |  |  |  | základní | [12 empty] | KOMPLETACNA |  |  |  | 0 | 0 | 0 | 0 | 0 | 1
Celkové náklady za stavbu 1) + 2) | [7 empty] | 0
ROZPOČET
Stavba: |  |  | Dolní Stakory, obnova vodovodu
Objekt: |  |  | 1972-1 - Řad A, A-1
Místo: |  |  | Dolní Stakory |  |  |  | Datum: |  | 31.10.2019
Objednavatel: |  |  | Vodovody a kanalizace Mladá Boleslav, a.s. |  |  |  | Projektant: |  | Ing. Petr Čepický
Zhotovitel: |  |  | Vyplň údaj |  |  |  | Zpracovatel: |  | Ing. Petr Čepický
PČ | Typ | Kód | Popis |  |  | MJ | Množství | J.cena [CZK] |  | Cena celkem [CZK] |  |  | Poznámka | DPH | J. Nh [h] | Nh celkem [h] | J. hmotnost [t] | Hmotnost celkem [t] | J. suť [t] | Suť Celkem [t]
Náklady z rozpočtu | [9 empty] | 0 | [5 empty] | 0 |  | 1135.5589 |  | 360.6833 |  | D | -1 | [13 empty] | 0
| HSV - Práce a dodávky HSV | [8 empty] | 0 | [5 empty] | 0 |  | 1135.5544 |  | 360.2673 | 1 | D | 0 |  |  |  | ROZPOCET | [9 empty] | 0
| 1 - Zemní práce | [8 empty] | 0 | [5 empty] | 0 |  | 941.788 |  | 360.2673 | 1 | D | 1 |  |  |  | ROZPOCET | [9 empty] | 0
1 | K | 113106021 | Rozebrání dlažeb při překopech komunikací pro pěší z betonových dlaždic plochy do 15 m2 |  |  | m2 | 335 | 0 |  | 0 |  |  |  | základní |  | 0 | 0 | 0 | 0.255 | 85.425 | 4 | K | 2 |  |  |  | ROZPOCET |  |  |  | 0 | 0 | 0 | 0 | 0 | 1 | 0 | 4 | 31042139
|  | DEL150_N1 | "délka DN150 nezpev. bez ornice-N1" 10,5 |  |  |  | 10.5 | [14 empty] | VV | 2 | 2 | -1 | 0 | ROZPOCET
|  | DEL150_N2 | "délka DN150 nezpev. s ornicí-N2" 23,7+1,4+33,2+9,6+10,5+1,5+7,1+11,4+14,9+19,8 |  |  |  | 133.1 | [14 empty] | VV | 2 | 2 | -1 | 0 | ROZPOCET
|  | DEL150_D1 | "délka DN150 bet. dlaždice-nové 0,5/0,5/6-D1" 4,6+1,1+1,7+8,9+46,6+60,9 |  |  |  | 123.8 | [14 empty] | VV | 2 | 2 | -1 | 0 | ROZPOCET
|  | DEL150_Ž1 | "délka DN150 živice-místní komunikace-Ž1" 4,7+7,4+5,8+4,2+25,3 |  |  |  | 47.4 | [14 empty] | VV | 2 | 2 | -1 | 0 | ROZPOCET
|  | DEL150_Š1 | "délka DN150 zpev. štěrková plocha-Š1" 2,5+12,6 |  |  |  | 15.1 | [14 empty] | VV | 2 | 2 | -1 | 0 | ROZPOCET
|  | DEL150_P1 | "délka DN150 protlaky do 2,0m-P1" 5,0+8,9 |  |  |  | 13.9 | [14 empty] | VV | 2 | 2 | -1 | 0 | ROZPOCET
|  | DEL150_P2 | "délka DN150 protlaky do 4,0m-P2" 13,6+13,0 |  |  |  | 26.6 | [14 empty] | VV | 2 | 2 | -1 | 0 | ROZPOCET
|  | DEL150_CE | Mezisoučet |  |  |  | 370.4 | [14 empty] | VV | 2 | 3 | -1 | 0 | ROZPOCET
|  | DEL80_N2 | "délka řadu A-1 DN80 nezpev. s ornicí-N2" 3,0 |  |  |  | 3 | [14 empty] | VV | 2 | 2 | -1 | 0 | ROZPOCET
|  | DEL80_CE | Mezisoučet |  |  |  | 3 | [14 empty] | VV | 2 | 3 | -1 | 0 | ROZPOCET
|  | DEL3250_N2 | "délka DN3250 nezpev. s ornicí-N2" 2,8+1,0+7,9+1,0+1,0+1,0+1,0 |  |  |  | 15.7 | [14 empty] | VV | 2 | 2 | -1 | 0 | ROZPOCET
|  | DEL3250_D1 | "délka DN3250 bet. dlaždice-nové 0,5/0,5/6-D1" 0,8+0,7+1,0 |  |  |  | 2.5 | [14 empty] | VV | 2 | 2 | -1 | 0 | ROZPOCET
|  | DEL3250_Ž1 | "délka DN3250 živice-místní komunikace-Ž1" 1,0+1,0 |  |  |  | 2 | [14 empty] | VV | 2 | 2 | -1 | 0 | ROZPOCET
|  | DEL3250_CE | Mezisoučet |  |  |  | 20.2 | [14 empty] | VV | 2 | 3 | -1 | 0 | ROZPOCET
|  | KUB150_N1 | "zákl.objem ze SW pod.prof. DN150 nezpev. bez ornice-N1" 16,26 |  |  |  | 16.26 | [14 empty] | VV | 2 | 2 | -1 | 0 | ROZPOCET
|  | KUB150_N2 | "zákl.objem ze SW pod.prof. DN150 nezpev. s ornicí-N2" 38,89+2,47+59,13+17,97+24,01+3,73+16,58+25,54+33,63+36,41 |  |  |  | 258.36 | [14 empty] | VV | 2 | 2 | -1 | 0 | ROZPOCET
|  | KUB150_D1 | "zákl.objem ze SW pod.prof. DN150 bet. dlaždice-nové 0,5/0,5/6-D1" 7,96+1,95+3,09+15,81+81,49+100,84 |  |  |  | 211.14 | [14 empty] | VV | 2 | 2 | -1 | 0 | ROZPOCET
|  | KUB150_Ž1 | "zákl.objem ze SW pod.prof DN150 živice-místní komunikace-Ž1" 7,85+17,63+13,30+9,48+54,01 |  |  |  | 102.27 | [14 empty] | VV | 2 | 2 | -1 | 0 | ROZPOCET
|  | KUB150_Š1 | "zákl.objem ze SW pod.prof. DN150 zpev. štěrková plocha-Š1" 3,87+18,46 |  |  |  | 22.33 | [14 empty] | VV | 2 | 2 | -1 | 0 | ROZPOCET
|  | KUB150_P1 | "zákl.objem ze SW pod.prof. DN150 protlaky-P1" 7,27+15,62 |  |  |  | 22.89 | [14 empty] | VV | 2 | 2 | -1 | 0 | ROZPOCET
|  | KUB150_P2 | "zákl.objem ze SW pod.prof. DN150 protlaky-P2" 32,69+31,79 |  |  |  | 64.48 | [14 empty] | VV | 2 | 2 | -1 | 0 | ROZPOCET
|  | KUB150_CE | Mezisoučet |  |  |  | 697.73 | [14 empty] | VV | 2 | 3 | -1 | 0 | ROZPOCET
|  | KUB80_N2 | "zákl.objem řadu A-1 nezpev.s ornicí-N2" DEL80_N2*PRUMHL*0,8 |  |  |  | 5.023 | [14 empty] | VV | 2 | 2 | -1 | 0 | ROZPOCET
|  | KUB80_CE | Mezisoučet |  |  |  | 5.023 | [14 empty] | VV | 2 | 3 | -1 | 0 | ROZPOCET
|  | KUB3250_N2 | "zákl.objem přípojky" DEL3250_N2*PRUMHL*0,8 |  |  |  | 26.288 | [14 empty] | VV | 2 | 2 | -1 | 0 | ROZPOCET
|  | KUB3250_D1 | "zákl.objem přípojky" DEL3250_D1*PRUMHL*0,8 |  |  |  | 4.186 | [14 empty] | VV | 2 | 2 | -1 | 0 | ROZPOCET
|  | KUB3250_Ž1 | "zákl.objem přípojky" DEL3250_Ž1*PRUMHL*0,8 |  |  |  | 3.349 | [14 empty] | VV | 2 | 2 | -1 | 0 | ROZPOCET
|  | KUB3250_CE | Mezisoučet |  |  |  | 33.823 | [14 empty] | VV | 2 | 3 | -1 | 0 | ROZPOCET
|  | PRUMHL | "průměrná hloubka výk." (KUB150_CE/0,9)/DEL150_CE |  |  |  | 2.093 | [14 empty] | VV | 2 | 2 | -1 | 0 | ROZPOCET
|  |  | Mezisoučet |  |  |  | 2.093 | [14 empty] | VV | 2 | 3 | -1 | 0 | ROZPOCET
|  | DLAŽ_BET_VEN | "rozsah nové komunikace chodníku z bet. dlaždic-D1" 164,0 |  |  |  | 164 | [14 empty] | VV | 2 | 2 | -1 | 0 | ROZPOCET
|  | DLAŽ_BET_ZPĚT | "rozsah opravené komunikace chodníku z bet. dlaždic-D2" 171,0 |  |  |  | 171 | [14 empty] | VV | 2 | 2 | -1 | 0 | ROZPOCET
|  |  | Mezisoučet |  |  |  | 335 | [14 empty] | VV | 2 | 3 | -1 | 1 | ROZPOCET
2 | K | 113107122 | Odstranění podkladu pl do 50 m2 z kameniva drceného tl 200 mm |  |  | m2 | 164 | 0 |  | 0 |  |  |  | základní |  | 0 | 0 | 0 | 0.235 | 38.54 | 4 | K | 2 |  |  |  | ROZPOCET |  |  |  | 0 | 0 | 0 | 0 | 0 | 1 | 0 | 4 | 102796061
|  | ODSTRPODK_D1 | DLAŽ_BET_VEN |  |  |  | 164 | [14 empty] | VV | 2 | 2 | -1 | 1 | ROZPOCET
3 | K | 113107163 | Odstranění podkladu pl přes 50 do 200 m2 z kameniva drceného tl 300 mm |  |  | m2 | 57.85 | 0 |  | 0 |  |  |  | základní |  | 0 | 0 | 0 | 0.4 | 23.14 | 4 | K | 2 |  |  |  | ROZPOCET |  |  |  | 0 | 0 | 0 | 0 | 0 | 1 | 0 | 4 | -448896770
|  | ODSTRPODK_Ž1 | (DEL150_Ž1*0,9)+(DEL3250_Ž1*0,8) |  |  |  | 44.26 | [14 empty] | VV | 2 | 2 | -1 | 0 | ROZPOCET
|  | ODSTRPODK_Š1 | (DEL150_Š1*0,9) |  |  |  | 13.59 | [14 empty] | VV | 2 | 2 | -1 | 0 | ROZPOCET
|  |  | Součet |  |  |  | 57.85 | [14 empty] | VV | 2 | 4 | -1 | 1 | ROZPOCET
4 | K | 113154225 | Frézování živičného krytu tl 200 mm pruh š 1 m pl do 1000 m2 bez překážek v trase |  |  | m2 | 44.26 | 0 |  | 0 |  |  |  | základní |  | 0 | 0.00017 | 0.0075242 | 0.512 | 22.6611 | 4 | K | 2 |  |  |  | ROZPOCET |  |  |  | 0 | 0 | 0 | 0 | 0 | 1 | 0 | 4 | 622018674
|  | ODSTRŽ1_RÝH | ODSTRPODK_Ž1 |  |  |  | 44.26 | [14 empty] | VV | 2 | 2 | -1 | 1 | ROZPOCET
5 | K | 113154263 | Frézování živičného krytu tl 50 mm pruh š 2 m pl do 1000 m2 s překážkami v trase |  |  | m2 | 490.74 | 0 |  | 0 |  |  |  | základní |  | 0 | 9e-05 | 0.044167 | 0.128 | 62.8147 | 4 | K | 2 |  |  |  | ROZPOCET |  |  |  | 0 | 0 | 0 | 0 | 0 | 1 | 0 | 4 | 1503555667
|  | ODSTRŽ1_ZÁM | "frezování zámků-ucelených částí živičných ploch" (535,0-(ODSTRŽ1_RÝH)) |  |  |  | 490.74 | [14 empty] | VV | 2 | 2 | -1 | 1 | ROZPOCET
6 | K | 113201111 | Vytrhání obrub chodníkových ležatých |  |  | m | 447.4 | 0 |  | 0 |  |  |  | základní |  | 0 | 0 | 0 | 0.23 | 102.902 | 4 | K | 2 |  |  |  | ROZPOCET |  |  |  | 0 | 0 | 0 | 0 | 0 | 1 | 0 | 4 | 69966088
|  | OBRUBA_CHOD_VEN | "chodníkové obruby v nové části chodníků" 7,2+21,4+100,0+(61,1-18,9)+(65,1-31,2) |  |  |  | 204.7 | [14 empty] | VV | 2 | 2 | -1 | 0 | ROZPOCET
|  | OBRUBA_CHOD_ZPĚT | "chodníkové obruby v rekonstruované části chodníků" 125,1+26,2+14,0+8,5+22,0+46,9 |  |  |  | 242.7 | [14 empty] | VV | 2 | 2 | -1 | 0 | ROZPOCET
|  |  | Součet |  |  |  | 447.4 | [14 empty] | VV | 2 | 4 | -1 | 1 | ROZPOCET
7 | K | 113202111 | Vytrhání obrub krajníků obrubníků stojatých |  |  | m | 120.9 | 0 |  | 0 |  |  |  | základní |  | 0 | 0 | 0 | 0.205 | 24.7845 | 4 | K | 2 |  |  |  | ROZPOCET |  |  |  | 0 | 0 | 0 | 0 | 0 | 1 | 0 | 4 | 141839349
|  | OBRUBA_SIL_ZPĚT | "dotčené silniční příruby" 12,0+(8*((0,9+2*1,0)*2))+6,5+(18,9+5,9+31,2) |  |  |  | 120.9 | [14 empty] | VV | 2 | 2 | -1 | 1 | ROZPOCET
8 | K | 115101201 | Čerpání vody na dopravní výšku do 10 m průměrný přítok do 500 l/min |  |  | hod | 262.4 | 0 |  | 0 |  |  |  | základní |  | 0 | 0 | 0 | 0 | 0 | 4 | K | 2 |  |  |  | ROZPOCET |  |  |  | 0 | 0 | 0 | 0 | 0 | 1 | 0 | 4 | -664476852
|  |  | "průměrná rychlost pokládky 12m/den" (DEL150_CE+DEL80_CE+DEL3250_CE)/12*8 |  |  |  | 262.4 | [14 empty] | VV | 2 | 2 | -1 | 1 | ROZPOCET
9 | K | 115101301 | Pohotovost čerpací soupravy pro dopravní výšku do 10 m přítok do 500 l/min |  |  | den | 32.8 | 0 |  | 0 |  |  |  | základní |  | 0 | 0 | 0 | 0 | 0 | 4 | K | 2 |  |  |  | ROZPOCET |  |  |  | 0 | 0 | 0 | 0 | 0 | 1 | 0 | 4 | -1911389945
|  |  | "průměrná rychlost pokládky 12m/den" (DEL150_CE+DEL80_CE+DEL3250_CE)/12 |  |  |  | 32.8 | [14 empty] | VV | 2 | 2 | -1 | 1 | ROZPOCET
10 | K | 119001401 | Dočasné zajištění potrubí ocelového nebo litinového DN do 200 |  |  | m | 8.1 | 0 |  | 0 |  |  |  | základní |  | 0 | 0.00868 | 0.070308 | 0 | 0 | 4 | K | 2 |  |  |  | ROZPOCET |  |  |  | 0 | 0 | 0 | 0 | 0 | 1 | 0 | 4 | -1753501155
|  | ZAJPOTR200 | (9*0,9) |  |  |  | 8.1 | [14 empty] | VV | 2 | 2 | -1 | 1 | ROZPOCET
11 | K | 119001402 | Dočasné zajištění potrubí ocelového nebo litinového DN do 500 |  |  | m | 3.6 | 0 |  | 0 |  |  |  | základní |  | 0 | 0.01269 | 0.045684 | 0 | 0 | 4 | K | 2 |  |  |  | ROZPOCET |  |  |  | 0 | 0 | 0 | 0 | 0 | 1 | 0 | 4 | -1691483228
|  | ZAJPOTR500 | 4*0,9 |  |  |  | 3.6 | [14 empty] | VV | 2 | 2 | -1 | 1 | ROZPOCET
12 | K | 119001421 | Dočasné zajištění kabelů a kabelových tratí ze 3 volně ložených kabelů |  |  | m | 6.3 | 0 |  | 0 |  |  |  | základní |  | 0 | 0.0369 | 0.23247 | 0 | 0 | 4 | K | 2 |  |  |  | ROZPOCET |  |  |  | 0 | 0 | 0 | 0 | 0 | 1 | 0 | 4 | 746979379
|  | ZAJKAB3 | 7*0,9 |  |  |  | 6.3 | [14 empty] | VV | 2 | 2 | -1 | 1 | ROZPOCET
13 | K | 121101101 | Sejmutí ornice s přemístěním na vzdálenost do 50 m |  |  | m3 | 209.484 | 0 |  | 0 |  |  |  | základní |  | 0 | 0 | 0 | 0 | 0 | 4 | K | 2 |  |  |  | ROZPOCET |  |  |  | 0 | 0 | 0 | 0 | 0 | 1 | 0 | 4 | -749618905
|  | ORNICM3_RÝH_TR | "travnatý povrch" (((DEL150_N2*0,9)+((DEL3250_N2+DEL80_N2))*0,8))*0,2 |  |  |  | 26.95 | [14 empty] | VV | 2 | 2 | -1 | 0 | ROZPOCET
|  | ORNICM3_VNĚ_TR | "travnatý povrch" ((DEL150_N2+DEL3250_N2+DEL80_N2)*((0,9+3,0+3,0)*0,2))-ORNICM3_RÝH_TR |  |  |  | 182.534 | [14 empty] | VV | 2 | 2 | -1 | 0 | ROZPOCET
|  | ORNICM3_CE | Součet |  |  |  | 209.484 | [14 empty] | VV | 2 | 4 | -1 | 1 | ROZPOCET
14 | K | 130001101 | Příplatek za ztížení vykopávky v blízkosti podzemního vedení |  |  | m3 | 43.112 | 0 |  | 0 |  |  |  | základní |  | 0 | 0 | 0 | 0 | 0 | 4 | K | 2 |  |  |  | ROZPOCET |  |  |  | 0 | 0 | 0 | 0 | 0 | 1 | 0 | 4 | -332456312
|  |  | "křížení do DN200" (ZAJPOTR200*(0,5+0,2+0,3)*(0,5+0,2+0,5)) |  |  |  | 9.72 | [14 empty] | VV | 2 | 2 | -1 | 0 | ROZPOCET
|  |  | "křížení do DN500" ZAJPOTR500*(0,5+0,5+0,3)*(0,5+0,5+0,5) |  |  |  | 7.02 | [14 empty] | VV | 2 | 2 | -1 | 0 | ROZPOCET
|  |  | "křížení kabelů" ZAJKAB3*(1,0+1,0)*PRUMHL |  |  |  | 26.372 | [14 empty] | VV | 2 | 2 | -1 | 0 | ROZPOCET
|  |  | Součet |  |  |  | 43.112 | [14 empty] | VV | 2 | 4 | -1 | 1 | ROZPOCET
15 | K | 130901121 | Bourání kcí v hloubených vykopávkách ze zdiva z betonu prostého ručně |  |  | m3 | 6.816 | 0 |  | 0 |  |  |  | základní |  | 0 | 0 | 0 | 0 | 0 | 4 | K | 2 |  |  |  | ROZPOCET |  |  |  | 0 | 0 | 0 | 0 | 0 | 1 | 0 | 4 | 547352242
|  | BOUR_AŠ_STĚNY | "bourání A 2-celá hloubka po základovou desku" 2*((1,95+1,3+(2*0,15))*2*0,3*(1,8-0,2)) |  |  |  | 6.816 | [14 empty] | VV | 2 | 2 | -1 | 1 | ROZPOCET
16 | K | 130901123 | Bourání kcí v hloubených vykopávkách ze zdiva ze ŽB nebo předpjatého ručně |  |  | m3 | 1.84 | 0 |  | 0 |  |  |  | základní |  | 0 | 0 | 0 | 0 | 0 | 4 | K | 2 |  |  |  | ROZPOCET |  |  |  | 0 | 0 | 0 | 0 | 0 | 1 | 0 | 4 | -1499381027
|  | BOUR_AŠ_STROP | "A strop" 2*(((1,95+(0,3*2))*(1,3+(0,3*2)))*0,2)-(0,7*0,7*0,2) |  |  |  | 1.84 | [14 empty] | VV | 2 | 2 | -1 | 1 | ROZPOCET
17 | K | 131201101 | Hloubení jam nezapažených v hornině tř. 3 objemu do 100 m3 |  |  | m3 | 12.558 | 0 |  | 0 |  |  |  | základní |  | 0 | 0 | 0 | 0 | 0 | 4 | K | 2 |  |  |  | ROZPOCET |  |  |  | 0 | 0 | 0 | 0 | 0 | 1 | 0 | 4 | -177750028
|  | START_JÁMY_NEZP | "rozšíření rýhy pro startovací jámy" (1,5-0,9)*2,0*4*PRUMHL |  |  |  | 10.046 | [14 empty] | VV | 2 | 2 | -1 | 0 | ROZPOCET
|  | START_JÁMY_ZPEV | "rozšíření rýhy pro startovací jámy" (1,5-0,9)*2,0*1*PRUMHL |  |  |  | 2.512 | [14 empty] | VV | 2 | 2 | -1 | 0 | ROZPOCET
|  |  | Součet |  |  |  | 12.558 | [14 empty] | VV | 2 | 4 | -1 | 1 | ROZPOCET
18 | K | 132201202 | Hloubení rýh š do 2000 mm v hornině tř. 3 objemu do 1000 m3 |  |  | m3 | 330.025 | 0 |  | 0 |  |  |  | základní |  | 0 | 0 | 0 | 0 | 0 | 4 | K | 2 |  |  |  | ROZPOCET |  |  |  | 0 | 0 | 0 | 0 | 0 | 1 | 0 | 4 | -4263384
|  | VYK_Ž1 | "výkop m3 v živici-Ž1" ((KUB150_Ž1)-((DEL150_Ž1)*0,9*0,42))+((KUB3250_Ž1)-((DEL3250_Ž1)*0,8*0,42)) |  |  |  | 87.03 | [14 empty] | VV | 2 | 2 | -1 | 0 | ROZPOCET
|  | VYK_D1 | "výkop m3 v bet. deskách-D1" ((KUB150_D1)-((DEL150_Ž1)*0,9*0,25))+((KUB3250_D1)-((DEL3250_D1)*0,8*0,25)) |  |  |  | 204.161 | [14 empty] | VV | 2 | 2 | -1 | 0 | ROZPOCET
|  | VYK_Š1 | "výkop m3 ve štěrk. plochách-Š1" ((KUB150_Š1)-((DEL150_Š1)*0,9*0,25)) |  |  |  | 18.933 | [14 empty] | VV | 2 | 2 | -1 | 0 | ROZPOCET
|  | VYKOP_Z | Mezisoučet |  |  |  | 310.124 | [14 empty] | VV | 2 | 3 | -1 | 0 | ROZPOCET
|  | VYTLAČ_A2 | "A2-prostor pro zásyp zrušené šachty" (((1,95+(2*0,3))*(1,30+(2*0,3)))*(1,80-0,20)) |  |  |  | 7.752 | [14 empty] | VV | 2 | 2 | -1 | 0 | ROZPOCET
|  | VYKOP_N | "výkop v nezpevněném N1, N2" ((KUB150_N1+KUB150_N2-ORNICM3_RÝH_TR)-VYTLAČ_A2) |  |  |  | 239.918 | [14 empty] | VV | 2 | 2 | -1 | 0 | ROZPOCET
|  | VYKOP_CE | VYKOP_Z+VYKOP_N |  |  |  | 550.042 | [14 empty] | VV | 2 | 2 | -1 | 0 | ROZPOCET
|  | VYKOP3 | VYKOP_CE*0,60 |  |  |  | 330.025 | [14 empty] | VV | 2 | 2 | -1 | 1 | ROZPOCET
19 | K | 132201209 | Příplatek za lepivost k hloubení rýh š do 2000 mm v hornině tř. 3 |  |  | m3 | 99.008 | 0 |  | 0 |  |  |  | základní |  | 0 | 0 | 0 | 0 | 0 | 4 | K | 2 |  |  |  | ROZPOCET |  |  |  | 0 | 0 | 0 | 0 | 0 | 1 | 0 | 4 | 1398046975
|  |  | VYKOP3*0,3 |  |  |  | 99.008 | [14 empty] | VV | 2 | 2 | -1 | 1 | ROZPOCET
20 | K | 132301202 | Hloubení rýh š do 2000 mm v hornině tř. 4 objemu do 1000 m3 |  |  | m3 | 220.017 | 0 |  | 0 |  |  |  | základní |  | 0 | 0 | 0 | 0 | 0 | 4 | K | 2 |  |  |  | ROZPOCET |  |  |  | 0 | 0 | 0 | 0 | 0 | 1 | 0 | 4 | 2051793969
|  | VYKOP4 | VYKOP_CE*0,40 |  |  |  | 220.017 | [14 empty] | VV | 2 | 2 | -1 | 1 | ROZPOCET
21 | K | 132301209 | Příplatek za lepivost k hloubení rýh š do 2000 mm v hornině tř. 4 |  |  | m3 | 66.005 | 0 |  | 0 |  |  |  | základní |  | 0 | 0 | 0 | 0 | 0 | 4 | K | 2 |  |  |  | ROZPOCET |  |  |  | 0 | 0 | 0 | 0 | 0 | 1 | 0 | 4 | -1454636802
|  |  | VYKOP4*0,3 |  |  |  | 66.005 | [14 empty] | VV | 2 | 2 | -1 | 1 | ROZPOCET
22 | K | 141721117 | Řízený zemní protlak hloubky do 6 m vnějšího průměru do 315 mm v hornině tř 1 až 4 |  |  | m | 40.5 | 0 |  | 0 |  |  |  | základní |  | 0 | 0 | 0 | 0 | 0 | 4 | K | 2 |  |  |  | ROZPOCET |  |  |  | 0 | 0 | 0 | 0 | 0 | 1 | 0 | 4 | 1250343759
|  |  | DEL150_P1+DEL150_P2 |  |  |  | 40.5 | [14 empty] | VV | 2 | 2 | -1 | 1 | ROZPOCET
23 | M | 286131337.R | potrubí vodovodní PE100 PN10 SDR17 6 m, 12 m, 315 x 18,7 mm |  |  | m | 40.5 | 0 |  | 0 |  |  |  | základní |  | 0 | 0.03 | 1.215 | 0 | 0 | 8 | M | 2 |  |  |  | ROZPOCET |  |  |  | 0 | 0 | 0 | 0 | 0 | 1 | 0 | 4 | 900553511
|  | CHRAN_280_PROTL | DEL150_P1+DEL150_P2 |  |  |  | 40.5 | [14 empty] | VV | 2 | 2 | -1 | 1 | ROZPOCET
24 | K | 151101101 | Zřízení příložného pažení a rozepření stěn rýh hl do 2 m |  |  | m2 | 845.237 | 0 |  | 0 |  |  |  | základní |  | 0 | 0.00084 | 0.71 | 0 | 0 | 4 | K | 2 |  |  |  | ROZPOCET |  |  |  | 0 | 0 | 0 | 0 | 0 | 1 | 0 | 4 | -1156788331
|  | PAŽCELK2 | ((DEL150_CE-DEL150_P1-(264,1-136,8))+(DEL80_CE)+(DEL3250_CE))*PRUMHL*2 |  |  |  | 1056.546 | [14 empty] | VV | 2 | 2 | -1 | 0 | ROZPOCET
|  | PAŽPŘÍLOŽ2 | PAŽCELK2*0,8 |  |  |  | 845.237 | [14 empty] | VV | 2 | 2 | -1 | 1 | ROZPOCET
25 | K | 151101102 | Zřízení příložného pažení a rozepření stěn rýh hl do 4 m |  |  | m2 | 337.224 | 0 |  | 0 |  |  |  | základní |  | 0 | 0.00085 | 0.28664 | 0 | 0 | 4 | K | 2 |  |  |  | ROZPOCET |  |  |  | 0 | 0 | 0 | 0 | 0 | 1 | 0 | 4 | -155934740
|  | PAŽCELK4 | "mezi staničením km: 0,136.8-0,264.1" ((264,10-136,8)-DEL150_P2)*PRUMHL*2 |  |  |  | 421.53 | [14 empty] | VV | 2 | 2 | -1 | 0 | ROZPOCET
|  | PAŽPŘÍLOŽ4 | PAŽCELK4*0,8 |  |  |  | 337.224 | [14 empty] | VV | 2 | 2 | -1 | 1 | ROZPOCET
26 | K | 151101111 | Odstranění příložného pažení a rozepření stěn rýh hl do 2 m |  |  | m2 | 845.237 | 0 |  | 0 |  |  |  | základní |  | 0 | 0 | 0 | 0 | 0 | 4 | K | 2 |  |  |  | ROZPOCET |  |  |  | 0 | 0 | 0 | 0 | 0 | 1 | 0 | 4 | 251176503
|  |  | PAŽPŘÍLOŽ2 |  |  |  | 845.237 | [14 empty] | VV | 2 | 2 | -1 | 1 | ROZPOCET
27 | K | 151101112 | Odstranění příložného pažení a rozepření stěn rýh hl do 4 m |  |  | m2 | 337.224 | 0 |  | 0 |  |  |  | základní |  | 0 | 0 | 0 | 0 | 0 | 4 | K | 2 |  |  |  | ROZPOCET |  |  |  | 0 | 0 | 0 | 0 | 0 | 1 | 0 | 4 | -2069471730
|  |  | PAŽPŘÍLOŽ4 |  |  |  | 337.224 | [14 empty] | VV | 2 | 2 | -1 | 1 | ROZPOCET
28 | K | 151201101 | Zřízení zátažného pažení a rozepření stěn rýh hl do 2 m |  |  | m2 | 211.309 | 0 |  | 0 |  |  |  | základní |  | 0 | 0.00199 | 0.4205 | 0 | 0 | 4 | K | 2 |  |  |  | ROZPOCET |  |  |  | 0 | 0 | 0 | 0 | 0 | 1 | 0 | 4 | 510010170
|  | PAŽZÁTAŽ2 | PAŽCELK2*0,2 |  |  |  | 211.309 | [14 empty] | VV | 2 | 2 | -1 | 1 | ROZPOCET
29 | K | 151201102 | Zřízení zátažného pažení a rozepření stěn rýh hl do 4 m |  |  | m2 | 84.306 | 0 |  | 0 |  |  |  | základní |  | 0 | 0.00201 | 0.16946 | 0 | 0 | 4 | K | 2 |  |  |  | ROZPOCET |  |  |  | 0 | 0 | 0 | 0 | 0 | 1 | 0 | 4 | -1765712783
|  | PAŽZÁTAŽ4 | PAŽCELK4*0,2 |  |  |  | 84.306 | [14 empty] | VV | 2 | 2 | -1 | 1 | ROZPOCET
30 | K | 151201111 | Odstranění zátažného pažení a rozepření stěn rýh hl do 2 m |  |  | m2 | 211.309 | 0 |  | 0 |  |  |  | základní |  | 0 | 0 | 0 | 0 | 0 | 4 | K | 2 |  |  |  | ROZPOCET |  |  |  | 0 | 0 | 0 | 0 | 0 | 1 | 0 | 4 | 685441516
|  |  | PAŽZÁTAŽ2 |  |  |  | 211.309 | [14 empty] | VV | 2 | 2 | -1 | 1 | ROZPOCET
31 | K | 151201112 | Odstranění zátažného pažení a rozepření stěn rýh hl do 4 m |  |  | m2 | 84.306 | 0 |  | 0 |  |  |  | základní |  | 0 | 0 | 0 | 0 | 0 | 4 | K | 2 |  |  |  | ROZPOCET |  |  |  | 0 | 0 | 0 | 0 | 0 | 1 | 0 | 4 | -1042810480
|  |  | PAŽZÁTAŽ4 |  |  |  | 84.306 | [14 empty] | VV | 2 | 2 | -1 | 1 | ROZPOCET
32 | K | 161101101 | Svislé přemístění výkopku z horniny tř. 1 až 4 hl výkopu do 2,5 m |  |  | m3 | 230.613 | 0 |  | 0 |  |  |  | základní |  | 0 | 0 | 0 | 0 | 0 | 4 | K | 2 |  |  |  | ROZPOCET |  |  |  | 0 | 0 | 0 | 0 | 0 | 1 | 0 | 4 | 2037430671
|  |  | "% zastoupení dle podélného profilu" ((697,73-142,93)/697,73)*(VYKOP3+VYKOP4)*0,5 |  |  |  | 218.683 | [14 empty] | VV | 2 | 2 | -1 | 0 | ROZPOCET
|  |  | (START_JÁMY_NEZP+START_JÁMY_ZPEV)*1*0,95 |  |  |  | 11.93 | [14 empty] | VV | 2 | 2 | -1 | 0 | ROZPOCET
|  |  | Součet |  |  |  | 230.613 | [14 empty] | VV | 2 | 4 | -1 | 1 | ROZPOCET
33 | K | 161101102 | Svislé přemístění výkopku z horniny tř. 1 až 4 hl výkopu do 4 m |  |  | m3 | 61.972 | 0 |  | 0 |  |  |  | základní |  | 0 | 0 | 0 | 0 | 0 | 4 | K | 2 |  |  |  | ROZPOCET |  |  |  | 0 | 0 | 0 | 0 | 0 | 1 | 0 | 4 | -82597930
|  |  | "% zastoupení dle podélného profilu" ((142,93)/697,73)*(VYKOP3+VYKOP4)*0,55 |  |  |  | 61.972 | [14 empty] | VV | 2 | 2 | -1 | 1 | ROZPOCET
34 | K | 161101151 | Svislé přemístění výkopku z horniny tř. 5 až 7 hl výkopu do 2,5 m |  |  | m3 | 0.628 | 0 |  | 0 |  |  |  | základní |  | 0 | 0 | 0 | 0 | 0 | 4 | K | 2 |  |  |  | ROZPOCET |  |  |  | 0 | 0 | 0 | 0 | 0 | 1 | 0 | 4 | 1968460041
|  |  | "% zastoupení dle podélného profilu" ((697,73-142,93)/697,73)*(VYKOP5)*0,5 |  |  |  | 0 | [14 empty] | VV | 2 | 2 | -1 | 0 | ROZPOCET
|  |  | (START_JÁMY_NEZP+START_JÁMY_ZPEV)*1*0,05 |  |  |  | 0.628 | [14 empty] | VV | 2 | 2 | -1 | 1 | ROZPOCET
35 | K | 162701105 | Vodorovné přemístění do 10000 m výkopku/sypaniny z horniny tř. 1 až 4 |  |  | m3 | 393.943 | 0 |  | 0 |  |  |  | základní |  | 0 | 0 | 0 | 0 | 0 | 4 | K | 2 |  |  |  | ROZPOCET |  |  |  | 0 | 0 | 0 | 0 | 0 | 1 | 0 | 4 | 1797646740
|  | VYTLAČ_Z | "vytlačený objem L-P-O" ((DEL150_Ž1+DEL150_Š1+DEL150_D1)*0,536)+((DEL3250_D1+DEL3250_Ž1)*0,360) |  |  |  | 101.477 | [14 empty] | VV | 2 | 2 | -1 | 0 | ROZPOCET
|  | VYTLAČ_N | "vytlačený objem L-P-O v nezpevněném" ((DEL150_N2+DEL150_N1)*0,536)+(DEL80_N2*0,399)+(DEL3250_N2*0,360) |  |  |  | 83.819 | [14 empty] | VV | 2 | 2 | -1 | 0 | ROZPOCET
|  | ODVOZ14 | ((VYKOP_Z+VYTLAČ_N)*((VYKOP3+VYKOP4)/(VYKOP3+VYKOP4+VYKOP5))) |  |  |  | 393.943 | [14 empty] | VV | 2 | 2 | -1 | 1 | ROZPOCET
36 | K | 162701109 | Příplatek k vodorovnému přemístění výkopku/sypaniny z horniny tř. 1 až 4 ZKD 1000 m přes 10000 m |  |  | m3 | 1575.772 | 0 |  | 0 |  |  |  | základní |  | 0 | 0 | 0 | 0 | 0 | 4 | K | 2 |  |  |  | ROZPOCET |  |  |  | 0 | 0 | 0 | 0 | 0 | 1 | 0 | 4 | -1819273205
|  |  | ODVOZ14*4 |  |  |  | 1575.772 | [14 empty] | VV | 2 | 2 | -1 | 1 | ROZPOCET
37 | K | 171201201 | Uložení sypaniny na skládky |  |  | m3 | 393.943 | 0 |  | 0 |  |  |  | základní |  | 0 | 0 | 0 | 0 | 0 | 4 | K | 2 |  |  |  | ROZPOCET |  |  |  | 0 | 0 | 0 | 0 | 0 | 1 | 0 | 4 | 1251549093
|  | ODVOZ_CE | ODVOZ14+ODVOZ57 |  |  |  | 393.943 | [14 empty] | VV | 2 | 2 | -1 | 1 | ROZPOCET
38 | K | 171201211 | Poplatek za uložení odpadu ze sypaniny na skládce (skládkovné) |  |  | t | 787.886 | 0 |  | 0 |  |  |  | základní |  | 0 | 0 | 0 | 0 | 0 | 4 | K | 2 |  |  |  | ROZPOCET |  |  |  | 0 | 0 | 0 | 0 | 0 | 1 | 0 | 4 | 445992103
|  |  | ODVOZ_CE*2,0 |  |  |  | 787.886 | [14 empty] | VV | 2 | 2 | -1 | 1 | ROZPOCET
39 | K | 174101101 | Zásyp jam, šachet rýh nebo kolem objektů sypaninou se zhutněním |  |  | m3 | 372.498 | 0 |  | 0 |  |  |  | základní |  | 0 | 0 | 0 | 0 | 0 | 4 | K | 2 |  |  |  | ROZPOCET |  |  |  | 0 | 0 | 0 | 0 | 0 | 1 | 0 | 4 | 15235835
|  | ZASYP_Z | "zásyp ve zpev." (VYKOP_Z-VYTLAČ_Z) |  |  |  | 208.647 | [14 empty] | VV | 2 | 2 | -1 | 0 | ROZPOCET
|  | ZASYP_N | "zásyp v nezpev" (VYKOP_N-VYTLAČ_N)+VYTLAČ_A2 |  |  |  | 163.851 | [14 empty] | VV | 2 | 2 | -1 | 0 | ROZPOCET
|  | ZASYP_CE | Součet |  |  |  | 372.498 | [14 empty] | VV | 2 | 4 | -1 | 1 | ROZPOCET
40 | M | 583373700 | štěrkopísek (Hulín) frakce 0-63 třída C |  |  | t | 417.294 | 0 |  | 0 |  |  |  | základní |  | 0 | 1 | 417.294 | 0 | 0 | 8 | M | 2 |  |  |  | ROZPOCET |  |  |  | 0 | 0 | 0 | 0 | 0 | 1 | 0 | 4 | -778634257
|  |  | (ZASYP_Z*2,0) |  |  |  | 417.294 | [14 empty] | VV | 2 | 2 | -1 | 1 | ROZPOCET
41 | K | 175151101 | Obsypání potrubí strojně sypaninou bez prohození, uloženou do 3 m |  |  | m3 | 130.323 | 0 |  | 0 |  |  |  | základní |  | 0 | 0 | 0 | 0 | 0 | 4 | K | 2 |  |  |  | ROZPOCET |  |  |  | 0 | 0 | 0 | 0 | 0 | 1 | 0 | 4 | 1965336878
|  | OBSYP_CE | ((DEL150_CE-DEL150_P1-DEL150_P2)*0,378)+(DEL80_CE*0,271)+(DEL3250_CE*0,238) |  |  |  | 130.323 | [14 empty] | VV | 2 | 2 | -1 | 1 | ROZPOCET
42 | M | 583413350 | kamenivo drcené drobné melafyr frakce 0-2 |  |  | t | 521.292 | 0 |  | 0 |  |  |  | základní |  | 0 | 1 | 521.292 | 0 | 0 | 8 | M | 2 |  |  |  | ROZPOCET |  |  |  | 0 | 0 | 0 | 0 | 0 | 1 | 0 | 4 | -490528584
|  |  | OBSYP_CE*2,0 |  |  |  | 260.646 | [14 empty] | VV | 2 | 2 | -1 | 1 | ROZPOCET
43 | K | 181301103 | Rozprostření ornice tl vrstvy do 200 mm pl do 500 m2 v rovině nebo ve svahu do 1:5 |  |  | m2 | 1047.42 | 0 |  | 0 |  |  |  | základní |  | 0 | 0 | 0 | 0 | 0 | 4 | K | 2 |  |  |  | ROZPOCET |  |  |  | 0 | 0 | 0 | 0 | 0 | 1 | 0 | 4 | -2026456303
|  | ZALOZTRAV | ORNICM3_CE/0,2 |  |  |  | 1047.42 | [14 empty] | VV | 2 | 2 | -1 | 1 | ROZPOCET
44 | K | 181411131 | Založení parkového trávníku výsevem plochy do 1000 m2 v rovině a ve svahu do 1:5 |  |  | m2 | 1047.42 | 0 |  | 0 |  |  |  | základní |  | 0 | 0 | 0 | 0 | 0 | 4 | K | 2 |  |  |  | ROZPOCET |  |  |  | 0 | 0 | 0 | 0 | 0 | 1 | 0 | 4 | -1030213741
|  |  | ZALOZTRAV |  |  |  | 1047.42 | [14 empty] | VV | 2 | 2 | -1 | 1 | ROZPOCET
45 | M | 005724100 | osivo směs travní parková |  |  | kg | 0.236 | 0 |  | 0 |  |  |  | základní |  | 0 | 0.001 | 0.000236 | 0 | 0 | 8 | M | 2 |  |  |  | ROZPOCET |  |  |  | 0 | 0 | 0 | 0 | 0 | 1 | 0 | 4 | 855476167
|  |  | ZALOZTRAV*0,015 |  |  |  | 15.711 | [14 empty] | VV | 2 | 2 | -1 | 1 | ROZPOCET
| 4 - Vodorovné konstrukce | [8 empty] | 0 | [5 empty] | 0 |  | 0.2189 |  | 0 | 1 | D | 1 |  |  |  | ROZPOCET | [9 empty] | 0
46 | K | 451572111 | Lože pod potrubí otevřený výkop z kameniva drobného těženého |  |  | m3 | 47.321 | 0 |  | 0 |  |  |  | základní |  | 0 | 0 | 0 | 0 | 0 | 4 | K | 2 |  |  |  | ROZPOCET |  |  |  | 0 | 0 | 0 | 0 | 0 | 1 | 0 | 4 | 800356105
|  | LOŽE_CE | ((DEL150_CE-DEL150_P1-DEL150_P2)*0,135)+((DEL80_CE+DEL3250_CE)*0,120) |  |  |  | 47.321 | [14 empty] | VV | 2 | 2 | -1 | 1 | ROZPOCET
47 | K | 452313151 | Podkladní bloky z betonu prostého tř. C 20/25 otevřený výkop |  |  | m3 | 7.93 | 0 |  | 0 |  |  |  | základní |  | 0 | 0 | 0 | 0 | 0 | 4 | K | 2 |  |  |  | ROZPOCET |  |  |  | 0 | 0 | 0 | 0 | 0 | 1 | 0 | 4 | -1011557779
|  |  | 1,26+0,94+0,34+0,51+1,62+1,71+0,07+0,37+1,11 |  |  |  | 7.93 | [14 empty] | VV | 2 | 2 | -1 | 1 | ROZPOCET
48 | K | 452353101 | Bednění podkladních bloků otevřený výkop |  |  | m2 | 34.256 | 0 |  | 0 |  |  |  | základní |  | 0 | 0.00639 | 0.2189 | 0 | 0 | 4 | K | 2 |  |  |  | ROZPOCET |  |  |  | 0 | 0 | 0 | 0 | 0 | 1 | 0 | 4 | -1702231394
|  |  | "(švýk + švýk + b/2) * h * počet" (0,9+0,9+(1,0/2))*1,05*2 |  |  |  | 4.83 | [14 empty] | VV | 2 | 2 | -1 | 0 | ROZPOCET
|  |  | "(švýk + švýk + b/2) * h * počet" (0,9+0,9+(0,9/2))*0,87*2 |  |  |  | 3.915 | [14 empty] | VV | 2 | 2 | -1 | 0 | ROZPOCET
|  |  | "(švýk + švýk + b/2) * h * počet" (0,9+0,9+(0,4/2))*0,36*4 |  |  |  | 2.88 | [14 empty] | VV | 2 | 2 | -1 | 0 | ROZPOCET
|  |  | "(švýk + švýk + b/2) * h * počet" (0,9+0,9+(0,6/2))*0,47*3 |  |  |  | 2.961 | [14 empty] | VV | 2 | 2 | -1 | 0 | ROZPOCET
|  |  | "(švýk + švýk + b/2) * h * počet" (0,9+0,9+(0,7/2))*0,55*7 |  |  |  | 8.278 | [14 empty] | VV | 2 | 2 | -1 | 0 | ROZPOCET
|  |  | "(švýk + švýk + b/2) * h * počet" (0,9+0,9+(0,8/2))*0,71*5 |  |  |  | 7.81 | [14 empty] | VV | 2 | 2 | -1 | 0 | ROZPOCET
|  |  | "(švýk + švýk + b/2) * h * počet" (0,8+0,8+(0,4/2))*0,32*1 |  |  |  | 0.576 | [14 empty] | VV | 2 | 2 | -1 | 0 | ROZPOCET
|  |  | "(švýk + švýk + b/2) * h * počet" (0,8+0,8+(0,6/2))*0,58*2 |  |  |  | 2.204 | [14 empty] | VV | 2 | 2 | -1 | 0 | ROZPOCET
|  |  | "(švýk + švýk + b/2) * h * počet" (0,9+0,9+(0,40/2))*0,32*1 |  |  |  | 0.64 | [14 empty] | VV | 2 | 2 | -1 | 0 | ROZPOCET
|  |  | "(švýk + švýk) * h * počet" (0,9+0,9)*0,09*1 |  |  |  | 0.162 | [14 empty] | VV | 2 | 2 | -1 | 0 | ROZPOCET
|  |  | Součet |  |  |  | 34.256 | [14 empty] | VV | 2 | 4 | -1 | 1 | ROZPOCET
| 5 - Komunikace pozemní | [8 empty] | 0 | [5 empty] | 0 |  | 68.253 |  | 0 | 1 | D | 1 |  |  |  | ROZPOCET | [9 empty] | 0
49 | K | 564851111 | Podklad ze štěrkodrtě ŠD tl 150 mm |  |  | m2 | 279.7 | 0 |  | 0 |  |  |  | základní |  | 0 | 0 | 0 | 0 | 0 | 4 | K | 2 |  |  |  | ROZPOCET |  |  |  | 0 | 0 | 0 | 0 | 0 | 1 | 0 | 4 | -724361176
|  | ODSTRPODK_CE | "vrstva 300 mm hutněna 2x po 150 mm" ((ODSTRPODK_Ž1+ODSTRPODK_Š1)*2)+(ODSTRPODK_D1) |  |  |  | 279.7 | [14 empty] | VV | 2 | 2 | -1 | 1 | ROZPOCET
50 | K | 566901232 | Vyspravení podkladu po překopech ing sítí plochy přes 15 m2 štěrkodrtí tl. 150 mm |  |  | m2 | 44.26 | 0 |  | 0 |  |  |  | základní |  | 0 | 0.27994 | 12.3901 | 0 | 0 | 4 | K | 2 |  |  |  | ROZPOCET |  |  |  | 0 | 0 | 0 | 0 | 0 | 1 | 0 | 4 | -289626531
|  |  | "provizorní úprava rýhy před pokládkou živice" ODSTRŽ1_RÝH |  |  |  | 44.26 | [14 empty] | VV | 2 | 2 | -1 | 1 | ROZPOCET
51 | K | 573231111 | Postřik živičný spojovací ze silniční emulze v množství do 0,7 kg/m2 |  |  | m2 | 535 | 0 |  | 0 |  |  |  | základní |  | 0 | 0.00071 | 0.37985 | 0 | 0 | 4 | K | 2 |  |  |  | ROZPOCET |  |  |  | 0 | 0 | 0 | 0 | 0 | 1 | 0 | 4 | -928586665
|  | POSTŘIK_SPOJ | (ODSTRŽ1_RÝH+ODSTRŽ1_ZÁM) |  |  |  | 535 | [14 empty] | VV | 2 | 2 | -1 | 1 | ROZPOCET
52 | K | 577144111 | Asfaltový beton vrstva obrusná ACO 11 (ABS) tř. I tl 50 mm š do 3 m z nemodifikovaného asfaltu |  |  | m2 | 535 | 0 |  | 0 |  |  |  | základní |  | 0 | 0 | 0 | 0 | 0 | 4 | K | 2 |  |  |  | ROZPOCET |  |  |  | 0 | 0 | 0 | 0 | 0 | 1 | 0 | 4 | -287789173
|  | ACO11_Ž1 | "pokládka živice výhradně finišerem" (ODSTRŽ1_RÝH+ODSTRŽ1_ZÁM) |  |  |  | 535 | [14 empty] | VV | 2 | 2 | -1 | 1 | ROZPOCET
53 | K | 577146131 | Asfaltový beton vrstva ložní ACL 22 (ABVH) tl 50 mm š do 3 m z modifikovaného asfaltu |  |  | m2 | 44.26 | 0 |  | 0 |  |  |  | základní |  | 0 | 0 | 0 | 0 | 0 | 4 | K | 2 |  |  |  | ROZPOCET |  |  |  | 0 | 0 | 0 | 0 | 0 | 1 | 0 | 4 | -393845384
|  | ACL22_Ž1 | ODSTRŽ1_RÝH |  |  |  | 44.26 | [14 empty] | VV | 2 | 2 | -1 | 1 | ROZPOCET
54 | K | 596811220 | Kladení betonové dlažby komunikací pro pěší do lože z kameniva vel do 0,25 m2 plochy do 50 m2 |  |  | m2 | 335 | 0 |  | 0 |  |  |  | základní |  | 0 | 0.101 | 33.835 | 0 | 0 | 4 | K | 2 |  |  |  | ROZPOCET |  |  |  | 0 | 0 | 0 | 0 | 0 | 1 | 0 | 4 | -736504435
|  |  | DLAŽ_BET_ZPĚT+DLAŽ_BET_VEN |  |  |  | 335 | [14 empty] | VV | 2 | 2 | -1 | 1 | ROZPOCET
55 | M | 592456200 | dlažba desková betonová 50x50x6 cm šedá-NEOCEŇOVAT DODÁVKU OBCE |  |  | m2 | 164 | 0 |  | 0 |  |  |  | základní |  | 0 | 0.132 | 21.648 | 0 | 0 | 8 | M | 2 |  |  |  | ROZPOCET |  |  |  | 0 | 0 | 0 | 0 | 0 | 1 | 0 | 4 | 22530268
|  |  | DLAŽ_BET_VEN |  |  |  | 164 | [14 empty] | VV | 2 | 2 | -1 | 1 | ROZPOCET
| 8 - Trubní vedení | [8 empty] | 0 | [5 empty] | 0 |  | 19.2454 |  | 0 | 1 | D | 1 |  |  |  | ROZPOCET | [9 empty] | 0
56 | K | 851241131 | Montáž potrubí z trub litinových hrdlových s integrovaným těsněním otevřený výkop DN 80 |  |  | m | 3 | 0 |  | 0 |  |  |  | základní |  | 0 | 0 | 0 | 0 | 0 | 4 | K | 2 |  |  |  | ROZPOCET |  |  |  | 0 | 0 | 0 | 0 | 0 | 1 | 0 | 4 | 1295379070
|  |  | DEL80_CE |  |  |  | 3 | [14 empty] | VV | 2 | 2 | -1 | 1 | ROZPOCET
57 | M | 552540800 | trouba vodovodní litinová Zinek-PLUS spoj TYTON Class 100 K9, 6 m DN 80 |  |  | m | 3 | 0 |  | 0 |  |  |  | základní |  | 0 | 0.0148 | 0.0444 | 0 | 0 | 8 | M | 2 |  |  |  | ROZPOCET |  |  |  | 0 | 0 | 0 | 0 | 0 | 1 | 0 | 4 | -1624108222
|  |  | DEL80_CE |  |  |  | 3 | [14 empty] | VV | 2 | 2 | -1 | 1 | ROZPOCET
58 | K | 851311131 | Montáž potrubí z trub litinových hrdlových s integrovaným těsněním otevřený výkop DN 150 |  |  | m | 370.4 | 0 |  | 0 |  |  |  | základní |  | 0 | 0 | 0 | 0 | 0 | 4 | K | 2 |  |  |  | ROZPOCET |  |  |  | 0 | 0 | 0 | 0 | 0 | 1 | 0 | 4 | -1676581372
|  |  | DEL150_CE |  |  |  | 370.4 | [14 empty] | VV | 2 | 2 | -1 | 1 | ROZPOCET
59 | M | 552540830 | trouba vodovodní litinová Zinek-PLUS spoj TYTON Class 64 K9, 6 m DN 150 |  |  | m | 333.2 | 0 |  | 0 |  |  |  | základní |  | 0 | 0.0265 | 8.8298 | 0 | 0 | 8 | M | 2 |  |  |  | ROZPOCET |  |  |  | 0 | 0 | 0 | 0 | 0 | 1 | 0 | 4 | -1664900231
|  |  | DEL150_CE-DEL150_JIŠ |  |  |  | 333.2 | [14 empty] | VV | 2 | 2 | -1 | 1 | ROZPOCET
60 | M | 552540831.R | trouba vodovodní litinová Standard spoj BLS Class64 K9, 6 m DN 150 |  |  | m | 37.2 | 0 |  | 0 |  |  |  | základní |  | 0 | 0.0265 | 0.9858 | 0 | 0 | 8 | M | 2 |  |  |  | ROZPOCET |  |  |  | 0 | 0 | 0 | 0 | 0 | 1 | 0 | 4 | -1020363835
|  | DEL150_JIŠ | "jištěný spoj pro nasunutí do chráničky položené řízeným protlakem" 37,2 |  |  |  | 37.2 | [14 empty] | VV | 2 | 2 | -1 | 1 | ROZPOCET
61 | K | 857241131 | Montáž litinových tvarovek jednoosých hrdlových otevřený výkop s integrovaným těsněním DN 80 |  |  | kus | 2 | 0 |  | 0 |  |  |  | základní |  | 0 | 0 | 0 | 0 | 0 | 4 | K | 2 |  |  |  | ROZPOCET |  |  |  | 0 | 0 | 0 | 0 | 0 | 1 | 0 | 4 | -547511129
62 | M | 286709305614.R | spojka přímá WAGA 3007 709305614 d 84-105 DN 80 PN 16 |  |  | kus | 1 | 0 |  | 0 |  |  |  | základní |  | 0 | 0.0072 | 0.0072 | 0 | 0 | 8 | M | 2 |  |  |  | ROZPOCET |  |  |  | 0 | 0 | 0 | 0 | 0 | 1 | 0 | 4 | 872243730
63 | M | 552539280 | koleno hrdlové spoj TYTON z tvárné litiny,práškový epoxid, tl.250µm MMK-kus DN 80-30° |  |  | kus | 1 | 0 |  | 0 |  |  |  | základní |  | 0 | 0.0068 | 0.0068 | 0 | 0 | 8 | M | 2 |  |  |  | ROZPOCET |  |  |  | 0 | 0 | 0 | 0 | 0 | 1 | 0 | 4 | 615261935
64 | K | 857242121 | Montáž litinových tvarovek jednoosých přírubových otevřený výkop DN 80 |  |  | kus | 5 | 0 |  | 0 |  |  |  | základní |  | 0 | 0.0008 | 0.004 | 0 | 0 | 4 | K | 2 |  |  |  | ROZPOCET |  |  |  | 0 | 0 | 0 | 0 | 0 | 1 | 0 | 4 | -1758564532
65 | M | 552540110 | koleno přírubové z tvárné litiny,práškový epoxid, tl.250µm FFK-kus DN 80- 45° |  |  | kus | 1 | 0 |  | 0 |  |  |  | základní |  | 0 | 0.0111 | 0.0111 | 0 | 0 | 8 | M | 2 |  |  |  | ROZPOCET |  |  |  | 0 | 0 | 0 | 0 | 0 | 1 | 0 | 4 | 1601710693
66 | M | 000505008020016 | KOLENO PATNÍ PŘÍRUBOVÉ DLOUHÉ DN 80 |  |  | kus | 2 | 0 |  | 0 |  |  |  | základní |  | 0 | 0.0163 | 0.0326 | 0 | 0 | 8 | M | 2 |  |  |  | ROZPOCET |  |  |  | 0 | 0 | 0 | 0 | 0 | 1 | 0 | 4 | -2100759511
67 | M | 552538920 | tvarovka přírubová s hrdlem TYTON z tvárné litiny,práškový epoxid, tl.250µm EU-kus DN80 L130 mm |  |  | kus | 1 | 0 |  | 0 |  |  |  | základní |  | 0 | 0.0069 | 0.0069 | 0 | 0 | 8 | M | 2 |  |  |  | ROZPOCET |  |  |  | 0 | 0 | 0 | 0 | 0 | 1 | 0 | 4 | -358461655
68 | M | 552540260 | koleno přírubové z tvárné litiny,práškový epoxid, tl.250µm Q-kus DN 80-90° |  |  | kus | 1 | 0 |  | 0 |  |  |  | základní |  | 0 | 0.009 | 0.009 | 0 | 0 | 8 | M | 2 |  |  |  | ROZPOCET |  |  |  | 0 | 0 | 0 | 0 | 0 | 1 | 0 | 4 | -1522957921
69 | K | 857311131 | Montáž litinových tvarovek jednoosých hrdlových otevřený výkop s integrovaným těsněním DN 150 |  |  | kus | 44 | 0 |  | 0 |  |  |  | základní |  | 0 | 0 | 0 | 0 | 0 | 4 | K | 2 |  |  |  | ROZPOCET |  |  |  | 0 | 0 | 0 | 0 | 0 | 1 | 0 | 4 | 614205465
70 | M | 552539311.R | koleno hrdlové spoj TYTON z tvárné litiny,práškový epoxid, tl.250µm MK-kus DN 150-30° |  |  | kus | 20 | 0 |  | 0 |  |  |  | základní |  | 0 | 0.0148 | 0.296 | 0 | 0 | 8 | M | 2 |  |  |  | ROZPOCET |  |  |  | 0 | 0 | 0 | 0 | 0 | 1 | 0 | 4 | -423884382
71 | M | 552539431.R | koleno hrdlové spoj TYTON z tvárné litiny,práškový epoxid, tl.250µm MK-kus DN 150-45° |  |  | kus | 1 | 0 |  | 0 |  |  |  | základní |  | 0 | 0.0165 | 0.0165 | 0 | 0 | 8 | M | 2 |  |  |  | ROZPOCET |  |  |  | 0 | 0 | 0 | 0 | 0 | 1 | 0 | 4 | 1112610135
72 | M | 552539070 | koleno hrdlové spoj TYTON z tvárné litiny,práškový epoxid, tl.250µm MMK-kus DN 150- 11,25° |  |  | kus | 4 | 0 |  | 0 |  |  |  | základní |  | 0 | 0.0144 | 0.0576 | 0 | 0 | 8 | M | 2 |  |  |  | ROZPOCET |  |  |  | 0 | 0 | 0 | 0 | 0 | 1 | 0 | 4 | -1364983213
73 | M | 552539190 | koleno hrdlové spoj TYTON z tvárné litiny,práškový epoxid, tl.250µm MMK-kus DN 150-22,5° |  |  | kus | 3 | 0 |  | 0 |  |  |  | základní |  | 0 | 0.0137 | 0.0411 | 0 | 0 | 8 | M | 2 |  |  |  | ROZPOCET |  |  |  | 0 | 0 | 0 | 0 | 0 | 1 | 0 | 4 | -1586800122
74 | M | 552539310 | koleno hrdlové spoj TYTON z tvárné litiny,práškový epoxid, tl.250µm MMK-kus DN 150-30° |  |  | kus | 3 | 0 |  | 0 |  |  |  | základní |  | 0 | 0.0148 | 0.0444 | 0 | 0 | 8 | M | 2 |  |  |  | ROZPOCET |  |  |  | 0 | 0 | 0 | 0 | 0 | 1 | 0 | 4 | -576858543
75 | M | 552539430 | koleno hrdlové spoj TYTON z tvárné litiny,práškový epoxid, tl.250µm MMK-kus DN 150-45° |  |  | kus | 4 | 0 |  | 0 |  |  |  | základní |  | 0 | 0.0165 | 0.066 | 0 | 0 | 8 | M | 2 |  |  |  | ROZPOCET |  |  |  | 0 | 0 | 0 | 0 | 0 | 1 | 0 | 4 | -746704040
76 | M | 552542185.R | přesuvka hrdlová včetně příslušenství U EXPRESS DN 150 mm |  |  | kus | 1 | 0 |  | 0 |  |  |  | základní |  | 0 | 0.0145 | 0.0145 | 0 | 0 | 8 | M | 2 |  |  |  | ROZPOCET |  |  |  | 0 | 0 | 0 | 0 | 0 | 1 | 0 | 4 | -2142020993
77 | M | 552518214.R | jistící svěrací kroužek 111470 pro spoj BLS DN 150 |  |  | kus | 8 | 0 |  | 0 |  |  |  | základní |  | 0 | 0.0015 | 0.012 | 0 | 0 | 8 | M | 2 |  |  |  | ROZPOCET |  |  |  | 0 | 0 | 0 | 0 | 0 | 1 | 0 | 4 | -427281172
78 | K | 857312121 | Montáž litinových tvarovek jednoosých přírubových otevřený výkop DN 150 |  |  | kus | 11 | 0 |  | 0 |  |  |  | základní |  | 0 | 0.00289 | 0.03179 | 0 | 0 | 4 | K | 2 |  |  |  | ROZPOCET |  |  |  | 0 | 0 | 0 | 0 | 0 | 1 | 0 | 4 | 1492995852
79 | M | 552536160 | přechod přírubový,práškový epoxid, tl.250µm FFR-kus litinový délka 200 mm DN 150/80 mm |  |  | kus | 1 | 0 |  | 0 |  |  |  | základní |  | 0 | 0.0137 | 0.0137 | 0 | 0 | 8 | M | 2 |  |  |  | ROZPOCET |  |  |  | 0 | 0 | 0 | 0 | 0 | 1 | 0 | 4 | -355963485
80 | M | 552534920 | tvarovka přírubová litinová s hladkým koncem,práškový epoxid, tl.250µm F-kus DN 150 mm |  |  | kus | 4 | 0 |  | 0 |  |  |  | základní |  | 0 | 0.0156 | 0.0624 | 0 | 0 | 8 | M | 2 |  |  |  | ROZPOCET |  |  |  | 0 | 0 | 0 | 0 | 0 | 1 | 0 | 4 | 1929492256
81 | M | 552538950 | tvarovka přírubová s hrdlem TYTON z tvárné litiny,práškový epoxid, tl.250µm EU-kus DN150 L135 mm |  |  | kus | 4 | 0 |  | 0 |  |  |  | základní |  | 0 | 0.016 | 0.064 | 0 | 0 | 8 | M | 2 |  |  |  | ROZPOCET |  |  |  | 0 | 0 | 0 | 0 | 0 | 1 | 0 | 4 | -407909672
82 | M | 000760215017016 | PŘÍRUBA - TAH - LITINA DN 150/170 |  |  | kus | 1 | 0 |  | 0 |  |  |  | základní |  | 0 | 0.01 | 0.01 | 0 | 0 | 8 | M | 2 |  |  |  | ROZPOCET |  |  |  | 0 | 0 | 0 | 0 | 0 | 1 | 0 | 4 | -1073983509
83 | M | 000810015005416 | PŘÍRUBA VNITŘNÍ ZÁVIT DN 150-5/4~~ |  |  | kus | 1 | 0 |  | 0 |  |  |  | základní |  | 0 | 0.0093 | 0.0093 | 0 | 0 | 8 | M | 2 |  |  |  | ROZPOCET |  |  |  | 0 | 0 | 0 | 0 | 0 | 1 | 0 | 4 | 733872105
84 | M | 552518233.R | kotvící příruba DN 150 EPO šroubovací |  |  | kus | 1 | 0 |  | 0 |  |  |  | základní |  | 0 | 0.0059 | 0.0059 | 0 | 0 | 8 | M | 2 |  |  |  | ROZPOCET |  |  |  | 0 | 0 | 0 | 0 | 0 | 1 | 0 | 4 | 1067364273
85 | K | 857313131 | Montáž litinových tvarovek odbočných hrdlových otevřený výkop s integrovaným těsněním DN 150 |  |  | kus | 2 | 0 |  | 0 |  |  |  | základní |  | 0 | 0 | 0 | 0 | 0 | 4 | K | 2 |  |  |  | ROZPOCET |  |  |  | 0 | 0 | 0 | 0 | 0 | 1 | 0 | 4 | 149775779
86 | M | 552537560 | tvarovka hrdlová spoj TYTON s přírubovou odbočkou z tvárné litiny,práškový epoxid, tl.250µm MMA-kus DN 150/80 mm |  |  | kus | 2 | 0 |  | 0 |  |  |  | základní |  | 0 | 0.0212 | 0.0424 | 0 | 0 | 8 | M | 2 |  |  |  | ROZPOCET |  |  |  | 0 | 0 | 0 | 0 | 0 | 1 | 0 | 4 | 607023994
87 | K | 857314121 | Montáž litinových tvarovek odbočných přírubových otevřený výkop DN 150 |  |  | kus | 2 | 0 |  | 0 |  |  |  | základní |  | 0 | 0.00371 | 0.00742 | 0 | 0 | 4 | K | 2 |  |  |  | ROZPOCET |  |  |  | 0 | 0 | 0 | 0 | 0 | 1 | 0 | 4 | 2123773122
88 | M | 552535250 | tvarovka přírubová litinová s přírubovou odbočkou,práškový epoxid, tl.250µm T-kus DN 150/50 mm |  |  | kus | 2 | 0 |  | 0 |  |  |  | základní |  | 0 | 0.0275 | 0.055 | 0 | 0 | 8 | M | 2 |  |  |  | ROZPOCET |  |  |  | 0 | 0 | 0 | 0 | 0 | 1 | 0 | 4 | -1651935433
89 | K | 871161121 | Montáž potrubí z trubek z tlakového polyetylénu otevřený výkop svařovaných vnější průměr 32 mm |  |  | m | 20.2 | 0 |  | 0 |  |  |  | základní |  | 0 | 0 | 0 | 0 | 0 | 4 | K | 2 |  |  |  | ROZPOCET |  |  |  | 0 | 0 | 0 | 0 | 0 | 1 | 0 | 4 | -5981130
|  |  | DEL3250_CE |  |  |  | 20.2 | [14 empty] | VV | 2 | 2 | -1 | 1 | ROZPOCET
90 | M | 286136561.R | potrubí vodovodní PE100 RCplus SDR 11 d32-modrý proužek-tyče dl. 6,0m |  |  | m | 20.2 | 0 |  | 0 |  |  |  | základní |  | 0 | 0.0005 | 0.0101 | 0 | 0 | 8 | M | 2 |  |  |  | ROZPOCET |  |  |  | 0 | 0 | 0 | 0 | 0 | 1 | 0 | 4 | -320189738
|  |  | DEL3250_CE |  |  |  | 20.2 | [14 empty] | VV | 2 | 2 | -1 | 1 | ROZPOCET
91 | K | 871361122 | Montáž potrubí z trubek z tlakového polyetylénu otevřený výkop svařovaných vnější průměr 280 mm |  |  | m | 15 | 0 |  | 0 |  |  |  | základní |  | 0 | 0 | 0 | 0 | 0 | 4 | K | 2 |  |  |  | ROZPOCET |  |  |  | 0 | 0 | 0 | 0 | 0 | 1 | 0 | 4 | -833808122
|  | CHRAN_280_VÝKOP | "chránička na potrubí uložená výkopem" (5,4+8,8+3,6+13,6+13,3+3,6+3,6+3,6)-DEL150_P1-DEL150_P2 |  |  |  | 15 | [14 empty] | VV | 2 | 2 | -1 | 1 | ROZPOCET
92 | M | 286131337.R | potrubí vodovodní PE100 PN10 SDR17 6 m, 12 m, 315 x 18,7 mm |  |  | m | 15 | 0 |  | 0 |  |  |  | základní |  | 0 | 0.03 | 0.45 | 0 | 0 | 8 | M | 2 |  |  |  | ROZPOCET |  |  |  | 0 | 0 | 0 | 0 | 0 | 1 | 0 | 4 | 1366430081
|  |  | CHRAN_280_VÝKOP |  |  |  | 15 | [14 empty] | VV | 2 | 2 | -1 | 1 | ROZPOCET
93 | K | 891163111 | Montáž vodovodního ventilu hlavního pro přípojky DN 25 |  |  | kus | 10 | 0 |  | 0 |  |  |  | základní |  | 0 | 2e-05 | 0.0002 | 0 | 0 | 4 | K | 2 |  |  |  | ROZPOCET |  |  |  | 0 | 0 | 0 | 0 | 0 | 1 | 0 | 4 | -1196790909
94 | M | 0005.8.32114 | AVK PROFI-ISI šoupátko 32x11/4~-NEOCEŇOVAT DODÁVKU OBJEDNATELE |  |  | ks | 10 | 0 |  | 0 |  |  |  | základní |  | 0 | 0.003 | 0.03 | 0 | 0 | 8 | M | 2 |  |  |  | ROZPOCET |  |  |  | 0 | 0 | 0 | 0 | 0 | 1 | 0 | 4 | 1269592262
95 | M | 0007.7.3.1050 | AVK zemní teleskopická souprava 7.7 , přípojková, rozsah 1,05-1,75 m-NEOCEŇOVAT DODÁVKU OBJEDNATELE |  |  | ks | 4 | 0 |  | 0 |  |  |  | základní |  | 0 | 0.0045 | 0.018 | 0 | 0 | 8 | M | 2 |  |  |  | ROZPOCET |  |  |  | 0 | 0 | 0 | 0 | 0 | 1 | 0 | 4 | -779118797
96 | M | 0007.7.3.1700 | AVK zemní teleskopická souprava 7.7 , přípojková, rozsah 1,7-2,9 m-NEOCEŇOVAT DODÁVKU OBJEDNATELE |  |  | ks | 6 | 0 |  | 0 |  |  |  | základní |  | 0 | 0.0045 | 0.027 | 0 | 0 | 8 | M | 2 |  |  |  | ROZPOCET |  |  |  | 0 | 0 | 0 | 0 | 0 | 1 | 0 | 4 | 1620208725
97 | K | 891241111 | Montáž vodovodních šoupátek otevřený výkop DN 80 |  |  | kus | 3 | 0 |  | 0 |  |  |  | základní |  | 0 | 0.0008 | 0.0024 | 0 | 0 | 4 | K | 2 |  |  |  | ROZPOCET |  |  |  | 0 | 0 | 0 | 0 | 0 | 1 | 0 | 4 | -1652859318
98 | M | 4227818044.R | šoupě EKOplus přírubové krátké DN 80 PN16-NEOCEŇOVAT DODÁVKU OBJEDNATELE |  |  | kus | 3 | 0 |  | 0 |  |  |  | základní |  | 0 | 0.015 | 0.045 | 0 | 0 | 8 | M | 2 |  |  |  | ROZPOCET |  |  |  | 0 | 0 | 0 | 0 | 0 | 1 | 0 | 4 | -1198138884
99 | M | 422122512.R | souprava zemní teleskopická PATENTplus-0,9-1,3 DN 80-NEOCEŇOVAT DODÁVKU OBJEDNATELE |  |  | kus | 1 | 0 |  | 0 |  |  |  | základní |  | 0 | 0.006 | 0.006 | 0 | 0 | 8 | M | 2 |  |  |  | ROZPOCET |  |  |  | 0 | 0 | 0 | 0 | 0 | 1 | 0 | 4 | -1124199471
100 | M | 422122522.R | souprava zemní teleskopická PATENTplus-1,2-1,8 DN 80-NEOCEŇOVAT DODÁVKU OBJEDNATELE |  |  | kus | 1 | 0 |  | 0 |  |  |  | základní |  | 0 | 0.006 | 0.006 | 0 | 0 | 8 | M | 2 |  |  |  | ROZPOCET |  |  |  | 0 | 0 | 0 | 0 | 0 | 1 | 0 | 4 | -2055173987
101 | M | 422122532.R | souprava zemní teleskopická PATENTplus-1,7-2,7 DN 80-NEOCEŇOVAT DODÁVKU OBJEDNATELE |  |  | kus | 1 | 0 |  | 0 |  |  |  | základní |  | 0 | 0.006 | 0.006 | 0 | 0 | 8 | M | 2 |  |  |  | ROZPOCET |  |  |  | 0 | 0 | 0 | 0 | 0 | 1 | 0 | 4 | 1534327332
102 | K | 891243321 | Montáž ventilů odvzdušňovacích přírubových DN 80 |  |  | kus | 1 | 0 |  | 0 |  |  |  | základní |  | 0 | 0.0008 | 0.0008 | 0 | 0 | 4 | K | 2 |  |  |  | ROZPOCET |  |  |  | 0 | 0 | 0 | 0 | 0 | 1 | 0 | 4 | -345055262
103 | M | 000982208010016 | HYDRANT ODVZDUŠŇOVACÍ PN 1-16 DN 1055/80-NEOCEŇOVAT DODÁVKU OBJEDNATELE |  |  | kus | 1 | 0 |  | 0 |  |  |  | základní |  | 0 | 0.028 | 0.028 | 0 | 0 | 8 | M | 2 |  |  |  | ROZPOCET |  |  |  | 0 | 0 | 0 | 0 | 0 | 1 | 0 | 4 | 346661556
104 | K | 891247111 | Montáž hydrantů podzemních DN 80 |  |  | kus | 1 | 0 |  | 0 |  |  |  | základní |  | 0 | 0.00034 | 0.00034 | 0 | 0 | 4 | K | 2 |  |  |  | ROZPOCET |  |  |  | 0 | 0 | 0 | 0 | 0 | 1 | 0 | 4 | -822259092
105 | M | 00012.1.2.801500 | HVĚZDA hydrant DN80 1500mm-NEOCEŇOVAT DODÁVKU OBJEDNATELE |  |  | ks | 1 | 0 |  | 0 |  |  |  | základní |  | 0 | 0.0365 | 0.0365 | 0 | 0 | 8 | M | 2 |  |  |  | ROZPOCET |  |  |  | 0 | 0 | 0 | 0 | 0 | 1 | 0 | 4 | -332647563
106 | M | 00012.21 | Hydrantová drenáž k podzem. hydrantu AVK 80/60-NEOCEŇOVAT DODÁVKU OBJEDNATELE |  |  | ks | 1 | 0 |  | 0 |  |  |  | základní |  | 0 | 0 | 0 | 0 | 0 | 8 | M | 2 |  |  |  | ROZPOCET |  |  |  | 0 | 0 | 0 | 0 | 0 | 1 | 0 | 4 | -554818364
107 | K | 891311111 | Montáž vodovodních šoupátek otevřený výkop DN 150 |  |  | kus | 2 | 0 |  | 0 |  |  |  | základní |  | 0 | 0.00285 | 0.0057 | 0 | 0 | 4 | K | 2 |  |  |  | ROZPOCET |  |  |  | 0 | 0 | 0 | 0 | 0 | 1 | 0 | 4 | 1718839450
108 | M | 4227818074.R | šoupě EKOplus přírubové krátké DN 150 PN16-NEOCEŇOVAT DODÁVKU OBJEDNATELE |  |  | kus | 2 | 0 |  | 0 |  |  |  | základní |  | 0 | 0.031 | 0.062 | 0 | 0 | 8 | M | 2 |  |  |  | ROZPOCET |  |  |  | 0 | 0 | 0 | 0 | 0 | 1 | 0 | 4 | 2025254399
109 | M | 422122533.R | souprava zemní teleskopická PATENTplus-1,7-2,7 DN 100-150-NEOCEŇOVAT DODÁVKU OBJEDNATELE |  |  | kus | 2 | 0 |  | 0 |  |  |  | základní |  | 0 | 0.01 | 0.02 | 0 | 0 | 8 | M | 2 |  |  |  | ROZPOCET |  |  |  | 0 | 0 | 0 | 0 | 0 | 1 | 0 | 4 | -415946818
110 | K | 891319111 | Montáž navrtávacích pasů na potrubí z jakýchkoli trub DN 150 |  |  | kus | 10 | 0 |  | 0 |  |  |  | základní |  | 0 | 0 | 0 | 0 | 0 | 4 | K | 2 |  |  |  | ROZPOCET |  |  |  | 0 | 0 | 0 | 0 | 0 | 1 | 0 | 4 | -74567853
111 | M | 000335015005416 | PAS NAVRTÁVACÍ HACOM DN 150-5/4~~-NEOCEŇOVAT DODÁVKU OBJEDNATELE |  |  | kus | 10 | 0 |  | 0 |  |  |  | základní |  | 0 | 0.003 | 0.03 | 0 | 0 | 8 | M | 2 |  |  |  | ROZPOCET |  |  |  | 0 | 0 | 0 | 0 | 0 | 1 | 0 | 4 | 1401977259
112 | K | 892241111 | Tlaková zkouška vodou potrubí do 80 |  |  | m | 3 | 0 |  | 0 |  |  |  | základní |  | 0 | 0 | 0 | 0 | 0 | 4 | K | 2 |  |  |  | ROZPOCET |  |  |  | 0 | 0 | 0 | 0 | 0 | 1 | 0 | 4 | -902028200
|  |  | DEL80_CE |  |  |  | 3 | [14 empty] | VV | 2 | 2 | -1 | 1 | ROZPOCET
113 | K | 892273121 | Proplach a desinfekce vodovodního potrubí DN od 80 do 125 |  |  | m | 3 | 0 |  | 0 |  |  |  | základní |  | 0 | 0 | 0 | 0 | 0 | 4 | K | 2 |  |  |  | ROZPOCET |  |  |  | 0 | 0 | 0 | 0 | 0 | 1 | 0 | 4 | -448418930
|  |  | DEL80_CE |  |  |  | 3 | [14 empty] | VV | 2 | 2 | -1 | 1 | ROZPOCET
114 | K | 892351111 | Tlaková zkouška vodou potrubí DN 150 nebo 200 |  |  | m | 370.4 | 0 |  | 0 |  |  |  | základní |  | 0 | 0 | 0 | 0 | 0 | 4 | K | 2 |  |  |  | ROZPOCET |  |  |  | 0 | 0 | 0 | 0 | 0 | 1 | 0 | 4 | 998723714
|  |  | DEL150_CE |  |  |  | 370.4 | [14 empty] | VV | 2 | 2 | -1 | 1 | ROZPOCET
115 | K | 892353121 | Proplach a desinfekce vodovodního potrubí DN 150 nebo 200 |  |  | m | 370.4 | 0 |  | 0 |  |  |  | základní |  | 0 | 0 | 0 | 0 | 0 | 4 | K | 2 |  |  |  | ROZPOCET |  |  |  | 0 | 0 | 0 | 0 | 0 | 1 | 0 | 4 | -504489593
|  |  | DEL150_CE |  |  |  | 370.4 | [14 empty] | VV | 2 | 2 | -1 | 1 | ROZPOCET
116 | K | 892372111 | Zabezpečení konců potrubí DN do 300 při tlakových zkouškách vodou |  |  | kus | 4 | 0 |  | 0 |  |  |  | základní |  | 0 | 0.46005 | 1.8402 | 0 | 0 | 4 | K | 2 |  |  |  | ROZPOCET |  |  |  | 0 | 0 | 0 | 0 | 0 | 1 | 0 | 4 | -756715992
|  |  | 2*2 |  |  |  | 4 | [14 empty] | VV | 2 | 2 | -1 | 1 | ROZPOCET
117 | K | 899401111 | Osazení poklopů litinových ventilových |  |  | kus | 10 | 0 |  | 0 |  |  |  | základní |  | 0 | 0.06383 | 0.6383 | 0 | 0 | 4 | K | 2 |  |  |  | ROZPOCET |  |  |  | 0 | 0 | 0 | 0 | 0 | 1 | 0 | 4 | 1680805339
118 | K | 899401112 | Osazení poklopů litinových šoupátkových |  |  | kus | 5 | 0 |  | 0 |  |  |  | základní |  | 0 | 0.12303 | 0.61515 | 0 | 0 | 4 | K | 2 |  |  |  | ROZPOCET |  |  |  | 0 | 0 | 0 | 0 | 0 | 1 | 0 | 4 | 2074673886
119 | M | 0007.2.8VMB | EURO poklop čtvercový 7.2.8 MB-voda-NEOCEŇOVAT DODÁVKU OBJEDNATELE |  |  | ks | 15 | 0 |  | 0 |  |  |  | základní |  | 0 | 0.0049 | 0.0735 | 0 | 0 | 8 | M | 2 |  |  |  | ROZPOCET |  |  |  | 0 | 0 | 0 | 0 | 0 | 1 | 0 | 4 | -1194763544
120 | K | 899401113 | Osazení poklopů litinových hydrantových |  |  | kus | 1 | 0 |  | 0 |  |  |  | základní |  | 0 | 0.32906 | 0.32906 | 0 | 0 | 4 | K | 2 |  |  |  | ROZPOCET |  |  |  | 0 | 0 | 0 | 0 | 0 | 1 | 0 | 4 | -1077190532
121 | M | 000348200000000 | PODKLAD. DESKA POD HYDRANT.POKLOP-NEOCEŇOVAT DODÁVKU OBJEDNATELE |  |  | kus | 2 | 0 |  | 0 |  |  |  | základní |  | 0 | 0.001 | 0.002 | 0 | 0 | 8 | M | 2 |  |  |  | ROZPOCET |  |  |  | 0 | 0 | 0 | 0 | 0 | 1 | 0 | 4 | -1274510423
122 | M | 000195000000000 | POKLOP K PODZEMNÍ HYDRANT HAWLE DN LITINA-NEOCEŇOVAT DODÁVKU OBJEDNATELE |  |  | kus | 1 | 0 |  | 0 |  |  |  | základní |  | 0 | 0.0322 | 0.0322 | 0 | 0 | 8 | M | 2 |  |  |  | ROZPOCET |  |  |  | 0 | 0 | 0 | 0 | 0 | 1 | 0 | 4 | -833103928
123 | M | 000179000000000 | POKLOP ODVZDUŠŇOVACÍ SOUPRAVY-NEOCEŇOVAT DODÁVKU OBJEDNATELE |  |  | kus | 1 | 0 |  | 0 |  |  |  | základní |  | 0 | 0.0415 | 0.0415 | 0 | 0 | 8 | M | 2 |  |  |  | ROZPOCET |  |  |  | 0 | 0 | 0 | 0 | 0 | 1 | 0 | 4 | 2049679083
124 | K | 899431111 | Výšková úprava uličního vstupu nebo vpusti do 200 mm zvýšením krycího hrnce, šoupěte nebo hydrantu |  |  | kus | 13 | 0 |  | 0 |  |  |  | základní |  | 0 | 0.31108 | 4.044 | 0 | 0 | 4 | K | 2 |  |  |  | ROZPOCET |  |  |  | 0 | 0 | 0 | 0 | 0 | 1 | 0 | 4 | -635908311
|  |  | "poklopy přípojek a šoupat" 10+3 |  |  |  | 13 | [14 empty] | VV | 2 | 2 | -1 | 1 | ROZPOCET
125 | K | 899722113 | Krytí potrubí z plastů výstražnou fólií z PVC 34cm |  |  | m | 379.7 | 0 |  | 0 |  |  |  | základní |  | 0 | 9e-05 | 0.034173 | 0 | 0 | 4 | K | 2 |  |  |  | ROZPOCET |  |  |  | 0 | 0 | 0 | 0 | 0 | 1 | 0 | 4 | -1514213746
|  | VÝSTRAŽ_FOLIE | DEL150_CE-DEL150_P1+DEL80_CE+DEL3250_CE |  |  |  | 379.7 | [14 empty] | VV | 2 | 2 | -1 | 1 | ROZPOCET
126 | K | 899911121 | Kluzná objímka výšky 41 mm vnějšího průměru potrubí do 183 mm |  |  | kus | 44.5 | 0 |  | 0 |  |  |  | základní |  | 0 | 0.0001 | 0.00445 | 0 | 0 | 4 | K | 2 |  |  |  | ROZPOCET |  |  |  | 0 | 0 | 0 | 0 | 0 | 1 | 0 | 4 | -1025600226
|  | DIST_SPONY_183 | (DEL150_P1+DEL150_P2)/2*2+(4*1) |  |  |  | 44.5 | [14 empty] | VV | 2 | 2 | -1 | 1 | ROZPOCET
127 | K | 899913153 | Uzavírací manžeta chráničky potrubí DN 150 x 300 |  |  | kus | 16 | 0 |  | 0 |  |  |  | základní |  | 0 | 0.0012 | 0.0192 | 0 | 0 | 4 | K | 2 |  |  |  | ROZPOCET |  |  |  | 0 | 0 | 0 | 0 | 0 | 1 | 0 | 4 | 2069949333
|  |  | "půlená uzavírací manžeta" 8*2 |  |  |  | 16 | [14 empty] | VV | 2 | 2 | -1 | 1 | ROZPOCET
128 | K | 8999901.R | Propojení stávající vodovodní přípojky na nově napojovanou |  |  | kus | 10 | 0 |  | 0 |  |  |  | základní |  | 0 | 0 | 0 | 0 | 0 | 4 | K | 2 |  |  |  | ROZPOCET |  |  |  | 0 | 0 | 0 | 0 | 0 | 1 | 0 | 4 | 1086325297
129 | K | 8999902.R | Těsnící a spojovací materiál nerez dle specifikace |  |  | kus | 1 | 0 |  | 0 |  |  |  | základní |  | 0 | 0 | 0 | 0 | 0 | 4 | K | 2 |  |  |  | ROZPOCET |  |  |  | 0 | 0 | 0 | 0 | 0 | 1 | 0 | 4 | -50993220
130 | K | 8999904.R | Rušení vodovodního potrubí do DN 200 |  |  | kpl | 1 | 0 |  | 0 |  |  |  | základní |  | 0 | 0 | 0 | 0 | 0 | 4 | K | 2 |  |  |  | ROZPOCET |  |  |  | 0 | 0 | 0 | 0 | 0 | 1 | 0 | 4 | -2067074800
131 | K | 8999905.R | Zkouška průchodnosti potrubí do DN 100 |  |  | m | 3 | 0 |  | 0 |  |  |  | základní |  | 0 | 0 | 0 | 0 | 0 | 4 | K | 2 |  |  |  | ROZPOCET |  |  |  | 0 | 0 | 0 | 0 | 0 | 1 | 0 | 4 | -1028327676
|  |  | DEL80_CE |  |  |  | 3 | [14 empty] | VV | 2 | 2 | -1 | 1 | ROZPOCET
132 | K | 8999906.R | Zkouška průchodnosti potrubí do DN 150 |  |  | m | 370.4 | 0 |  | 0 |  |  |  | základní |  | 0 | 0 | 0 | 0 | 0 | 4 | K | 2 |  |  |  | ROZPOCET |  |  |  | 0 | 0 | 0 | 0 | 0 | 1 | 0 | 4 | 2110836879
|  |  | DEL150_CE |  |  |  | 370.4 | [14 empty] | VV | 2 | 2 | -1 | 1 | ROZPOCET
| 9 - Ostatní konstrukce a práce, bourání | [8 empty] | 0 | [5 empty] | 0 |  | 106.0491 |  | 0 | 1 | D | 1 |  |  |  | ROZPOCET | [9 empty] | 0
133 | K | 916131213 | Osazení silničního obrubníku betonového stojatého s boční opěrou do lože z betonu prostého |  |  | m | 120.9 | 0 |  | 0 |  |  |  | základní |  | 0 | 0.1554 | 18.7879 | 0 | 0 | 4 | K | 2 |  |  |  | ROZPOCET |  |  |  | 0 | 0 | 0 | 0 | 0 | 1 | 0 | 4 | -1999583320
|  |  | OBRUBA_SIL_ZPĚT |  |  |  | 120.9 | [14 empty] | VV | 2 | 2 | -1 | 1 | ROZPOCET
134 | K | 916231113 | Osazení chodníkového obrubníku betonového ležatého s boční opěrou do lože z betonu prostého |  |  | m | 447.4 | 0 |  | 0 |  |  |  | základní |  | 0 | 0.16849 | 75.3824 | 0 | 0 | 4 | K | 2 |  |  |  | ROZPOCET |  |  |  | 0 | 0 | 0 | 0 | 0 | 1 | 0 | 4 | 241917629
|  |  | OBRUBA_CHOD_VEN+OBRUBA_CHOD_ZPĚT |  |  |  | 447.4 | [14 empty] | VV | 2 | 2 | -1 | 1 | ROZPOCET
135 | M | 592174100 | obrubník betonový chodníkový ABO 100/10/25 II nat 100x10x25 cm-NEOCEŇOVAT DODÁVKU OBCE |  |  | kus | 204.7 | 0 |  | 0 |  |  |  | základní |  | 0 | 0.058 | 11.8726 | 0 | 0 | 8 | M | 2 |  |  |  | ROZPOCET |  |  |  | 0 | 0 | 0 | 0 | 0 | 1 | 0 | 4 | 1805444241
|  |  | OBRUBA_CHOD_VEN |  |  |  | 204.7 | [14 empty] | VV | 2 | 2 | -1 | 1 | ROZPOCET
136 | K | 919122122 | Těsnění spár zálivkou za tepla pro komůrky š 15 mm hl 30 mm s těsnicím profilem |  |  | m | 36.4 | 0 |  | 0 |  |  |  | základní |  | 0 | 0.00017 | 0.006188 | 0 | 0 | 4 | K | 2 |  |  |  | ROZPOCET |  |  |  | 0 | 0 | 0 | 0 | 0 | 1 | 0 | 4 | -1119992482
|  | TĚS_SPAR_Ž1 | "těsnění na styku se stáv. živičnou plochou" 16,5+9,3+5,2+5,4 |  |  |  | 36.4 | [14 empty] | VV | 2 | 2 | -1 | 1 | ROZPOCET
137 | K | 919735111 | Řezání stávajícího živičného krytu hl do 50 mm |  |  | m | 36.4 | 0 |  | 0 |  |  |  | základní |  | 0 | 0 | 0 | 0 | 0 | 4 | K | 2 |  |  |  | ROZPOCET |  |  |  | 0 | 0 | 0 | 0 | 0 | 1 | 0 | 4 | -708357313
|  |  | TĚS_SPAR_Ž1 |  |  |  | 36.4 | [14 empty] | VV | 2 | 2 | -1 | 1 | ROZPOCET
138 | K | 979024442 | Očištění vybouraných obrubníků a krajníků chodníkových |  |  | m | 242.7 | 0 |  | 0 |  |  |  | základní |  | 0 | 0 | 0 | 0 | 0 | 4 | K | 2 |  |  |  | ROZPOCET |  |  |  | 0 | 0 | 0 | 0 | 0 | 1 | 0 | 4 | 1827410057
|  |  | OBRUBA_CHOD_ZPĚT |  |  |  | 242.7 | [14 empty] | VV | 2 | 2 | -1 | 1 | ROZPOCET
139 | K | 979024443 | Očištění vybouraných obrubníků a krajníků silničních |  |  | m | 120.9 | 0 |  | 0 |  |  |  | základní |  | 0 | 0 | 0 | 0 | 0 | 4 | K | 2 |  |  |  | ROZPOCET |  |  |  | 0 | 0 | 0 | 0 | 0 | 1 | 0 | 4 | 809770644
|  |  | OBRUBA_SIL_ZPĚT |  |  |  | 120.9 | [14 empty] | VV | 2 | 2 | -1 | 1 | ROZPOCET
140 | K | 979054441 | Očištění vybouraných z desek nebo dlaždic s původním spárováním z kameniva těženého |  |  | m2 | 171 | 0 |  | 0 |  |  |  | základní |  | 0 | 0 | 0 | 0 | 0 | 4 | K | 2 |  |  |  | ROZPOCET |  |  |  | 0 | 0 | 0 | 0 | 0 | 1 | 0 | 4 | -1124529939
|  |  | DLAŽ_BET_ZPĚT |  |  |  | 171 | [14 empty] | VV | 2 | 2 | -1 | 1 | ROZPOCET
| 900 - Ostatní práce a konstrukce | [8 empty] | 0 | [5 empty] | 0 |  | 0 |  | 0 | 1 | D | 2 |  |  |  | ROZPOCET | [9 empty] | 0
141 | K | 9000001.R | Realizační dokumentace zhotovitele, čl.1.5-TP v.1.9 |  |  | kpl | 1 | 0 |  | 0 |  |  |  | základní |  | 0 | 0 | 0 | 0 | 0 | 4 | K | 3 |  |  |  | ROZPOCET |  |  |  | 0 | 0 | 0 | 0 | 0 | 1 | 0 | 4 | -708318539
142 | K | 9000002.R | Vytýčení stavby, zaměření a dokumentace skutečného provedení, čl.1.9-TP v.1.9 |  |  | kpl | 1 | 0 |  | 0 |  |  |  | základní |  | 0 | 0 | 0 | 0 | 0 | 4 | K | 3 |  |  |  | ROZPOCET |  |  |  | 0 | 0 | 0 | 0 | 0 | 1 | 0 | 4 | 272239940
143 | K | 9000003.R | Soubor sond pro identifikaci podzem. zařízení, čl.1.12-TP v.1.9 |  |  | kpl | 1 | 0 |  | 0 |  |  |  | základní |  | 0 | 0 | 0 | 0 | 0 | 4 | K | 3 |  |  |  | ROZPOCET |  |  |  | 0 | 0 | 0 | 0 | 0 | 1 | 0 | 4 | 1354076089
144 | K | 9000005.R | Pasportizace přilehlých objektů, vč. monitoringu, čl.1.11-TP v1.9 |  |  | kpl | 1 | 0 |  | 0 |  |  |  | základní |  | 0 | 0 | 0 | 0 | 0 | 4 | K | 3 |  |  |  | ROZPOCET |  |  |  | 0 | 0 | 0 | 0 | 0 | 1 | 0 | 4 | -580620702
145 | K | 9000006.R | Provizorní rozvod vody, vč. propojení přípojek po dobu výstavby, čl.2.45-TP v.1.9 |  |  | m | 220 | 0 |  | 0 |  |  |  | základní |  | 0 | 0 | 0 | 0 | 0 | 4 | K | 3 |  |  |  | ROZPOCET |  |  |  | 0 | 0 | 0 | 0 | 0 | 1 | 0 | 4 | -1339959895
|  | PROVIZ_ROZV63 | 220,0 |  |  |  | 220 | [14 empty] | VV | 3 | 2 | -1 | 1 | ROZPOCET
146 | K | 9000007.R | Provizorní propojení 1 přípojky na provozorní rozvod vody po dobu výstavby, čl.2.45-TP v.1.9 |  |  | kus | 10 | 0 |  | 0 |  |  |  | základní |  | 0 | 0 | 0 | 0 | 0 | 4 | K | 3 |  |  |  | ROZPOCET |  |  |  | 0 | 0 | 0 | 0 | 0 | 1 | 0 | 4 | -2114818979
147 | K | 9000008.R | Rušení stávající vodovodu v případě dotčení v rýze nebo mimo rýhu |  |  | kpl | 1 | 0 |  | 0 |  |  |  | základní |  | 0 | 0 | 0 | 0 | 0 | 4 | K | 3 |  |  |  | ROZPOCET |  |  |  | 0 | 0 | 0 | 0 | 0 | 1 | 0 | 4 | -1350794924
148 | K | 9000009.R | Zkoušky zhutnění pláně statickou zatěžovací deskou po 50m, čl.2.1.2 a čl.3.1.4-TP v.1.9 |  |  | ks | 7.594 | 0 |  | 0 |  |  |  | základní |  | 0 | 0 | 0 | 0 | 0 | 4 | K | 3 |  |  |  | ROZPOCET |  |  |  | 0 | 0 | 0 | 0 | 0 | 1 | 0 | 4 | -813073391
|  |  | (DEL150_CE-DEL150_P1+DEL3250_CE+DEL80_CE)/50,0 |  |  |  | 7.594 | [14 empty] | VV | 3 | 2 | -1 | 1 | ROZPOCET
149 | K | 9000010.R | Rozbor pitné vody dle vyhl.č.376/200 Sb., čl.2.1.3-TP v.1.9 |  |  | kpl | 5 | 0 |  | 0 |  |  |  | základní |  | 0 | 0 | 0 | 0 | 0 | 4 | K | 3 |  |  |  | ROZPOCET |  |  |  | 0 | 0 | 0 | 0 | 0 | 1 | 0 | 4 | -1526436236
|  |  | "1ks/1 provizorní potrubí; 2ks/DN200" (1*3)+2 |  |  |  | 5 | [14 empty] | VV | 3 | 2 | -1 | 1 | ROZPOCET
150 | K | 9000011.R | Ostatní činnosti a náklady uvedené v PD a v TP zadavatele-v. 1.9 |  |  | kpl | 1 | 0 |  | 0 |  |  |  | základní |  | 0 | 0 | 0 | 0 | 0 | 4 | K | 3 |  |  |  | ROZPOCET |  |  |  | 0 | 0 | 0 | 0 | 0 | 1 | 0 | 4 | -2111070955
| 997 - Přesun sutě | [8 empty] | 0 | [5 empty] | 0 |  | 0 |  | 0 | 1 | D | 1 |  |  |  | ROZPOCET | [9 empty] | 0
151 | K | 997221551 | Vodorovná doprava suti ze sypkých materiálů do 1 km |  |  | t | 147.156 | 0 |  | 0 |  |  |  | základní |  | 0 | 0 | 0 | 0 | 0 | 4 | K | 2 |  |  |  | ROZPOCET |  |  |  | 0 | 0 | 0 | 0 | 0 | 1 | 0 | 4 | -886165765
|  | SUŤ_SYP | SUŤ_ŠTĚRK_T+SUŤ_ŽIVICE_T |  |  |  | 147.156 | [14 empty] | VV | 2 | 2 | -1 | 1 | ROZPOCET
152 | K | 997221559 | Příplatek ZKD 1 km u vodorovné dopravy suti ze sypkých materiálů |  |  | t | 1913.028 | 0 |  | 0 |  |  |  | základní |  | 0 | 0 | 0 | 0 | 0 | 4 | K | 2 |  |  |  | ROZPOCET |  |  |  | 0 | 0 | 0 | 0 | 0 | 1 | 0 | 4 | -251700246
|  |  | SUŤ_SYP*13 |  |  |  | 1913.028 | [14 empty] | VV | 2 | 2 | -1 | 1 | ROZPOCET
153 | K | 997221561 | Vodorovná doprava suti z kusových materiálů do 1 km |  |  | t | 17.312 | 0 |  | 0 |  |  |  | základní |  | 0 | 0 | 0 | 0 | 0 | 4 | K | 2 |  |  |  | ROZPOCET |  |  |  | 0 | 0 | 0 | 0 | 0 | 1 | 0 | 4 | 1422041912
|  |  | (SUŤ_BETON_T+SUŤ_ŽBETON_T) |  |  |  | 17.312 | [14 empty] | VV | 2 | 2 | -1 | 1 | ROZPOCET
154 | K | 997221569 | Příplatek ZKD 1 km u vodorovné dopravy suti z kusových materiálů |  |  | t | 225.056 | 0 |  | 0 |  |  |  | základní |  | 0 | 0 | 0 | 0 | 0 | 4 | K | 2 |  |  |  | ROZPOCET |  |  |  | 0 | 0 | 0 | 0 | 0 | 1 | 0 | 4 | 2064492567
|  |  | (SUŤ_BETON_T+SUŤ_ŽBETON_T)*13 |  |  |  | 225.056 | [14 empty] | VV | 2 | 2 | -1 | 1 | ROZPOCET
155 | K | 997221611 | Nakládání suti na dopravní prostředky pro vodorovnou dopravu |  |  | t | 17.312 | 0 |  | 0 |  |  |  | základní |  | 0 | 0 | 0 | 0 | 0 | 4 | K | 2 |  |  |  | ROZPOCET |  |  |  | 0 | 0 | 0 | 0 | 0 | 1 | 0 | 4 | -1814343507
|  |  | SUŤ_BETON_T+SUŤ_ŽBETON_T |  |  |  | 17.312 | [14 empty] | VV | 2 | 2 | -1 | 1 | ROZPOCET
156 | K | 997221815 | Poplatek za uložení betonového odpadu na skládce (skládkovné) |  |  | t | 13.632 | 0 |  | 0 |  |  |  | základní |  | 0 | 0 | 0 | 0 | 0 | 4 | K | 2 |  |  |  | ROZPOCET |  |  |  | 0 | 0 | 0 | 0 | 0 | 1 | 0 | 4 | 884475819
|  | SUŤ_BETON_T | BOUR_AŠ_STĚNY*2,0 |  |  |  | 13.632 | [14 empty] | VV | 2 | 2 | -1 | 1 | ROZPOCET
157 | K | 997221825 | Poplatek za uložení železobetonového odpadu na skládce (skládkovné) |  |  | t | 3.68 | 0 |  | 0 |  |  |  | základní |  | 0 | 0 | 0 | 0 | 0 | 4 | K | 2 |  |  |  | ROZPOCET |  |  |  | 0 | 0 | 0 | 0 | 0 | 1 | 0 | 4 | 115825880
|  | SUŤ_ŽBETON_T | BOUR_AŠ_STROP*2,0 |  |  |  | 3.68 | [14 empty] | VV | 2 | 2 | -1 | 1 | ROZPOCET
158 | K | 997221845 | Poplatek za uložení odpadu z asfaltových povrchů na skládce (skládkovné) |  |  | t | 85.476 | 0 |  | 0 |  |  |  | základní |  | 0 | 0 | 0 | 0 | 0 | 4 | K | 2 |  |  |  | ROZPOCET |  |  |  | 0 | 0 | 0 | 0 | 0 | 1 | 0 | 4 | -695416104
|  | SUŤ_ŽIVICE_T | 22,661+62,815 |  |  |  | 85.476 | [14 empty] | VV | 2 | 2 | -1 | 1 | ROZPOCET
159 | K | 997221855 | Poplatek za uložení odpadu z kameniva na skládce (skládkovné) |  |  | t | 61.68 | 0 |  | 0 |  |  |  | základní |  | 0 | 0 | 0 | 0 | 0 | 4 | K | 2 |  |  |  | ROZPOCET |  |  |  | 0 | 0 | 0 | 0 | 0 | 1 | 0 | 4 | -865616501
|  | SUŤ_ŠTĚRK_T | 38,54+23,140 |  |  |  | 61.68 | [14 empty] | VV | 2 | 2 | -1 | 1 | ROZPOCET
| 998 - Přesun hmot | [8 empty] | 0 | [5 empty] | 0 |  | 0 |  | 0 | 1 | D | 1 |  |  |  | ROZPOCET | [9 empty] | 0
160 | K | 998273102 | Přesun hmot pro trubní vedení z trub litinových otevřený výkop |  |  | t | 19.661 | 0 |  | 0 |  |  |  | základní |  | 0 | 0 | 0 | 0 | 0 | 4 | K | 2 |  |  |  | ROZPOCET |  |  |  | 0 | 0 | 0 | 0 | 0 | 1 | 0 | 4 | 1081507567
|  | PŘESUN_HMT | "přesun hmot z oddílu 8-Trubní vedení" 19,245+0,416 |  |  |  | 19.661 | [14 empty] | VV | 2 | 2 | -1 | 1 | ROZPOCET
161 | K | 998273124 | Příplatek k přesunu hmot pro trubní vedení z trub litinových za zvětšený přesun hmot do 500 m |  |  | t | 19.661 | 0 |  | 0 |  |  |  | základní |  | 0 | 0 | 0 | 0 | 0 | 4 | K | 2 |  |  |  | ROZPOCET |  |  |  | 0 | 0 | 0 | 0 | 0 | 1 | 0 | 4 | 1432625033
|  |  | PŘESUN_HMT |  |  |  | 19.661 | [14 empty] | VV | 2 | 2 | -1 | 1 | ROZPOCET
| PSV - Práce a dodávky PSV | [8 empty] | 0 | [5 empty] | 0 |  | 0 |  | 0.41594 | 2 | D | 0 |  |  |  | ROZPOCET | [9 empty] | 0
| 722 - Zdravotechnika - vnitřní vodovod | [8 empty] | 0 | [5 empty] | 0 |  | 0 |  | 0.41594 | 2 | D | 1 |  |  |  | ROZPOCET | [9 empty] | 0
162 | K | 722110811 | Demontáž potrubí litinové přírubové do DN 80 |  |  | m | 0.5 | 0 |  | 0 |  |  |  | základní |  | 0 | 0 | 0 | 0.03592 | 0.01796 | 16 | K | 2 |  |  |  | ROZPOCET |  |  |  | 0 | 0 | 0 | 0 | 0 | 1 | 0 | 16 | 510479606
|  |  | "demontáž potrubí v šachtách A2" 0,5 |  |  |  | 0.5 | [14 empty] | VV | 2 | 2 | -1 | 1 | ROZPOCET
163 | K | 722110818 | Demontáž potrubí litinové přírubové do DN 200 |  |  | m | 2 | 0 |  | 0 |  |  |  | základní |  | 0 | 0 | 0 | 0.07648 | 0.15296 | 16 | K | 2 |  |  |  | ROZPOCET |  |  |  | 0 | 0 | 0 | 0 | 0 | 1 | 0 | 16 | -702581848
|  |  | "demontáž potrubí v šachtách A2" 2,0 |  |  |  | 2 | [14 empty] | VV | 2 | 2 | -1 | 1 | ROZPOCET
164 | K | 722211813 | Demontáž armatur přírubových se dvěma přírubami do DN 80 |  |  | kus | 1 | 0 |  | 0 |  |  |  | základní |  | 0 | 0 | 0 | 0.02826 | 0.02826 | 16 | K | 2 |  |  |  | ROZPOCET |  |  |  | 0 | 0 | 0 | 0 | 0 | 1 | 0 | 16 | -531390648
|  |  | "demontáž v šachtách A2" 1 |  |  |  | 1 | [14 empty] | VV | 2 | 2 | -1 | 1 | ROZPOCET
165 | K | 722211817 | Demontáž armatur přírubových se dvěma přírubami DN 150 |  |  | kus | 2 | 0 |  | 0 |  |  |  | základní |  | 0 | 0 | 0 | 0.10838 | 0.21676 | 16 | K | 2 |  |  |  | ROZPOCET |  |  |  | 0 | 0 | 0 | 0 | 0 | 1 | 0 | 16 | 986611986
|  |  | "demontáž v šachtách A2" 2 |  |  |  | 2 | [14 empty] | VV | 2 | 2 | -1 | 1 | ROZPOCET
| M - Práce a dodávky M | [8 empty] | 0 | [5 empty] | 0 |  | 0.00455 |  | 0 | 3 | D | 0 |  |  |  | ROZPOCET | [9 empty] | 0
| 23-M - Montáže potrubí | [8 empty] | 0 | [5 empty] | 0 |  | 0.00455 |  | 0 | 3 | D | 1 |  |  |  | ROZPOCET | [9 empty] | 0
166 | K | 230040006 | Montáž trubní díly závitové DN 25 |  |  | kus | 10 | 0 |  | 0 |  |  |  | základní |  | 0 | 3e-05 | 0.0003 | 0 | 0 | 64 | K | 2 |  |  |  | ROZPOCET |  |  |  | 0 | 0 | 0 | 0 | 0 | 1 | 0 | 64 | 1540468691
167 | M | 0002.1.100.3432 | ISIFLO T100 34x32 spojka |  |  | ks | 10 | 0 |  | 0 |  |  |  | základní |  | 0 | 0.000425 | 0.00425 | 0 | 0 | 8 | M | 2 |  |  |  | ROZPOCET |  |  |  | 0 | 0 | 0 | 0 | 0 | 1 | 0 | 4 | 339181623
| VRN - Vedlejší rozpočtové náklady | [8 empty] | 0 | [5 empty] | 0 |  | 0 |  | 0 | 5 | D | 0 |  |  |  | ROZPOCET | [9 empty] | 0
| VRN3 - Zařízení staveniště | [8 empty] | 0 | [5 empty] | 0 |  | 0 |  | 0 | 5 | D | 1 |  |  |  | ROZPOCET | [9 empty] | 0
168 | K | 032203000 | Pronájem ploch staveniště |  |  | ... | 1 | 0 |  | 0 |  |  |  | základní |  | 0 | 0 | 0 | 0 | 0 | 1024 | K | 2 |  |  |  | ROZPOCET |  |  |  | 0 | 0 | 0 | 0 | 0 | 1 | 0 | 1024 | -1127215310
169 | K | 032503000 | Skládky na staveništi |  |  | ... | 1 | 0 |  | 0 |  |  |  | základní |  | 0 | 0 | 0 | 0 | 0 | 1024 | K | 2 |  |  |  | ROZPOCET |  |  |  | 0 | 0 | 0 | 0 | 0 | 1 | 0 | 1024 | 818261484
170 | K | 034203000 | Oplocení staveniště |  |  | ... | 1 | 0 |  | 0 |  |  |  | základní |  | 0 | 0 | 0 | 0 | 0 | 1024 | K | 2 |  |  |  | ROZPOCET |  |  |  | 0 | 0 | 0 | 0 | 0 | 1 | 0 | 1024 | -1873321931
171 | K | 034403000 | Dopravní značení na staveništi |  |  | ... | 1 | 0 |  | 0 |  |  |  | základní |  | 0 | 0 | 0 | 0 | 0 | 1024 | K | 2 |  |  |  | ROZPOCET |  |  |  | 0 | 0 | 0 | 0 | 0 | 1 | 0 | 1024 | -1229511949
| VRN5 - Finanční náklady | [8 empty] | 0 | [5 empty] | 0 |  | 0 |  | 0 | 5 | D | 1 |  |  |  | ROZPOCET | [9 empty] | 0
172 | K | 053103000 | Místní poplatky-užívání komunikace |  |  | ... | 1 | 0 |  | 0 |  |  |  | základní |  | 0 | 0 | 0 | 0 | 0 | 1024 | K | 2 |  |  |  | ROZPOCET |  |  |  | 0 | 0 | 0 | 0 | 0 | 1 | 0 | 1024 | 196252547
| VRN9 - Ostatní náklady | [8 empty] | 0 | [5 empty] | 0 |  | 0 |  | 0 | 5 | D | 1 |  |  |  | ROZPOCET | [9 empty] | 0
173 | K | 091003000 | Náklady na zajištění DIO (dopravně-inženýrské opatření) |  |  | ... | 1 | 0 |  | 0 |  |  |  | základní |  | 0 | 0 | 0 | 0 | 0 | 1024 | K | 2 |  |  |  | ROZPOCET |  |  |  | 0 | 0 | 0 | 0 | 0 | 1 | 0 | 1024 | -58591780
| VP - Vícepráce | [8 empty] | 0 | [11 empty] | D | 0 |  |  |  | PN | [9 empty] | 0