## 1836-1 - Vodovodní přivad...
| List obsahuje: |  | 1) Krycí list rozpočtu |  | 2) Rekapitulace rozpočtu |  |  | 3) Rozpočet |  |  | Zpět na list: | Rekapitulace stavby
optimalizováno pro tisk sestav ve formátu A4 - na výšku | [11 empty] | >> skryté sloupce << | [9 empty] | {40964A73-8BC1-4DB0-990A-7E82840ADCF9} | [5 empty] | BOUR_AŠ_DNO | 1,008 | 2
[22 empty] | 2 | [5 empty] | BOUR_AŠ_STĚNY | 5,328 | 2
KRYCÍ LIST ROZPOČTU | [12 empty] | v --- níže se nacházejí doplnkové a pomocné údaje k sestavám --- v | [8 empty] | False | [5 empty] | BOUR_AŠ_STROP | 0,814 | 2
[28 empty] | DEL100_CE | 8,8 | 2
| Stavba: |  | Úhelnice, přeložka přivaděče | [24 empty] | DEL100_N1 | 8,8 | 2
| Objekt: |  | 1836-1 - Vodovodní přivaděč TLT DN250 | [24 empty] | DEL150_CE | 6 | 2
| JKSO: |  | 827 11 31 | [5 empty] | CC-CZ: |  | 22121 | [16 empty] | DEL150_Ž2 | 6 | 2
| Místo: |  | Úhelnice | [5 empty] | Datum: |  | 2019-11-11 | [16 empty] | DEL250_CE | 1597,1 | 2
| CZ-CPV: |  | 45231300-8 | [5 empty] | CZ-CPA: |  | 42.21.11 | [16 empty] | DEL250_N1 | 27,5 | 2
| Objednavatel: | [7 empty] | IČ: |  | 46356983 | [16 empty] | DEL250_N2 | 101 | 2
|  | Vodovody a kanalizace Mladá Boleslav, a.s. | [6 empty] | DIČ: |  | CZ46356983 | [16 empty] | DEL250_N3 | 148,4 | 2
[28 empty] | DEL250_Š1 | 60,9 | 2
| Zhotovitel: | [7 empty] | IČ: | [18 empty] | DEL250_Š2 | 72 | 2
[9 empty] | DIČ: | [18 empty] | DEL250_Š3 | 1049,8 | 2
[28 empty] | DEL250_Ž1 | 122,2 | 2
| Projektant: | [7 empty] | IČ: |  | 49297945 | [16 empty] | DEL250_Ž2 | 15,3 | 2
|  | Ing. Petr Čepický | [6 empty] | DIČ: |  | CZ7003153432 | [16 empty] | DEL32_CE | 2 | 2
[28 empty] | DEL80_CE | 4,3 | 2
| Zpracovatel: | [7 empty] | IČ: |  | 49297945 | [16 empty] | DEL80_N1 | 4,3 | 2
|  | Ing. Petr Čepický | [6 empty] | DIČ: |  | CZ7003153432 | [16 empty] | DEL90_Š1 | 23,3 | 2
[28 empty] | DLAŽZÁM_ZPĚT | 17,325 | 2
| Poznámka: | [26 empty] | CHRAN_VOD | 15 | 2
[28 empty] | IZOL_PĚNOSKLO | 10,043 | 2
[28 empty] | JAMA_CE | 34,936 | 2
[28 empty] | JAMA3 | 17,468 | 2
| Náklady z rozpočtu | [7 empty] | 0 | [18 empty] | JAMA4 | 17,468 | 2
| Ostatní náklady | [26 empty] | KUB100_N1 | 16,078 | 2
[28 empty] | KUB150_CE | 8,21 | 2
| Cena bez DPH | [7 empty] | 0 | [18 empty] | KUB150_Ž2 | 8,21 | 2
[28 empty] | KUB250_CE | 3267,8 | 2
| DPH | základní | 21% | ze | 0 |  |  |  | 0 | [18 empty] | KUB250_N1 | 49,55 | 2
|  | snížená | 15% | ze | 0 |  |  |  | 0 | [18 empty] | KUB250_N2 | 207,09 | 2
|  | zákl. přenesená | 21% | ze | 0 |  |  |  | 0 | [18 empty] | KUB250_N3 | 313,46 | 2
|  | sníž. přenesená | 15% | ze | 0 |  |  |  | 0 | [18 empty] | KUB250_Š1 | 171,68 | 2
|  | nulová | 0% | ze | 0 |  |  |  | 0 | [18 empty] | KUB250_Š2 | 147,49 | 2
[28 empty] | KUB250_Š3 | 2028,55 | 2
| Cena s DPH |  |  | v | CZK |  |  | 0 | [19 empty] | KUB250_Ž1 | 325,38 | 2
[28 empty] | KUB250_Ž2 | 24,6 | 2
[28 empty] | KUB80_N1 | 6,45 | 2
[28 empty] | KUB80_Š1 | 30,76 | 2
[28 empty] | LESNI_PROPUST | 14,8 | 2
[28 empty] | NAKL_ŠTĚRK_DEP | 596,382 | 2
[28 empty] | NAKL_VYKOP_DEP | 100 | 2
[28 empty] | NEREZ_DN100 | 5,36 | 2
[28 empty] | NEREZ_DN200 | 1,18 | 2
[28 empty] | NEREZ_DN250 | 2,8 | 2
[28 empty] | OBRUBA_SIL | 12 | 2
| Projektant |  |  |  |  | Zpracovatel | [21 empty] | ODKOP_LESCEST | 508,05 | 2
[28 empty] | ODSTR_KŘOVIN | 199 | 2
[28 empty] | ODSTRPODK_Š1 | 79,54 | 2
[28 empty] | ODSTRPODK_Š2 | 72 | 2
[28 empty] | ODSTRPODK_Š3 | 3387 | 2
[28 empty] | ODSTRPODK150 | 3387 | 2
[28 empty] | ODSTRPODK300 | 294,44 | 2
[28 empty] | ODSTRŽ1_RÝH | 122,2 | 2
[28 empty] | ODSTRŽ1_ZÁM | 134,8 | 2
| Datum a podpis: |  |  | Razítko |  | Datum a podpis: |  |  |  | Razítko | [17 empty] | ODSTRŽ2_RÝH | 20,7 | 2
[28 empty] | ODSTRŽ2_ZÁM | 88,3 | 2
| Objednavatel |  |  |  |  | Zhotovitel | [21 empty] | ODVOZ_CE | 1331,065 | 2
[28 empty] | ODVOZ14 | 1331,065 | 2
[28 empty] | ORNICM3_CE | 563,176 | 2
[28 empty] | ORNICM3_RÝH_OR | 59,36 | 2
[28 empty] | ORNICM3_RÝH_TR | 20,2 | 2
[28 empty] | ORNICM3_VNĚ_TR | 121,2 | 2
[28 empty] | PANEL_PLOCHA | 828 | 2
[28 empty] | PAŽCELK2 | 1495,035 | 2
[28 empty] | PAŽCELK4 | 1026,274 | 2
| Datum a podpis: |  |  | Razítko |  | Datum a podpis: |  |  |  | Razítko | [17 empty] | PAŽPŘÍLOŽ2 | 1196,028 | 2
[28 empty] | PAŽPŘÍLOŽ4 | 821,019 | 2
[28 empty] | PAŽZÁTAŽ2 | 299,007 | 2
[28 empty] | PAŽZÁTAŽ4 | 205,255 | 2
[28 empty] | POVRCH_LESCEST | 4810 | 2
[28 empty] | PRUMHL_A | 2,046 | 2
REKAPITULACE ROZPOČTU | [27 empty] | PRUMHL_A1 | 1,52 | 2
[28 empty] | PRUMHL_B | 1,65 | 2
Stavba: |  |  | Úhelnice, přeložka přivaděče | [24 empty] | PŘESUN_HMT | 157,754 | 2
Objekt: |  |  | 1836-1 - Vodovodní přivaděč TLT DN250 | [24 empty] | STROM_BEDNĚNÍ | 50 | 2
[28 empty] | SUŤ_BETON_T | 12,672 | 2
Místo: |  |  | Úhelnice |  |  |  | Datum: |  | 2019-11-11 | [18 empty] | SUŤ_SYP | 446,411 | 2
[28 empty] | SUŤ_ŠTĚRK | 379,344 | 2
Objednavatel: |  |  | Vodovody a kanalizace Mladá Boleslav, a.s. |  |  |  | Projektant: |  | Ing. Petr Čepický | [18 empty] | SUŤ_ŽBETON_T | 1,628 | 2
Zhotovitel: | [6 empty] | Zpracovatel: |  | Ing. Petr Čepický | [18 empty] | SUŤ_ŽIVICE | 67,067 | 2
[28 empty] | TĚS_SPAR_Ž1 | 122,2 | 2
Kód - Popis | [9 empty] | Cena celkem [CZK] | [17 empty] | TĚS_SPAR_Ž2 | 28,1 | 2
[28 empty] | VYK_Š3 | 1713,61 | 2
1) Náklady z rozpočtu | [9 empty] | 0 | [12 empty] | -1 |  |  |  |  | VYKOP_CE | 2891,723 | 2
| HSV - Práce a dodávky HSV | [8 empty] | 0 | [17 empty] | VYKOP_N | 2286,038 | 2
| 1 - Zemní práce | [8 empty] | 0 | [17 empty] | VYKOP_Z | 605,685 | 2
| 2 - Zakládání | [8 empty] | 0 | [17 empty] | VYKOP3 | 1445,862 | 2
| 4 - Vodorovné konstrukce | [8 empty] | 0 | [17 empty] | VYKOP4 | 1445,862 | 2
| 5 - Komunikace pozemní | [8 empty] | 0 | [17 empty] | VYTL_OBJ_LES | 166,918 | 2
| 8 - Trubní vedení | [8 empty] | 0 | [17 empty] | VYTLAČ_N | 217,33 | 2
| 9 - Ostatní konstrukce a práce, bourání | [8 empty] | 0 | [17 empty] | VYTLAČ_Z | 56,571 | 2
| 997 - Přesun sutě | [8 empty] | 0 | [17 empty] | ZAJKAB3 | 4 | 2
| 998 - Přesun hmot | [8 empty] | 0 | [17 empty] | ZAJPOTR200 | 5 | 2
| PSV - Práce a dodávky PSV | [8 empty] | 0 | [17 empty] | ZAJPOTR500 | 8 | 2
| 711 - Izolace proti vodě, vlhkosti a plynům | [8 empty] | 0 | [17 empty] | ZALOZTRAV | 707 | 2
| 713 - Izolace tepelné | [8 empty] | 0 | [17 empty] | ZASYP_Z | 549,114 | 2
| 722 - Zdravotechnika - vnitřní vodovod | [8 empty] | 0
| M - Práce a dodávky M | [8 empty] | 0
| 23-M - Montáže potrubí | [8 empty] | 0
| VRN - Vedlejší rozpočtové náklady | [8 empty] | 0
| VRN3 - Zařízení staveniště | [8 empty] | 0
| VRN5 - Finanční náklady | [8 empty] | 0
| VRN9 - Ostatní náklady | [8 empty] | 0
Celkové náklady za stavbu | [7 empty] | 0
ROZPOČET
Stavba: |  |  | Úhelnice, přeložka přivaděče
Objekt: |  |  | 1836-1 - Vodovodní přivaděč TLT DN250
Místo: |  |  | Úhelnice |  |  |  | Datum: |  | 2019-11-11
Objednavatel: |  |  | Vodovody a kanalizace Mladá Boleslav, a.s. |  |  |  | Projektant: |  | Ing. Petr Čepický
Zhotovitel: | [6 empty] | Zpracovatel: |  | Ing. Petr Čepický
PČ | Typ | Kód | Popis |  |  | MJ | Množství | J.cena [CZK] |  | Cena celkem [CZK] |  |  | Poznámka | DPH | J. Nh [h] | Nh celkem [h] | J. hmotnost [t] | Hmotnost celkem [t] | J. suť [t] | Suť Celkem [t]
Náklady z rozpočtu | [9 empty] | 0 | [5 empty] | #REF! |  | #REF! |  | #REF! |  | D | -1 | [13 empty] | #REF!
| HSV - Práce a dodávky HSV | [8 empty] | 0 | [5 empty] | 0 |  | 1232.6462 |  | 1281.8552 | 1 | D | 0 |  |  |  | ROZPOCET | [9 empty] | 0
| 1 - Zemní práce | [8 empty] | 0 | [5 empty] | 0 |  | 217.5512 |  | 1281.6939 | 1 | D | 1 |  |  |  | ROZPOCET | [9 empty] | 0
1 | K | 111201101 | Odstranění křovin a stromů průměru kmene do 100 mm i s kořeny z celkové plochy do 1000 m2 |  |  | m2 | 199 | 0 |  | 0 |  |  |  | základní |  | 0 | 0 | 0 | 0 | 0 | 4 | K | 2 |  |  |  | ROZPOCET |  |  |  | 0 | 0 | 0 | 0 | 0 | 1 | 0 | 4 | 1157414821
|  | ODSTR_KŘOVIN | "odstr. křovin u AŠ+ve staničení km 0,380" 151,0+(16,0*3,0) |  |  |  | 199 | [14 empty] | VV | 2 | 2 | -1 | 1 | ROZPOCET
2 | K | 111201401.R | Likvidace křovin a stromů průměru kmene do 100 mm |  |  | m2 | 199 | 0 |  | 0 |  |  |  | základní |  | 0 | 0.00018 | 0.03582 | 0 | 0 | 4 | K | 2 |  |  |  | ROZPOCET |  |  |  | 0 | 0 | 0 | 0 | 0 | 1 | 0 | 4 | -1209398592
|  |  | ODSTR_KŘOVIN |  |  |  | 199 | [14 empty] | VV | 2 | 2 | -1 | 1 | ROZPOCET
3 | K | 113106123 | Rozebrání dlažeb komunikací pro pěší ze zámkových dlaždic |  |  | m2 | 17.325 | 0 |  | 0 |  |  |  | základní |  | 0 | 0 | 0 | 0.26 | 4.5045 | 4 | K | 2 |  |  |  | ROZPOCET |  |  |  | 0 | 0 | 0 | 0 | 0 | 1 | 0 | 4 | 1152733930
|  | DLAŽZÁM_ZPĚT | "chodník Úhelnice" 1,65*10,5 |  |  |  | 17.325 | [14 empty] | VV | 2 | 2 | -1 | 1 | ROZPOCET
4 | K | 113107163 | Odstranění podkladu pl přes 50 do 200 m2 z kameniva drceného tl 300 mm |  |  | m2 | 294.44 | 0 |  | 0 |  |  |  | základní |  | 0 | 0 | 0 | 0.4 | 117.776 | 4 | K | 2 |  |  |  | ROZPOCET |  |  |  | 0 | 0 | 0 | 0 | 0 | 1 | 0 | 4 | 1012597225
|  | DEL250_N1 | "délka DN250 nezpev." 8,5+19,0 |  |  |  | 27.5 | [14 empty] | VV | 2 | 2 | -1 | 0 | ROZPOCET
|  | DEL250_N2 | "délka DN250 nezpev. s ornicí" 39,20+61,8 |  |  |  | 101 | [14 empty] | VV | 2 | 2 | -1 | 0 | ROZPOCET
|  | DEL250_N3 | "délka DN250 orná půda + podorničí" 148,4 |  |  |  | 148.4 | [14 empty] | VV | 2 | 2 | -1 | 0 | ROZPOCET
|  | DEL250_Š1 | "délka DN250 štěrkový cesta k čp.21" 60,90 |  |  |  | 60.9 | [14 empty] | VV | 2 | 2 | -1 | 0 | ROZPOCET
|  | DEL250_Š2 | "délka DN250 štěrkový cesta do pole" 72,00 |  |  |  | 72 | [14 empty] | VV | 2 | 2 | -1 | 0 | ROZPOCET
|  | DEL250_Š3 | "délka DN250 lesní cesta" 1049,8 |  |  |  | 1049.8 | [14 empty] | VV | 2 | 2 | -1 | 0 | ROZPOCET
|  | DEL250_Ž1 | "délka DN250 živice-místní" 13,00+109,20 |  |  |  | 122.2 | [14 empty] | VV | 2 | 2 | -1 | 0 | ROZPOCET
|  | DEL250_Ž2 | "délka DN250 živice-sil.III.tř." 15,3 |  |  |  | 15.3 | [14 empty] | VV | 2 | 2 | -1 | 0 | ROZPOCET
|  | DEL250_CE | Mezisoučet |  |  |  | 1597.1 | [14 empty] | VV | 2 | 3 | -1 | 0 | ROZPOCET
|  | DEL150_Ž2 | "délka DN150 živice-sil.III.tř." 4,0+2,0 |  |  |  | 6 | [14 empty] | VV | 2 | 2 | -1 | 0 | ROZPOCET
|  | DEL150_CE | Mezisoučet |  |  |  | 6 | [14 empty] | VV | 2 | 3 | -1 | 0 | ROZPOCET
|  | DEL100_N1 | "délka DN100 nezpev.-odbočení z řadu A k objektům" 8,8 |  |  |  | 8.8 | [14 empty] | VV | 2 | 2 | -1 | 0 | ROZPOCET
|  | DEL80_N1 | "délka DN80 nezpev.-odbočení z řadu A k objektům" 4,3 |  |  |  | 4.3 | [14 empty] | VV | 2 | 2 | -1 | 0 | ROZPOCET
|  | DEL90_Š1 | "délka DN80 přeložka řadu B-štěrkový cesta k čp.21" 23,3 |  |  |  | 23.3 | [14 empty] | VV | 2 | 2 | -1 | 0 | ROZPOCET
|  |  | Mezisoučet |  |  |  | 36.4 | [14 empty] | VV | 2 | 3 | -1 | 0 | ROZPOCET
|  | KUB250_N1 | "zákl.objem ze SW pod.prof. DN250 nezpev" 16,40+33,15 |  |  |  | 49.55 | [14 empty] | VV | 2 | 2 | -1 | 0 | ROZPOCET
|  | KUB250_N2 | "zákl.objem ze SW pod.prof. DN250 nezpev s ornicí" 87,08+120,01 |  |  |  | 207.09 | [14 empty] | VV | 2 | 2 | -1 | 0 | ROZPOCET
|  | KUB250_N3 | "zákl.objem ze SW pod.prof. DN250 orná půda+podorničí" 313,46 |  |  |  | 313.46 | [14 empty] | VV | 2 | 2 | -1 | 0 | ROZPOCET
|  | KUB250_Š1 | "zákl.objem ze SW pod.prof. DN250 šterk.cesta k čp.21" 171,68 |  |  |  | 171.68 | [14 empty] | VV | 2 | 2 | -1 | 0 | ROZPOCET
|  | KUB250_Š2 | "zákl.objem ze SW pod.prof. DN250 štěrk.cesta do pole" 147,49 |  |  |  | 147.49 | [14 empty] | VV | 2 | 2 | -1 | 0 | ROZPOCET
|  | KUB250_Š3 | "zákl.objem ze SW pod.prof. DN250 lesní cesta" 2028,55 |  |  |  | 2028.55 | [14 empty] | VV | 2 | 2 | -1 | 0 | ROZPOCET
|  | KUB250_Ž1 | "zákl.objem ze SW pod.prof. DN250 živice-místní" 31,59+293,79 |  |  |  | 325.38 | [14 empty] | VV | 2 | 2 | -1 | 0 | ROZPOCET
|  | KUB250_Ž2 | "zákl.objem ze SW pod.prof. DN250 živice-sil.III.tř." 24,6 |  |  |  | 24.6 | [14 empty] | VV | 2 | 2 | -1 | 0 | ROZPOCET
|  | KUB250_CE | Mezisoučet |  |  |  | 3267.8 | [14 empty] | VV | 2 | 3 | -1 | 0 | ROZPOCET
|  | KUB150_Ž2 | "zákl.objem ze SW pod.prof. DN150 živice-sil.III.tř." 5,36+2,85 |  |  |  | 8.21 | [14 empty] | VV | 2 | 2 | -1 | 0 | ROZPOCET
|  | KUB150_CE | Mezisoučet |  |  |  | 8.21 | [14 empty] | VV | 2 | 3 | -1 | 0 | ROZPOCET
|  | KUB100_N1 | "zákl.objem ze SW pod.prof DN100 nezpev.-odbočení z řadu A k objektům" DEL100_N1*0,9*((2,0+2,06)/2) |  |  |  | 16.078 | [14 empty] | VV | 2 | 2 | -1 | 0 | ROZPOCET
|  | KUB100_CE | Mezisoučet |  |  |  | 16.078 | [14 empty] | VV | 2 | 3 | -1 | 0 | ROZPOCET
|  | KUB80_N1 | "zákl.objem ze SW pod.prof DN80 nezpev.-odbočení z řadu A k objektům" DEL80_N1*0,8*((1,85+1,90)/2) |  |  |  | 6.45 | [14 empty] | VV | 2 | 2 | -1 | 0 | ROZPOCET
|  | KUB80_Š1 | "zákl.objem ze SW pod.prof DN80 ořeložka řadu B-štěrková cesta k čp.21" 30,76 |  |  |  | 30.76 | [14 empty] | VV | 2 | 2 | -1 | 0 | ROZPOCET
|  | KUB80_CE | Mezisoučet |  |  |  | 37.21 | [14 empty] | VV | 2 | 3 | -1 | 0 | ROZPOCET
|  | PRUMHL_A | "průměrná hloubka výk.řadu A" KUB250_CE/DEL250_CE/1,0 |  |  |  | 2.046 | [14 empty] | VV | 2 | 2 | -1 | 0 | ROZPOCET
|  | PRUMHL_A1 | "průměrná hloubka výk.řadu A-1" KUB150_CE/DEL150_CE/0,9 |  |  |  | 1.52 | [14 empty] | VV | 2 | 2 | -1 | 0 | ROZPOCET
|  | PRUMHL_B | "průměrná hloubka výk.řadu B" KUB80_Š1/DEL90_Š1/0,8 |  |  |  | 1.65 | [14 empty] | VV | 2 | 2 | -1 | 0 | ROZPOCET
|  |  | Mezisoučet |  |  |  | 5.216 | [14 empty] | VV | 2 | 3 | -1 | 0 | ROZPOCET
|  | ODSTRPODK_Ž1 | (DEL250_Ž1*1,0) |  |  |  | 122.2 | [14 empty] | VV | 2 | 2 | -1 | 0 | ROZPOCET
|  | ODSTRPODK_Ž2 | (DEL250_Ž2*1,0)+(DEL150_Ž2*0,9) |  |  |  | 20.7 | [14 empty] | VV | 2 | 2 | -1 | 0 | ROZPOCET
|  | ODSTRPODK_Š1 | (DEL250_Š1*1,0)+(DEL90_Š1*0,8) |  |  |  | 79.54 | [14 empty] | VV | 2 | 2 | -1 | 0 | ROZPOCET
|  | ODSTRPODK_Š2 | (DEL250_Š2*1,0) |  |  |  | 72 | [14 empty] | VV | 2 | 2 | -1 | 0 | ROZPOCET
|  | ODSTRPODK300 | Mezisoučet |  |  |  | 294.44 | [14 empty] | VV | 2 | 3 | -1 | 1 | ROZPOCET
5 | K | 113151111 | Rozebrání zpevněných ploch ze silničních dílců |  |  | m2 | 828 | 0 |  | 0 |  |  |  | základní |  | 0 | 0 | 0 | 0.355 | 293.94 | 4 | K | 2 |  |  |  | ROZPOCET |  |  |  | 0 | 0 | 0 | 0 | 0 | 1 | 0 | 4 | 1934075633
|  |  | " dočasná komunikace od Úhelnice" PANEL_PLOCHA |  |  |  | 828 | [14 empty] | VV | 2 | 2 | -1 | 1 | ROZPOCET
6 | K | 113154112 | Frézování živičného krytu tl 40 mm pruh š 0,5 m pl do 500 m2 bez překážek v trase |  |  | m2 | 134.8 | 0 |  | 0 |  |  |  | základní |  | 0 | 3e-05 | 0.004044 | 0.103 | 13.8844 | 4 | K | 2 |  |  |  | ROZPOCET |  |  |  | 0 | 0 | 0 | 0 | 0 | 1 | 0 | 4 | -1055257527
|  | ODSTRŽ1_ZÁM | 257,0-(ODSTRŽ1_RÝH) |  |  |  | 134.8 | [14 empty] | VV | 2 | 2 | -1 | 1 | ROZPOCET
7 | K | 113107222 | Odstranění podkladu pl přes 200 m2 z kameniva drceného tl 200 mm |  |  | m2 | 3387 | 0 |  | 0 |  |  |  | základní |  | 0 | 0 | 0 | 0.235 | 795.945 | 4 | K | 2 |  |  |  | ROZPOCET |  |  |  | 0 | 0 | 0 | 0 | 0 | 1 | 0 | 4 | 1501857049
|  | ODSTRPODK_Š3 | "celková plocha lesní cesty šířky 2,7-3,5m" 3387,0 |  |  |  | 3387 | [14 empty] | VV | 2 | 2 | -1 | 0 | ROZPOCET
|  | ODSTRPODK150 | " dle 3 sond je stáv. podkladu cca 150mm, zbytek výměry v prokopávkách" ODSTRPODK_Š3 |  |  |  | 3387 | [14 empty] | VV | 2 | 2 | -1 | 1 | ROZPOCET
8 | K | 113154113 | Frézování živičného krytu tl 50 mm pruh š 0,5 m pl do 500 m2 bez překážek v trase |  |  | m2 | 88.3 | 0 |  | 0 |  |  |  | základní |  | 0 | 4e-05 | 0.003532 | 0.128 | 11.3024 | 4 | K | 2 |  |  |  | ROZPOCET |  |  |  | 0 | 0 | 0 | 0 | 0 | 1 | 0 | 4 | 1894106671
|  | ODSTRŽ2_ZÁM | 109,0-ODSTRŽ2_RÝH |  |  |  | 88.3 | [14 empty] | VV | 2 | 2 | -1 | 1 | ROZPOCET
9 | K | 113154124 | Frézování živičného krytu tl 100 mm pruh š 1 m pl do 500 m2 bez překážek v trase |  |  | m2 | 122.2 | 0 |  | 0 |  |  |  | základní |  | 0 | 9e-05 | 0.010998 | 0.256 | 31.2832 | 4 | K | 2 |  |  |  | ROZPOCET |  |  |  | 0 | 0 | 0 | 0 | 0 | 1 | 0 | 4 | -183232987
|  | ODSTRŽ1_RÝH | (DEL250_Ž1*1,0) |  |  |  | 122.2 | [14 empty] | VV | 2 | 2 | -1 | 1 | ROZPOCET
10 | K | 113154225 | Frézování živičného krytu tl 200 mm pruh š 1 m pl do 1000 m2 bez překážek v trase |  |  | m2 | 20.7 | 0 |  | 0 |  |  |  | základní |  | 0 | 0.00017 | 0.003519 | 0.512 | 10.5984 | 4 | K | 2 |  |  |  | ROZPOCET |  |  |  | 0 | 0 | 0 | 0 | 0 | 1 | 0 | 4 | 1897476142
|  | ODSTRŽ2_RÝH | (DEL250_Ž2*1,0)+(DEL150_Ž2*0,9) |  |  |  | 20.7 | [14 empty] | VV | 2 | 2 | -1 | 1 | ROZPOCET
11 | K | 113202111 | Vytrhání obrub krajníků obrubníků stojatých |  |  | m | 12 | 0 |  | 0 |  |  |  | základní |  | 0 | 0 | 0 | 0.205 | 2.46 | 4 | K | 2 |  |  |  | ROZPOCET |  |  |  | 0 | 0 | 0 | 0 | 0 | 1 | 0 | 4 | -1230492738
|  | OBRUBA_SIL | 12,0 |  |  |  | 12 | [14 empty] | VV | 2 | 2 | -1 | 1 | ROZPOCET
12 | K | 115101201 | Čerpání vody na dopravní výšku do 10 m průměrný přítok do 500 l/min |  |  | hod | 1077.467 | 0 |  | 0 |  |  |  | základní |  | 0 | 0 | 0 | 0 | 0 | 4 | K | 2 |  |  |  | ROZPOCET |  |  |  | 0 | 0 | 0 | 0 | 0 | 1 | 0 | 4 | -1084246135
|  |  | "rychlost pokládky 12m/den" (DEL250_CE+DEL150_CE+DEL100_N1+DEL80_N1)/12*8 |  |  |  | 1077.467 | [14 empty] | VV | 2 | 2 | -1 | 1 | ROZPOCET
13 | K | 115101301 | Pohotovost čerpací soupravy pro dopravní výšku do 10 m přítok do 500 l/min |  |  | den | 134.683 | 0 |  | 0 |  |  |  | základní |  | 0 | 0 | 0 | 0 | 0 | 4 | K | 2 |  |  |  | ROZPOCET |  |  |  | 0 | 0 | 0 | 0 | 0 | 1 | 0 | 4 | -2454085
|  |  | "rychlost pokládky 12m/den" (DEL250_CE+DEL150_CE+DEL100_N1+DEL80_N1)/12 |  |  |  | 134.683 | [14 empty] | VV | 2 | 2 | -1 | 1 | ROZPOCET
14 | K | 119001401 | Dočasné zajištění potrubí ocelového nebo litinového DN do 200 |  |  | m | 5 | 0 |  | 0 |  |  |  | základní |  | 0 | 0.00868 | 0.0434 | 0 | 0 | 4 | K | 2 |  |  |  | ROZPOCET |  |  |  | 0 | 0 | 0 | 0 | 0 | 1 | 0 | 4 | -1834261180
|  | ZAJPOTR200 | 5*1,0 |  |  |  | 5 | [14 empty] | VV | 2 | 2 | -1 | 1 | ROZPOCET
15 | K | 119001412 | Dočasné zajištění potrubí betonového, ŽB nebo kameninového DN do 500 |  |  | m | 8 | 0 |  | 0 |  |  |  | základní |  | 0 | 0.01269 | 0.10152 | 0 | 0 | 4 | K | 2 |  |  |  | ROZPOCET |  |  |  | 0 | 0 | 0 | 0 | 0 | 1 | 0 | 4 | 207773243
|  | ZAJPOTR500 | 8*1,0 |  |  |  | 8 | [14 empty] | VV | 2 | 2 | -1 | 1 | ROZPOCET
16 | K | 119001421 | Dočasné zajištění kabelů a kabelových tratí ze 3 volně ložených kabelů |  |  | m | 4 | 0 |  | 0 |  |  |  | základní |  | 0 | 0.0369 | 0.1476 | 0 | 0 | 4 | K | 2 |  |  |  | ROZPOCET |  |  |  | 0 | 0 | 0 | 0 | 0 | 1 | 0 | 4 | -919164014
|  | ZAJKAB3 | 4*1,0 |  |  |  | 4 | [14 empty] | VV | 2 | 2 | -1 | 1 | ROZPOCET
17 | K | 121101103 | Sejmutí ornice s přemístěním na vzdálenost do 250 m |  |  | m3 | 563.176 | 0 |  | 0 |  |  |  | základní |  | 0 | 0 | 0 | 0 | 0 | 4 | K | 2 |  |  |  | ROZPOCET |  |  |  | 0 | 0 | 0 | 0 | 0 | 1 | 0 | 4 | 682600127
|  | ORNICM3_RÝH_TR | "travnatý povrch" (DEL250_N2*1,0)*0,2 |  |  |  | 20.2 | [14 empty] | VV | 2 | 2 | -1 | 0 | ROZPOCET
|  | ORNICM3_RÝH_OR | "0,2m ornice; 0,2m podorničí" (DEL250_N3*1,0)*0,2*2 |  |  |  | 59.36 | [14 empty] | VV | 2 | 2 | -1 | 0 | ROZPOCET
|  | ORNICM3_VNĚ_TR | "travnatý povrch" ((DEL250_N2)*((1,0+3,0+3,0)*0,2))-ORNICM3_RÝH_TR |  |  |  | 121.2 | [14 empty] | VV | 2 | 2 | -1 | 0 | ROZPOCET
|  | ORNICM3_VNĚ_OR | "0,2m ornice; 0,2m podorničí" ((DEL250_N3)*((1,0+3,0+3,1)*0,2*2)+(1,6*0,2))-ORNICM3_RÝH_OR |  |  |  | 362.416 | [14 empty] | VV | 2 | 2 | -1 | 0 | ROZPOCET
|  | ORNICM3_CE | Součet |  |  |  | 563.176 | [14 empty] | VV | 2 | 4 | -1 | 1 | ROZPOCET
18 | K | 121101201 | Odstranění lesní hrabanky |  |  | m2 | 4810 | 0 |  | 0 |  |  |  | základní |  | 0 | 0 | 0 | 0 | 0 | 4 | K | 2 |  |  |  | ROZPOCET |  |  |  | 0 | 0 | 0 | 0 | 0 | 1 | 0 | 4 | -66811934
|  |  | "vyčištění prostoru před zahájením výkopových prací-větvě, listí, hrabanka" POVRCH_LESCEST |  |  |  | 4810 | [14 empty] | VV | 2 | 2 | -1 | 1 | ROZPOCET
19 | K | 122201102 | Odkopávky a prokopávky nezapažené v hornině tř. 3 objem do 1000 m3 |  |  | m3 | 508.05 | 0 |  | 0 |  |  |  | základní |  | 0 | 0 | 0 | 0 | 0 | 4 | K | 2 |  |  |  | ROZPOCET |  |  |  | 0 | 0 | 0 | 0 | 0 | 1 | 0 | 4 | 927056678
|  | ODKOP_LESCEST | "zbývající část budoucí 300 mm konstrukce zpev. lesní koumunikace bude odtěžena odkopávkou 150mm" ODSTRPODK150*0,150 |  |  |  | 508.05 | [14 empty] | VV | 2 | 2 | -1 | 1 | ROZPOCET
20 | K | 130001101 | Příplatek za ztížení vykopávky v blízkosti podzemního vedení |  |  | m3 | 37.968 | 0 |  | 0 |  |  |  | základní |  | 0 | 0 | 0 | 0 | 0 | 4 | K | 2 |  |  |  | ROZPOCET |  |  |  | 0 | 0 | 0 | 0 | 0 | 1 | 0 | 4 | -622801991
|  |  | "křížení do DN200" (ZAJPOTR200*(0,5+0,2+0,3)*(0,5+0,2+0,5)) |  |  |  | 6 | [14 empty] | VV | 2 | 2 | -1 | 0 | ROZPOCET
|  |  | "křížení do DN500" ZAJPOTR500*(0,5+0,5+0,3)*(0,5+0,5+0,5) |  |  |  | 15.6 | [14 empty] | VV | 2 | 2 | -1 | 0 | ROZPOCET
|  |  | "křížení kabelů" ZAJKAB3*(1,0+1,0)*PRUMHL_A |  |  |  | 16.368 | [14 empty] | VV | 2 | 2 | -1 | 0 | ROZPOCET
|  |  | Součet |  |  |  | 37.968 | [14 empty] | VV | 2 | 4 | -1 | 1 | ROZPOCET
21 | K | 130901121 | Bourání kcí v hloubených vykopávkách ze zdiva z betonu prostého ručně |  |  | m3 | 6.336 | 0 |  | 0 |  |  |  | základní |  | 0 | 0 | 0 | 0 | 0 | 4 | K | 2 |  |  |  | ROZPOCET |  |  |  | 0 | 0 | 0 | 0 | 0 | 1 | 0 | 4 | -1779257246
|  | BOUR_AŠ_STĚNY | "bourání šachty A 1-stěny celá hloubka" (1,8+1,3+(2*0,30))*2*0,3*2,4 |  |  |  | 5.328 | [14 empty] | VV | 2 | 2 | -1 | 0 | ROZPOCET
|  | BOUR_AŠ_DNO | "bourání šachty A 1-dno" ((1,8+0,3)*(1,3+0,3))*0,30 |  |  |  | 1.008 | [14 empty] | VV | 2 | 2 | -1 | 0 | ROZPOCET
|  |  | Součet |  |  |  | 6.336 | [14 empty] | VV | 2 | 4 | -1 | 1 | ROZPOCET
22 | K | 130901123 | Bourání kcí v hloubených vykopávkách ze zdiva ze ŽB nebo předpjatého ručně |  |  | m3 | 0.814 | 0 |  | 0 |  |  |  | základní |  | 0 | 0 | 0 | 0 | 0 | 4 | K | 2 |  |  |  | ROZPOCET |  |  |  | 0 | 0 | 0 | 0 | 0 | 1 | 0 | 4 | -1396284073
|  | BOUR_AŠ_STROP | "A 1 strop" (((1,8+(0,3*2))*(1,3+(0,3*2)))*0,2)-(0,7*0,7*0,2) |  |  |  | 0.814 | [14 empty] | VV | 2 | 2 | -1 | 1 | ROZPOCET
23 | K | 131201201 | Hloubení jam zapažených v hornině tř. 3 objemu do 100 m3 |  |  | m3 | 17.468 | 0 |  | 0 |  |  |  | základní |  | 0 | 0 | 0 | 0 | 0 | 4 | K | 2 |  |  |  | ROZPOCET |  |  |  | 0 | 0 | 0 | 0 | 0 | 1 | 0 | 4 | 831982575
|  | JAMA_CE | "hloubení šachty A1" ((3,7*5,2*2,2)-(2,1*1,6*2,2)) |  |  |  | 34.936 | [14 empty] | VV | 2 | 2 | -1 | 0 | ROZPOCET
|  | JAMA3 | JAMA_CE*0,5 |  |  |  | 17.468 | [14 empty] | VV | 2 | 2 | -1 | 1 | ROZPOCET
24 | K | 131201209 | Příplatek za lepivost u hloubení jam zapažených v hornině tř. 3 |  |  | m3 | 5.24 | 0 |  | 0 |  |  |  | základní |  | 0 | 0 | 0 | 0 | 0 | 4 | K | 2 |  |  |  | ROZPOCET |  |  |  | 0 | 0 | 0 | 0 | 0 | 1 | 0 | 4 | 1860469750
|  |  | JAMA3*0,3 |  |  |  | 5.24 | [14 empty] | VV | 2 | 2 | -1 | 1 | ROZPOCET
25 | K | 131301201 | Hloubení jam zapažených v hornině tř. 4 objemu do 100 m3 |  |  | m3 | 17.468 | 0 |  | 0 |  |  |  | základní |  | 0 | 0 | 0 | 0 | 0 | 4 | K | 2 |  |  |  | ROZPOCET |  |  |  | 0 | 0 | 0 | 0 | 0 | 1 | 0 | 4 | 389487331
|  | JAMA4 | JAMA_CE*0,5 |  |  |  | 17.468 | [14 empty] | VV | 2 | 2 | -1 | 1 | ROZPOCET
26 | K | 131301209 | Příplatek za lepivost u hloubení jam zapažených v hornině tř. 4 |  |  | m3 | 5.24 | 0 |  | 0 |  |  |  | základní |  | 0 | 0 | 0 | 0 | 0 | 4 | K | 2 |  |  |  | ROZPOCET |  |  |  | 0 | 0 | 0 | 0 | 0 | 1 | 0 | 4 | 2105617174
|  |  | JAMA4*0,3 |  |  |  | 5.24 | [14 empty] | VV | 2 | 2 | -1 | 1 | ROZPOCET
27 | K | 132201203 | Hloubení rýh š do 2000 mm v hornině tř. 3 objemu do 5000 m3 |  |  | m3 | 1445.862 | 0 |  | 0 |  |  |  | základní |  | 0 | 0 | 0 | 0 | 0 | 4 | K | 2 |  |  |  | ROZPOCET |  |  |  | 0 | 0 | 0 | 0 | 0 | 1 | 0 | 4 | -2138582510
|  | VYK_Ž1 | "výkop m3 v živici Ž1" ((KUB250_Ž1)-(DEL250_Ž1*1,0*0,39)) |  |  |  | 277.722 | [14 empty] | VV | 2 | 2 | -1 | 0 | ROZPOCET
|  | VYK_Ž2 | "výkop m3 v živici Ž2" ((KUB250_Ž2)-(DEL250_Ž2*1,0*0,45))+((KUB150_Ž2)-(DEL150_Ž2*0,9*0,45)) |  |  |  | 23.495 | [14 empty] | VV | 2 | 2 | -1 | 0 | ROZPOCET
|  | VYK_Š1 | "výkop m3 ve štěrku Š1" ((KUB250_Š1)-(DEL250_Š1*1,0*0,30))+((KUB80_Š1)-(DEL90_Š1*0,8*0,30)) |  |  |  | 178.578 | [14 empty] | VV | 2 | 2 | -1 | 0 | ROZPOCET
|  | VYK_Š2 | "výkop m3 ve štěrku Š2" ((KUB250_Š2)-(DEL250_Š2*1,0*0,30)) |  |  |  | 125.89 | [14 empty] | VV | 2 | 2 | -1 | 0 | ROZPOCET
|  | VYKOP_Z | Mezisoučet |  |  |  | 605.685 | [14 empty] | VV | 2 | 3 | -1 | 0 | ROZPOCET
|  | VYK_Š3 | "výkop m3 ve štěrku-lesní cesta Š3" ((KUB250_Š3)-(DEL250_Š3*1,0*0,30)) |  |  |  | 1713.61 | [14 empty] | VV | 2 | 2 | -1 | 0 | ROZPOCET
|  |  | "výkop m3 v nezpev." ((KUB250_N2+KUB250_N3)-ORNICM3_RÝH_TR)+(KUB250_N1+KUB100_N1+KUB80_N1) |  |  |  | 572.428 | [14 empty] | VV | 2 | 2 | -1 | 0 | ROZPOCET
|  | VYKOP_N | Mezisoučet |  |  |  | 2286.038 | [14 empty] | VV | 2 | 3 | -1 | 0 | ROZPOCET
|  | VYKOP_CE | VYKOP_Z+VYKOP_N |  |  |  | 2891.723 | [14 empty] | VV | 2 | 2 | -1 | 0 | ROZPOCET
|  | VYKOP3 | VYKOP_CE*0,5 |  |  |  | 1445.862 | [14 empty] | VV | 2 | 2 | -1 | 1 | ROZPOCET
28 | K | 132201209 | Příplatek za lepivost k hloubení rýh š do 2000 mm v hornině tř. 3 |  |  | m3 | 433.759 | 0 |  | 0 |  |  |  | základní |  | 0 | 0 | 0 | 0 | 0 | 4 | K | 2 |  |  |  | ROZPOCET |  |  |  | 0 | 0 | 0 | 0 | 0 | 1 | 0 | 4 | 671288169
|  |  | VYKOP3*0,3 |  |  |  | 433.759 | [14 empty] | VV | 2 | 2 | -1 | 1 | ROZPOCET
29 | K | 132301203 | Hloubení rýh š do 2000 mm v hornině tř. 4 objemu do 5000 m3 |  |  | m3 | 1445.862 | 0 |  | 0 |  |  |  | základní |  | 0 | 0 | 0 | 0 | 0 | 4 | K | 2 |  |  |  | ROZPOCET |  |  |  | 0 | 0 | 0 | 0 | 0 | 1 | 0 | 4 | 1102861181
|  | VYKOP4 | VYKOP_CE*0,5 |  |  |  | 1445.862 | [14 empty] | VV | 2 | 2 | -1 | 1 | ROZPOCET
30 | K | 132301209 | Příplatek za lepivost k hloubení rýh š do 2000 mm v hornině tř. 4 |  |  | m3 | 433.759 | 0 |  | 0 |  |  |  | základní |  | 0 | 0 | 0 | 0 | 0 | 4 | K | 2 |  |  |  | ROZPOCET |  |  |  | 0 | 0 | 0 | 0 | 0 | 1 | 0 | 4 | 593748203
|  |  | VYKOP4*0,3 |  |  |  | 433.759 | [14 empty] | VV | 2 | 2 | -1 | 1 | ROZPOCET
31 | K | 151101101 | Zřízení příložného pažení a rozepření stěn rýh hl do 2 m |  |  | m2 | 1196.028 | 0 |  | 0 |  |  |  | základní |  | 0 | 0.00084 | 1.0047 | 0 | 0 | 4 | K | 2 |  |  |  | ROZPOCET |  |  |  | 0 | 0 | 0 | 0 | 0 | 1 | 0 | 4 | 1212073202
|  | PAŽCELK2 | "pažení celkové do 2m" (DEL250_CE-(-(14,3-265,1))+(DEL80_N1+DEL100_N1)*PRUMHL_A*2)+(DEL150_CE*PRUMHL_A1*2)+(DEL90_Š1*PRUMHL_B*2) |  |  |  | 1495.035 | [14 empty] | VV | 2 | 2 | -1 | 0 | ROZPOCET
|  | PAŽPŘÍLOŽ2 | PAŽCELK2*0,8 |  |  |  | 1196.028 | [14 empty] | VV | 2 | 2 | -1 | 1 | ROZPOCET
32 | K | 151101102 | Zřízení příložného pažení a rozepření stěn rýh hl do 4 m |  |  | m2 | 821.019 | 0 |  | 0 |  |  |  | základní |  | 0 | 0.00085 | 0.69787 | 0 | 0 | 4 | K | 2 |  |  |  | ROZPOCET |  |  |  | 0 | 0 | 0 | 0 | 0 | 1 | 0 | 4 | 1743787428
|  | PAŽCELK4 | "pažení celkovédo 4m" (-(14,3-265,1))*PRUMHL_A*2 |  |  |  | 1026.274 | [14 empty] | VV | 2 | 2 | -1 | 0 | ROZPOCET
|  | PAŽPŘÍLOŽ4 | PAŽCELK4*0,8 |  |  |  | 821.019 | [14 empty] | VV | 2 | 2 | -1 | 1 | ROZPOCET
33 | K | 151101111 | Odstranění příložného pažení a rozepření stěn rýh hl do 2 m |  |  | m2 | 1196.028 | 0 |  | 0 |  |  |  | základní |  | 0 | 0 | 0 | 0 | 0 | 4 | K | 2 |  |  |  | ROZPOCET |  |  |  | 0 | 0 | 0 | 0 | 0 | 1 | 0 | 4 | 68619560
|  |  | PAŽPŘÍLOŽ2 |  |  |  | 1196.028 | [14 empty] | VV | 2 | 2 | -1 | 1 | ROZPOCET
34 | K | 151101112 | Odstranění příložného pažení a rozepření stěn rýh hl do 4 m |  |  | m2 | 821.019 | 0 |  | 0 |  |  |  | základní |  | 0 | 0 | 0 | 0 | 0 | 4 | K | 2 |  |  |  | ROZPOCET |  |  |  | 0 | 0 | 0 | 0 | 0 | 1 | 0 | 4 | 355234648
|  |  | PAŽPŘÍLOŽ4 |  |  |  | 821.019 | [14 empty] | VV | 2 | 2 | -1 | 1 | ROZPOCET
35 | K | 151201101 | Zřízení zátažného pažení a rozepření stěn rýh hl do 2 m |  |  | m2 | 299.007 | 0 |  | 0 |  |  |  | základní |  | 0 | 0.00199 | 0.59502 | 0 | 0 | 4 | K | 2 |  |  |  | ROZPOCET |  |  |  | 0 | 0 | 0 | 0 | 0 | 1 | 0 | 4 | 2134718609
|  | PAŽZÁTAŽ2 | PAŽCELK2*0,2 |  |  |  | 299.007 | [14 empty] | VV | 2 | 2 | -1 | 1 | ROZPOCET
36 | K | 151201102 | Zřízení zátažného pažení a rozepření stěn rýh hl do 4 m |  |  | m2 | 205.255 | 0 |  | 0 |  |  |  | základní |  | 0 | 0.00201 | 0.41256 | 0 | 0 | 4 | K | 2 |  |  |  | ROZPOCET |  |  |  | 0 | 0 | 0 | 0 | 0 | 1 | 0 | 4 | -1296038295
|  | PAŽZÁTAŽ4 | PAŽCELK4*0,2 |  |  |  | 205.255 | [14 empty] | VV | 2 | 2 | -1 | 1 | ROZPOCET
37 | K | 151201111 | Odstranění zátažného pažení a rozepření stěn rýh hl do 2 m |  |  | m2 | 299.007 | 0 |  | 0 |  |  |  | základní |  | 0 | 0 | 0 | 0 | 0 | 4 | K | 2 |  |  |  | ROZPOCET |  |  |  | 0 | 0 | 0 | 0 | 0 | 1 | 0 | 4 | 1119204948
|  |  | PAŽZÁTAŽ2 |  |  |  | 299.007 | [14 empty] | VV | 2 | 2 | -1 | 1 | ROZPOCET
38 | K | 151201112 | Odstranění zátažného pažení a rozepření stěn rýh hl do 4 m |  |  | m2 | 205.255 | 0 |  | 0 |  |  |  | základní |  | 0 | 0 | 0 | 0 | 0 | 4 | K | 2 |  |  |  | ROZPOCET |  |  |  | 0 | 0 | 0 | 0 | 0 | 1 | 0 | 4 | 758627701
|  |  | PAŽZÁTAŽ4 |  |  |  | 205.255 | [14 empty] | VV | 2 | 2 | -1 | 1 | ROZPOCET
39 | K | 151811114.R | Pronájem, doprava, osazení a odstranění rámového pažicího boxu pro výkop šachty A1 |  |  | ks | 1 | 0 |  | 0 |  |  |  | základní |  | 0 | 0 | 0 | 0 | 0 | 4 | K | 2 |  |  |  | ROZPOCET |  |  |  | 0 | 0 | 0 | 0 | 0 | 1 | 0 | 4 | -2065646207
40 | K | 161101101 | Svislé přemístění výkopku z horniny tř. 1 až 4 hl výkopu do 2,5 m |  |  | m3 | 1445.862 | 0 |  | 0 |  |  |  | základní |  | 0 | 0 | 0 | 0 | 0 | 4 | K | 2 |  |  |  | ROZPOCET |  |  |  | 0 | 0 | 0 | 0 | 0 | 1 | 0 | 4 | -1726642182
|  |  | (VYKOP3+VYKOP4)*0,5 |  |  |  | 1445.862 | [14 empty] | VV | 2 | 2 | -1 | 1 | ROZPOCET
41 | K | 162601101 | Vodorovné přemístění do 4000 m výkopku/sypaniny z horniny tř. 1 až 4 |  |  | m3 | 4286.148 | 0 |  | 0 |  |  |  | základní |  | 0 | 0 | 0 | 0 | 0 | 4 | K | 2 |  |  |  | ROZPOCET |  |  |  | 0 | 0 | 0 | 0 | 0 | 1 | 0 | 4 | -952640924
|  | ODVOZ_LES_CEST | "výkop v lesní cestě převezen na mezideponii a k zásypu" (VYK_Š3-VYTL_OBJ_LES)*2 |  |  |  | 3093.384 | [14 empty] | VV | 2 | 2 | -1 | 0 | ROZPOCET
|  |  | "odstraněné konstrukční vrstvy převezeny na mezideponii a k zásypu" NAKL_ŠTĚRK_DEP*2 |  |  |  | 1192.764 | [14 empty] | VV | 2 | 2 | -1 | 0 | ROZPOCET
|  |  | Mezisoučet |  |  |  | 4286.148 | [14 empty] | VV | 2 | 3 | -1 | 1 | ROZPOCET
42 | K | 162701105 | Vodorovné přemístění do 10000 m výkopku/sypaniny z horniny tř. 1 až 4 |  |  | m3 | 1331.065 | 0 |  | 0 |  |  |  | základní |  | 0 | 0 | 0 | 0 | 0 | 4 | K | 2 |  |  |  | ROZPOCET |  |  |  | 0 | 0 | 0 | 0 | 0 | 1 | 0 | 4 | -1116524115
|  |  | "vytlačený objem L-P-O ve zpevněném" ((DEL250_Š1+DEL250_Š2+DEL250_Ž1+DEL250_Ž2)*0,159) |  |  |  | 42.994 | [14 empty] | VV | 2 | 2 | -1 | 0 | ROZPOCET
|  |  | "vytlačený objem L-P-O ve zpevněném" (DEL150_Ž2*0,558)+(DEL90_Š1*0,439) |  |  |  | 13.577 | [14 empty] | VV | 2 | 2 | -1 | 0 | ROZPOCET
|  | VYTLAČ_Z | Mezisoučet |  |  |  | 56.571 | [14 empty] | VV | 2 | 3 | -1 | 0 | ROZPOCET
|  | VYTL_OBJ_LES | "vytlačený objem L-P-O v lesní cestě"(DEL250_Š3)*0,159 |  |  |  | 166.918 | [14 empty] | VV | 2 | 2 | -1 | 0 | ROZPOCET
|  |  | "vytlačený objem L-P-O v nezpevněném" ((DEL250_N1+DEL250_N2+DEL250_N3)*0,159)+(DEL100_N1*0,511)+(DEL80_N1*0,439) |  |  |  | 50.412 | [14 empty] | VV | 2 | 2 | -1 | 0 | ROZPOCET
|  | VYTLAČ_N | Mezisoučet |  |  |  | 217.33 | [14 empty] | VV | 2 | 3 | -1 | 0 | ROZPOCET
|  | ODVOZ14 | (VYKOP_Z+VYTLAČ_N)+ODKOP_LESCEST |  |  |  | 1331.065 | [14 empty] | VV | 2 | 2 | -1 | 1 | ROZPOCET
43 | K | 167101102 | Nakládání výkopku z hornin tř. 1 až 4 přes 100 m3 |  |  | m3 | 696.382 | 0 |  | 0 |  |  |  | základní |  | 0 | 0 | 0 | 0 | 0 | 4 | K | 2 |  |  |  | ROZPOCET |  |  |  | 0 | 0 | 0 | 0 | 0 | 1 | 0 | 4 | -775160254
|  | NAKL_VYKOP_DEP | "nakládaní výkopku z lesní cesty z dočasné deponie 100m3 do 4km" 100 |  |  |  | 100 | [14 empty] | VV | 2 | 2 | -1 | 0 | ROZPOCET
|  | NAKL_ŠTĚRK_DEP | "nakládání odstraněných štěrkových vrstev pro zpětný záspy ve zpev. kom. ze skládky do 4km" ((ODSTRPODK300*0,30)+(ODSTRPODK150*0,15)) |  |  |  | 596.382 | [14 empty] | VV | 2 | 2 | -1 | 0 | ROZPOCET
|  |  | Součet |  |  |  | 696.382 | [14 empty] | VV | 2 | 4 | -1 | 1 | ROZPOCET
44 | K | 171101101 | Uložení sypaniny z hornin soudržných do násypů zhutněných na 95 % PS |  |  | m3 | 711.2 | 0 |  | 0 |  |  |  | základní |  | 0 | 0 | 0 | 0 | 0 | 4 | K | 2 |  |  |  | ROZPOCET |  |  |  | 0 | 0 | 0 | 0 | 0 | 1 | 0 | 4 | -361376519
|  |  | "zřízení dočasné deponie do 4km" NAKL_VYKOP_DEP+NAKL_ŠTĚRK_DEP |  |  |  | 696.382 | [14 empty] | VV | 2 | 2 | -1 | 0 | ROZPOCET
|  |  | "svahování násypu kolem šachty A1" (0,84/3)*(((4,66+2*0,84)*(3,58+2*0,84))+((((4,66+2*0,84)*(3,58+2*0,84))*(4,66*3,58))^0,5)+(4,66*3,58)) |  |  |  | 20.613 | [14 empty] | VV | 2 | 2 | -1 | 0 | ROZPOCET
|  |  | "svahování násypu kolem šachty A1" -1*(2,58+0,2)*(3,66+0,2)*0,54 |  |  |  | -5.795 | [14 empty] | VV | 2 | 2 | -1 | 0 | ROZPOCET
|  |  | Mezisoučet |  |  |  | 711.2 | [14 empty] | VV | 2 | 3 | -1 | 1 | ROZPOCET
45 | K | 171201201 | Uložení sypaniny na skládky |  |  | m3 | 1331.065 | 0 |  | 0 |  |  |  | základní |  | 0 | 0 | 0 | 0 | 0 | 4 | K | 2 |  |  |  | ROZPOCET |  |  |  | 0 | 0 | 0 | 0 | 0 | 1 | 0 | 4 | -1267743613
|  | ODVOZ_CE | ODVOZ14 |  |  |  | 1331.065 | [14 empty] | VV | 2 | 2 | -1 | 1 | ROZPOCET
46 | K | 171201211 | Poplatek za uložení odpadu ze sypaniny na skládce (skládkovné) |  |  | t | 2662.13 | 0 |  | 0 |  |  |  | základní |  | 0 | 0 | 0 | 0 | 0 | 4 | K | 2 |  |  |  | ROZPOCET |  |  |  | 0 | 0 | 0 | 0 | 0 | 1 | 0 | 4 | 701972312
|  |  | ODVOZ_CE*2 |  |  |  | 2662.13 | [14 empty] | VV | 2 | 2 | -1 | 1 | ROZPOCET
47 | K | 174101101 | Zásyp jam, šachet rýh nebo kolem objektů sypaninou se zhutněním |  |  | m3 | 2631.984 | 0 |  | 0 |  |  |  | základní |  | 0 | 0 | 0 | 0 | 0 | 4 | K | 2 |  |  |  | ROZPOCET |  |  |  | 0 | 0 | 0 | 0 | 0 | 1 | 0 | 4 | 817163327
|  | ZASYP_Z | "zásyp ve zpev." (VYKOP_Z-VYTLAČ_Z) |  |  |  | 549.114 | [14 empty] | VV | 2 | 2 | -1 | 0 | ROZPOCET
|  | ZASYP_N | "zásyp v nezpev" VYKOP_N-VYTLAČ_N |  |  |  | 2068.708 | [14 empty] | VV | 2 | 2 | -1 | 0 | ROZPOCET
|  | ZASYP_RÝH | Mezisoučet |  |  |  | 2617.822 | [14 empty] | VV | 2 | 3 | -1 | 0 | ROZPOCET
|  | ZASYP_JAM | "zásyp jámy šachty A1" JAMA_CE-(2,58*3,66*2,2) |  |  |  | 14.162 | [14 empty] | VV | 2 | 2 | -1 | 0 | ROZPOCET
|  | ZASYP_CE | Součet |  |  |  | 2631.984 | [14 empty] | VV | 2 | 4 | -1 | 1 | ROZPOCET
48 | M | 583373700 | štěrkopísek (Hulín) frakce 0-63 třída C |  |  | t | 184.507 | 0 |  | 0 |  |  |  | základní |  | 0 | 1 | 184.507 | 0 | 0 | 8 | M | 2 |  |  |  | ROZPOCET |  |  |  | 0 | 0 | 0 | 0 | 0 | 1 | 0 | 4 | 542104208
|  |  | "nakup. mater. zmenšený o odtsraněný štěrk ze stáv. komunikací vhodný do zásypu" (ZASYP_Z*2)-(ODSTRPODK300*0,4)-(ODSTRPODK150*0,235) |  |  |  | 184.507 | [14 empty] | VV | 2 | 2 | -1 | 1 | ROZPOCET
49 | K | 175151101 | Obsypání potrubí strojně sypaninou bez prohození, uloženou do 3 m |  |  | m3 | 837.258 | 0 |  | 0 |  |  |  | základní |  | 0 | 0 | 0 | 0 | 0 | 4 | K | 2 |  |  |  | ROZPOCET |  |  |  | 0 | 0 | 0 | 0 | 0 | 1 | 0 | 4 | -170581632
|  | OBSYP_STROJNÍ | ((DEL250_CE)*0,515)+(DEL150_Ž2*0,400)+(DEL100_N1*0,365)+((DEL80_N1+DEL90_Š1)*0,311)+(DEL32_CE*0,278) |  |  |  | 837.258 | [14 empty] | VV | 2 | 2 | -1 | 1 | ROZPOCET
50 | M | 583313470 | kamenivo těžené drobné (Uhy) frakce 0-4 |  |  | t | 29.503 | 0 |  | 0 |  |  |  | základní |  | 0 | 1 | 29.503 | 0 | 0 | 8 | M | 2 |  |  |  | ROZPOCET |  |  |  | 0 | 0 | 0 | 0 | 0 | 1 | 0 | 4 | -587037100
|  | OBSYP_CE | ((DEL150_Ž2*0,400)+(DEL100_N1*0,365)+((DEL80_N1+DEL90_Š1)*0,311)+(DEL32_CE*0,278))*2,0 |  |  |  | 29.503 | [14 empty] | VV | 2 | 2 | -1 | 1 | ROZPOCET
51 | K | 181101121 | Úprava pozemku s rozpojením, přehrnutím, urovnáním a přehrnutím do 20 m zeminy tř 1 a 2 |  |  | m3 | 331.2 | 0 |  | 0 |  |  |  | základní |  | 0 | 0 | 0 | 0 | 0 | 4 | K | 2 |  |  |  | ROZPOCET |  |  |  | 0 | 0 | 0 | 0 | 0 | 1 | 0 | 4 | 1994976305
|  |  | "urovnání podkladu pod dočasnou komunikací od Úhelnice-0,4m vyjeté koleje" PANEL_PLOCHA*0,4 |  |  |  | 331.2 | [14 empty] | VV | 2 | 2 | -1 | 1 | ROZPOCET
52 | K | 181301103 | Rozprostření ornice tl vrstvy do 200 mm pl do 500 m2 v rovině nebo ve svahu do 1:5 |  |  | m2 | 2815.88 | 0 |  | 0 |  |  |  | základní |  | 0 | 0 | 0 | 0 | 0 | 4 | K | 2 |  |  |  | ROZPOCET |  |  |  | 0 | 0 | 0 | 0 | 0 | 1 | 0 | 4 | 1919576773
|  |  | ORNICM3_CE/0,2 |  |  |  | 2815.88 | [14 empty] | VV | 2 | 2 | -1 | 1 | ROZPOCET
53 | K | 181411131 | Založení parkového trávníku výsevem plochy do 1000 m2 v rovině a ve svahu do 1:5 |  |  | m2 | 707 | 0 |  | 0 |  |  |  | základní |  | 0 | 0 | 0 | 0 | 0 | 4 | K | 2 |  |  |  | ROZPOCET |  |  |  | 0 | 0 | 0 | 0 | 0 | 1 | 0 | 4 | -643549508
|  | ZALOZTRAV | (ORNICM3_RÝH_TR+ORNICM3_VNĚ_TR)/0,2 |  |  |  | 707 | [14 empty] | VV | 2 | 2 | -1 | 1 | ROZPOCET
54 | M | 005724100 | osivo směs travní parková |  |  | kg | 10.605 | 0 |  | 0 |  |  |  | základní |  | 0 | 0.001 | 0.010605 | 0 | 0 | 8 | M | 2 |  |  |  | ROZPOCET |  |  |  | 0 | 0 | 0 | 0 | 0 | 1 | 0 | 4 | -386158431
|  |  | ZALOZTRAV*0,015 |  |  |  | 10.605 | [14 empty] | VV | 2 | 2 | -1 | 1 | ROZPOCET
55 | K | 184807111 | Zřízení ochrany stromu bedněním |  |  | m2 | 50 | 0 |  | 0 |  |  |  | základní |  | 0 | 0.0094 | 0.47 | 0 | 0 | 4 | K | 2 |  |  |  | ROZPOCET |  |  |  | 0 | 0 | 0 | 0 | 0 | 1 | 0 | 4 | 1480405
|  | STROM_BEDNĚNÍ | "odhadnuté množství vynuceného nasazení vynuceného nasazení" 50 |  |  |  | 50 | [14 empty] | VV | 2 | 2 | -1 | 1 | ROZPOCET
56 | K | 184807112 | Odstranění ochrany stromu bedněním |  |  | m2 | 50 | 0 |  | 0 |  |  |  | základní |  | 0 | 0 | 0 | 0 | 0 | 4 | K | 2 |  |  |  | ROZPOCET |  |  |  | 0 | 0 | 0 | 0 | 0 | 1 | 0 | 4 | 425452599
|  |  | STROM_BEDNĚNÍ |  |  |  | 50 | [14 empty] | VV | 2 | 2 | -1 | 1 | ROZPOCET
57 | K | 19000001.R | Zajištění stability sloupu NN před čp.11 po dobu provádění zemních prací |  |  | ks | 1 | 0 |  | 0 |  |  |  | základní |  | 0 | 0 | 0 | 0 | 0 | 4 | K | 2 |  |  |  | ROZPOCET |  |  |  | 0 | 0 | 0 | 0 | 0 | 1 | 0 | 4 | 583219152
58 | K | 19000002.R | Zřízení, provoz a likvidace dočasné skládky výkopku a sypkých materiálů do 4km |  |  | ks | 1 | 0 |  | 0 |  |  |  | základní |  | 0 | 0 | 0 | 0 | 0 | 4 | K | 2 |  |  |  | ROZPOCET |  |  |  | 0 | 0 | 0 | 0 | 0 | 1 | 0 | 4 | 1540990531
| 2 - Zakládání | [8 empty] | 0 | [5 empty] | 0 |  | 822.4455 |  | 0 | 1 | D | 1 |  |  |  | ROZPOCET | [9 empty] | 0
59 | K | 212752212 | Trativod z drenážních trubek plastových flexibilních D do 100 mm včetně lože otevřený výkop |  |  | m | 1639.5 | 0 |  | 0 |  |  |  | základní |  | 0 | 0.22657 | 371.4615 | 0 | 0 | 4 | K | 2 |  |  |  | ROZPOCET |  |  |  | 0 | 0 | 0 | 0 | 0 | 1 | 0 | 4 | -297913047
|  |  | DEL250_CE+DEL150_CE+DEL100_N1+DEL80_N1+DEL90_Š1 |  |  |  | 1639.5 | [14 empty] | VV | 2 | 2 | -1 | 1 | ROZPOCET
60 | K | 291211111 | Zřízení plochy ze silničních panelů do lože tl 50 mm z kameniva |  |  | m2 | 828 | 0 |  | 0 |  |  |  | základní |  | 0 | 0.108 | 89.424 | 0 | 0 | 4 | K | 2 |  |  |  | ROZPOCET |  |  |  | 0 | 0 | 0 | 0 | 0 | 1 | 0 | 4 | 1354975729
|  | PANEL_PLOCHA | "dočasná komunikace. od Úhelnice š. 3,0m, v zatáčkách 4,0m" 828 |  |  |  | 828 | [14 empty] | VV | 2 | 2 | -1 | 1 | ROZPOCET
61 | M | 593812330.R | pronájem panel silniční IZD 300/100/18 JP 20 t 300x100x18 cm, vč. dopravy tam a zpět |  |  | kus | 276 | 0 |  | 0 |  |  |  | základní |  | 0 | 1.31 | 361.56 | 0 | 0 | 8 | M | 2 |  |  |  | ROZPOCET |  |  |  | 0 | 0 | 0 | 0 | 0 | 1 | 0 | 4 | -398166636
|  |  | "panely pronajaté" PANEL_PLOCHA/(3,0*1,0) |  |  |  | 276 | [14 empty] | VV | 2 | 2 | -1 | 1 | ROZPOCET
| 4 - Vodorovné konstrukce | [8 empty] | 0 | [5 empty] | 0 |  | 0.82192 |  | 0 | 1 | D | 1 |  |  |  | ROZPOCET | [9 empty] | 0
62 | K | 451572111 | Lože pod potrubí otevřený výkop z kameniva drobného těženého |  |  | m3 | 165.26 | 0 |  | 0 |  |  |  | základní |  | 0 | 0 | 0 | 0 | 0 | 4 | K | 2 |  |  |  | ROZPOCET |  |  |  | 0 | 0 | 0 | 0 | 0 | 1 | 0 | 4 | 1847626574
|  | LOŽE_CE | (DEL250_CE*1,0*0,1)+(DEL150_CE*0,9*0,15)+(DEL100_CE*0,15*0,9)+((DEL80_CE+DEL90_Š1+DEL32_CE)*0,8*0,15) |  |  |  | 165.26 | [14 empty] | VV | 2 | 2 | -1 | 1 | ROZPOCET
63 | K | 452111111 | Osazení betonových pražců otevřený výkop pl do 25000 mm2 |  |  | kus | 10 | 0 |  | 0 |  |  |  | základní |  | 0 | 0.00165 | 0.0165 | 0 | 0 | 4 | K | 2 |  |  |  | ROZPOCET |  |  |  | 0 | 0 | 0 | 0 | 0 | 1 | 0 | 4 | 1693985265
|  |  | "prefabrikáty z vibrolisovaného betonu pod šoupata" 10 |  |  |  | 10 | [14 empty] | VV | 2 | 2 | -1 | 1 | ROZPOCET
64 | M | 592132500 | deska betonová ABD 26-50 50x20x3,5 cm |  |  | kus | 10 | 0 |  | 0 |  |  |  | základní |  | 0 | 0.007 | 0.07 | 0 | 0 | 8 | M | 2 |  |  |  | ROZPOCET |  |  |  | 0 | 0 | 0 | 0 | 0 | 1 | 0 | 4 | -406943911
65 | K | 452313151 | Podkladní bloky z betonu prostého tř. C 20/25 otevřený výkop |  |  | m3 | 34.79 | 0 |  | 0 |  |  |  | základní |  | 0 | 0 | 0 | 0 | 0 | 4 | K | 2 |  |  |  | ROZPOCET |  |  |  | 0 | 0 | 0 | 0 | 0 | 1 | 0 | 4 | -512271574
|  |  | 2,38+3,72+2,51+0,99+1,99+6,86+6,12+10,22 |  |  |  | 34.79 | [14 empty] | VV | 2 | 2 | -1 | 1 | ROZPOCET
66 | K | 452353101 | Bednění podkladních bloků otevřený výkop |  |  | m2 | 115.089 | 0 |  | 0 |  |  |  | základní |  | 0 | 0.00639 | 0.73542 | 0 | 0 | 4 | K | 2 |  |  |  | ROZPOCET |  |  |  | 0 | 0 | 0 | 0 | 0 | 1 | 0 | 4 | -1545331388
|  |  | "(švýk + švýk + b/2) * h * počet" (1,0+1,0+(1,35/2))*1,36*5 |  |  |  | 18.19 | [14 empty] | VV | 2 | 2 | -1 | 0 | ROZPOCET
|  |  | "(švýk + švýk + b/2) * h * počet" (1,0+1,0+(1,90/2))*1,88*1 |  |  |  | 5.546 | [14 empty] | VV | 2 | 2 | -1 | 0 | ROZPOCET
|  |  | "(švýk + švýk + b/2) * h * počet" (1,0+1,0+(1,20/2))*1,16*4 |  |  |  | 12.064 | [14 empty] | VV | 2 | 2 | -1 | 0 | ROZPOCET
|  |  | "(švýk + švýk + b/2) * h * počet" (1,0+1,0+(1,00/2))*0,94*4 |  |  |  | 9.4 | [14 empty] | VV | 2 | 2 | -1 | 0 | ROZPOCET
|  |  | "(švýk + švýk + b/2) * h * počet" (1,0+1,0+(0,80/2))*0,93*2 |  |  |  | 4.464 | [14 empty] | VV | 2 | 2 | -1 | 0 | ROZPOCET
|  |  | "(švýk + švýk + b/2) * h * počet" (1,0+1,0+(0,60/2))*0,62*8 |  |  |  | 11.408 | [14 empty] | VV | 2 | 2 | -1 | 0 | ROZPOCET
|  |  | "(švýk + švýk + b/2) * h * počet" (1,0+1,0+(1,05/2))*1,05*1 |  |  |  | 2.651 | [14 empty] | VV | 2 | 2 | -1 | 0 | ROZPOCET
|  |  | "(švýk + švýk + b/2) * h * počet" (1,0+1,0+(1,35/2))*1,36*5 |  |  |  | 18.19 | [14 empty] | VV | 2 | 2 | -1 | 0 | ROZPOCET
|  |  | "(švýk + švýk + b/2) * h * počet" (1,0+1,0+(1,20/2))*1,16*11 |  |  |  | 33.176 | [14 empty] | VV | 2 | 2 | -1 | 0 | ROZPOCET
|  |  | Součet |  |  |  | 115.089 | [14 empty] | VV | 2 | 4 | -1 | 1 | ROZPOCET
| 5 - Komunikace pozemní | [8 empty] | 0 | [5 empty] | 0 |  | 42.9173 |  | 0 | 1 | D | 1 |  |  |  | ROZPOCET | [9 empty] | 0
67 | K |  | Podklad ze štěrkodrtě ŠD fr 0-63 tl. 300 mm s urovnáním povrchu do předepsané nivelety , zhutněním |  |  | m2 | 3387 | 0 |  | 0 |  |  |  | základní |  | 0 | 0 | 0 | 0 | 0 | 4 | K | 2 |  |  |  | ROZPOCET |  |  |  | 0 | 0 | 0 | 0 | 0 | 1 | 0 | 4 | 1399151033
|  |  | "lesní komunikace Š3" ODSTRPODK150 |  |  |  | 3387 | [14 empty] | VV | 2 | 2 | -1 | 1 | ROZPOCET
cena položky bude odpovídat ztíženým podmínkám provádění v úzkém pruhu lesního úseku
68 | K | 564851111 | Podklad ze štěrkodrtě ŠD tl 150 mm |  |  | m2 | 608.12 | 0 |  | 0 |  |  |  | základní |  | 0 | 0 | 0 | 0 | 0 | 4 | K | 2 |  |  |  | ROZPOCET |  |  |  | 0 | 0 | 0 | 0 | 0 | 1 | 0 | 4 | 238658636
|  |  | "zpevněné komunik. mimo lesní cestu" ODSTRPODK300*2 |  |  |  | 588.88 | [14 empty] | VV | 2 | 2 | -1 | 0 | ROZPOCET
|  |  | "podklad pro osazení objektu šachty" 5,20*3,7 |  |  |  | 19.24 | [14 empty] | VV | 2 | 2 | -1 | 0 | ROZPOCET
|  |  | Mezisoučet |  |  |  | 608.12 | [14 empty] | VV | 2 | 3 | -1 | 1 | ROZPOCET
69 | K | 564911411 | Podklad z asfaltového recyklátu tl 50 mm |  |  | m2 | 182 | 0 |  | 0 |  |  |  | základní |  | 0 | 0 | 0 | 0 | 0 | 4 | K | 2 |  |  |  | ROZPOCET |  |  |  | 0 | 0 | 0 | 0 | 0 | 1 | 0 | 4 | 692888368
|  |  | "celý povrch komunikace k čp.21" 182,0 |  |  |  | 182 | [14 empty] | VV | 2 | 2 | -1 | 1 | ROZPOCET
70 | K | 566901232 | Vyspravení podkladu po překopech ing sítí plochy přes 15 m2 štěrkodrtí tl. 150 mm |  |  | m2 | 142.9 | 0 |  | 0 |  |  |  | základní |  | 0 | 0.27994 | 40.0034 | 0 | 0 | 4 | K | 2 |  |  |  | ROZPOCET |  |  |  | 0 | 0 | 0 | 0 | 0 | 1 | 0 | 4 | -1380999707
|  |  | "provizorní úprava rýhy před pokládkou živice" ODSTRŽ1_RÝH+ODSTRŽ2_RÝH |  |  |  | 142.9 | [14 empty] | VV | 2 | 2 | -1 | 1 | ROZPOCET
71 | K | 573111112 | Postřik živičný infiltrační s posypem z asfaltu množství 1 kg/m2 |  |  | m2 | 142.9 | 0 |  | 0 |  |  |  | základní |  | 0 | 0.00601 | 0.85883 | 0 | 0 | 4 | K | 2 |  |  |  | ROZPOCET |  |  |  | 0 | 0 | 0 | 0 | 0 | 1 | 0 | 4 | -1373829412
|  |  | ODSTRŽ1_RÝH+ODSTRŽ2_RÝH |  |  |  | 142.9 | [14 empty] | VV | 2 | 2 | -1 | 1 | ROZPOCET
72 | K | 573231111 | Postřik živičný spojovací ze silniční emulze v množství do 0,7 kg/m2 |  |  | m2 | 366 | 0 |  | 0 |  |  |  | základní |  | 0 | 0.00071 | 0.25986 | 0 | 0 | 4 | K | 2 |  |  |  | ROZPOCET |  |  |  | 0 | 0 | 0 | 0 | 0 | 1 | 0 | 4 | 376544077
|  |  | (ODSTRŽ1_RÝH+ODSTRŽ1_ZÁM)+(ODSTRŽ2_RÝH+ODSTRŽ2_ZÁM) |  |  |  | 366 | [14 empty] | VV | 2 | 2 | -1 | 1 | ROZPOCET
73 | K | 577134111 | Asfaltový beton vrstva obrusná ACO 11 (ABS) tř. I tl 40 mm š do 3 m z nemodifikovaného asfaltu |  |  | m2 | 257 | 0 |  | 0 |  |  |  | základní |  | 0 | 0 | 0 | 0 | 0 | 4 | K | 2 |  |  |  | ROZPOCET |  |  |  | 0 | 0 | 0 | 0 | 0 | 1 | 0 | 4 | 1668736826
|  | ACO11_Ž1 | ODSTRŽ1_RÝH+ODSTRŽ1_ZÁM |  |  |  | 257 | [14 empty] | VV | 2 | 2 | -1 | 1 | ROZPOCET
74 | K | 577144111 | Asfaltový beton vrstva obrusná ACO 11 (ABS) tř. I tl 50 mm š do 3 m z nemodifikovaného asfaltu |  |  | m2 | 109 | 0 |  | 0 |  |  |  | základní |  | 0 | 0 | 0 | 0 | 0 | 4 | K | 2 |  |  |  | ROZPOCET |  |  |  | 0 | 0 | 0 | 0 | 0 | 1 | 0 | 4 | 2104482100
|  | ACO11_Ž2 | ODSTRŽ2_RÝH+ODSTRŽ2_ZÁM |  |  |  | 109 | [14 empty] | VV | 2 | 2 | -1 | 1 | ROZPOCET
75 | K | 577145112 | Asfaltový beton vrstva ložní ACL 16 (ABH) tl 50 mm š do 3 m z nemodifikovaného asfaltu |  |  | m2 | 205 | 0 |  | 0 |  |  |  | základní |  | 0 | 0 | 0 | 0 | 0 | 4 | K | 2 |  |  |  | ROZPOCET |  |  |  | 0 | 0 | 0 | 0 | 0 | 1 | 0 | 4 | 751157997
|  | ACL16_Ž1 | ODSTRŽ1_RÝH+(ODSTRŽ2_RÝH*2) |  |  |  | 163.6 | [14 empty] | VV | 2 | 2 | -1 | 0 | ROZPOCET
|  | ACL16_Ž2 | ODSTRŽ2_RÝH*2 |  |  |  | 41.4 | [14 empty] | VV | 2 | 2 | -1 | 0 | ROZPOCET
|  |  | Součet |  |  |  | 205 | [14 empty] | VV | 2 | 4 | -1 | 1 | ROZPOCET
75 a | K |  | Podklad ze štěrkodrti ŠDfr- 0-32 s rozprostřením a zhutněním, po zhutnění tl. 200 mm |  |  | m2 | 17.325 | 0 |  | 0 |  |  |  | základní |  | 0 | 0 | 0 | 0 | 0 | 4 | K | 2 |  |  |  | ROZPOCET |  |  |  | 0 | 0 | 0 | 0 | 0 | 1 | 0 | 4 | 238658636
|  |  | DLAŽZÁM_ZPĚT |  |  |  | 17.325 | [14 empty] | VV | 2 | 2 | -1 | 0 | ROZPOCET
75 b | K |  | Podklad ze štěrkodrti fr. 8-16 s rozprostřením a zhutněním, po zhutnění tl. 100 mm |  |  | m2 | 17.325 | 0 |  | 0 |  |  |  | základní |  | 0 | 0 | 0 | 0 | 0 | 4 | K | 2 |  |  |  | ROZPOCET |  |  |  | 0 | 0 | 0 | 0 | 0 | 1 | 0 | 4 | 238658636
|  |  | DLAŽZÁM_ZPĚT |  |  |  | 17.325 | [14 empty] | VV | 2 | 2 | -1 | 0 | ROZPOCET
76 | K | 596212210 | Kladení zámkové dlažby pozemních komunikací tl 80 mm skupiny A pl do 50 m2 |  |  | m2 | 17.325 | 0 |  | 0 |  |  |  | základní |  | 0 | 0.10362 | 1.7952 | 0 | 0 | 4 | K | 2 |  |  |  | ROZPOCET |  |  |  | 0 | 0 | 0 | 0 | 0 | 1 | 0 | 4 | 1549429255
|  |  | DLAŽZÁM_ZPĚT |  |  |  | 17.325 | [14 empty] | VV | 2 | 2 | -1 | 1 | ROZPOCET
| 8 - Trubní vedení | [8 empty] | 0 | [5 empty] | 0 |  | 128.571 |  | 0 | 1 | D | 1 |  |  |  | ROZPOCET | [9 empty] | 0
77 | K | 836247211 | Přeložení potrubí z drenážních trubek DN 80 |  |  | m | 75.5 | 0 |  | 0 |  |  |  | základní |  | 0 | 0 | 0 | 0 | 0 | 4 | K | 2 |  |  |  | ROZPOCET |  |  |  | 0 | 0 | 0 | 0 | 0 | 1 | 0 | 4 | -1639754446
|  |  | "odhad množství" (521,0-370,0)/4*2,0 |  |  |  | 75.5 | [14 empty] | VV | 2 | 2 | -1 | 1 | ROZPOCET
78 | K | 836247311 | Výměna potrubí z drenážních trubek DN 80 |  |  | m | 75.5 | 0 |  | 0 |  |  |  | základní |  | 0 | 0.00776 | 0.58588 | 0 | 0 | 4 | K | 2 |  |  |  | ROZPOCET |  |  |  | 0 | 0 | 0 | 0 | 0 | 1 | 0 | 4 | 696851392
|  |  | "odhad množství" (521,0-370,0)/4*2,0 |  |  |  | 75.5 | [14 empty] | VV | 2 | 2 | -1 | 1 | ROZPOCET
79 | K | 851241131 | Montáž potrubí z trub litinových hrdlových s integrovaným těsněním otevřený výkop DN 80 |  |  | m | 4.3 | 0 |  | 0 |  |  |  | základní |  | 0 | 0 | 0 | 0 | 0 | 4 | K | 2 |  |  |  | ROZPOCET |  |  |  | 0 | 0 | 0 | 0 | 0 | 1 | 0 | 4 | 1158227326
|  | DEL80_CE | DEL80_N1 |  |  |  | 4.3 | [14 empty] | VV | 2 | 2 | -1 | 1 | ROZPOCET
80 | M | 552540800 | trouba vodovodní litinová Zinek-PLUS spoj TYTON K9, 6 m DN 80 |  |  | m | 4.3 | 0 |  | 0 |  |  |  | základní |  | 0 | 0.0148 | 0.06364 | 0 | 0 | 8 | M | 2 |  |  |  | ROZPOCET |  |  |  | 0 | 0 | 0 | 0 | 0 | 1 | 0 | 4 | -189590884
|  |  | DEL80_CE |  |  |  | 4.3 | [14 empty] | VV | 2 | 2 | -1 | 1 | ROZPOCET
81 | K | 851261131 | Montáž potrubí z trub litinových hrdlových s integrovaným těsněním otevřený výkop DN 100 |  |  | m | 8.8 | 0 |  | 0 |  |  |  | základní |  | 0 | 0 | 0 | 0 | 0 | 4 | K | 2 |  |  |  | ROZPOCET |  |  |  | 0 | 0 | 0 | 0 | 0 | 1 | 0 | 4 | -87916882
|  | DEL100_CE | DEL100_N1 |  |  |  | 8.8 | [14 empty] | VV | 2 | 2 | -1 | 1 | ROZPOCET
82 | M | 552540810 | trouba vodovodní litinová Zinek-PLUS spoj TYTON K9, 6 m DN 100 |  |  | m | 8.8 | 0 |  | 0 |  |  |  | základní |  | 0 | 0.0181 | 0.15928 | 0 | 0 | 8 | M | 2 |  |  |  | ROZPOCET |  |  |  | 0 | 0 | 0 | 0 | 0 | 1 | 0 | 4 | -417323152
|  |  | DEL100_CE |  |  |  | 8.8 | [14 empty] | VV | 2 | 2 | -1 | 1 | ROZPOCET
83 | K | 851311131 | Montáž potrubí z trub litinových hrdlových s integrovaným těsněním otevřený výkop DN 150 |  |  | m | 4 | 0 |  | 0 |  |  |  | základní |  | 0 | 0 | 0 | 0 | 0 | 4 | K | 2 |  |  |  | ROZPOCET |  |  |  | 0 | 0 | 0 | 0 | 0 | 1 | 0 | 4 | 1579542097
|  |  | DEL150_CE-2,0 |  |  |  | 4 | [14 empty] | VV | 2 | 2 | -1 | 1 | ROZPOCET
84 | M | 552540830 | trouba vodovodní litinová Zinek-PLUS spoj TYTON K9, 6 m DN 150 |  |  | m | 4 | 0 |  | 0 |  |  |  | základní |  | 0 | 0.0265 | 0.106 | 0 | 0 | 8 | M | 2 |  |  |  | ROZPOCET |  |  |  | 0 | 0 | 0 | 0 | 0 | 1 | 0 | 4 | 1524370396
|  |  | DEL150_CE-2,0 |  |  |  | 4 | [14 empty] | VV | 2 | 2 | -1 | 1 | ROZPOCET
85 | K | 851351131 | Montáž potrubí z trub litinových hrdlových s integrovaným těsněním otevřený výkop DN 200 |  |  | m | 2 | 0 |  | 0 |  |  |  | základní |  | 0 | 0 | 0 | 0 | 0 | 4 | K | 2 |  |  |  | ROZPOCET |  |  |  | 0 | 0 | 0 | 0 | 0 | 1 | 0 | 4 | 50489183
86 | M | 552540840 | trouba vodovodní litinová Zinek-PLUS spoj TYTON K9, 6 m DN 200 |  |  | m | 2 | 0 |  | 0 |  |  |  | základní |  | 0 | 0.037 | 0.074 | 0 | 0 | 8 | M | 2 |  |  |  | ROZPOCET |  |  |  | 0 | 0 | 0 | 0 | 0 | 1 | 0 | 4 | -704578247
87 | K | 851361131 | Montáž potrubí z trub litinových hrdlových s integrovaným těsněním otevřený výkop DN 250 |  |  | m | 1597.1 | 0 |  | 0 |  |  |  | základní |  | 0 | 0 | 0 | 0 | 0 | 4 | K | 2 |  |  |  | ROZPOCET |  |  |  | 0 | 0 | 0 | 0 | 0 | 1 | 0 | 4 | -576853125
|  |  | DEL250_CE |  |  |  | 1597.1 | [14 empty] | VV | 2 | 2 | -1 | 1 | ROZPOCET
88 | M | 552530200 | trouba vodovodní litinová OCM/ZMU spoj TYTON 6 m DN 250 mm |  |  | m | 1597.1 | 0 |  | 0 |  |  |  | základní |  | 0 | 0.0573 | 91.5138 | 0 | 0 | 8 | M | 2 |  |  |  | ROZPOCET |  |  |  | 0 | 0 | 0 | 0 | 0 | 1 | 0 | 4 | 1609433590
|  |  | DEL250_CE |  |  |  | 1597.1 | [14 empty] | VV | 2 | 2 | -1 | 1 | ROZPOCET
89 | K | 857241131 | Montáž litinových tvarovek jednoosých hrdlových otevřený výkop s integrovaným těsněním DN 80 |  |  | kus | 2 | 0 |  | 0 |  |  |  | základní |  | 0 | 0 | 0 | 0 | 0 | 4 | K | 2 |  |  |  | ROZPOCET |  |  |  | 0 | 0 | 0 | 0 | 0 | 1 | 0 | 4 | -715927293
90 | M | 552538921.R | tvarovka přírubová s hrdlem TYTON z tvárné litiny,práškový epoxid, tl.250µm EU-kus DN80 L130 mm-jištěný spoj BLS |  |  | kus | 2 | 0 |  | 0 |  |  |  | základní |  | 0 | 0.0069 | 0.0138 | 0 | 0 | 8 | M | 2 |  |  |  | ROZPOCET |  |  |  | 0 | 0 | 0 | 0 | 0 | 1 | 0 | 4 | 754530542
91 | M | 552518210.R | jistící svěrací kroužek 111440 pro spoj BLS DN 80 |  |  | kus | 2 | 0 |  | 0 |  |  |  | základní |  | 0 | 0.001 | 0.002 | 0 | 0 | 8 | M | 2 |  |  |  | ROZPOCET |  |  |  | 0 | 0 | 0 | 0 | 0 | 1 | 0 | 4 | -170634426
92 | K | 857242121 | Montáž litinových tvarovek jednoosých přírubových otevřený výkop DN 80 |  |  | kus | 8 | 0 |  | 0 |  |  |  | základní |  | 0 | 0.0008 | 0.0064 | 0 | 0 | 4 | K | 2 |  |  |  | ROZPOCET |  |  |  | 0 | 0 | 0 | 0 | 0 | 1 | 0 | 4 | 228889252
93 | M | 286615418.R | lemový nákružek s přírubou EFL d90/DN80 |  |  | kus | 1 | 0 |  | 0 |  |  |  | základní |  | 0 | 0.00254 | 0.00254 | 0 | 0 | 8 | M | 2 |  |  |  | ROZPOCET |  |  |  | 0 | 0 | 0 | 0 | 0 | 1 | 0 | 4 | 410625419
94 | M | 552540260 | koleno přírubové z tvárné litiny,práškový epoxid, tl.250µm Q-kus DN 80-90° |  |  | kus | 2 | 0 |  | 0 |  |  |  | základní |  | 0 | 0.009 | 0.018 | 0 | 0 | 8 | M | 2 |  |  |  | ROZPOCET |  |  |  | 0 | 0 | 0 | 0 | 0 | 1 | 0 | 4 | -221160327
95 | M | 000810008000216 | PŘÍRUBA VNITŘNÍ ZÁVIT DN 80-2~~ |  |  | kus | 1 | 0 |  | 0 |  |  |  | základní |  | 0 | 0.0042 | 0.0042 | 0 | 0 | 8 | M | 2 |  |  |  | ROZPOCET |  |  |  | 0 | 0 | 0 | 0 | 0 | 1 | 0 | 4 | -366947668
96 | M | 000505008020016 | KOLENO PATNÍ PŘÍRUBOVÉ DLOUHÉ DN 80 |  |  | kus | 4 | 0 |  | 0 |  |  |  | základní |  | 0 | 0.0163 | 0.0652 | 0 | 0 | 8 | M | 2 |  |  |  | ROZPOCET |  |  |  | 0 | 0 | 0 | 0 | 0 | 1 | 0 | 4 | -365211129
97 | K | 857261131 | Montáž litinových tvarovek jednoosých hrdlových otevřený výkop s integrovaným těsněním DN 100 |  |  | kus | 4 | 0 |  | 0 |  |  |  | základní |  | 0 | 0 | 0 | 0 | 0 | 4 | K | 2 |  |  |  | ROZPOCET |  |  |  | 0 | 0 | 0 | 0 | 0 | 1 | 0 | 4 | 1857029926
98 | M | 552538931.R | tvarovka přírubová s hrdlem TYTON z tvárné litiny,práškový epoxid, tl.250µm EU-kus DN100 L130 mm-jištěný spoj BLS |  |  | kus | 4 | 0 |  | 0 |  |  |  | základní |  | 0 | 0.0088 | 0.0352 | 0 | 0 | 8 | M | 2 |  |  |  | ROZPOCET |  |  |  | 0 | 0 | 0 | 0 | 0 | 1 | 0 | 4 | -1823265908
99 | M | 552518211.R | jistící svěrací kroužek 111450 pro spoj BLS DN 100 |  |  | kus | 4 | 0 |  | 0 |  |  |  | základní |  | 0 | 0.0012 | 0.0048 | 0 | 0 | 8 | M | 2 |  |  |  | ROZPOCET |  |  |  | 0 | 0 | 0 | 0 | 0 | 1 | 0 | 4 | 2058898228
100 | K | 857262121 | Montáž litinových tvarovek jednoosých přírubových otevřený výkop DN 100 |  |  | kus | 13 | 0 |  | 0 |  |  |  | základní |  | 0 | 0.00163 | 0.02119 | 0 | 0 | 4 | K | 2 |  |  |  | ROZPOCET |  |  |  | 0 | 0 | 0 | 0 | 0 | 1 | 0 | 4 | -730856468
101 | M | 552532510 | trouba přírubová litinová práškový epoxid tl.250µm FF DN 100 mm délka 200 mm |  |  | kus | 4 | 0 |  | 0 |  |  |  | základní |  | 0 | 0.011 | 0.044 | 0 | 0 | 8 | M | 2 |  |  |  | ROZPOCET |  |  |  | 0 | 0 | 0 | 0 | 0 | 1 | 0 | 4 | 980996492
102 | M | 552532530 | trouba přírubová litinová práškový epoxid tl.250µm FF DN 100 mm délka 300 mm |  |  | kus | 1 | 0 |  | 0 |  |  |  | základní |  | 0 | 0.0135 | 0.0135 | 0 | 0 | 8 | M | 2 |  |  |  | ROZPOCET |  |  |  | 0 | 0 | 0 | 0 | 0 | 1 | 0 | 4 | -259972305
103 | M | 552532570 | trouba přírubová litinová práškový epoxid tl.250µm FF DN 100 mm délka 500 mm |  |  | kus | 1 | 0 |  | 0 |  |  |  | základní |  | 0 | 0.0176 | 0.0176 | 0 | 0 | 8 | M | 2 |  |  |  | ROZPOCET |  |  |  | 0 | 0 | 0 | 0 | 0 | 1 | 0 | 4 | -1280505367
104 | M | 552540120 | koleno přírubové z tvárné litiny,práškový epoxid, tl.250µm FFK-kus DN 100- 45° |  |  | kus | 3 | 0 |  | 0 |  |  |  | základní |  | 0 | 0.012 | 0.036 | 0 | 0 | 8 | M | 2 |  |  |  | ROZPOCET |  |  |  | 0 | 0 | 0 | 0 | 0 | 1 | 0 | 4 | -2022166942
105 | M | 286615419.R | lemový nákružek s přírubou EFL d110/DN100 615419 Frialen |  |  | kus | 1 | 0 |  | 0 |  |  |  | základní |  | 0 | 0.00331 | 0.00331 | 0 | 0 | 8 | M | 2 |  |  |  | ROZPOCET |  |  |  | 0 | 0 | 0 | 0 | 0 | 1 | 0 | 4 | 235855479
106 | M | 552540480 | koleno přírubové z tvárné litiny,práškový epoxid, tl.250µm s patkou N-kus DN 100 mm |  |  | kus | 3 | 0 |  | 0 |  |  |  | základní |  | 0 | 0.0168 | 0.0504 | 0 | 0 | 8 | M | 2 |  |  |  | ROZPOCET |  |  |  | 0 | 0 | 0 | 0 | 0 | 1 | 0 | 4 | -1369855285
107 | K | 857311131 | Montáž litinových tvarovek jednoosých hrdlových otevřený výkop s integrovaným těsněním DN 150 |  |  | kus | 2 | 0 |  | 0 |  |  |  | základní |  | 0 | 0 | 0 | 0 | 0 | 4 | K | 2 |  |  |  | ROZPOCET |  |  |  | 0 | 0 | 0 | 0 | 0 | 1 | 0 | 4 | -590477935
108 | M | 552538950 | tvarovka přírubová s hrdlem TYTON z tvárné litiny,práškový epoxid, tl.250µm EU-kus DN150 L135 mm |  |  | kus | 2 | 0 |  | 0 |  |  |  | základní |  | 0 | 0.016 | 0.032 | 0 | 0 | 8 | M | 2 |  |  |  | ROZPOCET |  |  |  | 0 | 0 | 0 | 0 | 0 | 1 | 0 | 4 | 7347552
109 | K | 857351131 | Montáž litinových tvarovek jednoosých hrdlových otevřený výkop s integrovaným těsněním DN 200 |  |  | kus | 1 | 0 |  | 0 |  |  |  | základní |  | 0 | 0 | 0 | 0 | 0 | 4 | K | 2 |  |  |  | ROZPOCET |  |  |  | 0 | 0 | 0 | 0 | 0 | 1 | 0 | 4 | -2132173341
110 | M | 286709305224.R | spojka přímá WAGA 3007 709305224 d 192-232 DN 200 PN 16 |  |  | kus | 1 | 0 |  | 0 |  |  |  | základní |  | 0 | 0.0286 | 0.0286 | 0 | 0 | 8 | M | 2 |  |  |  | ROZPOCET |  |  |  | 0 | 0 | 0 | 0 | 0 | 1 | 0 | 4 | -1610676963
111 | K | 857352121 | Montáž litinových tvarovek jednoosých přírubových otevřený výkop DN 200 |  |  | kus | 7 | 0 |  | 0 |  |  |  | základní |  | 0 | 0.00293 | 0.02051 | 0 | 0 | 4 | K | 2 |  |  |  | ROZPOCET |  |  |  | 0 | 0 | 0 | 0 | 0 | 1 | 0 | 4 | -1746084123
112 | M | 552533060 | trouba přírubová litinová práškový epoxid tl.250µm FF DN 200 mm délka 800 mm |  |  | kus | 1 | 0 |  | 0 |  |  |  | základní |  | 0 | 0.0404 | 0.0404 | 0 | 0 | 8 | M | 2 |  |  |  | ROZPOCET |  |  |  | 0 | 0 | 0 | 0 | 0 | 1 | 0 | 4 | -146020313
113 | M | 552539440 | koleno hrdlové spoj TYTON z tvárné litiny,práškový epoxid, tl.250µm MMK-kus DN 200-45° |  |  | kus | 2 | 0 |  | 0 |  |  |  | základní |  | 0 | 0.0241 | 0.0482 | 0 | 0 | 8 | M | 2 |  |  |  | ROZPOCET |  |  |  | 0 | 0 | 0 | 0 | 0 | 1 | 0 | 4 | -676802354
114 | M | 286709355225.R | spojka s přírubou WAGA 3057 709355225 d 192-232 DN 200 PN 16 |  |  | kus | 1 | 0 |  | 0 |  |  |  | základní |  | 0 | 0.0229 | 0.0229 | 0 | 0 | 8 | M | 2 |  |  |  | ROZPOCET |  |  |  | 0 | 0 | 0 | 0 | 0 | 1 | 0 | 4 | 613658138
115 | M | 000760220022210 | PŘÍRUBA - TAH - LITINA DN 200/222 |  |  | kus | 0 | 0 |  | 0 |  |  |  | základní |  | 0 | 0.0145 | 0 | 0 | 0 | 8 | M | 2 |  |  |  | ROZPOCET |  |  |  | 0 | 0 | 0 | 0 | 0 | 1 | 0 | 4 | 1078199781
116 | M | 552518235.R | kotvící příruba DN 200 EPO šroubovací |  |  | kus | 1 | 0 |  | 0 |  |  |  | základní |  | 0 | 0.0079 | 0.0079 | 0 | 0 | 8 | M | 2 |  |  |  | ROZPOCET |  |  |  | 0 | 0 | 0 | 0 | 0 | 1 | 0 | 4 | 1957566650
117 | M | 552518236.R | kotvící příruba DN 250 EPO šroubovací |  |  | kus | 2 | 0 |  | 0 |  |  |  | základní |  | 0 | 0.0109 | 0.0218 | 0 | 0 | 8 | M | 2 |  |  |  | ROZPOCET |  |  |  | 0 | 0 | 0 | 0 | 0 | 1 | 0 | 4 | -1176036728
118 | K | 857361131 | Montáž litinových tvarovek jednoosých hrdlových otevřený výkop s integrovaným těsněním DN 250 |  |  | kus | 24 | 0 |  | 0 |  |  |  | základní |  | 0 | 0 | 0 | 0 | 0 | 4 | K | 2 |  |  |  | ROZPOCET |  |  |  | 0 | 0 | 0 | 0 | 0 | 1 | 0 | 4 | -940557457
119 | M | 552538970 | tvarovka přírubová s hrdlem TYTON z tvárné litiny,práškový epoxid, tl.250µm EU-kus DN250 L145 mm |  |  | kus | 2 | 0 |  | 0 |  |  |  | základní |  | 0 | 0.0325 | 0.065 | 0 | 0 | 8 | M | 2 |  |  |  | ROZPOCET |  |  |  | 0 | 0 | 0 | 0 | 0 | 1 | 0 | 4 | -1473072816
120 | M | 552539090 | koleno hrdlové spoj TYTON z tvárné litiny,práškový epoxid, tl.250µm MMK-kus DN 250-11,25° |  |  | kus | 8 | 0 |  | 0 |  |  |  | základní |  | 0 | 0.0275 | 0.22 | 0 | 0 | 8 | M | 2 |  |  |  | ROZPOCET |  |  |  | 0 | 0 | 0 | 0 | 0 | 1 | 0 | 4 | -1546227611
121 | M | 552539210 | koleno hrdlové spoj TYTON z tvárné litiny,práškový epoxid, tl.250µm MMK-kus DN 250-22,5° |  |  | kus | 2 | 0 |  | 0 |  |  |  | základní |  | 0 | 0.03 | 0.06 | 0 | 0 | 8 | M | 2 |  |  |  | ROZPOCET |  |  |  | 0 | 0 | 0 | 0 | 0 | 1 | 0 | 4 | -702374833
122 | M | 552539330 | koleno hrdlové spoj TYTON z tvárné litiny,práškový epoxid, tl.250µm MMK-kus DN 250-30° |  |  | kus | 4 | 0 |  | 0 |  |  |  | základní |  | 0 | 0.0316 | 0.1264 | 0 | 0 | 8 | M | 2 |  |  |  | ROZPOCET |  |  |  | 0 | 0 | 0 | 0 | 0 | 1 | 0 | 4 | -1368301823
123 | M | 552539450 | koleno hrdlové spoj TYTON z tvárné litiny,práškový epoxid, tl.250µm MMK-kus DN 250-45° |  |  | kus | 6 | 0 |  | 0 |  |  |  | základní |  | 0 | 0.0343 | 0.2058 | 0 | 0 | 8 | M | 2 |  |  |  | ROZPOCET |  |  |  | 0 | 0 | 0 | 0 | 0 | 1 | 0 | 4 | 1234610574
124 | M | 552542200 | přesuvka hrdlová včetně příslušenství U EXPRESS DN 250 mm |  |  | kus | 2 | 0 |  | 0 |  |  |  | základní |  | 0 | 0.037 | 0.074 | 0 | 0 | 8 | M | 2 |  |  |  | ROZPOCET |  |  |  | 0 | 0 | 0 | 0 | 0 | 1 | 0 | 4 | -2142453463
125 | K | 857362121 | Montáž litinových tvarovek jednoosých přírubových otevřený výkop DN 250 |  |  | kus | 5 | 0 |  | 0 |  |  |  | základní |  | 0 | 0.00503 | 0.02515 | 0 | 0 | 4 | K | 2 |  |  |  | ROZPOCET |  |  |  | 0 | 0 | 0 | 0 | 0 | 1 | 0 | 4 | 690320336
126 | M | 552536260.R | přechod přírubový,práškový epoxid, tl.250µm FFR-kus litinový délka 300 mm DN 250/150 mm-EXCENTRICKÝ |  |  | kus | 1 | 0 |  | 0 |  |  |  | základní |  | 0 | 0.0312 | 0.0312 | 0 | 0 | 8 | M | 2 |  |  |  | ROZPOCET |  |  |  | 0 | 0 | 0 | 0 | 0 | 1 | 0 | 4 | 569150283
127 | M | 552534940 | tvarovka přírubová litinová s hladkým koncem,práškový epoxid, tl.250µmF-kus DN 250 mm |  |  | kus | 1 | 0 |  | 0 |  |  |  | základní |  | 0 | 0.0384 | 0.0384 | 0 | 0 | 8 | M | 2 |  |  |  | ROZPOCET |  |  |  | 0 | 0 | 0 | 0 | 0 | 1 | 0 | 4 | -1028860908
128 | M | 552536270.R | přechod přírubový,práškový epoxid, tl.250µm FFR-kus litinový délka 300 mm DN 250/200 mm-EXCENTRICKÝ |  |  | kus | 1 | 0 |  | 0 |  |  |  | základní |  | 0 | 0.0305 | 0.0305 | 0 | 0 | 8 | M | 2 |  |  |  | ROZPOCET |  |  |  | 0 | 0 | 0 | 0 | 0 | 1 | 0 | 4 | 1761167620
129 | M | 552533200 | trouba přírubová litinová práškový epoxid tl.250µm FF DN 250 mm délka 700 mm |  |  | kus | 2 | 0 |  | 0 |  |  |  | základní |  | 0 | 0.082 | 0.164 | 0 | 0 | 8 | M | 2 |  |  |  | ROZPOCET |  |  |  | 0 | 0 | 0 | 0 | 0 | 1 | 0 | 4 | 1529311576
130 | M | 552533210 | trouba přírubová litinová práškový epoxid tl.250µm FF DN 250 mm délka 800 mm |  |  | kus | 0 | 0 |  | 0 |  |  |  | základní |  | 0 | 0.083 | 0 | 0 | 0 | 8 | M | 2 |  |  |  | ROZPOCET |  |  |  | 0 | 0 | 0 | 0 | 0 | 1 | 0 | 4 | -1066477351
131 | M | 552540150 | koleno přírubové z tvárné litiny,práškový epoxid, tl.250µm FFK-kus DN 200- 45° |  |  | kus | 0 | 0 |  | 0 |  |  |  | základní |  | 0 | 0.029 | 0 | 0 | 0 | 8 | M | 2 |  |  |  | ROZPOCET |  |  |  | 0 | 0 | 0 | 0 | 0 | 1 | 0 | 4 | 1239110151
132 | K | 857363131 | Montáž litinových tvarovek odbočných hrdlových otevřený výkop s integrovaným těsněním DN 250 |  |  | kus | 5 | 0 |  | 0 |  |  |  | základní |  | 0 | 0 | 0 | 0 | 0 | 4 | K | 2 |  |  |  | ROZPOCET |  |  |  | 0 | 0 | 0 | 0 | 0 | 1 | 0 | 4 | -98691138
133 | M | 552537690 | tvarovka hrdlová spoj TYTON s přírubovou odbočkou z tvárné litiny,práškový epoxid, tl.250µm MMA-kus DN 250/80 mm |  |  | kus | 2 | 0 |  | 0 |  |  |  | základní |  | 0 | 0.038 | 0.076 | 0 | 0 | 8 | M | 2 |  |  |  | ROZPOCET |  |  |  | 0 | 0 | 0 | 0 | 0 | 1 | 0 | 4 | 382528380
134 | M | 552537700 | tvarovka hrdlová spoj TYTON s přírubovou odbočkou z tvárné litiny,práškový epoxid, tl.250µm MMA-kus DN 250/100 mm |  |  | kus | 3 | 0 |  | 0 |  |  |  | základní |  | 0 | 0.0395 | 0.1185 | 0 | 0 | 8 | M | 2 |  |  |  | ROZPOCET |  |  |  | 0 | 0 | 0 | 0 | 0 | 1 | 0 | 4 | -1798901956
135 | K | 857364121 | Montáž litinových tvarovek odbočných přírubových otevřený výkop DN 250 |  |  | kus | 1 | 0 |  | 0 |  |  |  | základní |  | 0 | 0.0065 | 0.0065 | 0 | 0 | 4 | K | 2 |  |  |  | ROZPOCET |  |  |  | 0 | 0 | 0 | 0 | 0 | 1 | 0 | 4 | 1855765414
136 | M | 552535430 | tvarovka přírubová litinová s přírubovou odbočkou,práškový epoxid, tl.250µm T-kus DN 250/250 mm |  |  | kus | 1 | 0 |  | 0 |  |  |  | základní |  | 0 | 0.0884 | 0.0884 | 0 | 0 | 8 | M | 2 |  |  |  | ROZPOCET |  |  |  | 0 | 0 | 0 | 0 | 0 | 1 | 0 | 4 | -532832489
137 | K | 871161121 | Montáž potrubí z trubek z tlakového polyetylénu otevřený výkop svařovaných vnější průměr 32 mm |  |  | m | 2 | 0 |  | 0 |  |  |  | základní |  | 0 | 0 | 0 | 0 | 0 | 4 | K | 2 |  |  |  | ROZPOCET |  |  |  | 0 | 0 | 0 | 0 | 0 | 1 | 0 | 4 | -2058101866
|  | DEL32_CE | 2,0 |  |  |  | 2 | [14 empty] | VV | 2 | 2 | -1 | 1 | ROZPOCET
138 | M | 286136561.R | potrubí vodovodní PE100 SLM RCplus SDR 11 d32-modrý proužek-tyče dl. 6,0m |  |  | m | 2 | 0 |  | 0 |  |  |  | základní |  | 0 | 0.0005 | 0.001 | 0 | 0 | 8 | M | 2 |  |  |  | ROZPOCET |  |  |  | 0 | 0 | 0 | 0 | 0 | 1 | 0 | 4 | 193025905
|  |  | DEL32_CE |  |  |  | 2 | [14 empty] | VV | 2 | 2 | -1 | 1 | ROZPOCET
139 | K | 871241121 | Montáž potrubí z trubek z tlakového polyetylénu otevřený výkop svařovaných vnější průměr 90 mm |  |  | m | 23.3 | 0 |  | 0 |  |  |  | základní |  | 0 | 0 | 0 | 0 | 0 | 4 | K | 2 |  |  |  | ROZPOCET |  |  |  | 0 | 0 | 0 | 0 | 0 | 1 | 0 | 4 | 375620936
|  | DEL32_CE | DEL90_Š1 |  |  |  | 23.3 | [14 empty] | VV | 2 | 2 | -1 | 1 | ROZPOCET
140 | M | 286136721.R | potrubí vodovodní PE100 SLM RCplus SDR 11 d90-modrý proužek-tyče dl. 6,0m |  |  | m | 23.3 | 0 |  | 0 |  |  |  | základní |  | 0 | 0.0027 | 0.06291 | 0 | 0 | 8 | M | 2 |  |  |  | ROZPOCET |  |  |  | 0 | 0 | 0 | 0 | 0 | 1 | 0 | 4 | -1539091613
|  |  | DEL90_Š1 |  |  |  | 23.3 | [14 empty] | VV | 2 | 2 | -1 | 1 | ROZPOCET
141 | K | 871381122 | Montáž potrubí z trubek z tlakového polyetylénu otevřený výkop svařovaných vnější průměr 355 mm |  |  | m | 15 | 0 |  | 0 |  |  |  | základní |  | 0 | 0 | 0 | 0 | 0 | 4 | K | 2 |  |  |  | ROZPOCET |  |  |  | 0 | 0 | 0 | 0 | 0 | 1 | 0 | 4 | 1314326347
|  | CHRAN_VOD | "chránička na vod.potr. pod kanal.stokou" 3,0*5 |  |  |  | 15 | [14 empty] | VV | 2 | 2 | -1 | 1 | ROZPOCET
142 | M | 286131338.R | potrubí vodovodní PE100 PN10 SDR17 6 m, 12 m, 355 x 21,1 mm-CHRÁNIČKA |  |  | m | 15 | 0 |  | 0 |  |  |  | základní |  | 0 | 0.0325 | 0.4875 | 0 | 0 | 8 | M | 2 |  |  |  | ROZPOCET |  |  |  | 0 | 0 | 0 | 0 | 0 | 1 | 0 | 4 | 659613456
|  |  | CHRAN_VOD |  |  |  | 15 | [14 empty] | VV | 2 | 2 | -1 | 1 | ROZPOCET
143 | K | 871391121 | Montáž potrubí z trubek z tlakového polyetylénu otevřený výkop svařovaných vnější průměr 400 mm |  |  | m | 9 | 0 |  | 0 |  |  |  | základní |  | 0 | 0 | 0 | 0 | 0 | 4 | K | 2 |  |  |  | ROZPOCET |  |  |  | 0 | 0 | 0 | 0 | 0 | 1 | 0 | 4 | -1899280583
|  |  | "chránička pod silnicí III.tř." 9,0 |  |  |  | 9 | [14 empty] | VV | 2 | 2 | -1 | 1 | ROZPOCET
144 | M | 286131339.R | potrubí vodovodní PE100 PN10 SDR17 6 m, 12 m, 400 x 23,7 mm-CHRÁNIČKA |  |  | m | 9 | 0 |  | 0 |  |  |  | základní |  | 0 | 0.0395 | 0.3555 | 0 | 0 | 8 | M | 2 |  |  |  | ROZPOCET |  |  |  | 0 | 0 | 0 | 0 | 0 | 1 | 0 | 4 | -1221814870
|  |  | "chránička pod silnicí III.tř." 9,0 |  |  |  | 9 | [14 empty] | VV | 2 | 2 | -1 | 1 | ROZPOCET
145 | K | 877161121 | Montáž elektrotvarovek na potrubí z trubek z tlakového PE otevřený výkop vnější průměr 32 mm |  |  | kus | 1 | 0 |  | 0 |  |  |  | základní |  | 0 | 0 | 0 | 0 | 0 | 4 | K | 2 |  |  |  | ROZPOCET |  |  |  | 0 | 0 | 0 | 0 | 0 | 1 | 0 | 4 | -1642554132
146 | M | 286612682.R | elektrospojka MB 612682 SDR11 d32 Frialen |  |  | kus | 1 | 0 |  | 0 |  |  |  | základní |  | 0 | 7e-05 | 7e-05 | 0 | 0 | 8 | M | 2 |  |  |  | ROZPOCET |  |  |  | 0 | 0 | 0 | 0 | 0 | 1 | 0 | 4 | 113601937
147 | K | 877241121 | Montáž elektrotvarovek na potrubí z trubek z tlakového PE otevřený výkop vnější průměr 90 mm |  |  | kus | 2 | 0 |  | 0 |  |  |  | základní |  | 0 | 0 | 0 | 0 | 0 | 4 | K | 2 |  |  |  | ROZPOCET |  |  |  | 0 | 0 | 0 | 0 | 0 | 1 | 0 | 4 | -1229391859
148 | M | 286612687.R | elektrospojka MB 612687 SDR11 d90 Frialen |  |  | kus | 2 | 0 |  | 0 |  |  |  | základní |  | 0 | 0.00044 | 0.00088 | 0 | 0 | 8 | M | 2 |  |  |  | ROZPOCET |  |  |  | 0 | 0 | 0 | 0 | 0 | 1 | 0 | 4 | 1688158930
149 | K | 877251121 | Montáž elektrotvarovek na potrubí z trubek z tlakového PE otevřený výkop vnější průměr 110 mm |  |  | kus | 2 | 0 |  | 0 |  |  |  | základní |  | 0 | 0 | 0 | 0 | 0 | 4 | K | 2 |  |  |  | ROZPOCET |  |  |  | 0 | 0 | 0 | 0 | 0 | 1 | 0 | 4 | 512135019
150 | M | 286612688.R | elektrospojka MB 612688 SDR11 d110 Frialen |  |  | kus | 2 | 0 |  | 0 |  |  |  | základní |  | 0 | 0.00071 | 0.00142 | 0 | 0 | 8 | M | 2 |  |  |  | ROZPOCET |  |  |  | 0 | 0 | 0 | 0 | 0 | 1 | 0 | 4 | -2100227384
151 | K | 891163111 | Montáž vodovodního ventilu hlavního pro přípojky DN 25 |  |  | kus | 1 | 0 |  | 0 |  |  |  | základní |  | 0 | 2e-05 | 2e-05 | 0 | 0 | 4 | K | 2 |  |  |  | ROZPOCET |  |  |  | 0 | 0 | 0 | 0 | 0 | 1 | 0 | 4 | -1701223884
152 | M | 0005.30.32 | AVK přípojkové šoupátko SUPA LOCK 5.30.32 D32 |  |  | ks | 1 | 0 |  | 0 |  |  |  | základní |  | 0 | 0.0032 | 0.0032 | 0 | 0 | 8 | M | 2 |  |  |  | ROZPOCET |  |  |  | 0 | 0 | 0 | 0 | 0 | 1 | 0 | 4 | -348117987
153 | M | 0007.7.3.1050 | AVK zemní teleskopická souprava 7.7 , přípojková, rozsah 1,05-1,75 m |  |  | ks | 2 | 0 |  | 0 |  |  |  | základní |  | 0 | 0.0045 | 0.009 | 0 | 0 | 8 | M | 2 |  |  |  | ROZPOCET |  |  |  | 0 | 0 | 0 | 0 | 0 | 1 | 0 | 4 | -1085132932
154 | K | 891163221 | Montáž ventilů odvzdušňovacích závitových DN 25 |  |  | kus | 2 | 0 |  | 0 |  |  |  | základní |  | 0 | 2e-05 | 4e-05 | 0 | 0 | 4 | K | 2 |  |  |  | ROZPOCET |  |  |  | 0 | 0 | 0 | 0 | 0 | 1 | 0 | 4 | -1157572269
155 | M | 000987600100016 | Kombinovaný vzdušník DN 1" AVK obj.č. 10.5.1 |  |  | kus | 1 | 0 |  | 0 |  |  |  | základní |  | 0 | 0.0009 | 0.0009 | 0 | 0 | 8 | M | 2 |  |  |  | ROZPOCET |  |  |  | 0 | 0 | 0 | 0 | 0 | 1 | 0 | 4 | -486813877
156 | M | 0002.3.200.10.11 | BRUSE sedlový ventil s vnitřními závity 1 ", AVK obj.č. 19.6.4.11 |  |  | ks | 1 | 0 |  | 0 |  |  |  | základní |  | 0 | 0.00059 | 0.00059 | 0 | 0 | 8 | M | 2 |  |  |  | ROZPOCET |  |  |  | 0 | 0 | 0 | 0 | 0 | 1 | 0 | 4 | -21004445
157 | K | 891213111 | Montáž vodovodního ventilu hlavního pro přípojky DN 50 |  |  | kus | 2 | 0 |  | 0 |  |  |  | základní |  | 0 | 2e-05 | 4e-05 | 0 | 0 | 4 | K | 2 |  |  |  | ROZPOCET |  |  |  | 0 | 0 | 0 | 0 | 0 | 1 | 0 | 4 | -1549724447
158 | M | 0005.14.632 | AVK PROFI-ROH šoupátko rohové 5.14, 63 x 2" |  |  | ks | 1 | 0 |  | 0 |  |  |  | základní |  | 0 | 0.0066 | 0.0066 | 0 | 0 | 8 | M | 2 |  |  |  | ROZPOCET |  |  |  | 0 | 0 | 0 | 0 | 0 | 1 | 0 | 4 | 679646352
159 | M | 0002.3.200.10.22 | BRUSE sedlový ventil s vnitřními závity 2 ", AVK obj.č. 19.6.4.2 |  |  | ks | 1 | 0 |  | 0 |  |  |  | základní |  | 0 | 0.00179 | 0.00179 | 0 | 0 | 8 | M | 2 |  |  |  | ROZPOCET |  |  |  | 0 | 0 | 0 | 0 | 0 | 1 | 0 | 4 | 757997385
160 | K | 891213321 | Montáž ventilů odvzdušňovacích přírubových DN 50 |  |  | kus | 1 | 0 |  | 0 |  |  |  | základní |  | 0 | 0.00069 | 0.00069 | 0 | 0 | 4 | K | 2 |  |  |  | ROZPOCET |  |  |  | 0 | 0 | 0 | 0 | 0 | 1 | 0 | 4 | -863614281
161 | M | 000987600200016 | Kombinovaný vzdušník DN 2" AVK obj.č. 10.5.2 |  |  | kus | 1 | 0 |  | 0 |  |  |  | základní |  | 0 | 0.0028 | 0.0028 | 0 | 0 | 8 | M | 2 |  |  |  | ROZPOCET |  |  |  | 0 | 0 | 0 | 0 | 0 | 1 | 0 | 4 | -202866521
162 | K | 891241111 | Montáž vodovodních šoupátek otevřený výkop DN 80 |  |  | kus | 3 | 0 |  | 0 |  |  |  | základní |  | 0 | 0.0008 | 0.0024 | 0 | 0 | 4 | K | 2 |  |  |  | ROZPOCET |  |  |  | 0 | 0 | 0 | 0 | 0 | 1 | 0 | 4 | 1664311251
163 | M | 4227818044.R | šoupě EKOplus přírubové krátké DN 80 |  |  | kus | 3 | 0 |  | 0 |  |  |  | základní |  | 0 | 0.0185 | 0.0555 | 0 | 0 | 8 | M | 2 |  |  |  | ROZPOCET |  |  |  | 0 | 0 | 0 | 0 | 0 | 1 | 0 | 4 | 1126634117
164 | M | 422122512.R | souprava zemní teleskopická PATENTplus-0,9-1,3 DN 80 |  |  | kus | 2 | 0 |  | 0 |  |  |  | základní |  | 0 | 0.006 | 0.012 | 0 | 0 | 8 | M | 2 |  |  |  | ROZPOCET |  |  |  | 0 | 0 | 0 | 0 | 0 | 1 | 0 | 4 | -1994536214
165 | M | 422122522.R | souprava zemní teleskopická PATENTplus-1,2-1,8 DN 80 |  |  | kus | 1 | 0 |  | 0 |  |  |  | základní |  | 0 | 0.006 | 0.006 | 0 | 0 | 8 | M | 2 |  |  |  | ROZPOCET |  |  |  | 0 | 0 | 0 | 0 | 0 | 1 | 0 | 4 | -1015048667
166 | K | 891243321 | Montáž ventilů odvzdušňovacích přírubových DN 80 |  |  | kus | 3 | 0 |  | 0 |  |  |  | základní |  | 0 | 0.0008 | 0.0024 | 0 | 0 | 4 | K | 2 |  |  |  | ROZPOCET |  |  |  | 0 | 0 | 0 | 0 | 0 | 1 | 0 | 4 | -1694096606
167 | M | 000982208007516 | ODVZDUŠŇOVACÍ VENTIL ZOV 9822 PN 1-16 DN 80, 0,75/1,0 m |  |  | kus | 3 | 0 |  | 0 |  |  |  | základní |  | 0 | 0.024 | 0.072 | 0 | 0 | 8 | M | 2 |  |  |  | ROZPOCET |  |  |  | 0 | 0 | 0 | 0 | 0 | 1 | 0 | 4 | 1924532042
168 | K | 891247111 | Montáž hydrantů podzemních DN 80 |  |  | kus | 4 | 0 |  | 0 |  |  |  | základní |  | 0 | 0.00034 | 0.00136 | 0 | 0 | 4 | K | 2 |  |  |  | ROZPOCET |  |  |  | 0 | 0 | 0 | 0 | 0 | 1 | 0 | 4 | -804451774
169 | M | 00012.1.2.1001500 | HVĚZDA hydrant DN100 1500mm |  |  | ks | 3 | 0 |  | 0 |  |  |  | základní |  | 0 | 0.05 | 0.15 | 0 | 0 | 8 | M | 2 |  |  |  | ROZPOCET |  |  |  | 0 | 0 | 0 | 0 | 0 | 1 | 0 | 4 | 146098262
170 | M | 00012.1.2.801500 | HVĚZDA hydrant DN80 1500mm |  |  | ks | 1 | 0 |  | 0 |  |  |  | základní |  | 0 | 0.0365 | 0.0365 | 0 | 0 | 8 | M | 2 |  |  |  | ROZPOCET |  |  |  | 0 | 0 | 0 | 0 | 0 | 1 | 0 | 4 | -134647434
171 | K | 891249111 | Montáž navrtávacích pasů na potrubí z jakýchkoli trub DN 80 |  |  | kus | 1 | 0 |  | 0 |  |  |  | základní |  | 0 | 0 | 0 | 0 | 0 | 4 | K | 2 |  |  |  | ROZPOCET |  |  |  | 0 | 0 | 0 | 0 | 0 | 1 | 0 | 4 | 650349544
172 | M | 0008.4.31.80 | AVK SINGLE SUPA LOCK navrtávací pas 8.4.31.80, DN 80 |  |  | ks | 1 | 0 |  | 0 |  |  |  | základní |  | 0 | 0.0016 | 0.0016 | 0 | 0 | 8 | M | 2 |  |  |  | ROZPOCET |  |  |  | 0 | 0 | 0 | 0 | 0 | 1 | 0 | 4 | 931917016
173 | K | 891261111 | Montáž vodovodních šoupátek otevřený výkop DN 100 |  |  | kus | 8 | 0 |  | 0 |  |  |  | základní |  | 0 | 0.0016 | 0.0128 | 0 | 0 | 4 | K | 2 |  |  |  | ROZPOCET |  |  |  | 0 | 0 | 0 | 0 | 0 | 1 | 0 | 4 | 1645270804
174 | M | 4227818054.R | šoupě EKOplus přírubové krátké DN 100 |  |  | kus | 8 | 0 |  | 0 |  |  |  | základní |  | 0 | 0.0245 | 0.196 | 0 | 0 | 8 | M | 2 |  |  |  | ROZPOCET |  |  |  | 0 | 0 | 0 | 0 | 0 | 1 | 0 | 4 | 2084598102
175 | M | 422122523.R | souprava zemní teleskopická PATENTplus-1,2-1,8 DN 100-150 |  |  | kus | 5 | 0 |  | 0 |  |  |  | základní |  | 0 | 0 | 0 | 0 | 0 | 8 | M | 2 |  |  |  | ROZPOCET |  |  |  | 0 | 0 | 0 | 0 | 0 | 1 | 0 | 4 | 10039733
176 | M | 4222204.161331.R | ruční kolo TYP 900 DN100-150 |  |  | kus | 4 | 0 |  | 0 |  |  |  | základní |  | 0 | 0 | 0 | 0 | 0 | 8 | M | 2 |  |  |  | ROZPOCET |  |  |  | 0 | 0 | 0 | 0 | 0 | 1 | 0 | 4 | 748893657
177 | K | 891311111 | Montáž vodovodních šoupátek otevřený výkop DN 150 |  |  | kus | 1 | 0 |  | 0 |  |  |  | základní |  | 0 | 0.00285 | 0.00285 | 0 | 0 | 4 | K | 2 |  |  |  | ROZPOCET |  |  |  | 0 | 0 | 0 | 0 | 0 | 1 | 0 | 4 | 1285089974
178 | M | 4227818074.R | šoupě EKOplus přírubové krátké DN 150 |  |  | kus | 1 | 0 |  | 0 |  |  |  | základní |  | 0 | 0.0405 | 0.0405 | 0 | 0 | 8 | M | 2 |  |  |  | ROZPOCET |  |  |  | 0 | 0 | 0 | 0 | 0 | 1 | 0 | 4 | 1216562213
179 | K | 891319111 | Montáž navrtávacích pasů na potrubí z jakýchkoli trub DN 150 |  |  | kus | 1 | 0 |  | 0 |  |  |  | základní |  | 0 | 0 | 0 | 0 | 0 | 4 | K | 2 |  |  |  | ROZPOCET |  |  |  | 0 | 0 | 0 | 0 | 0 | 1 | 0 | 4 | 1106829735
180 | M | 0008.4.5.160 | AVK PLASTIK navrtávací pas 8.4.5, DE 160-63 |  |  | ks | 1 | 0 |  | 0 |  |  |  | základní |  | 0 | 0.0057 | 0.0057 | 0 | 0 | 8 | M | 2 |  |  |  | ROZPOCET |  |  |  | 0 | 0 | 0 | 0 | 0 | 1 | 0 | 4 | -218312230
181 | K | 891351111 | Montáž vodovodních šoupátek otevřený výkop DN 200 |  |  | kus | 1 | 0 |  | 0 |  |  |  | základní |  | 0 | 0.00287 | 0.00287 | 0 | 0 | 4 | K | 2 |  |  |  | ROZPOCET |  |  |  | 0 | 0 | 0 | 0 | 0 | 1 | 0 | 4 | -28688231
182 | M | 4227818084.R | šoupě EKOplus přírubové krátké DN 200 PN16 |  |  | kus | 1 | 0 |  | 0 |  |  |  | základní |  | 0 | 0.064 | 0.064 | 0 | 0 | 8 | M | 2 |  |  |  | ROZPOCET |  |  |  | 0 | 0 | 0 | 0 | 0 | 1 | 0 | 4 | -1820560600
183 | M | 4222205.161331.R | ruční kolo TYP 900 DN200 |  |  | kus | 1 | 0 |  | 0 |  |  |  | základní |  | 0 | 0.003 | 0.003 | 0 | 0 | 8 | M | 2 |  |  |  | ROZPOCET |  |  |  | 0 | 0 | 0 | 0 | 0 | 1 | 0 | 4 | -1898934037
184 | K | 891361111 | Montáž vodovodních šoupátek otevřený výkop DN 250 |  |  | kus | 3 | 0 |  | 0 |  |  |  | základní |  | 0 | 0.0049 | 0.0147 | 0 | 0 | 4 | K | 2 |  |  |  | ROZPOCET |  |  |  | 0 | 0 | 0 | 0 | 0 | 1 | 0 | 4 | 113860738
185 | M | 4227818094.R | šoupě EKOplus přírubové krátké DN 250 PN16 |  |  | kus | 3 | 0 |  | 0 |  |  |  | základní |  | 0 | 0.102 | 0.306 | 0 | 0 | 8 | M | 2 |  |  |  | ROZPOCET |  |  |  | 0 | 0 | 0 | 0 | 0 | 1 | 0 | 4 | 1327006286
186 | M | 422122525.R | souprava zemní teleskopická PATENTplus-1,2-1,8 DN 250-350 |  |  | kus | 2 | 0 |  | 0 |  |  |  | základní |  | 0 | 0.015 | 0.03 | 0 | 0 | 8 | M | 2 |  |  |  | ROZPOCET |  |  |  | 0 | 0 | 0 | 0 | 0 | 1 | 0 | 4 | -982335676
187 | M | 4222207.161331.R | ruční kolo TYP 900 DN250-350 |  |  | kus | 1 | 0 |  | 0 |  |  |  | základní |  | 0 | 0.005 | 0.005 | 0 | 0 | 8 | M | 2 |  |  |  | ROZPOCET |  |  |  | 0 | 0 | 0 | 0 | 0 | 1 | 0 | 4 | 1420247195
188 | K | 892241111 | Tlaková zkouška vodou potrubí do 80 |  |  | m | 23.3 | 0 |  | 0 |  |  |  | základní |  | 0 | 0 | 0 | 0 | 0 | 4 | K | 2 |  |  |  | ROZPOCET |  |  |  | 0 | 0 | 0 | 0 | 0 | 1 | 0 | 4 | -1142153406
|  |  | DEL90_Š1 |  |  |  | 23.3 | [14 empty] | VV | 2 | 2 | -1 | 1 | ROZPOCET
189 | K | 892273121 | Proplach a desinfekce vodovodního potrubí DN od 80 do 125 |  |  | m | 23.3 | 0 |  | 0 |  |  |  | základní |  | 0 | 0 | 0 | 0 | 0 | 4 | K | 2 |  |  |  | ROZPOCET |  |  |  | 0 | 0 | 0 | 0 | 0 | 1 | 0 | 4 | 1752182433
|  |  | DEL90_Š1 |  |  |  | 23.3 | [14 empty] | VV | 2 | 2 | -1 | 1 | ROZPOCET
190 | K | 892372111 | Zabezpečení konců potrubí DN do 300 při tlakových zkouškách vodou |  |  | kus | 8 | 0 |  | 0 |  |  |  | základní |  | 0 | 0.46005 | 3.6804 | 0 | 0 | 4 | K | 2 |  |  |  | ROZPOCET |  |  |  | 0 | 0 | 0 | 0 | 0 | 1 | 0 | 4 | -207564463
|  |  | 2+((DEL250_CE/100)*2) | [18 empty] | VV | 2 | 2 | -1 | 1 | ROZPOCET
191 | K | 892381111 | Tlaková zkouška vodou potrubí DN 250, DN 300 nebo 350 |  |  | m | 1597.1 | 0 |  | 0 |  |  |  | základní |  | 0 | 0 | 0 | 0 | 0 | 4 | K | 2 |  |  |  | ROZPOCET |  |  |  | 0 | 0 | 0 | 0 | 0 | 1 | 0 | 4 | -790495708
|  |  | DEL250_CE |  |  |  | 1597.1 | [14 empty] | VV | 2 | 2 | -1 | 1 | ROZPOCET
192 | K | 892383121 | Proplach a desinfekce vodovodního potrubí DN 250, DN 300 nebo 350 |  |  | m | 1597.1 | 0 |  | 0 |  |  |  | základní |  | 0 | 0 | 0 | 0 | 0 | 4 | K | 2 |  |  |  | ROZPOCET |  |  |  | 0 | 0 | 0 | 0 | 0 | 1 | 0 | 4 | 156919672
|  |  | DEL250_CE |  |  |  | 1597.1 | [14 empty] | VV | 2 | 2 | -1 | 1 | ROZPOCET
193 | K | 893811166.R | Osazení atypické betonové prefa šachty |  |  | kus | 1 | 0 |  | 0 |  |  |  | základní |  | 0 | 1 | 1 | 0 | 0 | 4 | K | 2 |  |  |  | ROZPOCET |  |  |  | 0 | 0 | 0 | 0 | 0 | 1 | 0 | 4 | 106234688
194 | M | 592261326.R | Betonová prefa vodoměrná šachta UW 2536 BETONBAU |  |  | kus | 1 | 0 |  | 0 |  |  |  | základní |  | 0 | 18 | 18 | 0 | 0 | 8 | M | 2 |  |  |  | ROZPOCET |  |  |  | 0 | 0 | 0 | 0 | 0 | 1 | 0 | 4 | 268241738
195 | K | 899401111 | Osazení poklopů litinových ventilových |  |  | kus | 2 | 0 |  | 0 |  |  |  | základní |  | 0 | 0.06383 | 0.12766 | 0 | 0 | 4 | K | 2 |  |  |  | ROZPOCET |  |  |  | 0 | 0 | 0 | 0 | 0 | 1 | 0 | 4 | -1976050405
196 | M | 0007.2.10 | AVK podkladová deska ventilková, šoupatová 7.2.10 |  |  | ks | 11 | 0 |  | 0 |  |  |  | základní |  | 0 | 0.0009 | 0.0099 | 0 | 0 | 8 | M | 2 |  |  |  | ROZPOCET |  |  |  | 0 | 0 | 0 | 0 | 0 | 1 | 0 | 4 | -1722878533
197 | K | 899401112 | Osazení poklopů litinových šoupátkových |  |  | kus | 12 | 0 |  | 0 |  |  |  | základní |  | 0 | 0.12303 | 1.4764 | 0 | 0 | 4 | K | 2 |  |  |  | ROZPOCET |  |  |  | 0 | 0 | 0 | 0 | 0 | 1 | 0 | 4 | 392924472
198 | M | 0007.2.8VMB | EURO poklop čtvercový 7.2.8 MB-voda |  |  | ks | 12 | 0 |  | 0 |  |  |  | základní |  | 0 | 0.0049 | 0.0588 | 0 | 0 | 8 | M | 2 |  |  |  | ROZPOCET |  |  |  | 0 | 0 | 0 | 0 | 0 | 1 | 0 | 4 | -1630923304
199 | K | 899401113 | Osazení poklopů litinových hydrantových |  |  | kus | 7 | 0 |  | 0 |  |  |  | základní |  | 0 | 0.32906 | 2.3034 | 0 | 0 | 4 | K | 2 |  |  |  | ROZPOCET |  |  |  | 0 | 0 | 0 | 0 | 0 | 1 | 0 | 4 | -541864509
200 | M | 000179000000000 | POKLOP ODVZDUŠŇOVACÍ SOUPRAVY |  |  | kus | 3 | 0 |  | 0 |  |  |  | základní |  | 0 | 0.0415 | 0.1245 | 0 | 0 | 8 | M | 2 |  |  |  | ROZPOCET |  |  |  | 0 | 0 | 0 | 0 | 0 | 1 | 0 | 4 | -604629310
201 | M | 0007.2.7MB | KLASIK uliční poklop hydrantový 7.2.7 MB-voda |  |  | ks | 4 | 0 |  | 0 |  |  |  | základní |  | 0 | 0.024 | 0.096 | 0 | 0 | 8 | M | 2 |  |  |  | ROZPOCET |  |  |  | 0 | 0 | 0 | 0 | 0 | 1 | 0 | 4 | 360212259
202 | M | 000348200000000 | PODKLAD. DESKA POD HYDRANT.POKLOP |  |  | kus | 3 | 0 |  | 0 |  |  |  | základní |  | 0 | 0.001 | 0.003 | 0 | 0 | 8 | M | 2 |  |  |  | ROZPOCET |  |  |  | 0 | 0 | 0 | 0 | 0 | 1 | 0 | 4 | 761085581
203 | M | 0007.2.17 | AVK podkladová deska hydrantová 7.2.17 |  |  | ks | 4 | 0 |  | 0 |  |  |  | základní |  | 0 | 0.0019 | 0.0076 | 0 | 0 | 8 | M | 2 |  |  |  | ROZPOCET |  |  |  | 0 | 0 | 0 | 0 | 0 | 1 | 0 | 4 | -394250811
204 | K | 899431111 | Výšková úprava uličního vstupu nebo vpusti do 200 mm zvýšením krycího hrnce, šoupěte nebo hydrantu |  |  | kus | 9 | 0 |  | 0 |  |  |  | základní |  | 0 | 0.31108 | 2.7997 | 0 | 0 | 4 | K | 2 |  |  |  | ROZPOCET |  |  |  | 0 | 0 | 0 | 0 | 0 | 1 | 0 | 4 | 24782483
205 | K |  | Osazení betonového sloupku do patky z betonu |  |  | kus | 7 | 0 |  | 0 |  |  |  | základní |  | 0 | 0.00015 | 0.00105 | 0 | 0 | 4 | K | 2 |  |  |  | ROZPOCET |  |  |  | 0 | 0 | 0 | 0 | 0 | 1 | 0 | 4 | 1232035337
206 | M | 592310420.R | sloupek betonový plotový průběžný PLT 15/15/280 SPR nat. 150 x 150 x 2800 |  |  | kus | 7 | 0 |  | 0 |  |  |  | základní |  | 0 | 0.247 | 1.729 | 0 | 0 | 8 | M | 2 |  |  |  | ROZPOCET |  |  |  | 0 | 0 | 0 | 0 | 0 | 1 | 0 | 4 | -2005892975
207 | K | 899721112 | Signalizační vodič DN nad 150 mm na potrubí PVC |  |  | m | 1616.2 | 0 |  | 0 |  |  |  | základní |  | 0 | 0.0002 | 0.32324 | 0 | 0 | 4 | K | 2 |  |  |  | ROZPOCET |  |  |  | 0 | 0 | 0 | 0 | 0 | 1 | 0 | 4 | 1026990536
|  |  | DEL100_CE+DEL150_CE-2,0+DEL250_CE+DEL80_CE+DEL32_CE |  |  |  | 1616.2 | [14 empty] | VV | 2 | 2 | -1 | 1 | ROZPOCET
208 | M | 345713500 | trubka elektroinstalační ohebná Kopoflex, HDPE+LDPE KF 09040 |  |  | m | 1597.1 | 0 |  | 0 |  |  |  | základní |  | 0 | 0.00019 | 0.30345 | 0 | 0 | 8 | M | 2 |  |  |  | ROZPOCET |  |  |  | 0 | 0 | 0 | 0 | 0 | 1 | 0 | 4 | -1261225976
|  |  | "ochrana signalizačního vodiče" del250_ce |  |  |  | 1597.1 | [14 empty] | VV | 2 | 2 | -1 | 1 | ROZPOCET
209 | K | 899722113 | Krytí potrubí z plastů výstražnou fólií z PVC 34cm |  |  | m | 1616.2 | 0 |  | 0 |  |  |  | základní |  | 0 | 9e-05 | 0.14546 | 0 | 0 | 4 | K | 2 |  |  |  | ROZPOCET |  |  |  | 0 | 0 | 0 | 0 | 0 | 1 | 0 | 4 | 808270407
|  |  | DEL100_CE+DEL150_CE-2,0+DEL250_CE+DEL80_CE+DEL32_CE |  |  |  | 1616.2 | [14 empty] | VV | 2 | 2 | -1 | 1 | ROZPOCET
210 | K | 899911105 | Kluzná objímka výšky 25 mm vnějšího průměru potrubí do 328 mm |  |  | kus | 30 | 0 |  | 0 |  |  |  | základní |  | 0 | 9e-05 | 0.0027 | 0 | 0 | 4 | K | 2 |  |  |  | ROZPOCET |  |  |  | 0 | 0 | 0 | 0 | 0 | 1 | 0 | 4 | -316749376
|  | DIST_SP_328 | (2*3)*5 |  |  |  | 30 | [14 empty] | VV | 2 | 2 | -1 | 1 | ROZPOCET
211 | K | 899911125 | Kluzná objímka výšky 41 mm vnějšího průměru potrubí do 328 mm |  |  | kus | 17 | 0 |  | 0 |  |  |  | základní |  | 0 | 0.00011 | 0.00187 | 0 | 0 | 4 | K | 2 |  |  |  | ROZPOCET |  |  |  | 0 | 0 | 0 | 0 | 0 | 1 | 0 | 4 | 1578059239
|  |  | ((9,0/2)+1)*3+0,5 |  |  |  | 17 | [14 empty] | VV | 2 | 2 | -1 | 1 | ROZPOCET
212 | K | 899913163 | Uzavírací manžeta chráničky potrubí DN 250 x 400 |  |  | kus | 12 | 0 |  | 0 |  |  |  | základní |  | 0 | 0.00114 | 0.01368 | 0 | 0 | 4 | K | 2 |  |  |  | ROZPOCET |  |  |  | 0 | 0 | 0 | 0 | 0 | 1 | 0 | 4 | -1582936351
|  |  | "chráničky na vod.potr. pod kan" 6*2 |  |  |  | 12 | [14 empty] | VV | 2 | 2 | -1 | 1 | ROZPOCET
213 | M | 283233140 | fólie PE FOLDEX PS, tl. 0,2 mm, 2 x 50 m, 100 m2/role |  |  | m2 | 15.831 | 0 |  | 0 |  |  |  | základní |  | 0 | 0.0002 | 0.0031662 | 0 | 0 | 8 | M | 2 |  |  |  | ROZPOCET |  |  |  | 0 | 0 | 0 | 0 | 0 | 1 | 0 | 4 | 2034407931
|  |  | "samosmrštitelná folie na litinová hrdla" (3,14*0,274)*0,2*2*40*1,15 |  |  |  | 15.831 | [14 empty] | VV | 2 | 2 | -1 | 1 | ROZPOCET
214 | M | 4227810134.R | SPOJKA STRAUB FLEX NEREZ 248-253 DN250 PN16 |  |  | kus | 1 | 0 |  | 0 |  |  |  | základní |  | 0 | 0.009 | 0.009 | 0 | 0 | 8 | M | 2 |  |  |  | ROZPOCET |  |  |  | 0 | 0 | 0 | 0 | 0 | 1 | 0 | 4 | 1676472945
215 | K | 8999901.R | Propojení stávající vodovodní přípojky na nově napojovanou |  |  | kus | 1 | 0 |  | 0 |  |  |  | základní |  | 0 | 0 | 0 | 0 | 0 | 4 | K | 2 |  |  |  | ROZPOCET |  |  |  | 0 | 0 | 0 | 0 | 0 | 1 | 0 | 4 | -500118016
216 | K | 8999902.R | Těsnící a spojovací materiál nerez dle specifikace |  |  | kus | 1 | 0 |  | 0 |  |  |  | základní |  | 0 | 0 | 0 | 0 | 0 | 4 | K | 2 |  |  |  | ROZPOCET |  |  |  | 0 | 0 | 0 | 0 | 0 | 1 | 0 | 4 | 165276136
217 | K | 8999905.R | Zkouška průchodnosti potrubí do DN 100 |  |  | m | 13.1 | 0 |  | 0 |  |  |  | základní |  | 0 | 0 | 0 | 0 | 0 | 4 | K | 2 |  |  |  | ROZPOCET |  |  |  | 0 | 0 | 0 | 0 | 0 | 1 | 0 | 4 | 611255902
|  |  | DEL80_CE+DEL100_CE |  |  |  | 13.1 | [14 empty] | VV | 2 | 2 | -1 | 1 | ROZPOCET
218 | K | 8999906.R | Zkouška průchodnosti potrubí do DN 150 |  |  | m | 4 | 0 |  | 0 |  |  |  | základní |  | 0 | 0 | 0 | 0 | 0 | 4 | K | 2 |  |  |  | ROZPOCET |  |  |  | 0 | 0 | 0 | 0 | 0 | 1 | 0 | 4 | 1256289524
|  |  | DEL150_CE-2,0 |  |  |  | 4 | [14 empty] | VV | 2 | 2 | -1 | 1 | ROZPOCET
219 | K | 8999908.R | Zkouška průchodnosti potrubí do DN 300 |  |  | m | 1597.1 | 0 |  | 0 |  |  |  | základní |  | 0 | 0 | 0 | 0 | 0 | 4 | K | 2 |  |  |  | ROZPOCET |  |  |  | 0 | 0 | 0 | 0 | 0 | 1 | 0 | 4 | 572696086
|  |  | DEL250_CE |  |  |  | 1597.1 | [14 empty] | VV | 2 | 2 | -1 | 1 | ROZPOCET
220 | K | 8999910.R | Dodávka a montáž Provozního objektu odvzdušnění/odkalení dle příl.č.D.1-5.2 |  |  | ks | 5 | 0 |  | 0 |  |  |  | základní |  | 0 | 0 | 0 | 0 | 0 | 4 | K | 2 |  |  |  | ROZPOCET |  |  |  | 0 | 0 | 0 | 0 | 0 | 1 | 0 | 4 | 825485561
221 | K | 8999912.R | Dodávka a montáž Podpůrné stojky v šachtě A1 dle příl.č.D.1-8.1 |  |  | ks | 3 | 0 |  | 0 |  |  |  | základní |  | 0 | 0 | 0 | 0 | 0 | 4 | K | 2 |  |  |  | ROZPOCET |  |  |  | 0 | 0 | 0 | 0 | 0 | 1 | 0 | 4 | -1251646788
| 9 - Ostatní konstrukce a práce, bourání | [8 empty] | 0 | [5 empty] | 0 |  | 20.3392 |  | 0.16128 | 1 | D | 1 |  |  |  | ROZPOCET | [9 empty] | 0
222 | K | 916131213 | Osazení silničního obrubníku betonového stojatého s boční opěrou do lože z betonu prostého |  |  | m | 12 | 0 |  | 0 |  |  |  | základní |  | 0 | 0.1554 | 1.8648 | 0 | 0 | 4 | K | 2 |  |  |  | ROZPOCET |  |  |  | 0 | 0 | 0 | 0 | 0 | 1 | 0 | 4 | 1556650546
|  |  | OBRUBA_SIL |  |  |  | 12 | [14 empty] | VV | 2 | 2 | -1 | 1 | ROZPOCET
223 | M | 592174650 | obrubník betonový silniční Standard 100x15x25 cm |  |  | kus | 12 | 0 |  | 0 |  |  |  | základní |  | 0 | 0.0821 | 0.9852 | 0 | 0 | 8 | M | 2 |  |  |  | ROZPOCET |  |  |  | 0 | 0 | 0 | 0 | 0 | 1 | 0 | 4 | -1665652866
|  |  | OBRUBA_SIL |  |  |  | 12 | [14 empty] | VV | 2 | 2 | -1 | 1 | ROZPOCET
224 | K | 919122122 | Těsnění spár zálivkou za tepla pro komůrky š 15 mm hl 30 mm s těsnicím profilem |  |  | m | 150.3 | 0 |  | 0 |  |  |  | základní |  | 0 | 0.00017 | 0.025551 | 0 | 0 | 4 | K | 2 |  |  |  | ROZPOCET |  |  |  | 0 | 0 | 0 | 0 | 0 | 1 | 0 | 4 | 185411814
|  | TĚS_SPAR_Ž1 | DEL250_Ž1 |  |  |  | 122.2 | [14 empty] | VV | 2 | 2 | -1 | 0 | ROZPOCET
|  | TĚS_SPAR_Ž2 | 40,70-12,60 |  |  |  | 28.1 | [14 empty] | VV | 2 | 2 | -1 | 0 | ROZPOCET
|  |  | Součet |  |  |  | 150.3 | [14 empty] | VV | 2 | 4 | -1 | 1 | ROZPOCET
225 | K | 919521013 | Zřízení propustků z trub betonových DN 400, včetně betonového čela |  |  | m | 14.8 | 0 |  | 0 |  |  |  | základní |  | 0 | 0.95352 | 14.1121 | 0 | 0 | 4 | K | 2 |  |  |  | ROZPOCET |  |  |  | 0 | 0 | 0 | 0 | 0 | 1 | 0 | 4 | 761237612
|  | LESNI_PROPUST | "3x propustek v lesní komunikaci" 5,6+4,5+4,7 |  |  |  | 14.8 | [14 empty] | VV | 2 | 2 | -1 | 1 | ROZPOCET
226 | M | 592215960 | trouba betonová přímá, na pero a polodrážku TBP 14-30 D30x125x4 cm |  |  | kus | 11.84 | 0 |  | 0 |  |  |  | základní |  | 0 | 0.14 | 1.6576 | 0 | 0 | 8 | M | 2 |  |  |  | ROZPOCET |  |  |  | 0 | 0 | 0 | 0 | 0 | 1 | 0 | 4 | -677982417
|  |  | LESNI_PROPUST/1,25 |  |  |  | 11.84 | [14 empty] | VV | 2 | 2 | -1 | 1 | ROZPOCET
227 | K | 919726121 | Geotextilie pro ochranu, separaci a filtraci netkaná měrná hmotnost do 200 g/m2 |  |  | m2 | 158.423 | 0 |  | 0 |  |  |  | základní |  | 0 | 0.00036 | 0.057032 | 0 | 0 | 4 | K | 2 |  |  |  | ROZPOCET |  |  |  | 0 | 0 | 0 | 0 | 0 | 1 | 0 | 4 | 421223741
|  |  | "komunik. k čp.21 a dále do pole" ODSTRPODK_Š1+ODSTRPODK_Š2 |  |  |  | 151.54 | [14 empty] | VV | 2 | 2 | -1 | 0 | ROZPOCET
|  |  | "ochrana litinových tvarovek" (3,14*0,274)*0,2*40 |  |  |  | 6.883 | [14 empty] | VV | 2 | 2 | -1 | 0 | ROZPOCET
|  |  | Součet |  |  |  | 158.423 | [14 empty] | VV | 2 | 4 | -1 | 1 | ROZPOCET
228 | K | 919726122 | Geotextilie pro ochranu, separaci a filtraci netkaná měrná hmotnost do 300 g/m2 |  |  | m2 | 3387 | 0 |  | 0 |  |  |  | základní |  | 0 | 0.00047 | 1.5919 | 0 | 0 | 4 | K | 2 |  |  |  | ROZPOCET |  |  |  | 0 | 0 | 0 | 0 | 0 | 1 | 0 | 4 | 1884168492
|  |  | "obnova lesní cesty Š3" ODSTRPODK_Š3 |  |  |  | 3387 | [14 empty] | VV | 2 | 2 | -1 | 1 | ROZPOCET
229 | K | 919735111 | Řezání stávajícího živičného krytu hl do 50 mm |  |  | m | 150.3 | 0 |  | 0 |  |  |  | základní |  | 0 | 0 | 0 | 0 | 0 | 4 | K | 2 |  |  |  | ROZPOCET |  |  |  | 0 | 0 | 0 | 0 | 0 | 1 | 0 | 4 | 987857366
|  | ŘEZ_SPAR_Ž1 | TĚS_SPAR_Ž1 |  |  |  | 122.2 | [14 empty] | VV | 2 | 2 | -1 | 0 | ROZPOCET
|  | ŘEZ_SPAR_Ž2 | TĚS_SPAR_Ž2 |  |  |  | 28.1 | [14 empty] | VV | 2 | 2 | -1 | 0 | ROZPOCET
|  |  | Součet |  |  |  | 150.3 | [14 empty] | VV | 2 | 4 | -1 | 1 | ROZPOCET
230 | K | 938906142 | Pročištění drenážního potrubí DN 80 a 100 |  |  | m | 75.5 | 0 |  | 0 |  |  |  | základní |  | 0 | 0.00057 | 0.043035 | 0 | 0 | 4 | K | 2 |  |  |  | ROZPOCET |  |  |  | 0 | 0 | 0 | 0 | 0 | 1 | 0 | 4 | 1345039447
|  |  | "odhad množství" (521,0-370,0)/4*2,0 |  |  |  | 75.5 | [14 empty] | VV | 2 | 2 | -1 | 1 | ROZPOCET
231 | K | 977151129 | Jádrové vrty diamantovými korunkami do D 350 mm do stavebních materiálů |  |  | m | 0.42 | 0 |  | 0 |  |  |  | základní |  | 0 | 0.00477 | 0.0020034 | 0.384 | 0.16128 | 4 | K | 2 |  |  |  | ROZPOCET |  |  |  | 0 | 0 | 0 | 0 | 0 | 1 | 0 | 4 | 474059233
|  |  | "otvory do stěn šachty A1 pro potrubí" 3*0,14 |  |  |  | 0.42 | [14 empty] | VV | 2 | 2 | -1 | 1 | ROZPOCET
232 | K | 977151911 | Příplatek k jádrovým vrtům za práci ve stísněném prostoru |  |  | m | 0.28 | 0 |  | 0 |  |  |  | základní |  | 0 | 0 | 0 | 0 | 0 | 4 | K | 2 |  |  |  | ROZPOCET |  |  |  | 0 | 0 | 0 | 0 | 0 | 1 | 0 | 4 | 1270301575
|  |  | 2*0,14 |  |  |  | 0.28 | [14 empty] | VV | 2 | 2 | -1 | 1 | ROZPOCET
233 | K | 979024443 | Očištění vybouraných obrubníků a krajníků silničních |  |  | m | 12 | 0 |  | 0 |  |  |  | základní |  | 0 | 0 | 0 | 0 | 0 | 4 | K | 2 |  |  |  | ROZPOCET |  |  |  | 0 | 0 | 0 | 0 | 0 | 1 | 0 | 4 | 1857063950
|  |  | OBRUBA_SIL |  |  |  | 12 | [14 empty] | VV | 2 | 2 | -1 | 1 | ROZPOCET
234 | K | 979054451 | Očištění vybouraných zámkových dlaždic s původním spárováním z kameniva těženého |  |  | m2 | 17.325 | 0 |  | 0 |  |  |  | základní |  | 0 | 0 | 0 | 0 | 0 | 4 | K | 2 |  |  |  | ROZPOCET |  |  |  | 0 | 0 | 0 | 0 | 0 | 1 | 0 | 4 | 409830919
|  |  | DLAŽZÁM_ZPĚT |  |  |  | 17.325 | [14 empty] | VV | 2 | 2 | -1 | 1 | ROZPOCET
| 997 - Přesun sutě | [8 empty] | 0 | [5 empty] | 0 |  | 0 |  | 0 | 1 | D | 1 |  |  |  | ROZPOCET | [9 empty] | 0
235 | K | 997221551 | Vodorovná doprava suti ze sypkých materiálů do 1 km |  |  | t | 446.411 | 0 |  | 0 |  |  |  | základní |  | 0 | 0 | 0 | 0 | 0 | 4 | K | 2 |  |  |  | ROZPOCET |  |  |  | 0 | 0 | 0 | 0 | 0 | 1 | 0 | 4 | -657257286
|  | SUŤ_SYP | "odvoz na mezideponii štěrku a živice pro zpětné využití do 4km" SUŤ_ŠTĚRK+SUŤ_ŽIVICE |  |  |  | 446.411 | [14 empty] | VV | 2 | 2 | -1 | 1 | ROZPOCET
236 | K | 997221559 | Příplatek ZKD 1 km u vodorovné dopravy suti ze sypkých materiálů |  |  | t | 1339.233 | 0 |  | 0 |  |  |  | základní |  | 0 | 0 | 0 | 0 | 0 | 4 | K | 2 |  |  |  | ROZPOCET |  |  |  | 0 | 0 | 0 | 0 | 0 | 1 | 0 | 4 | 325525810
|  |  | "odvoz na mezideponii štěrku a živice pro zpětné využití do 4km" SUŤ_SYP*3 |  |  |  | 1339.233 | [14 empty] | VV | 2 | 2 | -1 | 1 | ROZPOCET
237 | K | 997221561 | Vodorovná doprava suti z kusových materiálů do 1 km |  |  | t | 14.3 | 0 |  | 0 |  |  |  | základní |  | 0 | 0 | 0 | 0 | 0 | 4 | K | 2 |  |  |  | ROZPOCET |  |  |  | 0 | 0 | 0 | 0 | 0 | 1 | 0 | 4 | 392432777
|  |  | (SUŤ_BETON_T+SUŤ_ŽBETON_T) |  |  |  | 14.3 | [14 empty] | VV | 2 | 2 | -1 | 1 | ROZPOCET
238 | K | 997221569 | Příplatek ZKD 1 km u vodorovné dopravy suti z kusových materiálů |  |  | t | 128.7 | 0 |  | 0 |  |  |  | základní |  | 0 | 0 | 0 | 0 | 0 | 4 | K | 2 |  |  |  | ROZPOCET |  |  |  | 0 | 0 | 0 | 0 | 0 | 1 | 0 | 4 | -496371667
|  |  | (SUŤ_BETON_T+SUŤ_ŽBETON_T)*9 |  |  |  | 128.7 | [14 empty] | VV | 2 | 2 | -1 | 1 | ROZPOCET
239 | K | 997221611 | Nakládání suti na dopravní prostředky pro vodorovnou dopravu |  |  | t | 14.3 | 0 |  | 0 |  |  |  | základní |  | 0 | 0 | 0 | 0 | 0 | 4 | K | 2 |  |  |  | ROZPOCET |  |  |  | 0 | 0 | 0 | 0 | 0 | 1 | 0 | 4 | -326608044
|  |  | SUŤ_BETON_T+SUŤ_ŽBETON_T |  |  |  | 14.3 | [14 empty] | VV | 2 | 2 | -1 | 1 | ROZPOCET
240 | K | 997221815 | Poplatek za uložení betonového odpadu na skládce (skládkovné) |  |  | t | 12.672 | 0 |  | 0 |  |  |  | základní |  | 0 | 0 | 0 | 0 | 0 | 4 | K | 2 |  |  |  | ROZPOCET |  |  |  | 0 | 0 | 0 | 0 | 0 | 1 | 0 | 4 | 1105469642
|  | SUŤ_BETON_T | (BOUR_AŠ_DNO+BOUR_AŠ_STĚNY)*2,0 |  |  |  | 12.672 | [14 empty] | VV | 2 | 2 | -1 | 1 | ROZPOCET
241 | K | 997221825 | Poplatek za uložení železobetonového odpadu na skládce (skládkovné) |  |  | t | 1.628 | 0 |  | 0 |  |  |  | základní |  | 0 | 0 | 0 | 0 | 0 | 4 | K | 2 |  |  |  | ROZPOCET |  |  |  | 0 | 0 | 0 | 0 | 0 | 1 | 0 | 4 | 404907444
|  | SUŤ_ŽBETON_T | BOUR_AŠ_STROP*2,0 |  |  |  | 1.628 | [14 empty] | VV | 2 | 2 | -1 | 1 | ROZPOCET
242 | K | 997221845 | Poplatek za uložení odpadu z asfaltových povrchů na skládce (skládkovné) |  |  | t | 67.067 | 0 |  | 0 |  |  |  | základní |  | 0 | 0 | 0 | 0 | 0 | 4 | K | 2 |  |  |  | ROZPOCET |  |  |  | 0 | 0 | 0 | 0 | 0 | 1 | 0 | 4 | -69723882
|  | SUŤ_ŽIVICE | 13,884+11,302+31,283+10,598 |  |  |  | 67.067 | [14 empty] | VV | 2 | 2 | -1 | 1 | ROZPOCET
243 | K | 997221855 | Poplatek za uložení odpadu z kameniva na skládce (skládkovné) |  |  | t | 379.344 | 0 |  | 0 |  |  |  | základní |  | 0 | 0 | 0 | 0 | 0 | 4 | K | 2 |  |  |  | ROZPOCET |  |  |  | 0 | 0 | 0 | 0 | 0 | 1 | 0 | 4 | 1600158559
|  | SUŤ_ŠTĚRK | "materiál uplatněn jako zásyp ve zpev. komunikacích, z lesní komunik pouze 0,28%" 1354,8*0,28 |  |  |  | 379.344 | [14 empty] | VV | 2 | 2 | -1 | 1 | ROZPOCET
| 998 - Přesun hmot | [8 empty] | 0 | [5 empty] | 0 |  | 0 |  | 0 | 1 | D | 1 |  |  |  | ROZPOCET | [9 empty] | 0
244 | K | 998273102 | Přesun hmot pro trubní vedení z trub litinových otevřený výkop |  |  | t | 157.754 | 0 |  | 0 |  |  |  | základní |  | 0 | 0 | 0 | 0 | 0 | 4 | K | 2 |  |  |  | ROZPOCET |  |  |  | 0 | 0 | 0 | 0 | 0 | 1 | 0 | 4 | 448349215
|  | PŘESUN_HMT | "přesun hmot z oddílu 8-Trubní vedení" 157,506+0,248 |  |  |  | 157.754 | [14 empty] | VV | 2 | 2 | -1 | 1 | ROZPOCET
245 | K | 998273126 | Příplatek k přesunu hmot pro trubní vedení z trub litinových za zvětšený přesun hmot do 2000 m |  |  | t | 157.754 | 0 |  | 0 |  |  |  | základní |  | 0 | 0 | 0 | 0 | 0 | 4 | K | 2 |  |  |  | ROZPOCET |  |  |  | 0 | 0 | 0 | 0 | 0 | 1 | 0 | 4 | 1886341050
|  |  | PŘESUN_HMT |  |  |  | 157.754 | [14 empty] | VV | 2 | 2 | -1 | 1 | ROZPOCET
| PSV - Práce a dodávky PSV | [8 empty] | 0 | [5 empty] | 0 |  | 0.15726 |  | 0.38487 | 2 | D | 0 |  |  |  | ROZPOCET | [9 empty] | 0
| 711 - Izolace proti vodě, vlhkosti a plynům | [8 empty] | 0 | [5 empty] | 0 |  | 0.0078335 |  | 0 | 2 | D | 1 |  |  |  | ROZPOCET | [9 empty] | 0
246 | K | 711161321 | Izolace proti zemní vlhkosti stěn foliemi nopovými pro těžké podmínky tl. 1,0 mm šířky 2,0 m |  |  | m2 | 10.043 | 0 |  | 0 |  |  |  | základní |  | 0 | 0.00078 | 0.0078335 | 0 | 0 | 16 | K | 2 |  |  |  | ROZPOCET |  |  |  | 0 | 0 | 0 | 0 | 0 | 1 | 0 | 16 | -1851123117
|  |  | IZOL_PĚNOSKLO |  |  |  | 10.043 | [14 empty] | VV | 2 | 2 | -1 | 1 | ROZPOCET
246 a |  |  | Izolace proti zemní vlhkosti stěn a stropu natavením asfaltového hydroizolačního pásu |  |  | m2 | 10.043 | 0 |  | 0 |  |  |  | základní |  | 0 | 0.00078 | 0.0078335 | 0 | 0 | 16 | K | 2 |  |  |  | ROZPOCET |  |  |  | 0 | 0 | 0 | 0 | 0 | 1 | 0 | 16 | -1851123117
246 b |  |  | Asfaltovýmodifikovaný hydroizolační pás tl. 5 mm s polyesterovou výztužnou rohoží |  |  | m2 | 12 | 0 |  | 0 |  |  |  | základní |  | 0 | 0.00078 | 0.0078335 | 0 | 0 | 16 | K | 2 |  |  |  | ROZPOCET |  |  |  | 0 | 0 | 0 | 0 | 0 | 1 | 0 | 16 | -1851123117
| 713 - Izolace tepelné | [8 empty] | 0 | [5 empty] | 0 |  | 0.141 |  | 0 | 2 | D | 1 |  |  |  | ROZPOCET | [9 empty] | 0
247 | K | 713141111 | Montáž izolace tepelné střech plochých lepené asfaltem plně 1 vrstva rohoží, pásů, dílců, desek |  |  | m2 | 10.043 | 0 |  | 0 |  |  |  | základní |  | 0 | 0.00204 | 0.020488 | 0 | 0 | 16 | K | 2 |  |  |  | ROZPOCET |  |  |  | 0 | 0 | 0 | 0 | 0 | 1 | 0 | 16 | 937842755
|  | IZOL_PĚNOSKLO | "izolace stropu šachty a stěn šachty A1 pěnosklem" (3,66*2,58)+((0,6*2+0,9*2)*0,38)-(0,6*0,9) |  |  |  | 10.043 | [14 empty] | VV | 2 | 2 | -1 | 1 | ROZPOCET
248 | M | 634822360 | sklo izolační pěnové FOAMGLAS T4+, 45 x 60 x 10 cm |  |  | m2 | 10.043 | 0 |  | 0 |  |  |  | základní |  | 0 | 0.012 | 0.12052 | 0 | 0 | 32 | M | 2 |  |  |  | ROZPOCET |  |  |  | 0 | 0 | 0 | 0 | 0 | 1 | 0 | 16 | 1378121299
|  |  | IZOL_PĚNOSKLO |  |  |  | 10.043 | [14 empty] | VV | 2 | 2 | -1 | 1 | ROZPOCET
| 722 - Zdravotechnika - vnitřní vodovod | [8 empty] | 0 | [5 empty] | 0 |  | 0.00842 |  | 0.38487 | 2 | D | 1 |  |  |  | ROZPOCET | [9 empty] | 0
249 | K | 722110818 | Demontáž potrubí litinové přírubové do DN 200 |  |  | m | 3 | 0 |  | 0 |  |  |  | základní |  | 0 | 0 | 0 | 0.07648 | 0.22944 | 16 | K | 2 |  |  |  | ROZPOCET |  |  |  | 0 | 0 | 0 | 0 | 0 | 1 | 0 | 16 | -1789393696
|  |  | 3,0 |  |  |  | 3 | [14 empty] | VV | 2 | 2 | -1 | 1 | ROZPOCET
250 | K | 722110828 | Demontáž potrubí litinového hrdlového do DN 200 |  |  | kus | 0.5 | 0 |  | 0 |  |  |  | základní |  | 0 | 0 | 0 | 0.19949 | 0.099745 | 16 | K | 2 |  |  |  | ROZPOCET |  |  |  | 0 | 0 | 0 | 0 | 0 | 1 | 0 | 16 | 1874838281
|  |  | 0,25*2 |  |  |  | 0.5 | [14 empty] | VV | 2 | 2 | -1 | 1 | ROZPOCET
251 | K | 722211813 | Demontáž armatur přírubových se dvěma přírubami do DN 80 |  |  | kus | 1 | 0 |  | 0 |  |  |  | základní |  | 0 | 0 | 0 | 0.02826 | 0.02826 | 16 | K | 2 |  |  |  | ROZPOCET |  |  |  | 0 | 0 | 0 | 0 | 0 | 1 | 0 | 16 | 2099316683
252 | K | 722260803 | Demontáž vodoměrů přírubových DN 100 |  |  | kus | 1 | 0 |  | 0 |  |  |  | základní |  | 0 | 0 | 0 | 0.02742 | 0.02742 | 16 | K | 2 |  |  |  | ROZPOCET |  |  |  | 0 | 0 | 0 | 0 | 0 | 1 | 0 | 16 | 228893613
253 | K | 722260905 | Zpětná montáž vodoměrů přírubových DN 100 |  |  | kus | 2 | 0 |  | 0 |  |  |  | základní |  | 0 | 0.00421 | 0.00842 | 0 | 0 | 4 | K | 2 |  |  |  | ROZPOCET |  |  |  | 0 | 0 | 0 | 0 | 0 | 1 | 0 | 4 | -656420363
| M - Práce a dodávky M | [8 empty] | 0 | [5 empty] | 0 |  | 0.24962 |  | 0 | 3 | D | 0 |  |  |  | ROZPOCET | [9 empty] | 0
| 23-M - Montáže potrubí | [8 empty] | 0 | [5 empty] | 0 |  | 0.24962 |  | 0 | 3 | D | 1 |  |  |  | ROZPOCET | [9 empty] | 0
254 | K | 230040006 | Montáž trubní díly závitové DN 25 |  |  | kus | 5 | 0 |  | 0 |  |  |  | základní |  | 0 | 3e-05 | 0.00015 | 0 | 0 | 64 | K | 2 |  |  |  | ROZPOCET |  |  |  | 0 | 0 | 0 | 0 | 0 | 1 | 0 | 64 | 628140586
255 | M | 0002.1.100.3432 | ISIFLO T100 34x32 spojka |  |  | kus | 1 | 0 |  | 0 |  |  |  | základní |  | 0 | 0.00043 | 0.00043 | 0 | 0 | 8 | M | 2 |  |  |  | ROZPOCET |  |  |  | 0 | 0 | 0 | 0 | 0 | 1 | 0 | 4 | -285426384
256 | M | 00018.7.1.11 | ISIFLO koleno 18.7.1.11 DN 1" AVK |  |  | ks | 2 | 0 |  | 0 |  |  |  | základní |  | 0 | 0.00026 | 0.00052 | 0 | 0 | 8 | M | 2 |  |  |  | ROZPOCET |  |  |  | 0 | 0 | 0 | 0 | 0 | 1 | 0 | 4 | 834922853
257 | M | 00018.1.1.1 | ISIFLO dvojsuvka jednoznačná 18.1.1.1 DN 1" AVK |  |  | ks | 0 | 0 |  | 0 |  |  |  | základní |  | 0 | 0.0001 | 0 | 0 | 0 | 8 | M | 2 |  |  |  | ROZPOCET |  |  |  | 0 | 0 | 0 | 0 | 0 | 1 | 0 | 4 | 954999214
258 | M | 0005.30.4.32 | AVK přechodka s integrovaným PE100 SDR11 5.30.4.32 D32 |  |  | ks | 1 | 0 |  | 0 |  |  |  | základní |  | 0 | 0.0014 | 0.0014 | 0 | 0 | 8 | M | 2 |  |  |  | ROZPOCET |  |  |  | 0 | 0 | 0 | 0 | 0 | 1 | 0 | 4 | -273545656
259 | K | 230040009 | Montáž trubní díly závitové DN 50 |  |  | kus | 5 | 0 |  | 0 |  |  |  | základní |  | 0 | 3e-05 | 0.00015 | 0 | 0 | 64 | K | 2 |  |  |  | ROZPOCET |  |  |  | 0 | 0 | 0 | 0 | 0 | 1 | 0 | 64 | -1425864588
260 | M | 0002.1.110.632 | ISIFLO s vnějším závitem 2.1.110, PE 63, závit 2~ |  |  | ks | 2 | 0 |  | 0 |  |  |  | základní |  | 0 | 0.0013 | 0.0026 | 0 | 0 | 8 | M | 2 |  |  |  | ROZPOCET |  |  |  | 0 | 0 | 0 | 0 | 0 | 1 | 0 | 4 | 184524283
261 | M | 00018.7.1.22 | ISIFLO koleno 18.7.1.22 DN 2" AVK |  |  | ks | 2 | 0 |  | 0 |  |  |  | základní |  | 0 | 0.00085 | 0.0017 | 0 | 0 | 8 | M | 2 |  |  |  | ROZPOCET |  |  |  | 0 | 0 | 0 | 0 | 0 | 1 | 0 | 4 | -636861246
262 | M | 00018.1.1.2 | ISIFLO dvojsuvka jednoznačná 18.1.1.2 DN 2" AVK |  |  | ks | 1 | 0 |  | 0 |  |  |  | základní |  | 0 | 0.00033 | 0.00033 | 0 | 0 | 8 | M | 2 |  |  |  | ROZPOCET |  |  |  | 0 | 0 | 0 | 0 | 0 | 1 | 0 | 4 | -1426269493
263 | K | 230140054 | Montáž trubek z nerezavějící oceli tř.17 D 108 mm, tl 3 mm |  |  | m | 5.36 | 0 |  | 0 |  |  |  | základní |  | 0 | 1e-05 | 5.36e-05 | 0 | 0 | 64 | K | 2 |  |  |  | ROZPOCET |  |  |  | 0 | 0 | 0 | 0 | 0 | 1 | 0 | 64 | 165447105
|  | NEREZ_DN100 | (3,43+1,93) |  |  |  | 5.36 | [14 empty] | VV | 2 | 2 | -1 | 1 | ROZPOCET
264 | K | 230140080 | Montáž trubek z nerezavějící oceli tř.17 D 219 mm, tl 3 mm |  |  | m | 1.18 | 0 |  | 0 |  |  |  | základní |  | 0 | 2e-05 | 2.36e-05 | 0 | 0 | 64 | K | 2 |  |  |  | ROZPOCET |  |  |  | 0 | 0 | 0 | 0 | 0 | 1 | 0 | 64 | 644938258
|  | NEREZ_DN200 | (0,64+0,25+0,29) |  |  |  | 1.18 | [14 empty] | VV | 2 | 2 | -1 | 1 | ROZPOCET
265 | K | 230140092 | Montáž trubek z nerezavějící oceli tř.17 D 273 mm, tl 3 mm |  |  | m | 2.8 | 0 |  | 0 |  |  |  | základní |  | 0 | 2e-05 | 5.6e-05 | 0 | 0 | 64 | K | 2 |  |  |  | ROZPOCET |  |  |  | 0 | 0 | 0 | 0 | 0 | 1 | 0 | 64 | -231646897
|  | NEREZ_DN250 | (0,96+1,34+0,5) |  |  |  | 2.8 | [14 empty] | VV | 2 | 2 | -1 | 1 | ROZPOCET
266 | K | 230140184 | Montáž trubní dílce přivařovací z nerezavějící oceli tř.17 D 108 mm, tl 3 mm |  |  | kus | 11 | 0 |  | 0 |  |  |  | základní |  | 0 | 4e-05 | 0.00044 | 0 | 0 | 64 | K | 2 |  |  |  | ROZPOCET |  |  |  | 0 | 0 | 0 | 0 | 0 | 1 | 0 | 64 | -1282099224
267 | K | 230140210 | Montáž trubní dílce přivařovací z nerezavějící oceli tř.17 D 219 mm, tl 3 mm |  |  | kus | 2 | 0 |  | 0 |  |  |  | základní |  | 0 | 8e-05 | 0.00016 | 0 | 0 | 64 | K | 2 |  |  |  | ROZPOCET |  |  |  | 0 | 0 | 0 | 0 | 0 | 1 | 0 | 64 | -411283797
268 | K | 230140222 | Montáž trubní dílce přivařovací z nerezavějící oceli tř.17 D 273 mm, tl 3 mm |  |  | kus | 4 | 0 |  | 0 |  |  |  | základní |  | 0 | 9e-05 | 0.00036 | 0 | 0 | 64 | K | 2 |  |  |  | ROZPOCET |  |  |  | 0 | 0 | 0 | 0 | 0 | 1 | 0 | 64 | 1930119260
269 | K | 230140270 | Příplatek provedení formování, ochrana svaru inertní plyn DN 100 |  |  | kus | 11 | 0 |  | 0 |  |  |  | základní |  | 0 | 3e-05 | 0.00033 | 0 | 0 | 64 | K | 2 |  |  |  | ROZPOCET |  |  |  | 0 | 0 | 0 | 0 | 0 | 1 | 0 | 64 | 634369780
270 | K | 230140273 | Příplatek provedení formování, ochrana svaru inertní plyn DN 200 |  |  | kus | 2 | 0 |  | 0 |  |  |  | základní |  | 0 | 4e-05 | 8e-05 | 0 | 0 | 64 | K | 2 |  |  |  | ROZPOCET |  |  |  | 0 | 0 | 0 | 0 | 0 | 1 | 0 | 64 | 1199285755
271 | K | 230140274 | Příplatek provedení formování, ochrana svaru inertní plyn DN 250 |  |  | kus | 4 | 0 |  | 0 |  |  |  | základní |  | 0 | 7e-05 | 0.00028 | 0 | 0 | 64 | K | 2 |  |  |  | ROZPOCET |  |  |  | 0 | 0 | 0 | 0 | 0 | 1 | 0 | 64 | 1106812917
272 | K | 230140334 | Příplatek zhotovení odbočky z nerezavějící oceli tř.17 D 108 mm, tl 3 mm |  |  | kus | 4 | 0 |  | 0 |  |  |  | základní |  | 0 | 3e-05 | 0.00012 | 0 | 0 | 64 | K | 2 |  |  |  | ROZPOCET |  |  |  | 0 | 0 | 0 | 0 | 0 | 1 | 0 | 64 | 1519962314
|  |  | 2+2 |  |  |  | 4 | [14 empty] | VV | 2 | 2 | -1 | 1 | ROZPOCET
273 | K | 230140360 | Příplatek zhotovení odbočky z nerezavějící oceli tř.17 D 219 mm, tl 3 mm |  |  | kus | 2 | 0 |  | 0 |  |  |  | základní |  | 0 | 6e-05 | 0.00012 | 0 | 0 | 64 | K | 2 |  |  |  | ROZPOCET |  |  |  | 0 | 0 | 0 | 0 | 0 | 1 | 0 | 64 | 925213861
274 | K | 230140372 | Příplatek zhotovení odbočky z nerezavějící oceli tř.17 D 273 mm, tl 3 mm |  |  | kus | 2 | 0 |  | 0 |  |  |  | základní |  | 0 | 7e-05 | 0.00014 | 0 | 0 | 64 | K | 2 |  |  |  | ROZPOCET |  |  |  | 0 | 0 | 0 | 0 | 0 | 1 | 0 | 64 | 1771157049
275 | K | 230140429 | Příplatek zhotovení segmentu z nerezavějící oceli tř.17 D 108 mm, tl 3 mm |  |  | kus | 7 | 0 |  | 0 |  |  |  | základní |  | 0 | 5e-05 | 0.00035 | 0 | 0 | 64 | K | 2 |  |  |  | ROZPOCET |  |  |  | 0 | 0 | 0 | 0 | 0 | 1 | 0 | 64 | 218634690
276 | K | 230140467 | Příplatek zhotovení segmentu z nerezavějící oceli tř.17 D 273 mm, tl 3 mm |  |  | kus | 2 | 0 |  | 0 |  |  |  | základní |  | 0 | 0.00011 | 0.00022 | 0 | 0 | 64 | K | 2 |  |  |  | ROZPOCET |  |  |  | 0 | 0 | 0 | 0 | 0 | 1 | 0 | 64 | -1931779487
277 | M | 552613090 | trubka z ušlechtilé oceli (nerez) mapress, l = 6 m, DN 100 |  |  | m | 5.36 | 0 |  | 0 |  |  |  | základní |  | 0 | 0.0056 | 0.030016 | 0 | 0 | 128 | M | 2 |  |  |  | ROZPOCET |  |  |  | 0 | 0 | 0 | 0 | 0 | 1 | 0 | 128 | 799762105
|  |  | NEREZ_DN100 |  |  |  | 5.36 | [14 empty] | VV | 2 | 2 | -1 | 1 | ROZPOCET
278 | M | 552613096.R | trubka z ušlechtilé oceli (nerez) mapress, l = 6 m, DN 200 |  |  | m | 1.18 | 0 |  | 0 |  |  |  | základní |  | 0 | 0.0112 | 0.013216 | 0 | 0 | 128 | M | 2 |  |  |  | ROZPOCET |  |  |  | 0 | 0 | 0 | 0 | 0 | 1 | 0 | 128 | -1406692169
|  |  | NEREZ_DN200 |  |  |  | 1.18 | [14 empty] | VV | 2 | 2 | -1 | 1 | ROZPOCET
279 | M | 552613097.R | trubka z ušlechtilé oceli (nerez) mapress, l = 6 m, DN 250 |  |  | m | 2.8 | 0 |  | 0 |  |  |  | základní |  | 0 | 0.0123 | 0.03444 | 0 | 0 | 128 | M | 2 |  |  |  | ROZPOCET |  |  |  | 0 | 0 | 0 | 0 | 0 | 1 | 0 | 128 | -505693772
|  |  | NEREZ_DN250 |  |  |  | 2.8 | [14 empty] | VV | 2 | 2 | -1 | 1 | ROZPOCET
280 | M | 552613200 | nátrubek z ušlechtilé oceli (nerez) mapress, rozvod pitné vody, DN 100 |  |  | kus | 12 | 0 |  | 0 |  |  |  | základní |  | 0 | 0.00051 | 0.00612 | 0 | 0 | 128 | M | 2 |  |  |  | ROZPOCET |  |  |  | 0 | 0 | 0 | 0 | 0 | 1 | 0 | 128 | 1514702366
281 | M | 552613206.R | nátrubek z ušlechtilé oceli (nerez) mapress, rozvod pitné vody, DN 200 |  |  | kus | 3 | 0 |  | 0 |  |  |  | základní |  | 0 | 0.00102 | 0.00306 | 0 | 0 | 128 | M | 2 |  |  |  | ROZPOCET |  |  |  | 0 | 0 | 0 | 0 | 0 | 1 | 0 | 128 | -674500382
282 | M | 552613207.R | nátrubek z ušlechtilé oceli (nerez) mapress, rozvod pitné vody, DN 250 |  |  | kus | 5 | 0 |  | 0 |  |  |  | základní |  | 0 | 0.00135 | 0.00675 | 0 | 0 | 128 | M | 2 |  |  |  | ROZPOCET |  |  |  | 0 | 0 | 0 | 0 | 0 | 1 | 0 | 128 | -1549398528
283 | M | 552613203.R | příruba nerezová DN 100 (EN 1092-1) |  |  | kus | 12 | 0 |  | 0 |  |  |  | základní |  | 0 | 0.0042 | 0.0504 | 0 | 0 | 128 | M | 2 |  |  |  | ROZPOCET |  |  |  | 0 | 0 | 0 | 0 | 0 | 1 | 0 | 128 | -1893836293
284 | M | 552613208.R | příruba nerezová DN 200 (EN 1092-1) |  |  | kus | 4 | 0 |  | 0 |  |  |  | základní |  | 0 | 0.0084 | 0.0336 | 0 | 0 | 128 | M | 2 |  |  |  | ROZPOCET |  |  |  | 0 | 0 | 0 | 0 | 0 | 1 | 0 | 128 | -294349937
285 | M | 552613209.R | příruba nerezová DN 250 (EN 1092-1) |  |  | kus | 5 | 0 |  | 0 |  |  |  | základní |  | 0 | 0.0124 | 0.062 | 0 | 0 | 128 | M | 2 |  |  |  | ROZPOCET |  |  |  | 0 | 0 | 0 | 0 | 0 | 1 | 0 | 128 | -1867025015
286 | K | 230170005 | Tlakové zkoušky těsnosti potrubí - příprava DN do 350 |  |  | sada | 1 | 0 |  | 0 |  |  |  | základní |  | 0 | 0 | 0 | 0 | 0 | 64 | K | 2 |  |  |  | ROZPOCET |  |  |  | 0 | 0 | 0 | 0 | 0 | 1 | 0 | 64 | -542898465
287 | K | 230170013 | Tlakové zkoušky těsnosti potrubí - zkouška DN do 125 |  |  | m | 5.36 | 0 |  | 0 |  |  |  | základní |  | 0 | 0 | 0 | 0 | 0 | 64 | K | 2 |  |  |  | ROZPOCET |  |  |  | 0 | 0 | 0 | 0 | 0 | 1 | 0 | 64 | 1434256287
|  |  | NEREZ_DN100 |  |  |  | 5.36 | [14 empty] | VV | 2 | 2 | -1 | 1 | ROZPOCET
288 | K | 230170014 | Tlakové zkoušky těsnosti potrubí - zkouška DN do 200 |  |  | m | 1.18 | 0 |  | 0 |  |  |  | základní |  | 0 | 0 | 0 | 0 | 0 | 64 | K | 2 |  |  |  | ROZPOCET |  |  |  | 0 | 0 | 0 | 0 | 0 | 1 | 0 | 64 | 552661897
|  |  | NEREZ_DN200 |  |  |  | 1.18 | [14 empty] | VV | 2 | 2 | -1 | 1 | ROZPOCET
289 | K | 230170015 | Tlakové zkoušky těsnosti potrubí - zkouška DN do 350 |  |  | m | 2.8 | 0 |  | 0 |  |  |  | základní |  | 0 | 0 | 0 | 0 | 0 | 64 | K | 2 |  |  |  | ROZPOCET |  |  |  | 0 | 0 | 0 | 0 | 0 | 1 | 0 | 64 | -232758334
|  |  | NEREZ_DN250 |  |  |  | 2.8 | [14 empty] | VV | 2 | 2 | -1 | 1 | ROZPOCET
| VRN - Vedlejší rozpočtové náklady | [8 empty] | 0 | [5 empty] | 0 |  | 0 |  | 0 | 5 | D | 0 |  |  |  | ROZPOCET | [9 empty] | 0
| VRN3 - Zařízení staveniště | [8 empty] | 0 | [5 empty] | 0 |  | 0 |  | 0 | 5 | D | 1 |  |  |  | ROZPOCET | [9 empty] | 0
290 | K | 032203000 | Pronájem ploch staveniště |  |  | ... | 1 | 0 |  | 0 |  |  |  | základní |  | 0 | 0 | 0 | 0 | 0 | 1024 | K | 2 |  |  |  | ROZPOCET |  |  |  | 0 | 0 | 0 | 0 | 0 | 1 | 0 | 1024 | 1586505342
291 | K | 032503000 | Skládky na staveništi |  |  | ... | 1 | 0 |  | 0 |  |  |  | základní |  | 0 | 0 | 0 | 0 | 0 | 1024 | K | 2 |  |  |  | ROZPOCET |  |  |  | 0 | 0 | 0 | 0 | 0 | 1 | 0 | 1024 | -1739414887
292 | K | 034203000 | Oplocení staveniště |  |  | ... | 1 | 0 |  | 0 |  |  |  | základní |  | 0 | 0 | 0 | 0 | 0 | 1024 | K | 2 |  |  |  | ROZPOCET |  |  |  | 0 | 0 | 0 | 0 | 0 | 1 | 0 | 1024 | 891530780
293 | K | 034403000 | Dopravní značení na staveništi |  |  | ... | 1 | 0 |  | 0 |  |  |  | základní |  | 0 | 0 | 0 | 0 | 0 | 1024 | K | 2 |  |  |  | ROZPOCET |  |  |  | 0 | 0 | 0 | 0 | 0 | 1 | 0 | 1024 | -372505205
| VRN5 - Finanční náklady | [8 empty] | 0 | [5 empty] | 0 |  | 0 |  | 0 | 5 | D | 1 |  |  |  | ROZPOCET | [9 empty] | 0
294 | K | 053103000 | Místní poplatky-užívání komunikace |  |  | ... | 1 | 0 |  | 0 |  |  |  | základní |  | 0 | 0 | 0 | 0 | 0 | 1024 | K | 2 |  |  |  | ROZPOCET |  |  |  | 0 | 0 | 0 | 0 | 0 | 1 | 0 | 1024 | -1029060405
| VRN9 - Ostatní náklady | [8 empty] | 0 | [5 empty] | 0 |  | 0 |  | 0 | 5 | D | 1 |  |  |  | ROZPOCET | [9 empty] | 0
295 | K | 091003000 | Náklady na zajištění DIO (dopravně-inženýrské opatření) vč. projednání s dotčenými orgány |  |  | kpl | 1 | 0 |  | 0 |  |  |  | základní |  | 0 | 0 | 0 | 0 | 0 | 1024 | K | 2 |  |  |  | ROZPOCET |  |  |  | 0 | 0 | 0 | 0 | 0 | 1 | 0 | 1024 | 1691792105
296 | K | 0930001.R | Realizační dokumentace zhotovitele, čl.1.5-TP v.1.9. Bude předložena objednateli ke schválení. |  |  | kpl | 1 | 0 |  | 0 |  |  |  | základní |  | 0 | 0 | 0 | 0 | 0 | 1024 | K | 2 |  |  |  | ROZPOCET |  |  |  | 0 | 0 | 0 | 0 | 0 | 1 | 0 | 1024 | -577797521
297 | K | 0930002.R | Vytyčení stavby ( všech stavebních objektů ) oprávněným geodetem včetně vypracování zprávy, ochrana geodetických bodů před poškozením ., čl.1.9-TP v.1.9 |  |  | kpl | 1 | 0 |  | 0 |  |  |  | základní |  | 0 | 0 | 0 | 0 | 0 | 1024 | K | 2 |  |  |  | ROZPOCET |  |  |  | 0 | 0 | 0 | 0 | 0 | 1 | 0 | 1024 | -915236973
298 | K | 0930003.R | Soubor sond pro identifikaci podzem. zařízení, čl.1.12-TP v.1.9 |  |  | ks | 40 | 0 |  | 0 |  |  |  | základní |  | 0 | 0 | 0 | 0 | 0 | 1024 | K | 2 |  |  |  | ROZPOCET |  |  |  | 0 | 0 | 0 | 0 | 0 | 1 | 0 | 1024 | 1525667102
299 | K | 0930004.R | Zajištění a osvětlení výkopů a překopů, čl.1.15-TP v.1.9 |  |  | kpl | 1 | 0 |  | 0 |  |  |  | základní |  | 0 | 0 | 0 | 0 | 0 | 1024 | K | 2 |  |  |  | ROZPOCET |  |  |  | 0 | 0 | 0 | 0 | 0 | 1 | 0 | 1024 | 702205668
300 | K | 0930005.R | Pasportizace přilehlých objektů, vč. monitoringu, čl.1.11-TP v1.9 |  |  | kpl | 1 | 0 |  | 0 |  |  |  | základní |  | 0 | 0 | 0 | 0 | 0 | 1024 | K | 2 |  |  |  | ROZPOCET |  |  |  | 0 | 0 | 0 | 0 | 0 | 1 | 0 | 1024 | -748590932
301 | K | 0930006.R | Posouzení hygienické nezávadnosti vodní náplně potrubí akreditovaným pracovištěm - odběr, krácený rozbor vody, vypracování protokolu- dle vyhl.č.376/200 Sb., čl.2.1.3-TP v.1.9 |  |  | kpl | 4 | 0 |  | 0 |  |  |  | základní |  | 0 | 0 | 0 | 0 | 0 | 1024 | K | 2 |  |  |  | ROZPOCET |  |  |  | 0 | 0 | 0 | 0 | 0 | 1 | 0 | 1024 | -301189626
302 | K | 0930007.R | Havarijní plán - na vyžádání objednatele. |  |  | kpl | 1 | 0 |  | 0 |  |  |  | základní |  | 0 | 0 | 0 | 0 | 0 | 1024 | K | 2 |  |  |  | ROZPOCET |  |  |  | 0 | 0 | 0 | 0 | 0 | 1 | 0 | 1024 | -1999247907
303 | K | 0930008.R | Fotofokumentace v průběhu provádění celého díla |  |  | kpl | 1 | 0 |  | 0 |  |  |  | základní |  | 0 | 0 | 0 | 0 | 0 | 1024 | K | 2 |  |  |  | ROZPOCET |  |  |  | 0 | 0 | 0 | 0 | 0 | 1 | 0 | 1024 | 855910908
304 | K | 0930009.R | Osazení informačních panelů ( dodávka panelů objednatel ) |  |  | kpl | 2 | 0 |  | 0 |  |  |  | základní |  | 0 | 0 | 0 | 0 | 0 | 1024 | K | 2 |  |  |  | ROZPOCET |  |  |  | 0 | 0 | 0 | 0 | 0 | 1 | 0 | 1024 | 1688728963
305 | K | 0930010.R | Vytyčení podzemních zařízení, rizika a zvláštní opatření |  |  | kpl | 1 | 0 |  | 0 |  |  |  | základní |  | 0 | 0 | 0 | 0 | 0 | 1024 | K | 2 |  |  |  | ROZPOCET |  |  |  | 0 | 0 | 0 | 0 | 0 | 1 | 0 | 1024 | -1661204740
306 | K | 0930011.R | Doklady k předání a převzetí díla v potřebném počtu |  |  | kpl | 1 | 0 |  | 0 |  |  |  | základní |  | 0 | 0 | 0 | 0 | 0 | 1024 | K | 2 |  |  |  | ROZPOCET |  |  |  | 0 | 0 | 0 | 0 | 0 | 1 | 0 | 1024 | 96283115
307 | K | 0930012.R | Dokumentace skutečného provedení stavby v potřebném počtu |  |  | kpl | 1 | 0 |  | 0 |  |  |  | základní |  | 0 | 0 | 0 | 0 | 0 | 1024 | K | 2 |  |  |  | ROZPOCET |  |  |  | 0 | 0 | 0 | 0 | 0 | 1 | 0 | 1024 | 326832773
308 | K | 0930013.R | Dokumentace geodetického zaměření stavby. Průběžné zaměřování a odesílání zpracovaných výkresů objednateli k posouzení, závěrečné zpracování dokumentace geodetického zaměření stavby dle standartizovaných požadavků objednatele |  |  | kpl | 1 | 0 |  | 0 |  |  |  | základní |  | 0 | 0 | 0 | 0 | 0 | 1024 | K | 2 |  |  |  | ROZPOCET |  |  |  | 0 | 0 | 0 | 0 | 0 | 1 | 0 | 1024 | 1147611735
309 | K | 0930014.R | Vypracování geometrického plánu pro zřízení věcného břemene v rozsahu budovaných potrubí, potřebný počet vyhotovení - 5 ks na 1 právnickou osobu, měrná jednotka kpl je uvažována na 1 právnickou osobu. Počet a velikost výkresů závisí na velikosti zobrazované plochy. |  |  | kpl | 5 | 0 |  | 0 |  |  |  | základní |  | 0 | 0 | 0 | 0 | 0 | 1024 | K | 2 |  |  |  | ROZPOCET |  |  |  | 0 | 0 | 0 | 0 | 0 | 1 | 0 | 1024 | 230544874
310 | K | 0930015.R | Spolupráce při záchranném archeologickém dohledu |  |  | kpl | 1 | 0 |  | 0 |  |  |  | základní |  | 0 | 0 | 0 | 0 | 0 | 1024 | K | 2 |  |  |  | ROZPOCET |  |  |  | 0 | 0 | 0 | 0 | 0 | 1 | 0 | 1024 | -19156217
311 | K | 0930016.R | Opravy drenážních potrubí, porušených při výkopových pracích po celém úseku |  |  | kpl | 1 | 0 |  | 0 |  |  |  | základní |  | 0 | 0 | 0 | 0 | 0 | 1024 | K | 2 |  |  |  | ROZPOCET |  |  |  | 0 | 0 | 0 | 0 | 0 | 1 | 0 | 1024 | -1190739548
312 | K | 0930017.R | Statická hutnící zkouška - provedení akreditovaným subjektem se stanovením modulu přetvárnosti Edef2 a poměru Edef2/Edef1, včetně vypracování protokolu |  |  | ks | 10 | 0 |  | 0 |  |  |  | základní |  | 0 | 0 | 0 | 0 | 0 | 1024 | K | 2 |  |  |  | ROZPOCET |  |  |  | 0 | 0 | 0 | 0 | 0 | 1 | 0 | 1024 | -1637846642