## Rekapitulace
Soupis objektů s DPH
Stavba: 1932 - Benátky nad Jizerou, U Vodojemu - Obnova vodovodu
Varianta: DPS - Dokumentace provedení stavby
| Odbytová cena: | 0
| OC+DPH: | 0
Objekt | Popis | OC | DPH | OC+DPH
| Vedlejší rozpočtové náklady | 0 | 0 | 0
SO 01.1 | Obnova vodovodního řadu, ulice U Vodojemu | 0 | 0 | 0
SO 01.2 | Lokální opravy kanalizační stoky, ulice U Vodojemu | 0 | 0 | 0
SO 02 | Propojení vodovodních řadů, ulice Jana z Dražic | 0 | 0 | 0
SO 03 | Propojení vodovodních řadu, Kalistova ulice | 0 | 0 | 0
SO 04 | Obnova vodovodního řadu, Lidická ulice | 0 | 0 | 0
SO 05 | Přepojení vodovodních přípojek, Pražská ulice | 0 | 0 | 0

## VRN
ASPE10 | [9 empty] | 3
|  |  |  | Příloha k formuláři pro ocenění nabídky |  |  |  |  | 0 | 3
S | Stavba: | 1932 |  | Benátky nad Jizerou, U Vodojemu - Obnova vodovodu |  |  |  | 0 | 0,00 | 2
O | Rozpočet: |  |  | Vedlejší rozpočtové náklady |  |  |  |  | 15,00 | 2
Typ | Poř. číslo | Kód položky | Varianta | Název položky | MJ | Množství | Cena |  | 21,00 | 2
[7 empty] | Jednotková | Celkem
0 | 1 | 2 | 3 | 4 | 5 | 6 | 9 | 10
SD |  | 0 |  | Všeobecné konstrukce a práce |  |  |  | 0 | 0 |  | 0 | 0
P | 1 | 1.01 |  | Zařízení staveniště, provozní vlivy | KPL | 1 | 0 | 0 | 0 | 2
PP |  |  |  | Specifikace dle Technických podmínek
VV
P | 2 | 1.02 |  | Skládkovné | KPL | 1 | 0 | 0 | 0 | 2
PP |  |  |  | Specifikace dle Technických podmínek Včetně poplatků pokud nebyli uvedeny jinde
VV
P | 3 | 1.03 |  | Fotodokumentace | KPL | 1 | 0 | 0 | 0 | 2
PP |  |  |  | Specifikace dle Technických podmínek
VV
P | 4 | 1.05 |  | Realizační dokumentace stavby včetně projednání a kontroly na stavbě | KPL | 1 | 0 | 0 | 0 | 2
PP |  |  |  | Specifikace dle Technických podmínek
VV
P | 5 | 1.08 |  | Doklady požadované k předání a převzetí díla | KPL | 1 | 0 | 0 | 0 | 2
PP |  |  |  | Specifikace dle Technických podmínek
VV
P | 6 | 1.09 |  | Dokumentace skutečného provedení stavby a dokumentace geodetického zaměření stavby | KPL | 1 | 0 | 0 | 0 | 2
PP |  |  |  | Specifikace dle Technických podmínek
VV
P | 7 | 1.10 |  | Další doplňující průzkumy | KPL | 1 | 0 | 0 | 0 | 2
PP |  |  |  | Specifikace dle Technických podmínek
VV
P | 8 | 1.11 |  | Pasportizace stávajících objektů – inventarizační prohlídky | KPL | 1 | 0 | 0 | 0 | 2
PP |  |  |  | Specifikace dle Technických podmínek
VV
P | 9 | 1.12 |  | Vytyčení podzemních zařízení, rizika a zvláštní opatření | KPL | 1 | 0 | 0 | 0 | 2
PP |  |  |  | Specifikace dle Technických podmínek
VV
P | 10 | 1.14 |  | Vytyčení stavby, ochrana geodetických bodů před poškozením | KPL | 1 | 0 | 0 | 0 | 2
PP |  |  |  | Specifikace dle Technických podmínek
VV
P | 11 | 1.15 |  | Zajištění a osvětlení výkopů a překopů | KPL | 1 | 0 | 0 | 0 | 2
PP |  |  |  | Specifikace dle Technických podmínek
VV
P | 12 | 1.17 |  | Zvláštní požadavky na zhotovení | KPL | 1 | 0 | 0 | 0 | 2
PP |  |  |  | Specifikace dle Technických podmínek
VV
P | 13 | 1.18 |  | Zemní práce | KPL | 1 | 0 | 0 | 0 | 2
PP |  |  |  | Specifikace dle Technických podmínek
VV
P | 14 | 1.19 |  | Dopravně inženýrská opatření a dopravní značení DIO | KPL | 1 | 0 | 0 | 0 | 2
PP |  |  |  | Specifikace dle Technických podmínek
VV
P | 15 | 1.20 |  | Geometrický plán | KPL | 1 | 0 | 0 | 0 | 2
PP |  |  |  | Geometrický plán pro KSÚS pro SO 01.1, SO 03, SO04 a SO 05
VV
P | 16 | 1.21 |  | Statické hutnící zkoušky | KPL | 1 | 0 | 0 | 0 | 2
PP |  |  |  | Specifikace dle Technických podmínek SO 01 10ks, SO 02 2ks, SO 03 1ks, SO 04 1ks
VV

## SO 01.1
ASPE10 | [9 empty] | 3
|  |  |  | Příloha k formuláři pro ocenění nabídky |  |  |  |  | 0 | 3
S | Stavba: | 1932 |  | Benátky nad Jizerou, U Vodojemu - Obnova vodovodu |  |  | SO 01.1 | 0 | 0,00 | 2
O | Rozpočet: | SO 01.1 |  | Obnova vodovodního řadu, ulice U Vodojemu |  |  |  |  | 15,00 | 2
Typ | Poř. číslo | Kód položky | Varianta | Název položky | MJ | Množství | Cena |  | 21,00 | 2
[7 empty] | Jednotková | Celkem
0 | 1 | 2 | 3 | 4 | 5 | 6 | 9 | 10
SD |  | 1 |  | Zemní práce |  |  |  | 0 | 0 |  | 0 | 0
P | 1 | 113106121 |  | Rozebrání dlažeb z betonových nebo kamenných dlaždic komunikací pro pěší ručně | M2 | 14.94 | 0 | 0 | 0 | 2
PP |  |  |  | Rozebrání dlažeb komunikací pro pěší s přemístěním hmot na skládku na vzdálenost do 3 m nebo s naložením na dopravní prostředek s ložem z kameniva nebo živice a s jakoukoliv výplní spár ručně z betonových nebo kameninových dlaždic, desek nebo tvarovek včetně očištění, uložení během stavby a přípravy na znovupoložení Chodník Města Benátky nad Jizerou
VV |  |  |  | 9,80+5,14=14,940 [A]
P | 2 | 113106123 |  | Rozebrání dlažeb ze zámkových dlaždic komunikací pro pěší ručně | M2 | 11.49 | 0 | 0 | 0 | 2
PP |  |  |  | Rozebrání dlažeb komunikací pro pěší s přemístěním hmot na skládku na vzdálenost do 3 m nebo s naložením na dopravní prostředek včetně lože z kameniva a s jakoukoliv výplní spár ručně ze zámkové dlažby včetně očištění, uložení během stavby a přípravy na znovupoložení Obnova konstrukce vozovky u AŠ83
VV
P | 3 | 113107223 |  | Odstranění podkladu z kameniva drceného tl 300 mm strojně pl přes 200 m2 | M2 | 565.96 | 0 | 0 | 0 | 2
PP |  |  |  | Odstranění podkladů nebo krytů strojně plochy jednotlivě přes 200 m2 s přemístěním hmot na skládku na vzdálenost do 20 m nebo s naložením na dopravní prostředek z kameniva hrubého drceného, o tl. vrstvy 300 mm (169,788m3) Komunikace Města Benátky nad Jizerou
VV |  |  |  | 2,90+563,06=565,960 [A]
P | 4 | 113107241 |  | Odstranění podkladu živičného tl 50 mm strojně pl přes 200 m2 | M2 | 565.96 | 0 | 0 | 0 | 2
PP |  |  |  | Odstranění podkladů nebo krytů strojně plochy jednotlivě přes 200 m2 s přemístěním hmot na skládku na vzdálenost do 20 m nebo s naložením na dopravní prostředek živičných, o tl. vrstvy do 50 mm (28,298m3) Komunikace Města Benátky nad Jizerou
VV |  |  |  | 2,90+563,06=565,960 [A]
P | 5 | 113107312 |  | Odstranění podkladu z kameniva těženého tl 200 mm strojně pl do 50 m2 | M2 | 18.58 | 0 | 0 | 0 | 2
PP |  |  |  | Odstranění podkladů nebo krytů strojně plochy jednotlivě do 50 m2 s přemístěním hmot na skládku na vzdálenost do 3 m nebo s naložením na dopravní prostředek z kameniva těženého, o tl. vrstvy 150 mm (2,787m3) Komunikace KSÚS
VV
P | 6 | 113107322 |  | Odstranění podkladu z kameniva drceného tl 200 mm strojně pl do 50 m2 | M2 | 14.94 | 0 | 0 | 0 | 2
PP |  |  |  | Odstranění podkladů nebo krytů strojně plochy jednotlivě do 50 m2 s přemístěním hmot na skládku na vzdálenost do 3 m nebo s naložením na dopravní prostředek z kameniva hrubého drceného, o tl. vrstvy 150 mm (2,241m3) Chodník Města Benátky nad Jizerou
VV |  |  |  | 9,80+5,14 =14,940 [A]
P | 7 | 113107323 |  | Odstranění podkladu z kameniva drceného tl 300 mm strojně pl do 50 m2 | M2 | 18.58 | 0 | 0 | 0 | 2
PP |  |  |  | Odstranění podkladů nebo krytů strojně plochy jednotlivě do 50 m2 s přemístěním hmot na skládku na vzdálenost do 3 m nebo s naložením na dopravní prostředek z kameniva hrubého drceného, o tl. vrstvy 300 mm (5,574m3) Komunikace KSÚS
VV
P | 8 | 113107324 |  | Odstranění podkladu z kameniva drceného tl 400 mm strojně pl do 50 m2 | M2 | 11.49 | 0 | 0 | 0 | 2
PP |  |  |  | Odstranění podkladů nebo krytů strojně plochy jednotlivě do 50 m2 s přemístěním hmot na skládku na vzdálenost do 3 m nebo s naložením na dopravní prostředek z kameniva hrubého drceného, o tl. vrstvy 400 mm (4,569m3) Obnova konstrukce vozovky u AŠ83
VV
P | 9 | 113107342 |  | Odstranění podkladu živičného tl 100 mm strojně pl do 50 m2 | M2 | 18.58 | 0 | 0 | 0 | 2
PP |  |  |  | Odstranění podkladů nebo krytů strojně plochy jednotlivě do 50 m2 s přemístěním hmot na skládku na vzdálenost do 3 m nebo s naložením na dopravní prostředek živičných, o tl. vrstvy 100 mm (1,858m3) Komunikace KSÚS
VV
P | 10 | 113154123 |  | Frézování živičného krytu tl 50 mm pruh š 1 m pl do 500 m2 bez překážek v trase | M2 | 41.85 | 0 | 0 | 0 | 2
PP |  |  |  | Frézování živičného podkladu nebo krytu s naložením na dopravní prostředek plochy do 500 m2 bez překážek v trase pruhu šířky přes 0,5 m do 1 m, tloušťky vrstvy 50 mm (2,054m3) Komunikace KSÚS
VV
P | 11 | 113154253 |  | Frézování živičného krytu tl 50 mm pruh š 1 m pl do 1000 m2 s překážkami v trase | M2 | 570.26 | 0 | 0 | 0 | 2
PP |  |  |  | Frézování živičného podkladu nebo krytu s naložením na dopravní prostředek plochy přes 500 do 1 000 m2 s překážkami v trasepruhu šířky do 1 m, tloušťky vrstvy 50 mm (28,513m3) Komunikace Města Benátky nad Jizerou
VV |  |  |  | 7,20+563,06=570,260 [A]
P | 12 | 113201112 |  | Vytrhání obrub silničních ležatých | M | 21.5 | 0 | 0 | 0 | 2
PP |  |  |  | Vytrhání obrub silničních včetně lože a opěry včetně naložení na dopravní prostředek
VV |  |  |  | 8,0 řad A + 6,0 řad B +7,5 AŠ =21,500 [A]
P | 13 | 115101201 |  | Čerpání vody na dopravní výšku do 10 m průměrný přítok do 500 l/min | HOD | 100 | 0 | 0 | 0 | 2
PP |  |  |  | Čerpání vody na dopravní výšku do 10 m s uvažovaným průměrným přítokem do 500 l/min Podzemní případně dešťová voda nateklá do výkopu
VV
P | 14 | 115101301 |  | Pohotovost čerpací soupravy pro dopravní výšku do 10 m přítok do 500 l/min | DEN | 100 | 0 | 0 | 0 | 2
PP |  |  |  | Pohotovost záložní čerpací soupravy pro dopravní výšku do 10 m s uvažovaným průměrným přítokem do 500 l/min Podzemní případně dešťová voda nateklá do výkopu
VV
P | 15 | 119001401 |  | Dočasné zajištění potrubí ocelového nebo litinového DN do 200 | M | 37 | 0 | 0 | 0 | 2
PP |  |  |  | Dočasné zajištění podzemního potrubí nebo vedení ve výkopišti opotřebením hmot potrubí ocelového, plastového nebo litinového, jmenovité světlosti DN do 200
VV |  |  |  | 5*1,0 řad A + 11*1,0 řad B + 1*1,0 propoj PE + 10*1,0 přípojky A + 5*1,0 přípojky B + 1*5,0 AŠ =37,000 [A]
P | 16 | 119001421 |  | Dočasné zajištění kabelů a kabelových tratí ze 3 volně ložených kabelů | M | 67 | 0 | 0 | 0 | 2
PP |  |  |  | Dočasné zajištění podzemního potrubí nebo vedení ve výkopišti opotřebením hmot kabelů a kabelových tratí z volně ložených kabelů a to do 3 kabelů
VV |  |  |  | 11*1,0 řad A + 15*1,0 řad B + 1*1,0 propoj PE + 19*1,0 přípojky A + 21*1,0 přípojky B =67,000 [A]
P | 17 | 120001101 |  | Příplatek za ztížení odkopávky nebo prokkopávky v blízkosti inženýrských sítí | M3 | 186 | 0 | 0 | 0 | 2
PP |  |  |  | Příplatek k cenám vykopávek za ztížení vykopávky v blízkosti inženýrských sítí nebo výbušnin v horninách jakékoliv třídy
VV |  |  |  | (11+5+7)*1,5 řad A + (15+11+6)*1,5 řad B + (1+1)*1,5 propoj PE + (19+10+3)*1,5 přípojky A + (21+5+4)*1,5 přípojky B + 1*5*1,5 AŠ =186,000 [A]
P | 18 | 121101101 |  | Sejmutí ornice s přemístěním na vzdálenost do 50 m | M3 | 13.5 | 0 | 0 | 0 | 2
PP |  |  |  | Sejmutí ornice nebo lesní půdy složením, na vzdálenost do 50 m U armaturní šachty
VV |  |  |  | 15,0*4,5*0,2=13,500 [A]
P | 19 | 131201101 |  | Hloubení jam nezapažených v hornině tř. 3 objemu do 100 m3 | M3 | 20.25 | 0 | 0 | 0 | 2
PP |  |  |  | Hloubení nezapažených jam a zářezů s urovnáním dna do předepsaného profilu a spádu v hornině tř. 3 do 100 m3 Armaturní šachta A83
VV |  |  |  | 45,0*0,45=20,250 [A]
P | 20 | 131201201 |  | Hloubení jam zapažených v hornině tř. 3 objemu do 100 m3 | M3 | 7.114 | 0 | 0 | 0 | 2
PP |  |  |  | Hloubení zapažených jam a zářezů s urovnáním dna do předepsaného profilu a spádu v hornině tř. 3 do 100 m3
VV |  |  |  | ((2,25*2+3,34)m2*1,6 - (2,25*2+3,34)m2*0,4 vozovka) ul. Nad Remízkem =9,408 [A] ((4,00m2*2,0) - 4,00m2*0,4 vozovka) sonda =6,400 [B] Celkem: (A+B) * 0,45 =7,114 [C]
P | 21 | 131201209 |  | Příplatek za lepivost u hloubení jam zapažených v hornině tř. 3 | M3 | 13.682 | 0 | 0 | 0 | 2
PP |  |  |  | Hloubení zapažených jam a zářezů s urovnáním dna do předepsaného profilu a spádu Příplatek k cenám za lepivost horniny tř. 3
VV |  |  |  | (20,25+7,114)/2=13,682 [A]
P | 22 | 131301101 |  | Hloubení jam nezapažených v hornině tř. 4 objemu do 100 m3 | M3 | 18 | 0 | 0 | 0 | 2
PP |  |  |  | Hloubení nezapažených jam a zářezů s urovnáním dna do předepsaného profilu a spádu v hornině tř. 4 do 100 m3 Armaturní šachta A83
VV |  |  |  | 45,0*0,40=18,000 [A]
P | 23 | 131301201 |  | Hloubení jam zapažených v hornině tř. 4 objemu do 100 m3 | M3 | 6.323 | 0 | 0 | 0 | 2
PP |  |  |  | Hloubení zapažených jam a zářezů s urovnáním dna do předepsaného profilu a spádu v hornině tř. 4 do 100 m3
VV |  |  |  | ((2,25*2+3,34)m2*1,6 - (2,25*2+3,34)m2*0,4 vozovka) ul. Nad Remízkem =9,408 [A] ((4,00m2*2,0) - 4,00m2*0,4 vozovka) sonda =6,400 [B] Celkem: (A+B) * 0,40 =6,323 [C]
P | 24 | 131301209 |  | Příplatek za lepivost u hloubení jam zapažených v hornině tř. 4 | M3 | 12.162 | 0 | 0 | 0 | 2
PP |  |  |  | Hloubení zapažených jam a zářezů s urovnáním dna do předepsaného profilu a spádu Příplatek k cenám za lepivost horniny tř. 4
VV |  |  |  | (18,00+6,323)/2=12,162 [A]
P | 25 | 132201202 |  | Hloubení rýh š do 2000 mm v hornině tř. 3 objemu do 1000 m3 | M3 | 277.827 | 0 | 0 | 0 | 2
PP |  |  |  | Hloubení zapažených i nezapažených rýh šířky přes 600 do 2 000 mm s urovnáním dna do předepsaného profilu a spádu v hornině tř. 3 přes 100 do 1 000 m3
VV |  |  |  | Řady: (430,06 řad A +288,79 řad B +9,49 propoj PE +6,28 propoj LTH) - ((11,61*0,9*0,6) vozovka KSÚS + (473,96*0,9*0,4 vozovka město) + (3,18*0,9*0,25 nezpevněná vozovka město)) =557,010 [A] Přípojky: (84,22*0,9*1,4) - ((67,62*0,9*0,4 vozovka město) + (16,6*0,9*0,24 chodník)) =78,188 [B] Celkem: ((A+B) * 0,45) - 8,012 ruční výkop =277,827 [C]
P | 26 | 132201209 |  | Příplatek za lepivost k hloubení rýh š do 2000 mm v hornině tř. 3 | M3 | 142.92 | 0 | 0 | 0 | 2
PP |  |  |  | Hloubení zapažených i nezapažených rýh šířky přes 600 do 2 000 mm s urovnáním dna do předepsaného profilu a spádu v hornině tř. 3 Příplatek k cenám za lepivost horniny tř. 3
VV |  |  |  | 285,839/2=142,920 [A]
P | 27 | 132212202 |  | Hloubení rýh š přes 600 do 2000 mm ručním nebo pneum nářadím v nesoudržných horninách tř. 3 | M3 | 8.012 | 0 | 0 | 0 | 2
PP |  |  |  | Hloubení zapažených i nezapažených rýh šířky přes 600 do 2 000 mm ručním nebo pneumatickým nářadím s urovnáním dna do předepsaného profilu a spádu v horninách tř. 3 nesoudržných Ruční výkop rýhy pro přípojky v předzahrádkách čp.626-631
VV |  |  |  | (14,13*0,9*1,40) * 0,45=8,012 [A]
P | 28 | 132301202 |  | Hloubení rýh š do 2000 mm v hornině tř. 4 objemu do 1000 m3 | M3 | 246.957 | 0 | 0 | 0 | 2
PP |  |  |  | Hloubení zapažených i nezapažených rýh šířky přes 600 do 2 000 mm s urovnáním dna do předepsaného profilu a spádu v hornině tř. 4 přes 100 do 1 000 m3
VV |  |  |  | Řady: (430,06 řad A +288,79 řad B +9,49 propoj PE +6,28 propoj LTH) - ((11,61*0,9*0,6) vozovka KSÚS + (473,96*0,9*0,4 vozovka město) + (3,18*0,9*0,25 nezpevněná vozovka město)) =557,010 [A] Přípojky: (84,22*0,9*1,4) - ((67,62*0,9*0,4 vozovka město) + (16,6*0,9*0,24 chodník)) =78,188 [B] Celkem: ((A+B) * 0,40) - 7,122 ruční výkop =246,957 [C]
P | 29 | 132301209 |  | Příplatek za lepivost k hloubení rýh š do 2000 mm v hornině tř. 4 | M3 | 127.04 | 0 | 0 | 0 | 2
PP |  |  |  | Hloubení zapažených i nezapažených rýh šířky přes 600 do 2 000 mm s urovnáním dna do předepsaného profilu a spádu v hornině tř. 4 Příplatek k cenám za lepivost horniny tř. 4
VV |  |  |  | 254,079/2=127,040 [A]
P | 30 | 132312202 |  | Hloubení rýh š přes 600 do 2000 mm ručním nebo pneum nářadím v nesoudržných horninách tř. 4 | M3 | 7.122 | 0 | 0 | 0 | 2
PP |  |  |  | Hloubení zapažených i nezapažených rýh šířky přes 600 do 2 000 mm ručním nebo pneumatickým nářadím s urovnáním dna do předepsaného profilu a spádu v horninách tř. 4 nesoudržných Ruční výkop rýhy pro přípojky v předzahrádkách čp.626-631
VV |  |  |  | (14,13*0,9*1,40) * 0,40 =7,122 [A]
P | 31 | 132412202 |  | Hloubení rýh š přes 600 do 2000 mm ručním nebo pneum nářadím v nesoudržných horninách tř. 5 | M3 | 2.671 | 0 | 0 | 0 | 2
PP |  |  |  | Hloubení zapažených i nezapažených rýh šířky přes 600 do 2 000 mm ručním nebo pneumatickým nářadím s urovnáním dna do předepsaného profilu a spádu v horninách tř. 5 nesoudržných Ruční výkop rýhy pro přípojky v předzahrádkách čp.626-631
VV |  |  |  | (14,13*0,9*1,40) * 0,15 =2,671 [A]
P | 32 | 138401101 | 01 | Dolamování hloubených vykopávek jam ve vrstvě tl do 1000 mm v hornině tř. 5 | M3 | 2.371 | 0 | 0 | 0 | 2
PP |  |  |  | Dolamování zapažených nebo nezapažených hloubených vykopávek v horninách tř. 5 až 7 s použitím pneum s příp. nutným přemístěním výkopku ve výkopišti, bez naložení jam nebo zářezů, ve vrstvě tl. do 1 000 mm v hornině tř. 5
VV |  |  |  | ((2,25*2+3,34)m2*1,6 - (2,25*2+3,34)m2*0,4 vozovka) ul. Nad Remízkem =9,408 [A] ((4,00m2*2,0) - 4,00m2*0,4 vozovka) sonda =6,400 [B] Celkem: (A+B) * 0,15 =2,371 [C]
P | 33 | 138401101 | 02 | Dolamování hloubených vykopávek jam ve vrstvě tl do 1000 mm v hornině tř. 5 | M3 | 6.75 | 0 | 0 | 0 | 2
PP |  |  |  | Dolamování zapažených nebo nezapažených hloubených vykopávek v horninách tř. 5 až 7 s použitím pneum s příp. nutným přemístěním výkopku ve výkopišti, bez naložení jam nebo zářezů, ve vrstvě tl. do 1 000 mm v hornině tř. 5 Armaturní šachta A83
VV |  |  |  | 45,00*0,15=6,750 [A]
P | 34 | 138401201 |  | Dolamování hloubených vykopávek rýh ve vrstvě tl do 500 mm v hornině tř. 5 | M3 | 92.609 | 0 | 0 | 0 | 2
PP |  |  |  | Dolamování zapažených nebo nezapažených hloubených vykopávek v horninách tř. 5 až 7 s použitím pneum s příp. nutným přemístěním výkopku ve výkopišti, bez naložení rýh, ve vrstvě tl. do 500 mm v hornině tř. 5
VV |  |  |  | Řady: (430,06 řad A +288,79 řad B +9,49 propoj PE +6,28 propoj LTH) - ((11,61*0,9*0,6) vozovka KSÚS + (473,96*0,9*0,4 vozovka město) + (3,18*0,9*0,25 nezpevněná vozovka město)) =557,010 [A] Přípojky: (84,22*0,9*1,4) - ((67,62*0,9*0,4 vozovka město) + (16,6*0,9*0,24 chodník)) =78,188 [B] Celkem: ((A+B) * 0,15) - 2,671 ruční výkop =92,609 [C]
P | 35 | 151811131 |  | Osazení pažicího boxu hl výkopu do 4 m š do 1,2 m | M2 | 1865.696 | 0 | 0 | 0 | 2
PP |  |  |  | Zřízení pažicích boxů pro pažení a rozepření stěn rýh podzemního vedení hloubka výkopu do 4 m, šířka do 1,2 m
VV |  |  |  | Řady: 955,16 řad A + 641,43 řad B + 19,34 propoj PE + 13,95 propoj LTH =1 629,880 [A] Přípojky: (84,22*1,4*2) =235,816 [B] Celkem: (A+B) =1 865,696 [C]
P | 36 | 151811132 |  | Osazení pažicího boxu hl výkopu do 4 m š do 2,5 m | M2 | 47.504 | 0 | 0 | 0 | 2
PP |  |  |  | Zřízení pažicích boxů pro pažení a rozepření stěn rýh podzemního vedení hloubka výkopu do 4 m, šířka přes 1,2 do 2,5 m
VV |  |  |  | (1,5*4*1,6)*2 + 7,69*1,6 ul. Nad Remízkem =31,504 [A] 2,0*4*2,0 sonda =16,000 [B] Celkem: (A+B) =47,504 [C]
P | 37 | 151811231 |  | Odstranění pažicího boxu hl výkopu do 4 m š do 1,2 m | M2 | 1865.696 | 0 | 0 | 0 | 2
PP |  |  |  | Odstranění pažicích boxů pro pažení a rozepření stěn rýh podzemního vedení hloubka výkopu do 4 m, šířka do 1,2 m
VV |  |  |  | Řady: 955,16 řad A + 641,43 řad B + 19,34 propoj PE + 13,95 propoj LTH =1 629,880 [A] Přípojky: (84,22*1,4*2) =235,816 [B] Celkem: (A+B) =1 865,696 [C]
P | 38 | 151811232 |  | Odstranění pažicího boxu hl výkopu do 4 m š do 2,5 m | M2 | 47.504 | 0 | 0 | 0 | 2
PP |  |  |  | Odstranění pažicích boxů pro pažení a rozepření stěn rýh podzemního vedení, hloubka výkopu do 4 m, šířka přes 1,2 do 2,5 m
VV |  |  |  | (1,5*4*1,6)*2 + 7,69*1,6 ul. Nad Remízkem =31,504 [A] 2,0*4*2,0 sonda =16,000 [B] Celkem: (A+B) =47,504 [C]
P | 39 | 161101101 |  | Svislé přemístění výkopku z horniny tř. 1 až 4 hl výkopu do 2,5 m | M3 | 696.006 | 0 | 0 | 0 | 2
PP |  |  |  | Svislé přemístění výkopku na dopravní prostředek z horniny tř. 1 až 4, při hloubce výkopu do 2,5 m
VV |  |  |  | 285,839+254,079+95,280+7,114+6,323+2,371+20,25+18,0+6,75=696,006 [A]
P | 40 | 171201101 |  | Uložení sypaniny do násypů nezhutněných | M3 | 638.01 | 0 | 0 | 0 | 2
PP |  |  |  | Uložení sypaniny do násypů s rozprostřením sypaniny ve vrstvách a s hrubým urovnáním nezhutněných z jakýchkoliv hornin Uložení přebytečného výkopku a rozerbrané konstrukce vozovky na trvalou skládku
VV |  |  |  | ((285,839+254,079+95,280+7,114+6,323+2,371) výkop - 174,246 zásyp zeminou - 84,459 provizorní dosyp rýhy) + (169,788+2,787+2,241+5,574+4,596+28,298+1,858+2,054+28,513 konstrukce vozovky) =638,010 [A]
P | 41 | 171201211 |  | Poplatek za uložení stavebního odpadu - zeminy a kameniva na skládce | T | 784.602 | 0 | 0 | 0 | 2
PP |  |  |  | Poplatek za uložení stavebního odpadu na skládce (skládkovné) zeminy a kameniva zatříděného do Katalogu odpadů pod kódem 170 504
VV |  |  |  | ((285,839+254,079+95,280+7,114+6,323+2,371) výkop - 174,246 zásyp zeminou - 84,459 provizorní dosyp rýhy) * 2,0 =784,602 [A]
P | 42 | 174101101 | 01 | Zásypání jam, šachet rýh nebo kolem objektů sypaninou se zhutněním | M3 | 709.222 | 0 | 0 | 0 | 2
PP |  |  |  | Zásyp sypaninou z jakékoliv horniny s uložením výkopku ve vrstvách se zhutněním jam, šachet, rýh nebo kolem objektů v těchto vykopávkách Hutněná šterkodrť, zrno 0-63mm
VV |  |  |  | ((285,839+254,079+95,280+7,114+6,323+2,371) výkop - (51,567 podsyp - 208,527 obsyp - 7,382 potrubí - 4,21 bloky -1,479 obetonování - 6,40 zásyp sondy - (12,10*0,9*2,42 - 12,10*0,9*(0,6 vozovka + 0,737podsyb+obsyp) vozovka KSÚS))) =839,231 [A] (12,10*0,9*2,42 - 12,10*0,9*(0,6 vozovka + 0,737podsyb+obsyp) vozovka KSÚS) =11,794 [B] 1,7*1,8*2,3 zásyp A101 + 1,5*1,0*1,6 zásyp A102 + 1,7*1,8*1,95 zásyp A103 + 2,5*1,85*2,3 zásyp A105 =26,043 [C] Celkem: (A*0,8)+B+C=709,222 [D]
PN | 42 | 58343959 |  | kamenivo drcené hrubé frakce 32-63 | T | 1312.061 | 0 | 0 | 0 | 2
PP |  |  |  | Štěrkodrť 0-63mm pro zásyp rýhy
VV |  |  |  | 709,222*1,85=1 312,061 [A]
P | 43 | 174101101 | 02 | Zásypání jam, šachet rýh nebo kolem objektů sypaninou se zhutněním | M3 | 174.246 | 0 | 0 | 0 | 2
PP |  |  |  | Zásyp sypaninou z jakékoliv horniny s uložením výkopku ve vrstvách se zhutněním jam, šachet, rýh nebo kolem objektů v těchto vykopávkách Stávající zemina
VV |  |  |  | ((285,839+254,079+95,280+7,114+6,323+2,371) výkop - (51,567 podsyp - 208,527 obsyp - 7,382 potrubí - 4,21 bloky -1,479 obetonování - 6,40 zásyp sondy - (12,10*0,9*2,42 - 12,10*0,9*(0,6 vozovka + 0,737podsyb+obsyp) vozovka KSÚS))) =839,231 [A] 6,40 zásyp sondy =6,400 [B] Celkem: (A*0,2)+B=174,246 [C]
P | 44 | 174101101 | 03 | Zásypání jam, šachet rýh nebo kolem objektů sypaninou se zhutněním | M3 | 84.459 | 0 | 0 | 0 | 2
PP |  |  |  | Zásyp sypaninou z jakékoliv horniny s uložením výkopku ve vrstvách se zhutněním jam, šachet, rýh nebo kolem objektů v těchto vykopávkách Stávající zemina, provizorní dosypání 150mm rozdílu mezi odstraněním stávajícího krytu vozovky a provyzorním vyspravením rýhy
VV |  |  |  | 563,06*0,15=84,459 [A]
P | 45 | 174101101 | 04 | Zásypání jam, šachet rýh nebo kolem objektů sypaninou se zhutněním | M3 | 45 | 0 | 0 | 0 | 2
PP |  |  |  | Zásyp sypaninou z jakékoliv horniny s uložením výkopku ve vrstvách se zhutněním jam, šachet, rýh nebo kolem objektů v těchto vykopávkách Stávající zemina Armaturní šachta A83
VV |  |  |  | 20,25+18,00+6,75=45,000 [A]
P | 46 | 175111101 |  | Obsypání potrubí ručně sypaninou bez prohození sítem, uloženou do 3 m | M3 | 208.527 | 0 | 0 | 0 | 2
PP |  |  |  | Obsypání potrubí ručně 3 m od jeho kraje, pro jakoukoliv hloubku výkopu a míru zhutnění bez prohození sypaniny sítem Hutněný písek, zrno 0-4mm
VV |  |  |  | Řady: 73,67*0,9*0,470 - (3,14*0,085*0,085*73,67 potrubí DN150) + 196,00*0,9*0,418 - (3,14*0,059*0,059*196,00 potrubí DN100) + 11,40*0,9*0,677 - (3,14*0,1885*0,1885*11,40 chránička) řad A + 197,68*0,9*0,418 - (3,14*0,059*0,059*197,68 potrubí DN100) řad B + 6,82*0,9*0,39 - (3,14*0,045*0,045*6,82 potrubí d90) propj PE + 3,18*0,9*0,398 - (3,14*0,049*0,049*3,18 potrubí DN80) propoj LTH =182,430 [A] Přípojky: 84,22*0,9*0,332 - (3,14*0,016*0,016*84,22 potrubí) + 4*0,25 přepojení přípojek Nad Remízkem =26,097 [B] Celkem: (A+B) =208,527 [C]
PN | 46 | 58337310 |  | štěrkopísek frakce 0-4 třída B | T | 432.694 | 0 | 0 | 0 | 2
PP |  |  |  | Písek 0-4mm pro obsyp potrubí
VV |  |  |  | 208,527*2,075=432,694 [A]
P | 47 | 181301103 |  | Rozprostření ornice tl vrstvy do 200 mm pl do 500 m2 v rovině nebo ve svahu do 1:5 | M2 | 67.5 | 0 | 0 | 0 | 2
PP |  |  |  | Rozprostření a urovnání ornice v rovině nebo ve svahu sklonu do 1:5 při souvislé ploše do 500 m2, tl. vrstvy přes 150 do 200 mm V ZÚ u armaturní šachty
VV |  |  |  | 15*4,5=67,500 [A]
P | 48 | 181411131 |  | Založení parkového trávníku výsevem plochy do 1000 m2 v rovině a ve svahu do 1:5 | M2 | 67.5 | 0 | 0 | 0 | 2
PP |  |  |  | Založení trávníku na půdě předem připravené plochy do 1000 m2 výsevem včetně utažení parkového v rovině nebo na svahu do 1:5 V ZÚ u armaturní šachty
VV |  |  |  | 15*4,5=67,500 [A]
PN | 48 | 00572410 |  | osivo směs travní parková | KG | 0.675 | 0 | 0 | 0 | 2
PP
VV |  |  |  | 67,5/100=0,675 [A]
P | 49 | R.01-001 |  | Vodorovné přemístění výkopku/sypaniny z horniny tř. 1 až 4 | M3 | 392.301 | 0 | 0 | 0 | 2
PP |  |  |  | Vodorovné přemístění výkopku nebo sypaniny po suchu na obvyklém dopravním prostředku, bez naložení výkopku, avšak se složením bez rozhrnutí z horniny tř. 1 až 4. Přepava výkopku na skládku. Vzdálenost doplní dodavatel dle zvolené skládky.
VV |  |  |  | ((285,839+254,079+95,280+7,114+6,323+2,371) výkop - 174,246 zásyp zeminou - 84,459 provizorní dosyp rýhy) =392,301 [A]
SD |  | 2 |  | Základy |  |  |  | 0 | 0 |  | 0 | 0
P | 50 | 274313511 |  | Základové pásy z betonu tř. C 12/15 | M3 | 0.92 | 0 | 0 | 0 | 2
PP |  |  |  | Základy z betonu prostého pasy betonu kamenem neprokládaného tř. C 12/15 Armaturní šachta AŠ83
VV |  |  |  | 5,2*0,55*0,2+1,45*0,60*0,2*2=0,920 [A]
P | 51 | 274352110 |  | Bednění základových pasů plochy rovinné | M2 | 2.08 | 0 | 0 | 0 | 2
PP |  |  |  | Bednění základových konstrukcí pasů ploch rovinných Montáž, domontáž, likvidace Armaturní šachta AŠ83
VV |  |  |  | (0,6+2,0+5,2+2,0+0,6)*0,2=2,080 [A]
SD |  | 3 |  | Svislé konstrukce |  |  |  | 0 | 0 |  | 0 | 0
P | 52 | 311271511 |  | Zdivo nosné rovné tl 200 mm z vibrolisovaných betonových skořepinových tvárnic na MC | M3 | 2.752 | 0 | 0 | 0 | 2
PP |  |  |  | Zdivo z vibrolisovaných betonových skořepinových tvárnic nosné s plně promaltovanými styčnými spárami, na MC15 rovné, tl. zdiva 200 mm včetně výplně dutin betonem včetně zákrytových prvků Armaturní šachta AŠ83
VV |  |  |  | 4,8*0,2*1,8+0,80*0,2*1,8*2+0,8*0,2*1,40*2=2,752 [A]
P | 53 | 311361821 |  | Výztuž nosných zdí betonářskou ocelí 10 505 | T | 0.047 | 0 | 0 | 0 | 2
PP |  |  |  | Výztuž nadzákladových zdí nosných svislých nebo odkloněných od svislice, rovných nebo oblých z betonářské oceli10 505 (R) nebo BSt 500 Armaturní šachta AŠ83
VV |  |  |  | (2,1*30 + 1,7*8) *0,000617 =0,047 [A]
P | 54 | 341311711 |  | Stěny nosné z betonu tř. C 20/25 | M3 | 1 | 0 | 0 | 0 | 2
PP |  |  |  | Stěny a příčky z betonu nosné prostého tř. C 20/25 Lokální vyspravení vnitřního líce zdí a stropů AŠ83
VV
P | 55 | 341311811 |  | Stěny nosné z betonu tř. C 25/30 | M3 | 0.147 | 0 | 0 | 0 | 2
PP |  |  |  | Stěny a příčky z betonu nosné prostého tř. C 20/25 Komínek pro nový poklop 600x600 na armaturní šachtě
VV |  |  |  | 1,0*1,0*0,23-0,6*0,6*0,23=0,147 [A]
P | 56 | 341351111 |  | Zřízení oboustranného bednění nosných stěn | M2 | 0.92 | 0 | 0 | 0 | 2
PP |  |  |  | Bednění stěn a příček nosných rovné oboustranné za každou stranu zřízení Komínek pro nový poklop 600x600 na armaturní šachtě AŠ83
VV |  |  |  | (1,0*0,23)*4=0,920 [A]
P | 57 | 341351112 |  | Odstranění oboustranného bednění nosných stěn | M2 | 0.92 | 0 | 0 | 0 | 2
PP |  |  |  | Bednění stěn a příček nosných rovné oboustranné za každou stranu odstranění Komínek pro nový poklop 600x600 na armaturní šachtě AŠ83
VV |  |  |  | (1,0*0,23)*4=0,920 [A]
SD |  | 4 |  | Vodorovné konstrukce |  |  |  | 0 | 0 |  | 0 | 0
P | 58 | 451315116 |  | Podkladní nebo výplňová vrstva z betonu C 20/25 tl do 100 mm | M2 | 7.77 | 0 | 0 | 0 | 2
PP |  |  |  | Podkladní a výplňové vrstvy z betonu prostého tloušťky 30 mm, z betonu C 20/25 Armaturní šachta AŠ83 - srovnání dna
VV |  |  |  | 3,7*2,1 =7,770 [A]
P | 59 | 451315117 |  | Podkladní nebo výplňová vrstva z betonu C 25/30 tl do 100 mm | M2 | 7.77 | 0 | 0 | 0 | 2
PP |  |  |  | Podkladní a výplňové vrstvy z betonu prostého tloušťky 50-100 mm, z betonu C 25/30 Armaturní šachta AŠ83 - spádový beton
VV |  |  |  | 3,7*2,1 =7,770 [A]
P | 60 | 451535111 |  | Podkladní vrstva tl do 250 mm ze štěrku | M3 | 0.609 | 0 | 0 | 0 | 2
PP |  |  |  | Podkladní vrstva tl. 100 mm s dodáním hmot, s jejich rozprostřením a zhutněním a s urovnáním horní plochy ze štěrku Armaturní šachta AŠ83
VV |  |  |  | 5,5*0,7*0,1+1,6*0,7*0,1*2=0,609 [A]
P | 61 | 451573111 |  | Lože pod potrubí otevřený výkop ze štěrkopísku | M3 | 51.567 | 0 | 0 | 0 | 2
PP |  |  |  | Lože pod potrubí, stoky a drobné objekty v otevřeném výkopu z písku a štěrkopísku do 63 mm Hutněný písek, zrno 0-4mm
VV |  |  |  | (281,07 řad A + 197,68 řad B + 6,82 propj PE + 3,18 propoj LTH + 84,22 přípojky)*0,9*0,1 =51,567 [A]
P | 62 | 452313151 |  | Podkladní bloky z betonu prostého tř. C 20/25 otevřený výkop | M3 | 4.21 | 0 | 0 | 0 | 2
PP |  |  |  | Podkladní a zajišťovací konstrukce z betonu prostého v otevřeném výkopu bloky pro potrubí z betonu tř. C 20/25 Vodovodní řad
VV |  |  |  | Řad A: 0,60+0,23*2+0,06*3+0,15+0,15+0,60+0,23*2+0,23=2,830 [A] Řad B: 0,23+0,15+0,15*3+0,05+0,03+0,23+0,08=1,220 [B] Propoj LTH: 0,08*2=0,160 [C] Celkem: A+B+C=4,210 [D]
P | 63 | 452313161 |  | Podkladní bloky z betonu prostého tř. C 25/30 | M3 | 0.086 | 0 | 0 | 0 | 2
PP |  |  |  | Podkladní a zajišťovací konstrukce z betonu prostého bloky pro potrubí z betonu tř. C 25/30 Bloky v AŠ83
VV |  |  |  | 0,50*0,30*0,530+0,25*0,25*0,10=0,086 [A]
P | 64 | 452353101 | 01 | Bednění podkladních bloků otevřený výkop | M2 | 21.507 | 0 | 0 | 0 | 2
PP |  |  |  | Bednění podkladních a zajišťovacích konstrukcí v otevřeném výkopu bloků pro potrubí Montáž, domontáž, likvidace Vodovodní řad
VV |  |  |  | Řad A: ((0,45*1,21)*2+1,10*0,45)+((0,30*0,92)*2+0,83*0,3)*2+((0,35*0,55)*2+0,31*0,35)*3+((0,30*0,77)*2+0,65*0,30)+((0,30*0,77)*2+0,65*0,30)+((0,30*0,92)*2+1,10+0,45)+((0,30+0,92)*2+0,83*0,30)*2+((0,28*0,97)*2+0,85+0,28) =15,134 [A] Řad B: ((0,30*0,92)*2+0,83*0,30)+((0,30*0,77)*2+0,65*0,30)+((0,30*0,77)*2+0,65*0,30)*3+((0,30*0,48)*2+0,35*0,30)+((0,30*0,55)*2+0,18*0,30)+((0,28*0,97)*2+0,85*0,28)+((0,28*0,58)*2+0,49*0,28) =5,449 [B] Propoj LTH: ((0,28*0,58)*2+0,49*0,28)*2 =0,924 [C] Celkem: A+B+C=21,507 [D]
P | 65 | 452353101 | 02 | Bednění podkladních bloků | M2 | 0.568 | 0 | 0 | 0 | 2
PP |  |  |  | Bednění podkladních a zajišťovacích konstrukcí bloků pro potrubí Montáž, domontáž, likvidace Bloky v AŠ83
VV |  |  |  | (0,30*0,530)*2+0,30*0,50 + 0,25*0,10*4=0,568 [A]
SD |  | 5 |  | Komunikace |  |  |  | 0 | 0 |  | 0 | 0
P | 66 | 564231111 |  | Podklad nebo podsyp ze štěrkopísku ŠP tl 100 mm | M2 | 11.49 | 0 | 0 | 0 | 2
PP |  |  |  | Podklad nebo podsyp ze štěrkopísku ŠP 0-8 s rozprostřením, vlhčením a zhutněním, po zhutnění tl. 100 mm Obnova konstrukce vozovky u AŠ83
VV
P | 67 | 564251111 |  | Podklad nebo podsyp ze štěrkopísku ŠP tl 150 mm | M2 | 18.58 | 0 | 0 | 0 | 2
PP |  |  |  | Podklad nebo podsyp ze štěrkopísku ŠP s rozprostřením, vlhčením a zhutněním, po zhutnění tl. 150 mm Komunikace KSÚS
VV
P | 68 | 564831111 |  | Podklad ze štěrkodrtě ŠD tl 100 mm | M2 | 11.49 | 0 | 0 | 0 | 2
PP |  |  |  | Podklad ze štěrkodrti ŠD 8-16 s rozprostřením a zhutněním, po zhutnění tl. 100 mm Obnova konstrukce vozovky u AŠ83
VV
P | 69 | 564851111 | 01 | Podklad ze štěrkodrtě ŠD tl 150 mm | M2 | 14.94 | 0 | 0 | 0 | 2
PP |  |  |  | Podklad ze štěrkodrti ŠD 8-16 s rozprostřením a zhutněním, po zhutnění tl. 150 mm Chodník Města Benátky nad Jizerou - Provizorní vyspravení rýhy
VV |  |  |  | 9,80+5,14=14,940 [A]
P | 70 | 564851111 | 02 | Podklad ze štěrkodrtě ŠD tl 150 mm | M2 | 13.62 | 0 | 0 | 0 | 2
PP |  |  |  | Podklad ze štěrkodrti ŠD B 0-32 s rozprostřením a zhutněním, po zhutnění tl. 150 mm Chodník Města Benátky nad Jizerou - Definitivní revitalizace - chodník
VV |  |  |  | 8,48+5,14=13,620 [A]
P | 71 | 564851111 | 03 | Podklad ze štěrkodrtě ŠD tl 150 mm | M2 | 566.37 | 0 | 0 | 0 | 2
PP |  |  |  | Podklad ze štěrkodrti ŠD 0-63 s rozprostřením a zhutněním, po zhutnění tl. 150 mm Komunikace Města Benátky nad Jizerou - Provizorní vyspravení rýhy
VV |  |  |  | 563,06+3,31=566,370 [A]
P | 72 | 564851111 | 04 | Podklad ze štěrkodrtě ŠD tl 150 mm | M2 | 319.8 | 0 | 0 | 0 | 2
PP |  |  |  | Podklad ze štěrkodrti ŠD B 0-63 s rozprostřením a zhutněním, po zhutnění tl. 150 mm Komunikace Města Benátky nad Jizerou - Definitivní revitalizace - asfaltová komunikace
VV |  |  |  | 563,06-199,08-(34,08+10,10)=319,800 [A]
P | 73 | 564851111 | 05 | Podklad ze štěrkodrtě ŠD tl 150 mm | M2 | 319.8 | 0 | 0 | 0 | 2
PP |  |  |  | Podklad ze štěrkodrti ŠD A 0-63 s rozprostřením a zhutněním, po zhutnění tl. 150 mm Komunikace Města Benátky nad Jizerou - Definitivní revitalizace - asfaltová komunikace
VV |  |  |  | 563,06-199,08-(34,08+10,10)=319,800 [A]
P | 74 | 564851111 | 06 | Podklad ze štěrkodrtě ŠD tl 150 mm | M2 | 199.08 | 0 | 0 | 0 | 2
PP |  |  |  | Podklad ze štěrkodrti ŠD B 0-63 s rozprostřením a zhutněním, po zhutnění tl. 150 mm Komunikace Města Benátky nad Jizerou - Definitivní revitalizace - komunikace ze zámková dlažby
VV
P | 75 | 564861111 | 01 | Podklad ze štěrkodrtě ŠD tl 200 mm | M2 | 44.18 | 0 | 0 | 0 | 2
PP |  |  |  | Podklad ze štěrkodrti ŠD B 0-63 s rozprostřením a zhutněním, po zhutnění tl. 200 mm Komunikace Města Benátky nad Jizerou - Definitivní revitalizace - zpomalení komunikace ze zámková dlažby
VV |  |  |  | 34,08+10,10=44,180 [A]
P | 76 | 564861111 | 02 | Podklad ze štěrkodrtě ŠD tl 200 mm | M2 | 11.49 | 0 | 0 | 0 | 2
PP |  |  |  | Podklad ze štěrkodrti ŠD 16-32 s rozprostřením a zhutněním, po zhutnění tl. 200 mm Obnova konstrukce vozovky u AŠ83
VV
P | 77 | 564871111 |  | Podklad ze štěrkodrtě ŠD tl 250 mm | M2 | 1.32 | 0 | 0 | 0 | 2
PP |  |  |  | Podklad ze štěrkodrti ŠD A 0-63 s rozprostřením a zhutněním, po zhutnění tl. 250 mm Chodník Města Benátky nad Jizerou - Definitivní revitalizace - vjezd
VV
P | 78 | 564871116 | 01 | Podklad ze štěrkodrtě ŠD tl. 300 mm | M2 | 18.58 | 0 | 0 | 0 | 2
PP |  |  |  | Podklad ze štěrkodrti ŠD 0-63 s rozprostřením a zhutněním, po zhutnění tl. 300 mm Komunikace KSÚS
VV
P | 79 | 564871116 | 02 | Podklad ze štěrkodrtě ŠD tl. 300 mm | M2 | 2.9 | 0 | 0 | 0 | 2
PP |  |  |  | Podklad ze štěrkodrti ŠD 0-63 s rozprostřením a zhutněním, po zhutnění tl. 300 mm Komunikace Města Benátky nad Jizerou
VV
P | 80 | 564931412 |  | Podklad z asfaltového recyklátu tl 100 mm | M2 | 566.37 | 0 | 0 | 0 | 2
PP |  |  |  | Podklad nebo podsyp z asfaltového recyklátu s rozprostřením a zhutněním, po zhutnění tl. 100 mm Komunikace Města Benátky nad Jizerou - Provizorní vyspravení rýhy
VV |  |  |  | 563,06+3,31=566,370 [A]
P | 81 | 564952111 |  | Podklad z mechanicky zpevněného kameniva MZK tl 150 mm | M2 | 199.08 | 0 | 0 | 0 | 2
PP |  |  |  | Podklad z mechanicky zpevněného kameniva MZK (minerální beton) s rozprostřením a s hutněním, po zhutnění tl. 150 mm Komunikace Města Benátky nad Jizerou - Definitivní revitalizace - komunikace ze zámková dlažby
VV
P | 82 | 564962111 |  | Podklad z mechanicky zpevněného kameniva MZK tl 200 mm | M2 | 44.18 | 0 | 0 | 0 | 2
PP |  |  |  | Podklad z mechanicky zpevněného kameniva MZK (minerální beton) s rozprostřením a s hutněním, po zhutnění tl. 200 mm Komunikace Města Benátky nad Jizerou - Definitivní revitalizace - zpomalení komunikace ze zámková dlažby
VV |  |  |  | 34,08+10,1=44,180 [A]
P | 83 | 565155111 |  | Asfaltový beton vrstva podkladní ACP 16 (obalované kamenivo OKS) tl 70 mm š do 3 m | M2 | 319.8 | 0 | 0 | 0 | 2
PP |  |  |  | Asfaltový beton vrstva podkladní ACP 16+ (obalované kamenivo střednězrnné - OKS) s rozprostřením a zhutněním v pruhu šířky do 3 m, po zhutnění tl. 70 mm Komunikace Města Benátky nad Jizerou - Definitivní revitalizace - asfaltová komunikace
VV |  |  |  | 563,06-199,08-(34,08+10,10)=319,800 [A]
P | 84 | 573111112 |  | Postřik živičný infiltrační s posypem z asfaltu množství 1 kg/m2 | M2 | 319.8 | 0 | 0 | 0 | 2
PP |  |  |  | Postřik infiltrační PI z asfaltu silničního s posypem kamenivem, v množství 0,80 kg/m2 Komunikace Města Benátky nad Jizerou - Definitivní revitalizace - asfaltová komunikace
VV |  |  |  | 563,06-199,08-(34,08+10,10)=319,800 [A]
P | 85 | 573231106 | 01 | Postřik živičný spojovací ze silniční emulze v množství 0,30 kg/m2 | M2 | 60.43 | 0 | 0 | 0 | 2
PP |  |  |  | Postřik spojovací PSE bez posypu kamenivem ze silniční emulze, v množství 0,30 kg/m2 Komunikace KSÚS
VV |  |  |  | 18,58+41,85=60,430 [A]
P | 86 | 573231106 | 02 | Postřik živičný spojovací ze silniční emulze v množství 0,30 kg/m2 | M2 | 319.8 | 0 | 0 | 0 | 2
PP |  |  |  | Postřik spojovací PSE bez posypu kamenivem ze silniční emulze, v množství 0,30 kg/m2 Komunikace Města Benátky nad Jizerou
VV |  |  |  | 563,06-199,08-(34,08+10,10)=319,800 [A]
P | 87 | 573231106 | 03 | Postřik živičný spojovací ze silniční emulze v množství 0,30 kg/m2 | M2 | 7.2 | 0 | 0 | 0 | 2
PP |  |  |  | Postřik spojovací PSE bez posypu kamenivem ze silniční emulze, v množství 0,30 kg/m2 Komunikace Města Benátky nad Jizerou - Definitivní revitalizace - asfaltová komunikace
VV
P | 88 | 577134111 |  | Asfaltový beton vrstva obrusná ACO 11 (ABS) tř. I tl 40 mm š do 3 m z nemodifikovaného asfaltu | M2 | 319.8 | 0 | 0 | 0 | 2
PP |  |  |  | Asfaltový beton vrstva obrusná ACO 11 (ABS) s rozprostřením a se zhutněním z nemodifikovaného asfaltu v pruhu šířky do 3 m tř. I, po zhutnění tl. 40 mm Komunikace Města Benátky nad Jizerou - Definitivní revitalizace - asfaltová komunikace
VV |  |  |  | 563,06-199,08-(34,08+10,10)=319,800 [A]
P | 89 | 577144121 |  | Asfaltový beton vrstva obrusná ACO 11 (ABS) tř. I tl 50 mm š přes 3 m z nemodifikovaného asfaltu | M2 | 7.2 | 0 | 0 | 0 | 2
PP |  |  |  | Asfaltový beton vrstva obrusná ACO 11S 50/70 (ABS) s rozprostřením a se zhutněním z nemodifikovaného asfaltu v pruhu šířky přes 3 m tř. I, po zhutnění tl. 50 mm Komunikace Města Benátky nad Jizerou
VV
P | 90 | 577144121 | 01 | Asfaltový beton vrstva obrusná ACO 11 (ABS) tř. I tl 50 mm š přes 3 m z nemodifikovaného asfaltu | M2 | 41.85 | 0 | 0 | 0 | 2
PP |  |  |  | Asfaltový beton vrstva obrusná ACO 11S 50/70 (ABS) s rozprostřením a se zhutněním z nemodifikovaného asfaltu v pruhu šířky přes 3 m tř. I, po zhutnění tl. 50 mm Komunikace KSÚS
VV
P | 91 | 577145112 |  | Asfaltový beton vrstva ložní ACL 16 (ABH) tl 50 mm š do 3 m z nemodifikovaného asfaltu | M2 | 37.16 | 0 | 0 | 0 | 2
PP |  |  |  | Asfaltový beton vrstva ložní ACL 16S 50/70 (ABH) s rozprostřením a zhutněním z nemodifikovaného asfaltu v pruhu šířky do 3 m, po zhutnění tl. 50 mm Komunikace KSÚS
VV |  |  |  | 18,58*2=37,160 [A]
P | 92 | 577146111 |  | Asfaltový beton vrstva ložní ACL 22 (ABVH) tl 50 mm š do 3 m z nemodifikovaného asfaltu | M2 | 2.9 | 0 | 0 | 0 | 2
PP |  |  |  | Asfaltový beton vrstva ložní ACL 22+ 50/70 (ABVH) s rozprostřením a zhutněním z nemodifikovaného asfaltu v pruhu šířky do 3 m, po zhutnění tl. 50 mm Komunikace Města Benátky nad Jizerou
VV
P | 93 | 596211110 |  | Kladení zámkové dlažby komunikací pro pěší tl 60 mm skupiny A pl do 50 m2 | M2 | 13.62 | 0 | 0 | 0 | 2
PP |  |  |  | Kladení dlažby z betonových zámkových dlaždic komunikací pro pěší vibrováním a se smetením přebytečného materiálu na krajnici tl. 60 mm skupiny A, pro plochy do 50 m2 včetně lože ŠD 2-4 a výplně spar Chodník Města Benátky nad Jizerou - Definitivní revitalizace - chodník
VV |  |  |  | 8,48+5,14=13,620 [A]
PN | 93 | 59245212 | 02 | dlažba zámková profilová základní 19,6x16,1x6 cm přírodní | M2 | 13.62 | 0 | 0 | 0 | 2
PP |  |  |  | Šedá, tvar cihla
VV
P | 94 | 596211210 | 01 | Kladení zámkové dlažby komunikací pro pěší tl 80 mm skupiny A pl do 50 m2 | M2 | 1.32 | 0 | 0 | 0 | 2
PP |  |  |  | Kladení dlažby z betonových zámkových dlaždic komunikací pro pěší vibrováním a se smetením přebytečného materiálu na krajnici tl. 80 mm skupiny A, pro plochy do 50 m2 včetně lože ŠD 2-4 a výplně spar Chodník Města Benátky nad Jizerou - Definitivní revitalizace - vjezd
VV
PN | 94 | 59245213 | 01 | dlažba zámková profilová základní 19,6x16,1x8 cm přírodní | M2 | 1.32 | 0 | 0 | 0 | 2
PP |  |  |  | Šedá, tvar cihla
VV
P | 95 | 596211210 | 02 | Kladení zámkové dlažby komunikací pro pěší tl 80 mm skupiny A pl do 50 m2 | M2 | 44.18 | 0 | 0 | 0 | 2
PP |  |  |  | Kladení dlažby z betonových zámkových dlaždic komunikací pro pěší vibrováním a se smetením přebytečného materiálu na krajnici tl. 80 mm skupiny A, pro plochy do 50 m2 včetně lože ŠD 2-4 a výplně spar Komunikace Města Benátky nad Jizerou - Definitivní revitalizace - zpomalení komunikace ze zámková dlažby
VV |  |  |  | 34,08+10,10=44,180 [A]
PN | 95 | 59245203 |  | dlažba zámková profilová základní 19,6x16,1x8 cm barevná | M2 | 44.18 | 0 | 0 | 0 | 2
PP |  |  |  | Červená, tvar cihla
VV
P | 96 | 596211210 | 03 | Kladení zámkové dlažby komunikací pro pěší tl 80 mm skupiny A pl do 50 m2 | M2 | 11.49 | 0 | 0 | 0 | 2
PP |  |  |  | Kladení dlažby z betonových zámkových dlaždic komunikací pro pěší vibrováním a se smetením přebytečného materiálu na krajnici tl. 80 mm skupiny A, pro plochy do 50 m2 včetně lože ŠD 2-4 a výplně spar Obnova konstrukce vozovky u AŠ83
VV
PN | 96 | 59245213 | 03 | dlažba zámková profilová základní 19,6x16,1x8 cm přírodní | M2 | 1.149 | 0 | 0 | 0 | 2
PP |  |  |  | Obnova 10% plochy dlažby
VV |  |  |  | 11,49*0,1=1,149 [A]
P | 97 | 596211212 |  | Kladení zámkové dlažby komunikací pro pěší tl 80 mm skupiny A pl do 300 m2 | M2 | 199.08 | 0 | 0 | 0 | 2
PP |  |  |  | Kladení dlažby z betonových zámkových dlaždic komunikací pro pěší vibrováním a se smetením přebytečného materiálu na krajnici tl. 80 mm skupiny A, pro plochy přes 100 do 300 m2 včetně lože ŠD 2-4 a výplně spar Komunikace Města Benátky nad Jizerou - Definitivní revitalizace - komunikace ze zámková dlažby
VV
PN | 97 | 59245213 | 02 | dlažba zámková profilová základní 19,6x16,1x8 cm přírodní | M2 | 199.08 | 0 | 0 | 0 | 2
PP |  |  |  | Šedá, tvar cihla
VV
P | 98 | 596811220 |  | Kladení betonové dlažby komunikací pro pěší do lože z kameniva vel do 0,25 m2 plochy do 50 m2 | M2 | 14.94 | 0 | 0 | 0 | 2
PP |  |  |  | Kladení dlažby z betonových nebo kameninových dlaždic komunikací pro pěší s vyplněním spár a se smetením přebytečného materiálu na vzdálenost do 3 m s ložem z kameniva těženého tl. do 30 mm velikosti dlaždic přes 0,09 m2 do 0,25 m2, pro plochy do 50 m2, stávající rozebraná dlažba Chodník Města Benátky nad Jizerou - Provizorní vyspravení rýhy
VV |  |  |  | 9,80+5,14=14,940 [A]
PN | 98 | 59246115 |  | dlažba betonová chodníková 30 x 30 x 3,2 cm přírodní | M2 | 1.494 | 0 | 0 | 0 | 2
PP |  |  |  | Obnova 10% plochy dlažby
VV |  |  |  | 14,94*0,1=1,494 [A]
P | 99 | R.05-001 | 01 | Ošetření pracovní spáry asfaltovou hmotou s povrchovým překrytem | M | 34.09 | 0 | 0 | 0 | 2
PP |  |  |  | Zálivka pracovní spáry mezi novou a stávající obrusnou vrstvou komunikace s překrytem Komunikace KSÚS
VV
P | 100 | R.05-001 | 02 | Ošetření pracovní spáry asfaltovou hmotou s povrchovým překrytem | M | 7.14 | 0 | 0 | 0 | 2
PP |  |  |  | Zálivka pracovní spáry mezi novou a stávající obrusnou vrstvou komunikace s překrytem Komunikace Města Benátky nad Jizerou
VV |  |  |  | 5,86+1,28=7,140 [A]
SD |  | 7 |  | Přidružená stavební výroba |  |  |  | 0 | 0 |  | 0 | 0
P | 101 | 711111002 |  | Provedení izolace proti zemní vlhkosti vodorovné za studena lakem asfaltovým | M2 | 19.38 | 0 | 0 | 0 | 2
PP |  |  |  | Provedení izolace proti zemní vlhkosti natěradly a tmely za studena na ploše vodorovné V nátěrem lakem asfaltovým Armaturní šachta AŠ83
VV |  |  |  | 4,30*2,70 strop AŠ83 + 3,70*2,10 dno šachty AŠ83 =19,380 [A]
PN | 101 | 11163152 |  | lak asfaltový izolační | T | 0.019 | 0 | 0 | 0 | 2
PP
VV |  |  |  | 19,38*0,001=0,019 [A]
P | 102 | 711112002 |  | Provedení izolace proti zemní vlhkosti svislé za studena lakem asfaltovým | M2 | 16.94 | 0 | 0 | 0 | 2
PP |  |  |  | Provedení izolace proti zemní vlhkosti natěradly a tmely za studena na ploše svislé S nátěrem lakem asfaltovým Armaturní šachta AŠ83
VV |  |  |  | 4,16*1,00*2 + 2,86*1,00*2 stěny AŠ83 + 3,70*0,25*2+2,10*0,25*2 stěny AŠ83 =16,940 [A]
PN | 102 | 11163152 |  | lak asfaltový izolační | T | 0.017 | 0 | 0 | 0 | 2
PP
VV |  |  |  | 16,94*0,001=0,017 [A]
P | 103 | 711141559 |  | Provedení izolace proti zemní vlhkosti pásy přitavením vodorovné NAIP | M2 | 19.38 | 0 | 0 | 0 | 2
PP |  |  |  | Provedení izolace proti zemní vlhkosti pásy přitavením NAIP na ploše vodorovné V Armaturní šachta AŠ83
VV |  |  |  | 4,30*2,70 strop AŠ83 + 3,70*2,10 dno šachty AŠ83 =19,380 [A]
PN | 103 | 62851002 |  | pás asfaltový modifikovaný samolepící podkladní tl. 3 mm na různé povrchy | M2 | 19.38 | 0 | 0 | 0 | 2
PP
VV
P | 104 | 711142559 |  | Provedení izolace proti zemní vlhkosti pásy přitavením svislé NAIP | M2 | 16.94 | 0 | 0 | 0 | 2
PP |  |  |  | Provedení izolace proti zemní vlhkosti pásy přitavením NAIP na ploše svislé S Armaturní šachta AŠ83
VV |  |  |  | 4,16*1,00*2 + 2,86*1,00*2 stěny AŠ83 + 3,70*0,25*2+2,10*0,25*2 stěny AŠ83 =16,940 [A]
PN | 104 | 62851002 |  | pás asfaltový modifikovaný samolepící podkladní tl. 3 mm na různé povrchy | M2 | 16.94 | 0 | 0 | 0 | 2
PP
VV
P | 105 | 711161115 |  | Izolace proti zemní vlhkosti nopovou fólií vodorovná, nopek v 20,0 mm, tl do 1,0 mm | M2 | 11.898 | 0 | 0 | 0 | 2
PP |  |  |  | Izolace proti zemní vlhkosti a beztlakové vodě nopovými fóliemi na ploše vodorovné V vrstva ochranná, odvětrávací a drenážní výška nopku 20,0 mm, tl. fólie do 1,0 mm Armaturní šachta AŠ83
VV |  |  |  | 4,16*2,86 strop AŠ83 =11,898 [A]
P | 106 | 711161215 |  | Izolace proti zemní vlhkosti nopovou fólií svislá, nopek v 20,0 mm, tl do 1,0 mm | M2 | 19.094 | 0 | 0 | 0 | 2
PP |  |  |  | Izolace proti zemní vlhkosti a beztlakové vodě nopovými fóliemi na ploše svislé S vrstva ochranná, odvětrávací a drenážní výška nopku 20,0 mm, tl. fólie do 1,0 mm Armaturní šachta AŠ83
VV |  |  |  | 4,16*1,36*2 + 2,86*1,36*2 stěny AŠ83 =19,094 [A]
P | 107 | 713110851 |  | Odstranění tepelné izolace stropů lepené z polystyrenu tl do 100 mm | M2 | 11.61 | 0 | 0 | 0 | 2
PP |  |  |  | Odstranění tepelné izolace běžných stavebních konstrukcí z rohoží, pásů, dílců, desek, bloků stropů nebo podhledů připevněných lepením z polystyrenu, tloušťka izolace do 100 mm Armaturní šachta AŠ83
VV |  |  |  | 4,3*2,7=11,610 [A]
P | 108 | 713130851 |  | Odstranění tepelné izolace stěn lepené z polystyrenu tl do 100 mm | M2 | 14 | 0 | 0 | 0 | 2
PP |  |  |  | Odstranění tepelné izolace běžných stavebních konstrukcí z rohoží, pásů, dílců, desek, bloků stěn a příček připevněných lepením z polystyrenu, tloušťka izolace do 100 mm Armaturní šachta AŠ83
VV |  |  |  | 4,3*1,0*2+2,7*1,0*2=14,000 [A]
P | 109 | 722219191 |  | Montáž zemních souprav ostatní typ | KUS | 11 | 0 | 0 | 0 | 2
PP |  |  |  | Armatury přírubové, montáž zemních souprav, ostatních typů Vodovodní řad
VV |  |  |  | 1+2+5+2+1=11,000 [A]
PN | 109 | 28611116 |  | trubka kanalizační PVC DN 110x5000 mm SN4 | M | 14.3 | 0 | 0 | 0 | 2
PP |  |  |  | Ochranna zemní soupravy
VV |  |  |  | Řad A: 1,8*1+1,3*2+1,3*1+0,8*1=6,500 [A] Řad B: 1,3*2+1,3*1=3,900 [B] Propoj PE: 1,3*1=1,300 [C] Propoj LTH: 1,3*2=2,600 [D] Celkem: A+B+C+D=14,300 [E]
PN | 109 | 42291061 |  | souprava zemní pro šoupátka DN 65-80 mm, Rd 1,0 m | KUS | 1 | 0 | 0 | 0 | 2
PP |  |  |  | Zemní souprava Patent plus-AT, telesk. 0,75-1,00m DN65/80, VAG - DODÁVKA VaK MB
VV |  |  |  | 1 řad A =1,000 [A]
PN | 109 | 42291073 |  | souprava zemní pro šoupátka DN 65-80mm Rd 1,5 m | KUS | 2 | 0 | 0 | 0 | 2
PP |  |  |  | Zemní souprava Patent plus-AT, telesk. 1,20-1,80m DN65/80, VAG - DODÁVKA VaK MB
VV |  |  |  | 1 řad B + 1 propoj PE =2,000 [A]
PN | 109 | 42291074 | 01 | souprava zemní pro šoupátka DN 100-150mm Rd 1,5 m | KUS | 5 | 0 | 0 | 0 | 2
PP |  |  |  | Zemní souprava Patent plus-AT, telesk. 1,20-1,80m DN100, VAG - DODÁVKA VaK MB
VV |  |  |  | 1 řad A + 2 řad B + 2 propoj LTH =5,000 [A]
PN | 109 | 42291074 | 02 | souprava zemní pro šoupátka DN 100-150mm Rd 1,5 m | KUS | 2 | 0 | 0 | 0 | 2
PP |  |  |  | Zemní souprava Patent plus-AT, telesk. 1,20-1,80m DN150, VAG - DODÁVKA VaK MB
VV |  |  |  | 2 řad A =2,000 [A]
PN | 109 | 42291080 |  | souprava zemní pro šoupátka DN 100-150 mm, Rd 2,0 m | KUS | 1 | 0 | 0 | 0 | 2
PP |  |  |  | Zemní souprava Patent plus-AT, telesk. 1,70-2,70m DN150, VAG - DODÁVKA VaK MB
VV |  |  |  | Řad A: 1 =1,000 [A]
P | 110 | 734173417 |  | Spoj přírubový PN 16 DN 80 | SOUBOR | 25 | 0 | 0 | 0 | 2
PP |  |  |  | Nerez šrouby, matky, podložky, těsnění... Vodovodní řad
VV |  |  |  | 4 řad A + 5 řad B + 2 propoj PE + 2 propoj LTH +12 armaturní šachta A83 =25,000 [A]
P | 111 | 734173418 |  | Spoj přírubový PN 16 DN 100 | SOUBOR | 17 | 0 | 0 | 0 | 2
PP |  |  |  | Nerez šrouby, matky, podložky, těsnění... Vodovodní řad
VV |  |  |  | 5 řad A + 4 řad B + 4 propoj LTH + 4 armaturní šachta A83 =17,000 [A]
P | 112 | 734173422 |  | Spoj přírubový PN 16 DN 150 | SOUBOR | 17 | 0 | 0 | 0 | 2
PP |  |  |  | Nerez šrouby, matky, podložky, těsnění... Vodovodní řad
VV |  |  |  | 6 řad A + 11 armaturní šachta A83 =17,000 [A]
P | 113 | 795421001 |  | Izolace tepelná svislá lepená desek celoplošně | M2 | 14.04 | 0 | 0 | 0 | 2
PP |  |  |  | Izolace tepelná svislá lepená z dílců nebo desek celoplošně Extrudovaný polystyren tl. 80mm Armaturní šachta AŠ83
VV |  |  |  | 4,16*1,00*2 + 2,86*1,00*2 stěny AŠ83 =14,040 [A]
P | 114 | 795421011 |  | Izolace tepelná vodorovná lepená z desek celoplošně | M2 | 11.898 | 0 | 0 | 0 | 2
PP |  |  |  | Izolace tepelná vodorovná lepená z dílců nebo desek celoplošně Extrudovaný polystyren tl. 80mm Armaturní šachta AŠ83
VV |  |  |  | 4,16*2,86 strop AŠ83 =11,898 [A]
SD |  | 8 |  | Potrubí |  |  |  | 0 | 0 |  | 0 | 0
P | 115 | 850245121 | 01 | Výřez nebo výsek na potrubí z trub litinových tlakových nebo plastických hmot DN 80 | KUS | 5 | 0 | 0 | 0 | 2
PP |  |  |  | Výřez nebo výsek na potrubí z trub litinových tlakových nebo plasických hmot DN 80 Vodovodní řad
VV |  |  |  | 1 propoj PE + 2 propoj LTH + 2 ul. Dražická =5,000 [A]
P | 116 | 850245121 | 02 | Výřez nebo výsek na potrubí z trub litinových tlakových nebo plastických hmot DN 80 | KUS | 44 | 0 | 0 | 0 | 2
PP |  |  |  | Výřez nebo výsek na potrubí z trub litinových tlakových nebo plasických hmot do DN 80 Vodovodní přípojky
VV |  |  |  | 25 řad A + 14 řad B + 1 Dražická ul. + 4 ul. Nad Remízkem =44,000 [A]
P | 117 | 850265121 |  | Výřez nebo výsek na potrubí z trub litinových tlakových nebo plastických hmot DN 100 | KUS | 7 | 0 | 0 | 0 | 2
PP |  |  |  | Výřez nebo výsek na potrubí z trub litinových tlakových nebo plasických hmot DN 100 Vodovodní řad
VV |  |  |  | 1 šachta + 6 přepojení přípojek č.p.626-631 =7,000 [A]
P | 118 | 850315121 |  | Výřez nebo výsek na potrubí z trub litinových tlakových nebo plastických hmot DN 150 | KUS | 4 | 0 | 0 | 0 | 2
PP |  |  |  | Výřez nebo výsek na potrubí z trub litinových tlakových nebo plasických hmot DN 150 Vodovodní řad
VV |  |  |  | 2 řad A + 2 šachta =4,000 [A]
P | 119 | 851241131 |  | Montáž potrubí z trub litinových hrdlových s integrovaným těsněním otevřený výkop DN 80 | M | 4.07 | 0 | 0 | 0 | 2
PP |  |  |  | Vodovodní řad
VV
PN | 119 | 55251004 |  | trouba vodovodní litinová hrdlová Zn+Al (85/15)400g/m2+modrý epoxid, 6 m DN 80 | M | 4.07 | 0 | 0 | 0 | 2
PP |  |  |  | Litinová trouba hrdlová, DN80 Class100 PN16 včetně těsnících kroužků
VV |  |  |  | 3,18 propoj LTH + 0,89 AŠ =4,070 [A]
P | 120 | 851241192 |  | Příplatek za práci ve štole na potrubí z trub litinových hrdlových DN 80 až 250 | M | 11.4 | 0 | 0 | 0 | 2
PP |  |  |  | Montáž potrubí z trub litinových tlakových hrdlových v otevřeném výkopu Příplatek k ceně za práce ve štole, v uzavřeném kanálu, do chrániček, na mostech nebo v objektech DN od 80 do 250 Nasunutí do chráničky
VV |  |  |  | 11,40 DN150 - chránička na řadu A =11,400 [A]
P | 121 | 851261131 |  | Montáž potrubí z trub litinových hrdlových s integrovaným těsněním otevřený výkop DN 100 | M | 400.19 | 0 | 0 | 0 | 2
PP |  |  |  | Vodovodní řad
VV
PN | 121 | 55251005 |  | trouba vodovodní litinová hrdlová Zn+Al (85/15)400g/m2+modrý epoxid, 6 m DN 100 | M | 400.19 | 0 | 0 | 0 | 2
PP |  |  |  | Litinová trouba hrdlová, DN100 Class100 PN16 včetně těsnících kroužků
VV |  |  |  | 196,00 řad A + 197,68 řad B + 6,51 AŠ =400,190 [A]
P | 122 | 851311131 |  | Montáž potrubí z trub litinových hrdlových s integrovaným těsněním otevřený výkop DN 150 | M | 87.84 | 0 | 0 | 0 | 2
PP |  |  |  | Vodovodní řad
VV
PN | 122 | 55251007 |  | trouba vodovodní litinová hrdlová Zn+Al (85/15)400g/m2+modrý epoxid, 6 m DN 150 | M | 87.84 | 0 | 0 | 0 | 2
PP |  |  |  | Litinová trouba hrdlová, DN150 Class64 PN16 včetně těsnících kroužků
VV |  |  |  | 85,07 rad A + 2,77 AŠ =87,840 [A]
PN | 122 | 55251328 |  | spoj zámkový pro tvarovku vodovodní vícefunkční DN 150 | KUS | 1 | 0 | 0 | 0 | 2
PP |  |  |  | Hrdlový spoj jištěný BLS/VRS-T DN150 s jistícím svěracím kroužkem - spoj v OC chráničce
VV
P | 123 | 852241192 |  | Příplatek za práci ve štole na potrubí z trub litinových přírubových normálních délek DN 80 až 250 | KUS | 4.17 | 0 | 0 | 0 | 2
PP |  |  |  | Montáž potrubí z trub litinových tlakových přírubových normálních délek Příplatek k ceně za práce ve štole, v uzavřeném kanálu, do chrániček, na mostech nebo v objektech DN od 80 do 250
VV |  |  |  | 2,77 DN150 + 0,51 DN100 + 0,89 DN80 AŠ
P | 124 | 857241131 |  | Montáž litinových tvarovek jednoosých hrdlových otevřený výkop s integrovaným těsněním DN 80 | KUS | 4 | 0 | 0 | 0 | 2
PP |  |  |  | Montáž litinových tvarovek na potrubí litinovém tlakovém jednoosých na potrubí z trub hrdlových v otevřeném výkopu, kanálu nebo v šachtě s integrovaným těsněním DN 80 Vodovodní řad
VV |  |  |  | 2+2=4,000 [A]
PN | 124 | 55259470 |  | koleno hrdlové z tvárné litiny MMK-kus DN 80-45° | KUS | 2 | 0 | 0 | 0 | 2
PP |  |  |  | MMK Koleno 45°, DN80 PN16
VV |  |  |  | 2 propoj LTH =2,000 [A]
PN | 124 | R.08-001 |  | waga spojka DN 80 | KUS | 2 | 0 | 0 | 0 | 2
PP |  |  |  | Waga Multi/Joint plus 3007, d84-105 PN16, Georg Fischer
VV |  |  |  | 2 propoj LTH =2,000 [A]
P | 125 | 857242122 |  | Montáž litinových tvarovek jednoosých přírubových otevřený výkop DN 80 | KUS | 16 | 0 | 0 | 0 | 2
PP |  |  |  | Montáž litinových tvarovek na potrubí litinovém tlakovém jednoosých v otevřeném výkopu, kanálu nebo v šachtě Vodovodní řad
VV |  |  |  | 1+4+2+1+1+1+2+1+2+1=16,000 [A]
PN | 125 | 28654368 |  | příruba volná k lemovému nákružku z polypropylénu 90 | KUS | 1 | 0 | 0 | 0 | 2
PP |  |  |  | Profilovaná volná příruba poplastovaná BFL, DN80/d90 PN16, Frialen
VV |  |  |  | 1 propoj PE =1,000 [A]
PN | 125 | 55251656 |  | příruba litinová úsporná PN16 pro vodovodní litinové potrubí 80/98mm | KUS | 4 | 0 | 0 | 0 | 2
PP |  |  |  | Příruba jištěná 7602, LI d98/DN80 PN16, Hawle
VV |  |  |  | 4 AŠ =4,000 [A]
PN | 125 | 55251820 |  | koleno přírubové prodloužené s patkou pro připojení k hydrantu 80/90 mm | KUS | 2 | 0 | 0 | 0 | 2
PP |  |  |  | Prodloužené patkové koleno 90° 5050, DN80 PN16, Hawle
VV |  |  |  | 1 řad A + 1 řad B =2,000 [A]
PN | 125 | 55253086 |  | trouba přírubová litinová vodovodní PN 10/16 DN 80 dl 150mm | M | 0.15 | 0 | 0 | 0 | 2
PP |  |  |  | TP Kus, DN80 dl.150mm PN16
VV |  |  |  | 0,15*1 AŠ =0,150 [A]
PN | 125 | 55253088 |  | trouba přírubová litinová vodovodní PN 10/16 DN 80 dl 250mm | M | 0.25 | 0 | 0 | 0 | 2
PP |  |  |  | TP Kus, DN80 dl.250mm PN16
VV |  |  |  | 1*0,25 řad B =0,250 [A]
PN | 125 | 55253092 |  | trouba přírubová litinová vodovodní PN 10/16 DN 80 dl 500mm | M | 0.5 | 0 | 0 | 0 | 2
PP |  |  |  | TP Kus, DN80 dl.500mm PN16
VV |  |  |  | 0,5*1 AŠ =0,500 [A]
PN | 125 | 55253892 |  | tvarovka přírubová s hrdlem z tvárné litiny,práškový epoxid tl 250µm EU-kus DN 80 L130mm | KUS | 2 | 0 | 0 | 0 | 2
PP |  |  |  | E Kus, DN80 PN16
VV |  |  |  | 2 propoj LTH =2,000 [A]
PN | 125 | 55254011 |  | koleno přírubové z tvárné litiny,práškový epoxid tl 250µm FFK-kus DN 80- 45° | KUS | 1 | 0 | 0 | 0 | 2
PP |  |  |  | FFK Koleno 45°, DN80 PN16
VV |  |  |  | 1 řad B =1,000 [A]
PN | 125 | 55254026 |  | koleno 90° přírubové litinové vodovodní Q-kus PN 16 DN 80 | KUS | 2 | 0 | 0 | 0 | 2
PP |  |  |  | Q Koleno 90°, DN80 PN16
VV |  |  |  | 1 řad A + 1 AŠ =2,000 [A]
PN | 125 | 55254047 |  | koleno 90° s patkou přírubové litinové vodovodní N-kus PN 10/40 DN 80 | KUS | 1 | 0 | 0 | 0 | 2
PP |  |  |  | N Koleno 90°s patkou, DN80 PN16
VV |  |  |  | 1 AŠ =1,000 [A]
PN | 125 | 55291121 |  | kroužek těsnící gumový DN 80 | KUS | 2 | 0 | 0 | 0 | 2
PP |  |  |  | Těsnící kroužek pro E Kus DN80
VV |  |  |  | 2 propoj LTH =2,000 [A]
P | 126 | 857242192 |  | Příplatek za práci ve štole při montáži litinových tvarovek jednoosých přírubových DN 80 až 250 | KUS | 20 | 0 | 0 | 0 | 2
PP |  |  |  | Montáž litinových tvarovek na potrubí litinovém tlakovém jednoosých na potrubí z trub přírubových Příplatek k ceně za práce ve štole, v uzavřeném kanálu nebo v objektech DN od 80 do 250 V armaturní šachtě
VV |  |  |  | 1 přípojka ul, Dražická + 2+1+1+1+1+1+1+2+2+4+2+1 AŠ=20,000 [A]
P | 127 | 857244192 |  | Příplatek za práci ve štole při montáži litinových tvarovek odbočných přírubových DN 80 až 250 | KUS | 4 | 0 | 0 | 0 | 2
PP |  |  |  | Montáž litinových tvarovek na potrubí litinovém tlakovém odbočných na potrubí z trub přírubových Příplatek k ceně za práce ve štole, v uzavřeném kanálu nebo v objektech DN od 80 do 250 V armaturní šachtě
VV |  |  |  | 1+2+1 AŠ =4,000 [A]
P | 128 | 857261131 |  | Montáž litinových tvarovek jednoosých hrdlových otevřený výkop s integrovaným těsněním DN 100 | KUS | 9 | 0 | 0 | 0 | 2
PP |  |  |  | Montáž litinových tvarovek na potrubí litinovém tlakovém jednoosých na potrubí z trub hrdlových v otevřeném výkopu, kanálu nebo v šachtě s integrovaným těsněním DN 100 Vodovodní řad
VV |  |  |  | 1+1+4+2+1=9,000 [A]
PN | 128 | 552594121 |  | koleno hrdlové z tvárné litiny MK-kus DN 100-11,25° | KUS | 1 | 0 | 0 | 0 | 2
PP |  |  |  | MK Koleno 11 1/4°, DN100 PN16
VV |  |  |  | 1 řad B =1,000 [A]
PN | 128 | 552594321 |  | koleno hrdlové z tvárné litiny MK-kus DN 100-22 1/2° | KUS | 1 | 0 | 0 | 0 | 2
PP |  |  |  | MK Koleno 22 1/2°, DN100 PN16
VV |  |  |  | 1 řad B =1,000 [A]
PN | 128 | 552594611 |  | koleno hrdlové z tvárné litiny MK-kus DN 100-30° | KUS | 4 | 0 | 0 | 0 | 2
PP |  |  |  | MK Koleno 30°, DN100 PN16
VV |  |  |  | 1 řad A + 3 řad B =4,000 [A]
PN | 128 | 552594711 |  | koleno hrdlové z tvárné litiny MK-kus DN 100-45° | KUS | 2 | 0 | 0 | 0 | 2
PP |  |  |  | MK Koleno 45°, DN100 PN16
VV |  |  |  | 1 řad A + 1 řad B=2,000 [A]
PN | 128 | R.08-002 |  | waga spojka DN 100 | KUS | 1 | 0 | 0 | 0 | 2
PP |  |  |  | Waga Multi/Joint plus 3007, d1d104-132 PN16, Georg Fischer
VV |  |  |  | 1 AŠ =1,000 [A]
P | 129 | 857262122 |  | Montáž litinových tvarovek jednoosých přírubových otevřený výkop DN 100 | KUS | 14 | 0 | 0 | 0 | 2
PP |  |  |  | Montáž litinových tvarovek na potrubí litinovém tlakovém jednoosých v otevřeném výkopu, kanálu nebo v šachtě Vodovodní řad
VV |  |  |  | 2+1+5+1+2+2+1=14,000 [A]
PN | 129 | 55251658 |  | příruba litinová úsporná PN16 pro vodovodní litinové potrubí 100/118mm | KUS | 2 | 0 | 0 | 0 | 2
PP |  |  |  | Příruba jištěná 7602, LI d118/DN100 PN16, Hawle
VV |  |  |  | 2 AŠ =2,000 [A]
PN | 129 | 55253108 |  | trouba přírubová litinová vodovodní PN 10/16 DN 100 dl 600mm | M | 0.6 | 0 | 0 | 0 | 2
PP |  |  |  | TP Kus, DN100 dl.600mm PN16
VV |  |  |  | 1*0,6 AŠ =0,600 [A]
PN | 129 | 55253490 |  | tvarovka přírubová litinová s hladkým koncem,práškový epoxid tl 250µm F-kus DN 100 | KUS | 5 | 0 | 0 | 0 | 2
PP |  |  |  | F Kus, DN100 PN16
VV |  |  |  | 2 řad A + 2 řad B + 1 AŠ =5,000 [A]
PN | 129 | 55253694 |  | příruba zaslepovací z tvárné litiny práškový epoxid tl 250µm XG DN 100mm závit 5/4 | KUS | 1 | 0 | 0 | 0 | 2
PP |  |  |  | Příruba závitová 8100, DN100/1 1/4 vnitř. závit PN16, Hawle
VV |  |  |  | 1 přípojka ul. Dražická =1,000 [A]
PN | 129 | 55253893 |  | tvarovka přírubová s hrdlem z tvárné litiny,práškový epoxid tl 250µm EU-kus DN 100 L130mm | KUS | 2 | 0 | 0 | 0 | 2
PP |  |  |  | E Kus, DN100 PN16
VV |  |  |  | 2 řad A =2,000 [A]
PN | 129 | 55259815 |  | přechod přírubový tvárná litina DN 100/80 L200mm | KUS | 2 | 0 | 0 | 0 | 2
PP |  |  |  | FFR Kus, DN100/80 PN16
VV |  |  |  | 2 propoj LTH =2,000 [A]
PN | 129 | 55291122 |  | kroužek těsnící gumový DN 100 | KUS | 2 | 0 | 0 | 0 | 2
PP |  |  |  | Těsnící kroužek pro E Kus DN100
VV |  |  |  | 2 řad A =2,000 [A]
PN | 129 | R.08.003 |  | příruba kotvící litinová DN 100 | KUS | 1 | 0 | 0 | 0 | 2
PP |  |  |  | Šroubovací kotvící příruba, DN100
VV |  |  |  | 1 AŠ =1,000 [A]
P | 130 | 857263131 |  | Montáž litinových tvarovek odbočných hrdlových otevřený výkop s integrovaným těsněním DN 100 | KUS | 3 | 0 | 0 | 0 | 2
PP |  |  |  | Montáž litinových tvarovek na potrubí litinovém tlakovém odbočných na potrubí z trub hrdlových v otevřeném výkopu, kanálu nebo v šachtě s integrovaným těsněním DN 100 Vodovodní řad
VV
PN | 130 | 55258534 |  | tvarovka hrdlová s přírubovou odbočkou z tvárné litiny MMA-kus DN 100/80 | KUS | 3 | 0 | 0 | 0 | 2
PP |  |  |  | MMA Kus, DN100/80 PN16
VV |  |  |  | 2 řad A + 1 řad B =3,000 [A]
P | 131 | 857264122 |  | Montáž litinových tvarovek odbočných přírubových otevřený výkop DN 100 | KUS | 3 | 0 | 0 | 0 | 2
PP |  |  |  | Montáž litinových tvarovek na potrubí litinovém tlakovém odbočných na potrubí z trub přírubových v otevřeném výkopu, kanálu nebo v šachtě DN 100 Vodovodní řad
VV |  |  |  | 2+1=3,000 [A]
PN | 131 | 55250714 |  | tvarovka přírubová s přírubovou odbočkou T-DN 100x100 PN 10-16 natural | KUS | 2 | 0 | 0 | 0 | 2
PP |  |  |  | T Kus, DN100/100 PN16
VV |  |  |  | 2 řad A =2,000 [A]
PN | 131 | 55250718 |  | tvarovka přírubová s přírubovou odbočkou T-DN 100x80 PN 10-16 natural | KUS | 1 | 0 | 0 | 0 | 2
PP |  |  |  | T Kus, DN100/80 PN16
VV |  |  |  | 1 AŠ =1,000 [A]
P | 132 | 857311131 |  | Montáž litinových tvarovek jednoosých hrdlových otevřený výkop s integrovaným těsněním DN 150 | KUS | 6 | 0 | 0 | 0 | 2
PP |  |  |  | Montáž litinových tvarovek na potrubí litinovém tlakovém jednoosých na potrubí z trub hrdlových v otevřeném výkopu, kanálu nebo v šachtě s integrovaným těsněním DN 150 Vodovodní řad
VV |  |  |  | 2+4=6,000 [A]
PN | 132 | 552594141 |  | koleno hrdlové z tvárné litiny MK-kus DN 150-11,25° | KUS | 2 | 0 | 0 | 0 | 2
PP |  |  |  | MK Koleno 11 1/4°, DN150 PN16
VV |  |  |  | 2 řad A =2,000 [A]
PN | 132 | R.08-004 |  | waga spojka DN 150 | KUS | 4 | 0 | 0 | 0 | 2
PP |  |  |  | Waga Multi/Joint 3007 plus, d154-192 PN16, Georg Fischer
VV |  |  |  | 2 řad A + 2 AŠ =4,000 [A]
P | 133 | 857312122 |  | Montáž litinových tvarovek jednoosých přírubových otevřený výkop DN 150 | KUS | 12 | 0 | 0 | 0 | 2
PP |  |  |  | Montáž litinových tvarovek na potrubí litinovém tlakovém jednoosých na potrubí z trub přírubových v otevřeném výkopu, kanálu nebo v šachtě DN 150 Vodovodní řad
VV |  |  |  | 2+2+1+3+1+1+2=12,000 [A]
PN | 133 | 55251662 |  | příruba litinová úsporná PN16 pro vodovodní litinové potrubí 150/170mm | KUS | 2 | 0 | 0 | 0 | 2
PP |  |  |  | Příruba jištěná 7602, LI d170/DN150 PN16, Hawle
VV |  |  |  | 2 AŠ =2,000 [A]
PN | 133 | 55253185 |  | trouba přírubová litinová vodovodní PN 10/16 DN 150 dl 600mm | M | 1.2 | 0 | 0 | 0 | 2
PP |  |  |  | TP Kus, DN150 dl.600mm PN16
VV |  |  |  | 0,6*2 AŠ =1,200 [A]
PN | 133 | 55253492 |  | tvarovka přírubová litinová s hladkým koncem,práškový epoxid tl 250µm F-kus DN 150 | KUS | 1 | 0 | 0 | 0 | 2
PP |  |  |  | F Kus, DN150 PN16
VV |  |  |  | 1 řad A =1,000 [A]
PN | 133 | 55253895 |  | tvarovka přírubová s hrdlem z tvárné litiny,práškový epoxid tl 250µm EU-kus DN 150 L135mm | KUS | 3 | 0 | 0 | 0 | 2
PP |  |  |  | E Kus, DN150 PN16
VV |  |  |  | 1 řad A + 2 AŠ =3,000 [A]
PN | 133 | 55259819 |  | přechod přírubový tvárná litina DN 150/80 L200mm | KUS | 1 | 0 | 0 | 0 | 2
PP |  |  |  | FFR Kus, DN150/80 PN16
VV |  |  |  | 1 AŠ =1,000 [A]
PN | 133 | 55259820 |  | přechod přírubový tvárná litina DN 150/100 L200mm | KUS | 1 | 0 | 0 | 0 | 2
PP |  |  |  | FFR Kus, DN150/100 PN16
VV |  |  |  | 1 řad A =1,000 [A]
PN | 133 | 55291124 |  | kroužek těsnící gumový DN 150 | KUS | 3 | 0 | 0 | 0 | 2
PP |  |  |  | Těsnící kroužek pro E Kus DN150
VV |  |  |  | 1 řad A + 2 AŠ =3,000 [A]
PN | 133 | R.08-005 |  | příruba kotvící litinová DN 150 | KUS | 2 | 0 | 0 | 0 | 2
PP |  |  |  | Šroubovací kotvící příruba, DN150
VV |  |  |  | 2 AŠ =2,000 [A]
P | 134 | 857313131 |  | Montáž litinových tvarovek odbočných hrdlových otevřený výkop s integrovaným těsněním DN 150 | KUS | 1 | 0 | 0 | 0 | 2
PP |  |  |  | Montáž litinových tvarovek na potrubí litinovém tlakovém odbočných na potrubí z trub hrdlových v otevřeném výkopu, kanálu nebo v šachtě s integrovaným těsněním DN 150 Vodovodná řad
VV
PN | 134 | 55258544 |  | tvarovka hrdlová s přírubovou odbočkou z tvárné litiny MMA-kus DN 150/150 | KUS | 1 | 0 | 0 | 0 | 2
PP |  |  |  | MMA Kus, DN150/150 PN16
VV |  |  |  | 1 řad A =1,000 [A]
P | 135 | 857314122 |  | Montáž litinových tvarovek odbočných přírubových otevřený výkop DN 150 | KUS | 4 | 0 | 0 | 0 | 2
PP |  |  |  | Montáž litinových tvarovek na potrubí litinovém tlakovém odbočných na potrubí z trub přírubových v otevřeném výkopu, kanálu nebo v šachtě DN 150 Vodovodní řad
VV |  |  |  | 1+1+2=4,000 [A]
PN | 135 | 55250722 |  | tvarovka přírubová s přírubovou odbočkou T-DN 150x100 PN 10-16 natural | KUS | 1 | 0 | 0 | 0 | 2
PP |  |  |  | T Kus, DN150/100 PN16
VV |  |  |  | 1 řad A =1,000 [A]
PN | 135 | 55250724 |  | tvarovka přírubová s přírubovou odbočkou T-DN 150x150 PN 10-16 natural | KUS | 1 | 0 | 0 | 0 | 2
PP |  |  |  | T Kus, DN150/150 PN16
VV |  |  |  | 1 AŠ =1,000 [A]
PN | 135 | 55250729 |  | tvarovka vodovodní přírubová s přírubovou odbočkou T DN 150x80 PN 10-16 základní povrchová ochrana | KUS | 2 | 0 | 0 | 0 | 2
PP |  |  |  | T Kus, DN150/80 PN16
VV |  |  |  | 2 AŠ =2,000 [A]
P | 136 | 871161211 | 01 | Montáž potrubí z PE100 SDR 11 otevřený výkop svařovaných elektrotvarovkou D 32 x 3,0 mm | M | 124.09 | 0 | 0 | 0 | 2
PP |  |  |  | Montáž vodovodního potrubí z plastů v otevřeném výkopu z polyetylenu PE 100 svařovaných elektrotvarovkou SDR 11/PN16 D 32 x 3,0 mm Vodovodní přípojky
VV |  |  |  | 86,22+37,87=124,090 [A]
PN | 136 | 28613110 | 01 | potrubí vodovodní PE100 PN16 SDR11 6m 100m 32x3,0mm | M | 86.22 | 0 | 0 | 0 | 2
PP |  |  |  | HDPE PE100 potrubí, RC d32 SDR11
VV |  |  |  | 47,22 přípojky řad A + 39,00 přípojky řad B =86,220 [A]
PN | 136 | 28613110 | 02 | potrubí vodovodní PE100 PN16 SDR11 6m 100m 32x3,0mm | M | 124.09 | 0 | 0 | 0 | 2
PP |  |  |  | HDPE PE100 potrubí s ochranným pláštěm v návinu, RC d32 SDR11
VV |  |  |  | 37,87 ul. Dražická =37,870 [A]
P | 137 | 871161211 | 02 | Montáž potrubí z PE100 SDR 11 otevřený výkop svařovaných elektrotvarovkou D 32 x 3,0 mm | M | 105.5 | 0 | 0 | 0 | 2
PP |  |  |  | Montáž vodovodního potrubí z plastů v otevřeném výkopu z polyetylenu PE 100 svařovaných elektrotvarovkou SDR 11/PN16 D 32 x 3,0 mm Provizorní propojení vodovodního řadu. Potrubí včetně potřebných tvarovek a armatur. Formou zápůjčky dodavatelem stavby - pouze montáž, demontáž a pronájem potrubí během stavby.
VV |  |  |  | 62,00 řad A + 43,5 řad B =105,500 [A]
P | 138 | 871181211 |  | Montáž potrubí z PE100 SDR 11 otevřený výkop svařovaných elektrotvarovkou D 50 x 4,6 mm | M | 302.5 | 0 | 0 | 0 | 2
PP |  |  |  | Montáž vodovodního potrubí z plastů v otevřeném výkopu z polyetylenu PE 100 svařovaných elektrotvarovkou SDR 11/PN16 D 50 x 4,6 mm Provizorní propojení vodovodního řadu. Potrubí včetně potřebných tvarovek a armatur. Formou zápůjčky dodavatelem stavby - pouze montáž, demontáž a pronájem potrubí během stavby.
VV |  |  |  | 170,00 řad A + 132,50 řad B =302,500 [A]
P | 139 | 871241211 |  | Montáž potrubí z PE100 SDR 11 otevřený výkop svařovaných elektrotvarovkou D 90 x 8,2 mm | M | 6.82 | 0 | 0 | 0 | 2
PP |  |  |  | Montáž vodovodního potrubí z plastů v otevřeném výkopu z polyetylenu PE 100 svařovaných elektrotvarovkou SDR 11/PN16 D 90 x 8,2 mm Vodovodní řad
VV
PN | 139 | 28613115 |  | potrubí vodovodní PE100 PN16 SDR11 6m 12m 100m 90x8,2mm | M | 6.82 | 0 | 0 | 0 | 2
PP |  |  |  | HDPE PE100 potrubí, RC2 d90 SDR11
VV |  |  |  | 6,82 propoj PE =6,820 [A]
P | 140 | 871251211 |  | Montáž potrubí z PE100 SDR 11 otevřený výkop svařovaných elektrotvarovkou D 110 x 10,0 mm | M | 22 | 0 | 0 | 0 | 2
PP |  |  |  | Montáž vodovodního potrubí z plastů v otevřeném výkopu z polyetylenu PE 100 svařovaných elektrotvarovkou SDR 11/PN16 D 110 x 10,0 mm Provizorní propojení vodovodního řadu. Potrubí včetně potřebných tvarovek a armatur. Formou zápůjčky dodavatelem stavby - pouze montáž, demontáž a pronájem potrubí během stavby.
VV |  |  |  | 22,00 AŠ =22,000 [A]
P | 141 | 877161112 |  | Montáž elektrokolen 90° na vodovodním potrubí z PE trub d 32 | KUS | 2 | 0 | 0 | 0 | 2
PP |  |  |  | Montáž tvarovek na vodovodním plastovém potrubí z polyetylenu PE 100 elektrotvarovek SDR 11/PN16 kolen 90 st. d 32 Vodovodní přípojky
VV
PN | 141 | 28653052 |  | elektrokoleno PE 100 90° D 32mm | KUS | 2 | 0 | 0 | 0 | 2
PP |  |  |  | Elektrokoleno W90°, d32 SDR11, Frialen
VV |  |  |  | 2 ul. Dražická =2,000 [A]
P | 142 | 877241101 |  | Montáž elektrospojek na vodovodním potrubí z PE trub d 90 | KUS | 3 | 0 | 0 | 0 | 2
PP |  |  |  | Montáž tvarovek na vodovodním plastovém potrubí z polyetylenu PE 100 elektrotvarovek SDR 11/PN16 spojek, oblouků nebo redukcí d 90 Vodovodní řad
VV |  |  |  | 2+1=3,000 [A]
PN | 142 | 28615974 |  | elektrospojka SDR 11 PE 100 PN 16 d 90 | KUS | 2 | 0 | 0 | 0 | 2
PP |  |  |  | Elektrospojka MB, d90 SDR11, Frialen
VV |  |  |  | 2 propoj PE =2,000 [A]
PN | 142 | 28653135 |  | Lemový nákružek PE100 SDR11 90 | KUS | 3 | 0 | 0 | 0 | 2
PP |  |  |  | Lemový nákružek BE, d90 SDR11, Frialen
VV |  |  |  | 1 propoj PE =1,000 [A]
P | 143 | 891173111 |  | Montáž vodovodního ventilu hlavního pro přípojky DN 32 | KUS | 44 | 0 | 0 | 0 | 2
PP |  |  |  | Montáž vodovodních armatur na potrubí ventilů hlavních pro přípojky DN 32 Vodovodní přípojky
VV |  |  |  | 25+14+4+1 =44,000 [A]
PN | 143 | 28611116 |  | trubka kanalizační PVC DN 110x5000 mm SN4 | M | 55.9 | 0 | 0 | 0 | 2
PP |  |  |  | Ochranna zemní soupravy
VV |  |  |  | 1,3*25 řad A + 1,3*14 řad B +1,3*4 ul. Nad Remízkem =55,900 [A]
PN | 143 | 42210100 |  | kolo ruční pro DN 40-50, D = 150 mm | KUS | 1 | 0 | 0 | 0 | 2
PP |  |  |  | Ruční kolo d3/4"-2" - DODÁVKA VaK MB
VV |  |  |  | 1 ul. Dražická =1,000 [A]
PN | 143 | 42221420 |  | šoupátko přípojkové přímé DN 25 PN16 připoj. rozměr 32 x 1 1/4 | KUS | 44 | 0 | 0 | 0 | 2
PP |  |  |  | Šoupě domovní přípojky Profi-ISI 5.8.32114, DN25 (spojka PE d32/1 1/4“) PN16, AVK - DODÁVKA VaK MB
VV |  |  |  | 25 řad A +14 řad B +4 ul. Nad Remízkem + 1 ul. Dražická =44,000 [A]
PN | 143 | 42291072 |  | souprava zemní pro šoupátka DN 40-50mm Rd 1,5 m | KUS | 43 | 0 | 0 | 0 | 2
PP |  |  |  | Zemní souprava dom. přípojky 7.7.3.1050, telesk. 1,05-1,75m DN1“-2“, AVK - DODÁVKA VaK MB
VV |  |  |  | 25 řad A +14 řad B +4 ul. Nad Remízkem =43,000 [A]
P | 144 | 891189951 |  | Montáž potrubních spojek na potrubí z jakýchkoli trub DN 40 | KUS | 35 | 0 | 0 | 0 | 2
PP |  |  |  | Montáž opravných armatur, potrubních spojek na potrubí z trub litinových, ocelových nebo plastických hmot Vodovodní přípojky
VV |  |  |  | 2+33=35,000 [A]
PN | 144 | 31942800 | 01 | spojka potrubí mosaz 32x32 | KUS | 2 | 0 | 0 | 0 | 2
PP |  |  |  | ISIFLO spojka T-101 2.1.101.32, d32 PN16, AVK
VV |  |  |  | 1 řad A + 1 řad B =2,000 [A]
PN | 144 | 31942800 | 02 | spojka potrubí mosaz 32x32 | KUS | 33 | 0 | 0 | 0 | 2
PP |  |  |  | ISIFLO spojka T-101 2.1.101.32, d32 PN16, AVK (nebo příslušná redukce)
VV |  |  |  | 19 řad A + 13 řad B +1 ul. Dražická =33,000 [A]
P | 145 | 891241112 |  | Montáž vodovodních šoupátek otevřený výkop DN 80 | KUS | 3 | 0 | 0 | 0 | 2
PP |  |  |  | Montáž vodovodních armatur na potrubí (bez poklopů) Vodovodní řad
VV
PN | 145 | 42221116 |  | šoupátko s přírubami, voda DN 80mm PN16 | KUS | 3 | 0 | 0 | 0 | 2
PP |  |  |  | Šoupě EKO plus, DN80 PN16, VAG - DODÁVKA VaK MB
VV |  |  |  | 1 řad A + 1 řad B + 1 propoj PE =3,000 [A]
P | 146 | 891241222 |  | Montáž vodovodních šoupátek s ručním kolečkem v šachtách DN 80 | KUS | 3 | 0 | 0 | 0 | 2
PP |  |  |  | Montáž vodovodních armatur na potrubí šoupátek nebo klapek uzavíracích v šachtách s ručním kolečkem DN 80 Vodovoní řad
VV
PN | 146 | 42210101 |  | kolo ruční pro DN 65-80, D = 175 mm | KUS | 3 | 0 | 0 | 0 | 2
PP |  |  |  | Ruční kolo DN80, VAG - DODÁVKA VaK MB
VV |  |  |  | 3 AŠ =3,000 [A]
PN | 146 | 42221116 |  | šoupátko s přírubami, voda DN 80mm PN16 | KUS | 3 | 0 | 0 | 0 | 2
PP |  |  |  | Šoupě EKO plus, DN80 PN16, VAG - DODÁVKA VaK MB
VV |  |  |  | 3 AŠ =3,000 [A]
P | 147 | 891242312 |  | Montáž přírubového vodoměru DN 80 v šachtě | KUS | 1 | 0 | 0 | 0 | 2
PP |  |  |  | Montáž vodovodních armatur na potrubí vodoměrů v šachtě přírubových DN 80 Vodovodní řad - Armaturní šachta
VV
PN | 147 | 38821699 |  | vodoměr přírubový PN 16 DN 80 | KUS | 1 | 0 | 0 | 0 | 2
PP |  |  |  | Vodoměr WP H5000 hybridní, DN80 PN16, Elster - DODÁVKA VaK MB
VV |  |  |  | 1 AŠ =1,000 [A]
P | 148 | 891243321 |  | Montáž ventilů odvzdušňovacích přírubových DN 80 | KUS | 1 | 0 | 0 | 0 | 2
PP |  |  |  | Montáž vodovodních armatur na potrubí ventilů odvzdušňovacích nebo zavzdušňovacích mechanických a plovákových přírubových na venkovních řadech DN 80 Vodovodní řad
VV
PN | 148 | R.08-006 |  | Zavzduš. a odzvduš. souprava DN 80 PN 16, krycí hloubka 1000 mm | KUS | 1 | 0 | 0 | 0 | 2
PP |  |  |  | Zavzduš. a odvzduš. souprava ZOV 9822, 0,75-1,00m, DN80 PN16, Hawle - DODÁVKA VaK MB
VV |  |  |  | 1 řad A =1,000 [A]
P | 149 | 891247111 |  | Montáž hydrantů podzemních DN 80 | KUS | 2 | 0 | 0 | 0 | 2
PP |  |  |  | Montáž vodovodních armatur na potrubí hydrantů podzemních (bez osazení poklopů) DN 80 Vodovodní řad - Armaturní šachta
VV |  |  |  | 1+1=2,000 [A]
PN | 149 | 42273592 |  | hydrant podzemní DN80 PN16 dvojitý uzávěr s koulí, krycí výška 1000 mm | KUS | 2 | 0 | 0 | 0 | 2
PP |  |  |  | Podzemní hydrant Hvězda 12.1.1.801000, dvoj uz, 1,00m DN80 PN16, AVK - DODÁVKA VaK MB
VV |  |  |  | 1 AŠ =1,000 [A]
PN | 149 | 42273594 |  | hydrant podzemní DN80 PN16 dvojitý uzávěr s koulí, krycí výška 1500 mm | KUS | 2 | 0 | 0 | 0 | 2
PP |  |  |  | Podzemní hydrant Hvězda 12.1.1.801500, dvoj uz, 1,50m DN80 PN16, AVK - DODÁVKA VaK MB
VV |  |  |  | 1 řad B =1,000 [A]
P | 150 | 891249111 |  | Montáž navrtávacích pasů na potrubí z jakýchkoli trub DN 80 | KUS | 4 | 0 | 0 | 0 | 2
PP |  |  |  | Montáž vodovodních armatur na potrubí hmot DN 80 Vodovodní přípojky
VV
PN | 150 | 42271412 |  | pas navrtávací z tvárné litiny DN 80, rozsah (88-99), odbočky 1",5/4",6/4 | KUS | 4 | 0 | 0 | 0 | 2
PP |  |  |  | Navrtávací pas HACOM 3350, DN80/1 1/4“ PN16, Hawle
VV |  |  |  | 4 ul. Nad Remízkem =4,000 [A]
P | 151 | 891261112 |  | Montáž vodovodních šoupátek otevřený výkop DN 100 | KUS | 5 | 0 | 0 | 0 | 2
PP |  |  |  | Montáž vodovodních armatur na potrubí (bez poklopů) Vodovodní řad
VV
PN | 151 | 42221117 |  | šoupátko s přírubami, voda DN 100mm PN16 | KUS | 5 | 0 | 0 | 0 | 2
PP |  |  |  | Šoupě EKO plus, DN100 PN16, VAG - DODÁVKA VaK MB
VV |  |  |  | 1 řad A + 2 řad B + 2 propoj LTH =5,000 [A]
P | 152 | 891269111 |  | Montáž navrtávacích pasů na potrubí z jakýchkoli trub DN 100 | KUS | 30 | 0 | 0 | 0 | 2
PP |  |  |  | Montáž vodovodních armatur na potrubí hmot DN 100 Vodovodní přípojky
VV
PN | 152 | 42271414 |  | pas navrtávací z tvárné litiny DN 100, rozsah (114-119), odbočky 1",5/4",6/4",2 | KUS | 30 | 0 | 0 | 0 | 2
PP |  |  |  | Navrtávací pas HACOM 3350, DN100/1 1/4“ PN16, Hawle
VV |  |  |  | 16 řad A + 14 řad B =30,000 [A]
P | 153 | 891311112 |  | Montáž vodovodních šoupátek otevřený výkop DN 150 | KUS | 3 | 0 | 0 | 0 | 2
PP |  |  |  | Montáž vodovodních armatur na potrubí (bez poklopů) Vodovodní řad
VV
PN | 153 | 42221119 |  | šoupátko s přírubami, voda DN 150mm PN16 | KUS | 3 | 0 | 0 | 0 | 2
PP |  |  |  | Šoupě EKO plus, DN150 PN16, VAG - DODÁVKA VaK MB
VV |  |  |  | 3 řad A =3,000 [A]
P | 154 | 891311222 |  | Montáž vodovodních šoupátek s ručním kolečkem v šachtách DN 150 | KUS | 3 | 0 | 0 | 0 | 2
PP |  |  |  | Montáž vodovodních armatur na potrubí šoupátek nebo klapek uzavíracích v šachtách s ručním kolečkem DN 150 Vodovodní řad
VV
PN | 154 | 42210102 |  | kolo ruční pro DN 100-150, D = 300 mm | KUS | 3 | 0 | 0 | 0 | 2
PP |  |  |  | Ruční kolo DN150, VAG - DODÁVKA VaK MB
VV |  |  |  | 3 AŠ =3,000 [A]
PN | 154 | 42221119 |  | šoupátko s přírubami, voda DN 150mm PN16 | KUS | 3 | 0 | 0 | 0 | 2
PP |  |  |  | Šoupě EKO plus, DN150 PN16, VAG - DODÁVKA VaK MB
VV |  |  |  | 3 AŠ =3,000 [A]
P | 155 | 891319111 |  | Montáž navrtávacích pasů na potrubí z jakýchkoli trub DN 150 | KUS | 9 | 0 | 0 | 0 | 2
PP |  |  |  | Montáž vodovodních armatur na potrubí hmot DN 150 Vodovodní přípojky
VV
PN | 155 | 42271415 |  | pas navrtávací z tvárné litiny DN 150, rozsah (168-271), odbočky 1",5/4",6/4",2 | KUS | 9 | 0 | 0 | 0 | 2
PP |  |  |  | Navrtávací pas HACOM 3350, DN150/1 1/4“ PN16, Hawle
VV |  |  |  | 9 řad A =9,000 [A]
P | 156 | 892233122 | 01 | Proplach a dezinfekce vodovodního potrubí DN od 40 do 70 | M | 124.09 | 0 | 0 | 0 | 2
PP |  |  |  | Proplach a dezinfekce vodovodních přípojek
VV |  |  |  | 47,22 řad A + 39,00 řad B + 37,87 ul. Dražická =124,090 [A]
P | 157 | 892233122 | 02 | Proplach a dezinfekce vodovodního potrubí DN od 40 do 70 | M | 408 | 0 | 0 | 0 | 2
PP |  |  |  | Proplach a dezinfekce vodovodních přípojek a řadu provizorního propojení
VV |  |  |  | 302,50 řad + 105,50 přípojky =408,000 [A]
P | 158 | 892241111 | 01 | Tlaková zkouška vodou potrubí do 80 | M | 124.09 | 0 | 0 | 0 | 2
PP |  |  |  | Tlakové zkoušky vodou na potrubí DN do 80. Včetně zabezpečení všech konců potrubí při zkoušce. Přípojky
VV |  |  |  | 47,22 řad A + 39,00 řad B + 37,87 ul. Dražická =124,090 [A]
P | 159 | 892241111 | 02 | Tlaková zkouška vodou potrubí do 80 | M | 10.89 | 0 | 0 | 0 | 2
PP |  |  |  | Tlakové zkoušky vodou na potrubí DN do 80 Vodovodní řad
VV |  |  |  | 6,82 d90 propoj PE + 3,18 DN80 propoj LTH + 0,89 DN80 AŠ =10,890 [A]
P | 160 | 892271111 |  | Tlaková zkouška vodou potrubí DN 100 nebo 125 | M | 400.19 | 0 | 0 | 0 | 2
PP |  |  |  | Tlakové zkoušky vodou na potrubí DN 100 nebo 125 Vodovodní řad
VV |  |  |  | 196,00 DN100 řad A + 197,68 DN100 řad B + 6,51 DN100 AŠ =400,190 [A]
P | 161 | 892273122 | 01 | Proplach a dezinfekce vodovodního potrubí DN od 80 do 125 | M | 411.08 | 0 | 0 | 0 | 2
PP |  |  |  | Proplach a dezinfekce vodovodního potrubí DN od 80 do 125 Vodovodní řad
VV |  |  |  | 196,00 DN100 řad A + 197,68 DN100 řad B + 6,82 d90 propoj PE + 3,18 DN80 propoj LTH + 0,89 DN80 + 6,51 DN100 AŠ =411,080 [A]
P | 162 | 892273122 | 02 | Proplach a dezinfekce vodovodního potrubí DN od 80 do 125 | M | 22 | 0 | 0 | 0 | 2
PP |  |  |  | Proplach a dezinfekce vodovodního potrubí DN od 80 do 125 provizorního propojení vodovodu u AŠ83
VV
P | 163 | 892273122 | 03 | Proplach a dezinfekce vodovodního potrubí DN od 80 do 125 | M | 36.87 | 0 | 0 | 0 | 2
PP |  |  |  | Proplach vodovodního potrubí DN od 80 do 125 Proplach tlakovou vodou stávajícího potrubí před prostrčení přípojky pro čp. 578
VV
P | 164 | 892351111 |  | Tlaková zkouška vodou potrubí DN 150 nebo 200 | M | 87.84 | 0 | 0 | 0 | 2
PP |  |  |  | Tlakové zkoušky vodou na potrubí DN 150 nebo 200. Včetně zabezpečení všech konců potrubí při zkoušce. Vodovodní řad
VV |  |  |  | 85,07 DN150 řad A + 2,77 DN150 AŠ =87,840 [A]
P | 165 | 892353122 |  | Proplach a dezinfekce vodovodního potrubí DN 150 nebo 200 | M | 87.84 | 0 | 0 | 0 | 2
PP |  |  |  | Proplach a dezinfekce vodovodního potrubí DN od 150 do 200 Vodovodní řad
VV |  |  |  | 85,07 DN150 řad A + 2,77 DN150 AŠ =87,840 [A]
P | 166 | 899103112 |  | Osazení poklopů litinových nebo ocelových včetně rámů pro třídu zatížení B125, C250 | KUS | 1 | 0 | 0 | 0 | 2
PP |  |  |  | Osazení poklopů včetně rámů pro třídu zatížení B125, C250 Nový poklop na armaturní šachtě AŠ83
VV
PN | 166 | 55241020 |  | poklop šachtový třída D 400, čtvercový rám 850, vstup 600 mm, bez ventilace | KUS | 1 | 0 | 0 | 0 | 2
PP |  |  |  | Polyuretanový poklop HERMELOCK 600x600mm HE700, B125
VV
P | 167 | 899401111 |  | Osazení poklopů litinových ventilových | KUS | 43 | 0 | 0 | 0 | 2
PP |  |  |  | Osazení poklopů litinových ventilových Vodovodní přípojky
VV
PN | 167 | 42291402 |  | poklop litinový - ventilový | KUS | 43 | 0 | 0 | 0 | 2
PP |  |  |  | Poklop dom. přípojky - DODÁVKA VaK MB
VV |  |  |  | 25 řad A + 14 řad B + 4 ul. Nad Remízkem =43,000 [A]
P | 168 | 899401112 |  | Osazení poklopů litinových šoupátkových | KUS | 11 | 0 | 0 | 0 | 2
PP |  |  |  | Osazení poklopů litinových šoupátkových Vodovodní řad
VV
PN | 168 | 42291352 |  | poklop litinový šoupátkový pro zemní soupravy osazení do terénu a do vozovky | KUS | 11 | 0 | 0 | 0 | 2
PP |  |  |  | DODÁVKA VaK MB
VV |  |  |  | 1+2+1+1 řad A + 2+1 řad B +1 propoj PE + 2 propoj LTH =11,000 [A]
P | 169 | 899401113 |  | Osazení poklopů litinových hydrantových | KUS | 3 | 0 | 0 | 0 | 2
PP |  |  |  | Osazení poklopů litinových hydrantových Vodovodní řad
VV |  |  |  | 2+1=3,000 [A]
PN | 169 | 42291452 | 01 | poklop litinový - hydrantový DN 80 | KUS | 2 | 0 | 0 | 0 | 2
PP |  |  |  | DODÁVKA VaK MB
VV |  |  |  | 1 řad B + 1 A83 =2,000 [A]
PN | 169 | 42291452 | 02 | poklop litinový - hydrantový DN 80 | KUS | 1 | 0 | 0 | 0 | 2
PP |  |  |  | poklop 1790 TH, V.O.H, Hawle pro odvzduš. soupravu - DODÁVKA VaK MB
VV |  |  |  | 1 řad A =1,000 [A]
P | 170 | 899501411 |  | Stupadla do šachet ocelová PE povlak vidlicová s vysekáním otvoru v betonu | KUS | 7 | 0 | 0 | 0 | 2
PP |  |  |  | Stupadla do šachet a drobných objektů ocelová s PE povlakem vidlicová s vysekáním otvoru v betonu. Obnova stupadel v AŠ83
VV
P | 171 | 899623161 |  | Obetonování potrubí nebo zdiva stok betonem prostým tř. C 20/25 v otevřeném výkopu | M3 | 1.479 | 0 | 0 | 0 | 2
PP |  |  |  | Obetonování potrubí nebo zdiva stok betonem prostým v otevřeném výkopu, beton tř. C 20/25 Obetonování stávající kanalizace u vrcholu V2, řad A
VV |  |  |  | 2,0*0,9*0,9-3,14*0,15*0,15*2,0=1,479 [A]
P | 172 | 899722113 |  | Krytí potrubí z plastů výstražnou fólií z PVC 34cm | M | 582.47 | 0 | 0 | 0 | 2
PP |  |  |  | Krytí potrubí z plastů výstražnou fólií z PVC šířky 34cm bílé barvy s nápisem: POZOR VODOVOD
VV |  |  |  | (85,07 DN150 + 196,00 DN100 řad A + 197,68 DN100 řad B + 6,82 d90 propoj PE + 3,18 DN80 propoj LTH + 6,5 DN100 + 1,00 DN150 AŠ) řady + (47,22 řad A + 39,00 řad B) přípojky =582,470 [A]
P | 173 | 899911132 |  | Kluzná objímka výšky 60 mm vnějšího průměru potrubí do 183 mm | KUS | 9 | 0 | 0 | 0 | 2
PP |  |  |  | Kluzné objímky (pojízdná sedla) pro zasunutí potrubí do chráničky výšky 60 mm vnějšího průměru potrubí do 183 mm Vodovodní řad Kluzná objímka, typ G/F d157-183, výška 60mm, Disa
VV |  |  |  | 9 řad A =9,000 [A]
P | 174 | 899913103 |  | Uzavírací manžeta chráničky potrubí DN 25 x 100 | KUS | 2 | 0 | 0 | 0 | 2
PP |  |  |  | Koncové uzavírací manžety chrániček DN potrubí x DN chráničky DN 25 x 100 Vodovodní přípojky Manžeta pro uzavření chráničky DN25/100, Disa včetně nerez stahovacích pásků
VV |  |  |  | 2 ul. Dražická =2,000 [A]
P | 175 | 899913154 |  | Uzavírací manžeta chráničky potrubí DN 150 x 350 | KUS | 2 | 0 | 0 | 0 | 2
PP |  |  |  | Koncové uzavírací manžety chrániček DN potrubí x DN chráničky DN 150 x 350 Vodovodní řad Manžeta pro uzavření chráničky DN150/350, Disa včetně nerez stahovacích pásků
VV |  |  |  | 2 řad A =2,000 [A]
P | 176 | 899914115 |  | Montáž ocelové chráničky D 377 x 10 mm | M | 11.4 | 0 | 0 | 0 | 2
PP |  |  |  | Montáž ocelové chráničky v otevřeném výkopu vnějšího průměru D 377 x 10 mm Vodovodní řad
VV
PN | 176 | 14011113 |  | trubka ocelová bezešvá hladká jakost 11 353 377x10,0mm | M | 11.4 | 0 | 0 | 0 | 2
PP
VV |  |  |  | 11,40 řad A =11,400 [A]
P | 177 | R.08-007 |  | Příplatek za práci ve štole na potrubí z trub PE do d90 | M | 37.87 | 0 | 0 | 0 | 2
PP |  |  |  | Montáž potrubí z trub PE tlakových v otevřeném výkopu Příplatek k ceně za práce ve štole, v uzavřeném kanálu, do chrániček, na mostech nebo v objektech do d90 Nasunutí do stávajícího potrubí
VV |  |  |  | 37,87 ul. Drazická =37,870 [A]
P | 178 | R.08-008 | 01 | Zkouška průchodnosti volným nástrojem vodovodního potrubí do 80 | M | 124.09 | 0 | 0 | 0 | 2
PP |  |  |  | Zkouška přípojek
VV |  |  |  | 47,22 řad A + 39,00 řad B + 37,87 ul. Dražická =124,090 [A]
P | 179 | R.08-008 | 02 | Zkouška průchodnosti volným nástrojem vodovodního potrubí do 80 | M | 10.89 | 0 | 0 | 0 | 2
PP |  |  |  | Zkouška vodovodního řadu
VV |  |  |  | 6,82 d90 propoj PE + 3,18 DN80 propoj LTH + 0,89 DN80 AŠ =10,890 [A]
P | 180 | R.08-009 |  | Zkouška průchodnosti volným nástrojem vodovodního potrubí DN 100 nebo 125 | M | 400.19 | 0 | 0 | 0 | 2
PP |  |  |  | Zkouška vodovodního řadu
VV |  |  |  | 196,00 DN100 řad A + 197,68 DN100 řad B + 6,51 DN100 AŠ =400,190 [A]
P | 181 | R.08-010 |  | Zkouška průchodnosti volným nástrojem vodovodního potrubí DN 150 nebo 200 | M | 87.84 | 0 | 0 | 0 | 2
PP |  |  |  | Zkouška vodovodního řadu
VV |  |  |  | 85,07 DN150 řad A + 2,77 DN150 AŠ =87,840 [A]
SD |  | 9 |  | Ostatní konstrukce a práce |  |  |  | 0 | 0 |  | 0 | 0
P | 182 | 916231213 |  | Osazení chodníkového obrubníku betonového stojatého s boční opěrou do lože z betonu prostého | M | 21.5 | 0 | 0 | 0 | 2
PP |  |  |  | Osazení chodníkového obrubníku betonového se zřízením lože, s vyplněním a zatřením spár cementovou maltou stojatého s boční opěrou z betonu prostého, do lože z betonu prostého
VV |  |  |  | 8,0 řad A + 6,0 řad B +7,5 AŠ =21,500 [A]
PN | 182 | 59217031 |  | obrubník betonový silniční 100 x 15 x 25 cm | M | 21.5 | 0 | 0 | 0 | 2
PP
VV
P | 183 | 919735111 |  | Řezání stávajícího živičného krytu hl do 50 mm | M | 41.23 | 0 | 0 | 0 | 2
PP |  |  |  | Řezání stávajícího živičného krytu nebo podkladu hloubky do 50 mm pro frézování vozovky Komunikace KSÚS, Komunikace Města Benátky nad Jizerou
VV |  |  |  | 34,09 KSÚS + 7,14 město =41,230 [A]
P | 184 | 919735112 |  | Řezání stávajícího živičného krytu hl do 100 mm | M | 1130.73 | 0 | 0 | 0 | 2
PP |  |  |  | Řezání stávajícího živičného krytu nebo podkladu hloubky přes 50 do 100 mm pro výkop rýhy Komunikace Města Benátky nad Jizerou
VV |  |  |  | 4,85+1125,88=1 130,730 [A]
P | 185 | 919735113 |  | Řezání stávajícího živičného krytu hl do 150 mm | M | 28.99 | 0 | 0 | 0 | 2
PP |  |  |  | Řezání stávajícího živičného krytu nebo podkladu hloubky přes 100 do 150 mm pro výkop rýhy Komunikace KSÚS
VV
P | 186 | 936311111 |  | Zabetonování potrubí ve vynechaných otvorech z betonu se zvýšenými nároky C 25/30 pl otvoru 0,25 m2 | M3 | 0.092 | 0 | 0 | 0 | 2
PP |  |  |  | Utěsnění stávajícího prostupu potrubí v armaturní šachtě, včetně potřebného bednění. Povrch otvoru natřít penetračním nátěrem. Tvarovku oboustranně obalit dvojicí bobtnajících pásků průřezu 16x21mm. Dutinu oboustranně vyplnit hydroizolační rozpínající se maltou. Vnější a vnitřní líc stěny natřít hydroizolačním nátěrem.
VV |  |  |  | (0,35*0,35*0,3)*2+(0,25*0,25*0,3)=0,092 [A]
P | 187 | 938901131 |  | Vyklizení bahna z nádrže | M3 | 1 | 0 | 0 | 0 | 2
PP |  |  |  | Čištění nádrží, ploch dřevěných nebo betonových konstrukcí, potrubí vyklizení bahna z nádrže Vyklizení armaturní šachty A83 včetně odvozu, uložení na skládku a poplatku
VV
P | 188 | 938901132 |  | Vyčištění nádrže po vyklizení bahna | M2 | 34.08 | 0 | 0 | 0 | 2
PP |  |  |  | Čištění nádrží, ploch dřevěných nebo betonových konstrukcí, potrubí vyčištění nádrže po vyklizení bahna Očištění stěn, stropu a dna armaturní šachty A83
VV |  |  |  | (3,40*2,10)*2+3,40*1,80*2+2,1*1,80*2=34,080 [A]
P | 189 | 969011121 |  | Vybourání vodovodního nebo plynového vedení DN do 52 | M | 44 | 0 | 0 | 0 | 2
PP |  |  |  | Vybourání vodovodního, plynového a pod. vedení DN do 52 mm Vodovodní přípojky, včetně uložení a poplatku za skládku
VV
P | 190 | 969011131 |  | Vybourání vodovodního nebo plynového vedení DN do 125 | M | 110 | 0 | 0 | 0 | 2
PP |  |  |  | Vybourání vodovodního, plynového a pod. vedení DN do 125 mm Vybourání stávajícího vystrojení v armaturních šachtách a v zemi v kolizi s novým vodovodem, včetně uložení a polatku za skládku
VV
P | 191 | 971042341 |  | Vybourání otvorů v betonových příčkách a zdech pl do 0,09 m2 tl do 300 mm | KUS | 1 | 0 | 0 | 0 | 2
PP |  |  |  | Vybourání otvorů v betonových příčkách a zdech základových nebo nadzákladových plochy do 0,09 m2, tl. do 300 mm Nový prostup v AŠ83 pro kabel
VV
P | 192 | 971042441 |  | Vybourání otvorů v betonových příčkách a zdech pl do 0,25 m2 tl do 300 mm | KUS | 3 | 0 | 0 | 0 | 2
PP |  |  |  | Vybourání otvorů v betonových příčkách a zdech základových nebo nadzákladových plochy do 0,25 m2, tl. do 300 mm Armaturní šachta A83 - prostupy pro potrubí
VV
P | 193 | 976085311 |  | Vybourání kanalizačních rámů včetně poklopů nebo mříží pl do 0,6 m2 | KUS | 5 | 0 | 0 | 0 | 2
PP |  |  |  | Vybourání drobných zámečnických a jiných konstrukcí plochy do 0,60 m2 Vybourání stávajícíh poklopů navodovodních šachtách včetně naložení na dopravní prostředek, složení na skládce a poplatku
VV
P | 194 | 981511114 |  | Demolice konstrukcí objektů z betonu železového postupným rozebíráním | M3 | 6.66 | 0 | 0 | 0 | 2
PP |  |  |  | Demolice konstrukcí objektů postupným rozebíráním konstrukcí ze železobetonu
VV |  |  |  | Odbourání stopů a cásti stěn stáv. šachet: 1,70*1,80*0,2 strop.deska + (0,5*0,3*1,25)*3 části stěn + 0,3*0,3*0,3 proražení dna + (1,0*1,0*0,85-0,6*0,6*0,85) vstupní komín A101 + (1,50*1,00*0,2)*2 strop.deska+dno + (1,5*0,2*1,3)*2+(0,6*0,2*1,3)*2 stěny + (1,0*1,0*0,20-0,6*0,6*0,20) vstupní komín A102 + 1,70*1,80*0,2 strop.deska + (0,5*0,3*0,85)*2 části stěn + 0,3*0,3*0,3 proražení dna + (1,0*1,0*0,70-0,6*0,6*0,75) vstupní komín A103 + 2,50*1,88*0,2 strop.deska + (0,5*0,3*1,60)*2 části stěn + 0,3*0,3*0,3 proražení dna + (1,0*1,0*0,50-0,6*0,6*0,50) vstupní komín A105 =6,657 [A] Úprava prostupu šachty A83 pro hydrant: 0,05*0,30*0,17 =0,003 [B] Celkem: A+B=6,660 [C]
P | 195 | 981511116 |  | Demolice konstrukcí objektů z betonu prostého postupným rozebíráním | M3 | 0.654 | 0 | 0 | 0 | 2
PP |  |  |  | Demolice konstrukcí objektů postupným rozebíráním konstrukcí z betonu prostého
VV |  |  |  | 1*1*0,23-0,6*0,6*0,23 komínek šachty + 3,7*1,8*0,07 odbourání dna šachta AŠ83 + 0,45*0,45*0,2 nová čerpací jímka=0,654 [A]
P | 196 | 997013814 |  | Poplatek za uložení na skládce (skládkovné) stavebního odpadu izolací kód odpadu 170 604 | T | 0.101 | 0 | 0 | 0 | 2
PP |  |  |  | Poplatek za uložení stavebního odpadu na skládce (skládkovné) z izolačních materiálů zatříděného do Katalogu odpadů pod kódem 170 604
VV |  |  |  | 0,017415+0,084 polystyren z AŠ83 =0,101 [A]
P | 197 | 997221815 |  | Poplatek za uložení na skládce (skládkovné) stavebního odpadu betonového kód odpadu 170 101 | T | 8.228 | 0 | 0 | 0 | 2
PP |  |  |  | Poplatek za uložení stavebního odpadu na skládce (skládkovné) z prostého betonu zatříděného do Katalogu odpadů pod kódem 170 101
VV |  |  |  | 6,235 obrubník + 1,438800 komínek, dno a jímka A83 + 0,059 + 0,495 prostupy šachtou =8,228 [A]
P | 198 | 997221825 |  | Poplatek za uložení na skládce (skládkovné) stavebního odpadu železobetonového kód odpadu 170 101 | T | 16.051 | 0 | 0 | 0 | 2
PP |  |  |  | Poplatek za uložení stavebního odpadu na skládce (skládkovné) z armovaného betonu zatříděného do Katalogu odpadů pod kódem 170 101
VV
P | 199 | 997223845 |  | Poplatek za uložení na skládce (skládkovné) odpadu asfaltového bez dehtu kód odpadu 170 302 | T | 137.902 | 0 | 0 | 0 | 2
PP |  |  |  | Poplatek za uložení stavebního odpadu na skládce (skládkovné) asfaltového bez obsahu dehtu zatříděného do Katalogu odpadů pod kódem 170 302
VV |  |  |  | 55,46408+4,0876+5,3568+72,99328 asfaltová konstrukce vozovky =137,902 [A]
P | 200 | 997223855 |  | Poplatek za uložení na skládce (skládkovné) zeminy a kameniva kód odpadu 170 504 | T | 273.768 | 0 | 0 | 0 | 2
PP |  |  |  | Poplatek za uložení stavebního odpadu na skládce (skládkovné) zeminy a kameniva zatříděného do Katalogu odpadů pod kódem 170 504
VV |  |  |  | 249,0224+5,574+4,3326+8,1752+6,66420 šterková konstrukce vozovky =273,768 [A]
P | 201 | 998273102 |  | Přesun hmot pro trubní vedení z trub litinových otevřený výkop | T | 24.5293 | 0 | 0 | 0 | 2
PP |  |  |  | Přesun hmot pro trubní vedení hloubené z trub litinových pro vodovody nebo kanalizace v otevřeném výkopu
VV
P | 202 | R.09-001 |  | Vodorovné přemístění suti | T | 79.6904 | 0 | 0 | 0 | 2
PP |  |  |  | Doprava vybouraných hmot, konstrukcí nebo suti, vodorovné přemístění suti. Přepava suti (konstrukce vozovky, vybourané potrubí, šachty) na skládku. Vzdálenost doplní dodavatel dle zvolené skládky.
VV

## SO 01.2
ASPE10 | [9 empty] | 3
|  |  |  | Příloha k formuláři pro ocenění nabídky |  |  |  |  | 0 | 3
S | Stavba: | 1932 |  | Benátky nad Jizerou, U Vodojemu - Obnova vodovodu |  |  | SO 01.2 | 0 | 0,00 | 2
O | Rozpočet: | SO 01.2 |  | Lokální opravy kanalizační stoky, ulice U Vodojemu |  |  |  |  | 15,00 | 2
Typ | Poř. číslo | Kód položky | Varianta | Název položky | MJ | Množství | Cena |  | 21,00 | 2
[7 empty] | Jednotková | Celkem
0 | 1 | 2 | 3 | 4 | 5 | 6 | 9 | 10
SD |  | 1 |  | Zemní práce |  |  |  | 0 | 0 |  | 0 | 0
P | 1 | 115101201 |  | Čerpání vody na dopravní výšku do 10 m průměrný přítok do 500 l/min | HOD | 10 | 0 | 0 | 0 | 2
PP |  |  |  | Čerpání vody na dopravní výšku do 10 m s uvažovaným průměrným přítokem do 500 l/min Podzemní případně dešťová voda nateklá do výkopu
VV
P | 2 | 115101301 |  | Pohotovost čerpací soupravy pro dopravní výšku do 10 m přítok do 500 l/min | DEN | 10 | 0 | 0 | 0 | 2
PP |  |  |  | Pohotovost záložní čerpací soupravy pro dopravní výšku do 10 m s uvažovaným průměrným přítokem do 500 l/min Podzemní případně dešťová voda nateklá do výkopu
VV
P | 3 | 119001401 |  | Dočasné zajištění potrubí ocelového nebo litinového DN do 200 | M | 6 | 0 | 0 | 0 | 2
PP |  |  |  | Dočasné zajištění podzemního potrubí nebo vedení ve výkopišti opotřebením hmot potrubí ocelového, plastového nebo litinového, jmenovité světlosti DN do 200
VV
P | 4 | 119001411 |  | Dočasné zajištění potrubí betonového, ŽB nebo kameninového DN do 200 | M | 18 | 0 | 0 | 0 | 2
PP |  |  |  | Dočasné zajištění podzemního potrubí nebo vedení ve výkopišti opotřebením hmot potrubí betonového, kameninového nebo železobetonového, světlosti DN do 200
VV
P | 5 | 119001421 |  | Dočasné zajištění kabelů a kabelových tratí ze 3 volně ložených kabelů | M | 6 | 0 | 0 | 0 | 2
PP |  |  |  | Dočasné zajištění podzemního potrubí nebo vedení ve výkopišti opotřebením hmot kabelů a kabelových tratí z volně ložených kabelů a to do 3 kabelů
VV |  |  |  | 6*1=6,000 [A]
P | 6 | 120001101 |  | Příplatek za ztížení odkopávky nebo prokkopávky v blízkosti inženýrských sítí | M3 | 45 | 0 | 0 | 0 | 2
PP |  |  |  | Příplatek k cenám vykopávek za ztížení vykopávky v blízkosti inženýrských sítí nebo výbušnin v horninách jakékoliv třídy
VV |  |  |  | (6+18+6)*1,5=45,000 [A]
P | 7 | 131201201 |  | Hloubení jam zapažených v hornině tř. 3 objemu do 100 m3 | M3 | 23.314 | 0 | 0 | 0 | 2
PP |  |  |  | Hloubení zapažených jam a zářezů s urovnáním dna do předepsaného profilu a spádu v hornině tř. 3 do 100 m3
VV |  |  |  | (2*2*(1,59+1,90+1,31+1,42+1,49+1,57+1,42+1,47+1,47+2,25+1,42+1,60+1,44+2,31+1,89) - ((2*2*0,4)*15 - ((3,14*0,62*0,62*0,40)*15 šachty) vozovka město) - (3,14*0,62*0,62*(1,59+1,90+1,31+1,42+1,49+1,57+1,42+1,47+1,47+2,25+1,42+1,60+1,44+2,31+1,89) šachty)) * 0,45 =23,314 [A]
P | 8 | 131201209 |  | Příplatek za lepivost u hloubení jam zapažených v hornině tř. 3 | M3 | 11.657 | 0 | 0 | 0 | 2
PP |  |  |  | Hloubení zapažených jam a zářezů s urovnáním dna do předepsaného profilu a spádu Příplatek k cenám za lepivost horniny tř. 3
VV |  |  |  | 23,314/2=11,657 [A]
P | 9 | 131301201 |  | Hloubení jam zapažených v hornině tř. 4 objemu do 100 m3 | M3 | 20.724 | 0 | 0 | 0 | 2
PP |  |  |  | Hloubení zapažených jam a zářezů s urovnáním dna do předepsaného profilu a spádu v hornině tř. 4 do 100 m3
VV |  |  |  | (2*2*(1,59+1,90+1,31+1,42+1,49+1,57+1,42+1,47+1,47+2,25+1,42+1,60+1,44+2,31+1,89) - ((2*2*0,4)*15 - ((3,14*0,62*0,62*0,40)*15 šachty) vozovka město) - (3,14*0,62*0,62*(1,59+1,90+1,31+1,42+1,49+1,57+1,42+1,47+1,47+2,25+1,42+1,60+1,44+2,31+1,89) šachty)) * 0,4 =20,724 [A]
P | 10 | 131301209 |  | Příplatek za lepivost u hloubení jam zapažených v hornině tř. 4 | M3 | 10.362 | 0 | 0 | 0 | 2
PP |  |  |  | Hloubení zapažených jam a zářezů s urovnáním dna do předepsaného profilu a spádu Příplatek k cenám za lepivost horniny tř. 4
VV |  |  |  | 20,724/2=10,362 [A]
P | 11 | 132201201 |  | Hloubení rýh š do 2000 mm v hornině tř. 3 objemu do 100 m3 | M3 | 1.436 | 0 | 0 | 0 | 2
PP |  |  |  | Hloubení zapažených i nezapažených rýh šířky přes 600 do 2 000 mm s urovnáním dna do předepsaného profilu a spádu v hornině tř. 3 do 100 m3
VV |  |  |  | (1,0*1,8*(1,0+1,28) - (1,0*0,4*(1,0+1,28) vozovka město))*0,45 =1,436 [A]
P | 12 | 132201209 |  | Příplatek za lepivost k hloubení rýh š do 2000 mm v hornině tř. 3 | M3 | 0.718 | 0 | 0 | 0 | 2
PP |  |  |  | Hloubení zapažených i nezapažených rýh šířky přes 600 do 2 000 mm s urovnáním dna do předepsaného profilu a spádu v hornině tř. 3 Příplatek k cenám za lepivost horniny tř. 3
VV |  |  |  | 1,436/2=0,718 [A]
P | 13 | 132301201 |  | Hloubení rýh š do 2000 mm v hornině tř. 4 objemu do 100 m3 | M3 | 1.277 | 0 | 0 | 0 | 2
PP |  |  |  | Hloubení zapažených i nezapažených rýh šířky přes 600 do 2 000 mm s urovnáním dna do předepsaného profilu a spádu v hornině tř. 4 do 100 m3
VV |  |  |  | (1,0*1,8*(1,0+1,28) - (1,0*0,4*(1,0+1,28) vozovka město))*0,40 =1,277 [A]
P | 14 | 132301209 |  | Příplatek za lepivost k hloubení rýh š do 2000 mm v hornině tř. 4 | M3 | 0.639 | 0 | 0 | 0 | 2
PP |  |  |  | Hloubení zapažených i nezapažených rýh šířky přes 600 do 2 000 mm s urovnáním dna do předepsaného profilu a spádu v hornině tř. 4 Příplatek k cenám za lepivost horniny tř. 4
VV |  |  |  | 1,277/2=0,639 [A]
P | 15 | 138401101 |  | Dolamování hloubených vykopávek jam ve vrstvě tl do 1000 mm v hornině tř. 5 | M3 | 7.771 | 0 | 0 | 0 | 2
PP |  |  |  | Dolamování zapažených nebo nezapažených hloubených vykopávek v horninách tř. 5 až 7 s použitím pneum s příp. nutným přemístěním výkopku ve výkopišti, bez naložení jam nebo zářezů, ve vrstvě tl. do 1 000 mm v hornině tř. 5
VV |  |  |  | (2*2*(1,59+1,90+1,31+1,42+1,49+1,57+1,42+1,47+1,47+2,25+1,42+1,60+1,44+2,31+1,89) - ((2*2*0,4)*15 - ((3,14*0,62*0,62*0,40)*15 šachty) vozovka město) - (3,14*0,62*0,62*(1,59+1,90+1,31+1,42+1,49+1,57+1,42+1,47+1,47+2,25+1,42+1,60+1,44+2,31+1,89) šachty)) * 0,15 =7,771 [A]
P | 16 | 138401201 |  | Dolamování hloubených vykopávek rýh ve vrstvě tl do 500 mm v hornině tř. 5 | M3 | 0.479 | 0 | 0 | 0 | 2
PP |  |  |  | Dolamování zapažených nebo nezapažených hloubených vykopávek v horninách tř. 5 až 7 s použitím pneum s příp. nutným přemístěním výkopku ve výkopišti, bez naložení rýh, ve vrstvě tl. do 500 mm v hornině tř. 5
VV |  |  |  | (1,0*1,8*(1,0+1,28) - (1,0*0,4*(1,0+1,28) vozovka město))*0,15 =0,479 [A]
P | 17 | 151811131 |  | Osazení pažicího boxu hl výkopu do 4 m š do 1,2 m | M2 | 8.208 | 0 | 0 | 0 | 2
PP |  |  |  | Zřízení pažicích boxů pro pažení a rozepření stěn rýh podzemního vedení hloubka výkopu do 4 m, šířka do 1,2 m
VV |  |  |  | (1.8*(1,00+1,28))*2 =8,208 [A]
P | 18 | 151811132 |  | Osazení pažicího boxu hl výkopu do 4 m š do 2,5 m | M2 | 196.4 | 0 | 0 | 0 | 2
PP |  |  |  | Zřízení pažicích boxů pro pažení a rozepření stěn rýh podzemního vedení hloubka výkopu do 4 m, šířka přes 1,2 do 2,5 m
VV |  |  |  | (2,0*(1,59+1,90+1,31+1,42+1,49+1,57+1,42+1,47+1,47+2,25+1,42+1,60+1,44+2,31+1,89))*4 =196,400 [A]
P | 19 | 151811231 |  | Odstranění pažicího boxu hl výkopu do 4 m š do 1,2 m | M2 | 8.208 | 0 | 0 | 0 | 2
PP |  |  |  | Odstranění pažicích boxů pro pažení a rozepření stěn rýh podzemního vedení hloubka výkopu do 4 m, šířka do 1,2 m
VV |  |  |  | (1.8*(1,00+1,28))*2 =8,208 [A]
P | 20 | 151811232 |  | Odstranění pažicího boxu hl výkopu do 4 m š do 2,5 m | M2 | 196.4 | 0 | 0 | 0 | 2
PP |  |  |  | Odstranění pažicích boxů pro pažení a rozepření stěn rýh podzemního vedení, hloubka výkopu do 4 m, šířka přes 1,2 do 2,5 m
VV |  |  |  | (2,0*(1,59+1,90+1,31+1,42+1,49+1,57+1,42+1,47+1,47+2,25+1,42+1,60+1,44+2,31+1,89))*4 =196,400 [A]
P | 21 | 161101101 |  | Svislé přemístění výkopku z horniny tř. 1 až 4 hl výkopu do 2,5 m | M3 | 46.751 | 0 | 0 | 0 | 2
PP |  |  |  | Svislé přemístění výkopku na dopravní prostředek z horniny tř. 1 až 4, při hloubce výkopu do 2,5 m
VV |  |  |  | 1,436+23,314+1,277+20,724=46,751 [A]
P | 22 | 161101151 |  | Svislé přemístění výkopku z horniny tř. 5 až 7 hl výkopu do 2,5 m | M3 | 8.25 | 0 | 0 | 0 | 2
PP |  |  |  | Svislé přemístění výkopku dopravního prostředku z horniny tř. 5 až 7, při hloubce výkopu do 2,5 m
VV |  |  |  | 0,479+7,771=8,250 [A]
P | 23 | 171201101 |  | Uložení sypaniny do násypů nezhutněných | M3 | 44.193 | 0 | 0 | 0 | 2
PP |  |  |  | Uložení sypaniny do násypů s rozprostřením sypaniny ve vrstvách a s hrubým urovnáním nezhutněných z jakýchkoliv hornin Uložení přebytečného výkopku a rozerbrané konstrukce vozovky na trvalou skládku
VV |  |  |  | ((1,436+23,314+1,277+20,724+0,479+7,771) výkop - 10,808 zásyp zeminou) =44,193 [A]
P | 24 | 171201211 |  | Poplatek za uložení stavebního odpadu - zeminy a kameniva na skládce | T | 88.386 | 0 | 0 | 0 | 2
PP |  |  |  | Poplatek za uložení stavebního odpadu na skládce (skládkovné) zeminy a kameniva zatříděného do Katalogu odpadů pod kódem 170 504
VV |  |  |  | ((1,436+23,314+1,277+20,724+0,479+7,771) výkop - 10,808 zásyp zeminou) * 2,0 =88,386 [A]
P | 25 | 174101101 | 01 | Zásypání jam, šachet rýh nebo kolem objektů sypaninou se zhutněním | M3 | 43.233 | 0 | 0 | 0 | 2
PP |  |  |  | Zásyp sypaninou z jakékoliv horniny s uložením výkopku ve vrstvách se zhutněním jam, šachet, rýh nebo kolem objektů v těchto vykopávkách Hutněná šterkodrť, zrno 0-63mm
VV |  |  |  | ((1,436+23,314+1,277+20,724+0,479+7,771) výkop - (0,326 podsyp + 0,581 obsyp + (3,14*0,093*0,093*1,0) + (3,14*0,0795*0,0795*1,28) potrubí)) * 0,8 =43,233 [A]
PN | 25 | 58343959 |  | kamenivo drcené hrubé frakce 32-63 | T | 79.981 | 0 | 0 | 0 | 2
PP |  |  |  | Štěrkodrť 0-63mm pro zásyp rýhy
VV |  |  |  | 43,233*1,85=79,981 [A]
P | 26 | 174101101 | 02 | Zásypání jam, šachet rýh nebo kolem objektů sypaninou se zhutněním | M3 | 10.808 | 0 | 0 | 0 | 2
PP |  |  |  | Zásyp sypaninou z jakékoliv horniny s uložením výkopku ve vrstvách se zhutněním jam, šachet, rýh nebo kolem objektů v těchto vykopávkách Stávající zemina
VV |  |  |  | ((1,436+23,314+1,277+20,724+0,479+7,771) výkop - (0,326 podsyp + 0,581 obsyp + (3,14*0,093*0,093*1,0) + (3,14*0,0795*0,0795*1,28) potrubí)) * 0,2 =10,808 [A]
P | 27 | 175111101 |  | Obsypání potrubí ručně sypaninou bez prohození sítem, uloženou do 3 m | M3 | 0.581 | 0 | 0 | 0 | 2
PP |  |  |  | Obsypání potrubí ručně 3 m od jeho kraje, pro jakoukoliv hloubku výkopu a míru zhutnění bez prohození sypaniny sítem Hutněný písek, zrno 0-22mm
VV |  |  |  | (1,0*0,289*1,0-3,14*0,093*0,093*1,0) + (1,0*0,269*1,28-3,14*0,0795*0,0795*1,28) =0,581 [A]
PN | 27 | 58337331 |  | štěrkopísek frakce 0/22 | T | 1.206 | 0 | 0 | 0 | 2
PP |  |  |  | Písek 0-22mm pro obsyp potrubí
VV |  |  |  | 0,581*2,075=1,206 [A]
P | 28 | R.01-001 |  | Vodorovné přemístění výkopku/sypaniny z horniny tř. 1 až 4 | M3 | 44.193 | 0 | 0 | 0 | 2
PP |  |  |  | Vodorovné přemístění výkopku nebo sypaniny po suchu na obvyklém dopravním prostředku, bez naložení výkopku, avšak se složením bez rozhrnutí z horniny tř. 1 až 4. Přepava výkopku na skládku. Vzdálenost doplní dodavatel dle zvolené skládky.
VV |  |  |  | ((1,436+23,314+1,277+20,724+0,479+7,771) výkop - 10,808 zásyp zeminou) =44,193 [A]
SD |  | 3 |  | Svislé konstrukce |  |  |  | 0 | 0 |  | 0 | 0
P | 29 | 359901111 |  | Vyčištění stok | M | 830.94 | 0 | 0 | 0 | 2
PP |  |  |  | Vyčištění stok jakékoliv výšky 1x vyčištění stok před zahájením oprav kanalizace, 1x vyčištění stok před provedení finální kamerové prohlídky
VV |  |  |  | 415,47*2=830,940 [A]
P | 30 | 359901211 | 01 | Monitoring stoky jakékoli výšky na nové kanalizaci | M | 415.47 | 0 | 0 | 0 | 2
PP |  |  |  | Monitoring stok (kamerový systém) jakékoli výšky po provedení oprav kanalizace, záznam prohlídky na nosičích DVD a vyhotovení závěrečného písemného protokolu dle TP VaK MB.
VV
P | 31 | 359901211 | 02 | Monitoring stoky jakékoli výšky na nové kanalizaci | M | 140 | 0 | 0 | 0 | 2
PP |  |  |  | Monitoring stok (kamerový systém) jakékoli výšky. Doprohlídnutí useků před stavbou na které nebyla kamerová prohlídka zhotovena. Případné dolnění oprav kanalizační stoky.
VV
SD |  | 4 |  | Vodorovné konstrukce |  |  |  | 0 | 0 |  | 0 | 0
P | 32 | 452312131 |  | Sedlové lože z betonu prostého tř. C 12/15 otevřený výkop | M3 | 0.326 | 0 | 0 | 0 | 2
PP |  |  |  | Podkladní a zajišťovací konstrukce z betonu prostého v otevřeném výkopu sedlové lože pod potrubí z betonu tř. C 12/15
VV |  |  |  | 1,0*0,147*1,0+1,0*0,140*1,28=0,326 [A]
SD |  | 7 |  | Přidružená stavební výroba |  |  |  | 0 | 0 |  | 0 | 0
P | 33 | 721290111 |  | Zkouška těsnosti potrubí kanalizace vodou do DN 125 | M | 1.25 | 0 | 0 | 0 | 2
PP |  |  |  | Zkouška těsnosti kanalizace vodou do DN 125
VV
P | 34 | 721290112 |  | Zkouška těsnosti potrubí kanalizace vodou do DN 200 | M | 1 | 0 | 0 | 0 | 2
PP |  |  |  | Zkouška těsnosti kanalizace vodou DN 150 nebo DN 200
VV
SD |  | 8 |  | Potrubí |  |  |  | 0 | 0 |  | 0 | 0
P | 35 | 831272121 |  | Montáž potrubí z trub kameninových hrdlových s integrovaným těsněním výkop sklon do 20 % DN 125 | M | 1.28 | 0 | 0 | 0 | 2
PP |  |  |  | Montáž potrubí z trub kameninových hrdlových s integrovaným těsněním v otevřeném výkopu ve sklonu do 20 % DN 125
VV
PN | 35 | 59710650 |  | trouba kameninová glazovaná DN 125mm L1,25m spojovací systém F | M | 1.28 | 0 | 0 | 0 | 2
PP |  |  |  | KT DN125 tř.34
VV
P | 36 | 831272193 |  | Příplatek k montáži kameninového potrubí za napojení dvou dříků trub pomocí převlečné manžety DN 125 | KUS | 1 | 0 | 0 | 0 | 2
PP |  |  |  | Montáž potrubí z trub kameninových hrdlových s integrovaným těsněním Příplatek k cenám za napojení dvou dříků trub o stejném průměru (max. rozdíl 12 mm) pomocí převlečné manžety (manžeta zahrnuta v ceně) DN 125
VV
P | 37 | 831312121 |  | Montáž potrubí z trub kameninových hrdlových s integrovaným těsněním výkop sklon do 20 % DN 150 | M | 1 | 0 | 0 | 0 | 2
PP |  |  |  | Montáž potrubí z trub kameninových hrdlových s integrovaným těsněním v otevřeném výkopu ve sklonu do 20 % DN 150
VV
PN | 37 | 59710675 |  | trouba kameninová glazovaná DN 150mm L1,50m spojovací systém F | M | 1 | 0 | 0 | 0 | 2
PP |  |  |  | KT DN150 tř.34
VV
P | 38 | 831312193 |  | Příplatek k montáži kameninového potrubí za napojení dvou dříků trub pomocí převlečné manžety DN 150 | KUS | 1 | 0 | 0 | 0 | 2
PP |  |  |  | Montáž potrubí z trub kameninových hrdlových s integrovaným těsněním Příplatek k cenám za napojení dvou dříků trub o stejném průměru (max. rozdíl 12 mm) pomocí převlečné manžety (manžeta zahrnuta v ceně) DN 150
VV
P | 39 | 894204161 |  | Žlaby šachet průřezu o poloměru do 500 mm z betonu prostého tř. C 25/30 | M3 | 0.471 | 0 | 0 | 0 | 2
PP |  |  |  | Ostatní konstrukce na trubním vedení z prostého betonu žlaby šachet z prostého betonu tř. C 25/30, průřezu o poloměru do 500 mm 2x nová kyneta a nástupnice ve stávající revizní šachtě (Š3586236 a Š3586146) z maltové směsí Ergelit
VV |  |  |  | (3,14*0,5*0,5*0,3) *2 =0,471 [A]
P | 40 | 894411121 |  | Zřízení šachet kanalizačních z betonových dílců na potrubí DN nad 200 do 300 dno beton tř. C 25/30 | KUS | 15 | 0 | 0 | 0 | 2
PP |  |  |  | Zřízení šachet kanalizačních z betonových dílců s obložením dna betonem tř. C 25/30, na potrubí DN přes 200 do 300
VV
PN | 40 | 59224029 |  | dno betonové šachtové DN 300 betonový žlab i nástupnice 100 x 57,5 x 15 cm | KUS | 1 | 0 | 0 | 0 | 2
PP |  |  |  | TBZ-Q.1 100/575 KOM tl.15cm dle technických podmínek VaK MB (vyložení kynety čedičovým obkladem atd...)
VV
PN | 40 | 59224160 |  | skruž kanalizační s ocelovými stupadly 100 x 25 x 12 cm | KUS | 7 | 0 | 0 | 0 | 2
PP |  |  |  | TBS-Q.1 100/25
VV
PN | 40 | 59224161 |  | skruž kanalizační s ocelovými stupadly 100 x 50 x 12 cm | KUS | 11 | 0 | 0 | 0 | 2
PP |  |  |  | TBS-Q.1 100/50
VV
PN | 40 | 59224162 |  | skruž kanalizační s ocelovými stupadly 100 x 100 x 12 cm | KUS | 1 | 0 | 0 | 0 | 2
PP |  |  |  | TBS-Q.1 100/100
VV
PN | 40 | 59224176 |  | prstenec šachtový vyrovnávací betonový 625x120x80mm | KUS | 13 | 0 | 0 | 0 | 2
PP |  |  |  | TBW-Q.1 63/8
VV
PN | 40 | 59224184 |  | prstenec šachtový vyrovnávací betonový 625x120x40mm | KUS | 2 | 0 | 0 | 0 | 2
PP |  |  |  | TBW-Q.1 63/4
VV
PN | 40 | 59224185 |  | prstenec šachtový vyrovnávací betonový 625x120x60mm | KUS | 4 | 0 | 0 | 0 | 2
PP |  |  |  | TBW-Q.1 63/6
VV
PN | 40 | 59224187 |  | prstenec šachtový vyrovnávací betonový 625x120x100mm | KUS | 7 | 0 | 0 | 0 | 2
PP |  |  |  | TBW-Q.1 63/10
VV
PN | 40 | 59224188 |  | prstenec šachtový vyrovnávací betonový 625x120x120mm | KUS | 5 | 0 | 0 | 0 | 2
PP |  |  |  | TBW-Q.1 63/12
VV
PN | 40 | 59224312 |  | kónus šachetní betonový kapsové plastové stupadlo 100x62,5x58 cm | KUS | 15 | 0 | 0 | 0 | 2
PP |  |  |  | TBR-Q.1 100-63/58
VV
PN | 40 | 59224348 |  | těsnění elastomerové pro spojení šachetních dílů DN 1000 | KUS | 20 | 0 | 0 | 0 | 2
PP |  |  |  | těsnění pro DN 1000
VV
P | 41 | 899104112 |  | Osazení poklopů litinových nebo ocelových včetně rámů pro třídu zatížení D400, E600 | KUS | 17 | 0 | 0 | 0 | 2
PP |  |  |  | Osazení poklopů litinových a ocelových včetně rámů pro třídu zatížení D400, E600
VV |  |  |  | 4+2+9+2=17,000 [A]
PN | 41 | 55241014 |  | poklop šachtový třída D 400, kruhový rám 785, vstup 600 mm, bez ventilace | KUS | 4 | 0 | 0 | 0 | 2
PP |  |  |  | D400 Europa 9 KDB91B KASI, poklop bez odvětrání
VV
PN | 41 | 55241015 |  | poklop šachtový třída D 400, kruhový rám 785, vstup 600 mm, s ventilací | KUS | 2 | 0 | 0 | 0 | 2
PP |  |  |  | D400 Europa 9 KDB92B KASI, poklop s odvětráním
VV
PN | 41 | 55241402 |  | poklop šachtový s rámem DN600 třída D 400, bez odvětrání | KUS | 9 | 0 | 0 | 0 | 2
PP |  |  |  | D400 Europa 9 KDM91B KASI, rám samonivelační, poklop bez odvětráním
VV
PN | 41 | 55241406 |  | poklop šachtový s rámem DN600 třída D 400, s odvětráním | KUS | 2 | 0 | 0 | 0 | 2
PP |  |  |  | D400 Europa 9 KDM92B KASI, rám samonivelační, poklop s odvětráním
VV
P | 42 | 899311111 |  | Osazení poklopů s rámem hmotnosti do 50 kg | KUS | 15 | 0 | 0 | 0 | 2
PP |  |  |  | Osazení ocelových nebo litinových poklopů s rámem na šachtách stoky hmotnosti jednotlivě do 50 kg Provizorní zakrytí šachet v průběhu výstavby (montáž, zápůjčka a demontáž)
VV
P | 43 | 899501411 |  | Stupadla do šachet ocelová PE povlak vidlicová s vysekáním otvoru v betonu | KUS | 20 | 0 | 0 | 0 | 2
PP |  |  |  | Stupadla do šachet a drobných objektů ocelová s PE povlakem vidlicová s vysekáním otvoru v betonu. Doplnění nebo obnova stupadel v sanovaných šachtách.
VV
P | 44 | 899722113 |  | Krytí potrubí z plastů výstražnou fólií z PVC 34cm | M | 2.28 | 0 | 0 | 0 | 2
PP |  |  |  | Krytí potrubí z plastů výstražnou fólií z PVC šířky 34cm hnědé barvy s nápisem: POZOR KANALIZACE
VV |  |  |  | 1,0+1,28=2,280 [A]
P | 45 | R.08-001 |  | Výsek na kanalizačním potrubí do DN 200 | KUS | 2 | 0 | 0 | 0 | 2
PP |  |  |  | Výsek trouby DN125 a DN150 stávajících kanalizačních přípojek a příprava pro znovunapojení na novou stoku.
VV |  |  |  | 1+1=2,000 [A]
P | 46 | R.08-002 |  | Sanace revizní šachty DN 1000 nástřikem | M | 9.67 | 0 | 0 | 0 | 2
PP |  |  |  | Vyčištění a sanace dna betonové revizní šachty DN1000 nástřikem ergelitovou maltou. Rozsah viz. technická zpráva a příloha oprava revizních šachet. (Š3586239, Š3581974, Š3586280, Š3586282, Š3586284, Š3586287, Š3586286)
VV |  |  |  | 0,87+1,50+1,57+1,66+2,46+1,09+0,52=9,670 [A]
P | 47 | R.08-003 |  | Oprava zaústění potrubí do revizních šachet | KUS | 7 | 0 | 0 | 0 | 2
PP |  |  |  | Oprava stěn šachty u zaůstění potrubí různých DN do revizních šachet pomocí ergelitové malty (Š3586251, Š3586241,Š3586239, 2x Š3581976, Š3581974, Š3586284)
VV
P | 48 | R.08-004.1 |  | Sanace kanalizačního potrubí DN 300 vybroušením a vytmelením | KUS | 1 | 0 | 0 | 0 | 2
PP |  |  |  | Sanace kanalizačního potrubí kameninového DN300 pomocí robota. Úsek ze Š3581976 na Š3581974 potoku: 30,59m - trhlina - sanitr
VV
P | 49 | R.08-004.2 |  | Sanace kanalizačního potrubí DN 300 vybroušením a vytmelením | KUS | 2 | 0 | 0 | 0 | 2
PP |  |  |  | Sanace kanalizačního potrubí kameninového DN300 pomocí robota. Úsek ze Š3586280 na Š 586282 po toku: 8,0m - podélné praskliny 10,0m - podélné praskliny
VV
P | 50 | R.08-004.3 |  | Sanace kanalizačního potrubí DN 300 vybroušením a vytmelením | KUS | 1 | 0 | 0 | 0 | 2
PP |  |  |  | Sanace kanalizačního potrubí kameninového DN300 pomocí robota. Úsek ze Š3581976 na Š3581974 potoku: 9,73m - trhliny
VV
P | 51 | R.08-004.4 |  | Sanace kanalizačního potrubí DN 300 vybroušením a vytmelením | KUS | 4 | 0 | 0 | 0 | 2
PP |  |  |  | Sanace kanalizačního potrubí kameninového DN300 pomocí robota. Úsek ze Š3581976 na Š3581974 potoku: 3,06m - vyštíplý spoj Úsek ze Š3586246 na Š3586249 po toku: 3,8m - podélná prasklina Úsek ze Š3586287 na Š3586284 po toku: 4,64m - netěsný spoj – skříplé těsnění Úsek ze Š3586282 na 3586284 po toku: 7,35m - prasklina
VV |  |  |  | 1+1+1+1=4,000 [A]
P | 52 | R.08-004.5 |  | Sanace kanalizačního potrubí DN 300 vybroušením a vytmelením | KUS | 7 | 0 | 0 | 0 | 2
PP |  |  |  | Sanace kanalizačního potrubí kameninového DN300 pomocí robota. Úsek ze Š3573568 na Š3581976 po toku: 4,16m - netěsný spoj, rozevřený 27,28m - netěsný spoj, rozevřený Úsek ze Š3586286 na Š3586287 po toku: 10,65m - netěsný spoj, inkrust 18,11m - netěsný spoj, inkrust Úsek ze Š3586280 na Š3586282 po toku: 2,95m - netěsný spoj nedosazený Úsek ze Š3586246 na Š3586241 proti toku: 0,9m - netěsný spoj, rozevřený 4,94m - netěsný spoj, inkrust
VV |  |  |  | 2+2+1+2=7,000 [A]
P | 53 | R.08-004.6 |  | Sanace kanalizačního potrubí DN 300 vybroušením a vytmelením | KUS | 1 | 0 | 0 | 0 | 2
PP |  |  |  | Sanace kanalizačního potrubí kameninového DN300 pomocí robota. Úsek ze Š3586286 na Š3586287 po toku: 0,8m - prasklina
VV
P | 54 | R.08-004.7 |  | Sanace kanalizačního potrubí DN 300 vybroušením a vytmelením | KUS | 3 | 0 | 0 | 0 | 2
PP |  |  |  | Sanace kanalizačního potrubí kameninového DN300 pomocí robota. Úsek ze Š3581976 na Š3581974 potoku: 7,2 až 7,6m - praskliny Úsek ze Š3586239 na Š3586236 proti toku: 21,0m - střep Úsek ze Š3586249 na Š3586246 proti toku: 1,12m - chybí střep
VV |  |  |  | 1+1+1=3,000 [A]
P | 55 | R.08-004.8 |  | Sanace kanalizačního potrubí DN 300 vybroušením a vytmelením | KUS | 2 | 0 | 0 | 0 | 2
PP |  |  |  | Sanace kanalizačního potrubí kameninového DN300 pomocí robota. Úsek ze Š3586280 na Š3586282 po toku: 12,33 až 14,5m - praskliny Úsek ze Š3586249 na Š3586251 po toku: 25,0 až 27,0m - prasklina
VV |  |  |  | 1+1=2,000 [A]
P | 56 | R.08-005.1 |  | Sanace kanalizačního potrubí DN 300 odbroušením | KUS | 1 | 0 | 0 | 0 | 2
PP |  |  |  | Sanace kanalizačního potrubí kameninového DN300 pomocí robota. Úsek ze Š3586241 na Š3586246 po toku: 9,00m - tvrdá usazenina
VV |  |  |  | 1+
P | 57 | R.08-005.2 |  | Sanace kanalizačního potrubí DN 300 odbroušením | KUS | 1 | 0 | 0 | 0 | 2
PP |  |  |  | Sanace kanalizačního potrubí kameninového DN300 pomocí robota. Úsek ze Š3586287 na Š3586284 po toku: 16,0 až 20,0m - ztvrdlé nánosy
VV |  |  |  | 1+
P | 58 | R.08-006.1 |  | Sanace kanalizačního potrubí DN 300 odbroušením a vytmelením mezikruží | KUS | 5 | 0 | 0 | 0 | 2
PP |  |  |  | Sanace kanalizačního potrubí kameninového DN300 pomocí robota. Úsek ze Š3586241 na Š3586246 po toku: 13,5m - přípojka zleva přesazená Úsek ze Š3586246 na Š3586249 po toku: 15,8m - přesazená přípojka zleva Úsek ze Š3586278 na Š3586280 po toku: 1,5m - přesazená přípojka Úsek ze Š3586280 na Š3586278 proti toku: 20,0m - přesazená přípojka Úsek ze Š3586246 na Š3586241 proti toku: 16,9m - přesazená přípojka
VV |  |  |  | 1+1+1+1+1=5,000 [A]
P | 59 | R.08-006.2 |  | Sanace kanalizačního potrubí DN 300 odbroušením a vytmelením mezikruží | KUS | 1 | 0 | 0 | 0 | 2
PP |  |  |  | Sanace kanalizačního potrubí kameninového DN300 pomocí robota. Úsek ze Š3586280 na Š3586278 proti toku: 28,0m - přesazená přípojka
VV
P | 60 | R.08-007 |  | Sanace kanalizačního potrubí DN 300 oprava průrazu a trhlin | KUS | 1 | 0 | 0 | 0 | 2
PP |  |  |  | Sanace kanalizačního potrubí kameninového DN300 pomocí robota. Úsek ze Š3586278 na Š3586280 po toku: 1,50m - popraskané potrubí u přípojky
VV
P | 61 | R.08-008.1 |  | Sanace kanalizačního potrubí DN 300 injektáží a dotažením přípojky do hlavní stoky | KUS | 1 | 0 | 0 | 0 | 2
PP |  |  |  | Sanace kanalizačního potrubí kameninového DN300 pomocí robota. Úsek ze Š3586280 na Š3586282 po toku: 16,57m - neodborné zaústění přípojky – nedosazená
VV
P | 62 | R.08-008.2 |  | Sanace kanalizačního potrubí DN 300 injektáží a dotažením přípojky do hlavní stoky | KUS | 3 | 0 | 0 | 0 | 2
PP |  |  |  | Sanace kanalizačního potrubí kameninového DN300 pomocí robota. Úsek ze Š3586280 na Š3586282 po toku: 5,15m - neodborné zaústění přípojky – nedosazená Úsek ze Š3586282 na Š3586284 po toku: 6,60m - neodborné zaústění přípojky – nedosazená Úsek ze Š3586249 na 3586246 proti toku: 6,9m - neodborné zaústění přípojky – nedosazená
VV |  |  |  | 1+1+1=3,000 [A]
SD |  | 9 |  | Ostatní konstrukce a práce |  |  |  | 0 | 0 |  | 0 | 0
P | 63 | 969021121 |  | Vybourání kanalizačního potrubí DN do 200 | M | 2.28 | 0 | 0 | 0 | 2
PP |  |  |  | Vybourání kanalizačního potrubí DN do 200 mm
VV |  |  |  | 1,0+1,28=2,280 [A]
P | 64 | 976085311 |  | Vybourání kanalizačních rámů včetně poklopů nebo mříží pl do 0,6 m2 | KUS | 17 | 0 | 0 | 0 | 2
PP |  |  |  | Vybourání drobných zámečnických a jiných konstrukcí plochy do 0,60 m2 Vybourání stávajícíh poklopů na kanalizačních šachtách včetně naložení na dopravní prostředek, složení na skládce a poplatku
VV
P | 65 | 981511116 |  | Demolice konstrukcí objektů z betonu prostého postupným rozebíráním | M3 | 8.596 | 0 | 0 | 0 | 2
PP |  |  |  | Demolice konstrukcí objektů postupným rozebíráním konstrukcí z betonu prostého Rozebrání části stávajících revizních šachet včetně naložení na dopravní prostředek a složení na skládce
VV |  |  |  | (3,14*0,62*0,62*(1,29+1,60+1,01+1,12+1,19+1,27+1,12+1,17+1,17+1,95+1,12+1,30+1,14+2,01+1,59+0,16+0,16)) - (3,14*0,5*0,5*(1,29+1,60+1,01+1,12+1,19+1,27+1,12+1,17+1,17+1,95+1,12+1,30+1,14+2,01+1,59+0,16+0,16)) =8,596 [A]
P | 66 | 997013807 |  | Poplatek za uložení na skládce (skládkovné) stavebního odpadu keramického kód odpadu 170 103 | T | 0.144 | 0 | 0 | 0 | 2
PP |  |  |  | Poplatek za uložení stavebního odpadu na skládce (skládkovné) z tašek a keramických výrobků zatříděného do Katalogu odpadů pod kódem 170 103
VV
P | 67 | 997221815 |  | Poplatek za uložení na skládce (skládkovné) stavebního odpadu betonového kód odpadu 170 101 | T | 18.911 | 0 | 0 | 0 | 2
PP |  |  |  | Poplatek za uložení stavebního odpadu na skládce (skládkovné) z prostého betonu zatříděného do Katalogu odpadů pod kódem 170 101
VV
P | 68 | 998275101 |  | Přesun hmot pro trubní vedení z trub kameninových otevřený výkop | T | 23.6074 | 0 | 0 | 0 | 2
PP |  |  |  | Přesun hmot pro trubní vedení hloubené z trub kameninových pro kanalizace v otevřeném výkopu
VV
P | 69 | R.09-001 |  | Vodorovné přemístění suti | T | 19.8998 | 0 | 0 | 0 | 2
PP |  |  |  | Doprava vybouraných hmot, konstrukcí nebo suti, vodorovné přemístění suti. Přepava suti (vybourané potrubí, šachty) na skládku. Vzdálenost doplní dodavatel dle zvolené skládky.
VV

## SO 02
ASPE10 | [9 empty] | 3
|  |  |  | Příloha k formuláři pro ocenění nabídky |  |  |  |  | 0 | 3
S | Stavba: | 1932 |  | Benátky nad Jizerou, U Vodojemu - Obnova vodovodu |  |  | SO 02 | 0 | 0,00 | 2
O | Rozpočet: | SO 02 |  | Propojení vodovodních řadů, ulice Jana z Dražic |  |  |  |  | 15,00 | 2
Typ | Poř. číslo | Kód položky | Varianta | Název položky | MJ | Množství | Cena |  | 21,00 | 2
[7 empty] | Jednotková | Celkem
0 | 1 | 2 | 3 | 4 | 5 | 6 | 9 | 10
SD |  | 1 |  | Zemní práce |  |  |  | 0 | 0 |  | 0 | 0
P | 1 | 113106121 | 01 | Rozebrání dlažeb z betonových nebo kamenných dlaždic komunikací pro pěší ručně | M2 | 15.92 | 0 | 0 | 0 | 2
PP |  |  |  | Rozebrání dlažeb komunikací pro pěší s přemístěním hmot na skládku na vzdálenost do 3 m nebo s naložením na dopravní prostředek s ložem z kameniva nebo živice a s jakoukoliv výplní spár ručně z betonových nebo kameninových dlaždic, desek nebo tvarovek včetně očištění, uložení během stavby a přípravy na znovupoložení Chodník Města Benátky nad Jizerou
VV |  |  |  | 8,82+7,10=15,920 [A]
P | 2 | 113106121 | 02 | Rozebrání dlažeb z betonových nebo kamenných dlaždic komunikací pro pěší ručně | M2 | 46.02 | 0 | 0 | 0 | 2
PP |  |  |  | Rozebrání dlažeb komunikací pro pěší s přemístěním hmot na skládku na vzdálenost do 3 m nebo s naložením na dopravní prostředek s ložem z kameniva nebo živice a s jakoukoliv výplní spár ručně z betonových nebo kameninových dlaždic, desek nebo tvarovek včetně očištění, uložení během stavby a přípravy na znovupoložení Parkovací stání Města Benátky nad Jizerou
VV
P | 3 | 113106121 | 03 | Rozebrání dlažeb z betonových nebo kamenných dlaždic komunikací pro pěší ručně | M2 | 89.65 | 0 | 0 | 0 | 2
PP |  |  |  | Rozebrání dlažeb komunikací pro pěší s přemístěním hmot na skládku na vzdálenost do 3 m nebo s naložením na dopravní prostředek s ložem z kameniva nebo živice a s jakoukoliv výplní spár ručně z betonových nebo kameninových dlaždic, desek nebo tvarovek včetně očištění, uložení během stavby a přípravy na znovupoložení Parkovací stání Města Benátky nad Jizerou
VV
P | 4 | 113106123 |  | Rozebrání dlažeb ze zámkových dlaždic komunikací pro pěší ručně | M2 | 1.61 | 0 | 0 | 0 | 2
PP |  |  |  | Rozebrání dlažeb komunikací pro pěší s přemístěním hmot na skládku na vzdálenost do 3 m nebo s naložením na dopravní prostředek včetně lože z kameniva a s jakoukoliv výplní spár ručně ze zámkové dlažby včetně očištění, uložení během stavby a přípravy na znovupoložení Chodník Města Benátky nad Jizerou
VV |  |  |  | 1,61=1,610 [A]
P | 5 | 113106171 |  | Rozebrání dlažeb vozovek ze zámkové dlažby s ložem z kameniva ručně | M2 | 4.41 | 0 | 0 | 0 | 2
PP |  |  |  | Rozebrání dlažeb a dílců vozovek a ploch s jakoukoliv výplní spár ručně ze zámkové dlažby s ložem z kameniva včetně očištění, uložení během stavby a přípravy na znovupoložení Dlážděný vjezd Města Benátky nad Jizerou
VV
P | 6 | 113107151 |  | Odstranění podkladu z kameniva těženého tl 100 mm strojně pl přes 50 do 200 m2 | M2 | 56.69 | 0 | 0 | 0 | 2
PP |  |  |  | Odstranění podkladů nebo krytů strojně plochy jednotlivě přes 50 m2 do 200 m2 s přemístěním hmot na skládku na vzdálenost do 20 m nebo s naložením na dopravní prostředek z kameniva těženého, o tl. vrstvy do 100 mm (5,669m3) Parkovací stání a dlážděný vjezd Města Benátky nad Jizerou
VV |  |  |  | 18,18+36,89+1,62=56,690 [A]
P | 7 | 113107163 |  | Odstranění podkladu z kameniva drceného tl 300 mm strojně pl přes 50 do 200 m2 | M2 | 56.29 | 0 | 0 | 0 | 2
PP |  |  |  | Odstranění podkladů nebo krytů strojně plochy jednotlivě přes 50 m2 do 200 m2 s přemístěním hmot na skládku na vzdálenost do 20 m nebo s naložením na dopravní prostředek z kameniva hrubého drceného, o tl. vrstvy 300 mm (16,887m3) Parkovací stání a dlážděný vjezd Města Benátky nad Jizerou
VV |  |  |  | 17,78+36,89+1,62=56,290 [A]
P | 8 | 113107322 |  | Odstranění podkladu z kameniva drceného tl 200 mm strojně pl do 50 m2 | M2 | 8.27 | 0 | 0 | 0 | 2
PP |  |  |  | Odstranění podkladů nebo krytů strojně plochy jednotlivě do 50 m2 s přemístěním hmot na skládku na vzdálenost do 3 m nebo s naložením na dopravní prostředek z kameniva hrubého drceného, o tl. vrstvy 150 mm (1,241m3) Chodník Města Benátky nad Jizerou
VV |  |  |  | 0,12 zámková dlažba + 3,65+4,50 betonová dlažba =8,270 [A]
P | 9 | 113107323 |  | Odstranění podkladu z kameniva drceného tl 300 mm strojně pl do 50 m2 | M2 | 6.15 | 0 | 0 | 0 | 2
PP |  |  |  | Odstranění podkladů nebo krytů strojně plochy jednotlivě do 50 m2 s přemístěním hmot na skládku na vzdálenost do 3 m nebo s naložením na dopravní prostředek z kameniva hrubého drceného, o tl. vrstvy 300 mm (1,845m3) Komunikace Města Benátky nad Jizerou
VV |  |  |  | 5,10+1,05=6,150 [A]
P | 10 | 113107341 |  | Odstranění podkladu živičného tl 50 mm strojně pl do 50 m2 | M2 | 6.15 | 0 | 0 | 0 | 2
PP |  |  |  | Odstranění podkladů nebo krytů strojně plochy jednotlivě do 50 m2 s přemístěním hmot na skládku na vzdálenost do 3 m nebo s naložením na dopravní prostředek živičných, o tl. vrstvy do 50 mm (0,308m3) Komunikace Města Benátky nad Jizerou
VV |  |  |  | 5,10+1,05=6,150 [A]
P | 11 | 113154123 |  | Frézování živičného krytu tl 50 mm pruh š 1 m pl do 500 m2 bez překážek v trase | M2 | 37.19 | 0 | 0 | 0 | 2
PP |  |  |  | Frézování živičného podkladu nebo krytu s naložením na dopravní prostředek plochy do 500 m2 bez překážek v trase pruhu šířky přes 0,5 m do 1 m, tloušťky vrstvy 50 mm (1,860m3) Komunikace Města Benátky nad Jizerou
VV |  |  |  | 9,14+28,05=37,190 [A]
P | 12 | 113201111 |  | Vytrhání obrub chodníkových ležatých | M | 4 | 0 | 0 | 0 | 2
PP |  |  |  | Vytrhání obrub kamených chodníkových ležatých včetně očištění, uložení během stavby a přípravy na znovupoložení. Betonové lože a opěra odvoz na skládku
VV
P | 13 | 113201112 |  | Vytrhání obrub silničních ležatých | M | 12 | 0 | 0 | 0 | 2
PP |  |  |  | Vytrhání obrub silničních včetně lože a opěry včetně naložení na dopravní prostředek
VV |  |  |  | (2,5+2,5)+2,5+2,5+2=12,000 [A]
P | 14 | 113204111 |  | Vytrhání obrub záhonových | M | 2.5 | 0 | 0 | 0 | 2
PP |  |  |  | Vytrhání obrub záhonových včetně lože a opěry včetně naložení na dopravní prostředek
VV
P | 15 | 115101201 |  | Čerpání vody na dopravní výšku do 10 m průměrný přítok do 500 l/min | HOD | 50 | 0 | 0 | 0 | 2
PP |  |  |  | Čerpání vody na dopravní výšku do 10 m s uvažovaným průměrným přítokem do 500 l/min Podzemní případně dešťová voda nateklá do výkopu
VV
P | 16 | 115101301 |  | Pohotovost čerpací soupravy pro dopravní výšku do 10 m přítok do 500 l/min | DEN | 50 | 0 | 0 | 0 | 2
PP |  |  |  | Pohotovost záložní čerpací soupravy pro dopravní výšku do 10 m s uvažovaným průměrným přítokem do 500 l/min Podzemní případně dešťová voda nateklá do výkopu
VV
P | 17 | 119001401 |  | Dočasné zajištění potrubí ocelového nebo litinového DN do 200 | M | 2 | 0 | 0 | 0 | 2
PP |  |  |  | Dočasné zajištění podzemního potrubí nebo vedení ve výkopišti opotřebením hmot potrubí ocelového, plastového nebo litinového, jmenovité světlosti DN do 200
VV |  |  |  | 2*1,0=2,000 [A]
P | 18 | 119001421 |  | Dočasné zajištění kabelů a kabelových tratí ze 3 volně ložených kabelů | M | 5 | 0 | 0 | 0 | 2
PP |  |  |  | Dočasné zajištění podzemního potrubí nebo vedení ve výkopišti opotřebením hmot kabelů a kabelových tratí z volně ložených kabelů a to do 3 kabelů
VV |  |  |  | 5*1,0=5,000 [A]
P | 19 | 120001101 |  | Příplatek za ztížení odkopávky nebo prokkopávky v blízkosti inženýrských sítí | M3 | 40.83 | 0 | 0 | 0 | 2
PP |  |  |  | Příplatek k cenám vykopávek za ztížení vykopávky v blízkosti inženýrských sítí nebo výbušnin v horninách jakékoliv třídy
VV |  |  |  | (5+2+1)*1,5 křížení + (14,56+14,27)*1,0 souběh kabel =40,830 [A]
P | 20 | 121101101 |  | Sejmutí ornice s přemístěním na vzdálenost do 50 m | M3 | 5 | 0 | 0 | 0 | 2
PP |  |  |  | Sejmutí ornice nebo lesní půdy složením, na vzdálenost do 50 m V ZÚ u armaturní šachty
VV |  |  |  | 5,0*5,0*0,2=5,000 [A]
P | 21 | 132201201 |  | Hloubení rýh š do 2000 mm v hornině tř. 3 objemu do 100 m3 | M3 | 56.374 | 0 | 0 | 0 | 2
PP |  |  |  | Hloubení zapažených i nezapažených rýh šířky přes 600 do 2 000 mm s urovnáním dna do předepsaného profilu a spádu v hornině tř. 3 do 100 m3
VV |  |  |  | Řad: 126,09 - ((5,58+1,08)*0,9*0,4 vozovka město + (4,17+5,0)*0,9*0,24 chodník + (19,76+39,94+1,39)*0,9*0,51 parkovací stání, vjezd + 2,87*0,9*0,2 ornice) =93,155 [A] Přípojky: (1,0*0,9*1,4) - (1,0*0,9*0,51 parkovací stání) =0,801 [B] Celkem: (A+B) * 0,6 =56,374 [C]
P | 22 | 132201209 |  | Příplatek za lepivost k hloubení rýh š do 2000 mm v hornině tř. 3 | M3 | 28.187 | 0 | 0 | 0 | 2
PP |  |  |  | Hloubení zapažených i nezapažených rýh šířky přes 600 do 2 000 mm s urovnáním dna do předepsaného profilu a spádu v hornině tř. 3 Příplatek k cenám za lepivost horniny tř. 3
VV |  |  |  | 56,374/2=28,187 [A]
P | 23 | 132301201 |  | Hloubení rýh š do 2000 mm v hornině tř. 4 objemu do 100 m3 | M3 | 37.582 | 0 | 0 | 0 | 2
PP |  |  |  | Hloubení zapažených i nezapažených rýh šířky přes 600 do 2 000 mm s urovnáním dna do předepsaného profilu a spádu v hornině tř. 4 do 100 m3
VV |  |  |  | Řad: 126,09 - ((5,58+1,08)*0,9*0,4 vozovka město + (4,17+5,0)*0,9*0,24 chodník + (19,76+39,94+1,39)*0,9*0,51 parkovací stání, vjezd + 2,87*0,9*0,2 ornice) =93,155 [A] Přípojky: (1,0*0,9*1,4) - (1,0*0,9*0,51 parkovací stání) =0,801 [B] Celkem: (A+B) * 0,4 =37,582 [C]
P | 24 | 132301209 |  | Příplatek za lepivost k hloubení rýh š do 2000 mm v hornině tř. 4 | M3 | 18.791 | 0 | 0 | 0 | 2
PP |  |  |  | Hloubení zapažených i nezapažených rýh šířky přes 600 do 2 000 mm s urovnáním dna do předepsaného profilu a spádu v hornině tř. 4 Příplatek k cenám za lepivost horniny tř. 4
VV |  |  |  | 37,582/2=18,791 [A]
P | 25 | 151811131 |  | Osazení pažicího boxu hl výkopu do 4 m š do 1,2 m | M2 | 283 | 0 | 0 | 0 | 2
PP |  |  |  | Zřízení pažicích boxů pro pažení a rozepření stěn rýh podzemního vedení hloubka výkopu do 4 m, šířka do 1,2 m
VV |  |  |  | Řad: 280,20 =280,200 [A] Přípojky: (1,0*1,4*2) =2,800 [B] Celkem: (A+B) =283,000 [C]
P | 26 | 151811231 |  | Odstranění pažicího boxu hl výkopu do 4 m š do 1,2 m | M2 | 283 | 0 | 0 | 0 | 2
PP |  |  |  | Odstranění pažicích boxů pro pažení a rozepření stěn rýh podzemního vedení hloubka výkopu do 4 m, šířka do 1,2 m
VV |  |  |  | Řad: 280,20 =280,200 [A] Přípojky: (1,0*1,4*2) =2,800 [B] Celkem: (A+B) =283,000 [C]
P | 27 | 161101101 |  | Svislé přemístění výkopku z horniny tř. 1 až 4 hl výkopu do 2,5 m | M3 | 93.956 | 0 | 0 | 0 | 2
PP |  |  |  | Svislé přemístění výkopku na dopravní prostředek z horniny tř. 1 až 4, při hloubce výkopu do 2,5 m
VV |  |  |  | 56,374+37,582=93,956 [A]
P | 28 | 171201101 |  | Uložení sypaniny do násypů nezhutněných | M3 | 110.852 | 0 | 0 | 0 | 2
PP |  |  |  | Uložení sypaniny do násypů s rozprostřením sypaniny ve vrstvách a s hrubým urovnáním nezhutněných z jakýchkoliv hornin Uložení přebytečného výkopku a rozerbrané konstrukce vozovky na trvalou skládku
VV |  |  |  | ((56,374+37,582) výkop - 10,860 zásyp zeminou) + (5,669+16,887+1,241+1,845+0,308+1,806 konstrukce vozovky) =110,852 [A]
P | 29 | 171201211 |  | Poplatek za uložení stavebního odpadu - zeminy a kameniva na skládce | T | 166.192 | 0 | 0 | 0 | 2
PP |  |  |  | Poplatek za uložení stavebního odpadu na skládce (skládkovné) zeminy a kameniva zatříděného do Katalogu odpadů pod kódem 170 504
VV |  |  |  | ((56,374+37,582) výkop - 10,860 zásyp zeminou) * 2,0 =166,192 [A]
P | 30 | 174101101 | 01 | Zásypání jam, šachet rýh nebo kolem objektů sypaninou se zhutněním | M3 | 43.441 | 0 | 0 | 0 | 2
PP |  |  |  | Zásyp sypaninou z jakékoliv horniny s uložením výkopku ve vrstvách se zhutněním jam, šachet, rýh nebo kolem objektů v těchto vykopávkách Hutněná šterkodrť, zrno 0-63mm
VV |  |  |  | ((56,374+37,582) výkop - (7,271 podsyp + 28,433 obsyp + (3,14*0,085*0,085*79,79+3,14*0,016*0,016*1,00) potrubí + 2,14 bloky)) * 0,8 =43,441 [A]
PN | 30 | 58343959 |  | kamenivo drcené hrubé frakce 32-63 | T | 80.366 | 0 | 0 | 0 | 2
PP |  |  |  | Štěrkodrť 0-63mm pro zásyp rýhy
VV |  |  |  | 43,441*1,85=80,366 [A]
P | 31 | 174101101 | 02 | Zásypání jam, šachet rýh nebo kolem objektů sypaninou se zhutněním | M3 | 10.86 | 0 | 0 | 0 | 2
PP |  |  |  | Zásyp sypaninou z jakékoliv horniny s uložením výkopku ve vrstvách se zhutněním jam, šachet, rýh nebo kolem objektů v těchto vykopávkách Stávající zemina
VV |  |  |  | ((56,374+37,582) výkop - (7,271 podsyp + 28,433 obsyp + (3,14*0,085*0,085*79,79+3,14*0,016*0,016*1,00) potrubí + 2,14 bloky)) * 0,2 =10,860 [A]
P | 32 | 175111101 |  | Obsypání potrubí ručně sypaninou bez prohození sítem, uloženou do 3 m | M3 | 28.433 | 0 | 0 | 0 | 2
PP |  |  |  | Obsypání potrubí ručně 3 m od jeho kraje, pro jakoukoliv hloubku výkopu a míru zhutnění bez prohození sypaniny sítem Hutněný písek, zrno 0-4mm
VV |  |  |  | Řad: 79,79*0,9*0,417 - (3,14*0,085*0,085*79,79 potrubí) =28,135 [A] Přípojky: 1,0*0,9*0,332 -(3,14*0,016*0,016*1,0 potrubí) =0,298 [B] Celkem: (A+B) =28,433 [C]
PN | 32 | 58337310 |  | štěrkopísek frakce 0-4 třída B | T | 58.998 | 0 | 0 | 0 | 2
PP |  |  |  | Písek 0-4mm pro obsyp potrubí
VV |  |  |  | 28,433*2,075=58,998 [A]
P | 33 | 181301103 |  | Rozprostření ornice tl vrstvy do 200 mm pl do 500 m2 v rovině nebo ve svahu do 1:5 | M2 | 25 | 0 | 0 | 0 | 2
PP |  |  |  | Rozprostření a urovnání ornice v rovině nebo ve svahu sklonu do 1:5 při souvislé ploše do 500 m2, tl. vrstvy přes 150 do 200 mm V ZÚ u armaturní šachty
VV |  |  |  | 5*5=25,000 [A]
P | 34 | 181411131 |  | Založení parkového trávníku výsevem plochy do 1000 m2 v rovině a ve svahu do 1:5 | M2 | 25 | 0 | 0 | 0 | 2
PP |  |  |  | Založení trávníku na půdě předem připravené plochy do 1000 m2 výsevem včetně utažení parkového v rovině nebo na svahu do 1:5 V ZÚ u armaturní šachty
VV |  |  |  | 5*5=25,000 [A]
PN | 34 | 00572410 |  | osivo směs travní parková | KG | 0.25 | 0 | 0 | 0 | 2
PP
VV |  |  |  | 25/100=0,250 [A]
P | 35 | R.01-001 |  | Vodorovné přemístění výkopku/sypaniny z horniny tř. 1 až 4 | M3 | 83.096 | 0 | 0 | 0 | 2
PP |  |  |  | Vodorovné přemístění výkopku nebo sypaniny po suchu na obvyklém dopravním prostředku, bez naložení výkopku, avšak se složením bez rozhrnutí z horniny tř. 1 až 4. Přepava výkopku na skládku. Vzdálenost doplní dodavatel dle zvolené skládky.
VV |  |  |  | ((56,374+37,582) výkop - 10,860 zásyp zeminou) =83,096 [A]
SD |  | 3 |  | Svislé konstrukce |  |  |  | 0 | 0 |  | 0 | 0
P | 36 | 341311711 |  | Stěny nosné z betonu tř. C 20/25 | M3 | 0.128 | 0 | 0 | 0 | 2
PP |  |  |  | Stěny a příčky z betonu nosné prostého tř. C 20/25 Komínek pro nový poklop 600x600 na armaturní šachtě
VV |  |  |  | 1,0*1,0*0,2-0,6*0,6*0,2=0,128 [A]
P | 37 | 341351111 |  | Zřízení oboustranného bednění nosných stěn | M2 | 0.8 | 0 | 0 | 0 | 2
PP |  |  |  | Bednění stěn a příček nosných rovné oboustranné za každou stranu zřízení Komínek pro nový poklop 600x600 na armaturní šachtě
VV |  |  |  | (1,0*0,2)*4=0,800 [A]
P | 38 | 341351112 |  | Odstranění oboustranného bednění nosných stěn | M2 | 0.8 | 0 | 0 | 0 | 2
PP |  |  |  | Bednění stěn a příček nosných rovné oboustranné za každou stranu odstranění Komínek pro nový poklop 600x600 na armaturní šachtě
VV |  |  |  | (1,0*0,2)*4=0,800 [A]
SD |  | 4 |  | Vodorovné konstrukce |  |  |  | 0 | 0 |  | 0 | 0
P | 39 | 451573111 |  | Lože pod potrubí otevřený výkop ze štěrkopísku | M3 | 7.271 | 0 | 0 | 0 | 2
PP |  |  |  | Lože pod potrubí, stoky a drobné objekty v otevřeném výkopu z písku a štěrkopísku do 63 mm Hutněný písek, zrno 0-4mm
VV |  |  |  | Řad: 79,79*0,9*0,1 =7,181 [A] Přípojky: 1,0*0,9*0,1 =0,090 [B] Celkem: (A+B) =7,271 [C]
P | 40 | 452313151 | 01 | Podkladní bloky z betonu prostého tř. C 20/25 otevřený výkop | M3 | 2.14 | 0 | 0 | 0 | 2
PP |  |  |  | Podkladní a zajišťovací konstrukce z betonu prostého v otevřeném výkopu bloky pro potrubí z betonu tř. C 20/25 Vodovodní řad
VV |  |  |  | 0,6+0,43*2+0,14+0,14+0,06+0,26+0,08=2,140 [A]
P | 41 | 452313151 | 02 | Podkladní bloky z betonu prostého tř. C 20/25 otevřený výkop | M3 | 0.014 | 0 | 0 | 0 | 2
PP |  |  |  | Podkladní a zajišťovací konstrukce z betonu prostého v armaturní šachtě bloky pro potrubí z betonu tř. C 20/25 Vodovodní řad
VV |  |  |  | 3,14*0,15*0,15*0,2=0,014 [A]
PN | 41 | 28611145 |  | trubka kanalizační PVC DN 315x5000 mm SN4 | M | 0.2 | 0 | 0 | 0 | 2
PP |  |  |  | Sek trubky jako bednění pro podkladní blok
VV
P | 42 | 452353101 |  | Bednění podkladních bloků otevřený výkop | M2 | 4.785 | 0 | 0 | 0 | 2
PP |  |  |  | Bednění podkladních a zajišťovacích konstrukcí v otevřeném výkopu bloků pro potrubí Montáž, domontáž, likvidace Vodovodní řad
VV |  |  |  | ((0,45*1,21)*2+1,10*0,45)+((0,35*1,16)*2+1,06*0,35)*2+((0,35-0,68)*2+0,35*0,59)+((0,35-0,68)*2+0,35*0,59)+((0,35*0,55)*2+0,31*0,35)+((0,28*0,98)*2+0,85*0,28)+((0,28*0,58)*2+0,49*0,28)=4,785 [A]
SD |  | 5 |  | Komunikace |  |  |  | 0 | 0 |  | 0 | 0
P | 43 | 564231111 |  | Podklad nebo podsyp ze štěrkopísku ŠP tl 100 mm | M2 | 56.29 | 0 | 0 | 0 | 2
PP |  |  |  | Podklad nebo podsyp ze štěrkopísku ŠP 0-8 s rozprostřením, vlhčením a zhutněním, po zhutnění tl. 100 mm Parkovací stání a dlážděný vjezd Města Benátky nad Jizerou
VV |  |  |  | 17,78+36,89+1,62=56,290 [A]
P | 44 | 564831111 |  | Podklad ze štěrkodrtě ŠD tl 100 mm | M2 | 56.29 | 0 | 0 | 0 | 2
PP |  |  |  | Podklad ze štěrkodrti ŠD 8-16 s rozprostřením a zhutněním, po zhutnění tl. 100 mm Parkovací stání a dlážděný vjezd Města Benátky nad Jizerou
VV |  |  |  | 17,78+36,89+1,62=56,290 [A]
P | 45 | 564851111 |  | Podklad ze štěrkodrtě ŠD tl 150 mm | M2 | 8.27 | 0 | 0 | 0 | 2
PP |  |  |  | Podklad ze štěrkodrti ŠD 8-16 s rozprostřením a zhutněním, po zhutnění tl. 150 mm Chodník Města Benátky nad Jizerou
VV |  |  |  | 0,12 zámková dlažba + 3,65+4,50 betonová dlažba =8,270 [A]
P | 46 | 564861111 |  | Podklad ze štěrkodrtě ŠD tl 200 mm | M2 | 56.29 | 0 | 0 | 0 | 2
PP |  |  |  | Podklad ze štěrkodrti ŠD 16-32 s rozprostřením a zhutněním, po zhutnění tl. 200 mm Parkovací stání a dlážděný vjezd Města Benátky nad Jizerou
VV |  |  |  | 17,78+36,89+1,62=56,290 [A]
P | 47 | 564871116 |  | Podklad ze štěrkodrtě ŠD tl. 300 mm | M2 | 6.15 | 0 | 0 | 0 | 2
PP |  |  |  | Podklad ze štěrkodrti ŠD 0-63 s rozprostřením a zhutněním, po zhutnění tl. 300 mm Komunikace Města Benátky nad Jizerou
VV |  |  |  | 5,10+1,05=6,150 [A]
P | 48 | 573231106 |  | Postřik živičný spojovací ze silniční emulze v množství 0,30 kg/m2 | M2 | 37.19 | 0 | 0 | 0 | 2
PP |  |  |  | Postřik spojovací PSE bez posypu kamenivem ze silniční emulze, v množství 0,30 kg/m2 Komunikace Města Benátky nad Jizerou
VV |  |  |  | 9,14+28,05=37,190 [A]
P | 49 | 577144121 |  | Asfaltový beton vrstva obrusná ACO 11 (ABS) tř. I tl 50 mm š přes 3 m z nemodifikovaného asfaltu | M2 | 37.19 | 0 | 0 | 0 | 2
PP |  |  |  | Asfaltový beton vrstva obrusná ACO 11S 50/70 (ABS) s rozprostřením a se zhutněním z nemodifikovaného asfaltu v pruhu šířky přes 3 m tř. I, po zhutnění tl. 50 mm Komunikace Města Benátky nad Jizerou
VV |  |  |  | 9,14+28,05=37,190 [A]
P | 50 | 577146111 |  | Asfaltový beton vrstva ložní ACL 22 (ABVH) tl 50 mm š do 3 m z nemodifikovaného asfaltu | M2 | 6.15 | 0 | 0 | 0 | 2
PP |  |  |  | Asfaltový beton vrstva ložní ACL 22+ 50/70 (ABVH) s rozprostřením a zhutněním z nemodifikovaného asfaltu v pruhu šířky do 3 m, po zhutnění tl. 50 mm Komunikace Města Benátky nad Jizerou
VV |  |  |  | 5,1+1,05=6,150 [A]
P | 51 | 596211110 |  | Kladení zámkové dlažby komunikací pro pěší tl 60 mm skupiny A pl do 50 m2 | M2 | 1.61 | 0 | 0 | 0 | 2
PP |  |  |  | Kladení dlažby z betonových zámkových dlaždic komunikací pro pěší vibrováním a se smetením přebytečného materiálu na krajnici tl. 60 mm skupiny A, pro plochy do 50 m2 včetně lože ŠD 4-8 a výplně spar, stávající rozebraná dlažba Chodník Města Benátky nad Jizerou
VV
PN | 51 | 59245212 |  | dlažba zámková profilová základní 19,6x16,1x6 cm přírodní | M2 | 0.161 | 0 | 0 | 0 | 2
PP |  |  |  | Obnova 10% plochy dlažby
VV |  |  |  | 1,61*0,1=0,161 [A]
P | 52 | 596212210 |  | Kladení zámkové dlažby pozemních komunikací tl 80 mm skupiny A pl do 50 m2 | M2 | 4.41 | 0 | 0 | 0 | 2
PP |  |  |  | Kladení dlažby z betonových zámkových dlaždic pozemních komunikací vibrováním a se smetením přebytečného materiálu na krajnici tl. 80 mm skupiny A, pro plochy do 50 m2 včetně lože ŠD 4-8 a výplně spar, stávající rozebraná dlažba Dlážděný vjezd Města Benátky nad Jizerou
VV
PN | 52 | 59245213 |  | dlažba zámková profilová základní 19,6x16,1x8 cm přírodní | M2 | 0.441 | 0 | 0 | 0 | 2
PP |  |  |  | Obnova 10% plochy dlažby
VV |  |  |  | 4,41*0,1=0,441 [A]
P | 53 | 596411112 |  | Kladení dlažby z vegetačních tvárnic komunikací pro pěší tl 80 mm pl do 100 m2 | M2 | 89.65 | 0 | 0 | 0 | 2
PP |  |  |  | Kladení dlažby z betonových vegetačních dlaždic komunikací pro pěší s hutněním vibrováním tl. 80 mm, pro plochy přes 50 do 100 m2 včetně lože Parkovací stání Města Benátky nad Jizerou
VV
PN | 53 | 58343810 |  | kamenivo drcené hrubé frakce 4/8 | T | 5.307 | 0 | 0 | 0 | 2
PP |  |  |  | Výplň vegetační dlažby
VV |  |  |  | ((89,65*0,08)*0,4)*1,85 =5,307 [A]
PN | 53 | 59246016 |  | dlažba betonová vegetační 60x40x8cm | M2 | 8.965 | 0 | 0 | 0 | 2
PP |  |  |  | Obnova 10% plochy dlažby
VV |  |  |  | 89,65*0,1=8,965 [A]
P | 54 | 596811220 | 01 | Kladení betonové dlažby komunikací pro pěší do lože z kameniva vel do 0,25 m2 plochy do 50 m2 | M2 | 15.92 | 0 | 0 | 0 | 2
PP |  |  |  | Kladení dlažby z betonových nebo kameninových dlaždic komunikací pro pěší s vyplněním spár a se smetením přebytečného materiálu na vzdálenost do 3 m s ložem z kameniva těženého tl. do 30 mm velikosti dlaždic přes 0,09 m2 do 0,25 m2, pro plochy do 50 m2, stávající rozebraná dlažba Chodník Města Benátky nad Jizerou
VV |  |  |  | 8,82+7,10=15,920 [A]
PN | 54 | 59246115 |  | dlažba betonová chodníková 30 x 30 x 3,2 cm přírodní | M2 | 1.592 | 0 | 0 | 0 | 2
PP |  |  |  | Obnova 10% plochy dlažby
VV |  |  |  | 15,92*0,1=1,592 [A]
P | 55 | 596811220 | 02 | Kladení betonové dlažby komunikací pro pěší do lože z kameniva vel do 0,25 m2 plochy do 50 m2 | M2 | 46.02 | 0 | 0 | 0 | 2
PP |  |  |  | Kladení dlažby z betonových nebo kameninových dlaždic komunikací pro pěší s vyplněním spár a se smetením přebytečného materiálu na vzdálenost do 3 m s ložem z kameniva těženého tl. do 30 mm velikosti dlaždic přes 0,09 m2 do 0,25 m2, pro plochy do 50 m2 Parkovací stání Města Benátky nad Jizerou
VV
PN | 55 | 59245620 |  | dlažba desková betonová 50x50x6cm přírodní | M2 | 4.602 | 0 | 0 | 0 | 2
PP |  |  |  | Obnova 10% plochy dlažby
VV |  |  |  | 46,02*0,1=4,602 [A]
P | 56 | R.05-001 |  | Ošetření pracovní spáry asfaltovou hmotou s povrchovým překrytem | M | 23.1 | 0 | 0 | 0 | 2
PP |  |  |  | Zálivka pracovní spáry mezi novou a stávající obrusnou vrstvou komunikace s překrytem Komunikace Města Benátky nad Jizerou
VV |  |  |  | 5,94*2+5,61*2=23,100 [A]
SD |  | 7 |  | Přidružená stavební výroba |  |  |  | 0 | 0 |  | 0 | 0
P | 57 | 722219191 |  | Montáž zemních souprav ostatní typ | KUS | 1 | 0 | 0 | 0 | 2
PP |  |  |  | Armatury přírubové, montáž zemních souprav, ostatních typů Vodovodní řad
VV
PN | 57 | 28611116 |  | trubka kanalizační PVC DN 110x5000 mm SN4 | M | 1.8 | 0 | 0 | 0 | 2
PP |  |  |  | Ochranna zemní soupravy
VV |  |  |  | 1,8*1=1,800 [A]
PN | 57 | 42291079 |  | souprava zemní pro šoupátka DN 65-80 mm, Rd 2,0 m | KUS | 1 | 0 | 0 | 0 | 2
PP |  |  |  | Zemní souprava Patent plus-AT, telesk. 1,70-2,70m DN65/80, VAG - DODÁVKA VaK MB
VV
P | 58 | 734173417 |  | Spoj přírubový PN 16 DN 80 | SOUBOR | 7 | 0 | 0 | 0 | 2
PP |  |  |  | Nerez šrouby, matky, podložky, těsnění... Vodovodní řad
VV
P | 59 | 734173422 |  | Spoj přírubový PN 16 DN 150 | SOUBOR | 5 | 0 | 0 | 0 | 2
PP |  |  |  | Nerez šrouby, matky, podložky, těsnění... Vodovodní řad
VV
SD |  | 8 |  | Potrubí |  |  |  | 0 | 0 |  | 0 | 0
P | 60 | 850245121 |  | Výřez nebo výsek na potrubí z trub litinových tlakových nebo plastických hmot DN 80 | KUS | 1 | 0 | 0 | 0 | 2
PP |  |  |  | Výřez nebo výsek na potrubí z trub litinových tlakových nebo plasických hmot do DN 80 Vodovodní přípojky: 1x přepojení
VV
P | 61 | 850315121 |  | Výřez nebo výsek na potrubí z trub litinových tlakových nebo plastických hmot DN 150 | KUS | 1 | 0 | 0 | 0 | 2
PP |  |  |  | Výřez nebo výsek na potrubí z trub litinových tlakových, plasických hmot nebo ocelových Vodovoní řad: Napojení na stávající řad DN125 v KÚ
VV
P | 62 | 851311131 |  | Montáž potrubí z trub litinových hrdlových s integrovaným těsněním otevřený výkop DN 150 | M | 79.79 | 0 | 0 | 0 | 2
PP |  |  |  | Vodovodní řad
VV
PN | 62 | 55251007 |  | trouba vodovodní litinová hrdlová Zn+Al (85/15)400g/m2+modrý epoxid, 6 m DN 150 | M | 79.79 | 0 | 0 | 0 | 2
PP |  |  |  | Trouba DN150 Class64 PN16 včetně těsnících kroužků
VV
P | 63 | 857242122 |  | Montáž litinových tvarovek jednoosých přírubových otevřený výkop DN 80 | KUS | 3 | 0 | 0 | 0 | 2
PP |  |  |  | Montáž litinových tvarovek na potrubí litinovém tlakovém jednoosých v otevřeném výkopu, kanálu nebo v šachtě Vodovodní řad
VV |  |  |  | 1+1+1=3,000 [A]
PN | 63 | 55251820 |  | koleno přírubové prodloužené s patkou pro připojení k hydrantu 80/90 mm | KUS | 1 | 0 | 0 | 0 | 2
PP |  |  |  | Prodloužené patkové koleno 90° 5050, DN80 PN16, Hawle
VV
PN | 63 | 55253092 |  | trouba přírubová litinová vodovodní PN 10/16 DN 80 dl 500mm | M | 0.5 | 0 | 0 | 0 | 2
PP |  |  |  | TP Kus, DN80 dl.500mm PN16
VV
PN | 63 | 55254011 |  | koleno přírubové z tvárné litiny,práškový epoxid tl 250µm FFK-kus DN 80- 45° | KUS | 1 | 0 | 0 | 0 | 2
PP |  |  |  | FFK Koleno 45°, DN80 PN16
VV
P | 64 | 857242192 |  | Příplatek za práci ve štole při montáži litinových tvarovek jednoosých přírubových DN 80 až 250 | KUS | 7 | 0 | 0 | 0 | 2
PP |  |  |  | Montáž litinových tvarovek na potrubí litinovém tlakovém jednoosých na potrubí z trub přírubových Příplatek k ceně za práce ve štole, v uzavřeném kanálu nebo v objektech DN od 80 do 250 V armaturní šachtě
VV
P | 65 | 857244192 |  | Příplatek za práci ve štole při montáži litinových tvarovek odbočných přírubových DN 80 až 250 | KUS | 1 | 0 | 0 | 0 | 2
PP |  |  |  | Montáž litinových tvarovek na potrubí litinovém tlakovém odbočných na potrubí z trub přírubových Příplatek k ceně za práce ve štole, v uzavřeném kanálu nebo v objektech DN od 80 do 250 V armaturní šachtě
VV
P | 66 | 857311131 |  | Montáž litinových tvarovek jednoosých hrdlových otevřený výkop s integrovaným těsněním DN 150 | KUS | 6 | 0 | 0 | 0 | 2
PP |  |  |  | Montáž litinových tvarovek na potrubí litinovém tlakovém jednoosých na potrubí z trub hrdlových v otevřeném výkopu, kanálu nebo v šachtě s integrovaným těsněním DN 150 Vodovodní řad
VV |  |  |  | 1+1+1+2+1=6,000 [A]
PN | 66 | 552594141 |  | koleno hrdlové z tvárné litiny MK-kus DN 150-11,25° | KUS | 1 | 0 | 0 | 0 | 2
PP |  |  |  | MK Koleno 11 1/4°, DN150 PN16
VV
PN | 66 | 55259434 |  | koleno hrdlové z tvárné litiny MMK-kus DN 150-22 1/2° | KUS | 1 | 0 | 0 | 0 | 2
PP |  |  |  | MMK Kolemno 22 1/2°, DN150 PN16
VV
PN | 66 | 552594341 |  | koleno hrdlové z tvárné litiny MK-kus DN 150-22 1/2° | KUS | 1 | 0 | 0 | 0 | 2
PP |  |  |  | MK Koleno 22 1/2°, DN150 PN16
VV
PN | 66 | 552594731 |  | koleno hrdlové z tvárné litiny MK-kus DN 150-45° | KUS | 2 | 0 | 0 | 0 | 2
PP |  |  |  | MK Koleno 45°, DN150 PN16
VV
PN | 66 | R.08-001 |  | waga spojka DN150 | KUS | 1 | 0 | 0 | 0 | 2
PP |  |  |  | Waga Multi/Joint 3007, d154-192 PN16, Georg Fischer
VV
P | 67 | 857312122 |  | Montáž litinových tvarovek jednoosých přírubových otevřený výkop DN 150 | KUS | 4 | 0 | 0 | 0 | 2
PP |  |  |  | Montáž litinových tvarovek na potrubí litinovém tlakovém jednoosých v otevřeném výkopu, kanálu nebo v šachtě Vodovodní řad
VV |  |  |  | 1+1+1+1=4,000 [A]
PN | 67 | 55253177 |  | trouba přírubová litinová vodovodní PN 10/16 DN 150 dl 150mm | M | 0.15 | 0 | 0 | 0 | 2
PP |  |  |  | TP Kus, DN150 dl. 150mm PN16
VV
PN | 67 | 55253895 |  | tvarovka přírubová s hrdlem z tvárné litiny,práškový epoxid tl 250µm EU-kus DN 150 L135mm | KUS | 1 | 0 | 0 | 0 | 2
PP |  |  |  | E Kus, DN150 PN16
VV
PN | 67 | 55291124 |  | kroužek těsnící gumový DN 150 | KUS | 1 | 0 | 0 | 0 | 2
PP |  |  |  | Těsnící kroužek pro E Kus DN150
VV
PN | 67 | R.08-002 |  | redukční příruba litinová PN 10/16 DN 150/80 | KUS | 1 | 0 | 0 | 0 | 2
PP |  |  |  | Redukční příruba XR 0802, DN150/80 PN16, Hawle
VV
PN | 67 | R.08-003 |  | příruba kotvící litinová DN 150 | KUS | 1 | 0 | 0 | 0 | 2
PP |  |  |  | Šroubovací kotvící příruba, DN150
VV
P | 68 | 857313131 |  | Montáž litinových tvarovek odbočných hrdlových otevřený výkop s integrovaným těsněním DN 150 | KUS | 1 | 0 | 0 | 0 | 2
PP |  |  |  | Montáž litinových tvarovek na potrubí litinovém tlakovém odbočných na potrubí z trub hrdlových v otevřeném výkopu, kanálu nebo v šachtě s integrovaným těsněním DN 150 Vodovodní řad
VV
PN | 68 | 55258542 |  | tvarovka hrdlová s přírubovou odbočkou z tvárné litiny MMA-kus DN 150/80 | KUS | 1 | 0 | 0 | 0 | 2
PP |  |  |  | MMA Kus, DN150/80 PN16
VV
P | 69 | 857314122 |  | Montáž litinových tvarovek odbočných přírubových otevřený výkop DN 150 | KUS | 1 | 0 | 0 | 0 | 2
PP |  |  |  | Montáž litinových tvarovek na potrubí litinovém tlakovém odbočných v otevřeném výkopu, kanálu nebo v šachtě Vodovodní řad
VV
PN | 69 | 55250724 |  | tvarovka přírubová s přírubovou odbočkou T-DN 150x150 PN 10-16 natural | KUS | 1 | 0 | 0 | 0 | 2
PP |  |  |  | T Kus, DN150/150 PN16
VV
P | 70 | 871161211 |  | Montáž potrubí z PE100 SDR 11 otevřený výkop svařovaných elektrotvarovkou D 32 x 3,0 mm | M | 1 | 0 | 0 | 0 | 2
PP |  |  |  | Montáž vodovodního potrubí z plastů v otevřeném výkopu z polyetylenu PE 100 svařovaných elektrotvarovkou SDR 11/PN16 D 32 x 3,0 mm Vodovodní přípojky
VV
PN | 70 | 28613110 |  | potrubí vodovodní PE100 PN16 SDR11 6m 100m 32x3,0mm | M | 1 | 0 | 0 | 0 | 2
PP |  |  |  | HDPE PE100 potrubí, RC d32 SDR11
VV
P | 71 | 891173111 |  | Montáž vodovodního ventilu hlavního pro přípojky DN 32 | KUS | 1 | 0 | 0 | 0 | 2
PP |  |  |  | Montáž vodovodních armatur na potrubí ventilů hlavních pro přípojky DN 32 Vodovodní přípojky
VV
PN | 71 | 28611116 |  | trubka kanalizační PVC DN 110x5000 mm SN4 | M | 1.3 | 0 | 0 | 0 | 2
PP |  |  |  | Ochranna zemní soupravy
VV |  |  |  | 1,3*1=1,300 [A]
PN | 71 | 42221420 |  | šoupátko přípojkové přímé DN 25 PN16 připoj. rozměr 32 x 1 1/4 | KUS | 1 | 0 | 0 | 0 | 2
PP |  |  |  | Šoupě domovní přípojky Profi-ISI 5.8.32114, DN25 (spojka PE d32/1 1/4“) PN16, AVK - DODÁVKA VaK MB
VV
PN | 71 | 42291072 |  | souprava zemní pro šoupátka DN 40-50mm Rd 1,5 m | KUS | 1 | 0 | 0 | 0 | 2
PP |  |  |  | Zemní souprava dom. přípojky 7.7.3.1050, telesk. 1,05-1,75m DN1“-2“, AVK - DODÁVKA VaK MB
VV
P | 72 | 891189951 |  | Montáž potrubních spojek na potrubí z jakýchkoli trub DN 40 | KUS | 1 | 0 | 0 | 0 | 2
PP |  |  |  | Montáž opravných armatur, potrubních spojek na potrubí z trub litinových, ocelových nebo plastických hmot Vodovodní přípojky
VV
PN | 72 | 31942800 |  | spojka potrubí mosaz 32x32 | KUS | 1 | 0 | 0 | 0 | 2
PP |  |  |  | ISIFLO spojka T-101 2.1.101.3432, d34/32 PN16, AVK
VV
P | 73 | 891241112 |  | Montáž vodovodních šoupátek otevřený výkop DN 80 | KUS | 1 | 0 | 0 | 0 | 2
PP |  |  |  | Montáž vodovodních armatur na potrubí (bez poklopů) Vodovodní řad
VV
PN | 73 | 42221116 |  | šoupátko s přírubami, voda DN 80mm PN16 | KUS | 1 | 0 | 0 | 0 | 2
PP |  |  |  | Šoupě EKO plus, DN80 PN16, VAG - DODÁVKA VaK MB
VV
P | 74 | 891241222 |  | Montáž vodovodních šoupátek s ručním kolečkem v šachtách DN 80 | KUS | 1 | 0 | 0 | 0 | 2
PP |  |  |  | Montáž vodovodních armatur na potrubí šoupátek nebo klapek uzavíracích v šachtách s ručním kolečkem DN 80 Vodovodní řad
VV
PN | 74 | 42210101 |  | kolo ruční pro DN 65-80, D = 175 mm | KUS | 1 | 0 | 0 | 0 | 2
PP |  |  |  | Ruční kolo DN80, VAG - DODÁVKA VaK MB
VV
PN | 74 | 42221116 |  | šoupátko s přírubami, voda DN 80mm PN16 | KUS | 1 | 0 | 0 | 0 | 2
PP |  |  |  | Šoupě EKO plus, DN80 PN16, VAG - DODÁVKA VaK MB
VV
P | 75 | 891247111 | 01 | Montáž hydrantů podzemních DN 80 | KUS | 1 | 0 | 0 | 0 | 2
PP |  |  |  | Montáž vodovodních armatur na potrubí hydrantů podzemních (bez osazení poklopů) Vodovodní řad
VV
PN | 75 | 42273594 |  | hydrant podzemní DN80 PN16 dvojitý uzávěr s koulí, krycí výška 1500 mm | KUS | 1 | 0 | 0 | 0 | 2
PP |  |  |  | Podzemní hydrant Hvezda 12.1.1.801500, dvoj uz, 1,50 DN80, AVK - DODÁVKA VaK MB
VV
P | 76 | 891247111 | 02 | Montáž hydrantů podzemních DN 80 | KUS | 1 | 0 | 0 | 0 | 2
PP |  |  |  | Demontáž a opětovná montáž stávajícího podzemního hydrantu a kolena s patkou DN 80 v atmaturní šachtě
VV
P | 77 | 891311222 |  | Montáž vodovodních šoupátek s ručním kolečkem v šachtách DN 150 | KUS | 1 | 0 | 0 | 0 | 2
PP |  |  |  | Montáž vodovodních armatur na potrubí šoupátek nebo klapek uzavíracích v šachtách s ručním kolečkem DN 150 Vodovodní řad
VV
PN | 77 | 42210102 |  | kolo ruční pro DN 100-150, D = 300 mm | KUS | 1 | 0 | 0 | 0 | 2
PP |  |  |  | Ruční kolo DN150, VAG - DODÁVKA VaK MB
VV
PN | 77 | 42221119 |  | šoupátko s přírubami, voda DN 150mm PN16 | KUS | 1 | 0 | 0 | 0 | 2
PP |  |  |  | Šoupě EKO plus, DN150 PN16, VAG - DODÁVKA VaK MB
VV
P | 78 | 891319111 |  | Montáž navrtávacích pasů na potrubí z jakýchkoli trub DN 150 | KUS | 1 | 0 | 0 | 0 | 2
PP |  |  |  | Montáž vodovodních armatur na potrubí hmot Vodovodní přípojky
VV
PN | 78 | 42271415 |  | pas navrtávací z tvárné litiny DN 150, rozsah (168-271), odbočky 1",5/4",6/4",2 | KUS | 1 | 0 | 0 | 0 | 2
PP |  |  |  | Navrtávací pas HACOM 3350, DN150/1 1/4“ PN16, Hawle
VV
P | 79 | 892233122 |  | Proplach a dezinfekce vodovodního potrubí DN od 40 do 70 | M | 1 | 0 | 0 | 0 | 2
PP |  |  |  | Proplach a dezinfekce vodovodních přípojek
VV
P | 80 | 892241111 |  | Tlaková zkouška vodou potrubí do 80 | M | 1 | 0 | 0 | 0 | 2
PP |  |  |  | Tlakové zkoušky vodou na potrubí DN do 80. Včetně zabezpečení všech konců potrubí při zkoušce. Přípojka
VV
P | 81 | 892351111 |  | Tlaková zkouška vodou potrubí DN 150 nebo 200 | M | 79.79 | 0 | 0 | 0 | 2
PP |  |  |  | Tlakové zkoušky vodou na potrubí DN 150 nebo 200. Včetně zabezpečení všech konců potrubí při zkoušce. Vodovodní řad
VV
P | 82 | 892353122 |  | Proplach a dezinfekce vodovodního potrubí DN 150 nebo 200 | M | 79.79 | 0 | 0 | 0 | 2
PP |  |  |  | Proplach a dezinfekce vodovodního řadu
VV
P | 83 | 899101211 |  | Demontáž poklopů litinových nebo ocelových včetně rámů hmotnosti do 50 kg | KUS | 1 | 0 | 0 | 0 | 2
PP |  |  |  | Demontáž poklopů litinových a ocelových včetně rámů, hmotnosti jednotlivě do 50 kg Demontáž stávajícího hydrantového poklopu na armaturní šactě + komínek včetně uložení a polatku za skládku
VV
P | 84 | 899103112 |  | Osazení poklopů litinových nebo ocelových včetně rámů pro třídu zatížení B125, C250 | KUS | 1 | 0 | 0 | 0 | 2
PP |  |  |  | Osazení poklopů včetně rámů pro třídu zatížení B125, C250 Nový poklop na armaturní šachtě
VV
PN | 84 | 55241020 |  | poklop šachtový třída D 400, čtvercový rám 850, vstup 600 mm, bez ventilace | KUS | 1 | 0 | 0 | 0 | 2
PP |  |  |  | Polyuretanový poklop HERMELOCK 600x600mm HE700, B125
VV
P | 85 | 899401111 |  | Osazení poklopů litinových ventilových | KUS | 1 | 0 | 0 | 0 | 2
PP |  |  |  | Osazení poklopů litinových ventilových Vodovodní přípojky
VV
PN | 85 | 42291402 |  | poklop litinový - ventilový | KUS | 1 | 0 | 0 | 0 | 2
PP |  |  |  | Poklop dom. přípojky - DODÁVKA VaK MB
VV
P | 86 | 899401112 |  | Osazení poklopů litinových šoupátkových | KUS | 1 | 0 | 0 | 0 | 2
PP |  |  |  | Osazení poklopů litinových šoupátkových Vodovodní řad
VV
PN | 86 | 42291352 |  | poklop litinový šoupátkový pro zemní soupravy osazení do terénu a do vozovky | KUS | 1 | 0 | 0 | 0 | 2
PP |  |  |  | DODÁVKA VaK MB
VV
P | 87 | 899401113 |  | Osazení poklopů litinových hydrantových | KUS | 1 | 0 | 0 | 0 | 2
PP |  |  |  | Osazení poklopů litinových hydrantových Vodovodní řad
VV
PN | 87 | 42291452 |  | poklop litinový - hydrantový DN 80 | KUS | 1 | 0 | 0 | 0 | 2
PP |  |  |  | DODÁVKA VaK MB
VV
P | 88 | 899722113 |  | Krytí potrubí z plastů výstražnou fólií z PVC 34cm | M | 80.79 | 0 | 0 | 0 | 2
PP |  |  |  | Krytí potrubí z plastů výstražnou fólií z PVC šířky 34cm bílé barvy s nápisem: POZOR VODOVOD
VV |  |  |  | 79,79+1=80,790 [A]
P | 89 | R.08-004 |  | Zkouška průchodnosti volným nástrojem vodovodního potrubí do 80 | M | 1 | 0 | 0 | 0 | 2
PP |  |  |  | Zkouška přípojek
VV
P | 90 | R.08-005 |  | Zkouška průchodnosti volným nástrojem vodovodního potrubí DN 150 nebo 200 | M | 79.79 | 0 | 0 | 0 | 2
PP |  |  |  | Zkouška vodovodního řadu
VV
SD |  | 9 |  | Ostatní konstrukce a práce |  |  |  | 0 | 0 |  | 0 | 0
P | 91 | 916231213 |  | Osazení chodníkového obrubníku betonového stojatého s boční opěrou do lože z betonu prostého | M | 12 | 0 | 0 | 0 | 2
PP |  |  |  | Osazení chodníkového obrubníku betonového se zřízením lože, s vyplněním a zatřením spár cementovou maltou stojatého s boční opěrou z betonu prostého, do lože z betonu prostého
VV |  |  |  | (2,5+2,5)+2,5+2,5+2=12,000 [A]
PN | 91 | 59217031 |  | obrubník betonový silniční 100 x 15 x 25 cm | M | 12 | 0 | 0 | 0 | 2
PP
VV
P | 92 | 916241113 |  | Osazení obrubníku kamenného ležatého s boční opěrou do lože z betonu prostého | M | 4 | 0 | 0 | 0 | 2
PP |  |  |  | Osazení obrubníku kamenného se zřízením lože, s vyplněním a zatřením spár cementovou maltou ležatého s boční opěrou z betonu prostého, do lože z betonu prostého Použití stávajících kamených obrubníků
VV
P | 93 | 916331112 |  | Osazení zahradního obrubníku betonového do lože z betonu s boční opěrou | M | 2.5 | 0 | 0 | 0 | 2
PP |  |  |  | Osazení zahradního obrubníku betonového s ložem tl. od 50 do 100 mm z betonu prostého tř. C 12/15 s boční opěrou z betonu prostého tř. C 12/15
VV
PN | 93 | 59217012 |  | obrubník betonový zahradní 50x8x25 cm | M | 2.5 | 0 | 0 | 0 | 2
PP
VV
P | 94 | 919735111 |  | Řezání stávajícího živičného krytu hl do 50 mm | M | 23.1 | 0 | 0 | 0 | 2
PP |  |  |  | Řezání stávajícího živičného krytu nebo podkladu hloubky do 50 mm pro frézování vozovky Komunikace Města Benátky nad Jizerou
VV |  |  |  | 5,94*2+5,61*2=23,100 [A]
P | 95 | 919735112 |  | Řezání stávajícího živičného krytu hl do 100 mm | M | 14.79 | 0 | 0 | 0 | 2
PP |  |  |  | Řezání stávajícího živičného krytu nebo podkladu hloubky přes 50 do 100 mm pro výkop rýhy Komunikace Města Benátky nad Jizerou
VV |  |  |  | 5,73*2+3,33=14,790 [A]
P | 96 | 936311111 |  | Zabetonování potrubí ve vynechaných otvorech z betonu se zvýšenými nároky C 25/30 pl otvoru 0,25 m2 | M3 | 0.042 | 0 | 0 | 0 | 2
PP |  |  |  | Utěsnění stávajícího prostupu potrubí v armaturní šachtě, včetně potřebného bednění. Povrch otvoru natřít penetračním nátěrem. Tvarovku oboustranně obalit dvojicí bobtnajících pásků průřezu 16x21mm. Dutinu oboustranně vyplnit hydroizolační rozpínající se maltou. Vnější a vnitřní líc stěny natřít hydroizolačním nátěrem.
VV |  |  |  | 0,35*0,4*0,3=0,042 [A]
P | 97 | 938901131 |  | Vyklizení bahna z nádrže | M3 | 1 | 0 | 0 | 0 | 2
PP |  |  |  | Čištění nádrží, ploch dřevěných nebo betonových konstrukcí, potrubí vyklizení bahna z nádrže Vyklizení armaturní šachty A16 včetně odvozu, uložení na skládku a poplatku
VV
P | 98 | 938901132 |  | Vyčištění nádrže po vyklizení bahna | M2 | 18.09 | 0 | 0 | 0 | 2
PP |  |  |  | Čištění nádrží, ploch dřevěných nebo betonových konstrukcí, potrubí vyčištění nádrže po vyklizení bahna Očištění stěn a dna armaturní šachty A16
VV |  |  |  | 2,4*2,1+2,4*1,45*2+2,1*1,45*2=18,090 [A]
P | 99 | 969011121 |  | Vybourání vodovodního nebo plynového vedení DN do 52 | M | 1 | 0 | 0 | 0 | 2
PP |  |  |  | Vybourání vodovodního, plynového a pod. vedení DN do 52 mm Vodovodní přípojky, včetně uložení a poplatku za skládku
VV
P | 100 | 969011131 |  | Vybourání vodovodního nebo plynového vedení DN do 125 | M | 18 | 0 | 0 | 0 | 2
PP |  |  |  | Vybourání vodovodního, plynového a pod. vedení DN do 125 mm Vybourání stávajícího vystrojení v armaturní šachtě, v ZÚ a KÚ včetně uložení a polatku za skládku
VV |  |  |  | cca 9,0 v ZÚ + cca 9,0 v KÚ =18,000 [A]
P | 101 | 981511114 |  | Demolice konstrukcí objektů z betonu železového postupným rozebíráním | M3 | 0.072 | 0 | 0 | 0 | 2
PP |  |  |  | Demolice konstrukcí objektů postupným rozebíráním konstrukcí ze železobetonu Vybourání nového prostupu stopem armaturní šachty pro poklop 600x600
VV |  |  |  | 0,6*0,6*0,2=0,072 [A]
P | 102 | 997221815 |  | Poplatek za uložení na skládce (skládkovné) stavebního odpadu betonového kód odpadu 170 101 | T | 4.674 | 0 | 0 | 0 | 2
PP |  |  |  | Poplatek za uložení stavebního odpadu na skládce (skládkovné) z prostého betonu zatříděného do Katalogu odpadů pod kódem 170 101
VV |  |  |  | 0,92+3,48+0,1 obrubník včetně lože + 0,17352 otvor v šachtě =4,674 [A]
P | 103 | 997223845 |  | Poplatek za uložení na skládce (skládkovné) odpadu asfaltového bez dehtu kód odpadu 170 302 | T | 5.363 | 0 | 0 | 0 | 2
PP |  |  |  | Poplatek za uložení stavebního odpadu na skládce (skládkovné) asfaltového bez obsahu dehtu zatříděného do Katalogu odpadů pod kódem 170 302
VV |  |  |  | 0,6027+4,76032 asfaltová konstrukce vozovky =5,363 [A]
P | 104 | 997223855 |  | Poplatek za uložení na skládce (skládkovné) zeminy a kameniva kód odpadu 170 504 | T | 40.076 | 0 | 0 | 0 | 2
PP |  |  |  | Poplatek za uložení stavebního odpadu na skládce (skládkovné) zeminy a kameniva zatříděného do Katalogu odpadů pod kódem 170 504
VV |  |  |  | 10,2042+24,7676+2,3983+2,706 šterková konstrukce vozovky =40,076 [A]
P | 105 | 998273102 |  | Přesun hmot pro trubní vedení z trub litinových otevřený výkop | T | 3.5711 | 0 | 0 | 0 | 2
PP |  |  |  | Přesun hmot pro trubní vedení hloubené z trub litinových pro vodovody nebo kanalizace v otevřeném výkopu
VV
P | 106 | R.09-001 |  | Vodorovné přemístění suti | T | 50.8414 | 0 | 0 | 0 | 2
PP |  |  |  | Doprava vybouraných hmot, konstrukcí nebo suti, vodorovné přemístění suti. Přepava suti (konstrukce vozovky, vybourané potrubí, šachty) na skládku. Vzdálenost doplní dodavatel dle zvolené skládky.
VV

## SO 03
ASPE10 | [9 empty] | 3
|  |  |  | Příloha k formuláři pro ocenění nabídky |  |  |  |  | 0 | 3
S | Stavba: | 1932 |  | Benátky nad Jizerou, U Vodojemu - Obnova vodovodu |  |  | SO 03 | 0 | 0,00 | 2
O | Rozpočet: | SO 03 |  | Propojení vodovodních řadu, Kalistova ulice |  |  |  |  | 15,00 | 2
Typ | Poř. číslo | Kód položky | Varianta | Název položky | MJ | Množství | Cena |  | 21,00 | 2
[7 empty] | Jednotková | Celkem
0 | 1 | 2 | 3 | 4 | 5 | 6 | 9 | 10
SD |  | 1 |  | Zemní práce |  |  |  | 0 | 0 |  | 0 | 0
P | 1 | 113107312 |  | Odstranění podkladu z kameniva těženého tl 200 mm strojně pl do 50 m2 | M2 | 7.82 | 0 | 0 | 0 | 2
PP |  |  |  | Odstranění podkladů nebo krytů strojně plochy jednotlivě do 50 m2 s přemístěním hmot na skládku na vzdálenost do 3 m nebo s naložením na dopravní prostředek z kameniva těženého, o tl. vrstvy 150 mm (1,173m3) Komunikace KSÚS
VV
P | 2 | 113107323 | 01 | Odstranění podkladu z kameniva drceného tl 300 mm strojně pl do 50 m2 | M2 | 7.82 | 0 | 0 | 0 | 2
PP |  |  |  | Odstranění podkladů nebo krytů strojně plochy jednotlivě do 50 m2 s přemístěním hmot na skládku na vzdálenost do 3 m nebo s naložením na dopravní prostředek z kameniva hrubého drceného, o tl. vrstvy 300 mm (2,346m3) Komunikace KSÚS
VV
P | 3 | 113107323 | 02 | Odstranění podkladu z kameniva drceného tl 300 mm strojně pl do 50 m2 | M2 | 2.88 | 0 | 0 | 0 | 2
PP |  |  |  | Odstranění podkladů nebo krytů strojně plochy jednotlivě do 50 m2 s přemístěním hmot na skládku na vzdálenost do 3 m nebo s naložením na dopravní prostředek z kameniva hrubého drceného, o tl. vrstvy 300 mm (0,864m3) Komunikace Města Benátky nad Jizerou
VV
P | 4 | 113107341 |  | Odstranění podkladu živičného tl 50 mm strojně pl do 50 m2 | M2 | 2.88 | 0 | 0 | 0 | 2
PP |  |  |  | Odstranění podkladů nebo krytů strojně plochy jednotlivě do 50 m2 s přemístěním hmot na skládku na vzdálenost do 3 m nebo s naložením na dopravní prostředek živičných, o tl. vrstvy do 50 mm (0,144m3) Komunikace Města Benátky nad Jizerou
VV
P | 5 | 113107342 |  | Odstranění podkladu živičného tl 100 mm strojně pl do 50 m2 | M2 | 7.82 | 0 | 0 | 0 | 2
PP |  |  |  | Odstranění podkladů nebo krytů strojně plochy jednotlivě do 50 m2 s přemístěním hmot na skládku na vzdálenost do 3 m nebo s naložením na dopravní prostředek živičných, o tl. vrstvy 100 mm (0,782m3) Komunikace KSÚS
VV
P | 6 | 113154123 | 01 | Frézování živičného krytu tl 50 mm pruh š 1 m pl do 500 m2 bez překážek v trase | M2 | 7.82 | 0 | 0 | 0 | 2
PP |  |  |  | Frézování živičného podkladu nebo krytu s naložením na dopravní prostředek plochy do 500 m2 bez překážek v trase pruhu šířky přes 0,5 m do 1 m, tloušťky vrstvy 50 mm (0,391m3) Komunikace KSÚS
VV
P | 7 | 113154123 | 02 | Frézování živičného krytu tl 50 mm pruh š 1 m pl do 500 m2 bez překážek v trase | M2 | 27.41 | 0 | 0 | 0 | 2
PP |  |  |  | Frézování živičného podkladu nebo krytu s naložením na dopravní prostředek plochy do 500 m2 bez překážek v trase pruhu šířky přes 0,5 m do 1 m, tloušťky vrstvy 50 mm (1,3705m3) Komunikace Města Benátky nad Jizerou
VV
P | 8 | 115101201 |  | Čerpání vody na dopravní výšku do 10 m průměrný přítok do 500 l/min | HOD | 10 | 0 | 0 | 0 | 2
PP |  |  |  | Čerpání vody na dopravní výšku do 10 m s uvažovaným průměrným přítokem do 500 l/min Podzemní případně dešťová voda nateklá do výkopu
VV
P | 9 | 115101301 |  | Pohotovost čerpací soupravy pro dopravní výšku do 10 m přítok do 500 l/min | DEN | 5 | 0 | 0 | 0 | 2
PP |  |  |  | Pohotovost záložní čerpací soupravy pro dopravní výšku do 10 m s uvažovaným průměrným přítokem do 500 l/min Podzemní případně dešťová voda nateklá do výkopu
VV
P | 10 | 119001401 |  | Dočasné zajištění potrubí ocelového nebo litinového DN do 200 | M | 1 | 0 | 0 | 0 | 2
PP |  |  |  | Dočasné zajištění podzemního potrubí nebo vedení ve výkopišti opotřebením hmot potrubí ocelového, plastového nebo litinového, jmenovité světlosti DN do 200
VV |  |  |  | 1*1,0=1,000 [A]
P | 11 | 119001421 |  | Dočasné zajištění kabelů a kabelových tratí ze 3 volně ložených kabelů | M | 4 | 0 | 0 | 0 | 2
PP |  |  |  | Dočasné zajištění podzemního potrubí nebo vedení ve výkopišti opotřebením hmot kabelů a kabelových tratí z volně ložených kabelů a to do 3 kabelů
VV |  |  |  | 4*1,0=4,000 [A]
P | 12 | 120001101 |  | Příplatek za ztížení odkopávky nebo prokkopávky v blízkosti inženýrských sítí | M3 | 9 | 0 | 0 | 0 | 2
PP |  |  |  | Příplatek k cenám vykopávek za ztížení vykopávky v blízkosti inženýrských sítí nebo výbušnin v horninách jakékoliv třídy
VV |  |  |  | (1+4+1)*1,5=9,000 [A]
P | 13 | 131201201 |  | Hloubení jam zapažených v hornině tř. 3 objemu do 100 m3 | M3 | 2.7 | 0 | 0 | 0 | 2
PP |  |  |  | Hloubení zapažených jam a zářezů s urovnáním dna do předepsaného profilu a spádu v hornině tř. 3 do 100 m3 Sonda v ZÚ
VV |  |  |  | (1,5*1,5*2,0)*0,6 =2,700 [A]
P | 14 | 131201209 |  | Příplatek za lepivost u hloubení jam zapažených v hornině tř. 3 | M3 | 1.35 | 0 | 0 | 0 | 2
PP |  |  |  | Hloubení zapažených jam a zářezů s urovnáním dna do předepsaného profilu a spádu Příplatek k cenám za lepivost horniny tř. 3
VV |  |  |  | 2,7/2=1,350 [A]
P | 15 | 131301201 |  | Hloubení jam zapažených v hornině tř. 4 objemu do 100 m3 | M3 | 1.8 | 0 | 0 | 0 | 2
PP |  |  |  | Hloubení zapažených jam a zářezů s urovnáním dna do předepsaného profilu a spádu v hornině tř. 4 do 100 m3 Sonda v ZÚ
VV |  |  |  | (1,5*1,5*2,0)*0,4 =1,800 [A]
P | 16 | 131301209 |  | Příplatek za lepivost u hloubení jam zapažených v hornině tř. 4 | M3 | 0.9 | 0 | 0 | 0 | 2
PP |  |  |  | Hloubení zapažených jam a zářezů s urovnáním dna do předepsaného profilu a spádu Příplatek k cenám za lepivost horniny tř. 4
VV |  |  |  | 1,8/2=0,900 [A]
P | 17 | 132201201 |  | Hloubení rýh š do 2000 mm v hornině tř. 3 objemu do 100 m3 | M3 | 12.741 | 0 | 0 | 0 | 2
PP |  |  |  | Hloubení zapažených i nezapažených rýh šířky přes 600 do 2 000 mm s urovnáním dna do předepsaného profilu a spádu v hornině tř. 3 do 100 m3
VV |  |  |  | (26,90 - (8,69*0,9*0,6 vozovka KSÚS + 2,70*0,9*0,4 vozovka město)) * 0,6 =12,741 [A]
P | 18 | 132201209 |  | Příplatek za lepivost k hloubení rýh š do 2000 mm v hornině tř. 3 | M3 | 6.371 | 0 | 0 | 0 | 2
PP |  |  |  | Hloubení zapažených i nezapažených rýh šířky přes 600 do 2 000 mm s urovnáním dna do předepsaného profilu a spádu v hornině tř. 3 Příplatek k cenám za lepivost horniny tř. 3
VV |  |  |  | 12,741/2=6,371 [A]
P | 19 | 132301201 |  | Hloubení rýh š do 2000 mm v hornině tř. 4 objemu do 100 m3 | M3 | 8.494 | 0 | 0 | 0 | 2
PP |  |  |  | Hloubení zapažených i nezapažených rýh šířky přes 600 do 2 000 mm s urovnáním dna do předepsaného profilu a spádu v hornině tř. 4 do 100 m3
VV |  |  |  | (26,90 - (8,69*0,9*0,6 vozovka KSÚS + 2,70*0,9*0,4 vozovka město)) * 0,4 =8,494 [A]
P | 20 | 132301209 |  | Příplatek za lepivost k hloubení rýh š do 2000 mm v hornině tř. 4 | M3 | 4.247 | 0 | 0 | 0 | 2
PP |  |  |  | Hloubení zapažených i nezapažených rýh šířky přes 600 do 2 000 mm s urovnáním dna do předepsaného profilu a spádu v hornině tř. 4 Příplatek k cenám za lepivost horniny tř. 4
VV |  |  |  | 8,494/2=4,247 [A]
P | 21 | 151811131 |  | Osazení pažicího boxu hl výkopu do 4 m š do 1,2 m | M2 | 59.77 | 0 | 0 | 0 | 2
PP |  |  |  | Zřízení pažicích boxů pro pažení a rozepření stěn rýh podzemního vedení hloubka výkopu do 4 m, šířka do 1,2 m
VV
P | 22 | 151811132 |  | Osazení pažicího boxu hl výkopu do 4 m š do 2,5 m | M2 | 12 | 0 | 0 | 0 | 2
PP |  |  |  | Zřízení pažicích boxů pro pažení a rozepření stěn rýh podzemního vedení hloubka výkopu do 4 m, šířka přes 1,2 do 2,5 m Sonda v ZÚ
VV |  |  |  | (1,5*2)*4=12,000 [A]
P | 23 | 151811231 |  | Odstranění pažicího boxu hl výkopu do 4 m š do 1,2 m | M2 | 59.77 | 0 | 0 | 0 | 2
PP |  |  |  | Odstranění pažicích boxů pro pažení a rozepření stěn rýh podzemního vedení hloubka výkopu do 4 m, šířka do 1,2 m
VV
P | 24 | 151811232 |  | Odstranění pažicího boxu hl výkopu do 4 m š do 2,5 m | M2 | 12 | 0 | 0 | 0 | 2
PP |  |  |  | Odstranění pažicích boxů pro pažení a rozepření stěn rýh podzemního vedení, hloubka výkopu do 4 m, šířka přes 1,2 do 2,5 m Sonda v ZÚ
VV |  |  |  | (1,5*2)*4=12,000 [A]
P | 25 | 161101101 |  | Svislé přemístění výkopku z horniny tř. 1 až 4 hl výkopu do 2,5 m | M3 | 25.735 | 0 | 0 | 0 | 2
PP |  |  |  | Svislé přemístění výkopku na dopravní prostředek z horniny tř. 1 až 4, při hloubce výkopu do 2,5 m
VV |  |  |  | 12,741+2,70+8,494+1,80=25,735 [A]
P | 26 | 171201101 |  | Uložení sypaniny do násypů nezhutněných | M3 | 27.549 | 0 | 0 | 0 | 2
PP |  |  |  | Uložení sypaniny do násypů s rozprostřením sypaniny ve vrstvách a s hrubým urovnáním nezhutněných z jakýchkoliv hornin Uložení přebytečného výkopku a rozerbrané konstrukce vozovky na trvalou skládku
VV |  |  |  | ((12,741+8,494) výkop - 0,757 zásyp zeminou) + (1,173+2,346+0,864+0,144+0,782+0,391+1,3705 konstrukce vozovky) =27,549 [A]
P | 27 | 171201211 |  | Poplatek za uložení stavebního odpadu - zeminy a kameniva na skládce | T | 40.956 | 0 | 0 | 0 | 2
PP |  |  |  | Poplatek za uložení stavebního odpadu na skládce (skládkovné) zeminy a kameniva zatříděného do Katalogu odpadů pod kódem 170 504
VV |  |  |  | ((12,741+8,494) výkop - 0,757 zásyp zeminou) * 2,0 =40,956 [A]
P | 28 | 174101101 | 01 | Zásypání jam, šachet rýh nebo kolem objektů sypaninou se zhutněním | M3 | 13.646 | 0 | 0 | 0 | 2
PP |  |  |  | Zásyp sypaninou z jakékoliv horniny s uložením výkopku ve vrstvách se zhutněním jam, šachet, rýh nebo kolem objektů v těchto vykopávkách Hutněná šterkodrť, zrno 0-63mm
VV |  |  |  | Rýha: (12,741+8,494) výkop - (1,061 podsyp + 4,817 obsyp + (3,14*0,049*0,049*3,09+3,14*0,11*0,11*8,70) potrubí + 0,60 bloky) - 0,757 zemina =13,646 [A]
PN | 28 | 58343959 |  | kamenivo drcené hrubé frakce 32-63 | T | 25.245 | 0 | 0 | 0 | 2
PP |  |  |  | Štěrkodrť 0-63mm pro zásyp rýhy
VV |  |  |  | 13,646*1,85=25,245 [A]
P | 29 | 174101101 | 02 | Zásypání jam, šachet rýh nebo kolem objektů sypaninou se zhutněním | M3 | 5.257 | 0 | 0 | 0 | 2
PP |  |  |  | Zásyp sypaninou z jakékoliv horniny s uložením výkopku ve vrstvách se zhutněním jam, šachet, rýh nebo kolem objektů v těchto vykopávkách Stávající zemina
VV |  |  |  | Rýha: ((((12,741+8,494) výkop - (1,061 podsyp + 4,817 obsyp + (3,14*0,049*0,049*3,09+3,14*0,11*0,11*8,70) potrubí + 0,60 bloky)) * (11,79-8,69))/11,79) *0,2 =0,757 [A] Sonda: 2,70+1,8=4,500 [B] Celkem: A+B=5,257 [C]
P | 30 | 175111101 |  | Obsypání potrubí ručně sypaninou bez prohození sítem, uloženou do 3 m | M3 | 4.817 | 0 | 0 | 0 | 2
PP |  |  |  | Obsypání potrubí ručně 3 m od jeho kraje, pro jakoukoliv hloubku výkopu a míru zhutnění bez prohození sypaniny sítem Hutněný písek, zrno 0-4mm
VV |  |  |  | (11,79-8,70)*0,9*0,398 - (3,14*0,049*0,049*(11,79-8,70) potrubí) + 8,70*0,90*0,519 - (3,14*0,110*0,110*8,70) chránička =4,817 [A]
PN | 30 | 58337310 |  | štěrkopísek frakce 0-4 třída B | T | 9.995 | 0 | 0 | 0 | 2
PP |  |  |  | Písek 0-4mm pro obsyp potrubí
VV |  |  |  | 4,817*2,075=9,995 [A]
P | 31 | R.01-001 |  | Vodorovné přemístění výkopku/sypaniny z horniny tř. 1 až 4 | M3 | 20.478 | 0 | 0 | 0 | 2
PP |  |  |  | Vodorovné přemístění výkopku nebo sypaniny po suchu na obvyklém dopravním prostředku, bez naložení výkopku, avšak se složením bez rozhrnutí z horniny tř. 1 až 4. Přepava výkopku na skládku. Vzdálenost doplní dodavatel dle zvolené skládky.
VV |  |  |  | ((12,741+8,494) výkop - 0,757 zásyp zeminou) =20,478 [A]
SD |  | 4 |  | Vodorovné konstrukce |  |  |  | 0 | 0 |  | 0 | 0
P | 32 | 451573111 |  | Lože pod potrubí otevřený výkop ze štěrkopísku | M3 | 1.061 | 0 | 0 | 0 | 2
PP |  |  |  | Lože pod potrubí, stoky a drobné objekty v otevřeném výkopu z písku a štěrkopísku do 63 mm Hutněný písek, zrno 0-4mm
VV |  |  |  | 11,79*0,9*0,1 =1,061 [A]
P | 33 | 452313151 |  | Podkladní bloky z betonu prostého tř. C 20/25 otevřený výkop | M3 | 0.6 | 0 | 0 | 0 | 2
PP |  |  |  | Podkladní a zajišťovací konstrukce z betonu prostého v otevřeném výkopu bloky pro potrubí z betonu tř. C 20/25 Vodovodní řad
VV
P | 34 | 452353101 |  | Bednění podkladních bloků otevřený výkop | M2 | 1.584 | 0 | 0 | 0 | 2
PP |  |  |  | Bednění podkladních a zajišťovacích konstrukcí v otevřeném výkopu bloků pro potrubí Montáž, domontáž, likvidace Vodovodní řad
VV |  |  |  | ((0,45*1,21)*2+1,10*0,45) =1,584 [A]
SD |  | 5 |  | Komunikace |  |  |  | 0 | 0 |  | 0 | 0
P | 35 | 564251111 |  | Podklad nebo podsyp ze štěrkopísku ŠP tl 150 mm | M2 | 7.82 | 0 | 0 | 0 | 2
PP |  |  |  | Podklad nebo podsyp ze štěrkopísku ŠP s rozprostřením, vlhčením a zhutněním, po zhutnění tl. 150 mm Komunikace KSÚS
VV
P | 36 | 564831111 |  | Podklad ze štěrkodrtě ŠD tl 100 mm | M2 | 7.82 | 0 | 0 | 0 | 2
PP |  |  |  | Podklad ze štěrkodrti ŠD 0-63 s rozprostřením a zhutněním, po zhutnění tl. 100 mm Komunikace KSÚS - Provizorní vyspravení rýhy
VV
P | 37 | 564871116 | 01 | Podklad ze štěrkodrtě ŠD tl. 300 mm | M2 | 7.82 | 0 | 0 | 0 | 2
PP |  |  |  | Podklad ze štěrkodrti ŠD 0-63 s rozprostřením a zhutněním, po zhutnění tl. 300 mm Komunikace KSÚS
VV
P | 38 | 564871116 | 02 | Podklad ze štěrkodrtě ŠD tl. 300 mm | M2 | 2.88 | 0 | 0 | 0 | 2
PP |  |  |  | Podklad ze štěrkodrti ŠD 0-63 s rozprostřením a zhutněním, po zhutnění tl. 300 mm Komunikace Města Benátky nad Jizerou
VV
P | 39 | 573231106 |  | Postřik živičný spojovací ze silniční emulze v množství 0,30 kg/m2 | M2 | 27.41 | 0 | 0 | 0 | 2
PP |  |  |  | Postřik spojovací PSE bez posypu kamenivem ze silniční emulze, v množství 0,30 kg/m2 Komunikace Města Benátky nad Jizerou
VV
P | 40 | 577144111 |  | Asfaltový beton vrstva obrusná ACO 11 (ABS) tř. I tl 50 mm š do 3 m z nemodifikovaného asfaltu | M2 | 7.82 | 0 | 0 | 0 | 2
PP |  |  |  | Asfaltový beton vrstva obrusná ACO 11S 50/70 (ABS) s rozprostřením a se zhutněním z nemodifikovaného asfaltu v pruhu šířky do 3 m tř. I, po zhutnění tl. 50 mm Komunikace KSÚS - Provizorní vyspravení rýhy
VV
P | 41 | 577144121 |  | Asfaltový beton vrstva obrusná ACO 11 (ABS) tř. I tl 50 mm š přes 3 m z nemodifikovaného asfaltu | M2 | 27.41 | 0 | 0 | 0 | 2
PP |  |  |  | Asfaltový beton vrstva obrusná ACO 11S 50/70 (ABS) s rozprostřením a se zhutněním z nemodifikovaného asfaltu v pruhu šířky přes 3 m tř. I, po zhutnění tl. 50 mm Komunikace Města Benátky nad Jizerou
VV
P | 42 | 577146111 |  | Asfaltový beton vrstva ložní ACL 22 (ABVH) tl 50 mm š do 3 m z nemodifikovaného asfaltu | M2 | 2.88 | 0 | 0 | 0 | 2
PP |  |  |  | Asfaltový beton vrstva ložní ACL 22+ 50/70 (ABVH) s rozprostřením a zhutněním z nemodifikovaného asfaltu v pruhu šířky do 3 m, po zhutnění tl. 50 mm Komunikace Města Benátky nad Jizerou
VV
P | 43 | R.05-001 |  | Ošetření pracovní spáry asfaltovou hmotou s povrchovým překrytem | M | 17.58 | 0 | 0 | 0 | 2
PP |  |  |  | Zálivka pracovní spáry mezi novou a stávající obrusnou vrstvou komunikace s překrytem Komunikace Města Benátky nad Jizerou
VV |  |  |  | 11,33+6,25=17,580 [A]
SD |  | 7 |  | Přidružená stavební výroba |  |  |  | 0 | 0 |  | 0 | 0
P | 44 | 722219191 |  | Montáž zemních souprav ostatní typ | KUS | 1 | 0 | 0 | 0 | 2
PP |  |  |  | Armatury přírubové, montáž zemních souprav, ostatních typů
VV
PN | 44 | 28611116 |  | trubka kanalizační PVC DN 110x5000 mm SN4 | M | 1.8 | 0 | 0 | 0 | 2
PP |  |  |  | Ochranna zemní soupravy
VV |  |  |  | 1,8*1=1,800 [A]
PN | 44 | 42291079 |  | souprava zemní pro šoupátka DN 65-80 mm, Rd 2,0 m | KUS | 1 | 0 | 0 | 0 | 2
PP |  |  |  | Zemní souprava Patent plus-AT, telesk. 1,70-2,70m DN65/80, VAG - DODÁVKA VaK MB
VV
P | 45 | 734173417 |  | Spoj přírubový PN 16 DN 80 | SOUBOR | 2 | 0 | 0 | 0 | 2
PP |  |  |  | Nerez šrouby, matky, podložky, těsnění...
VV
P | 46 | 734173422 |  | Spoj přírubový PN 16 DN 150 | SOUBOR | 2 | 0 | 0 | 0 | 2
PP |  |  |  | Nerez šrouby, matky, podložky, těsnění...
VV
SD |  | 8 |  | Potrubí |  |  |  | 0 | 0 |  | 0 | 0
P | 47 | 850245121 |  | Výřez nebo výsek na potrubí z trub litinových tlakových nebo plastických hmot DN 80 | KUS | 1 | 0 | 0 | 0 | 2
PP |  |  |  | Výřez nebo výsek na potrubí z trub litinových tlakových nebo plasických hmot do DN 80 Napojení na stávající řad v KÚ
VV
P | 48 | 850315121 |  | Výřez nebo výsek na potrubí z trub litinových tlakových nebo plastických hmot DN 150 | KUS | 1 | 0 | 0 | 0 | 2
PP |  |  |  | Výřez nebo výsek na potrubí z trub litinových tlakových nebo plasických hmot DN 125 Napojení na stávající řad v ZÚ
VV
P | 49 | 851241131 |  | Montáž potrubí z trub litinových hrdlových s integrovaným těsněním otevřený výkop DN 80 | M | 11.79 | 0 | 0 | 0 | 2
PP |  |  |  | Včetně nasunutí do OC chráničky
VV
PN | 49 | 55251004 |  | trouba vodovodní litinová hrdlová Zn+Al (85/15)400g/m2+modrý epoxid, 6 m DN 80 | M | 11.79 | 0 | 0 | 0 | 2
PP |  |  |  | Trouba DN80 Class100 PN16 včetně těsnících kroužků
VV
PN | 49 | 55251326 |  | spoj zámkový pro tvarovku vodovodní vícefunkční DN 80 | KUS | 1 | 0 | 0 | 0 | 2
PP |  |  |  | Hrdlový spoj jištěný BLS/VRS-T DN80 s jistícím svěracím kroužkem - spoj v OC chráničce
VV
P | 50 | 857241131 |  | Montáž litinových tvarovek jednoosých hrdlových otevřený výkop s integrovaným těsněním DN 80 | KUS | 1 | 0 | 0 | 0 | 2
PP |  |  |  | Montáž litinových tvarovek na potrubí litinovém tlakovém jednoosých na potrubí z trub hrdlových v otevřeném výkopu, kanálu nebo v šachtě s integrovaným těsněním DN 80
VV
PN | 50 | R.08-001 |  | waga spojka DN80 | KUS | 1 | 0 | 0 | 0 | 2
PP |  |  |  | Waga Multi/Joint 3007, DN80 d84-105 PN16, Georg Fischer
VV
P | 51 | 857242122 |  | Montáž litinových tvarovek jednoosých přírubových otevřený výkop DN 80 | KUS | 1 | 0 | 0 | 0 | 2
PP |  |  |  | Montáž litinových tvarovek na potrubí litinovém tlakovém jednoosých v otevřeném výkopu, kanálu nebo v šachtě
VV
PN | 51 | 55253892 |  | tvarovka přírubová s hrdlem z tvárné litiny,práškový epoxid tl 250µm EU-kus DN 80 L130mm | KUS | 1 | 0 | 0 | 0 | 2
PP |  |  |  | E Kus, DN80 PN16
VV
PN | 51 | 55291121 |  | kroužek těsnící gumový DN 80 | KUS | 1 | 0 | 0 | 0 | 2
PP |  |  |  | Těsnící kroužek pro E Kus DN80
VV
P | 52 | 857312122 |  | Montáž litinových tvarovek jednoosých přírubových otevřený výkop DN 150 | KUS | 2 | 0 | 0 | 0 | 2
PP |  |  |  | Montáž litinových tvarovek na potrubí litinovém tlakovém jednoosých v otevřeném výkopu, kanálu nebo v šachtě
VV
PN | 52 | R.08-002 |  | waga spojka DN150 | KUS | 2 | 0 | 0 | 0 | 2
PP |  |  |  | Waga Multi/Joint redukovaná s přírubou 3157, DN150/d132-155 PN16, Georg Fischer
VV
P | 53 | 857314122 |  | Montáž litinových tvarovek odbočných přírubových otevřený výkop DN 150 | KUS | 1 | 0 | 0 | 0 | 2
PP |  |  |  | Montáž litinových tvarovek na potrubí litinovém tlakovém odbočných v otevřeném výkopu, kanálu nebo v šachtě
VV
PN | 53 | 55250729 |  | tvarovka vodovodní přírubová s přírubovou odbočkou T DN 150x80 PN 10-16 | KUS | 1 | 0 | 0 | 0 | 2
PP |  |  |  | T Kus, DN150/80 PN16
VV
P | 54 | 891241112 | 01 | Montáž vodovodních šoupátek otevřený výkop DN 80 | KUS | 1 | 0 | 0 | 0 | 2
PP |  |  |  | Montáž vodovodních armatur na potrubí (bez poklopů)
VV
PN | 54 | 42221116 |  | šoupátko s přírubami, voda DN 80mm PN16 | KUS | 1 | 0 | 0 | 0 | 2
PP |  |  |  | Šoupě EKO plus, DN80 PN16, VAG - DODÁVKA VaK MB
VV
P | 55 | 891241112 | 02 | Montáž vodovodních šoupátek otevřený výkop DN 80 | KUS | 1 | 0 | 0 | 0 | 2
PP |  |  |  | Demontáž šoupátka včetně zemní soupravy a poklopu. Předání VaK MB
VV
P | 56 | 891247111 |  | Montáž hydrantů podzemních DN 80 | KUS | 1 | 0 | 0 | 0 | 2
PP |  |  |  | Montáž vodovodních armatur na potrubí hydrantů podzemních (bez osazení poklopů) Demontáž stávajícího hydrantu DN80, předání VaK MB
VV
P | 57 | 892241111 |  | Tlaková zkouška vodou potrubí do 80 | M | 11.79 | 0 | 0 | 0 | 2
PP |  |  |  | Tlakové zkoušky vodou na potrubí DN do 80. Včetně zabezpečení všech konců potrubí při zkoušce.
VV
P | 58 | 892273122 |  | Proplach a dezinfekce vodovodního potrubí DN od 80 do 125 | M | 11.79 | 0 | 0 | 0 | 2
PP |  |  |  | Proplach a dezinfekce vodovodního řadu
VV
P | 59 | 899401112 |  | Osazení poklopů litinových šoupátkových | KUS | 1 | 0 | 0 | 0 | 2
PP |  |  |  | Osazení poklopů litinových šoupátkových
VV
PN | 59 | 42291352 |  | poklop litinový šoupátkový pro zemní soupravy osazení do terénu a do vozovky | KUS | 1 | 0 | 0 | 0 | 2
PP |  |  |  | DODÁVKA VaK MB
VV
P | 60 | 899722113 |  | Krytí potrubí z plastů výstražnou fólií z PVC 34cm | M | 11.79 | 0 | 0 | 0 | 2
PP |  |  |  | Krytí potrubí z plastů výstražnou fólií z PVC šířky 34cm bílé barvy s nápisem: POZOR VODOVOD
VV
P | 61 | 899911121 |  | Kluzná objímka výšky 41 mm vnějšího průměru potrubí do 183 mm | KUS | 9 | 0 | 0 | 0 | 2
PP |  |  |  | Kluzné objímky (pojízdná sedla) pro zasunutí potrubí do chráničky výšky 41 mm vnějšího průměru potrubí do183 mm Kluzná objímka, typ A/B průměr d90-104 výška 36mm, Disa
VV
P | 62 | 899913134 |  | Uzavírací manžeta chráničky potrubí DN 80 x 200 | KUS | 2 | 0 | 0 | 0 | 2
PP |  |  |  | Koncové uzavírací manžety chrániček DN potrubí x DN chráničky DN 80 x 200 Manžeta pro uzavření chráničky DN80/200, Disa
VV
P | 63 | 899914112 |  | Montáž ocelové chráničky D 219 x 10 mm | M | 8.7 | 0 | 0 | 0 | 2
PP |  |  |  | Montáž ocelové chráničky v otevřeném výkopu vnějšího průměru D 219 x 10 mm
VV
PN | 63 | 14011106 |  | trubka ocelová bezešvá hladká 219x10mm | M | 8.7 | 0 | 0 | 0 | 2
PP
VV
P | 64 | R.08-003 |  | Zkouška průchodnosti volným nástrojem vodovodního potrubí do 80 | M | 11.79 | 0 | 0 | 0 | 2
PP |  |  |  | Zkouška vodovodního řadu
VV
SD |  | 9 |  | Ostatní konstrukce a práce |  |  |  | 0 | 0 |  | 0 | 0
P | 65 | 919735111 |  | Řezání stávajícího živičného krytu hl do 50 mm | M | 17.58 | 0 | 0 | 0 | 2
PP |  |  |  | Řezání stávajícího živičného krytu nebo podkladu hloubky do 50 mm pro frézování vozovky Komunikace Města Benátky nad Jizerou
VV |  |  |  | 11,33+6,25=17,580 [A]
P | 66 | 919735112 |  | Řezání stávajícího živičného krytu hl do 100 mm | M | 7.29 | 0 | 0 | 0 | 2
PP |  |  |  | Řezání stávajícího živičného krytu nebo podkladu hloubky přes 50 do 100 mm pro výkop rýhy Komunikace Města Benátky nad Jizerou
VV
P | 67 | 919735113 |  | Řezání stávajícího živičného krytu hl do 150 mm | M | 17.38 | 0 | 0 | 0 | 2
PP |  |  |  | Řezání stávajícího živičného krytu nebo podkladu hloubky přes 100 do 150 mm pro výkop rýhy Komunikace KSÚS
VV |  |  |  | 8,69*2=17,380 [A]
P | 68 | 969011131 |  | Vybourání vodovodního nebo plynového vedení DN do 125 | M | 10.7 | 0 | 0 | 0 | 2
PP |  |  |  | Vybourání vodovodního, plynového a pod. vedení DN do 125 mm Vodovodní řad mimo provoz, včetně uložení a poplatku za skládku
VV
P | 69 | 997223845 |  | Poplatek za uložení na skládce (skládkovné) odpadu asfaltového bez dehtu kód odpadu 170 302 | T | 6.512 | 0 | 0 | 0 | 2
PP |  |  |  | Poplatek za uložení stavebního odpadu na skládce (skládkovné) asfaltového bez obsahu dehtu zatříděného do Katalogu odpadů pod kódem 170 302
VV |  |  |  | 0,28224+1,7204+1,00096+3,50848 asfaltová konstrukce vozovky =6,512 [A]
P | 70 | 997223855 |  | Poplatek za uložení na skládce (skládkovné) zeminy a kameniva kód odpadu 170 504 | T | 7.054 | 0 | 0 | 0 | 2
PP |  |  |  | Poplatek za uložení stavebního odpadu na skládce (skládkovné) zeminy a kameniva zatříděného do Katalogu odpadů pod kódem 170 504
VV |  |  |  | 2,346+3,4408+1,2672 šterková konstrukce vozovky =7,054 [A]
P | 71 | 998273102 |  | Přesun hmot pro trubní vedení z trub litinových otevřený výkop | T | 1.0567 | 0 | 0 | 0 | 2
PP |  |  |  | Přesun hmot pro trubní vedení hloubené z trub litinových pro vodovody nebo kanalizace v otevřeném výkopu
VV
P | 72 | R.09-001 |  | Vodorovné přemístění suti | T | 13.962 | 0 | 0 | 0 | 2
PP |  |  |  | Doprava vybouraných hmot, konstrukcí nebo suti, vodorovné přemístění suti. Přepava suti (konstrukce vozovky, vybourané potrubí, šachty) na skládku. Vzdálenost doplní dodavatel dle zvolené skládky.
VV

## SO 04
ASPE10 | [9 empty] | 3
|  |  |  | Příloha k formuláři pro ocenění nabídky |  |  |  |  | 0 | 3
S | Stavba: | 1932 |  | Benátky nad Jizerou, U Vodojemu - Obnova vodovodu |  |  | SO 04 | 0 | 0,00 | 2
O | Rozpočet: | SO 04 |  | Obnova vodovodního řadu, Lidická ulice |  |  |  |  | 15,00 | 2
Typ | Poř. číslo | Kód položky | Varianta | Název položky | MJ | Množství | Cena |  | 21,00 | 2
[7 empty] | Jednotková | Celkem
0 | 1 | 2 | 3 | 4 | 5 | 6 | 9 | 10
SD |  | 1 |  | Zemní práce |  |  |  | 0 | 0 |  | 0 | 0
P | 1 | 113106123 |  | Rozebrání dlažeb ze zámkových dlaždic komunikací pro pěší ručně | M2 | 9.86 | 0 | 0 | 0 | 2
PP |  |  |  | Rozebrání dlažeb komunikací pro pěší s přemístěním hmot na skládku na vzdálenost do 3 m nebo s naložením na dopravní prostředek včetně lože z kameniva a s jakoukoliv výplní spár ručně ze zámkové dlažby včetně očištění, uložení během stavby a přípravy na znovupoložení Chodník Města Benátky nad Jizerou
VV |  |  |  | 3,78+6,08=9,860 [A]
P | 2 | 113107312 |  | Odstranění podkladu z kameniva těženého tl 200 mm strojně pl do 50 m2 | M2 | 11.04 | 0 | 0 | 0 | 2
PP |  |  |  | Odstranění podkladů nebo krytů strojně plochy jednotlivě do 50 m2 s přemístěním hmot na skládku na vzdálenost do 3 m nebo s naložením na dopravní prostředek z kameniva těženého, o tl. vrstvy 150 mm (1,656m3) Komunikace KSÚS
VV
P | 3 | 113107322 |  | Odstranění podkladu z kameniva drceného tl 200 mm strojně pl do 50 m2 | M2 | 3.78 | 0 | 0 | 0 | 2
PP |  |  |  | Odstranění podkladů nebo krytů strojně plochy jednotlivě do 50 m2 s přemístěním hmot na skládku na vzdálenost do 3 m nebo s naložením na dopravní prostředek z kameniva hrubého drceného, o tl. vrstvy 150 mm (0,567m3) Chodník Města Benátky nad Jizerou
VV |  |  |  | 1,60+2,18=3,780 [A]
P | 4 | 113107323 | 01 | Odstranění podkladu z kameniva drceného tl 300 mm strojně pl do 50 m2 | M2 | 11.04 | 0 | 0 | 0 | 2
PP |  |  |  | Odstranění podkladů nebo krytů strojně plochy jednotlivě do 50 m2 s přemístěním hmot na skládku na vzdálenost do 3 m nebo s naložením na dopravní prostředek z kameniva hrubého drceného, o tl. vrstvy 300 mm (3,312m3) Komunikace KSÚS
VV
P | 5 | 113107323 | 02 | Odstranění podkladu z kameniva drceného tl 300 mm strojně pl do 50 m2 | M2 | 6.66 | 0 | 0 | 0 | 2
PP |  |  |  | Odstranění podkladů nebo krytů strojně plochy jednotlivě do 50 m2 s přemístěním hmot na skládku na vzdálenost do 3 m nebo s naložením na dopravní prostředek z kameniva hrubého drceného, o tl. vrstvy 300 mm (1,998m3) Komunikace Města Benátky nad Jizerou
VV
P | 6 | 113107341 |  | Odstranění podkladu živičného tl 50 mm strojně pl do 50 m2 | M2 | 6.66 | 0 | 0 | 0 | 2
PP |  |  |  | Odstranění podkladů nebo krytů strojně plochy jednotlivě do 50 m2 s přemístěním hmot na skládku na vzdálenost do 3 m nebo s naložením na dopravní prostředek živičných, o tl. vrstvy do 50 mm (0,333m3) Komunikace Města Benátky nad Jizerou
VV
P | 7 | 113107342 |  | Odstranění podkladu živičného tl 100 mm strojně pl do 50 m2 | M2 | 11.04 | 0 | 0 | 0 | 2
PP |  |  |  | Odstranění podkladů nebo krytů strojně plochy jednotlivě do 50 m2 s přemístěním hmot na skládku na vzdálenost do 3 m nebo s naložením na dopravní prostředek živičných, o tl. vrstvy 100 mm (1,104m3) Komunikace KSÚS
VV
P | 8 | 113154123 | 01 | Frézování živičného krytu tl 50 mm pruh š 1 m pl do 500 m2 bez překážek v trase | M2 | 11.04 | 0 | 0 | 0 | 2
PP |  |  |  | Frézování živičného podkladu nebo krytu s naložením na dopravní prostředek plochy do 500 m2 bez překážek v trase pruhu šířky přes 0,5 m do 1 m, tloušťky vrstvy 50 mm (0,552m3) Komunikace KSÚS
VV
P | 9 | 113154123 | 02 | Frézování živičného krytu tl 50 mm pruh š 1 m pl do 500 m2 bez překážek v trase | M2 | 12.83 | 0 | 0 | 0 | 2
PP |  |  |  | Frézování živičného podkladu nebo krytu s naložením na dopravní prostředek plochy do 500 m2 bez překážek v trase pruhu šířky přes 0,5 m do 1 m, tloušťky vrstvy 50 mm (0,6415m3) Komunikace Města Benátky nad Jizerou
VV
P | 10 | 113201112 |  | Vytrhání obrub silničních ležatých | M | 6.22 | 0 | 0 | 0 | 2
PP |  |  |  | Vytrhání obrub silničních včetně lože a opěry včetně naložení na dopravní prostředek
VV |  |  |  | 2,0+4,22=6,220 [A]
P | 11 | 115101201 |  | Čerpání vody na dopravní výšku do 10 m průměrný přítok do 500 l/min | HOD | 20 | 0 | 0 | 0 | 2
PP |  |  |  | Čerpání vody na dopravní výšku do 10 m s uvažovaným průměrným přítokem do 500 l/min Podzemní případně dešťová voda nateklá do výkopu
VV
P | 12 | 115101301 |  | Pohotovost čerpací soupravy pro dopravní výšku do 10 m přítok do 500 l/min | DEN | 10 | 0 | 0 | 0 | 2
PP |  |  |  | Pohotovost záložní čerpací soupravy pro dopravní výšku do 10 m s uvažovaným průměrným přítokem do 500 l/min Podzemní případně dešťová voda nateklá do výkopu
VV
P | 13 | 119001401 |  | Dočasné zajištění potrubí ocelového nebo litinového DN do 200 | M | 1 | 0 | 0 | 0 | 2
PP |  |  |  | Dočasné zajištění podzemního potrubí nebo vedení ve výkopišti opotřebením hmot potrubí ocelového, plastového nebo litinového, jmenovité světlosti DN do 200
VV |  |  |  | 1*1,0=1,000 [A]
P | 14 | 119001421 |  | Dočasné zajištění kabelů a kabelových tratí ze 3 volně ložených kabelů | M | 6 | 0 | 0 | 0 | 2
PP |  |  |  | Dočasné zajištění podzemního potrubí nebo vedení ve výkopišti opotřebením hmot kabelů a kabelových tratí z volně ložených kabelů a to do 3 kabelů
VV |  |  |  | 6*1=6,000 [A]
P | 15 | 120001101 |  | Příplatek za ztížení odkopávky nebo prokkopávky v blízkosti inženýrských sítí | M3 | 12 | 0 | 0 | 0 | 2
PP |  |  |  | Příplatek k cenám vykopávek za ztížení vykopávky v blízkosti inženýrských sítí nebo výbušnin v horninách jakékoliv třídy
VV |  |  |  | (6+1+1)*1,5=12,000 [A]
P | 16 | 132201201 |  | Hloubení rýh š do 2000 mm v hornině tř. 3 objemu do 100 m3 | M3 | 13.322 | 0 | 0 | 0 | 2
PP |  |  |  | Hloubení zapažených i nezapažených rýh šířky přes 600 do 2 000 mm s urovnáním dna do předepsaného profilu a spádu v hornině tř. 3 do 100 m3
VV |  |  |  | Řad: 26,16 - (12,27*0,9*0,6 vozovka KSÚS + 4,45*0,9*0,4 vozovka město + 1,28*0,9*0,24 chodník) =17,656 [A] Přípojky: (3,2*1,35*1,4) - (2,15*1,35*0,4 vozovka město + 1,05*1,35*0,24 chodník) =4,547 [B] Celkem: (A+B) * 0,6 =13,322 [C]
P | 17 | 132201209 |  | Příplatek za lepivost k hloubení rýh š do 2000 mm v hornině tř. 3 | M3 | 6.661 | 0 | 0 | 0 | 2
PP |  |  |  | Hloubení zapažených i nezapažených rýh šířky přes 600 do 2 000 mm s urovnáním dna do předepsaného profilu a spádu v hornině tř. 3 Příplatek k cenám za lepivost horniny tř. 3
VV |  |  |  | 13,322/2=6,661 [A]
P | 18 | 132301201 |  | Hloubení rýh š do 2000 mm v hornině tř. 4 objemu do 100 m3 | M3 | 8.881 | 0 | 0 | 0 | 2
PP |  |  |  | Hloubení zapažených i nezapažených rýh šířky přes 600 do 2 000 mm s urovnáním dna do předepsaného profilu a spádu v hornině tř. 4 do 100 m3
VV |  |  |  | Řad: 26,16 - (12,27*0,9*0,6 vozovka KSÚS + 4,45*0,9*0,4 vozovka město + 1,28*0,9*0,24 chodník) =17,656 [A] Přípojky: (3,2*1,35*1,4) - (2,15*1,35*0,4 vozovka město + 1,05*1,35*0,24 chodník) =4,547 [B] Celkem: (A+B) * 0,4 =8,881 [C]
P | 19 | 132301209 |  | Příplatek za lepivost k hloubení rýh š do 2000 mm v hornině tř. 4 | M3 | 4.441 | 0 | 0 | 0 | 2
PP |  |  |  | Hloubení zapažených i nezapažených rýh šířky přes 600 do 2 000 mm s urovnáním dna do předepsaného profilu a spádu v hornině tř. 4 Příplatek k cenám za lepivost horniny tř. 4
VV |  |  |  | 8,881/2=4,441 [A]
P | 20 | 151811131 |  | Osazení pažicího boxu hl výkopu do 4 m š do 1,2 m | M2 | 67.1 | 0 | 0 | 0 | 2
PP |  |  |  | Zřízení pažicích boxů pro pažení a rozepření stěn rýh podzemního vedení hloubka výkopu do 4 m, šířka do 1,2 m
VV |  |  |  | Řad: 58,14 =58,140 [A] Přípojky: (3,2*1,4*2) =8,960 [B] Celkem: (A+B) =67,100 [C]
P | 21 | 151811231 |  | Odstranění pažicího boxu hl výkopu do 4 m š do 1,2 m | M2 | 67.1 | 0 | 0 | 0 | 2
PP |  |  |  | Odstranění pažicích boxů pro pažení a rozepření stěn rýh podzemního vedení hloubka výkopu do 4 m, šířka do 1,2 m
VV |  |  |  | Řad: 58,14 =58,140 [A] Přípojky: (3,2*1,4*2) =8,960 [B] Celkem: (A+B) =67,100 [C]
P | 22 | 161101101 |  | Svislé přemístění výkopku z horniny tř. 1 až 4 hl výkopu do 2,5 m | M3 | 22.203 | 0 | 0 | 0 | 2
PP |  |  |  | Svislé přemístění výkopku na dopravní prostředek z horniny tř. 1 až 4, při hloubce výkopu do 2,5 m
VV |  |  |  | 13,322+8,881=22,203 [A]
P | 23 | 171201101 |  | Uložení sypaniny do násypů nezhutněných | M3 | 31.198 | 0 | 0 | 0 | 2
PP |  |  |  | Uložení sypaniny do násypů s rozprostřením sypaniny ve vrstvách a s hrubým urovnáním nezhutněných z jakýchkoliv hornin Uložení přebytečného výkopku a rozerbrané konstrukce vozovky na trvalou skládku
VV |  |  |  | ((13,322+8,881) výkop - 1,169 zásyp zeminou) + (1,656+0,567+3,312+1,998+0,333+1,104+0,552+0,6415 konstrukce vozovky) =31,198 [A]
P | 24 | 171201211 |  | Poplatek za uložení stavebního odpadu - zeminy a kameniva na skládce | T | 42.068 | 0 | 0 | 0 | 2
PP |  |  |  | Poplatek za uložení stavebního odpadu na skládce (skládkovné) zeminy a kameniva zatříděného do Katalogu odpadů pod kódem 170 504
VV |  |  |  | ((13,322+8,881) výkop - 1,169 zásyp zeminou) * 2,0 =42,068 [A]
P | 25 | 174101101 | 01 | Zásypání jam, šachet rýh nebo kolem objektů sypaninou se zhutněním | M3 | 12.708 | 0 | 0 | 0 | 2
PP |  |  |  | Zásyp sypaninou z jakékoliv horniny s uložením výkopku ve vrstvách se zhutněním jam, šachet, rýh nebo kolem objektů v těchto vykopávkách Hutněná šterkodrť, zrno 0-63mm
VV |  |  |  | (13,322+8,881) výkop - (2,052 podsyp + 5,669 obsyp + (3,14*0,049*0,049*18+3,14*0,02*0,02*3,18+3,14*0,016*0,016*6,41) potrubí + 0,46 bloky) - 1,169 zemina =12,708 [A]
PN | 25 | 58343959 |  | kamenivo drcené hrubé frakce 32-63 | T | 23.51 | 0 | 0 | 0 | 2
PP |  |  |  | Štěrkodrť 0-63mm pro zásyp rýhy
VV |  |  |  | 12,708*1,85=23,510 [A]
P | 26 | 174101101 | 02 | Zásypání jam, šachet rýh nebo kolem objektů sypaninou se zhutněním | M3 | 1.169 | 0 | 0 | 0 | 2
PP |  |  |  | Zásyp sypaninou z jakékoliv horniny s uložením výkopku ve vrstvách se zhutněním jam, šachet, rýh nebo kolem objektů v těchto vykopávkách Stávající zemina
VV |  |  |  | (((13,322+8,881) výkop - (2,052 podsyp + 5,669 obsyp + (3,14*0,049*0,049*18+3,14*0,02*0,02*3,18+3,14*0,016*0,016*6,41) potrubí + 0,46 bloky))/(18,0+3,20))*(1,28+1,05+4,45+2,15)*0,2 =1,169 [A]
P | 27 | 175111101 |  | Obsypání potrubí ručně sypaninou bez prohození sítem, uloženou do 3 m | M3 | 5.669 | 0 | 0 | 0 | 2
PP |  |  |  | Obsypání potrubí ručně 3 m od jeho kraje, pro jakoukoliv hloubku výkopu a míru zhutnění bez prohození sypaniny sítem Hutněný písek, zrno 0-4mm
VV |  |  |  | Řad: 18,0*0,9*0,398 - (3,14*0,199*0,199*18 potrubí) =4,209 [A] Přípojky: 3,2*1,35*0,340 -(3,14*0,02*0,02*3,18+3,14*0,016*0,016*6,41 potrubí) =1,460 [B] Celkem: (A+B) =5,669 [C]
PN | 27 | 58337310 |  | štěrkopísek frakce 0-4 třída B | T | 11.763 | 0 | 0 | 0 | 2
PP |  |  |  | Písek 0-4mm pro obsyp potrubí
VV |  |  |  | 5,669*2,075=11,763 [A]
P | 28 | R.01-001 |  | Vodorovné přemístění výkopku/sypaniny z horniny tř. 1 až 4 | M3 | 21.034 | 0 | 0 | 0 | 2
PP |  |  |  | Vodorovné přemístění výkopku nebo sypaniny po suchu na obvyklém dopravním prostředku, bez naložení výkopku, avšak se složením bez rozhrnutí z horniny tř. 1 až 4. Přepava výkopku na skládku. Vzdálenost doplní dodavatel dle zvolené skládky.
VV |  |  |  | ((13,322+8,881) výkop - 1,169 zásyp zeminou) =21,034 [A]
SD |  | 4 |  | Vodorovné konstrukce |  |  |  | 0 | 0 |  | 0 | 0
P | 29 | 451573111 |  | Lože pod potrubí otevřený výkop ze štěrkopísku | M3 | 2.052 | 0 | 0 | 0 | 2
PP |  |  |  | Lože pod potrubí, stoky a drobné objekty v otevřeném výkopu z písku a štěrkopísku do 63 mm Hutněný písek, zrno 0-4mm
VV |  |  |  | Řad: 18,0*0,9*0,1 =1,620 [A] Přípojky: 3,2*1,35*0,1 =0,432 [B] Celkem: (A+B) =2,052 [C]
P | 30 | 452313151 |  | Podkladní bloky z betonu prostého tř. C 20/25 otevřený výkop | M3 | 0.46 | 0 | 0 | 0 | 2
PP |  |  |  | Podkladní a zajišťovací konstrukce z betonu prostého v otevřeném výkopu bloky pro potrubí z betonu tř. C 20/25 Vodovodní řad
VV |  |  |  | 0,23+0,23=0,460 [A]
P | 31 | 452353101 |  | Bednění podkladních bloků otevřený výkop | M2 | 1.582 | 0 | 0 | 0 | 2
PP |  |  |  | Bednění podkladních a zajišťovacích konstrukcí v otevřeném výkopu bloků pro potrubí Montáž, domontáž, likvidace Vodovodní řad
VV |  |  |  | ((0,3*0,92)*2+0,83*0,3)+((0,28*0,97)*2+0,85*0,28)=1,582 [A]
SD |  | 5 |  | Komunikace |  |  |  | 0 | 0 |  | 0 | 0
P | 32 | 564251111 |  | Podklad nebo podsyp ze štěrkopísku ŠP tl 150 mm | M2 | 11.04 | 0 | 0 | 0 | 2
PP |  |  |  | Podklad nebo podsyp ze štěrkopísku ŠP s rozprostřením, vlhčením a zhutněním, po zhutnění tl. 150 mm Komunikace KSÚS
VV
P | 33 | 564831111 |  | Podklad ze štěrkodrtě ŠD tl 100 mm | M2 | 11.04 | 0 | 0 | 0 | 2
PP |  |  |  | Podklad ze štěrkodrti ŠD 0-63 s rozprostřením a zhutněním, po zhutnění tl. 100 mm Komunikace KSÚS - Provizorní vyspravení rýhy
VV
P | 34 | 564851111 |  | Podklad ze štěrkodrtě ŠD tl 150 mm | M2 | 3.78 | 0 | 0 | 0 | 2
PP |  |  |  | Podklad ze štěrkodrti ŠD 8-16 s rozprostřením a zhutněním, po zhutnění tl. 150 mm Chodník Města Benátky nad Jizerou
VV |  |  |  | 1,6+2,18=3,780 [A]
P | 35 | 564871116 | 01 | Podklad ze štěrkodrtě ŠD tl. 300 mm | M2 | 11.04 | 0 | 0 | 0 | 2
PP |  |  |  | Podklad ze štěrkodrti ŠD 0-63 s rozprostřením a zhutněním, po zhutnění tl. 300 mm Komunikace KSÚS
VV
P | 36 | 564871116 | 02 | Podklad ze štěrkodrtě ŠD tl. 300 mm | M2 | 6.66 | 0 | 0 | 0 | 2
PP |  |  |  | Podklad ze štěrkodrti ŠD 0-63 s rozprostřením a zhutněním, po zhutnění tl. 300 mm Komunikace Města Benátky nad Jizerou
VV
P | 37 | 573231106 |  | Postřik živičný spojovací ze silniční emulze v množství 0,30 kg/m2 | M2 | 12.83 | 0 | 0 | 0 | 2
PP |  |  |  | Postřik spojovací PSE bez posypu kamenivem ze silniční emulze, v množství 0,30 kg/m2 Komunikace Města Benátky nad Jizerou
VV
P | 38 | 577144111 |  | Asfaltový beton vrstva obrusná ACO 11 (ABS) tř. I tl 50 mm š do 3 m z nemodifikovaného asfaltu | M2 | 11.04 | 0 | 0 | 0 | 2
PP |  |  |  | Asfaltový beton vrstva obrusná ACO 11S 50/70 (ABS) s rozprostřením a se zhutněním z nemodifikovaného asfaltu v pruhu šířky do 3 m tř. I, po zhutnění tl. 50 mm Komunikace KSÚS - Provizorní vyspravení rýhy
VV
P | 39 | 577144121 |  | Asfaltový beton vrstva obrusná ACO 11 (ABS) tř. I tl 50 mm š přes 3 m z nemodifikovaného asfaltu | M2 | 12.83 | 0 | 0 | 0 | 2
PP |  |  |  | Asfaltový beton vrstva obrusná ACO 11S 50/70 (ABS) s rozprostřením a se zhutněním z nemodifikovaného asfaltu v pruhu šířky přes 3 m tř. I, po zhutnění tl. 50 mm Komunikace Města Benátky nad Jizerou
VV
P | 40 | 577146111 |  | Asfaltový beton vrstva ložní ACL 22 (ABVH) tl 50 mm š do 3 m z nemodifikovaného asfaltu | M2 | 6.66 | 0 | 0 | 0 | 2
PP |  |  |  | Asfaltový beton vrstva ložní ACL 22+ 50/70 (ABVH) s rozprostřením a zhutněním z nemodifikovaného asfaltu v pruhu šířky do 3 m, po zhutnění tl. 50 mm Komunikace Města Benátky nad Jizerou
VV
P | 41 | 596211110 |  | Kladení zámkové dlažby komunikací pro pěší tl 60 mm skupiny A pl do 50 m2 | M2 | 9.86 | 0 | 0 | 0 | 2
PP |  |  |  | Kladení dlažby z betonových zámkových dlaždic komunikací pro pěší vibrováním a se smetením přebytečného materiálu na krajnici tl. 60 mm skupiny A, pro plochy do 50 m2 včetně lože ŠD 4-8 a výplně spar, stávající rozebraná dlažba Chodník Města Benátky nad Jizerou
VV |  |  |  | 3,78+6,08=9,860 [A]
PN | 41 | 59245212 |  | dlažba zámková profilová základní 19,6x16,1x6 cm přírodní | M2 | 0.986 | 0 | 0 | 0 | 2
PP |  |  |  | Obnova 10% plochy dlažby
VV |  |  |  | 9,86*0,1=0,986 [A]
P | 42 | R.05-001 |  | Ošetření pracovní spáry asfaltovou hmotou s povrchovým překrytem | M | 18.01 | 0 | 0 | 0 | 2
PP |  |  |  | Zálivka pracovní spáry mezi novou a stávající obrusnou vrstvou komunikace s překrytem Komunikace Města Benátky nad Jizerou
VV
SD |  | 7 |  | Přidružená stavební výroba |  |  |  | 0 | 0 |  | 0 | 0
P | 43 | 722219191 |  | Montáž zemních souprav ostatní typ | KUS | 2 | 0 | 0 | 0 | 2
PP |  |  |  | Armatury přírubové, montáž zemních souprav, ostatních typů Vodovodní řad
VV
PN | 43 | 28611116 |  | trubka kanalizační PVC DN 110x5000 mm SN4 | M | 2.6 | 0 | 0 | 0 | 2
PP |  |  |  | Ochranna zemní soupravy
VV |  |  |  | 1,3*2=2,600 [A]
PN | 43 | 42291073 |  | souprava zemní pro šoupátka DN 65-80mm Rd 1,5 m | KUS | 2 | 0 | 0 | 0 | 2
PP |  |  |  | Zemní souprava Patent plus-AT, telesk. 1,20-1,80m DN65/80, VAG - DODÁVKA VaK MB
VV
P | 44 | 734173417 |  | Spoj přírubový PN 16 DN 80 | SOUBOR | 6 | 0 | 0 | 0 | 2
PP |  |  |  | Nerez šrouby, matky, podložky, těsnění... Vodovodní řad
VV
P | 45 | 734173418 |  | Spoj přírubový PN 16 DN 100 | SOUBOR | 2 | 0 | 0 | 0 | 2
PP |  |  |  | Nerez šrouby, matky, podložky, těsnění... Vodovodní řad
VV
SD |  | 8 |  | Potrubí |  |  |  | 0 | 0 |  | 0 | 0
P | 46 | 850245121 |  | Výřez nebo výsek na potrubí z trub litinových tlakových nebo plastických hmot DN 80 | KUS | 3 | 0 | 0 | 0 | 2
PP |  |  |  | Výřez nebo výsek na potrubí z trub litinových tlakových nebo plasických hmot do DN 80 Vodovodní přípojky: 3x přepojení
VV
P | 47 | 850265121 |  | Výřez nebo výsek na potrubí z trub litinových tlakových nebo plastických hmot DN 100 | KUS | 1 | 0 | 0 | 0 | 2
PP |  |  |  | Výřez nebo výsek na potrubí z trub litinových tlakových nebo plasických hmot Vodovoní řad: Napojení na stávající řad v ZÚ
VV
P | 48 | 851241131 |  | Montáž potrubí z trub litinových hrdlových s integrovaným těsněním otevřený výkop DN 80 | M | 18 | 0 | 0 | 0 | 2
PP |  |  |  | Vodovodní řad
VV
PN | 48 | 55251004 |  | trouba vodovodní litinová hrdlová Zn+Al (85/15)400g/m2+modrý epoxid, 6 m DN 80 | M | 18 | 0 | 0 | 0 | 2
PP |  |  |  | Trouba DN80 Class100 PN16 včetně těsnících kroužků
VV
P | 49 | 857242122 |  | Montáž litinových tvarovek jednoosých přírubových otevřený výkop DN 80 | KUS | 4 | 0 | 0 | 0 | 2
PP |  |  |  | Montáž litinových tvarovek na potrubí litinovém tlakovém jednoosých v otevřeném výkopu, kanálu nebo v šachtě Vodovodní řad
VV
PN | 49 | 55251820 |  | koleno přírubové prodloužené s patkou pro připojení k hydrantu 80/90 mm | KUS | 1 | 0 | 0 | 0 | 2
PP |  |  |  | Prodloužené patkové koleno 90° 5050, DN80 PN16, Hawle
VV
PN | 49 | 55253087 |  | trouba přírubová litinová vodovodní PN 10/16 DN 80 dl 200mm | M | 0.2 | 0 | 0 | 0 | 2
PP |  |  |  | TP Kus, DN80 dl.200mm PN16
VV
PN | 49 | 55253489 |  | tvarovka přírubová litinová s hladkým koncem,práškový epoxid tl 250µm F-kus DN 80 | KUS | 1 | 0 | 0 | 0 | 2
PP |  |  |  | F Kus, DN80 PN16
VV
PN | 49 | 55253892 |  | tvarovka přírubová s hrdlem z tvárné litiny,práškový epoxid tl 250µm EU-kus DN 80 L130mm | KUS | 1 | 0 | 0 | 0 | 2
PP |  |  |  | E Kus, DN80 PN16
VV
PN | 49 | 55291121 |  | kroužek těsnící gumový DN 80 | KUS | 1 | 0 | 0 | 0 | 2
PP |  |  |  | Těsnící kroužek pro E Kus DN80
VV
P | 50 | 857262122 |  | Montáž litinových tvarovek jednoosých přírubových otevřený výkop DN 100 | KUS | 2 | 0 | 0 | 0 | 2
PP |  |  |  | Montáž litinových tvarovek na potrubí litinovém tlakovém jednoosých v otevřeném výkopu, kanálu nebo v šachtě Vodovodní řad
VV
PN | 50 | 55251658 |  | příruba litinová úsporná PN16 pro vodovodní litinové potrubí 100/118mm | KUS | 1 | 0 | 0 | 0 | 2
PP |  |  |  | Příruba jištěná 7602, LI, DN100/d118 PN16, Hawle
VV
PN | 50 | R.08-001 |  | waga spojka DN100 | KUS | 1 | 0 | 0 | 0 | 2
PP |  |  |  | Waga Multi/Joint s přírubou 3057, DN100/d104-132 PN16, Georg Fischer
VV
P | 51 | 857264122 |  | Montáž litinových tvarovek odbočných přírubových otevřený výkop DN 100 | KUS | 1 | 0 | 0 | 0 | 2
PP |  |  |  | Montáž litinových tvarovek na potrubí litinovém tlakovém odbočných v otevřeném výkopu, kanálu nebo v šachtě Vodovodní řad
VV
PN | 51 | 55250718 |  | tvarovka přírubová s přírubovou odbočkou T-DN 100x80 PN 10-16 natural | KUS | 1 | 0 | 0 | 0 | 2
PP |  |  |  | T Kus, DN100/80 PN16
VV
P | 52 | 871161211 |  | Montáž potrubí z PE100 SDR 11 otevřený výkop svařovaných elektrotvarovkou D 32 x 3,0 mm | M | 6.41 | 0 | 0 | 0 | 2
PP |  |  |  | Montáž vodovodního potrubí z plastů v otevřeném výkopu z polyetylenu PE 100 svařovaných elektrotvarovkou SDR 11/PN16 D 32 x 3,0 mm Vodovodní přípojky
VV
PN | 52 | 28613110 |  | potrubí vodovodní PE100 PN16 SDR11 6m 100m 32x3,0mm | M | 6.41 | 0 | 0 | 0 | 2
PP |  |  |  | HDPE PE100 potrubí, RC d32 SDR11
VV
P | 53 | 871171211 |  | Montáž potrubí z PE100 SDR 11 otevřený výkop svařovaných elektrotvarovkou D 40 x 3,7 mm | M | 3.18 | 0 | 0 | 0 | 2
PP |  |  |  | Montáž vodovodního potrubí z plastů v otevřeném výkopu z polyetylenu PE 100 svařovaných elektrotvarovkou SDR 11/PN16 D 40 x 3,7 mm Vodovodní přípojky
VV
PN | 53 | 28613111 |  | potrubí vodovodní PE100 PN16 SDR11 6m 100m 40x3,7mm | M | 3.18 | 0 | 0 | 0 | 2
PP |  |  |  | HDPE PE100 potrubí, RC d40 SDR11
VV
P | 54 | 877161110 |  | Montáž elektrokolen 45° na vodovodním potrubí z PE trub d 32 | KUS | 4 | 0 | 0 | 0 | 2
PP |  |  |  | Montáž tvarovek na vodovodním plastovém potrubí z polyetylenu PE 100 elektrotvarovek SDR 11/PN16 kolen 22 st. nebo 45 st. d 32 Vodovodní přípojky
VV
PN | 54 | 28614944 | 02 | elektrokoleno 45° PE 100 PN 16 d 40 | KUS | 4 | 0 | 0 | 0 | 2
PP |  |  |  | Elektrokoleno 45°, d32 SDR11, Frialen
VV
P | 55 | 877171110 |  | Montáž elektrokolen 45° na vodovodním potrubí z PE trub d 40 | KUS | 2 | 0 | 0 | 0 | 2
PP |  |  |  | Montáž tvarovek na vodovodním plastovém potrubí z polyetylenu PE 100 elektrotvarovek SDR 11/PN16 kolen 22 st. nebo 45 st. d 40 Vodovodní přípojky
VV
PN | 55 | 28614944 | 01 | elektrokoleno 45° PE 100 PN 16 d 40 | KUS | 2 | 0 | 0 | 0 | 2
PP |  |  |  | Elektrokoleno 45°, d40 SDR11, Frialen
VV
P | 56 | 891173111 |  | Montáž vodovodního ventilu hlavního pro přípojky DN 32 | KUS | 2 | 0 | 0 | 0 | 2
PP |  |  |  | Montáž vodovodních armatur na potrubí ventilů hlavních pro přípojky DN 32 Vodovodní přípojky
VV
PN | 56 | 28611116 |  | trubka kanalizační PVC DN 110x5000 mm SN4 | M | 2.6 | 0 | 0 | 0 | 2
PP |  |  |  | Ochranna zemní soupravy
VV |  |  |  | 1,3*2=2,600 [A]
PN | 56 | 42221420 |  | šoupátko přípojkové přímé DN 25 PN16 připoj. rozměr 32 x 1 1/4 | KUS | 2 | 0 | 0 | 0 | 2
PP |  |  |  | Šoupě domovní přípojky Profi-ISI 5.8.32114, DN25 (spojka PE d32/1 1/4“) PN16, AVK - DODÁVKA VaK MB
VV
PN | 56 | 42291072 |  | souprava zemní pro šoupátka DN 40-50mm Rd 1,5 m | KUS | 2 | 0 | 0 | 0 | 2
PP |  |  |  | Zemní souprava dom. přípojky 7.7.3.1050, telesk. 1,05-1,75m DN1“-2“, AVK - DODÁVKA VaK MB
VV
P | 57 | 891183111 |  | Montáž vodovodního ventilu hlavního pro přípojky DN 40 | KUS | 1 | 0 | 0 | 0 | 2
PP |  |  |  | Montáž vodovodních armatur na potrubí ventilů hlavních pro přípojky DN 40 Vodovodní přípojky
VV
PN | 57 | 28611116 |  | trubka kanalizační PVC DN 110x5000 mm SN4 | M | 1.3 | 0 | 0 | 0 | 2
PP |  |  |  | Ochranna zemní soupravy
VV |  |  |  | 1,3*1=1,300 [A]
PN | 57 | 42221421 |  | šoupátko přípojkové přímé DN 32 PN16 připoj. rozměr 40 x 1 1/4 | KUS | 1 | 0 | 0 | 0 | 2
PP |  |  |  | Šoupě domovní přípojky Profi-ISI 5.8.40114, DN32 (spojka PE d40/1 1/4“) PN16, AVK - DODÁVKA VaK MB
VV
PN | 57 | 42291072 |  | souprava zemní pro šoupátka DN 40-50mm Rd 1,5 m | KUS | 1 | 0 | 0 | 0 | 2
PP |  |  |  | Zemní souprava dom. přípojky 7.7.3.1050, telesk. 1,05-1,75m DN1“-2“, AVK - DODÁVKA VaK MB
VV
P | 58 | 891189951 |  | Montáž potrubních spojek na potrubí z jakýchkoli trub DN 40 | KUS | 3 | 0 | 0 | 0 | 2
PP |  |  |  | Montáž opravných armatur, potrubních spojek na potrubí z trub litinových, ocelových nebo plastických hmot Vodovodní přípojky
VV |  |  |  | 1+2=3,000 [A]
PN | 58 | 31942800 |  | spojka potrubí mosaz 32x32 | KUS | 2 | 0 | 0 | 0 | 2
PP |  |  |  | ISIFLO spojka T-101 2.1.101.32, d32 PN16, AVK (nebo příslušná redukce)
VV
PN | 58 | 31942801 |  | spojka potrubí mosaz 40x40 | KUS | 1 | 0 | 0 | 0 | 2
PP |  |  |  | ISIFLO spojka T-101 2.1.101.40, d40 PN16, AVK
VV
P | 59 | 891241112 |  | Montáž vodovodních šoupátek otevřený výkop DN 80 | KUS | 2 | 0 | 0 | 0 | 2
PP |  |  |  | Montáž vodovodních armatur na potrubí (bez poklopů) Vodovodní řad
VV
PN | 59 | 42221116 |  | šoupátko s přírubami, voda DN 80mm PN16 | KUS | 2 | 0 | 0 | 0 | 2
PP |  |  |  | Šoupě EKO plus, DN80 PN16, VAG - DODÁVKA VaK MB
VV
P | 60 | 891247111 |  | Montáž hydrantů podzemních DN 80 | KUS | 1 | 0 | 0 | 0 | 2
PP |  |  |  | Montáž vodovodních armatur na potrubí hydrantů podzemních (bez osazení poklopů) Vodovodní řad
VV
PN | 60 | 42273593 |  | hydrant podzemní DN80 PN16 dvojitý uzávěr s koulí, krycí výška 1250 mm | KUS | 1 | 0 | 0 | 0 | 2
PP |  |  |  | Podzemní hydrant Hvezda 12.1.1.801250, dvoj uz, 1,25 DN80, AVK - DODÁVKA VaK MB
VV
P | 61 | 891249111 |  | Montáž navrtávacích pasů na potrubí z jakýchkoli trub DN 80 | KUS | 3 | 0 | 0 | 0 | 2
PP |  |  |  | Montáž vodovodních armatur na potrubí hmot Vodovodní přípojky
VV
PN | 61 | 42271412 |  | pas navrtávací z tvárné litiny DN 80, rozsah (88-99), odbočky 1",5/4",6/4 | KUS | 3 | 0 | 0 | 0 | 2
PP |  |  |  | Navrtávací pas HACOM 3350, DN80/1 1/4“ PN16, Hawle
VV
P | 62 | 892233122 |  | Proplach a dezinfekce vodovodního potrubí DN od 40 do 70 | M | 9.59 | 0 | 0 | 0 | 2
PP |  |  |  | Proplach a dezinfekce vodovodních přípojek
VV |  |  |  | 3,18+6,41=9,590 [A]
P | 63 | 892241111 |  | Tlaková zkouška vodou potrubí do 80 | M | 27.59 | 0 | 0 | 0 | 2
PP |  |  |  | Tlakové zkoušky vodou na potrubí DN do 80. Včetně zabezpečení všech konců potrubí při zkoušce. Vodovodní řad + přípojky
VV |  |  |  | 18+3,18+6,41=27,590 [A]
P | 64 | 892273122 |  | Proplach a dezinfekce vodovodního potrubí DN od 80 do 125 | M | 18 | 0 | 0 | 0 | 2
PP |  |  |  | Proplach a dezinfekce vodovodního řadu
VV
P | 65 | 899401111 |  | Osazení poklopů litinových ventilových | KUS | 3 | 0 | 0 | 0 | 2
PP |  |  |  | Osazení poklopů litinových ventilových Vodovodní přípojky
VV
PN | 65 | 42291402 |  | poklop litinový - ventilový | KUS | 3 | 0 | 0 | 0 | 2
PP |  |  |  | Poklop dom. přípojky - DODÁVKA VaK MB
VV
P | 66 | 899401112 |  | Osazení poklopů litinových šoupátkových | KUS | 2 | 0 | 0 | 0 | 2
PP |  |  |  | Osazení poklopů litinových šoupátkových Vodovodní řad
VV
PN | 66 | 42291352 |  | poklop litinový šoupátkový pro zemní soupravy osazení do terénu a do vozovky | KUS | 2 | 0 | 0 | 0 | 2
PP |  |  |  | DODÁVKA VaK MB
VV
P | 67 | 899401113 |  | Osazení poklopů litinových hydrantových | KUS | 1 | 0 | 0 | 0 | 2
PP |  |  |  | Osazení poklopů litinových hydrantových Vodovodní řad
VV
PN | 67 | 42291452 |  | poklop litinový - hydrantový DN 80 | KUS | 1 | 0 | 0 | 0 | 2
PP |  |  |  | DODÁVKA VaK MB
VV
P | 68 | 899722113 |  | Krytí potrubí z plastů výstražnou fólií z PVC 34cm | M | 27.59 | 0 | 0 | 0 | 2
PP |  |  |  | Krytí potrubí z plastů výstražnou fólií z PVC šířky 34cm bílé barvy s nápisem: POZOR VODOVOD
VV |  |  |  | 18,0+3,18+6,41=27,590 [A]
P | 69 | R.08-002 |  | Zkouška průchodnosti volným nástrojem vodovodního potrubí do 80 | M | 27.59 | 0 | 0 | 0 | 2
PP |  |  |  | Zkouška vodovodního řadu a přípojek
VV |  |  |  | 18,0+3,18+6,41=27,590 [A]
SD |  | 9 |  | Ostatní konstrukce a práce |  |  |  | 0 | 0 |  | 0 | 0
P | 70 | 916231213 |  | Osazení chodníkového obrubníku betonového stojatého s boční opěrou do lože z betonu prostého | M | 6.22 | 0 | 0 | 0 | 2
PP |  |  |  | Osazení chodníkového obrubníku betonového se zřízením lože, s vyplněním a zatřením spár cementovou maltou stojatého s boční opěrou z betonu prostého, do lože z betonu prostého
VV |  |  |  | 2,0+4,22=6,220 [A]
PN | 70 | 59217031 |  | obrubník betonový silniční 100 x 15 x 25 cm | M | 6.22 | 0 | 0 | 0 | 2
PP
VV
P | 71 | 919735111 |  | Řezání stávajícího živičného krytu hl do 50 mm | M | 13.79 | 0 | 0 | 0 | 2
PP |  |  |  | Řezání stávajícího živičného krytu nebo podkladu hloubky do 50 mm pro frézování vozovky Komunikace Města Benátky nad Jizerou
VV
P | 72 | 919735112 |  | Řezání stávajícího živičného krytu hl do 100 mm | M | 10.76 | 0 | 0 | 0 | 2
PP |  |  |  | Řezání stávajícího živičného krytu nebo podkladu hloubky přes 50 do 100 mm pro výkop rýhy Komunikace Města Benátky nad Jizerou
VV |  |  |  | 5,29+5,47=10,760 [A]
P | 73 | 919735113 |  | Řezání stávajícího živičného krytu hl do 150 mm | M | 24.54 | 0 | 0 | 0 | 2
PP |  |  |  | Řezání stávajícího živičného krytu nebo podkladu hloubky přes 100 do 150 mm pro výkop rýhy Komunikace KSÚS
VV |  |  |  | 12,27*2=24,540 [A]
P | 74 | 969011121 |  | Vybourání vodovodního nebo plynového vedení DN do 52 | M | 1.5 | 0 | 0 | 0 | 2
PP |  |  |  | Vybourání vodovodního, plynového a pod. vedení DN do 52 mm Vodovodní přípojky, včetně uložení a poplatku za skládku
VV |  |  |  | 0,5*3=1,500 [A]
P | 75 | 969011131 |  | Vybourání vodovodního nebo plynového vedení DN do 125 | M | 2.5 | 0 | 0 | 0 | 2
PP |  |  |  | Vybourání vodovodního, plynového a pod. vedení DN do 125 mm Vodovodní řad, včetně uložení a poplatku za skládku
VV
P | 76 | 997221815 |  | Poplatek za uložení na skládce (skládkovné) stavebního odpadu betonového kód odpadu 170 101 | T | 1.804 | 0 | 0 | 0 | 2
PP |  |  |  | Poplatek za uložení stavebního odpadu na skládce (skládkovné) z prostého betonu zatříděného do Katalogu odpadů pod kódem 170 101
VV |  |  |  | 1,8038 obrubník včetně lože =1,804 [A]
P | 77 | 997223845 |  | Poplatek za uložení na skládce (skládkovné) odpadu asfaltového bez dehtu kód odpadu 170 302 | T | 6.137 | 0 | 0 | 0 | 2
PP |  |  |  | Poplatek za uložení stavebního odpadu na skládce (skládkovné) asfaltového bez obsahu dehtu zatříděného do Katalogu odpadů pod kódem 170 302
VV |  |  |  | 0,65268+2,4288+1,41312+1,64224 asfaltová konstrukce vozovky =6,137 [A]
P | 78 | 997223855 |  | Poplatek za uložení na skládce (skládkovné) zeminy a kameniva kód odpadu 170 504 | T | 12.196 | 0 | 0 | 0 | 2
PP |  |  |  | Poplatek za uložení stavebního odpadu na skládce (skládkovné) zeminy a kameniva zatříděného do Katalogu odpadů pod kódem 170 504
VV |  |  |  | 3,312+1,0962+4,8576+2,9304 šterková konstrukce vozovky =12,196 [A]
P | 79 | 998273102 |  | Přesun hmot pro trubní vedení z trub litinových otevřený výkop | T | 2.0718 | 0 | 0 | 0 | 2
PP |  |  |  | Přesun hmot pro trubní vedení hloubené z trub litinových pro vodovody nebo kanalizace v otevřeném výkopu
VV
P | 80 | R.09-001 |  | Vodorovné přemístění suti | T | 20.2488 | 0 | 0 | 0 | 2
PP |  |  |  | Doprava vybouraných hmot, konstrukcí nebo suti, vodorovné přemístění suti. Přepava suti (konstrukce vozovky, vybourané potrubí, šachty) na skládku. Vzdálenost doplní dodavatel dle zvolené skládky.
VV

## SO 05
ASPE10 | [9 empty] | 3
|  |  |  | Příloha k formuláři pro ocenění nabídky |  |  |  |  | 0 | 3
S | Stavba: | 1932 |  | Benátky nad Jizerou, U Vodojemu - Obnova vodovodu |  |  | SO 05 | 0 | 0,00 | 2
O | Rozpočet: | SO 05 |  | Přepojení vodovodních přípojek, Pražská ulice |  |  |  |  | 15,00 | 2
Typ | Poř. číslo | Kód položky | Varianta | Název položky | MJ | Množství | Cena |  | 21,00 | 2
[7 empty] | Jednotková | Celkem
0 | 1 | 2 | 3 | 4 | 5 | 6 | 9 | 10
SD |  | 1 |  | Zemní práce |  |  |  | 0 | 0 |  | 0 | 0
P | 1 | 113107152 |  | Odstranění podkladu z kameniva těženého tl 200 mm strojně pl přes 50 do 200 m2 | M2 | 59.34 | 0 | 0 | 0 | 2
PP |  |  |  | Odstranění podkladů nebo krytů strojně plochy přes 50 m2 do 200 m2 s přemístěním hmot na skládku na vzdálenost do 20 m nebo s naložením na dopravní prostředek z kameniva těženého, o tl. vrstvy 150 mm (8,901m3) Komunikace KSÚS
VV
P | 2 | 113107163 |  | Odstranění podkladu z kameniva drceného tl 300 mm strojně pl přes 50 do 200 m2 | M2 | 59.34 | 0 | 0 | 0 | 2
PP |  |  |  | Odstranění podkladů nebo krytů strojně plochy přes 50 m2 do 200 m2 s přemístěním hmot na skládku na vzdálenost do 20 m nebo s naložením na dopravní prostřede z kameniva hrubého drceného, o tl. vrstvy 300 mm (17,802m3) Komunikace KSÚS
VV
P | 3 | 113107182 |  | Odstranění podkladu živičného tl 100 mm strojně pl přes 50 do 200 m2 | M2 | 59.34 | 0 | 0 | 0 | 2
PP |  |  |  | Odstranění podkladů nebo krytů strojně plochy přes 50 m2 do 200 m2 s přemístěním hmot na skládku na vzdálenost do 20 m nebo s naložením na dopravní prostředek živičných, o tl. vrstvy 100 mm (5,934m3) Komunikace KSÚS
VV
P | 4 | 113154123 |  | Frézování živičného krytu tl 50 mm pruh š 1 m pl do 500 m2 bez překážek v trase | M2 | 59.34 | 0 | 0 | 0 | 2
PP |  |  |  | Frézování živičného podkladu nebo krytu s naložením na dopravní prostředek plochy do 500 m2 bez překážek v trase pruhu šířky přes 0,5 m do 1 m, tloušťky vrstvy 50 mm (2,967m3) Komunikace KSÚS
VV
P | 5 | 115101201 |  | Čerpání vody na dopravní výšku do 10 m průměrný přítok do 500 l/min | HOD | 20 | 0 | 0 | 0 | 2
PP |  |  |  | Čerpání vody na dopravní výšku do 10 m s uvažovaným průměrným přítokem do 500 l/min Podzemní případně dešťová voda nateklá do výkopu
VV
P | 6 | 115101301 |  | Pohotovost čerpací soupravy pro dopravní výšku do 10 m přítok do 500 l/min | DEN | 10 | 0 | 0 | 0 | 2
PP |  |  |  | Pohotovost záložní čerpací soupravy pro dopravní výšku do 10 m s uvažovaným průměrným přítokem do 500 l/min Podzemní případně dešťová voda nateklá do výkopu
VV
P | 7 | 119001401 |  | Dočasné zajištění potrubí ocelového nebo litinového DN do 200 | M | 1.5 | 0 | 0 | 0 | 2
PP |  |  |  | Dočasné zajištění podzemního potrubí nebo vedení ve výkopišti opotřebením hmot potrubí ocelového, plastového nebo litinového, jmenovité světlosti DN do 200
VV |  |  |  | 1*1,5=1,500 [A]
P | 8 | 119001421 |  | Dočasné zajištění kabelů a kabelových tratí ze 3 volně ložených kabelů | M | 3 | 0 | 0 | 0 | 2
PP |  |  |  | Dočasné zajištění podzemního potrubí nebo vedení ve výkopišti opotřebením hmot kabelů a kabelových tratí z volně ložených kabelů a to do 3 kabelů
VV |  |  |  | 2*1,5=3,000 [A]
P | 9 | 120001101 |  | Příplatek za ztížení odkopávky nebo prokkopávky v blízkosti inženýrských sítí | M3 | 4.5 | 0 | 0 | 0 | 2
PP |  |  |  | Příplatek k cenám vykopávek za ztížení vykopávky v blízkosti inženýrských sítí nebo výbušnin v horninách jakékoliv třídy
VV |  |  |  | (1+2)*1,5=4,500 [A]
P | 10 | 131201201 |  | Hloubení jam zapažených v hornině tř. 3 objemu do 100 m3 | M3 | 74.218 | 0 | 0 | 0 | 2
PP |  |  |  | Hloubení zapažených jam a zářezů s urovnáním dna do předepsaného profilu a spádu v hornině tř. 3 do 100 m3
VV |  |  |  | ((2,25*29+3,93+3,69+3,18+3,60)*2,0 výkop - 59,34*0,6 vozovka) * 0,6 =74,218 [A]
P | 11 | 131201209 |  | Příplatek za lepivost u hloubení jam zapažených v hornině tř. 3 | M3 | 37.109 | 0 | 0 | 0 | 2
PP |  |  |  | Hloubení zapažených jam a zářezů s urovnáním dna do předepsaného profilu a spádu Příplatek k cenám za lepivost horniny tř. 3
VV |  |  |  | 74,218/2=37,109 [A]
P | 12 | 131301201 |  | Hloubení jam zapažených v hornině tř. 4 objemu do 100 m3 | M3 | 49.478 | 0 | 0 | 0 | 2
PP |  |  |  | Hloubení zapažených jam a zářezů s urovnáním dna do předepsaného profilu a spádu v hornině tř. 4 do 100 m3
VV |  |  |  | ((2,25*29+3,93+3,69+3,18+3,60)*2,0 výkop - 59,34*0,6 vozovka) * 0,4 =49,478 [A]
P | 13 | 131301209 |  | Příplatek za lepivost u hloubení jam zapažených v hornině tř. 4 | M3 | 24.739 | 0 | 0 | 0 | 2
PP |  |  |  | Hloubení zapažených jam a zářezů s urovnáním dna do předepsaného profilu a spádu Příplatek k cenám za lepivost horniny tř. 4
VV |  |  |  | 49,478/2=24,739 [A]
P | 14 | 151811132 |  | Osazení pažicího boxu hl výkopu do 4 m š do 2,5 m | M2 | 413.58 | 0 | 0 | 0 | 2
PP |  |  |  | Zřízení pažicích boxů pro pažení a rozepření stěn rýh podzemního vedení hloubka výkopu do 4 m, šířka přes 1,2 do 2,5 m
VV |  |  |  | (1,5*4*2)*29+8,86*2+8,37*2+7,36*2+8,20*2 =413,580 [A]
P | 15 | 151811232 |  | Odstranění pažicího boxu hl výkopu do 4 m š do 2,5 m | M2 | 413.58 | 0 | 0 | 0 | 2
PP |  |  |  | Odstranění pažicích boxů pro pažení a rozepření stěn rýh podzemního vedení, hloubka výkopu do 4 m, šířka přes 1,2 do 2,5 m
VV |  |  |  | (1,5*4*2)*29+8,86*2+8,37*2+7,36*2+8,20*2 =413,580 [A]
P | 16 | 161101101 |  | Svislé přemístění výkopku z horniny tř. 1 až 4 hl výkopu do 2,5 m | M3 | 123.696 | 0 | 0 | 0 | 2
PP |  |  |  | Svislé přemístění výkopku na dopravní prostředek z horniny tř. 1 až 4, při hloubce výkopu do 2,5 m
VV |  |  |  | 74,218+49,478=123,696 [A]
P | 17 | 171201101 |  | Uložení sypaniny do násypů nezhutněných | M3 | 129.541 | 0 | 0 | 0 | 2
PP |  |  |  | Uložení sypaniny do násypů s rozprostřením sypaniny ve vrstvách a s hrubým urovnáním nezhutněných z jakýchkoliv hornin Uložení přebytečného výkopku a rozerbrané konstrukce vozovky na trvalou skládku
VV |  |  |  | ((74,218+49,478) výkop - 29,759 zásyp zeminou) + (8,901+17,802+5,934+2,967 konstrukce vozovky) =129,541 [A]
P | 18 | 171201211 |  | Poplatek za uložení stavebního odpadu - zeminy a kameniva na skládce | T | 187.874 | 0 | 0 | 0 | 2
PP |  |  |  | Poplatek za uložení stavebního odpadu na skládce (skládkovné) zeminy a kameniva zatříděného do Katalogu odpadů pod kódem 170 504
VV |  |  |  | ((74,218+49,478) výkop - 29,759 zásyp zeminou) * 2,0 =187,874 [A]
P | 19 | 174101101 | 01 | Zásypání jam, šachet rýh nebo kolem objektů sypaninou se zhutněním | M3 | 86.944 | 0 | 0 | 0 | 2
PP |  |  |  | Zásyp sypaninou z jakékoliv horniny s uložením výkopku ve vrstvách se zhutněním jam, šachet, rýh nebo kolem objektů v těchto vykopávkách Hutněná šterkodrť, zrno 0-63mm
VV |  |  |  | ((74,218+49,478) výkop - (1,665 podsyp + 5,313 obsyp + (3,14*0,016*0,016*18,5) potrubí)) - 29,759 zemina =86,944 [B]
PN | 19 | 58343959 |  | kamenivo drcené hrubé frakce 32-63 | T | 160.846 | 0 | 0 | 0 | 2
PP |  |  |  | Štěrkodrť 0-63mm pro zásyp rýhy
VV |  |  |  | 86,944*1,85=160,846 [A]
P | 20 | 174101101 | 02 | Zásypání jam, šachet rýh nebo kolem objektů sypaninou se zhutněním | M3 | 29.759 | 0 | 0 | 0 | 2
PP |  |  |  | Zásyp sypaninou z jakékoliv horniny s uložením výkopku ve vrstvách se zhutněním jam, šachet, rýh nebo kolem objektů v těchto vykopávkách Stávající zemina
VV |  |  |  | ((74,218+49,478) výkop - (1,665 podsyp + 5,313 obsyp + (3,14*0,016*0,016*18,5) potrubí)) *0,255 =29,759 [A]
P | 21 | 175111101 |  | Obsypání potrubí ručně sypaninou bez prohození sítem, uloženou do 3 m | M3 | 5.313 | 0 | 0 | 0 | 2
PP |  |  |  | Obsypání potrubí ručně 3 m od jeho kraje, pro jakoukoliv hloubku výkopu a míru zhutnění bez prohození sypaniny sítem Hutněný písek, zrno 0-4mm
VV |  |  |  | 18,50*0,9*0,32 -(3,14*0,016*0,016*18,50 potrubí) =5,313 [B]
PN | 21 | 58337310 |  | štěrkopísek frakce 0-4 třída B | T | 11.024 | 0 | 0 | 0 | 2
PP |  |  |  | Písek 0-4mm pro obsyp potrubí
VV |  |  |  | 5,313*2,075=11,024 [A]
P | 22 | R.01-001 |  | Vodorovné přemístění výkopku/sypaniny z horniny tř. 1 až 4 | M3 | 93.937 | 0 | 0 | 0 | 2
PP |  |  |  | Vodorovné přemístění výkopku nebo sypaniny po suchu na obvyklém dopravním prostředku, bez naložení výkopku, avšak se složením bez rozhrnutí z horniny tř. 1 až 4. Přepava výkopku na skládku. Vzdálenost doplní dodavatel dle zvolené skládky.
VV |  |  |  | ((74,218+49,478) výkop - 29,759 zásyp zeminou) =93,937 [A]
SD |  | 4 |  | Vodorovné konstrukce |  |  |  | 0 | 0 |  | 0 | 0
P | 23 | 451573111 |  | Lože pod potrubí otevřený výkop ze štěrkopísku | M3 | 1.665 | 0 | 0 | 0 | 2
PP |  |  |  | Lože pod potrubí, stoky a drobné objekty v otevřeném výkopu z písku a štěrkopísku do 63 mm Hutněný písek, zrno 0-4mm
VV |  |  |  | 18,50*0,9*0,1 =1,665 [B]
SD |  | 5 |  | Komunikace |  |  |  | 0 | 0 |  | 0 | 0
P | 24 | 564251111 |  | Podklad nebo podsyp ze štěrkopísku ŠP tl 150 mm | M2 | 59.34 | 0 | 0 | 0 | 2
PP |  |  |  | Podklad nebo podsyp ze štěrkopísku ŠP s rozprostřením, vlhčením a zhutněním, po zhutnění tl. 150 mm Komunikace KSÚS
VV
P | 25 | 564831111 |  | Podklad ze štěrkodrtě ŠD tl 100 mm | M2 | 59.34 | 0 | 0 | 0 | 2
PP |  |  |  | Podklad ze štěrkodrti ŠD 0-63 s rozprostřením a zhutněním, po zhutnění tl. 100 mm Komunikace KSÚS - Provizorní vyspravení rýhy
VV
P | 26 | 564871116 |  | Podklad ze štěrkodrtě ŠD tl. 300 mm | M2 | 59.34 | 0 | 0 | 0 | 2
PP |  |  |  | Podklad ze štěrkodrti ŠD 0-63 s rozprostřením a zhutněním, po zhutnění tl. 300 mm Komunikace KSÚS
VV
P | 27 | 577144111 |  | Asfaltový beton vrstva obrusná ACO 11 (ABS) tř. I tl 50 mm š do 3 m z nemodifikovaného asfaltu | M2 | 59.34 | 0 | 0 | 0 | 2
PP |  |  |  | Asfaltový beton vrstva obrusná ACO 11S 50/70 (ABS) s rozprostřením a se zhutněním z nemodifikovaného asfaltu v pruhu šířky do 3 m tř. I, po zhutnění tl. 50 mm Komunikace KSÚS - Provizorní vyspravení rýhy
VV
SD |  | 8 |  | Potrubí |  |  |  | 0 | 0 |  | 0 | 0
P | 28 | 850245121 |  | Výřez nebo výsek na potrubí z trub litinových tlakových nebo plastických hmot DN 80 | KUS | 37 | 0 | 0 | 0 | 2
PP |  |  |  | Výřez nebo výsek na potrubí z trub litinových tlakových nebo plasických hmot do DN 80 37x přepojení přípojky
VV
P | 29 | 871161211 |  | Montáž potrubí z PE100 SDR 11 otevřený výkop svařovaných elektrotvarovkou D 32 x 3,0 mm | M | 18.5 | 0 | 0 | 0 | 2
PP |  |  |  | Montáž vodovodního potrubí z plastů v otevřeném výkopu z polyetylenu PE 100 svařovaných elektrotvarovkou SDR 11/PN16 D 32 x 3,0 mm
VV
PN | 29 | 28613110 |  | potrubí vodovodní PE100 PN16 SDR11 6m 100m 32x3,0mm | M | 18.5 | 0 | 0 | 0 | 2
PP |  |  |  | HDPE PE100 potrubí, RC d32 SDR11
VV
P | 30 | 877161110 |  | Montáž elektrokolen 45° na vodovodním potrubí z PE trub d 32 | KUS | 20 | 0 | 0 | 0 | 2
PP |  |  |  | Montáž tvarovek na vodovodním plastovém potrubí z polyetylenu PE 100 elektrotvarovek SDR 11/PN16 kolen 22 st. nebo 45 st. d 32
VV
PN | 30 | 28614944 | 02 | elektrokoleno 45° PE 100 PN 16 d 40 | KUS | 20 | 0 | 0 | 0 | 2
PP |  |  |  | Elektrokoleno 45°, d32 SDR11, Frialen
VV
P | 31 | 891173111 |  | Montáž vodovodního ventilu hlavního pro přípojky DN 32 | KUS | 37 | 0 | 0 | 0 | 2
PP |  |  |  | Montáž vodovodních armatur na potrubí ventilů hlavních pro přípojky DN 32
VV
PN | 31 | 28611116 |  | trubka kanalizační PVC DN 110x5000 mm SN4 | M | 48.1 | 0 | 0 | 0 | 2
PP |  |  |  | Ochranna zemní soupravy
VV |  |  |  | 1,3*37=48,100 [A]
PN | 31 | 42221420 |  | šoupátko přípojkové přímé DN 25 PN16 připoj. rozměr 32 x 1 1/4 | KUS | 37 | 0 | 0 | 0 | 2
PP |  |  |  | Šoupě domovní přípojky Profi-ISI 5.8.32114, DN25 (spojka PE d32/1 1/4“) PN16, AVK - DODÁVKA VaK MB
VV
PN | 31 | 42291072 |  | souprava zemní pro šoupátka DN 40-50mm Rd 1,5 m | KUS | 37 | 0 | 0 | 0 | 2
PP |  |  |  | Zemní souprava dom. přípojky 7.7.3.1050, telesk. 1,05-1,75m DN1“-2“, AVK - DODÁVKA VaK MB
VV
P | 32 | 891189951 |  | Montáž potrubních spojek na potrubí z jakýchkoli trub DN 40 | KUS | 37 | 0 | 0 | 0 | 2
PP |  |  |  | Montáž opravných armatur, potrubních spojek na potrubí z trub litinových, ocelových nebo plastických hmot Vodovodní přípojky
VV |  |  |  | 14+19+1+2+1=37,000 [A]
PN | 32 | 31942800 | 01 | spojka potrubí mosaz 32x32 | KUS | 14 | 0 | 0 | 0 | 2
PP |  |  |  | ISIFLO spojka T-101 2.1.101.32, d32 PN16, AVK
VV
PN | 32 | 31942800 | 02 | spojka potrubí mosaz 32x32 | KUS | 19 | 0 | 0 | 0 | 2
PP |  |  |  | ISIFLO spojka T-101 2.1.101.32, d32 PN16, AVK (nebo příslušná redukce)
VV
PN | 32 | 31942800 | 03 | spojka potrubí mosaz 32x32 | KUS | 2 | 0 | 0 | 0 | 2
PP |  |  |  | ISIFLO spojka redukovaná T-101 2.1.101.3225, d32/25 PN16, AVK
VV
PN | 32 | 31942800 | 04 | spojka potrubí mosaz 32x32 | KUS | 1 | 0 | 0 | 0 | 2
PP |  |  |  | ISIFLO spojka speciální T-100 2.1.100.3432, d34/32 PN16, AVK
VV
PN | 32 | 31942801 |  | spojka potrubí mosaz 40x40 | KUS | 1 | 0 | 0 | 0 | 2
PP |  |  |  | ISIFLO spojka redukovaná T-101 2.1.101.4032, d40/32 PN16, AVK
VV
P | 33 | 891319111 |  | Montáž navrtávacích pasů na potrubí z jakýchkoli trub DN 150 | KUS | 37 | 0 | 0 | 0 | 2
PP |  |  |  | Montáž vodovodních armatur na potrubí DN 125
VV
PN | 33 | 42271415 |  | pas navrtávací z tvárné litiny DN 150, rozsah (168-271), odbočky 1",5/4",6/4",2 | KUS | 37 | 0 | 0 | 0 | 2
PP |  |  |  | Navrtávací pas HACOM 3350, DN125/1 1/4“ PN16, Hawle
VV
P | 34 | 892233122 |  | Proplach a dezinfekce vodovodního potrubí DN od 40 do 70 | M | 18.5 | 0 | 0 | 0 | 2
PP |  |  |  | Proplach a dezinfekce vodovodních přípojek
VV
P | 35 | 892241111 |  | Tlaková zkouška vodou potrubí do 80 | M | 18.5 | 0 | 0 | 0 | 2
PP |  |  |  | Tlakové zkoušky vodou na potrubí DN do 80. Včetně zabezpečení všech konců potrubí při zkoušce.
VV
P | 36 | 899401111 |  | Osazení poklopů litinových ventilových | KUS | 37 | 0 | 0 | 0 | 2
PP |  |  |  | Osazení poklopů litinových ventilových
VV
PN | 36 | 42291402 |  | poklop litinový - ventilový | KUS | 37 | 0 | 0 | 0 | 2
PP |  |  |  | Poklop dom. přípojky - DODÁVKA VaK MB
VV
P | 37 | 899722113 |  | Krytí potrubí z plastů výstražnou fólií z PVC 34cm | M | 18.5 | 0 | 0 | 0 | 2
PP |  |  |  | Krytí potrubí z plastů výstražnou fólií z PVC šířky 34cm bílé barvy s nápisem: POZOR VODOVOD
VV
P | 38 | R.08-001 |  | Zkouška průchodnosti volným nástrojem vodovodního potrubí do 80 | M | 18.5 | 0 | 0 | 0 | 2
PP
VV
SD |  | 9 |  | Ostatní konstrukce a práce |  |  |  | 0 | 0 |  | 0 | 0
P | 39 | 919735113 |  | Řezání stávajícího živičného krytu hl do 150 mm | M | 139.64 | 0 | 0 | 0 | 2
PP |  |  |  | Řezání stávajícího živičného krytu nebo podkladu hloubky přes 100 do 150 mm pro výkop rýhy Komunikace KSÚS
VV |  |  |  | 3,88+4,82+2,64+5,04+4,00+6,00*11+7,36+4,50*4+3,43+6,24+3,68+3,84+4,28+3,52+2,91=139,640 [A]
P | 40 | 969011121 |  | Vybourání vodovodního nebo plynového vedení DN do 52 | M | 18.5 | 0 | 0 | 0 | 2
PP |  |  |  | Vybourání vodovodního, plynového a pod. vedení DN do 52 mm Vodovodní přípojky, včetně uložení a poplatku za skládku
VV |  |  |  | 0,5*37=18,500 [A]
P | 41 | 997223845 |  | Poplatek za uložení na skládce (skládkovné) odpadu asfaltového bez dehtu kód odpadu 170 302 | T | 20.65 | 0 | 0 | 0 | 2
PP |  |  |  | Poplatek za uložení stavebního odpadu na skládce (skládkovné) asfaltového bez obsahu dehtu zatříděného do Katalogu odpadů pod kódem 170 302
VV |  |  |  | 13,0548+7,59552 asfaltová konstrukce vozovky =20,650 [A]
P | 42 | 997223855 |  | Poplatek za uložení na skládce (skládkovné) zeminy a kameniva kód odpadu 170 504 | T | 43.912 | 0 | 0 | 0 | 2
PP |  |  |  | Poplatek za uložení stavebního odpadu na skládce (skládkovné) zeminy a kameniva zatříděného do Katalogu odpadů pod kódem 170 504
VV |  |  |  | 17,802+26,1096 šterková konstrukce vozovky =43,912 [A]
P | 43 | 998273102 |  | Přesun hmot pro trubní vedení z trub litinových otevřený výkop | T | 3.4616 | 0 | 0 | 0 | 2
PP |  |  |  | Přesun hmot pro trubní vedení hloubené z trub litinových pro vodovody nebo kanalizace v otevřeném výkopu
VV
P | 44 | R.09-001 |  | Vodorovné přemístění suti | T | 20.3768 | 0 | 0 | 0 | 2
PP |  |  |  | Doprava vybouraných hmot, konstrukcí nebo suti, vodorovné přemístění suti. Přepava suti (konstrukce vozovky, vybourané potrubí, šachty) na skládku. Vzdálenost doplní dodavatel dle zvolené skládky.
VV