## Rekapitulace
Soupis objektů s DPH
Stavba: 2030 - Bezděčín, Dostavba kanalizace
Varianta: DÚR+DSP - Územní řízení + Stavební povolení
| Odbytová cena: | 0
| OC+DPH: | 0
Objekt | Popis | OC | DPH | OC+DPH
01 | Vedlejší rozpočtové náklady | 0 | 0 | 0
SO 01 | Kanalizační stoky | 0 | 0 | 0
SO 02 | Kanalizační přípojky | 0 | 0 | 0

## VRN
ASPE10 | [9 empty] | 3
|  |  |  | Příloha k formuláři pro ocenění nabídky |  |  |  |  | 0 | 3
S | Stavba: | 2030 |  | Bezděčín, Dostavba kanalizace |  |  | 01 | 0 | 0,00 | 2
O | Rozpočet: | 01 |  | Vedlejší rozpočtové náklady |  |  |  |  | 15,00 | 2
Typ | Poř. číslo | Kód položky | Varianta | Název položky | MJ | Množství | Cena |  | 21,00 | 2
[7 empty] | Jednotková | Celkem
0 | 1 | 2 | 3 | 4 | 5 | 6 | 9 | 10
SD |  | 0 |  | Všeobecné konstrukce a práce |  |  |  | 0 | 0 |  | 0 | 0
P | 1 | 1.01 |  | Zařízení staveniště, provozní vlivy | KPL | 1 |  | 0 | 0 | 2
PP |  |  |  | Specifikace dle Technických podmínek
VV
P | 2 | 1.02 |  | Skládkovné | KPL | 1 |  | 0 | 0 | 2
PP |  |  |  | Specifikace dle Technických podmínek Včetně poplatků pokud nebyli uvedeny jinde
VV
P | 3 | 1.03 |  | Fotodokumentace | KPL | 1 |  | 0 | 0 | 2
PP |  |  |  | Specifikace dle Technických podmínek
VV
P | 4 | 1.04 |  | Publicita a propagace stavby | KPL | 1 |  | 0 | 0 | 2
PP |  |  |  | Specifikace dle Technických podmínek
VV
P | 5 | 1.05 |  | Realizační dokumentace stavby včetně projednání a kontroly na stavbě | KPL | 1 |  | 0 | 0 | 2
PP |  |  |  | Specifikace dle Technických podmínek
VV
P | 6 | 1.06 |  | Plán bezpečnosti a ochrany zdraví při práci (BOZP) | KPL | 1 |  | 0 | 0 | 2
PP |  |  |  | Specifikace dle Technických podmínek
VV
P | 7 | 1.07 |  | Záchranný archeologický dohled | KPL | 1 |  | 0 | 0 | 2
PP |  |  |  | Specifikace dle Technických podmínek
VV
P | 8 | 1.08 |  | Doklady požadované k předání a převzetí díla | KPL | 1 |  | 0 | 0 | 2
PP |  |  |  | Specifikace dle Technických podmínek
VV
P | 9 | 1.09 |  | Dokumentace skutečného provedení stavby a dokumentace geodetického zaměření stavby | KPL | 1 |  | 0 | 0 | 2
PP |  |  |  | Specifikace dle Technických podmínek
VV
P | 10 | 1.10 |  | Další doplňující průzkumy | KPL | 1 |  | 0 | 0 | 2
PP |  |  |  | Specifikace dle Technických podmínek
VV
P | 11 | 1.11 |  | Pasportizace stávajících objektů – inventarizační prohlídky | KPL | 1 |  | 0 | 0 | 2
PP |  |  |  | Specifikace dle Technických podmínek
VV
P | 12 | 1.12 |  | Vytyčení podzemních zařízení, rizika a zvláštní opatření | KPL | 1 |  | 0 | 0 | 2
PP |  |  |  | Specifikace dle Technických podmínek
VV
P | 13 | 1.13 |  | Zaškolení pracovníků provozovatele/objednatele | KPL | 1 |  | 0 | 0 | 2
PP |  |  |  | Specifikace dle Technických podmínek
VV
P | 14 | 1.14 |  | Vytyčení stavby, ochrana geodetických bodů před poškozením | KPL | 1 |  | 0 | 0 | 2
PP |  |  |  | Specifikace dle Technických podmínek
VV
P | 15 | 1.15 |  | Zajištění a osvětlení výkopů a překopů | KPL | 1 |  | 0 | 0 | 2
PP |  |  |  | Specifikace dle Technických podmínek
VV
P | 16 | 1.16 |  | Havarijní plán | KPL | 1 |  | 0 | 0 | 2
PP |  |  |  | Specifikace dle Technických podmínek
VV
P | 17 | 1.17 |  | Zvláštní požadavky na zhotovení | KPL | 1 |  | 0 | 0 | 2
PP |  |  |  | Specifikace dle Technických podmínek
VV
P | 18 | 1.18 |  | Zemní práce | KPL | 1 |  | 0 | 0 | 2
PP |  |  |  | Specifikace dle Technických podmínek
VV
P | 19 | 1.19 |  | Dopravně inženýrská opatření a dopravní značení DIO | KPL | 1 |  | 0 | 0 | 2
PP |  |  |  | Specifikace dle Technických podmínek
VV

## SO 01
ASPE10 | [9 empty] | 3
|  |  |  | Příloha k formuláři pro ocenění nabídky |  |  |  |  | 0 | 3
S | Stavba: | 2030 |  | Bezděčín, Dostavba kanalizace |  |  | SO 01 | 0 | 0,00 | 2
O | Rozpočet: | SO 01 |  | Kanalizační stoky |  |  |  |  | 15,00 | 2
Typ | Poř. číslo | Kód položky | Varianta | Název položky | MJ | Množství | Cena |  | 21,00 | 2
[7 empty] | Jednotková | Celkem
0 | 1 | 2 | 3 | 4 | 5 | 6 | 9 | 10
SD |  | 1 |  | Zemní práce |  |  |  | 0 | 0 |  | 0 | 0
P | 1 | 113106171 |  | Rozebrání dlažeb vozovek ze zámkové dlažby s ložem z kameniva ručně | M2 | 24.53 |  | 0 | 0 | 2
PP |  |  |  | Rozebrání dlažeb a dílců vozovek a ploch s jakoukoliv výplní spár ručně ze zámkové dlažby s ložem z kameniva Stoka C, 1,962m3
VV |  |  |  | 22,3*1,1=24,530 [A]
P | 2 | 113107222 |  | Odstranění podkladu z kameniva drceného tl 200 mm strojně pl přes 200 m2 | M2 | 618.783 |  | 0 | 0 | 2
PP |  |  |  | Odstranění podkladů nebo krytů strojně plochy jednotlivě přes 200 m2 s přemístěním hmot na skládku na vzdálenost do 20 m nebo s naložením na dopravní prostředekz kameniva hrubého drceného, o tl. vrstvy přes 100 do 200 mm Odstanění nezpevněné konstrukce vozovky - štěrk, recyklát, 123,757m3
VV |  |  |  | (330,50 - 1,57 ZÚ asfalt)*1,1 Stoka A + 117,10*1,1 Stoka B + (72,00 - 22,3 dlažba)*1,1 Stoka C + 66,80*1,1 Stoka D =618,783 [A]
P | 3 | 113107312 |  | Odstranění podkladu z kameniva těženého tl 200 mm strojně pl do 50 m2 | M2 | 24.53 |  | 0 | 0 | 2
PP |  |  |  | Odstranění podkladů nebo krytů strojně plochy jednotlivě do 50 m2 s přemístěním hmot na skládku na vzdálenost do 3 m nebo s naložením na dopravní prostředek z kameniva těženého, o tl. vrstvy přes 100 do 200 mm Podklad pod zámkovou dlažbou - Stoka C, 4,906m3
VV |  |  |  | 22,3*1,1=24,530 [A]
P | 4 | 113107323 |  | Odstranění podkladu z kameniva drceného tl 300 mm strojně pl do 50 m2 | M2 | 1.73 |  | 0 | 0 | 2
PP |  |  |  | Odstranění podkladů nebo krytů strojně plochy jednotlivě do 50 m2 s přemístěním hmot na skládku na vzdálenost do 3 m nebo s naložením na dopravní prostředek z kameniva hrubého drceného, o tl. vrstvy přes 200 do 300 mm Stoka A v ZÚ, 0,519m3
VV
P | 5 | 113107341 |  | Odstranění podkladu živičného tl 50 mm strojně pl do 50 m2 | M2 | 44 |  | 0 | 0 | 2
PP |  |  |  | Odstranění podkladů nebo krytů strojně plochy jednotlivě do 50 m2 s přemístěním hmot na skládku na vzdálenost do 3 m nebo s naložením na dopravní prostředek živičných, o tl. vrstvy do 50 mm Stoka A, 2,20m3
VV |  |  |  | 40*1,1=44,000 [A]
P | 6 | 113107342 |  | Odstranění podkladu živičného tl 100 mm strojně pl do 50 m2 | M2 | 1.73 |  | 0 | 0 | 2
PP |  |  |  | Odstranění podkladů nebo krytů strojně plochy jednotlivě do 50 m2 s přemístěním hmot na skládku na vzdálenost do 3 m nebo s naložením na dopravní prostředek živičných, o tl. vrstvy přes 50 do 100 mm Stoka A v ZÚ, 0,173m3
VV
P | 7 | 113154122 |  | Frézování živičného krytu tl 40 mm pruh š 1 m pl do 500 m2 bez překážek v trase | M2 | 4.72 |  | 0 | 0 | 2
PP |  |  |  | Frézování živičného podkladu nebo krytu s naložením na dopravní prostředek plochy do 500 m2 bez překážek v trase pruhu šířky přes 0,5 m do 1 m, tloušťky vrstvy 40 mm Stoka A v ZÚ, 0,189m3
VV
P | 8 | 113201112 |  | Vytrhání obrub silničních ležatých | M | 2.2 |  | 0 | 0 | 2
PP |  |  |  | Vytrhání obrub dopravní prostředek silničních ležatých Zámková dlažba - Stoka C
VV |  |  |  | 1,1*2=2,200 [A]
P | 9 | 115101201 |  | Čerpání vody na dopravní výšku do 10 m průměrný přítok do 500 l/min | HOD | 55 |  | 0 | 0 | 2
PP |  |  |  | Čerpání vody na dopravní výšku do 10 m s uvažovaným průměrným přítokem do 500 l/min Podzemní voda, případně dešťová voda nateklá do výkopu
VV
P | 10 | 115101301 |  | Pohotovost čerpací soupravy pro dopravní výšku do 10 m přítok do 500 l/min | DEN | 55 |  | 0 | 0 | 2
PP |  |  |  | Pohotovost záložní čerpací soupravy pro dopravní výšku do 10 m s uvažovaným průměrným přítokem do 500 l/min
VV
P | 11 | 119001401 |  | Dočasné zajištění potrubí ocelového, plastového nebo litinového DN do 200 | M | 37.4 |  | 0 | 0 | 2
PP |  |  |  | Dočasné zajištění podzemního potrubí nebo vedení ve výkopišti opotřebením hmot potrubí ocelového, plastového nebo litinového, jmenovité světlosti DN do 200
VV |  |  |  | 12*1,1 Stoka A + 10*1,1 Stoka B + 4*1,1 Stoka C + 8*1,1 Stoka D =37,400 [A]
P | 12 | 119001421 |  | Dočasné zajištění kabelů a kabelových tratí ze 3 volně ložených kabelů | M | 11 |  | 0 | 0 | 2
PP |  |  |  | Dočasné zajištění podzemního potrubí nebo vedení ve výkopišti opotřebením hmot kabelů a kabelových tratí z volně ložených kabelů a to do 3 kabelů
VV |  |  |  | 5*1,1 Stoka A + 1*1,1 Stoka B + 2*1,1 Stoka C + 2*1,1 Stoka D =11,000 [A]
P | 13 | 120001101 |  | Příplatek za ztížení odkopávky nebo prokkopávky v blízkosti inženýrských sítí | M3 | 251.73 |  | 0 | 0 | 2
PP |  |  |  | Příplatek k cenám vykopávek za ztížení vykopávky v blízkosti inženýrských sítí nebo výbušnin v horninách jakékoliv třídy
VV |  |  |  | (17*1,5 křížení + 115,22*1,0 souběh) Stoka A + (11*1,5 křížení + 32,83*1,0 souběh) Stoka B + (6*1,5 křížení + 0,57*1,0 souběh) Stoka C + (10*1,5 křížení + 37,11*1,0 souběh) Stoka D =251,730 [A]
P | 14 | 132201202 |  | Hloubení rýh š do 2000 mm v hornině tř. 3 objemu do 1000 m3 | M3 | 249.313 |  | 0 | 0 | 2
PP |  |  |  | Hloubení zapažených i nezapažených rýh šířky přes 600 do 2 000 mm s urovnáním dna do předepsaného profilu a spádu v hornině tř. 3 přes 100 do 1 000 m3
VV |  |  |  | Výkop (1086,21*0,18 Stoka A + 339,37*0,32 Stoka B + 235,88*0,24 Stoka C + 107,69*0,19 Stoka D) =381,189 [A] Konstrukce asfaltové vozovky v ZÚ Stoky A 1,1*0,44*1,57 =0,760 [B] Konstrukce dlážděné vozovky na Stoce C 1,1*0,3*22,30 =7,359 [C] Konstrukce nezpevněné vozovky na Stokách A, B, C, D (1,1*0,2*(330,50 - 1,57) Stoka A + 1,1*0,2*117,10 Stoka B + 1,1*0,2*(72,00 - 22,30) Stoka C + 1,1*0,2*66,80 Stoka D) =123,757 [D] Celkem: A-B-C-D=249,313 [E]
P | 15 | 132201209 |  | Příplatek za lepivost k hloubení rýh š do 2000 mm v hornině tř. 3 | M3 | 249.313 |  | 0 | 0 | 2
PP |  |  |  | Hloubení zapažených i nezapažených rýh šířky přes 600 do 2 000 mm s urovnáním dna do předepsaného profilu a spádu v hornině tř. 3 Příplatek k cenám za lepivost horniny tř. 3
VV
P | 16 | 132301202 |  | Hloubení rýh š do 2000 mm v hornině tř. 4 objemu do 1000 m3 | M3 | 328.804 |  | 0 | 0 | 2
PP |  |  |  | Hloubení zapažených i nezapažených rýh šířky přes 600 do 2 000 mm s urovnáním dna do předepsaného profilu a spádu v hornině tř. 4 přes 100 do 1 000 m3
VV |  |  |  | Výkop 1086,21*0,14 Stoka A + 339,37*0,25 Stoka B + 235,88*0,28 Stoka C + 107,69*0,24 Stoka D =328,804 [A]
P | 17 | 132301209 |  | Příplatek za lepivost k hloubení rýh š do 2000 mm v hornině tř. 4 | M3 | 328.804 |  | 0 | 0 | 2
PP |  |  |  | Hloubení zapažených i nezapažených rýh šířky přes 600 do 2 000 mm s urovnáním dna do předepsaného profilu a spádu v hornině tř. 4 Příplatek k cenám za lepivost horniny tř. 4
VV
P | 18 | 138401201 |  | Dolamování hloubených vykopávek rýh ve vrstvě tl do 500 mm v hornině tř. 5 | M3 | 225.288 |  | 0 | 0 | 2
PP |  |  |  | Dolamování zapažených nebo nezapažených hloubených vykopávek v horninách tř. 5 až 7 s použitím skalní frézy s příp. nutným přemístěním výkopku ve výkopišti, bez naložení rýh, ve vrstvě tl. do 500 mm v hornině tř. 5
VV |  |  |  | Výkop 1086,21*0,12 Stoka A + 339,37*0,08 Stoka B + 235,88*0,05 Stoka C + 107,69*0,52 Stoka D =225,288 [A]
P | 19 | 138501201 |  | Dolamování hloubených vykopávek rýh ve vrstvě tl do 500 mm v hornině tř. 6 | M3 | 833.87 |  | 0 | 0 | 2
PP |  |  |  | Dolamování zapažených nebo nezapažených hloubených vykopávek v horninách tř. 5 až 7 s použitím skalní frézy s příp. nutným přemístěním výkopku ve výkopišti, bez naložení rýh, ve vrstvě tl. do 500 mm v hornině tř. 6
VV |  |  |  | Výkop 1086,21*0,56 Stoka A + 339,37*0,35 Stoka B + 235,88*0,43 Stoka C + 107,69*0,05 Stoka D =833,870 [A]
P | 20 | 151811131 |  | Osazení pažicího boxu hl výkopu do 4 m š do 1,2 m | M2 | 3176.884 |  | 0 | 0 | 2
PP |  |  |  | Zřízení pažicích boxů pro pažení a rozepření stěn rýh podzemního vedení hloubka výkopu do 4 m, šířka do 1,2 m
VV |  |  |  | (1974,78-39,496) Stoka A + 617,01 Stoka B + 428,85 Stoka C + 195,74 Stoka D =3 176,884 [A]
P | 21 | 151811141 |  | Osazení pažicího boxu hl výkopu do 6 m š do 1,2 m | M2 | 39.496 |  | 0 | 0 | 2
PP |  |  |  | Zřízení pažicích boxů pro pažení a rozepření stěn rýh podzemního vedení hloubka výkopu přes 4 do 6 m, šířka do 1,2 m
VV |  |  |  | 1974,78*0,02 Stoka A =39,496 [A]
P | 22 | 151811231 |  | Odstranění pažicího boxu hl výkopu do 4 m š do 1,2 m | M2 | 3176.884 |  | 0 | 0 | 2
PP |  |  |  | Odstranění pažicích boxů pro pažení a rozepření stěn rýh podzemního vedení hloubka výkopu do 4 m, šířka do 1,2 m
VV |  |  |  | (1974,78-39,496) Stoka A + 617,01 Stoka B + 428,85 Stoka C + 195,74 Stoka D =3 176,884 [A]
P | 23 | 151811241 |  | Odstranění pažicího boxu hl výkopu do 6 m š do 1,2 m | M2 | 39.496 |  | 0 | 0 | 2
PP |  |  |  | Odstranění pažicích boxů pro pažení a rozepření stěn rýh podzemního vedení hloubka výkopu přes 4 do 6 m, šířka do 1,2 m
VV |  |  |  | 1974,78*0,02 Stoka A =39,496 [A]
P | 24 | 161101102 |  | Svislé přemístění výkopku z horniny tř. 1 až 4 hl výkopu do 4 m | M3 | 578.117 |  | 0 | 0 | 2
PP |  |  |  | Svislé přemístění výkopku dopravního prostředku z horniny tř. 1 až 4, při hloubce výkopu do 4 m
VV |  |  |  | 249,313 tř.3 + 328,804 tř.4 =578,117 [A]
P | 25 | 161101152 |  | Svislé přemístění výkopku z horniny tř. 5 až 7 hl výkopu do 4 m | M3 | 1046.992 |  | 0 | 0 | 2
PP |  |  |  | Svislé přemístění výkopku dopravního prostředku z horniny tř. 5 až 7, při hloubce výkopu přes 2,5 do 4 m
VV |  |  |  | 225,288 tř.5 + (833,870-12,166) tř.6 =1 046,992 [A]
P | 26 | 161101153 |  | Svislé přemístění výkopku z horniny tř. 5 až 7 hl výkopu do 6 m | M3 | 12.166 |  | 0 | 0 | 2
PP |  |  |  | Svislé přemístění výkopku dopravního prostředku z horniny tř. 5 až 7, při hloubce výkopu přes 4 do 6 m
VV |  |  |  | (1086,21*0,56)*0,02 Stoka A tř.6 =12,166 [A]
P | 27 | 167101102 |  | Nakládání výkopku z hornin tř. 1 až 4 přes 100 m3 | M3 | 578.117 |  | 0 | 0 | 2
PP |  |  |  | Nakládání, skládání a překládání neulehlého výkopku nebo sypaniny nakládání, množství přes 100 m3, z hornin tř. 1 až 4 Naložení výkopku na mezideponii před odvozem pro zpětný zásyp rýhy
VV |  |  |  | 249,313 tř.3 + 328,804 tř.4 =578,117 [A]
P | 28 | 167101151 |  | Nakládání výkopku z hornin tř. 5 až 7 do 100 m3 | M3 | 31.834 |  | 0 | 0 | 2
PP |  |  |  | Nakládání, skládání a překládání neulehlého výkopku nebo sypaniny nakládání, množství do 100 m3, z hornin tř. 5 až 7 Naložení výkopku na mezideponii před odvozem na trvalou skládku nebo pro využití na jiné stavbě investora
VV |  |  |  | Hornina tř.5+tř.6 225,288+833,870 =1 059,158 [A] Zásyp horninou tř.5+tř.6 1005,624 =1 005,624 [B] Zemina tř.6 pro přípojky 21,700=21,700 [C] Celkem: A-B-C=31,834 [D]
P | 29 | 167101152 |  | Nakládání výkopku z hornin tř. 5 až 7 přes 100 m3 | M3 | 1005.624 |  | 0 | 0 | 2
PP |  |  |  | Nakládání, skládání a překládání neulehlého výkopku nebo sypaniny nakládání, množství přes 100 m3, z hornin tř. 5 až 7 Naložení výkopku na mezideponii před odvozem pro zpětný zásyp rýhy
VV |  |  |  | Zásyp rýhy (položka č.174101101) 1185,790 =1 185,790 [A] Tříděný podsyp potrubí (položka č.451595111) 3,528 =3,528 [B] Tříděný obsyp potrubí (položka č.175111101) 238,145 =238,145 [C] Tříděný obsyp šachet (položka č. 175101201) 156,278 =156,278 [D] Zásyp horninou tř.3+tř.4 249,313+328,804 =578,117 [E] Celkem: A+B+C+D-E=1 005,624 [F]
P | 30 | 171201201 | 01 | Uložení sypaniny na skládky | M3 | 1770.981 |  | 0 | 0 | 2
PP |  |  |  | Uložení sypaniny na skládky Uložení výkopku a rozebranné konstrukce vozovky na mezideponii
VV |  |  |  | Výkop 249,313+328,804+225,288+833,870 =1 637,275 [A] ------------------------------------------------------------- Dlažba 22,3*1,1*0,08=1,962 [B] ------------------------------------------------------------- Štěrkové konstrukce vozovky (330,50 - 1,57 ZÚ asfalt)*1,1*0,2 Stoka A =72,365 [C] 117,10*1,1*0,2 Stoka B =25,762 [D] (72,00 - 22,3 dlažba)*1,1*0,2 Stoka C =10,934 [E] 66,80*1,1*0,2 Stoka D =14,696 [F] Pod dlažbou na Stoce C 22,3*1,1*0,2 Stoka C =4,906 [H] Pod asfaltem v ZÚ Stoky A 1,73*0,3=0,519 [I] Celkem štěrky: C+D+E+F+H+I=129,182 [J] ------------------------------------------------------------- Asfaltové konstrukce vozovky Na Stoce A v ZŮ 1,73*0,1=0,173 [L] 4,72*0,04=0,189 [M] Na Stoce A v KÚ 40*1,1*0,05=2,200 [K] Celkem asfalty: L+M+K=2,562 [N] ------------------------------------------------------------- Celkem: A+B+J+N=1 770,981 [O]
P | 31 | 171201201 | 02 | Uložení sypaniny na skládky | M3 | 169.068 |  | 0 | 0 | 2
PP |  |  |  | Uložení sypaniny na skládky Uložení výkopku a rozebranné konstrukce vozovky na trvalou slkádku
VV |  |  |  | Výkop 249,313+328,804+225,288+833,870 =1 637,275 [A] ------------------------------------------------------------- Dlažba 22,3*1,1*0,08=1,962 [B] ------------------------------------------------------------- Štěrkové konstrukce vozovky (330,50 - 1,57 ZÚ asfalt)*1,1*0,2 Stoka A =72,365 [C] 117,10*1,1*0,2 Stoka B =25,762 [D] (72,00 - 22,3 dlažba)*1,1*0,2 Stoka C =10,934 [E] 66,80*1,1*0,2 Stoka D =14,696 [F] Celkem: C+D+E+F=123,757 [G] Pod dlažbou na Stoce C 22,3*1,1*0,2 Stoka C =4,906 [H] Pod asfaltem v ZÚ Stoky A 1,73*0,3 =0,519 [I] Celkem štěrky: G+H+I=129,182 [J] ------------------------------------------------------------- Asfaltové konstrukce vozovky Na Stoce A v ZŮ 1,73*0,1 =0,173 [K] 4,72*0,04 =0,189 [L] Na Stoce A v KÚ 40*1,1*0,05 =2,200 [M] Celkem: K+L+M=2,562 [N] | Zásyp (položka č.174101101) 1185,79 =1 185,790 [O] ------------------------------------------------------------- Obsyp potrubí (položka č.175111101) 238,145 =238,145 [P] ------------------------------------------------------------- Obsyp šachet (položka č.175101201) 156,278 =156,278 [Q] ------------------------------------------------------------- Zemina tř.6 pro přípojky 21,700=21,700 [R] ------------------------------------------------------------- Celkem: A+B+J+N-O-P-Q-R=169,068 [S]
P | 32 | 171201211 |  | Poplatek za uložení stavebního odpadu - zeminy a kameniva na skládce | T | 82.768 |  | 0 | 0 | 2
PP |  |  |  | Poplatek za uložení stavebního odpadu na skládce (skládkovné) zeminy a kameniva zatříděného do Katalogu odpadů pod kódem 170 504 Přebytečný výkopek uložený na trvalou skládku
VV |  |  |  | 31,834*2,6=82,768 [A]
P | 33 | 174101101 |  | Zásyp jam, šachet rýh nebo kolem objektů sypaninou se zhutněním | M3 | 1185.79 |  | 0 | 0 | 2
PP |  |  |  | Zásyp sypaninou z jakékoliv horniny s uložením výkopku ve vrstvách se zhutněním jam, šachet, rýh nebo kolem objektů v těchto vykopávkách Zásyp stávajícím výkopkem
VV |  |  |  | Výkop 249,313+328,804+225,288+833,870 =1 637,275 [A] ------------------------------------------------------------- Podsyp Lože betonové (1,1*0,1 lože + 0,4*0,075 sedlo) * (330,50 - 10*1,2 šachty - (10+10)*0,6 zkrácené kusy) Stoka A =42,910 [B] (1,1*0,1 lože + 0,4*0,075 sedlo) * (117,10 - 5*1,2 šachty - (5+5)*0,6 zkrácené kusy) Stoka B =14,714 [C] (1,1*0,1 lože + 0,4*0,075 sedlo) * (72,00 - 3*1,2 šachty - (3+3)*0,6 zkrácené kusy) Stoka C =9,072 [D] (1,1*0,1 lože + 0,4*0,075 sedlo) * (66,80 - 3*1,2 šachty - (3+3)*0,6 zkrácené kusy) Stoka D =8,344 [E] Lože z prohozeného výkopku (1,1*0,1 lože + 0,4*0,075 sedlo) * ((10+10)*0,6 zkrácené kusy) Stoka A =1,680 [F] (1,1*0,1 lože + 0,4*0,075 sedlo) * ((5+5)*0,6 zkrácené kusy) Stoka B =0,840 [G] (1,1*0,1 lože + 0,4*0,075 sedlo) * ((3+3)*0,6 zkrácené kusy) Stoka C =0,504 [H] (1,1*0,1 lože + 0,4*0,075 sedlo) * ((3+3)*0,6 zkrácené kusy) Stoka D =0,504 [I] Podkladní desky (2,0*2,0*0,10) * (10 Stoka A + 5 Stoka B +3 Stoka C +3 Stoka D) =8,400 [J] Celkem podsyp: B+C+D+E+F+G+H+I+J =86,968 [K] ------------------------------------------------------------- Obsyp Obsyp potrubí (1,10*0,45 - 3,14*0,15*0,15 potrubí) * (330,50 - 10*1,2 šachty) Stoka A =135,155 [L] (1,10*0,45 - 3,14*0,15*0,15 potrubí) * (117,10 - 5*1,2 šachty) Stoka B =47,145 [M] (1,10*0,45 - 3,14*0,15*0,15 potrubí) * (72,00 - 3*1,2 šachty) Stoka C =29,026 [N] (1,10*0,45 - 3,14*0,15*0,15 potrubí) * (66,80 - 3*1,2 šachty) Stoka D =26,819 [O] Obsyp šachet ((2,0*2,0 - 3,14*0,6*0,6) * (3,67+3,90+4,07+3,67+2,86+2,13+2,11+2,13+2,07+2,05)) Stoka A =82,243 [P] ((2,0*2,0 - 3,14*0,6*0,6) * (3,71+2,30+2,13+2,05+2,05)) Stoka B =35,124 [Q] | ((2,0*2,0 - 3,14*0,6*0,6) * (2,67+2,44+2,05)) Stoka C =20,546 [R] ((2,0*2,0 - 3,14*0,6*0,6) * (2,78+1,80+1,82)) Stoka D =18,365 [S] Celkem obsyp potrubí a šachet:L+M+N+O+P+Q+R+S =394,423 [T] ------------------------------------------------------------- Potrubí (3,14*0,15*0,15 potrubí) * (330,50 - 10*1,2 šachty) Stoka A =22,502 [U] (3,14*0,15*0,15 potrubí) * (117,10 - 5*1,2 šachty) Stoka B =7,849 [V] (3,14*0,15*0,15 potrubí) * (72,00 - 3*1,2 šachty) Stoka C =4,832 [W] (3,14*0,15*0,15 potrubí) * (66,80 - 3*1,2 šachty) Stoka D =4,465 [X] Celkem potrubí: U+V+W+X =39,648 [Y] ------------------------------------------------------------- Šachty ((3,14*0,6*0,6) * (3,67+3,90+4,07+3,67+2,86+2,13+2,11+2,13+2,07+2,05)) Stoka A =32,397 [Z] ((3,14*0,6*0,6) * (3,71+2,30+2,13+2,05+2,05)) Stoka B =13,836 [AA] ((3,14*0,6*0,6) * (2,67+2,44+2,05)) Stoka C =8,094 [AB] ((3,14*0,6*0,6) * (2,78+1,80+1,82)) Stoka D =7,235 [AC] Celkem šachty: Z+AA+AB+AC =61,562 [AD] ------------------------------------------------------------- Náhrada konstrukce vozovky Dlažba na Stoce C 1,1*0,3*22,30 =7,359 [AE] Nezpevněná vozovka 1,1*0,2*(330,50 - 1,57) Stoka A =72,365 [AF] 1,1*0,2*117,10 Stoka B =25,762 [AI] 1,1*0,2*(72,00 - 22,30) Stoka C =10,934 [AH] 1,1*0,2*66,80 Stoka D =14,696 [AG] Celkem náhrada konstrukce vozovky: AE+AF+AI+AH+AG =131,116 [AJ] ------------------------------------------------------------- Celkem zásyp: A-K-T-Y-AD+AJ=1 185,790 [AK]
P | 34 | 175101201 |  | Obsypání objektu ručně sypaninou bez prohození sítem, uloženou do 3 m | M3 | 156.278 |  | 0 | 0 | 2
PP |  |  |  | Obsypání objektů pro jakoukoliv míru zhutnění bez prohození sypaniny sítem Obsypání šachet stávající zeminou z výkopu, hutněno po 150mm
VV |  |  |  | ((2,0*2,0 - 3,14*0,6*0,6) * (3,67+3,90+4,07+3,67+2,86+2,13+2,11+2,13+2,07+2,05)) Stoka A =82,243 [A] ((2,0*2,0 - 3,14*0,6*0,6) * (3,71+2,30+2,13+2,05+2,05)) Stoka B =35,124 [B] ((2,0*2,0 - 3,14*0,6*0,6) * (2,67+2,44+2,05)) Stoka C =20,546 [C] ((2,0*2,0 - 3,14*0,6*0,6) * (2,78+1,80+1,82)) Stoka D =18,365 [D] Celkem: A+B+C+D=156,278 [E]
P | 35 | 175101209 |  | Příplatek k obsypání objektu za ruční prohození sypaniny sítem, uložené do 3 m | M3 | 156.278 |  | 0 | 0 | 2
PP |  |  |  | Obsypání objektů pro jakoukoliv míru zhutnění bez prohození sypaniny sítem Příplatek k ceně za prohození sypaniny sítem
VV |  |  |  | ((2,0*2,0 - 3,14*0,6*0,6) * (3,67+3,90+4,07+3,67+2,86+2,13+2,11+2,13+2,07+2,05)) Stoka A =82,243 [A] ((2,0*2,0 - 3,14*0,6*0,6) * (3,71+2,30+2,13+2,05+2,05)) Stoka B =35,124 [B] ((2,0*2,0 - 3,14*0,6*0,6) * (2,67+2,44+2,05)) Stoka C =20,546 [C] ((2,0*2,0 - 3,14*0,6*0,6) * (2,78+1,80+1,82)) Stoka D =18,365 [D] Celkem: A+B+C+D=156,278 [E]
P | 36 | 175111101 |  | Obsypání potrubí ručně sypaninou bez prohození sítem, uloženou do 3 m | M3 | 238.145 |  | 0 | 0 | 2
PP |  |  |  | Obsypání potrubí ručně 3 m od jeho kraje, pro jakoukoliv hloubku výkopu a míru zhutnění bez prohození sypaniny sítem (Stávající výkopek) NA ŽÁDOST INVESTORA VaK MB, a.s. SE PRO OCENĚNÍ OBSYPU POTRUBÍ POUŽIJE TATO POLOŽKA NEBO POLOŽKY č.175111101.B A č.58337344.B DLE MOŽNOSTI POUŽITÍ VÝKOPKU PRO OBSYP POTRUBÍ.
VV |  |  |  | (1,10*0,45 - 3,14*0,15*0,15 potrubí) * (330,50 - 10*1,2 šachty) Stoka A =135,155 [A] (1,10*0,45 - 3,14*0,15*0,15 potrubí) * (117,10 - 5*1,2 šachty) Stoka B =47,145 [B] (1,10*0,45 - 3,14*0,15*0,15 potrubí) * (72,00 - 3*1,2 šachty) Stoka C =29,026 [C] (1,10*0,45 - 3,14*0,15*0,15 potrubí) * (66,80 - 3*1,2 šachty) Stoka D =26,819 [D] Celkem: A+B+C+D=238,145 [E]
P | 37 | 175111101 | B | Obsypání potrubí ručně sypaninou bez prohození sítem, uloženou do 3 m | M3 | 238.145 |  | 0 | 0 | 2
PP |  |  |  | Obsypání potrubí ručně 3 m od jeho kraje, pro jakoukoliv hloubku výkopu a míru zhutnění bez prohození sypaniny sítem NA ŽÁDOST INVESTORA VaK MB, a.s. SE PRO OCENĚNÍ OBSYPU POTRUBÍ POUŽIJE TATO POLOŽKA S POLOŽKOU č.58337344.B NEBO POLOŽKA č.175111101 DLE MOŽNOSTI POUŽITÍ VÝKOPKU PRO OBSYP POTRUBÍ.
VV |  |  |  | (1,10*0,45 - 3,14*0,15*0,15 potrubí) * (330,50 - 10*1,2 šachty) Stoka A =135,155 [A] (1,10*0,45 - 3,14*0,15*0,15 potrubí) * (117,10 - 5*1,2 šachty) Stoka B =47,145 [B] (1,10*0,45 - 3,14*0,15*0,15 potrubí) * (72,00 - 3*1,2 šachty) Stoka C =29,026 [C] (1,10*0,45 - 3,14*0,15*0,15 potrubí) * (66,80 - 3*1,2 šachty) Stoka D =26,819 [D] Celkem: A+B+C+D=238,145 [E]
PN | 38 | 58337344 | B | štěrkopísek frakce 0-32 | T | 494.151 |  | 0 | 0 | 2
PP |  |  |  | Písek 0-40 pro obsyp potrubí NA ŽÁDOST INVESTORA VaK MB, a.s. SE PRO OCENĚNÍ OBSYPU POTRUBÍ POUŽIJE TATO POLOŽKA S POLOŽKOU č.175111101.B NEBO POLOŽKA č.175111101 DLE MOŽNOSTI POUŽITÍ VÝKOPKU PRO OBSYP POTRUBÍ.
VV |  |  |  | 238,145*2,075=494,151 [A]
P | 39 | 175111109 |  | Příplatek k obsypání potrubí za ruční prohození sypaninysítem, uložené do 3 m | M3 | 238.145 |  | 0 | 0 | 2
PP |  |  |  | Obsypání potrubí ručně 3 m od jeho kraje, pro jakoukoliv hloubku výkopu a míru zhutnění Příplatek k ceně za prohození sypaniny sítem
VV |  |  |  | (1,10*0,45 - 3,14*0,15*0,15 potrubí) * (330,50 - 10*1,2 šachty) Stoka A =135,155 [A] (1,10*0,45 - 3,14*0,15*0,15 potrubí) * (117,10 - 5*1,2 šachty) Stoka B =47,145 [B] (1,10*0,45 - 3,14*0,15*0,15 potrubí) * (72,00 - 3*1,2 šachty) Stoka C =29,026 [C] (1,10*0,45 - 3,14*0,15*0,15 potrubí) * (66,80 - 3*1,2 šachty) Stoka D =26,819 [D] Celkem: A+B+C+D=238,145 [E]
P | 101 | R.02-001 |  | Vodorovné přemístění výkopku z horniny tř. 1 až 4 | M3 | 578.117 |  | 0 | 0 | 2
PP |  |  |  | Přemístění výkopku ze staveniště na mezideponii. Vzdálenost dle dodavatelem zvolené mezideponie.
VV |  |  |  | 249,313 tř.3 + 328,804 tř.4 =578,117 [A]
P | 102 | R.02-002 |  | Vodorovné přemístění výkopku z horniny tř. 1 až 4 | M3 | 578.117 |  | 0 | 0 | 2
PP |  |  |  | Přemístění výkopku z mezideponie na stavenište. Vzdálenost dle dodavatelem zvolené mezideponie.
VV |  |  |  | 249,313 tř.3 + 328,804 tř.4 =578,117 [A]
P | 103 | R.02-004 |  | Vodorovné přemístění výkopku z horniny tř. 5 až 7 | M3 | 1059.158 |  | 0 | 0 | 2
PP |  |  |  | Přemístění výkopku ze staveniště na mezideponii. Vzdálenost dle dodavatelem zvolené mezideponie.
VV |  |  |  | 225,288 tř.5 + 833,870 tř.6 =1 059,158 [A]
P | 104 | R.02-005 |  | Vodorovné přemístění výkopku z horniny tř. 5 až 7 | M3 | 1005.624 |  | 0 | 0 | 2
PP |  |  |  | Přemístění výkopku z mezideponie na stavenište. Vzdálenost dle dodavatelem zvolené mezideponie.
VV |  |  |  | Zásyp rýhy (položka č.174101101) 1185,790 =1 185,790 [A] Tříděný podsyp potrubí (položka č.451595111) 3,528 =3,528 [B] Tříděný obsyp potrubí (položka č.175111101) 238,145 =238,145 [C] Tříděný obsyp šachet (položka č. 175101201) 156,278 =156,278 [D] Zásyp horninou tř.3+tř.4 249,313+328,804 =578,117 [E] Celkem: A+B+C+D-E=1 005,624 [F]
P | 105 | R.02-006 |  | Vodorovné přemístění výkopku z horniny tř. 5 až 7 | M3 | 31.834 |  | 0 | 0 | 2
PP |  |  |  | Přemístění výkopku z mezideponie na trvalou deponii. Vzdálenost dle dodavatelem zvolené mezideponie a deponie.
VV |  |  |  | Hornina tř.5+tř.6 225,288+833,870 =1 059,158 [A] Zásyp horninou tř.5+tř.6 1005,624 =1 005,624 [B] Zemina tř.6 pro přípojky 21,700=21,700 [C] Celkem: A-B-C=31,834 [D]
SD |  | 3 |  | Svislé konstrukce |  |  |  | 0 | 0 |  | 0 | 0
P | 40 | 359901111 |  | Vyčištění stok | M | 561.2 |  | 0 | 0 | 2
PP |  |  |  | Vyčištění stok jakékoliv výšky před provedením kamerové prohlídky
VV |  |  |  | (330,50 - 10*1,2 šachty) Stoka A + (117,10 - 5*1,2 šachty) Stoka B + (72,00 - 3*1,2 šachty) Stoka C + (66,80 - 3*1,2 šachty) Stoka D =561,200 [A]
P | 41 | 359901211 |  | Monitoring stoky jakékoli výšky na nové kanalizaci | M | 561.2 |  | 0 | 0 | 2
PP |  |  |  | Monitoring stok (kamerový systém) jakékoli výšky, nová kanalizace Záznam prohlídky na nosičích DVD a vyhotovení závěrečného písemného protokolu dle TP VaK MB.
VV |  |  |  | (330,50 - 10*1,2 šachty) Stoka A + (117,10 - 5*1,2 šachty) Stoka B + (72,00 - 3*1,2 šachty) Stoka C + (66,80 - 3*1,2 šachty) Stoka D =561,200 [A]
SD |  | 4 |  | Vodorovné konstrukce |  |  |  | 0 | 0 |  | 0 | 0
P | 42 | 451573111 | B | Lože pod potrubí otevřený výkop ze štěrkopísku | M3 | 3.528 |  | 0 | 0 | 2
PP |  |  |  | Lože pod potrubí, stoky a drobné objekty v otevřeném výkopu z písku a štěrkopísku do 63 mm NA ŽÁDOST INVESTORA VaK MB, a.s. SE PRO OCENĚNÍ LOŽE POTRUBÍ POUŽIJE TATO POLOŽKA NEBO POLOŽKA č.451595111 DLE MOŽNOSTI POUŽITÍ VÝKOPKU PRO LOŽE POTRUBÍ.
VV |  |  |  | (1,1*0,1 lože + 0,4*0,075 sedlo) * ((10+10)*0,6 zkrácené kusy) Stoka A =1,680 [B] (1,1*0,1 lože + 0,4*0,075 sedlo) * ((5+5)*0,6 zkrácené kusy) Stoka B =0,840 [C] (1,1*0,1 lože + 0,4*0,075 sedlo) * ((3+3)*0,6 zkrácené kusy) Stoka C =0,504 [D] (1,1*0,1 lože + 0,4*0,075 sedlo) * ((3+3)*0,6 zkrácené kusy) Stoka D =0,504 [E] Celkem: B+C+D+E=3,528 [F]
P | 43 | 451595111 |  | Lože pod potrubí otevřený výkop z prohozeného výkopku | M3 | 3.528 |  | 0 | 0 | 2
PP |  |  |  | Lože pod potrubí, stoky a drobné objekty v otevřeném výkopu z prohozeného výkopku (V ceně je započten i náklad na prohození výkopku získaného při zemních pracích na požadovanou frakci) NA ŽÁDOST INVESTORA VaK MB, a.s. SE PRO OCENĚNÍ LOŽE POTRUBÍ POUŽIJE TATO POLOŽKA NEBO POLOŽKA č.451573111.B DLE MOŽNOSTI POUŽITÍ VÝKOPKU PRO LOŽE POTRUBÍ.
VV |  |  |  | (1,1*0,1 lože + 0,4*0,075 sedlo) * ((10+10)*0,6 zkrácené kusy) Stoka A =1,680 [B] (1,1*0,1 lože + 0,4*0,075 sedlo) * ((5+5)*0,6 zkrácené kusy) Stoka B =0,840 [C] (1,1*0,1 lože + 0,4*0,075 sedlo) * ((3+3)*0,6 zkrácené kusy) Stoka C =0,504 [D] (1,1*0,1 lože + 0,4*0,075 sedlo) * ((3+3)*0,6 zkrácené kusy) Stoka D =0,504 [E] Celkem: B+C+D+E=3,528 [F]
P | 44 | 452311131 |  | Podkladní desky z betonu prostého tř. C 12/15 otevřený výkop | M3 | 8.4 |  | 0 | 0 | 2
PP |  |  |  | Podkladní a zajišťovací konstrukce z betonu prostého v otevřeném výkopu desky pod potrubí, stoky a drobné objekty z betonu tř. C 12/15 Podbetonování revizních šachet
VV |  |  |  | (2,0*2,0*0,10) * (10 Stoka A + 5 Stoka B +3 Stoka C +3 Stoka D) =8,400 [A]
P | 45 | 452312131 |  | Sedlové lože z betonu prostého tř. C 12/15 otevřený výkop | M3 | 75.04 |  | 0 | 0 | 2
PP |  |  |  | Podkladní a zajišťovací konstrukce z betonu prostého v otevřeném výkopu sedlové lože pod potrubí z betonu tř. C 12/15
VV |  |  |  | (1,1*0,1 lože + 0,4*0,075 sedlo) * (330,50 - 10*1,2 šachty - (10+10)*0,6 zkrácené kusy) Stoka A =42,910 [A] (1,1*0,1 lože + 0,4*0,075 sedlo) * (117,10 - 5*1,2 šachty - (5+5)*0,6 zkrácené kusy) Stoka B =14,714 [B] (1,1*0,1 lože + 0,4*0,075 sedlo) * (72,00 - 3*1,2 šachty - (3+3)*0,6 zkrácené kusy) Stoka C =9,072 [C] (1,1*0,1 lože + 0,4*0,075 sedlo) * (66,80 - 3*1,2 šachty - (3+3)*0,6 zkrácené kusy) Stoka D =8,344 [D] Celkem: A+B+C+D=75,040 [E]
SD |  | 5 |  | Komunikace |  |  |  | 0 | 0 |  | 0 | 0
P | 46 | 564871116 |  | Podklad ze štěrkodrtě ŠD tl. 300 mm | M2 | 1.73 |  | 0 | 0 | 2
PP |  |  |  | Podklad ze štěrkodrti ŠD s rozprostřením a zhutněním, po zhutnění tl. 300 mm Obnova komunikace v ZÚ stoky A
VV
P | 47 | 573231111 |  | Postřik živičný spojovací ze silniční emulze v množství 0,70 kg/m2 | M2 | 6.45 |  | 0 | 0 | 2
PP |  |  |  | Postřik spojovací PS bez posypu kamenivem ze silniční emulze, v množství 0,70 kg/m2 Obnova komunikace v ZÚ stoky A
VV |  |  |  | 1,73+4,72=6,450 [A]
P | 48 | 577134111 |  | Asfaltový beton vrstva obrusná ACO 11 (ABS) tř. I tl 40 mm š do 3 m z nemodifikovaného asfaltu | M2 | 4.72 |  | 0 | 0 | 2
PP |  |  |  | Asfaltový beton vrstva obrusná ACO 11 (ABS) s rozprostřením a se zhutněním z nemodifikovaného asfaltu v pruhu šířky do 3 m tř. I, po zhutnění tl. 40 mm Obnova komunikace v ZÚ stoky A
VV
P | 49 | 577146111 |  | Asfaltový beton vrstva ložní ACL 22 (ABVH) tl 50 mm š do 3 m z nemodifikovaného asfaltu | M2 | 3.46 |  | 0 | 0 | 2
PP |  |  |  | Asfaltový beton vrstva ložní ACL 22 (ABVH) s rozprostřením a zhutněním z nemodifikovaného asfaltu v pruhu šířky do 3 m, po zhutnění tl. 50 mm Obnova komunikace v ZÚ stoky A
VV |  |  |  | 2*1,73=3,460 [A]
SD |  | 8 |  | Potrubí |  |  |  | 0 | 0 |  | 0 | 0
P | 50 | 831362121 |  | Montáž potrubí z trub kameninových hrdlových s integrovaným těsněním výkop sklon do 20 % DN 250 | M | 522.3 |  | 0 | 0 | 2
PP |  |  |  | Montáž potrubí z trub kameninových hrdlových s integrovaným těsněním v otevřeném výkopu ve sklonu do 20 % DN 250
VV |  |  |  | (330,50 - 10*1,2 šachty - (10+10)*0,6 zkrácené kusy - 15*0,5 odbočky) Stoka A =299,000 [A] (117,10 - 5*1,2 šachty - (5+5)*0,6 zkrácené kusy - 5*0,5 odbočky) Stoka B =102,600 [B] (72,00 - 3*1,2 šachty - (3+3)*0,6 zkrácené kusy - 1*0,5 odbočky - 1*0,6 odbočka spadiště) Stoka C =63,700 [C] (66,80 - 3*1,2 šachty - (3+3)*0,6 zkrácené kusy - (1*0,6+4*0,5) odbočky) Stoka D =57,000 [D] Celkem: A+B+C+D=522,300 [E]
PN | 51 | 59710702 |  | trouba kameninová glazovaná pouze uvnitř DN 250mm L2,50m spojovací systém C Třida 160 | M | 522.3 |  | 0 | 0 | 2
PP
VV
P | 52 | 837361221 |  | Montáž kameninových tvarovek odbočných s integrovaným těsněním otevřený výkop DN 250 | KUS | 26 |  | 0 | 0 | 2
PP |  |  |  | Montáž kameninových tvarovek na potrubí z trub kameninových v otevřeném výkopu s integrovaným těsněním odbočných DN 250
VV |  |  |  | 15 Stoka A + 5 Stoka B + 1 Stoka C + (4+1) Stoka D =26,000 [A]
PN | 53 | 59711760 |  | odbočka kameninová glazovaná jednoduchá kolmá DN 250/150 L50cm spojovací systém C/F tř.160/- | KUS | 25 |  | 0 | 0 | 2
PP
VV
PN | 54 | 59711762 |  | odbočka kameninová glazovaná jednoduchá kolmá DN 250/200 L60cm spojovací systém C/F tř.160/160 | KUS | 1 |  | 0 | 0 | 2
PP
VV
P | 55 | 837362221 |  | Montáž kameninových tvarovek jednoosých s integrovaným těsněním otevřený výkop DN 250 | KUS | 42 |  | 0 | 0 | 2
PP |  |  |  | Montáž kameninových tvarovek na potrubí z trub kameninových v otevřeném výkopu s integrovaným těsněním jednoosých DN 250 - GZ a GA kusy
VV |  |  |  | (10+10) Stoka A + (5+5) Stoka B + (3+3) Stoka C + (3+3) Stoka D =42,000 [A]
PN | 56 | 59710846 |  | trouba kameninová glazovaná zkrácená DN 250mm L60(75)cm třída 160 spojovací systém C | KUS | 21 |  | 0 | 0 | 2
PP |  |  |  | GZ kus
VV |  |  |  | 10 Stoka A + 5 Stoka B + 3 Stoka C + 3 Stoka D =21,000 [A]
PN | 57 | 59710876 |  | trouba kameninová glazovaná zkrácená bez hrdla DN 250mm L 60(75)cm třída 160 spojovací systém C | KUS | 21 |  | 0 | 0 | 2
PP |  |  |  | GA kus
VV |  |  |  | 10 Stoka A + 5 Stoka B + 3 Stoka C + 3 Stoka D =21,000 [A]
P | 58 | 892362121 |  | Tlaková zkouška vzduchem potrubí DN 250 těsnícím vakem ucpávkovým | ÚSEK | 21 |  | 0 | 0 | 2
PP |  |  |  | Tlakové zkoušky vzduchem těsnícími vaky ucpávkovými DN 250. Úsek stoky mezi dvěma šachtami včetně montáž a demontáž těsnících vaků pro zabezpečení konců potrubí stoky i přípojek.
VV |  |  |  | 10 Stoka A + 5 Stoka B + 3 Stoka C + 3 Stoka D =21,000 [A]
P | 59 | 894138001 |  | Příplatek ZKD 0,60 m výšky vstupu na stokách | KUS | 28 |  | 0 | 0 | 2
PP |  |  |  | Příplatek k cenám šachet na stokách kruhových a vejčitých za každých dalších 0,60 m výšky
VV |  |  |  | 19 Stoka A + 5 Stoka B + 2 Stoka C + 2 Stoka D =28,000 [A]
P | 60 | 894411121 |  | Zřízení šachet kanalizačních z betonových dílců na potrubí DN nad 200 do 300 dno beton tř. C 25/30 | KUS | 20 |  | 0 | 0 | 2
PP |  |  |  | Zřízení šachet kanalizačních z betonových dílců výšky vstupu do 1,50 m s obložením dna, beton tř. C 25/30, na potrubí DN přes 200 do 300
VV |  |  |  | 9 Stoka A + 5 Stoka B +3 Stoka C +3 Stoka D =20,000 [A]
PN | 61 | 59224064 |  | dno betonové šachtové kulaté DN 1000 x 500, 100 x 65 x 15 cm | KUS | 20 |  | 0 | 0 | 2
PP |  |  |  | Dno pro revizní šachty Excelent 100/50, včetně čedičového obkladu a stupadel
VV |  |  |  | 9 Stoka A + 5 Stoka B + 3 Stoka C + 3 Stoka D =20,000 [A]
PN | 62 | 59224160 |  | skruž kanalizační s ocelovými stupadly 100 x 25 x 12 cm | KUS | 13 |  | 0 | 0 | 2
PP |  |  |  | Skruže pro revizní šachty, včetně stupadel
VV |  |  |  | 7 Stoka A + 4 Stoka B + 2 Stoka C =13,000 [A]
PN | 63 | 59224161 |  | skruž kanalizační s ocelovými stupadly 100 x 50 x 12 cm | KUS | 14 |  | 0 | 0 | 2
PP |  |  |  | Skruže pro revizní šachty, včetně stupadel
VV |  |  |  | 7 Stoka A + 3 Stoka B + 1 Stoka C + 3 Stoka D =14,000 [A]
PN | 64 | 59224162 |  | skruž kanalizační s ocelovými stupadly 100 x 100 x 12 cm | KUS | 13 |  | 0 | 0 | 2
PP |  |  |  | Skruže pro revizní šachty, včetně stupadel
VV |  |  |  | 7 Stoka A + 3 Stoka B + 2 Stoka C + 1 Stoka D =13,000 [A]
PN | 65 | 59224176 |  | prstenec šachtový vyrovnávací betonový 625x120x80mm | KUS | 7 |  | 0 | 0 | 2
PP |  |  |  | Vyrovnávací prstenec pro revizní šachty
VV |  |  |  | 3 Stoka A + 1 Stoka B + 2 Stoka C + 1 Stoka D =7,000 [A]
PN | 66 | 59224185 |  | prstenec šachtový vyrovnávací betonový 625x120x60mm | KUS | 2 |  | 0 | 0 | 2
PP |  |  |  | Vyrovnávací prstenec pro revizní šachty
VV |  |  |  | 1 Stoka A + 1 Stoka D =2,000 [A]
PN | 67 | 59224187 |  | prstenec šachtový vyrovnávací betonový 625x120x100mm | KUS | 13 |  | 0 | 0 | 2
PP |  |  |  | Vyrovnávací prstenec pro revizní šachty
VV |  |  |  | 7 Stoka A + 4 Stoka B + 1 Stoka C + 1 Stoka D =13,000 [A]
PN | 68 | 59224188 |  | prstenec šachtový vyrovnávací betonový 625x120x120mm | KUS | 13 |  | 0 | 0 | 2
PP |  |  |  | Vyrovnávací prstenec pro revizní šachty
VV |  |  |  | 6 Stoka A + 3 Stoka B + 3 Stoka C + 1 Stoka D =13,000 [A]
PN | 69 | 59224312 |  | kónus šachetní betonový kapsové plastové stupadlo 100x62,5x58 cm | KUS | 20 |  | 0 | 0 | 2
PP |  |  |  | Konus pro revizní šachty, včetně stupadel
VV |  |  |  | 9 Stoka A + 5 Stoka B + 3 Stoka C + 3 Stoka D =20,000 [A]
PN | 70 | 59224348 |  | těsnění elastomerové pro spojení šachetních dílů DN 1000 | KUS | 60 |  | 0 | 0 | 2
PP |  |  |  | Těsnění pro revizní šachty
VV |  |  |  | 30 Stoka A + 15 Stoka B + 8 Stoka C + 7 Stoka D =60,000 [A]
P | 71 | 896211112 |  | Spadiště kanalizační z betonu kruhové jednoduché dno beton tř. C 25/30 horní potrubí DN 250 nebo 300 | KUS | 1 |  | 0 | 0 | 2
PP |  |  |  | Spadiště kanalizační z prostého betonu kruhové výšky vstupu do 0,90 m a základní výšky spadiště 0,60 m jednoduché se dnem z betonu tř. C 25/30 s horním potrubím DN 250 nebo 300
VV |  |  |  | 1 Stoka A =1,000 [A]
PN | 72 | 59224064 |  | dno betonové šachtové kulaté DN 1000 x 500, 100 x 65 x 15 cm | KUS | 1 |  | 0 | 0 | 2
PP
VV
PN | 73 | 59224160 |  | skruž kanalizační s ocelovými stupadly 100 x 25 x 12 cm | KUS | 1 |  | 0 | 0 | 2
PP |  |  |  | Skruže pro revizní šachty, včetně stupadel
VV
PN | 74 | 59224161 |  | skruž kanalizační s ocelovými stupadly 100 x 50 x 12 cm | KUS | 1 |  | 0 | 0 | 2
PP |  |  |  | Skruže pro revizní šachty, včetně čedičového obkladu a stupadel
VV
PN | 75 | 59224162 | 01 | skruž kanalizační s ocelovými stupadly 100 x 100 x 12 cm | KUS | 1 |  | 0 | 0 | 2
PP |  |  |  | Skruže pro revizní šachty, včetně stupadel
VV
PN | 76 | 59224162 | 02 | skruž kanalizační s ocelovými stupadly 100 x 100 x 12 cm | KUS | 1 |  | 0 | 0 | 2
PP |  |  |  | Skruže pro revizní šachty, včetně čedičového obkladu, otvoru pro napojení a stupadel
VV
PN | 77 | 59224176 |  | prstenec šachtový vyrovnávací betonový 625x120x80mm | KUS | 1 |  | 0 | 0 | 2
PP |  |  |  | Vyrovnávací prstenec pro revizní šachty
VV
PN | 78 | 59224185 |  | prstenec šachtový vyrovnávací betonový 625x120x60mm | KUS | 1 |  | 0 | 0 | 2
PP |  |  |  | Vyrovnávací prstenec pro revizní šachty
VV
PN | 79 | 59224312 |  | kónus šachetní betonový kapsové plastové stupadlo 100x62,5x58 cm | KUS | 1 |  | 0 | 0 | 2
PP |  |  |  | Konus pro revizní šachty, včetně stupadel
VV
PN | 80 | 59224348 |  | těsnění elastomerové pro spojení šachetních dílů DN 1000 | KUS | 5 |  | 0 | 0 | 2
PP
VV
PN | 81 | 59710703 |  | trouba kameninová glazovaná pouze uvnitř DN 200mm L2,50m spojovací systém F,C Třida 160 | M | 1.44 |  | 0 | 0 | 2
PP |  |  |  | Potrubí pro spadiště stoky C
VV
PN | 82 | 59711025 |  | koleno kameninové glazované DN 200 90° spojovací systém F,C tř. 160 | KUS | 1 |  | 0 | 0 | 2
PP |  |  |  | Koleno pro spadiště stoky C
VV
PN | 83 | 59711762 |  | odbočka kameninová glazovaná jednoduchá kolmá DN 250/200 L60cm spojovací systém C/F tř.160/160 | KUS | 1 |  | 0 | 0 | 2
PP |  |  |  | Odbočka pro spadiště stoky C
VV
P | 84 | 899311111 |  | Osazení poklopů s rámem hmotnosti do 50 kg | KUS | 21 |  | 0 | 0 | 2
PP |  |  |  | Provizorní zakrytí šachet v průběhu výstavby (montáž, zápůjčka a demontáž)
VV |  |  |  | 10 Stoka A + 5 Stoka B +3 Stoka C +3 Stoka D =21,000 [A]
P | 85 | 899311112 |  | Osazení poklopů s rámem hmotnosti nad 50 do 100 kg | KUS | 21 |  | 0 | 0 | 2
PP |  |  |  | Osazení ocelových nebo litinových poklopů s rámem na šachtách stoky hmotnosti jednotlivě přes 50 do 100 kg
VV |  |  |  | (8+2) Stoka A + (3+2) Stoka B + (2+1) Stoka C + (2+1) Stoka D =21,000 [A]
PN | 86 | 55241014 |  | poklop šachtový třída D 400, kruhový rám 785, vstup 600 mm, bez ventilace | KUS | 15 |  | 0 | 0 | 2
PP |  |  |  | Poklop s logem VaK MB, a.s.
VV |  |  |  | 8 Stoka A + 3 Stoka B + 2 Stoka C + 2 Stoka D =15,000 [A]
PN | 87 | 55241015 |  | poklop šachtový třída D 400, kruhový rám 785, vstup 600 mm, s ventilací | KUS | 6 |  | 0 | 0 | 2
PP |  |  |  | Poklop s logem VaK MB, a.s.
VV |  |  |  | 2 Stoka A + 2 Stoka B + 1 Stoka C + 1 Stoka D =6,000 [A]
P | 88 | 899623141 |  | Obetonování potrubí nebo zdiva stok betonem prostým tř. C 12/15 otevřený výkop | M3 | 0.588 |  | 0 | 0 | 2
PP |  |  |  | Obetonování potrubí spadiště stoky C betonem prostým v otevřeném výkopu, beton tř. C 12/15
VV |  |  |  | 0,7*0,8*1,44 - 3,14*0,22*0,22*1,44=0,588 [A]
P | 89 | 899643111 |  | Bednění pro obetonování potrubí otevřený výkop | M2 | 3.168 |  | 0 | 0 | 2
PP |  |  |  | Bednění pro obetonování potrubí v otevřeném výkopu
VV |  |  |  | 2*0,7*1,44 + 0,8*1,44=3,168 [A]
P | 90 | 899722113 |  | Krytí potrubí z plastů výstražnou fólií z PVC 34cm | M | 561.2 |  | 0 | 0 | 2
PP |  |  |  | Krytí potrubí z plastů výstražnou fólií z PVC šířky 34cm
VV |  |  |  | (330,50 - 10*1,2 šachty) Stoka A =318,500 [A] (117,10 - 5*1,2 šachty) Stoka B =111,100 [B] (72,00 - 3*1,2 šachty) Stoka C =68,400 [C] (66,80 - 3*1,2 šachty) Stoka D =63,200 [D] Celkem: A+B+C+D=561,200 [E]
SD |  | 9 |  | Ostatní konstrukce a práce |  |  |  | 0 | 0 |  | 0 | 0
P | 91 | 919731121 |  | Zarovnání styčné plochy podkladu nebo krytu živičného tl do 50 mm | M | 8.23 |  | 0 | 0 | 2
PP |  |  |  | Zarovnání styčné plochy podkladu nebo krytu podél vybourané části komunikace nebo zpevněné plochy živičné tl. do 50 mm Stoka A v ZÚ
VV
P | 92 | 919731122 |  | Zarovnání styčné plochy podkladu nebo krytu živičného tl do 100 mm | M | 4.24 |  | 0 | 0 | 2
PP |  |  |  | Zarovnání styčné plochy podkladu nebo krytu podél vybourané části komunikace nebo zpevněné plochy živičné tl. přes 50 do 100 mm Stoka A v ZÚ
VV
P | 93 | 919735111 |  | Řezání stávajícího živičného krytu hl do 50 mm | M | 88.23 |  | 0 | 0 | 2
PP |  |  |  | Řezání stávajícího živičného krytu nebo podkladu hloubky do 50 mm
VV |  |  |  | 8,23 v ZÚ + 40*2 Stoka A =88,230 [A]
P | 94 | 919735113 |  | Řezání stávajícího živičného krytu hl do 150 mm | M | 4.24 |  | 0 | 0 | 2
PP |  |  |  | Řezání stávajícího živičného krytu nebo podkladu hloubky přes 100 do 150 mm Stoka A v ZÚ
VV
P | 95 | 928621012 |  | Zálivka asfaltová mezi novým a starým asfalt. povrchem | M | 8.23 |  | 0 | 0 | 2
PP |  |  |  | Zálivka spáry mezi novou a stávající konstrukcí místní komunikce Stoka A v ZÚ
VV
P | 96 | 997002611 |  | Nakládání suti a vybouraných hmot | T | 200.6204 |  | 0 | 0 | 2
PP |  |  |  | Nakládání suti a vybouraných hmot na dopravní prostředek pro vodorovné přemístění Konstrukce vozovky (asfalt, dlažba, kamenivo), obrubník
VV
P | 97 | 997221815 |  | Poplatek za uložení na skládce (skládkovné) stavebního odpadu betonového kód odpadu 170 101 | T | 7.874 |  | 0 | 0 | 2
PP |  |  |  | Poplatek za uložení stavebního odpadu na skládce (skládkovné) z prostého betonu zatříděného do Katalogu odpadů pod kódem 170 101 Dlažba + obrubníky
VV |  |  |  | 7,23635+0,638=7,874 [A]
P | 98 | 997223845 |  | Poplatek za uložení na skládce (skládkovné) odpadu asfaltového bez dehtu kód odpadu 170 302 | T | 5.179 |  | 0 | 0 | 2
PP |  |  |  | Poplatek za uložení stavebního odpadu na skládce (skládkovné) asfaltového bez obsahu dehtu zatříděného do Katalogu odpadů pod kódem 170 302 Asfaltový povrch z komunikacích
VV |  |  |  | 4,312+0,3806+0,48616=5,179 [A]
P | 99 | 997223855 |  | Poplatek za uložení na skládce (skládkovné) zeminy a kameniva kód odpadu 170 504 | T | 187.567 |  | 0 | 0 | 2
PP |  |  |  | Poplatek za uložení stavebního odpadu na skládce (skládkovné) zeminy a kameniva zatříděného do Katalogu odpadů pod kódem 170 504 Štěrková konstrukce vozovek
VV |  |  |  | 179,447070+7,359+0,7612=187,567 [A]
P | 100 | 998275101 |  | Přesun hmot pro trubní vedení z trub kameninových otevřený výkop | T | 145.3134 |  | 0 | 0 | 2
PP |  |  |  | Přesun hmot pro trubní vedení hloubené z trub kameninových pro kanalizace v otevřeném výkopu
VV
P | 106 | R.09.001 |  | Vodorovná doprava suti a vybouraných hmot po suchu | T | 200.62 |  | 0 | 0 | 2
PP |  |  |  | Přemístění suti ze staveniště na mezideponii. Vzdálenost dle dodavatelem zvolené mezideponie.
VV
P | 107 | R.09-002 |  | Vodorovná doprava suti a vybouraných hmot po suchu | T | 200.62 |  | 0 | 0 | 2
PP |  |  |  | Přemístění suti z mezideponie na trvalou skládku. Vzdálenost dle dodavatelem zvolené mezideponie a deponie.
VV

## SO 02
ASPE10 | [9 empty] | 3
|  |  |  | Příloha k formuláři pro ocenění nabídky |  |  |  |  | 0 | 3
S | Stavba: | 2030 |  | Bezděčín, Dostavba kanalizace |  |  | SO 02 | 0 | 0,00 | 2
O | Rozpočet: | SO 02 |  | Kanalizační přípojky |  |  |  |  | 15,00 | 2
Typ | Poř. číslo | Kód položky | Varianta | Název položky | MJ | Množství | Cena |  | 21,00 | 2
[7 empty] | Jednotková | Celkem
0 | 1 | 2 | 3 | 4 | 5 | 6 | 9 | 10
SD |  | 1 |  | Zemní práce |  |  |  | 0 | 0 |  | 0 | 0
P | 1 | 113106171 |  | Rozebrání dlažeb vozovek ze zámkové dlažby s ložem z kameniva ručně | M2 | 6.309 |  | 0 | 0 | 2
PP |  |  |  | Rozebrání dlažeb a dílců vozovek a ploch s jakoukoliv výplní spár ručně ze zámkové dlažby s ložem z kameniva Stoka C, 0,505m3
VV |  |  |  | 7,01*0,9=6,309 [A]
P | 2 | 113107162 |  | Odstranění podkladu z kameniva drceného tl 200 mm strojně pl přes 50 do 200 m2 | M2 | 128.763 |  | 0 | 0 | 2
PP |  |  |  | Odstranění podkladů nebo krytů strojně plochy jednotlivě přes 50 m2 do 200 m2 s přemístěním hmot na skládku na vzdálenost do 20 m nebo s naložením na dopravní prostředek z kameniva hrubého drceného, o tl. vrstvy přes 100 do 200 mm Odstanění nezpevněné konstrukce vozovky - štěrk, recyklát, 25,753m3
VV |  |  |  | 64,82*0,9 Stoka A + (4,01+35,69)*0,9 Stoka B + (18,76 - 7,01 dlažba)*0,9 Stoka C + (3,66+23,14)*0,9 Stoka D =128,763 [A]
P | 3 | 113107312 |  | Odstranění podkladu z kameniva těženého tl 200 mm strojně pl do 50 m2 | M2 | 6.309 |  | 0 | 0 | 2
PP |  |  |  | Odstranění podkladů nebo krytů strojně plochy jednotlivě do 50 m2 s přemístěním hmot na skládku na vzdálenost do 3 m nebo s naložením na dopravní prostředek z kameniva těženého, o tl. vrstvy přes 100 do 200 mm Podklad pod zámkovou dlažbou - Stoka C, 1,263m3
VV |  |  |  | 7,01*0,9=6,309 [A]
P | 4 | 113107341 |  | Odstranění podkladu živičného tl 50 mm strojně pl do 50 m2 | M2 | 7.2 |  | 0 | 0 | 2
PP |  |  |  | Odstranění podkladů nebo krytů strojně plochy jednotlivě do 50 m2 s přemístěním hmot na skládku na vzdálenost do 3 m nebo s naložením na dopravní prostředek živičných, o tl. vrstvy do 50 mm Stoka A, 0,360m3
VV |  |  |  | 8*0,9=7,200 [A]
P | 5 | 115101201 |  | Čerpání vody na dopravní výšku do 10 m průměrný přítok do 500 l/min | HOD | 55 |  | 0 | 0 | 2
PP |  |  |  | Čerpání vody na dopravní výšku do 10 m s uvažovaným průměrným přítokem do 500 l/min Podzemní voda, případně dešťová voda nateklá do výkopu
VV
P | 6 | 115101301 |  | Pohotovost čerpací soupravy pro dopravní výšku do 10 m přítok do 500 l/min | DEN | 55 |  | 0 | 0 | 2
PP |  |  |  | Pohotovost záložní čerpací soupravy pro dopravní výšku do 10 m s uvažovaným průměrným přítokem do 500 l/min
VV
P | 7 | 119001401 |  | Dočasné zajištění potrubí ocelového, plastového nebo litinového DN do 200 | M | 29.7 |  | 0 | 0 | 2
PP |  |  |  | Dočasné zajištění podzemního potrubí nebo vedení ve výkopišti opotřebením hmot potrubí ocelového, plastového nebo litinového, jmenovité světlosti DN do 200
VV |  |  |  | 15*0,9 Stoka A + 8*0,9 Stoka B + 5*0,9 Stoka C + 5*0,9 Stoka D =29,700 [A]
P | 8 | 119001421 |  | Dočasné zajištění kabelů a kabelových tratí ze 3 volně ložených kabelů | M | 29.7 |  | 0 | 0 | 2
PP |  |  |  | Dočasné zajištění podzemního potrubí nebo vedení ve výkopišti opotřebením hmot kabelů a kabelových tratí z volně ložených kabelů a to do 3 kabelů
VV |  |  |  | 20*0,9 Stoka A + 7*0,9 Stoka B + 1*0,9 Stoka C + 5*0,9 Stoka D =29,700 [A]
P | 9 | 120001101 |  | Příplatek za ztížení odkopávky nebo prokkopávky v blízkosti inženýrských sítí | M3 | 123.26 |  | 0 | 0 | 2
PP |  |  |  | Příplatek k cenám vykopávek za ztížení vykopávky v blízkosti inženýrských sítí nebo výbušnin v horninách jakékoliv třídy
VV |  |  |  | (35*1,5 křížení + 7,24*1,0 souběh) Stoka A + (15*1,5 křížení + 7,28*1,0 souběh) Stoka B + (6*1,5 křížení + 5,38*1,0 souběh) Stoka C + (10*1,5 křížení + 4,36*1,0 souběh) Stoka D =123,260 [A]
P | 10 | 132201201 |  | Hloubení rýh š do 2000 mm v hornině tř. 3 objemu do 100 m3 | M3 | 37.262 |  | 0 | 0 | 2
PP |  |  |  | Hloubení zapažených i nezapažených rýh šířky přes 600 do 2 000 mm s urovnáním dna do předepsaného profilu a spádu v hornině tř. 3 do 100 m3
VV |  |  |  | Výkop (136,20*0,18 Stoka A + 72,47*0,32 Stoka B + 34,99*0,24 Stoka C + 46,05*0,19 Stoka D) =64,854 [A] Konstrukce dlážděné vozovky na Stoce C 0,9*0,3*7,01 =1,893 [B] Konstrukce nezpevněné vozovky na Stokách A, B, C, D 0,9*0,2*64,82 Stoka A =11,668 [C] 0,9*0,2*(4,01+35,69) Stoka B =7,146 [D] 0,9*0,2*(18,76-7,01) Stoka C =2,115 [E] 0,9*0,2*(3,36+23,14) Stoka D =4,770 [F] Celkem: C+D+E+F=25,699 [G] Celkem: A-B-G =37,262 [H]
P | 11 | 132201209 |  | Příplatek za lepivost k hloubení rýh š do 2000 mm v hornině tř. 3 | M3 | 37.262 |  | 0 | 0 | 2
PP |  |  |  | Hloubení zapažených i nezapažených rýh šířky přes 600 do 2 000 mm s urovnáním dna do předepsaného profilu a spádu v hornině tř. 3 Příplatek k cenám za lepivost horniny tř. 3
VV
P | 12 | 132301201 |  | Hloubení rýh š do 2000 mm v hornině tř. 4 objemu do 100 m3 | M3 | 58.035 |  | 0 | 0 | 2
PP |  |  |  | Hloubení zapažených i nezapažených rýh šířky přes 600 do 2 000 mm s urovnáním dna do předepsaného profilu a spádu v hornině tř. 4 do 100 m3
VV |  |  |  | 136,20*0,14 Stoka A =19,068 [A] 72,47*0,25 Stoka B =18,118 [B] 34,99*0,28 Stoka C =9,797 [C] 46,05*0,24 Stoka D =11,052 [D] Celkem: A+B+C+D=58,035 [E]
P | 13 | 132301209 |  | Příplatek za lepivost k hloubení rýh š do 2000 mm v hornině tř. 4 | M3 | 58.035 |  | 0 | 0 | 2
PP |  |  |  | Hloubení zapažených i nezapažených rýh šířky přes 600 do 2 000 mm s urovnáním dna do předepsaného profilu a spádu v hornině tř. 4 Příplatek k cenám za lepivost horniny tř. 4
VV
P | 14 | 138401201 |  | Dolamování hloubených vykopávek rýh ve vrstvě tl do 500 mm v hornině tř. 5 | M3 | 47.838 |  | 0 | 0 | 2
PP |  |  |  | Dolamování zapažených nebo nezapažených hloubených vykopávek v horninách tř. 5 až 7 s použitím skalní frézy s příp. nutným přemístěním výkopku ve výkopišti, bez naložení rýh, ve vrstvě tl. do 500 mm v hornině tř. 5
VV |  |  |  | 136,20*0,12 Stoka A =16,344 [A] 72,47*0,08 Stoka B =5,798 [B] 34,99*0,05 Stoka C =1,750 [C] 46,05*0,52 Stoka D =23,946 [D] Celkem: A+B+C+D=47,838 [E]
P | 15 | 138501201 |  | Dolamování hloubených vykopávek rýh ve vrstvě tl do 500 mm v hornině tř. 6 | M3 | 118.986 |  | 0 | 0 | 2
PP |  |  |  | Dolamování zapažených nebo nezapažených hloubených vykopávek v horninách tř. 5 až 7 s použitím skalní frézy s příp. nutným přemístěním výkopku ve výkopišti, bez naložení rýh, ve vrstvě tl. do 500 mm v hornině tř. 6
VV |  |  |  | 136,20*0,56 Stoka A =76,272 [A] 72,47*0,35 Stoka B =25,365 [B] 34,99*0,43 Stoka C =15,046 [C] 46,05*0,05 Stoka D =2,303 [D] Celkem: A+B+C+D=118,986 [E]
P | 16 | 151811131 |  | Osazení pažicího boxu hl výkopu do 4 m š do 1,2 m | M2 | 637.757 |  | 0 | 0 | 2
PP |  |  |  | Zřízení pažicích boxů pro pažení a rozepření stěn rýh podzemního vedení hloubka výkopu do 4 m, šířka do 1,2 m
VV |  |  |  | (302,67-6,053) Stoka A =296,617 [A] 161,05 Stoka B =161,050 [B] 77,76 Stoka C =77,760 [C] 102,33 Stoka D =102,330 [D] Celkem: A+B+C+D=637,757 [E]
P | 17 | 151811141 |  | Osazení pažicího boxu hl výkopu do 6 m š do 1,2 m | M2 | 6.053 |  | 0 | 0 | 2
PP |  |  |  | Zřízení pažicích boxů pro pažení a rozepření stěn rýh podzemního vedení hloubka výkopu přes 4 do 6 m, šířka do 1,2 m
VV |  |  |  | 302,67*0,02 Stoka A =6,053 [A]
P | 18 | 151811231 |  | Odstranění pažicího boxu hl výkopu do 4 m š do 1,2 m | M2 | 637.757 |  | 0 | 0 | 2
PP |  |  |  | Odstranění pažicích boxů pro pažení a rozepření stěn rýh podzemního vedení hloubka výkopu do 4 m, šířka do 1,2 m
VV |  |  |  | (302,67-6,053) Stoka A =296,617 [A] 161,05 Stoka B =161,050 [B] 77,76 Stoka C =77,760 [C] 102,33 Stoka D =102,330 [D] Celkem: A+B+C+D=637,757 [E]
P | 19 | 151811241 |  | Odstranění pažicího boxu hl výkopu do 6 m š do 1,2 m | M2 | 6.053 |  | 0 | 0 | 2
PP |  |  |  | Odstranění pažicích boxů pro pažení a rozepření stěn rýh podzemního vedení hloubka výkopu přes 4 do 6 m, šířka do 1,2 m
VV |  |  |  | 302,67*0,02 Stoka A =6,053 [A]
P | 20 | 161101102 |  | Svislé přemístění výkopku z horniny tř. 1 až 4 hl výkopu do 4 m | M3 | 95.297 |  | 0 | 0 | 2
PP |  |  |  | Svislé přemístění výkopku dopravního prostředku z horniny tř. 1 až 4, při hloubce výkopu do 4 m
VV |  |  |  | 37,262 tř.3 + 58,035 tř.4 =95,297 [A]
P | 21 | 161101152 |  | Svislé přemístění výkopku z horniny tř. 5 až 7 hl výkopu do 4 m | M3 | 165.297 |  | 0 | 0 | 2
PP |  |  |  | Svislé přemístění výkopku dopravního prostředku z horniny tř. 5 až 7, při hloubce výkopu přes 2,5 do 4 m
VV |  |  |  | 47,837 tř.5 + (118,985-1,525) tř.6 =165,297 [A]
P | 22 | 161101153 |  | Svislé přemístění výkopku z horniny tř. 5 až 7 hl výkopu do 6 m | M3 | 1.525 |  | 0 | 0 | 2
PP |  |  |  | Svislé přemístění výkopku dopravního prostředku z horniny tř. 5 až 7, při hloubce výkopu přes 4 do 6 m
VV |  |  |  | (136,20*0,56)*0,02 tř.6 Stoka A =1,525 [A]
P | 23 | 167101101 |  | Nakládání výkopku z hornin tř. 1 až 4 do 100 m3 | M3 | 95.297 |  | 0 | 0 | 2
PP |  |  |  | Nakládání, skládání a překládání neulehlého výkopku nebo sypaniny nakládání, množství do 100 m3, z hornin tř. 1 až 4 Naložení výkopku na mezideponii před odvozem pro zpětný zásyp rýhy
VV |  |  |  | Zásyp rýhy (položka č.174101101) 230,361 =230,361 [A] Tříděný podsyp potrubí (položka č.451595111) 18,226 =18,226 [B] Tříděný obsyp potrubí (položka č.175111101) 35,234 =35,234 [C] Zásyp horninou tř.5+tř.6+tř.6 od stok 47,838+118,986+21,700 =188,524 [D] Celkem: A+B+C-D=95,297 [E]
P | 24 | 167101152 |  | Nakládání výkopku z hornin tř. 5 až 7 přes 100 m3 | M3 | 188.524 |  | 0 | 0 | 2
PP |  |  |  | Nakládání, skládání a překládání neulehlého výkopku nebo sypaniny nakládání, množství přes 100 m3, z hornin tř. 5 až 7 Naložení výkopku na mezideponii před odvozem pro zpětný zásyp rýhy
VV |  |  |  | 47,838 tř.5 + 118,986 tř.6 + 21,700 tř.6 od stok =188,524 [A]
P | 25 | 171201201 | 01 | Uložení sypaniny na skládky | M3 | 290.001 |  | 0 | 0 | 2
PP |  |  |  | Uložení sypaniny na skládky Uložení výkopku a rozebranné konstrukce vozovky na mezideponii
VV |  |  |  | Výkop 37,262+58,035+47,838+118,986 =262,121 [A] ------------------------------------------------------------- Dlažba 7,01*0,9*0,08=0,505 [B] ------------------------------------------------------------- Štěrkové konstrukce vozovky 64,82*0,9*0,2 Stoka A =11,668 [C] (4,01+35,69)*0,9*0,2 Stoka B =7,146 [D] (18,76 - 7,01 dlažba)*0,9*0,2 Stoka C =2,115 [E] (3,66+23,14)*0,9*0,2 Stoka D =4,824 [F] Pod dlažbou na Stoce C 7,01*0,9*0,2 Stoka C =1,262 [G] Celkem štěrky: C+D+E+F+G =27,015 [H] ------------------------------------------------------------- Asfaltové konstrukce vozovky na Stoce A v KÚ 8,0*0,9*0,05 =0,360 [I] ------------------------------------------------------------- Celkem: A+B+H+I =290,001 [J]
P | 26 | 171201201 | 02 | Uložení sypaniny na skládky | M3 | 27.88 |  | 0 | 0 | 2
PP |  |  |  | Uložení sypaniny na skládky Uložení výkopku a rozebranné konstrukce vozovky na trvalou slkádku
VV |  |  |  | Dlažba 7,01*0,9*0,08 =0,505 [A] ------------------------------------------------------------- Štěrkové konstrukce vozovky 64,82*0,9*0,2 Stoka A =11,668 [B] (4,01+35,69)*0,9*0,2 Stoka B =7,146 [C] (18,76 - 7,01 dlažba)*0,9*0,2 Stoka C =2,115 [D] (3,66+23,14)*0,9*0,2 Stoka D =4,824 [E] Pod dlažbou na Stoce C 7,01*0,9*0,2 Stoka C =1,262 [F] Celkem štěrky: B+C+D+E+F =27,015 [G] ------------------------------------------------------------- Asfaltové konstrukce vozovky na Stoce A v KÚ 8,0*0,9*0,05 =0,360 [H] Celkem: A+G+H=27,880 [I]
P | 27 | 174101101 |  | Zásyp jam, šachet rýh nebo kolem objektů sypaninou se zhutněním | M3 | 230.361 |  | 0 | 0 | 2
PP |  |  |  | Zásyp sypaninou z jakékoliv horniny s uložením výkopku ve vrstvách se zhutněním jam, šachet, rýh nebo kolem objektů v těchto vykopávkách Zásyp stávajícím výkopkem
VV |  |  |  | Výkop 37,262+58,035+47,838+118,986 =262,121 [A] ------------------------------------------------------------- Podsyp Lože betonové - sedlo (0,9*0,147) * (15*0,5) Stoka A =0,992 [B] (0,9*0,147) * (5*0,5) Stoka B =0,331 [C] (0,9*0,147) * (1*0,5) Stoka C =0,066 [D] ((0,9*0,147) * (4*0,5) + (0,9*0,161) * (1*0,5)) Stoka D =0,337 [E] Lože z prohozeného výkopku (0,9*0,147) * (64,82-15*0,5) Stoka A =7,583 [F] ((0,9*0,147) * (35,69-5*0,5) + (0,9*0,161*4,01)) Stoka B =4,972 [G] (0,9*0,147) * (18,76-1*0,5) Stoka C =2,416 [H] ((0,9*0,147) * (23,14-4*0,5) + (0,9*0,161) * (3,66-1*0,5)) Stoka D =3,255 [I] Celkem: B+C+D+E+F+G+H+I=19,952 [J] ------------------------------------------------------------- Obsyp potrubí (0,9*0,29 - 3,14*0,093*0,093) * 64,82 Stoka A =15,158 [K] ((0,9*0,331 - 3,14*0,121*0,121) * 4,01 + (0,9*0,29 - 3,14*0,093*0,093) * 35,69) Stoka B =9,356 [L] (0,9*0,29 - 3,14*0,093*0,093) * 18,76 Stoka C =4,387 [M] ((0,9*0,331 - 3,14*0,121*0,121) * 3,66 + (0,9*0,29 - 3,14*0,093*0,093) * 23,14) Stoka D =6,333 [N] Celkem: K+L+M+N=35,234 [O] ------------------------------------------------------------- | Potrubí (3,14*0,093*0,093) * 64,82 Stoka A =1,760 [P] ((3,14*0,121*0,121) * 4,01 + (3,14*0,093*0,093) * 35,69) Stoka B =1,154 [Q] (3,14*0,093*0,093) * 18,76 Stoka C =0,509 [R] ((3,14*0,121*0,121) * 3,66 + (3,14*0,093*0,093) * 23,14) Stoka D =0,797 [S] Celkem: P+Q+R+S=4,220 [T] ------------------------------------------------------------- Náhrada konstrukce vozovky Dlažba na Stoce C 0,9*0,3*7,01=1,893 [U] Nezpevněná vozovka 0,9*0,2*64,82 Stoka A =11,668 [V] 0,9*0,2*(4,01+35,69) Stoka B =7,146 [W] 0,9*0,2*(18,76 - 7,01) Stoka C =2,115 [X] 0,9*0,2*(3,66+23,14) Stoka D =4,824 [Y] Celkem: U+V+W+X+Y=27,646 [Z] ------------------------------------------------------------- Celkem zásyp: A-J-O-T+Z=230,361 [AA]
P | 28 | 175111101 |  | Obsypání potrubí ručně sypaninou bez prohození sítem, uloženou do 3 m | M3 | 35.234 |  | 0 | 0 | 2
PP |  |  |  | Obsypání potrubí ručně 3 m od jeho kraje, pro jakoukoliv hloubku výkopu a míru zhutnění bez prohození sypaniny sítem (Stávající výkopek) NA ŽÁDOST INVESTORA VaK MB, a.s. SE PRO OCENĚNÍ OBSYPU POTRUBÍ POUŽIJE TATO POLOŽKA NEBO POLOŽKY č.175111101.B A č.58337344.B DLE MOŽNOSTI POUŽITÍ VÝKOPKU PRO OBSYP POTRUBÍ.
VV |  |  |  | (0,9*0,29 - 3,14*0,093*0,093) * 64,82 Stoka A =15,158 [A] ((0,9*0,331 - 3,14*0,121*0,121) * 4,01 + (0,9*0,29 - 3,14*0,093*0,093) * 35,69) Stoka B =9,356 [B] (0,9*0,29 - 3,14*0,093*0,093) * 18,76 Stoka C =4,387 [C] ((0,9*0,331 - 3,14*0,121*0,121) * 3,66 + (0,9*0,29 - 3,14*0,093*0,093) * 23,14) Stoka D =6,333 [D] Celkem: A+B+C+D=35,234 [E]
P | 29 | 175111101 | B | Obsypání potrubí ručně sypaninou bez prohození sítem, uloženou do 3 m | M3 | 35.234 |  | 0 | 0 | 2
PP |  |  |  | Obsypání potrubí ručně 3 m od jeho kraje, pro jakoukoliv hloubku výkopu a míru zhutnění bez prohození sypaniny sítem NA ŽÁDOST INVESTORA VaK MB, a.s. SE PRO OCENĚNÍ OBSYPU POTRUBÍ POUŽIJE TATO POLOŽKA S POLOŽKOU č.58337331.B NEBO POLOŽKA č.175111101 DLE MOŽNOSTI POUŽITÍ VÝKOPKU PRO OBSYP POTRUBÍ.
VV |  |  |  | (0,9*0,29 - 3,14*0,093*0,093) * 64,82 Stoka A =15,158 [A] ((0,9*0,331 - 3,14*0,121*0,121) * 4,01 + (0,9*0,29 - 3,14*0,093*0,093) * 35,69) Stoka B =9,356 [B] (0,9*0,29 - 3,14*0,093*0,093) * 18,76 Stoka C =4,387 [C] ((0,9*0,331 - 3,14*0,121*0,121) * 3,66 + (0,9*0,29 - 3,14*0,093*0,093) * 23,14) Stoka D =6,333 [D] Celkem: A+B+C+D=35,234 [E]
PN | 30 | 58337331 | B | štěrkopísek frakce 0/22 | T | 73.111 |  | 0 | 0 | 2
PP |  |  |  | Písek 0-22 pro obsyp potrubí NA ŽÁDOST INVESTORA VaK MB, a.s. SE PRO OCENĚNÍ OBSYPU POTRUBÍ POUŽIJE TATO POLOŽKA S POLOŽKOU č.175111101.B NEBO POLOŽKA č.175111101 DLE MOŽNOSTI POUŽITÍ VÝKOPKU PRO OBSYP POTRUBÍ.
VV |  |  |  | 35,234*2,075=73,111 [A]
P | 31 | 175111109 |  | Příplatek k obsypání potrubí za ruční prohození sypaninysítem, uložené do 3 m | M3 | 35.234 |  | 0 | 0 | 2
PP |  |  |  | Obsypání potrubí ručně 3 m od jeho kraje, pro jakoukoliv hloubku výkopu a míru zhutnění Příplatek k ceně za prohození sypaniny sítem
VV |  |  |  | (0,9*0,29 - 3,14*0,093*0,093) * 64,82 Stoka A =15,158 [A] ((0,9*0,331 - 3,14*0,121*0,121) * 4,01 + (0,9*0,29 - 3,14*0,093*0,093) * 35,69) Stoka B =9,356 [B] (0,9*0,29 - 3,14*0,093*0,093) * 18,76 Stoka C =4,387 [C] ((0,9*0,331 - 3,14*0,121*0,121) * 3,66 + (0,9*0,29 - 3,14*0,093*0,093) * 23,14) Stoka D =6,333 [D] Celkem: A+B+C+D=35,234 [E]
P | 54 | R.02-001 |  | Vodorovné přemístění výkopku z horniny tř. 1 až 4 | M3 | 95.297 |  | 0 | 0 | 2
PP |  |  |  | Přemístění výkopku ze staveniště na mezideponii. Vzdálenost dle dodavatelem zvolené mezideponie.
VV |  |  |  | 37,262 tř.3 + 58,035 tř.4 =95,297 [A]
P | 55 | R.02-002 |  | Vodorovné přemístění výkopku z horniny tř. 1 až 4 | M3 | 95.297 |  | 0 | 0 | 2
PP |  |  |  | Přemístění výkopku z mezideponie na stavenište. Vzdálenost dle dodavatelem zvolené mezideponie.
VV |  |  |  | 37,262 tř.3 + 58,035 tř.4 =95,297 [A]
P | 56 | R.02-004 |  | Vodorovné přemístění výkopku z horniny tř. 5 až 7 | M3 | 166.824 |  | 0 | 0 | 2
PP |  |  |  | Přemístění výkopku ze staveniště na mezideponii. Vzdálenost dle dodavatelem zvolené mezideponie.
VV |  |  |  | 47,838 tř.5 + 118,986 tř.6 =166,824 [A]
P | 57 | R.02-005 |  | Vodorovné přemístění výkopku z horniny tř. 5 až 7 | M3 | 188.524 |  | 0 | 0 | 2
PP |  |  |  | Přemístění výkopku z mezideponie na stavenište. Vzdálenost dle dodavatelem zvolené mezideponie.
VV |  |  |  | 47,838 tř.5 + 118,986 tř.6 + 21,700 tř.6 od stok =188,524 [A]
SD |  | 3 |  | Svislé konstrukce |  |  |  | 0 | 0 |  | 0 | 0
P | 32 | 359901111 |  | Vyčištění stok | M | 150.08 |  | 0 | 0 | 2
PP |  |  |  | Vyčištění stok jakékoliv výšky před provedením kamerové prohlídky
VV |  |  |  | 64,82 Stoka A + (4,01+35,69) Stoka B + 18,76 Stoka C + (3,66+23,14) Stoka D =150,080 [A]
P | 33 | 359901211 |  | Monitoring stoky jakékoli výšky na nové kanalizaci | M | 150.08 |  | 0 | 0 | 2
PP |  |  |  | Monitoring stok (kamerový systém) jakékoli výšky, nová kanalizace Záznam prohlídky na nosičích DVD a vyhotovení závěrečného písemného protokolu dle TP VaK MB.
VV |  |  |  | 64,82 Stoka A + (4,01+35,69) Stoka B + 18,76 Stoka C + (3,66+23,14) Stoka D =150,080 [A]
SD |  | 4 |  | Vodorovné konstrukce |  |  |  | 0 | 0 |  | 0 | 0
P | 34 | 451573111 | B | Lože pod potrubí otevřený výkop ze štěrkopísku | M3 | 18.226 |  | 0 | 0 | 2
PP |  |  |  | Lože pod potrubí, stoky a drobné objekty v otevřeném výkopu z písku a štěrkopísku do 63 mm NA ŽÁDOST INVESTORA VaK MB, a.s. SE PRO OCENĚNÍ LOŽE POTRUBÍ POUŽIJE TATO POLOŽKA NEBO POLOŽKA č.451595111 DLE MOŽNOSTI POUŽITÍ VÝKOPKU PRO LOŽE POTRUBÍ.
VV |  |  |  | (0,9*0,147) * (64,82-15*0,5) Stoka A =7,583 [A] ((0,9*0,147) * (35,69-5*0,5) + (0,9*0,161*4,01)) Stoka B =4,972 [B] (0,9*0,147) * (18,76-1*0,5) Stoka C =2,416 [C] ((0,9*0,147) * (23,14-4*0,5) + (0,9*0,161) * (3,66-1*0,5)) Stoka D =3,255 [D] Celkem: A+B+C+D=18,226 [E]
P | 35 | 451595111 |  | Lože pod potrubí otevřený výkop z prohozeného výkopku | M3 | 18.226 |  | 0 | 0 | 2
PP |  |  |  | Lože pod potrubí, stoky a drobné objekty v otevřeném výkopu z prohozeného výkopku (V ceně je započten i náklad na prohození výkopku získaného při zemních pracích na požadovanou frakci) NA ŽÁDOST INVESTORA VaK MB, a.s. SE PRO OCENĚNÍ LOŽE POTRUBÍ POUŽIJE TATO POLOŽKA NEBO POLOŽKA č.451573111.B DLE MOŽNOSTI POUŽITÍ VÝKOPKU PRO LOŽE POTRUBÍ.
VV |  |  |  | (0,9*0,147) * (64,82-15*0,5) Stoka A =7,583 [A] ((0,9*0,147) * (35,69-5*0,5) + (0,9*0,161*4,01)) Stoka B =4,972 [B] (0,9*0,147) * (18,76-1*0,5) Stoka C =2,416 [C] ((0,9*0,147) * (23,14-4*0,5) + (0,9*0,161) * (3,66-1*0,5)) Stoka D =3,255 [D] Celkem: A+B+C+D=18,226 [E]
P | 36 | 452312131 |  | Sedlové lože z betonu prostého tř. C 12/15 otevřený výkop | M3 | 1.726 |  | 0 | 0 | 2
PP |  |  |  | Podkladní a zajišťovací konstrukce z betonu prostého v otevřeném výkopu sedlové lože pod potrubí z betonu tř. C 12/15 Sedlo pro potrubí v místě odboček
VV |  |  |  | (0,9*0,147) * (15*0,5) Stoka A =0,992 [A] (0,9*0,147) * (5*0,5) Stoka B =0,331 [B] (0,9*0,147) * (1*0,5) Stoka C =0,066 [C] ((0,9*0,147) * (4*0,5) + (0,9*0,161) * (1*0,5)) Stoka D =0,337 [D] Celkem: A+B+C+D=1,726 [E]
SD |  | 8 |  | Potrubí |  |  |  | 0 | 0 |  | 0 | 0
P | 37 | 831312121 |  | Montáž potrubí z trub kameninových hrdlových s integrovaným těsněním výkop sklon do 20 % DN 150 | M | 137.01 |  | 0 | 0 | 2
PP |  |  |  | Montáž potrubí z trub kameninových hrdlových s integrovaným těsněním v otevřeném výkopu DN 150
VV |  |  |  | (64,82 - 2*0,6 zkrácené kusy) Stoka A =63,620 [A] (35,69 - 3*0,6 zkrácené kusy) Stoka B =33,890 [B] (18,76 - 2*0,6 zkrácené kusy) Stoka C =17,560 [C] (23,14 - 2*0,6 zkrácené kusy) Stoka D =21,940 [D] Celkem: A+B+C+D=137,010 [E]
PN | 38 | 59710675 |  | trouba kameninová glazovaná DN 150mm L1,50m spojovací systém F | M | 137.01 |  | 0 | 0 | 2
PP
VV
P | 39 | 831352121 |  | Montáž potrubí z trub kameninových hrdlových s integrovaným těsněním výkop sklon do 20 % DN 200 | M | 7.07 |  | 0 | 0 | 2
PP |  |  |  | Montáž potrubí z trub kameninových hrdlových s integrovaným těsněním v otevřeném výkopu DN 200
VV |  |  |  | (4,01 - 1*0,6 zkrácený kus) Stoka B =3,410 [A] 3,66 Stoka D =3,660 [B] Celkem: A+B=7,070 [C]
PN | 40 | 59710676 |  | trouba kameninová glazovaná DN 200mm L1,50m spojovací systém F | M | 7.07 |  | 0 | 0 | 2
PP
VV
P | 41 | 837312221 |  | Montáž kameninových tvarovek jednoosých s integrovaným těsněním otevřený výkop DN 150 | KUS | 43 |  | 0 | 0 | 2
PP |  |  |  | Montáž kameninových tvarovek na potrubí z trub kameninových v otevřeném výkopu s integrovaným těsněním jednoosých DN 150 - GZ kusy, ucpávky
VV |  |  |  | (2 GZ kus + 17 Ucpávka) Stoka A =19,000 [A] (3 GZ kus + 8 Ucpávka) Stoka B =11,000 [B] (2 GZ kus + 3 Ucpávka) Stoka C =5,000 [C] (2 GZ kus + 6 Ucpávka) Stoka D =8,000 [D] Celkem: A+B+C+D=43,000 [E]
PN | 42 | 59710842 |  | trouba kameninová glazovaná zkrácená DN 150mm L60(75)cm spojovací systém F | KUS | 9 |  | 0 | 0 | 2
PP |  |  |  | GZ kus
VV |  |  |  | 2 Stoka A + 3 Stoka B + 2 Stoka C + 2 Stoka D =9,000 [A]
PN | 43 | 59711852 |  | ucpávka kameninová glazovaná DN 150mm spojovací systém F | KUS | 34 |  | 0 | 0 | 2
PP
VV |  |  |  | 17 Stoka A + 8 Stoka B + 3 Stoka C + 6 Stoka D =34,000 [A]
P | 44 | 837352221 |  | Montáž kameninových tvarovek jednoosých s integrovaným těsněním otevřený výkop DN 200 | KUS | 3 |  | 0 | 0 | 2
PP |  |  |  | Montáž kameninových tvarovek na potrubí z trub kameninových v otevřeném výkopu s integrovaným těsněním jednoosých DN 200 - GZ kusy, ucpávky
VV |  |  |  | (1 GZ kus + 1 Ucpávka) Stoka B =2,000 [B] (1 Ucpávka) Stoka D =1,000 [C] Celkem: B+C=3,000 [D]
PN | 45 | 59710843 |  | trouba kameninová glazovaná zkrácená DN 200mm L 60(75)cm třída 160 spojovací systém F,C | KUS | 1 |  | 0 | 0 | 2
PP |  |  |  | GZ kus
VV |  |  |  | 1 Stoka B =1,000 [A]
PN | 46 | 59711853 |  | ucpávka kameninová glazovaná DN 200mm spojovací systém F, tř.160 | KUS | 2 |  | 0 | 0 | 2
PP
VV |  |  |  | 1 Stoka B + 1 Stoka D =2,000 [A]
P | 47 | 899722113 |  | Krytí potrubí z plastů výstražnou fólií z PVC 34cm | M | 150.08 |  | 0 | 0 | 2
PP |  |  |  | Krytí potrubí z plastů výstražnou fólií z PVC šířky 34cm
VV |  |  |  | 64,82 Stoka A =64,820 [A] (35,69 + 4,01) Stoka B =39,700 [B] 18,76 Stoka C =18,760 [C] (23,14 +3,66) Stoka D =26,800 [D] Celkem: A+B+C+D=150,080 [E]
SD |  | 9 |  | Ostatní konstrukce a práce |  |  |  | 0 | 0 |  | 0 | 0
P | 48 | 919735111 |  | Řezání stávajícího živičného krytu hl do 50 mm | M | 16 |  | 0 | 0 | 2
PP |  |  |  | Řezání stávajícího živičného krytu nebo podkladu hloubky do 50 mm
VV |  |  |  | 8*2 Stoka A =16,000 [A]
P | 49 | 997002611 |  | Nakládání suti a vybouraných hmot | T | 41.8007 |  | 0 | 0 | 2
PP |  |  |  | Nakládání suti a vybouraných hmot na dopravní prostředek pro vodorovné přemístění Konstrukce vozovky (asfalt, dlažba, kamenivo)
VV
P | 50 | 997221815 |  | Poplatek za uložení na skládce (skládkovné) stavebního odpadu betonového kód odpadu 170 101 | T | 1.861 |  | 0 | 0 | 2
PP |  |  |  | Poplatek za uložení stavebního odpadu na skládce (skládkovné) z prostého betonu zatříděného do Katalogu odpadů pod kódem 170 101 Dlažba
VV
P | 51 | 997223845 |  | Poplatek za uložení na skládce (skládkovné) odpadu asfaltového bez dehtu kód odpadu 170 302 | T | 0.706 |  | 0 | 0 | 2
PP |  |  |  | Poplatek za uložení stavebního odpadu na skládce (skládkovné) asfaltového bez obsahu dehtu zatříděného do Katalogu odpadů pod kódem 170 302 Asfaltový povrch z komunikacích
VV
P | 52 | 997223855 |  | Poplatek za uložení na skládce (skládkovné) zeminy a kameniva kód odpadu 170 504 | T | 39.234 |  | 0 | 0 | 2
PP |  |  |  | Poplatek za uložení stavebního odpadu na skládce (skládkovné) zeminy a kameniva zatříděného do Katalogu odpadů pod kódem 170 504 Štěrková konstrukce vozovek
VV |  |  |  | 1,8927+37,34127=39,234 [A]
P | 53 | 998275101 |  | Přesun hmot pro trubní vedení z trub kameninových otevřený výkop | T | 43.9214 |  | 0 | 0 | 2
PP |  |  |  | Přesun hmot pro trubní vedení hloubené z trub kameninových pro kanalizace v otevřeném výkopu
VV
P | 58 | R.09.001 |  | Vodorovná doprava suti a vybouraných hmot po suchu | T | 41.801 |  | 0 | 0 | 2
PP |  |  |  | Přemístění suti ze staveniště na mezideponii. Vzdálenost dle dodavatelem zvolené mezideponie.
VV
P | 59 | R.09-002 |  | Vodorovná doprava suti a vybouraných hmot po suchu | T | 41.801 |  | 0 | 0 | 2
PP |  |  |  | Přemístění suti z mezideponie na trvalou skládku. Vzdálenost dle dodavatelem zvolené mezideponie a deponie.
VV