## Rekapitulace stavby
Export Komplet | [25 empty] | VZ | 2.0 | [5 empty] | False | False | {e41e8c67-906b-4d51-9f34-32909035ca28}
[18 empty] | >> skryté sloupce << | [13 empty] | 0,01 | 21
[32 empty] | 0,01 | 15
|  | REKAPITULACE STAVBY | [16 empty] | v --- níže se nacházejí doplnkové a pomocné údaje k sestavám --- v | [11 empty] | Návod na vyplnění | 0,001
|  | Kód: |  |  |  |  | 21-03-1 | [23 empty] | Měnit lze pouze buňky se žlutým podbarvením! 1) v Rekapitulaci stavby vyplňte údaje o Uchazeči (přenesou se do ostatních sestav i v jiných listech) 2) na vybraných listech vyplňte v sestavě Soupis prací ceny u položek | 0,01
|  | Stavba: |  |  |  |  | Žerčice, vodojem - rekonstrukce, oprava 6.3.2021 podle VaK MB | [24 empty] | 0,01
|  | KSO: | [11 empty] | CC-CZ: | [17 empty] | 0,01
|  | Místo: |  |  |  |  | Žerčice | [6 empty] | Datum: |  | 6. 3. 2021 | [15 empty] | 0,01
0,01
|  | Zadavatel: | [11 empty] | IČ: | [17 empty] | 0,01
|  |  | VaK Mladá Boleslav, a.s. | [10 empty] | DIČ: | [17 empty] | 0,01
0,01
|  | Uchazeč: | [11 empty] | IČ: |  | Vyplň údaj | [15 empty] | 0,01
|  |  | Vyplň údaj | [10 empty] | DIČ: |  | Vyplň údaj | [15 empty] | 0,01
False
|  | Projektant: | [11 empty] | IČ: | [17 empty] | False
|  |  | Vodohospodářské inženýrské stavby, a.s. | [10 empty] | DIČ: | [17 empty] | True
0,01
|  | Zpracovatel: | [11 empty] | IČ: | [17 empty] | 0,01
|  |  | Ing.Josef Němeček | [10 empty] | DIČ: | [17 empty] | False
Poznámka:
Soupis prací je sestaven s využitím Cenové soustavy ÚRS. Položky, které pochází z této cenové soustavy, jsou ve sloupci 'Cenová soustava' označeny popisem 'CS ÚRS' a úrovní příslušného kalendářního pololetí. Veškeré další informace vymezující popis a podmínky použití těchto položek z Cenové soustavy, které nejsou uvedeny přímo v soupisu prací, jsou neomezeně dálkově k dispozici na webu www.podminky.urs.cz.
|  | Cena bez DPH | [11 empty] | 0
[8 empty] | Sazba daně |  | Základ daně |  |  |  | Výše daně
|  | DPH |  | základní |  |  |  | 21% |  | 0 |  |  |  | 0
|  |  |  | snížená |  |  |  | 15% |  | 0 |  |  |  | 0
|  |  |  | zákl. přenesená |  |  |  | 21% |  | 0 |  |  |  | 0
|  |  |  | sníž. přenesená |  |  |  | 15% |  | 0 |  |  |  | 0
|  |  |  | nulová |  |  |  | 0% |  | 0 |  |  |  | 0
|  | Cena s DPH | [6 empty] | v |  | CZK |  |  | 0
REKAPITULACE OBJEKTŮ STAVBY A SOUPISŮ PRACÍ
| Kód: | [6 empty] | 21-03-1
| Stavba: | [6 empty] | Žerčice, vodojem - rekonstrukce, oprava 6.3.2021 podle VaK MB
| Místo: | [6 empty] | Žerčice |  |  |  |  | Datum: |  | 6. 3. 2021
| Zadavatel: | [6 empty] | VaK Mladá Boleslav, a.s. |  |  |  |  | Projektant: |  | Vodohospodářské inženýrské stavby, a.s. |  |  |  | Informatívní údaje z listů zakázek
| Uchazeč: | [11 empty] | Zpracovatel: |  | Ing.Josef Němeček
| Kód |  |  |  | Popis | [6 empty] | Cena bez DPH [CZK] |  |  |  | Cena s DPH [CZK] | Typ |  | z toho Ostat. náklady [CZK] | DPH [CZK] | Normohodiny [h] | DPH základní [CZK] | DPH snížená [CZK] | DPH základní přenesená [CZK] | DPH snížená přenesená [CZK] | Základna DPH základní | Základna DPH snížená | Základna DPH zákl. přenesená | Základna DPH sníž. přenesená | Základna DPH nulová
| Náklady stavby celkem | [10 empty] | 0 |  |  |  | 0 |  |  | 0 | 0 | 0 | 0 | 0 | 0 | 0 | 0 | 0 | 0 | 0 | 0 |  | D | 0 | ###NOIMPORT### | IMPORT | {e41e8c67-906b-4d51-9f34-32909035ca28} | {00000000-0000-0000-0000-000000000000}
/ |  | 01 |  |  |  | SO 01 - Bourací a demontážní práce | [5 empty] | 0 |  |  |  | 0 | STA |  | 0 | 0 | 0 | 0 | 0 | 0 | 0 | 0 | 0 | 0 | 0 | 0 |  |  | 1 |  | IMPORT | {8afd1116-6bcb-4ab9-812d-3e058d101959} | {e41e8c67-906b-4d51-9f34-32909035ca28} | 2
/ |  | 02 |  |  |  | SO 02 - Stavební část - vodojem | [5 empty] | 0 |  |  |  | 0 | STA |  | 0 | 0 | 0 | 0 | 0 | 0 | 0 | 0 | 0 | 0 | 0 | 0 |  |  | 1 |  | IMPORT | {12914825-fb9a-468d-bb24-8d4e6aa346e5} | {e41e8c67-906b-4d51-9f34-32909035ca28} | 2
/ |  | 03 |  |  |  | SO 03 - Oplocení a terénní úpravy | [5 empty] | 0 |  |  |  | 0 | STA |  | 0 | 0 | 0 | 0 | 0 | 0 | 0 | 0 | 0 | 0 | 0 | 0 |  |  | 1 |  | IMPORT | {d83752c7-d05a-4ba7-bc61-5a333eafff63} | {e41e8c67-906b-4d51-9f34-32909035ca28} | 2
/ |  | 04 |  |  |  | SO 04 - Přeložka přípojky NN | [5 empty] | 0 |  |  |  | 0 | STA |  | 0 | 0 | 0 | 0 | 0 | 0 | 0 | 0 | 0 | 0 | 0 | 0 |  |  | 1 |  | IMPORT | {0bff5c60-a1a5-4f3c-a648-c3f6320fb136} | {e41e8c67-906b-4d51-9f34-32909035ca28} | 2
/ |  | 05 |  |  |  | SO 05 - Elektrostavební část | [5 empty] | 0 |  |  |  | 0 | STA |  | 0 | 0 | 0 | 0 | 0 | 0 | 0 | 0 | 0 | 0 | 0 | 0 |  |  | 1 |  | IMPORT | {b157e1e1-0267-44f5-9e72-54039cb2eccb} | {e41e8c67-906b-4d51-9f34-32909035ca28} | 2
/ |  | 06 |  |  |  | So 06 - Venkovní potrubí | [5 empty] | 0 |  |  |  | 0 | STA |  | 0 | 0 | 0 | 0 | 0 | 0 | 0 | 0 | 0 | 0 | 0 | 0 |  |  | 1 |  | IMPORT | {f6e0eef7-fc39-462c-bbb3-aac4740254aa} | {e41e8c67-906b-4d51-9f34-32909035ca28} | 2
/ |  | 07 |  |  |  | VRN | [5 empty] | 0 |  |  |  | 0 | VON |  | 0 | 0 | 0 | 0 | 0 | 0 | 0 | 0 | 0 | 0 | 0 | 0 |  |  | 1 |  | IMPORT | {fee1d579-4541-47e2-8771-4b8ed3d949d4} | {e41e8c67-906b-4d51-9f34-32909035ca28} | 2

## 01 - SO 01 - Bourací a de...
[9 empty] | >> skryté sloupce << | [9 empty] | {8afd1116-6bcb-4ab9-812d-3e058d101959} | [5 empty] | Sst | Plocha stávající střechy | m2 | 19,32 | 2
[19 empty] | 2 | [5 empty] | Sa | Plocha stropu akumulace | m2 | 63,81 | 2
| KRYCÍ LIST SOUPISU PRACÍ | [8 empty] | v --- níže se nacházejí doplnkové a pomocné údaje k sestavám --- v | [8 empty] | False | [5 empty] | v | celkový výkop | m3 | 147,409 | 2
Stavba:
Žerčice, vodojem - rekonstrukce, oprava 6.3.2021 podle VaK MB
Objekt:
01 - SO 01 - Bourací a demontážní práce
| KSO: |  |  |  |  | CC-CZ:
| Místo: |  | Žerčice |  |  | Datum: | 6. 3. 2021
| Zadavatel: |  |  |  |  | IČ:
|  | VaK Mladá Boleslav, a.s. |  |  |  | DIČ:
| Uchazeč: |  |  |  |  | IČ: | Vyplň údaj
|  | Vyplň údaj |  |  |  | DIČ: | Vyplň údaj
| Projektant: |  |  |  |  | IČ:
|  | Vodohospodářské inženýrské stavby, a.s. |  |  |  | DIČ:
| Zpracovatel: |  |  |  |  | IČ:
|  | Ing. Josef Němeček |  |  |  | DIČ:
Poznámka:
| Cena bez DPH | [5 empty] | 0
|  |  | Základ daně |  |  | Sazba daně | Výše daně
| DPH | základní | 0 |  |  | 21% | 0
|  | snížená | 0 |  |  | 15% | 0
|  | zákl. přenesená | 0 |  |  | 21% | 0
|  | sníž. přenesená | 0 |  |  | 15% | 0
|  | nulová | 0 |  |  | 0% | 0
| Cena s DPH |  |  | v | CZK |  | 0
REKAPITULACE ČLENĚNÍ SOUPISU PRACÍ
Stavba:
Žerčice, vodojem - rekonstrukce, oprava 6.3.2021 podle VaK MB
Objekt:
01 - SO 01 - Bourací a demontážní práce
Místo: |  |  | Žerčice |  |  | Datum: | 6. 3. 2021
Zadavatel: |  |  | VaK Mladá Boleslav, a.s. |  |  | Projektant: | Vodohospodářské inženýrské stavby, a.s.
Uchazeč: |  |  | Vyplň údaj |  |  | Zpracovatel: | Ing. Josef Němeček
Kód dílu - Popis | [6 empty] | Cena celkem [CZK]
Náklady stavby celkem | [6 empty] | 0 | [12 empty] | -1
| HSV - Práce a dodávky HSV | [5 empty] | 0
| 1 - Zemní práce | [5 empty] | 0
| 9 - Ostatní konstrukce a práce-bourání | [5 empty] | 0
| 997 - Přesun sutě | [5 empty] | 0
| PSV - Práce a dodávky PSV | [5 empty] | 0
| 711 - Izolace proti vodě, vlhkosti a plynům | [5 empty] | 0
| 712 - Povlakové krytiny | [5 empty] | 0
| 741 - Elektroinstalace - silnoproud | [5 empty] | 0
| 764 - Konstrukce klempířské | [5 empty] | 0
| 767 - Konstrukce zámečnické | [5 empty] | 0
SOUPIS PRACÍ
Stavba:
Žerčice, vodojem - rekonstrukce, oprava 6.3.2021 podle VaK MB
Objekt:
01 - SO 01 - Bourací a demontážní práce
Místo: |  |  | Žerčice |  |  | Datum: | 6. 3. 2021
Zadavatel: |  |  | VaK Mladá Boleslav, a.s. |  |  | Projektant: | Vodohospodářské inženýrské stavby, a.s.
Uchazeč: |  |  | Vyplň údaj |  |  | Zpracovatel: | Ing. Josef Němeček
PČ | Typ | Kód | Popis | MJ | Množství | J.cena [CZK] | Cena celkem [CZK] | Cenová soustava |  |  | DPH | J. Nh [h] | Nh celkem [h] | J. hmotnost [t] | Hmotnost celkem [t] | J. suť [t] | Suť Celkem [t]
Náklady soupisu celkem | [6 empty] | 0 | [5 empty] | 0 |  | 0.0091734 |  | 160.2952 |  | D | -1 | [15 empty] | 0
| D | HSV | Práce a dodávky HSV |  |  |  | 0 | [5 empty] | 0 |  | 0.0091734 |  | 157.4889 | 1 | D | 0 |  |  |  | ROZPOCET | [11 empty] | 0
| D | 1 | Zemní práce |  |  |  | 0 | [5 empty] | 0 |  | 0 |  | 0 | 1 | D | 1 |  |  |  | ROZPOCET | [11 empty] | 0
1 | K | 111212357 | Odstranění nevhodných dřevin průměru kmene do 100 mm výšky přes 1 m s odstraněním pařezu přes 100 do 500 m2 na svahu přes 1:2 do 1:1 | m2 | 150 |  | 0 | CS ÚRS 2021 01 |  |  | základní |  | 0 | 0 | 0 | 0 | 0 | 4 | K | 2 |  |  |  | ROZPOCET | [5 empty] | 0 | 0 | 0 | 0 | 0 | 1 | 0 | 4 | -257802375
| VV |  | 20*7,5 "náletové dřeviny, část plochy VDJ |  | 150 | [13 empty] | VV | 2 | 2 | True | 1 | ROZPOCET
2 | K |  | Vodorovné přemístění smýcených křovin do průměru kmene 100 mm na skládku, , včetně poplatku za skládku | m2 | 150 |  | 0 | CS ÚRS 2021 01 |  |  | základní |  | 0 | 0 | 0 | 0 | 0 | 4 | K | 2 |  |  |  | ROZPOCET | [5 empty] | 0 | 0 | 0 | 0 | 0 | 1 | 0 | 4 | 1412017961
- skládku zvolí dodavatel
3 | K | 112101103 | Odstranění stromů s odřezáním kmene a s odvětvením listnatých, průměru kmene přes 500 do 700 mm | kus | 3 |  | 0 | CS ÚRS 2021 01 |  |  | základní |  | 0 | 0 | 0 | 0 | 0 | 4 | K | 2 |  |  |  | ROZPOCET | [5 empty] | 0 | 0 | 0 | 0 | 0 | 1 | 0 | 4 | -580132382
4 | K | 112251103 | Odstranění pařezů strojně s jejich vykopáním, vytrháním nebo odstřelením průměru přes 500 do 700 mm | kus | 3 |  | 0 | CS ÚRS 2021 01 |  |  | základní |  | 0 | 0 | 0 | 0 | 0 | 4 | K | 2 |  |  |  | ROZPOCET | [5 empty] | 0 | 0 | 0 | 0 | 0 | 1 | 0 | 4 | -371585303
5 | K |  | Vodorovné přemístění větví, kmenů a pařezů s naložením, složením a dopravou větví stromů listnatých, průměru kmene přes 500 do 700 mm, včetně poplatku za skládku | kus | 3 |  | 0 | CS ÚRS 2021 01 |  |  | základní |  | 0 | 0 | 0 | 0 | 0 | 4 | K | 2 |  |  |  | ROZPOCET | [5 empty] | 0 | 0 | 0 | 0 | 0 | 1 | 0 | 4 | -178241069
| VV |  | 3 "likvidace poražených stromů - skládku zvolí dodavatel |  | 3 | [13 empty] | VV | 2 | 2 | True | 1 | ROZPOCET
8 | K | 121151113 | Sejmutí ornice strojně při souvislé ploše přes 100 do 500 m2, tl. vrstvy do 200 mm | m2 | 181.94 |  | 0 | CS ÚRS 2021 01 |  |  | základní |  | 0 | 0 | 0 | 0 | 0 | 4 | K | 2 |  |  |  | ROZPOCET | [5 empty] | 0 | 0 | 0 | 0 | 0 | 1 | 0 | 4 | -1688109399
| VV |  | (5,3+6,7)*3,8+(11,35+14,1) "plocha za opěrnou zdí |  | 71.05 | [13 empty] | VV | 2 | 2 | True | 0 | ROZPOCET
| VV |  | (1,5+1,9)*10,3+1,8*6,7 "obvod akumulace |  | 47.08 | [13 empty] | VV | 2 | 2 | True | 0 | ROZPOCET
| VV |  | Sa "strop akumulace |  | 63.81 | [13 empty] | VV | 2 | 2 | True | 0 | ROZPOCET
| VV |  | Součet |  | 181.94 | [13 empty] | VV | 2 | 4 | True | 1 | ROZPOCET
9 | K | 162351104R | Vodorovné přemístění výkopku nebo sypaniny po suchu na obvyklém dopravním prostředku, bez naložení výkopku, avšak se složením bez rozhrnutí z horniny třídy těžitelnosti I skupiny 1 až 3 | m3 | 27.291 |  | 0 |  |  |  | základní |  | 0 | 0 | 0 | 0 | 0 | 4 | K | 2 |  |  |  | ROZPOCET | [5 empty] | 0 | 0 | 0 | 0 | 0 | 1 | 0 | 4 | 316845861
| VV |  | 181,94*0,15 "ornice na meziskládku ke zpětnému použití - polohu zvolí dodavatel |  | 27.291 | [13 empty] | VV | 2 | 2 | True | 1 | ROZPOCET
10 | K | 122211101 | Odkopávky a prokopávky ručně zapažené i nezapažené v hornině třídy těžitelnosti I skupiny 3 | m3 | 22.111 |  | 0 | CS ÚRS 2021 01 |  |  | základní |  | 0 | 0 | 0 | 0 | 0 | 4 | K | 2 |  |  |  | ROZPOCET | [5 empty] | 0 | 0 | 0 | 0 | 0 | 1 | 0 | 4 | 2116970586
| VV |  | v*0,15 "15% ručního odkopu, podél zdiva, odkop kabelů, podél potrubí... |  | 22.111 | [13 empty] | VV | 2 | 2 | True | 1 | ROZPOCET
11 | K | 122251104 | Odkopávky a prokopávky nezapažené strojně v hornině třídy těžitelnosti I skupiny 3 přes 100 do 500 m3 | m3 | 125.298 |  | 0 | CS ÚRS 2021 01 |  |  | základní |  | 0 | 0 | 0 | 0 | 0 | 4 | K | 2 |  |  |  | ROZPOCET | [5 empty] | 0 | 0 | 0 | 0 | 0 | 1 | 0 | 4 | -401107698
| VV |  | (11,35+14,1)*3,8 "odkopávka armaturní komory PD D.1.7 |  | 96.71 | [13 empty] | VV | 2 | 2 | True | 0 | ROZPOCET
| VV |  | (1,28+0,86)*10,3+1,42*6,7 "obvod akumulace |  | 31.556 | [13 empty] | VV | 2 | 2 | True | 0 | ROZPOCET
| VV |  | Sa*0,3 "strop akumulace |  | 19.143 | [13 empty] | VV | 2 | 2 | True | 0 | ROZPOCET
| VV | v | Součet |  | 147.409 | [13 empty] | VV | 2 | 4 | True | 0 | ROZPOCET
| VV |  | v*0,85 "část strojního odkopu |  | 125.298 | [13 empty] | VV | 2 | 2 | True | 1 | ROZPOCET
12 | K | 162451106 | Vodorovné přemístění výkopku nebo sypaniny po suchu na obvyklém dopravním prostředku, bez naložení výkopku, avšak se složením bez rozhrnutí z horniny třídy těžitelnosti I skupiny 1 až 3 na vzdálenost přes 1 500 do 2 000 m | m3 | 147.409 |  | 0 | CS ÚRS 2021 01 |  |  | základní |  | 0 | 0 | 0 | 0 | 0 | 4 | K | 2 |  |  |  | ROZPOCET | [5 empty] | 0 | 0 | 0 | 0 | 0 | 1 | 0 | 4 | -942567972
| VV |  | v "uložení výkopku na meziskládku k zpětnému zásypu - místo zajistí dodavatel |  | 147.409 | [13 empty] | VV | 2 | 2 | True | 1 | ROZPOCET
| D | 9 | Ostatní konstrukce a práce-bourání |  |  |  | 0 | [5 empty] | 0 |  | 0.0091734 |  | 157.4889 | 1 | D | 1 |  |  |  | ROZPOCET | [11 empty] | 0
13 | K | 962081141 | Bourání zdiva příček nebo vybourání otvorů ze skleněných tvárnic, tl. do 150 mm | m2 | 1.82 |  | 0 | CS ÚRS 2021 01 |  |  | základní |  | 0 | 0 | 0 | 0.082 | 0.14924 | 4 | K | 2 |  |  |  | ROZPOCET | [5 empty] | 0 | 0 | 0 | 0 | 0 | 1 | 0 | 4 | 1187984685
| VV |  | 0,65*1,4*2 "luxfery |  | 1.82 | [13 empty] | VV | 2 | 2 | True | 1 | ROZPOCET
14 | K | 963012510 | Bourání stropů z desek nebo panelů železobetonových prefabrikovaných s dutinami z desek, š. do 300 mm tl. do 140 mm | m3 | 2.742 |  | 0 | CS ÚRS 2021 01 |  |  | základní |  | 0 | 0 | 0 | 2.1 | 5.7582 | 4 | K | 2 |  |  |  | ROZPOCET | [5 empty] | 0 | 0 | 0 | 0 | 0 | 1 | 0 | 4 | 1599860695
| VV |  | 2,6*1,2*0,1 "panely PZD 6/10 |  | 0.312 | [13 empty] | VV | 2 | 2 | True | 0 | ROZPOCET
| VV |  | 5,4*3*0,15 "panely PZD |  | 2.43 | [13 empty] | VV | 2 | 2 | True | 0 | ROZPOCET
| VV |  | Součet |  | 2.742 | [13 empty] | VV | 2 | 4 | True | 1 | ROZPOCET
15 | K | 965041441 | Bourání mazanin škvárobetonových tl. přes 100 mm, plochy přes 4 m2 | m3 | 5.796 |  | 0 | CS ÚRS 2021 01 |  |  | základní |  | 0 | 0 | 0 | 1.6 | 9.2736 | 4 | K | 2 |  |  |  | ROZPOCET | [5 empty] | 0 | 0 | 0 | 0 | 0 | 1 | 0 | 4 | -253932191
| VV |  | Sst*0,3 "spádový perlit beton tl.500 -200mm |  | 5.796 | [13 empty] | VV | 2 | 2 | True | 1 | ROZPOCET
16 | K | 965042141 | Bourání mazanin betonových nebo z litého asfaltu tl. do 100 mm, plochy přes 4 m2 | m3 | 6.381 |  | 0 | CS ÚRS 2021 01 |  |  | základní |  | 0 | 0 | 0 | 2.2 | 14.0382 | 4 | K | 2 |  |  |  | ROZPOCET | [5 empty] | 0 | 0 | 0 | 0 | 0 | 1 | 0 | 4 | -1321098391
| VV |  | Sa*0,1 "spádová mazanina |  | 6.381 | [13 empty] | VV | 2 | 2 | True | 1 | ROZPOCET
| VV | Sa | 10,3*6,7-2,6*2 "plocha stropu akumulace |  | 63.81 | [13 empty] | VV | 2 | 2 | True | 0 | ROZPOCET
17 | K | 965044121 | Bourání mazanin betonových s potěrem nebo teracem tl. do 40 mm, s rabicovým pletivem ve střešních konstrukcích | m2 | 83.13 |  | 0 | CS ÚRS 2021 01 |  |  | základní |  | 0 | 0 | 0 | 0.09 | 7.4817 | 4 | K | 2 |  |  |  | ROZPOCET | [5 empty] | 0 | 0 | 0 | 0 | 0 | 1 | 0 | 4 | -1085402481
| VV |  | Sst "plocha střechy |  | 19.32 | [13 empty] | VV | 2 | 2 | True | 0 | ROZPOCET
| VV |  | Sa "střecha akumulace |  | 63.81 | [13 empty] | VV | 2 | 2 | True | 0 | ROZPOCET
| VV |  | Součet |  | 83.13 | [13 empty] | VV | 2 | 4 | True | 1 | ROZPOCET
18 | K | 971052481 | Vybourání a prorážení otvorů v železobetonových příčkách a zdech základových nebo nadzákladových, plochy do 0,25 m2, tl. do 900 mm | kus | 4 |  | 0 | CS ÚRS 2021 01 |  |  | základní |  | 0 | 0 | 0 | 0.582 | 2.328 | 4 | K | 2 |  |  |  | ROZPOCET | [5 empty] | 0 | 0 | 0 | 0 | 0 | 1 | 0 | 4 | 1469853870
| VV |  | Sanace prostupů v místě stávajících - ruční vybourání podle TZ D.2.1 mezi armaturní a akumulační komorou, tl. 400 + 500mm | [15 empty] | VV | 2 | 1 | True | 0 | ROZPOCET
| VV |  | 1 "prostup -B- , d=500/d=300 potrubí DN150 |  | 1 | [13 empty] | VV | 2 | 2 | True | 0 | ROZPOCET
| VV |  | 1 "prostup -C-, d=500/d=300, potrubí DN150 |  | 1 | [13 empty] | VV | 2 | 2 | True | 0 | ROZPOCET
| VV |  | 1 "prostup -D-, d=500/d=300, potrubí DN200 |  | 1 | [13 empty] | VV | 2 | 2 | True | 0 | ROZPOCET
| VV |  | 1 "prostup -E-, d=400/d=300, potrubí DN100 |  | 1 | [13 empty] | VV | 2 | 2 | True | 0 | ROZPOCET
| VV |  | Součet |  | 4 | [13 empty] | VV | 2 | 4 | True | 1 | ROZPOCET
19 | K | 977151111 | Jádrové vrty diamantovými korunkami do stavebních materiálů (železobetonu, betonu, cihel, obkladů, dlažeb, kamene) průměru do 35 mm | m | 0.4 |  | 0 | CS ÚRS 2021 01 |  |  | základní |  | 0 | 0.00012 | 4.8e-05 | 0.004 | 0.0016 | 4 | K | 2 |  |  |  | ROZPOCET | [5 empty] | 0 | 0 | 0 | 0 | 0 | 1 | 0 | 4 | 2044059236
| VV |  | 0,4 "prostup -UZ-, d=25mm, zemnící pásek |  | 0.4 | [13 empty] | VV | 2 | 2 | True | 1 | ROZPOCET
20 | K | 977151118 | Jádrové vrty diamantovými korunkami do stavebních materiálů (železobetonu, betonu, cihel, obkladů, dlažeb, kamene) průměru přes 90 do 100 mm | m | 0.25 |  | 0 | CS ÚRS 2021 01 |  |  | základní |  | 0 | 0.00067 | 0.0001675 | 0.031 | 0.00775 | 4 | K | 2 |  |  |  | ROZPOCET | [5 empty] | 0 | 0 | 0 | 0 | 0 | 1 | 0 | 4 | 1589690032
| VV |  | 0,25 "prostup -EL-, d=100mm, podlaha přízemí |  | 0.25 | [13 empty] | VV | 2 | 2 | True | 1 | ROZPOCET
21 | K | 977151125 | Jádrové vrty diamantovými korunkami do stavebních materiálů (železobetonu, betonu, cihel, obkladů, dlažeb, kamene) průměru přes 180 do 200 mm | m | 0.25 |  | 0 | CS ÚRS 2021 01 |  |  | základní |  | 0 | 0.00259 | 0.0006475 | 0.126 | 0.0315 | 4 | K | 2 |  |  |  | ROZPOCET | [5 empty] | 0 | 0 | 0 | 0 | 0 | 1 | 0 | 4 | -1942439375
| VV |  | 0,25 "prostup -G.1-, , strop mezi suterénem a přízemím, odvětrání d=160mm |  | 0.25 | [13 empty] | VV | 2 | 2 | True | 1 | ROZPOCET
22 | K | 977151126 | Jádrové vrty diamantovými korunkami do stavebních materiálů (železobetonu, betonu, cihel, obkladů, dlažeb, kamene) průměru přes 200 do 225 mm | m | 1.27 |  | 0 | CS ÚRS 2021 01 |  |  | základní |  | 0 | 0.00284 | 0.0036068 | 0.159 | 0.20193 | 4 | K | 2 |  |  |  | ROZPOCET | [5 empty] | 0 | 0 | 0 | 0 | 0 | 1 | 0 | 4 | 1701769342
| VV |  | 0,92 " prostup -A- , d=225 |  | 0.92 | [13 empty] | VV | 2 | 2 | True | 0 | ROZPOCET
| VV |  | 0,35 "prostup -F-, d=202 |  | 0.35 | [13 empty] | VV | 2 | 2 | True | 0 | ROZPOCET
| VV |  | Součet |  | 1.27 | [13 empty] | VV | 2 | 4 | True | 1 | ROZPOCET
23 | K | 977151128 | Jádrové vrty diamantovými korunkami do stavebních materiálů (železobetonu, betonu, cihel, obkladů, dlažeb, kamene) průměru přes 250 do 300 mm | m | 0.35 |  | 0 | CS ÚRS 2021 01 |  |  | základní |  | 0 | 0.00434 | 0.001519 | 0.283 | 0.09905 | 4 | K | 2 |  |  |  | ROZPOCET | [5 empty] | 0 | 0 | 0 | 0 | 0 | 1 | 0 | 4 | 388230107
| VV |  | 0,35 "prostup -G-, d=260mm |  | 0.35 | [13 empty] | VV | 2 | 2 | True | 1 | ROZPOCET
24 | K | 97716413R | Utěsnění potrubí ve vyvrtaném otvoru do DN 250 - dle D.1.1 | kpl | 5 |  | 0 |  |  |  | základní |  | 0 | 0.0004 | 0.002 | 0 | 0 | 4 | K | 2 |  |  |  | ROZPOCET | [5 empty] | 0 | 0 | 0 | 0 | 0 | 1 | 0 | 4 | 1125243804
| VV |  | Osazení a utěsnění prostupů podle TZ D.1.1, Dodávka F kusů v SO 02, mat.: nerez AISI 316L | [15 empty] | VV | 2 | 1 | True | 0 | ROZPOCET
| VV |  | 1 " prostup - A- d225 - potrubí DN80, F kus d86x3mm |  | 1 | [13 empty] | VV | 2 | 2 | True | 0 | ROZPOCET
| VV |  | 1 "prostup -B- , zaslepení |  | 1 | [13 empty] | VV | 2 | 2 | True | 0 | ROZPOCET
| VV |  | 1 "prostup -C-, F kus d106 x 3, l=1540mm |  | 1 | [13 empty] | VV | 2 | 2 | True | 0 | ROZPOCET
| VV |  | 1 "prostup -D-, F kus d106 x 3, l=1470mm |  | 1 | [13 empty] | VV | 2 | 2 | True | 0 | ROZPOCET
| VV |  | 1 "prostup -E-, F kus d106 x 3, l=1320mm |  | 1 | [13 empty] | VV | 2 | 2 | True | 0 | ROZPOCET
| VV |  | Součet |  | 5 | [13 empty] | VV | 2 | 4 | True | 1 | ROZPOCET
25 | K | 97716414R | Utěsnění potrubí ve vyvrtaném otvoru do DN 450 - dle D.1.1 | kpl | 2 |  | 0 |  |  |  | základní |  | 0 | 0.0004 | 0.0008 | 0 | 0 | 4 | K | 2 |  |  |  | ROZPOCET | [5 empty] | 0 | 0 | 0 | 0 | 0 | 1 | 0 | 4 | -359117964
| VV |  | Osazení a utěsnění prostupů podle TZ D.1.1, Dodávka v SO 02, chránička + Fkus mat.: nerez AISI 316L | [15 empty] | VV | 2 | 1 | True | 0 | ROZPOCET
| VV |  | 1 " prostup -F- d202mm - chránička PE d200, potrubí DN100 |  | 1 | [13 empty] | VV | 2 | 2 | True | 0 | ROZPOCET
| VV |  | 1 " prostup -G- d260mm - chránička PE d250, potrubí DN150 |  | 1 | [13 empty] | VV | 2 | 2 | True | 0 | ROZPOCET
| VV |  | Součet |  | 2 | [13 empty] | VV | 2 | 4 | True | 1 | ROZPOCET
26 | K | 9771641R | Utěsnění potrubí ve vyvrtaném otvoru do DN 90 - dle D.2.1 | kpl | 1 |  | 0 |  |  |  | základní |  | 0 | 0 | 0 | 0 | 0 | 4 | K | 2 |  |  |  | ROZPOCET | [5 empty] | 0 | 0 | 0 | 0 | 0 | 1 | 0 | 4 | 1110581735
| VV |  | 1 "prostup -UZ-, zemnící průchodka |  | 1 | [13 empty] | VV | 2 | 2 | True | 1 | ROZPOCET
27 | K | 9771642R | Utěsnění potrubí ve vyvrtaném otvoru do DN 200 - dle D.2.1 | kpl | 2 |  | 0 |  |  |  | základní |  | 0 | 0 | 0 | 0 | 0 | 4 | K | 2 |  |  |  | ROZPOCET | [5 empty] | 0 | 0 | 0 | 0 | 0 | 1 | 0 | 4 | -1082837714
| VV |  | 1 "prostup -H-, DN200, uložení do chráničky |  | 1 | [13 empty] | VV | 2 | 2 | True | 0 | ROZPOCET
| VV |  | 1 "prostup -G1-, odvětrání d=160 |  | 1 | [13 empty] | VV | 2 | 2 | True | 0 | ROZPOCET
| VV |  | Součet |  | 2 | [13 empty] | VV | 2 | 4 | True | 1 | ROZPOCET
28 | K | 981511112 | Demolice konstrukcí objektů postupným rozebíráním zdiva na maltu cementovou z cihel nebo tvárnic | m3 | 54.316 |  | 0 | CS ÚRS 2021 01 |  |  | základní |  | 0 | 0 | 0 | 2.004 | 108.8493 | 4 | K | 2 |  |  |  | ROZPOCET | [5 empty] | 0 | 0 | 0 | 0 | 0 | 1 | 0 | 4 | -164578029
| VV |  | (2,6*2+1,2)*3,2*0,4 "zadní část |  | 8.192 | [13 empty] | VV | 2 | 2 | True | 0 | ROZPOCET
| VV |  | (3,8+5,4)*2*6,36*0,4 "přední část |  | 46.81 | [13 empty] | VV | 2 | 2 | True | 0 | ROZPOCET
| VV |  | -0,65*1,4*2 "luxfery |  | -1.82 | [13 empty] | VV | 2 | 2 | True | 0 | ROZPOCET
| VV |  | -0,3*0,25*5,4 "žb průvlak |  | -0.405 | [13 empty] | VV | 2 | 2 | True | 0 | ROZPOCET
| VV |  | 0,3*0,9*1,9*3 " el. pilířky venkovní - cihelné |  | 1.539 | [13 empty] | VV | 2 | 2 | True | 0 | ROZPOCET
| VV |  | Součet |  | 54.316 | [13 empty] | VV | 2 | 4 | True | 1 | ROZPOCET
29 | K | 981511114 | Demolice konstrukcí objektů postupným rozebíráním konstrukcí ze železobetonu | m3 | 3.846 |  | 0 | CS ÚRS 2021 01 |  |  | základní |  | 0 | 0.0001 | 0.0003846 | 2.41 | 9.2689 | 4 | K | 2 |  |  |  | ROZPOCET | [5 empty] | 0 | 0 | 0 | 0 | 0 | 1 | 0 | 4 | 200190506
| VV |  | 1,1*1,25*0,1 "zákrytová deska šachty |  | 0.138 | [13 empty] | VV | 2 | 2 | True | 0 | ROZPOCET
| VV |  | 1*1,3*0,15+1*3*0,25 "venkovní podesta a kce schodiště |  | 0.945 | [13 empty] | VV | 2 | 2 | True | 0 | ROZPOCET
| VV |  | 1*2,4*0,15+0,9*6,2*0,3 "vnitřní podesta |  | 2.034 | [13 empty] | VV | 2 | 2 | True | 0 | ROZPOCET
| VV |  | 0,3*0,25*5,4 "žb průvlak |  | 0.405 | [13 empty] | VV | 2 | 2 | True | 0 | ROZPOCET
| VV |  | 0,4*1*0,15*3 "základy el. pilířků |  | 0.18 | [13 empty] | VV | 2 | 2 | True | 0 | ROZPOCET
| VV |  | 0,3*0,4*0,3*4 "podkladní bloky |  | 0.144 | [13 empty] | VV | 2 | 2 | True | 0 | ROZPOCET
| VV |  | Součet |  | 3.846 | [13 empty] | VV | 2 | 4 | True | 1 | ROZPOCET
| D | 997 | Přesun sutě |  |  |  | 0 | [5 empty] | 0 |  | 0 |  | 0 | 1 | D | 1 |  |  |  | ROZPOCET | [11 empty] | 0
30 | K |  | Odvoz suti a vybouraných hmot na skládku nebo meziskládku se složením | t | 160.295 |  | 0 | CS ÚRS 2021 01 |  |  | základní |  | 0 | 0 | 0 | 0 | 0 | 4 | K | 2 |  |  |  | ROZPOCET | [5 empty] | 0 | 0 | 0 | 0 | 0 | 1 | 0 | 4 | 375695710
| P |  | Poznámka k položce: Vzdálenost skládky zvolí dodavatel | [15 empty] | P | 2
31 | K | 997013861 | Poplatek za uložení stavebního odpadu na recyklační skládce (skládkovné) z prostého betonu zatříděného do Katalogu odpadů pod kódem 17 01 01 | t | 31.137 |  | 0 | CS ÚRS 2021 01 |  |  | základní |  | 0 | 0 | 0 | 0 | 0 | 4 | K | 2 |  |  |  | ROZPOCET | [5 empty] | 0 | 0 | 0 | 0 | 0 | 1 | 0 | 4 | 1255191867
| VV |  | 0,343+7,482+14,038+9,274 "beton |  | 31.137 | [13 empty] | VV | 2 | 2 | True | 1 | ROZPOCET
32 | K | 997013862 | Poplatek za uložení stavebního odpadu na recyklační skládce (skládkovné) z armovaného betonu zatříděného do Katalogu odpadů pod kódem 17 01 01 | t | 15.547 |  | 0 | CS ÚRS 2021 01 |  |  | základní |  | 0 | 0 | 0 | 0 | 0 | 4 | K | 2 |  |  |  | ROZPOCET | [5 empty] | 0 | 0 | 0 | 0 | 0 | 1 | 0 | 4 | -1488776317
| VV |  | 8,293+1,496+5,758 "žb |  | 15.547 | [13 empty] | VV | 2 | 2 | True | 1 | ROZPOCET
33 | K | 997013863 | Poplatek za uložení stavebního odpadu na recyklační skládce (skládkovné) cihelného zatříděného do Katalogu odpadů pod kódem 17 01 02 | t | 113.308 |  | 0 | CS ÚRS 2021 01 |  |  | základní |  | 0 | 0 | 0 | 0 | 0 | 4 | K | 2 |  |  |  | ROZPOCET | [5 empty] | 0 | 0 | 0 | 0 | 0 | 1 | 0 | 4 | -238249267
| VV |  | 113,308 "cihly |  | 113.308 | [13 empty] | VV | 2 | 2 | True | 1 | ROZPOCET
34 | K | 997013871 | Poplatek za uložení stavebního odpadu na recyklační skládce (skládkovné) směsného stavebního a demoličního zatříděného do Katalogu odpadů pod kódem 17 09 04 | t | 2.165 |  | 0 | CS ÚRS 2021 01 |  |  | základní |  | 0 | 0 | 0 | 0 | 0 | 4 | K | 2 |  |  |  | ROZPOCET | [5 empty] | 0 | 0 | 0 | 0 | 0 | 1 | 0 | 4 | -350707004
35 | K | 997013875 | Poplatek za uložení stavebního odpadu na recyklační skládce (skládkovné) asfaltového bez obsahu dehtu zatříděného do Katalogu odpadů pod kódem 17 03 02 | t | 0.789 |  | 0 | CS ÚRS 2021 01 |  |  | základní |  | 0 | 0 | 0 | 0 | 0 | 4 | K | 2 |  |  |  | ROZPOCET | [5 empty] | 0 | 0 | 0 | 0 | 0 | 1 | 0 | 4 | -747949305
| VV |  | 0,719+0,07 "asfalt |  | 0.789 | [13 empty] | VV | 2 | 2 | True | 1 | ROZPOCET
| D | PSV | Práce a dodávky PSV |  |  |  | 0 | [5 empty] | 0 |  | 0 |  | 2.8063 | 2 | D | 0 |  |  |  | ROZPOCET | [11 empty] | 0
| D | 711 | Izolace proti vodě, vlhkosti a plynům |  |  |  | 0 | [5 empty] | 0 |  | 0 |  | 0.71932 | 2 | D | 1 |  |  |  | ROZPOCET | [11 empty] | 0
36 | K | 711131811 | Odstranění izolace proti zemní vlhkosti na ploše vodorovné V | m2 | 127.62 |  | 0 | CS ÚRS 2021 01 |  |  | základní |  | 0 | 0 | 0 | 0.004 | 0.51048 | 16 | K | 2 |  |  |  | ROZPOCET | [5 empty] | 0 | 0 | 0 | 0 | 0 | 1 | 0 | 16 | 972303569
| VV |  | Sa*2 "akumulace - 2 vrstvy Bitagit |  | 127.62 | [13 empty] | VV | 2 | 2 | True | 1 | ROZPOCET
37 | K | 711131821 | Odstranění izolace proti zemní vlhkosti na ploše svislé S | m2 | 46.41 |  | 0 | CS ÚRS 2021 01 |  |  | základní |  | 0 | 0 | 0 | 0.0045 | 0.20885 | 16 | K | 2 |  |  |  | ROZPOCET | [5 empty] | 0 | 0 | 0 | 0 | 0 | 1 | 0 | 16 | 754535033
| VV |  | (10,3*2+6,7)*0,85*2 "izolace boků akumulace - 2 vrstvy |  | 46.41 | [13 empty] | VV | 2 | 2 | True | 1 | ROZPOCET
38 | K | 998711202 | Přesun hmot pro izolace proti vodě, vlhkosti a plynům stanovený procentní sazbou (%) z ceny vodorovná dopravní vzdálenost do 50 m v objektech výšky přes 6 do 12 m | % | 0 |  | 0 | CS ÚRS 2021 01 |  |  | základní |  | 0 | 0 | 0 | 0 | 0 | 16 | K | 2 |  |  |  | ROZPOCET | [5 empty] | 0 | 0 | 0 | 0 | 0 | 1 | 0 | 16 | -931663516
| D | 712 | Povlakové krytiny |  |  |  | 0 | [5 empty] | 0 |  | 0 |  | 0.069552 | 2 | D | 1 |  |  |  | ROZPOCET | [11 empty] | 0
39 | K | 712363803 | Odstranění povlakové krytiny střech plochých do 10° s mechanicky kotvenou izolací pro jakoukoli tloušťku izolace budovy výšky do 18 m, kotvené do betonu | m2 | 19.32 |  | 0 | CS ÚRS 2021 01 |  |  | základní |  | 0 | 0 | 0 | 0.0036 | 0.069552 | 16 | K | 2 |  |  |  | ROZPOCET | [5 empty] | 0 | 0 | 0 | 0 | 0 | 1 | 0 | 16 | -137531538
| VV | Sst | 5,4*3+2,6*1,2 "plocha stávající střechy |  | 19.32 | [13 empty] | VV | 2 | 2 | True | 1 | ROZPOCET
40 | K | 998712202 | Přesun hmot pro povlakové krytiny stanovený procentní sazbou (%) z ceny vodorovná dopravní vzdálenost do 50 m v objektech výšky přes 6 do 12 m | % | 0 |  | 0 | CS ÚRS 2021 01 |  |  | základní |  | 0 | 0 | 0 | 0 | 0 | 16 | K | 2 |  |  |  | ROZPOCET | [5 empty] | 0 | 0 | 0 | 0 | 0 | 1 | 0 | 16 | -1928338317
| D | 741 | Elektroinstalace - silnoproud |  |  |  | 0 | [5 empty] | 0 |  | 0 |  | 0.215 | 2 | D | 1 |  |  |  | ROZPOCET | [11 empty] | 0
41 | K | 741211827 | Demontáž rozvodnic kovových, uložených pod omítkou, krytí přes IPx 4, plochy přes 0,8 m2 | kus | 1 |  | 0 | CS ÚRS 2021 01 |  |  | základní |  | 0 | 0 | 0 | 0.04 | 0.04 | 16 | K | 2 |  |  |  | ROZPOCET | [5 empty] | 0 | 0 | 0 | 0 | 0 | 1 | 0 | 16 | -1444410748
42 | K | 741211837R | Demontáž rozvodů osvětlení, zásuvek uložených na povrchu | kpl. | 1 |  | 0 |  |  |  | základní |  | 0 | 0 | 0 | 0.075 | 0.075 | 16 | K | 2 |  |  |  | ROZPOCET | [5 empty] | 0 | 0 | 0 | 0 | 0 | 1 | 0 | 16 | -2089877678
43 | K | 741211847 | Demontáž rozvodnic kovových, uložených na povrchu, krytí přes IPx 4, plochy přes 0,8 m2 | kus | 1 |  | 0 | CS ÚRS 2021 01 |  |  | základní |  | 0 | 0 | 0 | 0.1 | 0.1 | 16 | K | 2 |  |  |  | ROZPOCET | [5 empty] | 0 | 0 | 0 | 0 | 0 | 1 | 0 | 16 | -700840393
| VV |  | 1 "vnitřní rozvaděč |  | 1 | [13 empty] | VV | 2 | 2 | True | 1 | ROZPOCET
44 | K | 998741202 | Přesun hmot pro silnoproud stanovený procentní sazbou (%) z ceny vodorovná dopravní vzdálenost do 50 m v objektech výšky přes 6 do 12 m | % | 0 |  | 0 | CS ÚRS 2021 01 |  |  | základní |  | 0 | 0 | 0 | 0 | 0 | 16 | K | 2 |  |  |  | ROZPOCET | [5 empty] | 0 | 0 | 0 | 0 | 0 | 1 | 0 | 16 | -1175742600
| D | 764 | Konstrukce klempířské |  |  |  | 0 | [5 empty] | 0 |  | 0 |  | 0.093197 | 2 | D | 1 |  |  |  | ROZPOCET | [11 empty] | 0
45 | K | 764002811 | Demontáž klempířských konstrukcí okapového plechu do suti, v krytině povlakové | m | 5.4 |  | 0 | CS ÚRS 2021 01 |  |  | základní |  | 0 | 0 | 0 | 0.00177 | 0.009558 | 16 | K | 2 |  |  |  | ROZPOCET | [5 empty] | 0 | 0 | 0 | 0 | 0 | 1 | 0 | 16 | -1123355565
46 | K | 764002841 | Demontáž klempířských konstrukcí oplechování horních ploch zdí a nadezdívek do suti | m | 18.8 |  | 0 | CS ÚRS 2021 01 |  |  | základní |  | 0 | 0 | 0 | 0.00191 | 0.035908 | 16 | K | 2 |  |  |  | ROZPOCET | [5 empty] | 0 | 0 | 0 | 0 | 0 | 1 | 0 | 16 | 1928912138
| VV |  | (3,8+2+2,6)*2+2 "atika |  | 18.8 | [13 empty] | VV | 2 | 2 | True | 1 | ROZPOCET
47 | K | 764002851 | Demontáž klempířských konstrukcí oplechování parapetů do suti | m | 1.3 |  | 0 | CS ÚRS 2021 01 |  |  | základní |  | 0 | 0 | 0 | 0.00167 | 0.002171 | 16 | K | 2 |  |  |  | ROZPOCET | [5 empty] | 0 | 0 | 0 | 0 | 0 | 1 | 0 | 16 | 546552294
| VV |  | 0,65*2 |  | 1.3 | [13 empty] | VV | 2 | 2 | True | 1 | ROZPOCET
48 | K | 764004801 | Demontáž klempířských konstrukcí žlabu podokapního do suti | m | 5.4 |  | 0 | CS ÚRS 2021 01 |  |  | základní |  | 0 | 0 | 0 | 0.0026 | 0.01404 | 16 | K | 2 |  |  |  | ROZPOCET | [5 empty] | 0 | 0 | 0 | 0 | 0 | 1 | 0 | 16 | 489152403
49 | K | 764004861 | Demontáž klempířských konstrukcí svodu do suti | m | 8 |  | 0 | CS ÚRS 2021 01 |  |  | základní |  | 0 | 0 | 0 | 0.00394 | 0.03152 | 16 | K | 2 |  |  |  | ROZPOCET | [5 empty] | 0 | 0 | 0 | 0 | 0 | 1 | 0 | 16 | -433204576
50 | K | 998764202 | Přesun hmot pro konstrukce klempířské stanovený procentní sazbou (%) z ceny vodorovná dopravní vzdálenost do 50 m v objektech výšky přes 6 do 12 m | % | 0 |  | 0 | CS ÚRS 2021 01 |  |  | základní |  | 0 | 0 | 0 | 0 | 0 | 16 | K | 2 |  |  |  | ROZPOCET | [5 empty] | 0 | 0 | 0 | 0 | 0 | 1 | 0 | 16 | 1939133758
| D | 767 | Konstrukce zámečnické |  |  |  | 0 | [5 empty] | 0 |  | 0 |  | 1.7092 | 2 | D | 1 |  |  |  | ROZPOCET | [11 empty] | 0
51 | K | 767161813 | Demontáž zábradlí do suti rovného nerozebíratelný spoj hmotnosti 1 m zábradlí do 20 kg | m | 9.5 |  | 0 | CS ÚRS 2021 01 |  |  | základní |  | 0 | 0 | 0 | 0.016 | 0.152 | 16 | K | 2 |  |  |  | ROZPOCET | [5 empty] | 0 | 0 | 0 | 0 | 0 | 1 | 0 | 16 | -1214829576
| VV |  | 2,8+0,9*2+2,3+1,3*2 "vnitřní a venkovní zábradlí |  | 9.5 | [13 empty] | VV | 2 | 2 | True | 1 | ROZPOCET
52 | K | 767161823 | Demontáž zábradlí do suti schodišťového nerozebíratelný spoj hmotnosti 1 m zábradlí do 20 kg | m | 3 |  | 0 | CS ÚRS 2021 01 |  |  | základní |  | 0 | 0 | 0 | 0.016 | 0.048 | 16 | K | 2 |  |  |  | ROZPOCET | [5 empty] | 0 | 0 | 0 | 0 | 0 | 1 | 0 | 16 | -1722454120
| VV |  | 3 "vstup |  | 3 | [13 empty] | VV | 2 | 2 | True | 1 | ROZPOCET
53 | K | 767591801 | Demontáž výrobků z kompozitů podlah nebo podest | m2 | 1.08 |  | 0 | CS ÚRS 2021 01 |  |  | základní |  | 0 | 0 | 0 | 0.04 | 0.0432 | 16 | K | 2 |  |  |  | ROZPOCET | [5 empty] | 0 | 0 | 0 | 0 | 0 | 1 | 0 | 16 | 2036079313
| VV |  | 0,6*1,2+0,6*0,6 "pororošty |  | 1.08 | [13 empty] | VV | 2 | 2 | True | 1 | ROZPOCET
54 | K | 767641800 | Demontáž dveřních zárubní odřezáním od upevnění, plochy dveří do 2,5 m2 | kus | 2 |  | 0 | CS ÚRS 2021 01 |  |  | základní |  | 0 | 0 | 0 | 0.013 | 0.026 | 16 | K | 2 |  |  |  | ROZPOCET | [5 empty] | 0 | 0 | 0 | 0 | 0 | 1 | 0 | 16 | -1633596422
55 | K | 767810811 | Demontáž větracích mřížek ocelových čtyřhranných neho kruhových | kus | 10 |  | 0 | CS ÚRS 2021 01 |  |  | základní |  | 0 | 0 | 0 | 0.0004 | 0.004 | 16 | K | 2 |  |  |  | ROZPOCET | [5 empty] | 0 | 0 | 0 | 0 | 0 | 1 | 0 | 16 | -386342065
56 | K | 767832801R | Demontáž žebříků s ochranným košem | m | 11.6 |  | 0 |  |  |  | základní |  | 0 | 0 | 0 | 0.05 | 0.58 | 16 | K | 2 |  |  |  | ROZPOCET | [5 empty] | 0 | 0 | 0 | 0 | 0 | 1 | 0 | 16 | 541756027
| VV |  | 4,2+7,4 "2ks do akumulace |  | 11.6 | [13 empty] | VV | 2 | 2 | True | 1 | ROZPOCET
57 | K | 767833802 | Demontáž vnitřních kovových žebříků přímých délky přes 2 do 5 m | kus | 1 |  | 0 | CS ÚRS 2021 01 |  |  | základní |  | 0 | 0 | 0 | 0.05 | 0.05 | 16 | K | 2 |  |  |  | ROZPOCET | [5 empty] | 0 | 0 | 0 | 0 | 0 | 1 | 0 | 16 | 1769875454
58 | K | 767996801 | Demontáž ostatních zámečnických konstrukcí o hmotnosti jednotlivých dílů rozebráním do 50 kg | kg | 806 |  | 0 | CS ÚRS 2021 01 |  |  | základní |  | 0 | 0 | 0 | 0.001 | 0.806 | 16 | K | 2 |  |  |  | ROZPOCET | [5 empty] | 0 | 0 | 0 | 0 | 0 | 1 | 0 | 16 | -1902400804
| VV |  | 760 "trubní vedení, armatury, poklopy... |  | 760 | [13 empty] | VV | 2 | 2 | True | 0 | ROZPOCET
| VV |  | 46 "plechové dveře |  | 46 | [13 empty] | VV | 2 | 2 | True | 0 | ROZPOCET
| VV |  | Součet |  | 806 | [13 empty] | VV | 2 | 4 | True | 1 | ROZPOCET
| VV |  | Demontované kce dodavatel předá objednateli | [15 empty] | VV | 2 | 1 | True | 0 | ROZPOCET
59 | K | 998767202 | Přesun hmot pro zámečnické konstrukce stanovený procentní sazbou (%) z ceny vodorovná dopravní vzdálenost do 50 m v objektech výšky přes 6 do 12 m | % | 0 |  | 0 | CS ÚRS 2021 01 |  |  | základní |  | 0 | 0 | 0 | 0 | 0 | 16 | K | 2 |  |  |  | ROZPOCET | [5 empty] | 0 | 0 | 0 | 0 | 0 | 1 | 0 | 16 | -511979750

## 02 - SO 02 - Stavební čás...
[9 empty] | >> skryté sloupce << | [9 empty] | {12914825-fb9a-468d-bb24-8d4e6aa346e5} | [5 empty] | s | plocha střechy - venkovní | m2 | 66,478 | 2
[19 empty] | 2 | [5 empty] | st | plocha stropu armaturní komory | m2 | 33,804 | 2
| KRYCÍ LIST SOUPISU PRACÍ | [8 empty] | v --- níže se nacházejí doplnkové a pomocné údaje k sestavám --- v | [8 empty] | False | [5 empty] | kce_3 | Nová přizdívka k akumulaci | m2 | 20,25 | 2
[25 empty] | kce_1 | Plocha fasádního zdiva | m2 | 68,08 | 2
| Stavba: | [23 empty] | kce_2 | Plocha podzemní části nové stěny | m2 | 21 | 2
|  | Žerčice, vodojem - rekonstrukce, oprava 6.3.2021 podle VaK MB | [22 empty] | kce_8 | Strop suterénu armakomory | m2 | 16,2 | 2
| Objekt: | [23 empty] | kce_4 | plocha stropu akumulace vnější | m2 | 50,25 | 2
|  | 02 - SO 02 - Stavební část - vodojem | [22 empty] | kce_5 | plocha boků akumulace | m2 | 25,935 | 2
[25 empty] | kce_7 | Plocha stěn v suterénu armaturní komory | m2 | 55,272 | 2
| KSO: |  |  |  |  | CC-CZ:
| Místo: |  | Žerčice |  |  | Datum: | 6. 3. 2021
| Zadavatel: |  |  |  |  | IČ:
|  | VaK Mladá Boleslav, a.s. |  |  |  | DIČ:
| Uchazeč: |  |  |  |  | IČ: | Vyplň údaj
|  | Vyplň údaj |  |  |  | DIČ: | Vyplň údaj
| Projektant: |  |  |  |  | IČ:
|  | Vodohospodářské inženýrské stavby, a.s. |  |  |  | DIČ:
| Zpracovatel: |  |  |  |  | IČ:
|  | Ing. Josef Němeček |  |  |  | DIČ:
Poznámka:
| Cena bez DPH | [5 empty] | 0
|  |  | Základ daně |  |  | Sazba daně | Výše daně
| DPH | základní | 0 |  |  | 21% | 0
|  | snížená | 0 |  |  | 15% | 0
|  | zákl. přenesená | 0 |  |  | 21% | 0
|  | sníž. přenesená | 0 |  |  | 15% | 0
|  | nulová | 0 |  |  | 0% | 0
| Cena s DPH |  |  | v | CZK |  | 0
REKAPITULACE ČLENĚNÍ SOUPISU PRACÍ
Stavba:
Žerčice, vodojem - rekonstrukce, oprava 6.3.2021 podle VaK MB
Objekt:
02 - SO 02 - Stavební část - vodojem
Místo: |  |  | Žerčice |  |  | Datum: | 6. 3. 2021
Zadavatel: |  |  | VaK Mladá Boleslav, a.s. |  |  | Projektant: | Vodohospodářské inženýrské stavby, a.s.
Uchazeč: |  |  | Vyplň údaj |  |  | Zpracovatel: | Ing. Josef Němeček
Kód dílu - Popis | [6 empty] | Cena celkem [CZK]
Náklady stavby celkem | [6 empty] | 0 | [12 empty] | -1
| HSV - Práce a dodávky HSV | [5 empty] | 0
| 2 - Zakládání | [5 empty] | 0
| 3 - Svislé a kompletní konstrukce | [5 empty] | 0
| 4 - Vodorovné konstrukce | [5 empty] | 0
| 6 - Úpravy povrchů, podlahy a osazování výplní | [5 empty] | 0
| 8 - Trubní vedení | [5 empty] | 0
| 9 - Ostatní konstrukce a práce-bourání | [5 empty] | 0
| 998 - Přesun hmot | [5 empty] | 0
| PSV - Práce a dodávky PSV | [5 empty] | 0
| 711 - Izolace proti vodě, vlhkosti a plynům | [5 empty] | 0
| 713 - Izolace tepelné | [5 empty] | 0
| 751 - Vzduchotechnika | [5 empty] | 0
| 762 - Konstrukce tesařské | [5 empty] | 0
| 764 - Konstrukce klempířské | [5 empty] | 0
| 765 - Krytina skládaná | [5 empty] | 0
| 766 - Konstrukce truhlářské | [5 empty] | 0
| 767 - Konstrukce zámečnické | [5 empty] | 0
| 771 - Podlahy z dlaždic | [5 empty] | 0
| 781 - Dokončovací práce - obklady | [5 empty] | 0
| 783 - Dokončovací práce - nátěry | [5 empty] | 0
| 784 - Dokončovací práce - malby a tapety | [5 empty] | 0
SOUPIS PRACÍ
Stavba:
Žerčice, vodojem - rekonstrukce, oprava 6.3.2021 podle VaK MB
Objekt:
02 - SO 02 - Stavební část - vodojem
Místo: |  |  | Žerčice |  |  | Datum: | 6. 3. 2021
Zadavatel: |  |  | VaK Mladá Boleslav, a.s. |  |  | Projektant: | Vodohospodářské inženýrské stavby, a.s.
Uchazeč: |  |  | Vyplň údaj |  |  | Zpracovatel: | Ing. Josef Němeček
PČ | Typ | Kód | Popis | MJ | Množství | J.cena [CZK] | Cena celkem [CZK] | Cenová soustava |  |  | DPH | J. Nh [h] | Nh celkem [h] | J. hmotnost [t] | Hmotnost celkem [t] | J. suť [t] | Suť Celkem [t]
Náklady soupisu celkem | [6 empty] | 0 | [5 empty] | 0 |  | 115.0558 |  | 0.091125 |  | D | -1 | [15 empty] | 0
| D | HSV | Práce a dodávky HSV |  |  |  | 0 | [5 empty] | 0 |  | 97.6119 |  | 0 | 1 | D | 0 |  |  |  | ROZPOCET | [11 empty] | 0
| D | 2 | Zakládání |  |  |  | 0 | [5 empty] | 0 |  | 20.3124 |  | 0 | 1 | D | 1 |  |  |  | ROZPOCET | [11 empty] | 0
1 | K | 213141113 | Zřízení vrstvy z geotextilie filtrační, separační, odvodňovací, ochranné, výztužné nebo protierozní v rovině nebo ve sklonu do 1:5, šířky přes 6 do 8,5 m | m2 | 76.185 |  | 0 | CS ÚRS 2021 01 |  |  | základní |  | 0 | 0.00022 | 0.016761 | 0 | 0 | 4 | K | 2 |  |  |  | ROZPOCET | [5 empty] | 0 | 0 | 0 | 0 | 0 | 1 | 0 | 4 | -1765392288
| VV | kce_4 | 6,7*7,5 "plocha stropu akumulace vnější |  | 50.25 | [13 empty] | VV | 2 | 2 | True | 0 | ROZPOCET
| VV | kce_5 | (10,3*2+6,7)*0,95 "plocha boků akumulace |  | 25.935 | [13 empty] | VV | 2 | 2 | True | 0 | ROZPOCET
| VV |  | Součet |  | 76.185 | [13 empty] | VV | 2 | 4 | True | 1 | ROZPOCET
2 | M | 69311068 | geotextilie netkaná separační, ochranná, filtrační, drenážní PP 300g/m2 | m2 | 89.898 |  | 0 | CS ÚRS 2021 01 |  |  | základní |  | 0 | 0.0003 | 0.026969 | 0 | 0 | 8 | M | 2 |  |  |  | ROZPOCET | [5 empty] | 0 | 0 | 0 | 0 | 0 | 1 | 0 | 4 | -278522311
| VV |  | 76,185*1,18 'Přepočtené koeficientem množství |  | 89.898 | [13 empty] | VV | 2 | 2 | False | 1 | ROZPOCET
3 | K | 564231111 | Podklad nebo podsyp ze štěrkopísku ŠP s rozprostřením, vlhčením a zhutněním, po zhutnění tl. 100 mm | m2 | 50.25 |  | 0 | CS ÚRS 2021 01 |  |  | základní |  | 0 | 0 | 0 | 0 | 0 | 4 | K | 2 |  |  |  | ROZPOCET | [5 empty] | 0 | 0 | 0 | 0 | 0 | 1 | 0 | 4 | 1486726995
| VV |  | kce_4 "strop akumulace -zásyp nopové folie tl. 100mm |  | 50.25 | [13 empty] | VV | 2 | 2 | True | 1 | ROZPOCET
4 | K | 279113142 | Základové zdi z tvárnic ztraceného bednění včetně výplně z betonu bez zvláštních nároků na vliv prostředí třídy C 20/25, tloušťky zdiva přes 150 do 200 mm | m2 | 3 |  | 0 | CS ÚRS 2021 01 |  |  | základní |  | 0 | 0.45195 | 1.3558 | 0 | 0 | 4 | K | 2 |  |  |  | ROZPOCET | [5 empty] | 0 | 0 | 0 | 0 | 0 | 1 | 0 | 4 | -1909059492
| VV |  | 0,4*3,75*2 "plocha podzemní části nové stěny - dvě vrchní řady |  | 3 | [13 empty] | VV | 2 | 2 | True | 1 | ROZPOCET
5 | K | 279113144 | Základové zdi z tvárnic ztraceného bednění včetně výplně z betonu bez zvláštních nároků na vliv prostředí třídy C 20/25, tloušťky zdiva přes 250 do 300 mm | m2 | 18 |  | 0 | CS ÚRS 2021 01 |  |  | základní |  | 0 | 0.71546 | 12.8783 | 0 | 0 | 4 | K | 2 |  |  |  | ROZPOCET | [5 empty] | 0 | 0 | 0 | 0 | 0 | 1 | 0 | 4 | -462185155
| VV |  | (1,6+0,8)*3,75*2 "plocha podzemní části nové stěny, tl. 30cm |  | 18 | [13 empty] | VV | 2 | 2 | True | 1 | ROZPOCET
6 | K | 279361821 | Výztuž základových zdí nosných svislých nebo odkloněných od svislice, rovinných nebo oblých, deskových nebo žebrových, včetně výztuže jejich žeber z betonářské oceli 10 505 (R) nebo BSt 500 | t | 0.189 |  | 0 | CS ÚRS 2021 01 |  |  | základní |  | 0 | 1.0594 | 0.20023 | 0 | 0 | 4 | K | 2 |  |  |  | ROZPOCET | [5 empty] | 0 | 0 | 0 | 0 | 0 | 1 | 0 | 4 | -2061950055
| VV |  | 21*10*0,9*0,001 "výztuž 10bm/m2, R12 0,9kg/bm |  | 0.189 | [13 empty] | VV | 2 | 2 | True | 1 | ROZPOCET
7 | K | 279311961 | Základové zdi z betonu prostého bez zvláštních nároků na vliv prostředí tř. C 25/30 | m3 | 2.368 |  | 0 | CS ÚRS 2021 01 |  |  | základní |  | 0 | 2.4533 | 5.8094 | 0 | 0 | 4 | K | 2 |  |  |  | ROZPOCET | [5 empty] | 0 | 0 | 0 | 0 | 0 | 1 | 0 | 4 | -1769592996
| VV |  | 0,4*0,8*3,7*2 "podkladní beton pro ZB -přikotvený |  | 2.368 | [13 empty] | VV | 2 | 2 | True | 1 | ROZPOCET
8 | K | 279351311 | Bednění základových zdí rovné jednostranné zřízení | m2 | 7.2 |  | 0 | CS ÚRS 2021 01 |  |  | základní |  | 0 | 0.00346 | 0.024912 | 0 | 0 | 4 | K | 2 |  |  |  | ROZPOCET | [5 empty] | 0 | 0 | 0 | 0 | 0 | 1 | 0 | 4 | 1015537327
| VV |  | (0,4*2+3,7)*0,8*2 "bednění základů |  | 7.2 | [13 empty] | VV | 2 | 2 | True | 1 | ROZPOCET
9 | K | 279351312 | Bednění základových zdí rovné jednostranné odstranění | m2 | 7.2 |  | 0 | CS ÚRS 2021 01 |  |  | základní |  | 0 | 0 | 0 | 0 | 0 | 4 | K | 2 |  |  |  | ROZPOCET | [5 empty] | 0 | 0 | 0 | 0 | 0 | 1 | 0 | 4 | 1231544396
| D | 3 | Svislé a kompletní konstrukce |  |  |  | 0 | [5 empty] | 0 |  | 55.4461 |  | 0 | 1 | D | 1 |  |  |  | ROZPOCET | [11 empty] | 0
10 | K | 311234251 | Zdivo jednovrstvé z cihel děrovaných nebroušených klasických spojených na pero a drážku na maltu M10, pevnost cihel do P10, tl. zdiva 300 mm | m2 | 72.145 |  | 0 | CS ÚRS 2021 01 |  |  | základní |  | 0 | 0.28048 | 20.2352 | 0 | 0 | 4 | K | 2 |  |  |  | ROZPOCET | [5 empty] | 0 | 0 | 0 | 0 | 0 | 1 | 0 | 4 | -1006269832
| VV |  | (4,5+0,5)*5,4 "čelní a zadní stěna |  | 27 | [13 empty] | VV | 2 | 2 | True | 0 | ROZPOCET
| VV |  | (3,7*4,5+2,345*0,5+5,75)*2 "štítové zdi |  | 47.145 | [13 empty] | VV | 2 | 2 | True | 0 | ROZPOCET
| VV |  | -1*2 "dveře |  | -2 | [13 empty] | VV | 2 | 2 | True | 0 | ROZPOCET
| VV |  | Součet |  | 72.145 | [13 empty] | VV | 2 | 4 | True | 1 | ROZPOCET
11 | K | 311234281 | Zdivo jednovrstvé z cihel děrovaných nebroušených klasických spojených na pero a drážku na maltu M10, pevnost cihel do P10, tl. zdiva 380 mm | m2 | 20.25 |  | 0 | CS ÚRS 2021 01 |  |  | základní |  | 0 | 0.31833 | 6.4462 | 0 | 0 | 4 | K | 2 |  |  |  | ROZPOCET | [5 empty] | 0 | 0 | 0 | 0 | 0 | 1 | 0 | 4 | 518574083
| VV | kce_3 | 5,4*3,75 "přizdívka k akumulaci |  | 20.25 | [13 empty] | VV | 2 | 2 | True | 1 | ROZPOCET
12 | K | 313234111 | Zdivo obkladové z lícových cihel kotvených kotevními sponami pro vzduchovou mezeru tl. 115 mm (německý formát 240x115x71 mm) děrovaných- bez dodávky materiálu | m2 | 68.08 |  | 0 | CS ÚRS 2021 01 |  |  | základní |  | 0 | 0.20759 | 14.1327 | 0 | 0 | 4 | K | 2 |  |  |  | ROZPOCET | [5 empty] | 0 | 0 | 0 | 0 | 0 | 1 | 0 | 4 | 752359131
| VV |  | Zdivo obkladové - FELDHAUS – SINTRA v kombinaci 2/3 – 688 SABIOSO, 1/3 – 692 CREMA | [15 empty] | VV | 2 | 1 | True | 0 | ROZPOCET
| VV |  | 19,11*2 "boční stěny PD, D.2.4 |  | 38.22 | [13 empty] | VV | 2 | 2 | True | 0 | ROZPOCET
| VV |  | (4,75+1,15)*5,4 "čelní a zadní stěna |  | 31.86 | [13 empty] | VV | 2 | 2 | True | 0 | ROZPOCET
| VV |  | -1*2 "dveře |  | -2 | [13 empty] | VV | 2 | 2 | True | 0 | ROZPOCET
| VV | kce_1 | Součet |  | 68.08 | [13 empty] | VV | 2 | 4 | True | 1 | ROZPOCET
13 | M | 31223412R | Zdivo obkladové Klinker FELDHAUS – SINTRA v kombinaci 2/3 – 688 SABIOSO, 1/3 – 692 CREMA | m2 | 71.484 |  | 0 |  |  |  | základní |  | 0 | 0 | 0 | 0 | 0 | 8 | M | 2 |  |  |  | ROZPOCET | [5 empty] | 0 | 0 | 0 | 0 | 0 | 1 | 0 | 4 | -596898654
| VV |  | 68,08*1,05 'Přepočtené koeficientem množství |  | 71.484 | [13 empty] | VV | 2 | 2 | False | 1 | ROZPOCET
14 | K | 313234322 | Kotvení lícovaného zdiva konzolovými kotvami do zdiva nad otvory | m | 1.2 |  | 0 | CS ÚRS 2021 01 |  |  | základní |  | 0 | 0.00703 | 0.008436 | 0 | 0 | 4 | K | 2 |  |  |  | ROZPOCET | [5 empty] | 0 | 0 | 0 | 0 | 0 | 1 | 0 | 4 | 1355100207
| VV |  | 1,2 "nad vstupní dveře |  | 1.2 | [13 empty] | VV | 2 | 2 | True | 1 | ROZPOCET
15 | K | 3112321VD | Nadpraží z lícového zdiva FELDHAUS se třemi tyčemi (staveništní prefabrikát) | kus | 1 |  | 0 |  |  |  | základní |  | 0 | 0 | 0 | 0 | 0 | 4 | K | 2 |  |  |  | ROZPOCET | [5 empty] | 0 | 0 | 0 | 0 | 0 | 1 | 0 | 4 | -1445668237
| VV |  | 1 "OSTĚNÍ VSTUPU DO OBJEKTU, PŘEKLAD |  | 1 | [13 empty] | VV | 2 | 2 | True | 1 | ROZPOCET
16 | K | 316231235 | Ukončující (nenosné - krycí) vrstvy vodorovné nebo šikmé z cihel pálených na maltu MVC nebo MC včetně spárování lícových pevnosti P 60, dl. 240 mm (německý formát 240x115x71 mm) děrovaných nastojato (tl. 115 mm) | m2 | 1.008 |  | 0 | CS ÚRS 2021 01 |  |  | základní |  | 0 | 0.23377 | 0.23564 | 0 | 0 | 4 | K | 2 |  |  |  | ROZPOCET | [5 empty] | 0 | 0 | 0 | 0 | 0 | 1 | 0 | 4 | 1005750150
| VV |  | (2*2,1)*0,24 " ostění Klinker NF , dveře - SINTRA K685 NF |  | 1.008 | [13 empty] | VV | 2 | 2 | True | 1 | ROZPOCET
17 | M | 31623136R | Ostění Klinker NF , SINTRA K685 NF - dodávka | m2 | 1.058 |  | 0 |  |  |  | základní |  | 0 | 0 | 0 | 0 | 0 | 8 | M | 2 |  |  |  | ROZPOCET | [5 empty] | 0 | 0 | 0 | 0 | 0 | 1 | 0 | 4 | -1462304266
| VV |  | 1,008*1,05 'Přepočtené koeficientem množství |  | 1.058 | [13 empty] | VV | 2 | 2 | False | 1 | ROZPOCET
18 | K | 64494111R | Montáž průvětrníků nebo mřížek odvětrávacích | kus | 25 |  | 0 |  |  |  | základní |  | 0 | 0 | 0 | 0 | 0 | 4 | K | 2 |  |  |  | ROZPOCET | [5 empty] | 0 | 0 | 0 | 0 | 0 | 1 | 0 | 4 | -1605287408
| VV |  | 6,25*3/0,75 "větrací mřížka 2x7cm do nemaltované spáry (boční a čelní stěna), po 3 cihlách - min 75cm2 na 20m2 zdiva |  | 25 | [13 empty] | VV | 2 | 2 | True | 1 | ROZPOCET
19 | M | 5534142R | Větrací profil systému Klinker - nerezový | kus | 25 |  | 0 |  |  |  | základní |  | 0 | 0.0002 | 0.005 | 0 | 0 | 8 | M | 2 |  |  |  | ROZPOCET | [5 empty] | 0 | 0 | 0 | 0 | 0 | 1 | 0 | 4 | 1710737322
20 | K | 317168052 | Překlady keramické vysoké osazené do maltového lože, šířky překladu 70 mm výšky 238 mm, délky 1250 mm | kus | 3 |  | 0 | CS ÚRS 2021 01 |  |  | základní |  | 0 | 0.04555 | 0.13665 | 0 | 0 | 4 | K | 2 |  |  |  | ROZPOCET | [5 empty] | 0 | 0 | 0 | 0 | 0 | 1 | 0 | 4 | -1826546881
| VV |  | 3 "obvod. zdivo |  | 3 | [13 empty] | VV | 2 | 2 | True | 1 | ROZPOCET
21 | K | 317998133 | Izolace tepelná mezi překlady z extrudovaného polystyrenu výšky 24 cm, tloušťky 80 mm | m | 1.25 |  | 0 | CS ÚRS 2021 01 |  |  | základní |  | 0 | 0.0006 | 0.00075 | 0 | 0 | 4 | K | 2 |  |  |  | ROZPOCET | [5 empty] | 0 | 0 | 0 | 0 | 0 | 1 | 0 | 4 | 67871663
22 | K | 380321662 | Kompletní konstrukce čistíren odpadních vod, nádrží, vodojemů, kanálů z betonu železového bez výztuže a bednění bez zvýšených nároků na prostředí tř. C 30/37, tl. přes 150 do 300 mm | m3 | 5.461 |  | 0 | CS ÚRS 2021 01 |  |  | základní |  | 0 | 2.5143 | 13.7306 | 0 | 0 | 4 | K | 2 |  |  |  | ROZPOCET | [5 empty] | 0 | 0 | 0 | 0 | 0 | 1 | 0 | 4 | 16820192
| VV |  | 3,02*6,7*0,25+0,3*0,29*6 "roznášecí žebro |  | 5.581 | [13 empty] | VV | 2 | 2 | True | 0 | ROZPOCET
| VV |  | -0,6*0,8*0,25 "Vstupní otvor |  | -0.12 | [13 empty] | VV | 2 | 2 | True | 0 | ROZPOCET
| VV |  | Součet |  | 5.461 | [13 empty] | VV | 2 | 4 | True | 1 | ROZPOCET
23 | K | 380356231 | Bednění kompletních konstrukcí čistíren odpadních vod, nádrží, vodojemů, kanálů konstrukcí neomítaných z betonu prostého nebo železového ploch rovinných zřízení | m2 | 17.629 |  | 0 | CS ÚRS 2021 01 |  |  | základní |  | 0 | 0.00247 | 0.043544 | 0 | 0 | 4 | K | 2 |  |  |  | ROZPOCET | [5 empty] | 0 | 0 | 0 | 0 | 0 | 1 | 0 | 4 | 697749882
| VV |  | (3,02+6,7)*2*0,25+(0,3+6)*2*0,29+(0,8+0,6)*2*0,25 " boky roznášecího žebra |  | 9.214 | [13 empty] | VV | 2 | 2 | True | 0 | ROZPOCET
| VV |  | (1,9*2+1,15)*1,7 "dno žebra |  | 8.415 | [13 empty] | VV | 2 | 2 | True | 0 | ROZPOCET
| VV |  | Součet |  | 17.629 | [13 empty] | VV | 2 | 4 | True | 1 | ROZPOCET
24 | K | 380356232 | Bednění kompletních konstrukcí čistíren odpadních vod, nádrží, vodojemů, kanálů konstrukcí neomítaných z betonu prostého nebo železového ploch rovinných odstranění | m2 | 17.629 |  | 0 | CS ÚRS 2021 01 |  |  | základní |  | 0 | 0 | 0 | 0 | 0 | 4 | K | 2 |  |  |  | ROZPOCET | [5 empty] | 0 | 0 | 0 | 0 | 0 | 1 | 0 | 4 | -111324289
25 | K | 380361006 | Výztuž kompletních konstrukcí čistíren odpadních vod, nádrží, vodojemů, kanálů z oceli 10 505 (R) nebo BSt 500 | t | 0.425 |  | 0 | CS ÚRS 2021 01 |  |  | základní |  | 0 | 1.1091 | 0.47135 | 0 | 0 | 4 | K | 2 |  |  |  | ROZPOCET | [5 empty] | 0 | 0 | 0 | 0 | 0 | 1 | 0 | 4 | -657103612
| VV |  | 0,425 "výztuž podle -statiky- |  | 0.425 | [13 empty] | VV | 2 | 2 | True | 1 | ROZPOCET
| D | 4 | Vodorovné konstrukce |  |  |  | 0 | [5 empty] | 0 |  | 4.9589 |  | 0 | 1 | D | 1 |  |  |  | ROZPOCET | [11 empty] | 0
26 | K | 417321414 | Ztužující pásy a věnce z betonu železového (bez výztuže) tř. C 20/25 | m3 | 1.848 |  | 0 | CS ÚRS 2021 01 |  |  | základní |  | 0 | 2.4534 | 4.5339 | 0 | 0 | 4 | K | 2 |  |  |  | ROZPOCET | [5 empty] | 0 | 0 | 0 | 0 | 0 | 1 | 0 | 4 | -810070051
| VV |  | (5,4+6)*2*0,3*0,2 "hlavní věnec |  | 1.368 | [13 empty] | VV | 2 | 2 | True | 0 | ROZPOCET
| VV |  | (6+1*2)*0,3*0,2 "pomocný věnec |  | 0.48 | [13 empty] | VV | 2 | 2 | True | 0 | ROZPOCET
| VV |  | Součet |  | 1.848 | [13 empty] | VV | 2 | 4 | True | 1 | ROZPOCET
27 | K | 417351115 | Bednění bočnic ztužujících pásů a věnců včetně vzpěr zřízení | m2 | 12.32 |  | 0 | CS ÚRS 2021 01 |  |  | základní |  | 0 | 0.00576 | 0.070963 | 0 | 0 | 4 | K | 2 |  |  |  | ROZPOCET | [5 empty] | 0 | 0 | 0 | 0 | 0 | 1 | 0 | 4 | -1497099276
| VV |  | (5,4+6)*2*0,2*2 "hlavní věnec |  | 9.12 | [13 empty] | VV | 2 | 2 | True | 0 | ROZPOCET
| VV |  | (6+1*2)*0,2*2 "pomocný věnec |  | 3.2 | [13 empty] | VV | 2 | 2 | True | 0 | ROZPOCET
| VV |  | Součet |  | 12.32 | [13 empty] | VV | 2 | 4 | True | 1 | ROZPOCET
28 | K | 417351116 | Bednění bočnic ztužujících pásů a věnců včetně vzpěr odstranění | m2 | 12.32 |  | 0 | CS ÚRS 2021 01 |  |  | základní |  | 0 | 0 | 0 | 0 | 0 | 4 | K | 2 |  |  |  | ROZPOCET | [5 empty] | 0 | 0 | 0 | 0 | 0 | 1 | 0 | 4 | 430033254
29 | K | 417361821 | Výztuž ztužujících pásů a věnců z betonářské oceli 10 505 (R) nebo BSt 500 | t | 0.222 |  | 0 | CS ÚRS 2021 01 |  |  | základní |  | 0 | 1.0529 | 0.23375 | 0 | 0 | 4 | K | 2 |  |  |  | ROZPOCET | [5 empty] | 0 | 0 | 0 | 0 | 0 | 1 | 0 | 4 | -1999184798
| VV |  | 1,848*120*0,001 "výztuž 120kg/m3 |  | 0.222 | [13 empty] | VV | 2 | 2 | True | 1 | ROZPOCET
30 | K | 452386111 | Podkladní a vyrovnávací konstrukce z betonu vyrovnávací prstence z prostého betonu tř. C 25/30 pod poklopy a mříže, výšky do 100 mm | kus | 1 |  | 0 | CS ÚRS 2021 01 |  |  | základní |  | 0 | 0.08832 | 0.08832 | 0 | 0 | 4 | K | 2 |  |  |  | ROZPOCET | [5 empty] | 0 | 0 | 0 | 0 | 0 | 1 | 0 | 4 | -494628434
| VV |  | 1 "úprava venkovní šachty |  | 1 | [13 empty] | VV | 2 | 2 | True | 1 | ROZPOCET
31 | M | 59224011 | prstenec šachtový vyrovnávací betonový 625x100x60mm | kus | 1 |  | 0 | CS ÚRS 2021 01 |  |  | základní |  | 0 | 0.032 | 0.032 | 0 | 0 | 8 | M | 2 |  |  |  | ROZPOCET | [5 empty] | 0 | 0 | 0 | 0 | 0 | 1 | 0 | 4 | 1157887958
| D | 6 | Úpravy povrchů, podlahy a osazování výplní |  |  |  | 0 | [5 empty] | 0 |  | 14.4281 |  | 0 | 1 | D | 1 |  |  |  | ROZPOCET | [11 empty] | 0
32 | K | 611142012 | Potažení vnitřních ploch pletivem v ploše nebo pruzích, na plném podkladu rabicovým provizorním přichycením stropů | m2 | 33.804 |  | 0 | CS ÚRS 2021 01 |  |  | základní |  | 0 | 0.00094 | 0.031776 | 0 | 0 | 4 | K | 2 |  |  |  | ROZPOCET | [5 empty] | 0 | 0 | 0 | 0 | 0 | 1 | 0 | 4 | 1236422876
| VV |  | st "rabicové pletivo stropu armakomory |  | 33.804 | [13 empty] | VV | 2 | 2 | True | 1 | ROZPOCET
33 | K | 611131101 | Podkladní a spojovací vrstva vnitřních omítaných ploch cementový postřik nanášený ručně celoplošně stropů | m2 | 33.804 |  | 0 | CS ÚRS 2021 01 |  |  | základní |  | 0 | 0.00735 | 0.24846 | 0 | 0 | 4 | K | 2 |  |  |  | ROZPOCET | [5 empty] | 0 | 0 | 0 | 0 | 0 | 1 | 0 | 4 | 1480759255
34 | K | 611321141 | Omítka vápenocementová vnitřních ploch nanášená ručně dvouvrstvá, tloušťky jádrové omítky do 10 mm a tloušťky štuku do 3 mm štuková vodorovných konstrukcí stropů rovných | m2 | 33.804 |  | 0 | CS ÚRS 2021 01 |  |  | základní |  | 0 | 0.01838 | 0.62132 | 0 | 0 | 4 | K | 2 |  |  |  | ROZPOCET | [5 empty] | 0 | 0 | 0 | 0 | 0 | 1 | 0 | 4 | -835152889
35 | K | 611311121 | Omítka vápenná vnitřních ploch nanášená ručně jednovrstvá hladká, tloušťky do 10 mm vodorovných konstrukcí stropů rovných | m2 | 16.2 |  | 0 | CS ÚRS 2021 01 |  |  | základní |  | 0 | 0.0147 | 0.23814 | 0 | 0 | 4 | K | 2 |  |  |  | ROZPOCET | [5 empty] | 0 | 0 | 0 | 0 | 0 | 1 | 0 | 4 | -268720641
| VV | kce_8 | 5,4*3 "strop v suterénu armaturní komory |  | 16.2 | [13 empty] | VV | 2 | 2 | True | 1 | ROZPOCET
36 | K |  | Omítka vápenocementová vnitřních ploch nanášená strojně jednovrstvá, tloušťky do 20 mm hladká svislých konstrukcí stěn | m2 | 157.426 |  | 0 | CS ÚRS 2021 01 |  |  | základní |  | 0 | 0.01365 | 2.1489 | 0 | 0 | 4 | K | 2 |  |  |  | ROZPOCET | [5 empty] | 0 | 0 | 0 | 0 | 0 | 1 | 0 | 4 | -1941151746
| VV |  | kce_3 "přizdívka |  | 20.25 | [13 empty] | VV | 2 | 2 | True | 0 | ROZPOCET
| VV |  | (4,75+1,15)*5,4 "čelní a zadní stěna |  | 31.86 | [13 empty] | VV | 2 | 2 | True | 0 | ROZPOCET
| VV |  | (3,7*4,75+2,345*1,15+5,75)*2 "štítové zdi |  | 52.044 | [13 empty] | VV | 2 | 2 | True | 0 | ROZPOCET
| VV |  | -1*2 "dveře |  | -2 | [13 empty] | VV | 2 | 2 | True | 0 | ROZPOCET
| VV | kce_7 | (5,4+3)*2*3,29 "plocha stěn v suterénu armaturní komory |  | 55.272 | [13 empty] | VV | 2 | 2 | True | 0 | ROZPOCET
| VV |  | Součet |  | 157.426 | [13 empty] | VV | 2 | 4 | True | 1 | ROZPOCET
38 | K | 622331121 | Omítka cementová vnějších ploch nanášená ručně jednovrstvá, tloušťky do 15 mm hladká stěn | m2 | 21 |  | 0 | CS ÚRS 2021 01 |  |  | základní |  | 0 | 0.0315 | 0.6615 | 0 | 0 | 4 | K | 2 |  |  |  | ROZPOCET | [5 empty] | 0 | 0 | 0 | 0 | 0 | 1 | 0 | 4 | -222658711
| VV |  | kce_2 "vyrovnání povrchu pod izolaci |  | 21 | [13 empty] | VV | 2 | 2 | True | 1 | ROZPOCET
39 | K | 631311225 | Mazanina z betonu prostého se zvýšenými nároky na prostředí tl. přes 80 do 120 mm tř. C 30/37 | m3 | 4.271 |  | 0 | CS ÚRS 2021 01 |  |  | základní |  | 0 | 2.4533 | 10.478 | 0 | 0 | 4 | K | 2 |  |  |  | ROZPOCET | [5 empty] | 0 | 0 | 0 | 0 | 0 | 1 | 0 | 4 | -286105967
| P |  | Poznámka k položce: Cement P150 | [15 empty] | P | 2
| VV |  | kce_4*0,085 "spádový beton stropu akumulace tl.120 - 50mm |  | 4.271 | [13 empty] | VV | 2 | 2 | True | 1 | ROZPOCET
| D | 8 | Trubní vedení |  |  |  | 0 | [5 empty] | 0 |  | 2.4209 |  | 0 | 1 | D | 1 |  |  |  | ROZPOCET | [11 empty] | 0
40 | K | 857262122 | Montáž litinových tvarovek na potrubí litinovém tlakovém jednoosých na potrubí z trub přírubových v otevřeném výkopu, kanálu nebo v šachtě DN 100 | kus | 1 |  | 0 | CS ÚRS 2021 01 |  |  | základní |  | 0 | 0.00167 | 0.00167 | 0 | 0 | 4 | K | 2 |  |  |  | ROZPOCET | [5 empty] | 0 | 0 | 0 | 0 | 0 | 1 | 0 | 4 | -1509997272
41 | M | 55251612R | příruba litinová zakusovací PN 10 pro vodovodní ocelové potrubí DN100 | kus | 1 |  | 0 |  |  |  | základní |  | 0 | 0.0044 | 0.0044 | 0 | 0 | 8 | M | 2 |  |  |  | ROZPOCET | [5 empty] | 0 | 0 | 0 | 0 | 0 | 1 | 0 | 4 | -105754282
42 | K | 857312122 | Montáž litinových tvarovek na potrubí litinovém tlakovém jednoosých na potrubí z trub přírubových v otevřeném výkopu, kanálu nebo v šachtě DN 150 | kus | 1 |  | 0 | CS ÚRS 2021 01 |  |  | základní |  | 0 | 0.00296 | 0.00296 | 0 | 0 | 4 | K | 2 |  |  |  | ROZPOCET | [5 empty] | 0 | 0 | 0 | 0 | 0 | 1 | 0 | 4 | 1098922328
43 | M | 55251616R | příruba litinová zakusovací PN 10 pro vodovodní ocelové potrubí DN 150 | kus | 1 |  | 0 |  |  |  | základní |  | 0 | 0.0075 | 0.0075 | 0 | 0 | 8 | M | 2 |  |  |  | ROZPOCET | [5 empty] | 0 | 0 | 0 | 0 | 0 | 1 | 0 | 4 | -1260504564
44 | K | 866241005R | Montáž potrubí z trub ocelových DN 80, | m | 1.19 |  | 0 |  |  |  | základní |  | 0 | 0.00074 | 0.0008806 | 0 | 0 | 4 | K | 2 |  |  |  | ROZPOCET | [5 empty] | 0 | 0 | 0 | 0 | 0 | 1 | 0 | 4 | -350848909
| VV |  | 1,19 "prostup -A- |  | 1.19 | [13 empty] | VV | 2 | 2 | True | 1 | ROZPOCET
45 | M | 55251262R | Trubka přírubová s hladkým koncem F,d86 x 3, nerez AISI 316L - dodávka objednatele | kus | 1 |  | 0 |  |  |  | základní |  | 0 | 0.0047 | 0.0047 | 0 | 0 | 8 | M | 2 |  |  |  | ROZPOCET | [5 empty] | 0 | 0 | 0 | 0 | 0 | 1 | 0 | 4 | -1287254989
| P |  | Poznámka k položce: cena obsahuje pouze dopravu na staveniště za sídla objednatele | [15 empty] | P | 2
| VV |  | 1 "prostup -A- , dodávka objednatele |  | 1 | [13 empty] | VV | 2 | 2 | True | 1 | ROZPOCET
46 | K | 866261007R | Montáž potrubí z trub ocelových DN 100 | m | 7.58 |  | 0 |  |  |  | základní |  | 0 | 0.00103 | 0.0078074 | 0 | 0 | 4 | K | 2 |  |  |  | ROZPOCET | [5 empty] | 0 | 0 | 0 | 0 | 0 | 1 | 0 | 4 | -1727559315
| VV |  | 3,25 "prostup do armakomory chráničkou -F- |  | 3.25 | [13 empty] | VV | 2 | 2 | True | 0 | ROZPOCET
| VV |  | 1,54 "prostup -C- |  | 1.54 | [13 empty] | VV | 2 | 2 | True | 0 | ROZPOCET
| VV |  | 1,47 "prostup -D- |  | 1.47 | [13 empty] | VV | 2 | 2 | True | 0 | ROZPOCET
| VV |  | 1,32 "prostup -E- |  | 1.32 | [13 empty] | VV | 2 | 2 | True | 0 | ROZPOCET
| VV |  | Součet |  | 7.58 | [13 empty] | VV | 2 | 4 | True | 1 | ROZPOCET
47 | M | 55251263R | Trubka přírubová s hladkým koncem F, d106x3, nerez AISI 316 L- dodávka objednatele | m | 4 |  | 0 |  |  |  | základní |  | 0 | 0.006 | 0.024 | 0 | 0 | 8 | M | 2 |  |  |  | ROZPOCET | [5 empty] | 0 | 0 | 0 | 0 | 0 | 1 | 0 | 4 | -1766450652
| P |  | Poznámka k položce: dodávka objednatele cena obsahuje pouze dopravu na staveniště za sídla objednatele | [15 empty] | P | 2
| VV |  | 1 "prostup do armakomory chráničkou -F- |  | 1 | [13 empty] | VV | 2 | 2 | True | 0 | ROZPOCET
| VV |  | 1 "prostup -C- |  | 1 | [13 empty] | VV | 2 | 2 | True | 0 | ROZPOCET
| VV |  | 1 "prostup -D- |  | 1 | [13 empty] | VV | 2 | 2 | True | 0 | ROZPOCET
| VV |  | 1 "prostup -E- |  | 1 | [13 empty] | VV | 2 | 2 | True | 0 | ROZPOCET
| VV |  | Součet |  | 4 | [13 empty] | VV | 2 | 4 | True | 1 | ROZPOCET
48 | K | 866311009R | Montáž potrubí z trub ocelových DN 150 | m | 3.25 |  | 0 |  |  |  | základní |  | 0 | 0.00137 | 0.0044525 | 0 | 0 | 4 | K | 2 |  |  |  | ROZPOCET | [5 empty] | 0 | 0 | 0 | 0 | 0 | 1 | 0 | 4 | 1663588534
| VV |  | 3,25 " prostup do armakomory -G- |  | 3.25 | [13 empty] | VV | 2 | 2 | True | 1 | ROZPOCET
49 | M | 55251265R | Trubka přírubová s hladkým koncem F, d156 x 3, nerez AISI 316 L - dodávka objednatele | m | 1 |  | 0 |  |  |  | základní |  | 0 | 0.0121 | 0.0121 | 0 | 0 | 8 | M | 2 |  |  |  | ROZPOCET | [5 empty] | 0 | 0 | 0 | 0 | 0 | 1 | 0 | 4 | -1885975202
| P |  | Poznámka k položce: dodávka objednatele cena obsahuje pouze dopravu na staveniště za sídla objednatele | [15 empty] | P | 2
| VV |  | 1 " prostup do armakomory -G- |  | 1 | [13 empty] | VV | 2 | 2 | True | 1 | ROZPOCET
50 | K | 871351151 | Montáž vodovodního potrubí z plastů v otevřeném výkopu z polyetylenu PE 100 svařovaných na tupo SDR 17/PN10 D 200 x 11,9 mm | m | 3 |  | 0 | CS ÚRS 2021 01 |  |  | základní |  | 0 | 0 | 0 | 0 | 0 | 4 | K | 2 |  |  |  | ROZPOCET | [5 empty] | 0 | 0 | 0 | 0 | 0 | 1 | 0 | 4 | -1201181278
| VV |  | 3 "chránička pod podestou |  | 3 | [13 empty] | VV | 2 | 2 | True | 1 | ROZPOCET
51 | M | 28613134 | trubka vodovodní PE100 PN 10 SDR17 200x11,9mm | m | 3.045 |  | 0 | CS ÚRS 2021 01 |  |  | základní |  | 0 | 0.00705 | 0.021467 | 0 | 0 | 8 | M | 2 |  |  |  | ROZPOCET | [5 empty] | 0 | 0 | 0 | 0 | 0 | 1 | 0 | 4 | -867652426
| VV |  | 3*1,015 'Přepočtené koeficientem množství |  | 3.045 | [13 empty] | VV | 2 | 2 | False | 1 | ROZPOCET
52 | K | 871361151 | Montáž vodovodního potrubí z plastů v otevřeném výkopu z polyetylenu PE 100 svařovaných na tupo SDR 17/PN10 D 250 x 14,8 mm | m | 3 |  | 0 | CS ÚRS 2021 01 |  |  | základní |  | 0 | 0 | 0 | 0 | 0 | 4 | K | 2 |  |  |  | ROZPOCET | [5 empty] | 0 | 0 | 0 | 0 | 0 | 1 | 0 | 4 | -1946937329
| VV |  | 3 "chránička pod podestou |  | 3 | [13 empty] | VV | 2 | 2 | True | 1 | ROZPOCET
53 | M | 28613136 | trubka vodovodní PE100 PN 10 SDR17 250x14,8mm | m | 3.045 |  | 0 | CS ÚRS 2021 01 |  |  | základní |  | 0 | 0.011 | 0.033495 | 0 | 0 | 8 | M | 2 |  |  |  | ROZPOCET | [5 empty] | 0 | 0 | 0 | 0 | 0 | 1 | 0 | 4 | 159939948
| VV |  | 3*1,015 'Přepočtené koeficientem množství |  | 3.045 | [13 empty] | VV | 2 | 2 | False | 1 | ROZPOCET
54 | K | 894411311 | Osazení betonových nebo železobetonových dílců pro šachty skruží rovných | kus | 2 |  | 0 | CS ÚRS 2021 01 |  |  | základní |  | 0 | 0.01019 | 0.02038 | 0 | 0 | 4 | K | 2 |  |  |  | ROZPOCET | [5 empty] | 0 | 0 | 0 | 0 | 0 | 1 | 0 | 4 | -476390616
55 | M | 59224161 | skruž kanalizační s ocelovými stupadly 100x50x12cm | kus | 1 |  | 0 | CS ÚRS 2021 01 |  |  | základní |  | 0 | 0.506 | 0.506 | 0 | 0 | 8 | M | 2 |  |  |  | ROZPOCET | [5 empty] | 0 | 0 | 0 | 0 | 0 | 1 | 0 | 4 | 382077441
56 | M | 59224160 | skruž kanalizační s ocelovými stupadly 100x25x12cm | kus | 1 |  | 0 | CS ÚRS 2021 01 |  |  | základní |  | 0 | 0.254 | 0.254 | 0 | 0 | 8 | M | 2 |  |  |  | ROZPOCET | [5 empty] | 0 | 0 | 0 | 0 | 0 | 1 | 0 | 4 | 1942401022
57 | K | 894412411 | Osazení betonových nebo železobetonových dílců pro šachty skruží přechodových | kus | 1 |  | 0 | CS ÚRS 2021 01 |  |  | základní |  | 0 | 0.01248 | 0.01248 | 0 | 0 | 4 | K | 2 |  |  |  | ROZPOCET | [5 empty] | 0 | 0 | 0 | 0 | 0 | 1 | 0 | 4 | -2146185384
58 | M | 59224121 | skruž betonová přechodová 62,5/100x60x9cm, stupadla poplastovaná kapsová | kus | 1 |  | 0 | CS ÚRS 2021 01 |  |  | základní |  | 0 | 0.396 | 0.396 | 0 | 0 | 8 | M | 2 |  |  |  | ROZPOCET | [5 empty] | 0 | 0 | 0 | 0 | 0 | 1 | 0 | 4 | -225683599
59 | K | 894414211 | Osazení betonových nebo železobetonových dílců pro šachty desek zákrytových | kus | 1 |  | 0 | CS ÚRS 2021 01 |  |  | základní |  | 0 | 0.03927 | 0.03927 | 0 | 0 | 4 | K | 2 |  |  |  | ROZPOCET | [5 empty] | 0 | 0 | 0 | 0 | 0 | 1 | 0 | 4 | -1763291754
60 | M | 59224075 | deska betonová zákrytová k ukončení šachet 1000/625x200mm | kus | 1 |  | 0 | CS ÚRS 2021 01 |  |  | základní |  | 0 | 0.521 | 0.521 | 0 | 0 | 8 | M | 2 |  |  |  | ROZPOCET | [5 empty] | 0 | 0 | 0 | 0 | 0 | 1 | 0 | 4 | -1569351144
61 | K | 899103112 | Osazení poklopů litinových a ocelových včetně rámů pro třídu zatížení B125, C250 | kus | 2 |  | 0 | CS ÚRS 2021 01 |  |  | základní |  | 0 | 0.21734 | 0.43468 | 0 | 0 | 4 | K | 2 |  |  |  | ROZPOCET | [5 empty] | 0 | 0 | 0 | 0 | 0 | 1 | 0 | 4 | 1592370900
| VV |  | 1 "poklop venkovní šachty |  | 1 | [13 empty] | VV | 2 | 2 | True | 0 | ROZPOCET
| VV |  | 1 " poklop k žebříku Z1 |  | 1 | [13 empty] | VV | 2 | 2 | True | 0 | ROZPOCET
| VV |  | Součet |  | 2 | [13 empty] | VV | 2 | 4 | True | 1 | ROZPOCET
62 | M | 55241011R | poklop třída B125, 600x800 , nerez - dodávka objednatele | kus | 1 |  | 0 |  |  |  | základní |  | 0 | 0.046 | 0.046 | 0 | 0 | 8 | M | 2 |  |  |  | ROZPOCET | [5 empty] | 0 | 0 | 0 | 0 | 0 | 1 | 0 | 4 | -1643817888
| P |  | Poznámka k položce: poklop s límcem, odklápěcí s ručním madlem dodávka objednatele cena obsahuje pouze dopravu na staveniště za sídla objednatele | [15 empty] | P | 2
| VV |  | 1 " poklop k žebříku Z1 |  | 1 | [13 empty] | VV | 2 | 2 | True | 1 | ROZPOCET
63 | M | 28661932 | poklop šachtový litinový DN 600 pro třídu zatížení A15 | kus | 1 |  | 0 | CS ÚRS 2021 01 |  |  | základní |  | 0 | 0.06 | 0.06 | 0 | 0 | 8 | M | 2 |  |  |  | ROZPOCET | [5 empty] | 0 | 0 | 0 | 0 | 0 | 1 | 0 | 4 | -1466828588
| VV |  | 1 "poklop venkovní šachty |  | 1 | [13 empty] | VV | 2 | 2 | True | 1 | ROZPOCET
64 | K | 899911132 | Kluzné objímky (pojízdná sedla) pro zasunutí potrubí do chráničky výšky 60 mm vnějšího průměru potrubí do 183 mm | kus | 2 |  | 0 | CS ÚRS 2021 01 |  |  | základní |  | 0 | 0.00011 | 0.00022 | 0 | 0 | 4 | K | 2 |  |  |  | ROZPOCET | [5 empty] | 0 | 0 | 0 | 0 | 0 | 1 | 0 | 4 | 164189832
65 | K | 899911133 | Kluzné objímky (pojízdná sedla) pro zasunutí potrubí do chráničky výšky 60 mm vnějšího průměru potrubí do 222 mm | kus | 2 |  | 0 | CS ÚRS 2021 01 |  |  | základní |  | 0 | 0.00023 | 0.00046 | 0 | 0 | 4 | K | 2 |  |  |  | ROZPOCET | [5 empty] | 0 | 0 | 0 | 0 | 0 | 1 | 0 | 4 | 1787608443
66 | K | 899913142 | Koncové uzavírací manžety chrániček DN potrubí x DN chráničky DN 100 x 200 | kus | 2 |  | 0 | CS ÚRS 2021 01 |  |  | základní |  | 0 | 0.00076 | 0.00152 | 0 | 0 | 4 | K | 2 |  |  |  | ROZPOCET | [5 empty] | 0 | 0 | 0 | 0 | 0 | 1 | 0 | 4 | 231824998
| P |  | Poznámka k položce: uvnitř objektu těsnění segmentové, ref. Taylor | [15 empty] | P | 2
67 | K | 899913152 | Koncové uzavírací manžety chrániček DN potrubí x DN chráničky DN 150 x 250 | kus | 2 |  | 0 | CS ÚRS 2021 01 |  |  | základní |  | 0 | 0.00101 | 0.00202 | 0 | 0 | 4 | K | 2 |  |  |  | ROZPOCET | [5 empty] | 0 | 0 | 0 | 0 | 0 | 1 | 0 | 4 | -2020933206
| P |  | Poznámka k položce: uvnitř objektu těsnění segmentové, ref. Taylor | [15 empty] | P | 2
68 | K | 721211422R | Mřížka nerez podlahová | kus | 1 |  | 0 |  |  |  | základní |  | 0 | 0.00148 | 0.00148 | 0 | 0 | 16 | K | 2 |  |  |  | ROZPOCET | [5 empty] | 0 | 0 | 0 | 0 | 0 | 1 | 0 | 16 | 592575737
| VV |  | 1 "výtok v podlaze suterénu armakomory - 150 x 250mm - rozměr ověřit |  | 1 | [13 empty] | VV | 2 | 2 | True | 1 | ROZPOCET
| D | 9 | Ostatní konstrukce a práce-bourání |  |  |  | 0 | [5 empty] | 0 |  | 0.045472 |  | 0 | 1 | D | 1 |  |  |  | ROZPOCET | [11 empty] | 0
69 | K | 941111121 | Montáž lešení řadového trubkového lehkého pracovního s podlahami s provozním zatížením tř. 3 do 200 kg/m2 šířky tř. W09 přes 0,9 do 1,2 m, výšky do 10 m | m2 | 149 |  | 0 | CS ÚRS 2021 01 |  |  | základní |  | 0 | 0 | 0 | 0 | 0 | 4 | K | 2 |  |  |  | ROZPOCET | [5 empty] | 0 | 0 | 0 | 0 | 0 | 1 | 0 | 4 | -1133589867
| VV |  | (5,4+3)*2*5+(7+3*2)*5 "práce na armakomorách, venkovní + vnitřní stěny, odhad 20 dnů |  | 149 | [13 empty] | VV | 2 | 2 | True | 1 | ROZPOCET
70 | K | 941111221 | Montáž lešení řadového trubkového lehkého pracovního s podlahami s provozním zatížením tř. 3 do 200 kg/m2 Příplatek za první a každý další den použití lešení k ceně -1121 | m2 | 2980 |  | 0 | CS ÚRS 2021 01 |  |  | základní |  | 0 | 0 | 0 | 0 | 0 | 4 | K | 2 |  |  |  | ROZPOCET | [5 empty] | 0 | 0 | 0 | 0 | 0 | 1 | 0 | 4 | -2060089945
| VV |  | 149*20 'Přepočtené koeficientem množství |  | 2980 | [13 empty] | VV | 2 | 2 | False | 1 | ROZPOCET
71 | K | 941111821 | Demontáž lešení řadového trubkového lehkého pracovního s podlahami s provozním zatížením tř. 3 do 200 kg/m2 šířky tř. W09 přes 0,9 do 1,2 m, výšky do 10 m | m2 | 149 |  | 0 | CS ÚRS 2021 01 |  |  | základní |  | 0 | 0 | 0 | 0 | 0 | 4 | K | 2 |  |  |  | ROZPOCET | [5 empty] | 0 | 0 | 0 | 0 | 0 | 1 | 0 | 4 | -577344237
72 | K | 952903112 | Vyčištění objektů čistíren odpadních vod, nádrží, žlabů nebo kanálů světlé výšky prostoru do 3,5 m | m2 | 98.37 |  | 0 | CS ÚRS 2021 01 |  |  | základní |  | 0 | 1e-05 | 0.0009837 | 0 | 0 | 4 | K | 2 |  |  |  | ROZPOCET | [5 empty] | 0 | 0 | 0 | 0 | 0 | 1 | 0 | 4 | -1027021262
| VV |  | 5,7*9,3 "plocha akumulace VDJ |  | 53.01 | [13 empty] | VV | 2 | 2 | True | 0 | ROZPOCET
| VV |  | 5,4*3*2+5,4*2,4 " podlahová plocha armakomor |  | 45.36 | [13 empty] | VV | 2 | 2 | True | 0 | ROZPOCET
| VV |  | Součet |  | 98.37 | [13 empty] | VV | 2 | 4 | True | 1 | ROZPOCET
73 | K | 952903119 | Vyčištění objektů čistíren odpadních vod, nádrží, žlabů nebo kanálů Příplatek k ceně za vyčištění prostorů v přes 3,5 m | m2 | 53.01 |  | 0 | CS ÚRS 2021 01 |  |  | základní |  | 0 | 0 | 0 | 0 | 0 | 4 | K | 2 |  |  |  | ROZPOCET | [5 empty] | 0 | 0 | 0 | 0 | 0 | 1 | 0 | 4 | 663723173
| VV |  | 5,7*9,3 "plocha akumulace VDJ |  | 53.01 | [13 empty] | VV | 2 | 2 | True | 1 | ROZPOCET
74 | K | 953171031 | Osazování kovových předmětů stupadel z betonářské oceli nebo litinových | kus | 8 |  | 0 | CS ÚRS 2021 01 |  |  | základní |  | 0 | 0.00181 | 0.01448 | 0 | 0 | 4 | K | 2 |  |  |  | ROZPOCET | [5 empty] | 0 | 0 | 0 | 0 | 0 | 1 | 0 | 4 | -1854231250
| VV |  | 8 " kramlové stupadlo venkovní šachty, pokud nebude součástí dodávky dílců |  | 8 | [13 empty] | VV | 2 | 2 | True | 1 | ROZPOCET
75 | M | 55243803 | stupadlo ocelové s PE povlakem forma C - P127mm | kus | 8 |  | 0 | CS ÚRS 2021 01 |  |  | základní |  | 0 | 0.00108 | 0.00864 | 0 | 0 | 8 | M | 2 |  |  |  | ROZPOCET | [5 empty] | 0 | 0 | 0 | 0 | 0 | 1 | 0 | 4 | 901459433
76 | K | 953961111 | Kotvy chemické s vyvrtáním otvoru do betonu, železobetonu nebo tvrdého kamene tmel, velikost M 8, hloubka 80 mm | kus | 32 |  | 0 | CS ÚRS 2021 01 |  |  | základní |  | 0 | 1e-05 | 0.00032 | 0 | 0 | 4 | K | 2 |  |  |  | ROZPOCET | [5 empty] | 0 | 0 | 0 | 0 | 0 | 1 | 0 | 4 | 937610755
| VV |  | 32 "kotvení žebříků |  | 32 | [13 empty] | VV | 2 | 2 | True | 1 | ROZPOCET
77 | K | 953961112 | Kotvy chemické s vyvrtáním otvoru do betonu, železobetonu nebo tvrdého kamene tmel, velikost M 10, hloubka 90 mm | kus | 6 |  | 0 | CS ÚRS 2021 01 |  |  | základní |  | 0 | 1e-05 | 6e-05 | 0 | 0 | 4 | K | 2 |  |  |  | ROZPOCET | [5 empty] | 0 | 0 | 0 | 0 | 0 | 1 | 0 | 4 | -1173374657
| VV |  | 6 "kotvení rámu poklopu k Z1 |  | 6 | [13 empty] | VV | 2 | 2 | True | 1 | ROZPOCET
78 | K | 953961113 | Kotvy chemické s vyvrtáním otvoru do betonu, železobetonu nebo tvrdého kamene tmel, velikost M 12, hloubka 110 mm | kus | 2.4 |  | 0 | CS ÚRS 2021 01 |  |  | základní |  | 0 | 1e-05 | 2.4e-05 | 0 | 0 | 4 | K | 2 |  |  |  | ROZPOCET | [5 empty] | 0 | 0 | 0 | 0 | 0 | 1 | 0 | 4 | 111288212
| VV |  | 16*0,15 "prostupy |  | 2.4 | [13 empty] | VV | 2 | 2 | True | 1 | ROZPOCET
79 | M | 13021013 | tyč ocelová žebírková jakost BSt 500S (10 505) výztuž do betonu D 12mm | t | 0.002 |  | 0 | CS ÚRS 2021 01 |  |  | základní |  | 0 | 1 | 0.002 | 0 | 0 | 8 | M | 2 |  |  |  | ROZPOCET | [5 empty] | 0 | 0 | 0 | 0 | 0 | 1 | 0 | 4 | -1659270965
| VV |  | 16*0,15*0,9*0,001 "0,9kg/bm |  | 0.002 | [13 empty] | VV | 2 | 2 | True | 1 | ROZPOCET
80 | K | 953961214 | Kotvy chemické s vyvrtáním otvoru do betonu, železobetonu nebo tvrdého kamene chemická patrona, velikost M 16, hloubka 125 mm | kus | 42 |  | 0 | CS ÚRS 2021 01 |  |  | základní |  | 0 | 4e-05 | 0.00168 | 0 | 0 | 4 | K | 2 |  |  |  | ROZPOCET | [5 empty] | 0 | 0 | 0 | 0 | 0 | 1 | 0 | 4 | -925855375
| VV |  | 14 " lepená kotva , uchycení pozednice -3- |  | 14 | [13 empty] | VV | 2 | 2 | True | 0 | ROZPOCET
| VV |  | 28 "přikotvení základu, -l- |  | 28 | [13 empty] | VV | 2 | 2 | True | 0 | ROZPOCET
| VV |  | Součet |  | 42 | [13 empty] | VV | 2 | 4 | True | 1 | ROZPOCET
81 | M | 31197005 | tyč závitová Pz 4.6 M14 | m | 4.2 |  | 0 | CS ÚRS 2021 01 |  |  | základní |  | 0 | 0.00102 | 0.004284 | 0 | 0 | 8 | M | 2 |  |  |  | ROZPOCET | [5 empty] | 0 | 0 | 0 | 0 | 0 | 1 | 0 | 4 | -1124953861
| VV |  | 14*0,3 "závitová tyč -2- , pozednice |  | 4.2 | [13 empty] | VV | 2 | 2 | True | 1 | ROZPOCET
82 | M | 13021015 | tyč ocelová žebírková jakost BSt 500S (10 505) výztuž do betonu D 16mm | t | 0.013 |  | 0 | CS ÚRS 2021 01 |  |  | základní |  | 0 | 1 | 0.013 | 0 | 0 | 8 | M | 2 |  |  |  | ROZPOCET | [5 empty] | 0 | 0 | 0 | 0 | 0 | 1 | 0 | 4 | -999758700
| VV |  | 28*0,3*1,6*0,001 "d=16, 1,6kg/bm |  | 0.013 | [13 empty] | VV | 2 | 2 | True | 1 | ROZPOCET
| D | 998 | Přesun hmot |  |  |  | 0 | [5 empty] | 0 |  | 0 |  | 0 | 1 | D | 1 |  |  |  | ROZPOCET | [11 empty] | 0
83 | K | 998011002 | Přesun hmot pro budovy občanské výstavby, bydlení, výrobu a služby s nosnou svislou konstrukcí zděnou z cihel, tvárnic nebo kamene vodorovná dopravní vzdálenost do 100 m pro budovy výšky přes 6 do 12 m | t | 98.681 |  | 0 | CS ÚRS 2021 01 |  |  | základní |  | 0 | 0 | 0 | 0 | 0 | 4 | K | 2 |  |  |  | ROZPOCET | [5 empty] | 0 | 0 | 0 | 0 | 0 | 1 | 0 | 4 | -851286420
| D | PSV | Práce a dodávky PSV |  |  |  | 0 | [5 empty] | 0 |  | 17.4439 |  | 0.091125 | 2 | D | 0 |  |  |  | ROZPOCET | [11 empty] | 0
| D | 711 | Izolace proti vodě, vlhkosti a plynům |  |  |  | 0 | [5 empty] | 0 |  | 2.1054 |  | 0.091125 | 2 | D | 1 |  |  |  | ROZPOCET | [11 empty] | 0
84 | K | 711131821 | Odstranění izolace proti zemní vlhkosti na ploše svislé S | m2 | 20.25 |  | 0 | CS ÚRS 2021 01 |  |  | základní |  | 0 | 0 | 0 | 0.0045 | 0.091125 | 16 | K | 2 |  |  |  | ROZPOCET | [5 empty] | 0 | 0 | 0 | 0 | 0 | 1 | 0 | 16 | -2089943510
| VV |  | kce_3 "přizdívka v akumulaci -stávající hydroizolace |  | 20.25 | [13 empty] | VV | 2 | 2 | True | 1 | ROZPOCET
85 | K | 711121131 | Provedení izolace proti zemní vlhkosti natěradly a tmely za horka na ploše vodorovné V nátěrem asfaltovým | m2 | 100.5 |  | 0 | CS ÚRS 2021 01 |  |  | základní |  | 0 | 3e-05 | 0.003015 | 0 | 0 | 16 | K | 2 |  |  |  | ROZPOCET | [5 empty] | 0 | 0 | 0 | 0 | 0 | 1 | 0 | 16 | 1700158288
| VV |  | kce_4 "lože z horkého sfaltu - strop akumulace |  | 50.25 | [13 empty] | VV | 2 | 2 | True | 0 | ROZPOCET
| VV |  | kce_4 "zátěr povrchu izolace z pěnoskla |  | 50.25 | [13 empty] | VV | 2 | 2 | True | 0 | ROZPOCET
| VV |  | Součet |  | 100.5 | [13 empty] | VV | 2 | 4 | True | 1 | ROZPOCET
86 | M | 11161346 | asfalt oxidovaný stavebně izolační | t | 0.382 |  | 0 | CS ÚRS 2021 01 |  |  | základní |  | 0 | 1 | 0.382 | 0 | 0 | 32 | M | 2 |  |  |  | ROZPOCET | [5 empty] | 0 | 0 | 0 | 0 | 0 | 1 | 0 | 16 | -1919984459
| VV |  | 100,5*0,0038 'Přepočtené koeficientem množství |  | 0.382 | [13 empty] | VV | 2 | 2 | False | 1 | ROZPOCET
87 | K | 711111011 | Provedení izolace proti zemní vlhkosti natěradly a tmely za studena na ploše vodorovné V nátěrem suspensí asfaltovou | m2 | 50.25 |  | 0 | CS ÚRS 2021 01 |  |  | základní |  | 0 | 0 | 0 | 0 | 0 | 16 | K | 2 |  |  |  | ROZPOCET | [5 empty] | 0 | 0 | 0 | 0 | 0 | 1 | 0 | 16 | -1489474508
| VV |  | kce_4 "strop akumulace |  | 50.25 | [13 empty] | VV | 2 | 2 | True | 1 | ROZPOCET
88 | K | 711112011 | Provedení izolace proti zemní vlhkosti natěradly a tmely za studena na ploše svislé S nátěrem suspensí asfaltovou | m2 | 67.185 |  | 0 | CS ÚRS 2021 01 |  |  | základní |  | 0 | 0 | 0 | 0 | 0 | 16 | K | 2 |  |  |  | ROZPOCET | [5 empty] | 0 | 0 | 0 | 0 | 0 | 1 | 0 | 16 | 446886245
| VV |  | kce_2 "podzemní část nové stěny |  | 21 | [13 empty] | VV | 2 | 2 | True | 0 | ROZPOCET
| VV |  | kce_3 " přizdívka |  | 20.25 | [13 empty] | VV | 2 | 2 | True | 0 | ROZPOCET
| VV |  | kce_5 "boky akumulace |  | 25.935 | [13 empty] | VV | 2 | 2 | True | 0 | ROZPOCET
| VV |  | Součet |  | 67.185 | [13 empty] | VV | 2 | 4 | True | 1 | ROZPOCET
89 | M | 11163153 | emulze asfaltová penetrační | litr | 20.156 |  | 0 | CS ÚRS 2021 01 |  |  | základní |  | 0 | 0.001 | 0.020156 | 0 | 0 | 32 | M | 2 |  |  |  | ROZPOCET | [5 empty] | 0 | 0 | 0 | 0 | 0 | 1 | 0 | 16 | 214800314
| P |  | Poznámka k položce: ref.: DEKPRIMER | [15 empty] | P | 2
| VV |  | 67,185*0,3 'Přepočtené koeficientem množství |  | 20.156 | [13 empty] | VV | 2 | 2 | False | 1 | ROZPOCET
90 | K | 711141559 | Provedení izolace proti zemní vlhkosti pásy přitavením NAIP na ploše vodorovné V | m2 | 100.5 |  | 0 | CS ÚRS 2021 01 |  |  | základní |  | 0 | 0.0004 | 0.0402 | 0 | 0 | 16 | K | 2 |  |  |  | ROZPOCET | [5 empty] | 0 | 0 | 0 | 0 | 0 | 1 | 0 | 16 | -250219254
| VV |  | kce_4*2 "dvě vrstvy - strop akumulace |  | 100.5 | [13 empty] | VV | 2 | 2 | True | 1 | ROZPOCET
91 | K | 711142559 | Provedení izolace proti zemní vlhkosti pásy přitavením NAIP na ploše svislé S | m2 | 127.47 |  | 0 | CS ÚRS 2021 01 |  |  | základní |  | 0 | 0.0004 | 0.050988 | 0 | 0 | 16 | K | 2 |  |  |  | ROZPOCET | [5 empty] | 0 | 0 | 0 | 0 | 0 | 1 | 0 | 16 | 59226429
| VV |  | kce_2*1,15 "izolace podzemní části - 15%rezerva na přesah a ohyb |  | 24.15 | [13 empty] | VV | 2 | 2 | True | 0 | ROZPOCET
| VV |  | kce_3 "přizdívka v armakomoře |  | 20.25 | [13 empty] | VV | 2 | 2 | True | 0 | ROZPOCET
| VV |  | kce_5*2 "boky akumulace - dvě vrstvy |  | 51.87 | [13 empty] | VV | 2 | 2 | True | 0 | ROZPOCET
| VV |  | 6*3*1 "zvýšení izolace pod fasádu |  | 18 | [13 empty] | VV | 2 | 2 | True | 0 | ROZPOCET
| VV |  | 6*2,2 "čelní stěna suterénu armakomory |  | 13.2 | [13 empty] | VV | 2 | 2 | True | 0 | ROZPOCET
| VV |  | Součet |  | 127.47 | [13 empty] | VV | 2 | 4 | True | 1 | ROZPOCET
92 | M | 62855001 | pás asfaltový natavitelný modifikovaný SBS tl 4,0mm s vložkou z polyesterové rohože a spalitelnou PE fólií nebo jemnozrnným minerálním posypem na horním povrchu | m2 | 109.255 |  | 0 | CS ÚRS 2021 01 |  |  | základní |  | 0 | 0.0053 | 0.57905 | 0 | 0 | 32 | M | 2 |  |  |  | ROZPOCET | [5 empty] | 0 | 0 | 0 | 0 | 0 | 1 | 0 | 16 | 1281938788
| P |  | Poznámka k položce: Ref.: ELASTEK 40 SPECIAL MINERAL | [15 empty] | P | 2
| VV |  | kce_4 |  | 50.25 | [13 empty] | VV | 2 | 2 | True | 0 | ROZPOCET
| VV |  | kce_5 |  | 25.935 | [13 empty] | VV | 2 | 2 | True | 0 | ROZPOCET
| VV |  | 6*3*1 "zvýšení izolace pod fasádu |  | 18 | [13 empty] | VV | 2 | 2 | True | 0 | ROZPOCET
| VV |  | Součet |  | 94.185 | [13 empty] | VV | 2 | 4 | True | 1 | ROZPOCET
| VV |  | 94,185*1,16 'Přepočtené koeficientem množství |  | 109.255 | [13 empty] | VV | 2 | 2 | False | 1 | ROZPOCET
93 | M | 62855022 | pás asfaltový natavitelný modifikovaný SBS tl 5,3mm s odolností proti prorůstání kořínků s vložkou ze polyesterové rohože a hrubozrnným břidličným posypem na horním povrchu | m2 | 88.375 |  | 0 | CS ÚRS 2021 01 |  |  | základní |  | 0 | 0.00685 | 0.60537 | 0 | 0 | 32 | M | 2 |  |  |  | ROZPOCET | [5 empty] | 0 | 0 | 0 | 0 | 0 | 1 | 0 | 16 | 1493650002
| P |  | Poznámka k položce: ref.: ELASTEK 50 GARDEN | [15 empty] | P | 2
| VV |  | kce_4 |  | 50.25 | [13 empty] | VV | 2 | 2 | True | 0 | ROZPOCET
| VV |  | kce_5 |  | 25.935 | [13 empty] | VV | 2 | 2 | True | 0 | ROZPOCET
| VV |  | Součet |  | 76.185 | [13 empty] | VV | 2 | 4 | True | 1 | ROZPOCET
| VV |  | 76,185*1,16 'Přepočtené koeficientem množství |  | 88.375 | [13 empty] | VV | 2 | 2 | False | 1 | ROZPOCET
94 | M | 62853004 | pás asfaltový natavitelný modifikovaný SBS tl 4,0mm s vložkou ze skleněné tkaniny a spalitelnou PE fólií nebo jemnozrnným minerálním posypem na horním povrchu | m2 | 63.36 |  | 0 | CS ÚRS 2021 01 |  |  | základní |  | 0 | 0.0054 | 0.34214 | 0 | 0 | 32 | M | 2 |  |  |  | ROZPOCET | [5 empty] | 0 | 0 | 0 | 0 | 0 | 1 | 0 | 16 | 1534311220
| P |  | Poznámka k položce: Ref. : GLASTEK 40 SPECIAL MINERAL | [15 empty] | P | 2
| VV |  | kce_2*1,15 "izolace podzemní části s 15%rezerva na přesah a ohyb |  | 24.15 | [13 empty] | VV | 2 | 2 | True | 0 | ROZPOCET
| VV |  | kce_3 "přizdívka v armakomoře |  | 20.25 | [13 empty] | VV | 2 | 2 | True | 0 | ROZPOCET
| VV |  | 6*2,2 "čelní stěna suterénu armakomory |  | 13.2 | [13 empty] | VV | 2 | 2 | True | 0 | ROZPOCET
| VV |  | Součet |  | 57.6 | [13 empty] | VV | 2 | 4 | True | 1 | ROZPOCET
| VV |  | 57,6*1,1 'Přepočtené koeficientem množství |  | 63.36 | [13 empty] | VV | 2 | 2 | False | 1 | ROZPOCET
95 | K | 711161115 | Izolace proti zemní vlhkosti a beztlakové vodě nopovými fóliemi na ploše vodorovné V vrstva ochranná, odvětrávací a drenážní výška nopku 20,0 mm, tl. fólie do 1,0 mm | m2 | 50.25 |  | 0 | CS ÚRS 2021 01 |  |  | základní |  | 0 | 0.00075 | 0.037687 | 0 | 0 | 16 | K | 2 |  |  |  | ROZPOCET | [5 empty] | 0 | 0 | 0 | 0 | 0 | 1 | 0 | 16 | -1634687111
| P |  | Poznámka k položce: ref.: DEKDREN T20 | [15 empty] | P | 2
| VV |  | kce_4 "strop akumulace |  | 50.25 | [13 empty] | VV | 2 | 2 | True | 1 | ROZPOCET
96 | K | 711161212 | Izolace proti zemní vlhkosti a beztlakové vodě nopovými fóliemi na ploše svislé S vrstva ochranná, odvětrávací a drenážní výška nopku 8,0 mm, tl. fólie do 0,6 mm | m2 | 24.15 |  | 0 | CS ÚRS 2021 01 |  |  | základní |  | 0 | 0.0004 | 0.00966 | 0 | 0 | 16 | K | 2 |  |  |  | ROZPOCET | [5 empty] | 0 | 0 | 0 | 0 | 0 | 1 | 0 | 16 | 1173916792
| P |  | Poznámka k položce: Ref.: GUTTABETA N | [15 empty] | P | 2
| VV | kce_2 | (1,6+1,2)*3,75*2 "plocha podzemní části nové stěny |  | 21 | [13 empty] | VV | 2 | 2 | True | 0 | ROZPOCET
| VV |  | kce_2*1,15 "15% rezerva na spoje |  | 24.15 | [13 empty] | VV | 2 | 2 | True | 1 | ROZPOCET
97 | K | 711161215 | Izolace proti zemní vlhkosti a beztlakové vodě nopovými fóliemi na ploše svislé S vrstva ochranná, odvětrávací a drenážní výška nopku 20,0 mm, tl. fólie do 1,0 mm | m2 | 43.935 |  | 0 | CS ÚRS 2021 01 |  |  | základní |  | 0 | 0.0008 | 0.035148 | 0 | 0 | 16 | K | 2 |  |  |  | ROZPOCET | [5 empty] | 0 | 0 | 0 | 0 | 0 | 1 | 0 | 16 | -1066372176
| VV |  | kce_5 "boky akumulace |  | 25.935 | [13 empty] | VV | 2 | 2 | True | 0 | ROZPOCET
| VV |  | 6*3*1 "zvýšení izolace pod fasádu |  | 18 | [13 empty] | VV | 2 | 2 | True | 0 | ROZPOCET
| VV |  | Součet |  | 43.935 | [13 empty] | VV | 2 | 4 | True | 1 | ROZPOCET
98 | K | 998711202 | Přesun hmot pro izolace proti vodě, vlhkosti a plynům stanovený procentní sazbou (%) z ceny vodorovná dopravní vzdálenost do 50 m v objektech výšky přes 6 do 12 m | % | 0 |  | 0 | CS ÚRS 2021 01 |  |  | základní |  | 0 | 0 | 0 | 0 | 0 | 16 | K | 2 |  |  |  | ROZPOCET | [5 empty] | 0 | 0 | 0 | 0 | 0 | 1 | 0 | 16 | 1538482891
| D | 713 | Izolace tepelné |  |  |  | 0 | [5 empty] | 0 |  | 2.9625 |  | 0 | 2 | D | 1 |  |  |  | ROZPOCET | [11 empty] | 0
99 | K | 713131141 | Montáž tepelné izolace stěn rohožemi, pásy, deskami, dílci, bloky (izolační materiál ve specifikaci) lepením celoplošně | m2 | 25.8 |  | 0 | CS ÚRS 2021 01 |  |  | základní |  | 0 | 0.006 | 0.1548 | 0 | 0 | 16 | K | 2 |  |  |  | ROZPOCET | [5 empty] | 0 | 0 | 0 | 0 | 0 | 1 | 0 | 16 | -1532132388
| P |  | Poznámka k položce: lepeno PC56 | [15 empty] | P | 2
| VV |  | 6*3*1,1 "zadní a boční stěny - základy |  | 19.8 | [13 empty] | VV | 2 | 2 | True | 0 | ROZPOCET
| VV |  | 6*1 "čelní stěna - suterén armakomory |  | 6 | [13 empty] | VV | 2 | 2 | True | 0 | ROZPOCET
| VV |  | Součet |  | 25.8 | [13 empty] | VV | 2 | 4 | True | 1 | ROZPOCET
100 | M | 63482261 | deska tepelně izolační z pěnového skla pevnost v tlaku 1600kPa λ=0,049-0,050 tl 140mm | m2 | 27.09 |  | 0 | CS ÚRS 2021 01 |  |  | základní |  | 0 | 0.0191 | 0.51742 | 0 | 0 | 32 | M | 2 |  |  |  | ROZPOCET | [5 empty] | 0 | 0 | 0 | 0 | 0 | 1 | 0 | 16 | -2038226963
| VV |  | 25,8*1,05 'Přepočtené koeficientem množství |  | 27.09 | [13 empty] | VV | 2 | 2 | False | 1 | ROZPOCET
101 | K | 71313114 | Montáž tepelné izolace stěn rohožemi, pásy, deskami, dílci, bloky (izolační materiál ve specifikaci) lepením celoplošně s mechanickým kotvením | m2 | 25.935 |  | 0 |  |  |  | základní |  | 0 | 0.00606 | 0.15717 | 0 | 0 | 16 | K | 2 |  |  |  | ROZPOCET | [5 empty] | 0 | 0 | 0 | 0 | 0 | 1 | 0 | 16 | -954551979
| P |  | Poznámka k položce: lepeno PC 56 | [15 empty] | P | 2
| VV |  | kce_5 "boky akumulace |  | 25.935 | [13 empty] | VV | 2 | 2 | True | 1 | ROZPOCET
102 | M | 63482250 | deska tepelně izolační z pěnového skla pevnost v tlaku 900kPa λ=0,043-0,044 tl 100mm | m2 | 27.232 |  | 0 | CS ÚRS 2021 01 |  |  | základní |  | 0 | 0.0135 | 0.36763 | 0 | 0 | 32 | M | 2 |  |  |  | ROZPOCET | [5 empty] | 0 | 0 | 0 | 0 | 0 | 1 | 0 | 16 | -397915016
| P |  | Poznámka k položce: ref.: FOAMGLAS® READY BLOCK T3+ | [15 empty] | P | 2
| VV |  | kce_5 |  | 25.935 | [13 empty] | VV | 2 | 2 | True | 1 | ROZPOCET
| VV |  | 25,935*1,05 'Přepočtené koeficientem množství |  | 27.232 | [13 empty] | VV | 2 | 2 | False | 1 | ROZPOCET
103 | K | 713131143 | Montáž tepelné izolace stěn rohožemi, pásy, deskami, dílci, bloky (izolační materiál ve specifikaci) lepením celoplošně s mechanickým kotvením | m2 | 68.08 |  | 0 | CS ÚRS 2021 01 |  |  | základní |  | 0 | 0.00606 | 0.41256 | 0 | 0 | 16 | K | 2 |  |  |  | ROZPOCET | [5 empty] | 0 | 0 | 0 | 0 | 0 | 1 | 0 | 16 | 907595044
| P |  | Poznámka k položce: kotvena kotevním kombinovaným systémem lícového zdiva - LUTZ,HALFEN | [15 empty] | P | 2
| VV |  | kce_1 "izolace fasády |  | 68.08 | [13 empty] | VV | 2 | 2 | True | 1 | ROZPOCET
104 | M | 63148162 | deska tepelně izolační minerální provětrávaných fasád λ=0,033-0,035 tl 120mm | m2 | 71.484 |  | 0 | CS ÚRS 2021 01 |  |  | základní |  | 0 | 0.006 | 0.4289 | 0 | 0 | 32 | M | 2 |  |  |  | ROZPOCET | [5 empty] | 0 | 0 | 0 | 0 | 0 | 1 | 0 | 16 | -1411949985
| VV |  | 68,08*1,05 'Přepočtené koeficientem množství |  | 71.484 | [13 empty] | VV | 2 | 2 | False | 1 | ROZPOCET
105 | K | 713141111 | Montáž tepelné izolace střech plochých rohožemi, pásy, deskami, dílci, bloky (izolační materiál ve specifikaci) přilepenými asfaltem za horka zplna, jednovrstvá | m2 | 50.25 |  | 0 | CS ÚRS 2021 01 |  |  | základní |  | 0 | 0.00204 | 0.10251 | 0 | 0 | 16 | K | 2 |  |  |  | ROZPOCET | [5 empty] | 0 | 0 | 0 | 0 | 0 | 1 | 0 | 16 | 259068290
| VV |  | kce_4 "strop akumulace |  | 50.25 | [13 empty] | VV | 2 | 2 | True | 1 | ROZPOCET
106 | M | 63482274 | deska tepelně izolační z pěnového skla s povrchovou úpravou pro lepení na trapézové plechy a přímé nastavení pásu λ=0,040-0,042 tl 100mm | m2 | 51.255 |  | 0 | CS ÚRS 2021 01 |  |  | základní |  | 0 | 0.012 | 0.61506 | 0 | 0 | 32 | M | 2 |  |  |  | ROZPOCET | [5 empty] | 0 | 0 | 0 | 0 | 0 | 1 | 0 | 16 | -681327321
| P |  | Poznámka k položce: Ref.: FOAMGLAS® READY BOARD T3+ | [15 empty] | P | 2
| VV |  | 50,25*1,02 'Přepočtené koeficientem množství |  | 51.255 | [13 empty] | VV | 2 | 2 | False | 1 | ROZPOCET
107 | K | 713151111 | Montáž tepelné izolace střech šikmých rohožemi, pásy, deskami (izolační materiál ve specifikaci) kladenými volně mezi krokve | m2 | 84.6 |  | 0 | CS ÚRS 2021 01 |  |  | základní |  | 0 | 0 | 0 | 0 | 0 | 16 | K | 2 |  |  |  | ROZPOCET | [5 empty] | 0 | 0 | 0 | 0 | 0 | 1 | 0 | 16 | -1413784107
| VV |  | 6*(2,15+1,8+3,1)*2 " plocha izolace - dvě vrstvy tl.100mm |  | 84.6 | [13 empty] | VV | 2 | 2 | True | 1 | ROZPOCET
108 | M | 63166763 | pás tepelně izolační mezi krokve λ=0,036-0,037 tl 100mm | m2 | 86.292 |  | 0 | CS ÚRS 2021 01 |  |  | základní |  | 0 | 0.0023 | 0.19847 | 0 | 0 | 32 | M | 2 |  |  |  | ROZPOCET | [5 empty] | 0 | 0 | 0 | 0 | 0 | 1 | 0 | 16 | -2102217222
| VV |  | 84,6*1,02 'Přepočtené koeficientem množství |  | 86.292 | [13 empty] | VV | 2 | 2 | False | 1 | ROZPOCET
109 | K | 713151141 | Montáž tepelné izolace střech šikmých rohožemi, pásy, deskami (izolační materiál ve specifikaci) připevněné sponkami reflexní pod krokve parotěsná , tloušťka izolace do 5 mm | m2 | 84.6 |  | 0 | CS ÚRS 2021 01 |  |  | základní |  | 0 | 1e-05 | 0.000846 | 0 | 0 | 16 | K | 2 |  |  |  | ROZPOCET | [5 empty] | 0 | 0 | 0 | 0 | 0 | 1 | 0 | 16 | -524158633
110 | M | 28329233 | fólie univerzální pro parotěsnou vrstvu s proměnlivou difúzní tloušťkou a UV stabilizací | m2 | 88.83 |  | 0 | CS ÚRS 2021 01 |  |  | základní |  | 0 | 8e-05 | 0.0071064 | 0 | 0 | 32 | M | 2 |  |  |  | ROZPOCET | [5 empty] | 0 | 0 | 0 | 0 | 0 | 1 | 0 | 16 | -239101411
| VV |  | 84,6*1,05 'Přepočtené koeficientem množství |  | 88.83 | [13 empty] | VV | 2 | 2 | False | 1 | ROZPOCET
111 | K | 998713202 | Přesun hmot pro izolace tepelné stanovený procentní sazbou (%) z ceny vodorovná dopravní vzdálenost do 50 m v objektech výšky přes 6 do 12 m | % | 0 |  | 0 | CS ÚRS 2021 01 |  |  | základní |  | 0 | 0 | 0 | 0 | 0 | 16 | K | 2 |  |  |  | ROZPOCET | [5 empty] | 0 | 0 | 0 | 0 | 0 | 1 | 0 | 16 | -464130695
| D | 751 | Vzduchotechnika |  |  |  | 0 | [5 empty] | 0 |  | 0.021934 |  | 0 | 2 | D | 1 |  |  |  | ROZPOCET | [11 empty] | 0
112 | K | 751398022 | Montáž ostatních zařízení větrací mřížky stěnové, průřezu přes 0,04 do 0,100 m2 | kus | 6 |  | 0 | CS ÚRS 2021 01 |  |  | základní |  | 0 | 0 | 0 | 0 | 0 | 16 | K | 2 |  |  |  | ROZPOCET | [5 empty] | 0 | 0 | 0 | 0 | 0 | 1 | 0 | 16 | -1455035850
113 | M | 56245601R | mřížka větrací hranatá plast se síťovinou 250x250mm | kus | 3 |  | 0 |  |  |  | základní |  | 0 | 0.00038 | 0.00114 | 0 | 0 | 32 | M | 2 |  |  |  | ROZPOCET | [5 empty] | 0 | 0 | 0 | 0 | 0 | 1 | 0 | 16 | 329326371
| VV |  | 3 "vnitřní - odvětrání komor, vč. filtru z netkané textilie , -f- |  | 3 | [13 empty] | VV | 2 | 2 | True | 1 | ROZPOCET
114 | M | 55341425 | mřížka větrací nerezová se síťovinou 250x250mm | kus | 3 |  | 0 | CS ÚRS 2021 01 |  |  | základní |  | 0 | 0.00046 | 0.00138 | 0 | 0 | 32 | M | 2 |  |  |  | ROZPOCET | [5 empty] | 0 | 0 | 0 | 0 | 0 | 1 | 0 | 16 | 1179108985
| VV |  | 3 "venkovní mřížky |  | 3 | [13 empty] | VV | 2 | 2 | True | 1 | ROZPOCET
115 | K | 751525082 | Montáž potrubí plastového kruhového bez příruby, průměru přes 100 do 200 mm | m | 13.6 |  | 0 | CS ÚRS 2021 01 |  |  | základní |  | 0 | 0 | 0 | 0 | 0 | 16 | K | 2 |  |  |  | ROZPOCET | [5 empty] | 0 | 0 | 0 | 0 | 0 | 1 | 0 | 16 | -1530123297
116 | M | 42981649 | trouba pevná PVC D 110mm do 45°C | m | 5.5 |  | 0 | CS ÚRS 2021 01 |  |  | základní |  | 0 | 0.0007 | 0.00385 | 0 | 0 | 32 | M | 2 |  |  |  | ROZPOCET | [5 empty] | 0 | 0 | 0 | 0 | 0 | 1 | 0 | 16 | 1238273922
| VV |  | 5 " odvětrání akumulace -g- |  | 5 | [13 empty] | VV | 2 | 2 | True | 1 | ROZPOCET
| VV |  | 5*1,1 'Přepočtené koeficientem množství |  | 5.5 | [13 empty] | VV | 2 | 2 | False | 1 | ROZPOCET
117 | M | 42981651 | trouba pevná PVC D 160mm do 45°C | m | 9.46 |  | 0 | CS ÚRS 2021 01 |  |  | základní |  | 0 | 0.0012 | 0.011352 | 0 | 0 | 32 | M | 2 |  |  |  | ROZPOCET | [5 empty] | 0 | 0 | 0 | 0 | 0 | 1 | 0 | 16 | -964431173
| VV |  | 4,3*2 "vzduch do suterénu aramkomory, -g.1- |  | 8.6 | [13 empty] | VV | 2 | 2 | True | 1 | ROZPOCET
| VV |  | 8,6*1,1 'Přepočtené koeficientem množství |  | 9.46 | [13 empty] | VV | 2 | 2 | False | 1 | ROZPOCET
118 | K | 751526172 | Montáž oblouku do plastového potrubí kruhového bez příruby, průměru přes 100 do 200 mm | kus | 8 |  | 0 | CS ÚRS 2021 01 |  |  | základní |  | 0 | 0 | 0 | 0 | 0 | 16 | K | 2 |  |  |  | ROZPOCET | [5 empty] | 0 | 0 | 0 | 0 | 0 | 1 | 0 | 16 | 1172465398
119 | M | 42981812 | oblouk PVC 90° D 100mm | kus | 3 |  | 0 | CS ÚRS 2021 01 |  |  | základní |  | 0 | 0.0001 | 0.0003 | 0 | 0 | 32 | M | 2 |  |  |  | ROZPOCET | [5 empty] | 0 | 0 | 0 | 0 | 0 | 1 | 0 | 16 | -1731154701
120 | M | 42981814 | oblouk PVC 90° D 150mm | kus | 4 |  | 0 | CS ÚRS 2021 01 |  |  | základní |  | 0 | 0.00022 | 0.00088 | 0 | 0 | 32 | M | 2 |  |  |  | ROZPOCET | [5 empty] | 0 | 0 | 0 | 0 | 0 | 1 | 0 | 16 | -1033098568
121 | M | 42981684 | spojka vnější PVC D 110mm | kus | 1 |  | 0 | CS ÚRS 2021 01 |  |  | základní |  | 0 | 4e-05 | 4e-05 | 0 | 0 | 32 | M | 2 |  |  |  | ROZPOCET | [5 empty] | 0 | 0 | 0 | 0 | 0 | 1 | 0 | 16 | 1036053410
| VV |  | 1 " U přesuvka s vlolžkou z netkané textilie, -j- |  | 1 | [13 empty] | VV | 2 | 2 | True | 1 | ROZPOCET
122 | K | 751572102 | Závěs kruhového potrubí pomocí objímky, kotvené do betonu průměru potrubí přes 100 do 200 mm | m | 13.6 |  | 0 | CS ÚRS 2021 01 |  |  | základní |  | 0 | 0.00022 | 0.002992 | 0 | 0 | 16 | K | 2 |  |  |  | ROZPOCET | [5 empty] | 0 | 0 | 0 | 0 | 0 | 1 | 0 | 16 | 359896616
| VV |  | 5 "standart (MP-MRI-HILTI), vč. závit. tyče M8 - nerez trubní objímka -4ks |  | 5 | [13 empty] | VV | 2 | 2 | True | 0 | ROZPOCET
| VV |  | 2*4,3 "standart (MP-MRI-HILTI), vč. závit. tyče M8 - nerez trubní objímka - 4ks |  | 8.6 | [13 empty] | VV | 2 | 2 | True | 0 | ROZPOCET
| VV |  | Součet |  | 13.6 | [13 empty] | VV | 2 | 4 | True | 1 | ROZPOCET
123 | K | 998751201 | Přesun hmot pro vzduchotechniku stanovený procentní sazbou (%) z ceny vodorovná dopravní vzdálenost do 50 m v objektech výšky do 12 m | % | 0 |  | 0 | CS ÚRS 2021 01 |  |  | základní |  | 0 | 0 | 0 | 0 | 0 | 16 | K | 2 |  |  |  | ROZPOCET | [5 empty] | 0 | 0 | 0 | 0 | 0 | 1 | 0 | 16 | -1514883851
| D | 762 | Konstrukce tesařské |  |  |  | 0 | [5 empty] | 0 |  | 3.8039 |  | 0 | 2 | D | 1 |  |  |  | ROZPOCET | [11 empty] | 0
124 | K | 762081150 | Práce společné pro tesařské konstrukce hoblování hraněného řeziva přímo na staveništi | m3 | 0.481 |  | 0 | CS ÚRS 2021 01 |  |  | základní |  | 0 | 0 | 0 | 0 | 0 | 16 | K | 2 |  |  |  | ROZPOCET | [5 empty] | 0 | 0 | 0 | 0 | 0 | 1 | 0 | 16 | 866841796
| VV |  | 7,55*0,018*0,1955*2 "nárožní prkna |  | 0.053 | [13 empty] | VV | 2 | 2 | True | 0 | ROZPOCET
| VV |  | 18*0,2*0,14*0,85 "krokve - část |  | 0.428 | [13 empty] | VV | 2 | 2 | True | 0 | ROZPOCET
| VV |  | Součet |  | 0.481 | [13 empty] | VV | 2 | 4 | True | 1 | ROZPOCET
125 | K | 762083111 | Práce společné pro tesařské konstrukce impregnace řeziva máčením proti dřevokaznému hmyzu a houbám, třída ohrožení 1 a 2 (dřevo v interiéru) | m3 | 4.587 |  | 0 | CS ÚRS 2021 01 |  |  | základní |  | 0 | 0.00122 | 0.0055961 | 0 | 0 | 16 | K | 2 |  |  |  | ROZPOCET | [5 empty] | 0 | 0 | 0 | 0 | 0 | 1 | 0 | 16 | 250985508
126 | K | 762332141 | Montáž vázaných konstrukcí krovů střech pultových, sedlových, valbových, stanových čtvercového nebo obdélníkového půdorysu z řeziva hraněného s použitím ocelových spojek (spojky ve specifikaci) průřezové plochy do 120 cm2 | m | 55.08 |  | 0 | CS ÚRS 2021 01 |  |  | základní |  | 0 | 0 | 0 | 0 | 0 | 16 | K | 2 |  |  |  | ROZPOCET | [5 empty] | 0 | 0 | 0 | 0 | 0 | 1 | 0 | 16 | -151190949
| VV |  | 2,46*18 "Kleština 60x200 |  | 44.28 | [13 empty] | VV | 2 | 2 | True | 0 | ROZPOCET
| VV |  | 5,4*2 "pomocná fošna 30x140 -K- |  | 10.8 | [13 empty] | VV | 2 | 2 | True | 0 | ROZPOCET
| VV |  | Součet |  | 55.08 | [13 empty] | VV | 2 | 4 | True | 1 | ROZPOCET
127 | M | 60512125 | hranol stavební řezivo průřezu do 120cm2 do dl 6m | m3 | 0.576 |  | 0 | CS ÚRS 2021 01 |  |  | základní |  | 0 | 0.55 | 0.3168 | 0 | 0 | 32 | M | 2 |  |  |  | ROZPOCET | [5 empty] | 0 | 0 | 0 | 0 | 0 | 1 | 0 | 16 | -143354095
| VV |  | 0,06*0,2*2,46*18 "Kleština 60x200 |  | 0.531 | [13 empty] | VV | 2 | 2 | True | 0 | ROZPOCET
| VV |  | 0,03*0,14*5,4*2 "pomocná fošna 30x140 -K- |  | 0.045 | [13 empty] | VV | 2 | 2 | True | 0 | ROZPOCET
| VV |  | Součet |  | 0.576 | [13 empty] | VV | 2 | 4 | True | 1 | ROZPOCET
128 | K | 762332143 | Montáž vázaných konstrukcí krovů střech pultových, sedlových, valbových, stanových čtvercového nebo obdélníkového půdorysu z řeziva hraněného s použitím ocelových spojek (spojky ve specifikaci) průřezové plochy přes 224 do 288 cm2 | m | 102.93 |  | 0 | CS ÚRS 2021 01 |  |  | základní |  | 0 | 0 | 0 | 0 | 0 | 16 | K | 2 |  |  |  | ROZPOCET | [5 empty] | 0 | 0 | 0 | 0 | 0 | 1 | 0 | 16 | 1529187876
| VV |  | 7,55*2 "pozednice 180 x140 |  | 15.1 | [13 empty] | VV | 2 | 2 | True | 0 | ROZPOCET
| VV |  | 7,55 "vaznice 120x220 |  | 7.55 | [13 empty] | VV | 2 | 2 | True | 0 | ROZPOCET
| VV |  | 4,91*9 "krokev pravá |  | 44.19 | [13 empty] | VV | 2 | 2 | True | 0 | ROZPOCET
| VV |  | 4,01*9 "krokev levá |  | 36.09 | [13 empty] | VV | 2 | 2 | True | 0 | ROZPOCET
| VV |  | Součet |  | 102.93 | [13 empty] | VV | 2 | 4 | True | 1 | ROZPOCET
129 | M | 60512136 | hranol stavební řezivo průřezu do 288cm2 dl 6-8m | m3 | 0.58 |  | 0 | CS ÚRS 2021 01 |  |  | základní |  | 0 | 0.55 | 0.319 | 0 | 0 | 32 | M | 2 |  |  |  | ROZPOCET | [5 empty] | 0 | 0 | 0 | 0 | 0 | 1 | 0 | 16 | 788369178
| VV |  | 0,18*0,14*7,55*2 "pozednice 180 x140 |  | 0.381 | [13 empty] | VV | 2 | 2 | True | 0 | ROZPOCET
| VV |  | 0,12*0,22*7,55 "vaznice 120x220 |  | 0.199 | [13 empty] | VV | 2 | 2 | True | 0 | ROZPOCET
| VV |  | Součet |  | 0.58 | [13 empty] | VV | 2 | 4 | True | 1 | ROZPOCET
130 | M | 60512135 | hranol stavební řezivo průřezu do 288cm2 do dl 6m | m3 | 2.248 |  | 0 | CS ÚRS 2021 01 |  |  | základní |  | 0 | 0.55 | 1.2364 | 0 | 0 | 32 | M | 2 |  |  |  | ROZPOCET | [5 empty] | 0 | 0 | 0 | 0 | 0 | 1 | 0 | 16 | 1941421144
| VV |  | 0,14*0,2*4,91*9 "krokev pravá |  | 1.237 | [13 empty] | VV | 2 | 2 | True | 0 | ROZPOCET
| VV |  | 0,14*0,2*4,01*9 "krokev levá |  | 1.011 | [13 empty] | VV | 2 | 2 | True | 0 | ROZPOCET
| VV |  | Součet |  | 2.248 | [13 empty] | VV | 2 | 4 | True | 1 | ROZPOCET
131 | K | 762341210 | Bednění a laťování montáž bednění střech rovných a šikmých sklonu do 60° s vyřezáním otvorů z prken hrubých na sraz tl. do 32 mm | m2 | 16.445 |  | 0 | CS ÚRS 2021 01 |  |  | základní |  | 0 | 0 | 0 | 0 | 0 | 16 | K | 2 |  |  |  | ROZPOCET | [5 empty] | 0 | 0 | 0 | 0 | 0 | 1 | 0 | 16 | -2072969490
| VV |  | (3,87+2,97)*9*0,1 "pomocné prkno -H1- 100x19 |  | 6.156 | [13 empty] | VV | 2 | 2 | True | 0 | ROZPOCET
| VV |  | 5,4*17*0,08 "rošt pro uchycení podhledu -H2- 80x19 |  | 7.344 | [13 empty] | VV | 2 | 2 | True | 0 | ROZPOCET
| VV |  | 7,55*2*0,195 "nárožní prkno -E- 195x18 |  | 2.945 | [13 empty] | VV | 2 | 2 | True | 0 | ROZPOCET
| VV |  | Součet |  | 16.445 | [13 empty] | VV | 2 | 4 | True | 1 | ROZPOCET
132 | M | 60511093 | řezivo jehličnaté boční omítané š 80-160mm tl 23mm dl 4-6m | m3 | 0.31 |  | 0 | CS ÚRS 2021 01 |  |  | základní |  | 0 | 0.55 | 0.1705 | 0 | 0 | 32 | M | 2 |  |  |  | ROZPOCET | [5 empty] | 0 | 0 | 0 | 0 | 0 | 1 | 0 | 16 | 1348573288
| VV |  | 0,019*(3,87+2,97)*9*0,1 "pomocné prkno -H1- 100x19 |  | 0.117 | [13 empty] | VV | 2 | 2 | True | 0 | ROZPOCET
| VV |  | 0,019*5,4*17*0,08 "rošt pro uchycení podhledu -H2- 80x19 |  | 0.14 | [13 empty] | VV | 2 | 2 | True | 0 | ROZPOCET
| VV |  | 0,018*7,55*2*0,195 "nárožní prkno -E- 195x18 |  | 0.053 | [13 empty] | VV | 2 | 2 | True | 0 | ROZPOCET
| VV |  | Součet |  | 0.31 | [13 empty] | VV | 2 | 4 | True | 1 | ROZPOCET
133 | K | 762341260 | Bednění a laťování montáž bednění střech rovných a šikmých sklonu do 60° s vyřezáním otvorů z palubek | m2 | 23.06 |  | 0 | CS ÚRS 2021 01 |  |  | základní |  | 0 | 0 | 0 | 0 | 0 | 16 | K | 2 |  |  |  | ROZPOCET | [5 empty] | 0 | 0 | 0 | 0 | 0 | 1 | 0 | 16 | 1866903577
| VV |  | 23,06 "prkenný záklop -H- |  | 23.06 | [13 empty] | VV | 2 | 2 | True | 1 | ROZPOCET
134 | M | 61191173 | palubky obkladové smrk profil klasický 19x121mm jakost A/B | m2 | 25.366 |  | 0 | CS ÚRS 2021 01 |  |  | základní |  | 0 | 0.00931 | 0.23616 | 0 | 0 | 32 | M | 2 |  |  |  | ROZPOCET | [5 empty] | 0 | 0 | 0 | 0 | 0 | 1 | 0 | 16 | -1798868938
| VV |  | 23,06*1,1 'Přepočtené koeficientem množství |  | 25.366 | [13 empty] | VV | 2 | 2 | False | 1 | ROZPOCET
135 | K | 762342214 | Bednění a laťování montáž laťování střech jednoduchých sklonu do 60° při osové vzdálenosti latí přes 150 do 360 mm | m2 | 66.478 |  | 0 | CS ÚRS 2021 01 |  |  | základní |  | 0 | 0 | 0 | 0 | 0 | 16 | K | 2 |  |  |  | ROZPOCET | [5 empty] | 0 | 0 | 0 | 0 | 0 | 1 | 0 | 16 | -655879075
| VV | s | (4,01+4,795)*7,55 "plocha střechy - laťování |  | 66.478 | [13 empty] | VV | 2 | 2 | True | 1 | ROZPOCET
136 | K | 762342441 | Bednění a laťování montáž lišt trojúhelníkových nebo kontralatí | m | 84.68 |  | 0 | CS ÚRS 2021 01 |  |  | základní |  | 0 | 0 | 0 | 0 | 0 | 16 | K | 2 |  |  |  | ROZPOCET | [5 empty] | 0 | 0 | 0 | 0 | 0 | 1 | 0 | 16 | -1149356195
| VV |  | 4,72*9 "kontralatě |  | 42.48 | [13 empty] | VV | 2 | 2 | True | 0 | ROZPOCET
| VV |  | 3,85*9 "kontralatě |  | 34.65 | [13 empty] | VV | 2 | 2 | True | 0 | ROZPOCET
| VV |  | 7,55 "hřebenová lať |  | 7.55 | [13 empty] | VV | 2 | 2 | True | 0 | ROZPOCET
| VV |  | Součet |  | 84.68 | [13 empty] | VV | 2 | 4 | True | 1 | ROZPOCET
137 | M | 60514103 | řezivo jehličnaté lať 30x50mm | m3 | 0.378 |  | 0 | CS ÚRS 2021 01 |  |  | základní |  | 0 | 0.55 | 0.2079 | 0 | 0 | 32 | M | 2 |  |  |  | ROZPOCET | [5 empty] | 0 | 0 | 0 | 0 | 0 | 1 | 0 | 16 | -1616846426
| VV |  | 0,05*0,03*4,72*9 "kontralatě 50x30 |  | 0.064 | [13 empty] | VV | 2 | 2 | True | 0 | ROZPOCET
| VV |  | 0,05*0,03*3,85*9 "kontralatě |  | 0.052 | [13 empty] | VV | 2 | 2 | True | 0 | ROZPOCET
| VV |  | 0,05*0,03*7,55 "hřebenová lať |  | 0.011 | [13 empty] | VV | 2 | 2 | True | 0 | ROZPOCET
| VV |  | 0,04*0,03*7,55*(14+12) "závěsná lať 30x40 |  | 0.236 | [13 empty] | VV | 2 | 2 | True | 0 | ROZPOCET
| VV |  | Součet |  | 0.363 | [13 empty] | VV | 2 | 4 | True | 1 | ROZPOCET
| VV |  | 0,363*1,04 'Přepočtené koeficientem množství |  | 0.378 | [13 empty] | VV | 2 | 2 | False | 1 | ROZPOCET
138 | K | 762411501 | Montáž olištování spár hoblovanými lištami stropů | m | 15.1 |  | 0 | CS ÚRS 2021 01 |  |  | základní |  | 0 | 0 | 0 | 0 | 0 | 16 | K | 2 |  |  |  | ROZPOCET | [5 empty] | 0 | 0 | 0 | 0 | 0 | 1 | 0 | 16 | 108350431
| VV |  | 15,1 "zakrytí spár zdivo - krov |  | 15.1 | [13 empty] | VV | 2 | 2 | True | 1 | ROZPOCET
139 | M | 61418110R | lišta hoblovaná dřevěná smrk 20x40mm | m | 16.61 |  | 0 |  |  |  | základní |  | 0 | 0.0002 | 0.003322 | 0 | 0 | 32 | M | 2 |  |  |  | ROZPOCET | [5 empty] | 0 | 0 | 0 | 0 | 0 | 1 | 0 | 16 | 1787627487
| VV |  | 15,1*1,1 'Přepočtené koeficientem množství |  | 16.61 | [13 empty] | VV | 2 | 2 | False | 1 | ROZPOCET
140 | K | 762395000 | Spojovací prostředky krovů, bednění a laťování, nadstřešních konstrukcí svory, prkna, hřebíky, pásová ocel, vruty | m3 | 4.587 |  | 0 | CS ÚRS 2021 01 |  |  | základní |  | 0 | 0.02337 | 0.1072 | 0 | 0 | 16 | K | 2 |  |  |  | ROZPOCET | [5 empty] | 0 | 0 | 0 | 0 | 0 | 1 | 0 | 16 | -156924292
| P |  | Poznámka k položce: specifikace prvků viz D.2.8 - zámečnické prvky | [15 empty] | P | 2
| VV |  | 0,576+0,58+2,248 "krovy |  | 3.404 | [13 empty] | VV | 2 | 2 | True | 0 | ROZPOCET
| VV |  | 0,31+(25,366*0,019)+0,378+(0,02*0,04*16,61) "laťování |  | 1.183 | [13 empty] | VV | 2 | 2 | True | 0 | ROZPOCET
| VV |  | Součet |  | 4.587 | [13 empty] | VV | 2 | 4 | True | 1 | ROZPOCET
141 | K | 76242001R | Obložení stropu z cementovláknitých desek HERAKLIT tl 25 mm na sraz šroubovaných | m2 | 33.804 |  | 0 |  |  |  | základní |  | 0 | 0.03553 | 1.2011 | 0 | 0 | 16 | K | 2 |  |  |  | ROZPOCET | [5 empty] | 0 | 0 | 0 | 0 | 0 | 1 | 0 | 16 | 1103910686
| VV | st | (1,9+1,56+2,8)*5,4 "podhled -Heraklit- , armaturní komora |  | 33.804 | [13 empty] | VV | 2 | 2 | True | 1 | ROZPOCET
142 | K | 998762202 | Přesun hmot pro konstrukce tesařské stanovený procentní sazbou (%) z ceny vodorovná dopravní vzdálenost do 50 m v objektech výšky přes 6 do 12 m | % | 0 |  | 0 | CS ÚRS 2021 01 |  |  | základní |  | 0 | 0 | 0 | 0 | 0 | 16 | K | 2 |  |  |  | ROZPOCET | [5 empty] | 0 | 0 | 0 | 0 | 0 | 1 | 0 | 16 | -1011675635
| D | 764 | Konstrukce klempířské |  |  |  | 0 | [5 empty] | 0 |  | 0.024996 |  | 0 | 2 | D | 1 |  |  |  | ROZPOCET | [11 empty] | 0
143 | K | 764222430 | Oplechování střešních prvků z hliníkového plechu okapu okapovým plechem střechy rovné rš 120 mm | m | 14.86 |  | 0 | CS ÚRS 2021 01 |  |  | základní |  | 0 | 0.00031 | 0.0046066 | 0 | 0 | 16 | K | 2 |  |  |  | ROZPOCET | [5 empty] | 0 | 0 | 0 | 0 | 0 | 1 | 0 | 16 | 1958083389
| VV |  | 7,43*2 "okapnička -1.1- |  | 14.86 | [13 empty] | VV | 2 | 2 | True | 1 | ROZPOCET
144 | K | 764511601 | Žlab podokapní z pozinkovaného plechu s povrchovou úpravou včetně háků a čel půlkruhový do rš 280 mm | m | 7.55 |  | 0 | CS ÚRS 2021 01 |  |  | základní |  | 0 | 0.00228 | 0.017214 | 0 | 0 | 16 | K | 2 |  |  |  | ROZPOCET | [5 empty] | 0 | 0 | 0 | 0 | 0 | 1 | 0 | 16 | 1741377164
| VV |  | 7,55 "okap |  | 7.55 | [13 empty] | VV | 2 | 2 | True | 1 | ROZPOCET
145 | K | 764511641 | Žlab podokapní z pozinkovaného plechu s povrchovou úpravou včetně háků a čel kotlík oválný (trychtýřový), rš žlabu/průměr svodu do 250/90 mm | kus | 1 |  | 0 | CS ÚRS 2021 01 |  |  | základní |  | 0 | 0.00031 | 0.00031 | 0 | 0 | 16 | K | 2 |  |  |  | ROZPOCET | [5 empty] | 0 | 0 | 0 | 0 | 0 | 1 | 0 | 16 | -1843782992
146 | K | 764518621 | Svod z pozinkovaného plechu s upraveným povrchem včetně objímek, kolen a odskoků kruhový, průměru do 90 mm | m | 1.5 |  | 0 | CS ÚRS 2021 01 |  |  | základní |  | 0 | 0.00191 | 0.002865 | 0 | 0 | 16 | K | 2 |  |  |  | ROZPOCET | [5 empty] | 0 | 0 | 0 | 0 | 0 | 1 | 0 | 16 | -1998034819
147 | K | 998764202 | Přesun hmot pro konstrukce klempířské stanovený procentní sazbou (%) z ceny vodorovná dopravní vzdálenost do 50 m v objektech výšky přes 6 do 12 m | % | 0 |  | 0 | CS ÚRS 2021 01 |  |  | základní |  | 0 | 0 | 0 | 0 | 0 | 16 | K | 2 |  |  |  | ROZPOCET | [5 empty] | 0 | 0 | 0 | 0 | 0 | 1 | 0 | 16 | -893031259
| D | 765 | Krytina skládaná |  |  |  | 0 | [5 empty] | 0 |  | 3.47 |  | 0 | 2 | D | 1 |  |  |  | ROZPOCET | [11 empty] | 0
148 | K | 765113011 | Krytina keramická drážková sklonu střechy do 30° na sucho velkoformátová režná | m2 | 66.478 |  | 0 | CS ÚRS 2021 01 |  |  | základní |  | 0 | 0.0445 | 2.9583 | 0 | 0 | 16 | K | 2 |  |  |  | ROZPOCET | [5 empty] | 0 | 0 | 0 | 0 | 0 | 1 | 0 | 16 | -465613535
| P |  | Poznámka k položce: TZ : Tondach Stodo 12 režná | [15 empty] | P | 2
| VV |  | S "plocha střechy |  | 66.478 | [13 empty] | VV | 2 | 2 | True | 1 | ROZPOCET
149 | K | 765113112 | Krytina keramická drážková sklonu střechy do 30° okapová hrana s větracím pásem kovovým | m | 15.1 |  | 0 | CS ÚRS 2021 01 |  |  | základní |  | 0 | 0.00011 | 0.001661 | 0 | 0 | 16 | K | 2 |  |  |  | ROZPOCET | [5 empty] | 0 | 0 | 0 | 0 | 0 | 1 | 0 | 16 | -1905440153
| VV |  | 7,55*2 "okapová hrana |  | 15.1 | [13 empty] | VV | 2 | 2 | True | 1 | ROZPOCET
150 | K | 765113331 | Krytina keramická drážková sklonu střechy do 30° hřeben na sucho bez větracího pásu s podhřebenovými větracími taškami velkoformátovými z hřebenáčů režných | m | 7.55 |  | 0 | CS ÚRS 2021 01 |  |  | základní |  | 0 | 0.04553 | 0.34375 | 0 | 0 | 16 | K | 2 |  |  |  | ROZPOCET | [5 empty] | 0 | 0 | 0 | 0 | 0 | 1 | 0 | 16 | 458251287
| VV |  | 7,55 "hřeben |  | 7.55 | [13 empty] | VV | 2 | 2 | True | 1 | ROZPOCET
151 | K | 765113551 | Krytina keramická drážková sklonu střechy do 30° štítová hrana na sucho z okrajových tašek velkoformátových režných | m | 17.61 |  | 0 | CS ÚRS 2021 01 |  |  | základní |  | 0 | 0.00873 | 0.15374 | 0 | 0 | 16 | K | 2 |  |  |  | ROZPOCET | [5 empty] | 0 | 0 | 0 | 0 | 0 | 1 | 0 | 16 | -1934699895
| VV |  | (4,01+4,795)*2 "štíty |  | 17.61 | [13 empty] | VV | 2 | 2 | True | 1 | ROZPOCET
152 | K | 765191021 | Montáž pojistné hydroizolační nebo parotěsné fólie kladené ve sklonu přes 20° s lepenými přesahy na krokve | m2 | 66.478 |  | 0 | CS ÚRS 2021 01 |  |  | základní |  | 0 | 0 | 0 | 0 | 0 | 16 | K | 2 |  |  |  | ROZPOCET | [5 empty] | 0 | 0 | 0 | 0 | 0 | 1 | 0 | 16 | -1337437795
| VV |  | S "plocha střechy |  | 66.478 | [13 empty] | VV | 2 | 2 | True | 1 | ROZPOCET
153 | M | 28329029 | fólie kontaktní difuzně propustná pro doplňkovou hydroizolační vrstvu, monolitická třívrstvá PES/PP 150-160g/m2 | m2 | 73.126 |  | 0 | CS ÚRS 2021 01 |  |  | základní |  | 0 | 0.00016 | 0.0117 | 0 | 0 | 32 | M | 2 |  |  |  | ROZPOCET | [5 empty] | 0 | 0 | 0 | 0 | 0 | 1 | 0 | 16 | -622635534
| VV |  | 66,478*1,1 'Přepočtené koeficientem množství |  | 73.126 | [13 empty] | VV | 2 | 2 | False | 1 | ROZPOCET
154 | K | 765191031 | Montáž pojistné hydroizolační nebo parotěsné fólie lepení těsnících pásků pod kontralatě | m | 77.13 |  | 0 | CS ÚRS 2021 01 |  |  | základní |  | 0 | 0 | 0 | 0 | 0 | 16 | K | 2 |  |  |  | ROZPOCET | [5 empty] | 0 | 0 | 0 | 0 | 0 | 1 | 0 | 16 | -590220678
| VV |  | (4,72+3,85)*9 "kontralatě |  | 77.13 | [13 empty] | VV | 2 | 2 | True | 1 | ROZPOCET
155 | M | 28329303 | páska těsnící jednostranně lepící butylkaučuková pod kontralatě š 50mm | m | 84.843 |  | 0 | CS ÚRS 2021 01 |  |  | základní |  | 0 | 1e-05 | 0.00084843 | 0 | 0 | 32 | M | 2 |  |  |  | ROZPOCET | [5 empty] | 0 | 0 | 0 | 0 | 0 | 1 | 0 | 16 | 1736798139
| VV |  | 77,13*1,1 'Přepočtené koeficientem množství |  | 84.843 | [13 empty] | VV | 2 | 2 | False | 1 | ROZPOCET
156 | K | 998765202 | Přesun hmot pro krytiny skládané stanovený procentní sazbou (%) z ceny vodorovná dopravní vzdálenost do 50 m v objektech výšky přes 6 do 12 m | % | 0 |  | 0 | CS ÚRS 2021 01 |  |  | základní |  | 0 | 0 | 0 | 0 | 0 | 16 | K | 2 |  |  |  | ROZPOCET | [5 empty] | 0 | 0 | 0 | 0 | 0 | 1 | 0 | 16 | 2057660497
| D | 766 | Konstrukce truhlářské |  |  |  | 0 | [5 empty] | 0 |  | 0.068514 |  | 0 | 2 | D | 1 |  |  |  | ROZPOCET | [11 empty] | 0
157 | K | 766660411 | Montáž dveřních křídel dřevěných nebo plastových vchodových dveří včetně rámu do zdiva jednokřídlových bez nadsvětlíku | kus | 1 |  | 0 | CS ÚRS 2021 01 |  |  | základní |  | 0 | 0.00092 | 0.00092 | 0 | 0 | 16 | K | 2 |  |  |  | ROZPOCET | [5 empty] | 0 | 0 | 0 | 0 | 0 | 1 | 0 | 16 | -1176706253
158 | M | 61140500R | dveře jednokřídlé plastové bílé plné max rozměru otvoru 2,42m2 bezpečnostní třídy RC2 | m2 | 2.657 |  | 0 |  |  |  | základní |  | 0 | 0.02544 | 0.067594 | 0 | 0 | 32 | M | 2 |  |  |  | ROZPOCET | [5 empty] | 0 | 0 | 0 | 0 | 0 | 1 | 0 | 16 | 1712903177
| P |  | Poznámka k položce: bílá, 7 komorový syst., vč. kování VD M2, hliníkový práh s přerušeným tepel. mostem | [15 empty] | P | 2
| VV |  | 1,15*2,1 "vchodové dveře |  | 2.415 | [13 empty] | VV | 2 | 2 | True | 1 | ROZPOCET
| VV |  | 2,415*1,1 'Přepočtené koeficientem množství |  | 2.657 | [13 empty] | VV | 2 | 2 | False | 1 | ROZPOCET
159 | K | 998766202 | Přesun hmot pro konstrukce truhlářské stanovený procentní sazbou (%) z ceny vodorovná dopravní vzdálenost do 50 m v objektech výšky přes 6 do 12 m | % | 0 |  | 0 | CS ÚRS 2021 01 |  |  | základní |  | 0 | 0 | 0 | 0 | 0 | 16 | K | 2 |  |  |  | ROZPOCET | [5 empty] | 0 | 0 | 0 | 0 | 0 | 1 | 0 | 16 | 48858922
| D | 767 | Konstrukce zámečnické |  |  |  | 0 | [5 empty] | 0 |  | 0.23043 |  | 0 | 2 | D | 1 |  |  |  | ROZPOCET | [11 empty] | 0
160 | K | 767163121 | Montáž kompletního kovového zábradlí přímého z dílců v rovině (na rovné ploše) kotveného do betonu | m | 0.68 |  | 0 | CS ÚRS 2021 01 |  |  | základní |  | 0 | 0.0004 | 0.000272 | 0 | 0 | 16 | K | 2 |  |  |  | ROZPOCET | [5 empty] | 0 | 0 | 0 | 0 | 0 | 1 | 0 | 16 | -690738105
| VV |  | 0,34*2 "madla k Z1 |  | 0.68 | [13 empty] | VV | 2 | 2 | True | 1 | ROZPOCET
161 | M | 55342031R | zábradlí nerezové, sloupky d40mm, madlo d40mm | m | 0.68 |  | 0 |  |  |  | základní |  | 0 | 0.00696 | 0.0047328 | 0 | 0 | 32 | M | 2 |  |  |  | ROZPOCET | [5 empty] | 0 | 0 | 0 | 0 | 0 | 1 | 0 | 16 | -250463477
162 | K | 767221003 | Montáž výrobků z kompozitů zábradlí, kotveného do železobetonu | m | 7.69 |  | 0 | CS ÚRS 2021 01 |  |  | základní |  | 0 | 0.0002 | 0.001538 | 0 | 0 | 16 | K | 2 |  |  |  | ROZPOCET | [5 empty] | 0 | 0 | 0 | 0 | 0 | 1 | 0 | 16 | 581977952
| VV |  | (2,375+0,35)*2 " kompozitní zábradlí Z2 |  | 5.45 | [13 empty] | VV | 2 | 2 | True | 0 | ROZPOCET
| VV |  | 0,79+0,6+0,85 " kompozitní zábradlí k Z3, vč. odklápěcího madla |  | 2.24 | [13 empty] | VV | 2 | 2 | True | 0 | ROZPOCET
| VV |  | Součet |  | 7.69 | [13 empty] | VV | 2 | 4 | True | 1 | ROZPOCET
163 | M | 63126081 | zábradlí kompozitní - madlo, dvě vodorovné výplně, výška 1,1m | m | 7.69 |  | 0 | CS ÚRS 2021 01 |  |  | základní |  | 0 | 0.0062 | 0.047678 | 0 | 0 | 32 | M | 2 |  |  |  | ROZPOCET | [5 empty] | 0 | 0 | 0 | 0 | 0 | 1 | 0 | 16 | -859195281
164 | K | 767591002 | Montáž výrobků z kompozitů podlah nebo podest z pochůzných litých roštů hmotnosti přes 15 do 30 kg/m2 | m2 | 2.484 |  | 0 | CS ÚRS 2021 01 |  |  | základní |  | 0 | 0.00049 | 0.0012172 | 0 | 0 | 16 | K | 2 |  |  |  | ROZPOCET | [5 empty] | 0 | 0 | 0 | 0 | 0 | 1 | 0 | 16 | -1293902325
| VV |  | 1,18*1,8 "pororošt P1, podle D.2.10 |  | 2.124 | [13 empty] | VV | 2 | 2 | True | 0 | ROZPOCET
| VV |  | 0,6*0,6 "pororošt P2 |  | 0.36 | [13 empty] | VV | 2 | 2 | True | 0 | ROZPOCET
| VV |  | Součet |  | 2.484 | [13 empty] | VV | 2 | 4 | True | 1 | ROZPOCET
165 | M | 63126002 | rošt kompozitní pochůzný litý 30x30/30mm A15 | m2 | 2.484 |  | 0 | CS ÚRS 2021 01 |  |  | základní |  | 0 | 0.0146 | 0.036266 | 0 | 0 | 32 | M | 2 |  |  |  | ROZPOCET | [5 empty] | 0 | 0 | 0 | 0 | 0 | 1 | 0 | 16 | 797770876
166 | K | 767861011R | Montáž vnitřních kovových žebříků přímých délky přes 5 m, ukotvených do betonu | kus | 1 |  | 0 |  |  |  | základní |  | 0 | 0 | 0 | 0 | 0 | 16 | K | 2 |  |  |  | ROZPOCET | [5 empty] | 0 | 0 | 0 | 0 | 0 | 1 | 0 | 16 | 1326926766
| VV |  | 1 "žebřík Z1 dle D.2.9 |  | 1 | [13 empty] | VV | 2 | 2 | True | 1 | ROZPOCET
167 | M | 44983027R | žebřík výstupový jednoduchý přímý z nerezové oceli l=7,4m | kus | 1 |  | 0 |  |  |  | základní |  | 0 | 0.0192 | 0.0192 | 0 | 0 | 32 | M | 2 |  |  |  | ROZPOCET | [5 empty] | 0 | 0 | 0 | 0 | 0 | 1 | 0 | 16 | -634392519
| P |  | Poznámka k položce: dodávka vč. kotevních prvků, nerez AISI 316L, | [15 empty] | P | 2
| VV |  | 1 " žebřík Z1, l = 7,4m |  | 1 | [13 empty] | VV | 2 | 2 | True | 1 | ROZPOCET
168 | K | 767834112 | Montáž žebříků. Příplatek k cenám za montáž ochranného koše, připevněného svařováním | m | 3.735 |  | 0 | CS ÚRS 2021 01 |  |  | základní |  | 0 | 0 | 0 | 0 | 0 | 16 | K | 2 |  |  |  | ROZPOCET | [5 empty] | 0 | 0 | 0 | 0 | 0 | 1 | 0 | 16 | 2102504166
169 | M | 6312608R | ochranný koš žebříku (obruče nerez) | m | 3.735 |  | 0 |  |  |  | základní |  | 0 | 0.0056 | 0.020916 | 0 | 0 | 32 | M | 2 |  |  |  | ROZPOCET | [5 empty] | 0 | 0 | 0 | 0 | 0 | 1 | 0 | 16 | 779779554
| VV |  | 3,735 " ochraný koš nerez k Z1 |  | 3.735 | [13 empty] | VV | 2 | 2 | True | 1 | ROZPOCET
170 | K | 767991003 | Montáž výrobků z kompozitů pomocné nebo nosné konstrukce z profilů hmotnosti přes 2,5 do 5 kg/m | m | 8.3 |  | 0 | CS ÚRS 2021 01 |  |  | základní |  | 0 | 0 | 0 | 0 | 0 | 16 | K | 2 |  |  |  | ROZPOCET | [5 empty] | 0 | 0 | 0 | 0 | 0 | 1 | 0 | 16 | 210796841
171 | M | 63126078R | rám pro uložení roštů a poklopů kompozitní L60x60/9,5mm, nerez pracny, do 1200mm, B125 | m | 2.4 |  | 0 |  |  |  | základní |  | 0 | 0.002 | 0.0048 | 0 | 0 | 32 | M | 2 |  |  |  | ROZPOCET | [5 empty] | 0 | 0 | 0 | 0 | 0 | 1 | 0 | 16 | -76116584
| VV |  | 2,4 "nosník pro P1 |  | 2.4 | [13 empty] | VV | 2 | 2 | True | 1 | ROZPOCET
172 | M | 63126079R | rám pro uložení roštů a poklopů kompozitní L76x76/10mm, nerez. pracny, těsnění, C250, D400 | m | 4.72 |  | 0 |  |  |  | základní |  | 0 | 0.0022 | 0.010384 | 0 | 0 | 32 | M | 2 |  |  |  | ROZPOCET | [5 empty] | 0 | 0 | 0 | 0 | 0 | 1 | 0 | 16 | 1413948662
| VV |  | 4,72 "nosník pro P1 |  | 4.72 | [13 empty] | VV | 2 | 2 | True | 1 | ROZPOCET
173 | M | 63126100R | profil kompozitní I 120x60/6mm | m | 1.18 |  | 0 |  |  |  | základní |  | 0 | 0.0023 | 0.002714 | 0 | 0 | 32 | M | 2 |  |  |  | ROZPOCET | [5 empty] | 0 | 0 | 0 | 0 | 0 | 1 | 0 | 16 | 1994882563
| VV |  | 1,18 "nosník pro P1 |  | 1.18 | [13 empty] | VV | 2 | 2 | True | 1 | ROZPOCET
174 | K | 767662210 | Montáž mříží otvíravých | m2 | 2.284 |  | 0 | CS ÚRS 2021 01 |  |  | základní |  | 0 | 9e-05 | 0.00020556 | 0 | 0 | 16 | K | 2 |  |  |  | ROZPOCET | [5 empty] | 0 | 0 | 0 | 0 | 0 | 1 | 0 | 16 | -786184706
| VV |  | 1,085*2,105 "vstupní nerez mříž |  | 2.284 | [13 empty] | VV | 2 | 2 | True | 1 | ROZPOCET
175 | M | 611762429R | Mříž jednokřídlá otvíravá - nerez - s rámem | kus | 1 |  | 0 |  |  |  | základní |  | 0 | 0 | 0 | 0 | 0 | 32 | M | 2 |  |  |  | ROZPOCET | [5 empty] | 0 | 0 | 0 | 0 | 0 | 1 | 0 | 16 | 1847612449
| P |  | Poznámka k položce: svařovaná ocel AISI 304 L, hmotnost 47,05kg - dodávka včetně kotevních prvků | [15 empty] | P | 2
| VV |  | 1 " vstupní mříž 1085 x 2125, D.2.11 |  | 1 | [13 empty] | VV | 2 | 2 | True | 1 | ROZPOCET
176 | K | 767835003 | Montáž výrobků z kompozitů nástěnného žebříku bez ochranného koše, kotveného do železobetonu | m | 9.715 |  | 0 | CS ÚRS 2021 01 |  |  | základní |  | 0 | 0 | 0 | 0 | 0 | 16 | K | 2 |  |  |  | ROZPOCET | [5 empty] | 0 | 0 | 0 | 0 | 0 | 1 | 0 | 16 | 347772168
| VV |  | 5,135 " kompozitní žebřík Z2 |  | 5.135 | [13 empty] | VV | 2 | 2 | True | 0 | ROZPOCET
| VV |  | 4,58 " kompozitní žebřík Z3 |  | 4.58 | [13 empty] | VV | 2 | 2 | True | 0 | ROZPOCET
| VV |  | Součet |  | 9.715 | [13 empty] | VV | 2 | 4 | True | 1 | ROZPOCET
177 | M | 63126083 | žebřík nástěnný kompozitní šachetní 50x50/400mm | m | 9.715 |  | 0 | CS ÚRS 2021 01 |  |  | základní |  | 0 | 0.0059 | 0.057319 | 0 | 0 | 32 | M | 2 |  |  |  | ROZPOCET | [5 empty] | 0 | 0 | 0 | 0 | 0 | 1 | 0 | 16 | -516025105
| P |  | Poznámka k položce: dodávka včetně kotevních prvků, dle D.2.9 | [15 empty] | P | 2
| VV |  | 5,135 " kompozitní žebřík Z2 |  | 5.135 | [13 empty] | VV | 2 | 2 | True | 0 | ROZPOCET
| VV |  | 4,58 " kompozitní žebřík Z3 |  | 4.58 | [13 empty] | VV | 2 | 2 | True | 0 | ROZPOCET
| VV |  | Součet |  | 9.715 | [13 empty] | VV | 2 | 4 | True | 1 | ROZPOCET
178 | K | 767835008 | Montáž výrobků z kompozitů nástěnného žebříku bez ochranného koše, kotveného Příplatek k cenám za montáž ochranného koše nástěnných žebříků | m | 4.14 |  | 0 | CS ÚRS 2021 01 |  |  | základní |  | 0 | 0 | 0 | 0 | 0 | 16 | K | 2 |  |  |  | ROZPOCET | [5 empty] | 0 | 0 | 0 | 0 | 0 | 1 | 0 | 16 | -1586230262
| VV |  | 3,04 " kompozitní žebřík Z2 |  | 3.04 | [13 empty] | VV | 2 | 2 | True | 0 | ROZPOCET
| VV |  | 1,1 " kompozitní žebřík Z3 |  | 1.1 | [13 empty] | VV | 2 | 2 | True | 0 | ROZPOCET
| VV |  | Součet |  | 4.14 | [13 empty] | VV | 2 | 4 | True | 1 | ROZPOCET
179 | M | 63126084 | ochranný koš kompozitního žebříku | m | 4.14 |  | 0 | CS ÚRS 2021 01 |  |  | základní |  | 0 | 0.0056 | 0.023184 | 0 | 0 | 32 | M | 2 |  |  |  | ROZPOCET | [5 empty] | 0 | 0 | 0 | 0 | 0 | 1 | 0 | 16 | -1327140597
180 | K | 998767202 | Přesun hmot pro zámečnické konstrukce stanovený procentní sazbou (%) z ceny vodorovná dopravní vzdálenost do 50 m v objektech výšky přes 6 do 12 m | % | 0 |  | 0 | CS ÚRS 2021 01 |  |  | základní |  | 0 | 0 | 0 | 0 | 0 | 16 | K | 2 |  |  |  | ROZPOCET | [5 empty] | 0 | 0 | 0 | 0 | 0 | 1 | 0 | 16 | 346985958
| D | 771 | Podlahy z dlaždic |  |  |  | 0 | [5 empty] | 0 |  | 1.7279 |  | 0 | 2 | D | 1 |  |  |  | ROZPOCET | [11 empty] | 0
181 | K | 771111011 | Příprava podkladu před provedením dlažby vysátí podlah | m2 | 44.043 |  | 0 | CS ÚRS 2021 01 |  |  | základní |  | 0 | 0 | 0 | 0 | 0 | 16 | K | 2 |  |  |  | ROZPOCET | [5 empty] | 0 | 0 | 0 | 0 | 0 | 1 | 0 | 16 | 444999701
182 | K | 771121011 | Příprava podkladu před provedením dlažby nátěr penetrační na podlahu | m2 | 44.043 |  | 0 | CS ÚRS 2021 01 |  |  | základní |  | 0 | 0.0003 | 0.013213 | 0 | 0 | 16 | K | 2 |  |  |  | ROZPOCET | [5 empty] | 0 | 0 | 0 | 0 | 0 | 1 | 0 | 16 | -1221255271
183 | K | 771151023R | Příprava podkladu před provedením dlažby vyrovnávací stěrka min.pevnosti 30 MPa, tloušťky přes 5 do 8 mm | m2 | 44.043 |  | 0 |  |  |  | základní |  | 0 | 0.012 | 0.52852 | 0 | 0 | 16 | K | 2 |  |  |  | ROZPOCET | [5 empty] | 0 | 0 | 0 | 0 | 0 | 1 | 0 | 16 | -1456047488
184 | K | 771574263 | Montáž podlah z dlaždic keramických lepených flexibilním lepidlem maloformátových pro vysoké mechanické zatížení protiskluzných nebo reliéfních (bezbariérových) přes 9 do 12 ks/m2 | m2 | 44.043 |  | 0 | CS ÚRS 2021 01 |  |  | základní |  | 0 | 0.00689 | 0.30346 | 0 | 0 | 16 | K | 2 |  |  |  | ROZPOCET | [5 empty] | 0 | 0 | 0 | 0 | 0 | 1 | 0 | 16 | -1436940100
| VV |  | 5,4*3 "podlaha armakomory |  | 16.2 | [13 empty] | VV | 2 | 2 | True | 0 | ROZPOCET
| VV | kce_9 | 5,4*3-(0,6+1,2)*0,6 "plocha podlahy v přízemí armakomory |  | 15.12 | [13 empty] | VV | 2 | 2 | True | 0 | ROZPOCET
| VV | kce_10 | 5,4*2,445-0,6*0,8 "plocha podlahy v 1.patře armakomory |  | 12.723 | [13 empty] | VV | 2 | 2 | True | 0 | ROZPOCET
| VV |  | Součet |  | 44.043 | [13 empty] | VV | 2 | 4 | True | 1 | ROZPOCET
185 | M | 59761409 | dlažba keramická slinutá protiskluzná do interiéru i exteriéru pro vysoké mechanické namáhání přes 9 do 12ks/m2 | m2 | 45.364 |  | 0 | CS ÚRS 2021 01 |  |  | základní |  | 0 | 0.0192 | 0.87099 | 0 | 0 | 32 | M | 2 |  |  |  | ROZPOCET | [5 empty] | 0 | 0 | 0 | 0 | 0 | 1 | 0 | 16 | -908741092
| P |  | Poznámka k položce: Ref.: dlaždice slinutá TAURUS GRANIT BISKAY, 298 x 298 x 9 mm | [15 empty] | P | 2
| VV |  | 44,043*1,03 'Přepočtené koeficientem množství |  | 45.364 | [13 empty] | VV | 2 | 2 | False | 1 | ROZPOCET
186 | K | 771161022 | Příprava podkladu před provedením dlažby montáž profilu ukončujícího profilu pro schodové hrany a ukončení dlažby | m | 15.06 |  | 0 | CS ÚRS 2021 01 |  |  | základní |  | 0 | 0.00034 | 0.0051204 | 0 | 0 | 16 | K | 2 |  |  |  | ROZPOCET | [5 empty] | 0 | 0 | 0 | 0 | 0 | 1 | 0 | 16 | 1287667867
| VV |  | 5,4 "hrana v 1.patře |  | 5.4 | [13 empty] | VV | 2 | 2 | True | 0 | ROZPOCET
| VV |  | (0,8+0,6)*2+0,6*4+(1,32+0,74)+1,2*2 "okraje prostupů - Z1, P2, Z3, P1 |  | 9.66 | [13 empty] | VV | 2 | 2 | True | 0 | ROZPOCET
| VV |  | Součet |  | 15.06 | [13 empty] | VV | 2 | 4 | True | 1 | ROZPOCET
187 | M | 59054140 | profil schodový protiskluzový ušlechtilá ocel V2A R10 V6 2x1000mm | m | 18.26 |  | 0 | CS ÚRS 2021 01 |  |  | základní |  | 0 | 0.00036 | 0.0065736 | 0 | 0 | 32 | M | 2 |  |  |  | ROZPOCET | [5 empty] | 0 | 0 | 0 | 0 | 0 | 1 | 0 | 16 | -2107147970
| VV |  | 16,6*1,1 'Přepočtené koeficientem množství |  | 18.26 | [13 empty] | VV | 2 | 2 | False | 1 | ROZPOCET
188 | K | 998771202 | Přesun hmot pro podlahy z dlaždic stanovený procentní sazbou (%) z ceny vodorovná dopravní vzdálenost do 50 m v objektech výšky přes 6 do 12 m | % | 0 |  | 0 | CS ÚRS 2021 01 |  |  | základní |  | 0 | 0 | 0 | 0 | 0 | 16 | K | 2 |  |  |  | ROZPOCET | [5 empty] | 0 | 0 | 0 | 0 | 0 | 1 | 0 | 16 | -931178620
| D | 781 | Dokončovací práce - obklady |  |  |  | 0 | [5 empty] | 0 |  | 3.0076 |  | 0 | 2 | D | 1 |  |  |  | ROZPOCET | [11 empty] | 0
189 | K | 781121011 | Příprava podkladu před provedením obkladu nátěr penetrační na stěnu | m2 | 157.426 |  | 0 | CS ÚRS 2021 01 |  |  | základní |  | 0 | 0.0003 | 0.047228 | 0 | 0 | 16 | K | 2 |  |  |  | ROZPOCET | [5 empty] | 0 | 0 | 0 | 0 | 0 | 1 | 0 | 16 | -1297323349
190 | K | 781131112 | Izolace stěny pod obklad izolace nátěrem nebo stěrkou ve dvou vrstvách | m2 | 55.272 |  | 0 | CS ÚRS 2021 01 |  |  | základní |  | 0 | 0.0015 | 0.082908 | 0 | 0 | 16 | K | 2 |  |  |  | ROZPOCET | [5 empty] | 0 | 0 | 0 | 0 | 0 | 1 | 0 | 16 | 94499059
| VV |  | kce_7 " stěny v suterénu armakomory |  | 55.272 | [13 empty] | VV | 2 | 2 | True | 1 | ROZPOCET
191 | K | 781474114 | Montáž obkladů vnitřních stěn z dlaždic keramických lepených flexibilním lepidlem maloformátových hladkých přes 19 do 22 ks/m2 | m2 | 157.426 |  | 0 | CS ÚRS 2021 01 |  |  | základní |  | 0 | 0.0053 | 0.83436 | 0 | 0 | 16 | K | 2 |  |  |  | ROZPOCET | [5 empty] | 0 | 0 | 0 | 0 | 0 | 1 | 0 | 16 | -1393893581
| VV |  | kce_3 "přizdívka |  | 20.25 | [13 empty] | VV | 2 | 2 | True | 0 | ROZPOCET
| VV |  | (4,75+1,15)*5,4 "čelní a zadní stěna , vnitřní |  | 31.86 | [13 empty] | VV | 2 | 2 | True | 0 | ROZPOCET
| VV |  | (3,7*4,75+2,345*1,15+5,75)*2 "štítové zdi |  | 52.044 | [13 empty] | VV | 2 | 2 | True | 0 | ROZPOCET
| VV |  | -1*2 "dveře |  | -2 | [13 empty] | VV | 2 | 2 | True | 0 | ROZPOCET
| VV |  | kce_7 " stěny v suterénu armakomory |  | 55.272 | [13 empty] | VV | 2 | 2 | True | 0 | ROZPOCET
| VV |  | Součet |  | 157.426 | [13 empty] | VV | 2 | 4 | True | 1 | ROZPOCET
192 | M | 59761040 | obklad keramický hladký přes 19 do 22ks/m2 | m2 | 162.149 |  | 0 | CS ÚRS 2021 01 |  |  | základní |  | 0 | 0.0126 | 2.0431 | 0 | 0 | 32 | M | 2 |  |  |  | ROZPOCET | [5 empty] | 0 | 0 | 0 | 0 | 0 | 1 | 0 | 16 | -233705304
| P |  | Poznámka k položce: Ref." obkládačka RAKO POOL, 198 x 248 x 6,8 mm, (bílá, světle a tmavě modrá), skladba podle PD. | [15 empty] | P | 2
| VV |  | 157,426*1,03 'Přepočtené koeficientem množství |  | 162.149 | [13 empty] | VV | 2 | 2 | False | 1 | ROZPOCET
193 | K | 998781202 | Přesun hmot pro obklady keramické stanovený procentní sazbou (%) z ceny vodorovná dopravní vzdálenost do 50 m v objektech výšky přes 6 do 12 m | % | 0 |  | 0 | CS ÚRS 2021 01 |  |  | základní |  | 0 | 0 | 0 | 0 | 0 | 16 | K | 2 |  |  |  | ROZPOCET | [5 empty] | 0 | 0 | 0 | 0 | 0 | 1 | 0 | 16 | 1457628580
| D | 783 | Dokončovací práce - nátěry |  |  |  | 0 | [5 empty] | 0 |  | 0.0078338 |  | 0 | 2 | D | 1 |  |  |  | ROZPOCET | [11 empty] | 0
194 | K | 783218111 | Lazurovací nátěr tesařských konstrukcí dvojnásobný syntetický - Xyladecor Oversol | m2 | 31.335 |  | 0 | CS ÚRS 2021 01 |  |  | základní |  | 0 | 0.00025 | 0.0078338 | 0 | 0 | 16 | K | 2 |  |  |  | ROZPOCET | [5 empty] | 0 | 0 | 0 | 0 | 0 | 1 | 0 | 16 | 1520367998
| P |  | Poznámka k položce: Ref.: Xyladecor Oversol | [15 empty] | P | 2
| VV |  | 7,55*2*(0,195+0,019)*2 "nárožní prkno -E- 195x18 |  | 6.463 | [13 empty] | VV | 2 | 2 | True | 0 | ROZPOCET
| VV |  | 23,06 "prkenný záklop -H- |  | 23.06 | [13 empty] | VV | 2 | 2 | True | 0 | ROZPOCET
| VV |  | (0,02+0,04)*2*15,1 "pomocná lať -hoblovaná |  | 1.812 | [13 empty] | VV | 2 | 2 | True | 0 | ROZPOCET
| VV |  | Součet |  | 31.335 | [13 empty] | VV | 2 | 4 | True | 1 | ROZPOCET
| D | 784 | Dokončovací práce - malby a tapety |  |  |  | 0 | [5 empty] | 0 |  | 0.013001 |  | 0 | 2 | D | 1 |  |  |  | ROZPOCET | [11 empty] | 0
195 | K | 784211103R | Malby z malířských směsí otěruvzdorných za mokra trojnásobné, bílé za mokra otěruvzdorné výborně v místnostech výšky přes 3,80 do 5,00 m | m2 | 50.004 |  | 0 |  |  |  | základní |  | 0 | 0.00026 | 0.013001 | 0 | 0 | 16 | K | 2 |  |  |  | ROZPOCET | [5 empty] | 0 | 0 | 0 | 0 | 0 | 1 | 0 | 16 | 1914625632
| VV |  | Trojnásobný nátěr | [15 empty] | VV | 2 | 1 | True | 0 | ROZPOCET
| VV |  | st "strop armakomory - 3x akrylát silikonový BISIL PROFI |  | 33.804 | [13 empty] | VV | 2 | 2 | True | 0 | ROZPOCET
| VV |  | kce_8 "strop suterénu armakomory, 3x akrylát silikonový BISIL PROFI |  | 16.2 | [13 empty] | VV | 2 | 2 | True | 0 | ROZPOCET
| VV |  | Součet |  | 50.004 | [13 empty] | VV | 2 | 4 | True | 1 | ROZPOCET

## 03 - SO 03 - Oplocení a t...
[9 empty] | >> skryté sloupce << | [9 empty] | {d83752c7-d05a-4ba7-bc61-5a333eafff63} | [5 empty] | vs | výkop pro sloupky | m3 | 25 | 2
[19 empty] | 2 | [5 empty] | v | výkop plot | m3 | 3,081 | 2
| KRYCÍ LIST SOUPISU PRACÍ | [8 empty] | v --- níže se nacházejí doplnkové a pomocné údaje k sestavám --- v | [8 empty] | False | [5 empty] | z | zásyp zeminou | m3 | 17,477 | 2
Stavba:
Žerčice, vodojem - rekonstrukce, oprava 6.3.2021 podle VaK MB
Objekt:
03 - SO 03 - Oplocení a terénní úpravy
| KSO: |  |  |  |  | CC-CZ:
| Místo: |  | Žerčice |  |  | Datum: | 6. 3. 2021
| Zadavatel: |  |  |  |  | IČ:
|  | VaK Mladá Boleslav, a.s. |  |  |  | DIČ:
| Uchazeč: |  |  |  |  | IČ: | Vyplň údaj
|  | Vyplň údaj |  |  |  | DIČ: | Vyplň údaj
| Projektant: |  |  |  |  | IČ:
|  | Vodohospodářské inženýrské stavby, a.s. |  |  |  | DIČ:
| Zpracovatel: |  |  |  |  | IČ:
|  | Ing. Josef Němeček |  |  |  | DIČ:
Poznámka:
| Cena bez DPH | [5 empty] | 0
|  |  | Základ daně |  |  | Sazba daně | Výše daně
| DPH | základní | 0 |  |  | 21% | 0
|  | snížená | 0 |  |  | 15% | 0
|  | zákl. přenesená | 0 |  |  | 21% | 0
|  | sníž. přenesená | 0 |  |  | 15% | 0
|  | nulová | 0 |  |  | 0% | 0
| Cena s DPH |  |  | v | CZK |  | 0
REKAPITULACE ČLENĚNÍ SOUPISU PRACÍ
Stavba:
Žerčice, vodojem - rekonstrukce, oprava 6.3.2021 podle VaK MB
Objekt:
03 - SO 03 - Oplocení a terénní úpravy
Místo: |  |  | Žerčice |  |  | Datum: | 6. 3. 2021
Zadavatel: |  |  | VaK Mladá Boleslav, a.s. |  |  | Projektant: | Vodohospodářské inženýrské stavby, a.s.
Uchazeč: |  |  | Vyplň údaj |  |  | Zpracovatel: | Ing. Josef Němeček
Kód dílu - Popis | [6 empty] | Cena celkem [CZK]
Náklady stavby celkem | [6 empty] | 0 | [12 empty] | -1
| HSV - Práce a dodávky HSV | [5 empty] | 0
| 1 - Zemní práce | [5 empty] | 0
| 2 - Zakládání | [5 empty] | 0
| 3 - Svislé a kompletní konstrukce | [5 empty] | 0
| 4 - Vodorovné konstrukce | [5 empty] | 0
| 5 - Komunikace pozemní | [5 empty] | 0
| 6 - Úpravy povrchů, podlahy a osazování výplní | [5 empty] | 0
| 9 - Ostatní konstrukce a práce, bourání | [5 empty] | 0
SOUPIS PRACÍ
Stavba:
Žerčice, vodojem - rekonstrukce, oprava 6.3.2021 podle VaK MB
Objekt:
03 - SO 03 - Oplocení a terénní úpravy
Místo: |  |  | Žerčice |  |  | Datum: | 6. 3. 2021
Zadavatel: |  |  | VaK Mladá Boleslav, a.s. |  |  | Projektant: | Vodohospodářské inženýrské stavby, a.s.
Uchazeč: |  |  | Vyplň údaj |  |  | Zpracovatel: | Ing. Josef Němeček
PČ | Typ | Kód | Popis | MJ | Množství | J.cena [CZK] | Cena celkem [CZK] | Cenová soustava |  |  | DPH | J. Nh [h] | Nh celkem [h] | J. hmotnost [t] | Hmotnost celkem [t] | J. suť [t] | Suť Celkem [t]
Náklady soupisu celkem | [6 empty] | 0 | [5 empty] | 0 |  | 338.7889 |  | 0 |  | D | -1 | [15 empty] | 0
| D | HSV | Práce a dodávky HSV |  |  |  | 0 | [5 empty] | 0 |  | 338.7889 |  | 0 | 1 | D | 0 |  |  |  | ROZPOCET | [11 empty] | 0
| D | 1 | Zemní práce |  |  |  | 0 | [5 empty] | 0 |  | 130.0898 |  | 0 | 1 | D | 1 |  |  |  | ROZPOCET | [11 empty] | 0
1 | K | 131151102 | Hloubení nezapažených jam a zářezů strojně s urovnáním dna do předepsaného profilu a spádu v hornině třídy těžitelnosti I skupiny 1 a 2 přes 20 do 50 m3 | m3 | 25 |  | 0 | CS ÚRS 2021 01 |  |  | základní |  | 0 | 0 | 0 | 0 | 0 | 4 | K | 2 |  |  |  | ROZPOCET | [5 empty] | 0 | 0 | 0 | 0 | 0 | 1 | 0 | 4 | 987224430
| VV |  | 0,4*0,4*0,75*41 "sloupky |  | 4.92 | [13 empty] | VV | 2 | 2 | True | 0 | ROZPOCET
| VV |  | 0,4*0,4*0,9*7 "rohové sloupky |  | 1.008 | [13 empty] | VV | 2 | 2 | True | 0 | ROZPOCET
| VV |  | 0,4*0,6*0,75*14 "vzpěry |  | 2.52 | [13 empty] | VV | 2 | 2 | True | 0 | ROZPOCET
| VV |  | 0,5*0,5*0,5*2 "vsakovací jámy drenáže |  | 0.25 | [13 empty] | VV | 2 | 2 | True | 0 | ROZPOCET
| VV |  | 3,8*1,3*3,3 "vstup potrubí do objektu - podpodestou |  | 16.302 | [13 empty] | VV | 2 | 2 | True | 0 | ROZPOCET
| VV | vs | Součet |  | 25 | [13 empty] | VV | 2 | 4 | True | 1 | ROZPOCET
2 | K | 132201101 | Hloubení zapažených i nezapažených rýh šířky do 600 mm s urovnáním dna do předepsaného profilu a spádu v hornině tř. 3 do 100 m3 | m3 | 3.081 |  | 0 | CS ÚRS 2019 01 |  |  | základní |  | 0 | 0 | 0 | 0 | 0 | 4 | K | 2 |  |  |  | ROZPOCET | [5 empty] | 0 | 0 | 0 | 0 | 0 | 1 | 0 | 4 | -564839554
| VV |  | 4,12*0,4*0,8 "podklad brány |  | 1.318 | [13 empty] | VV | 2 | 2 | True | 0 | ROZPOCET
| VV |  | 117,5*0,1*0,15 "rýha podhrabových desek |  | 1.763 | [13 empty] | VV | 2 | 2 | True | 0 | ROZPOCET
| VV | v | Součet |  | 3.081 | [13 empty] | VV | 2 | 4 | True | 1 | ROZPOCET
3 | K | 162351103 | Vodorovné přemístění výkopku nebo sypaniny po suchu na obvyklém dopravním prostředku, bez naložení výkopku, avšak se složením bez rozhrnutí z horniny třídy těžitelnosti I skupiny 1 až 3 na vzdálenost přes 50 do 500 m | m3 | 10.604 |  | 0 | CS ÚRS 2021 01 |  |  | základní |  | 0 | 0 | 0 | 0 | 0 | 4 | K | 2 |  |  |  | ROZPOCET | [5 empty] | 0 | 0 | 0 | 0 | 0 | 1 | 0 | 4 | -391375826
| VV |  | v+vs-z "nepotřebný výkopek na meziskládku k dalšímu použití |  | 10.604 | [13 empty] | VV | 2 | 2 | True | 1 | ROZPOCET
4 | K | 174111101 | Zásyp sypaninou z jakékoliv horniny ručně s uložením výkopku ve vrstvách se zhutněním jam, šachet, rýh nebo kolem objektů v těchto vykopávkách | m3 | 17.477 |  | 0 | CS ÚRS 2021 01 |  |  | základní |  | 0 | 0 | 0 | 0 | 0 | 4 | K | 2 |  |  |  | ROZPOCET | [5 empty] | 0 | 0 | 0 | 0 | 0 | 1 | 0 | 4 | 497551621
| VV |  | vs+v "obsyp plotových prvků |  | 28.081 | [13 empty] | VV | 2 | 2 | True | 0 | ROZPOCET
| VV |  | -(1,318+8,448+2,5*0,1*0,05*47) "objem betonu a podhr. desek |  | -10.354 | [13 empty] | VV | 2 | 2 | True | 0 | ROZPOCET
| VV |  | -0,25 "vsakovací jámy |  | -0.25 | [13 empty] | VV | 2 | 2 | True | 0 | ROZPOCET
| VV | z | Součet |  | 17.477 | [13 empty] | VV | 2 | 4 | True | 1 | ROZPOCET
5 | K | 172152101 | Zřízení těsnící výplně z vhodné sypaniny s přemístěním sypaniny ze vzdálenosti do 10 m, avšak bez dodání sypaniny, s příp. nutným kropením se zhutněním | m3 | 0.638 |  | 0 | CS ÚRS 2021 01 |  |  | základní |  | 0 | 0 | 0 | 0 | 0 | 4 | K | 2 |  |  |  | ROZPOCET | [5 empty] | 0 | 0 | 0 | 0 | 0 | 1 | 0 | 4 | -1299115942
| VV |  | 0,15*1,7*2,5 "výplň za gabionem |  | 0.638 | [13 empty] | VV | 2 | 2 | True | 1 | ROZPOCET
6 | K | 174151101 | Zásyp sypaninou z jakékoliv horniny strojně s uložením výkopku ve vrstvách se zhutněním jam, šachet, rýh nebo kolem objektů v těchto vykopávkách | m3 | 109.783 |  | 0 | CS ÚRS 2021 01 |  |  | základní |  | 0 | 0 | 0 | 0 | 0 | 4 | K | 2 |  |  |  | ROZPOCET | [5 empty] | 0 | 0 | 0 | 0 | 0 | 1 | 0 | 4 | 1126716263
| VV |  | (1,22+2,68)*1,615*1,52+1,26*0,6*1,52 "zásyp do kce ZB pod podestu |  | 10.723 | [13 empty] | VV | 2 | 2 | True | 0 | ROZPOCET
| VV |  | 2,1*1,615*1,15 " obsyp chrániček |  | 3.9 | [13 empty] | VV | 2 | 2 | True | 0 | ROZPOCET
| VV |  | 1,1*1,8*24 "přisypání svahu do úrovně vstupní podesty |  | 47.52 | [13 empty] | VV | 2 | 2 | True | 0 | ROZPOCET
| VV |  | 3,4*2*2,4*2 "boční stěny armakomory |  | 32.64 | [13 empty] | VV | 2 | 2 | True | 0 | ROZPOCET
| VV |  | 2*1,5*5 "část za gabiony u rampy |  | 15 | [13 empty] | VV | 2 | 2 | True | 0 | ROZPOCET
| VV |  | Součet |  | 109.783 | [13 empty] | VV | 2 | 4 | True | 1 | ROZPOCET
7 | K | 162751117 | Vodorovné přemístění výkopku nebo sypaniny po suchu na obvyklém dopravním prostředku, bez naložení výkopku, avšak se složením bez rozhrnutí z horniny třídy těžitelnosti I skupiny 1 až 3 na vzdálenost přes 9 000 do 10 000 m | m3 | 110.421 |  | 0 | CS ÚRS 2021 01 |  |  | základní |  | 0 | 0 | 0 | 0 | 0 | 4 | K | 2 |  |  |  | ROZPOCET | [5 empty] | 0 | 0 | 0 | 0 | 0 | 1 | 0 | 4 | -1251535466
| VV |  | 109,783+0,638 "vhodná zemina do zásypů z lokality Velký Rečkov - vzdálenost 30km |  | 110.421 | [13 empty] | VV | 2 | 2 | True | 1 | ROZPOCET
8 | K | 162751119 | Vodorovné přemístění výkopku nebo sypaniny po suchu na obvyklém dopravním prostředku, bez naložení výkopku, avšak se složením bez rozhrnutí z horniny třídy těžitelnosti I skupiny 1 až 3 na vzdálenost Příplatek k ceně za každých dalších i započatých 1 000 m | m3 | 2208.42 |  | 0 | CS ÚRS 2021 01 |  |  | základní |  | 0 | 0 | 0 | 0 | 0 | 4 | K | 2 |  |  |  | ROZPOCET | [5 empty] | 0 | 0 | 0 | 0 | 0 | 1 | 0 | 4 | 28271832
| VV |  | 110,421*20 'Přepočtené koeficientem množství |  | 2208.42 | [13 empty] | VV | 2 | 2 | False | 1 | ROZPOCET
9 | K | 167151111 | Nakládání, skládání a překládání neulehlého výkopku nebo sypaniny strojně nakládání, množství přes 100 m3, z hornin třídy těžitelnosti I, skupiny 1 až 3 | m3 | 110.421 |  | 0 | CS ÚRS 2021 01 |  |  | základní |  | 0 | 0 | 0 | 0 | 0 | 4 | K | 2 |  |  |  | ROZPOCET | [5 empty] | 0 | 0 | 0 | 0 | 0 | 1 | 0 | 4 | -833502272
| P |  | Poznámka k položce: nakládání v lokalitě Velký Rečkov | [15 empty] | P | 2
10 | K | 162451106 | Vodorovné přemístění výkopku nebo sypaniny po suchu na obvyklém dopravním prostředku, bez naložení výkopku, avšak se složením bez rozhrnutí z horniny třídy těžitelnosti I skupiny 1 až 3 na vzdálenost přes 1 500 do 2 000 m | m3 | 158.013 |  | 0 | CS ÚRS 2021 01 |  |  | základní |  | 0 | 0 | 0 | 0 | 0 | 4 | K | 2 |  |  |  | ROZPOCET | [5 empty] | 0 | 0 | 0 | 0 | 0 | 1 | 0 | 4 | 1314454204
| VV |  | doprava z mezideponie zpět na zásyp | [15 empty] | VV | 2 | 1 | True | 0 | ROZPOCET
| VV |  | 147,409 " odkopávky z SO 01 |  | 147.409 | [13 empty] | VV | 2 | 2 | True | 0 | ROZPOCET
| VV |  | 10,604 " nepotřebný výkopek z SO 03 |  | 10.604 | [13 empty] | VV | 2 | 2 | True | 0 | ROZPOCET
| VV |  | Součet |  | 158.013 | [13 empty] | VV | 2 | 4 | True | 1 | ROZPOCET
11 | K | 167151111 | Nakládání, skládání a překládání neulehlého výkopku nebo sypaniny strojně nakládání, množství přes 100 m3, z hornin třídy těžitelnosti I, skupiny 1 až 3 | m3 | 158.013 |  | 0 | CS ÚRS 2021 01 |  |  | základní |  | 0 | 0 | 0 | 0 | 0 | 4 | K | 2 |  |  |  | ROZPOCET | [5 empty] | 0 | 0 | 0 | 0 | 0 | 1 | 0 | 4 | 1118172440
12 | K | 174151103 | Zásyp sypaninou z jakékoliv horniny strojně s uložením výkopku ve vrstvách se zhutněním zářezů se šikmými stěnami pro podzemní vedení a kolem objektů zřízených v těchto zářezech | m3 | 167.714 |  | 0 | CS ÚRS 2021 01 |  |  | základní |  | 0 | 0 | 0 | 0 | 0 | 4 | K | 2 |  |  |  | ROZPOCET | [5 empty] | 0 | 0 | 0 | 0 | 0 | 1 | 0 | 4 | -170557666
| P |  | Poznámka k položce: V případě zeminy nevhodné k zásypu nutno opatřit kvalitní | [15 empty] | P | 2
| VV |  | (1,28+0,86)*10,3+1,42*6,7 "obvod akumulace |  | 31.556 | [13 empty] | VV | 2 | 2 | True | 0 | ROZPOCET
| VV |  | 7,7*6,7*0,25 "strop akukomory |  | 12.898 | [13 empty] | VV | 2 | 2 | True | 0 | ROZPOCET
| VV |  | (7,35+9,1)*3,8 "boční stěny armakomory + část za gabiony |  | 62.51 | [13 empty] | VV | 2 | 2 | True | 0 | ROZPOCET
| VV |  | 9*15*3*0,15 "dosypání svahu do jednotného sklonu |  | 60.75 | [13 empty] | VV | 2 | 2 | True | 0 | ROZPOCET
| VV |  | Součet |  | 167.714 | [13 empty] | VV | 2 | 4 | True | 1 | ROZPOCET
13 | M | 10364101 | zemina pro terénní úpravy - ornice tříděná | t | 12.611 |  | 0 | CS ÚRS 2021 01 |  |  | základní |  | 0 | 1 | 12.611 | 0 | 0 | 8 | M | 2 |  |  |  | ROZPOCET | [5 empty] | 0 | 0 | 0 | 0 | 0 | 1 | 0 | 4 | -1615618920
| P |  | Poznámka k položce: Množství podle použitelnosti výkopku | [15 empty] | P | 2
| VV |  | 167,714-158,013 " chybějící zásypová zemina |  | 9.701 | [13 empty] | VV | 2 | 2 | True | 1 | ROZPOCET
| VV |  | 9,701*1,3 'Přepočtené koeficientem množství |  | 12.611 | [13 empty] | VV | 2 | 2 | False | 1 | ROZPOCET
14 | K | 181912112 | Úprava pláně vyrovnáním výškových rozdílů ručně v hornině třídy těžitelnosti I skupiny 3 se zhutněním | m2 | 191.56 |  | 0 | CS ÚRS 2021 01 |  |  | základní |  | 0 | 0 | 0 | 0 | 0 | 4 | K | 2 |  |  |  | ROZPOCET | [5 empty] | 0 | 0 | 0 | 0 | 0 | 1 | 0 | 4 | -79224490
| VV |  | (6+0,2)*(3,6+0,2) "zpevněná plocha za vjezd. vraty |  | 23.56 | [13 empty] | VV | 2 | 2 | True | 0 | ROZPOCET
| VV |  | 8*14*3*0,5 "urovnání svahu před dosypáním do jednotného sklonu - 50% plochy |  | 168 | [13 empty] | VV | 2 | 2 | True | 0 | ROZPOCET
| VV |  | Součet |  | 191.56 | [13 empty] | VV | 2 | 4 | True | 1 | ROZPOCET
15 | K | 182351123 | Rozprostření a urovnání ornice ve svahu sklonu přes 1:5 strojně při souvislé ploše přes 100 do 500 m2, tl. vrstvy do 200 mm | m2 | 563.02 |  | 0 | CS ÚRS 2021 01 |  |  | základní |  | 0 | 0 | 0 | 0 | 0 | 4 | K | 2 |  |  |  | ROZPOCET | [5 empty] | 0 | 0 | 0 | 0 | 0 | 1 | 0 | 4 | 799206719
| VV |  | 7,7*6,7 "strop akukomory |  | 51.59 | [13 empty] | VV | 2 | 2 | True | 0 | ROZPOCET
| VV |  | 10*15*3 "svah |  | 450 | [13 empty] | VV | 2 | 2 | True | 0 | ROZPOCET
| VV |  | 17,8+22,33+21,3 " podklad pro půdopokryvný porost |  | 61.43 | [13 empty] | VV | 2 | 2 | True | 0 | ROZPOCET
| VV |  | Součet |  | 563.02 | [13 empty] | VV | 2 | 4 | True | 1 | ROZPOCET
16 | M | 10364101 | zemina pro terénní úpravy - ornice tříděná | t | 112.604 |  | 0 | CS ÚRS 2021 01 |  |  | základní |  | 0 | 1 | 112.604 | 0 | 0 | 8 | M | 2 |  |  |  | ROZPOCET | [5 empty] | 0 | 0 | 0 | 0 | 0 | 1 | 0 | 4 | 164934678
| P |  | Poznámka k položce: Přednostně použít vhodnou ornici z meziskládky | [15 empty] | P | 2
| VV |  | 563,02*0,1 "ornice tl. 100mm -dle TZ |  | 56.302 | [13 empty] | VV | 2 | 2 | True | 1 | ROZPOCET
| VV |  | 56,302*2,0 'Přepočtené koeficientem množství |  | 112.604 | [13 empty] | VV | 2 | 2 | False | 1 | ROZPOCET
17 | K | 183405211 | Výsev trávníku hydroosevem na ornici | m2 | 636.59 |  | 0 | CS ÚRS 2021 01 |  |  | základní |  | 0 | 0.00127 | 0.80847 | 0 | 0 | 4 | K | 2 |  |  |  | ROZPOCET | [5 empty] | 0 | 0 | 0 | 0 | 0 | 1 | 0 | 4 | 1219066659
| VV |  | 7,7*6,7 "strop akukomory |  | 51.59 | [13 empty] | VV | 2 | 2 | True | 0 | ROZPOCET
| VV |  | 9*15*3 "svah |  | 405 | [13 empty] | VV | 2 | 2 | True | 0 | ROZPOCET
| VV |  | 4*15*3 "část poškozeného povrchu |  | 180 | [13 empty] | VV | 2 | 2 | True | 0 | ROZPOCET
| VV |  | Součet |  | 636.59 | [13 empty] | VV | 2 | 4 | True | 1 | ROZPOCET
18 | M | 00572474 | osivo směs travní krajinná-svahová | kg | 19.098 |  | 0 | CS ÚRS 2021 01 |  |  | základní |  | 0 | 0.001 | 0.019098 | 0 | 0 | 8 | M | 2 |  |  |  | ROZPOCET | [5 empty] | 0 | 0 | 0 | 0 | 0 | 1 | 0 | 4 | 1621664606
| VV |  | 636,59*0,03 'Přepočtené koeficientem množství |  | 19.098 | [13 empty] | VV | 2 | 2 | False | 1 | ROZPOCET
19 | K | 185804312R | Zalití rostlin, trávníků vodou plochy jednotlivě přes 20 m2 | m3 | 12.732 |  | 0 |  |  |  | základní |  | 0 | 0 | 0 | 0 | 0 | 4 | K | 2 |  |  |  | ROZPOCET | [5 empty] | 0 | 0 | 0 | 0 | 0 | 1 | 0 | 4 | 1184973998
| VV |  | 636,59*0,01*2 " dvojnásobné zalití, 10l/m2 |  | 12.732 | [13 empty] | VV | 2 | 2 | True | 1 | ROZPOCET
20 | K | 184103812 | Výsadba keřů bez balu výšky do 1 m se zřízením zářezů na svahu přes 1:5 do 1:2 při vzdálenosti zářezu přes 1,0 m do 1,2 m | m2 | 61.43 |  | 0 | CS ÚRS 2021 01 |  |  | základní |  | 0 | 0.00035 | 0.0215 | 0 | 0 | 4 | K | 2 |  |  |  | ROZPOCET | [5 empty] | 0 | 0 | 0 | 0 | 0 | 1 | 0 | 4 | 2054469181
| VV |  | 17,8+22,33+21,3 "půdopokryvný porost |  | 61.43 | [13 empty] | VV | 2 | 2 | True | 1 | ROZPOCET
21 | M | 0265053R | Skalník vrbolistý - kultivar Park teppich | kus | 90 |  | 0 |  |  |  | základní |  | 0 | 0.009 | 0.81 | 0 | 0 | 8 | M | 2 |  |  |  | ROZPOCET | [5 empty] | 0 | 0 | 0 | 0 | 0 | 1 | 0 | 4 | -1749755103
22 | K | 184911312 | Položení mulčovací textilie proti prorůstání plevelů kolem vysázených rostlin na svahu přes 1:5 do 1:2 | m2 | 61.43 |  | 0 | CS ÚRS 2021 01 |  |  | základní |  | 0 | 0 | 0 | 0 | 0 | 4 | K | 2 |  |  |  | ROZPOCET | [5 empty] | 0 | 0 | 0 | 0 | 0 | 1 | 0 | 4 | 1119230600
| VV |  | 17,8+22,33+21,3 "půdopokryvný porost |  | 61.43 | [13 empty] | VV | 2 | 2 | True | 1 | ROZPOCET
23 | M | 69311049 | tkanina jutová přírodní 120g/m2 | m2 | 64.502 |  | 0 | CS ÚRS 2021 01 |  |  | základní |  | 0 | 0.00012 | 0.0077402 | 0 | 0 | 8 | M | 2 |  |  |  | ROZPOCET | [5 empty] | 0 | 0 | 0 | 0 | 0 | 1 | 0 | 4 | 2105593788
| VV |  | 61,43*1,05 'Přepočtené koeficientem množství |  | 64.502 | [13 empty] | VV | 2 | 2 | False | 1 | ROZPOCET
24 | K | 184911161R | Drenážní podsyp kačírkem nebo drceným kamenivem tl. 100 mm v rovině nebo na svahu do 1:5 | m2 | 17.82 |  | 0 |  |  |  | základní |  | 0 | 0 | 0 | 0 | 0 | 4 | K | 2 |  |  |  | ROZPOCET | [5 empty] | 0 | 0 | 0 | 0 | 0 | 1 | 0 | 4 | 374163866
| P |  | Poznámka k položce: Ceny jsou určeny pro zpracování materiálem o frakci do 63 mm. | [15 empty] | P | 2
| VV |  | ((10,3+0,6)*2+7,9)*0,6 "podsyp ve výkopu kolem akumulace |  | 17.82 | [13 empty] | VV | 2 | 2 | True | 1 | ROZPOCET
25 | M | 58343959R | kamenivo - kačírek - hrubé frakce 32/63 | t | 3.208 |  | 0 |  |  |  | základní |  | 0 | 1 | 3.208 | 0 | 0 | 8 | M | 2 |  |  |  | ROZPOCET | [5 empty] | 0 | 0 | 0 | 0 | 0 | 1 | 0 | 4 | -326548284
| VV |  | 17,82*0,18 'Přepočtené koeficientem množství |  | 3.208 | [13 empty] | VV | 2 | 2 | False | 1 | ROZPOCET
| D | 2 | Zakládání |  |  |  | 0 | [5 empty] | 0 |  | 102.8714 |  | 0 | 1 | D | 1 |  |  |  | ROZPOCET | [11 empty] | 0
26 | K | 212755213 | Trativody bez lože z drenážních trubek plastových flexibilních D 80 mm | m | 49 |  | 0 | CS ÚRS 2021 01 |  |  | základní |  | 0 | 0.00033 | 0.01617 | 0 | 0 | 4 | K | 2 |  |  |  | ROZPOCET | [5 empty] | 0 | 0 | 0 | 0 | 0 | 1 | 0 | 4 | 1753683329
| VV |  | 27 "základ gabionů - TZ |  | 27 | [13 empty] | VV | 2 | 2 | True | 0 | ROZPOCET
| VV |  | 22 "Okapový chodník |  | 22 | [13 empty] | VV | 2 | 2 | True | 0 | ROZPOCET
| VV |  | Součet |  | 49 | [13 empty] | VV | 2 | 4 | True | 1 | ROZPOCET
27 | K | 213141131 | Zřízení vrstvy z geotextilie filtrační, separační, odvodňovací, ochranné, výztužné nebo protierozní ve sklonu přes 1:2 do 1:1, šířky do 3 m | m2 | 122.27 |  | 0 | CS ÚRS 2021 01 |  |  | základní |  | 0 | 0.0001 | 0.012227 | 0 | 0 | 4 | K | 2 |  |  |  | ROZPOCET | [5 empty] | 0 | 0 | 0 | 0 | 0 | 1 | 0 | 4 | 933731976
28 | M | 69311228 | geotextilie netkaná separační, ochranná, filtrační, drenážní PES 250g/m2 | m2 | 78.432 |  | 0 | CS ÚRS 2021 01 |  |  | základní |  | 0 | 0.00025 | 0.019608 | 0 | 0 | 8 | M | 2 |  |  |  | ROZPOCET | [5 empty] | 0 | 0 | 0 | 0 | 0 | 1 | 0 | 4 | -177781423
| VV |  | 27*0,25 "drenáž gabionů |  | 6.75 | [13 empty] | VV | 2 | 2 | True | 0 | ROZPOCET
| VV |  | 2,6*(9,12+0,3) "levá stěna |  | 24.492 | [13 empty] | VV | 2 | 2 | True | 0 | ROZPOCET
| VV |  | 2,6*(11,8+0,3) "pravá stěna |  | 31.46 | [13 empty] | VV | 2 | 2 | True | 0 | ROZPOCET
| VV |  | 22*0,25 "drenáž okap. chodníku |  | 5.5 | [13 empty] | VV | 2 | 2 | True | 0 | ROZPOCET
| VV |  | Součet |  | 68.202 | [13 empty] | VV | 2 | 4 | True | 1 | ROZPOCET
| VV |  | 68,202*1,15 'Přepočtené koeficientem množství |  | 78.432 | [13 empty] | VV | 2 | 2 | False | 1 | ROZPOCET
29 | M | 69311014 | geotextilie tkaná PES 300/50kN/m | m2 | 62.178 |  | 0 | CS ÚRS 2021 01 |  |  | základní |  | 0 | 0.00066 | 0.041037 | 0 | 0 | 8 | M | 2 |  |  |  | ROZPOCET | [5 empty] | 0 | 0 | 0 | 0 | 0 | 1 | 0 | 4 | -651468019
| VV |  | Zadní stěna gabionů | [15 empty] | VV | 2 | 1 | True | 0 | ROZPOCET
| VV |  | 2,4*(9,12+0,3) "levá stěna |  | 22.608 | [13 empty] | VV | 2 | 2 | True | 0 | ROZPOCET
| VV |  | 2,6*(11,8+0,3) "pravá stěna |  | 31.46 | [13 empty] | VV | 2 | 2 | True | 0 | ROZPOCET
| VV |  | Součet |  | 54.068 | [13 empty] | VV | 2 | 4 | True | 1 | ROZPOCET
| VV |  | 54,068*1,15 'Přepočtené koeficientem množství |  | 62.178 | [13 empty] | VV | 2 | 2 | False | 1 | ROZPOCET
30 | K | 271532211 | Podsyp pod základové konstrukce se zhutněním a urovnáním povrchu z kameniva hrubého, frakce 32 - 63 mm | m3 | 14.023 |  | 0 | CS ÚRS 2021 01 |  |  | základní |  | 0 | 2.16 | 30.2897 | 0 | 0 | 4 | K | 2 |  |  |  | ROZPOCET | [5 empty] | 0 | 0 | 0 | 0 | 0 | 1 | 0 | 4 | 1517466604
| VV |  | GABIONY | [15 empty] | VV | 2 | 1 | True | 0 | ROZPOCET
| VV |  | 0,4*1,6*(9,12+0,3) "levá stěna |  | 6.029 | [13 empty] | VV | 2 | 2 | True | 0 | ROZPOCET
| VV |  | 0,4*1,6*(11,8+0,3) "pravá stěna |  | 7.744 | [13 empty] | VV | 2 | 2 | True | 0 | ROZPOCET
| VV |  | 0,5*0,5*0,5*2 " výplň vsakovacích jam |  | 0.25 | [13 empty] | VV | 2 | 2 | True | 0 | ROZPOCET
| VV |  | Součet |  | 14.023 | [13 empty] | VV | 2 | 4 | True | 1 | ROZPOCET
31 | K | 274313711 | Základy z betonu prostého pasy betonu kamenem neprokládaného tř. C 20/25 | m3 | 1.318 |  | 0 | CS ÚRS 2021 01 |  |  | základní |  | 0 | 2.4533 | 3.2334 | 0 | 0 | 4 | K | 2 |  |  |  | ROZPOCET | [5 empty] | 0 | 0 | 0 | 0 | 0 | 1 | 0 | 4 | -13657077
| VV |  | 4,12*0,4*0,8 "blok brány |  | 1.318 | [13 empty] | VV | 2 | 2 | True | 0 | ROZPOCET
| VV |  | Součet |  | 1.318 | [13 empty] | VV | 2 | 4 | True | 1 | ROZPOCET
32 | K | 275313711 | Základy z betonu prostého patky a bloky z betonu kamenem neprokládaného tř. C 20/25 | m3 | 8.448 |  | 0 | CS ÚRS 2021 01 |  |  | základní |  | 0 | 2.4533 | 20.7254 | 0 | 0 | 4 | K | 2 |  |  |  | ROZPOCET | [5 empty] | 0 | 0 | 0 | 0 | 0 | 1 | 0 | 4 | 205291030
| VV |  | 0,4*0,4*0,75*41 "sloupky |  | 4.92 | [13 empty] | VV | 2 | 2 | True | 0 | ROZPOCET
| VV |  | 0,4*0,4*0,9*7 "rohové sloupky |  | 1.008 | [13 empty] | VV | 2 | 2 | True | 0 | ROZPOCET
| VV |  | 0,4*0,6*0,75*14 "vzpěry |  | 2.52 | [13 empty] | VV | 2 | 2 | True | 0 | ROZPOCET
| VV |  | Součet |  | 8.448 | [13 empty] | VV | 2 | 4 | True | 1 | ROZPOCET
33 | K | 273313811 | Základy z betonu prostého desky z betonu kamenem neprokládaného tř. C 25/30 | m3 | 3.35 |  | 0 | CS ÚRS 2021 01 |  |  | základní |  | 0 | 2.4533 | 8.2185 | 0 | 0 | 4 | K | 2 |  |  |  | ROZPOCET | [5 empty] | 0 | 0 | 0 | 0 | 0 | 1 | 0 | 4 | -1354143418
| VV |  | 7*2,35*0,2 "podkladový beton základu podesty |  | 3.29 | [13 empty] | VV | 2 | 2 | True | 0 | ROZPOCET
| VV |  | 0,8*0,25*0,3 "patka pod žlabovky |  | 0.06 | [13 empty] | VV | 2 | 2 | True | 0 | ROZPOCET
| VV |  | Součet |  | 3.35 | [13 empty] | VV | 2 | 4 | True | 1 | ROZPOCET
34 | K | 273351121 | Bednění základů desek zřízení | m2 | 4.18 |  | 0 | CS ÚRS 2021 01 |  |  | základní |  | 0 | 0.00247 | 0.010325 | 0 | 0 | 4 | K | 2 |  |  |  | ROZPOCET | [5 empty] | 0 | 0 | 0 | 0 | 0 | 1 | 0 | 4 | 1114003818
| VV |  | (7+2,35)*2*0,2 "podkladová deska podesty |  | 3.74 | [13 empty] | VV | 2 | 2 | True | 0 | ROZPOCET
| VV |  | (0,8+0,3)*2*0,2 " blok pod žlabovky |  | 0.44 | [13 empty] | VV | 2 | 2 | True | 0 | ROZPOCET
| VV |  | Součet |  | 4.18 | [13 empty] | VV | 2 | 4 | True | 1 | ROZPOCET
35 | K | 273351122 | Bednění základů desek odstranění | m2 | 4.18 |  | 0 | CS ÚRS 2021 01 |  |  | základní |  | 0 | 0 | 0 | 0 | 0 | 4 | K | 2 |  |  |  | ROZPOCET | [5 empty] | 0 | 0 | 0 | 0 | 0 | 1 | 0 | 4 | 85780343
36 | K | 279113124 | Základové zdi z tvárnic ztraceného bednění včetně výplně z betonu bez zvláštních nároků na vliv prostředí třídy C 12/15, tloušťky zdiva přes 250 do 300 mm | m2 | 38.906 |  | 0 | CS ÚRS 2021 01 |  |  | základní |  | 0 | 0.67489 | 26.2573 | 0 | 0 | 4 | K | 2 |  |  |  | ROZPOCET | [5 empty] | 0 | 0 | 0 | 0 | 0 | 1 | 0 | 4 | -969211025
| VV |  | (6,72*2+1,615*4)*1,52+(2,8*2+1,615)*1,2 "plocha stěn ZB podesty |  | 38.906 | [13 empty] | VV | 2 | 2 | True | 1 | ROZPOCET
37 | K | 279361821 | Výztuž základových zdí nosných svislých nebo odkloněných od svislice, rovinných nebo oblých, deskových nebo žebrových, včetně výztuže jejich žeber z betonářské oceli 10 505 (R) nebo BSt 500 | t | 0.42 |  | 0 | CS ÚRS 2021 01 |  |  | základní |  | 0 | 1.0594 | 0.44495 | 0 | 0 | 4 | K | 2 |  |  |  | ROZPOCET | [5 empty] | 0 | 0 | 0 | 0 | 0 | 1 | 0 | 4 | 1224055055
| VV |  | 38,906*12*0,9*0,001 " výztuž R12 |  | 0.42 | [13 empty] | VV | 2 | 2 | True | 1 | ROZPOCET
38 | K | 291111111 | Podklad pro zpevněné plochy s rozprostřením a s hutněním z kameniva drceného frakce 0 - 63 mm | m3 | 2.356 |  | 0 | CS ÚRS 2021 01 |  |  | základní |  | 0 | 1.9312 | 4.55 | 0 | 0 | 4 | K | 2 |  |  |  | ROZPOCET | [5 empty] | 0 | 0 | 0 | 0 | 0 | 1 | 0 | 4 | 1833763574
| VV |  | ((6+0,2)*(3,6+0,2))*0,1 "zpevněná plocha za vjezd. vraty |  | 2.356 | [13 empty] | VV | 2 | 2 | True | 1 | ROZPOCET
39 | K | 291211111 | Zřízení zpevněné plochy ze silničních panelů osazených do lože tl. 50 mm z kameniva | m2 | 21.6 |  | 0 | CS ÚRS 2021 01 |  |  | základní |  | 0 | 0.108 | 2.3328 | 0 | 0 | 4 | K | 2 |  |  |  | ROZPOCET | [5 empty] | 0 | 0 | 0 | 0 | 0 | 1 | 0 | 4 | -2000681718
| VV |  | 6*3,6 "zpevněná plocha za vjezd. vraty |  | 21.6 | [13 empty] | VV | 2 | 2 | True | 1 | ROZPOCET
40 | M | 59381009 | panel silniční 3,00x1,00x0,15m | kus | 6 |  | 0 | CS ÚRS 2021 01 |  |  | základní |  | 0 | 1.12 | 6.72 | 0 | 0 | 8 | M | 2 |  |  |  | ROZPOCET | [5 empty] | 0 | 0 | 0 | 0 | 0 | 1 | 0 | 4 | -107422527
| P |  | Poznámka k položce: Alt. 3x vyřazený stropní panel SPIROLL z UV Rečkov | [15 empty] | P | 2
| D | 3 | Svislé a kompletní konstrukce |  |  |  | 0 | [5 empty] | 0 |  | 89.256 |  | 0 | 1 | D | 1 |  |  |  | ROZPOCET | [11 empty] | 0
41 | K | 317121215 | Železobetonové prefabrikované překlady osazené jednotlivě na výšku, do lože z cementové malty šíře 60 mm, výšky 190 mm délky 1800 mm | kus | 4 |  | 0 | CS ÚRS 2021 01 |  |  | základní |  | 0 | 0.04968 | 0.19872 | 0 | 0 | 4 | K | 2 |  |  |  | ROZPOCET | [5 empty] | 0 | 0 | 0 | 0 | 0 | 1 | 0 | 4 | 820400436
| P |  | Poznámka k položce: lehčený překlad RZP 179/12/19/V | [15 empty] | P | 2
| VV |  | 4 " překlad přes technologické potrubí |  | 4 | [13 empty] | VV | 2 | 2 | True | 1 | ROZPOCET
42 | K | 327215112 | Opěrné zdi z drátokamenných gravitačních konstrukcí (gabionů) z lomového kamene neupraveného výplňového na sucho ze splétané dvouzákrutové ocelové sítě s povrchovou úpravou galfan | m3 | 24.336 |  | 0 | CS ÚRS 2021 01 |  |  | základní |  | 0 | 2.293 | 55.8015 | 0 | 0 | 4 | K | 2 |  |  |  | ROZPOCET | [5 empty] | 0 | 0 | 0 | 0 | 0 | 1 | 0 | 4 | -538288109
| P |  | Poznámka k položce: TZ: d drátu : min. 3,8mm, oka sítí : 100 x 50mm úprava galfan : Zn/Al (95 % Zn + 5% Al) V cenách jsou započteny náklady na sestavení drátěných košů včetně jejich dodávky, výplň košů kamenivem, lícové urovnání pohledové a horní plochy výplně gabionu a vyklínkování výplně | [15 empty] | P | 2
| VV |  | (0,78*0,8+0,7*0,8+0,9*0,6)*1,8 "G1+G2+G3 |  | 3.103 | [13 empty] | VV | 2 | 2 | True | 0 | ROZPOCET
| VV |  | (0,78*0,08*4+0,7*0,8*3+0,9*0,6+0,86*0,8*2+0,94*0,8*2)*2 "G4+G5+G6+G7+G8 |  | 10.699 | [13 empty] | VV | 2 | 2 | True | 0 | ROZPOCET
| VV |  | (0,9*0,8+0,7*0,8*2+0,78*0,6*3+0,86*0,8*2)*2,28 "G9+G10+G11+G12 |  | 10.534 | [13 empty] | VV | 2 | 2 | True | 0 | ROZPOCET
| VV |  | Součet |  | 24.336 | [13 empty] | VV | 2 | 4 | True | 1 | ROZPOCET
43 | K | 338121123 | Osazování sloupků a vzpěr plotových železobetonových se zabetonováním patky, o objemu do 0,15 m3 | kus | 62 |  | 0 | CS ÚRS 2021 01 |  |  | základní |  | 0 | 0.36435 | 22.5897 | 0 | 0 | 4 | K | 2 |  |  |  | ROZPOCET | [5 empty] | 0 | 0 | 0 | 0 | 0 | 1 | 0 | 4 | -1947146644
44 | M | 59231120 | sloupek řadový plotový pro drátěné pletivo 120x150x2500mm | kus | 48 |  | 0 | CS ÚRS 2021 01 |  |  | základní |  | 0 | 0.088 | 4.224 | 0 | 0 | 8 | M | 2 |  |  |  | ROZPOCET | [5 empty] | 0 | 0 | 0 | 0 | 0 | 1 | 0 | 4 | -1257227266
| VV |  | 48 " sloupek KVZ 5-250 dle D.3.3 |  | 48 | [13 empty] | VV | 2 | 2 | True | 1 | ROZPOCET
45 | M | 592313511 | Vzpěra - beton 150 x 120 x 2500 (KZS 15 - 250) | kus | 14 |  | 0 |  |  |  | základní |  | 0 | 0.072 | 1.008 | 0 | 0 | 8 | M | 2 |  |  |  | ROZPOCET | [5 empty] | 0 | 0 | 0 | 0 | 0 | 1 | 0 | 4 | -509309699
| VV |  | 14 " vzpěra KZS 15 - 250 |  | 14 | [13 empty] | VV | 2 | 2 | True | 1 | ROZPOCET
46 | K | 338171123 | Montáž sloupků a vzpěr plotových ocelových trubkových nebo profilovaných výšky do 2,60 m se zabetonováním do 0,08 m3 do připravených jamek | kus | 2 |  | 0 | CS ÚRS 2021 01 |  |  | základní |  | 0 | 0.17489 | 0.34978 | 0 | 0 | 4 | K | 2 |  |  |  | ROZPOCET | [5 empty] | 0 | 0 | 0 | 0 | 0 | 1 | 0 | 4 | -148641867
| VV |  | 2 " sloupky brány |  | 2 | [13 empty] | VV | 2 | 2 | True | 1 | ROZPOCET
47 | K | 348101240 | Osazení vrat nebo vrátek k oplocení na sloupky ocelové, plochy jednotlivě přes 6 do 8 m2 | kus | 1 |  | 0 | CS ÚRS 2021 01 |  |  | základní |  | 0 | 0 | 0 | 0 | 0 | 4 | K | 2 |  |  |  | ROZPOCET | [5 empty] | 0 | 0 | 0 | 0 | 0 | 1 | 0 | 4 | -116991567
| VV |  | 1 "vstupní vrata s brankou 3,62 x 1,9, dle D.3.3 |  | 1 | [13 empty] | VV | 2 | 2 | True | 1 | ROZPOCET
48 | M | 55342347R | brána plotová s brankou dvoukřídlá Pz 3500x1900mm | kus | 1 |  | 0 |  |  |  | základní |  | 0 | 0 | 0 | 0 | 0 | 8 | M | 2 |  |  |  | ROZPOCET | [5 empty] | 0 | 0 | 0 | 0 | 0 | 1 | 0 | 4 | 792848613
| P |  | Poznámka k položce: - ŽÁROVĚ ZINKOVÁNO (tl. 60μm) - OPATŘENO NÁTĚROVÝM SYSTÉMEM NA BÁZI PUR VHODNÝM NA POZINKOVANÉ POVRCHY V tl. min 200 μm | [15 empty] | P | 2
49 | K | 348121221R | Osazení podhrabových desek, délky desek přes 2 do 3 m | kus | 53 |  | 0 |  |  |  | základní |  | 0 | 0.0004 | 0.0212 | 0 | 0 | 4 | K | 2 |  |  |  | ROZPOCET | [5 empty] | 0 | 0 | 0 | 0 | 0 | 1 | 0 | 4 | 1267994443
| VV |  | 47 "podhrabová deska k oplocení |  | 47 | [13 empty] | VV | 2 | 2 | True | 0 | ROZPOCET
| VV |  | 6 " desky podél bočních stěn |  | 6 | [13 empty] | VV | 2 | 2 | True | 0 | ROZPOCET
| VV |  | Součet |  | 53 | [13 empty] | VV | 2 | 4 | True | 1 | ROZPOCET
50 | M | 59233120R | deska plotová betonová podhrabová 290x50x2500mm | kus | 47 |  | 0 |  |  |  | základní |  | 0 | 0.096 | 4.512 | 0 | 0 | 8 | M | 2 |  |  |  | ROZPOCET | [5 empty] | 0 | 0 | 0 | 0 | 0 | 1 | 0 | 4 | -2141859062
51 | M | 59233119 | deska plotová betonová 2000x50x290mm | kus | 6 |  | 0 | CS ÚRS 2021 01 |  |  | základní |  | 0 | 0.066 | 0.396 | 0 | 0 | 8 | M | 2 |  |  |  | ROZPOCET | [5 empty] | 0 | 0 | 0 | 0 | 0 | 1 | 0 | 4 | -40537342
| VV |  | 6 " desky podél bočních stěn |  | 6 | [13 empty] | VV | 2 | 2 | True | 1 | ROZPOCET
52 | K | 348401120 | Montáž oplocení z pletiva strojového s napínacími dráty do 1,6 m | m | 117.5 |  | 0 | CS ÚRS 2021 01 |  |  | základní |  | 0 | 0 | 0 | 0 | 0 | 4 | K | 2 |  |  |  | ROZPOCET | [5 empty] | 0 | 0 | 0 | 0 | 0 | 1 | 0 | 4 | -669952491
| VV |  | 117,5 "délka pletiva |  | 117.5 | [13 empty] | VV | 2 | 2 | True | 0 | ROZPOCET
| VV |  | Součet |  | 117.5 | [13 empty] | VV | 2 | 4 | True | 1 | ROZPOCET
53 | M | 31327505 | pletivo drátěné plastifikované se čtvercovými oky 50/2,7 mm v 1600mm | m | 117.5 |  | 0 | CS ÚRS 2021 01 |  |  | základní |  | 0 | 0.0012 | 0.141 | 0 | 0 | 8 | M | 2 |  |  |  | ROZPOCET | [5 empty] | 0 | 0 | 0 | 0 | 0 | 1 | 0 | 4 | 1498740721
54 | K | 348401350 | Montáž oplocení z pletiva rozvinutí, uchycení a napnutí drátu napínacího | m | 352.5 |  | 0 | CS ÚRS 2021 01 |  |  | základní |  | 0 | 0 | 0 | 0 | 0 | 4 | K | 2 |  |  |  | ROZPOCET | [5 empty] | 0 | 0 | 0 | 0 | 0 | 1 | 0 | 4 | -891966305
| VV |  | 117,5*3 "Přepočtené koeficientem množství |  | 352.5 | [13 empty] | VV | 2 | 2 | True | 1 | ROZPOCET
55 | K | 348401360 | Montáž oplocení z pletiva rozvinutí, uchycení a napnutí drátu přiháčkování pletiva k napínacímu drátu | m | 352.5 |  | 0 | CS ÚRS 2021 01 |  |  | základní |  | 0 | 0 | 0 | 0 | 0 | 4 | K | 2 |  |  |  | ROZPOCET | [5 empty] | 0 | 0 | 0 | 0 | 0 | 1 | 0 | 4 | -884106332
56 | M | 156191000 | drát poplastovaný kruhový napínací 2,5/3,5mm | m | 352.5 |  | 0 | CS ÚRS 2021 01 |  |  | základní |  | 0 | 4e-05 | 0.0141 | 0 | 0 | 32 | M | 2 |  |  |  | ROZPOCET | [5 empty] | 0 | 0 | 0 | 0 | 0 | 1 | 0 | 16 | -297282768
| D | 4 | Vodorovné konstrukce |  |  |  | 0 | [5 empty] | 0 |  | 0.90825 |  | 0 | 1 | D | 1 |  |  |  | ROZPOCET | [11 empty] | 0
57 | K | 434121426 | Osazování schodišťových stupňů železobetonových s vyspárováním styčných spár,s provizorním dřevěným zábradlím a dočasným zakrytím stupnic prkny na desku, stupňů drsných | m | 5 |  | 0 | CS ÚRS 2021 01 |  |  | základní |  | 0 | 0.03465 | 0.17325 | 0 | 0 | 4 | K | 2 |  |  |  | ROZPOCET | [5 empty] | 0 | 0 | 0 | 0 | 0 | 1 | 0 | 4 | -1520574313
58 | M | 59373003R | stupeň betonový vibrovlisovaný š 350 v 150 dl 900mm | kus | 5 |  | 0 |  |  |  | základní |  | 0 | 0.147 | 0.735 | 0 | 0 | 8 | M | 2 |  |  |  | ROZPOCET | [5 empty] | 0 | 0 | 0 | 0 | 0 | 1 | 0 | 4 | 489066772
| VV |  | 5 "přístupová rampa |  | 5 | [13 empty] | VV | 2 | 2 | True | 1 | ROZPOCET
| D | 5 | Komunikace pozemní |  |  |  | 0 | [5 empty] | 0 |  | 5.3724 |  | 0 | 1 | D | 1 |  |  |  | ROZPOCET | [11 empty] | 0
59 | K | 564740011 | Podklad nebo kryt z kameniva hrubého drceného vel. 8-16 mm s rozprostřením a zhutněním, po zhutnění tl. 120 mm | m2 | 6 |  | 0 | CS ÚRS 2021 01 |  |  | základní |  | 0 | 0 | 0 | 0 | 0 | 4 | K | 2 |  |  |  | ROZPOCET | [5 empty] | 0 | 0 | 0 | 0 | 0 | 1 | 0 | 4 | -1410911980
| VV |  | 7,5*0,8 "okapový chodník |  | 6 | [13 empty] | VV | 2 | 2 | True | 1 | ROZPOCET
60 | K | 564750011 | Podklad nebo kryt z kameniva hrubého drceného vel. 8-16 mm s rozprostřením a zhutněním, po zhutnění tl. 150 mm | m2 | 18 |  | 0 | CS ÚRS 2021 01 |  |  | základní |  | 0 | 0 | 0 | 0 | 0 | 4 | K | 2 |  |  |  | ROZPOCET | [5 empty] | 0 | 0 | 0 | 0 | 0 | 1 | 0 | 4 | -1551469904
| VV |  | 1,8*6,25 "podesta |  | 11.25 | [13 empty] | VV | 2 | 2 | True | 0 | ROZPOCET
| VV |  | 0,9*1,5*5 "přístupová rampa |  | 6.75 | [13 empty] | VV | 2 | 2 | True | 0 | ROZPOCET
| VV |  | Součet |  | 18 | [13 empty] | VV | 2 | 4 | True | 1 | ROZPOCET
61 | K | 596811220 | Kladení dlažby z betonových nebo kameninových dlaždic komunikací pro pěší s vyplněním spár a se smetením přebytečného materiálu na vzdálenost do 3 m s ložem z kameniva těženého tl. do 30 mm velikosti dlaždic přes 0,09 m2 do 0,25 m2, pro plochy do 50 m2 | m2 | 24 |  | 0 | CS ÚRS 2021 01 |  |  | základní |  | 0 | 0.101 | 2.424 | 0 | 0 | 4 | K | 2 |  |  |  | ROZPOCET | [5 empty] | 0 | 0 | 0 | 0 | 0 | 1 | 0 | 4 | 451336572
| VV |  | 1,8*6,25 "podesta |  | 11.25 | [13 empty] | VV | 2 | 2 | True | 0 | ROZPOCET
| VV |  | 0,9*1,5*5 "přístupová rampa |  | 6.75 | [13 empty] | VV | 2 | 2 | True | 0 | ROZPOCET
| VV |  | 7,5*0,8 "okapový chodník |  | 6 | [13 empty] | VV | 2 | 2 | True | 0 | ROZPOCET
| VV |  | Součet |  | 24 | [13 empty] | VV | 2 | 4 | True | 1 | ROZPOCET
62 | M | 59246006R | dlažba plošná betonová terasová reliéfní 890x250x50mm | m2 | 18.9 |  | 0 |  |  |  | základní |  | 0 | 0.118 | 2.2302 | 0 | 0 | 8 | M | 2 |  |  |  | ROZPOCET | [5 empty] | 0 | 0 | 0 | 0 | 0 | 1 | 0 | 4 | 1185429081
| VV |  | 18*1,05 'Přepočtené koeficientem množství |  | 18.9 | [13 empty] | VV | 2 | 2 | False | 1 | ROZPOCET
63 | M | 59246003R | dlažba plošná betonová terasová hladká 600x400x50mm | m2 | 6.3 |  | 0 |  |  |  | základní |  | 0 | 0.114 | 0.7182 | 0 | 0 | 8 | M | 2 |  |  |  | ROZPOCET | [5 empty] | 0 | 0 | 0 | 0 | 0 | 1 | 0 | 4 | 2136628432
| VV |  | 7,5*0,8 "okapový chodník |  | 6 | [13 empty] | VV | 2 | 2 | True | 1 | ROZPOCET
| VV |  | 6*1,05 'Přepočtené koeficientem množství |  | 6.3 | [13 empty] | VV | 2 | 2 | False | 1 | ROZPOCET
| D | 6 | Úpravy povrchů, podlahy a osazování výplní |  |  |  | 0 | [5 empty] | 0 |  | 2.7558 |  | 0 | 1 | D | 1 |  |  |  | ROZPOCET | [11 empty] | 0
64 | K | 637121114 | Okapový chodník z kameniva s udusáním a urovnáním povrchu z kačírku tl. 250 mm | m2 | 6 |  | 0 | CS ÚRS 2021 01 |  |  | základní |  | 0 | 0.4593 | 2.7558 | 0 | 0 | 4 | K | 2 |  |  |  | ROZPOCET | [5 empty] | 0 | 0 | 0 | 0 | 0 | 1 | 0 | 4 | -1144394500
| VV |  | 7,5*0,8 "okapový chodník - poklad dlaždic |  | 6 | [13 empty] | VV | 2 | 2 | True | 1 | ROZPOCET
| D | 9 | Ostatní konstrukce a práce, bourání |  |  |  | 0 | [5 empty] | 0 |  | 7.5353 |  | 0 | 1 | D | 1 |  |  |  | ROZPOCET | [11 empty] | 0
65 | K | 916331111 | Osazení zahradního obrubníku betonového s ložem tl. od 50 do 100 mm z betonu prostého tř. C 12/15 bez boční opěry | m | 28.35 |  | 0 | CS ÚRS 2021 01 |  |  | základní |  | 0 | 0.08531 | 2.4185 | 0 | 0 | 4 | K | 2 |  |  |  | ROZPOCET | [5 empty] | 0 | 0 | 0 | 0 | 0 | 1 | 0 | 4 | -58332357
| P |  | Poznámka k položce: 1. V cenách silničních obrubníků ležatých i stojatých jsou započteny: b) pro osazení do lože z betonu prostého i náklady na dodání hmot pro lože tl. 80 až 100 mm; v cenách -1113 a -1213 též náklady na zřízení bočních opěr. | [15 empty] | P | 2
| VV |  | 1,8*2+6,25 "podesta |  | 9.85 | [13 empty] | VV | 2 | 2 | True | 0 | ROZPOCET
| VV |  | (1,5+0,35)*5*2 "přístupová rampa |  | 18.5 | [13 empty] | VV | 2 | 2 | True | 0 | ROZPOCET
| VV |  | Součet |  | 28.35 | [13 empty] | VV | 2 | 4 | True | 1 | ROZPOCET
66 | M | 59217001 | obrubník betonový zahradní 1000x50x250mm | m | 19.425 |  | 0 | CS ÚRS 2021 01 |  |  | základní |  | 0 | 0.028 | 0.5439 | 0 | 0 | 8 | M | 2 |  |  |  | ROZPOCET | [5 empty] | 0 | 0 | 0 | 0 | 0 | 1 | 0 | 4 | -1937980442
| VV |  | 18,5*1,05 'Přepočtené koeficientem množství |  | 19.425 | [13 empty] | VV | 2 | 2 | False | 1 | ROZPOCET
66 a | M | 59217026 | obrubník betonový silniční 500x150x250mm | m | 10.3425 |  | 0 | CS ÚRS 2021 01 |  |  | základní | 0 | 0 | 0.04 | 0.4137 | 0 | 0 | 8 | M | 2 |  |  |  | ROZPOCET | [5 empty] | 0 | 0 | 0 | 0 | 0 | 1 | 0 | 4 | -1937980442
| VV |  | 9,85*1,05 'Přepočtené koeficientem množství |  | 10.3425 | [13 empty] | VV | 2 | 2 | False | 1 | ROZPOCET
67 | K | 916231212 | Osazení chodníkového obrubníku betonového se zřízením lože, s vyplněním a zatřením spár cementovou maltou stojatého bez boční opěry, do lože z betonu prostého | m | 10 |  | 0 | CS ÚRS 2021 01 |  |  | základní |  | 0 | 0.09599 | 0.9599 | 0 | 0 | 4 | K | 2 |  |  |  | ROZPOCET | [5 empty] | 0 | 0 | 0 | 0 | 0 | 1 | 0 | 4 | -83589659
| VV |  | 10 "zadní stěna armakomory |  | 10 | [13 empty] | VV | 2 | 2 | True | 1 | ROZPOCET
68 | M | 59217037 | obrubník betonový parkový přírodní 500x50x200mm | m | 10.5 |  | 0 | CS ÚRS 2021 01 |  |  | základní |  | 0 | 0.022 | 0.231 | 0 | 0 | 8 | M | 2 |  |  |  | ROZPOCET | [5 empty] | 0 | 0 | 0 | 0 | 0 | 1 | 0 | 4 | 1089108141
| VV |  | 10*1,05 'Přepočtené koeficientem množství |  | 10.5 | [13 empty] | VV | 2 | 2 | False | 1 | ROZPOCET
69 | K | 916991121 | Lože pod obrubníky, krajníky nebo obruby z dlažebních kostek z betonu prostého | m3 | 0.5 |  | 0 | CS ÚRS 2021 01 |  |  | základní |  | 0 | 2.2563 | 1.1282 | 0 | 0 | 4 | K | 2 |  |  |  | ROZPOCET | [5 empty] | 0 | 0 | 0 | 0 | 0 | 1 | 0 | 4 | 71281375
| VV |  | 10*0,2*0,25 |  | 0.5 | [13 empty] | VV | 2 | 2 | True | 1 | ROZPOCET
70 | K | 935111111 | Osazení betonového příkopového žlabu s vyplněním a zatřením spár cementovou maltou s ložem tl. 100 mm z kameniva těženého nebo štěrkopísku z betonových příkopových tvárnic šířky do 500 mm | m | 7.5 |  | 0 | CS ÚRS 2021 01 |  |  | základní |  | 0 | 0.11808 | 0.8856 | 0 | 0 | 4 | K | 2 |  |  |  | ROZPOCET | [5 empty] | 0 | 0 | 0 | 0 | 0 | 1 | 0 | 4 | -478996995
| VV |  | 7,5 "odvodňovací žlab |  | 7.5 | [13 empty] | VV | 2 | 2 | True | 1 | ROZPOCET
71 | M | 59227051R | žlabovka příkopová betonová 500x500x130mm | m | 7.5 |  | 0 |  |  |  | základní |  | 0 | 0.12726 | 0.95445 | 0 | 0 | 8 | M | 2 |  |  |  | ROZPOCET | [5 empty] | 0 | 0 | 0 | 0 | 0 | 1 | 0 | 4 | -829818947

## 04 - SO 04 - Přeložka pří...
[9 empty] | >> skryté sloupce << | [9 empty] | {0bff5c60-a1a5-4f3c-a648-c3f6320fb136}
2
| KRYCÍ LIST SOUPISU PRACÍ | [8 empty] | v --- níže se nacházejí doplnkové a pomocné údaje k sestavám --- v | [8 empty] | False
Stavba:
Žerčice, vodojem - rekonstrukce, oprava 6.3.2021 podle VaK MB
Objekt:
04 - SO 04 - Přeložka přípojky NN
| KSO: |  |  |  |  | CC-CZ:
| Místo: |  |  |  |  | Datum: | 6. 3. 2021
| Zadavatel: |  |  |  |  | IČ:
|  | VaK Mladá Boleslav, a.s. |  |  |  | DIČ:
| Uchazeč: |  |  |  |  | IČ: | Vyplň údaj
|  | Vyplň údaj |  |  |  | DIČ: | Vyplň údaj
| Projektant: |  |  |  |  | IČ:
|  | Vodohospodářské inženýrské stavby, a.s. |  |  |  | DIČ:
| Zpracovatel: |  |  |  |  | IČ:
|  | Ing.Josef Němeček |  |  |  | DIČ:
Poznámka:
| Cena bez DPH | [5 empty] | 0
|  |  | Základ daně |  |  | Sazba daně | Výše daně
| DPH | základní | 0 |  |  | 21% | 0
|  | snížená | 0 |  |  | 15% | 0
|  | zákl. přenesená | 0 |  |  | 21% | 0
|  | sníž. přenesená | 0 |  |  | 15% | 0
|  | nulová | 0 |  |  | 0% | 0
| Cena s DPH |  |  | v | CZK |  | 0
REKAPITULACE ČLENĚNÍ SOUPISU PRACÍ
Stavba:
Žerčice, vodojem - rekonstrukce, oprava 6.3.2021 podle VaK MB
Objekt:
04 - SO 04 - Přeložka přípojky NN
Místo: | [5 empty] | Datum: | 6. 3. 2021
Zadavatel: |  |  | VaK Mladá Boleslav, a.s. |  |  | Projektant: | Vodohospodářské inženýrské stavby, a.s.
Uchazeč: |  |  | Vyplň údaj |  |  | Zpracovatel: | Ing.Josef Němeček
Kód dílu - Popis | [6 empty] | Cena celkem [CZK]
Náklady stavby celkem | [6 empty] | 0 | [12 empty] | -1
| 1 - Elektrická přípojka NN | [5 empty] | 0
SOUPIS PRACÍ
Stavba:
Žerčice, vodojem - rekonstrukce, oprava 6.3.2021 podle VaK MB
Objekt:
04 - SO 04 - Přeložka přípojky NN
Místo: | [5 empty] | Datum: | 6. 3. 2021
Zadavatel: |  |  | VaK Mladá Boleslav, a.s. |  |  | Projektant: | Vodohospodářské inženýrské stavby, a.s.
Uchazeč: |  |  | Vyplň údaj |  |  | Zpracovatel: | Ing.Josef Němeček
PČ | Typ | Kód | Popis | MJ | Množství | J.cena [CZK] | Cena celkem [CZK] | Cenová soustava |  |  | DPH | J. Nh [h] | Nh celkem [h] | J. hmotnost [t] | Hmotnost celkem [t] | J. suť [t] | Suť Celkem [t]
Náklady soupisu celkem | [6 empty] | 0 | [5 empty] | 0 |  | 0 |  | 0 |  | D | -1 | [10 empty] | 0
| D | 1 | Elektrická přípojka NN |  |  |  | 0 | [5 empty] | 0 |  | 0 |  | 0 | 1 | D | 0 |  |  |  | ROZPOCET | [6 empty] | 0
1 | K | Pol1 | Elektroměrový kompaktní pilíř s pojistkovou skříní, jednosazbový, 40A | ks | 1 |  | 0 |  |  |  | základní |  | 0 | 0 | 0 | 0 | 0 | 4 | K | 1 |  |  |  | ROZPOCET | 0 | 0 | 0 | 0 | 0 | 1 | 0 | 4 | 2
2 | K | 452311161 | Podkladní a zajišťovací konstrukce z betonu prostého v otevřeném výkopu desky pod potrubí, stoky a drobné objekty z betonu tř. C 25/30 | m3 | 0.15 |  | 0 | CS ÚRS 2021 01 |  |  | základní |  | 0 | 0 | 0 | 0 | 0 | 4 | K | 1 |  |  |  | ROZPOCET | 0 | 0 | 0 | 0 | 0 | 1 | 0 | 4 | -800550083
| VV |  | 1,5*1*0,1 "základová deska pod pilíř |  | 0.15 | [13 empty] | VV | 1 | 2 | True | 1 | ROZPOCET
3 | K | Pol2 | Nožové pojistky vel. 000 32A gG | ks | 3 |  | 0 |  |  |  | základní |  | 0 | 0 | 0 | 0 | 0 | 4 | K | 1 |  |  |  | ROZPOCET | 0 | 0 | 0 | 0 | 0 | 1 | 0 | 4 | 4
| P |  | Poznámka k položce: DCK ES112+100/NKE8P V cenách obsažena dodávka, montáž a zapojení | [15 empty] | P | 1
4 | K | Pol3 | Kabelová rýha Š 35cm, H 80cm, zemina tř. 3 | m | 48 |  | 0 |  |  |  | základní |  | 0 | 0 | 0 | 0 | 0 | 4 | K | 1 |  |  |  | ROZPOCET | 0 | 0 | 0 | 0 | 0 | 1 | 0 | 4 | 6
| P |  | Poznámka k položce: V ceně je obsažen kompletní výkop s likvidací přebytečné zeminy | [15 empty] | P | 1
| VV |  | 21+5 "odkrytí stávající přípojky VDJ - odhad délky v PD D.4.2 |  | 26 | [13 empty] | VV | 1 | 2 | True | 0 | ROZPOCET
| VV |  | 20+2 "délka nové přípojky+ rozšíření pro sloupek |  | 22 | [13 empty] | VV | 1 | 2 | True | 0 | ROZPOCET
| VV |  | Součet |  | 48 | [13 empty] | VV | 1 | 4 | True | 1 | ROZPOCET
5 | K | Pol4 | Zához rýhy Š 35cm, H 80cm, zemina tř. 3 | m | 48 |  | 0 |  |  |  | základní |  | 0 | 0 | 0 | 0 | 0 | 4 | K | 1 |  |  |  | ROZPOCET | 0 | 0 | 0 | 0 | 0 | 1 | 0 | 4 | 8
| P |  | Poznámka k položce: V ceně obsaženo zasypání včetně hutnění, položení výstražné pásky. - materiál - písek 0-4 | [15 empty] | P | 1
6 | K | Pol5 | Obsypový materiál kabelové chráničky | m3 | 7.2 |  | 0 |  |  |  | základní |  | 0 | 0 | 0 | 0 | 0 | 4 | K | 1 |  |  |  | ROZPOCET | 0 | 0 | 0 | 0 | 0 | 1 | 0 | 4 | 10
| P |  | Poznámka k položce: V ceně obsažen materiál včetně provedení obsypu chráničky - písek fr. 0 - 4mm | [15 empty] | P | 1
7 | K | Pol6 | PVC kabelová chránička do země DN 90 | m | 10 |  | 0 |  |  |  | základní |  | 0 | 0 | 0 | 0 | 0 | 4 | K | 1 |  |  |  | ROZPOCET | 0 | 0 | 0 | 0 | 0 | 1 | 0 | 4 | 12
| P |  | Poznámka k položce: KOPOFLEX 90 KF 09090 BA ČERVENÁ | [15 empty] | P | 1
8 | K | Pol7 | PVC kabelová chránička do země DN 63 | m | 22 |  | 0 |  |  |  | základní |  | 0 | 0 | 0 | 0 | 0 | 4 | K | 1 |  |  |  | ROZPOCET | 0 | 0 | 0 | 0 | 0 | 1 | 0 | 4 | 14
9 | K | Pol8 | Kabel CYKY-J 4x16 | m | 25 |  | 0 |  |  |  | základní |  | 0 | 0 | 0 | 0 | 0 | 4 | K | 1 |  |  |  | ROZPOCET | 0 | 0 | 0 | 0 | 0 | 1 | 0 | 4 | 16
10 | K | Pol9 | Jádrový vrt D100 - prostup stěnou AK v suterénu | kpl | 1 |  | 0 |  |  |  | základní |  | 0 | 0 | 0 | 0 | 0 | 4 | K | 1 |  |  |  | ROZPOCET | 0 | 0 | 0 | 0 | 0 | 1 | 0 | 4 | 18
11 | K | Pol10 | Demontáž stávajích kabelových skříní PRIS3/PRIS4 v trase kabelu AYKY 4x70mm2 | ks | 3 |  | 0 |  |  |  | základní |  | 0 | 0 | 0 | 0 | 0 | 4 | K | 1 |  |  |  | ROZPOCET | 0 | 0 | 0 | 0 | 0 | 1 | 0 | 4 | 20
12 | K | Pol11 | Kabelová spojka kabelu AYKY 4x70mm2 | ks | 3 |  | 0 |  |  |  | základní |  | 0 | 0 | 0 | 0 | 0 | 4 | K | 1 |  |  |  | ROZPOCET | 0 | 0 | 0 | 0 | 0 | 1 | 0 | 4 | 22
| P |  | Poznámka k položce: SLV-SV 35-150 se šroubovými spojovači 4x(35-150mm2) | [15 empty] | P | 1
13 | K | Pol12 | Univerzální těsnění vodotěsné do 5 bar průměr kabelu 18-65 mm | ks | 1 |  | 0 |  |  |  | základní |  | 0 | 0 | 0 | 0 | 0 | 4 | K | 1 |  |  |  | ROZPOCET | 0 | 0 | 0 | 0 | 0 | 1 | 0 | 4 | 24
| P |  | Poznámka k položce: HAUFF TECHNIK HSD 100-SSG 18-65 SL | [15 empty] | P | 1
14 | K | Pol13 | Výchozí revize elektrického zařízení | kpl | 1 |  | 0 |  |  |  | základní |  | 0 | 0 | 0 | 0 | 0 | 4 | K | 1 |  |  |  | ROZPOCET | 0 | 0 | 0 | 0 | 0 | 1 | 0 | 4 | 26
| P |  | Poznámka k položce: Prohlídka, měření a vypracování revizní zprávy. | [15 empty] | P | 1

## 05 - SO 05 - Elektrostave...
[9 empty] | >> skryté sloupce << | [9 empty] | {b157e1e1-0267-44f5-9e72-54039cb2eccb}
2
| KRYCÍ LIST SOUPISU PRACÍ | [8 empty] | v --- níže se nacházejí doplnkové a pomocné údaje k sestavám --- v | [8 empty] | False
Stavba:
Žerčice, vodojem - rekonstrukce, oprava 6.3.2021 podle VaK MB
Objekt:
05 - SO 05 - Elektrostavební část
| KSO: |  |  |  |  | CC-CZ:
| Místo: |  |  |  |  | Datum: | 6. 3. 2021
| Zadavatel: |  |  |  |  | IČ:
|  | VaK Mladá Boleslav, a.s. |  |  |  | DIČ:
| Uchazeč: |  |  |  |  | IČ: | Vyplň údaj
|  | Vyplň údaj |  |  |  | DIČ: | Vyplň údaj
| Projektant: |  |  |  |  | IČ:
|  | Vodohospodářské inženýrské stavby, a.s. |  |  |  | DIČ:
| Zpracovatel: |  |  |  |  | IČ:
|  | Ing.Josef Němeček |  |  |  | DIČ:
Poznámka:
| Cena bez DPH | [5 empty] | 0
|  |  | Základ daně |  |  | Sazba daně | Výše daně
| DPH | základní | 0 |  |  | 21% | 0
|  | snížená | 0 |  |  | 15% | 0
|  | zákl. přenesená | 0 |  |  | 21% | 0
|  | sníž. přenesená | 0 |  |  | 15% | 0
|  | nulová | 0 |  |  | 0% | 0
| Cena s DPH |  |  | v | CZK |  | 0
REKAPITULACE ČLENĚNÍ SOUPISU PRACÍ
Stavba:
Žerčice, vodojem - rekonstrukce, oprava 6.3.2021 podle VaK MB
Objekt:
05 - SO 05 - Elektrostavební část
Místo: | [5 empty] | Datum: | 6. 3. 2021
Zadavatel: |  |  | VaK Mladá Boleslav, a.s. |  |  | Projektant: | Vodohospodářské inženýrské stavby, a.s.
Uchazeč: |  |  | Vyplň údaj |  |  | Zpracovatel: | Ing.Josef Němeček
Kód dílu - Popis | [6 empty] | Cena celkem [CZK]
Náklady stavby celkem | [6 empty] | 0 | [12 empty] | -1
| 2 - UZEMĚNÍ | [5 empty] | 0
SOUPIS PRACÍ
Stavba:
Žerčice, vodojem - rekonstrukce, oprava 6.3.2021 podle VaK MB
Objekt:
05 - SO 05 - Elektrostavební část
Místo: | [5 empty] | Datum: | 6. 3. 2021
Zadavatel: |  |  | VaK Mladá Boleslav, a.s. |  |  | Projektant: | Vodohospodářské inženýrské stavby, a.s.
Uchazeč: |  |  | Vyplň údaj |  |  | Zpracovatel: | Ing.Josef Němeček
PČ | Typ | Kód | Popis | MJ | Množství | J.cena [CZK] | Cena celkem [CZK] | Cenová soustava |  |  | DPH | J. Nh [h] | Nh celkem [h] | J. hmotnost [t] | Hmotnost celkem [t] | J. suť [t] | Suť Celkem [t]
Náklady soupisu celkem | [6 empty] | 0 | [5 empty] | 0 |  | 0 |  | 0 |  | D | -1 | [7 empty] | 0
| D | 2 | UZEMĚNÍ |  |  |  | 0 | [5 empty] | 0 |  | 0 |  | 0 | 1 | D | 0 | ROZPOCET | [6 empty] | 0
1 | K | Pol94 | Zemnící páska FeZn 30x4 mm | kg | 32 |  | 0 |  |  |  | základní |  | 0 | 0 | 0 | 0 | 0 | 4 | K | 1 | ROZPOCET | 0 | 0 | 0 | 0 | 0 | 1 | 0 | 4 | 2130608672
2 | K | Pol95 | Zemnící drát FeZn 10 mm | kg | 3 |  | 0 |  |  |  | základní |  | 0 | 0 | 0 | 0 | 0 | 4 | K | 1 | ROZPOCET | 0 | 0 | 0 | 0 | 0 | 1 | 0 | 4 | 1657636848
3 | K | Pol96 | Svorka páska-páska FeZn | ks | 10 |  | 0 |  |  |  | základní |  | 0 | 0 | 0 | 0 | 0 | 4 | K | 1 | ROZPOCET | 0 | 0 | 0 | 0 | 0 | 1 | 0 | 4 | -1265489052
4 | K | Pol97 | Svorka páska - drát FeZn | ks | 2 |  | 0 |  |  |  | základní |  | 0 | 0 | 0 | 0 | 0 | 4 | K | 1 | ROZPOCET | 0 | 0 | 0 | 0 | 0 | 1 | 0 | 4 | -708785347
5 | K | Pol102 | Uzemňovací svorka na potrubí D 27-89mm, nerez | ks | 3 |  | 0 |  |  |  | základní |  | 0 | 0 | 0 | 0 | 0 | 4 | K | 1 | ROZPOCET | 0 | 0 | 0 | 0 | 0 | 1 | 0 | 4 | 698638913
6 | K | Pol103 | Zaváděcí tyč L=1500mm se zkušební svorkou a připojovací svorkou | ks | 1 |  | 0 |  |  |  | základní |  | 0 | 0 | 0 | 0 | 0 | 4 | K | 1 | ROZPOCET | 0 | 0 | 0 | 0 | 0 | 1 | 0 | 4 | 395631312
7 | K | Pol108 | Zemnící pásek, 16mm2, pocínovaný s koncovkou D, délka 300mm | ks | 1 |  | 0 |  |  |  | základní |  | 0 | 0 | 0 | 0 | 0 | 4 | K | 1 | ROZPOCET | 0 | 0 | 0 | 0 | 0 | 1 | 0 | 4 | -574365323
8 | K | Pol111 | Výchozí revize elektrického zařízení | kpl | 1 |  | 0 |  |  |  | základní |  | 0 | 0 | 0 | 0 | 0 | 4 | K | 1 | ROZPOCET | 0 | 0 | 0 | 0 | 0 | 1 | 0 | 4 | -1918595676
9 | K | Pol112 | Ostatní rozpočtové náklady | kpl | 1 |  | 0 |  |  |  | základní |  | 0 | 0 | 0 | 0 | 0 | 4 | K | 1 | ROZPOCET | 0 | 0 | 0 | 0 | 0 | 1 | 0 | 4 | 733967979
| P |  | Poznámka k položce: Položka obsahuje: - ochranné nátěry antikorozní - doprava, přesun materiálu - dokumentace skutečného provedení | [15 empty] | P | 1

## 06 - So 06 - Venkovní pot...
[9 empty] | >> skryté sloupce << | [9 empty] | {f6e0eef7-fc39-462c-bbb3-aac4740254aa} | [5 empty] | ob | obsyp potrubí | m3 | 11,04 | 2
[19 empty] | 2 | [5 empty] | LT150 | Potrubí TLT DN150 | m | 13,5 | 2
| KRYCÍ LIST SOUPISU PRACÍ | [8 empty] | v --- níže se nacházejí doplnkové a pomocné údaje k sestavám --- v | [8 empty] | False | [5 empty] | PE100 | Potrubí PE100 d110 | m | 14,5 | 2
[25 empty] | LT100 | Potrubí TLT DN100 | m | 6,5 | 2
| Stavba: | [23 empty] | v | celkový výkop | m3 | 50,336 | 2
|  | Žerčice, vodojem - rekonstrukce, oprava 6.3.2021 podle VaK MB | [22 empty] | lo | lože pod potrubí | m3 | 2,76 | 2
| Objekt: | [23 empty] | z | zásyp potrubí | m3 | 35,5 | 2
06 - So 06 - Venkovní potrubí
| KSO: |  |  |  |  | CC-CZ:
| Místo: |  | Žerčice |  |  | Datum: | 6. 3. 2021
| Zadavatel: |  |  |  |  | IČ:
|  | VaK Mladá Boleslav, a.s. |  |  |  | DIČ:
| Uchazeč: |  |  |  |  | IČ: | Vyplň údaj
|  | Vyplň údaj |  |  |  | DIČ: | Vyplň údaj
| Projektant: |  |  |  |  | IČ:
|  | Vodohospodářské inženýrské stavby, a.s. |  |  |  | DIČ:
| Zpracovatel: |  |  |  |  | IČ:
|  | Ing. Josef Němeček |  |  |  | DIČ:
Poznámka:
| Cena bez DPH | [5 empty] | 0
|  |  | Základ daně |  |  | Sazba daně | Výše daně
| DPH | základní | 0 |  |  | 21% | 0
|  | snížená | 0 |  |  | 15% | 0
|  | zákl. přenesená | 0 |  |  | 21% | 0
|  | sníž. přenesená | 0 |  |  | 15% | 0
|  | nulová | 0 |  |  | 0% | 0
| Cena s DPH |  |  | v | CZK |  | 0
REKAPITULACE ČLENĚNÍ SOUPISU PRACÍ
Stavba:
Žerčice, vodojem - rekonstrukce, oprava 6.3.2021 podle VaK MB
Objekt:
06 - So 06 - Venkovní potrubí
Místo: |  |  | Žerčice |  |  | Datum: | 6. 3. 2021
Zadavatel: |  |  | VaK Mladá Boleslav, a.s. |  |  | Projektant: | Vodohospodářské inženýrské stavby, a.s.
Uchazeč: |  |  | Vyplň údaj |  |  | Zpracovatel: | Ing. Josef Němeček
Kód dílu - Popis | [6 empty] | Cena celkem [CZK]
Náklady stavby celkem | [6 empty] | 0 | [12 empty] | -1
| HSV - Práce a dodávky HSV | [5 empty] | 0
| 1 - Zemní práce | [5 empty] | 0
| 2 - Zakládání | [5 empty] | 0
| 3 - Svislé a kompletní konstrukce | [5 empty] | 0
| 4 - Vodorovné konstrukce | [5 empty] | 0
| 8 - Trubní vedení | [5 empty] | 0
| 998 - Přesun hmot | [5 empty] | 0
SOUPIS PRACÍ
Stavba:
Žerčice, vodojem - rekonstrukce, oprava 6.3.2021 podle VaK MB
Objekt:
06 - So 06 - Venkovní potrubí
Místo: |  |  | Žerčice |  |  | Datum: | 6. 3. 2021
Zadavatel: |  |  | VaK Mladá Boleslav, a.s. |  |  | Projektant: | Vodohospodářské inženýrské stavby, a.s.
Uchazeč: |  |  | Vyplň údaj |  |  | Zpracovatel: | Ing. Josef Němeček
PČ | Typ | Kód | Popis | MJ | Množství | J.cena [CZK] | Cena celkem [CZK] | Cenová soustava |  |  | DPH | J. Nh [h] | Nh celkem [h] | J. hmotnost [t] | Hmotnost celkem [t] | J. suť [t] | Suť Celkem [t]
Náklady soupisu celkem | [6 empty] | 0 | [5 empty] | 0 |  | 9.1965 |  | 0 |  | D | -1 | [15 empty] | 0
| D | HSV | Práce a dodávky HSV |  |  |  | 0 | [5 empty] | 0 |  | 9.1965 |  | 0 | 1 | D | 0 |  |  |  | ROZPOCET | [11 empty] | 0
| D | 1 | Zemní práce |  |  |  | 0 | [5 empty] | 0 |  | 0.092736 |  | 0 | 1 | D | 1 |  |  |  | ROZPOCET | [11 empty] | 0
1 | K | 132154103 | Hloubení zapažených rýh šířky do 800 mm strojně s urovnáním dna do předepsaného profilu a spádu v hornině třídy těžitelnosti I skupiny 1 a 2 přes 50 do 100 m3 | m3 | 20.134 |  | 0 | CS ÚRS 2021 01 |  |  | základní |  | 0 | 0 | 0 | 0 | 0 | 4 | K | 2 |  |  |  | ROZPOCET | [5 empty] | 0 | 0 | 0 | 0 | 0 | 1 | 0 | 4 | 208722762
| VV |  | v*0,4 |  | 20.134 | [13 empty] | VV | 2 | 2 | True | 1 | ROZPOCET
2 | K | 132254103 | Hloubení zapažených rýh šířky do 800 mm strojně s urovnáním dna do předepsaného profilu a spádu v hornině třídy těžitelnosti I skupiny 3 přes 50 do 100 m3 | m3 | 30.202 |  | 0 | CS ÚRS 2021 01 |  |  | základní |  | 0 | 0 | 0 | 0 | 0 | 4 | K | 2 |  |  |  | ROZPOCET | [5 empty] | 0 | 0 | 0 | 0 | 0 | 1 | 0 | 4 | -31424810
| VV |  | 0,8*(LT100+LT150+PE100)*1,6 "výkop pro potrubí - krycí vrstva odstraněna v SO 01 Bourání |  | 44.16 | [13 empty] | VV | 2 | 2 | True | 0 | ROZPOCET
| VV |  | 1,4*0,8*1,6*3 "kopané sondy |  | 5.376 | [13 empty] | VV | 2 | 2 | True | 0 | ROZPOCET
| VV |  | 1*2*0,4 " prohloubení pro výústní objetk |  | 0.8 | [13 empty] | VV | 2 | 2 | True | 0 | ROZPOCET
| VV | v | Součet |  | 50.336 | [13 empty] | VV | 2 | 4 | True | 0 | ROZPOCET
| VV |  | v*0,6 |  | 30.202 | [13 empty] | VV | 2 | 2 | True | 1 | ROZPOCET
3 | K | 139001101 | Příplatek k cenám hloubených vykopávek za ztížení vykopávky v blízkosti podzemního vedení nebo výbušnin pro jakoukoliv třídu horniny | m3 | 5.376 |  | 0 | CS ÚRS 2021 01 |  |  | základní |  | 0 | 0 | 0 | 0 | 0 | 4 | K | 2 |  |  |  | ROZPOCET | [5 empty] | 0 | 0 | 0 | 0 | 0 | 1 | 0 | 4 | -392249536
| VV |  | 1,4*0,8*1,6*3 "kopané sondy |  | 5.376 | [13 empty] | VV | 2 | 2 | True | 1 | ROZPOCET
4 | K | 151101101 | Zřízení pažení a rozepření stěn rýh pro podzemní vedení příložné pro jakoukoliv mezerovitost, hloubky do 2 m | m2 | 110.4 |  | 0 | CS ÚRS 2021 01 |  |  | základní |  | 0 | 0.00084 | 0.092736 | 0 | 0 | 4 | K | 2 |  |  |  | ROZPOCET | [5 empty] | 0 | 0 | 0 | 0 | 0 | 1 | 0 | 4 | 1525500191
| VV |  | (LT100+LT150+PE100)*1,6 *2 " |  | 110.4 | [13 empty] | VV | 2 | 2 | True | 1 | ROZPOCET
5 | K | 151101111 | Odstranění pažení a rozepření stěn rýh pro podzemní vedení s uložením materiálu na vzdálenost do 3 m od kraje výkopu příložné, hloubky do 2 m | m2 | 110.4 |  | 0 | CS ÚRS 2021 01 |  |  | základní |  | 0 | 0 | 0 | 0 | 0 | 4 | K | 2 |  |  |  | ROZPOCET | [5 empty] | 0 | 0 | 0 | 0 | 0 | 1 | 0 | 4 | -1440031568
6 | K | 162351103 | Vodorovné přemístění výkopku nebo sypaniny po suchu na obvyklém dopravním prostředku, bez naložení výkopku, avšak se složením bez rozhrnutí z horniny třídy těžitelnosti I skupiny 1 až 3 na vzdálenost přes 50 do 500 m | m3 | 14.836 |  | 0 | CS ÚRS 2021 01 |  |  | základní |  | 0 | 0 | 0 | 0 | 0 | 4 | K | 2 |  |  |  | ROZPOCET | [5 empty] | 0 | 0 | 0 | 0 | 0 | 1 | 0 | 4 | -1737756684
| VV |  | v-z "nepotřebný výkopek na meziskládku k dalšímu použití |  | 14.836 | [13 empty] | VV | 2 | 2 | True | 1 | ROZPOCET
7 | K | 174151101 | Zásyp sypaninou z jakékoliv horniny strojně s uložením výkopku ve vrstvách se zhutněním jam, šachet, rýh nebo kolem objektů v těchto vykopávkách | m3 | 35.5 |  | 0 | CS ÚRS 2021 01 |  |  | základní |  | 0 | 0 | 0 | 0 | 0 | 4 | K | 2 |  |  |  | ROZPOCET | [5 empty] | 0 | 0 | 0 | 0 | 0 | 1 | 0 | 4 | -2011764102
| VV |  | v "celkový výkop |  | 50.336 | [13 empty] | VV | 2 | 2 | True | 0 | ROZPOCET
| VV |  | -(ob+lo+1,036) "podsyp, obsyp, bet. |  | -14.836 | [13 empty] | VV | 2 | 2 | True | 0 | ROZPOCET
| VV | z | Součet |  | 35.5 | [13 empty] | VV | 2 | 4 | True | 1 | ROZPOCET
8 | K | 175151101 | Obsypání potrubí strojně sypaninou z vhodných třídy těžitelnosti I a II, skupiny 1 až 4 nebo materiálem připraveným podél výkopu ve vzdálenosti do 3 m od jeho kraje, pro jakoukoliv hloubku výkopu a míru zhutnění bez prohození sypaniny | m3 | 11.04 |  | 0 | CS ÚRS 2021 01 |  |  | základní |  | 0 | 0 | 0 | 0 | 0 | 4 | K | 2 |  |  |  | ROZPOCET | [5 empty] | 0 | 0 | 0 | 0 | 0 | 1 | 0 | 4 | -1185904273
| VV | ob | 0,8*(LT100+LT150+PE100)*0,4 "obsyp potrubí |  | 11.04 | [13 empty] | VV | 2 | 2 | True | 1 | ROZPOCET
9 | M | 58337310 | štěrkopísek frakce 0/4 | t | 19.872 |  | 0 | CS ÚRS 2021 01 |  |  | základní |  | 0 | 0 | 0 | 0 | 0 | 8 | M | 2 |  |  |  | ROZPOCET | [5 empty] | 0 | 0 | 0 | 0 | 0 | 1 | 0 | 4 | -2101216250
| VV |  | 11,04*1,8 'Přepočtené koeficientem množství |  | 19.872 | [13 empty] | VV | 2 | 2 | False | 1 | ROZPOCET
| D | 2 | Zakládání |  |  |  | 0 | [5 empty] | 0 |  | 4.0898 |  | 0 | 1 | D | 1 |  |  |  | ROZPOCET | [11 empty] | 0
10 | K | 212752701 | Trativody z drenážních trubek pro liniové stavby a komunikace se zřízením štěrkového lože pod trubky a s jejich obsypem v otevřeném výkopu trubka tunelová jednovrstvá PVC-U SN 4 perforace 220° DN 100 | m | 20 |  | 0 | CS ÚRS 2021 01 |  |  | základní |  | 0 | 0.20449 | 4.0898 | 0 | 0 | 4 | K | 2 |  |  |  | ROZPOCET | [5 empty] | 0 | 0 | 0 | 0 | 0 | 1 | 0 | 4 | -1127216728
| VV |  | LT100+LT150 "v případě výskytu podzemní vody |  | 20 | [13 empty] | VV | 2 | 2 | True | 1 | ROZPOCET
| D | 3 | Svislé a kompletní konstrukce |  |  |  | 0 | [5 empty] | 0 |  | 0.54625 |  | 0 | 1 | D | 1 |  |  |  | ROZPOCET | [11 empty] | 0
11 | K | 359901212 | Monitoring stok (kamerový systém) jakékoli výšky stávající kanalizace | m | 20 |  | 0 | CS ÚRS 2021 01 |  |  | základní |  | 0 | 0 | 0 | 0 | 0 | 4 | K | 2 |  |  |  | ROZPOCET | [5 empty] | 0 | 0 | 0 | 0 | 0 | 1 | 0 | 4 | 540985848
| VV |  | 20 "prohlídka výustního potrubí d 160 - odhad délky |  | 20 | [13 empty] | VV | 2 | 2 | True | 1 | ROZPOCET
12 | K | 380311863 | Kompletní konstrukce čistíren odpadních vod, nádrží, vodojemů, kanálů z betonu prostého bez zvýšených nároků na prostředí tř. C 25/30, tl. přes 300 mm | m3 | 0.216 |  | 0 | CS ÚRS 2021 01 |  |  | základní |  | 0 | 2.5125 | 0.5427 | 0 | 0 | 4 | K | 2 |  |  |  | ROZPOCET | [5 empty] | 0 | 0 | 0 | 0 | 0 | 1 | 0 | 4 | -635959387
| VV |  | výustní objekt | [15 empty] | VV | 2 | 1 | True | 0 | ROZPOCET
| VV |  | 0,6*0,6*0,6 "patka žabí klapky |  | 0.216 | [13 empty] | VV | 2 | 2 | True | 1 | ROZPOCET
13 | K | 380356231 | Bednění kompletních konstrukcí čistíren odpadních vod, nádrží, vodojemů, kanálů konstrukcí neomítaných z betonu prostého nebo železového ploch rovinných zřízení | m2 | 1.44 |  | 0 | CS ÚRS 2021 01 |  |  | základní |  | 0 | 0.00247 | 0.0035568 | 0 | 0 | 4 | K | 2 |  |  |  | ROZPOCET | [5 empty] | 0 | 0 | 0 | 0 | 0 | 1 | 0 | 4 | -1756997038
| VV |  | "výústní objekt | [15 empty] | VV | 2 | 1 | True | 0 | ROZPOCET
| VV |  | 0,6*4*0,6 |  | 1.44 | [13 empty] | VV | 2 | 2 | True | 1 | ROZPOCET
14 | K | 380356232 | Bednění kompletních konstrukcí čistíren odpadních vod, nádrží, vodojemů, kanálů konstrukcí neomítaných z betonu prostého nebo železového ploch rovinných odstranění | m2 | 1.44 |  | 0 | CS ÚRS 2021 01 |  |  | základní |  | 0 | 0 | 0 | 0 | 0 | 4 | K | 2 |  |  |  | ROZPOCET | [5 empty] | 0 | 0 | 0 | 0 | 0 | 1 | 0 | 4 | 1162444933
| D | 4 | Vodorovné konstrukce |  |  |  | 0 | [5 empty] | 0 |  | 3.6095 |  | 0 | 1 | D | 1 |  |  |  | ROZPOCET | [11 empty] | 0
15 | K | 451572111 | Lože pod potrubí, stoky a drobné objekty v otevřeném výkopu z kameniva drobného těženého 0 až 4 mm | m3 | 2.824 |  | 0 | CS ÚRS 2021 01 |  |  | základní |  | 0 | 0 | 0 | 0 | 0 | 4 | K | 2 |  |  |  | ROZPOCET | [5 empty] | 0 | 0 | 0 | 0 | 0 | 1 | 0 | 4 | -822260614
| VV | lo | 0,8*(LT100+LT150+PE100)*0,1 "lože |  | 2.76 | [13 empty] | VV | 2 | 2 | True | 0 | ROZPOCET
| VV |  | 0,8*0,8*0,1 "podsyp výústního objektu |  | 0.064 | [13 empty] | VV | 2 | 2 | True | 0 | ROZPOCET
| VV |  | Součet |  | 2.824 | [13 empty] | VV | 2 | 4 | True | 1 | ROZPOCET
16 | K | 452313131 | Podkladní a zajišťovací konstrukce z betonu prostého v otevřeném výkopu bloky pro potrubí z betonu tř. C 12/15 | m3 | 0.732 |  | 0 | CS ÚRS 2021 01 |  |  | základní |  | 0 | 0 | 0 | 0 | 0 | 4 | K | 2 |  |  |  | ROZPOCET | [5 empty] | 0 | 0 | 0 | 0 | 0 | 1 | 0 | 4 | -878635774
| VV |  | 0,4*0,45*0,25*5 "bloky DN 100 |  | 0.225 | [13 empty] | VV | 2 | 2 | True | 0 | ROZPOCET
| VV |  | 0,65*0,65*0,4*3 "bloky DN150 |  | 0.507 | [13 empty] | VV | 2 | 2 | True | 0 | ROZPOCET
| VV |  | Součet |  | 0.732 | [13 empty] | VV | 2 | 4 | True | 1 | ROZPOCET
17 | K | 452353101 | Bednění podkladních a zajišťovacích konstrukcí v otevřeném výkopu bloků pro potrubí | m2 | 7.56 |  | 0 | CS ÚRS 2021 01 |  |  | základní |  | 0 | 0.00639 | 0.048308 | 0 | 0 | 4 | K | 2 |  |  |  | ROZPOCET | [5 empty] | 0 | 0 | 0 | 0 | 0 | 1 | 0 | 4 | 1659277106
| VV |  | (0,4+0,45)*2*0,25*8 "bloky DN 100 |  | 3.4 | [13 empty] | VV | 2 | 2 | True | 0 | ROZPOCET
| VV |  | (0,65+0,65)*2*0,4*4 "bloky DN150 |  | 4.16 | [13 empty] | VV | 2 | 2 | True | 0 | ROZPOCET
| VV |  | Součet |  | 7.56 | [13 empty] | VV | 2 | 4 | True | 1 | ROZPOCET
18 | K | 465513127 | Dlažba z lomového kamene lomařsky upraveného na cementovou maltu, s vyspárováním cementovou maltou, tl. kamene 200 mm | m2 | 1.92 |  | 0 | CS ÚRS 2021 01 |  |  | základní |  | 0 | 0.74327 | 1.4271 | 0 | 0 | 4 | K | 2 |  |  |  | ROZPOCET | [5 empty] | 0 | 0 | 0 | 0 | 0 | 1 | 0 | 4 | -1028437885
| VV |  | 1,2*1,6 "opevnění výústního objektu |  | 1.92 | [13 empty] | VV | 2 | 2 | True | 1 | ROZPOCET
19 | K | 462511270 | Zához z lomového kamene neupraveného záhozového bez proštěrkování z terénu, hmotnosti jednotlivých kamenů do 200 kg | m3 | 1 |  | 0 | CS ÚRS 2021 01 |  |  | základní |  | 0 | 2.1341 | 2.1341 | 0 | 0 | 4 | K | 2 |  |  |  | ROZPOCET | [5 empty] | 0 | 0 | 0 | 0 | 0 | 1 | 0 | 4 | 2009010662
| VV |  | 10*0,5*0,2 " výústní objekt, zához v trati vodoteče |  | 1 | [13 empty] | VV | 2 | 2 | True | 1 | ROZPOCET
| D | 8 | Trubní vedení |  |  |  | 0 | [5 empty] | 0 |  | 0.8582 |  | 0 | 1 | D | 1 |  |  |  | ROZPOCET | [11 empty] | 0
20 | K | 851261131 | Montáž potrubí z trub litinových tlakových hrdlových v otevřeném výkopu s integrovaným těsněním DN 100 | m | 6.5 |  | 0 | CS ÚRS 2021 01 |  |  | základní |  | 0 | 0 | 0 | 0 | 0 | 4 | K | 2 |  |  |  | ROZPOCET | [5 empty] | 0 | 0 | 0 | 0 | 0 | 1 | 0 | 4 | 2105732107
| VV | LT100 | 6,5 "TLT DN 100 |  | 6.5 | [13 empty] | VV | 2 | 2 | True | 1 | ROZPOCET
21 | M | 55253016 | trouba vodovodní litinová hrdlová dl 6m DN 100, C100 | m | 6.695 |  | 0 | CS ÚRS 2021 01 |  |  | základní |  | 0 | 0.0215 | 0.14394 | 0 | 0 | 8 | M | 2 |  |  |  | ROZPOCET | [5 empty] | 0 | 0 | 0 | 0 | 0 | 1 | 0 | 4 | 926811919
| P |  | Poznámka k položce: - vnitřní ochrana potrubí - cementace (vysokopecní odstředivě nanášený cement , k=0,003) - vnější ochrana potrubí nanášená elektrometalizací (Zn+Al min. 400g/m2 v poměru 85% Zn a 15%Al) vč. krycí vrstvy | [15 empty] | P | 2
| VV |  | 6,5*1,03 'Přepočtené koeficientem množství |  | 6.695 | [13 empty] | VV | 2 | 2 | False | 1 | ROZPOCET
22 | K | 851311131 | Montáž potrubí z trub litinových tlakových hrdlových v otevřeném výkopu s integrovaným těsněním DN 150 | m | 13.5 |  | 0 | CS ÚRS 2021 01 |  |  | základní |  | 0 | 0 | 0 | 0 | 0 | 4 | K | 2 |  |  |  | ROZPOCET | [5 empty] | 0 | 0 | 0 | 0 | 0 | 1 | 0 | 4 | -522490858
| VV | LT150 | 13,5 "TLT DN150 |  | 13.5 | [13 empty] | VV | 2 | 2 | True | 1 | ROZPOCET
23 | M | 55253018 | trouba vodovodní litinová hrdlová dl 6m DN 150, C64 | m | 13.905 |  | 0 | CS ÚRS 2021 01 |  |  | základní |  | 0 | 0.0335 | 0.46582 | 0 | 0 | 8 | M | 2 |  |  |  | ROZPOCET | [5 empty] | 0 | 0 | 0 | 0 | 0 | 1 | 0 | 4 | 1589766740
| P |  | Poznámka k položce: - vnitřní ochrana potrubí - cementace (vysokopecní odstředivě nanášený cement , k=0,003) - vnější ochrana potrubí nanášená elektrometalizací (Zn+Al min. 400g/m2 v poměru 85% Zn a 15%Al) vč. krycí vrstvy | [15 empty] | P | 2
| VV |  | 13,5*1,03 'Přepočtené koeficientem množství |  | 13.905 | [13 empty] | VV | 2 | 2 | False | 1 | ROZPOCET
24 | K | 852262122 | Montáž potrubí z trub litinových tlakových přírubových abnormálních délek, jednotlivě do 1 m v otevřeném výkopu, kanálu nebo v šachtě DN 100 | kus | 1 |  | 0 | CS ÚRS 2021 01 |  |  | základní |  | 0 | 0.00167 | 0.00167 | 0 | 0 | 4 | K | 2 |  |  |  | ROZPOCET | [5 empty] | 0 | 0 | 0 | 0 | 0 | 1 | 0 | 4 | -1707852050
25 | M | 55253490 | tvarovka přírubová litinová s hladkým koncem,práškový epoxid tl 250µm F-kus DN 100 | kus | 1 |  | 0 | CS ÚRS 2021 01 |  |  | základní |  | 0 | 0.0135 | 0.0135 | 0 | 0 | 8 | M | 2 |  |  |  | ROZPOCET | [5 empty] | 0 | 0 | 0 | 0 | 0 | 1 | 0 | 4 | 1830933643
| VV |  | 1 "F kus l=360mm |  | 1 | [13 empty] | VV | 2 | 2 | True | 1 | ROZPOCET
26 | K | 851261292 | Montáž potrubí z trub litinových tlakových hrdlových v otevřeném výkopu Příplatek k cenám 1211 za krácení litinové trouby DN/OD 110 | kus | 1 |  | 0 | CS ÚRS 2021 01 |  |  | základní |  | 0 | 2e-05 | 2e-05 | 0 | 0 | 4 | K | 2 |  |  |  | ROZPOCET | [5 empty] | 0 | 0 | 0 | 0 | 0 | 1 | 0 | 4 | 408854547
27 | K | 852312122 | Montáž potrubí z trub litinových tlakových přírubových abnormálních délek, jednotlivě do 1 m v otevřeném výkopu, kanálu nebo v šachtě DN 150 | kus | 2 |  | 0 | CS ÚRS 2021 01 |  |  | základní |  | 0 | 0.00296 | 0.00592 | 0 | 0 | 4 | K | 2 |  |  |  | ROZPOCET | [5 empty] | 0 | 0 | 0 | 0 | 0 | 1 | 0 | 4 | 635289397
28 | M | 55253492 | tvarovka přírubová litinová s hladkým koncem,práškový epoxid tl 250µm F-kus DN 150 | kus | 2 |  | 0 | CS ÚRS 2021 01 |  |  | základní |  | 0 | 0.0156 | 0.0312 | 0 | 0 | 8 | M | 2 |  |  |  | ROZPOCET | [5 empty] | 0 | 0 | 0 | 0 | 0 | 1 | 0 | 4 | -1349203988
| VV |  | 1 "F kus l=380mm |  | 1 | [13 empty] | VV | 2 | 2 | True | 0 | ROZPOCET
| VV |  | 1 "F kus , výústní objekt |  | 1 | [13 empty] | VV | 2 | 2 | True | 0 | ROZPOCET
| VV |  | Součet |  | 2 | [13 empty] | VV | 2 | 4 | True | 1 | ROZPOCET
29 | K | 851321292 | Montáž potrubí z trub litinových tlakových hrdlových v otevřeném výkopu Příplatek k cenám 1211 za krácení litinové trouby DN/OD 160 | kus | 2 |  | 0 | CS ÚRS 2021 01 |  |  | základní |  | 0 | 2e-05 | 4e-05 | 0 | 0 | 4 | K | 2 |  |  |  | ROZPOCET | [5 empty] | 0 | 0 | 0 | 0 | 0 | 1 | 0 | 4 | 1606378533
30 | K | 857261131 | Montáž litinových tvarovek na potrubí litinovém tlakovém jednoosých na potrubí z trub hrdlových v otevřeném výkopu, kanálu nebo v šachtě s integrovaným těsněním DN 100 | kus | 3 |  | 0 | CS ÚRS 2021 01 |  |  | základní |  | 0 | 0 | 0 | 0 | 0 | 4 | K | 2 |  |  |  | ROZPOCET | [5 empty] | 0 | 0 | 0 | 0 | 0 | 1 | 0 | 4 | 1852664160
| VV |  | 2+1 "2 ks + opakovaná montáž WAGA spojky |  | 3 | [13 empty] | VV | 2 | 2 | True | 1 | ROZPOCET
31 | M | 55253647R | SPOJKA hrdlová litinová práškový epoxid tl 250µm WAGA MULTI JOINT DN 100 | kus | 1 |  | 0 |  |  |  | základní |  | 0 | 0.0108 | 0.0108 | 0 | 0 | 8 | M | 2 |  |  |  | ROZPOCET | [5 empty] | 0 | 0 | 0 | 0 | 0 | 1 | 0 | 4 | -614513634
32 | M | 55253941 | koleno hrdlové z tvárné litiny,práškový epoxid tl 250µm MMK-kus DN 100-45° | kus | 1 |  | 0 | CS ÚRS 2021 01 |  |  | základní |  | 0 | 0.0101 | 0.0101 | 0 | 0 | 8 | M | 2 |  |  |  | ROZPOCET | [5 empty] | 0 | 0 | 0 | 0 | 0 | 1 | 0 | 4 | -1007884252
33 | K | 86718100R | Spojky ISIFLO, DN40 - DN63, montáž | kus | 2 |  | 0 |  |  |  | základní |  | 0 | 0.00252 | 0.00504 | 0 | 0 | 4 | K | 2 |  |  |  | ROZPOCET | [5 empty] | 0 | 0 | 0 | 0 | 0 | 1 | 0 | 4 | 1047363125
34 | M | 31942489 | spojení bezzávitové plastového a měděného potrubí s vnějším závitem mosaz 40x1 1/4" | kus | 1 |  | 0 | CS ÚRS 2021 01 |  |  | základní |  | 0 | 0.00053 | 0.00053 | 0 | 0 | 8 | M | 2 |  |  |  | ROZPOCET | [5 empty] | 0 | 0 | 0 | 0 | 0 | 1 | 0 | 4 | -788545431
35 | M | 31942491 | spojení bezzávitové plastového a měděného potrubí s vnějším závitem mosaz 63x2" | kus | 1 |  | 0 | CS ÚRS 2021 01 |  |  | základní |  | 0 | 0.0013 | 0.0013 | 0 | 0 | 8 | M | 2 |  |  |  | ROZPOCET | [5 empty] | 0 | 0 | 0 | 0 | 0 | 1 | 0 | 4 | 184495958
36 | K | 857311131 | Montáž litinových tvarovek na potrubí litinovém tlakovém jednoosých na potrubí z trub hrdlových v otevřeném výkopu, kanálu nebo v šachtě s integrovaným těsněním DN 150 | kus | 5 |  | 0 | CS ÚRS 2021 01 |  |  | základní |  | 0 | 0 | 0 | 0 | 0 | 4 | K | 2 |  |  |  | ROZPOCET | [5 empty] | 0 | 0 | 0 | 0 | 0 | 1 | 0 | 4 | -1840473371
| VV |  | 4+1 "4 ks + opakovaná montáž WAGA spojky |  | 5 | [13 empty] | VV | 2 | 2 | True | 1 | ROZPOCET
37 | M | 55253649R | SPOJKA hrdlová litinová práškový epoxid tl 250µm WAGA MULTI JOINT DN 150 | kus | 1 |  | 0 |  |  |  | základní |  | 0 | 0.014 | 0.014 | 0 | 0 | 8 | M | 2 |  |  |  | ROZPOCET | [5 empty] | 0 | 0 | 0 | 0 | 0 | 1 | 0 | 4 | -1758561159
38 | M | 55253907 | koleno hrdlové z tvárné litiny,práškový epoxid tl 250µm MMK-kus DN 150- 11,25° | kus | 1 |  | 0 | CS ÚRS 2021 01 |  |  | základní |  | 0 | 0.0144 | 0.0144 | 0 | 0 | 8 | M | 2 |  |  |  | ROZPOCET | [5 empty] | 0 | 0 | 0 | 0 | 0 | 1 | 0 | 4 | 1070255443
39 | M | 55253931 | koleno hrdlové z tvárné litiny,práškový epoxid tl 250µm MMK-kus DN 150-30° | kus | 2 |  | 0 | CS ÚRS 2021 01 |  |  | základní |  | 0 | 0.0148 | 0.0296 | 0 | 0 | 8 | M | 2 |  |  |  | ROZPOCET | [5 empty] | 0 | 0 | 0 | 0 | 0 | 1 | 0 | 4 | -740267100
40 | K | 871211211 | Montáž vodovodního potrubí z plastů v otevřeném výkopu z polyetylenu PE 100 svařovaných elektrotvarovkou SDR 11/PN16 D 63 x 5,8 mm | m | 1 |  | 0 | CS ÚRS 2021 01 |  |  | základní |  | 0 | 0 | 0 | 0 | 0 | 4 | K | 2 |  |  |  | ROZPOCET | [5 empty] | 0 | 0 | 0 | 0 | 0 | 1 | 0 | 4 | 1236172137
| VV |  | 1 "PE63 |  | 1 | [13 empty] | VV | 2 | 2 | True | 1 | ROZPOCET
41 | M | 28613173 | trubka vodovodní PE100 SDR11 se signalizační vrstvou 63x5,8mm | m | 1.03 |  | 0 | CS ÚRS 2021 01 |  |  | základní |  | 0 | 0.00106 | 0.0010918 | 0 | 0 | 8 | M | 2 |  |  |  | ROZPOCET | [5 empty] | 0 | 0 | 0 | 0 | 0 | 1 | 0 | 4 | 451327454
| VV |  | 1*1,03 'Přepočtené koeficientem množství |  | 1.03 | [13 empty] | VV | 2 | 2 | False | 1 | ROZPOCET
42 | K | 871251211 | Montáž vodovodního potrubí z plastů v otevřeném výkopu z polyetylenu PE 100 svařovaných elektrotvarovkou SDR 11/PN16 D 110 x 10,0 mm | m | 17.5 |  | 0 | CS ÚRS 2021 01 |  |  | základní |  | 0 | 0 | 0 | 0 | 0 | 4 | K | 2 |  |  |  | ROZPOCET | [5 empty] | 0 | 0 | 0 | 0 | 0 | 1 | 0 | 4 | 788027325
| VV | PE100 | 14,5 "PE100 - propojení provizorní |  | 14.5 | [13 empty] | VV | 2 | 2 | True | 0 | ROZPOCET
| VV |  | 1,5*2 "ukončení sig. vodiče |  | 3 | [13 empty] | VV | 2 | 2 | True | 0 | ROZPOCET
| VV |  | Součet |  | 17.5 | [13 empty] | VV | 2 | 4 | True | 1 | ROZPOCET
43 | M | 28613557 | potrubí dvouvrstvé PE100 RC SDR11 110x10,0 dl 12m | m | 18.025 |  | 0 | CS ÚRS 2021 01 |  |  | základní |  | 0 | 0.00318 | 0.05732 | 0 | 0 | 8 | M | 2 |  |  |  | ROZPOCET | [5 empty] | 0 | 0 | 0 | 0 | 0 | 1 | 0 | 4 | 344765989
| VV |  | 17,5*1,03 'Přepočtené koeficientem množství |  | 18.025 | [13 empty] | VV | 2 | 2 | False | 1 | ROZPOCET
44 | K | 877211101 | Montáž tvarovek na vodovodním plastovém potrubí z polyetylenu PE 100 elektrotvarovek SDR 11/PN16 spojek, oblouků nebo redukcí d 63 | kus | 2 |  | 0 | CS ÚRS 2021 01 |  |  | základní |  | 0 | 0 | 0 | 0 | 0 | 4 | K | 2 |  |  |  | ROZPOCET | [5 empty] | 0 | 0 | 0 | 0 | 0 | 1 | 0 | 4 | 455964187
45 | M | 28615972 | elektrospojka SDR11 PE 100 PN16 D 63mm | kus | 2 |  | 0 | CS ÚRS 2021 01 |  |  | základní |  | 0 | 0.00022 | 0.00044 | 0 | 0 | 8 | M | 2 |  |  |  | ROZPOCET | [5 empty] | 0 | 0 | 0 | 0 | 0 | 1 | 0 | 4 | -2093328062
46 | K | 877211113 | Montáž tvarovek na vodovodním plastovém potrubí z polyetylenu PE 100 elektrotvarovek SDR 11/PN16 T-kusů d 63 | kus | 1 |  | 0 | CS ÚRS 2021 01 |  |  | základní |  | 0 | 0 | 0 | 0 | 0 | 4 | K | 2 |  |  |  | ROZPOCET | [5 empty] | 0 | 0 | 0 | 0 | 0 | 1 | 0 | 4 | 651903501
47 | M | 28614958 | elektrotvarovka T-kus redukovaný PE 100 PN16 D 63/40mm | kus | 1 |  | 0 | CS ÚRS 2021 01 |  |  | základní |  | 0 | 0.00049 | 0.00049 | 0 | 0 | 8 | M | 2 |  |  |  | ROZPOCET | [5 empty] | 0 | 0 | 0 | 0 | 0 | 1 | 0 | 4 | 1658439493
48 | K | 877261101 | Montáž tvarovek na vodovodním plastovém potrubí z polyetylenu PE 100 elektrotvarovek SDR 11/PN16 spojek, oblouků nebo redukcí d 110 | kus | 7 |  | 0 | CS ÚRS 2021 01 |  |  | základní |  | 0 | 0 | 0 | 0 | 0 | 4 | K | 2 |  |  |  | ROZPOCET | [5 empty] | 0 | 0 | 0 | 0 | 0 | 1 | 0 | 4 | -981696785
49 | M | 28615975 | elektrospojka SDR11 PE 100 PN16 D 110mm | kus | 4 |  | 0 | CS ÚRS 2021 01 |  |  | základní |  | 0 | 0.00072 | 0.00288 | 0 | 0 | 8 | M | 2 |  |  |  | ROZPOCET | [5 empty] | 0 | 0 | 0 | 0 | 0 | 1 | 0 | 4 | 596610090
50 | M | 28614949 | elektrokoleno 30° PE 100 PN16 D 110mm | kus | 3 |  | 0 | CS ÚRS 2021 01 |  |  | základní |  | 0 | 0.00121 | 0.00363 | 0 | 0 | 8 | M | 2 |  |  |  | ROZPOCET | [5 empty] | 0 | 0 | 0 | 0 | 0 | 1 | 0 | 4 | 417397922
51 | K | 877321101 | Montáž tvarovek na vodovodním plastovém potrubí z polyetylenu PE 100 elektrotvarovek SDR 11/PN16 spojek, oblouků nebo redukcí d 160 | kus | 3 |  | 0 | CS ÚRS 2021 01 |  |  | základní |  | 0 | 0 | 0 | 0 | 0 | 4 | K | 2 |  |  |  | ROZPOCET | [5 empty] | 0 | 0 | 0 | 0 | 0 | 1 | 0 | 4 | 1306204578
52 | M | 28653139R | EFL nákružek lemový s přírubou PE 100 SDR11 160mm | kus | 1 |  | 0 |  |  |  | základní |  | 0 | 0.00172 | 0.00172 | 0 | 0 | 8 | M | 2 |  |  |  | ROZPOCET | [5 empty] | 0 | 0 | 0 | 0 | 0 | 1 | 0 | 4 | -168078180
53 | M | 28615978 | elektrospojka SDR11 PE 100 PN16 D 160mm | kus | 1 |  | 0 | CS ÚRS 2021 01 |  |  | základní |  | 0 | 0.00082 | 0.00082 | 0 | 0 | 8 | M | 2 |  |  |  | ROZPOCET | [5 empty] | 0 | 0 | 0 | 0 | 0 | 1 | 0 | 4 | 708033374
54 | M | 28615380 | redukce SDR17 PE 100 D 160/110, BR - dlouhá | kus | 1 |  | 0 | CS ÚRS 2021 01 |  |  | základní |  | 0 | 0.001 | 0.001 | 0 | 0 | 8 | M | 2 |  |  |  | ROZPOCET | [5 empty] | 0 | 0 | 0 | 0 | 0 | 1 | 0 | 4 | -1917054826
| P |  | Poznámka k položce: BR d160 / 110, PE100, SDR17, PN10, redukce, na tupo, dlouhá | [15 empty] | P | 2
55 | K | 877321114 | Montáž tvarovek na vodovodním plastovém potrubí z polyetylenu PE 100 elektrotvarovek SDR 11/PN16 T-kusů redukovaných d 110/63 | kus | 2 |  | 0 | CS ÚRS 2021 01 |  |  | základní |  | 0 | 0 | 0 | 0 | 0 | 4 | K | 2 |  |  |  | ROZPOCET | [5 empty] | 0 | 0 | 0 | 0 | 0 | 1 | 0 | 4 | 1422364093
56 | M | 28615194R | tvarovka T-kus redukovaný BR d110 / 63, PE100, SDR17, PN10, dlouhý | kus | 2 |  | 0 |  |  |  | základní |  | 0 | 0.0026 | 0.0052 | 0 | 0 | 8 | M | 2 |  |  |  | ROZPOCET | [5 empty] | 0 | 0 | 0 | 0 | 0 | 1 | 0 | 4 | 1441014546
57 | K | 891211322 | Montáž vodovodních armatur na potrubí šoupátek vevařovacích v otevřeném výkopu nebo v šachtách s ručním kolečkem svařovaných na tupo s PE konci SDR 11 PN16 DN 50/63 | kus | 1 |  | 0 | CS ÚRS 2021 01 |  |  | základní |  | 0 | 0 | 0 | 0 | 0 | 4 | K | 2 |  |  |  | ROZPOCET | [5 empty] | 0 | 0 | 0 | 0 | 0 | 1 | 0 | 4 | -15272593
58 | M | 42221147 | šoupátko s PE vevařovacími konci voda PN10 DN 50/63 PE 100 | kus | 1 |  | 0 | CS ÚRS 2021 01 |  |  | základní |  | 0 | 0.01 | 0.01 | 0 | 0 | 8 | M | 2 |  |  |  | ROZPOCET | [5 empty] | 0 | 0 | 0 | 0 | 0 | 1 | 0 | 4 | -1366997956
59 | K | 891213222 | Montáž vodovodních armatur na potrubí ventilů odvzdušňovacích nebo zavzdušňovacích mechanických a plovákových závitových na venkovních řadech DN 50 | kus | 1 |  | 0 | CS ÚRS 2021 01 |  |  | základní |  | 0 | 0 | 0 | 0 | 0 | 4 | K | 2 |  |  |  | ROZPOCET | [5 empty] | 0 | 0 | 0 | 0 | 0 | 1 | 0 | 4 | -226106713
60 | M | 42213000 | ventil odvzdušňovací/zavzdušňovací závitový PN 16, pitná voda DN 50 | kus | 1 |  | 0 | CS ÚRS 2021 01 |  |  | základní |  | 0 | 0.001 | 0.001 | 0 | 0 | 8 | M | 2 |  |  |  | ROZPOCET | [5 empty] | 0 | 0 | 0 | 0 | 0 | 1 | 0 | 4 | -1571646374
61 | K | 891315111 | Montáž vodovodních armatur na potrubí koncových klapek (žabích) hrdlových DN 150 | kus | 1 |  | 0 | CS ÚRS 2021 01 |  |  | základní |  | 0 | 0.00063 | 0.00063 | 0 | 0 | 4 | K | 2 |  |  |  | ROZPOCET | [5 empty] | 0 | 0 | 0 | 0 | 0 | 1 | 0 | 4 | 972667994
| VV |  | 1 "žabí klapka |  | 1 | [13 empty] | VV | 2 | 2 | True | 1 | ROZPOCET
62 | M | 42284015 | klapka zpětná koncová litinová pro odpadní vodu L55 067 601 DN 150 | kus | 1 |  | 0 | CS ÚRS 2021 01 |  |  | základní |  | 0 | 0.006 | 0.006 | 0 | 0 | 8 | M | 2 |  |  |  | ROZPOCET | [5 empty] | 0 | 0 | 0 | 0 | 0 | 1 | 0 | 4 | -1800410907
63 | K | 892271111 | Tlakové zkoušky vodou na potrubí DN 100 nebo 125 | m | 21 |  | 0 | CS ÚRS 2021 01 |  |  | základní |  | 0 | 0 | 0 | 0 | 0 | 4 | K | 2 |  |  |  | ROZPOCET | [5 empty] | 0 | 0 | 0 | 0 | 0 | 1 | 0 | 4 | -861650130
| VV |  | LT100+PE100 |  | 21 | [13 empty] | VV | 2 | 2 | True | 1 | ROZPOCET
64 | K | 892273122 | Proplach a dezinfekce vodovodního potrubí DN od 80 do 125 | m | 21 |  | 0 | CS ÚRS 2021 01 |  |  | základní |  | 0 | 0 | 0 | 0 | 0 | 4 | K | 2 |  |  |  | ROZPOCET | [5 empty] | 0 | 0 | 0 | 0 | 0 | 1 | 0 | 4 | 899048092
| VV |  | LT100+PE100 |  | 21 | [13 empty] | VV | 2 | 2 | True | 1 | ROZPOCET
65 | K | 892351111 | Tlakové zkoušky vodou na potrubí DN 150 nebo 200 | m | 13.5 |  | 0 | CS ÚRS 2021 01 |  |  | základní |  | 0 | 0 | 0 | 0 | 0 | 4 | K | 2 |  |  |  | ROZPOCET | [5 empty] | 0 | 0 | 0 | 0 | 0 | 1 | 0 | 4 | -1079572833
| VV |  | LT150 |  | 13.5 | [13 empty] | VV | 2 | 2 | True | 1 | ROZPOCET
66 | K | 892353122 | Proplach a dezinfekce vodovodního potrubí DN 150 nebo 200 | m | 13.5 |  | 0 | CS ÚRS 2021 01 |  |  | základní |  | 0 | 0 | 0 | 0 | 0 | 4 | K | 2 |  |  |  | ROZPOCET | [5 empty] | 0 | 0 | 0 | 0 | 0 | 1 | 0 | 4 | 1088311106
| VV |  | LT150 |  | 13.5 | [13 empty] | VV | 2 | 2 | True | 1 | ROZPOCET
67 | K | 899121101 | Osazení poklopů plastových ventilových | kus | 2 |  | 0 | CS ÚRS 2021 01 |  |  | základní |  | 0 | 0 | 0 | 0 | 0 | 4 | K | 2 |  |  |  | ROZPOCET | [5 empty] | 0 | 0 | 0 | 0 | 0 | 1 | 0 | 4 | 1152195900
68 | M | 56230630 | poklop uliční plastový PA ventilkový | kus | 2 |  | 0 | CS ÚRS 2021 01 |  |  | základní |  | 0 | 0.003 | 0.006 | 0 | 0 | 8 | M | 2 |  |  |  | ROZPOCET | [5 empty] | 0 | 0 | 0 | 0 | 0 | 1 | 0 | 4 | -1272951493
69 | K | 899721111 | Signalizační vodič na potrubí DN do 150 mm | m | 26 |  | 0 | CS ÚRS 2021 01 |  |  | základní |  | 0 | 0.00019 | 0.00494 | 0 | 0 | 4 | K | 2 |  |  |  | ROZPOCET | [5 empty] | 0 | 0 | 0 | 0 | 0 | 1 | 0 | 4 | 1524095798
| VV |  | LT100+LT150+3*2 "CY 4mm2 , LT potrubí + chráničky |  | 26 | [13 empty] | VV | 2 | 2 | True | 0 | ROZPOCET
70 | K | 899722112 | Krytí potrubí z plastů výstražnou fólií z PVC šířky 25 cm | m | 34.5 |  | 0 | CS ÚRS 2021 01 |  |  | základní |  | 0 | 7e-05 | 0.002415 | 0 | 0 | 4 | K | 2 |  |  |  | ROZPOCET | [5 empty] | 0 | 0 | 0 | 0 | 0 | 1 | 0 | 4 | 365806310
| VV |  | (LT100+LT150+PE100) " folie bílá -VODA- |  | 34.5 | [13 empty] | VV | 2 | 2 | True | 1 | ROZPOCET
71 | K | 899911121 | Kluzné objímky (pojízdná sedla) pro zasunutí potrubí do chráničky výšky 41 mm vnějšího průměru potrubí do 183 mm | kus | 12 |  | 0 | CS ÚRS 2021 01 |  |  | základní |  | 0 | 0.0001 | 0.0012 | 0 | 0 | 4 | K | 2 |  |  |  | ROZPOCET | [5 empty] | 0 | 0 | 0 | 0 | 0 | 1 | 0 | 4 | 647842999
| VV |  | 6+6 "chráničky d200 + d250 |  | 12 | [13 empty] | VV | 2 | 2 | True | 1 | ROZPOCET
72 | K | 899913142 | Koncové uzavírací manžety chrániček DN potrubí x DN chráničky DN 100 x 200 | kus | 2 |  | 0 | CS ÚRS 2021 01 |  |  | základní |  | 0 | 0.00076 | 0.00152 | 0 | 0 | 4 | K | 2 |  |  |  | ROZPOCET | [5 empty] | 0 | 0 | 0 | 0 | 0 | 1 | 0 | 4 | -912607836
73 | K | 899913152 | Koncové uzavírací manžety chrániček DN potrubí x DN chráničky DN 150 x 250 | kus | 2 |  | 0 | CS ÚRS 2021 01 |  |  | základní |  | 0 | 0.00101 | 0.00202 | 0 | 0 | 4 | K | 2 |  |  |  | ROZPOCET | [5 empty] | 0 | 0 | 0 | 0 | 0 | 1 | 0 | 4 | -2005241340
| D | 998 | Přesun hmot |  |  |  | 0 | [5 empty] | 0 |  | 0 |  | 0 | 1 | D | 1 |  |  |  | ROZPOCET | [11 empty] | 0
74 | K | 998273102 | Přesun hmot pro trubní vedení hloubené z trub litinových pro vodovody nebo kanalizace v otevřeném výkopu dopravní vzdálenost do 15 m | t | 9.203 |  | 0 | CS ÚRS 2021 01 |  |  | základní |  | 0 | 0 | 0 | 0 | 0 | 4 | K | 2 |  |  |  | ROZPOCET | [5 empty] | 0 | 0 | 0 | 0 | 0 | 1 | 0 | 4 | 1673758205

## 07 - VRN
[9 empty] | >> skryté sloupce << | [9 empty] | {fee1d579-4541-47e2-8771-4b8ed3d949d4}
2
| KRYCÍ LIST SOUPISU PRACÍ | [8 empty] | v --- níže se nacházejí doplnkové a pomocné údaje k sestavám --- v | [8 empty] | False
Stavba:
Žerčice, vodojem - rekonstrukce, oprava 6.3.2021 podle VaK MB
Objekt:
07 - VRN
| KSO: |  |  |  |  | CC-CZ:
| Místo: |  | Žerčice |  |  | Datum: | 6. 3. 2021
| Zadavatel: |  |  |  |  | IČ:
|  | VaK Mladá Boleslav, a.s. |  |  |  | DIČ:
| Uchazeč: |  |  |  |  | IČ: | Vyplň údaj
|  | Vyplň údaj |  |  |  | DIČ: | Vyplň údaj
| Projektant: |  |  |  |  | IČ:
|  | Vodohospodářské inženýrské stavby, a.s. |  |  |  | DIČ:
| Zpracovatel: |  |  |  |  | IČ:
|  | Ing. Josef Němeček |  |  |  | DIČ:
Poznámka:
| Cena bez DPH | [5 empty] | 0
|  |  | Základ daně |  |  | Sazba daně | Výše daně
| DPH | základní | 0 |  |  | 21% | 0
|  | snížená | 0 |  |  | 15% | 0
|  | zákl. přenesená | 0 |  |  | 21% | 0
|  | sníž. přenesená | 0 |  |  | 15% | 0
|  | nulová | 0 |  |  | 0% | 0
| Cena s DPH |  |  | v | CZK |  | 0
REKAPITULACE ČLENĚNÍ SOUPISU PRACÍ
Stavba:
Žerčice, vodojem - rekonstrukce, oprava 6.3.2021 podle VaK MB
Objekt:
07 - VRN
Místo: |  |  | Žerčice |  |  | Datum: | 6. 3. 2021
Zadavatel: |  |  | VaK Mladá Boleslav, a.s. |  |  | Projektant: | Vodohospodářské inženýrské stavby, a.s.
Uchazeč: |  |  | Vyplň údaj |  |  | Zpracovatel: | Ing. Josef Němeček
Kód dílu - Popis | [6 empty] | Cena celkem [CZK]
Náklady stavby celkem | [6 empty] | 0 | [12 empty] | -1
| D1 - Vedlejší rozpočtové náklady / viz Technické podmínky VaK MB / | [5 empty] | 0
SOUPIS PRACÍ
Stavba:
Žerčice, vodojem - rekonstrukce, oprava 6.3.2021 podle VaK MB
Objekt:
07 - VRN
Místo: |  |  | Žerčice |  |  | Datum: | 6. 3. 2021
Zadavatel: |  |  | VaK Mladá Boleslav, a.s. |  |  | Projektant: | Vodohospodářské inženýrské stavby, a.s.
Uchazeč: |  |  | Vyplň údaj |  |  | Zpracovatel: | Ing. Josef Němeček
PČ | Typ | Kód | Popis | MJ | Množství | J.cena [CZK] | Cena celkem [CZK] | Cenová soustava |  |  | DPH | J. Nh [h] | Nh celkem [h] | J. hmotnost [t] | Hmotnost celkem [t] | J. suť [t] | Suť Celkem [t]
Náklady soupisu celkem | [6 empty] | 0 | [5 empty] | 0 |  | 0 |  | 0 |  | D | -1 | [7 empty] | 0
| D | D1 | Vedlejší rozpočtové náklady / viz Technické podmínky VaK MB / |  |  |  | 0 | [5 empty] | 0 |  | 0 |  | 0 | 5 | D | 0 | ROZPOCET | [6 empty] | 0
1 | K | VaK MB, a.s.-TP 1.1 | Zařízení staveniště, provozní vlivy | soubor | 1 |  | 0 |  |  |  | základní |  | 0 | 0 | 0 | 0 | 0 | 4 | K | 1 | ROZPOCET | 0 | 0 | 0 | 0 | 0 | 1 | 0 | 4 | 1605856109
2 | K | VaK MB, a.s.-TP 1.11 | Pasportizace stávajících objektů - příjezdová cesta | soubor | 1 |  | 0 |  |  |  | základní |  | 0 | 0 | 0 | 0 | 0 | 4 | K | 1 | ROZPOCET | 0 | 0 | 0 | 0 | 0 | 1 | 0 | 4 | 391961380
3 | K | VaK MB, a.s.-TP 1.12 | Vytyčení podzemních zařízení, rizika a zvláštní opatření | soubor | 1 |  | 0 |  |  |  | základní |  | 0 | 0 | 0 | 0 | 0 | 4 | K | 1 | ROZPOCET | 0 | 0 | 0 | 0 | 0 | 1 | 0 | 4 | -511185375
4 | K | VaK MB, a.s.-TP 1.14 | Vytyčení stavby, ochrana geodetických bodů před poškozením | soubor | 1 |  | 0 |  |  |  | základní |  | 0 | 0 | 0 | 0 | 0 | 4 | K | 1 | ROZPOCET | 0 | 0 | 0 | 0 | 0 | 1 | 0 | 4 | -489420375
5 | K | VaK MB, a.s.-TP 1.15 | Zajištění výkopů a překopů | soubor | 1 |  | 0 |  |  |  | základní |  | 0 | 0 | 0 | 0 | 0 | 4 | K | 1 | ROZPOCET | 0 | 0 | 0 | 0 | 0 | 1 | 0 | 4 | -1515480559
6 | K | VaK MB, a.s.-TP 1.16 | Havarijní plán | soubor | 1 |  | 0 |  |  |  | základní |  | 0 | 0 | 0 | 0 | 0 | 4 | K | 1 | ROZPOCET | 0 | 0 | 0 | 0 | 0 | 1 | 0 | 4 | -1137679301
7 | K | VaK MB, a.s.-TP 1.17 | Zvláštní požadavky na zhotovení | soubor | 1 |  | 0 |  |  |  | základní |  | 0 | 0 | 0 | 0 | 0 | 4 | K | 1 | ROZPOCET | 0 | 0 | 0 | 0 | 0 | 1 | 0 | 4 | -850067461
8 | K | VaK MB, a.s.-TP 1.3 | Fotodokumentace | soubor | 1 |  | 0 |  |  |  | základní |  | 0 | 0 | 0 | 0 | 0 | 4 | K | 1 | ROZPOCET | 0 | 0 | 0 | 0 | 0 | 1 | 0 | 4 | 353781738
9 | K | VaK MB, a.s.-TP 1.5 | Realizační dokumentace stavby včetně projednání a kontroly na stavbě | soubor | 1 |  | 0 |  |  |  | základní |  | 0 | 0 | 0 | 0 | 0 | 4 | K | 1 | ROZPOCET | 0 | 0 | 0 | 0 | 0 | 1 | 0 | 4 | -1157568201
10 | K | VaK MB, a.s.-TP 1.8 | Doklady požadované k předání a převzetí díla | soubor | 1 |  | 0 |  |  |  | základní |  | 0 | 0 | 0 | 0 | 0 | 4 | K | 1 | ROZPOCET | 0 | 0 | 0 | 0 | 0 | 1 | 0 | 4 | -445558458
11 | K | VaK MB, a.s.-TP 1.9 | Dokumentace skutečného provedení stavby | soubor | 1 |  | 0 |  |  |  | základní |  | 0 | 0 | 0 | 0 | 0 | 4 | K | 1 | ROZPOCET | 0 | 0 | 0 | 0 | 0 | 1 | 0 | 4 | 1732773843
12 | K | VaK MB,a.s.-TP 1.9.1 | Dokumentace geodetického zaměření stavby a geometrický plán | soubor | 1 |  | 0 |  |  |  | základní |  | 0 | 0 | 0 | 0 | 0 | 4 | K | 1 | ROZPOCET | 0 | 0 | 0 | 0 | 0 | 1 | 0 | 4 | 2009929928

## Seznam figur
SEZNAM FIGUR
Kód: | 21-03-1
Stavba: | Žerčice, vodojem - rekonstrukce, oprava 6.3.2021 podle VaK MB
Datum: | 6. 3. 2021
Kód | Popis | MJ | Výměra
01 | SO 01 - Bourací a demontážní práce
Sa | Plocha stropu akumulace | m2 | 63.81
Sa | 10,3*6,7-2,6*2 "plocha stropu akumulace |  | 63.81
Použití figury:
965042141 | Bourání podkladů pod dlažby nebo mazanin betonových nebo z litého asfaltu tl do 100 mm pl přes 4 m2 | m3 | 6.381
121151113 | Sejmutí ornice plochy do 500 m2 tl vrstvy do 200 mm strojně | m2 | 181.94
122251104 | Odkopávky a prokopávky nezapažené v hornině třídy těžitelnosti I, skupiny 3 objem do 500 m3 strojně | m3 | 125.298
711131811 | Odstranění izolace proti zemní vlhkosti vodorovné | m2 | 127.62
965044121 | Bourání podkladů pod dlažby nebo betonových mazanin s rabicovým pletivem ve střešních konstrukcích | m2 | 83.13
Sst | Plocha stávající střechy | m2 | 19.32
Sst | 5,4*3+2,6*1,2 "plocha stávající střechy |  | 19.32
Použití figury:
712363803 | Odstranění povlakové krytiny mechanicky kotvené do betonu, budova v do 18 m | m2 | 19.32
965041441 | Bourání podkladů pod dlažby nebo mazanin škvárobetonových tl přes 100 mm pl přes 4 m2 | m3 | 5.796
965044121 | Bourání podkladů pod dlažby nebo betonových mazanin s rabicovým pletivem ve střešních konstrukcích | m2 | 83.13
v | celkový výkop | m3 | 147.409
| (11,35+14,1)*3,8 "odkopávka armaturní komory PD D.1.7 |  | 96.71
| (1,28+0,86)*10,3+1,42*6,7 "obvod akumulace |  | 31.556
| Sa*0,3 "strop akumulace |  | 19.143
v | Součet |  | 147.409
Použití figury:
122251104 | Odkopávky a prokopávky nezapažené v hornině třídy těžitelnosti I, skupiny 3 objem do 500 m3 strojně | m3 | 125.298
122211101 | Odkopávky a prokopávky v hornině třídy těžitelnosti I, skupiny 3 ručně | m3 | 22.111
162451106 | Vodorovné přemístění do 2000 m výkopku/sypaniny z horniny třídy těžitelnosti I, skupiny 1 až 3 | m3 | 147.409
02 | SO 02 - Stavební část - vodojem
kce_1 | Plocha fasádního zdiva | m2 | 68.08
| Zdivo obkladové - FELDHAUS – SINTRA v kombinaci 2/3 – 688 SABIOSO, 1/3 – 692 CREMA |  | 0
| 19,11*2 "boční stěny PD, D.2.4 |  | 38.22
| (4,75+1,15)*5,4 "čelní a zadní stěna |  | 31.86
| -1*2 "dveře |  | -2
kce_1 | Součet |  | 68.08
Použití figury:
313234111 | Zdivo obkladové z lícových cihel děrovaných dl 240 mm | m2 | 68.08
713131143 | Montáž izolace tepelné stěn a základů lepením celoplošně v kombinaci s mechanickým kotvením rohoží, pásů, dílců, desek | m2 | 68.08
kce_10 | Plocha podlahy v 1.patře armakomory | m2 | 12.723
kce_10 | 5,4*2,445-0,6*0,8 "plocha podlahy v 1.patře armakomory |  | 12.723
kce_2 | Plocha podzemní části nové stěny | m2 | 21
kce_2 | (1,6+1,2)*3,75*2 "plocha podzemní části nové stěny |  | 21
Použití figury:
711161212 | Izolace proti zemní vlhkosti nopovou fólií svislá, nopek v 8,0 mm, tl do 0,6 mm | m2 | 24.15
622331121 | Cementová omítka hladká jednovrstvá vnějších stěn nanášená ručně | m2 | 21
711112011 | Provedení izolace proti zemní vlhkosti svislé za studena suspenzí asfaltovou | m2 | 67.185
711142559 | Provedení izolace proti zemní vlhkosti pásy přitavením svislé NAIP | m2 | 127.47
62853004 | pás asfaltový natavitelný modifikovaný SBS tl 4,0mm s vložkou ze skleněné tkaniny a spalitelnou PE fólií nebo jemnozrnným minerálním posypem na horním povrchu | m2 | 63.36
kce_3 | Nová přizdívka k akumulaci | m2 | 20.25
kce_3 | 5,4*3,75 "přizdívka k akumulaci |  | 20.25
Použití figury:
311234281 | Zdivo jednovrstvé z cihel děrovaných do P10 na maltu M10 tl 380 mm | m2 | 20.25
612321311 | Vápenocementová omítka hrubá jednovrstvá zatřená vnitřních stěn nanášená strojně | m2 | 157.426
711112011 | Provedení izolace proti zemní vlhkosti svislé za studena suspenzí asfaltovou | m2 | 67.185
711131821 | Odstranění izolace proti zemní vlhkosti svislé | m2 | 20.25
711142559 | Provedení izolace proti zemní vlhkosti pásy přitavením svislé NAIP | m2 | 127.47
781474114 | Montáž obkladů vnitřních keramických hladkých do 22 ks/m2 lepených flexibilním lepidlem | m2 | 157.426
62853004 | pás asfaltový natavitelný modifikovaný SBS tl 4,0mm s vložkou ze skleněné tkaniny a spalitelnou PE fólií nebo jemnozrnným minerálním posypem na horním povrchu | m2 | 63.36
kce_4 | plocha stropu akumulace vnější | m2 | 50.25
kce_4 | 6,7*7,5 "plocha stropu akumulace vnější |  | 50.25
Použití figury:
213141113 | Zřízení vrstvy z geotextilie v rovině nebo ve sklonu do 1:5 š do 8,5 m | m2 | 76.185
564231111 | Podklad nebo podsyp ze štěrkopísku ŠP tl 100 mm | m2 | 50.25
631311225 | Mazanina tl do 120 mm z betonu prostého se zvýšenými nároky na prostředí tř. C 30/37 | m3 | 4.271
711111011 | Provedení izolace proti zemní vlhkosti vodorovné za studena suspenzí asfaltovou | m2 | 50.25
711121131 | Provedení izolace proti zemní vlhkosti vodorovné za horka nátěrem asfaltovým | m2 | 100.5
711141559 | Provedení izolace proti zemní vlhkosti pásy přitavením vodorovné NAIP | m2 | 100.5
711161115 | Izolace proti zemní vlhkosti nopovou fólií vodorovná, nopek v 20,0 mm, tl do 1,0 mm | m2 | 50.25
713141111 | Montáž izolace tepelné střech plochých lepené asfaltem plně 1 vrstva rohoží, pásů, dílců, desek | m2 | 50.25
62855001 | pás asfaltový natavitelný modifikovaný SBS tl 4,0mm s vložkou z polyesterové rohože a spalitelnou PE fólií nebo jemnozrnným minerálním posypem na horním povrchu | m2 | 109.255
62855022 | pás asfaltový natavitelný modifikovaný SBS tl 5,3mm s odolností proti prorůstání kořínků s vložkou ze polyesterové rohože a hrubozrnným břidličným posypem na horním povrchu | m2 | 88.375
kce_5 | plocha boků akumulace | m2 | 25.935
kce_5 | (10,3*2+6,7)*0,95 "plocha boků akumulace |  | 25.935
Použití figury:
213141113 | Zřízení vrstvy z geotextilie v rovině nebo ve sklonu do 1:5 š do 8,5 m | m2 | 76.185
711112011 | Provedení izolace proti zemní vlhkosti svislé za studena suspenzí asfaltovou | m2 | 67.185
711142559 | Provedení izolace proti zemní vlhkosti pásy přitavením svislé NAIP | m2 | 127.47
711161215 | Izolace proti zemní vlhkosti nopovou fólií svislá, nopek v 20,0 mm, tl do 1,0 mm | m2 | 43.935
71313114 | Montáž izolace tepelné stěn a základů lepením celoplošně v kombinaci s mechanickým kotvením rohoží, pásů, dílců, desek | m2 | 25.935
62855001 | pás asfaltový natavitelný modifikovaný SBS tl 4,0mm s vložkou z polyesterové rohože a spalitelnou PE fólií nebo jemnozrnným minerálním posypem na horním povrchu | m2 | 109.255
62855022 | pás asfaltový natavitelný modifikovaný SBS tl 5,3mm s odolností proti prorůstání kořínků s vložkou ze polyesterové rohože a hrubozrnným břidličným posypem na horním povrchu | m2 | 88.375
63482250 | deska tepelně izolační z pěnového skla pevnost v tlaku 900kPa λ=0,043-0,044 tl 100mm | m2 | 27.232
kce_7 | Plocha stěn v suterénu armaturní komory | m2 | 55.272
kce_7 | (5,4+3)*2*3,29 "plocha stěn v suterénu armaturní komory |  | 55.272
Použití figury:
612321311 | Vápenocementová omítka hrubá jednovrstvá zatřená vnitřních stěn nanášená strojně | m2 | 157.426
781131112 | Izolace pod obklad nátěrem nebo stěrkou ve dvou vrstvách | m2 | 55.272
781474114 | Montáž obkladů vnitřních keramických hladkých do 22 ks/m2 lepených flexibilním lepidlem | m2 | 157.426
kce_8 | Strop suterénu armakomory | m2 | 16.2
kce_8 | 5,4*3 "strop v suterénu armaturní komory |  | 16.2
Použití figury:
611311121 | Vápenná omítka hladká jednovrstvá vnitřních stropů rovných nanášená ručně | m2 | 16.2
784211103R | Trojnásobné bílé malby ze směsí za mokra výborně otěruvzdorných v místnostech výšky do 5,00 m | m2 | 50.004
kce_9 | Plocha podlahy v přízemí armakomory | m2 | 15.12
kce_9 | 5,4*3-(0,6+1,2)*0,6 "plocha podlahy v přízemí armakomory |  | 15.12
s | plocha střechy - venkovní | m2 | 66.478
s | (4,01+4,795)*7,55 "plocha střechy - laťování |  | 66.478
Použití figury:
762342214 | Montáž laťování na střechách jednoduchých sklonu do 60° osové vzdálenosti do 360 mm | m2 | 66.478
765113011 | Krytina keramická drážková velkoformátová režná sklonu do 30° na sucho | m2 | 66.478
765191021 | Montáž pojistné hydroizolační nebo parotěsné fólie kladené ve sklonu přes 20° s lepenými spoji na krokve | m2 | 66.478
st | plocha stropu armaturní komory | m2 | 33.804
st | (1,9+1,56+2,8)*5,4 "podhled -Heraklit- , armaturní komora |  | 33.804
Použití figury:
76242001R | Obložení stropu z cementovláknitých desek HERAKLIT tl 25 mm na sraz šroubovaných | m2 | 33.804
611142012 | Potažení vnitřních stropů rabicovým pletivem | m2 | 33.804
784211103R | Trojnásobné bílé malby ze směsí za mokra výborně otěruvzdorných v místnostech výšky do 5,00 m | m2 | 50.004
03 | SO 03 - Oplocení a terénní úpravy
v | výkop plot | m3 | 3.081
| 4,12*0,4*0,8 "podklad brány |  | 1.318
| 117,5*0,1*0,15 "rýha podhrabových desek |  | 1.763
v | Součet |  | 3.081
Použití figury:
132201101 | Hloubení rýh š do 600 mm v hornině tř. 3 objemu do 100 m3 | m3 | 3.081
162351103 | Vodorovné přemístění do 500 m výkopku/sypaniny z horniny třídy těžitelnosti I, skupiny 1 až 3 | m3 | 10.604
174111101 | Zásyp jam, šachet rýh nebo kolem objektů sypaninou se zhutněním ručně | m3 | 17.477
vs | výkop pro sloupky | m3 | 25
| 0,4*0,4*0,75*41 "sloupky |  | 4.92
| 0,4*0,4*0,9*7 "rohové sloupky |  | 1.008
| 0,4*0,6*0,75*14 "vzpěry |  | 2.52
| 0,5*0,5*0,5*2 "vsakovací jámy drenáže |  | 0.25
| 3,8*1,3*3,3 "vstup potrubí do objektu - podpodestou |  | 16.302
vs | Součet |  | 25
Použití figury:
131151102 | Hloubení jam nezapažených v hornině třídy těžitelnosti I, skupiny 1 a 2 objem do 50 m3 strojně | m3 | 25
162351103 | Vodorovné přemístění do 500 m výkopku/sypaniny z horniny třídy těžitelnosti I, skupiny 1 až 3 | m3 | 10.604
174111101 | Zásyp jam, šachet rýh nebo kolem objektů sypaninou se zhutněním ručně | m3 | 17.477
z | zásyp zeminou | m3 | 17.477
| vs+v "obsyp plotových prvků |  | 28.081
| -(1,318+8,448+2,5*0,1*0,05*47) "objem betonu a podhr. desek |  | -10.354
| -0,25 "vsakovací jámy |  | -0.25
z | Součet |  | 17.477
Použití figury:
174111101 | Zásyp jam, šachet rýh nebo kolem objektů sypaninou se zhutněním ručně | m3 | 17.477
162351103 | Vodorovné přemístění do 500 m výkopku/sypaniny z horniny třídy těžitelnosti I, skupiny 1 až 3 | m3 | 10.604
06 | So 06 - Venkovní potrubí
lo | lože pod potrubí | m3 | 2.76
lo | 0,8*(LT100+LT150+PE100)*0,1 "lože |  | 2.76
Použití figury:
451572111 | Lože pod potrubí otevřený výkop z kameniva drobného těženého | m3 | 2.824
174151101 | Zásyp jam, šachet rýh nebo kolem objektů sypaninou se zhutněním | m3 | 35.5
LT100 | Potrubí TLT DN100 | m | 6.5
LT100 | 6,5 "TLT DN 100 |  | 6.5
Použití figury:
851261131 | Montáž potrubí z trub litinových hrdlových s integrovaným těsněním otevřený výkop DN 100 | m | 6.5
132254103 | Hloubení rýh zapažených š do 800 mm v hornině třídy těžitelnosti I, skupiny 3 objem do 100 m3 strojně | m3 | 30.202
151101101 | Zřízení příložného pažení a rozepření stěn rýh hl do 2 m | m2 | 110.4
175151101 | Obsypání potrubí strojně sypaninou bez prohození, uloženou do 3 m | m3 | 11.04
212752701 | Trativod z drenážních trubek tunelových PVC-U SN 4 perforace 220° včetně lože otevřený výkop DN 100 pro liniové stavby | m | 20
451572111 | Lože pod potrubí otevřený výkop z kameniva drobného těženého | m3 | 2.824
892271111 | Tlaková zkouška vodou potrubí DN 100 nebo 125 | m | 21
892273122 | Proplach a dezinfekce vodovodního potrubí DN od 80 do 125 | m | 21
899721111 | Signalizační vodič DN do 150 mm na potrubí | m | 61
899722112 | Krytí potrubí z plastů výstražnou fólií z PVC 25 cm | m | 34.5
LT150 | Potrubí TLT DN150 | m | 13.5
LT150 | 13,5 "TLT DN150 |  | 13.5
Použití figury:
851311131 | Montáž potrubí z trub litinových hrdlových s integrovaným těsněním otevřený výkop DN 150 | m | 13.5
132254103 | Hloubení rýh zapažených š do 800 mm v hornině třídy těžitelnosti I, skupiny 3 objem do 100 m3 strojně | m3 | 30.202
151101101 | Zřízení příložného pažení a rozepření stěn rýh hl do 2 m | m2 | 110.4
175151101 | Obsypání potrubí strojně sypaninou bez prohození, uloženou do 3 m | m3 | 11.04
212752701 | Trativod z drenážních trubek tunelových PVC-U SN 4 perforace 220° včetně lože otevřený výkop DN 100 pro liniové stavby | m | 20
451572111 | Lože pod potrubí otevřený výkop z kameniva drobného těženého | m3 | 2.824
892351111 | Tlaková zkouška vodou potrubí DN 150 nebo 200 | m | 13.5
892353122 | Proplach a dezinfekce vodovodního potrubí DN 150 nebo 200 | m | 13.5
899721111 | Signalizační vodič DN do 150 mm na potrubí | m | 61
899722112 | Krytí potrubí z plastů výstražnou fólií z PVC 25 cm | m | 34.5
ob | obsyp potrubí | m3 | 11.04
ob | 0,8*(LT100+LT150+PE100)*0,4 "obsyp potrubí |  | 11.04
Použití figury:
175151101 | Obsypání potrubí strojně sypaninou bez prohození, uloženou do 3 m | m3 | 11.04
174151101 | Zásyp jam, šachet rýh nebo kolem objektů sypaninou se zhutněním | m3 | 35.5
PE100 | Potrubí PE100 d110 | m | 14.5
PE100 | 14,5 "PE100 - propojení provizorní |  | 14.5
Použití figury:
871251211 | Montáž potrubí z PE100 SDR 11 otevřený výkop svařovaných elektrotvarovkou D 110 x 10,0 mm | m | 17.5
132254103 | Hloubení rýh zapažených š do 800 mm v hornině třídy těžitelnosti I, skupiny 3 objem do 100 m3 strojně | m3 | 30.202
151101101 | Zřízení příložného pažení a rozepření stěn rýh hl do 2 m | m2 | 110.4
175151101 | Obsypání potrubí strojně sypaninou bez prohození, uloženou do 3 m | m3 | 11.04
451572111 | Lože pod potrubí otevřený výkop z kameniva drobného těženého | m3 | 2.824
892271111 | Tlaková zkouška vodou potrubí DN 100 nebo 125 | m | 21
892273122 | Proplach a dezinfekce vodovodního potrubí DN od 80 do 125 | m | 21
899721111 | Signalizační vodič DN do 150 mm na potrubí | m | 61
899722112 | Krytí potrubí z plastů výstražnou fólií z PVC 25 cm | m | 34.5
v | celkový výkop | m3 | 50.336
| 0,8*(LT100+LT150+PE100)*1,6 "výkop pro potrubí - krycí vrstva odstraněna v SO 01 Bourání |  | 44.16
| 1,4*0,8*1,6*3 "kopané sondy |  | 5.376
| 1*2*0,4 " prohloubení pro výústní objetk |  | 0.8
v | Součet |  | 50.336
Použití figury:
132254103 | Hloubení rýh zapažených š do 800 mm v hornině třídy těžitelnosti I, skupiny 3 objem do 100 m3 strojně | m3 | 30.202
132154103 | Hloubení rýh zapažených š do 800 mm v hornině třídy těžitelnosti I, skupiny 1 a 2 objem do 100 m3 strojně | m3 | 20.134
162351103 | Vodorovné přemístění do 500 m výkopku/sypaniny z horniny třídy těžitelnosti I, skupiny 1 až 3 | m3 | 14.836
174151101 | Zásyp jam, šachet rýh nebo kolem objektů sypaninou se zhutněním | m3 | 35.5
z | zásyp potrubí | m3 | 35.5
| v "celkový výkop |  | 50.336
| -(ob+lo+1,036) "podsyp, obsyp, bet. |  | -14.836
z | Součet |  | 35.5
Použití figury:
174151101 | Zásyp jam, šachet rýh nebo kolem objektů sypaninou se zhutněním | m3 | 35.5
162351103 | Vodorovné přemístění do 500 m výkopku/sypaniny z horniny třídy těžitelnosti I, skupiny 1 až 3 | m3 | 14.836

## Pokyny pro vyplnění
Struktura údajů, formát souboru a metodika pro zpracování
Struktura
Soubor je složen ze záložky Rekapitulace stavby a záložek s názvem soupisu prací pro jednotlivé objekty ve formátu XLSX. Každá ze záložek přitom obsahuje
ještě samostatné sestavy vymezené orámovaním a nadpisem sestavy.
Rekapitulace stavby obsahuje sestavu Rekapitulace stavby a Rekapitulace objektů stavby a soupisů prací.
V sestavě Rekapitulace stavby jsou uvedeny informace identifikující předmět veřejné zakázky na stavební práce, KSO, CC-CZ, CZ-CPV, CZ-CPA a rekapitulaci
celkové nabídkové ceny uchazeče.
Termínem "uchazeč" (resp. zhotovitel) se myslí "účastník zadávacího řízení" ve smyslu zákona o zadávání veřejných zakázek.
V sestavě Rekapitulace objektů stavby a soupisů prací je uvedena rekapitulace stavebních objektů, inženýrských objektů, provozních souborů,
vedlejších a ostatních nákladů a ostatních nákladů s rekapitulací nabídkové ceny za jednotlivé soupisy prací. Na základě údaje Typ je možné
identifikovat, zda se jedná o objekt nebo soupis prací pro daný objekt:
|  | STA | Stavební objekt pozemní
|  | ING | Stavební objekt inženýrský
|  | PRO | Provozní soubor
|  | VON | Vedlejší a ostatní náklady
|  | OST | Ostatní
|  | Soupis | Soupis prací pro daný typ objektu
Soupis prací pro jednotlivé objekty obsahuje sestavy Krycí list soupisu prací, Rekapitulace členění soupisu prací, Soupis prací. Za soupis prací může být považován
i objekt stavby v případě, že neobsahuje podřízenou zakázku.
Krycí list soupisu obsahuje rekapitulaci informací o předmětu veřejné zakázky ze sestavy Rekapitulace stavby, informaci o zařazení objektu do KSO,
CC-CZ, CZ-CPV, CZ-CPA a rekapitulaci celkové nabídkové ceny uchazeče za aktuální soupis prací.
Rekapitulace členění soupisu prací obsahuje rekapitulaci soupisu prací ve všech úrovních členění soupisu tak, jak byla tato členění použita (např.
stavební díly, funkční díly, případně jiné členění) s rekapitulací nabídkové ceny.
Soupis prací obsahuje položky veškerých stavebních nebo montážních prací, dodávek materiálů a služeb nezbytných pro zhotovení stavebního objektu,
inženýrského objektu, provozního souboru, vedlejších a ostatních nákladů.
Pro položky soupisu prací se zobrazují následující informace:
|  | PČ |  | Pořadové číslo položky v aktuálním soupisu
|  | TYP |  | Typ položky: K - konstrukce, M - materiál, PP - plný popis, PSC - poznámka k souboru cen, P - poznámka k položce, VV - výkaz výměr
|  | Kód |  | Kód položky
|  | Popis |  | Zkrácený popis položky
|  | MJ |  | Měrná jednotka položky
|  | Množství |  | Množství v měrné jednotce
|  | J.cena |  | Jednotková cena položky. Zadaní může obsahovat namísto J.ceny sloupce J.materiál a J.montáž, jejichž součet definuje
J.cenu položky.
|  | Cena celkem |  | Celková cena položky daná jako součin množství a j.ceny
|  | Cenová soustava |  | Příslušnost položky do cenové soustavy
Ke každé položce soupisu prací se na samostatných řádcích může zobrazovat:
Plný popis položky
Poznámka k souboru cen a poznámka zadavatele
Výkaz výměr
Pokud je k řádku výkazu výměr evidovaný údaj ve sloupci Kód, jedná se o definovaný odkaz, na který se může odvolávat výkaz výměr z jiné položky.
Metodika pro zpracování
Jednotlivé sestavy jsou v souboru provázány. Editovatelné pole jsou zvýrazněny žlutým podbarvením, ostatní pole neslouží k editaci a nesmí být jakkoliv
modifikovány.
Uchazeč je pro podání nabídky povinen vyplnit žlutě podbarvená pole:
Pole Uchazeč v sestavě Rekapitulace stavby - zde uchazeč vyplní svůj název (název subjektu)
Pole IČ a DIČ v sestavě Rekapitulace stavby - zde uchazeč vyplní svoje IČ a DIČ
Datum v sestavě Rekapitulace stavby - zde uchazeč vyplní datum vytvoření nabídky
J.cena = jednotková cena v sestavě Soupis prací o maximálním počtu desetinných míst uvedených v poli
- pokud sestavy soupisů prací obsahují pole J.cena, měla by být všechna tato pole vyplněna nenulovými
Poznámka - nepovinný údaj pro položku soupisu
V případě, že sestavy soupisů prací neobsahují pole J.cena, potom ve všech soupisech prací obsahují pole:
- J.materiál - jednotková cena materiálu
- J.montáž - jednotková cena montáže
Uchazeč v tomto případě by měl vyplnit všechna pole J.materiál a pole J.montáž nenulovými kladnými číslicemi. V případech, kdy položka
neobsahuje žádný materiál je přípustné, aby pole J.materiál bylo vyplněno nulou. V případech, kdy položka neobsahuje žádnou montáž je přípustné,
aby pole J.montáž bylo vyplněno nulou. Obě pole - J.materiál, J.Montáž u jedné položky by však neměly být vyplněny nulou.
Rekapitulace stavby
Název |  |  | Povinný |  | Popis | Typ | Max. počet
atributu |  |  | (A/N) |  |  |  | znaků
Kód |  |  | A |  | Kód stavby | String | 20
Stavba |  |  | A |  | Název stavby | String | 120
Místo |  |  | N |  | Místo stavby | String | 50
Datum |  |  | A |  | Datum vykonaného exportu | Date
KSO |  |  | N |  | Klasifikace stavebního objektu | String | 15
CC-CZ |  |  | N |  | Klasifikace stavbeních děl | String | 15
CZ-CPV |  |  | N |  | Společný slovník pro veřejné zakázky | String | 20
CZ-CPA |  |  | N |  | Klasifikace produkce podle činností | String | 20
Zadavatel |  |  | N |  | Zadavatel zadaní | String | 50
IČ |  |  | N |  | IČ zadavatele zadaní | String | 20
DIČ |  |  | N |  | DIČ zadavatele zadaní | String | 20
Uchazeč |  |  | N |  | Uchazeč veřejné zakázky | String | 50
Projektant |  |  | N |  | Projektant | String | 50
Poznámka |  |  | N |  | Poznámka k zadání | String | 255
Sazba DPH |  |  | A |  | Rekapitulace sazeb DPH u položek soupisů | eGSazbaDph
Základna DPH |  |  | A |  | Základna DPH určena součtem celkové ceny z položek soupisů | Double
Hodnota DPH |  |  | A |  | Hodnota DPH | Double
Cena bez DPH |  |  | A |  | Celková cena bez DPH za celou stavbu. Sčítává se ze všech listů. | Double
Cena s DPH |  |  | A |  | Celková cena s DPH za celou stavbu | Double
Rekapitulace objektů stavby a soupisů prací
Název |  |  | Povinný |  | Popis | Typ | Max. počet
atributu |  |  | (A/N) |  |  |  | znaků
Kód |  |  | A |  | Přebírá se z Rekapitulace stavby | String | 20
Stavba |  |  | A |  | Přebírá se z Rekapitulace stavby | String | 120
Místo |  |  | N |  | Přebírá se z Rekapitulace stavby | String | 50
Datum |  |  | A |  | Přebírá se z Rekapitulace stavby | Date
Zadavatel |  |  | N |  | Přebírá se z Rekapitulace stavby | String | 50
Projektant |  |  | N |  | Přebírá se z Rekapitulace stavby | String | 50
Uchazeč |  |  | N |  | Přebírá se z Rekapitulace stavby | String | 50
Kód |  |  | A |  | Kód objektu | String | 20
Objektu, Soupis prací |  |  | A |  | Název objektu | String | 120
Cena bez DPH |  |  | A |  | Cena bez DPH za daný objekt | Double
Cena s DPH |  |  | A |  | Cena spolu s DPH za daný objekt | Double
Typ |  |  | A |  | Typ zakázky | eGTypZakazky
Krycí list soupisu
Název |  |  | Povinný |  | Popis | Typ | Max. počet
atributu |  |  | (A/N) |  |  |  | znaků
Stavba |  |  | A |  | Přebírá se z Rekapitulace stavby | String | 120
Objekt |  |  | A |  | Kód a název objektu | String | 20 + 120
Soupis |  |  | A |  | Kód a název soupisu | String | 20 + 120
KSO |  |  | N |  | Klasifikace stavebního objektu | String | 15
CC-CZ |  |  | N |  | Klasifikace stavbeních děl | String | 15
CZ-CPV |  |  | N |  | Společný slovník pro veřejné zakázky | String | 20
CZ-CPA |  |  | N |  | Klasifikace produkce podle činností | String | 20
Místo |  |  | N |  | Přebírá se z Rekapitulace stavby | String | 50
Zadavatel |  |  | N |  | Přebírá se z Rekapitulace stavby | String | 50
Uchazeč |  |  | N |  | Přebírá se z Rekapitulace stavby | String | 50
Projektant |  |  | N |  | Přebírá se z Rekapitulace stavby | String | 50
Poznámka |  |  | N |  | Poznámka k soupisu prací | String | 255
Sazba DPH |  |  | A |  | Rekapitulace sazeb DPH na položkách aktuálního soupisu | eGSazbaDph
Základna DPH |  |  | A |  | Základna DPH určena součtem celkové ceny z položek aktuálního soupisu | Double
Hodnota DPH |  |  | A |  | Hodnota DPH | Double
Cena bez DPH |  |  | A |  | Cena bez DPH za daný soupis | Double
Cena s DPH |  |  | A |  | Cena s DPH za daný soupis | Double
Rekapitulace členění soupisu prací
Název |  |  | Povinný |  | Popis | Typ | Max. počet
atributu |  |  | (A/N) |  |  |  | znaků
Stavba |  |  | A |  | Přebírá se z Rekapitulace stavby | String | 120
Objekt |  |  | A |  | Kód a název objektu, přebírá se z Krycího listu soupisu | String | 20 + 120
Soupis |  |  | A |  | Kód a název objektu, přebírá se z Krycího listu soupisu | String | 20 + 120
Místo |  |  | N |  | Přebírá se z Rekapitulace stavby | String | 50
Datum |  |  | A |  | Přebírá se z Rekapitulace stavby | Date
Zadavatel |  |  | N |  | Přebírá se z Rekapitulace stavby | String | 50
Projektant |  |  | N |  | Přebírá se z Rekapitulace stavby | String | 50
Uchazeč |  |  | N |  | Přebírá se z Rekapitulace stavby | String | 50
Kód dílu - Popis |  |  | A |  | Kód a název dílu ze soupisu | String | 20 + 100
Cena celkem |  |  | A |  | Cena celkem za díl ze soupisu | Double
Soupis prací
Název |  |  | Povinný |  | Popis | Typ | Max. počet
atributu |  |  | (A/N) |  |  |  | znaků
Stavba |  |  | A |  | Přebírá se z Rekapitulace stavby | String | 120
Objekt |  |  | A |  | Kód a název objektu | String | 20 + 120
Soupis |  |  | A |  | Přebírá se z Krycího listu soupisu | String | 20 + 120
Místo |  |  | N |  | Přebírá se z Krycího listu soupisu | String | 50
Datum |  |  | A |  | Přebírá se z Krycího listu soupisu | Date
Zadavatel |  |  | N |  | Přebírá se z Krycího listu soupisu | String | 50
Projektant |  |  | N |  | Přebírá se z Krycího listu soupisu | String | 50
Uchazeč |  |  | N |  | Přebírá se z Krycího listu soupisu | String | 50
PČ |  |  | A |  | Pořadové číslo položky soupisu | Long
Typ |  |  | A |  | Typ položky soupisu | eGTypPolozky | 1
Kód |  |  | A |  | Kód položky ze soupisu | String | 20
Popis |  |  | A |  | Popis položky ze soupisu | String | 255
MJ |  |  | A |  | Měrná jednotka položky | String | 10
Množství |  |  | A |  | Množství položky soupisu | Double
J.Cena |  |  | A |  | Jednotková cena položky | Double
Cena celkem |  |  | A |  | Cena celkem vyčíslena jako J.Cena * Množství | Double
Cenová soustava |  |  | N |  | Zařazení položky do cenové soustavy | String | 50
p |  |  | N |  | Poznámka položky ze soupisu | Memo
psc |  |  | N |  | Poznámka k souboru cen ze soupisu | Memo
pp |  |  | N |  | Plný popis položky ze soupisu | Memo
vv |  |  | N |  | Výkaz výměr (figura, výraz, výměra) ze soupisu | Text,Text,Double | 20, 150
DPH |  |  | A |  | Sazba DPH pro položku | eGSazbaDPH
Hmotnost |  |  | A |  | Hmotnost položky ze soupisu | Double
Suť |  |  | A |  | Suť položky ze soupisu | Double
Nh |  |  | N |  | Normohodiny položky ze soupisu | Double
Datová věta
Typ věty |  |  | Hodnota |  | Význam
eGSazbaDPH |  |  | základní |  | Základní sazba DPH
|  |  | snížená |  | Snížená sazba DPH
|  |  | nulová |  | Nulová sazba DPH
|  |  | zákl. přenesená |  | Základní sazba DPH přenesená
|  |  | sníž. přenesená |  | Snížená sazba DPH přenesená
eGTypZakazky |  |  | STA |  | Stavební objekt
|  |  | PRO |  | Provozní soubor
|  |  | ING |  | Inženýrský objekt
|  |  | VON |  | Vedlejší a ostatní náklady
|  |  | OST |  | Ostatní náklady
eGTypPolozky |  |  | 1 |  | Položka typu HSV
|  |  | 2 |  | Položka typu PSV
|  |  | 3 |  | Položka typu M
|  |  | 4 |  | Položka typu OST