## KRYCÍ LIST
R E K A P I T U L A C E O D H A D U N Á K L A D Ů
Stupeň dokumentace: | DSP+DVZ
Název stavby: | Mladá Boleslav ČOV II - rekonstrukce VN
Akce č. | 11-5113-0100
CZ - CPA ( klasifikace produkce ) | 41.00.40
CZ - NUTS (kód místa plnění) | CZ0207
celkem bez DPH
ČOV Mladá Boleslav II - rekonstrukce vyhnívacích nádrží
SO 01A - Rekonstrukce VNI a VNII - Bourání | 0
SO 01B- Rekonstrukce VNI a VNII - Nový stav | 0
SO 02A - Úpravy na uskladňovací nádrži - Bourání | 0
SO 02B - Úpravy na uskladňovací nádrži - Nový stav | 0
SO 03 - Elektrostavební část + Hromosvod | 0
SO Celkem | 0
PS 01 - Rekonstrukce VN I
DSP 01.01 - Strojně-technologická část | 0
DSP 01.02 - Elektrotechnologická část | 0
DSP 01.03 - SŘTP | 0
PS 02 - Rekonstrukce VN II
DSP 02.01 - Strojně technologická část | 0
DSP 02.02 - Elektrotechnologická část | 0
DSP 02.03 - SŘTP | 0
PS Celkem | 0
SO+PS celkem | 0
VRN (NUS) | 0
SO+PS+VRN celkem | 0
ON - Ostatní náklady
viz TP 4.2 - Stavebně-technický průzkum
viz TP 4.6 - Geodetická dokumentace skutečného provedení
viz TP 4.3 - Dopracování projektové dokumentace
viz TP 4.7 - Dokumentace skutečného provedení stavby
viz TP 4.1 - Pasportizace stávajících objektů - inventarizační prohlídky
viz TP 4.12 - Doklady požadované k předání a převzetí díla
viz TP 3.2 - Havarijní a povodňový plán
viz TP 4.8 - Zkoušky na nových či rekonstruovaných objektech ČOV
viz TP 4.9 - Individuální, komplexní a garanční zkoušky
viz TP 4.4 - Fotodokumentace
viz TP 4.11 - Provozní řád
viz TP 3.3 - Náklady na dopravní značení a podmínky pro provoz uvnitř areálu ČOV
viz TP 4.10 - Zkušební provoz
viz TP 4.5 - Ztížené podmínky stavby
Ostatní náklady celkem | 0
Celkem bez DPH (SO+PS+VRN+ON) | 0
DPH 21% | 0
Celkem včetně DPH | 0
Datum : červen 2015

## SO 01A-VN-Bourání
| List obsahuje: |  | 1) Krycí list soupisu | 2) Rekapitulace |  |  | 3) Soupis prací | Zpět na list: | Rekapitulace stavby
{834F4CF1-9067-4021-AAFA-FB9258FA63B5}
2
| KRYCÍ LIST SOUPISU | [8 empty] | v --- níže se nacházejí doplnkové a pomocné údaje k sestavám --- v | [8 empty] | False
Stavba:
DSP+DPS Mladá Boleslav ČOV II - Rekonstrukce vyhnívacích nádrží
Objekt:
SO 01 - Rekonstrukce VNI a VNII - Bourání
Soupis:
SO 01A - Rekonstrukce vyhnívacích nádrží VN1 a VN2 - BOURÁNÍ
| KSO: |  | 814 14 |  |  | CC-CZ: | 12511
| Místo: |  | Mladá Boleslav |  |  | Datum: | 06/2015
| CZ-CPV: |  | 45454100-5 |  |  | CZ-CPA: | 41.00.40
| Zadavatel: |  |  |  |  | IČ:
|  | VAK Mladá Boleslav, a.s. |  |  |  | DIČ:
| Uchazeč: |  |  |  |  | IČ:
DIČ:
Poznámka:
Je-li v názvu položky v kontrolním rozpočtu nebo v soupisu prací uvedena v kolonce "Popis" obchodní značka jakéhokoliv materiálu, výrobku nebo technologie, má tento název pouze informativní charakter. Pro ocenění a následně pro realizaci je možné použít jiný materiál, výrobek nebo technologii, se srovnatelnými nebo lepšími užitnými vlastnostmi, které odpovídají požadavkům dokumentace.
| Cena bez DPH | [5 empty] | 0
|  |  | Základ daně |  |  | Sazba daně | Výše daně
| DPH | základní | 0 |  |  | 21% | 0
|  | snížená | 0 |  |  | 15% | 0
|  | zákl. přenesená | 0 |  |  | 21% | 0
|  | sníž. přenesená | 0 |  |  | 15% | 0
|  | nulová | 0 |  |  | 0% | 0
| Cena s DPH |  |  | v | CZK |  | 0
REKAPITULACE ČLENĚNÍ SOUPISU PRACÍ
Stavba:
DSP+DPS Mladá Boleslav ČOV II - Rekonstrukce vyhnívacích nádrží
Objekt:
SO 01 - Rekonstrukce VNI a VNII - Bourání
Soupis:
SO 01A - Rekonstrukce vyhnívacích nádrží VN1 a VN2 - BOURÁNÍ
Místo: |  |  | Mladá Boleslav |  |  | Datum: | 06/2015
Zadavatel: |  |  | VAK Mladá Boleslav, a.s.
Uchazeč:
Kód dílu - Popis | [6 empty] | Cena celkem [CZK]
Náklady soupisu celkem | [6 empty] | 0 | [12 empty] | -1
| HSV - Práce a dodávky HSV | [5 empty] | 0
| 1 - Zemní práce | [5 empty] | 0
| 6 - Úpravy povrchů, podlahy a osazování výplní | [5 empty] | 0
| 9 - Ostatní konstrukce a práce-bourání | [5 empty] | 0
| 99 - Přesun hmot | [5 empty] | 0
| 997 - Přesun sutě | [5 empty] | 0
| PSV - Práce a dodávky PSV | [5 empty] | 0
| 712 - Povlakové krytiny | [5 empty] | 0
| 713 - Izolace tepelné | [5 empty] | 0
| 762 - Konstrukce tesařské | [5 empty] | 0
| 764 - Konstrukce klempířské | [5 empty] | 0
| 767 - Konstrukce zámečnické | [5 empty] | 0
| M - Práce a dodávky M | [5 empty] | 0
| 33-M - Montáže dopr.zaříz.,sklad. zař. a váh | [5 empty] | 0
| OST - Ostatní | [5 empty] | 0
SOUPIS PRACÍ
Stavba:
DSP+DPS Mladá Boleslav ČOV II - Rekonstrukce vyhnívacích nádrží
Objekt:
SO 01 - Rekonstrukce VNI a VNII - Bourání
Soupis:
SO 01A - Rekonstrukce vyhnívacích nádrží VN1 a VN2 - BOURÁNÍ
Místo: |  |  | Mladá Boleslav |  |  | Datum: | 06/2015
Zadavatel: |  |  | VAK Mladá Boleslav, a.s.
Uchazeč:
PČ | Typ | Kód | Popis | MJ | Množství | J.cena [CZK] | Cena celkem [CZK] | Cenová soustava |  | Poznámka | DPH | J. Nh [h] | Nh celkem [h] | J. hmotnost [t] | Hmotnost celkem [t] | J. suť [t] | Suť Celkem [t]
Náklady soupisu celkem | [6 empty] | 0 | [5 empty] | 0 |  | 32.4926 |  | 385.2011 |  | D | -1 | [10 empty] | 0
| D | HSV | Práce a dodávky HSV |  |  |  | 0 | [5 empty] | 0 |  | 32.1411 |  | 370.9282 | 1 | D | 0 |  |  |  | ROZPOCET | [6 empty] | 0
| D | 1 | Zemní práce |  |  |  | 0 | [5 empty] | 0 |  | 0 |  | 8.1345 | 1 | D | 1 |  |  |  | ROZPOCET | [6 empty] | 0
1 | K | 113106121 | Rozebrání dlažeb komunikací pro pěší z betonových nebo kamenných dlaždic | m2 | 31.9 |  | 0 | CS ÚRS 2015 01 |  |  | základní |  | 0 | 0 | 0 | 0.255 | 8.1345 | 4 | K | 2 |  |  |  | ROZPOCET | 0 | 0 | 0 | 0 | 0 | 1 | 0 | 4 | -548131831
| PP |  | Rozebrání dlažeb a dílců komunikací pro pěší, vozovek a ploch s přemístěním hmot na skládku na vzdálenost do 3 m nebo s naložením na dopravní prostředek komunikací pro pěší s ložem z kameniva nebo živice a s výplní spár z betonových nebo kameninových dlaždic, desek nebo tvarovek | [15 empty] | PP | 2
| PSC |  | Poznámka k souboru cen: 1. Ceny jsou určeny pro rozebrání dlažeb a dílců včetně odstranění lože. 2. Ceny nelze použít pro rozebrání dlažeb uložených do betonového lože nebo do cementové malty, které se oceňují cenami -7130, -7131, -7132, -7170, -7171, -7172, -7230, -7231 a -7232 Odstranění podkladů nebo krytů z betonu prostého; pro volbu těchto cen je rozhodující tloušťka bourané dlažby včetně lože nebo podkladu. 3. U komunikací pro pěší a u vozovek a ploch menších než 50 m2 jsou ceny určeny pro ruční rozebrání, u vozovek a ploch větších než 50 m2 pro rozebrání strojní. 4. V cenách nejsou započteny náklady na popř. nutné očištění: a) dlažebních nebo mozaikových kostek, které se oceňuje cenami souboru cen 979 07-11 Očištění vybouraných dlažebních kostek části C01 tohoto ceníku, b) betonových, kameninových nebo kamenných desek nebo dlaždic, které se oceňuje cenami souboru cen 979 0 . - . . Očištění vybouraných obrubníků, krajníků, desek nebo dílců části C01 tohoto ceníku. 5. Přemístění vybourané dlažby včetně materiálu z lože a spár na vzdálenost přes 3 m se oceňuje cenami souborů cen 997 22-1 Vodorovná doprava suti a vybouraných hmot. | [15 empty] | PSC | 2
| VV |  | ROZEBRÁNÍ OKAPOVÝCH CHODNÍKŮ KOLEM NÁDRŽÍ | [15 empty] | VV | 2 | 1 | -1 | 0 | ROZPOCET
| VV |  | VČ.PODKLADNÍ VRSTVY | [15 empty] | VV | 2 | 1 | -1 | 0 | ROZPOCET
| VV |  | "půdorysná plocha chodníku kolem obou VN - S"26,0 |  | 26 | [13 empty] | VV | 2 | 2 | -1 | 0 | ROZPOCET
| VV |  | "půdorysná plocha chodníku od VN směrem k UN"5,9 |  | 5.9 | [13 empty] | VV | 2 | 2 | -1 | 0 | ROZPOCET
| VV |  | Součet |  | 31.9 | [13 empty] | VV | 2 | 4 | -1 | 1 | ROZPOCET
| VV |  | POZN.: nutná šetrná demontáž - dlaždice pro zpětné použití | [15 empty] | VV | 2 | 1 | -1 | 0 | ROZPOCET
2 | K | 115101201 | Čerpání vody na dopravní výšku do 10 m průměrný přítok do 500 l/min | hod | 16 |  | 0 | CS ÚRS 2015 01 |  |  | základní |  | 0 | 0 | 0 | 0 | 0 | 4 | K | 2 |  |  |  | ROZPOCET | 0 | 0 | 0 | 0 | 0 | 1 | 0 | 4 | 762685884
| PP |  | Čerpání vody na dopravní výšku do 10 m s uvažovaným průměrným přítokem do 500 l/min | [15 empty] | PP | 2
| PSC |  | Poznámka k souboru cen: 1. Ceny jsou určeny pro čerpání ve dne, v noci, v pracovní dny i ve dnech pracovního klidu 2. Ceny nelze použít pro čerpání vody při snižování hladiny podzemní vody soustavou čerpacích jehel; toto snižování hladiny vody se oceňuje cenami souborů cen: a) 115 20-12 Čerpací jehla, b) 115 20-13 Montáž a demontáž zařízení čerpací a odsávací stanice, c) 115 20-14 Montáž, opotřebení a demontáž sběrného potrubí, d) 115 20-15 Montáž a demontáž odpadního potrubí, e) 115 20-16 Odsávání a čerpání vody sběrným potrubím. 3. V cenách jsou započteny i náklady na odpadní potrubí v délce do 20 m, na lešení pod čerpadla a pod odpadní potrubí. Pro převedení vody na vzdálenost větší než 20 m se použijí položky souboru cen 115 00-11 Převedení vody potrubím tohoto katalogu. 4. V cenách nejsou započteny náklady na zřízení čerpacích jímek nebo projektovaných studní: a) kopaných; tyto se oceňují příslušnými cenami části A 02 Zemní práce pro objekty oborů 821 až 828, b) vrtaných; tyto se oceňují příslušnými cenami katalogu 800-2 Zvláštní zakládání objektů. 5. Doba, po kterou nejsou čerpadla v činnosti, se neoceňuje. Výjimkou je přerušení čerpání vody na dobu do 15 minut jednotlivě; toto přerušení se od doby čerpání neodečítá. 6. Dopravní výškou vody se rozumí svislá vzdálenost mezi hladinou vody v jímce sníženou čerpáním a vodorovnou rovinou proloženou osou nejvyššího bodu výtlačného potrubí. 7. Množství jednotek se určuje v hodinách doby, po kterou je jednotlivé čerpadlo, popř. celý soubor čerpadel v činnosti. 8. Počet měrných jednotek se určí samostatně za každé čerpací místo (jámu, studnu, šachtu) | [15 empty] | PSC | 2
| VV |  | VYČERPÁNÍ VODY PO ČIŠTĚNÍ TLAKOVOU VODOU | [15 empty] | VV | 2 | 1 | -1 | 0 | ROZPOCET
| VV |  | "odhad HIPa stavby= 8hodin jedna nádrž"8+8 |  | 16 | [13 empty] | VV | 2 | 2 | -1 | 0 | ROZPOCET
| VV |  | Součet |  | 16 | [13 empty] | VV | 2 | 4 | -1 | 1 | ROZPOCET
| VV |  | POZN.: předpokládá se odčerpání skrz revizní otvor, pouze do areálové kanalizace vzdálené max. 10m od objektů VN | [15 empty] | VV | 2 | 1 | -1 | 0 | ROZPOCET
3 | K | 115101301 | Pohotovost čerpací soupravy pro dopravní výšku do 10 m přítok do 500 l/min | den | 2 |  | 0 | CS ÚRS 2015 01 |  |  | základní |  | 0 | 0 | 0 | 0 | 0 | 4 | K | 2 |  |  |  | ROZPOCET | 0 | 0 | 0 | 0 | 0 | 1 | 0 | 4 | 1570429075
| PP |  | Pohotovost záložní čerpací soupravy pro dopravní výšku do 10 m s uvažovaným průměrným přítokem do 500 l/min | [15 empty] | PP | 2
| PSC |  | Poznámka k souboru cen: 1. V ceně nejsou započteny náklady na sací a výtlačné potrubí, příp. na odpadní žlaby a náklady na lešení pod čerpadlo a pod potrubí nebo pod odpadní žlaby, na energii a na záložní zdroje energie. 2. Oceňují se všechny kalendářní dny od skončení montáže do započetí demontáže čerpací soupravy s odečtením kalendářních dnů, ve kterých je tato souprava v činnosti. 3. Pohotovost záložní čerpací soupravy se oceňuje jen se souhlasem investora a to tehdy, mohla-li by porucha v čerpání ohrozit bezpečnost pracujících nebo budované dílo, příp. termín výstavby. 4. Dopravní výškou vody se rozumí svislá vzdálenost mezi hladinou vody v jímce sníženou čerpáním a vodorovnou rovinou, proloženou osou nejvyššího bodu výtlačného potrubí. 5. Počet měrných jednotek se určí samostatně za každé čerpací místo (jámu, studnu, šachtu) 6. Pokud projekt předepíše zřízení samostatného sacího nebo výtlačného potrubí, oceňují se tyto náklady cenami souboru cen 115 00-11 Převedení vody potrubím. | [15 empty] | PSC | 2
| VV |  | VYČERPÁNÍ VODY PO ČIŠTĚNÍ TLAKOVOU VODOU | [15 empty] | VV | 2 | 1 | -1 | 0 | ROZPOCET
| VV |  | "odhad HIPa stavby= 8hodin jedna nádrž"1+1 |  | 2 | [13 empty] | VV | 2 | 2 | -1 | 0 | ROZPOCET
| VV |  | Součet |  | 2 | [13 empty] | VV | 2 | 4 | -1 | 1 | ROZPOCET
| VV |  | POZN.: předpokládá se odčerpání skrz revizní otvor, pouze do areálové kanalizace vzdálené max. 10m od objektů VN | [15 empty] | VV | 2 | 1 | -1 | 0 | ROZPOCET
4 | K | 121112111 | Sejmutí ornice tl vrstvy do 150 mm ručně s vodorovným přemístěním do 50 m | m3 | 99 |  | 0 | CS ÚRS 2015 01 |  |  | základní |  | 0 | 0 | 0 | 0 | 0 | 4 | K | 2 |  |  |  | ROZPOCET | 0 | 0 | 0 | 0 | 0 | 1 | 0 | 4 | -139662314
| PP |  | Sejmutí ornice ručně s vodorovným přemístěním do 50 m na dočasné či trvalé skládky nebo na hromady v místě upotřebení tloušťky vrstvy do 150 mm | [15 empty] | PP | 2
| VV |  | viz T.Z. 1.8.1 - SEJMUTÍ HUMÓZNÍ VRSTVY NA PLOŠE STAVENIŠTĚ | [15 empty] | VV | 2 | 1 | -1 | 0 | ROZPOCET
| VV |  | SEJMUTÍ S PŘESUNEM K NALOŽENÍ | [15 empty] | VV | 2 | 1 | -1 | 0 | ROZPOCET
| VV |  | "plocha dle výměry v TZ x tl.vrstvy"660*0,15 |  | 99 | [13 empty] | VV | 2 | 2 | -1 | 0 | ROZPOCET
| VV |  | Součet |  | 99 | [13 empty] | VV | 2 | 4 | -1 | 1 | ROZPOCET
| VV |  | POZN.: z důvodu tvarové složitosti snímané plochy použita položka ručního snímání | [15 empty] | VV | 2 | 1 | -1 | 0 | ROZPOCET
5 | K | 162301101 | Vodorovné přemístění do 500 m výkopku/sypaniny z horniny tř. 1 až 4 | m3 | 99 |  | 0 | CS ÚRS 2015 01 |  |  | základní |  | 0 | 0 | 0 | 0 | 0 | 4 | K | 2 |  |  |  | ROZPOCET | 0 | 0 | 0 | 0 | 0 | 1 | 0 | 4 | 1153759744
| PP |  | Vodorovné přemístění výkopku nebo sypaniny po suchu na obvyklém dopravním prostředku, bez naložení výkopku, avšak se složením bez rozhrnutí z horniny tř. 1 až 4 na vzdálenost přes 50 do 500 m | [15 empty] | PP | 2
| PSC |  | Poznámka k souboru cen: 1. Ceny nelze použít, předepisuje-li projekt přemístit výkopek na místo nepřístupné obvyklým dopravním prostředkům; toto přemístění se oceňuje individuálně. 2. V cenách jsou započteny i náhrady za jízdu loženého vozidla v terénu ve výkopišti nebo na násypišti. 3. V cenách nejsou započteny náklady na rozhrnutí výkopku na násypišti; toto rozhrnutí se oceňuje cenami souboru cen 171 . 0- . . Uložení sypaniny do násypů a 171 20-1201Uložení sypaniny na skládky. 4. Je-li na dopravní dráze pro vodorovné přemístění nějaká překážka, pro kterou je nutno překládat výkopek z jednoho obvyklého dopravního prostředku na jiný obvyklý doprav- ní prostředek, oceňuje se toto lomené vodorovné přemístění výkopku v každém úseku samostatně příslušnou cenou tohoto souboru cen a překládání výkopku cenami souboru cen 167 10-3 . Nakládání neulehlého výkopku z hromad s ohledem na ustanovení pozn. číslo 5. 5. Přemísťuje-li se výkopek z dočasných skládek vzdálených do 50 m, neoceňuje se nakládání výkopku, i když se provádí. Toto ustanovení neplatí, vylučuje-li projekt použití dozeru. 6. V cenách vodorovného přemístění sypaniny nejsou započteny náklady na dodávku materiálu, tyto se oceňují ve specifikaci. | [15 empty] | PSC | 2
| VV |  | viz T.Z. 1.8.1 - SEJMUTÍ HUMÓZNÍ VRTSVY NA PLOŠE STAVENIŠTĚ | [15 empty] | VV | 2 | 1 | -1 | 0 | ROZPOCET
| VV |  | PŘESUN NA MEZIDEPONII | [15 empty] | VV | 2 | 1 | -1 | 0 | ROZPOCET
| VV |  | "plocha dle výměry v TZ x tl.vrstvy"660*0,15 |  | 99 | [13 empty] | VV | 2 | 2 | -1 | 0 | ROZPOCET
| VV |  | Součet |  | 99 | [13 empty] | VV | 2 | 4 | -1 | 1 | ROZPOCET
6 | K | 167101101 | Nakládání výkopku z hornin tř. 1 až 4 do 100 m3 | m3 | 99 |  | 0 | CS ÚRS 2015 01 |  |  | základní |  | 0 | 0 | 0 | 0 | 0 | 4 | K | 2 |  |  |  | ROZPOCET | 0 | 0 | 0 | 0 | 0 | 1 | 0 | 4 | -875405640
| PP |  | Nakládání, skládání a překládání neulehlého výkopku nebo sypaniny nakládání, množství do 100 m3, z hornin tř. 1 až 4 | [15 empty] | PP | 2
| PSC |  | Poznámka k souboru cen: 1. Ceny -1101, -1151, -1102, -1152, -1103, -1153, jsou určeny pro nakládání, skládání a překládání na obvyklý nebo z obvyklého dopravního prostředku. Pro nakládání z lodi nebo na loď jsou určeny ceny -1105 a -1155. 2. Ceny -1105 a -1155 jsou určeny pro nakládání, překládání a vykládání na vzdálenost a) do 20 m vodorovně; vodorovná vzdálenost se měří od těžnice lodi k těžnici druhé lodi, nebo k těžišti hromady na břehu nebo k těžišti dopravního prostředku na suchu, b) do 4 m svisle; svislá vzdálenost se měří od pracovní hladiny vody k úrovni srovna- ného terénu v místě hromady nebo v místě dopravní plochy pro dopravní prostředek na suchu. Uvedenou svislou vzdálenost 4 m lze zvětšit, a to nejvýše do 6 m, jestliže je vodorovná vzdálenost uvedená v bodu a) kratší než 20 m nejméně o trojnásobek zvětšení výšky přes 4 m. 3. Množství měrných jednotek se určí v rostlém stavu horniny. | [15 empty] | PSC | 2
| VV |  | viz T.Z. 1.8.1 - SEJMUTÍ HUMÓZNÍ VRSTVY NA PLOŠE STAVENIŠTĚ | [15 empty] | VV | 2 | 1 | -1 | 0 | ROZPOCET
| VV |  | NALOŽENÍ PRO ODVOZ NA MEZIDEPONII | [15 empty] | VV | 2 | 1 | -1 | 0 | ROZPOCET
| VV |  | "plocha dle výměry v TZ x tl.vrstvy"660*0,15 |  | 99 | [13 empty] | VV | 2 | 2 | -1 | 0 | ROZPOCET
| VV |  | Součet |  | 99 | [13 empty] | VV | 2 | 4 | -1 | 1 | ROZPOCET
7 | K | 171201201 | Uložení sypaniny na skládky | m3 | 99 |  | 0 | CS ÚRS 2015 01 |  |  | základní |  | 0 | 0 | 0 | 0 | 0 | 4 | K | 2 |  |  |  | ROZPOCET | 0 | 0 | 0 | 0 | 0 | 1 | 0 | 4 | 1486007772
| PP |  | Uložení sypaniny na skládky | [15 empty] | PP | 2
| PSC |  | Poznámka k souboru cen: 1. Cena -1201 je určena i pro: a) uložení výkopku nebo ornice na dočasné skládky předepsané projektem tak, že na 1 m2 projektem určené plochy této skládky připadá přes 2 m3 výkopku nebo ornice; v opačném případě se uložení neoceňuje. Množství výkopku nebo ornice připadající na 1 m2 skládky se určí jako podíl množství výkopku nebo ornice, měřeného v rostlém stavu a projektem určené plochy dočasné skládky; b) zasypání koryt vodotečí a prohlubní v terénu bez předepsaného zhutnění sypaniny; c) uložení výkopku pod vodou do prohlubní ve dně vodotečí nebo nádrží. 2. Cenu -1201 nelze použít pro uložení výkopku nebo ornice: a) při vykopávkách pro podzemní vedení podél hrany výkopu, z něhož byl výkopek získán, a to ani tehdy, jestliže se výkopek po vyhození z výkopu na povrch území ještě dále přemisťuje na hromady podél výkopu; b) na dočasné skládky, které nejsou předepsány projektem; c) na dočasné skládky předepsané projektem tak, že na 1 m2 projektem určené plochy této skládky připadají nejvýše 2 m3 výkopku nebo ornice (viz. též poznámku č. 1 a); d) na dočasné skládky, oceňuje-li se cenou 121 10-1101 Sejmutí ornice nebo lesní půdy do 50 m, nebo oceňuje-li se vodorovné přemístění výkopku do 20 m a 50 m cenami 162 20-1101, 162 20-1102, 162 20-1151 a 162 20-1152. V těchto případech se uložení výkopku nebo ornice na dočasnou skládku neoceňuje. e) na trvalé skládky s předepsaným zhutněním; toto uložení výkopku se oceňuje cenami souboru cen 171 . 0- . . Uložení sypaniny do násypů. 3. V ceně -1201 jsou započteny i náklady na rozprostření sypaniny ve vrstvách s hrubým urovnáním na skládce. 4. V ceně -1201 nejsou započteny náklady na získání skládek ani na poplatky za skládku. 5. Množství jednotek uložení výkopku (sypaniny) se určí v m3 uloženého výkopku (sypaniny),v rostlém stavu zpravidla ve výkopišti. 6. Cenu -1211 lze po dohodě upravit podle místních podmínek. | [15 empty] | PSC | 2
| VV |  | viz T.Z. 1.8.1 - SEJMUTÍ HUMŹNÍ VRSTVY NA PLOŠE STAVENIŠTĚ | [15 empty] | VV | 2 | 1 | -1 | 0 | ROZPOCET
| VV |  | ULOŽENÍ NA MEZIDEPONII | [15 empty] | VV | 2 | 1 | -1 | 0 | ROZPOCET
| VV |  | "plocha dle výměry v TZ x tl.vrstvy"660*0,15 |  | 99 | [13 empty] | VV | 2 | 2 | -1 | 0 | ROZPOCET
| VV |  | Součet |  | 99 | [13 empty] | VV | 2 | 4 | -1 | 1 | ROZPOCET
| D | 6 | Úpravy povrchů, podlahy a osazování výplní |  |  |  | 0 | [5 empty] | 0 |  | 0.024 |  | 0 | 1 | D | 1 |  |  |  | ROZPOCET | [6 empty] | 0
8 | K | 619991011 | Obalení konstrukcí a prvků fólií přilepenou lepící páskou | m2 | 100 |  | 0 | CS ÚRS 2015 01 |  |  | základní |  | 0 | 0.00024 | 0.024 | 0 | 0 | 4 | K | 2 |  |  |  | ROZPOCET | 0 | 0 | 0 | 0 | 0 | 1 | 0 | 4 | 519139306
| PP |  | Zakrytí vnitřních ploch před znečištěním včetně pozdějšího odkrytí konstrukcí a prvků obalením fólií a přelepením páskou | [15 empty] | PP | 2
| PSC |  | Poznámka k souboru cen: 1. U ceny -1011 se množství měrných jednotek určuje v m2 rozvinuté plochy jednotlivých konstrukcí a prvků. 2. Zakrytí výplní otvorů se oceňuje příslušnými cenami souboru cen 629 99-10.. Zakrytí vnějších ploch před znečištěním. | [15 empty] | PSC | 2
| VV |  | DEMONTÁŽ HORNÍ ČÁSTI VÝSTUPNÍ VĚŽE | [15 empty] | VV | 2 | 1 | -1 | 0 | ROZPOCET
| VV |  | ZAJIŠTĚNÍ VNĚ OBJEKTU FOLIÍ PROTI PRAŠNOSTI | [15 empty] | VV | 2 | 1 | -1 | 0 | ROZPOCET
| VV |  | VNĚJŠÍ ROZMĚRY: | [15 empty] | VV | 2 | 1 | -1 | 0 | ROZPOCET
| VV |  | "stěna Z"25 |  | 25 | [13 empty] | VV | 2 | 2 | -1 | 0 | ROZPOCET
| VV |  | "stěna V"25 |  | 25 | [13 empty] | VV | 2 | 2 | -1 | 0 | ROZPOCET
| VV |  | "stěna J"10 |  | 10 | [13 empty] | VV | 2 | 2 | -1 | 0 | ROZPOCET
| VV |  | "stěna S"10 |  | 10 | [13 empty] | VV | 2 | 2 | -1 | 0 | ROZPOCET
| VV |  | "půdorys+0,5m"25 |  | 25 | [13 empty] | VV | 2 | 2 | -1 | 0 | ROZPOCET
| VV |  | Součet |  | 95 | [13 empty] | VV | 2 | 4 | -1 | 1 | ROZPOCET
| VV |  | 95*1,05263 'Přepočtené koeficientem množství |  | 100 | [13 empty] | VV | 2 | 2 | 0 | 1 | ROZPOCET
| D | 9 | Ostatní konstrukce a práce-bourání |  |  |  | 0 | [5 empty] | 0 |  | 32.1171 |  | 362.7937 | 1 | D | 1 |  |  |  | ROZPOCET | [6 empty] | 0
9 | K | 938902122 | Čištění ploch betonových konstrukcí tlakovou vodou | m2 | 1228.364 |  | 0 | CS ÚRS 2015 01 |  |  | základní |  | 0 | 0 | 0 | 0 | 0 | 4 | K | 2 |  |  |  | ROZPOCET | 0 | 0 | 0 | 0 | 0 | 1 | 0 | 4 | 1837312729
| PP |  | Čištění nádrží, ploch dřevěných nebo betonových konstrukcí, potrubí ploch betonových konstrukcí tlakovou vodou | [15 empty] | PP | 2
| PSC |  | Poznámka k souboru cen: 1. V ceně -1131 jsou započteny i náklady na rozpojení bahna a naložení, ruční přemístění vodorovné za prvních 10 m, svislé za prvních 3,5 m, ztížení prací při rozmáčení. 2. V ceně -1132 jsou započteny i náklady na odstranění zbytků nečistot zametením nebo seškrábáním včetně naložení, ruční vodorovné přemístění za prvních 10 m, svislé přemístění za prvních 3,5 m, opláchnutí vyčištěných míst proudem tlakové vody. 3. V ceně -1150, -1151 jsou započteny i náklady na vodorovné přemístění m3 bahna za každých dalších 10 m, nebo svislé přemístění za každých 3,5 m nad základní přemístění započítané v cenách -1131 a -1132. 4. V cenách -1150 a -1151 nejsou započteny náklady na odvoz bahna auty. Toto vodorovné přemístění se oceňuje cenami ceníku 800-1 Zemní práce. 5. Množství měrných jednotek se určuje u cen: a) 1131, -1150, -1151 za m3 odstraňovaného nerozpojeného bahna; b) 1132, -2121, -2122, -2123 v m2 očištěné plochy. | [15 empty] | PSC | 2
| VV |  | OMYTÍ VNITŘNÍCH POVRCHŮ NÁDRŽÍ PŘED ZAHÁJANÍM SANAČNÍCH PRACÍ | [15 empty] | VV | 2 | 1 | -1 | 0 | ROZPOCET
| VV |  | VN1 | [15 empty] | VV | 2 | 1 | -1 | 0 | ROZPOCET
| VV |  | "vnitřní stěny nádrže"(2*pi*5,0)*17,05 |  | 535.642 | [13 empty] | VV | 2 | 2 | -1 | 0 | ROZPOCET
| VV |  | "dno nádrže"pi*5,0*5,0 |  | 78.54 | [13 empty] | VV | 2 | 2 | -1 | 0 | ROZPOCET
| VV |  | VN2 | [15 empty] | VV | 2 | 1 | -1 | 0 | ROZPOCET
| VV |  | "vnitřní stěny nádrže"(2*pi*5,0)*17,05 |  | 535.642 | [13 empty] | VV | 2 | 2 | -1 | 0 | ROZPOCET
| VV |  | "dno nádrže"pi*5,0*5,0 |  | 78.54 | [13 empty] | VV | 2 | 2 | -1 | 0 | ROZPOCET
| VV |  | Součet |  | 1228.364 | [13 empty] | VV | 2 | 4 | -1 | 1 | ROZPOCET
10 | K | 941111112 | Montáž lešení řadového trubkového lehkého s podlahami zatížení do 200 kg/m2 š do 0,9 m v do 25 m | m2 | 1340.6 |  | 0 | CS ÚRS 2015 01 |  |  | základní |  | 0 | 0 | 0 | 0 | 0 | 4 | K | 2 |  |  |  | ROZPOCET | 0 | 0 | 0 | 0 | 0 | 1 | 0 | 4 | 125979974
| PP |  | Montáž lešení řadového trubkového lehkého pracovního s podlahami s provozním zatížením tř. 3 do 200 kg/m2 šířky tř. W06 od 0,6 do 0,9 m, výšky přes 10 do 25 m | [15 empty] | PP | 2
| PSC |  | Poznámka k souboru cen: 1. V ceně jsou započteny i náklady na kotvení lešení. 2. Montáž lešení řadového trubkového lehkého výšky přes 25 m se oceňuje individuálně. 3. Šířkou se rozumí půdorysná vzdálenost, měřená od vnitřního líce sloupků zábradlí k protilehlému volnému okraji podlahy nebo mezi vnitřními líci. | [15 empty] | PSC | 2
| P |  | Poznámka k položce: Lešení pro provedení např.: demontáž opláštění z plechů; demontáž obručí; demontáž kotevních úhelníků oro obruče; demontáž části tepelné izolace; demontáž části výstupní věže; osazení nových kotev obručí; nové obruče; nová tepelná izolace stěn+ vrácení plechů opláštění; nová nástavba výstupní věže atd. | [15 empty] | P | 2
| VV |  | LEŠENÍ PRO BOURÁNÍ I NOVÝ STAV | [15 empty] | VV | 2 | 1 | -1 | 0 | ROZPOCET
| VV |  | LEŠENÍ ŘADOVÉ PO OBVODU VENKOVNÍCH STĚN NÁDRŽÍ | [15 empty] | VV | 2 | 1 | -1 | 0 | ROZPOCET
| VV |  | VN1 | [15 empty] | VV | 2 | 1 | -1 | 0 | ROZPOCET
| VV |  | "obvod lešení s odečtenou plochou výstupní věže x výška užitná pro nový stav"37,7*17,0 |  | 640.9 | [13 empty] | VV | 2 | 2 | -1 | 0 | ROZPOCET
| VV |  | VN2 | [15 empty] | VV | 2 | 1 | -1 | 0 | ROZPOCET
| VV |  | "obvod lešení v prostoru nad spojovacím objektem UN-oblouk x v.nad objektem"37,7*13,1 |  | 493.87 | [13 empty] | VV | 2 | 2 | -1 | 0 | ROZPOCET
| VV |  | "lešení do výšky spojovacího objektu"(19,2+11,5)*3,9 |  | 119.73 | [13 empty] | VV | 2 | 2 | -1 | 0 | ROZPOCET
| VV |  | NAVÝŠENÍ PRO NOVOU NÁSTAVBU VĚŽE | [15 empty] | VV | 2 | 1 | -1 | 0 | ROZPOCET
| VV |  | "užší část věže + přidaná šířka x výška"2,4*3,5 |  | 8.4 | [13 empty] | VV | 2 | 2 | -1 | 0 | ROZPOCET
| VV |  | "širší část věže + přidaná šířka x výška"6,0*3,5 |  | 21 | [13 empty] | VV | 2 | 2 | -1 | 0 | ROZPOCET
| VV |  | "boční strany nástavby"2*8,1*3,5 |  | 56.7 | [13 empty] | VV | 2 | 2 | -1 | 0 | ROZPOCET
| VV |  | Součet |  | 1340.6 | [13 empty] | VV | 2 | 4 | -1 | 1 | ROZPOCET
11 | K | 941111212 | Příplatek k lešení řadovému trubkovému lehkému s podlahami š 0,9 m v 25 m za první a ZKD den použití | m2 | 60327 |  | 0 | CS ÚRS 2015 01 |  |  | základní |  | 0 | 0 | 0 | 0 | 0 | 4 | K | 2 |  |  |  | ROZPOCET | 0 | 0 | 0 | 0 | 0 | 1 | 0 | 4 | -1419209543
| PP |  | Montáž lešení řadového trubkového lehkého pracovního s podlahami s provozním zatížením tř. 3 do 200 kg/m2 Příplatek za první a každý další den použití lešení k ceně -1112 | [15 empty] | PP | 2
| PSC |  | Poznámka k souboru cen: 1. V ceně jsou započteny i náklady na kotvení lešení. 2. Montáž lešení řadového trubkového lehkého výšky přes 25 m se oceňuje individuálně. 3. Šířkou se rozumí půdorysná vzdálenost, měřená od vnitřního líce sloupků zábradlí k protilehlému volnému okraji podlahy nebo mezi vnitřními líci. | [15 empty] | PSC | 2
| P |  | Poznámka k položce: Lešení pro provedení např.: demontáž opláštění z plechů; demontáž obručí; demontáž kotevních úhelníků oro obruče; demontáž části tepelné izolace; demontáž části výstupní věže; osazení nových kotev obručí; nové obruče; nová tepelná izolace stěn+ vrácení plechů opláštění; nová nástavba výstupní věže atd. | [15 empty] | P | 2
| VV |  | LEŠENÍ PRO BOURÁNÍ I NOVÝ STAV | [15 empty] | VV | 2 | 1 | -1 | 0 | ROZPOCET
| VV |  | LEŠENÍ ŘADOVÉ PO OBVODU VENKOVNÍCH STĚN NÁDRŽÍ | [15 empty] | VV | 2 | 1 | -1 | 0 | ROZPOCET
| VV |  | VN1 | [15 empty] | VV | 2 | 1 | -1 | 0 | ROZPOCET
| VV |  | "obvod lešení s odečtenou plochou výstupní věže x výška užitná pro nový stav"37,7*17,0 |  | 640.9 | [13 empty] | VV | 2 | 2 | -1 | 0 | ROZPOCET
| VV |  | VN2 | [15 empty] | VV | 2 | 1 | -1 | 0 | ROZPOCET
| VV |  | "obvod lešení v prostoru nad spojovacím objektem UN-oblouk x v.nad objektem"37,7*13,1 |  | 493.87 | [13 empty] | VV | 2 | 2 | -1 | 0 | ROZPOCET
| VV |  | "lešení do výšky spojovacího objektu"(19,2+11,5)*3,9 |  | 119.73 | [13 empty] | VV | 2 | 2 | -1 | 0 | ROZPOCET
| VV |  | NAVÝŠENÍ PRO NOVOU NÁSTAVBU VĚŽE | [15 empty] | VV | 2 | 1 | -1 | 0 | ROZPOCET
| VV |  | "užší část věže + přidaná šířka x výška"2,4*3,5 |  | 8.4 | [13 empty] | VV | 2 | 2 | -1 | 0 | ROZPOCET
| VV |  | "širší část věže + přidaná šířka x výška"6,0*3,5 |  | 21 | [13 empty] | VV | 2 | 2 | -1 | 0 | ROZPOCET
| VV |  | "boční strany nástavby"2*8,1*3,5 |  | 56.7 | [13 empty] | VV | 2 | 2 | -1 | 0 | ROZPOCET
| VV |  | Součet |  | 1340.6 | [13 empty] | VV | 2 | 4 | -1 | 1 | ROZPOCET
| VV |  | 1340,6*45 'Přepočtené koeficientem množství |  | 60327 | [13 empty] | VV | 2 | 2 | 0 | 1 | ROZPOCET
12 | K | 941111812 | Demontáž lešení řadového trubkového lehkého s podlahami zatížení do 200 kg/m2 š do 0,9 m v do 25 m | m2 | 1340.6 |  | 0 | CS ÚRS 2015 01 |  |  | základní |  | 0 | 0 | 0 | 0 | 0 | 4 | K | 2 |  |  |  | ROZPOCET | 0 | 0 | 0 | 0 | 0 | 1 | 0 | 4 | 1263434786
| PP |  | Demontáž lešení řadového trubkového lehkého pracovního s podlahami s provozním zatížením tř. 3 do 200 kg/m2 šířky tř. W06 od 0,6 do 0,9 m, výšky přes 10 do 25 m | [15 empty] | PP | 2
| PSC |  | Poznámka k souboru cen: 1. Demontáž lešení řadového trubkového lehkého výšky přes 25 m se oceňuje individuálně. | [15 empty] | PSC | 2
| P |  | Poznámka k položce: Lešení pro provedení např.: demontáž opláštění z plechů; demontáž obručí; demontáž kotevních úhelníků oro obruče; demontáž části tepelné izolace; demontáž části výstupní věže; osazení nových kotev obručí; nové obruče; nová tepelná izolace stěn+ vrácení plechů opláštění; nová nástavba výstupní věže atd. | [15 empty] | P | 2
| VV |  | LEŠENÍ PRO BOURÁNÍ I NOVÝ STAV | [15 empty] | VV | 2 | 1 | -1 | 0 | ROZPOCET
| VV |  | LEŠENÍ ŘADOVÉ PO OBVODU VENKOVNÍCH STĚN NÁDRŽÍ | [15 empty] | VV | 2 | 1 | -1 | 0 | ROZPOCET
| VV |  | VN1 | [15 empty] | VV | 2 | 1 | -1 | 0 | ROZPOCET
| VV |  | "obvod lešení s odečtenou plochou výstupní věže x výška užitná pro nový stav"37,7*17,0 |  | 640.9 | [13 empty] | VV | 2 | 2 | -1 | 0 | ROZPOCET
| VV |  | VN2 | [15 empty] | VV | 2 | 1 | -1 | 0 | ROZPOCET
| VV |  | "obvod lešení v prostoru nad spojovacím objektem UN-oblouk x v.nad objektem"37,7*13,1 |  | 493.87 | [13 empty] | VV | 2 | 2 | -1 | 0 | ROZPOCET
| VV |  | "lešení do výšky spojovacího objektu"(19,2+11,5)*3,9 |  | 119.73 | [13 empty] | VV | 2 | 2 | -1 | 0 | ROZPOCET
| VV |  | NAVÝŠENÍ PRO NOVOU NÁSTAVBU VĚŽE | [15 empty] | VV | 2 | 1 | -1 | 0 | ROZPOCET
| VV |  | "užší část věže + přidaná šířka x výška"2,4*3,5 |  | 8.4 | [13 empty] | VV | 2 | 2 | -1 | 0 | ROZPOCET
| VV |  | "širší část věže + přidaná šířka x výška"6,0*3,5 |  | 21 | [13 empty] | VV | 2 | 2 | -1 | 0 | ROZPOCET
| VV |  | "boční strany nástavby"2*8,1*3,5 |  | 56.7 | [13 empty] | VV | 2 | 2 | -1 | 0 | ROZPOCET
| VV |  | Součet |  | 1340.6 | [13 empty] | VV | 2 | 4 | -1 | 1 | ROZPOCET
13 | K | 943211112 | Montáž lešení prostorového rámového lehkého s podlahami zatížení do 200 kg/m2 v do 25 m | m3 | 2670.354 |  | 0 | CS ÚRS 2015 01 |  |  | základní |  | 0 | 0 | 0 | 0 | 0 | 4 | K | 2 |  |  |  | ROZPOCET | 0 | 0 | 0 | 0 | 0 | 1 | 0 | 4 | -960290904
| PP |  | Montáž lešení prostorového rámového lehkého pracovního s podlahami s provozním zatížením tř. 3 do 200 kg/m2, výšky přes 10 do 25 m | [15 empty] | PP | 2
| PSC |  | Poznámka k souboru cen: 1. Montáž lešení prostorového rámového lehkého výšky přes 25 m se oceňuje individuálně. | [15 empty] | PSC | 2
| VV |  | BOURÁNÍ+NOVÝ STAV | [15 empty] | VV | 2 | 1 | -1 | 0 | ROZPOCET
| VV |  | NOVÝ ŽB VRCHLÍK | [15 empty] | VV | 2 | 1 | -1 | 0 | ROZPOCET
| VV |  | LEŠENÍ PRO BOURACÍ PRÁCE+SANACE+VÝSTAVBU NOVÉHO STROPU | [15 empty] | VV | 2 | 1 | -1 | 0 | ROZPOCET
| VV |  | VN1 | [15 empty] | VV | 2 | 1 | -1 | 0 | ROZPOCET
| VV |  | "plocha půdorysná věže x výška užit.lešení"(pi*5,0*5,0)*17,0 |  | 1335.177 | [13 empty] | VV | 2 | 2 | -1 | 0 | ROZPOCET
| VV |  | VN2 | [15 empty] | VV | 2 | 1 | -1 | 0 | ROZPOCET
| VV |  | "plocha půdorysná věže x výška užit.lešení"(pi*5,0*5,0)*17,0 |  | 1335.177 | [13 empty] | VV | 2 | 2 | -1 | 0 | ROZPOCET
| VV |  | Součet |  | 2670.354 | [13 empty] | VV | 2 | 4 | -1 | 1 | ROZPOCET
14 | K | 943211212 | Příplatek k lešení prostorovému rámovému lehkému s podlahami v do 25 m za první a ZKD den použití | m3 | 240331.86 |  | 0 | CS ÚRS 2015 01 |  |  | základní |  | 0 | 0 | 0 | 0 | 0 | 4 | K | 2 |  |  |  | ROZPOCET | 0 | 0 | 0 | 0 | 0 | 1 | 0 | 4 | 337079678
| PP |  | Montáž lešení prostorového rámového lehkého pracovního s podlahami Příplatek za první a každý další den použití lešení k ceně -1112 | [15 empty] | PP | 2
| PSC |  | Poznámka k souboru cen: 1. Montáž lešení prostorového rámového lehkého výšky přes 25 m se oceňuje individuálně. | [15 empty] | PSC | 2
| VV |  | BOURÁNÍ+NOVÝ STAV | [15 empty] | VV | 2 | 1 | -1 | 0 | ROZPOCET
| VV |  | NOVÝ ŽB VRCHLÍK | [15 empty] | VV | 2 | 1 | -1 | 0 | ROZPOCET
| VV |  | LEŠENÍ PRO BOURACÍ PRÁCE+SANACE | [15 empty] | VV | 2 | 1 | -1 | 0 | ROZPOCET
| VV |  | VN1 | [15 empty] | VV | 2 | 1 | -1 | 0 | ROZPOCET
| VV |  | "plocha půdorysná věže x výška užit.lešení"(pi*5,0*5,0)*17,0 |  | 1335.177 | [13 empty] | VV | 2 | 2 | -1 | 0 | ROZPOCET
| VV |  | VN2 | [15 empty] | VV | 2 | 1 | -1 | 0 | ROZPOCET
| VV |  | "plocha půdorysná věže x výška užit.lešení"(pi*5,0*5,0)*17,0 |  | 1335.177 | [13 empty] | VV | 2 | 2 | -1 | 0 | ROZPOCET
| VV |  | Součet |  | 2670.354 | [13 empty] | VV | 2 | 4 | -1 | 1 | ROZPOCET
| VV |  | 2670,354*90 'Přepočtené koeficientem množství |  | 240331.86 | [13 empty] | VV | 2 | 2 | 0 | 1 | ROZPOCET
15 | K | 943211812 | Demontáž lešení prostorového rámového lehkého s podlahami zatížení do 200 kg/m2 v do 25 m | m3 | 2670.354 |  | 0 | CS ÚRS 2015 01 |  |  | základní |  | 0 | 0 | 0 | 0 | 0 | 4 | K | 2 |  |  |  | ROZPOCET | 0 | 0 | 0 | 0 | 0 | 1 | 0 | 4 | -1835422333
| PP |  | Demontáž lešení prostorového rámového lehkého pracovního s podlahami s provozním zatížením tř. 3 do 200 kg/m2, výšky přes 10 do 25 m | [15 empty] | PP | 2
| PSC |  | Poznámka k souboru cen: 1. Demontáž lešení prostorového rámového lehkého výšky přes 25 m se oceňuje individuálně. | [15 empty] | PSC | 2
| VV |  | BOURÁNÍ+NOVÝ STAV | [15 empty] | VV | 2 | 1 | -1 | 0 | ROZPOCET
| VV |  | NOVÝ ŽB VRCHLÍK | [15 empty] | VV | 2 | 1 | -1 | 0 | ROZPOCET
| VV |  | LEŠENÍ PRO BOURACÍ PRÁCE+SANACE+VÝSTAVBU NOVÉHO STROPU | [15 empty] | VV | 2 | 1 | -1 | 0 | ROZPOCET
| VV |  | VN1 | [15 empty] | VV | 2 | 1 | -1 | 0 | ROZPOCET
| VV |  | "plocha půdorysná věže x výška užit.lešení"(pi*5,0*5,0)*17,0 |  | 1335.177 | [13 empty] | VV | 2 | 2 | -1 | 0 | ROZPOCET
| VV |  | VN2 | [15 empty] | VV | 2 | 1 | -1 | 0 | ROZPOCET
| VV |  | "plocha půdorysná věže x výška užit.lešení"(pi*5,0*5,0)*17,0 |  | 1335.177 | [13 empty] | VV | 2 | 2 | -1 | 0 | ROZPOCET
| VV |  | Součet |  | 2670.354 | [13 empty] | VV | 2 | 4 | -1 | 1 | ROZPOCET
16 | K | 944611111 | Montáž ochranné plachty z textilie z umělých vláken | m2 | 1340.6 |  | 0 | CS ÚRS 2015 01 |  |  | základní |  | 0 | 0 | 0 | 0 | 0 | 4 | K | 2 |  |  |  | ROZPOCET | 0 | 0 | 0 | 0 | 0 | 1 | 0 | 4 | -513939788
| PP |  | Montáž ochranné plachty zavěšené na konstrukci lešení z textilie z umělých vláken | [15 empty] | PP | 2
| VV |  | OCHRANNÁ PLACHTA NA | [15 empty] | VV | 2 | 1 | -1 | 0 | ROZPOCET
| VV |  | LEŠENÍ PRO BOURÁNÍ I NOVÝ STAV | [15 empty] | VV | 2 | 1 | -1 | 0 | ROZPOCET
| VV |  | VN1 | [15 empty] | VV | 2 | 1 | -1 | 0 | ROZPOCET
| VV |  | "obvod lešení s odečtenou plochou výstupní věže x výška užitná pro nový stav"37,7*17,0 |  | 640.9 | [13 empty] | VV | 2 | 2 | -1 | 0 | ROZPOCET
| VV |  | VN2 | [15 empty] | VV | 2 | 1 | -1 | 0 | ROZPOCET
| VV |  | "obvod lešení v prostoru nad spojovacím objektem UN-oblouk x v.nad objektem"37,7*13,1 |  | 493.87 | [13 empty] | VV | 2 | 2 | -1 | 0 | ROZPOCET
| VV |  | "lešení do výšky spojovacího objektu"(19,2+11,5)*3,9 |  | 119.73 | [13 empty] | VV | 2 | 2 | -1 | 0 | ROZPOCET
| VV |  | NAVÝŠENÍ PRO NOVOU NÁSTAVBU VĚŽE | [15 empty] | VV | 2 | 1 | -1 | 0 | ROZPOCET
| VV |  | "užší část věže + přidaná šířka x výška"2,4*3,5 |  | 8.4 | [13 empty] | VV | 2 | 2 | -1 | 0 | ROZPOCET
| VV |  | "širší část věže + přidaná šířka x výška"6,0*3,5 |  | 21 | [13 empty] | VV | 2 | 2 | -1 | 0 | ROZPOCET
| VV |  | "boční strany nástavby"2*8,1*3,5 |  | 56.7 | [13 empty] | VV | 2 | 2 | -1 | 0 | ROZPOCET
| VV |  | Součet |  | 1340.6 | [13 empty] | VV | 2 | 4 | -1 | 1 | ROZPOCET
17 | M | 693111420 | textilie 200 g/m2 | m2 | 1499.997 |  | 0 | CS ÚRS 2015 01 |  |  | základní |  | 0 | 0.0002 | 0.3 | 0 | 0 | 8 | M | 2 |  |  |  | ROZPOCET | 0 | 0 | 0 | 0 | 0 | 1 | 0 | 4 | 1562939335
| PP |  | geotextilie geotextilie netkané GEOFILTEX 63 (polypropylenová vlákna) se základní ÚV stabilizací šíře do 8,8 m 63/ 20 200 g/m2 | [15 empty] | PP | 2
| VV |  | OCHRANNÁ PLACHTA NA | [15 empty] | VV | 2 | 1 | -1 | 0 | ROZPOCET
| VV |  | LEŠENÍ PRO BOURÁNÍ I NOVÝ STAV | [15 empty] | VV | 2 | 1 | -1 | 0 | ROZPOCET
| VV |  | LEŠENÍ ŘADOVÉ PO OBVODU VENKOVNÍCH STĚN NÁDRŽÍ | [15 empty] | VV | 2 | 1 | -1 | 0 | ROZPOCET
| VV |  | VN1 | [15 empty] | VV | 2 | 1 | -1 | 0 | ROZPOCET
| VV |  | "obvod lešení s odečtenou plochou výstupní věže x výška užitná pro nový stav"37,7*17,0 |  | 640.9 | [13 empty] | VV | 2 | 2 | -1 | 0 | ROZPOCET
| VV |  | VN2 | [15 empty] | VV | 2 | 1 | -1 | 0 | ROZPOCET
| VV |  | "obvod lešení v prostoru nad spojovacím objektem UN-oblouk x v.nad objektem"37,7*13,1 |  | 493.87 | [13 empty] | VV | 2 | 2 | -1 | 0 | ROZPOCET
| VV |  | "lešení do výšky spojovacího objektu"(19,2+11,5)*3,9 |  | 119.73 | [13 empty] | VV | 2 | 2 | -1 | 0 | ROZPOCET
| VV |  | NAVÝŠENÍ PRO NOVOU NÁSTAVBU VĚŽE | [15 empty] | VV | 2 | 1 | -1 | 0 | ROZPOCET
| VV |  | "užší část věže + přidaná šířka x výška"2,4*3,5 |  | 8.4 | [13 empty] | VV | 2 | 2 | -1 | 0 | ROZPOCET
| VV |  | "širší část věže + přidaná šířka x výška"6,0*3,5 |  | 21 | [13 empty] | VV | 2 | 2 | -1 | 0 | ROZPOCET
| VV |  | "boční strany nástavby"2*8,1*3,5 |  | 56.7 | [13 empty] | VV | 2 | 2 | -1 | 0 | ROZPOCET
| VV |  | Součet |  | 1340.6 | [13 empty] | VV | 2 | 4 | -1 | 1 | ROZPOCET
| VV |  | 1340,6*1,1189 'Přepočtené koeficientem množství |  | 1499.997 | [13 empty] | VV | 2 | 2 | 0 | 1 | ROZPOCET
18 | K | 944611811 | Demontáž ochranné plachty z textilie z umělých vláken | m2 | 1340.6 |  | 0 | CS ÚRS 2015 01 |  |  | základní |  | 0 | 0 | 0 | 0 | 0 | 4 | K | 2 |  |  |  | ROZPOCET | 0 | 0 | 0 | 0 | 0 | 1 | 0 | 4 | 1210687178
| PP |  | Demontáž ochranné plachty zavěšené na konstrukci lešení z textilie z umělých vláken | [15 empty] | PP | 2
| VV |  | OCHRANNÁ PLACHTA NA | [15 empty] | VV | 2 | 1 | -1 | 0 | ROZPOCET
| VV |  | LEŠENÍ PRO BOURÁNÍ I NOVÝ STAV | [15 empty] | VV | 2 | 1 | -1 | 0 | ROZPOCET
| VV |  | LEŠENÍ ŘADOVÉ PO OBVODU VENKOVNÍCH STĚN NÁDRŽÍ | [15 empty] | VV | 2 | 1 | -1 | 0 | ROZPOCET
| VV |  | VN1 | [15 empty] | VV | 2 | 1 | -1 | 0 | ROZPOCET
| VV |  | "obvod lešení s odečtenou plochou výstupní věže x výška užitná pro nový stav"37,7*17,0 |  | 640.9 | [13 empty] | VV | 2 | 2 | -1 | 0 | ROZPOCET
| VV |  | VN2 | [15 empty] | VV | 2 | 1 | -1 | 0 | ROZPOCET
| VV |  | "obvod lešení v prostoru nad spojovacím objektem UN-oblouk x v.nad objektem"37,7*13,1 |  | 493.87 | [13 empty] | VV | 2 | 2 | -1 | 0 | ROZPOCET
| VV |  | "lešení do výšky spojovacího objektu"(19,2+11,5)*3,9 |  | 119.73 | [13 empty] | VV | 2 | 2 | -1 | 0 | ROZPOCET
| VV |  | NAVÝŠENÍ PRO NOVOU NÁSTAVBU VĚŽE | [15 empty] | VV | 2 | 1 | -1 | 0 | ROZPOCET
| VV |  | "užší část věže + přidaná šířka x výška"2,4*3,5 |  | 8.4 | [13 empty] | VV | 2 | 2 | -1 | 0 | ROZPOCET
| VV |  | "širší část věže + přidaná šířka x výška"6,0*3,5 |  | 21 | [13 empty] | VV | 2 | 2 | -1 | 0 | ROZPOCET
| VV |  | "boční strany nástavby"2*8,1*3,5 |  | 56.7 | [13 empty] | VV | 2 | 2 | -1 | 0 | ROZPOCET
| VV |  | Součet |  | 1340.6 | [13 empty] | VV | 2 | 4 | -1 | 1 | ROZPOCET
19 | K | 949101111 | Lešení pomocné pro objekty pozemních staveb s lešeňovou podlahou v do 1,9 m zatížení do 150 kg/m2 | m2 | 20.4 |  | 0 | CS ÚRS 2015 01 |  |  | základní |  | 0 | 0.00013 | 0.002652 | 0 | 0 | 4 | K | 2 |  |  |  | ROZPOCET | 0 | 0 | 0 | 0 | 0 | 1 | 0 | 4 | -1553244990
| PP |  | Lešení pomocné pracovní pro objekty pozemních staveb pro zatížení do 150 kg/m2, o výšce lešeňové podlahy do 1,9 m | [15 empty] | PP | 2
| PSC |  | Poznámka k souboru cen: 1. V ceně jsou započteny i náklady na montáž, opotřebení a demontáž lešení. 2. V ceně nejsou započteny náklady na manipulaci s lešením; tyto jsou již zahrnuty v cenách příslušných stavebních prací. 3. Množství měrných jednotek se určuje m2 podlahové plochy, na které se práce provádí. | [15 empty] | PSC | 2
| VV |  | LEŠENÍ PRO BOURÁNÍ I PRO NOVÝ STAV | [15 empty] | VV | 2 | 1 | -1 | 0 | ROZPOCET
| VV |  | LEŠENÍ PRO PROVEDENÍ SANAČNÍCH PRACÍ S2 | [15 empty] | VV | 2 | 1 | -1 | 0 | ROZPOCET
| VV |  | (SANACE STROPU VÝSTUPNÍ VĚŽE) | [15 empty] | VV | 2 | 1 | -1 | 0 | ROZPOCET
| VV |  | "půrysná plocha podlaží"20,4 |  | 20.4 | [13 empty] | VV | 2 | 2 | -1 | 0 | ROZPOCET
| VV |  | Součet |  | 20.4 | [13 empty] | VV | 2 | 4 | -1 | 1 | ROZPOCET
20 | K | 949101112 | Lešení pomocné pro objekty pozemních staveb s lešeňovou podlahou v do 3,5 m zatížení do 150 kg/m2 | m2 | 8 |  | 0 | CS ÚRS 2015 01 |  |  | základní |  | 0 | 0.00021 | 0.00168 | 0 | 0 | 4 | K | 2 |  |  |  | ROZPOCET | 0 | 0 | 0 | 0 | 0 | 1 | 0 | 4 | 1173925643
| PP |  | Lešení pomocné pracovní pro objekty pozemních staveb pro zatížení do 150 kg/m2, o výšce lešeňové podlahy přes 1,9 do 3,5 m | [15 empty] | PP | 2
| PSC |  | Poznámka k souboru cen: 1. V ceně jsou započteny i náklady na montáž, opotřebení a demontáž lešení. 2. V ceně nejsou započteny náklady na manipulaci s lešením; tyto jsou již zahrnuty v cenách příslušných stavebních prací. 3. Množství měrných jednotek se určuje m2 podlahové plochy, na které se práce provádí. | [15 empty] | PSC | 2
| VV |  | OPRAVA VENKOVNÍ OMÍTKY OBJEKTU MEZI VN2 A UN | [15 empty] | VV | 2 | 1 | -1 | 0 | ROZPOCET
| VV |  | LEŠENÍ PRO OPRAVU OMÍTKY - OTLUČENÍ | [15 empty] | VV | 2 | 1 | -1 | 0 | ROZPOCET
| VV |  | "půdorysná plocha podél průčelí"8,0 |  | 8 | [13 empty] | VV | 2 | 2 | -1 | 0 | ROZPOCET
| VV |  | Součet |  | 8 | [13 empty] | VV | 2 | 4 | -1 | 1 | ROZPOCET
21 | K | 952901221 | Vyčištění budov průmyslových objektů při jakékoliv výšce podlaží | m2 | 54.4 |  | 0 | CS ÚRS 2015 01 |  |  | základní |  | 0 | 4e-05 | 0.002176 | 0 | 0 | 4 | K | 2 |  |  |  | ROZPOCET | 0 | 0 | 0 | 0 | 0 | 1 | 0 | 4 | 1612505620
| PP |  | Vyčištění budov nebo objektů před předáním do užívání průmyslových budov a objektů výrobních, skladovacích, garáží, dílen nebo hal apod. s nespalnou podlahou-zametení podlahy, umytí dlažeb nebo keramických podlah v přilehlých místnostech, chodbách a schodištích, umytí obkladů, schodů, vyčištění a umytí oken a dveří s rámy a zárubněmi, umytí a vyčištění jiných zasklených a natíraných ploch a zařizovacích předmětů jakékoliv výšky podlaží | [15 empty] | PP | 2
| PSC |  | Poznámka k souboru cen: 1. Cena -1111 lze použít i pro vyčištění půdy a rovné střechy budov, pokud definitivní úprava umožňuje, aby se ploché střechy používalo jako terasy, nebo tehdy, když je nutno čistit konstrukce na těchto střechách (světlíky, dveře apod.). Do výměry se započítávají jednou třetinou plochy. 2. Střešní plochy hal se světlíky nebo okny se oceňují jako podlaží cenou -1221. 3. Množství měrných jednotek se určuje v m2 půdorysné plochy každého podlaží, dané vnějším obrysem podlaží budovy. Plochy balkonů se přičítají. | [15 empty] | PSC | 2
| VV |  | VYČIŠTĚNÍ VÝSTUPNÍ VĚŽE PO SKONČENÍ BOURACÍCH PRACÍ | [15 empty] | VV | 2 | 1 | -1 | 0 | ROZPOCET
| VV |  | MEZI VN1+VN2 | [15 empty] | VV | 2 | 1 | -1 | 0 | ROZPOCET
| VV |  | "plocha půdorysná vnější - plocha na kótě +14,40"13,6 |  | 13.6 | [13 empty] | VV | 2 | 2 | -1 | 0 | ROZPOCET
| VV |  | "podlaží na kótě +12,0"20,4 |  | 20.4 | [13 empty] | VV | 2 | 2 | -1 | 0 | ROZPOCET
| VV |  | "podlaží na kótě +9,6"20,4 |  | 20.4 | [13 empty] | VV | 2 | 2 | -1 | 0 | ROZPOCET
| VV |  | Součet |  | 54.4 | [13 empty] | VV | 2 | 4 | -1 | 1 | ROZPOCET
22 | K | 952903112 | Vyčištění objektů ČOV, nádrží, žlabů a kanálů při v do 3,5 m | m2 | 422 |  | 0 | CS ÚRS 2015 01 |  |  | základní |  | 0 | 1e-05 | 0.00422 | 0 | 0 | 4 | K | 2 |  |  |  | ROZPOCET | 0 | 0 | 0 | 0 | 0 | 1 | 0 | 4 | -1017207098
| PP |  | Vyčištění objektů čistíren odpadních vod, nádrží, žlabů nebo kanálů světlé výšky prostoru do 3,5 m | [15 empty] | PP | 2
| PSC |  | Poznámka k souboru cen: 1. Ceny jsou určeny za zametení prostorů, umytí keramických podlah, vyčištění oken, dveří, zábradlí, potrubí, armatur a jiných konstrukcí a předmětů před předáním stavby do užívání. 2. Množství měrných jednotek se určuje v m2 půdorysné plochy vnějšího obrysu objektu. | [15 empty] | PSC | 2
| VV |  | VYČIŠTĚNÍ NÁDRŽE PŘED ZAHÁJENÍM BOURACÍCH PRACÍ | [15 empty] | VV | 2 | 1 | -1 | 0 | ROZPOCET
| VV |  | VN1+VN2 | [15 empty] | VV | 2 | 1 | -1 | 0 | ROZPOCET
| VV |  | "plocha půdorysná vnější"105,5+105,5 |  | 211 | [13 empty] | VV | 2 | 2 | -1 | 0 | ROZPOCET
| VV |  | Mezisoučet |  | 211 | [13 empty] | VV | 2 | 3 | -1 | 0 | ROZPOCET
| VV |  | VYČIŠTĚNÍ NÁDRŽE PO SKONČENÍ BOURACÍCH PRACÍ | [15 empty] | VV | 2 | 1 | -1 | 0 | ROZPOCET
| VV |  | VN1+VN2 | [15 empty] | VV | 2 | 1 | -1 | 0 | ROZPOCET
| VV |  | "plocha půdorysná vnější"105,5+105,5 |  | 211 | [13 empty] | VV | 2 | 2 | -1 | 0 | ROZPOCET
| VV |  | Mezisoučet |  | 211 | [13 empty] | VV | 2 | 3 | -1 | 0 | ROZPOCET
| VV |  | Součet |  | 422 | [13 empty] | VV | 2 | 4 | -1 | 1 | ROZPOCET
23 | K | 952903119 | Příplatek za vyčištění prostor v nad 3,5 m u čištění objektů ČOV, nádrží, žlabů a kanálů | m2 | 1688 |  | 0 | CS ÚRS 2015 01 |  |  | základní |  | 0 | 0 | 0 | 0 | 0 | 4 | K | 2 |  |  |  | ROZPOCET | 0 | 0 | 0 | 0 | 0 | 1 | 0 | 4 | 1358188291
| PP |  | Vyčištění objektů čistíren odpadních vod, nádrží, žlabů nebo kanálů Příplatek k ceně za vyčištění prostorů v přes 3,5 m | [15 empty] | PP | 2
| PSC |  | Poznámka k souboru cen: 1. Ceny jsou určeny za zametení prostorů, umytí keramických podlah, vyčištění oken, dveří, zábradlí, potrubí, armatur a jiných konstrukcí a předmětů před předáním stavby do užívání. 2. Množství měrných jednotek se určuje v m2 půdorysné plochy vnějšího obrysu objektu. | [15 empty] | PSC | 2
| VV |  | VYČIŠTĚNÍ NÁDRŽE PŘED ZAHÁJENÍM BOURACÍCH PRACÍ | [15 empty] | VV | 2 | 1 | -1 | 0 | ROZPOCET
| VV |  | VN1+VN2 | [15 empty] | VV | 2 | 1 | -1 | 0 | ROZPOCET
| VV |  | "plocha půdorysná vnější x počet výšek 3,5m"(105,5+105,5)*4 |  | 844 | [13 empty] | VV | 2 | 2 | -1 | 0 | ROZPOCET
| VV |  | Mezisoučet |  | 844 | [13 empty] | VV | 2 | 3 | -1 | 0 | ROZPOCET
| VV |  | VYČIŠTĚNÍ NÁDRŽE PO SKONČENÍ BOURACÍCH PRACÍ | [15 empty] | VV | 2 | 1 | -1 | 0 | ROZPOCET
| VV |  | VN1+VN2 | [15 empty] | VV | 2 | 1 | -1 | 0 | ROZPOCET
| VV |  | "plocha půdorysná vnější x počet výšek 3,5m"(105,5+105,5)*4 |  | 844 | [13 empty] | VV | 2 | 2 | -1 | 0 | ROZPOCET
| VV |  | Mezisoučet |  | 844 | [13 empty] | VV | 2 | 3 | -1 | 0 | ROZPOCET
| VV |  | Součet |  | 1688 | [13 empty] | VV | 2 | 4 | -1 | 1 | ROZPOCET
24 | K | 962042320 | Bourání zdiva nadzákladového z betonu prostého do 1 m3 | m3 | 11.142 |  | 0 | CS ÚRS 2015 01 |  |  | základní |  | 0 | 0 | 0 | 2.2 | 24.5124 | 4 | K | 2 |  |  |  | ROZPOCET | 0 | 0 | 0 | 0 | 0 | 1 | 0 | 4 | -1023584343
| PP |  | Bourání zdiva z betonu prostého nadzákladového objemu do 1 m3 | [15 empty] | PP | 2
| PSC |  | Poznámka k souboru cen: 1. Bourání pilířů o průřezu přes 0,36 m2 se oceňuje cenami -2320 a - 2321 jako bourání zdiva nadzákladového z betonu prostého. | [15 empty] | PSC | 2
| VV |  | ODBOURÁNÍ PŘIZDÍVKY ROZŠÍŘENÍ STĚN POD ZVONY | [15 empty] | VV | 2 | 1 | -1 | 0 | ROZPOCET
| VV |  | NA VNITŘNÍM LÍCI OBVODOVÝCH STĚN NÁDRŽÍ | [15 empty] | VV | 2 | 1 | -1 | 0 | ROZPOCET
| VV |  | VN1 | [15 empty] | VV | 2 | 1 | -1 | 0 | ROZPOCET
| VV |  | "obvod stěny x tl. x v."30,95*0,15*1,2 |  | 5.571 | [13 empty] | VV | 2 | 2 | -1 | 0 | ROZPOCET
| VV |  | VN2 | [15 empty] | VV | 2 | 1 | -1 | 0 | ROZPOCET
| VV |  | "obvod stěny x tl. x v."30,95*0,15*1,2 |  | 5.571 | [13 empty] | VV | 2 | 2 | -1 | 0 | ROZPOCET
| VV |  | Součet |  | 11.142 | [13 empty] | VV | 2 | 4 | -1 | 1 | ROZPOCET
25 | K | 965042141 | Bourání podkladů pod dlažby nebo mazanin betonových nebo z litého asfaltu tl do 100 mm pl přes 4 m2 | m3 | 0.68 |  | 0 | CS ÚRS 2015 01 |  |  | základní |  | 0 | 0 | 0 | 2.2 | 1.496 | 4 | K | 2 |  |  |  | ROZPOCET | 0 | 0 | 0 | 0 | 0 | 1 | 0 | 4 | 746799096
| PP |  | Bourání podkladů pod dlažby nebo litých celistvých podlah a mazanin betonových nebo z litého asfaltu tl. do 100 mm, plochy přes 4 m2 | [15 empty] | PP | 2
| VV |  | ODSTRANĚNÍ CEMENT.POTĚRU Z PROSTORU OKOLO ZVONŮ | [15 empty] | VV | 2 | 1 | -1 | 0 | ROZPOCET
| VV |  | CEMENTOVÝ POTĚR VE SPÁDU 20-50mm | [15 empty] | VV | 2 | 1 | -1 | 0 | ROZPOCET
| VV |  | VN1 | [15 empty] | VV | 2 | 1 | -1 | 0 | ROZPOCET
| VV |  | "půdorysná plocha mimo plochy balkonu x tl.průměr."8,5*0,04 |  | 0.34 | [13 empty] | VV | 2 | 2 | -1 | 0 | ROZPOCET
| VV |  | VN2 | [15 empty] | VV | 2 | 1 | -1 | 0 | ROZPOCET
| VV |  | "půdorysná plocha mimo plochy balkonu x tl.průměr."8,5*0,04 |  | 0.34 | [13 empty] | VV | 2 | 2 | -1 | 0 | ROZPOCET
| VV |  | Součet |  | 0.68 | [13 empty] | VV | 2 | 4 | -1 | 1 | ROZPOCET
26 | K | 965042241 | Bourání podkladů pod dlažby nebo mazanin betonových nebo z litého asfaltu tl přes 100 mm pl pře 4 m2 | m3 | 27.406 |  | 0 | CS ÚRS 2015 01 |  |  | základní |  | 0 | 0 | 0 | 2.2 | 60.2932 | 4 | K | 2 |  |  |  | ROZPOCET | 0 | 0 | 0 | 0 | 0 | 1 | 0 | 4 | 1592082447
| PP |  | Bourání podkladů pod dlažby nebo litých celistvých podlah a mazanin betonových nebo z litého asfaltu tl. přes 100 mm, plochy přes 4 m2 | [15 empty] | PP | 2
| VV |  | VYBOURÁNÍ SPÁDOVÉ MAZANINY NA DNĚ NÁDRŽE TL.50-300mm | [15 empty] | VV | 2 | 1 | -1 | 0 | ROZPOCET
| VV |  | VN1 | [15 empty] | VV | 2 | 1 | -1 | 0 | ROZPOCET
| VV |  | "půdorysná plocha nádrže x tl.mazaniny průměrná"78,3*0,175 |  | 13.703 | [13 empty] | VV | 2 | 2 | -1 | 0 | ROZPOCET
| VV |  | VN2 | [15 empty] | VV | 2 | 1 | -1 | 0 | ROZPOCET
| VV |  | "půdorysná plocha nádrže x tl.mazaniny průměrná"78,3*0,175 |  | 13.703 | [13 empty] | VV | 2 | 2 | -1 | 0 | ROZPOCET
| VV |  | Součet |  | 27.406 | [13 empty] | VV | 2 | 4 | -1 | 1 | ROZPOCET
27 | K | 965044121 | Bourání podkladů pod dlažby nebo betonových mazanin s rabicovým pletivem ve střešních konstrukcích | m2 | 72.2 |  | 0 | CS ÚRS 2015 01 |  |  | základní |  | 0 | 0 | 0 | 0.09 | 6.498 | 4 | K | 2 |  |  |  | ROZPOCET | 0 | 0 | 0 | 0 | 0 | 1 | 0 | 4 | -1155162117
| PP |  | Bourání podkladů pod dlažby nebo litých celistvých podlah a mazanin betonových s potěrem nebo teracem tl. do 40 mm, s rabicovým pletivem ve střešních konstrukcích | [15 empty] | PP | 2
| VV |  | ODBOURÁNÍ POTĚRU NA OCHOZU KOLEM ZVONU | [15 empty] | VV | 2 | 1 | -1 | 0 | ROZPOCET
| VV |  | VN1 | [15 empty] | VV | 2 | 1 | -1 | 0 | ROZPOCET
| VV |  | "půdorysná plocha vč.plochy balkonu"36,1 |  | 36.1 | [13 empty] | VV | 2 | 2 | -1 | 0 | ROZPOCET
| VV |  | VN2 | [15 empty] | VV | 2 | 1 | -1 | 0 | ROZPOCET
| VV |  | "půdorysná plocha vč.plochy balkonu"36,1 |  | 36.1 | [13 empty] | VV | 2 | 2 | -1 | 0 | ROZPOCET
| VV |  | Součet |  | 72.2 | [13 empty] | VV | 2 | 4 | -1 | 1 | ROZPOCET
28 | K | 965049111 | Příplatek k bourání betonových mazanin za bourání se svařovanou sítí tl do 100 mm | m3 | 0.68 |  | 0 | CS ÚRS 2015 01 |  |  | základní |  | 0 | 0 | 0 | 0.044 | 0.02992 | 4 | K | 2 |  |  |  | ROZPOCET | 0 | 0 | 0 | 0 | 0 | 1 | 0 | 4 | -1096616767
| PP |  | Bourání podkladů pod dlažby nebo litých celistvých podlah a mazanin Příplatek k cenám za bourání mazanin betonových se svařovanou sítí, tl. do 100 mm | [15 empty] | PP | 2
| VV |  | ODSTRANĚNÍ CEMENT.POTĚRU Z PROSTORU OKOLO ZVONŮ | [15 empty] | VV | 2 | 1 | -1 | 0 | ROZPOCET
| VV |  | CEMENTOVÝ POTĚR VE SPÁDU 20-50mm | [15 empty] | VV | 2 | 1 | -1 | 0 | ROZPOCET
| VV |  | VN1 | [15 empty] | VV | 2 | 1 | -1 | 0 | ROZPOCET
| VV |  | "půdorysná plocha mimo plochy balkonu x tl.průměr."8,5*0,04 |  | 0.34 | [13 empty] | VV | 2 | 2 | -1 | 0 | ROZPOCET
| VV |  | VN2 | [15 empty] | VV | 2 | 1 | -1 | 0 | ROZPOCET
| VV |  | "půdorysná plocha mimo plochy balkonu x tl.ptůměr."8,5*0,04 |  | 0.34 | [13 empty] | VV | 2 | 2 | -1 | 0 | ROZPOCET
| VV |  | Součet |  | 0.68 | [13 empty] | VV | 2 | 4 | -1 | 1 | ROZPOCET
29 | K | 966054121 | Vybourání částí ŽB říms vyložených do 500 mm | m | 125.6 |  | 0 | CS ÚRS 2015 01 |  |  | základní |  | 0 | 0 | 0 | 0.108 | 13.5648 | 4 | K | 2 |  |  |  | ROZPOCET | 0 | 0 | 0 | 0 | 0 | 1 | 0 | 4 | -858991284
| PP |  | Vybourání částí říms ze železobetonu vyložených do 500 mm | [15 empty] | PP | 2
| VV |  | ODSTRANĚNÍ "BALKONU" - PŘEČNÍVAJÍCÍ ŘÍMSY PO OBVODU ZNONŮ | [15 empty] | VV | 2 | 1 | -1 | 0 | ROZPOCET
| VV |  | VN1 | [15 empty] | VV | 2 | 1 | -1 | 0 | ROZPOCET
| VV |  | "římsa mimo plochu stropu výstupní věže"31,3 |  | 31.3 | [13 empty] | VV | 2 | 2 | -1 | 0 | ROZPOCET
| VV |  | VN2 | [15 empty] | VV | 2 | 1 | -1 | 0 | ROZPOCET
| VV |  | "římsa mimo plochu stropu výstupní věže"31,3 |  | 31.3 | [13 empty] | VV | 2 | 2 | -1 | 0 | ROZPOCET
| VV |  |  |  | 0 | [13 empty] | VV | 2 | 2 | -1 | 0 | ROZPOCET
| VV |  | ODSTRANĚNÍ ŘÍMSY UVNITŘ NÁDRŽÍ (na kótě +13,2) | [15 empty] | VV | 2 | 1 | -1 | 0 | ROZPOCET
| VV |  | VN1 | [15 empty] | VV | 2 | 1 | -1 | 0 | ROZPOCET
| VV |  | "římsa uvnitř nádrže - obvod vnitří"31,5 |  | 31.5 | [13 empty] | VV | 2 | 2 | -1 | 0 | ROZPOCET
| VV |  | VN1 | [15 empty] | VV | 2 | 1 | -1 | 0 | ROZPOCET
| VV |  | "římsa uvnitř nádrže - obvod vnitří"31,5 |  | 31.5 | [13 empty] | VV | 2 | 2 | -1 | 0 | ROZPOCET
| VV |  | POZN.: BOURÁNÍ KONZOLY PŘIZPŮSOBIT TECHNOLOGICKÉMU POSTUPU BETONÁŽE | [15 empty] | VV | 2 | 1 | -1 | 0 | ROZPOCET
| VV |  | A ŘEŠENÍ PODEPŘENÍ BEDNĚNÍ PRO BETONÁŽ VRCHLÍKU | [15 empty] | VV | 2 | 1 | -1 | 0 | ROZPOCET
| VV |  | Součet |  | 125.6 | [13 empty] | VV | 2 | 4 | -1 | 1 | ROZPOCET
30 | K | 966071122 | Demontáž ocelových kcí hmotnosti do 10 t z profilů hmotnosti do 30 kg/m | t | 15.886 |  | 0 | CS ÚRS 2015 01 |  |  | základní |  | 0 | 0 | 0 | 1 | 15.886 | 4 | K | 2 |  |  |  | ROZPOCET | 0 | 0 | 0 | 0 | 0 | 1 | 0 | 4 | -407311650
| PP |  | Demontáž ocelových konstrukcí profilů hmotnosti přes 13 do 30 kg/m, hmotnosti konstrukce přes 5 do 10 t | [15 empty] | PP | 2
| PSC |  | Poznámka k souboru cen: 1. Ceny nelze použít pro ocenění demontáží ocelových konstrukcí hmotnosti do 500 kg; tyto se oceňují cenami souboru cen 767 99-68 Demontáž ostatních zámečnických konstrukcí části B01 katalogu 800-767 Konstrukce zámečnické. | [15 empty] | PSC | 2
| VV |  | DEMONTÁŽ OCELOVÝCH KONSTRUKCÍ ZVONU | [15 empty] | VV | 2 | 1 | -1 | 0 | ROZPOCET
| VV |  | VN1 | [15 empty] | VV | 2 | 1 | -1 | 0 | ROZPOCET
| VV |  | dále viz výpis dle tabulky v příl.D.1.5: | [15 empty] | VV | 2 | 1 | -1 | 0 | ROZPOCET
| VV |  | "P6 7m2, hm.48kg/m2"7*0,048 |  | 0.336 | [13 empty] | VV | 2 | 2 | -1 | 0 | ROZPOCET
| VV |  | "P10 0,03m2, hm.80kg/m2"0,03*0,080 |  | 0.002 | [13 empty] | VV | 2 | 2 | -1 | 0 | ROZPOCET
| VV |  | "P4 160m2, hm.32kg/m2"160*0,032 |  | 5.12 | [13 empty] | VV | 2 | 2 | -1 | 0 | ROZPOCET
| VV |  | "30x5 16mb, hm.1,18kg/mb"16,0*0,00118 |  | 0.019 | [13 empty] | VV | 2 | 2 | -1 | 0 | ROZPOCET
| VV |  | "D12 1,6m, hm.0,88kg/mb"1,6*0,0009 |  | 0.001 | [13 empty] | VV | 2 | 2 | -1 | 0 | ROZPOCET
| VV |  | "TR 219x6,3, 3,7mb, hm.33,05kg/mb"3,7*0,03305 |  | 0.122 | [13 empty] | VV | 2 | 2 | -1 | 0 | ROZPOCET
| VV |  | "L 65x6 37mb, hm.5,91kg/mb"37*0,00591 |  | 0.219 | [13 empty] | VV | 2 | 2 | -1 | 0 | ROZPOCET
| VV |  | "L 80x8 33mb, hm.7,34kg/mb"33*0,00734 |  | 0.242 | [13 empty] | VV | 2 | 2 | -1 | 0 | ROZPOCET
| VV |  | "U140 32mb, hm.16kg/mb"32*0,016 |  | 0.512 | [13 empty] | VV | 2 | 2 | -1 | 0 | ROZPOCET
| VV |  | "U120 4,8mb, hm.13,3kg/mb"4,8*0,0133 |  | 0.064 | [13 empty] | VV | 2 | 2 | -1 | 0 | ROZPOCET
| VV |  | "U80 83,0mb, hm.8,65kg/mb"83*0,00865 |  | 0.718 | [13 empty] | VV | 2 | 2 | -1 | 0 | ROZPOCET
| VV |  | Mezisoučet |  | 7.355 | [13 empty] | VV | 2 | 3 | -1 | 0 | ROZPOCET
| VV |  | "kotevní prvky 3% +5% rezerva nezakreslených kcí" 7,355*0,08 |  | 0.588 | [13 empty] | VV | 2 | 2 | -1 | 0 | ROZPOCET
| VV |  | Mezisoučet |  | 0.588 | [13 empty] | VV | 2 | 3 | -1 | 0 | ROZPOCET
| VV |  | VN2 | [15 empty] | VV | 2 | 1 | -1 | 0 | ROZPOCET
| VV |  | dále viz výpis dle tabulky v příl.D.1.5: | [15 empty] | VV | 2 | 1 | -1 | 0 | ROZPOCET
| VV |  | "P6 7m2, hm.48kg/m2"7*0,048 |  | 0.336 | [13 empty] | VV | 2 | 2 | -1 | 0 | ROZPOCET
| VV |  | "P10 0,03m2, hm.80kg/m2"0,03*0,080 |  | 0.002 | [13 empty] | VV | 2 | 2 | -1 | 0 | ROZPOCET
| VV |  | "P4 160m2, hm.32kg/m2"160*0,032 |  | 5.12 | [13 empty] | VV | 2 | 2 | -1 | 0 | ROZPOCET
| VV |  | "30x5 16mb, hm.1,18kg/mb"16,0*0,00118 |  | 0.019 | [13 empty] | VV | 2 | 2 | -1 | 0 | ROZPOCET
| VV |  | "D12 1,6m, hm.0,88kg/mb"1,6*0,0009 |  | 0.001 | [13 empty] | VV | 2 | 2 | -1 | 0 | ROZPOCET
| VV |  | "TR 219x6,3, 3,7mb, hm.33,05kg/mb"3,7*0,03305 |  | 0.122 | [13 empty] | VV | 2 | 2 | -1 | 0 | ROZPOCET
| VV |  | "L 65x6 37mb, hm.5,91kg/mb"37*0,00591 |  | 0.219 | [13 empty] | VV | 2 | 2 | -1 | 0 | ROZPOCET
| VV |  | "L 80x8 33mb, hm.7,34kg/mb"33*0,00734 |  | 0.242 | [13 empty] | VV | 2 | 2 | -1 | 0 | ROZPOCET
| VV |  | "U140 32mb, hm.16kg/mb"32*0,016 |  | 0.512 | [13 empty] | VV | 2 | 2 | -1 | 0 | ROZPOCET
| VV |  | "U120 4,8mb, hm.13,3kg/mb"4,8*0,0133 |  | 0.064 | [13 empty] | VV | 2 | 2 | -1 | 0 | ROZPOCET
| VV |  | "U80 83,0mb, hm.8,65kg/mb"83*0,00865 |  | 0.718 | [13 empty] | VV | 2 | 2 | -1 | 0 | ROZPOCET
| VV |  | Mezisoučet |  | 7.355 | [13 empty] | VV | 2 | 3 | -1 | 0 | ROZPOCET
| VV |  | "kotevní prvky 3% +5% rezerva nezakreslených kcí" 7,355*0,08 |  | 0.588 | [13 empty] | VV | 2 | 2 | -1 | 0 | ROZPOCET
| VV |  | Součet |  | 15.886 | [13 empty] | VV | 2 | 4 | -1 | 1 | ROZPOCET
31 | K | 966072123R | Demontáž opláštění stěn ocelových kcí z tvarovaných ocelových plechů budov v do 24 m k opětovnému použití | m2 | 844.1 |  | 0 | R-položka |  |  | základní |  | 0 | 0 | 0 | 0.003 | 2.5323 | 4 | K | 2 |  |  |  | ROZPOCET | 0 | 0 | 0 | 0 | 0 | 1 | 0 | 4 | -502627490
| PP |  | Demontáž opláštění stěn ocelové konstrukce z tvarovaných ocelových plechů, výšky budovy přes 12 do 24 m | [15 empty] | PP | 2
| VV |  | ODSTRANĚNÍ FASÁDNÍHO AL PLECHU | [15 empty] | VV | 2 | 1 | -1 | 0 | ROZPOCET
| VV |  | ZE STĚN VYHNÍVACÍCH NÁDRŽÍ | [15 empty] | VV | 2 | 1 | -1 | 0 | ROZPOCET
| VV |  | VN1 | [15 empty] | VV | 2 | 1 | -1 | 0 | ROZPOCET
| VV |  | "délka oblouku x výška"30,0*14,5 |  | 435 | [13 empty] | VV | 2 | 2 | -1 | 0 | ROZPOCET
| VV |  | VN2 | [15 empty] | VV | 2 | 1 | -1 | 0 | ROZPOCET
| VV |  | "délka oblouku x výška"30,0*14,5 |  | 435 | [13 empty] | VV | 2 | 2 | -1 | 0 | ROZPOCET
| VV |  | "odečet plochy fasády v místě objektu mezi VN2 a UN"-7,4*3,5 |  | -25.9 | [13 empty] | VV | 2 | 2 | -1 | 0 | ROZPOCET
| VV |  | Součet |  | 844.1 | [13 empty] | VV | 2 | 4 | -1 | 1 | ROZPOCET
| VV |  | POZN.: nutná šetrná demontáž, plechy budou znovu použity! | [15 empty] | VV | 2 | 1 | -1 | 0 | ROZPOCET
| VV |  | POZN.: předpokládáme náhradu cca 15% plechů, zbylých 85% bude uloženo k opětovnému namontování | [15 empty] | VV | 2 | 1 | -1 | 0 | ROZPOCET
| VV |  | zpět k montáži cca = 717m2 | [15 empty] | VV | 2 | 1 | -1 | 0 | ROZPOCET
32 | K | 966073123 | Demontáž krytiny ocelových střech z tvarovaných ocelových plechů šroubovaných budov v do 24 m | m2 | 158.534 |  | 0 | CS ÚRS 2015 01 |  |  | základní |  | 0 | 0 | 0 | 0.009 | 1.4268 | 4 | K | 2 |  |  |  | ROZPOCET | 0 | 0 | 0 | 0 | 0 | 1 | 0 | 4 | -1812530866
| PP |  | Demontáž krytiny střech ocelových konstrukcí z tvarovaných ocelových plechů, výšky budovy přes 12 do 24 m | [15 empty] | PP | 2
| PSC |  | Poznámka k souboru cen: 1. Ceny jsou určeny pro ocenění demontáže krytiny střech se šroubovanými i nýtovanými spoji. 2. Ceny nelze použít pro ocenění demontáže krytiny střech zděných, betonových, případně jiných konstrukcí; tyto se ocení příslušnými cenami katalogu 800-764 Konstrukce klempířské, případně 800-765 Konstrukce pokrývačské. | [15 empty] | PSC | 2
| VV |  | DEMONTÁŽ OPLECHOVÁNÍ ZVONU | [15 empty] | VV | 2 | 1 | -1 | 0 | ROZPOCET
| VV |  | VN1 | [15 empty] | VV | 2 | 1 | -1 | 0 | ROZPOCET
| VV |  | "půdorysná plocha x koeficient oblouku"(pi*5,0*5,0)*1,03 |  | 80.896 | [13 empty] | VV | 2 | 2 | -1 | 0 | ROZPOCET
| VV |  | "odečet vrchlíku"-pi*0,72*0,72 |  | -1.629 | [13 empty] | VV | 2 | 2 | -1 | 0 | ROZPOCET
| VV |  | Mezisoučet |  | 79.267 | [13 empty] | VV | 2 | 3 | -1 | 0 | ROZPOCET
| VV |  | VN2 | [15 empty] | VV | 2 | 1 | -1 | 0 | ROZPOCET
| VV |  | "půdorysná plocha x koeficient oblouku"(pi*5,0*5,0)*1,03 |  | 80.896 | [13 empty] | VV | 2 | 2 | -1 | 0 | ROZPOCET
| VV |  | "odečet vrchlíku"-pi*0,72*0,72 |  | -1.629 | [13 empty] | VV | 2 | 2 | -1 | 0 | ROZPOCET
| VV |  | Mezisoučet |  | 79.267 | [13 empty] | VV | 2 | 3 | -1 | 0 | ROZPOCET
| VV |  | Součet |  | 158.534 | [13 empty] | VV | 2 | 4 | -1 | 1 | ROZPOCET
| VV |  | POZN.: koeficient oblouku je poměr rozvinuté délky oblouku oproti půdorysné délce průmětu oblouku | [15 empty] | VV | 2 | 1 | -1 | 0 | ROZPOCET
| VV |  | POZN.: plech do šrotu | [15 empty] | VV | 2 | 1 | -1 | 0 | ROZPOCET
33 | K | 966073123 | Demontáž krytiny ocelových střech z tvarovaných ocelových plechů šroubovaných budov v do 24 m | m2 | 26.45 |  | 0 | CS ÚRS 2015 01 |  |  | základní |  | 0 | 0 | 0 | 0.009 | 0.23805 | 4 | K | 2 |  |  |  | ROZPOCET | 0 | 0 | 0 | 0 | 0 | 1 | 0 | 4 | 1908577899
| PP |  | Demontáž krytiny střech ocelových konstrukcí z tvarovaných ocelových plechů, výšky budovy přes 12 do 24 m | [15 empty] | PP | 2
| PSC |  | Poznámka k souboru cen: 1. Ceny jsou určeny pro ocenění demontáže krytiny střech se šroubovanými i nýtovanými spoji. 2. Ceny nelze použít pro ocenění demontáže krytiny střech zděných, betonových, případně jiných konstrukcí; tyto se ocení příslušnými cenami katalogu 800-764 Konstrukce klempířské, případně 800-765 Konstrukce pokrývačské. | [15 empty] | PSC | 2
| VV |  | ODSTRANĚNÍ STROPNÍCH TRAPÉZOVÝCH PLECHŮ VSŽ | [15 empty] | VV | 2 | 1 | -1 | 0 | ROZPOCET
| VV |  | ZE STROPU VÝSTUPNÍ VĚŽE | [15 empty] | VV | 2 | 1 | -1 | 0 | ROZPOCET
| VV |  | "půdorysná plocha vrchní krytiny"2,4*5,75 |  | 13.8 | [13 empty] | VV | 2 | 2 | -1 | 0 | ROZPOCET
| VV |  | ZE STROPNÍHO PODHLEDU VÝSTUPNÍ VĚŽE | [15 empty] | VV | 2 | 1 | -1 | 0 | ROZPOCET
| VV |  | "půdorysná plocha podhledu"2,2*5,75 |  | 12.65 | [13 empty] | VV | 2 | 2 | -1 | 0 | ROZPOCET
| VV |  | Součet |  | 26.45 | [13 empty] | VV | 2 | 4 | -1 | 1 | ROZPOCET
34 | K | 966074131 | Demontáž prosvětlovacích pásů stěn z ocelových rámů s výplní dvojitým sklem pl do 5 m2 | m2 | 0.95 |  | 0 | CS ÚRS 2015 01 |  |  | základní |  | 0 | 0 | 0 | 0.05 | 0.0475 | 4 | K | 2 |  |  |  | ROZPOCET | 0 | 0 | 0 | 0 | 0 | 1 | 0 | 4 | -1779316025
| PP |  | Demontáž prosvětlovacích pásů stěn ocelových konstrukcí z ocelových rámů, s výplní dvojitým sklem, plochy otvoru do 5 m2 | [15 empty] | PP | 2
| PSC |  | Poznámka k souboru cen: 1. V cenách jsou započteny i náklady na demontáž olištování. 2. Ceny nelze použít pro ocenění demontáže prosvětlovacích pásů ve zděných, betonových, případně jiných konstrukcí; tyto se ocení příslušnými cenami části B01 katalogu 800-767 Zámečnické konstrukce a katalogu 800-781 Zasklívání. | [15 empty] | PSC | 2
| VV |  | DEMONTÁŽ HORNÍ ČÁSTI VÝSTUPNÍ VĚŽE | [15 empty] | VV | 2 | 1 | -1 | 0 | ROZPOCET
| VV |  | DEMONTÁŽ OKEN Z COPILITU | [15 empty] | VV | 2 | 1 | -1 | 0 | ROZPOCET
| VV |  | "stěna Z - okno nad dveřmi"0,95*0,5 |  | 0.475 | [13 empty] | VV | 2 | 2 | -1 | 0 | ROZPOCET
| VV |  | "stěna V - okno nad dveřmi"0,95*0,5 |  | 0.475 | [13 empty] | VV | 2 | 2 | -1 | 0 | ROZPOCET
| VV |  | Součet |  | 0.95 | [13 empty] | VV | 2 | 4 | -1 | 1 | ROZPOCET
35 | K | 966074131 | Demontáž prosvětlovacích pásů stěn z ocelových rámů s výplní dvojitým sklem pl do 5 m2 | m2 | 0.64 |  | 0 | CS ÚRS 2015 01 |  |  | základní |  | 0 | 0 | 0 | 0.05 | 0.032 | 4 | K | 2 |  |  |  | ROZPOCET | 0 | 0 | 0 | 0 | 0 | 1 | 0 | 4 | 1895915386
| PP |  | Demontáž prosvětlovacích pásů stěn ocelových konstrukcí z ocelových rámů, s výplní dvojitým sklem, plochy otvoru do 5 m2 | [15 empty] | PP | 2
| PSC |  | Poznámka k souboru cen: 1. V cenách jsou započteny i náklady na demontáž olištování. 2. Ceny nelze použít pro ocenění demontáže prosvětlovacích pásů ve zděných, betonových, případně jiných konstrukcí; tyto se ocení příslušnými cenami části B01 katalogu 800-767 Zámečnické konstrukce a katalogu 800-781 Zasklívání. | [15 empty] | PSC | 2
| VV |  | DEMONTÁŽ VSTUPNÍCH DVEŘÍ DO VÝSTUPNÍ VĚŽE | [15 empty] | VV | 2 | 1 | -1 | 0 | ROZPOCET
| VV |  | DEMONTÁŽ PÁSKU Z COPILITU NAD DVEŘMI | [15 empty] | VV | 2 | 1 | -1 | 0 | ROZPOCET
| VV |  | "okno nad dveřmi"1,6*0,4 |  | 0.64 | [13 empty] | VV | 2 | 2 | -1 | 0 | ROZPOCET
| VV |  | Součet |  | 0.64 | [13 empty] | VV | 2 | 4 | -1 | 1 | ROZPOCET
36 | K | 966074132 | Demontáž prosvětlovacích pásů stěn z ocelových rámů s výplní dvojitým sklem pl do 10 m2 | m2 | 27.02 |  | 0 | CS ÚRS 2015 01 |  |  | základní |  | 0 | 0 | 0 | 0.05 | 1.351 | 4 | K | 2 |  |  |  | ROZPOCET | 0 | 0 | 0 | 0 | 0 | 1 | 0 | 4 | 274255869
| PP |  | Demontáž prosvětlovacích pásů stěn ocelových konstrukcí z ocelových rámů, s výplní dvojitým sklem, plochy otvoru přes 5 do 10 m2 | [15 empty] | PP | 2
| PSC |  | Poznámka k souboru cen: 1. V cenách jsou započteny i náklady na demontáž olištování. 2. Ceny nelze použít pro ocenění demontáže prosvětlovacích pásů ve zděných, betonových, případně jiných konstrukcí; tyto se ocení příslušnými cenami části B01 katalogu 800-767 Zámečnické konstrukce a katalogu 800-781 Zasklívání. | [15 empty] | PSC | 2
| VV |  | DEMONTÁŽ HORNÍ ČÁSTI VÝSTUPNÍ VĚŽE | [15 empty] | VV | 2 | 1 | -1 | 0 | ROZPOCET
| VV |  | DEMONTÁŽ OKEN Z COPILITU | [15 empty] | VV | 2 | 1 | -1 | 0 | ROZPOCET
| VV |  | "stěna Z - okno s odečtem okna otevíratelného"4,8*1,6-(1,2*0,9) |  | 6.6 | [13 empty] | VV | 2 | 2 | -1 | 0 | ROZPOCET
| VV |  | "stěna J - okno na celou výšku"2,45*2,6 |  | 6.37 | [13 empty] | VV | 2 | 2 | -1 | 0 | ROZPOCET
| VV |  | "stěna V - okno spodní"(4,8)*1,6 |  | 7.68 | [13 empty] | VV | 2 | 2 | -1 | 0 | ROZPOCET
| VV |  | "stěna S - okno na celou výšku"2,45*2,6 |  | 6.37 | [13 empty] | VV | 2 | 2 | -1 | 0 | ROZPOCET
| VV |  | Součet |  | 27.02 | [13 empty] | VV | 2 | 4 | -1 | 1 | ROZPOCET
37 | K | 966082018 | Demontáž odvětrávané fasády stěn s ocelovou jednosměrnou konstrukcí | m2 | 16.021 |  | 0 | CS ÚRS 2015 01 |  |  | základní |  | 0 | 0 | 0 | 0.027 | 0.43257 | 4 | K | 2 |  |  |  | ROZPOCET | 0 | 0 | 0 | 0 | 0 | 1 | 0 | 4 | -254528281
| PP |  | Demontáž předvěšené odvětrávané fasády s nosnou konstrukcí jednosměrnou ocelovou stěn | [15 empty] | PP | 2
| PSC |  | Poznámka k souboru cen: 1. Ceny jsou určeny pro kompletní demontáž, tj. demontáž opláštění, tepelné izolace a nosné konstrukce. | [15 empty] | PSC | 2
| VV |  | DEMONTÁŽ HORNÍ ČÁSTI VÝSTUPNÍ VĚŽE | [15 empty] | VV | 2 | 1 | -1 | 0 | ROZPOCET
| VV |  | ODSTRANĚNÍ FASÁDNÍHO PLECHU KOB DO ŠROTU | [15 empty] | VV | 2 | 1 | -1 | 0 | ROZPOCET
| VV |  | VNĚJŠÍ STĚNY VĚŽE | [15 empty] | VV | 2 | 1 | -1 | 0 | ROZPOCET
| VV |  | "stěna Z - spodní část plechové fasády-pod oknem"(5,9-0,9)*0,90 |  | 4.5 | [13 empty] | VV | 2 | 2 | -1 | 0 | ROZPOCET
| VV |  | "stěna Z - horní část fasády - nad oknem"5,9*0,65 |  | 3.835 | [13 empty] | VV | 2 | 2 | -1 | 0 | ROZPOCET
| VV |  | "stěna J - pás nad oknem"2,45*0,65 |  | 1.593 | [13 empty] | VV | 2 | 2 | -1 | 0 | ROZPOCET
| VV |  | "stěna V - pás pod oknem"(5,9-0,9)*0,90 |  | 4.5 | [13 empty] | VV | 2 | 2 | -1 | 0 | ROZPOCET
| VV |  | "stěna V - pás nad oknem"zde je to pás z plechu hladkého | [15 empty] | VV | 2 | 1 | -1 | 0 | ROZPOCET
| VV |  | "stěna S - pás nad oknem"2,45*0,65 |  | 1.593 | [13 empty] | VV | 2 | 2 | -1 | 0 | ROZPOCET
| VV |  | Součet |  | 16.021 | [13 empty] | VV | 2 | 4 | -1 | 1 | ROZPOCET
| VV |  | POZN.: tato část plechů je určena do šrotu | [15 empty] | VV | 2 | 1 | -1 | 0 | ROZPOCET
38 | K | 967023693 | Přisekání kamenných nebo jiných ploch s tvrdým povrchem pl přes 2 m2 | m2 | 74.28 |  | 0 | CS ÚRS 2015 01 |  |  | základní |  | 0 | 0 | 0 | 0.038 | 2.8226 | 4 | K | 2 |  |  |  | ROZPOCET | 0 | 0 | 0 | 0 | 0 | 1 | 0 | 4 | 126161732
| PP |  | Přisekání (špicování) ploch kamenných nebo jiných s tvrdým povrchem pro nové povrchové vrstvy, plochy přes 2 m2 | [15 empty] | PP | 2
| PSC |  | Poznámka k souboru cen: 1. Množství jednotek se určuje v m2 upravované plochy nové povrchové úpravy. | [15 empty] | PSC | 2
| VV |  | ODBOURÁNÍ PŘIZDÍVKY ROZŠÍŘENÍ STĚN POD ZVONY | [15 empty] | VV | 2 | 1 | -1 | 0 | ROZPOCET
| VV |  | PLOŠNÉ ÚPRAVY ODBOURANÝCH STĚN | [15 empty] | VV | 2 | 1 | -1 | 0 | ROZPOCET
| VV |  | NA VNITŘNÍM LÍCI OBVODOVÝCH STĚN NÁDRŽÍ | [15 empty] | VV | 2 | 1 | -1 | 0 | ROZPOCET
| VV |  | VN1 | [15 empty] | VV | 2 | 1 | -1 | 0 | ROZPOCET
| VV |  | "obvod stěny x v."30,95*1,2 |  | 37.14 | [13 empty] | VV | 2 | 2 | -1 | 0 | ROZPOCET
| VV |  | VN2 | [15 empty] | VV | 2 | 1 | -1 | 0 | ROZPOCET
| VV |  | "obvod stěny x v."30,95*1,2 |  | 37.14 | [13 empty] | VV | 2 | 2 | -1 | 0 | ROZPOCET
| VV |  | Součet |  | 74.28 | [13 empty] | VV | 2 | 4 | -1 | 1 | ROZPOCET
39 | K | 968072244 | Vybourání kovových rámů oken jednoduchých včetně křídel pl do 1 m2 | m2 | 1.08 |  | 0 | CS ÚRS 2015 01 |  |  | základní |  | 0 | 0 | 0 | 0.065 | 0.0702 | 4 | K | 2 |  |  |  | ROZPOCET | 0 | 0 | 0 | 0 | 0 | 1 | 0 | 4 | -1097641438
| PP |  | Vybourání kovových rámů oken s křídly, dveřních zárubní, vrat, stěn, ostění nebo obkladů okenních rámů s křídly jednoduchých, plochy do 1 m2 | [15 empty] | PP | 2
| PSC |  | Poznámka k souboru cen: 1. V cenách -2244 až -2559 jsou započteny i náklady na vyvěšení křídel. 2. Cenou -2641 se oceňuje i vybourání nosné ocelové konstrukce pro sádrokartonové příčky. | [15 empty] | PSC | 2
| VV |  | DEMONTÁŽ HORNÍ ČÁSTI VÝSTUPNÍ VĚŽE | [15 empty] | VV | 2 | 1 | -1 | 0 | ROZPOCET
| VV |  | DEMONTÁŽ OTEVRÍTALENÉHO OKNA | [15 empty] | VV | 2 | 1 | -1 | 0 | ROZPOCET
| VV |  | "stěna Z - okno dvojkřídlé otevíratelné"(1,2*0,9) |  | 1.08 | [13 empty] | VV | 2 | 2 | -1 | 0 | ROZPOCET
| VV |  | Součet |  | 1.08 | [13 empty] | VV | 2 | 4 | -1 | 1 | ROZPOCET
40 | K | 968072244 | Vybourání kovových rámů oken jednoduchých včetně křídel pl do 1 m2 | m2 | 0.95 |  | 0 | CS ÚRS 2015 01 |  |  | základní |  | 0 | 0 | 0 | 0.065 | 0.06175 | 4 | K | 2 |  |  |  | ROZPOCET | 0 | 0 | 0 | 0 | 0 | 1 | 0 | 4 | 298504356
| PP |  | Vybourání kovových rámů oken s křídly, dveřních zárubní, vrat, stěn, ostění nebo obkladů okenních rámů s křídly jednoduchých, plochy do 1 m2 | [15 empty] | PP | 2
| PSC |  | Poznámka k souboru cen: 1. V cenách -2244 až -2559 jsou započteny i náklady na vyvěšení křídel. 2. Cenou -2641 se oceňuje i vybourání nosné ocelové konstrukce pro sádrokartonové příčky. | [15 empty] | PSC | 2
| VV |  | DEMONTÁŽ HORNÍ ČÁSTI VÝSTUPNÍ VĚŽE | [15 empty] | VV | 2 | 1 | -1 | 0 | ROZPOCET
| VV |  | DEMONTÁŽ OKEN Z COPILITU - RÁMY | [15 empty] | VV | 2 | 1 | -1 | 0 | ROZPOCET
| VV |  | "stěna Z - okno nad dveřmi"0,95*0,5 |  | 0.475 | [13 empty] | VV | 2 | 2 | -1 | 0 | ROZPOCET
| VV |  | "stěna V - okno nad dveřmi"0,95*0,5 |  | 0.475 | [13 empty] | VV | 2 | 2 | -1 | 0 | ROZPOCET
| VV |  | Součet |  | 0.95 | [13 empty] | VV | 2 | 4 | -1 | 1 | ROZPOCET
41 | K | 968072244 | Vybourání kovových rámů oken jednoduchých včetně křídel pl do 1 m2 | m2 | 0.64 |  | 0 | CS ÚRS 2015 01 |  |  | základní |  | 0 | 0 | 0 | 0.065 | 0.0416 | 4 | K | 2 |  |  |  | ROZPOCET | 0 | 0 | 0 | 0 | 0 | 1 | 0 | 4 | 591454220
| PP |  | Vybourání kovových rámů oken s křídly, dveřních zárubní, vrat, stěn, ostění nebo obkladů okenních rámů s křídly jednoduchých, plochy do 1 m2 | [15 empty] | PP | 2
| PSC |  | Poznámka k souboru cen: 1. V cenách -2244 až -2559 jsou započteny i náklady na vyvěšení křídel. 2. Cenou -2641 se oceňuje i vybourání nosné ocelové konstrukce pro sádrokartonové příčky. | [15 empty] | PSC | 2
| VV |  | DEMONTÁŽ VSTUPNÍCH DVEŘÍ DO VÝSTUPNÍ VĚŽE | [15 empty] | VV | 2 | 1 | -1 | 0 | ROZPOCET
| VV |  | DEMONTÁŽ PÁSKU Z COPILITU NAD DVEŘMI - RÁMY | [15 empty] | VV | 2 | 1 | -1 | 0 | ROZPOCET
| VV |  | "okno nad dveřmi"1,6*0,4 |  | 0.64 | [13 empty] | VV | 2 | 2 | -1 | 0 | ROZPOCET
| VV |  | Součet |  | 0.64 | [13 empty] | VV | 2 | 4 | -1 | 1 | ROZPOCET
42 | K | 968072247 | Vybourání kovových rámů oken jednoduchých včetně křídel pl přes 4 m2 | m2 | 28.1 |  | 0 | CS ÚRS 2015 01 |  |  | základní |  | 0 | 0 | 0 | 0.034 | 0.9554 | 4 | K | 2 |  |  |  | ROZPOCET | 0 | 0 | 0 | 0 | 0 | 1 | 0 | 4 | 4425509
| PP |  | Vybourání kovových rámů oken s křídly, dveřních zárubní, vrat, stěn, ostění nebo obkladů okenních rámů s křídly jednoduchých, plochy přes 4 m2 | [15 empty] | PP | 2
| PSC |  | Poznámka k souboru cen: 1. V cenách -2244 až -2559 jsou započteny i náklady na vyvěšení křídel. 2. Cenou -2641 se oceňuje i vybourání nosné ocelové konstrukce pro sádrokartonové příčky. | [15 empty] | PSC | 2
| VV |  | DEMONTÁŽ HORNÍ ČÁSTI VÝSTUPNÍ VĚŽE | [15 empty] | VV | 2 | 1 | -1 | 0 | ROZPOCET
| VV |  | DEMONTÁŽ OKEN Z COPILITU - RÁMY | [15 empty] | VV | 2 | 1 | -1 | 0 | ROZPOCET
| VV |  | "stěna Z - okno s odečtem okna otevíratelného"4,8*1,6 |  | 7.68 | [13 empty] | VV | 2 | 2 | -1 | 0 | ROZPOCET
| VV |  | "stěna J - okno na celou výšku"2,45*2,6 |  | 6.37 | [13 empty] | VV | 2 | 2 | -1 | 0 | ROZPOCET
| VV |  | "stěna V - okno spodní"4,8*1,6 |  | 7.68 | [13 empty] | VV | 2 | 2 | -1 | 0 | ROZPOCET
| VV |  | "stěna S - okno na celou výšku"2,45*2,6 |  | 6.37 | [13 empty] | VV | 2 | 2 | -1 | 0 | ROZPOCET
| VV |  | Součet |  | 28.1 | [13 empty] | VV | 2 | 4 | -1 | 1 | ROZPOCET
43 | K | 968072455 | Vybourání kovových dveřních zárubní pl do 2 m2 | m2 | 4.1 |  | 0 | CS ÚRS 2015 01 |  |  | základní |  | 0 | 0 | 0 | 0.076 | 0.3116 | 4 | K | 2 |  |  |  | ROZPOCET | 0 | 0 | 0 | 0 | 0 | 1 | 0 | 4 | 1255924656
| PP |  | Vybourání kovových rámů oken s křídly, dveřních zárubní, vrat, stěn, ostění nebo obkladů dveřních zárubní, plochy do 2 m2 | [15 empty] | PP | 2
| PSC |  | Poznámka k souboru cen: 1. V cenách -2244 až -2559 jsou započteny i náklady na vyvěšení křídel. 2. Cenou -2641 se oceňuje i vybourání nosné ocelové konstrukce pro sádrokartonové příčky. | [15 empty] | PSC | 2
| VV |  | DEMONTÁŽ DVEŘÍ PŘÍSTŘEŠKU MEZI VRCHLÍKY VN1 A VN2 | [15 empty] | VV | 2 | 1 | -1 | 0 | ROZPOCET
| VV |  | "2x dveře 900x1970mm"2*(1,0*2,05) |  | 4.1 | [13 empty] | VV | 2 | 2 | -1 | 0 | ROZPOCET
| VV |  | Součet |  | 4.1 | [13 empty] | VV | 2 | 4 | -1 | 1 | ROZPOCET
44 | K | 968072558 | Vybourání kovových vrat pl do 5 m2 | m2 | 4.5 |  | 0 | CS ÚRS 2015 01 |  |  | základní |  | 0 | 0 | 0 | 0.06 | 0.27 | 4 | K | 2 |  |  |  | ROZPOCET | 0 | 0 | 0 | 0 | 0 | 1 | 0 | 4 | 581833903
| PP |  | Vybourání kovových rámů oken s křídly, dveřních zárubní, vrat, stěn, ostění nebo obkladů vrat, mimo posuvných a skládacích, plochy do 5 m2 | [15 empty] | PP | 2
| PSC |  | Poznámka k souboru cen: 1. V cenách -2244 až -2559 jsou započteny i náklady na vyvěšení křídel. 2. Cenou -2641 se oceňuje i vybourání nosné ocelové konstrukce pro sádrokartonové příčky. | [15 empty] | PSC | 2
| VV |  | VYBOURÁNÍ VRAT VE STUPU K USAZOVACÍ NÁDRŽI | [15 empty] | VV | 2 | 1 | -1 | 0 | ROZPOCET
| VV |  | "dvoukřídlá vrata 1,8x2,5m"1,8*2,5 |  | 4.5 | [13 empty] | VV | 2 | 2 | -1 | 0 | ROZPOCET
| VV |  | Součet |  | 4.5 | [13 empty] | VV | 2 | 4 | -1 | 1 | ROZPOCET
| VV |  | POZN.: vrata v kovové zárubni vybourávaná ze stěny, vč. vyvěšení křídel | [15 empty] | VV | 2 | 1 | -1 | 0 | ROZPOCET
45 | K | 974049167 | Vysekání rýh v betonových zdech hl do 150 mm š do 300 mm | m | 64.8 |  | 0 | CS ÚRS 2015 01 |  |  | základní |  | 0 | 0 | 0 | 0.099 | 6.4152 | 4 | K | 2 |  |  |  | ROZPOCET | 0 | 0 | 0 | 0 | 0 | 1 | 0 | 4 | -1834486633
| PP |  | Vysekání rýh v betonových zdech do hl. 150 mm a šířky do 300 mm | [15 empty] | PP | 2
| VV |  | VYBOURÁNÍ OZUBU PO OBVODU ZHLAVÍ STĚN VN | [15 empty] | VV | 2 | 1 | -1 | 0 | ROZPOCET
| VV |  | VN1 | [15 empty] | VV | 2 | 1 | -1 | 0 | ROZPOCET
| VV |  | "délka vysekaného ozubu po celém obvodu"32,4 |  | 32.4 | [13 empty] | VV | 2 | 2 | -1 | 0 | ROZPOCET
| VV |  | VN2 | [15 empty] | VV | 2 | 1 | -1 | 0 | ROZPOCET
| VV |  | "délka vysekaného ozubu po celém obvodu"32,4 |  | 32.4 | [13 empty] | VV | 2 | 2 | -1 | 0 | ROZPOCET
| VV |  | Součet |  | 64.8 | [13 empty] | VV | 2 | 4 | -1 | 1 | ROZPOCET
46 | K | 976082141 | Vybourání objímek, držáků nebo věšáků ze zdiva betonového | kus | 18 |  | 0 | CS ÚRS 2015 01 |  |  | základní |  | 0 | 0 | 0 | 0.001 | 0.018 | 4 | K | 2 |  |  |  | ROZPOCET | 0 | 0 | 0 | 0 | 0 | 1 | 0 | 4 | 2146224245
| PP |  | Vybourání drobných zámečnických a jiných konstrukcí objímek, držáků, věšáků, záclonových konzol, lustrových skob apod., ze zdiva betonového | [15 empty] | PP | 2
| VV |  | VYBOURÁNÍ STUPADEL UVNITŘ NÁDRŽÍ | [15 empty] | VV | 2 | 1 | -1 | 0 | ROZPOCET
| VV |  | VN1 | [15 empty] | VV | 2 | 1 | -1 | 0 | ROZPOCET
| VV |  | "počet dle řezu A-A´"9 |  | 9 | [13 empty] | VV | 2 | 2 | -1 | 0 | ROZPOCET
| VV |  | VN2 | [15 empty] | VV | 2 | 1 | -1 | 0 | ROZPOCET
| VV |  | "počet dle řezu A-A´"9 |  | 9 | [13 empty] | VV | 2 | 2 | -1 | 0 | ROZPOCET
| VV |  | Součet |  | 18 | [13 empty] | VV | 2 | 4 | -1 | 1 | ROZPOCET
47 | K | 977211111 | Řezání ŽB kcí hl do 200 mm stěnovou pilou do průměru výztuže 16 mm | m | 55.6 |  | 0 | CS ÚRS 2015 01 |  |  | základní |  | 0 | 3e-05 | 0.001668 | 0 | 0 | 4 | K | 2 |  |  |  | ROZPOCET | 0 | 0 | 0 | 0 | 0 | 1 | 0 | 4 | 209701304
| PP |  | Řezání železobetonových konstrukcí stěnovou pilou do průměru řezané výztuže 16 mm hloubka řezu do 200 mm | [15 empty] | PP | 2
| PSC |  | Poznámka k souboru cen: 1. V cenách jsou započteny i náklady na spotřebu vody. 2. V cenách nejsou započteny náklady na vybourání železobetonové konstrukce; tyto náklady se oceňují cenami katalogu 801-3 Budovy a haly - bourání konstrukcí. | [15 empty] | PSC | 2
| VV |  | ODŘEZÁNÍ "BALKONU" - PŘEČNÍVAJÍCÍ ŘÍMSY PO OBVODU ZNONŮ | [15 empty] | VV | 2 | 1 | -1 | 0 | ROZPOCET
| VV |  | VN1 | [15 empty] | VV | 2 | 1 | -1 | 0 | ROZPOCET
| VV |  | "římsa mimo plochu stropu výstupní věže"25,8 |  | 25.8 | [13 empty] | VV | 2 | 2 | -1 | 0 | ROZPOCET
| VV |  | "odřezání v místě přechodů balkonu na plochu stropu"0,9+1,1 |  | 2 | [13 empty] | VV | 2 | 2 | -1 | 0 | ROZPOCET
| VV |  | VN2 | [15 empty] | VV | 2 | 1 | -1 | 0 | ROZPOCET
| VV |  | "římsa mimo plochu stropu výstupní věže"25,8 |  | 25.8 | [13 empty] | VV | 2 | 2 | -1 | 0 | ROZPOCET
| VV |  | "odřezání v místě přechodů balkonu na plochu stropu"0,9+1,1 |  | 2 | [13 empty] | VV | 2 | 2 | -1 | 0 | ROZPOCET
| VV |  | Součet |  | 55.6 | [13 empty] | VV | 2 | 4 | -1 | 1 | ROZPOCET
48 | K | 977211112 | Řezání ŽB kcí hl do 350 mm stěnovou pilou do průměru výztuže 16 mm | m | 63 |  | 0 | CS ÚRS 2015 01 |  |  | základní |  | 0 | 0.00016 | 0.01008 | 0 | 0 | 4 | K | 2 |  |  |  | ROZPOCET | 0 | 0 | 0 | 0 | 0 | 1 | 0 | 4 | 1893024668
| PP |  | Řezání železobetonových konstrukcí stěnovou pilou do průměru řezané výztuže 16 mm hloubka řezu od 200 do 350 mm | [15 empty] | PP | 2
| PSC |  | Poznámka k souboru cen: 1. V cenách jsou započteny i náklady na spotřebu vody. 2. V cenách nejsou započteny náklady na vybourání železobetonové konstrukce; tyto náklady se oceňují cenami katalogu 801-3 Budovy a haly - bourání konstrukcí. | [15 empty] | PSC | 2
| VV |  | ODSTRANĚNÍ ŘÍMSY UVNITŘ NÁDRŽÍ (na kótě +13,2) | [15 empty] | VV | 2 | 1 | -1 | 0 | ROZPOCET
| VV |  | VN1 | [15 empty] | VV | 2 | 1 | -1 | 0 | ROZPOCET
| VV |  | "římsa uvnitř nádrže - obvod vnitří"31,5 |  | 31.5 | [13 empty] | VV | 2 | 2 | -1 | 0 | ROZPOCET
| VV |  | VN1 | [15 empty] | VV | 2 | 1 | -1 | 0 | ROZPOCET
| VV |  | "římsa uvnitř nádrže - obvod vnitří"31,5 |  | 31.5 | [13 empty] | VV | 2 | 2 | -1 | 0 | ROZPOCET
| VV |  | Součet |  | 63 | [13 empty] | VV | 2 | 4 | -1 | 1 | ROZPOCET
49 | K | 977312112 | Řezání stávajících betonových mazanin vyztužených hl do 100 mm | m | 61.6 |  | 0 | CS ÚRS 2015 01 |  |  | základní |  | 0 | 0 | 0 | 0 | 0 | 4 | K | 2 |  |  |  | ROZPOCET | 0 | 0 | 0 | 0 | 0 | 1 | 0 | 4 | 782984638
| PP |  | Řezání stávajících betonových mazanin s vyztužením hloubky přes 50 do 100 mm | [15 empty] | PP | 2
| VV |  | VYBOURÁNÍ SPÁDOVÉ MAZANINY DNA NÁDRŽE TL.30-300mm | [15 empty] | VV | 2 | 1 | -1 | 0 | ROZPOCET
| VV |  | ODŘEZÁNÍ PO OBVODU NÁDRŽÍ - OZUB DO TL.100mm | [15 empty] | VV | 2 | 1 | -1 | 0 | ROZPOCET
| VV |  | VN1 | [15 empty] | VV | 2 | 1 | -1 | 0 | ROZPOCET
| VV |  | "obvod podlahy uvnitř nádže - obvod ozubu"30,8 |  | 30.8 | [13 empty] | VV | 2 | 2 | -1 | 0 | ROZPOCET
| VV |  | VN2 | [15 empty] | VV | 2 | 1 | -1 | 0 | ROZPOCET
| VV |  | "obvod podlahy uvnitř nádže - obvod ozubu"30,8 |  | 30.8 | [13 empty] | VV | 2 | 2 | -1 | 0 | ROZPOCET
| VV |  | Součet |  | 61.6 | [13 empty] | VV | 2 | 4 | -1 | 1 | ROZPOCET
50 | K | 977312114 | Řezání stávajících betonových mazanin vyztužených hl do 200 mm | m | 63 |  | 0 | CS ÚRS 2015 01 |  |  | základní |  | 0 | 1e-05 | 0.00063 | 0 | 0 | 4 | K | 2 |  |  |  | ROZPOCET | 0 | 0 | 0 | 0 | 0 | 1 | 0 | 4 | 1079290549
| PP |  | Řezání stávajících betonových mazanin s vyztužením hloubky přes 150 do 200 mm | [15 empty] | PP | 2
| VV |  | VYBOURÁNÍ SPÁDOVÉ MAZANINY TL.30-300mm | [15 empty] | VV | 2 | 1 | -1 | 0 | ROZPOCET
| VV |  | ODŘEZÁNÍ PO OBVODU NÁDRŽÍ - VNĚJŠÍ HRANA OZUBU TL.200mm | [15 empty] | VV | 2 | 1 | -1 | 0 | ROZPOCET
| VV |  | VN1 | [15 empty] | VV | 2 | 1 | -1 | 0 | ROZPOCET
| VV |  | "obvod podlahy uvnitř nádže"31,5 |  | 31.5 | [13 empty] | VV | 2 | 2 | -1 | 0 | ROZPOCET
| VV |  | VN2 | [15 empty] | VV | 2 | 1 | -1 | 0 | ROZPOCET
| VV |  | "obvod podlahy uvnitř nádže"31,5 |  | 31.5 | [13 empty] | VV | 2 | 2 | -1 | 0 | ROZPOCET
| VV |  | Součet |  | 63 | [13 empty] | VV | 2 | 4 | -1 | 1 | ROZPOCET
51 | K | 978036141 | Otlučení cementových omítek vnějších ploch rozsahu do 30 % | m2 | 24 |  | 0 | CS ÚRS 2015 01 |  |  | základní |  | 0 | 0 | 0 | 0.016 | 0.384 | 4 | K | 2 |  |  |  | ROZPOCET | 0 | 0 | 0 | 0 | 0 | 1 | 0 | 4 | -394438922
| PP |  | Otlučení cementových omítek vnějších ploch s vyškrabáním spar zdiva a s očištěním povrchu, v rozsahu přes 20 do 30 % | [15 empty] | PP | 2
| VV |  | OPRAVA VENKOVNÍ OMÍTKY OBJEKTU MEZI VN2 A UN | [15 empty] | VV | 2 | 1 | -1 | 0 | ROZPOCET
| VV |  | "pohledová plocha průčelí"24,0 |  | 24 | [13 empty] | VV | 2 | 2 | -1 | 0 | ROZPOCET
| VV |  | Součet |  | 24 | [13 empty] | VV | 2 | 4 | -1 | 1 | ROZPOCET
52 | K | 979054441 | Očištění vybouraných z desek nebo dlaždic s původním spárováním z kameniva těženého | m2 | 31.9 |  | 0 | CS ÚRS 2015 01 |  |  | základní |  | 0 | 0 | 0 | 0 | 0 | 4 | K | 2 |  |  |  | ROZPOCET | 0 | 0 | 0 | 0 | 0 | 1 | 0 | 4 | 2022653840
| PP |  | Očištění vybouraných prvků komunikací od spojovacího materiálu s odklizením a uložením očištěných hmot a spojovacího materiálu na skládku na vzdálenost do 10 m dlaždic, desek nebo tvarovek s původním vyplněním spár kamenivem těženým | [15 empty] | PP | 2
| PSC |  | Poznámka k souboru cen: 1. Ceny 05-4441 a 05-4442 jsou určeny jen pro očištění vybouraných dlaždic, desek nebo tvarovek uložených do lože ze sypkého materiálu bez pojiva. 2. Přemístění vybouraných obrubníků, krajníků, desek nebo dílců na vzdálenost přes 10 m se oceňuje cenami souboru cen 997 22-1 Vodorovná doprava vybouraných hmot. | [15 empty] | PSC | 2
| VV |  | ROZEBRÁNÍ OKAPOVÝCH CHODNÍKŮ KOLEM NÁDRŽÍ | [15 empty] | VV | 2 | 1 | -1 | 0 | ROZPOCET
| VV |  | VČ.PODKLADNÍ VRSTVY - OČIŠTĚNÍ DLAŽDIC PRO ZPĚTNÉ POUŽITÍ | [15 empty] | VV | 2 | 1 | -1 | 0 | ROZPOCET
| VV |  | "půdorysná plocha chodníku kolem obou VN - S"26,0 |  | 26 | [13 empty] | VV | 2 | 2 | -1 | 0 | ROZPOCET
| VV |  | "půdorysná plocha chodníku od VN směrem k UN"5,9 |  | 5.9 | [13 empty] | VV | 2 | 2 | -1 | 0 | ROZPOCET
| VV |  | Součet |  | 31.9 | [13 empty] | VV | 2 | 4 | -1 | 1 | ROZPOCET
53 | K | 985112112 | Odsekání degradovaného betonu stěn tl do 30 mm | m2 | 428.514 |  | 0 | CS ÚRS 2015 01 |  |  | základní |  | 0 | 0 | 0 | 0.066 | 28.2819 | 4 | K | 2 |  |  |  | ROZPOCET | 0 | 0 | 0 | 0 | 0 | 1 | 0 | 4 | -1984676894
| PP |  | Odsekání degradovaného betonu stěn, tloušťky přes 10 do 30 mm | [15 empty] | PP | 2
| PSC |  | Poznámka k souboru cen: 1. V ceně -2111 až -2133 jsou započteny i náklady na odstranění degradovaného betonu ručním pneumatickým kladivem s dočištěním k obnažení betonářské výztuže a jejím ručním očištěním. | [15 empty] | PSC | 2
| VV |  | S1 - SANACE ŽB STĚN VN NÁDRŽÍ | [15 empty] | VV | 2 | 1 | -1 | 0 | ROZPOCET
| VV |  | 1) PŘEDÚPRAVA POVRCHU | [15 empty] | VV | 2 | 1 | -1 | 0 | ROZPOCET
| VV |  | GEOMETRICKY OHRANIČENÉ ODBOURÁNÍ DEGRADOVANÝCH VRSTEV (40% plochy) | [15 empty] | VV | 2 | 1 | -1 | 0 | ROZPOCET
| VV |  | VN1 | [15 empty] | VV | 2 | 1 | -1 | 0 | ROZPOCET
| VV |  | "vnitřní stěny nádrže x 40% plochy"(2*pi*5,0)*17,05*0,4 |  | 214.257 | [13 empty] | VV | 2 | 2 | -1 | 0 | ROZPOCET
| VV |  | VN2 | [15 empty] | VV | 2 | 1 | -1 | 0 | ROZPOCET
| VV |  | "vnitřní stěny nádrže x 40% plochy"(2*pi*5,0)*17,05*0,4 |  | 214.257 | [13 empty] | VV | 2 | 2 | -1 | 0 | ROZPOCET
| VV |  | Součet |  | 428.514 | [13 empty] | VV | 2 | 4 | -1 | 1 | ROZPOCET
54 | K | 985112122 | Odsekání degradovaného betonu líce kleneb a podhledů tl do 30 mm | m2 | 2.24 |  | 0 | CS ÚRS 2015 01 |  |  | základní |  | 0 | 0 | 0 | 0.066 | 0.14784 | 4 | K | 2 |  |  |  | ROZPOCET | 0 | 0 | 0 | 0 | 0 | 1 | 0 | 4 | -1638996085
| PP |  | Odsekání degradovaného betonu líce kleneb a podhledů, tloušťky přes 10 do 30 mm | [15 empty] | PP | 2
| PSC |  | Poznámka k souboru cen: 1. V ceně -2111 až -2133 jsou započteny i náklady na odstranění degradovaného betonu ručním pneumatickým kladivem s dočištěním k obnažení betonářské výztuže a jejím ručním očištěním. | [15 empty] | PSC | 2
| VV |  | S2 - SANACE STROPU VÝSTUPNÍ VĚŽE | [15 empty] | VV | 2 | 1 | -1 | 0 | ROZPOCET
| VV |  | 1) PŘEDÚPRAVA POVRCHU | [15 empty] | VV | 2 | 1 | -1 | 0 | ROZPOCET
| VV |  | GEOMETRICKY OHRANIČENÉ ODBOURÁNÍ DEGRADOVANÝCH VRSTEV (20% plochy) | [15 empty] | VV | 2 | 1 | -1 | 0 | ROZPOCET
| VV |  | "půdorys stropních ploch x 20% plochy"(8,0)*0,2 |  | 1.6 | [13 empty] | VV | 2 | 2 | -1 | 0 | ROZPOCET
| VV |  | "2x plocha zhlaví obvod.stěn v místě výstupní věže x 20% plochy"2*1,6*0,2 |  | 0.64 | [13 empty] | VV | 2 | 2 | -1 | 0 | ROZPOCET
| VV |  | Součet |  | 2.24 | [13 empty] | VV | 2 | 4 | -1 | 1 | ROZPOCET
55 | K | 985112132 | Odsekání degradovaného betonu rubu kleneb a podlah tl do 30 mm | m2 | 31.416 |  | 0 | CS ÚRS 2015 01 |  |  | základní |  | 0 | 0 | 0 | 0.066 | 2.0735 | 4 | K | 2 |  |  |  | ROZPOCET | 0 | 0 | 0 | 0 | 0 | 1 | 0 | 4 | 244477187
| PP |  | Odsekání degradovaného betonu rubu kleneb a podlah, tloušťky přes 10 do 30 mm | [15 empty] | PP | 2
| PSC |  | Poznámka k souboru cen: 1. V ceně -2111 až -2133 jsou započteny i náklady na odstranění degradovaného betonu ručním pneumatickým kladivem s dočištěním k obnažení betonářské výztuže a jejím ručním očištěním. | [15 empty] | PSC | 2
| VV |  | S3 - PŘEDÚPRAVA POVRCHU DNA VN NÁDRŽÍ | [15 empty] | VV | 2 | 1 | -1 | 0 | ROZPOCET
| VV |  | 1) PŘEDÚPRAVA POVRCHU | [15 empty] | VV | 2 | 1 | -1 | 0 | ROZPOCET
| VV |  | GEOMETRICKY OHRANIČENÉ ODBOURÁNÍ DEGRADOVANÝCH VRSTEV (20% plochy) | [15 empty] | VV | 2 | 1 | -1 | 0 | ROZPOCET
| VV |  | VN1 | [15 empty] | VV | 2 | 1 | -1 | 0 | ROZPOCET
| VV |  | "půdorysná plocha dna nádrže x 20% plochy"(pi*5,0*5,0)*0,2 |  | 15.708 | [13 empty] | VV | 2 | 2 | -1 | 0 | ROZPOCET
| VV |  | VN2 | [15 empty] | VV | 2 | 1 | -1 | 0 | ROZPOCET
| VV |  | "půdorysná plocha dna nádrže x 20% plochy"(pi*5,0*5,0)*0,2 |  | 15.708 | [13 empty] | VV | 2 | 2 | -1 | 0 | ROZPOCET
| VV |  | Součet |  | 31.416 | [13 empty] | VV | 2 | 4 | -1 | 1 | ROZPOCET
56 | K | 985112193 | Příplatek k odsekání degradovaného betonu za plochu do 10 m2 jednotlivě | m2 | 2.24 |  | 0 | CS ÚRS 2015 01 |  |  | základní |  | 0 | 0 | 0 | 0 | 0 | 4 | K | 2 |  |  |  | ROZPOCET | 0 | 0 | 0 | 0 | 0 | 1 | 0 | 4 | 1917954086
| PP |  | Odsekání degradovaného betonu Příplatek k cenám za plochu do 10 m2 jednotlivě | [15 empty] | PP | 2
| PSC |  | Poznámka k souboru cen: 1. V ceně -2111 až -2133 jsou započteny i náklady na odstranění degradovaného betonu ručním pneumatickým kladivem s dočištěním k obnažení betonářské výztuže a jejím ručním očištěním. | [15 empty] | PSC | 2
| VV |  | S2 - SANACE STROPU VÝSTUPNÍ VĚŽE | [15 empty] | VV | 2 | 1 | -1 | 0 | ROZPOCET
| VV |  | 1) PŘEDÚPRAVA POVRCHU | [15 empty] | VV | 2 | 1 | -1 | 0 | ROZPOCET
| VV |  | GEOMETRICKY OHRANIČENÉ ODBOURÁNÍ DEGRADOVANÝCH VRSTEV (20% plochy) | [15 empty] | VV | 2 | 1 | -1 | 0 | ROZPOCET
| VV |  | "půdorys stropních ploch x 20% plochy"(8,0)*0,2 |  | 1.6 | [13 empty] | VV | 2 | 2 | -1 | 0 | ROZPOCET
| VV |  | "2x plocha zhlaví obvod.stěn v místě výstupní věže x 20% plochy"2*1,6*0,2 |  | 0.64 | [13 empty] | VV | 2 | 2 | -1 | 0 | ROZPOCET
| VV |  | Součet |  | 2.24 | [13 empty] | VV | 2 | 4 | -1 | 1 | ROZPOCET
57 | K | 985121101 | Tryskání degradovaného betonu stěn a rubu kleneb sušeným pískem | m2 | 157.08 |  | 0 | CS ÚRS 2015 01 |  |  | základní |  | 0 | 0.065 | 10.2102 | 0.13 | 20.4204 | 4 | K | 2 |  |  |  | ROZPOCET | 0 | 0 | 0 | 0 | 0 | 1 | 0 | 4 | -1321631398
| PP |  | Tryskání degradovaného betonu stěn, rubu kleneb a podlah křemičitým pískem sušeným | [15 empty] | PP | 2
| PSC |  | Poznámka k souboru cen: 1. V cenách jsou započteny i náklady na dodání vody a písku. 2. V cenách tryskání pískem jsou započteny i náklady na smetení písku na hromady nebo naložení na dopravní prostředek. 3. V cenách tryskání pískem nejsou započteny náklady na odvoz písku, které se oceňují cenami odvozu suti příslušného katalogu pro objekt, na kterém se tryskání provádí. | [15 empty] | PSC | 2
| VV |  | S3 - PŘEDÚPRAVA POVRCHU DNA VN NÁDRŽÍ | [15 empty] | VV | 2 | 1 | -1 | 0 | ROZPOCET
| VV |  | 1) PŘEDÚPRAVA POVRCHU | [15 empty] | VV | 2 | 1 | -1 | 0 | ROZPOCET
| VV |  | OTRYSKÁNÍ VVP 800-1250 Barů S ABRAZIVEM (100% plochy) | [15 empty] | VV | 2 | 1 | -1 | 0 | ROZPOCET
| VV |  | VN1 | [15 empty] | VV | 2 | 1 | -1 | 0 | ROZPOCET
| VV |  | "půdorysná plocha dna nádrže"(pi*5,0*5,0) |  | 78.54 | [13 empty] | VV | 2 | 2 | -1 | 0 | ROZPOCET
| VV |  | VN2 | [15 empty] | VV | 2 | 1 | -1 | 0 | ROZPOCET
| VV |  | "půdorysná plocha dna nádrže"(pi*5,0*5,0) |  | 78.54 | [13 empty] | VV | 2 | 2 | -1 | 0 | ROZPOCET
| VV |  | Součet |  | 157.08 | [13 empty] | VV | 2 | 4 | -1 | 1 | ROZPOCET
58 | K | 985121121 | Tryskání degradovaného betonu stěn a rubu kleneb vodou pod tlakem do 300 barů | m2 | 1071.284 |  | 0 | CS ÚRS 2015 01 |  |  | základní |  | 0 | 0 | 0 | 0.065 | 69.6335 | 4 | K | 2 |  |  |  | ROZPOCET | 0 | 0 | 0 | 0 | 0 | 1 | 0 | 4 | 1676009895
| PP |  | Tryskání degradovaného betonu stěn, rubu kleneb a podlah vodou pod tlakem do 300 barů | [15 empty] | PP | 2
| PSC |  | Poznámka k souboru cen: 1. V cenách jsou započteny i náklady na dodání vody a písku. 2. V cenách tryskání pískem jsou započteny i náklady na smetení písku na hromady nebo naložení na dopravní prostředek. 3. V cenách tryskání pískem nejsou započteny náklady na odvoz písku, které se oceňují cenami odvozu suti příslušného katalogu pro objekt, na kterém se tryskání provádí. | [15 empty] | PSC | 2
| VV |  | S1 - SANACE ŽB STĚN VN NÁDRŽÍ | [15 empty] | VV | 2 | 1 | -1 | 0 | ROZPOCET
| VV |  | 1) PŘEDÚPRAVA POVRCHU | [15 empty] | VV | 2 | 1 | -1 | 0 | ROZPOCET
| VV |  | OPLACH POVRCHU TLAKOVOU VODOU (100% plochy) | [15 empty] | VV | 2 | 1 | -1 | 0 | ROZPOCET
| VV |  | VN1 | [15 empty] | VV | 2 | 1 | -1 | 0 | ROZPOCET
| VV |  | "vnitřní stěny nádrže"(2*pi*5,0)*17,05 |  | 535.642 | [13 empty] | VV | 2 | 2 | -1 | 0 | ROZPOCET
| VV |  | VN2 | [15 empty] | VV | 2 | 1 | -1 | 0 | ROZPOCET
| VV |  | "vnitřní stěny nádrže"(2*pi*5,0)*17,05 |  | 535.642 | [13 empty] | VV | 2 | 2 | -1 | 0 | ROZPOCET
| VV |  | Součet |  | 1071.284 | [13 empty] | VV | 2 | 4 | -1 | 1 | ROZPOCET
59 | K | 985121123 | Tryskání degradovaného betonu stěn a rubu kleneb vodou pod tlakem do 2500 barů | m2 | 1071.284 |  | 0 | CS ÚRS 2015 01 |  |  | základní |  | 0 | 0 | 0 | 0.075 | 80.3463 | 4 | K | 2 |  |  |  | ROZPOCET | 0 | 0 | 0 | 0 | 0 | 1 | 0 | 4 | -610426254
| PP |  | Tryskání degradovaného betonu stěn, rubu kleneb a podlah vodou pod tlakem přes 1 250 do 2 500 barů | [15 empty] | PP | 2
| PSC |  | Poznámka k souboru cen: 1. V cenách jsou započteny i náklady na dodání vody a písku. 2. V cenách tryskání pískem jsou započteny i náklady na smetení písku na hromady nebo naložení na dopravní prostředek. 3. V cenách tryskání pískem nejsou započteny náklady na odvoz písku, které se oceňují cenami odvozu suti příslušného katalogu pro objekt, na kterém se tryskání provádí. | [15 empty] | PSC | 2
| VV |  | S1 - SANACE ŽB STĚN VN NÁDRŽÍ | [15 empty] | VV | 2 | 1 | -1 | 0 | ROZPOCET
| VV |  | 1) PŘEDÚPRAVA POVRCHU | [15 empty] | VV | 2 | 1 | -1 | 0 | ROZPOCET
| VV |  | OTRYSKÁNÍ VVP 800-1500 Barů (100% plochy) | [15 empty] | VV | 2 | 1 | -1 | 0 | ROZPOCET
| VV |  | VN1 | [15 empty] | VV | 2 | 1 | -1 | 0 | ROZPOCET
| VV |  | "vnitřní stěny nádrže"(2*pi*5,0)*17,05 |  | 535.642 | [13 empty] | VV | 2 | 2 | -1 | 0 | ROZPOCET
| VV |  | VN2 | [15 empty] | VV | 2 | 1 | -1 | 0 | ROZPOCET
| VV |  | "vnitřní stěny nádrže"(2*pi*5,0)*17,05 |  | 535.642 | [13 empty] | VV | 2 | 2 | -1 | 0 | ROZPOCET
| VV |  | Součet |  | 1071.284 | [13 empty] | VV | 2 | 4 | -1 | 1 | ROZPOCET
60 | K | 985121201 | Tryskání degradovaného betonu líce kleneb sušeným pískem | m2 | 11.2 |  | 0 | CS ÚRS 2015 01 |  |  | základní |  | 0 | 0.071 | 0.7952 | 0.136 | 1.5232 | 4 | K | 2 |  |  |  | ROZPOCET | 0 | 0 | 0 | 0 | 0 | 1 | 0 | 4 | -1605890139
| PP |  | Tryskání degradovaného betonu líce kleneb a podhledů křemičitým pískem sušeným | [15 empty] | PP | 2
| PSC |  | Poznámka k souboru cen: 1. V cenách jsou započteny i náklady na dodání vody a písku. 2. V cenách tryskání pískem jsou započteny i náklady na smetení písku na hromady nebo naložení na dopravní prostředek. 3. V cenách tryskání pískem nejsou započteny náklady na odvoz písku, které se oceňují cenami odvozu suti příslušného katalogu pro objekt, na kterém se tryskání provádí. | [15 empty] | PSC | 2
| VV |  | S2 - SANACE STROPU VÝSTUPNÍ VĚŽE | [15 empty] | VV | 2 | 1 | -1 | 0 | ROZPOCET
| VV |  | 1) PŘEDÚPRAVA POVRCHU | [15 empty] | VV | 2 | 1 | -1 | 0 | ROZPOCET
| VV |  | OTRYSKÁNÍ VVP 800-1500 Barů S ABRAZIVEM (100% plochy) | [15 empty] | VV | 2 | 1 | -1 | 0 | ROZPOCET
| VV |  | "půdorys stropních ploch"(8,0) |  | 8 | [13 empty] | VV | 2 | 2 | -1 | 0 | ROZPOCET
| VV |  | "2x plocha zhlaví obvod.stěn v místě výstupní věže "2*1,6 |  | 3.2 | [13 empty] | VV | 2 | 2 | -1 | 0 | ROZPOCET
| VV |  | Součet |  | 11.2 | [13 empty] | VV | 2 | 4 | -1 | 1 | ROZPOCET
61 | K | 985121912 | Příplatek k tryskání degradovaného betonu za plochu do 10 m2 jednotlivě | m2 | 11.2 |  | 0 | CS ÚRS 2015 01 |  |  | základní |  | 0 | 0 | 0 | 0 | 0 | 4 | K | 2 |  |  |  | ROZPOCET | 0 | 0 | 0 | 0 | 0 | 1 | 0 | 4 | 1824223052
| PP |  | Tryskání degradovaného betonu Příplatek k cenám za plochu do 10 m2 jednotlivě | [15 empty] | PP | 2
| PSC |  | Poznámka k souboru cen: 1. V cenách jsou započteny i náklady na dodání vody a písku. 2. V cenách tryskání pískem jsou započteny i náklady na smetení písku na hromady nebo naložení na dopravní prostředek. 3. V cenách tryskání pískem nejsou započteny náklady na odvoz písku, které se oceňují cenami odvozu suti příslušného katalogu pro objekt, na kterém se tryskání provádí. | [15 empty] | PSC | 2
| VV |  | S2 - SANACE STROPU VÝSTUPNÍ VĚŽE | [15 empty] | VV | 2 | 1 | -1 | 0 | ROZPOCET
| VV |  | 1) PŘEDÚPRAVA POVRCHU | [15 empty] | VV | 2 | 1 | -1 | 0 | ROZPOCET
| VV |  | OTRYSKÁNÍ VVP 800-1500 Barů S ABRAZIVEM (100% plochy) | [15 empty] | VV | 2 | 1 | -1 | 0 | ROZPOCET
| VV |  | "půdorys stropních ploch"(8,0) |  | 8 | [13 empty] | VV | 2 | 2 | -1 | 0 | ROZPOCET
| VV |  | "2x plocha zhlaví obvod.stěn v místě výstupní věže "2*1,6 |  | 3.2 | [13 empty] | VV | 2 | 2 | -1 | 0 | ROZPOCET
| VV |  | Součet |  | 11.2 | [13 empty] | VV | 2 | 4 | -1 | 1 | ROZPOCET
62 | K | 985131211 | Očištění ploch stěn, rubu kleneb a podlah sušeným křemičitým pískem | m2 | 428.514 |  | 0 | CS ÚRS 2015 01 |  |  | základní |  | 0 | 0.048 | 20.5687 | 0.048 | 20.5687 | 4 | K | 2 |  |  |  | ROZPOCET | 0 | 0 | 0 | 0 | 0 | 1 | 0 | 4 | -1867058095
| PP |  | Očištění ploch stěn, rubu kleneb a podlah tryskání pískem sušeným | [15 empty] | PP | 2
| PSC |  | Poznámka k souboru cen: 1. V cenách jsou započteny i náklady na dodání všech hmot. 2. V cenách očištění ploch pískem jsou započteny i náklady smetení písku dohromady nebo naložení na dopravní prostředek. 3. V cenách očištění ploch pískem nejsou započteny náklady na odvoz písku, které se oceňují cenami odvozu suti příslušného katalogu pro objekt, na kterém se práce provádí. | [15 empty] | PSC | 2
| VV |  | S1 - SANACE ŽB STĚN VN NÁDRŽÍ | [15 empty] | VV | 2 | 1 | -1 | 0 | ROZPOCET
| VV |  | 1) PŘEDÚPRAVA POVRCHU | [15 empty] | VV | 2 | 1 | -1 | 0 | ROZPOCET
| VV |  | OTRYSKÁNÍ OBNAŽENÉ VÝZTUŽE (40% plochy) | [15 empty] | VV | 2 | 1 | -1 | 0 | ROZPOCET
| VV |  | VN1 | [15 empty] | VV | 2 | 1 | -1 | 0 | ROZPOCET
| VV |  | "vnitřní stěny nádrže x 40% plochy"(2*pi*5,0)*17,05*0,4 |  | 214.257 | [13 empty] | VV | 2 | 2 | -1 | 0 | ROZPOCET
| VV |  | VN2 | [15 empty] | VV | 2 | 1 | -1 | 0 | ROZPOCET
| VV |  | "vnitřní stěny nádrže x 40% plochy"(2*pi*5,0)*17,05*0,4 |  | 214.257 | [13 empty] | VV | 2 | 2 | -1 | 0 | ROZPOCET
| VV |  | Součet |  | 428.514 | [13 empty] | VV | 2 | 4 | -1 | 1 | ROZPOCET
63 | K | 985131311 | Ruční dočištění ploch stěn, rubu kleneb a podlah ocelových kartáči | m2 | 428.514 |  | 0 | CS ÚRS 2015 01 |  |  | základní |  | 0 | 0 | 0 | 0 | 0 | 4 | K | 2 |  |  |  | ROZPOCET | 0 | 0 | 0 | 0 | 0 | 1 | 0 | 4 | 331412436
| PP |  | Očištění ploch stěn, rubu kleneb a podlah ruční dočištění ocelovými kartáči | [15 empty] | PP | 2
| PSC |  | Poznámka k souboru cen: 1. V cenách jsou započteny i náklady na dodání všech hmot. 2. V cenách očištění ploch pískem jsou započteny i náklady smetení písku dohromady nebo naložení na dopravní prostředek. 3. V cenách očištění ploch pískem nejsou započteny náklady na odvoz písku, které se oceňují cenami odvozu suti příslušného katalogu pro objekt, na kterém se práce provádí. | [15 empty] | PSC | 2
| VV |  | S1 - SANACE ŽB STĚN VN NÁDRŽÍ | [15 empty] | VV | 2 | 1 | -1 | 0 | ROZPOCET
| VV |  | 1) PŘEDÚPRAVA POVRCHU | [15 empty] | VV | 2 | 1 | -1 | 0 | ROZPOCET
| VV |  | RUČNÍ DOČIŠTĚNÍ OBNAŽENÉ VÝZTUŽE (40% plochy) | [15 empty] | VV | 2 | 1 | -1 | 0 | ROZPOCET
| VV |  | VN1 | [15 empty] | VV | 2 | 1 | -1 | 0 | ROZPOCET
| VV |  | "vnitřní stěny nádrže x 40% plochy"(2*pi*5,0)*17,05*0,4 |  | 214.257 | [13 empty] | VV | 2 | 2 | -1 | 0 | ROZPOCET
| VV |  | VN2 | [15 empty] | VV | 2 | 1 | -1 | 0 | ROZPOCET
| VV |  | "vnitřní stěny nádrže x 40% plochy"(2*pi*5,0)*17,05*0,4 |  | 214.257 | [13 empty] | VV | 2 | 2 | -1 | 0 | ROZPOCET
| VV |  | Součet |  | 428.514 | [13 empty] | VV | 2 | 4 | -1 | 1 | ROZPOCET
64 | K | 985132211 | Očištění ploch líce kleneb a podhledů sušeným křemičitým pískem | m2 | 2.24 |  | 0 | CS ÚRS 2015 01 |  |  | základní |  | 0 | 0.048 | 0.10752 | 0.048 | 0.10752 | 4 | K | 2 |  |  |  | ROZPOCET | 0 | 0 | 0 | 0 | 0 | 1 | 0 | 4 | 1823328154
| PP |  | Očištění ploch líce kleneb a podhledů tryskání pískem sušeným | [15 empty] | PP | 2
| PSC |  | Poznámka k souboru cen: 1. V cenách jsou započteny i náklady na dodání všech hmot. 2. V cenách očištění ploch pískem jsou započteny i náklady smetení písku dohromady nebo naložení na dopravní prostředek. 3. V cenách očištění ploch pískem nejsou započteny náklady na odvoz písku, které se oceňují cenami odvozu suti příslušného katalogu pro objekt, na kterém se práce provádí. | [15 empty] | PSC | 2
| VV |  | S2 - SANACE STROPU VÝSTUPNÍ VĚŽE | [15 empty] | VV | 2 | 1 | -1 | 0 | ROZPOCET
| VV |  | 1) PŘEDÚPRAVA POVRCHU | [15 empty] | VV | 2 | 1 | -1 | 0 | ROZPOCET
| VV |  | OTRYSKÁNÍ OBNAŽENÉ VÝZTUŽ (20% plochy) | [15 empty] | VV | 2 | 1 | -1 | 0 | ROZPOCET
| VV |  | "půdorys stropních ploch x 20% plochy"(8,0)*0,2 |  | 1.6 | [13 empty] | VV | 2 | 2 | -1 | 0 | ROZPOCET
| VV |  | "2x plocha zhlaví obvod.stěn v místě výstupní věže x 20% plochy"2*1,6*0,2 |  | 0.64 | [13 empty] | VV | 2 | 2 | -1 | 0 | ROZPOCET
| VV |  | Součet |  | 2.24 | [13 empty] | VV | 2 | 4 | -1 | 1 | ROZPOCET
65 | K | 985132311 | Ruční dočištění ploch líce kleneb a podhledů ocelových kartáči | m2 | 2.24 |  | 0 | CS ÚRS 2015 01 |  |  | základní |  | 0 | 0 | 0 | 0 | 0 | 4 | K | 2 |  |  |  | ROZPOCET | 0 | 0 | 0 | 0 | 0 | 1 | 0 | 4 | -323463261
| PP |  | Očištění ploch líce kleneb a podhledů ruční dočištění ocelovými kartáči | [15 empty] | PP | 2
| PSC |  | Poznámka k souboru cen: 1. V cenách jsou započteny i náklady na dodání všech hmot. 2. V cenách očištění ploch pískem jsou započteny i náklady smetení písku dohromady nebo naložení na dopravní prostředek. 3. V cenách očištění ploch pískem nejsou započteny náklady na odvoz písku, které se oceňují cenami odvozu suti příslušného katalogu pro objekt, na kterém se práce provádí. | [15 empty] | PSC | 2
| VV |  | S2 - SANACE STROPU VÝSTUPNÍ VĚŽE | [15 empty] | VV | 2 | 1 | -1 | 0 | ROZPOCET
| VV |  | 1) PŘEDÚPRAVA POVRCHU | [15 empty] | VV | 2 | 1 | -1 | 0 | ROZPOCET
| VV |  | RUČNÍ DOČIŠTĚNÍ OBNAŽENÉ VÝZTUŽ (20% plochy) | [15 empty] | VV | 2 | 1 | -1 | 0 | ROZPOCET
| VV |  | "půdorys stropních ploch x 20% plochy"(8,0)*0,2 |  | 1.6 | [13 empty] | VV | 2 | 2 | -1 | 0 | ROZPOCET
| VV |  | "2x plocha zhlaví obvod.stěn v místě výstupní věže x 20% plochy"2*1,6*0,2 |  | 0.64 | [13 empty] | VV | 2 | 2 | -1 | 0 | ROZPOCET
| VV |  | Součet |  | 2.24 | [13 empty] | VV | 2 | 4 | -1 | 1 | ROZPOCET
66 | K | 985139112 | Příplatek k očištění ploch za plochu do 10 m2 jednotlivě | m2 | 2.24 |  | 0 | CS ÚRS 2015 01 |  |  | základní |  | 0 | 0 | 0 | 0 | 0 | 4 | K | 2 |  |  |  | ROZPOCET | 0 | 0 | 0 | 0 | 0 | 1 | 0 | 4 | 1452614647
| PP |  | Očištění ploch Příplatek k cenám za plochu do 10 m2 jednotlivě | [15 empty] | PP | 2
| PSC |  | Poznámka k souboru cen: 1. V cenách jsou započteny i náklady na dodání všech hmot. 2. V cenách očištění ploch pískem jsou započteny i náklady smetení písku dohromady nebo naložení na dopravní prostředek. 3. V cenách očištění ploch pískem nejsou započteny náklady na odvoz písku, které se oceňují cenami odvozu suti příslušného katalogu pro objekt, na kterém se práce provádí. | [15 empty] | PSC | 2
| VV |  | S2 - SANACE STROPU VÝSTUPNÍ VĚŽE | [15 empty] | VV | 2 | 1 | -1 | 0 | ROZPOCET
| VV |  | 1) PŘEDÚPRAVA POVRCHU | [15 empty] | VV | 2 | 1 | -1 | 0 | ROZPOCET
| VV |  | OTRYSKÁNÍ OBNAŽENÉ VÝZTUŽ (20% plochy) | [15 empty] | VV | 2 | 1 | -1 | 0 | ROZPOCET
| VV |  | "půdorys stropních ploch x 20% plochy"(8,0)*0,2 |  | 1.6 | [13 empty] | VV | 2 | 2 | -1 | 0 | ROZPOCET
| VV |  | "2x plocha zhlaví obvod.stěn v místě výstupní věže x 20% plochy"2*1,6*0,2 |  | 0.64 | [13 empty] | VV | 2 | 2 | -1 | 0 | ROZPOCET
| VV |  | Součet |  | 2.24 | [13 empty] | VV | 2 | 4 | -1 | 1 | ROZPOCET
67 | K | 985139112 | Příplatek k očištění ploch za plochu do 10 m2 jednotlivě | m2 | 2.24 |  | 0 | CS ÚRS 2015 01 |  |  | základní |  | 0 | 0 | 0 | 0 | 0 | 4 | K | 2 |  |  |  | ROZPOCET | 0 | 0 | 0 | 0 | 0 | 1 | 0 | 4 | -169825108
| PP |  | Očištění ploch Příplatek k cenám za plochu do 10 m2 jednotlivě | [15 empty] | PP | 2
| PSC |  | Poznámka k souboru cen: 1. V cenách jsou započteny i náklady na dodání všech hmot. 2. V cenách očištění ploch pískem jsou započteny i náklady smetení písku dohromady nebo naložení na dopravní prostředek. 3. V cenách očištění ploch pískem nejsou započteny náklady na odvoz písku, které se oceňují cenami odvozu suti příslušného katalogu pro objekt, na kterém se práce provádí. | [15 empty] | PSC | 2
| VV |  | S2 - SANACE STROPU VÝSTUPNÍ VĚŽE | [15 empty] | VV | 2 | 1 | -1 | 0 | ROZPOCET
| VV |  | 1) PŘEDÚPRAVA POVRCHU | [15 empty] | VV | 2 | 1 | -1 | 0 | ROZPOCET
| VV |  | RUČNÍ DOČIŠTĚNÍ OBNAŽENÉ VÝZTUŽ (20% plochy) | [15 empty] | VV | 2 | 1 | -1 | 0 | ROZPOCET
| VV |  | "půdorys stropních ploch x 20% plochy"(8,0)*0,2 |  | 1.6 | [13 empty] | VV | 2 | 2 | -1 | 0 | ROZPOCET
| VV |  | "2x plocha zhlaví obvod.stěn v místě výstupní věže x 20% plochy"2*1,6*0,2 |  | 0.64 | [13 empty] | VV | 2 | 2 | -1 | 0 | ROZPOCET
| VV |  | Součet |  | 2.24 | [13 empty] | VV | 2 | 4 | -1 | 1 | ROZPOCET
68 | K | 9854000r6 | Sanace - odvětrání při tryskání zabránění průvanu po provedení nanesení sanačních vrstev | kpl | 2 |  | 0 | R-položka |  |  | základní |  | 0 | 0 | 0 | 0 | 0 | 4 | K | 2 |  |  |  | ROZPOCET | 0 | 0 | 0 | 0 | 0 | 1 | 0 | 4 | -2089129643
| PP |  | Sanace - odvětrání při tryskání zabránění průvanu po provedení nanesení sanačních vrstev | [15 empty] | PP | 2
| VV |  | "VN1"1 |  | 1 | [13 empty] | VV | 2 | 2 | -1 | 0 | ROZPOCET
| VV |  | "VN2"1 |  | 1 | [13 empty] | VV | 2 | 2 | -1 | 0 | ROZPOCET
| VV |  | Součet |  | 2 | [13 empty] | VV | 2 | 4 | -1 | 1 | ROZPOCET
| VV |  | POZN.: ocenit odborným odhadem | [15 empty] | VV | 2 | 1 | -1 | 0 | ROZPOCET
69 | K | 985422132 | Injektáž trhlin š do 2 mm v ŽB kcích tl do 200 mm epoxidem včetně vrtů | m | 40 |  | 0 | CS ÚRS 2015 01 |  |  | základní |  | 0 | 0.00281 | 0.1124 | 0 | 0 | 4 | K | 2 |  |  |  | ROZPOCET | 0 | 0 | 0 | 0 | 0 | 1 | 0 | 4 | -1405155588
| PP |  | Injektáž trhlin v betonových nebo železobetonových konstrukcích nízkotlaká do 0,6 MP s injektážními jehlami vloženými do vrtů včetně jejich vyvrtání epoxidovou injektážní hmotou šířka trhlin přes 1 do 2 mm tloušťka konstrukce přes 100 do 200 mm | [15 empty] | PP | 2
| PSC |  | Poznámka k souboru cen: 1. Šířka trhlin je určena šířkou trhliny na povrchu konstrukce. 2. Množství měrných jednotek se určuje v m délky trhliny. 3. Cenami lze oceňovat injektáž suchých trhlin. Injektáž mokrých trhlin a trhlin s tlakovou vodou se oceňuje individuálně. 4. V cenách jsou započteny i náklady na: a) vyčištění trhlin, b) úpravu trhlin před injektáží epoxidem (temování). 5. V cenách -2111 až -2323 jsou započteny i náklady na: a) vyvrtání otvorů pro injektážní jehly včetně vyčištění vrtu - je uvažováno 6 vrtů na 1 m trhliny, b) hrubé zapravení otvorů po injektážních jehlách. 6. V cenách nejsou započteny náklady na zednické zapravení trhlin a opravu omítek, které se oceňují cenami katalogu 801-4 Budovy a haly - oprava a údržba. | [15 empty] | PSC | 2
| VV |  | S1 - SANACE ŽB STĚN VN NÁDRŽÍ | [15 empty] | VV | 2 | 1 | -1 | 0 | ROZPOCET
| VV |  | 1) PŘEDÚPRAVA POVRCHU | [15 empty] | VV | 2 | 1 | -1 | 0 | ROZPOCET
| VV |  | TLAKOVÁ INJEKTÁŽ TRHLIN Z VNĚJŠÍHO LÍCE (40mb dle statika) | [15 empty] | VV | 2 | 1 | -1 | 0 | ROZPOCET
| VV |  | "VN1+VN21"40 |  | 40 | [13 empty] | VV | 2 | 2 | -1 | 0 | ROZPOCET
| VV |  | Součet |  | 40 | [13 empty] | VV | 2 | 4 | -1 | 1 | ROZPOCET
70 | K | 9855629R2 | Zajištění ochrany stávajících technologických zařízení | kpl | 1 |  | 0 | R-položka |  |  | základní |  | 0 | 0 | 0 | 0 | 0 | 4 | K | 2 |  |  |  | ROZPOCET | 0 | 0 | 0 | 0 | 0 | 1 | 0 | 4 | -1679283479
| PP |  | Zajištění ochrany stávajících technologických zařízení | [15 empty] | PP | 2
| VV |  | OCHRANA STÁVAJÍCÍCH TECHNOLOG.ZAŘÍZENÍ | [15 empty] | VV | 2 | 1 | -1 | 0 | ROZPOCET
| VV |  | POTRUBÍ A ARMATURY PONECHÁVANÉ BĚHEM REKONSTRUKCE NA MÍSTĚ | [15 empty] | VV | 2 | 1 | -1 | 0 | ROZPOCET
| VV |  | "naceněno odborným odhadem hlavního stav.projektanta"1 |  | 1 | [13 empty] | VV | 2 | 2 | -1 | 0 | ROZPOCET
| VV |  | Součet |  | 1 | [13 empty] | VV | 2 | 4 | -1 | 1 | ROZPOCET
71 | K | 986000R1 | Akustické trasování povrchu | m2 | 1071.284 |  | 0 | R-položka |  |  | základní |  | 0 | 0 | 0 | 0 | 0 | 4 | K | 2 |  |  |  | ROZPOCET | 0 | 0 | 0 | 0 | 0 | 1 | 0 | 4 | 860585852
| PP |  | Akustické trasování povrchu | [15 empty] | PP | 2
| VV |  | S1 - SANACE ŽB STĚN VN NÁDRŽÍ | [15 empty] | VV | 2 | 1 | -1 | 0 | ROZPOCET
| VV |  | 1) PŘEDÚPRAVA POVRCHU | [15 empty] | VV | 2 | 1 | -1 | 0 | ROZPOCET
| VV |  | TRASOVÁNÍ KONSTRUKCE PRO ODHALENÍ DUTIN (100% plochy) | [15 empty] | VV | 2 | 1 | -1 | 0 | ROZPOCET
| VV |  | PŘED ZAHÁJENÍM SANAČNÍCH PRACÍ | [15 empty] | VV | 2 | 1 | -1 | 0 | ROZPOCET
| VV |  | VN1 | [15 empty] | VV | 2 | 1 | -1 | 0 | ROZPOCET
| VV |  | "vnitřní stěny nádrže"(2*pi*5,0)*17,05 |  | 535.642 | [13 empty] | VV | 2 | 2 | -1 | 0 | ROZPOCET
| VV |  | VN2 | [15 empty] | VV | 2 | 1 | -1 | 0 | ROZPOCET
| VV |  | "vnitřní stěny nádrže"(2*pi*5,0)*17,05 |  | 535.642 | [13 empty] | VV | 2 | 2 | -1 | 0 | ROZPOCET
| VV |  | Součet |  | 1071.284 | [13 empty] | VV | 2 | 4 | -1 | 1 | ROZPOCET
| D | 99 | Přesun hmot |  |  |  | 0 | [5 empty] | 0 |  | 0 |  | 0 | 1 | D | 2 |  |  |  | ROZPOCET | [6 empty] | 0
72 | K | 998142251 | Přesun hmot pro nádrže, jímky, zásobníky a jámy betonové monolitické v do 25 m | t | 32.141 |  | 0 | CS ÚRS 2015 01 |  |  | základní |  | 0 | 0 | 0 | 0 | 0 | 4 | K | 3 |  |  |  | ROZPOCET | 0 | 0 | 0 | 0 | 0 | 1 | 0 | 4 | -17482185
| PP |  | Přesun hmot pro nádrže, jímky, zásobníky a jámy pozemní mimo zemědělství se svislou nosnou konstrukcí monolitickou betonovou tyčovou nebo plošnou vodorovná dopravní vzdálenost do 50 m výšky do 25 m | [15 empty] | PP | 3
| PSC |  | Poznámka k souboru cen: 1. Přesun hmot pro sila a zásobníky prováděné do posuvného bednění se oceňuje cenami části A 03 tohoto ceníku. | [15 empty] | PSC | 3
| D | 997 | Přesun sutě |  |  |  | 0 | [5 empty] | 0 |  | 0 |  | 0 | 1 | D | 1 |  |  |  | ROZPOCET | [6 empty] | 0
73 | K | 997006006 | Drcení stavebního odpadu z demolic ze zdiva z betonu prostého s dopravou do 100 m a naložením | t | 24.512 |  | 0 | CS ÚRS 2015 01 |  |  | základní |  | 0 | 0 | 0 | 0 | 0 | 4 | K | 2 |  |  |  | ROZPOCET | 0 | 0 | 0 | 0 | 0 | 1 | 0 | 4 | 1516107841
| PP |  | Drcení stavebního odpadu z demolic s dopravou na vzdálenost do 100 m a naložením do drtícího zařízení ze zdiva betonového | [15 empty] | PP | 2
| PSC |  | Poznámka k souboru cen: 1. V cenách jsou započteny i náklady na případné oddělení kovového odpadu (např. výztuže). | [15 empty] | PSC | 2
| VV |  | DRCENÍ VĚTŠÍ SUTI | [15 empty] | VV | 2 | 1 | -1 | 0 | ROZPOCET
| VV |  | "PROSTÝ BETON"24,512 |  | 24.512 | [13 empty] | VV | 2 | 2 | -1 | 0 | ROZPOCET
| VV |  | Součet |  | 24.512 | [13 empty] | VV | 2 | 4 | -1 | 1 | ROZPOCET
74 | K | 997006007 | Drcení stavebního odpadu z demolic ze zdiva z betonu železového s dopravou do 100 m a naložením | t | 88.297 |  | 0 | CS ÚRS 2015 01 |  |  | základní |  | 0 | 0 | 0 | 0 | 0 | 4 | K | 2 |  |  |  | ROZPOCET | 0 | 0 | 0 | 0 | 0 | 1 | 0 | 4 | 93854287
| PP |  | Drcení stavebního odpadu z demolic s dopravou na vzdálenost do 100 m a naložením do drtícího zařízení ze zdiva železobetonového | [15 empty] | PP | 2
| PSC |  | Poznámka k souboru cen: 1. V cenách jsou započteny i náklady na případné oddělení kovového odpadu (např. výztuže). | [15 empty] | PSC | 2
| VV |  | DRCENÍ SUTI PRO ODVOZ NA FINÁLNÍ SKLÁDKU | [15 empty] | VV | 2 | 1 | -1 | 0 | ROZPOCET
| VV |  | "ŽELEZOBETON"88,297 |  | 88.297 | [13 empty] | VV | 2 | 2 | -1 | 0 | ROZPOCET
| VV |  | Součet |  | 88.297 | [13 empty] | VV | 2 | 4 | -1 | 1 | ROZPOCET
| VV |  | POZN.: uvažováno drcení pouze pro suť s většími kusy | [15 empty] | VV | 2 | 1 | -1 | 0 | ROZPOCET
75 | K | 997013111 | Vnitrostaveništní doprava suti a vybouraných hmot pro budovy v do 6 m s použitím mechanizace | t | 339.389 |  | 0 | CS ÚRS 2015 01 |  |  | základní |  | 0 | 0 | 0 | 0 | 0 | 4 | K | 2 |  |  |  | ROZPOCET | 0 | 0 | 0 | 0 | 0 | 1 | 0 | 4 | -61344132
| PP |  | Vnitrostaveništní doprava suti a vybouraných hmot vodorovně do 50 m svisle s použitím mechanizace pro budovy a haly výšky do 6 m | [15 empty] | PP | 2
| PSC |  | Poznámka k souboru cen: 1. V cenách -3111 až -3217 jsou započteny i náklady na: a) vodorovnou dopravu na uvedenou vzdálenost, b) svislou dopravu pro uvedenou výšku budovy, c) naložení na vodorovný dopravní prostředek pro odvoz na skládku nebo meziskládku, d) náklady na rozhrnutí a urovnání suti na dopravním prostředku. 2. Jestliže se pro svislý přesun použije shoz nebo zařízení investora (např. výtah v budově), užije se pro ocenění dopravy suti cena -3111 (pro nejmenší výšku, tj. 6 m). 3. Montáž, demontáž a pronájem shozu se ocení cenami souboru cen 997 01-33 Shoz suti. | [15 empty] | PSC | 2
| VV |  | SHOZ SUTI PRO ODVOZ NA FINÁLNÍ SKLÁDKU | [15 empty] | VV | 2 | 1 | -1 | 0 | ROZPOCET
| VV |  | "PROSTÝ BETON"24,512 |  | 24.512 | [13 empty] | VV | 2 | 2 | -1 | 0 | ROZPOCET
| VV |  | "SMĚSNÉ"43,274 |  | 43.274 | [13 empty] | VV | 2 | 2 | -1 | 0 | ROZPOCET
| VV |  | "ŽELEZOBETON"271,603 |  | 271.603 | [13 empty] | VV | 2 | 2 | -1 | 0 | ROZPOCET
| VV |  | Součet |  | 339.389 | [13 empty] | VV | 2 | 4 | -1 | 1 | ROZPOCET
76 | K | 997013116 | Vnitrostaveništní doprava suti a vybouraných hmot pro budovy v do 21 m s použitím mechanizace | t | 35.527 |  | 0 | CS ÚRS 2015 01 |  |  | základní |  | 0 | 0 | 0 | 0 | 0 | 4 | K | 2 |  |  |  | ROZPOCET | 0 | 0 | 0 | 0 | 0 | 1 | 0 | 4 | -209776252
| PP |  | Vnitrostaveništní doprava suti a vybouraných hmot vodorovně do 50 m svisle s použitím mechanizace pro budovy a haly výšky přes 18 do 21 m | [15 empty] | PP | 2
| PSC |  | Poznámka k souboru cen: 1. V cenách -3111 až -3217 jsou započteny i náklady na: a) vodorovnou dopravu na uvedenou vzdálenost, b) svislou dopravu pro uvedenou výšku budovy, c) naložení na vodorovný dopravní prostředek pro odvoz na skládku nebo meziskládku, d) náklady na rozhrnutí a urovnání suti na dopravním prostředku. 2. Jestliže se pro svislý přesun použije shoz nebo zařízení investora (např. výtah v budově), užije se pro ocenění dopravy suti cena -3111 (pro nejmenší výšku, tj. 6 m). 3. Montáž, demontáž a pronájem shozu se ocení cenami souboru cen 997 01-33 Shoz suti. | [15 empty] | PSC | 2
| VV |  | PŘESUN SUTI V RÁMCI STAVENIŠTĚ | [15 empty] | VV | 2 | 1 | -1 | 0 | ROZPOCET
| VV |  | "DŘEVO"8,471 |  | 8.471 | [13 empty] | VV | 2 | 2 | -1 | 0 | ROZPOCET
| VV |  | "IZOLAČNÍ HMOTY"0,349 |  | 0.349 | [13 empty] | VV | 2 | 2 | -1 | 0 | ROZPOCET
| VV |  | "KOVY, PLECHY, OCEL"24,748 |  | 24.748 | [13 empty] | VV | 2 | 2 | -1 | 0 | ROZPOCET
| VV |  | "LEPENKY"0,528 |  | 0.528 | [13 empty] | VV | 2 | 2 | -1 | 0 | ROZPOCET
| VV |  | "SKLO"1,431 |  | 1.431 | [13 empty] | VV | 2 | 2 | -1 | 0 | ROZPOCET
| VV |  | Součet |  | 35.527 | [13 empty] | VV | 2 | 4 | -1 | 1 | ROZPOCET
| VV |  | POZN.: do tonáže kovu započteny i KOB plechy uvažované jako poškozené (tj.15% původní plochy) | [15 empty] | VV | 2 | 1 | -1 | 0 | ROZPOCET
77 | K | 997013312 | Montáž a demontáž shozu suti v do 20 m | m | 36 |  | 0 | CS ÚRS 2015 01 |  |  | základní |  | 0 | 0 | 0 | 0 | 0 | 4 | K | 2 |  |  |  | ROZPOCET | 0 | 0 | 0 | 0 | 0 | 1 | 0 | 4 | -373356813
| PP |  | Shoz suti montáž a demontáž shozu výšky přes 10 do 20 m | [15 empty] | PP | 2
| PSC |  | Poznámka k souboru cen: 1. Shozy vyšší než 75 m se oceňují individuálně. 2. Výškou se rozumí vzdálenost od vyústění shozu do úrovně plnícího trychtýře. | [15 empty] | PSC | 2
| VV |  | INSTALACE SHOZU SUZI ZE STŘECH NÁDRŽÍ | [15 empty] | VV | 2 | 1 | -1 | 0 | ROZPOCET
| VV |  | VN1 | [15 empty] | VV | 2 | 1 | -1 | 0 | ROZPOCET
| VV |  | "1x shoz dl."18 |  | 18 | [13 empty] | VV | 2 | 2 | -1 | 0 | ROZPOCET
| VV |  | VN2 | [15 empty] | VV | 2 | 1 | -1 | 0 | ROZPOCET
| VV |  | "1x shoz dl."18 |  | 18 | [13 empty] | VV | 2 | 2 | -1 | 0 | ROZPOCET
| VV |  | Součet |  | 36 | [13 empty] | VV | 2 | 4 | -1 | 1 | ROZPOCET
78 | K | 997013322 | Příplatek k shozu suti v do 20 m za první a ZKD den použití | m | 1080 |  | 0 | CS ÚRS 2015 01 |  |  | základní |  | 0 | 0 | 0 | 0 | 0 | 4 | K | 2 |  |  |  | ROZPOCET | 0 | 0 | 0 | 0 | 0 | 1 | 0 | 4 | 195162402
| PP |  | Shoz suti montáž a demontáž shozu výšky Příplatek za první a každý další den použití shozu k ceně -3312 | [15 empty] | PP | 2
| PSC |  | Poznámka k souboru cen: 1. Shozy vyšší než 75 m se oceňují individuálně. 2. Výškou se rozumí vzdálenost od vyústění shozu do úrovně plnícího trychtýře. | [15 empty] | PSC | 2
| VV |  | SHOZ SUZI ZE STŘECH NÁDRŽÍ | [15 empty] | VV | 2 | 1 | -1 | 0 | ROZPOCET
| VV |  | VN1 | [15 empty] | VV | 2 | 1 | -1 | 0 | ROZPOCET
| VV |  | "1x shoz dl."18 |  | 18 | [13 empty] | VV | 2 | 2 | -1 | 0 | ROZPOCET
| VV |  | VN2 | [15 empty] | VV | 2 | 1 | -1 | 0 | ROZPOCET
| VV |  | "1x shoz dl."18 |  | 18 | [13 empty] | VV | 2 | 2 | -1 | 0 | ROZPOCET
| VV |  | Součet |  | 36 | [13 empty] | VV | 2 | 4 | -1 | 1 | ROZPOCET
| VV |  | 36*30 'Přepočtené koeficientem množství |  | 1080 | [13 empty] | VV | 2 | 2 | 0 | 1 | ROZPOCET
79 | K | 997013501 | Odvoz suti a vybouraných hmot na skládku nebo meziskládku do 1 km se složením | t | 374.916 |  | 0 | CS ÚRS 2015 01 |  |  | základní |  | 0 | 0 | 0 | 0 | 0 | 4 | K | 2 |  |  |  | ROZPOCET | 0 | 0 | 0 | 0 | 0 | 1 | 0 | 4 | 2115018994
| PP |  | Odvoz suti a vybouraných hmot na skládku nebo meziskládku se složením, na vzdálenost do 1 km | [15 empty] | PP | 2
| PSC |  | Poznámka k souboru cen: 1. Délka odvozu suti je vzdálenost od místa naložení suti na dopravní prostředek až po místo složení na určené skládce nebo meziskládce. 2. V ceně -3501 jsou započteny i náklady na složení suti na skládku nebo meziskládku. 3. Ceny jsou určeny pro odvoz suti na skládku nebo meziskládku jakýmkoliv způsobem silniční dopravy (i prostřednictvím kontejnerů). 4. Odvoz suti z meziskládky se oceňuje cenou 997 01-3511. | [15 empty] | PSC | 2
| VV |  | PŘESUN SUTI NA STAVENIŠTNÍ MEZIDEPONII | [15 empty] | VV | 2 | 1 | -1 | 0 | ROZPOCET
| VV |  | "PROSTÝ BETON"24,512 |  | 24.512 | [13 empty] | VV | 2 | 2 | -1 | 0 | ROZPOCET
| VV |  | "SMĚSNÉ"43,274 |  | 43.274 | [13 empty] | VV | 2 | 2 | -1 | 0 | ROZPOCET
| VV |  | "ŽELEZOBETON"271,603 |  | 271.603 | [13 empty] | VV | 2 | 2 | -1 | 0 | ROZPOCET
| VV |  | "DŘEVO"8,471 |  | 8.471 | [13 empty] | VV | 2 | 2 | -1 | 0 | ROZPOCET
| VV |  | "IZOLAČNÍ HMOTY"0,349 |  | 0.349 | [13 empty] | VV | 2 | 2 | -1 | 0 | ROZPOCET
| VV |  | "KOVY, PLECHY, OCEL"24,748 |  | 24.748 | [13 empty] | VV | 2 | 2 | -1 | 0 | ROZPOCET
| VV |  | "LEPENKY"0,528 |  | 0.528 | [13 empty] | VV | 2 | 2 | -1 | 0 | ROZPOCET
| VV |  | "SKLO"1,431 |  | 1.431 | [13 empty] | VV | 2 | 2 | -1 | 0 | ROZPOCET
| VV |  | Součet |  | 374.916 | [13 empty] | VV | 2 | 4 | -1 | 1 | ROZPOCET
| VV |  | POZN.: přesun suti a demontovaných hmot na staveništní mezideponii a k drcení | [15 empty] | VV | 2 | 1 | -1 | 0 | ROZPOCET
| VV |  | POZN.: do tonáže kovu započteny i KOB plechy uvažované jako poškozené (tj.15% původní plochy) | [15 empty] | VV | 2 | 1 | -1 | 0 | ROZPOCET
80 | K | 997013510R | Odvoz suti a vybouraných hmot na skládku | t | 350.168 |  | 0 | R-položka |  |  | základní |  | 0 | 0 | 0 | 0 | 0 | 4 | K | 2 |  |  |  | ROZPOCET | 0 | 0 | 0 | 0 | 0 | 1 | 0 | 4 | -758788505
| PP |  | Odvoz suti a vybouraných hmot na skládku se složením | [15 empty] | PP | 2
| PSC |  | Poznámka k souboru cen: 1. Délka odvozu suti je vzdálenost od místa naložení suti na dopravní prostředek až po místo složení na určené skládce nebo meziskládce. 2. V ceně -3501 jsou započteny i náklady na složení suti na skládku nebo meziskládku. 3. Ceny jsou určeny pro odvoz suti na skládku nebo meziskládku jakýmkoliv způsobem silniční dopravy (i prostřednictvím kontejnerů). 4. Odvoz suti z meziskládky se oceňuje cenou 997 01-3511. | [15 empty] | PSC | 2
| VV |  | PŘESUN SUTI NA FINÁLNÍ SKLÁDKU | [15 empty] | VV | 2 | 1 | -1 | 0 | ROZPOCET
| VV |  | "PROSTÝ BETON"24,512 |  | 24.512 | [13 empty] | VV | 2 | 2 | -1 | 0 | ROZPOCET
| VV |  | "SMĚSNÉ"43,274 |  | 43.274 | [13 empty] | VV | 2 | 2 | -1 | 0 | ROZPOCET
| VV |  | "ŽELEZOBETON"271,603 |  | 271.603 | [13 empty] | VV | 2 | 2 | -1 | 0 | ROZPOCET
| VV |  | "DŘEVO"8,471 |  | 8.471 | [13 empty] | VV | 2 | 2 | -1 | 0 | ROZPOCET
| VV |  | "IZOLAČNÍ HMOTY"0,349 |  | 0.349 | [13 empty] | VV | 2 | 2 | -1 | 0 | ROZPOCET
| VV |  | "LEPENKY"0,528 |  | 0.528 | [13 empty] | VV | 2 | 2 | -1 | 0 | ROZPOCET
| VV |  | "SKLO"1,431 |  | 1.431 | [13 empty] | VV | 2 | 2 | -1 | 0 | ROZPOCET
| VV |  | Součet |  | 350.168 | [13 empty] | VV | 2 | 4 | -1 | 1 | ROZPOCET
| VV |  | POZN.: odvoz kovovévo šrotu uvažován pouze na staveništní mezideponii, zde ponechat provozovateli | [15 empty] | VV | 2 | 1 | -1 | 0 | ROZPOCET
82 | K | 997221561 | Vodorovná doprava suti z kusových materiálů do 1 km | t | 8.135 |  | 0 | CS ÚRS 2015 01 |  |  | základní |  | 0 | 0 | 0 | 0 | 0 | 4 | K | 2 |  |  |  | ROZPOCET | 0 | 0 | 0 | 0 | 0 | 1 | 0 | 4 | -660936014
| PP |  | Vodorovná doprava suti bez naložení, ale se složením a s hrubým urovnáním z kusových materiálů, na vzdálenost do 1 km | [15 empty] | PP | 2
| PSC |  | Poznámka k souboru cen: 1. Ceny nelze použít pro vodorovnou dopravu suti po železnici, po vodě nebo neobvyklými dopravními prostředky. 2. Je-li na dopravní dráze pro vodorovnou dopravu suti překážka, pro kterou je nutno suť překládat z jednoho dopravního prostředku na druhý, oceňuje se tato doprava v každém úseku samostatně. 3. Ceny 997 22-155 jsou určeny pro sypký materiál, např. kamenivo a hmoty kamenitého charakteru stmelené vápnem, cementem nebo živicí. 4. Ceny 997 22-156 jsou určeny pro drobný kusový materiál (dlažební kostky, lomový kámen). | [15 empty] | PSC | 2
| VV |  | PŘESUN DLAŽDIC Z OKAP.CHODNÍKŮ K ULOŽENÍ PRO ZPĚTNÉ POUŽITÍ | [15 empty] | VV | 2 | 1 | -1 | 0 | ROZPOCET
| VV |  | "viz tonáž u demontáže"8,135 |  | 8.135 | [13 empty] | VV | 2 | 2 | -1 | 0 | ROZPOCET
| VV |  | Součet |  | 8.135 | [13 empty] | VV | 2 | 4 | -1 | 1 | ROZPOCET
| VV |  | POZN.: nutné opatrné nakládání s demontovanými dlaždicemi | [15 empty] | VV | 2 | 1 | -1 | 0 | ROZPOCET
83 | K | 997221562R | Vodorovná doprava fasádních plechů | t | 2.152 |  | 0 | R-položka |  |  | základní |  | 0 | 0 | 0 | 0 | 0 | 4 | K | 2 |  |  |  | ROZPOCET | 0 | 0 | 0 | 0 | 0 | 1 | 0 | 4 | -1710867796
| PP |  | Vodorovná doprava suti bez naložení, ale se složením a s hrubým urovnáním z kusových materiálů, na vzdálenost do 1 km | [15 empty] | PP | 2
| VV |  | PŘESUN FASÁDNÍCH PLECHŮ K ULOŽENÍ PRO ZPĚTNÉ POUŽITÍ | [15 empty] | VV | 2 | 1 | -1 | 0 | ROZPOCET
| VV |  | "uvažováno s 85% využitelnosti původních plechů - tonáž suti demontáže x 85%"2,532*0,85 |  | 2.152 | [13 empty] | VV | 2 | 2 | -1 | 0 | ROZPOCET
| VV |  | Součet |  | 2.152 | [13 empty] | VV | 2 | 4 | -1 | 1 | ROZPOCET
| VV |  | POZN.: od tonáže demontovaných fasádních plechů odečteno 15% uvažované jako poškozené | [15 empty] | VV | 2 | 1 | -1 | 0 | ROZPOCET
| VV |  | POZN.: nutné opatrné nakládání s demontovanými plechy, koef.ceny dvojnásobný | [15 empty] | VV | 2 | 1 | -1 | 0 | ROZPOCET
84 | K | 997221612 | Nakládání vybouraných hmot na dopravní prostředky pro vodorovnou dopravu | t | 8.135 |  | 0 | CS ÚRS 2015 01 |  |  | základní |  | 0 | 0 | 0 | 0 | 0 | 4 | K | 2 |  |  |  | ROZPOCET | 0 | 0 | 0 | 0 | 0 | 1 | 0 | 4 | 1078879886
| PP |  | Nakládání na dopravní prostředky pro vodorovnou dopravu vybouraných hmot | [15 empty] | PP | 2
| PSC |  | Poznámka k souboru cen: 1. Ceny lze použít i pro překládání při lomené dopravě. 2. Ceny nelze použít při dopravě po železnici, po vodě nebo neobvyklými dopravními prostředky. | [15 empty] | PSC | 2
| VV |  | NALOŽENÍ DLAŽDIC Z OKAP.CHODNÍKŮ K ULOŽENÍ PRO ZPĚTNÉ POUŽITÍ | [15 empty] | VV | 2 | 1 | -1 | 0 | ROZPOCET
| VV |  | "viz tonáž u demontáže"8,135 |  | 8.135 | [13 empty] | VV | 2 | 2 | -1 | 0 | ROZPOCET
| VV |  | Součet |  | 8.135 | [13 empty] | VV | 2 | 4 | -1 | 1 | ROZPOCET
| VV |  | POZN.: nutné opatrné nakládání s demontovanými dlaždicemi | [15 empty] | VV | 2 | 1 | -1 | 0 | ROZPOCET
85 | K | 997221613R | Nakládání demontovaných fasádních plechů na dopravní prostředky pro vodorovnou dopravu | t | 2.152 |  | 0 | R-položka |  |  | základní |  | 0 | 0 | 0 | 0 | 0 | 4 | K | 2 |  |  |  | ROZPOCET | 0 | 0 | 0 | 0 | 0 | 1 | 0 | 4 | 651625954
| PP |  | Nakládání na dopravní prostředky pro vodorovnou dopravu vybouraných hmot | [15 empty] | PP | 2
| VV |  | PŘESUN FASÁDNÍCH PLECHŮ K ULOŽENÍ PRO ZPĚTNÉ POUŽITÍ | [15 empty] | VV | 2 | 1 | -1 | 0 | ROZPOCET
| VV |  | "uvažováno s 85% využitelnosti původních plechů - tonáž suti demontáže x 85%"2,532*0,85 |  | 2.152 | [13 empty] | VV | 2 | 2 | -1 | 0 | ROZPOCET
| VV |  | Součet |  | 2.152 | [13 empty] | VV | 2 | 4 | -1 | 1 | ROZPOCET
| VV |  | POZN.: od tonáže demontovaných fasádních plechů odečteno 15% uvažované jako poškozené | [15 empty] | VV | 2 | 1 | -1 | 0 | ROZPOCET
| D | PSV | Práce a dodávky PSV |  |  |  | 0 | [5 empty] | 0 |  | 0.07591 |  | 14.2729 | 2 | D | 0 |  |  |  | ROZPOCET | [6 empty] | 0
| D | 712 | Povlakové krytiny |  |  |  | 0 | [5 empty] | 0 |  | 0 |  | 0.5276 | 2 | D | 1 |  |  |  | ROZPOCET | [6 empty] | 0
86 | K | 712300831 | Odstranění povlakové krytiny střech do 10° jednovrstvé | m2 | 26.38 |  | 0 | CS ÚRS 2015 01 |  |  | základní |  | 0 | 0 | 0 | 0.006 | 0.15828 | 16 | K | 2 |  |  |  | ROZPOCET | 0 | 0 | 0 | 0 | 0 | 1 | 0 | 16 | 1986699104
| PP |  | Odstranění ze střech plochých do 10 st. krytiny povlakové jednovrstvé | [15 empty] | PP | 2
| VV |  | ODSTRANĚNÍ STŘEŠNÍ LEPENKY Z PROSTORU OKOLO ZVONŮ | [15 empty] | VV | 2 | 1 | -1 | 0 | ROZPOCET
| VV |  | VN1 | [15 empty] | VV | 2 | 1 | -1 | 0 | ROZPOCET
| VV |  | "půdorysná plocha mimo plochy balkonu"8,5 |  | 8.5 | [13 empty] | VV | 2 | 2 | -1 | 0 | ROZPOCET
| VV |  | "vytažení na stěny VN"7,5*0,35 |  | 2.625 | [13 empty] | VV | 2 | 2 | -1 | 0 | ROZPOCET
| VV |  | "vytažení na stěny výstupní věže"5,9*0,35 |  | 2.065 | [13 empty] | VV | 2 | 2 | -1 | 0 | ROZPOCET
| VV |  | VN2 | [15 empty] | VV | 2 | 1 | -1 | 0 | ROZPOCET
| VV |  | "půdorysná plocha mimo plochy balkonu"8,5 |  | 8.5 | [13 empty] | VV | 2 | 2 | -1 | 0 | ROZPOCET
| VV |  | "vytažení na stěny VN"7,5*0,35 |  | 2.625 | [13 empty] | VV | 2 | 2 | -1 | 0 | ROZPOCET
| VV |  | "vytažení na stěny výstupní věže"5,9*0,35 |  | 2.065 | [13 empty] | VV | 2 | 2 | -1 | 0 | ROZPOCET
| VV |  | Součet |  | 26.38 | [13 empty] | VV | 2 | 4 | -1 | 1 | ROZPOCET
87 | K | 712300833 | Odstranění povlakové krytiny střech do 10° třívrstvé | m2 | 26.38 |  | 0 | CS ÚRS 2015 01 |  |  | základní |  | 0 | 0 | 0 | 0.014 | 0.36932 | 16 | K | 2 |  |  |  | ROZPOCET | 0 | 0 | 0 | 0 | 0 | 1 | 0 | 16 | 1206797547
| PP |  | Odstranění ze střech plochých do 10 st. krytiny povlakové třívrstvé | [15 empty] | PP | 2
| VV |  | ODSTRANĚNÍ HYDROIZOL.FOLIE PVC Z PROSTORU OKOLO ZVONŮ | [15 empty] | VV | 2 | 1 | -1 | 0 | ROZPOCET
| VV |  | VN1 | [15 empty] | VV | 2 | 1 | -1 | 0 | ROZPOCET
| VV |  | "půdorysná plocha mimo plochy balkonu"8,5 |  | 8.5 | [13 empty] | VV | 2 | 2 | -1 | 0 | ROZPOCET
| VV |  | "vytažení na stěny VN"7,5*0,35 |  | 2.625 | [13 empty] | VV | 2 | 2 | -1 | 0 | ROZPOCET
| VV |  | "vytažení na stěny výstupní věže"5,9*0,35 |  | 2.065 | [13 empty] | VV | 2 | 2 | -1 | 0 | ROZPOCET
| VV |  | VN2 | [15 empty] | VV | 2 | 1 | -1 | 0 | ROZPOCET
| VV |  | "půdorysná plocha mimo plochy balkonu"8,5 |  | 8.5 | [13 empty] | VV | 2 | 2 | -1 | 0 | ROZPOCET
| VV |  | "vytažení na stěny VN"7,5*0,35 |  | 2.625 | [13 empty] | VV | 2 | 2 | -1 | 0 | ROZPOCET
| VV |  | "vytažení na stěny výstupní věže"5,9*0,35 |  | 2.065 | [13 empty] | VV | 2 | 2 | -1 | 0 | ROZPOCET
| VV |  | Součet |  | 26.38 | [13 empty] | VV | 2 | 4 | -1 | 1 | ROZPOCET
| D | 713 | Izolace tepelné |  |  |  | 0 | [5 empty] | 0 |  | 0 |  | 0.34874 | 2 | D | 1 |  |  |  | ROZPOCET | [6 empty] | 0
88 | K | 713110811 | Odstranění tepelné izolace stropů volně kladených z vláknitých materiálů tl do 100 mm | m2 | 26.38 |  | 0 | CS ÚRS 2015 01 |  |  | základní |  | 0 | 0 | 0 | 0.0014 | 0.036932 | 16 | K | 2 |  |  |  | ROZPOCET | 0 | 0 | 0 | 0 | 0 | 1 | 0 | 16 | 258608124
| PP |  | Odstranění tepelné izolace běžných stavebních konstrukcí z rohoží, pásů, dílců, desek, bloků stropů nebo podhledů volně kladených z vláknitých materiálů, tloušťka izolace do 100 mm | [15 empty] | PP | 2
| PSC |  | Poznámka k souboru cen: 1. Ceny se používají pro odstraňování jednovrstvé a dvouvrstvé izolace, další vrstvy se oceňují individuálně. 2. U cen odstraňování polystyrenu připevněného lepením nerozlišujeme způsob nalepení. 3. V ceně nejsou započteny náklady na odstranění separačních vrstev. Tyto práce lze oceňovat příslušnými cenami katalogu 800–711 Izolace proti vodě, vlhkosti a plynům. | [15 empty] | PSC | 2
| VV |  | ODSTRANĚNÍ IZOCHRANU Z PROSTORU OKOLO ZVONŮ | [15 empty] | VV | 2 | 1 | -1 | 0 | ROZPOCET
| VV |  | VN1 | [15 empty] | VV | 2 | 1 | -1 | 0 | ROZPOCET
| VV |  | "půdorysná plocha mimo plochy balkonu"8,5 |  | 8.5 | [13 empty] | VV | 2 | 2 | -1 | 0 | ROZPOCET
| VV |  | "vytažení na stěny VN"7,5*0,35 |  | 2.625 | [13 empty] | VV | 2 | 2 | -1 | 0 | ROZPOCET
| VV |  | "vytažení na stěny výstupní věže"5,9*0,35 |  | 2.065 | [13 empty] | VV | 2 | 2 | -1 | 0 | ROZPOCET
| VV |  | VN2 | [15 empty] | VV | 2 | 1 | -1 | 0 | ROZPOCET
| VV |  | "půdorysná plocha mimo plochy balkonu"8,5 |  | 8.5 | [13 empty] | VV | 2 | 2 | -1 | 0 | ROZPOCET
| VV |  | "vytažení na stěny VN"7,5*0,35 |  | 2.625 | [13 empty] | VV | 2 | 2 | -1 | 0 | ROZPOCET
| VV |  | "vytažení na stěny výstupní věže"5,9*0,35 |  | 2.065 | [13 empty] | VV | 2 | 2 | -1 | 0 | ROZPOCET
| VV |  | Součet |  | 26.38 | [13 empty] | VV | 2 | 4 | -1 | 1 | ROZPOCET
89 | K | 713110843 | Odstranění tepelné izolace stropů lepené z vláknitých materiálů tl přes 100 mm | m2 | 13.8 |  | 0 | CS ÚRS 2015 01 |  |  | základní |  | 0 | 0 | 0 | 0.0018 | 0.02484 | 16 | K | 2 |  |  |  | ROZPOCET | 0 | 0 | 0 | 0 | 0 | 1 | 0 | 16 | -991915054
| PP |  | Odstranění tepelné izolace běžných stavebních konstrukcí z rohoží, pásů, dílců, desek, bloků stropů nebo podhledů připevněných lepením z vláknitých materiálů, tloušťka izolace přes 100 mm | [15 empty] | PP | 2
| PSC |  | Poznámka k souboru cen: 1. Ceny se používají pro odstraňování jednovrstvé a dvouvrstvé izolace, další vrstvy se oceňují individuálně. 2. U cen odstraňování polystyrenu připevněného lepením nerozlišujeme způsob nalepení. 3. V ceně nejsou započteny náklady na odstranění separačních vrstev. Tyto práce lze oceňovat příslušnými cenami katalogu 800–711 Izolace proti vodě, vlhkosti a plynům. | [15 empty] | PSC | 2
| VV |  | DEMONTÁŽ HORNÍ ČÁSTI VÝSTUPNÍ VĚŽE | [15 empty] | VV | 2 | 1 | -1 | 0 | ROZPOCET
| VV |  | ODSTRANĚNÍ STROPNÍCH VRSTEV VÝSTUPNÍ VĚŽE | [15 empty] | VV | 2 | 1 | -1 | 0 | ROZPOCET
| VV |  | "půdorysná plocha tepelné izolace mezi trapézovými plechy"2,4*5,75 |  | 13.8 | [13 empty] | VV | 2 | 2 | -1 | 0 | ROZPOCET
| VV |  | Součet |  | 13.8 | [13 empty] | VV | 2 | 4 | -1 | 1 | ROZPOCET
90 | K | 713130811 | Odstranění tepelné izolace stěn volně kladených z vláknitých materiálů tl do 100 mm | m2 | 28.7 |  | 0 | CS ÚRS 2015 01 |  |  | základní |  | 0 | 0 | 0 | 0.0014 | 0.04018 | 16 | K | 2 |  |  |  | ROZPOCET | 0 | 0 | 0 | 0 | 0 | 1 | 0 | 16 | 952544003
| PP |  | Odstranění tepelné izolace běžných stavebních konstrukcí z rohoží, pásů, dílců, desek, bloků stěn a příček volně kladených z vláknitých materiálů, tloušťka izolace do 100 mm | [15 empty] | PP | 2
| PSC |  | Poznámka k souboru cen: 1. Ceny se používají pro odstraňování jednovrstvé a dvouvrstvé izolace, další vrstvy se oceňují individuálně. 2. U cen odstraňování polystyrenu připevněného lepením nerozlišujeme způsob nalepení. 3. V ceně nejsou započteny náklady na odstranění separačních vrstev. Tyto práce lze oceňovat příslušnými cenami katalogu 800–711 Izolace proti vodě, vlhkosti a plynům. | [15 empty] | PSC | 2
| VV |  | ODSTRANĚNÍ TEPELNÉ IZOLACE ZE STĚN VN | [15 empty] | VV | 2 | 1 | -1 | 0 | ROZPOCET
| VV |  | V MÍSTĚ POD ODBOURÁVANÝM PŘEVISEM | [15 empty] | VV | 2 | 1 | -1 | 0 | ROZPOCET
| VV |  | VN1 | [15 empty] | VV | 2 | 1 | -1 | 0 | ROZPOCET
| VV |  | "délka oblouku x výška dle řezu A-A´"28,7*0,5 |  | 14.35 | [13 empty] | VV | 2 | 2 | -1 | 0 | ROZPOCET
| VV |  | VN2 | [15 empty] | VV | 2 | 1 | -1 | 0 | ROZPOCET
| VV |  | "délka oblouku x výška dle řezu A-A´"28,7*0,5 |  | 14.35 | [13 empty] | VV | 2 | 2 | -1 | 0 | ROZPOCET
| VV |  | Součet |  | 28.7 | [13 empty] | VV | 2 | 4 | -1 | 1 | ROZPOCET
91 | K | 713130831 | Odstranění tepelné izolace stěn přibité nebo nastřelené z vláknitých materiálů tl do 100 mm | m2 | 17.496 |  | 0 | CS ÚRS 2015 01 |  |  | základní |  | 0 | 0 | 0 | 0.00142 | 0.024844 | 16 | K | 2 |  |  |  | ROZPOCET | 0 | 0 | 0 | 0 | 0 | 1 | 0 | 16 | 986387362
| PP |  | Odstranění tepelné izolace běžných stavebních konstrukcí z rohoží, pásů, dílců, desek, bloků stěn a příček připevněných přibitím nebo nastřelením z vláknitých materiálů, tloušťka izolace do 100 mm | [15 empty] | PP | 2
| PSC |  | Poznámka k souboru cen: 1. Ceny se používají pro odstraňování jednovrstvé a dvouvrstvé izolace, další vrstvy se oceňují individuálně. 2. U cen odstraňování polystyrenu připevněného lepením nerozlišujeme způsob nalepení. 3. V ceně nejsou započteny náklady na odstranění separačních vrstev. Tyto práce lze oceňovat příslušnými cenami katalogu 800–711 Izolace proti vodě, vlhkosti a plynům. | [15 empty] | PSC | 2
| VV |  | DEMONTÁŽ HORNÍ ČÁSTI VÝSTUPNÍ VĚŽE | [15 empty] | VV | 2 | 1 | -1 | 0 | ROZPOCET
| VV |  | IZOLACE VNĚJŠÍCH STĚN | [15 empty] | VV | 2 | 1 | -1 | 0 | ROZPOCET
| VV |  | "stěna Z - spodní část plechové fasády-pod oknem"(5,9-0,9)*0,90 |  | 4.5 | [13 empty] | VV | 2 | 2 | -1 | 0 | ROZPOCET
| VV |  | "stěna Z - horní část fasády - nad oknem"5,9*0,65 |  | 3.835 | [13 empty] | VV | 2 | 2 | -1 | 0 | ROZPOCET
| VV |  | "stěna J - pás nad oknem"2,45*0,65 |  | 1.593 | [13 empty] | VV | 2 | 2 | -1 | 0 | ROZPOCET
| VV |  | "stěna V - pás pod oknem"(5,9-0,9)*0,90 |  | 4.5 | [13 empty] | VV | 2 | 2 | -1 | 0 | ROZPOCET
| VV |  | "stěna V - pás nad oknem"5,9*0,25 |  | 1.475 | [13 empty] | VV | 2 | 2 | -1 | 0 | ROZPOCET
| VV |  | "stěna S - pás nad oknem"2,45*0,65 |  | 1.593 | [13 empty] | VV | 2 | 2 | -1 | 0 | ROZPOCET
| VV |  | Součet |  | 17.496 | [13 empty] | VV | 2 | 4 | -1 | 1 | ROZPOCET
92 | K | 713151811 | Odstranění tepelné izolace střech šikmých mezi krokve volně kladených z vláknitých tl do 100 mm | m2 | 158.534 |  | 0 | CS ÚRS 2015 01 |  |  | základní |  | 0 | 0 | 0 | 0.0014 | 0.22195 | 16 | K | 2 |  |  |  | ROZPOCET | 0 | 0 | 0 | 0 | 0 | 1 | 0 | 16 | 1229686052
| PP |  | Odstranění tepelné izolace běžných stavebních konstrukcí z rohoží, pásů, dílců, desek, bloků střech šikmých nebo nadstřešních částí mezi krokve nebo pod krokve volně položených z vláknitých materiálů, tloušťka izolace do 100 mm | [15 empty] | PP | 2
| PSC |  | Poznámka k souboru cen: 1. Ceny se používají pro odstraňování jednovrstvé a dvouvrstvé izolace, další vrstvy se oceňují individuálně. 2. U cen odstraňování polystyrenu připevněného lepením nerozlišujeme způsob nalepení. 3. V ceně nejsou započteny náklady na odstranění separačních vrstev. Tyto práce lze oceňovat příslušnými cenami katalogu 800–711 Izolace proti vodě, vlhkosti a plynům. | [15 empty] | PSC | 2
| VV |  | DEMONTÁŽ OCELOVÝCH ZVONŮ NAD NÁDRŽEMI | [15 empty] | VV | 2 | 1 | -1 | 0 | ROZPOCET
| VV |  | ODSTRANĚNÍ MINERÁLNÍ PLSTI | [15 empty] | VV | 2 | 1 | -1 | 0 | ROZPOCET
| VV |  | ZVON VN1 | [15 empty] | VV | 2 | 1 | -1 | 0 | ROZPOCET
| VV |  | "půdorysná plocha x koeficient oblouku"(pi*5,0*5,0)*1,03 |  | 80.896 | [13 empty] | VV | 2 | 2 | -1 | 0 | ROZPOCET
| VV |  | "odečet vrchlíku"-pi*0,72*0,72 |  | -1.629 | [13 empty] | VV | 2 | 2 | -1 | 0 | ROZPOCET
| VV |  | "svislé stěny zvonu - obvod x výška izolace"již bylo odstraněno investorem | [15 empty] | VV | 2 | 1 | -1 | 0 | ROZPOCET
| VV |  | Mezisoučet |  | 79.267 | [13 empty] | VV | 2 | 3 | -1 | 0 | ROZPOCET
| VV |  | ZVON VN2 | [15 empty] | VV | 2 | 1 | -1 | 0 | ROZPOCET
| VV |  | "půdorysná plocha x koeficient oblouku"(pi*5,0*5,0)*1,03 |  | 80.896 | [13 empty] | VV | 2 | 2 | -1 | 0 | ROZPOCET
| VV |  | "odečet vrchlíku"-pi*0,72*0,72 |  | -1.629 | [13 empty] | VV | 2 | 2 | -1 | 0 | ROZPOCET
| VV |  | "svislé stěny zvonu - obvod x výška izolace"již bylo odstraněno investorem | [15 empty] | VV | 2 | 1 | -1 | 0 | ROZPOCET
| VV |  | Mezisoučet |  | 79.267 | [13 empty] | VV | 2 | 3 | -1 | 0 | ROZPOCET
| VV |  | Součet |  | 158.534 | [13 empty] | VV | 2 | 4 | -1 | 1 | ROZPOCET
| VV |  | POZN.: koeficient oblouku je poměr rozvinuté délky oblouku oproti půdorysné délce průmětu oblouku | [15 empty] | VV | 2 | 1 | -1 | 0 | ROZPOCET
| D | 762 | Konstrukce tesařské |  |  |  | 0 | [5 empty] | 0 |  | 0.07591 |  | 8.471 | 2 | D | 1 |  |  |  | ROZPOCET | [6 empty] | 0
93 | K | 762331811 | Demontáž vázaných kcí krovů z hranolů průřezové plochy do 120 cm2 | m | 242.88 |  | 0 | CS ÚRS 2015 01 |  |  | základní |  | 0 | 0 | 0 | 0.008 | 1.943 | 16 | K | 2 |  |  |  | ROZPOCET | 0 | 0 | 0 | 0 | 0 | 1 | 0 | 16 | -1108758326
| PP |  | Demontáž vázaných konstrukcí krovů sklonu do 60 st. z hranolů, hranolků, fošen, průřezové plochy do 120 cm2 | [15 empty] | PP | 2
| VV |  | DEMONTÁŽ KROVU ZVONU - KONSTRUKCE Z ŘEZIVA | [15 empty] | VV | 2 | 1 | -1 | 0 | ROZPOCET
| VV |  | VÝMĚRY DLE TABULKY VE VÝKRESE D.1.5 | [15 empty] | VV | 2 | 1 | -1 | 0 | ROZPOCET
| VV |  | VN1 | [15 empty] | VV | 2 | 1 | -1 | 0 | ROZPOCET
| VV |  | "32x hranol 100x100mm, dl.2,7m"32*2,7 |  | 86.4 | [13 empty] | VV | 2 | 2 | -1 | 0 | ROZPOCET
| VV |  | "16x hranol 100x100mm, dl.1,5m"16*1,5 |  | 24 | [13 empty] | VV | 2 | 2 | -1 | 0 | ROZPOCET
| VV |  | "32x hranol 100x100mm, dl.0,98m"již odstraněno investorem | [15 empty] | VV | 2 | 1 | -1 | 0 | ROZPOCET
| VV |  | "rezerva neřešených podrobností (10%)"110,4*0,1 |  | 11.04 | [13 empty] | VV | 2 | 2 | -1 | 0 | ROZPOCET
| VV |  | Mezisoučet |  | 121.44 | [13 empty] | VV | 2 | 3 | -1 | 0 | ROZPOCET
| VV |  | VN2 | [15 empty] | VV | 2 | 1 | -1 | 0 | ROZPOCET
| VV |  | "32x hranol 100x100mm, dl.2,7m"32*2,7 |  | 86.4 | [13 empty] | VV | 2 | 2 | -1 | 0 | ROZPOCET
| VV |  | "16x hranol 100x100mm, dl.1,5m"16*1,5 |  | 24 | [13 empty] | VV | 2 | 2 | -1 | 0 | ROZPOCET
| VV |  | "32x hranol 100x100mm, dl.0,98m"již odstraněno investorem | [15 empty] | VV | 2 | 1 | -1 | 0 | ROZPOCET
| VV |  | "rezerva neřešených podrobností (10%)"110,4*0,1 |  | 11.04 | [13 empty] | VV | 2 | 2 | -1 | 0 | ROZPOCET
| VV |  | Mezisoučet |  | 121.44 | [13 empty] | VV | 2 | 3 | -1 | 0 | ROZPOCET
| VV |  | Součet |  | 242.88 | [13 empty] | VV | 2 | 4 | -1 | 1 | ROZPOCET
94 | K | 762335822R | Demontáž dřevěných obručí z prken | m | 687.57 |  | 0 | R-položka |  |  | základní |  | 0 | 0 | 0 | 0.006 | 4.1254 | 16 | K | 2 |  |  |  | ROZPOCET | 0 | 0 | 0 | 0 | 0 | 1 | 0 | 16 | -2122232225
| PP |  | Demontáž vázaných konstrukcí krovů sklonu do 60 st. krokví rovnoběžných s okapem (vlašských) na ocelový podklad, průřezové plochy do 120 cm2 | [15 empty] | PP | 2
| VV |  | DEMONTÁŽ PRKENNÝCH OBRUČÍ PO OBVODU STĚN NÁDRŽÍ | [15 empty] | VV | 2 | 1 | -1 | 0 | ROZPOCET
| VV |  | VN1 | [15 empty] | VV | 2 | 1 | -1 | 0 | ROZPOCET
| VV |  | "počet obručí x délka oblouku"12*29,6 |  | 355.2 | [13 empty] | VV | 2 | 2 | -1 | 0 | ROZPOCET
| VV |  | VN2 | [15 empty] | VV | 2 | 1 | -1 | 0 | ROZPOCET
| VV |  | "počet obručí x délka oblouku nad úrovní spoj.objektu u UN"9*29,6 |  | 266.4 | [13 empty] | VV | 2 | 2 | -1 | 0 | ROZPOCET
| VV |  | "obruče v nižší části věže 3 oblouky J průčelí"3*6,69 |  | 20.07 | [13 empty] | VV | 2 | 2 | -1 | 0 | ROZPOCET
| VV |  | "obruče v nižší části věže 3 oblouky S průčelí"3*15,3 |  | 45.9 | [13 empty] | VV | 2 | 2 | -1 | 0 | ROZPOCET
| VV |  | Součet |  | 687.57 | [13 empty] | VV | 2 | 4 | -1 | 1 | ROZPOCET
95 | K | 762341811 | Demontáž bednění střech z prken | m2 | 160.17 |  | 0 | CS ÚRS 2015 01 |  |  | základní |  | 0 | 0 | 0 | 0.015 | 2.4025 | 16 | K | 2 |  |  |  | ROZPOCET | 0 | 0 | 0 | 0 | 0 | 1 | 0 | 16 | 2092926199
| PP |  | Demontáž bednění a laťování bednění střech rovných, obloukových, sklonu do 60 st. se všemi nadstřešními konstrukcemi z prken hrubých, hoblovaných tl. do 32 mm | [15 empty] | PP | 2
| VV |  | DEMONTÁŽ BEDNĚNÍ PRKEN KROVU ZVONU | [15 empty] | VV | 2 | 1 | -1 | 0 | ROZPOCET
| VV |  | VN1 | [15 empty] | VV | 2 | 1 | -1 | 0 | ROZPOCET
| VV |  | "vnější kruhový pás - půdorys x koef.sklonu"62,7*1,03 |  | 64.581 | [13 empty] | VV | 2 | 2 | -1 | 0 | ROZPOCET
| VV |  | "vnitřní kruhový pás - půdorys x koef.sklonu"15,2*1,02 |  | 15.504 | [13 empty] | VV | 2 | 2 | -1 | 0 | ROZPOCET
| VV |  | Mezisoučet |  | 80.085 | [13 empty] | VV | 2 | 3 | -1 | 0 | ROZPOCET
| VV |  | VN2 | [15 empty] | VV | 2 | 1 | -1 | 0 | ROZPOCET
| VV |  | "vnější kruhový pás - půdorys x koef.sklonu"62,7*1,03 |  | 64.581 | [13 empty] | VV | 2 | 2 | -1 | 0 | ROZPOCET
| VV |  | "vnitřní kruhový pás - půdorys x koef.sklonu"15,2*1,02 |  | 15.504 | [13 empty] | VV | 2 | 2 | -1 | 0 | ROZPOCET
| VV |  | Mezisoučet |  | 80.085 | [13 empty] | VV | 2 | 3 | -1 | 0 | ROZPOCET
| VV |  | Součet |  | 160.17 | [13 empty] | VV | 2 | 4 | -1 | 1 | ROZPOCET
| VV |  | POZN.: koeficient sklonu je poměr rozvinuté délky konstrukce ve sklonu oproti půdorysné délce průmětu oblouku | [15 empty] | VV | 2 | 1 | -1 | 0 | ROZPOCET
96 | K | 762511264 | Podlahové kce podkladové z desek OSB tl 18 mm nebroušených na pero a drážku šroubovaných | m2 | 5.625 |  | 0 | CS ÚRS 2015 01 |  |  | základní |  | 0 | 0.01131 | 0.063619 | 0 | 0 | 16 | K | 2 |  |  |  | ROZPOCET | 0 | 0 | 0 | 0 | 0 | 1 | 0 | 16 | -414519950
| PP |  | Podlahové konstrukce podkladové z dřevoštěpkových desek OSB jednovrstvých šroubovaných na pero a drážku nebroušených, tloušťky desky 18 mm | [15 empty] | PP | 2
| PSC |  | Poznámka k souboru cen: 1. V cenách -1123 až -2225 podlahové konstrukce podkladové z desek OSB a CETRIS jsou započteny i náklady na dodávku spojovacích prostředků, na tyto položky se nevztahuje ocenění dodávky spojovacích prostředků položka 762 59-5001. | [15 empty] | PSC | 2
| VV |  | DEMONTÁŽ HORNÍ ČÁSTI VÝSTUPNÍ VĚŽE | [15 empty] | VV | 2 | 1 | -1 | 0 | ROZPOCET
| VV |  | PROVIZORNÍ ZAKRYTÍ PODLAHY PROTI ŠÍŘENÍ PRACHU | [15 empty] | VV | 2 | 1 | -1 | 0 | ROZPOCET
| VV |  | "překrytí půdorysné plochy sestupního ramene"1,25*4,5 |  | 5.625 | [13 empty] | VV | 2 | 2 | -1 | 0 | ROZPOCET
| VV |  | Součet |  | 5.625 | [13 empty] | VV | 2 | 4 | -1 | 1 | ROZPOCET
97 | M | 283220410 | fólie střešní mPVC ke kotvení | m2 | 6.469 |  | 0 | CS ÚRS 2015 01 |  |  | základní |  | 0 | 0.0019 | 0.012291 | 0 | 0 | 32 | M | 2 |  |  |  | ROZPOCET | 0 | 0 | 0 | 0 | 0 | 1 | 0 | 16 | -1442563973
| PP |  | fólie z měkčeného polyvinylchloridu a jednoduché výrobky z nich hydroizolační střešní fólie ALKORPLAN (mPVC) fólie ke kotvení ALKORPLAN šedá s PES výztuží, šíře 1,05 - 1,6 - 2,1 m ALKORPLAN 35176 1,5 mm | [15 empty] | PP | 2
| VV |  | DEMONTÁŽ HORNÍ ČÁSTI VÝSTUPNÍ VĚŽE | [15 empty] | VV | 2 | 1 | -1 | 0 | ROZPOCET
| VV |  | PROVIZORNÍ ZAKRYTÍ PODLAHY PROTI ŠÍŘENÍ PRACHU | [15 empty] | VV | 2 | 1 | -1 | 0 | ROZPOCET
| VV |  | "překrytí půdorysné plochy sestupního ramene"1,25*4,5 |  | 5.625 | [13 empty] | VV | 2 | 2 | -1 | 0 | ROZPOCET
| VV |  | Součet |  | 5.625 | [13 empty] | VV | 2 | 4 | -1 | 1 | ROZPOCET
| VV |  | 5,625*1,15 'Přepočtené koeficientem množství |  | 6.469 | [13 empty] | VV | 2 | 2 | 0 | 1 | ROZPOCET
98 | K | 998762103 | Přesun hmot tonážní pro kce tesařské v objektech v do 24 m | t | 0.076 |  | 0 | CS ÚRS 2015 01 |  |  | základní |  | 0 | 0 | 0 | 0 | 0 | 16 | K | 2 |  |  |  | ROZPOCET | 0 | 0 | 0 | 0 | 0 | 1 | 0 | 16 | 131313851
| PP |  | Přesun hmot pro konstrukce tesařské stanovený z hmotnosti přesunovaného materiálu vodorovná dopravní vzdálenost do 50 m v objektech výšky přes 12 do 24 m | [15 empty] | PP | 2
| PSC |  | Poznámka k souboru cen: 1. Ceny pro přesun hmot stanovený z hmotnosti přesunovaného materiálu se používají tehdy, pokud je možné určit hmotnost za celý stavební díl. Do této hmotnosti se započítává i hmotnost materiálů oceňovaných ve specifikaci. 2. Pokud nelze jednoznačně stanovit hmotnost přesunovaných materiálů, lze pro výpočet přesunu hmot použít orientačně procentní sazbu. Touto sazbou se vynásobí rozpočtové náklady za celý stavební díl včetně nákladů na materiál ve specifikacích. 3. Příplatek k cenám -2181 pro přesun prováděný bez použití mechanizace, tj. za ztížených podmínek, lze použít pouze pro hmotnost materiálu, která se tímto způsobem skutečně přemísťuje. | [15 empty] | PSC | 2
| D | 764 | Konstrukce klempířské |  |  |  | 0 | [5 empty] | 0 |  | 0 |  | 0.43142 | 2 | D | 1 |  |  |  | ROZPOCET | [6 empty] | 0
99 | K | 764001801 | Demontáž podkladního plechu do suti | m | 135.2 |  | 0 | CS ÚRS 2015 01 |  |  | základní |  | 0 | 0 | 0 | 0.00176 | 0.23795 | 16 | K | 2 |  |  |  | ROZPOCET | 0 | 0 | 0 | 0 | 0 | 1 | 0 | 16 | -1113063348
| PP |  | Demontáž klempířských konstrukcí podkladního plechu do suti | [15 empty] | PP | 2
| VV |  | ODSTRANĚNÍ PODKLADNÍHO PLECHU 200x100x1mm | [15 empty] | VV | 2 | 1 | -1 | 0 | ROZPOCET
| VV |  | (viz detail "B", např.příl. D.1.6) | [15 empty] | VV | 2 | 1 | -1 | 0 | ROZPOCET
| VV |  | VN1 | [15 empty] | VV | 2 | 1 | -1 | 0 | ROZPOCET
| VV |  | "vnitřní strana po obvodu zvonu"31,9 |  | 31.9 | [13 empty] | VV | 2 | 2 | -1 | 0 | ROZPOCET
| VV |  | "vnější strana po obvodu zvonu"35,7 |  | 35.7 | [13 empty] | VV | 2 | 2 | -1 | 0 | ROZPOCET
| VV |  | VN2 | [15 empty] | VV | 2 | 1 | -1 | 0 | ROZPOCET
| VV |  | "vnitřní strana po obvodu zvonu"31,9 |  | 31.9 | [13 empty] | VV | 2 | 2 | -1 | 0 | ROZPOCET
| VV |  | "vnější strana po obvodu zvonu"35,7 |  | 35.7 | [13 empty] | VV | 2 | 2 | -1 | 0 | ROZPOCET
| VV |  | Součet |  | 135.2 | [13 empty] | VV | 2 | 4 | -1 | 1 | ROZPOCET
100 | K | 764001843 | Demontáž krytiny ze šablon k dalšímu použití | m2 | 2.66 |  | 0 | CS ÚRS 2015 01 |  |  | základní |  | 0 | 0 | 0 | 0.00312 | 0.0082992 | 16 | K | 2 |  |  |  | ROZPOCET | 0 | 0 | 0 | 0 | 0 | 1 | 0 | 16 | 382408987
| PP |  | Demontáž klempířských konstrukcí krytiny ze šablon k dalšímu použití | [15 empty] | PP | 2
| VV |  | DEMONTÁŽ HORNÍ ČÁSTI VÝSTUPNÍ VĚŽE | [15 empty] | VV | 2 | 1 | -1 | 0 | ROZPOCET
| VV |  | DEMONTÁŽ OKAPNIC (KRYCÍ PLECH POD OKNY) | [15 empty] | VV | 2 | 1 | -1 | 0 | ROZPOCET
| VV |  | "stěna Z - okapnice spodní hrany velkého okna "(5,9-0,9)*0,10 |  | 0.5 | [13 empty] | VV | 2 | 2 | -1 | 0 | ROZPOCET
| VV |  | "stěna Z - okapnice horní hrany velkého okna "(5,9)*0,10 |  | 0.59 | [13 empty] | VV | 2 | 2 | -1 | 0 | ROZPOCET
| VV |  | "stěna J - okapnice horní"2,4*0,10 |  | 0.24 | [13 empty] | VV | 2 | 2 | -1 | 0 | ROZPOCET
| VV |  | "stěna V - okapnice spodní hrany velkého okna"(5,9-0,9)*0,10 |  | 0.5 | [13 empty] | VV | 2 | 2 | -1 | 0 | ROZPOCET
| VV |  | "stěna V - okapnice horní hrany velkého okna "(5,9)*0,10 |  | 0.59 | [13 empty] | VV | 2 | 2 | -1 | 0 | ROZPOCET
| VV |  | "stěna S - okapnice horní"2,4*0,10 |  | 0.24 | [13 empty] | VV | 2 | 2 | -1 | 0 | ROZPOCET
| VV |  | Součet |  | 2.66 | [13 empty] | VV | 2 | 4 | -1 | 1 | ROZPOCET
101 | K | 764002811 | Demontáž okapového plechu do suti v krytině povlakové | m | 4.7 |  | 0 | CS ÚRS 2015 01 |  |  | základní |  | 0 | 0 | 0 | 0.00177 | 0.008319 | 16 | K | 2 |  |  |  | ROZPOCET | 0 | 0 | 0 | 0 | 0 | 1 | 0 | 16 | 216990303
| PP |  | Demontáž klempířských konstrukcí okapového plechu do suti, v krytině povlakové | [15 empty] | PP | 2
| VV |  | DEMONTÁŽ OPLECHOVÁNÍ OKAPOVÉ HRANY | [15 empty] | VV | 2 | 1 | -1 | 0 | ROZPOCET
| VV |  | (viz řez 3-3´ příl.D.1.4 ) | [15 empty] | VV | 2 | 1 | -1 | 0 | ROZPOCET
| VV |  | VN1+VN2 | [15 empty] | VV | 2 | 1 | -1 | 0 | ROZPOCET
| VV |  | "(viz výpis materiálu v dokumentaci skutečného provedení)"4,7 |  | 4.7 | [13 empty] | VV | 2 | 2 | -1 | 0 | ROZPOCET
| VV |  | Součet |  | 4.7 | [13 empty] | VV | 2 | 4 | -1 | 1 | ROZPOCET
102 | K | 764002841 | Demontáž oplechování horních ploch zdí a nadezdívek do suti | m | 14.15 |  | 0 | CS ÚRS 2015 01 |  |  | základní |  | 0 | 0 | 0 | 0.00191 | 0.027027 | 16 | K | 2 |  |  |  | ROZPOCET | 0 | 0 | 0 | 0 | 0 | 1 | 0 | 16 | -1884615392
| PP |  | Demontáž klempířských konstrukcí oplechování horních ploch zdí a nadezdívek do suti | [15 empty] | PP | 2
| VV |  | DEMONTÁŽ HORNÍ ČÁSTI VÝSTUPNÍ VĚŽE | [15 empty] | VV | 2 | 1 | -1 | 0 | ROZPOCET
| VV |  | ODSTRANĚNÍ KLEMPÍŘSKÉHO ZAKONČENÍ ATIKY | [15 empty] | VV | 2 | 1 | -1 | 0 | ROZPOCET
| VV |  | NA STŘEŠE VÝSTUPNÍ VĚŽE | [15 empty] | VV | 2 | 1 | -1 | 0 | ROZPOCET
| VV |  | "délka atiky celkem"14,15 |  | 14.15 | [13 empty] | VV | 2 | 2 | -1 | 0 | ROZPOCET
| VV |  | Součet |  | 14.15 | [13 empty] | VV | 2 | 4 | -1 | 1 | ROZPOCET
103 | K | 764002861 | Demontáž oplechování říms a ozdobných prvků do suti | m | 8.8 |  | 0 | CS ÚRS 2015 01 |  |  | základní |  | 0 | 0 | 0 | 0.00223 | 0.019624 | 4 | K | 2 |  |  |  | ROZPOCET | 0 | 0 | 0 | 0 | 0 | 1 | 0 | 4 | -1332198659
| PP |  | Demontáž klempířských konstrukcí oplechování říms do suti | [15 empty] | PP | 2
| VV |  | DEMONTÁŽ LEMOVÁNÍ VSTUPNÍCH OTVORŮ DO NÁDRŽÍ | [15 empty] | VV | 2 | 1 | -1 | 0 | ROZPOCET
| VV |  | NA KÓTĚ +0,50m | [15 empty] | VV | 2 | 1 | -1 | 0 | ROZPOCET
| VV |  | (viz výpis materiálu v dokumentaci skutečného provedení) | [15 empty] | VV | 2 | 1 | -1 | 0 | ROZPOCET
| VV |  | VN1 | [15 empty] | VV | 2 | 1 | -1 | 0 | ROZPOCET
| VV |  | "Al.plech RŠ250mm"1,1 |  | 1.1 | [13 empty] | VV | 2 | 2 | -1 | 0 | ROZPOCET
| VV |  | "Al.plech RŠ150mm"3,3 |  | 3.3 | [13 empty] | VV | 2 | 2 | -1 | 0 | ROZPOCET
| VV |  | VN2 | [15 empty] | VV | 2 | 1 | -1 | 0 | ROZPOCET
| VV |  | "Al.plech RŠ250mm"1,1 |  | 1.1 | [13 empty] | VV | 2 | 2 | -1 | 0 | ROZPOCET
| VV |  | "Al.plech RŠ150mm"3,3 |  | 3.3 | [13 empty] | VV | 2 | 2 | -1 | 0 | ROZPOCET
| VV |  | Součet |  | 8.8 | [13 empty] | VV | 2 | 4 | -1 | 1 | ROZPOCET
104 | K | 764002871 | Demontáž lemování zdí do suti | m | 74.4 |  | 0 | CS ÚRS 2015 01 |  |  | základní |  | 0 | 0 | 0 | 0.00175 | 0.1302 | 16 | K | 2 |  |  |  | ROZPOCET | 0 | 0 | 0 | 0 | 0 | 1 | 0 | 16 | -966799784
| PP |  | Demontáž klempířských konstrukcí lemování zdí do suti | [15 empty] | PP | 2
| VV |  | ODSTRANĚNÍ LEMOVÁNÍ NADSTŘEŠNÍCH ZDÍ RŠ 250mm | [15 empty] | VV | 2 | 1 | -1 | 0 | ROZPOCET
| VV |  | (viz detail "B", příl.D.1.6) | [15 empty] | VV | 2 | 1 | -1 | 0 | ROZPOCET
| VV |  | VN1 | [15 empty] | VV | 2 | 1 | -1 | 0 | ROZPOCET
| VV |  | "lemování po obvodu nádrže"31,3 |  | 31.3 | [13 empty] | VV | 2 | 2 | -1 | 0 | ROZPOCET
| VV |  | "lemování stěny výstupní věže"5,9 |  | 5.9 | [13 empty] | VV | 2 | 2 | -1 | 0 | ROZPOCET
| VV |  | VN2 | [15 empty] | VV | 2 | 1 | -1 | 0 | ROZPOCET
| VV |  | "lemování po obvodu nádrže"31,3 |  | 31.3 | [13 empty] | VV | 2 | 2 | -1 | 0 | ROZPOCET
| VV |  | "lemování stěny výstupní věže"5,9 |  | 5.9 | [13 empty] | VV | 2 | 2 | -1 | 0 | ROZPOCET
| VV |  | Součet |  | 74.4 | [13 empty] | VV | 2 | 4 | -1 | 1 | ROZPOCET
| D | 767 | Konstrukce zámečnické |  |  |  | 0 | [5 empty] | 0 |  | 0 |  | 4.4941 | 2 | D | 1 |  |  |  | ROZPOCET | [6 empty] | 0
105 | K | 767134802 | Demontáž oplechování stěn šroubovaných | m2 | 19.945 |  | 0 | CS ÚRS 2015 01 |  |  | základní |  | 0 | 0 | 0 | 0.0125 | 0.24931 | 16 | K | 2 |  |  |  | ROZPOCET | 0 | 0 | 0 | 0 | 0 | 1 | 0 | 16 | -1120394877
| PP |  | Demontáž stěn a příček z plechu oplechování stěn plechy šroubovanými | [15 empty] | PP | 2
| VV |  | DEMONTÁŽ HORNÍ ČÁSTI VÝSTUPNÍ VĚŽE | [15 empty] | VV | 2 | 1 | -1 | 0 | ROZPOCET
| VV |  | ODSTRANĚNÍ OBLOŽENÍ STĚN Z TENKÝCH PLECHŮ | [15 empty] | VV | 2 | 1 | -1 | 0 | ROZPOCET
| VV |  | VNITŘNÍ STĚNY VĚŽE | [15 empty] | VV | 2 | 1 | -1 | 0 | ROZPOCET
| VV |  | "stěna Z - spodní část -pod oknem"(5,9-0,9)*1,0 |  | 5 | [13 empty] | VV | 2 | 2 | -1 | 0 | ROZPOCET
| VV |  | "stěna Z - horní část fasády - nad oknem"5,9*0,65 |  | 3.835 | [13 empty] | VV | 2 | 2 | -1 | 0 | ROZPOCET
| VV |  | "stěna J - pás nad oknem"0,4 |  | 0.4 | [13 empty] | VV | 2 | 2 | -1 | 0 | ROZPOCET
| VV |  | "stěna V - pás pod oknem"(5,9-0,9)*1,0 |  | 5 | [13 empty] | VV | 2 | 2 | -1 | 0 | ROZPOCET
| VV |  | "stěna V - pás nad oknem"5,9*0,65 |  | 3.835 | [13 empty] | VV | 2 | 2 | -1 | 0 | ROZPOCET
| VV |  | "stěna S - pás nad oknem"0,4 |  | 0.4 | [13 empty] | VV | 2 | 2 | -1 | 0 | ROZPOCET
| VV |  | VNĚJŠÍ STĚNY | [15 empty] | VV | 2 | 1 | -1 | 0 | ROZPOCET
| VV |  | "stěna V - pás nad oknem"5,9*0,25 |  | 1.475 | [13 empty] | VV | 2 | 2 | -1 | 0 | ROZPOCET
| VV |  | Součet |  | 19.945 | [13 empty] | VV | 2 | 4 | -1 | 1 | ROZPOCET
106 | K | 767691832 | Vyvěšení nebo zavěšení kovových křídel vrat do 4 m2 | kus | 2 |  | 0 | CS ÚRS 2015 01 |  |  | základní |  | 0 | 0 | 0 | 0 | 0 | 16 | K | 2 |  |  |  | ROZPOCET | 0 | 0 | 0 | 0 | 0 | 1 | 0 | 16 | 2015365597
| PP |  | Vyvěšení nebo zavěšení kovových křídel – ostatní práce s případným uložením a opětovným zavěšením po provedení stavebních změn vrat, plochy do 4 m2 | [15 empty] | PP | 2
| VV |  | VYVĚŠENÍ VRAT VE STUPU VÝSTUPNÍ VĚŽE | [15 empty] | VV | 2 | 1 | -1 | 0 | ROZPOCET
| VV |  | "dvoukřídlá vrata"2 |  | 2 | [13 empty] | VV | 2 | 2 | -1 | 0 | ROZPOCET
| VV |  | Součet |  | 2 | [13 empty] | VV | 2 | 4 | -1 | 1 | ROZPOCET
| VV |  | POZN.: pouze vyvěšení křídel vrat z ocelových jeklů | [15 empty] | VV | 2 | 1 | -1 | 0 | ROZPOCET
107 | K | 767996701 | Demontáž atypických zámečnických konstrukcí řezáním hmotnosti jednotlivých dílů do 50 kg | kg | 1135.728 |  | 0 | CS ÚRS 2015 01 |  |  | základní |  | 0 | 0 | 0 | 0.001 | 1.1357 | 16 | K | 2 |  |  |  | ROZPOCET | 0 | 0 | 0 | 0 | 0 | 1 | 0 | 16 | -1084224189
| PP |  | Demontáž ostatních zámečnických konstrukcí o hmotnosti jednotlivých dílů řezáním do 50 kg | [15 empty] | PP | 2
| PSC |  | Poznámka k souboru cen: 1. Cenami nelze oceňovat demontáž jmenovité konstrukce, pro kterou jsou ceny v katalogu již stanoveny. 2. Ceny lze užít pro sortiment zámečnických konstrukcí, nikoliv pro sloupy, kolejnice, vazníky apod. 3. Volba cen se řídí hmotností jednotlivě demontovaného dílu konstrukce. | [15 empty] | PSC | 2
| VV |  | DEMONTÁŽ OCELOVÝCH KONSTRUKCÍ ZVONU | [15 empty] | VV | 2 | 1 | -1 | 0 | ROZPOCET
| VV |  | DEMONTÁŽ OBSLUŽNÉ LÁVKY | [15 empty] | VV | 2 | 1 | -1 | 0 | ROZPOCET
| VV |  | VN1 | [15 empty] | VV | 2 | 1 | -1 | 0 | ROZPOCET
| VV |  | "hmotnost dle půdorysu +15,00"525,8 |  | 525.8 | [13 empty] | VV | 2 | 2 | -1 | 0 | ROZPOCET
| VV |  | "kotevní prvky 8% rezerva nezakreslených kcí" 525,8*0,08 |  | 42.064 | [13 empty] | VV | 2 | 2 | -1 | 0 | ROZPOCET
| VV |  | Mezisoučet |  | 567.864 | [13 empty] | VV | 2 | 3 | -1 | 0 | ROZPOCET
| VV |  | VN2 | [15 empty] | VV | 2 | 1 | -1 | 0 | ROZPOCET
| VV |  | "hmotnost dle půdorysu +15,00"525,8 |  | 525.8 | [13 empty] | VV | 2 | 2 | -1 | 0 | ROZPOCET
| VV |  | "kotevní prvky 8% rezerva nezakreslených kcí" 525,8*0,08 |  | 42.064 | [13 empty] | VV | 2 | 2 | -1 | 0 | ROZPOCET
| VV |  | Mezisoučet |  | 567.864 | [13 empty] | VV | 2 | 3 | -1 | 0 | ROZPOCET
| VV |  | Součet |  | 1135.728 | [13 empty] | VV | 2 | 4 | -1 | 1 | ROZPOCET
| VV |  | POZN.: zábradlí kolem vrcholového vstupu vrchlíku je součástí této tonáže | [15 empty] | VV | 2 | 1 | -1 | 0 | ROZPOCET
108 | K | 767996701 | Demontáž atypických zámečnických konstrukcí řezáním hmotnosti jednotlivých dílů do 50 kg | kg | 820.916 |  | 0 | CS ÚRS 2015 01 |  |  | základní |  | 0 | 0 | 0 | 0.001 | 0.82092 | 16 | K | 2 |  |  |  | ROZPOCET | 0 | 0 | 0 | 0 | 0 | 1 | 0 | 16 | -2035352294
| PP |  | Demontáž ostatních zámečnických konstrukcí o hmotnosti jednotlivých dílů řezáním do 50 kg | [15 empty] | PP | 2
| PSC |  | Poznámka k souboru cen: 1. Cenami nelze oceňovat demontáž jmenovité konstrukce, pro kterou jsou ceny v katalogu již stanoveny. 2. Ceny lze užít pro sortiment zámečnických konstrukcí, nikoliv pro sloupy, kolejnice, vazníky apod. 3. Volba cen se řídí hmotností jednotlivě demontovaného dílu konstrukce. | [15 empty] | PSC | 2
| VV |  | DEMONTÁŽ OCELOVÝCH KONSTRUKCÍ ZVONU | [15 empty] | VV | 2 | 1 | -1 | 0 | ROZPOCET
| VV |  | DEMONTÁŽ OCHRANNÉHO ZÁBRADLÍ PO OBVODU ZVONU | [15 empty] | VV | 2 | 1 | -1 | 0 | ROZPOCET
| VV |  | VN1 | [15 empty] | VV | 2 | 1 | -1 | 0 | ROZPOCET
| VV |  | "hmotnost dle půdorysu +15,00"380,1 |  | 380.1 | [13 empty] | VV | 2 | 2 | -1 | 0 | ROZPOCET
| VV |  | "kotevní prvky 8% rezerva nezakreslených kcí" 380,1*0,08 |  | 30.408 | [13 empty] | VV | 2 | 2 | -1 | 0 | ROZPOCET
| VV |  | Mezisoučet |  | 410.508 | [13 empty] | VV | 2 | 3 | -1 | 0 | ROZPOCET
| VV |  | VN2 | [15 empty] | VV | 2 | 1 | -1 | 0 | ROZPOCET
| VV |  | "hmotnost dle půdorysu +15,00"380 |  | 380 | [13 empty] | VV | 2 | 2 | -1 | 0 | ROZPOCET
| VV |  | "kotevní prvky 8% rezerva nezakreslených kcí"380,1*0,08 |  | 30.408 | [13 empty] | VV | 2 | 2 | -1 | 0 | ROZPOCET
| VV |  | Mezisoučet |  | 410.408 | [13 empty] | VV | 2 | 3 | -1 | 0 | ROZPOCET
| VV |  | Součet |  | 820.916 | [13 empty] | VV | 2 | 4 | -1 | 1 | ROZPOCET
109 | K | 767996701 | Demontáž atypických zámečnických konstrukcí řezáním hmotnosti jednotlivých dílů do 50 kg | kg | 125.172 |  | 0 | CS ÚRS 2015 01 |  |  | základní |  | 0 | 0 | 0 | 0.001 | 0.12517 | 16 | K | 2 |  |  |  | ROZPOCET | 0 | 0 | 0 | 0 | 0 | 1 | 0 | 16 | -1266092827
| PP |  | Demontáž ostatních zámečnických konstrukcí o hmotnosti jednotlivých dílů řezáním do 50 kg | [15 empty] | PP | 2
| PSC |  | Poznámka k souboru cen: 1. Cenami nelze oceňovat demontáž jmenovité konstrukce, pro kterou jsou ceny v katalogu již stanoveny. 2. Ceny lze užít pro sortiment zámečnických konstrukcí, nikoliv pro sloupy, kolejnice, vazníky apod. 3. Volba cen se řídí hmotností jednotlivě demontovaného dílu konstrukce. | [15 empty] | PSC | 2
| VV |  | DEMONTÁŽ OCELOVÝCH KONSTRUKCÍ ZVONU | [15 empty] | VV | 2 | 1 | -1 | 0 | ROZPOCET
| VV |  | DEMONTÁŽ KOMUNIKAČNÍ LÁVKY Z VN2 NA UN | [15 empty] | VV | 2 | 1 | -1 | 0 | ROZPOCET
| VV |  | "hmotnost dle půdorysu +15,00"115,9 |  | 115.9 | [13 empty] | VV | 2 | 2 | -1 | 0 | ROZPOCET
| VV |  | "kotevní prvky 8% rezerva nezakreslených kcí" 115,9*0,08 |  | 9.272 | [13 empty] | VV | 2 | 2 | -1 | 0 | ROZPOCET
| VV |  | Mezisoučet |  | 125.172 | [13 empty] | VV | 2 | 3 | -1 | 0 | ROZPOCET
| VV |  | Součet |  | 125.172 | [13 empty] | VV | 2 | 4 | -1 | 1 | ROZPOCET
110 | K | 767996701 | Demontáž atypických zámečnických konstrukcí řezáním hmotnosti jednotlivých dílů do 50 kg | kg | 56.092 |  | 0 | CS ÚRS 2015 01 |  |  | základní |  | 0 | 0 | 0 | 0.001 | 0.056092 | 16 | K | 2 |  |  |  | ROZPOCET | 0 | 0 | 0 | 0 | 0 | 1 | 0 | 16 | 1980331193
| PP |  | Demontáž ostatních zámečnických konstrukcí o hmotnosti jednotlivých dílů řezáním do 50 kg | [15 empty] | PP | 2
| PSC |  | Poznámka k souboru cen: 1. Cenami nelze oceňovat demontáž jmenovité konstrukce, pro kterou jsou ceny v katalogu již stanoveny. 2. Ceny lze užít pro sortiment zámečnických konstrukcí, nikoliv pro sloupy, kolejnice, vazníky apod. 3. Volba cen se řídí hmotností jednotlivě demontovaného dílu konstrukce. | [15 empty] | PSC | 2
| VV |  | DEMONTÁŽ HORNÍ ČÁSTI VÝSTUPNÍ VĚŽE | [15 empty] | VV | 2 | 1 | -1 | 0 | ROZPOCET
| VV |  | VYBOURÁNÍ SCHODIŠŤOVÉHO ZÁBRADLÍ UVNITŘ VÝSTUPNÍ VĚŽE | [15 empty] | VV | 2 | 1 | -1 | 0 | ROZPOCET
| VV |  | "mb madla z trubek 44,5x2,6 = 3,43kg/mb"(3,6+1,2)*3,43 |  | 16.464 | [13 empty] | VV | 2 | 2 | -1 | 0 | ROZPOCET
| VV |  | "sloupků x dl. z trubek 44,5x2,6 = 3,43kg/mb"(5*1,1)*3,43 |  | 18.865 | [13 empty] | VV | 2 | 2 | -1 | 0 | ROZPOCET
| VV |  | "vodorovná výplň z trubek 28x2,6 = 1,73kg/mb"2*(3,6+1,2)*1,73 |  | 16.608 | [13 empty] | VV | 2 | 2 | -1 | 0 | ROZPOCET
| VV |  | Mezisoučet |  | 51.937 | [13 empty] | VV | 2 | 3 | -1 | 0 | ROZPOCET
| VV |  | "kotevní prvky 8%"51,937*0,08 |  | 4.155 | [13 empty] | VV | 2 | 2 | -1 | 0 | ROZPOCET
| VV |  | Součet |  | 56.092 | [13 empty] | VV | 2 | 4 | -1 | 1 | ROZPOCET
111 | K | 767996701 | Demontáž atypických zámečnických konstrukcí řezáním hmotnosti jednotlivých dílů do 50 kg | kg | 422.896 |  | 0 | CS ÚRS 2015 01 |  |  | základní |  | 0 | 0 | 0 | 0.001 | 0.4229 | 16 | K | 2 |  |  |  | ROZPOCET | 0 | 0 | 0 | 0 | 0 | 1 | 0 | 16 | 342799347
| PP |  | Demontáž ostatních zámečnických konstrukcí o hmotnosti jednotlivých dílů řezáním do 50 kg | [15 empty] | PP | 2
| PSC |  | Poznámka k souboru cen: 1. Cenami nelze oceňovat demontáž jmenovité konstrukce, pro kterou jsou ceny v katalogu již stanoveny. 2. Ceny lze užít pro sortiment zámečnických konstrukcí, nikoliv pro sloupy, kolejnice, vazníky apod. 3. Volba cen se řídí hmotností jednotlivě demontovaného dílu konstrukce. | [15 empty] | PSC | 2
| VV |  | VYBOURÁNÍ SCHODIŠŤOVÉ PODESTY UVNITŘ VÝSTUPNÍ VĚŽE | [15 empty] | VV | 2 | 1 | -1 | 0 | ROZPOCET
| VV |  | "plech vroubkovaný tl.5mm - hm.43,3kg/m2"(6,2)*43,3 |  | 268.46 | [13 empty] | VV | 2 | 2 | -1 | 0 | ROZPOCET
| VV |  | "příčný profil U160 - 17,4kg/mb"2,0*17,4 |  | 34.8 | [13 empty] | VV | 2 | 2 | -1 | 0 | ROZPOCET
| VV |  | "příčný profil U120 - 12,4kg/mb"2,0*12,4 |  | 24.8 | [13 empty] | VV | 2 | 2 | -1 | 0 | ROZPOCET
| VV |  | "podélný profil U160 - 17,4kg/mb"3,65*17,4 |  | 63.51 | [13 empty] | VV | 2 | 2 | -1 | 0 | ROZPOCET
| VV |  | Mezisoučet |  | 391.57 | [13 empty] | VV | 2 | 3 | -1 | 0 | ROZPOCET
| VV |  | "kotevní prvky 8%"391,57*0,08 |  | 31.326 | [13 empty] | VV | 2 | 2 | -1 | 0 | ROZPOCET
| VV |  | Součet |  | 422.896 | [13 empty] | VV | 2 | 4 | -1 | 1 | ROZPOCET
112 | K | 767996701 | Demontáž atypických zámečnických konstrukcí řezáním hmotnosti jednotlivých dílů do 50 kg | kg | 1299.959 |  | 0 | CS ÚRS 2015 01 |  |  | základní |  | 0 | 0 | 0 | 0.001 | 1.3 | 16 | K | 2 |  |  |  | ROZPOCET | 0 | 0 | 0 | 0 | 0 | 1 | 0 | 16 | 1717382980
| PP |  | Demontáž ostatních zámečnických konstrukcí o hmotnosti jednotlivých dílů řezáním do 50 kg | [15 empty] | PP | 2
| PSC |  | Poznámka k souboru cen: 1. Cenami nelze oceňovat demontáž jmenovité konstrukce, pro kterou jsou ceny v katalogu již stanoveny. 2. Ceny lze užít pro sortiment zámečnických konstrukcí, nikoliv pro sloupy, kolejnice, vazníky apod. 3. Volba cen se řídí hmotností jednotlivě demontovaného dílu konstrukce. | [15 empty] | PSC | 2
| VV |  | DEMONTÁŽ HORNÍ ČÁSTI VÝSTUPNÍ VĚŽE | [15 empty] | VV | 2 | 1 | -1 | 0 | ROZPOCET
| VV |  | NOSNÁ KONSTRUKCE VRCHNÍ ČÁSTI VĚŽE | [15 empty] | VV | 2 | 1 | -1 | 0 | ROZPOCET
| VV |  | 1) ROHOVÉ STOJKY ZE SVAŘENCŮ U120 | [15 empty] | VV | 2 | 1 | -1 | 0 | ROZPOCET
| VV |  | "4x roh vyšší - průčelí Z+V ze dvou svařenců U120 (12,4kg/mb) v dl.2,95m"4*2*2,95*12,4 |  | 292.64 | [13 empty] | VV | 2 | 2 | -1 | 0 | ROZPOCET
| VV |  | 2) HORIZONTÁLNÍ NOSNÁ KONSTRUKCE | [15 empty] | VV | 2 | 1 | -1 | 0 | ROZPOCET
| VV |  | "2x nosník podélný - průčelí Z+V ze dvou svařenců U120 (12,4kg/mb) v dl.5,5m"2*2*5,5*12,4 |  | 272.8 | [13 empty] | VV | 2 | 2 | -1 | 0 | ROZPOCET
| VV |  | "2x nosník podélný - průčelí S+J z jedné traverzy U120 (12,4kg/mb) v dl.2,0m"2*1*2,0*12,4 |  | 49.6 | [13 empty] | VV | 2 | 2 | -1 | 0 | ROZPOCET
| VV |  | "2x nosník podélný v úrovni atiky - průčelí Z+V z jedné traverzy U120 v dl.5,5"2*1*5,5*12,4 |  | 136.4 | [13 empty] | VV | 2 | 2 | -1 | 0 | ROZPOCET
| VV |  | "2x nosník příčný v úrovni atiky - průčelí S+J z jedné traverzy U120 v dl.2,0"2*1*2,0*12,4 |  | 49.6 | [13 empty] | VV | 2 | 2 | -1 | 0 | ROZPOCET
| VV |  | 3) VNITŘNÍ VÝPLŇ Z ÚHELNÍKŮ 60x40x3 | [15 empty] | VV | 2 | 1 | -1 | 0 | ROZPOCET
| VV |  | "vnitřní rámy mezi nosnými konstrukcemi - uvažováno 7,09kg/mb" | [15 empty] | VV | 2 | 1 | -1 | 0 | ROZPOCET
| VV |  | "průčelí Z"(5,5+(5*0,27)+2,5+2,5+0,9+1,2+4,5+(3*0,95))*7,09 |  | 151.017 | [13 empty] | VV | 2 | 2 | -1 | 0 | ROZPOCET
| VV |  | "průčelí V"(5,5+(5*0,15)+(2*2,5)+0,9+4,5+(3*0,95))*7,09 |  | 138.255 | [13 empty] | VV | 2 | 2 | -1 | 0 | ROZPOCET
| VV |  | "průčelí J - vodorovné rozteče"2*2,0*7,09 |  | 28.36 | [13 empty] | VV | 2 | 2 | -1 | 0 | ROZPOCET
| VV |  | "průčelí S - vodorovné rozteče"2*2,0*7,09 |  | 28.36 | [13 empty] | VV | 2 | 2 | -1 | 0 | ROZPOCET
| VV |  | 4) VENKOVNÍ LEMOVÁNÍ NAD PODLAHOU Z L50/30/5 | [15 empty] | VV | 2 | 1 | -1 | 0 | ROZPOCET
| VV |  | "viz řez B-B´podél dvou stěn výstupní věže"(5,85+5,85)*2,97 |  | 34.749 | [13 empty] | VV | 2 | 2 | -1 | 0 | ROZPOCET
| VV |  | Mezisoučet |  | 1181.781 | [13 empty] | VV | 2 | 3 | -1 | 0 | ROZPOCET
| VV |  | "REZERVA pro nezakreslené kce.10%"1181,781*0,1 |  | 118.178 | [13 empty] | VV | 2 | 2 | -1 | 0 | ROZPOCET
| VV |  | Součet |  | 1299.959 | [13 empty] | VV | 2 | 4 | -1 | 1 | ROZPOCET
113 | K | 767996701 | Demontáž atypických zámečnických konstrukcí řezáním hmotnosti jednotlivých dílů do 50 kg | kg | 337.92 |  | 0 | CS ÚRS 2015 01 |  |  | základní |  | 0 | 0 | 0 | 0.001 | 0.33792 | 16 | K | 2 |  |  |  | ROZPOCET | 0 | 0 | 0 | 0 | 0 | 1 | 0 | 16 | -1756197221
| PP |  | Demontáž ostatních zámečnických konstrukcí o hmotnosti jednotlivých dílů řezáním do 50 kg | [15 empty] | PP | 2
| PSC |  | Poznámka k souboru cen: 1. Cenami nelze oceňovat demontáž jmenovité konstrukce, pro kterou jsou ceny v katalogu již stanoveny. 2. Ceny lze užít pro sortiment zámečnických konstrukcí, nikoliv pro sloupy, kolejnice, vazníky apod. 3. Volba cen se řídí hmotností jednotlivě demontovaného dílu konstrukce. | [15 empty] | PSC | 2
| VV |  | DEMONTÁŽ PRKENNÝCH OBRUČÍ PO OBVODU STĚN NÁDRŽÍ | [15 empty] | VV | 2 | 1 | -1 | 0 | ROZPOCET
| VV |  | ODSTRANĚNÍ KOVOVÝCH DRŽÁKŮ (viz detail "A", příl.D.1.6 | [15 empty] | VV | 2 | 1 | -1 | 0 | ROZPOCET
| VV |  | VN1 | [15 empty] | VV | 2 | 1 | -1 | 0 | ROZPOCET
| VV |  | "kusů obručí x počet svislých traverz (dle projektanta) x rozm. x hm držáku"12*12*(0,2*0,1*64) |  | 184.32 | [13 empty] | VV | 2 | 2 | -1 | 0 | ROZPOCET
| VV |  | VN2 | [15 empty] | VV | 2 | 1 | -1 | 0 | ROZPOCET
| VV |  | "kusů obručí x počet svislých traverz (dle projektanta) x rozm. x hm držáku"12*10*(0,2*0,1*64) |  | 153.6 | [13 empty] | VV | 2 | 2 | -1 | 0 | ROZPOCET
| VV |  | Součet |  | 337.92 | [13 empty] | VV | 2 | 4 | -1 | 1 | ROZPOCET
114 | K | 767996701 | Demontáž atypických zámečnických konstrukcí řezáním hmotnosti jednotlivých dílů do 50 kg | kg | 46.145 |  | 0 | CS ÚRS 2015 01 |  |  | základní |  | 0 | 0 | 0 | 0.001 | 0.046145 | 16 | K | 2 |  |  |  | ROZPOCET | 0 | 0 | 0 | 0 | 0 | 1 | 0 | 16 | -719584766
| PP |  | Demontáž ostatních zámečnických konstrukcí o hmotnosti jednotlivých dílů řezáním do 50 kg | [15 empty] | PP | 2
| PSC |  | Poznámka k souboru cen: 1. Cenami nelze oceňovat demontáž jmenovité konstrukce, pro kterou jsou ceny v katalogu již stanoveny. 2. Ceny lze užít pro sortiment zámečnických konstrukcí, nikoliv pro sloupy, kolejnice, vazníky apod. 3. Volba cen se řídí hmotností jednotlivě demontovaného dílu konstrukce. | [15 empty] | PSC | 2
| VV |  | DEMONTÁŽ RÁMU VRAT VE STUPU VÝSTUPNÍ VĚŽE | [15 empty] | VV | 2 | 1 | -1 | 0 | ROZPOCET
| VV |  | " rám vrat 1,5x2,0m z jeklů cca 60x60x5 (8,39kg/mb)"(1,5+2,0+2,0)*8,39 |  | 46.145 | [13 empty] | VV | 2 | 2 | -1 | 0 | ROZPOCET
| VV |  | Součet |  | 46.145 | [13 empty] | VV | 2 | 4 | -1 | 1 | ROZPOCET
| VV |  | POZN.: vrata v rámu z jeklů - vyřezání rámu z oc.konstrukce, vyvěšení křídel samostatně | [15 empty] | VV | 2 | 1 | -1 | 0 | ROZPOCET
| D | M | Práce a dodávky M |  |  |  | 0 | [5 empty] | 0 |  | 0.27562 |  | 0 | 3 | D | 0 |  |  |  | ROZPOCET | [6 empty] | 0
| D | 33-M | Montáže dopr.zaříz.,sklad. zař. a váh |  |  |  | 0 | [5 empty] | 0 |  | 0.27562 |  | 0 | 3 | D | 1 |  |  |  | ROZPOCET | [6 empty] | 0
115 | K | 330010168R | Kolový jeřáb (příjezd, práce, 2 jeřábníci, odjezd) | kpl | 1 |  | 0 | R-položka |  |  | základní |  | 0 | 0.27562 | 0.27562 | 0 | 0 | 64 | K | 2 |  |  |  | ROZPOCET | 0 | 0 | 0 | 0 | 0 | 1 | 0 | 64 | -2093721725
| VV |  | POMOCNÝ JEŘÁB PRO DEMONTÁŽE | [15 empty] | VV | 2 | 1 | -1 | 0 | ROZPOCET
| VV |  | "1x komplet "1 |  | 1 | [13 empty] | VV | 2 | 2 | -1 | 0 | ROZPOCET
| VV |  | Součet |  | 1 | [13 empty] | VV | 2 | 4 | -1 | 1 | ROZPOCET
| D | OST | Ostatní |  |  |  | 0 | [5 empty] | 0 |  | 0 |  | 0 | 4 | D | 0 |  |  |  | ROZPOCET | [6 empty] | 0
116 | K | 997013801 | Poplatek za uložení stavebního betonového odpadu na skládce (skládkovné) | t | 24.512 |  | 0 | CS ÚRS 2015 01 |  |  | základní |  | 0 | 0 | 0 | 0 | 0 | 262144 | K | 1 |  |  |  | ROZPOCET | 0 | 0 | 0 | 0 | 0 | 1 | 0 | 262144 | -2016794446
| PP |  | Poplatek za uložení stavebního odpadu na skládce (skládkovné) betonového | [15 empty] | PP | 1
| PSC |  | Poznámka k souboru cen: 1. Ceny uvedené v souboru lze po dohodě upravit podle místních podmínek. 2. Uložení odpadů neuvedených v souboru cen se oceňuje individuálně. 3. V cenách je započítán poplatek za ukládaní odpadu dle zákona 185/2001 Sb. 4. Případné drcení stavebního odpadu lze ocenit souborem cen 997 00-60 Drcení stavebního odpadu z katalogu 800-6 Demolice objektů. | [15 empty] | PSC | 1
| VV |  | ULOŽENÍ SUTI NA FINÁLNÍ SKLÁDKU | [15 empty] | VV | 1 | 1 | -1 | 0 | ROZPOCET
| VV |  | "PROSTÝ BETON"24,512 |  | 24.512 | [13 empty] | VV | 1 | 2 | -1 | 0 | ROZPOCET
| VV |  | Součet |  | 24.512 | [13 empty] | VV | 1 | 4 | -1 | 1 | ROZPOCET
| VV |  | POZN.: teoreticky uvažováno s odvozem na vzd.21km do prostoru Cihlářského Závodu Horky nad Jizerou, skládka je ovšem věcí zhotovitele | [15 empty] | VV | 1 | 1 | -1 | 0 | ROZPOCET
117 | K | 997013802 | Poplatek za uložení stavebního železobetonového odpadu na skládce (skládkovné) | t | 271.603 |  | 0 | CS ÚRS 2015 01 |  |  | základní |  | 0 | 0 | 0 | 0 | 0 | 262144 | K | 1 |  |  |  | ROZPOCET | 0 | 0 | 0 | 0 | 0 | 1 | 0 | 262144 | -985095536
| PP |  | Poplatek za uložení stavebního odpadu na skládce (skládkovné) železobetonového | [15 empty] | PP | 1
| PSC |  | Poznámka k souboru cen: 1. Ceny uvedené v souboru lze po dohodě upravit podle místních podmínek. 2. Uložení odpadů neuvedených v souboru cen se oceňuje individuálně. 3. V cenách je započítán poplatek za ukládaní odpadu dle zákona 185/2001 Sb. 4. Případné drcení stavebního odpadu lze ocenit souborem cen 997 00-60 Drcení stavebního odpadu z katalogu 800-6 Demolice objektů. | [15 empty] | PSC | 1
| VV |  | ULOŽENÍ SUTI NA FINÁLNÍ SKLÁDKU | [15 empty] | VV | 1 | 1 | -1 | 0 | ROZPOCET
| VV |  | "ŽELEZOBETON"271,603 |  | 271.603 | [13 empty] | VV | 1 | 2 | -1 | 0 | ROZPOCET
| VV |  | Součet |  | 271.603 | [13 empty] | VV | 1 | 4 | -1 | 1 | ROZPOCET
118 | K | 997013804 | Poplatek za uložení stavebního odpadu ze skla na skládce (skládkovné) | t | 1.431 |  | 0 | CS ÚRS 2015 01 |  |  | základní |  | 0 | 0 | 0 | 0 | 0 | 262144 | K | 1 |  |  |  | ROZPOCET | 0 | 0 | 0 | 0 | 0 | 1 | 0 | 262144 | -626820928
| PP |  | Poplatek za uložení stavebního odpadu na skládce (skládkovné) ze skla | [15 empty] | PP | 1
| PSC |  | Poznámka k souboru cen: 1. Ceny uvedené v souboru lze po dohodě upravit podle místních podmínek. 2. Uložení odpadů neuvedených v souboru cen se oceňuje individuálně. 3. V cenách je započítán poplatek za ukládaní odpadu dle zákona 185/2001 Sb. 4. Případné drcení stavebního odpadu lze ocenit souborem cen 997 00-60 Drcení stavebního odpadu z katalogu 800-6 Demolice objektů. | [15 empty] | PSC | 1
| VV |  | ULOŽENÍ SUTI NA FINÁLNÍ SKLÁDKU | [15 empty] | VV | 1 | 1 | -1 | 0 | ROZPOCET
| VV |  | "SKLO"1,431 |  | 1.431 | [13 empty] | VV | 1 | 2 | -1 | 0 | ROZPOCET
| VV |  | Součet |  | 1.431 | [13 empty] | VV | 1 | 4 | -1 | 1 | ROZPOCET
119 | K | 997013811 | Poplatek za uložení stavebního dřevěného odpadu na skládce (skládkovné) | t | 8.471 |  | 0 | CS ÚRS 2015 01 |  |  | základní |  | 0 | 0 | 0 | 0 | 0 | 262144 | K | 1 |  |  |  | ROZPOCET | 0 | 0 | 0 | 0 | 0 | 1 | 0 | 262144 | 697696146
| PP |  | Poplatek za uložení stavebního odpadu na skládce (skládkovné) dřevěného | [15 empty] | PP | 1
| PSC |  | Poznámka k souboru cen: 1. Ceny uvedené v souboru lze po dohodě upravit podle místních podmínek. 2. Uložení odpadů neuvedených v souboru cen se oceňuje individuálně. 3. V cenách je započítán poplatek za ukládaní odpadu dle zákona 185/2001 Sb. 4. Případné drcení stavebního odpadu lze ocenit souborem cen 997 00-60 Drcení stavebního odpadu z katalogu 800-6 Demolice objektů. | [15 empty] | PSC | 1
| VV |  | ULOŽENÍ SUTI NA FINÁLNÍ SKLÁDKU | [15 empty] | VV | 1 | 1 | -1 | 0 | ROZPOCET
| VV |  | "DŘEVO"8,471 |  | 8.471 | [13 empty] | VV | 1 | 2 | -1 | 0 | ROZPOCET
| VV |  | Součet |  | 8.471 | [13 empty] | VV | 1 | 4 | -1 | 1 | ROZPOCET
120 | K | 997013814 | Poplatek za uložení stavebního odpadu z izolačních hmot na skládce (skládkovné) | t | 0.877 |  | 0 | CS ÚRS 2015 01 |  |  | základní |  | 0 | 0 | 0 | 0 | 0 | 262144 | K | 1 |  |  |  | ROZPOCET | 0 | 0 | 0 | 0 | 0 | 1 | 0 | 262144 | 367017511
| PP |  | Poplatek za uložení stavebního odpadu na skládce (skládkovné) z izolačních materiálů | [15 empty] | PP | 1
| PSC |  | Poznámka k souboru cen: 1. Ceny uvedené v souboru lze po dohodě upravit podle místních podmínek. 2. Uložení odpadů neuvedených v souboru cen se oceňuje individuálně. 3. V cenách je započítán poplatek za ukládaní odpadu dle zákona 185/2001 Sb. 4. Případné drcení stavebního odpadu lze ocenit souborem cen 997 00-60 Drcení stavebního odpadu z katalogu 800-6 Demolice objektů. | [15 empty] | PSC | 1
| VV |  | ULOŽENÍ SUTI NA FINÁLNÍ SKLÁDKU | [15 empty] | VV | 1 | 1 | -1 | 0 | ROZPOCET
| VV |  | "IZOLAČNÍ HMOTY"0,349 |  | 0.349 | [13 empty] | VV | 1 | 2 | -1 | 0 | ROZPOCET
| VV |  | "LEPENKY"0,528 |  | 0.528 | [13 empty] | VV | 1 | 2 | -1 | 0 | ROZPOCET
| VV |  | Součet |  | 0.877 | [13 empty] | VV | 1 | 4 | -1 | 1 | ROZPOCET
121 | K | 997013831 | Poplatek za uložení stavebního směsného odpadu na skládce (skládkovné) | t | 43.274 |  | 0 | CS ÚRS 2015 01 |  |  | základní |  | 0 | 0 | 0 | 0 | 0 | 262144 | K | 1 |  |  |  | ROZPOCET | 0 | 0 | 0 | 0 | 0 | 1 | 0 | 262144 | -1916042956
| PP |  | Poplatek za uložení stavebního odpadu na skládce (skládkovné) směsného | [15 empty] | PP | 1
| PSC |  | Poznámka k souboru cen: 1. Ceny uvedené v souboru lze po dohodě upravit podle místních podmínek. 2. Uložení odpadů neuvedených v souboru cen se oceňuje individuálně. 3. V cenách je započítán poplatek za ukládaní odpadu dle zákona 185/2001 Sb. 4. Případné drcení stavebního odpadu lze ocenit souborem cen 997 00-60 Drcení stavebního odpadu z katalogu 800-6 Demolice objektů. | [15 empty] | PSC | 1
| VV |  | ULOŽENÍ SUTI NA FINÁLNÍ SKLÁDKU | [15 empty] | VV | 1 | 1 | -1 | 0 | ROZPOCET
| VV |  | "SMĚSNÉ"43,274 |  | 43.274 | [13 empty] | VV | 1 | 2 | -1 | 0 | ROZPOCET
| VV |  | Součet |  | 43.274 | [13 empty] | VV | 1 | 4 | -1 | 1 | ROZPOCET
| VV |  | POZN.: většinou se jedná o tonáže tryskání křemičitým pískem! | [15 empty] | VV | 1 | 1 | -1 | 0 | ROZPOCET

## SO 01B - VN - Nový stav
| List obsahuje: |  | 1) Krycí list soupisu | 2) Rekapitulace |  |  | 3) Soupis prací | Zpět na list: | Rekapitulace stavby
{64010EDB-534C-497A-B30D-1B96D7D05D07}
2
| KRYCÍ LIST SOUPISU | [8 empty] | v --- níže se nacházejí doplnkové a pomocné údaje k sestavám --- v | [8 empty] | False
Stavba:
DSP+DPS Mladá Boleslav ČOV II - Rekonstrukce vyhnívacích nádrží
Objekt:
SO 01 - Rekonstrukce VNI a VNII - Nový stav
Soupis:
SO 01B - Rekonstrukce vyhnívacích nádrží VN1 a VN2 - Nový stav
| KSO: |  | 814 14 |  |  | CC-CZ: | 12511
| Místo: |  | Mladá Boleslav |  |  | Datum: | 06/2015
| CZ-CPV: |  | 45454100-5 |  |  | CZ-CPA: | 41.00.40
| Zadavatel: |  |  |  |  | IČ:
|  | VAK Mladá Boleslav, a.s. |  |  |  | DIČ:
| Uchazeč: |  |  |  |  | IČ:
DIČ:
Poznámka:
Je-li v názvu položky v kontrolním rozpočtu nebo v soupisu prací uvedena v kolonce "Popis" obchodní značka jakéhokoliv materiálu, výrobku nebo technologie, má tento název pouze informativní charakter. Pro ocenění a následně pro realizaci je možné použít jiný materiál, výrobek nebo technologii, se srovnatelnými nebo lepšími užitnými vlastnostmi, které odpovídají požadavkům dokumentace.
| Cena bez DPH | [5 empty] | 0
|  |  | Základ daně |  |  | Sazba daně | Výše daně
| DPH | základní | 0 |  |  | 21% | 0
|  | snížená | 0 |  |  | 15% | 0
|  | zákl. přenesená | 0 |  |  | 21% | 0
|  | sníž. přenesená | 0 |  |  | 15% | 0
|  | nulová | 0 |  |  | 0% | 0
| Cena s DPH |  |  | v | CZK |  | 0
REKAPITULACE ČLENĚNÍ SOUPISU PRACÍ
Stavba:
DSP+DPS Mladá Boleslav ČOV II - Rekonstrukce vyhnívacích nádrží
Objekt:
SO 01 - Rekonstrukce VNI a VNII - Nový stav
Soupis:
SO 01B - Rekonstrukce vyhnívacích nádrží VN1 a VN2 - Nový stav
Místo: |  |  | Mladá Boleslav |  |  | Datum: | 06/2015
Zadavatel: |  |  | VAK Mladá Boleslav, a.s.
Uchazeč:
Kód dílu - Popis | [6 empty] | Cena celkem [CZK]
Náklady soupisu celkem | [6 empty] | 0 | [12 empty] | -1
| HSV - Práce a dodávky HSV | [5 empty] | 0
| 1 - Zemní práce | [5 empty] | 0
| 3 - Svislé a kompletní konstrukce | [5 empty] | 0
| 4 - Vodorovné konstrukce | [5 empty] | 0
| 6 - Úpravy povrchů, podlahy a osazování výplní | [5 empty] | 0
| 9 - Ostatní konstrukce a práce-bourání | [5 empty] | 0
| 997 - Přesun sutě | [5 empty] | 0
| 998 - Přesun hmot | [5 empty] | 0
| PSV - Práce a dodávky PSV | [5 empty] | 0
| 712 - Povlakové krytiny | [5 empty] | 0
| 713 - Izolace tepelné | [5 empty] | 0
| 762 - Konstrukce tesařské | [5 empty] | 0
| 764 - Konstrukce klempířské | [5 empty] | 0
| 766 - Konstrukce truhlářské | [5 empty] | 0
| 767 - Konstrukce zámečnické | [5 empty] | 0
| 783 - Dokončovací práce - nátěry | [5 empty] | 0
| 784 - Dokončovací práce - malby | [5 empty] | 0
| 789 - Povrchové úpravy ocelových konstrukcí a technologických zařízení | [5 empty] | 0
| M - Práce a dodávky M | [5 empty] | 0
| 33-M - Montáže dopr.zaříz.,sklad. zař. a váh | [5 empty] | 0
| HZS - Hodinové zúčtovací sazby | [5 empty] | 0
NEOCENĚNÝ SOUPIS PRACÍ
Stavba:
DSP+DPS Mladá Boleslav ČOV II - Rekonstrukce vyhnívacích nádrží
Objekt:
SO 01 - Rekonstrukce VNI a VNII - Nový stav
Soupis:
SO 01B - Rekonstrukce vyhnívacích nádrží VN1 a VN2 - Nový stav
Místo: |  |  | Mladá Boleslav |  |  | Datum: | 06/2015
Zadavatel: |  |  | VAK Mladá Boleslav, a.s.
Uchazeč:
PČ | Typ | Kód | Popis | MJ | Množství | J.cena [CZK] | Cena celkem [CZK] | Cenová soustava |  | Poznámka | DPH | J. Nh [h] | Nh celkem [h] | J. hmotnost [t] | Hmotnost celkem [t] | J. suť [t] | Suť Celkem [t]
Náklady soupisu celkem | [6 empty] | 0 | [5 empty] | 0 |  | 430.6101 |  | 69.6335 |  | D | -1 | [10 empty] | 0
| D | HSV | Práce a dodávky HSV |  |  |  | 0 | [5 empty] | 0 |  | 401.4512 |  | 69.6335 | 1 | D | 0 |  |  |  | ROZPOCET | [6 empty] | 0
| D | 1 | Zemní práce |  |  |  | 0 | [5 empty] | 0 |  | 0.0099 |  | 0 | 1 | D | 1 |  |  |  | ROZPOCET | [6 empty] | 0
1 | K | 111103202 | Kosení ve vegetačním období travního porostu středně hustého | ha | 0.066 |  | 0 | CS ÚRS 2015 01 |  |  | základní |  | 0 | 0 | 0 | 0 | 0 | 4 | K | 2 |  |  |  | ROZPOCET | 0 | 0 | 0 | 0 | 0 | 1 | 0 | 4 | -1289922114
| PP |  | Kosení s ponecháním na místě ve vegetačním období travního porostu středně hustého | [15 empty] | PP | 2
| PSC |  | Poznámka k souboru cen: 1. Ceny nelze použít pro odstranění plazivého rostlinstva; tyto zemní práce se oceňují cenami souboru cen 111 10-34 Odstranění rákosu. 2. V cenách nejsou započteny náklady na další manipulaci s pokoseným travním porostem (divokým porostem, vodním rostlinstvem), tyto práce se oceňují cenami souboru cen 185 80-31 Shrabání pokoseného porostu a organických naplavenin a spálení po zaschnutí. 3. Množství jednotek se určí v hektarech plochy (vodní hladiny) na níž (pod níž) má být provedeno kosení. | [15 empty] | PSC | 2
| VV |  | viz T.Z. 1.8.1 - ROZPROSTŘENÍ HUMÓZNÍ VRSTVY | [15 empty] | VV | 2 | 1 | -1 | 0 | ROZPOCET
| VV |  | ZALOŽENÍ NOVÉHO TRÁVNÍKU | [15 empty] | VV | 2 | 1 | -1 | 0 | ROZPOCET
| VV |  | PRVNÍ POKOSENÍ NOVÉHO TRÁVNÍKU | [15 empty] | VV | 2 | 1 | -1 | 0 | ROZPOCET
| VV |  | "plocha dle výměry v TZ - přepočet na ´ha´"660/10000 |  | 0.066 | [13 empty] | VV | 2 | 2 | -1 | 0 | ROZPOCET
| VV |  | Součet |  | 0.066 | [13 empty] | VV | 2 | 4 | -1 | 1 | ROZPOCET
2 | K | 162301101 | Vodorovné přemístění do 500 m výkopku/sypaniny z horniny tř. 1 až 4 | m3 | 99 |  | 0 | CS ÚRS 2015 01 |  |  | základní |  | 0 | 0 | 0 | 0 | 0 | 4 | K | 2 |  |  |  | ROZPOCET | 0 | 0 | 0 | 0 | 0 | 1 | 0 | 4 | -1764310955
| PP |  | Vodorovné přemístění výkopku nebo sypaniny po suchu na obvyklém dopravním prostředku, bez naložení výkopku, avšak se složením bez rozhrnutí z horniny tř. 1 až 4 na vzdálenost přes 50 do 500 m | [15 empty] | PP | 2
| PSC |  | Poznámka k souboru cen: 1. Ceny nelze použít, předepisuje-li projekt přemístit výkopek na místo nepřístupné obvyklým dopravním prostředkům; toto přemístění se oceňuje individuálně. 2. V cenách jsou započteny i náhrady za jízdu loženého vozidla v terénu ve výkopišti nebo na násypišti. 3. V cenách nejsou započteny náklady na rozhrnutí výkopku na násypišti; toto rozhrnutí se oceňuje cenami souboru cen 171 . 0- . . Uložení sypaniny do násypů a 171 20-1201Uložení sypaniny na skládky. 4. Je-li na dopravní dráze pro vodorovné přemístění nějaká překážka, pro kterou je nutno překládat výkopek z jednoho obvyklého dopravního prostředku na jiný obvyklý doprav- ní prostředek, oceňuje se toto lomené vodorovné přemístění výkopku v každém úseku samostatně příslušnou cenou tohoto souboru cen a překládání výkopku cenami souboru cen 167 10-3 . Nakládání neulehlého výkopku z hromad s ohledem na ustanovení pozn. číslo 5. 5. Přemísťuje-li se výkopek z dočasných skládek vzdálených do 50 m, neoceňuje se nakládání výkopku, i když se provádí. Toto ustanovení neplatí, vylučuje-li projekt použití dozeru. 6. V cenách vodorovného přemístění sypaniny nejsou započteny náklady na dodávku materiálu, tyto se oceňují ve specifikaci. | [15 empty] | PSC | 2
| VV |  | viz T.Z. 1.8.1 - ROZPROSTŘENÍ HUMÓZNÍ VRSTVY | [15 empty] | VV | 2 | 1 | -1 | 0 | ROZPOCET
| VV |  | ODVOZ ZPĚT K ROZPROSTŘENÍ | [15 empty] | VV | 2 | 1 | -1 | 0 | ROZPOCET
| VV |  | "plocha dle výměry v TZ x tl.vrstvy"660*0,15 |  | 99 | [13 empty] | VV | 2 | 2 | -1 | 0 | ROZPOCET
| VV |  | Součet |  | 99 | [13 empty] | VV | 2 | 4 | -1 | 1 | ROZPOCET
3 | K | 167101101 | Nakládání výkopku z hornin tř. 1 až 4 do 100 m3 | m3 | 99 |  | 0 | CS ÚRS 2015 01 |  |  | základní |  | 0 | 0 | 0 | 0 | 0 | 4 | K | 2 |  |  |  | ROZPOCET | 0 | 0 | 0 | 0 | 0 | 1 | 0 | 4 | -2123871536
| PP |  | Nakládání výkopku z hornin tř. 1 až 4 do 100 m3 | [15 empty] | PP | 2
| PSC |  | Poznámka k souboru cen: 1. Ceny -1101, -1151, -1102, -1152, -1103, -1153, jsou určeny pro nakládání, skládání a překládání na obvyklý nebo z obvyklého dopravního prostředku. Pro nakládání z lodi nebo na loď jsou určeny ceny -1105 a -1155. 2. Ceny -1105 a -1155 jsou určeny pro nakládání, překládání a vykládání na vzdálenost a) do 20 m vodorovně; vodorovná vzdálenost se měří od těžnice lodi k těžnici druhé lodi, nebo k těžišti hromady na břehu nebo k těžišti dopravního prostředku na suchu, b) do 4 m svisle; svislá vzdálenost se měří od pracovní hladiny vody k úrovni srovna- ného terénu v místě hromady nebo v místě dopravní plochy pro dopravní prostředek na suchu. Uvedenou svislou vzdálenost 4 m lze zvětšit, a to nejvýše do 6 m, jestliže je vodorovná vzdálenost uvedená v bodu a) kratší než 20 m nejméně o trojnásobek zvětšení výšky přes 4 m. 3. Množství měrných jednotek se určí v rostlém stavu horniny. | [15 empty] | PSC | 2
| VV |  | viz T.Z. 1.8.1 - ROZPROSTŘENÍ HUMÓZNÍ VRSTVY | [15 empty] | VV | 2 | 1 | -1 | 0 | ROZPOCET
| VV |  | NALOŽENÍ PRO ODVOZ ZPĚT K ROZPROSTŘENÍ | [15 empty] | VV | 2 | 1 | -1 | 0 | ROZPOCET
| VV |  | "plocha dle výměry v TZ x tl.vrstvy"660*0,15 |  | 99 | [13 empty] | VV | 2 | 2 | -1 | 0 | ROZPOCET
| VV |  | Součet |  | 99 | [13 empty] | VV | 2 | 4 | -1 | 1 | ROZPOCET
4 | K | 181301112 | Rozprostření ornice tl vrstvy do 150 mm pl přes 500 m2 v rovině nebo ve svahu do 1:5 | m2 | 660 |  | 0 | CS ÚRS 2015 01 |  |  | základní |  | 0 | 0 | 0 | 0 | 0 | 4 | K | 2 |  |  |  | ROZPOCET | 0 | 0 | 0 | 0 | 0 | 1 | 0 | 4 | 339325101
| PP |  | Rozprostření a urovnání ornice v rovině nebo ve svahu sklonu do 1:5 při souvislé ploše přes 500 m2, tl. vrstvy přes 100 do 150 mm | [15 empty] | PP | 2
| PSC |  | Poznámka k souboru cen: 1. V ceně jsou započteny i náklady na případné nutné přemístění hromad nebo dočasných skládek na místo spotřeby ze vzdálenosti do 30 m. 2. V ceně nejsou započteny náklady na získání ornice; toto získání se oceňuje cenami souboru cen 121 10-11 Sejmutí ornice. 3. Případné nakládání ornice, v souvislosti s pozn. č. 3 se oceňuje cenami souboru cen 167 10-11 Nakládání, skládání a překládání neulehlého výkopku nebo sypaniny. 4. Jsou-li hromady nebo dočasné skládky ornice umístěny podle projektu ve vzdálenosti přes 30 m od místa spotřeby, oceňuje se její přemístění cenami souboru cen 162 . 0-1 . Vodorovné přemístění výkopku, přičemž se vzdálenost 30 m, uvedená v popisu cen, neodečítá. | [15 empty] | PSC | 2
| VV |  | viz T.Z. 1.8.1 - ROZPROSTŘENÍ HUMÓZNÍ VRSTVY | [15 empty] | VV | 2 | 1 | -1 | 0 | ROZPOCET
| VV |  | ROZPROSTŘENÍ ZEMINY PRO NOVÝ TRÁVNÍK | [15 empty] | VV | 2 | 1 | -1 | 0 | ROZPOCET
| VV |  | "plocha dle výměry v TZ"660 |  | 660 | [13 empty] | VV | 2 | 2 | -1 | 0 | ROZPOCET
| VV |  | Součet |  | 660 | [13 empty] | VV | 2 | 4 | -1 | 1 | ROZPOCET
5 | K | 181411131 | Založení parkového trávníku výsevem plochy do 1000 m2 v rovině a ve svahu do 1:5 | m2 | 660 |  | 0 | CS ÚRS 2015 01 |  |  | základní |  | 0 | 0 | 0 | 0 | 0 | 4 | K | 2 |  |  |  | ROZPOCET | 0 | 0 | 0 | 0 | 0 | 1 | 0 | 4 | 1421162560
| PP |  | Založení trávníku na půdě předem připravené plochy do 1000 m2 výsevem včetně utažení parkového v rovině nebo na svahu do 1:5 | [15 empty] | PP | 2
| PSC |  | Poznámka k souboru cen: 1. V cenách jsou započteny i náklady na pokosení, naložení a odvoz odpadu do 20 km se složením. 2. V cenách -1161 až -1164 nejsou započteny i náklady na zatravňovací textilii. 3. V cenách nejsou započteny náklady na: a) přípravu půdy, b) travní semeno, tyto náklady se oceňují ve specifikaci, c) vypletí a zalévání; tyto práce se oceňují cenami části C02 souborů cen 185 80-42 Vypletí a 185 80-43 Zalití rostlin vodou, d) srovnání terénu, tyto práce se oceňují souborem cen 181 1.-..Plošná úprava terénu. 4. V cenách o sklonu svahu přes 1:1 jsou uvažovány podmínky pro svahy běžně schůdné; bez použití lezeckých technik. V případě použití lezeckých technik se tyto náklady oceňují individuálně. | [15 empty] | PSC | 2
| VV |  | viz T.Z. 1.8.1 - ROZPROSTŘENÍ HUMÓZNÍ VRSTVY | [15 empty] | VV | 2 | 1 | -1 | 0 | ROZPOCET
| VV |  | ZALOŽENÍ NOVÉHO TRÁVNÍKU | [15 empty] | VV | 2 | 1 | -1 | 0 | ROZPOCET
| VV |  | "plocha dle výměry v TZ"660 |  | 660 | [13 empty] | VV | 2 | 2 | -1 | 0 | ROZPOCET
| VV |  | Součet |  | 660 | [13 empty] | VV | 2 | 4 | -1 | 1 | ROZPOCET
6 | M | 005724100 | osivo směs travní parková | kg | 9.9 |  | 0 | CS ÚRS 2015 01 |  |  | základní |  | 0 | 0.001 | 0.0099 | 0 | 0 | 8 | M | 2 |  |  |  | ROZPOCET | 0 | 0 | 0 | 0 | 0 | 1 | 0 | 4 | -1943998081
| PP |  | osiva pícnin směsi travní balení obvykle 25 kg parková | [15 empty] | PP | 2
| VV |  | viz T.Z. 1.8.1 - ROZPROSTŘENÍ HUMÓZNÍ VRSTVY | [15 empty] | VV | 2 | 1 | -1 | 0 | ROZPOCET
| VV |  | ZALOŽENÍ NOVÉHO TRÁVNÍKU | [15 empty] | VV | 2 | 1 | -1 | 0 | ROZPOCET
| VV |  | "plocha dle výměry v TZ"660 |  | 660 | [13 empty] | VV | 2 | 2 | -1 | 0 | ROZPOCET
| VV |  | Součet |  | 660 | [13 empty] | VV | 2 | 4 | -1 | 1 | ROZPOCET
| VV |  | 660*0,015 'Přepočtené koeficientem množství |  | 9.9 | [13 empty] | VV | 2 | 2 | 0 | 1 | ROZPOCET
7 | K | 185803111 | Ošetření trávníku shrabáním v rovině a svahu do 1:5 | m2 | 660 |  | 0 | CS ÚRS 2015 01 |  |  | základní |  | 0 | 0 | 0 | 0 | 0 | 4 | K | 2 |  |  |  | ROZPOCET | 0 | 0 | 0 | 0 | 0 | 1 | 0 | 4 | 60279366
| PP |  | Ošetření trávníku shrabáním v rovině a svahu do 1:5 | [15 empty] | PP | 2
| PSC |  | Poznámka k souboru cen: 1. V cenách nejsou započteny náklady na : a) vypletí; tyto práce se oceňují cenami části C02 souboru cen 185 80-42 Vypletí, b) zalití; tyto práce se oceňují cenami části C02 souboru cen 185 80-43 Zalití rostlin vodou c) chemické odplevelení; tyto práce se oceňují cenami části A02 souboru cen 184 80-22 Chemické odplevelení trávníku, d) hnojení; tyto práce se oceňuji cenami části A02 souboru cen 184 85-11 Hnojení roztokem hnojiva nebo 185 80-21 Hnojení. 2. V cenách jsou započteny i náklady na pokosení se shrabáním, naložením shrabu na dopravní prostředek s odvezením do vzdálenosti 20 km a vyložením shrabu. 3. V cenách o sklonu svahu přes 1:1 jsou uvažovány podmínky pro svahy běžně schůdné; bez použití lezeckých technik. V případě použití lezeckých technik se tyto náklady oceňují individuálně. | [15 empty] | PSC | 2
| VV |  | viz T.Z. 1.8.1 - ROZPROSTŘENÍ HUMÓZNÍ VRSTVY | [15 empty] | VV | 2 | 1 | -1 | 0 | ROZPOCET
| VV |  | ZALOŽENÍ NOVÉHO TRÁVNÍKU | [15 empty] | VV | 2 | 1 | -1 | 0 | ROZPOCET
| VV |  | "plocha dle výměry v TZ"660 |  | 660 | [13 empty] | VV | 2 | 2 | -1 | 0 | ROZPOCET
| VV |  | Součet |  | 660 | [13 empty] | VV | 2 | 4 | -1 | 1 | ROZPOCET
8 | K | 185804215 | Vypletí záhonu trávníku po výsevu s naložením a odvozem odpadu do 20 km v rovině a svahu do 1:5 | m2 | 660 |  | 0 | CS ÚRS 2015 01 |  |  | základní |  | 0 | 0 | 0 | 0 | 0 | 4 | K | 2 |  |  |  | ROZPOCET | 0 | 0 | 0 | 0 | 0 | 1 | 0 | 4 | -573221177
| PP |  | Vypletí v rovině nebo na svahu do 1:5 trávníku po výsevu | [15 empty] | PP | 2
| PSC |  | Poznámka k souboru cen: 1. V cenách jsou započteny i náklady spojené s případným naložením odpadu na dopravní prostředek, odvozem do 20 km, se složením a na vysbírání případných odpadků ze záhonů nebo trávníků. 2. V cenách nejsou započteny náklady na uložení odpadu na skládku. | [15 empty] | PSC | 2
| VV |  | viz T.Z. 1.8.1 - ROZPROSTŘENÍ HUMÓZNÍ VRSTVY | [15 empty] | VV | 2 | 1 | -1 | 0 | ROZPOCET
| VV |  | ZALOŽENÍ NOVÉHO TRÁVNÍKU | [15 empty] | VV | 2 | 1 | -1 | 0 | ROZPOCET
| VV |  | "plocha dle výměry v TZ"660 |  | 660 | [13 empty] | VV | 2 | 2 | -1 | 0 | ROZPOCET
| VV |  | Součet |  | 660 | [13 empty] | VV | 2 | 4 | -1 | 1 | ROZPOCET
9 | K | 185804312 | Zalití rostlin vodou plocha přes 20 m2 | m3 | 19.8 |  | 0 | CS ÚRS 2015 01 |  |  | základní |  | 0 | 0 | 0 | 0 | 0 | 4 | K | 2 |  |  |  | ROZPOCET | 0 | 0 | 0 | 0 | 0 | 1 | 0 | 4 | -263476961
| PP |  | Zalití rostlin vodou plochy záhonů jednotlivě přes 20 m2 | [15 empty] | PP | 2
| VV |  | viz T.Z. 1.8.1 - ROZPROSTŘENÍ HUMÓZNÍ VRSTVY | [15 empty] | VV | 2 | 1 | -1 | 0 | ROZPOCET
| VV |  | ZALOŽENÍ NOVÉHO TRÁVNÍKU | [15 empty] | VV | 2 | 1 | -1 | 0 | ROZPOCET
| VV |  | "plocha dle výměry v TZ"660 |  | 660 | [13 empty] | VV | 2 | 2 | -1 | 0 | ROZPOCET
| VV |  | Součet |  | 660 | [13 empty] | VV | 2 | 4 | -1 | 1 | ROZPOCET
| VV |  | 660*0,03 'Přepočtené koeficientem množství |  | 19.8 | [13 empty] | VV | 2 | 2 | 0 | 1 | ROZPOCET
| D | 3 | Svislé a kompletní konstrukce |  |  |  | 0 | [5 empty] | 0 |  | 285.5603 |  | 0 | 1 | D | 1 |  |  |  | ROZPOCET | [6 empty] | 0
10 | K | 342151113 | Montáž opláštění stěn ocelových kcí ze sendvičových panelů šroubovaných budov v do 24 m | m2 | 89 |  | 0 | CS ÚRS 2015 01 |  |  | základní |  | 0 | 0 | 0 | 0 | 0 | 4 | K | 2 |  |  |  | ROZPOCET | 0 | 0 | 0 | 0 | 0 | 1 | 0 | 4 | -1943043873
| PP |  | Montáž opláštění stěn ocelové konstrukce ze sendvičových panelů šroubovaných, výšky budovy přes 12 do 24 m | [15 empty] | PP | 2
| PSC |  | Poznámka k souboru cen: 1. Ceny nelze použít pro ocenění montáže opláštění zděných, betonových, případně jiných konstrukcí; tyto se ocení příslušnými cenami katalogu 801-1 Budovy a haly – zděné a monolitické, příp.cenami katalogu 800-767 Konstrukce zámečnické. | [15 empty] | PSC | 2
| VV |  | NOVÁ NÁSTAVBA VÝSTUPNÍ VĚŽE | [15 empty] | VV | 2 | 1 | -1 | 0 | ROZPOCET
| VV |  | S1 - STĚNOVÉ TEPELNÉ PANELY | [15 empty] | VV | 2 | 1 | -1 | 0 | ROZPOCET
| VV |  | "stěna S"(2,4*6,05)+(2*0,5*2,7) |  | 17.22 | [13 empty] | VV | 2 | 2 | -1 | 0 | ROZPOCET
| VV |  | "stěna J"(2,4*6,05)+(2*0,8*2,7) |  | 18.84 | [13 empty] | VV | 2 | 2 | -1 | 0 | ROZPOCET
| VV |  | "stěna Z - horní část"(5,8*3,5) |  | 20.3 | [13 empty] | VV | 2 | 2 | -1 | 0 | ROZPOCET
| VV |  | "stěna Z - spodní část"(2,5*2,7) |  | 6.75 | [13 empty] | VV | 2 | 2 | -1 | 0 | ROZPOCET
| VV |  | "stěna V - horní část"(5,8*3,3) |  | 19.14 | [13 empty] | VV | 2 | 2 | -1 | 0 | ROZPOCET
| VV |  | "stěna V -spodní část"(2,5*2,7) |  | 6.75 | [13 empty] | VV | 2 | 2 | -1 | 0 | ROZPOCET
| VV |  | Součet |  | 89 | [13 empty] | VV | 2 | 4 | -1 | 1 | ROZPOCET
11 | M | 2837640KSR | panely stěnové tepelně izolační s povrchovou úpravou trapézových plechů a výplní PUR pěnou tl.jádra 60mm | m2 | 100 |  | 0 | R-položka |  |  | základní |  | 0 | 0.0024 | 0.24 | 0 | 0 | 32 | M | 2 |  |  |  | ROZPOCET | 0 | 0 | 0 | 0 | 0 | 1 | 0 | 16 | -695527165
| PP |  | stěnový systémový tepelně izolační panel s jádrem z polyuretanu tl. 60 mm se skrytým upevňovacím prvkem kladený vertikálně, ocelový plech oboustranně žárově pozinkovaný s finální povrchovou ochranou polyesterovým lakem tl. 25 mí m, vnitřní plech tl. 0,4 mm, vnější plech tl. 0,6 mm | [15 empty] | PP | 2
| VV |  | NOVÁ NÁSTAVBA VÝSTUPNÍ VĚŽE | [15 empty] | VV | 2 | 1 | -1 | 0 | ROZPOCET
| VV |  | S1 - STĚNOVÉ TEPELNÉ PANELY | [15 empty] | VV | 2 | 1 | -1 | 0 | ROZPOCET
| VV |  | "stěna S"(2,4*6,05)+(2*0,5*2,7) |  | 17.22 | [13 empty] | VV | 2 | 2 | -1 | 0 | ROZPOCET
| VV |  | "stěna J"(2,4*6,05)+(2*0,8*2,7) |  | 18.84 | [13 empty] | VV | 2 | 2 | -1 | 0 | ROZPOCET
| VV |  | "stěna Z - horní část"(5,8*3,5) |  | 20.3 | [13 empty] | VV | 2 | 2 | -1 | 0 | ROZPOCET
| VV |  | "stěna Z - spodní část"(2,5*2,7) |  | 6.75 | [13 empty] | VV | 2 | 2 | -1 | 0 | ROZPOCET
| VV |  | "stěna V - horní část"(5,8*3,3) |  | 19.14 | [13 empty] | VV | 2 | 2 | -1 | 0 | ROZPOCET
| VV |  | "stěna V -spodní část"(2,5*2,7) |  | 6.75 | [13 empty] | VV | 2 | 2 | -1 | 0 | ROZPOCET
| VV |  | Součet |  | 89 | [13 empty] | VV | 2 | 4 | -1 | 1 | ROZPOCET
| VV |  | 89*1,1236 'Přepočtené koeficientem množství |  | 100 | [13 empty] | VV | 2 | 2 | 0 | 1 | ROZPOCET
12 | M | 2837600KSR | systémové prvky detailů opláštění panelů stěnových | kpl | 1 |  | 0 | R-položka |  |  | základní |  | 0 | 0.05 | 0.05 | 0 | 0 | 32 | M | 2 |  |  |  | ROZPOCET | 0 | 0 | 0 | 0 | 0 | 1 | 0 | 16 | -215187881
| PP |  | Prvky dle detailů G1-G8, zejména prvky oplechování a lemování stěnových panelů | [15 empty] | PP | 2
| VV |  | NOVÁ NÁSTAVBA VÝSTUPNÍ VĚŽE | [15 empty] | VV | 2 | 1 | -1 | 0 | ROZPOCET
| VV |  | S1 - STĚNOVÉ TEPELNÉ PANELY - SYSTÉMOVÉ PRVKY | [15 empty] | VV | 2 | 1 | -1 | 0 | ROZPOCET
| VV |  | "1x komplet"1 |  | 1 | [13 empty] | VV | 2 | 2 | -1 | 0 | ROZPOCET
| VV |  | Součet |  | 1 | [13 empty] | VV | 2 | 4 | -1 | 1 | ROZPOCET
13 | K | 342171113 | Montáž opláštění stěn ocelových kcí z tvarovaných ocelových plechů šroubovaných budov v do 24 m | m2 | 1004.85 |  | 0 | CS ÚRS 2015 01 |  |  | základní |  | 0 | 0 | 0 | 0 | 0 | 4 | K | 2 |  |  |  | ROZPOCET | 0 | 0 | 0 | 0 | 0 | 1 | 0 | 4 | 410126754
| PP |  | Montáž opláštění stěn ocelové konstrukce z tvarovaných ocelových plechů šroubovaných, výšky budovy přes 12 do 24 m | [15 empty] | PP | 2
| PSC |  | Poznámka k souboru cen: 1. Ceny nelze použít pro ocenění montáže opláštění zděných, betonových, případně jiných konstrukcí; tyto se ocení příslušnými cenami katalogu 801-1 Budovy a haly – zděné a monolitické, příp.cenami katalogu 800-767 Konstrukce zámečnické. | [15 empty] | PSC | 2
| VV |  | ZPĚTNÁ MONTÁŽ HLINÍKOVÝCH PLECHŮ KOB 1003 | [15 empty] | VV | 2 | 1 | -1 | 0 | ROZPOCET
| VV |  | 100% PLOCHY | [15 empty] | VV | 2 | 1 | -1 | 0 | ROZPOCET
| VV |  | VN1 | [15 empty] | VV | 2 | 1 | -1 | 0 | ROZPOCET
| VV |  | "vnější stěny nádrže nad kótou +14,40"33,5*2,05 |  | 68.675 | [13 empty] | VV | 2 | 2 | -1 | 0 | ROZPOCET
| VV |  | "vnější stěny nádrže pod kótou +14,40"30,5*14,6 |  | 445.3 | [13 empty] | VV | 2 | 2 | -1 | 0 | ROZPOCET
| VV |  | VN2 | [15 empty] | VV | 2 | 1 | -1 | 0 | ROZPOCET
| VV |  | "vnější stěny nádrže nad kótou + 14,40"33,5*2,05 |  | 68.675 | [13 empty] | VV | 2 | 2 | -1 | 0 | ROZPOCET
| VV |  | "vnější stěny nádrže pod kótou +14,40"30,5*14,6 |  | 445.3 | [13 empty] | VV | 2 | 2 | -1 | 0 | ROZPOCET
| VV |  | "odečet stěn spojovacího objektu k UN"-6,6*3,5 |  | -23.1 | [13 empty] | VV | 2 | 2 | -1 | 0 | ROZPOCET
| VV |  | Součet |  | 1004.85 | [13 empty] | VV | 2 | 4 | -1 | 1 | ROZPOCET
| VV |  | POZN.: výměra = 100% nové plochy trapézových plechů | [15 empty] | VV | 2 | 1 | -1 | 0 | ROZPOCET
14 | M | 194264780 | plech Al profil KOB 1003 přírodní 0,7 x 680 mm | kg | 858.528 |  | 0 | CS ÚRS 2015 01 |  |  | základní |  | 0 | 0.001 | 0.85853 | 0 | 0 | 8 | M | 2 |  |  |  | ROZPOCET | 0 | 0 | 0 | 0 | 0 | 1 | 0 | 4 | 501353848
| PP |  | plechy z hliníku a z jeho slitin tvarované Al profil KOB 1003 | [15 empty] | PP | 2
| P |  | Poznámka k položce: hmotnost plechu tl.0,7mm uvažována 2,71kg/m2 | [15 empty] | P | 2
| VV |  | ZPĚTNÁ MONTÁŽ HLINÍKOVÝCH PLECHŮ KOB 1003 | [15 empty] | VV | 2 | 1 | -1 | 0 | ROZPOCET
| VV |  | VÝPOČET.: 100% plochy trapézových plechů v novém stavu = 1005m2 | [15 empty] | VV | 2 | 1 | -1 | 0 | ROZPOCET
| VV |  | původní výměra odstraněných plechů KOB 1003 = 844m2 | [15 empty] | VV | 2 | 1 | -1 | 0 | ROZPOCET
| VV |  | z této výměry odečítáme předpokládaných 15% již nepoužitelných = -127m2 | [15 empty] | VV | 2 | 1 | -1 | 0 | ROZPOCET
| VV |  | uvažuje ke zpětnému použití cca = 844-127 = 717m2 | [15 empty] | VV | 2 | 1 | -1 | 0 | ROZPOCET
| VV |  | "chybí dokoupit"1005-717 |  | 288 | [13 empty] | VV | 2 | 2 | -1 | 0 | ROZPOCET
| VV |  | "+10% rezerva na prořezy"288*0,1 |  | 28.8 | [13 empty] | VV | 2 | 2 | -1 | 0 | ROZPOCET
| VV |  | Součet |  | 316.8 | [13 empty] | VV | 2 | 4 | -1 | 1 | ROZPOCET
| VV |  | 316,8*2,71 'Přepočtené koeficientem množství |  | 858.528 | [13 empty] | VV | 2 | 2 | 0 | 1 | ROZPOCET
15 | K | 380326244R | Kompletní konstrukce ČOV, nádrží nebo vodojemů ze ŽB tř. C 30/37 XC1, XA1 tl do 300 mm | m3 | 103.698 |  | 0 | R-položka |  |  | základní |  | 0 | 2.5143 | 260.7279 | 0 | 0 | 4 | K | 2 |  |  |  | ROZPOCET | 0 | 0 | 0 | 0 | 0 | 1 | 0 | 4 | 430201125
| PP |  | Kompletní konstrukce čistíren odpadních vod, nádrží, vodojemů, kanálů z betonu železového bez výztuže a bednění pro prostředí s mrazovými cykly C 30/37 XC1, XA1, tl. přes 150 do 300 mm | [15 empty] | PP | 2
| VV |  | M1 - NOVÝ ŽB VRCHLÍK | [15 empty] | VV | 2 | 1 | -1 | 0 | ROZPOCET
| VV |  | VN1 | [15 empty] | VV | 2 | 1 | -1 | 0 | ROZPOCET
| VV |  | 1) SVISLÉ STĚNY | [15 empty] | VV | 2 | 1 | -1 | 0 | ROZPOCET
| VV |  | "půdorysná plocha prstence x výška svislé části"9,708*2,0 |  | 19.416 | [13 empty] | VV | 2 | 2 | -1 | 0 | ROZPOCET
| VV |  | 2) STROPNÍ KONSTRUKCE | [15 empty] | VV | 2 | 1 | -1 | 0 | ROZPOCET
| VV |  | "půdorysná plocha vrchlíku x tl.stropu x koef.sklonu"(pi*5,3*5,3*0,3)*1,05 |  | 27.798 | [13 empty] | VV | 2 | 2 | -1 | 0 | ROZPOCET
| VV |  | "odečet vstupního otvoru na vrcholu vrchlíku"(-pi*0,75*0,75*0,3) |  | -0.53 | [13 empty] | VV | 2 | 2 | -1 | 0 | ROZPOCET
| VV |  | "přesah přes vnější zeď - balkonek - půdorys prstence x tl x koef."22,5*0,15*1,05 |  | 3.544 | [13 empty] | VV | 2 | 2 | -1 | 0 | ROZPOCET
| VV |  | "přesah uvnitř věže - balkonek - půdorys x tl. x koef."1,15*0,15*1,05 |  | 0.181 | [13 empty] | VV | 2 | 2 | -1 | 0 | ROZPOCET
| VV |  | 3) OZUB V MÍSTĚ NAPOJENÍ NA STÁV.KCI | [15 empty] | VV | 2 | 1 | -1 | 0 | ROZPOCET
| VV |  | "půdorysná plocha prstence x výška"4,8*0,3 |  | 1.44 | [13 empty] | VV | 2 | 2 | -1 | 0 | ROZPOCET
| VV |  | Mezisoučet |  | 51.849 | [13 empty] | VV | 2 | 3 | -1 | 0 | ROZPOCET
| VV |  | VN2 | [15 empty] | VV | 2 | 1 | -1 | 0 | ROZPOCET
| VV |  | 1) SVISLÉ STĚNY | [15 empty] | VV | 2 | 1 | -1 | 0 | ROZPOCET
| VV |  | "půdorysná plocha prstence x výška svislé části"9,708*2,0 |  | 19.416 | [13 empty] | VV | 2 | 2 | -1 | 0 | ROZPOCET
| VV |  | 2) STROPNÍ KONSTRUKCE | [15 empty] | VV | 2 | 1 | -1 | 0 | ROZPOCET
| VV |  | "půdorysná plocha vrchlíku x tl.stropu x koef.sklonu"(pi*5,3*5,3*0,3)*1,05 |  | 27.798 | [13 empty] | VV | 2 | 2 | -1 | 0 | ROZPOCET
| VV |  | "odečet vstupního otvoru na vrcholu vrchlíku"(-pi*0,75*0,75*0,3) |  | -0.53 | [13 empty] | VV | 2 | 2 | -1 | 0 | ROZPOCET
| VV |  | "přesah přes vnější zeď - balkonek - půdorys prstence x tl x koef."22,5*0,15*1,05 |  | 3.544 | [13 empty] | VV | 2 | 2 | -1 | 0 | ROZPOCET
| VV |  | "přesah uvnitř věže - balkonek - půdorys x tl. x koef."1,15*0,15*1,05 |  | 0.181 | [13 empty] | VV | 2 | 2 | -1 | 0 | ROZPOCET
| VV |  | 3) OZUB V MÍSTĚ NAPOJENÍ NA STÁV.KCI | [15 empty] | VV | 2 | 1 | -1 | 0 | ROZPOCET
| VV |  | "půdorysná plocha prstence x výška"4,8*0,3 |  | 1.44 | [13 empty] | VV | 2 | 2 | -1 | 0 | ROZPOCET
| VV |  | Mezisoučet |  | 51.849 | [13 empty] | VV | 2 | 3 | -1 | 0 | ROZPOCET
| VV |  | Součet |  | 103.698 | [13 empty] | VV | 2 | 4 | -1 | 1 | ROZPOCET
16 | K | 380356241 | Bednění kompletních konstrukcí ČOV, nádrží nebo vodojemů neomítaných ploch zaoblených zřízení | m2 | 516.482 |  | 0 | CS ÚRS 2015 01 |  |  | základní |  | 0 | 0.00353 | 1.8232 | 0 | 0 | 4 | K | 2 |  |  |  | ROZPOCET | 0 | 0 | 0 | 0 | 0 | 1 | 0 | 4 | 1072451342
| PP |  | Bednění kompletních konstrukcí ČOV, nádrží nebo vodojemů neomítaných ploch zaoblených zřízení | [15 empty] | PP | 2
| PSC |  | Poznámka k souboru cen: 1. V případech, kdy konstrukce jsou obsypávány, oceňuje se bednění vnějších neomítaných obsypávaných stěn a) rovinných cenou 380 35-6211 (zřízení) a 380 35-6212 (odstranění), b) zaoblených cenou 380 35-6221 (zřízení) a 380 35-6222 (odstranění). | [15 empty] | PSC | 2
| VV |  | NOVÝ ŽB VRCHLÍK - BEDNĚNÍ | [15 empty] | VV | 2 | 1 | -1 | 0 | ROZPOCET
| VV |  | VN1 | [15 empty] | VV | 2 | 1 | -1 | 0 | ROZPOCET
| VV |  | 1) SVISLÉ STĚNY | [15 empty] | VV | 2 | 1 | -1 | 0 | ROZPOCET
| VV |  | "obvod x výška svislé části - vnitřní strana"31,5*2,3 |  | 72.45 | [13 empty] | VV | 2 | 2 | -1 | 0 | ROZPOCET
| VV |  | "obvod x výška svislé části - vnější strana"33,3*2,125 |  | 70.763 | [13 empty] | VV | 2 | 2 | -1 | 0 | ROZPOCET
| VV |  | 2) STROPNÍ KONSTRUKCE | [15 empty] | VV | 2 | 1 | -1 | 0 | ROZPOCET
| VV |  | "půdorysná plocha vrchlíku x koef.sklonu"(pi*5,0*5,0)*1,05 |  | 82.467 | [13 empty] | VV | 2 | 2 | -1 | 0 | ROZPOCET
| VV |  | "odečet vstupního otvoru na vrcholu vrchlíku"(-pi*0,75*0,75) |  | -1.767 | [13 empty] | VV | 2 | 2 | -1 | 0 | ROZPOCET
| VV |  | "vnitřní bednění vstupního otvoru vrchu vrchlíku - obvod x výška"(2*pi*0,75*0,5) |  | 2.356 | [13 empty] | VV | 2 | 2 | -1 | 0 | ROZPOCET
| VV |  | "vnější bednění vstupního otvoru vrchu vrchlíku - obvod x výška"(2*pi*1,05*0,25) |  | 1.649 | [13 empty] | VV | 2 | 2 | -1 | 0 | ROZPOCET
| VV |  | "bednění přesahu přes vnější zeď - balkonek - půdorys prstence x koef.sklonu"22,5*1,05 |  | 23.625 | [13 empty] | VV | 2 | 2 | -1 | 0 | ROZPOCET
| VV |  | "bednění přesahu uvnitř věže - balkonek - půdorys x koef.sklonu"1,15*1,05 |  | 1.208 | [13 empty] | VV | 2 | 2 | -1 | 0 | ROZPOCET
| VV |  | "bednění přesahu - balkonku - svislá hrana - obvod x výška"36,6*0,15 |  | 5.49 | [13 empty] | VV | 2 | 2 | -1 | 0 | ROZPOCET
| VV |  | 3) OZUB V MÍSTĚ NAPOJENÍ NA STÁV.KCI | [15 empty] | VV | 2 | 1 | -1 | 0 | ROZPOCET
| VV |  | "již v rámci svislé stěny"0,000 |  | 0 | [13 empty] | VV | 2 | 2 | -1 | 0 | ROZPOCET
| VV |  | Mezisoučet |  | 258.241 | [13 empty] | VV | 2 | 3 | -1 | 0 | ROZPOCET
| VV |  | VN2 | [15 empty] | VV | 2 | 1 | -1 | 0 | ROZPOCET
| VV |  | 1) SVISLÉ STĚNY | [15 empty] | VV | 2 | 1 | -1 | 0 | ROZPOCET
| VV |  | "obvod x výška svislé části - vnitřní strana"31,5*2,3 |  | 72.45 | [13 empty] | VV | 2 | 2 | -1 | 0 | ROZPOCET
| VV |  | "obvod x výška svislé části - vnější strana"33,3*2,125 |  | 70.763 | [13 empty] | VV | 2 | 2 | -1 | 0 | ROZPOCET
| VV |  | 2) STROPNÍ KONSTRUKCE | [15 empty] | VV | 2 | 1 | -1 | 0 | ROZPOCET
| VV |  | "půdorysná plocha vrchlíku x koef.sklonu"(pi*5,0*5,0)*1,05 |  | 82.467 | [13 empty] | VV | 2 | 2 | -1 | 0 | ROZPOCET
| VV |  | "odečet vstupního otvoru na vrcholu vrchlíku"(-pi*0,75*0,75) |  | -1.767 | [13 empty] | VV | 2 | 2 | -1 | 0 | ROZPOCET
| VV |  | "vnitřní bednění vstupního otvoru vrchu vrchlíku - obvod x výška"(2*pi*0,75*0,5) |  | 2.356 | [13 empty] | VV | 2 | 2 | -1 | 0 | ROZPOCET
| VV |  | "vnější bednění vstupního otvoru vrchu vrchlíku - obvod x výška"(2*pi*1,05*0,25) |  | 1.649 | [13 empty] | VV | 2 | 2 | -1 | 0 | ROZPOCET
| VV |  | "bednění přesahu přes vnější zeď - balkonek - půdorys prstence x koef.sklonu"22,5*1,05 |  | 23.625 | [13 empty] | VV | 2 | 2 | -1 | 0 | ROZPOCET
| VV |  | "bednění přesahu uvnitř věže - balkonek - půdorys x koef.sklonu"1,15*1,05 |  | 1.208 | [13 empty] | VV | 2 | 2 | -1 | 0 | ROZPOCET
| VV |  | "bednění přesahu - balkonku - svislá hrana - obvod x výška"36,6*0,15 |  | 5.49 | [13 empty] | VV | 2 | 2 | -1 | 0 | ROZPOCET
| VV |  | 3) OZUB V MÍSTĚ NAPOJENÍ NA STÁV.KCI | [15 empty] | VV | 2 | 1 | -1 | 0 | ROZPOCET
| VV |  | "již v rámci svislé stěny"0,000 |  | 0 | [13 empty] | VV | 2 | 2 | -1 | 0 | ROZPOCET
| VV |  | Mezisoučet |  | 258.241 | [13 empty] | VV | 2 | 3 | -1 | 0 | ROZPOCET
| VV |  | Součet |  | 516.482 | [13 empty] | VV | 2 | 4 | -1 | 1 | ROZPOCET
| VV |  | POZN.: Podepření bednění stropní konstrukce je řešeno R-položkou "podchycení bednění stropu" v dílu 9 | [15 empty] | VV | 2 | 1 | -1 | 0 | ROZPOCET
17 | K | 380356242 | Bednění kompletních konstrukcí ČOV, nádrží nebo vodojemů neomítaných ploch zaoblených odstranění | m2 | 516.482 |  | 0 | CS ÚRS 2015 01 |  |  | základní |  | 0 | 0 | 0 | 0 | 0 | 4 | K | 2 |  |  |  | ROZPOCET | 0 | 0 | 0 | 0 | 0 | 1 | 0 | 4 | -1809899524
| PP |  | Bednění kompletních konstrukcí ČOV, nádrží nebo vodojemů neomítaných ploch zaoblených odstranění | [15 empty] | PP | 2
| PSC |  | Poznámka k souboru cen: 1. V případech, kdy konstrukce jsou obsypávány, oceňuje se bednění vnějších neomítaných obsypávaných stěn a) rovinných cenou 380 35-6211 (zřízení) a 380 35-6212 (odstranění), b) zaoblených cenou 380 35-6221 (zřízení) a 380 35-6222 (odstranění). | [15 empty] | PSC | 2
| VV |  | NOVÝ ŽB VRCHLÍK - BEDNĚNÍ | [15 empty] | VV | 2 | 1 | -1 | 0 | ROZPOCET
| VV |  | VN1 | [15 empty] | VV | 2 | 1 | -1 | 0 | ROZPOCET
| VV |  | "viz položka zřízení bednění"258,241 |  | 258.241 | [13 empty] | VV | 2 | 2 | -1 | 0 | ROZPOCET
| VV |  | VN2 | [15 empty] | VV | 2 | 1 | -1 | 0 | ROZPOCET
| VV |  | "viz položka zřízení bednění"258,241 |  | 258.241 | [13 empty] | VV | 2 | 2 | -1 | 0 | ROZPOCET
| VV |  | Součet |  | 516.482 | [13 empty] | VV | 2 | 4 | -1 | 1 | ROZPOCET
| VV |  | POZN.: Podepření bednění stropní konstrukce je řešeno R-položkou "podchycení bednění stropu" v dílu 9 | [15 empty] | VV | 2 | 1 | -1 | 0 | ROZPOCET
18 | K | 380361006 | Výztuž kompletních konstrukcí ČOV, nádrží nebo vodojemů z betonářské oceli 10 505 | t | 19.703 |  | 0 | CS ÚRS 2015 01 |  |  | základní |  | 0 | 1.1095 | 21.8607 | 0 | 0 | 4 | K | 2 |  |  |  | ROZPOCET | 0 | 0 | 0 | 0 | 0 | 1 | 0 | 4 | 1887911906
| PP |  | Výztuž kompletních konstrukcí ČOV, nádrží nebo vodojemů z betonářské oceli 10 505 | [15 empty] | PP | 2
| VV |  | NOVÝ ŽB VRCHLÍK - VÝZTUŽ | [15 empty] | VV | 2 | 1 | -1 | 0 | ROZPOCET
| VV |  | "viz objem kompletní konstrukce vrchlíku x hm.výztuže/m3 vč.prořezů"103,698*0,190 |  | 19.703 | [13 empty] | VV | 2 | 2 | -1 | 0 | ROZPOCET
| VV |  | Součet |  | 19.703 | [13 empty] | VV | 2 | 4 | -1 | 1 | ROZPOCET
| D | 4 | Vodorovné konstrukce |  |  |  | 0 | [5 empty] | 0 |  | 5.3379 |  | 0 | 1 | D | 1 |  |  |  | ROZPOCET | [6 empty] | 0
19 | K | 444151113 | Montáž krytiny ocelových střech ze sendvičových panelů šroubovaných budov v do 24 m | m2 | 16.2 |  | 0 | CS ÚRS 2015 01 |  |  | základní |  | 0 | 0 | 0 | 0 | 0 | 4 | K | 2 |  |  |  | ROZPOCET | 0 | 0 | 0 | 0 | 0 | 1 | 0 | 4 | 659733694
| PP |  | Montáž krytiny střech ocelových konstrukcí ze sendvičových panelů šroubovaných, výšky budovy přes 12 do 24 m | [15 empty] | PP | 2
| PSC |  | Poznámka k souboru cen: 1. Ceny nelze použít pro ocenění montáže krytiny střech zděných, betonových, případně jiných konstrukcí; tyto se ocení příslušnými cenami katalogu 800-764 Konstrukce klempířské, případně 800-765 Konstrukce pokrývačské. | [15 empty] | PSC | 2
| VV |  | NOVÁ NÁSTAVBA VÝSTUPNÍ VĚŽE | [15 empty] | VV | 2 | 1 | -1 | 0 | ROZPOCET
| VV |  | S2 - STROPNÍ TEPELNÉ PANELY | [15 empty] | VV | 2 | 1 | -1 | 0 | ROZPOCET
| VV |  | "rozměry dle PD"2,7*6,0 |  | 16.2 | [13 empty] | VV | 2 | 2 | -1 | 0 | ROZPOCET
| VV |  | Součet |  | 16.2 | [13 empty] | VV | 2 | 4 | -1 | 1 | ROZPOCET
20 | M | 2837640KSR1 | panely stropní tepelně izolační s povrchovou úpravou trapézových plechů a výplní PUR pěnou tl.jádra 160mm | m2 | 17 |  | 0 | R-položka |  |  | základní |  | 0 | 0.0048 | 0.0816 | 0 | 0 | 32 | M | 2 |  |  |  | ROZPOCET | 0 | 0 | 0 | 0 | 0 | 1 | 0 | 16 | 504192985
| PP |  | střešní systémový tepelně izolační panel s jádrem z polyuretanu tl. 160 mm s viditelným upevňovacím prvkem a trapézovým profilem na vnější straně, ocelový plech oboustranně žárově pozinkovaný s finální povrchovou ochranou polyesterovým lakem tl. 25 mí m, vnitřní plech tl. 0,4 mm, vnější plech tl. 0,6 mm | [15 empty] | PP | 2
| VV |  | NOVÁ NÁSTAVBA VÝSTUPNÍ VĚŽE | [15 empty] | VV | 2 | 1 | -1 | 0 | ROZPOCET
| VV |  | S2 - STROPNÍ TEPELNÉ PANELY | [15 empty] | VV | 2 | 1 | -1 | 0 | ROZPOCET
| VV |  | "rozměry dle PD"2,7*6,0 |  | 16.2 | [13 empty] | VV | 2 | 2 | -1 | 0 | ROZPOCET
| VV |  | Součet |  | 16.2 | [13 empty] | VV | 2 | 4 | -1 | 1 | ROZPOCET
| VV |  | 16,2*1,0494 'Přepočtené koeficientem množství |  | 17 | [13 empty] | VV | 2 | 2 | 0 | 1 | ROZPOCET
21 | M | 2837400KSR | systémové prvky detailů opláštění panelů střešních | kpl | 1 |  | 0 | R-položka |  |  | základní |  | 0 | 0.035 | 0.035 | 0 | 0 | 32 | M | 2 |  |  |  | ROZPOCET | 0 | 0 | 0 | 0 | 0 | 1 | 0 | 16 | 567537914
| PP |  | Prvky dle detailů G1-G8, zejména prvky oplechování a lemování stropních panelů | [15 empty] | PP | 2
| VV |  | NOVÁ NÁSTAVBA VÝSTUPNÍ VĚŽE | [15 empty] | VV | 2 | 1 | -1 | 0 | ROZPOCET
| VV |  | S2 - STROPNÍ TEPELNÉ PANELY - SYSTÉMOVÉ PRVKY | [15 empty] | VV | 2 | 1 | -1 | 0 | ROZPOCET
| VV |  | "1x komplet"1 |  | 1 | [13 empty] | VV | 2 | 2 | -1 | 0 | ROZPOCET
| VV |  | Součet |  | 1 | [13 empty] | VV | 2 | 4 | -1 | 1 | ROZPOCET
22 | K | 451577777 | Podklad nebo lože pod dlažbu vodorovný nebo do sklonu 1:5 z kameniva těženého tl do 100 mm | m2 | 32 |  | 0 | CS ÚRS 2015 01 |  |  | základní |  | 0 | 0.16192 | 5.1814 | 0 | 0 | 4 | K | 2 |  |  |  | ROZPOCET | 0 | 0 | 0 | 0 | 0 | 1 | 0 | 4 | 24979444
| PP |  | Podklad nebo lože pod dlažbu (přídlažbu) v ploše vodorovné nebo ve sklonu do 1:5, tloušťky od 30 do 100 mm z kameniva těženého | [15 empty] | PP | 2
| PSC |  | Poznámka k souboru cen: 1. Ceny lze použít i pro podklad nebo lože pod dlažby silničních příkopů a kuželů. 2. Ceny nelze použít pro: a) lože rigolů dlážděných, které je započteno v cenách souborů cen 597 . 6- . 1 Rigol dlážděný, 597 17- . 1 Rigol krajnicový s kamennou obrubou a 597 16-1111 Rigol dlážděný z lomového kamene, b) podklad nebo lože pod dlažby (přídlažby) související s vodotečí, které se oceňují cenami části A 01 katalogu 832-1 Hráze a úpravy na tocích - úpravy toků a kanálů. 3. V cenách -7777 Podklad z prohozené zeminy, -9777 Příplatek za dalších 10 mm tloušťky z prohozené zeminy, -9779 Příplatek za sklon přes 1:5 z prohozené zeminy jsou započteny i náklady na prohození zeminy. 4. V cenách nejsou započteny náklady na: a) opatření zeminy a její přemístění k místu zabudování, které se oceňují podle ustanovení čl. 3111 Všeobecných podmínek části A 01 tohoto katalogu, b) úpravu pláně, která se oceňuje u silnic cenami části A 01, u dálnic cenami části A 02 katalogu 800-1 Zemní práce, c) odklizení odpadu po prohození zeminy, které se oceňuje cenami části A 01 katalogu 800-1 Zemní práce, d) svahování, které se oceňuje cenami části A 01 katalogu 800-1 Zemní práce. | [15 empty] | PSC | 2
| VV |  | NOVÝ OKAPOVÝ CHODNÍK PODÉL NÁDRŽÍ | [15 empty] | VV | 2 | 1 | -1 | 0 | ROZPOCET
| VV |  | LOŽE POD DLAŽDICE | [15 empty] | VV | 2 | 1 | -1 | 0 | ROZPOCET
| VV |  | "souvislý chodník okolo obou nádrží"26,1 |  | 26.1 | [13 empty] | VV | 2 | 2 | -1 | 0 | ROZPOCET
| VV |  | "krátký chodník od vchodu výstupní věže k vstupu k UN"5,9 |  | 5.9 | [13 empty] | VV | 2 | 2 | -1 | 0 | ROZPOCET
| VV |  | Součet |  | 32 | [13 empty] | VV | 2 | 4 | -1 | 1 | ROZPOCET
23 | K | 454811112 | Osazování prostupů z ocelových trub nad DN 600 | kus | 2 |  | 0 | CS ÚRS 2015 01 |  |  | základní |  | 0 | 0.01994 | 0.03988 | 0 | 0 | 4 | K | 2 |  |  |  | ROZPOCET | 0 | 0 | 0 | 0 | 0 | 1 | 0 | 4 | -52773219
| PP |  | Osazování prostupů z ocelových trub nad DN 600 | [15 empty] | PP | 2
| PSC |  | Poznámka k souboru cen: 1. V cenách nejsou započteny náklady na ocelové trouby. Jejich dodání se oceňuje ve specifikaci. | [15 empty] | PSC | 2
| VV |  | UP1 - REVIZNÍ VSTUP ŽLB STROPEM VRCHLÍKU | [15 empty] | VV | 2 | 1 | -1 | 0 | ROZPOCET
| VV |  | OSAZENÍ OC. PROSTUPŮ | [15 empty] | VV | 2 | 1 | -1 | 0 | ROZPOCET
| VV |  | "osazení prostupu do stropů VN1+VN2"1+1 |  | 2 | [13 empty] | VV | 2 | 2 | -1 | 0 | ROZPOCET
| VV |  | Součet |  | 2 | [13 empty] | VV | 2 | 4 | -1 | 1 | ROZPOCET
| VV |  | POZN.: materiál a výroba nerezového prostupy jsou naceněny v oddílu 767 konstrukce zámečnické | [15 empty] | VV | 2 | 1 | -1 | 0 | ROZPOCET
| D | 6 | Úpravy povrchů, podlahy a osazování výplní |  |  |  | 0 | [5 empty] | 0 |  | 80.0157 |  | 0 | 1 | D | 1 |  |  |  | ROZPOCET | [6 empty] | 0
24 | K | 615981111R | Plastová výstelka PE vložená do bednění tl.3mm | m2 | 375.082 |  | 0 | R-položka |  |  | základní |  | 0 | 0.007 | 2.6256 | 0 | 0 | 4 | K | 2 |  |  |  | ROZPOCET | 0 | 0 | 0 | 0 | 0 | 1 | 0 | 4 | -1314450713
| PP |  | obklad vnitřní betonové konstrukce deskami SURE GRIP BLACK, tl. 3mm | [15 empty] | PP | 2
| VV |  | V1 - VÝSTELKA BEDNĚNÍ | [15 empty] | VV | 2 | 1 | -1 | 0 | ROZPOCET
| VV |  | VN1 | [15 empty] | VV | 2 | 1 | -1 | 0 | ROZPOCET
| VV |  | 1) SVISLÉ STĚNY | [15 empty] | VV | 2 | 1 | -1 | 0 | ROZPOCET
| VV |  | "obvod x výška svislé části - vnitřní strana"31,5*2,3 |  | 72.45 | [13 empty] | VV | 2 | 2 | -1 | 0 | ROZPOCET
| VV |  | 2) STROPNÍ KONSTRUKCE | [15 empty] | VV | 2 | 1 | -1 | 0 | ROZPOCET
| VV |  | "půdorysná plocha vrchlíku x koef.sklonu"(pi*5,0*5,0)*1,05 |  | 82.467 | [13 empty] | VV | 2 | 2 | -1 | 0 | ROZPOCET
| VV |  | "odečet vstupního otvoru na vrcholu vrchlíku"(-pi*0,75*0,75) |  | -1.767 | [13 empty] | VV | 2 | 2 | -1 | 0 | ROZPOCET
| VV |  | "vnitřní bednění vstupního otvoru vrchu vrchlíku - obvod x výška"(2*pi*0,75*0,5) |  | 2.356 | [13 empty] | VV | 2 | 2 | -1 | 0 | ROZPOCET
| VV |  | "vrchní prstenec"(pi*0,900*0,900)-(pi*0,75*0,75) |  | 0.778 | [13 empty] | VV | 2 | 2 | -1 | 0 | ROZPOCET
| VV |  | Mezisoučet |  | 156.284 | [13 empty] | VV | 2 | 3 | -1 | 0 | ROZPOCET
| VV |  | VN1 | [15 empty] | VV | 2 | 1 | -1 | 0 | ROZPOCET
| VV |  | 1) SVISLÉ STĚNY | [15 empty] | VV | 2 | 1 | -1 | 0 | ROZPOCET
| VV |  | "obvod x výška svislé části - vnitřní strana"31,5*2,3 |  | 72.45 | [13 empty] | VV | 2 | 2 | -1 | 0 | ROZPOCET
| VV |  | 2) STROPNÍ KONSTRUKCE | [15 empty] | VV | 2 | 1 | -1 | 0 | ROZPOCET
| VV |  | "půdorysná plocha vrchlíku x koef.sklonu"(pi*5,0*5,0)*1,05 |  | 82.467 | [13 empty] | VV | 2 | 2 | -1 | 0 | ROZPOCET
| VV |  | "odečet vstupního otvoru na vrcholu vrchlíku"(-pi*0,75*0,75) |  | -1.767 | [13 empty] | VV | 2 | 2 | -1 | 0 | ROZPOCET
| VV |  | "vnitřní bednění vstupního otvoru vrchu vrchlíku - obvod x výška"(2*pi*0,75*0,5) |  | 2.356 | [13 empty] | VV | 2 | 2 | -1 | 0 | ROZPOCET
| VV |  | "vrchní prstenec"(pi*0,900*0,900)-(pi*0,75*0,75) |  | 0.778 | [13 empty] | VV | 2 | 2 | -1 | 0 | ROZPOCET
| VV |  | Mezisoučet |  | 156.284 | [13 empty] | VV | 2 | 3 | -1 | 0 | ROZPOCET
| VV |  | Součet |  | 312.568 | [13 empty] | VV | 2 | 4 | -1 | 1 | ROZPOCET
| VV |  | POZN.: pro kruhový tvar vrchlíku a pracnost přidáno 20% materiálu (v koeficientu) | [15 empty] | VV | 2 | 1 | -1 | 0 | ROZPOCET
| VV |  | 312,568*1,2 'Přepočtené koeficientem množství |  | 375.082 | [13 empty] | VV | 2 | 2 | 0 | 1 | ROZPOCET
25 | K | 619991021R | Bezpečnostní nátěr (šikmé žluto-černé pruhy) hrany prvního a posledního stupně každého ramene schodiště výstupní věže | m | 17.8 |  | 0 | R-položka |  |  | základní |  | 0 | 0 | 0 | 0 | 0 | 4 | K | 2 |  |  |  | ROZPOCET | 0 | 0 | 0 | 0 | 0 | 1 | 0 | 4 | -545858572
| PP |  | Zakrytí vnitřních ploch před znečištěním včetně pozdějšího odkrytí rámů oken a dveří, keramických soklů oblepením malířskou páskou | [15 empty] | PP | 2
| VV |  | BEZPEČNOSTNÍ NÁTĚR SCHOD.STUPŇŮ | [15 empty] | VV | 2 | 1 | -1 | 0 | ROZPOCET
| VV |  | "z kóty -2,340 na -1,800"2*1,0 |  | 2 | [13 empty] | VV | 2 | 2 | -1 | 0 | ROZPOCET
| VV |  | "z kóty -1,800 na kótu 0,000"2*0,9 |  | 1.8 | [13 empty] | VV | 2 | 2 | -1 | 0 | ROZPOCET
| VV |  | "z kóty 0,000 na kótu +2,400 "2*0,9 |  | 1.8 | [13 empty] | VV | 2 | 2 | -1 | 0 | ROZPOCET
| VV |  | "z kóty +2,400 na kótu +4,800"2*0,9 |  | 1.8 | [13 empty] | VV | 2 | 2 | -1 | 0 | ROZPOCET
| VV |  | "z kóty +4,800 na kótu +7,200"2*0,9 |  | 1.8 | [13 empty] | VV | 2 | 2 | -1 | 0 | ROZPOCET
| VV |  | "z kóty +7,200 na kótu +9,600"2*0,9 |  | 1.8 | [13 empty] | VV | 2 | 2 | -1 | 0 | ROZPOCET
| VV |  | "z kóty +9,600 na kótu +12,000"2*0,9 |  | 1.8 | [13 empty] | VV | 2 | 2 | -1 | 0 | ROZPOCET
| VV |  | "z kóty +12,000 na kótu +14,400"2*0,9 |  | 1.8 | [13 empty] | VV | 2 | 2 | -1 | 0 | ROZPOCET
| VV |  | "z kóty +14,400 na kótu +15,980"2*0,8 |  | 1.6 | [13 empty] | VV | 2 | 2 | -1 | 0 | ROZPOCET
| VV |  | "z kóty +15,980 na kótu +17,550"2*0,8 |  | 1.6 | [13 empty] | VV | 2 | 2 | -1 | 0 | ROZPOCET
| VV |  | Součet |  | 17.8 | [13 empty] | VV | 2 | 4 | -1 | 1 | ROZPOCET
26 | K | 622211021 | Montáž zateplení vnějších stěn z polystyrénových desek tl do 120 mm | m2 | 270.83 |  | 0 | CS ÚRS 2015 01 |  |  | základní |  | 0 | 0.00832 | 2.2533 | 0 | 0 | 4 | K | 2 |  |  |  | ROZPOCET | 0 | 0 | 0 | 0 | 0 | 1 | 0 | 4 | -1135021521
| PP |  | Montáž kontaktního zateplení z polystyrenových desek nebo z kombinovaných desek na vnější stěny, tloušťky desek přes 80 do 120 mm | [15 empty] | PP | 2
| PSC |  | Poznámka k souboru cen: 1. V cenách jsou započteny náklady na: a) upevnění desek lepením a talířovými hmoždinkami, b) přestěrkování izolačních desek, c) vložení sklovláknité výztužné tkaniny. 2. V cenách nejsou započteny náklady na: a) dodávku desek tepelné izolace; tyto se ocení ve specifikaci, ztratné lze stanovit ve výši 2%, b) provedení konečné povrchové úpravy: - vrchní tenkovrstvou omítkou nebo nátěrem; tyto se ocení příslušnými cenami této části katalogu, - keramickým obkladem; tyto se ocení příslušnými cenami souboru cen části A01 katalogu 800-781 Obklady keramické, c) osazení lišt; tyto se ocení příslušnými cenami této části katalogu. 3. V cenách -1101 a -1105 jsou započteny náklady na osazení a dodávku tepelněizolačních zátek v počtu 9 ks/m2 pro podhledy a 6 ks/m2 pro stěny. 4. Kombinovaná deska je např. sendvičově uspořádaná deska tvořena izolačním jádrem z grafitového polystyrenu a krycí deskou z minerální vlny. | [15 empty] | PSC | 2
| VV |  | KONTAKTNÍ ZATEPLOVACÍ SYSTÉM UVNITŘ VÝSTUPNÍ VĚŽE | [15 empty] | VV | 2 | 1 | -1 | 0 | ROZPOCET
| VV |  | stěny VN1: | [15 empty] | VV | 2 | 1 | -1 | 0 | ROZPOCET
| VV |  | "stěny v suterénu - dl.oblouku x výška"5,9*2,4 |  | 14.16 | [13 empty] | VV | 2 | 2 | -1 | 0 | ROZPOCET
| VV |  | "stěny v původní výstupní věži - dl.oblouku x výška"6,5*14,4 |  | 93.6 | [13 empty] | VV | 2 | 2 | -1 | 0 | ROZPOCET
| VV |  | "stěny v nastavené části výstupní věže"3,3*(2,15+0,5) |  | 8.745 | [13 empty] | VV | 2 | 2 | -1 | 0 | ROZPOCET
| VV |  | "přesah vrchlíku - dl.oblouku x šířka přesahu"3,3*0,35 |  | 1.155 | [13 empty] | VV | 2 | 2 | -1 | 0 | ROZPOCET
| VV |  | Mezisoučet |  | 117.66 | [13 empty] | VV | 2 | 3 | -1 | 0 | ROZPOCET
| VV |  | stěny VN2: | [15 empty] | VV | 2 | 1 | -1 | 0 | ROZPOCET
| VV |  | "stěny v suterénu - dl.oblouku x výška"5,9*2,4 |  | 14.16 | [13 empty] | VV | 2 | 2 | -1 | 0 | ROZPOCET
| VV |  | "stěny v původní výstupní věži - dl.oblouku x výška"6,5*14,4 |  | 93.6 | [13 empty] | VV | 2 | 2 | -1 | 0 | ROZPOCET
| VV |  | "stěny v nastavené části výstupní věže"3,3*(2,15+0,5) |  | 8.745 | [13 empty] | VV | 2 | 2 | -1 | 0 | ROZPOCET
| VV |  | "přesah vrchlíku - dl.oblouku x šířka přesahu"3,3*0,35 |  | 1.155 | [13 empty] | VV | 2 | 2 | -1 | 0 | ROZPOCET
| VV |  | Mezisoučet |  | 117.66 | [13 empty] | VV | 2 | 3 | -1 | 0 | ROZPOCET
| VV |  | ZATEPLENÍ STĚNY NÁDRŽE VN2 VE SPOJOVACÍM OBJEKTU U UN | [15 empty] | VV | 2 | 1 | -1 | 0 | ROZPOCET
| VV |  | "dl. oblouku x výška"6,7*5,3 |  | 35.51 | [13 empty] | VV | 2 | 2 | -1 | 0 | ROZPOCET
| VV |  | Součet |  | 270.83 | [13 empty] | VV | 2 | 4 | -1 | 1 | ROZPOCET
27 | M | 283759500 | deska fasádní polystyrénová EPS 100 F tl.100 mm | m2 | 311.455 |  | 0 | CS ÚRS 2015 01 |  |  | základní |  | 0 | 0.0023 | 0.71635 | 0 | 0 | 8 | M | 2 |  |  |  | ROZPOCET | 0 | 0 | 0 | 0 | 0 | 1 | 0 | 4 | 828045992
| PP |  | desky z lehčených plastů desky polystyrénové fasádní typ EPS 100 F stabilizovaný, samozhášivý objemová hmotnost 20 až 25 kg/m3 tl.100 mm | [15 empty] | PP | 2
| VV |  | KONTAKTNÍ ZATEPLOVACÍ SYSTÉM UVNITŘ VÝSTUPNÍ VĚŽE | [15 empty] | VV | 2 | 1 | -1 | 0 | ROZPOCET
| VV |  | stěny VN1: | [15 empty] | VV | 2 | 1 | -1 | 0 | ROZPOCET
| VV |  | "stěny v suterénu - dl.oblouku x výška"5,9*2,4 |  | 14.16 | [13 empty] | VV | 2 | 2 | -1 | 0 | ROZPOCET
| VV |  | "stěny v původní výstupní věži - dl.oblouku x výška"6,5*14,4 |  | 93.6 | [13 empty] | VV | 2 | 2 | -1 | 0 | ROZPOCET
| VV |  | "stěny v nastavené části výstupní věže"3,3*(2,15+0,5) |  | 8.745 | [13 empty] | VV | 2 | 2 | -1 | 0 | ROZPOCET
| VV |  | "přesah vrchlíku - dl.oblouku x šířka přesahu"3,3*0,35 |  | 1.155 | [13 empty] | VV | 2 | 2 | -1 | 0 | ROZPOCET
| VV |  | Mezisoučet |  | 117.66 | [13 empty] | VV | 2 | 3 | -1 | 0 | ROZPOCET
| VV |  | stěny VN2: | [15 empty] | VV | 2 | 1 | -1 | 0 | ROZPOCET
| VV |  | "stěny v suterénu - dl.oblouku x výška"5,9*2,4 |  | 14.16 | [13 empty] | VV | 2 | 2 | -1 | 0 | ROZPOCET
| VV |  | "stěny v původní výstupní věži - dl.oblouku x výška"6,5*14,4 |  | 93.6 | [13 empty] | VV | 2 | 2 | -1 | 0 | ROZPOCET
| VV |  | "stěny v nastavené části výstupní věže"3,3*(2,15+0,5) |  | 8.745 | [13 empty] | VV | 2 | 2 | -1 | 0 | ROZPOCET
| VV |  | "přesah vrchlíku - dl.oblouku x šířka přesahu"3,3*0,35 |  | 1.155 | [13 empty] | VV | 2 | 2 | -1 | 0 | ROZPOCET
| VV |  | Mezisoučet |  | 117.66 | [13 empty] | VV | 2 | 3 | -1 | 0 | ROZPOCET
| VV |  |  |  | 0 | [13 empty] | VV | 2 | 2 | -1 | 0 | ROZPOCET
| VV |  | ZATEPLENÍ STĚNY NÁDRŽE VN2 VE SPOJOVACÍM OBJEKTU U UN | [15 empty] | VV | 2 | 1 | -1 | 0 | ROZPOCET
| VV |  | "dl. oblouku x výška"6,7*5,3 |  | 35.51 | [13 empty] | VV | 2 | 2 | -1 | 0 | ROZPOCET
| VV |  | Součet |  | 270.83 | [13 empty] | VV | 2 | 4 | -1 | 1 | ROZPOCET
| VV |  | POZN.: pro obloukový tvar a složitost konstrukce koeficient ztratného materiálu zvýšen na 15% | [15 empty] | VV | 2 | 1 | -1 | 0 | ROZPOCET
| VV |  | 270,83*1,15 'Přepočtené koeficientem množství |  | 311.455 | [13 empty] | VV | 2 | 2 | 0 | 1 | ROZPOCET
28 | K | 622335202 | Oprava cementové škrábané omítky vnějších stěn v rozsahu do 30% | m2 | 24 |  | 0 | CS ÚRS 2015 01 |  |  | základní |  | 0 | 0.01469 | 0.35256 | 0 | 0 | 4 | K | 2 |  |  |  | ROZPOCET | 0 | 0 | 0 | 0 | 0 | 1 | 0 | 4 | 651623949
| PP |  | Oprava cementové škrábané omítky vnějších ploch stěn, v rozsahu opravované plochy přes 10 do 30% | [15 empty] | PP | 2
| VV |  | OPRAVA VENKOVNÍ OMÍTKY OBJEKTU MEZI VN2 A UN | [15 empty] | VV | 2 | 1 | -1 | 0 | ROZPOCET
| VV |  | "pohledová plocha průčelí"24,0 |  | 24 | [13 empty] | VV | 2 | 2 | -1 | 0 | ROZPOCET
| VV |  | Součet |  | 24 | [13 empty] | VV | 2 | 4 | -1 | 1 | ROZPOCET
29 | K | 622531031 | Tenkovrstvá silikonová zrnitá omítka tl. 3,0 mm včetně penetrace vnějších stěn | m2 | 270.83 |  | 0 | CS ÚRS 2015 01 |  |  | základní |  | 0 | 0.00478 | 1.2946 | 0 | 0 | 4 | K | 2 |  |  |  | ROZPOCET | 0 | 0 | 0 | 0 | 0 | 1 | 0 | 4 | 1580893472
| PP |  | Omítka tenkovrstvá silikonová vnějších ploch probarvená, včetně penetrace podkladu zrnitá, tloušťky 3,0 mm stěn | [15 empty] | PP | 2
| VV |  | KONTAKTNÍ ZATEPLOVACÍ SYSTÉM UVNITŘ VÝSTUPNÍ VĚŽE | [15 empty] | VV | 2 | 1 | -1 | 0 | ROZPOCET
| VV |  | SYSTÉMOVÁ OMÍTKA | [15 empty] | VV | 2 | 1 | -1 | 0 | ROZPOCET
| VV |  | stěny VN1: | [15 empty] | VV | 2 | 1 | -1 | 0 | ROZPOCET
| VV |  | "stěny v suterénu - dl.oblouku x výška"5,9*2,4 |  | 14.16 | [13 empty] | VV | 2 | 2 | -1 | 0 | ROZPOCET
| VV |  | "stěny v původní výstupní věži - dl.oblouku x výška"6,5*14,4 |  | 93.6 | [13 empty] | VV | 2 | 2 | -1 | 0 | ROZPOCET
| VV |  | "stěny v nastavené části výstupní věže"3,3*(2,15+0,5) |  | 8.745 | [13 empty] | VV | 2 | 2 | -1 | 0 | ROZPOCET
| VV |  | "přesah vrchlíku - dl.oblouku x šířka přesahu"3,3*0,35 |  | 1.155 | [13 empty] | VV | 2 | 2 | -1 | 0 | ROZPOCET
| VV |  | Mezisoučet |  | 117.66 | [13 empty] | VV | 2 | 3 | -1 | 0 | ROZPOCET
| VV |  | stěny VN2: | [15 empty] | VV | 2 | 1 | -1 | 0 | ROZPOCET
| VV |  | "stěny v suterénu - dl.oblouku x výška"5,9*2,4 |  | 14.16 | [13 empty] | VV | 2 | 2 | -1 | 0 | ROZPOCET
| VV |  | "stěny v původní výstupní věži - dl.oblouku x výška"6,5*14,4 |  | 93.6 | [13 empty] | VV | 2 | 2 | -1 | 0 | ROZPOCET
| VV |  | "stěny v nastavené části výstupní věže"3,3*(2,15+0,5) |  | 8.745 | [13 empty] | VV | 2 | 2 | -1 | 0 | ROZPOCET
| VV |  | "přesah vrchlíku - dl.oblouku x šířka přesahu"3,3*0,35 |  | 1.155 | [13 empty] | VV | 2 | 2 | -1 | 0 | ROZPOCET
| VV |  | Mezisoučet |  | 117.66 | [13 empty] | VV | 2 | 3 | -1 | 0 | ROZPOCET
| VV |  |  |  | 0 | [13 empty] | VV | 2 | 2 | -1 | 0 | ROZPOCET
| VV |  | ZATEPLENÍ STĚNY NÁDRŽE VN2 VE SPOJOVACÍM OBJEKTU U UN | [15 empty] | VV | 2 | 1 | -1 | 0 | ROZPOCET
| VV |  | "dl. oblouku x výška"6,7*5,3 |  | 35.51 | [13 empty] | VV | 2 | 2 | -1 | 0 | ROZPOCET
| VV |  | Součet |  | 270.83 | [13 empty] | VV | 2 | 4 | -1 | 1 | ROZPOCET
30 | K | 622611133 | Nátěr silikonový dvojnásobný vnějších omítaných stěn včetně penetrace provedený ručně | m2 | 24 |  | 0 | CS ÚRS 2015 01 |  |  | základní |  | 0 | 0.0006 | 0.0144 | 0 | 0 | 4 | K | 2 |  |  |  | ROZPOCET | 0 | 0 | 0 | 0 | 0 | 1 | 0 | 4 | -1288024151
| PP |  | Ochranný nátěr vnějších omítaných ploch nanášený ručně dvojnásobný, včetně penetrace odolný vůči povětrnostním vlivům a UV záření, jakéhokoliv odstínu silikonový stěn | [15 empty] | PP | 2
| VV |  | OPRAVA VENKOVNÍ OMÍTKY OBJEKTU MEZI VN2 A UN | [15 empty] | VV | 2 | 1 | -1 | 0 | ROZPOCET
| VV |  | VRCHNÍ NÁTĚR | [15 empty] | VV | 2 | 1 | -1 | 0 | ROZPOCET
| VV |  | "pohledová plocha průčelí"24,0 |  | 24 | [13 empty] | VV | 2 | 2 | -1 | 0 | ROZPOCET
| VV |  | Součet |  | 24 | [13 empty] | VV | 2 | 4 | -1 | 1 | ROZPOCET
31 | K | 631311135R | Mazanina z betonu prostého tř. C 20/25 XA1 | m3 | 27.488 |  | 0 | R-položka |  |  | základní |  | 0 | 2.4533 | 67.436 | 0 | 0 | 4 | K | 2 |  |  |  | ROZPOCET | 0 | 0 | 0 | 0 | 0 | 1 | 0 | 4 | -1637954679
| PP |  | Mazanina z betonu prostého tř. C 20/25 XC1, XA1 | [15 empty] | PP | 2
| VV |  | NOVÉ DNO NÁDRŽÍ | [15 empty] | VV | 2 | 1 | -1 | 0 | ROZPOCET
| VV |  | M2 - MAZANINA TL.50-300mm | [15 empty] | VV | 2 | 1 | -1 | 0 | ROZPOCET
| VV |  | VN1 | [15 empty] | VV | 2 | 1 | -1 | 0 | ROZPOCET
| VV |  | "půdorysná plocha dna nádrže x průměr.tl.mazaniny"(pi*5,0*5,0)*0,175 |  | 13.744 | [13 empty] | VV | 2 | 2 | -1 | 0 | ROZPOCET
| VV |  | VN2 | [15 empty] | VV | 2 | 1 | -1 | 0 | ROZPOCET
| VV |  | "půdorysná plocha dna nádrže x průměr.tl.mazaniny"(pi*5,0*5,0)*0,175 |  | 13.744 | [13 empty] | VV | 2 | 2 | -1 | 0 | ROZPOCET
| VV |  | Součet |  | 27.488 | [13 empty] | VV | 2 | 4 | -1 | 1 | ROZPOCET
32 | K | 631319013 | Příplatek k mazanině tl do 240 mm za přehlazení povrchu | m3 | 27.488 |  | 0 | CS ÚRS 2015 01 |  |  | základní |  | 0 | 0 | 0 | 0 | 0 | 4 | K | 2 |  |  |  | ROZPOCET | 0 | 0 | 0 | 0 | 0 | 1 | 0 | 4 | -1002609889
| PP |  | Příplatek k cenám mazanin za úpravu povrchu mazaniny přehlazením, mazanina tl. přes 120 do 240 mm | [15 empty] | PP | 2
| PSC |  | Poznámka k souboru cen: 1. Ceny -9011 až -9023 lze použít pro mazaniny min. tř. C 8/10. 2. V cenách -9011 až -9023 jsou započteny i náklady za přehlazení povrchu mazaniny ocelovým hladítkem. 3. Ceny -9171 až -9175 lze také použít, bude-li do mazaniny vkládána druhá vrstva výztuže nad sebou oddělená vrstvou betonové směsi, kdy se oceňuje druhé stržení povrchu latí rovněž výměrou (m3) celkové tloušťky tří vrstev mazaniny. | [15 empty] | PSC | 2
| VV |  | NOVÉ DNO NÁDRŽÍ | [15 empty] | VV | 2 | 1 | -1 | 0 | ROZPOCET
| VV |  | M2 - MAZANINA TL.50-300mm | [15 empty] | VV | 2 | 1 | -1 | 0 | ROZPOCET
| VV |  | VN1 | [15 empty] | VV | 2 | 1 | -1 | 0 | ROZPOCET
| VV |  | "půdorysná plocha dna nádrže x průměr.tl.mazaniny"(pi*5,0*5,0)*0,175 |  | 13.744 | [13 empty] | VV | 2 | 2 | -1 | 0 | ROZPOCET
| VV |  | VN2 | [15 empty] | VV | 2 | 1 | -1 | 0 | ROZPOCET
| VV |  | "půdorysná plocha dna nádrže x průměr.tl.mazaniny"(pi*5,0*5,0)*0,175 |  | 13.744 | [13 empty] | VV | 2 | 2 | -1 | 0 | ROZPOCET
| VV |  | Součet |  | 27.488 | [13 empty] | VV | 2 | 4 | -1 | 1 | ROZPOCET
33 | K | 637211321R | Okapový chodník z betonových vymývaných dlaždic tl 60 mm kladených do písku se zalitím spár MC | m2 | 32 |  | 0 | R-položka |  |  | základní |  | 0 | 0.16634 | 5.3229 | 0 | 0 | 4 | K | 2 |  |  |  | ROZPOCET | 0 | 0 | 0 | 0 | 0 | 1 | 0 | 4 | -830131322
| PP |  | Okapový chodník z betonových vymývaných dlaždic tl 50 mm kladených do písku se zalitím spár MC | [15 empty] | PP | 2
| VV |  | NOVÝ OKAPOVÝ CHODNÍK PODÉL NÁDRŽÍ | [15 empty] | VV | 2 | 1 | -1 | 0 | ROZPOCET
| VV |  | "souvislý chodník okolo obou nádrží"26,1 |  | 26.1 | [13 empty] | VV | 2 | 2 | -1 | 0 | ROZPOCET
| VV |  | "krátký chodník od vchodu výstupní věže k vstupu k UN"5,9 |  | 5.9 | [13 empty] | VV | 2 | 2 | -1 | 0 | ROZPOCET
| VV |  | Součet |  | 32 | [13 empty] | VV | 2 | 4 | -1 | 1 | ROZPOCET
| VV |  | POZN.: v ceně je pouze 15% nových dlaždic, pro plochu se uvažuje s navrácením původní dlažby | [15 empty] | VV | 2 | 1 | -1 | 0 | ROZPOCET
| D | 9 | Ostatní konstrukce a práce-bourání |  |  |  | 0 | [5 empty] | 0 |  | 30.5274 |  | 69.6335 | 1 | D | 1 |  |  |  | ROZPOCET | [6 empty] | 0
34 | K | 933901512R | Provedení zkoušky vodotěsnosti a plynotěsnosti vyhnívací nádrže nad 1000m3 | m3 | 2945.244 |  | 0 | R-položka |  |  | základní |  | 0 | 0 | 0 | 0 | 0 | 4 | K | 2 |  |  |  | ROZPOCET | 0 | 0 | 0 | 0 | 0 | 1 | 0 | 4 | 1651600210
| PP |  | Provedení zkoušky vodotěsnosti a plynotěsnosti vyhnívací nádrže do 1000 m3 | [15 empty] | PP | 2
| VV |  | ZKOUŠKA VODOTĚSNOSTI | [15 empty] | VV | 2 | 1 | -1 | 0 | ROZPOCET
| VV |  | OBJEM NÁDRŽE VN1 | [15 empty] | VV | 2 | 1 | -1 | 0 | ROZPOCET
| VV |  | "půdorys x výška nádrže"pi*5,0*5,0*18,75 |  | 1472.622 | [13 empty] | VV | 2 | 2 | -1 | 0 | ROZPOCET
| VV |  | OBJEM NÁDRŽE VN2 | [15 empty] | VV | 2 | 1 | -1 | 0 | ROZPOCET
| VV |  | "půdorys x výška nádrže"pi*5,0*5,0*18,75 |  | 1472.622 | [13 empty] | VV | 2 | 2 | -1 | 0 | ROZPOCET
| VV |  | Součet |  | 2945.244 | [13 empty] | VV | 2 | 4 | -1 | 1 | ROZPOCET
| VV |  | POZN.: k položce není připočítána voda, uvažuje se s použitím vyčištěné odpadní vody z odtoku ČOV | [15 empty] | VV | 2 | 1 | -1 | 0 | ROZPOCET
35 | K | 941111112 | Montáž lešení řadového trubkového lehkého s podlahami zatížení do 200 kg/m2 š do 0,9 m v do 25 m | m2 | 240.12 |  | 0 | CS ÚRS 2015 01 |  |  | základní |  | 0 | 0 | 0 | 0 | 0 | 4 | K | 2 |  |  |  | ROZPOCET | 0 | 0 | 0 | 0 | 0 | 1 | 0 | 4 | 331097665
| PP |  | Montáž lešení řadového trubkového lehkého pracovního s podlahami s provozním zatížením tř. 3 do 200 kg/m2 šířky tř. W06 od 0,6 do 0,9 m, výšky přes 10 do 25 m | [15 empty] | PP | 2
| PSC |  | Poznámka k souboru cen: 1. V ceně jsou započteny i náklady na kotvení lešení. 2. Montáž lešení řadového trubkového lehkého výšky přes 25 m se oceňuje individuálně. 3. Šířkou se rozumí půdorysná vzdálenost, měřená od vnitřního líce sloupků zábradlí k protilehlému volnému okraji podlahy nebo mezi vnitřními líci. | [15 empty] | PSC | 2
| VV |  | KONTAKTNÍ ZATEPLOVACÍ SYSTÉM UVNITŘ VÝSTUPNÍ VĚŽE | [15 empty] | VV | 2 | 1 | -1 | 0 | ROZPOCET
| VV |  | LEŠENÍ PRO PROVEDENÍ ZATEPLENÍ OMÍTKY A MALBY | [15 empty] | VV | 2 | 1 | -1 | 0 | ROZPOCET
| VV |  | stěny VN1: | [15 empty] | VV | 2 | 1 | -1 | 0 | ROZPOCET
| VV |  | "cca dl.oblouku x výška lešení"6,0*18,0 |  | 108 | [13 empty] | VV | 2 | 2 | -1 | 0 | ROZPOCET
| VV |  | Mezisoučet |  | 108 | [13 empty] | VV | 2 | 3 | -1 | 0 | ROZPOCET
| VV |  | stěny VN2: | [15 empty] | VV | 2 | 1 | -1 | 0 | ROZPOCET
| VV |  | "cca dl.oblouku x výška lešení"6,0*18,0 |  | 108 | [13 empty] | VV | 2 | 2 | -1 | 0 | ROZPOCET
| VV |  | Mezisoučet |  | 108 | [13 empty] | VV | 2 | 3 | -1 | 0 | ROZPOCET
| VV |  | LEŠENÍ PRO PROVEDENÍ ZATEPLENÍ V MÍSTNOSTI MEZI VN2 A UN | [15 empty] | VV | 2 | 1 | -1 | 0 | ROZPOCET
| VV |  | "dl. stěny x výška"6,7*(5,4-1,8) |  | 24.12 | [13 empty] | VV | 2 | 2 | -1 | 0 | ROZPOCET
| VV |  | Součet |  | 240.12 | [13 empty] | VV | 2 | 4 | -1 | 1 | ROZPOCET
36 | K | 941111212 | Příplatek k lešení řadovému trubkovému lehkému s podlahami š 0,9 m v 25 m za první a ZKD den použití | m2 | 14407.2 |  | 0 | CS ÚRS 2015 01 |  |  | základní |  | 0 | 0 | 0 | 0 | 0 | 4 | K | 2 |  |  |  | ROZPOCET | 0 | 0 | 0 | 0 | 0 | 1 | 0 | 4 | -2016087945
| PP |  | Montáž lešení řadového trubkového lehkého pracovního s podlahami s provozním zatížením tř. 3 do 200 kg/m2 Příplatek za první a každý další den použití lešení k ceně -1112 | [15 empty] | PP | 2
| PSC |  | Poznámka k souboru cen: 1. V ceně jsou započteny i náklady na kotvení lešení. 2. Montáž lešení řadového trubkového lehkého výšky přes 25 m se oceňuje individuálně. 3. Šířkou se rozumí půdorysná vzdálenost, měřená od vnitřního líce sloupků zábradlí k protilehlému volnému okraji podlahy nebo mezi vnitřními líci. | [15 empty] | PSC | 2
| VV |  | KONTAKTNÍ ZATEPLOVACÍ SYSTÉM UVNITŘ VÝSTUPNÍ VĚŽE | [15 empty] | VV | 2 | 1 | -1 | 0 | ROZPOCET
| VV |  | LEŠENÍ PRO PROVEDENÍ ZATEPLENÍ OMÍTKY A MALBY | [15 empty] | VV | 2 | 1 | -1 | 0 | ROZPOCET
| VV |  | stěny VN1: | [15 empty] | VV | 2 | 1 | -1 | 0 | ROZPOCET
| VV |  | "cca dl.oblouku x výška lešení"6,0*18,0 |  | 108 | [13 empty] | VV | 2 | 2 | -1 | 0 | ROZPOCET
| VV |  | Mezisoučet |  | 108 | [13 empty] | VV | 2 | 3 | -1 | 0 | ROZPOCET
| VV |  | stěny VN2: | [15 empty] | VV | 2 | 1 | -1 | 0 | ROZPOCET
| VV |  | "cca dl.oblouku x výška lešení"6,0*18,0 |  | 108 | [13 empty] | VV | 2 | 2 | -1 | 0 | ROZPOCET
| VV |  | Mezisoučet |  | 108 | [13 empty] | VV | 2 | 3 | -1 | 0 | ROZPOCET
| VV |  | LEŠENÍ PRO PROVEDENÍ ZATEPLENÍ V MÍSTNOSTI MEZI VN2 A UN | [15 empty] | VV | 2 | 1 | -1 | 0 | ROZPOCET
| VV |  | "dl. stěny x výška"6,7*(5,4-1,8) |  | 24.12 | [13 empty] | VV | 2 | 2 | -1 | 0 | ROZPOCET
| VV |  | Součet |  | 240.12 | [13 empty] | VV | 2 | 4 | -1 | 1 | ROZPOCET
| VV |  | 240,12*60 'Přepočtené koeficientem množství |  | 14407.2 | [13 empty] | VV | 2 | 2 | 0 | 1 | ROZPOCET
37 | K | 941111812 | Demontáž lešení řadového trubkového lehkého s podlahami zatížení do 200 kg/m2 š do 0,9 m v do 25 m | m2 | 240.12 |  | 0 | CS ÚRS 2015 01 |  |  | základní |  | 0 | 0 | 0 | 0 | 0 | 4 | K | 2 |  |  |  | ROZPOCET | 0 | 0 | 0 | 0 | 0 | 1 | 0 | 4 | -459286539
| PP |  | Demontáž lešení řadového trubkového lehkého pracovního s podlahami s provozním zatížením tř. 3 do 200 kg/m2 šířky tř. W06 od 0,6 do 0,9 m, výšky přes 10 do 25 m | [15 empty] | PP | 2
| PSC |  | Poznámka k souboru cen: 1. Demontáž lešení řadového trubkového lehkého výšky přes 25 m se oceňuje individuálně. | [15 empty] | PSC | 2
| VV |  | KONTAKTNÍ ZATEPLOVACÍ SYSTÉM UVNITŘ VÝSTUPNÍ VĚŽE | [15 empty] | VV | 2 | 1 | -1 | 0 | ROZPOCET
| VV |  | LEŠENÍ PRO PROVEDENÍ ZATEPLENÍ OMÍTKY A MALBY | [15 empty] | VV | 2 | 1 | -1 | 0 | ROZPOCET
| VV |  | stěny VN1: | [15 empty] | VV | 2 | 1 | -1 | 0 | ROZPOCET
| VV |  | "cca dl.oblouku x výška lešení"6,0*18,0 |  | 108 | [13 empty] | VV | 2 | 2 | -1 | 0 | ROZPOCET
| VV |  | Mezisoučet |  | 108 | [13 empty] | VV | 2 | 3 | -1 | 0 | ROZPOCET
| VV |  | stěny VN2: | [15 empty] | VV | 2 | 1 | -1 | 0 | ROZPOCET
| VV |  | "cca dl.oblouku x výška lešení"6,0*18,0 |  | 108 | [13 empty] | VV | 2 | 2 | -1 | 0 | ROZPOCET
| VV |  | Mezisoučet |  | 108 | [13 empty] | VV | 2 | 3 | -1 | 0 | ROZPOCET
| VV |  | LEŠENÍ PRO PROVEDENÍ ZATEPLENÍ V MÍSTNOSTI MEZI VN2 A UN | [15 empty] | VV | 2 | 1 | -1 | 0 | ROZPOCET
| VV |  | "dl. stěny x výška"6,7*(5,4-1,8) |  | 24.12 | [13 empty] | VV | 2 | 2 | -1 | 0 | ROZPOCET
| VV |  | Součet |  | 240.12 | [13 empty] | VV | 2 | 4 | -1 | 1 | ROZPOCET
38 | K | 945412112 | Teleskopická hydraulická montážní plošina výška zdvihu do 21 m | den | 7 |  | 0 | CS ÚRS 2015 01 |  |  | základní |  | 0 | 0 | 0 | 0 | 0 | 4 | K | 2 |  |  |  | ROZPOCET | 0 | 0 | 0 | 0 | 0 | 1 | 0 | 4 | -670737517
| PP |  | Teleskopická hydraulická montážní plošina na samohybném podvozku, s otočným košem výšky zdvihu do 21 m | [15 empty] | PP | 2
| VV |  | PLOŠINA PRO NÁTĚR OCEL.KONSTRUKCE VÝSTUPNÍ VĚŽE | [15 empty] | VV | 2 | 1 | -1 | 0 | ROZPOCET
| VV |  | VNĚJŠÍ FASÁDA | [15 empty] | VV | 2 | 1 | -1 | 0 | ROZPOCET
| VV |  | "odhadem 4+3dní"7 |  | 7 | [13 empty] | VV | 2 | 2 | -1 | 0 | ROZPOCET
| VV |  | Součet |  | 7 | [13 empty] | VV | 2 | 4 | -1 | 1 | ROZPOCET
39 | K | 949101112 | Lešení pomocné pro objekty pozemních staveb s lešeňovou podlahou v do 3,5 m zatížení do 150 kg/m2 | m2 | 8 |  | 0 | CS ÚRS 2015 01 |  |  | základní |  | 0 | 0.00021 | 0.00168 | 0 | 0 | 4 | K | 2 |  |  |  | ROZPOCET | 0 | 0 | 0 | 0 | 0 | 1 | 0 | 4 | 1850500694
| PP |  | Lešení pomocné pracovní pro objekty pozemních staveb pro zatížení do 150 kg/m2, o výšce lešeňové podlahy přes 1,9 do 3,5 m | [15 empty] | PP | 2
| PSC |  | Poznámka k souboru cen: 1. V ceně jsou započteny i náklady na montáž, opotřebení a demontáž lešení. 2. V ceně nejsou započteny náklady na manipulaci s lešením; tyto jsou již zahrnuty v cenách příslušných stavebních prací. 3. Množství měrných jednotek se určuje m2 podlahové plochy, na které se práce provádí. | [15 empty] | PSC | 2
| VV |  | OPRAVA VENKOVNÍ OMÍTKY OBJEKTU MEZI VN2 A UN | [15 empty] | VV | 2 | 1 | -1 | 0 | ROZPOCET
| VV |  | LEŠENÍ PRO OPRAVU OMÍTKY - VYSPRAVENÍ + NÁTĚR | [15 empty] | VV | 2 | 1 | -1 | 0 | ROZPOCET
| VV |  | "půdorysná plocha podél průčelí"8,0 |  | 8 | [13 empty] | VV | 2 | 2 | -1 | 0 | ROZPOCET
| VV |  | Součet |  | 8 | [13 empty] | VV | 2 | 4 | -1 | 1 | ROZPOCET
40 | K | 952901221 | Vyčištění budov průmyslových objektů při jakékoliv výšce podlaží | m2 | 190.2 |  | 0 | CS ÚRS 2015 01 |  |  | základní |  | 0 | 4e-05 | 0.007608 | 0 | 0 | 4 | K | 2 |  |  |  | ROZPOCET | 0 | 0 | 0 | 0 | 0 | 1 | 0 | 4 | -1474877748
| PP |  | Vyčištění budov průmyslových objektů při jakékoliv výšce podlaží | [15 empty] | PP | 2
| PSC |  | Poznámka k souboru cen: 1. Cena -1111 lze použít i pro vyčištění půdy a rovné střechy budov, pokud definitivní úprava umožňuje, aby se ploché střechy používalo jako terasy, nebo tehdy, když je nutno čistit konstrukce na těchto střechách (světlíky, dveře apod.). Do výměry se započítávají jednou třetinou plochy. 2. Střešní plochy hal se světlíky nebo okny se oceňují jako podlaží cenou -1221. 3. Množství měrných jednotek se určuje v m2 půdorysné plochy každého podlaží, dané vnějším obrysem podlaží budovy. Plochy balkonů se přičítají. | [15 empty] | PSC | 2
| VV |  | VYČIŠTĚNÍ VÝSTUPNÍ VĚŽE PŘED PŘEDÁNÍM DOKONČENÉ STAVBY | [15 empty] | VV | 2 | 1 | -1 | 0 | ROZPOCET
| VV |  | MEZI VN1+VN2 | [15 empty] | VV | 2 | 1 | -1 | 0 | ROZPOCET
| VV |  | "plocha půdorysná vnější - plocha na kótě +17,55"16,6 |  | 16.6 | [13 empty] | VV | 2 | 2 | -1 | 0 | ROZPOCET
| VV |  | "podlaží na kótě +14,40"16,8 |  | 16.8 | [13 empty] | VV | 2 | 2 | -1 | 0 | ROZPOCET
| VV |  | "podlaží na kótě +12,00"16,8 |  | 16.8 | [13 empty] | VV | 2 | 2 | -1 | 0 | ROZPOCET
| VV |  | "podlaží na kótě +9,60"16,8 |  | 16.8 | [13 empty] | VV | 2 | 2 | -1 | 0 | ROZPOCET
| VV |  | "podlaží na kótě +7,20"16,8 |  | 16.8 | [13 empty] | VV | 2 | 2 | -1 | 0 | ROZPOCET
| VV |  | "podlaží na kótě +2,40"16,8 |  | 16.8 | [13 empty] | VV | 2 | 2 | -1 | 0 | ROZPOCET
| VV |  | "podlaží na kótě +/-0,00"20,6 |  | 20.6 | [13 empty] | VV | 2 | 2 | -1 | 0 | ROZPOCET
| VV |  | "podlaží na kótě -2,40"20,6 |  | 20.6 | [13 empty] | VV | 2 | 2 | -1 | 0 | ROZPOCET
| VV |  | Mezisoučet |  | 141.8 | [13 empty] | VV | 2 | 3 | -1 | 0 | ROZPOCET
| VV |  | VYČIŠTĚNÍ OBJEKTU MEZI NÁDRŽEMI VN2 A UN | [15 empty] | VV | 2 | 1 | -1 | 0 | ROZPOCET
| VV |  | "podlaží na kótě +/-0,00"24,2 |  | 24.2 | [13 empty] | VV | 2 | 2 | -1 | 0 | ROZPOCET
| VV |  | "podlaží na kótě -2,40"24,2 |  | 24.2 | [13 empty] | VV | 2 | 2 | -1 | 0 | ROZPOCET
| VV |  | Mezisoučet |  | 48.4 | [13 empty] | VV | 2 | 3 | -1 | 0 | ROZPOCET
| VV |  | Součet |  | 190.2 | [13 empty] | VV | 2 | 4 | -1 | 1 | ROZPOCET
41 | K | 952903112 | Vyčištění objektů ČOV, nádrží, žlabů a kanálů při v do 3,5 m | m2 | 211 |  | 0 | CS ÚRS 2015 01 |  |  | základní |  | 0 | 1e-05 | 0.00211 | 0 | 0 | 4 | K | 2 |  |  |  | ROZPOCET | 0 | 0 | 0 | 0 | 0 | 1 | 0 | 4 | 1593779786
| PP |  | Vyčištění objektů ČOV, nádrží, žlabů a kanálů při v do 3,5 m | [15 empty] | PP | 2
| PSC |  | Poznámka k souboru cen: 1. Ceny jsou určeny za zametení prostorů, umytí keramických podlah, vyčištění oken, dveří, zábradlí, potrubí, armatur a jiných konstrukcí a předmětů před předáním stavby do užívání. 2. Množství měrných jednotek se určuje v m2 půdorysné plochy vnějšího obrysu objektu. | [15 empty] | PSC | 2
| VV |  | VYČIŠTĚNÍ NÁDRŽE PŘED PŘEDÁNÍM DOKONČENÉ STAVBY | [15 empty] | VV | 2 | 1 | -1 | 0 | ROZPOCET
| VV |  | VN1+VN2 | [15 empty] | VV | 2 | 1 | -1 | 0 | ROZPOCET
| VV |  | "plocha půdorysná vnější"105,5+105,5 |  | 211 | [13 empty] | VV | 2 | 2 | -1 | 0 | ROZPOCET
| VV |  | Součet |  | 211 | [13 empty] | VV | 2 | 4 | -1 | 1 | ROZPOCET
42 | K | 952903119 | Příplatek za vyčištění prostor v nad 3,5 m u čištění objektů ČOV, nádrží, žlabů a kanálů | m2 | 1055 |  | 0 | CS ÚRS 2015 01 |  |  | základní |  | 0 | 0 | 0 | 0 | 0 | 4 | K | 2 |  |  |  | ROZPOCET | 0 | 0 | 0 | 0 | 0 | 1 | 0 | 4 | 1302914833
| PP |  | Příplatek za vyčištění prostor v nad 3,5 m u čištění objektů ČOV, nádrží, žlabů a kanálů | [15 empty] | PP | 2
| PSC |  | Poznámka k souboru cen: 1. Ceny jsou určeny za zametení prostorů, umytí keramických podlah, vyčištění oken, dveří, zábradlí, potrubí, armatur a jiných konstrukcí a předmětů před předáním stavby do užívání. 2. Množství měrných jednotek se určuje v m2 půdorysné plochy vnějšího obrysu objektu. | [15 empty] | PSC | 2
| VV |  | VYČIŠTĚNÍ NÁDRŽE PŘED PŘEDÁNÍM DOKONČENÉ STAVBY | [15 empty] | VV | 2 | 1 | -1 | 0 | ROZPOCET
| VV |  | VN1+VN2 | [15 empty] | VV | 2 | 1 | -1 | 0 | ROZPOCET
| VV |  | "plocha půdorysná vnější x počet výšek á 3,5m"(105,5+105,5)*5 |  | 1055 | [13 empty] | VV | 2 | 2 | -1 | 0 | ROZPOCET
| VV |  | Součet |  | 1055 | [13 empty] | VV | 2 | 4 | -1 | 1 | ROZPOCET
43 | K | 953171031 | Osazování stupadel z betonářské oceli nebo litinových nádrže | kus | 18 |  | 0 | CS ÚRS 2015 01 |  |  | základní |  | 0 | 0.00181 | 0.03258 | 0 | 0 | 4 | K | 2 |  |  |  | ROZPOCET | 0 | 0 | 0 | 0 | 0 | 1 | 0 | 4 | 84291434
| PP |  | Osazování kovových předmětů stupadel z betonářské oceli nebo litinových | [15 empty] | PP | 2
| VV |  | Z26 - NOVÁ STUPADLA POD REVIZNÍM VSTUPEM DO NÁDRŽÍ | [15 empty] | VV | 2 | 1 | -1 | 0 | ROZPOCET
| VV |  | "VN1"9 |  | 9 | [13 empty] | VV | 2 | 2 | -1 | 0 | ROZPOCET
| VV |  | "VN2"9 |  | 9 | [13 empty] | VV | 2 | 2 | -1 | 0 | ROZPOCET
| VV |  | Součet |  | 18 | [13 empty] | VV | 2 | 4 | -1 | 1 | ROZPOCET
44 | M | 5524380NR | stupadlo nerezové tř.oc 1.4541 | kus | 18 |  | 0 | R-položka |  |  | základní |  | 0 | 0.00129 | 0.02322 | 0 | 0 | 8 | M | 2 |  |  |  | ROZPOCET | 0 | 0 | 0 | 0 | 0 | 1 | 0 | 4 | 1138725717
| PP |  | nerezovová stupadla tř.oc 1.4541 | [15 empty] | PP | 2
| VV |  | Z26 - NOVÁ STUPADLA POD REVIZNÍMI VSTUPY DO NÁDRŽÍ | [15 empty] | VV | 2 | 1 | -1 | 0 | ROZPOCET
| VV |  | "VN1"9 |  | 9 | [13 empty] | VV | 2 | 2 | -1 | 0 | ROZPOCET
| VV |  | "VN2"9 |  | 9 | [13 empty] | VV | 2 | 2 | -1 | 0 | ROZPOCET
| VV |  | Součet |  | 18 | [13 empty] | VV | 2 | 4 | -1 | 1 | ROZPOCET
45 | K | 953946113 | Montáž atypických ocelových kcí hmotnosti do 5 t z profilů hmotnosti do 13 kg/m | t | 3.518 |  | 0 | CS ÚRS 2015 01 |  |  | základní |  | 0 | 0 | 0 | 0 | 0 | 4 | K | 2 |  |  |  | ROZPOCET | 0 | 0 | 0 | 0 | 0 | 1 | 0 | 4 | -1785293773
| PP |  | Montáž atypických ocelových konstrukcí profilů hmotnosti do 13 kg/m, hmotnosti konstrukce přes 2,5 do 5 t | [15 empty] | PP | 2
| PSC |  | Poznámka k souboru cen: 1. Ceny nelze použít pro ocenění montáže ocelových konstrukcí hmotnosti do 500 kg; tyto se oceňují cenami souboru cen 767 99-51 Montáž ostatních atypických zámečnických konstrukcí části A01 katalogu 800-767 Konstrukce zámečnické. | [15 empty] | PSC | 2
| VV |  | viz PŘÍLOHA D.1.17 | [15 empty] | VV | 2 | 1 | -1 | 0 | ROZPOCET
| VV |  | NOVÁ OC.KONSTRUKCE VĚŽE A SCHODIŠTĚ | [15 empty] | VV | 2 | 1 | -1 | 0 | ROZPOCET
| VV |  | U160: | [15 empty] | VV | 2 | 1 | -1 | 0 | ROZPOCET
| VV |  | "ZV1 - 1x U160 dl.1,98m RP=0,545m2/mb"1*(1,98*18,9)/1000 |  | 0.037 | [13 empty] | VV | 2 | 2 | -1 | 0 | ROZPOCET
| VV |  | "ZV2 - 1x U160 dl.4,55m RP=0,545m2/mb"1*(4,55*18,9)/1000 |  | 0.086 | [13 empty] | VV | 2 | 2 | -1 | 0 | ROZPOCET
| VV |  | "ZV9 - 1x U160 dl.1,98m RP=0,545m2/mb"1*(1,98*18,9)/1000 |  | 0.037 | [13 empty] | VV | 2 | 2 | -1 | 0 | ROZPOCET
| VV |  | Mezisoučet |  | 0.16 | [13 empty] | VV | 2 | 3 | -1 | 0 | ROZPOCET
| VV |  | U120: | [15 empty] | VV | 2 | 1 | -1 | 0 | ROZPOCET
| VV |  | "ZV3 - 1x U120 dl.0,85m RP=0,429m2/mb"1*(0,85*13,3)/1000 |  | 0.011 | [13 empty] | VV | 2 | 2 | -1 | 0 | ROZPOCET
| VV |  | "ZV4a - 2x svařenec 2x U120 dl.5,68m RP=0,429m2/mb"2*2*(5,68*13,3)/1000 |  | 0.302 | [13 empty] | VV | 2 | 2 | -1 | 0 | ROZPOCET
| VV |  | "ZV4b - 2x svařenec 2x U120 dl.5,87m RP=0,429m2/mb"2*2*(5,87*13,3)/1000 |  | 0.312 | [13 empty] | VV | 2 | 2 | -1 | 0 | ROZPOCET
| VV |  | "ZV5 - 6x svařenec 2x U120 dl.1,98m RP=0,429m2/mb"6*2*(1,98*13,3)/1000 |  | 0.316 | [13 empty] | VV | 2 | 2 | -1 | 0 | ROZPOCET
| VV |  | "ZV6 - 6x svařenec 2x U120 dl.5,48m RP=0,429m2/mb"6*2*(5,48*13,3)/1000 |  | 0.875 | [13 empty] | VV | 2 | 2 | -1 | 0 | ROZPOCET
| VV |  | "ZV8 - 2x U120 dl.1,98m RP=0,429m2/mb"2*(1,98*13,3)/1000 |  | 0.053 | [13 empty] | VV | 2 | 2 | -1 | 0 | ROZPOCET
| VV |  | Mezisoučet |  | 1.869 | [13 empty] | VV | 2 | 3 | -1 | 0 | ROZPOCET
| VV |  | U100: | [15 empty] | VV | 2 | 1 | -1 | 0 | ROZPOCET
| VV |  | "ZV7 - 2x U100 dl.2,2m RP=0,372m2/mb"2*(2,2*10,6)/1000 |  | 0.047 | [13 empty] | VV | 2 | 2 | -1 | 0 | ROZPOCET
| VV |  | Mezisoučet |  | 0.047 | [13 empty] | VV | 2 | 3 | -1 | 0 | ROZPOCET
| VV |  | SCHODNICE | [15 empty] | VV | 2 | 1 | -1 | 0 | ROZPOCET
| VV |  | "ZV10 - 4x plech 200/8mm dl.2,92m, RP=1,218m2/kus (62,8Kg/m2)"4*(2,92*0,2*62,8)/1000 |  | 0.147 | [13 empty] | VV | 2 | 2 | -1 | 0 | ROZPOCET
| VV |  | Mezisoučet |  | 0.147 | [13 empty] | VV | 2 | 3 | -1 | 0 | ROZPOCET
| VV |  | ŽEBÍRKOVÝ PLECH TL.5mm | [15 empty] | VV | 2 | 1 | -1 | 0 | ROZPOCET
| VV |  | "ZV11 - 18x stupeň 260/5mm dl.0,77m, RP=0,411m2/kus (43,3Kg/m2)"18*(0,26*0,77*43,3)/1000 |  | 0.156 | [13 empty] | VV | 2 | 2 | -1 | 0 | ROZPOCET
| VV |  | "ZV13 - 1x podesta 1,0x1,29m RP=2,603m2/kus (43,3Kg/m2)"1*(1,0*1,29*43,3)/1000 |  | 0.056 | [13 empty] | VV | 2 | 2 | -1 | 0 | ROZPOCET
| VV |  | "ZV15 - 1x podesta 1,05x2,2m RP=4,653m2/kus (43,3Kg/m2)"1*(1,05*2,2*43,3)/1000 |  | 0.1 | [13 empty] | VV | 2 | 2 | -1 | 0 | ROZPOCET
| VV |  | "ZV17 - 2x podesta 1,1x2,34m RP=5,182m2/kus (43,3Kg/m2)"2*(1,1*2,34*43,3)/1000 |  | 0.223 | [13 empty] | VV | 2 | 2 | -1 | 0 | ROZPOCET
| VV |  | Mezisoučet |  | 0.535 | [13 empty] | VV | 2 | 3 | -1 | 0 | ROZPOCET
| VV |  | SVAŘENCE Z PÁSOVINY TL.6mm | [15 empty] | VV | 2 | 1 | -1 | 0 | ROZPOCET
| VV |  | "ZV4c - plech tl.6mm-4x čtyřstěn obv.0,35m dl.0,5m RP=0,35m2/mb, (48kg/m2)"4*(0,35*0,5*48)/1000 |  | 0.034 | [13 empty] | VV | 2 | 2 | -1 | 0 | ROZPOCET
| VV |  | Mezisoučet |  | 0.034 | [13 empty] | VV | 2 | 3 | -1 | 0 | ROZPOCET
| VV |  | VÝZTUHY Z PÁSOVINY 45/5 | [15 empty] | VV | 2 | 1 | -1 | 0 | ROZPOCET
| VV |  | "ZV12 - 36x pásovina 45/5mm dl.0,77m, RP=0,077m2/kus (39,3kg/m2)"36*(0,045*0,77*39,3)/1000 |  | 0.049 | [13 empty] | VV | 2 | 2 | -1 | 0 | ROZPOCET
| VV |  | Mezisoučet |  | 0.049 | [13 empty] | VV | 2 | 3 | -1 | 0 | ROZPOCET
| VV |  | VÝZTUHY PODEST Z PÁSOVINY 60/5 | [15 empty] | VV | 2 | 1 | -1 | 0 | ROZPOCET
| VV |  | "ZV14- 3x pásovina 60/5mm dl.0,84m, RP=0,110m2/kus (2,59kg/mb)"3*(0,84*2,59)/1000*1,08 |  | 0.007 | [13 empty] | VV | 2 | 2 | -1 | 0 | ROZPOCET
| VV |  | "ZV16- 3x pásovina 60/5mm dl.0,84m, RP=0,110m2/kus (2,59kg/mb)"3*(0,84*2,59)/1000*1,08 |  | 0.007 | [13 empty] | VV | 2 | 2 | -1 | 0 | ROZPOCET
| VV |  | "ZV18- 8x pásovina 60/5mm dl.1,03m, RP=0,135m2/kus (2,59kg/mb)"8*(1,03*2,59)/1000*1,08 |  | 0.023 | [13 empty] | VV | 2 | 2 | -1 | 0 | ROZPOCET
| VV |  | "ZV19 - 4x pásovina 60/5mm dl.1,6m, RP=0,209m2/kus (2,59kg/mb)"4*(1,6*2,59)/1000*1,08 |  | 0.018 | [13 empty] | VV | 2 | 2 | -1 | 0 | ROZPOCET
| VV |  | Mezisoučet |  | 0.055 | [13 empty] | VV | 2 | 3 | -1 | 0 | ROZPOCET
| VV |  | ZÁBRADLÍ Z TRUBEK 44,5x2,5 | [15 empty] | VV | 2 | 1 | -1 | 0 | ROZPOCET
| VV |  | "ZV20 - délka dle projektanta x hm.(2,59kg/mb), RP=0,140m2/mb"(9+1,05+8*1,1)*2,59*1,08/1000 |  | 0.053 | [13 empty] | VV | 2 | 2 | -1 | 0 | ROZPOCET
| VV |  | Mezisoučet |  | 0.053 | [13 empty] | VV | 2 | 3 | -1 | 0 | ROZPOCET
| VV |  | ZÁBRADLÍ Z TRUBEK 28x2,5 | [15 empty] | VV | 2 | 1 | -1 | 0 | ROZPOCET
| VV |  | "ZV20 - délka dle projektanta x hm.(1,57kg/mb), RP=0,09m2/mb"(2*9+2*1,05)*1,57*1,08/1000 |  | 0.034 | [13 empty] | VV | 2 | 2 | -1 | 0 | ROZPOCET
| VV |  | Mezisoučet |  | 0.034 | [13 empty] | VV | 2 | 3 | -1 | 0 | ROZPOCET
| VV |  | PŘÍDAVNÉ OKOPOVÉ PLECHY | [15 empty] | VV | 2 | 1 | -1 | 0 | ROZPOCET
| VV |  | "ZV21 - délka dle projektanta x hm.(3,14kg/mb), RP=0,208m2/mb"(18,35)*3,14*1,08/1000 |  | 0.062 | [13 empty] | VV | 2 | 2 | -1 | 0 | ROZPOCET
| VV |  | Mezisoučet |  | 0.062 | [13 empty] | VV | 2 | 3 | -1 | 0 | ROZPOCET
| VV |  | ZAVĚTROVÁNÍ PÁSOVINOU 80/5 | [15 empty] | VV | 2 | 1 | -1 | 0 | ROZPOCET
| VV |  | "ZV22 - délka dle projektanta x hm.(3,3kg/mb), RP=0,170m2/mb"(85,47)*3,30*1,08/1000 |  | 0.305 | [13 empty] | VV | 2 | 2 | -1 | 0 | ROZPOCET
| VV |  | Mezisoučet |  | 0.305 | [13 empty] | VV | 2 | 3 | -1 | 0 | ROZPOCET
| VV |  | "+5% rezerva"3,35*0,05 |  | 0.168 | [13 empty] | VV | 2 | 2 | -1 | 0 | ROZPOCET
| VV |  | Součet |  | 3.518 | [13 empty] | VV | 2 | 4 | -1 | 1 | ROZPOCET
46 | M | 140110244R | trubka ocelová bezešvá hladká jakost 11 353, 44,5 x 2,5 mm | m | 18.85 |  | 0 | R-položka |  |  | základní |  | 0 | 0.00259 | 0.048822 | 0 | 0 | 8 | M | 2 |  |  |  | ROZPOCET | 0 | 0 | 0 | 0 | 0 | 1 | 0 | 4 | 746018529
| PP |  | trubky bezešvé hladké válcované za tepla v jakosti 11 353 vnější D x tloušťka stěny 44,5 x 2,5 mm | [15 empty] | PP | 2
| VV |  | NOVÁ OC.KONSTRUKCE VĚŽE A SCHODIŠTĚ | [15 empty] | VV | 2 | 1 | -1 | 0 | ROZPOCET
| VV |  | viz PŘÍLOHA D.1.17 | [15 empty] | VV | 2 | 1 | -1 | 0 | ROZPOCET
| VV |  | ZÁBRADLÍ Z TRUBEK 44,5x2,5 | [15 empty] | VV | 2 | 1 | -1 | 0 | ROZPOCET
| VV |  | "ZV20 - délka dle projektanta x hm.(2,59kg/mb), RP=0,140m2/mb"(9+1,05+8*1,1) |  | 18.85 | [13 empty] | VV | 2 | 2 | -1 | 0 | ROZPOCET
| VV |  | Mezisoučet |  | 18.85 | [13 empty] | VV | 2 | 3 | -1 | 0 | ROZPOCET
| VV |  | Součet |  | 18.85 | [13 empty] | VV | 2 | 4 | -1 | 1 | ROZPOCET
47 | M | 140110125R | trubka ocelová bezešvá hladká jakost 11 353, 28 x 2,5 mm | m | 20.1 |  | 0 | R-položka |  |  | základní |  | 0 | 0.00157 | 0.031557 | 0 | 0 | 8 | M | 2 |  |  |  | ROZPOCET | 0 | 0 | 0 | 0 | 0 | 1 | 0 | 4 | 266952584
| PP |  | trubky bezešvé hladké válcované za tepla v jakosti 11 353 vnější D x tloušťka stěny 28 x 2,5 mm | [15 empty] | PP | 2
| VV |  | NOVÁ OC.KONSTRUKCE VĚŽE A SCHODIŠTĚ | [15 empty] | VV | 2 | 1 | -1 | 0 | ROZPOCET
| VV |  | viz PŘÍLOHA D.1.17 | [15 empty] | VV | 2 | 1 | -1 | 0 | ROZPOCET
| VV |  | ZÁBRADLÍ Z TRUBEK 28x2,5 | [15 empty] | VV | 2 | 1 | -1 | 0 | ROZPOCET
| VV |  | "ZV20 - délka dle projektanta x hm.(1,57kg/mb), RP=0,09m2/mb"(2*9+2*1,05) |  | 20.1 | [13 empty] | VV | 2 | 2 | -1 | 0 | ROZPOCET
| VV |  | Mezisoučet |  | 20.1 | [13 empty] | VV | 2 | 3 | -1 | 0 | ROZPOCET
| VV |  | Součet |  | 20.1 | [13 empty] | VV | 2 | 4 | -1 | 1 | ROZPOCET
48 | M | 1361121R5Z | plech tlustý žebírkový jakost S 235 JR, 5x1000x2000 mm | t | 0.578 |  | 0 | R-položka |  |  | základní |  | 0 | 1 | 0.578 | 0 | 0 | 8 | M | 2 |  |  |  | ROZPOCET | 0 | 0 | 0 | 0 | 0 | 1 | 0 | 4 | -956272462
| PP |  | plechy tlusté žebrované - tabule jakost oceli S 235JR (11 375.1) 5 x 1000 x 2000 mm | [15 empty] | PP | 2
| P |  | Poznámka k položce: Hmotnost 43,3kg/m2 | [15 empty] | P | 2
| VV |  | NOVÁ OC.KONSTRUKCE VĚŽE A SCHODIŠTĚ | [15 empty] | VV | 2 | 1 | -1 | 0 | ROZPOCET
| VV |  | viz PŘÍLOHA D.1.17 | [15 empty] | VV | 2 | 1 | -1 | 0 | ROZPOCET
| VV |  | ŽEBÍRKOVÝ PLECH TL.5mm | [15 empty] | VV | 2 | 1 | -1 | 0 | ROZPOCET
| VV |  | "ZV11 - 18x stupeň 260/5mm dl.0,77m, RP=0,411m2/kus (43,3Kg/m2)"18*(0,26*0,77*43,3)/1000*1,08 |  | 0.169 | [13 empty] | VV | 2 | 2 | -1 | 0 | ROZPOCET
| VV |  | "ZV13 - 1x podesta 1,0x1,29m RP=2,603m2/kus (43,3Kg/m2)"1*(1,0*1,29*43,3)/1000*1,08 |  | 0.06 | [13 empty] | VV | 2 | 2 | -1 | 0 | ROZPOCET
| VV |  | "ZV15 - 1x podesta 1,05x2,2m RP=4,653m2/kus (43,3Kg/m2)"1*(1,05*2,2*43,3)/1000*1,08 |  | 0.108 | [13 empty] | VV | 2 | 2 | -1 | 0 | ROZPOCET
| VV |  | "ZV17 - 2x podesta 1,1x2,34m RP=5,182m2/kus (43,3Kg/m2)"2*(1,1*2,34*43,3)/1000*1,08 |  | 0.241 | [13 empty] | VV | 2 | 2 | -1 | 0 | ROZPOCET
| VV |  | Mezisoučet |  | 0.578 | [13 empty] | VV | 2 | 3 | -1 | 0 | ROZPOCET
| VV |  | Součet |  | 0.578 | [13 empty] | VV | 2 | 4 | -1 | 1 | ROZPOCET
49 | M | 136112140 | plech tlustý hladký jakost S 235 JR, 4x1000x2000 mm | t | 0.062 |  | 0 | CS ÚRS 2015 01 |  |  | základní |  | 0 | 1 | 0.062 | 0 | 0 | 8 | M | 2 |  |  |  | ROZPOCET | 0 | 0 | 0 | 0 | 0 | 1 | 0 | 4 | 1070369853
| PP |  | plechy tlusté hladké - tabule jakost oceli S 235JR (11 375.1) 4 x 1000 x 2000 mm | [15 empty] | PP | 2
| P |  | Poznámka k položce: Hmotnost 64 kg/kus | [15 empty] | P | 2
| VV |  | NOVÁ OC.KONSTRUKCE VĚŽE A SCHODIŠTĚ | [15 empty] | VV | 2 | 1 | -1 | 0 | ROZPOCET
| VV |  | viz PŘÍLOHA D.1.17 | [15 empty] | VV | 2 | 1 | -1 | 0 | ROZPOCET
| VV |  | PŘÍDAVNÉ OKOPOVÉ PLECHY | [15 empty] | VV | 2 | 1 | -1 | 0 | ROZPOCET
| VV |  | "ZV21 - délka dle projektanta x hm.(3,14kg/mb), RP=0,208m2/mb"(18,35)*3,14*1,08/1000 |  | 0.062 | [13 empty] | VV | 2 | 2 | -1 | 0 | ROZPOCET
| VV |  | Součet |  | 0.062 | [13 empty] | VV | 2 | 4 | -1 | 1 | ROZPOCET
50 | M | 130103R45 | ocel pásová válcovaná za studena 45 x 5 mm | t | 0.053 |  | 0 | R-položka |  |  | základní |  | 0 | 1 | 0.053 | 0 | 0 | 8 | M | 2 |  |  |  | ROZPOCET | 0 | 0 | 0 | 0 | 0 | 1 | 0 | 4 | 406995640
| PP |  | ocel profilová v jakosti 11 375 ocel pásová válcovaná za studena 45 x 5 mm | [15 empty] | PP | 2
| P |  | Poznámka k položce: Hmotnost: 39,3 kg/m2 | [15 empty] | P | 2
| VV |  | NOVÁ OC.KONSTRUKCE VĚŽE A SCHODIŠTĚ | [15 empty] | VV | 2 | 1 | -1 | 0 | ROZPOCET
| VV |  | viz PŘÍLOHA D.1.17 | [15 empty] | VV | 2 | 1 | -1 | 0 | ROZPOCET
| VV |  | VÝZTUHY Z PÁSOVINY 45/5 | [15 empty] | VV | 2 | 1 | -1 | 0 | ROZPOCET
| VV |  | "ZV12 - 36x pásovina 45/5mm dl.0,77m, RP=0,077m2/kus (39,3kg/m2)"36*(0,045*0,77*39,3)/1000*1,08 |  | 0.053 | [13 empty] | VV | 2 | 2 | -1 | 0 | ROZPOCET
| VV |  | Mezisoučet |  | 0.053 | [13 empty] | VV | 2 | 3 | -1 | 0 | ROZPOCET
| VV |  | Součet |  | 0.053 | [13 empty] | VV | 2 | 4 | -1 | 1 | ROZPOCET
51 | M | 130102400 | tyč ocelová plochá, v jakosti 11 375, 60 x 5 mm | t | 0.055 |  | 0 | CS ÚRS 2015 01 |  |  | základní |  | 0 | 1 | 0.055 | 0 | 0 | 8 | M | 2 |  |  |  | ROZPOCET | 0 | 0 | 0 | 0 | 0 | 1 | 0 | 4 | 922031951
| PP |  | ocel profilová v jakosti 11 375 ocel profilová plochá konstrukční ocel válcovaná za tepla 60 x 5 mm | [15 empty] | PP | 2
| P |  | Poznámka k položce: Hmotnost: 2,59 kg/m | [15 empty] | P | 2
| VV |  | NOVÁ OC.KONSTRUKCE VĚŽE A SCHODIŠTĚ | [15 empty] | VV | 2 | 1 | -1 | 0 | ROZPOCET
| VV |  | viz PŘÍLOHA D.1.17 | [15 empty] | VV | 2 | 1 | -1 | 0 | ROZPOCET
| VV |  | VÝZTUHY PODEST Z PÁSOVINY 60/5 | [15 empty] | VV | 2 | 1 | -1 | 0 | ROZPOCET
| VV |  | "ZV14- 3x pásovina 60/5mm dl.0,84m, RP=0,110m2/kus (2,59kg/mb)"3*(0,84*2,59)/1000*1,08 |  | 0.007 | [13 empty] | VV | 2 | 2 | -1 | 0 | ROZPOCET
| VV |  | "ZV16- 3x pásovina 60/5mm dl.0,84m, RP=0,110m2/kus (2,59kg/mb)"3*(0,84*2,59)/1000*1,08 |  | 0.007 | [13 empty] | VV | 2 | 2 | -1 | 0 | ROZPOCET
| VV |  | "ZV18- 8x pásovina 60/5mm dl.1,03m, RP=0,135m2/kus (2,59kg/mb)"8*(1,03*2,59)/1000*1,08 |  | 0.023 | [13 empty] | VV | 2 | 2 | -1 | 0 | ROZPOCET
| VV |  | "ZV19 - 4x pásovina 60/5mm dl.1,6m, RP=0,209m2/kus (2,59kg/mb)"4*(1,6*2,59)/1000*1,08 |  | 0.018 | [13 empty] | VV | 2 | 2 | -1 | 0 | ROZPOCET
| VV |  | Mezisoučet |  | 0.055 | [13 empty] | VV | 2 | 3 | -1 | 0 | ROZPOCET
| VV |  | Součet |  | 0.055 | [13 empty] | VV | 2 | 4 | -1 | 1 | ROZPOCET
52 | M | 130102660 | tyč ocelová plochá, v jakosti 11 375, 80 x 5 mm | t | 0.305 |  | 0 | CS ÚRS 2015 01 |  |  | základní |  | 0 | 1 | 0.305 | 0 | 0 | 8 | M | 2 |  |  |  | ROZPOCET | 0 | 0 | 0 | 0 | 0 | 1 | 0 | 4 | -245541482
| PP |  | ocel profilová v jakosti 11 375 ocel profilová plochá konstrukční ocel válcovaná za tepla 80 x 5 mm | [15 empty] | PP | 2
| P |  | Poznámka k položce: Hmotnost: 3,3 kg/m | [15 empty] | P | 2
| VV |  | NOVÁ OC.KONSTRUKCE VĚŽE A SCHODIŠTĚ | [15 empty] | VV | 2 | 1 | -1 | 0 | ROZPOCET
| VV |  | viz PŘÍLOHA D.1.17 | [15 empty] | VV | 2 | 1 | -1 | 0 | ROZPOCET
| VV |  | ZAVĚTROVÁNÍ Z PÁSOVINY 80/5 | [15 empty] | VV | 2 | 1 | -1 | 0 | ROZPOCET
| VV |  | "ZV22 - délka dle projektanta x hm.(3,3kg/mb), RP=0,170m2/mb"(85,47)*3,30*1,08/1000 |  | 0.305 | [13 empty] | VV | 2 | 2 | -1 | 0 | ROZPOCET
| VV |  | Součet |  | 0.305 | [13 empty] | VV | 2 | 4 | -1 | 1 | ROZPOCET
53 | M | 136112200 | plech tlustý hladký jakost S 235 JR, 6x1000x2000 mm | t | 0.036 |  | 0 | CS ÚRS 2015 01 |  |  | základní |  | 0 | 1 | 0.036 | 0 | 0 | 8 | M | 2 |  |  |  | ROZPOCET | 0 | 0 | 0 | 0 | 0 | 1 | 0 | 4 | -1684841763
| PP |  | plechy tlusté hladké - tabule jakost oceli S 235JR (11 375.1) 6 x 1000 x 2000 mm | [15 empty] | PP | 2
| P |  | Poznámka k položce: Hmotnost 48 kg/m2 | [15 empty] | P | 2
| VV |  | NOVÁ OC.KONSTRUKCE VĚŽE A SCHODIŠTĚ | [15 empty] | VV | 2 | 1 | -1 | 0 | ROZPOCET
| VV |  | viz PŘÍLOHA D.1.17 | [15 empty] | VV | 2 | 1 | -1 | 0 | ROZPOCET
| VV |  | SVAŘENCE Z PÁSOVINY TL.6mm | [15 empty] | VV | 2 | 1 | -1 | 0 | ROZPOCET
| VV |  | "ZV4c-plech tl.6mm-4x čtyřstěn obv.0,35m dl.0,5m,hm.48kg/m2, RP=0,35m2/mb"4*(0,35*0,5*48)/1000*1,08 |  | 0.036 | [13 empty] | VV | 2 | 2 | -1 | 0 | ROZPOCET
| VV |  | Mezisoučet |  | 0.036 | [13 empty] | VV | 2 | 3 | -1 | 0 | ROZPOCET
| VV |  | Součet |  | 0.036 | [13 empty] | VV | 2 | 4 | -1 | 1 | ROZPOCET
54 | M | 130108220 | ocel profilová UPN, v jakosti 11 375, h=160 mm | t | 0.173 |  | 0 | CS ÚRS 2015 01 |  |  | základní |  | 0 | 1 | 0.173 | 0 | 0 | 8 | M | 2 |  |  |  | ROZPOCET | 0 | 0 | 0 | 0 | 0 | 1 | 0 | 4 | -1482997799
| PP |  | ocel profilová v jakosti 11 375 ocel profilová U UPN h=160 mm | [15 empty] | PP | 2
| P |  | Poznámka k položce: Hmotnost: 18,90 kg/m | [15 empty] | P | 2
| VV |  | NOVÁ OC.KONSTRUKCE VĚŽE A SCHODIŠTĚ | [15 empty] | VV | 2 | 1 | -1 | 0 | ROZPOCET
| VV |  | viz PŘÍLOHA D.1.17 | [15 empty] | VV | 2 | 1 | -1 | 0 | ROZPOCET
| VV |  | "ZV1 - 1x U160 dl.1,98m RP=0,545m2/mb"1*(1,98*18,9)/1000*1,08 |  | 0.04 | [13 empty] | VV | 2 | 2 | -1 | 0 | ROZPOCET
| VV |  | "ZV2 - 1x U160 dl.4,55m RP=0,545m2/mb"1*(4,55*18,9)/1000*1,08 |  | 0.093 | [13 empty] | VV | 2 | 2 | -1 | 0 | ROZPOCET
| VV |  | "ZV9 - 1x U160 dl.1,98m RP=0,545m2/mb"1*(1,98*18,9)/1000*1,08 |  | 0.04 | [13 empty] | VV | 2 | 2 | -1 | 0 | ROZPOCET
| VV |  | Součet |  | 0.173 | [13 empty] | VV | 2 | 4 | -1 | 1 | ROZPOCET
55 | M | 130108180 | ocel profilová UPN, v jakosti 11 375, h=120 mm | t | 2.018 |  | 0 | CS ÚRS 2015 01 |  |  | základní |  | 0 | 1 | 2.018 | 0 | 0 | 8 | M | 2 |  |  |  | ROZPOCET | 0 | 0 | 0 | 0 | 0 | 1 | 0 | 4 | 1152281169
| PP |  | ocel profilová v jakosti 11 375 ocel profilová U UPN h=120 mm | [15 empty] | PP | 2
| P |  | Poznámka k položce: Hmotnost: 13,3 kg/m | [15 empty] | P | 2
| VV |  | NOVÁ OC.KONSTRUKCE VĚŽE A SCHODIŠTĚ | [15 empty] | VV | 2 | 1 | -1 | 0 | ROZPOCET
| VV |  | viz PŘÍLOHA D.1.17 | [15 empty] | VV | 2 | 1 | -1 | 0 | ROZPOCET
| VV |  | U120: | [15 empty] | VV | 2 | 1 | -1 | 0 | ROZPOCET
| VV |  | "ZV3 - 1x U120 dl.0,85m RP=0,429m2/mb"1*(0,85*13,3)/1000*1,08 |  | 0.012 | [13 empty] | VV | 2 | 2 | -1 | 0 | ROZPOCET
| VV |  | "ZV4a - 2x svařenec 2x U120 dl.5,68m RP=0,429m2/mb"2*2*(5,68*13,3)/1000*1,08 |  | 0.326 | [13 empty] | VV | 2 | 2 | -1 | 0 | ROZPOCET
| VV |  | "ZV4b - 2x svařenec 2x U120 dl.5,87m RP=0,429m2/mb"2*2*(5,87*13,3)/1000*1,08 |  | 0.337 | [13 empty] | VV | 2 | 2 | -1 | 0 | ROZPOCET
| VV |  | "ZV5 - 6x svařenec 2x U120 dl.1,98m RP=0,429m2/mb"6*2*(1,98*13,3)/1000*1,08 |  | 0.341 | [13 empty] | VV | 2 | 2 | -1 | 0 | ROZPOCET
| VV |  | "ZV6 - 6x svařenec 2x U120 dl.5,48m RP=0,429m2/mb"6*2*(5,48*13,3)/1000*1,08 |  | 0.945 | [13 empty] | VV | 2 | 2 | -1 | 0 | ROZPOCET
| VV |  | "ZV8 - 2x U120 dl.1,98m RP=0,429m2/mb"2*(1,98*13,3)/1000*1,08 |  | 0.057 | [13 empty] | VV | 2 | 2 | -1 | 0 | ROZPOCET
| VV |  | Mezisoučet |  | 2.018 | [13 empty] | VV | 2 | 3 | -1 | 0 | ROZPOCET
| VV |  | Součet |  | 2.018 | [13 empty] | VV | 2 | 4 | -1 | 1 | ROZPOCET
56 | M | 130108160 | ocel profilová UPN, v jakosti 11 375, h=100 mm | t | 0.05 |  | 0 | CS ÚRS 2015 01 |  |  | základní |  | 0 | 1 | 0.05 | 0 | 0 | 8 | M | 2 |  |  |  | ROZPOCET | 0 | 0 | 0 | 0 | 0 | 1 | 0 | 4 | 982053707
| PP |  | ocel profilová v jakosti 11 375 ocel profilová U UPN h=100 mm | [15 empty] | PP | 2
| P |  | Poznámka k položce: Hmotnost: 10,60 kg/m | [15 empty] | P | 2
| VV |  | NOVÁ OC.KONSTRUKCE VĚŽE A SCHODIŠTĚ | [15 empty] | VV | 2 | 1 | -1 | 0 | ROZPOCET
| VV |  | viz PŘÍLOHA D.1.17 | [15 empty] | VV | 2 | 1 | -1 | 0 | ROZPOCET
| VV |  | U100: | [15 empty] | VV | 2 | 1 | -1 | 0 | ROZPOCET
| VV |  | "ZV7 - 2x U100 dl.2,2m RP=0,372m2/mb"2*(2,2*10,6)/1000*1,08 |  | 0.05 | [13 empty] | VV | 2 | 2 | -1 | 0 | ROZPOCET
| VV |  | Mezisoučet |  | 0.05 | [13 empty] | VV | 2 | 3 | -1 | 0 | ROZPOCET
| VV |  | Součet |  | 0.05 | [13 empty] | VV | 2 | 4 | -1 | 1 | ROZPOCET
57 | M | 136112202R8 | plech tlustý hladký jakost S 235 JR, 8x1000x2000 mm | t | 0.158 |  | 0 | R-položka |  |  | základní |  | 0 | 1 | 0.158 | 0 | 0 | 8 | M | 2 |  |  |  | ROZPOCET | 0 | 0 | 0 | 0 | 0 | 1 | 0 | 4 | 822172132
| PP |  | plechy tlusté hladké - tabule jakost oceli S 235JR (11 375.1) 8 x 1000 x 2000 mm | [15 empty] | PP | 2
| P |  | Poznámka k položce: Hmotnost 62,8 kg/m2 | [15 empty] | P | 2
| VV |  | NOVÁ OC.KONSTRUKCE VĚŽE A SCHODIŠTĚ | [15 empty] | VV | 2 | 1 | -1 | 0 | ROZPOCET
| VV |  | viz PŘÍLOHA D.1.17 | [15 empty] | VV | 2 | 1 | -1 | 0 | ROZPOCET
| VV |  | SCHODNICE | [15 empty] | VV | 2 | 1 | -1 | 0 | ROZPOCET
| VV |  | "ZV10 - 4x plech 200/8 dl.2,92m, RP=1,218m2/mb (62,8Kg/m2)"4*(2,92*0,2*62,8)/1000*1,08 |  | 0.158 | [13 empty] | VV | 2 | 2 | -1 | 0 | ROZPOCET
| VV |  | Mezisoučet |  | 0.158 | [13 empty] | VV | 2 | 3 | -1 | 0 | ROZPOCET
| VV |  | Součet |  | 0.158 | [13 empty] | VV | 2 | 4 | -1 | 1 | ROZPOCET
58 | K | 953961214 | Kotvy chemickou patronou M 16 hl 125 mm do betonu, ŽB nebo kamene s vyvrtáním otvoru | kus | 264 |  | 0 | CS ÚRS 2015 01 |  |  | základní |  | 0 | 4e-05 | 0.01056 | 0 | 0 | 4 | K | 2 |  |  |  | ROZPOCET | 0 | 0 | 0 | 0 | 0 | 1 | 0 | 4 | -998783717
| PP |  | Kotvy chemické s vyvrtáním otvoru do betonu, železobetonu nebo tvrdého kamene chemická patrona, velikost M 16, hloubka 125 mm | [15 empty] | PP | 2
| PSC |  | Poznámka k souboru cen: 1. V cenách 953 96-11 a 953 96-12 jsou započteny i náklady na: a) rozměření, vrtání a spotřebu vrtáků. Pro velikost M 8 až M 30 jsou započteny náklady na vrtání příklepovými vrtáky, pro velikost M 33 až M 39 diamantovými korunkami, b) vyfoukání otvoru, přípravu kotev k uložení do otvorů, vyplnění kotevních otvorů tmelem nebo chemickou patronou včetně dodávky materiálu. 2. V cenách 953 96-51.. jsou započteny i náklady na dodání a zasunutí kotevního šroubu do otvoru vyplněného chemickým tmelem nebo patronou a dotažení matice. | [15 empty] | PSC | 2
| VV |  | VIZ VÝKRES VÝZTUŽE D.1.18 - POL.23 - VÝZTUŽ VLEPENÁ NA CHEM.KOTVY | [15 empty] | VV | 2 | 1 | -1 | 0 | ROZPOCET
| VV |  | "VN1 ZHLAVÍ"132 |  | 132 | [13 empty] | VV | 2 | 2 | -1 | 0 | ROZPOCET
| VV |  | "VN2 ZHLAVÍ"132 |  | 132 | [13 empty] | VV | 2 | 2 | -1 | 0 | ROZPOCET
| VV |  | Součet |  | 264 | [13 empty] | VV | 2 | 4 | -1 | 1 | ROZPOCET
59 | K | 975043101R | Montáž+použití+demontáž podchycení stropního bednění pro nový žlb strop vyhnívací nádrže | kpl | 2 |  | 0 | R-položka |  |  | základní |  | 0 | 0.01804 | 0.03608 | 0 | 0 | 4 | K | 2 |  |  |  | ROZPOCET | 0 | 0 | 0 | 0 | 0 | 1 | 0 | 4 | -568047646
| PP |  | Podchycení stropů pro osazení nosníků dřevěnou výztuhou v. podchycení do 3,5 m, a při zatížení hmotností do 750 kg/m | [15 empty] | PP | 2
| VV |  | PODEPŘENÍ BEDNĚNÍ STROPNÍ DESKY | [15 empty] | VV | 2 | 1 | -1 | 0 | ROZPOCET
| VV |  | "VN1+VN2 - odborný odhad"2 |  | 2 | [13 empty] | VV | 2 | 2 | -1 | 0 | ROZPOCET
| VV |  | Součet |  | 2 | [13 empty] | VV | 2 | 4 | -1 | 1 | ROZPOCET
| VV |  | POZN.: nacenit odborným odhadem ! | [15 empty] | VV | 2 | 1 | -1 | 0 | ROZPOCET
60 | K | 985121121 | Tryskání degradovaného betonu stěn a rubu kleneb vodou pod tlakem do 300 barů | m2 | 1071.284 |  | 0 | CS ÚRS 2015 01 |  |  | základní |  | 0 | 0 | 0 | 0.065 | 69.6335 | 4 | K | 2 |  |  |  | ROZPOCET | 0 | 0 | 0 | 0 | 0 | 1 | 0 | 4 | 1486922590
| PP |  | Tryskání degradovaného betonu stěn, rubu kleneb a podlah vodou pod tlakem do 300 barů | [15 empty] | PP | 2
| PSC |  | Poznámka k souboru cen: 1. V cenách jsou započteny i náklady na dodání vody a písku. 2. V cenách tryskání pískem jsou započteny i náklady na smetení písku na hromady nebo naložení na dopravní prostředek. 3. V cenách tryskání pískem nejsou započteny náklady na odvoz písku, které se oceňují cenami odvozu suti příslušného katalogu pro objekt, na kterém se tryskání provádí. | [15 empty] | PSC | 2
| VV |  | S1 - SANACE ŽB STĚN VN NÁDRŽÍ | [15 empty] | VV | 2 | 1 | -1 | 0 | ROZPOCET
| VV |  | 2) NANESENÍ NOVÝCH VRSTEV | [15 empty] | VV | 2 | 1 | -1 | 0 | ROZPOCET
| VV |  | OPLACH POVRCHU TLAKOVOU VODOU (100% plochy) | [15 empty] | VV | 2 | 1 | -1 | 0 | ROZPOCET
| VV |  | VN1 | [15 empty] | VV | 2 | 1 | -1 | 0 | ROZPOCET
| VV |  | "vnitřní stěny nádrže"(2*pi*5,0)*17,05 |  | 535.642 | [13 empty] | VV | 2 | 2 | -1 | 0 | ROZPOCET
| VV |  | VN2 | [15 empty] | VV | 2 | 1 | -1 | 0 | ROZPOCET
| VV |  | "vnitřní stěny nádrže"(2*pi*5,0)*17,05 |  | 535.642 | [13 empty] | VV | 2 | 2 | -1 | 0 | ROZPOCET
| VV |  | Součet |  | 1071.284 | [13 empty] | VV | 2 | 4 | -1 | 1 | ROZPOCET
61 | K | 985131111 | Očištění ploch stěn, rubu kleneb a podlah tlakovou vodou | m2 | 17 |  | 0 | CS ÚRS 2015 01 |  |  | základní |  | 0 | 0 | 0 | 0 | 0 | 4 | K | 2 |  |  |  | ROZPOCET | 0 | 0 | 0 | 0 | 0 | 1 | 0 | 4 | -1199985060
| PP |  | Očištění ploch stěn, rubu kleneb a podlah tlakovou vodou | [15 empty] | PP | 2
| PSC |  | Poznámka k souboru cen: 1. V cenách jsou započteny i náklady na dodání všech hmot. 2. V cenách očištění ploch pískem jsou započteny i náklady smetení písku dohromady nebo naložení na dopravní prostředek. 3. V cenách očištění ploch pískem nejsou započteny náklady na odvoz písku, které se oceňují cenami odvozu suti příslušného katalogu pro objekt, na kterém se práce provádí. | [15 empty] | PSC | 2
| VV |  | NOVÉ POVRCHOVÉ ÚPRAVY PODLAHY V PROSTORU KOLEM VÝSTUPNÍ VĚŽE | [15 empty] | VV | 2 | 1 | -1 | 0 | ROZPOCET
| VV |  | (viz řez B-B) | [15 empty] | VV | 2 | 1 | -1 | 0 | ROZPOCET
| VV |  | plocha u VN1: | [15 empty] | VV | 2 | 1 | -1 | 0 | ROZPOCET
| VV |  | "půdorysná plocha cca"8,5 |  | 8.5 | [13 empty] | VV | 2 | 2 | -1 | 0 | ROZPOCET
| VV |  | plocha u VN2: | [15 empty] | VV | 2 | 1 | -1 | 0 | ROZPOCET
| VV |  | "půdorysná plocha cca"8,5 |  | 8.5 | [13 empty] | VV | 2 | 2 | -1 | 0 | ROZPOCET
| VV |  | Součet |  | 17 | [13 empty] | VV | 2 | 4 | -1 | 1 | ROZPOCET
62 | K | 985311112 | Reprofilace stěn cementovými sanačními maltami tl 20 mm | m2 | 428.514 |  | 0 | CS ÚRS 2015 01 |  |  | základní |  | 0 | 0.03885 | 16.6478 | 0 | 0 | 4 | K | 2 |  |  |  | ROZPOCET | 0 | 0 | 0 | 0 | 0 | 1 | 0 | 4 | 705711938
| PP |  | Reprofilace betonu sanačními maltami na cementové bázi ručně stěn, tloušťky přes 10 do 20 mm | [15 empty] | PP | 2
| PSC |  | Poznámka k souboru cen: 1. Ceny pro danou tloušťku jsou určeny pro nanášení sanačních malt v jakémkoliv počtu vrstev. 2. V cenách nejsou započteny náklady na: a) odstranění degradovaného betonu, které se oceňují cenami souborů cen 985 11-21 Odsekání degradovaného betonu a 985 12-1 Tryskání degradovaného betonu, b) očištění povrchu betonu, které se oceňují cenami souboru cen 985 13 Očištění ploch, c) ochranný nátěr povrchu reprofilovaného betonu, které se oceňují cenami souboru cen 985 32-4 Ochranný nátěr betonu, d) uzavírací stěrku; tyto náklady se oceňují cenami souboru cen 985 31-21 Stěrka k vyrovnání ploch reprofilovaného betonu, e) případné vyztužení reprofilovaných vrstev svařovanými sítěmi, které se oceňují cenami souboru cen 985 56-2 Výztuž stříkaného betonu ze svařovaných sítí. | [15 empty] | PSC | 2
| VV |  | S1 - SANACE ŽB STĚN VN NÁDRŽÍ | [15 empty] | VV | 2 | 1 | -1 | 0 | ROZPOCET
| VV |  | 2) NANESENÍ NOVÝCH VRSTEV | [15 empty] | VV | 2 | 1 | -1 | 0 | ROZPOCET
| VV |  | REPROFILACE VYSEKANÝCH ČÁSTÍ (40% plochy) | [15 empty] | VV | 2 | 1 | -1 | 0 | ROZPOCET
| VV |  | VN1 | [15 empty] | VV | 2 | 1 | -1 | 0 | ROZPOCET
| VV |  | "vnitřní stěny nádrže x 40% plochy"(2*pi*5,0)*17,05*0,4 |  | 214.257 | [13 empty] | VV | 2 | 2 | -1 | 0 | ROZPOCET
| VV |  | VN2 | [15 empty] | VV | 2 | 1 | -1 | 0 | ROZPOCET
| VV |  | "vnitřní stěny nádrže x 40% plochy"(2*pi*5,0)*17,05*0,4 |  | 214.257 | [13 empty] | VV | 2 | 2 | -1 | 0 | ROZPOCET
| VV |  | Součet |  | 428.514 | [13 empty] | VV | 2 | 4 | -1 | 1 | ROZPOCET
63 | K | 985311212 | Reprofilace líce kleneb a podhledů cementovými sanačními maltami tl 20 mm | m2 | 2.24 |  | 0 | CS ÚRS 2015 01 |  |  | základní |  | 0 | 0.03885 | 0.087024 | 0 | 0 | 4 | K | 2 |  |  |  | ROZPOCET | 0 | 0 | 0 | 0 | 0 | 1 | 0 | 4 | -478873807
| PP |  | Reprofilace betonu sanačními maltami na cementové bázi ručně líce kleneb a podhledů, tloušťky přes 10 do 20 mm | [15 empty] | PP | 2
| PSC |  | Poznámka k souboru cen: 1. Ceny pro danou tloušťku jsou určeny pro nanášení sanačních malt v jakémkoliv počtu vrstev. 2. V cenách nejsou započteny náklady na: a) odstranění degradovaného betonu, které se oceňují cenami souborů cen 985 11-21 Odsekání degradovaného betonu a 985 12-1 Tryskání degradovaného betonu, b) očištění povrchu betonu, které se oceňují cenami souboru cen 985 13 Očištění ploch, c) ochranný nátěr povrchu reprofilovaného betonu, které se oceňují cenami souboru cen 985 32-4 Ochranný nátěr betonu, d) uzavírací stěrku; tyto náklady se oceňují cenami souboru cen 985 31-21 Stěrka k vyrovnání ploch reprofilovaného betonu, e) případné vyztužení reprofilovaných vrstev svařovanými sítěmi, které se oceňují cenami souboru cen 985 56-2 Výztuž stříkaného betonu ze svařovaných sítí. | [15 empty] | PSC | 2
| VV |  | S2 - SANACE STROPU VÝSTUPNÍ VĚŽE | [15 empty] | VV | 2 | 1 | -1 | 0 | ROZPOCET
| VV |  | 2) NANESENÍ NOVÝCH VRSTEV | [15 empty] | VV | 2 | 1 | -1 | 0 | ROZPOCET
| VV |  | REPROFILACE ODSEKANÝCH ČÁSTÍ (20% plochy) | [15 empty] | VV | 2 | 1 | -1 | 0 | ROZPOCET
| VV |  | "půdorys stropních ploch x 20% plochy"(8,0)*0,2 |  | 1.6 | [13 empty] | VV | 2 | 2 | -1 | 0 | ROZPOCET
| VV |  | "2x plocha zhlaví obvod.stěn v místě výstupní věžě x 20% plochy"2*1,6*0,2 |  | 0.64 | [13 empty] | VV | 2 | 2 | -1 | 0 | ROZPOCET
| VV |  | Součet |  | 2.24 | [13 empty] | VV | 2 | 4 | -1 | 1 | ROZPOCET
64 | K | 985311912 | Příplatek při reprofilaci sanačními maltami za plochu do 10 m2 jednotlivě | m2 | 2.24 |  | 0 | CS ÚRS 2015 01 |  |  | základní |  | 0 | 0 | 0 | 0 | 0 | 4 | K | 2 |  |  |  | ROZPOCET | 0 | 0 | 0 | 0 | 0 | 1 | 0 | 4 | -553437048
| PP |  | Reprofilace betonu sanačními maltami na cementové bázi ručně Příplatek k cenám za plochu do 10 m2 jednotlivě | [15 empty] | PP | 2
| PSC |  | Poznámka k souboru cen: 1. Ceny pro danou tloušťku jsou určeny pro nanášení sanačních malt v jakémkoliv počtu vrstev. 2. V cenách nejsou započteny náklady na: a) odstranění degradovaného betonu, které se oceňují cenami souborů cen 985 11-21 Odsekání degradovaného betonu a 985 12-1 Tryskání degradovaného betonu, b) očištění povrchu betonu, které se oceňují cenami souboru cen 985 13 Očištění ploch, c) ochranný nátěr povrchu reprofilovaného betonu, které se oceňují cenami souboru cen 985 32-4 Ochranný nátěr betonu, d) uzavírací stěrku; tyto náklady se oceňují cenami souboru cen 985 31-21 Stěrka k vyrovnání ploch reprofilovaného betonu, e) případné vyztužení reprofilovaných vrstev svařovanými sítěmi, které se oceňují cenami souboru cen 985 56-2 Výztuž stříkaného betonu ze svařovaných sítí. | [15 empty] | PSC | 2
| VV |  | S2 - SANACE STROPU VÝSTUPNÍ VĚŽE | [15 empty] | VV | 2 | 1 | -1 | 0 | ROZPOCET
| VV |  | 2) NANESENÍ NOVÝCH VRSTEV | [15 empty] | VV | 2 | 1 | -1 | 0 | ROZPOCET
| VV |  | REPROFILACE ODSEKANÝCH ČÁSTÍ (20% plochy) | [15 empty] | VV | 2 | 1 | -1 | 0 | ROZPOCET
| VV |  | "půdorys stropních ploch x 20% plochy"(8,0)*0,2 |  | 1.6 | [13 empty] | VV | 2 | 2 | -1 | 0 | ROZPOCET
| VV |  | "2x plocha zhlaví obvod.stěn v místě výstupní věžě x 20% plochy"2*1,6*0,2 |  | 0.64 | [13 empty] | VV | 2 | 2 | -1 | 0 | ROZPOCET
| VV |  | Součet |  | 2.24 | [13 empty] | VV | 2 | 4 | -1 | 1 | ROZPOCET
65 | K | 985312R15 | Celoplošná sanace maltou na beton tl.15mm nanášená stříkáním | m2 | 11.2 |  | 0 | R-položka |  |  | základní |  | 0 | 0.01335 | 0.14952 | 0 | 0 | 4 | K | 2 |  |  |  | ROZPOCET | 0 | 0 | 0 | 0 | 0 | 1 | 0 | 4 | 152115540
| PP |  | Celoplošná sanace maltou na beton tl.15mm nanášená stříkáním | [15 empty] | PP | 2
| VV |  | S2 - SANACE STROPU VÝSTUPNÍ VĚŽE | [15 empty] | VV | 2 | 1 | -1 | 0 | ROZPOCET
| VV |  | 2) NANESENÍ NOVÝCH VRSTEV | [15 empty] | VV | 2 | 1 | -1 | 0 | ROZPOCET
| VV |  | CELOPLOŠNÁ SANACE MALTOU TL.15mm (100% plochy) | [15 empty] | VV | 2 | 1 | -1 | 0 | ROZPOCET
| VV |  | "půdorys stropních ploch"8,0 |  | 8 | [13 empty] | VV | 2 | 2 | -1 | 0 | ROZPOCET
| VV |  | "2x plocha zhlaví obvod.stěn v místě výstupní věže"2*1,6 |  | 3.2 | [13 empty] | VV | 2 | 2 | -1 | 0 | ROZPOCET
| VV |  | Součet |  | 11.2 | [13 empty] | VV | 2 | 4 | -1 | 1 | ROZPOCET
66 | K | 985312192 | Příplatek ke stěrce pro vyrovnání betonových ploch za plochu do 10 m2 jednotlivě | m2 | 11.2 |  | 0 | CS ÚRS 2015 01 |  |  | základní |  | 0 | 0 | 0 | 0 | 0 | 4 | K | 2 |  |  |  | ROZPOCET | 0 | 0 | 0 | 0 | 0 | 1 | 0 | 4 | -691439452
| PP |  | Stěrka k vyrovnání ploch reprofilovaného betonu Příplatek k cenám za plochu do 10 m2 jednotlivě | [15 empty] | PP | 2
| PSC |  | Poznámka k souboru cen: 1. V cenách nejsou započteny náklady na ochranný nátěr, které se oceňují souborem cen 985 32-4 Ochranný nátěr betonu. | [15 empty] | PSC | 2
| VV |  | S2 - SANACE STROPU VÝSTUPNÍ VĚŽE | [15 empty] | VV | 2 | 1 | -1 | 0 | ROZPOCET
| VV |  | 2) NANESENÍ NOVÝCH VRSTEV | [15 empty] | VV | 2 | 1 | -1 | 0 | ROZPOCET
| VV |  | CELOPLOŠNÁ SANACE MALTOU TL.15mm (100% plochy) | [15 empty] | VV | 2 | 1 | -1 | 0 | ROZPOCET
| VV |  | "půdorys stropních ploch"8,0 |  | 8 | [13 empty] | VV | 2 | 2 | -1 | 0 | ROZPOCET
| VV |  | "2x plocha zhlaví obvod.stěn v místě výstupní věže"2*1,6 |  | 3.2 | [13 empty] | VV | 2 | 2 | -1 | 0 | ROZPOCET
| VV |  | Součet |  | 11.2 | [13 empty] | VV | 2 | 4 | -1 | 1 | ROZPOCET
67 | K | 985312RS15 | Celoplošná sanace jemnozrnnou vodotěsnou maltou k vyrovnání betonových ploch stěn tl 15 mm | m2 | 1071.284 |  | 0 | R-položka |  |  | základní |  | 0 | 0.0089 | 9.5344 | 0 | 0 | 4 | K | 2 |  |  |  | ROZPOCET | 0 | 0 | 0 | 0 | 0 | 1 | 0 | 4 | -1691955998
| PP |  | Celoplošná sanace jemnozrnnou vodotěsnou maltou k vyrovnání betonových ploch stěn tl 15 mm | [15 empty] | PP | 2
| VV |  | S1 - SANACE ŽB STĚN VN NÁDRŽÍ | [15 empty] | VV | 2 | 1 | -1 | 0 | ROZPOCET
| VV |  | 2) NANESENÍ NOVÝCH VRSTEV | [15 empty] | VV | 2 | 1 | -1 | 0 | ROZPOCET
| VV |  | CELOPLOŠNÁ SANACE MALTOU TL.15mm (100% plochy) | [15 empty] | VV | 2 | 1 | -1 | 0 | ROZPOCET
| VV |  | VN1 | [15 empty] | VV | 2 | 1 | -1 | 0 | ROZPOCET
| VV |  | "vnitřní stěny nádrže"(2*pi*5,0)*17,05 |  | 535.642 | [13 empty] | VV | 2 | 2 | -1 | 0 | ROZPOCET
| VV |  | VN2 | [15 empty] | VV | 2 | 1 | -1 | 0 | ROZPOCET
| VV |  | "vnitřní stěny nádrže"(2*pi*5,0)*17,05 |  | 535.642 | [13 empty] | VV | 2 | 2 | -1 | 0 | ROZPOCET
| VV |  | Součet |  | 1071.284 | [13 empty] | VV | 2 | 4 | -1 | 1 | ROZPOCET
68 | K | 985321111 | Ochranný nátěr výztuže na cementové bázi stěn, líce kleneb a podhledů 1 vrstva tl 1 mm | m2 | 428.514 |  | 0 | CS ÚRS 2015 01 |  |  | základní |  | 0 | 0.00099 | 0.42423 | 0 | 0 | 4 | K | 2 |  |  |  | ROZPOCET | 0 | 0 | 0 | 0 | 0 | 1 | 0 | 4 | 546119656
| PP |  | Ochranný nátěr betonářské výztuže 1 vrstva tloušťky 1 mm na cementové bázi stěn, líce kleneb a podhledů | [15 empty] | PP | 2
| PSC |  | Poznámka k souboru cen: 1. Množství měrných jednotek se určuje v m2 rozvinuté betonové plochy, na které se výztuž ošetřuje. Je uvažováno 10 bm výztuže na 1 m2 plochy. | [15 empty] | PSC | 2
| VV |  | S1 - SANACE ŽB STĚN VN NÁDRŽÍ | [15 empty] | VV | 2 | 1 | -1 | 0 | ROZPOCET
| VV |  | 2) NANESENÍ NOVÝCH VRSTEV | [15 empty] | VV | 2 | 1 | -1 | 0 | ROZPOCET
| VV |  | OCHRANNÝ NÁTĚR ODHALENÉ VÝZTUŽE (40% plochy) | [15 empty] | VV | 2 | 1 | -1 | 0 | ROZPOCET
| VV |  | VN1 | [15 empty] | VV | 2 | 1 | -1 | 0 | ROZPOCET
| VV |  | "vnitřní stěny nádrže x 40% plochy"(2*pi*5,0)*17,05*0,4 |  | 214.257 | [13 empty] | VV | 2 | 2 | -1 | 0 | ROZPOCET
| VV |  | VN2 | [15 empty] | VV | 2 | 1 | -1 | 0 | ROZPOCET
| VV |  | "vnitřní stěny nádrže x 40% plochy"(2*pi*5,0)*17,05*0,4 |  | 214.257 | [13 empty] | VV | 2 | 2 | -1 | 0 | ROZPOCET
| VV |  | Součet |  | 428.514 | [13 empty] | VV | 2 | 4 | -1 | 1 | ROZPOCET
69 | K | 985321111 | Ochranný nátěr výztuže na cementové bázi stěn, líce kleneb a podhledů 1 vrstva tl 1 mm | m2 | 2.24 |  | 0 | CS ÚRS 2015 01 |  |  | základní |  | 0 | 0.00099 | 0.0022176 | 0 | 0 | 4 | K | 2 |  |  |  | ROZPOCET | 0 | 0 | 0 | 0 | 0 | 1 | 0 | 4 | -358642508
| PP |  | Ochranný nátěr betonářské výztuže 1 vrstva tloušťky 1 mm na cementové bázi stěn, líce kleneb a podhledů | [15 empty] | PP | 2
| PSC |  | Poznámka k souboru cen: 1. Množství měrných jednotek se určuje v m2 rozvinuté betonové plochy, na které se výztuž ošetřuje. Je uvažováno 10 bm výztuže na 1 m2 plochy. | [15 empty] | PSC | 2
| VV |  | S2 - SANACE STROPU VÝSTUPNÍ VĚŽE | [15 empty] | VV | 2 | 1 | -1 | 0 | ROZPOCET
| VV |  | 2) NANESENÍ NOVÝCH VRSTEV | [15 empty] | VV | 2 | 1 | -1 | 0 | ROZPOCET
| VV |  | OCHRANNÝ NÁTĚR ODHALENÉ VÝZTUŽE (20% plochy) | [15 empty] | VV | 2 | 1 | -1 | 0 | ROZPOCET
| VV |  | "půdorys stropních ploch x 20% plochy"(8,0)*0,2 |  | 1.6 | [13 empty] | VV | 2 | 2 | -1 | 0 | ROZPOCET
| VV |  | "2x plocha zhlaví obvod.stěn v místě výstupní věže x 20% plochy"2*1,6*0,2 |  | 0.64 | [13 empty] | VV | 2 | 2 | -1 | 0 | ROZPOCET
| VV |  | Součet |  | 2.24 | [13 empty] | VV | 2 | 4 | -1 | 1 | ROZPOCET
70 | K | 985321912 | Příplatek k cenám ochranného nátěru výztuže za plochu do 10 m2 jednotlivě | m2 | 2.24 |  | 0 | CS ÚRS 2015 01 |  |  | základní |  | 0 | 0 | 0 | 0 | 0 | 4 | K | 2 |  |  |  | ROZPOCET | 0 | 0 | 0 | 0 | 0 | 1 | 0 | 4 | 6576343
| PP |  | Ochranný nátěr betonářské výztuže Příplatek k cenám za plochu do 10 m2 jednotlivě | [15 empty] | PP | 2
| PSC |  | Poznámka k souboru cen: 1. Množství měrných jednotek se určuje v m2 rozvinuté betonové plochy, na které se výztuž ošetřuje. Je uvažováno 10 bm výztuže na 1 m2 plochy. | [15 empty] | PSC | 2
| VV |  | S2 - SANACE STROPU VÝSTUPNÍ VĚŽE | [15 empty] | VV | 2 | 1 | -1 | 0 | ROZPOCET
| VV |  | 2) NANESENÍ NOVÝCH VRSTEV | [15 empty] | VV | 2 | 1 | -1 | 0 | ROZPOCET
| VV |  | OCHRANNÝ NÁTĚR ODHALENÉ VÝZTUŽE (20% plochy) | [15 empty] | VV | 2 | 1 | -1 | 0 | ROZPOCET
| VV |  | "půdorys stropních ploch x 20% plochy"(8,0)*0,2 |  | 1.6 | [13 empty] | VV | 2 | 2 | -1 | 0 | ROZPOCET
| VV |  | "2x plocha zhlaví obvod.stěn v místě výstupní věže x 20% plochy"2*1,6*0,2 |  | 0.64 | [13 empty] | VV | 2 | 2 | -1 | 0 | ROZPOCET
| VV |  | Součet |  | 2.24 | [13 empty] | VV | 2 | 4 | -1 | 1 | ROZPOCET
71 | K | 986000R1 | Akustické trasování povrchu | m2 | 1071.284 |  | 0 | R-položka |  |  | základní |  | 0 | 0 | 0 | 0 | 0 | 4 | K | 2 |  |  |  | ROZPOCET | 0 | 0 | 0 | 0 | 0 | 1 | 0 | 4 | 171596427
| PP |  | Akustické trasování povrchu | [15 empty] | PP | 2
| VV |  | S1 - SANACE ŽB STĚN VN NÁDRŽÍ | [15 empty] | VV | 2 | 1 | -1 | 0 | ROZPOCET
| VV |  | 2) NANESENÍ NOVÝCH VRSTEV | [15 empty] | VV | 2 | 1 | -1 | 0 | ROZPOCET
| VV |  | TRASOVÁNÍ KONSTRUKCE PRO ODHALENÍ DUTIN (100% plochy) | [15 empty] | VV | 2 | 1 | -1 | 0 | ROZPOCET
| VV |  | KONTROLA HOTOVÉ SANOVANÉ PLOCHY | [15 empty] | VV | 2 | 1 | -1 | 0 | ROZPOCET
| VV |  | VN1 | [15 empty] | VV | 2 | 1 | -1 | 0 | ROZPOCET
| VV |  | "vnitřní stěny nádrže"(2*pi*5,0)*17,05 |  | 535.642 | [13 empty] | VV | 2 | 2 | -1 | 0 | ROZPOCET
| VV |  | VN2 | [15 empty] | VV | 2 | 1 | -1 | 0 | ROZPOCET
| VV |  | "vnitřní stěny nádrže"(2*pi*5,0)*17,05 |  | 535.642 | [13 empty] | VV | 2 | 2 | -1 | 0 | ROZPOCET
| VV |  | Součet |  | 1071.284 | [13 empty] | VV | 2 | 4 | -1 | 1 | ROZPOCET
| D | 997 | Přesun sutě |  |  |  | 0 | [5 empty] | 0 |  | 0 |  | 0 | 1 | D | 1 |  |  |  | ROZPOCET | [6 empty] | 0
72 | K | 997221561 | Vodorovná doprava suti z kusových materiálů do 1 km | t | 4.211 |  | 0 | CS ÚRS 2015 01 |  |  | základní |  | 0 | 0 | 0 | 0 | 0 | 4 | K | 2 |  |  |  | ROZPOCET | 0 | 0 | 0 | 0 | 0 | 1 | 0 | 4 | 1442849961
| PP |  | Vodorovná doprava suti bez naložení, ale se složením a s hrubým urovnáním z kusových materiálů, na vzdálenost do 1 km | [15 empty] | PP | 2
| PSC |  | Poznámka k souboru cen: 1. Ceny nelze použít pro vodorovnou dopravu suti po železnici, po vodě nebo neobvyklými dopravními prostředky. 2. Je-li na dopravní dráze pro vodorovnou dopravu suti překážka, pro kterou je nutno suť překládat z jednoho dopravního prostředku na druhý, oceňuje se tato doprava v každém úseku samostatně. 3. Ceny 997 22-155 jsou určeny pro sypký materiál, např. kamenivo a hmoty kamenitého charakteru stmelené vápnem, cementem nebo živicí. 4. Ceny 997 22-156 jsou určeny pro drobný kusový materiál (dlažební kostky, lomový kámen). | [15 empty] | PSC | 2
| VV |  | PŘESUN DLAŽDIC Z OKAP.CHODNÍKŮ PRO ZPĚTNÉ POUŽITÍ | [15 empty] | VV | 2 | 1 | -1 | 0 | ROZPOCET
| VV |  | "odhad tonáže - plocha v m2 x hm.m2dlaždic"31,9*132/1000 |  | 4.211 | [13 empty] | VV | 2 | 2 | -1 | 0 | ROZPOCET
| VV |  | Součet |  | 4.211 | [13 empty] | VV | 2 | 4 | -1 | 1 | ROZPOCET
| VV |  | POZN.: nutné opatrné nakládání s demontovanými dlaždicemi | [15 empty] | VV | 2 | 1 | -1 | 0 | ROZPOCET
73 | K | 997221562R | Vodorovná doprava fasádních plechů | t | 2.152 |  | 0 | R-položka |  |  | základní |  | 0 | 0 | 0 | 0 | 0 | 4 | K | 2 |  |  |  | ROZPOCET | 0 | 0 | 0 | 0 | 0 | 1 | 0 | 4 | 1902411565
| PP |  | Vodorovná doprava suti bez naložení, ale se složením a s hrubým urovnáním z kusových materiálů, na vzdálenost do 1 km | [15 empty] | PP | 2
| VV |  | PŘESUN FASÁDNÍCH PLECHŮ PRO ZPĚTNÉ POUŽITÍ | [15 empty] | VV | 2 | 1 | -1 | 0 | ROZPOCET
| VV |  | "uvažováno s 85% využitelnosti původních plechů - tonáž suti demontáže x 85%"2,532*0,85 |  | 2.152 | [13 empty] | VV | 2 | 2 | -1 | 0 | ROZPOCET
| VV |  | Součet |  | 2.152 | [13 empty] | VV | 2 | 4 | -1 | 1 | ROZPOCET
| VV |  | POZN.: od tonáže demontovaných fasádních plechů odečteno 15% uvažované jako poškozené | [15 empty] | VV | 2 | 1 | -1 | 0 | ROZPOCET
| VV |  | POZN.: nutné opatrné nakládání s demontovanými plechy! | [15 empty] | VV | 2 | 1 | -1 | 0 | ROZPOCET
74 | K | 997221612 | Nakládání vybouraných hmot na dopravní prostředky pro vodorovnou dopravu | t | 4.211 |  | 0 | CS ÚRS 2015 01 |  |  | základní |  | 0 | 0 | 0 | 0 | 0 | 4 | K | 2 |  |  |  | ROZPOCET | 0 | 0 | 0 | 0 | 0 | 1 | 0 | 4 | -1014196054
| PP |  | Nakládání na dopravní prostředky pro vodorovnou dopravu vybouraných hmot | [15 empty] | PP | 2
| PSC |  | Poznámka k souboru cen: 1. Ceny lze použít i pro překládání při lomené dopravě. 2. Ceny nelze použít při dopravě po železnici, po vodě nebo neobvyklými dopravními prostředky. | [15 empty] | PSC | 2
| VV |  | NALOŽENÍ DLAŽDIC Z OKAP.CHODNÍKŮ PRO ZPĚTNÉ POUŽITÍ | [15 empty] | VV | 2 | 1 | -1 | 0 | ROZPOCET
| VV |  | "odhad tonáže - plocha v m2 x hm.m2dlaždic"31,9*132/1000 |  | 4.211 | [13 empty] | VV | 2 | 2 | -1 | 0 | ROZPOCET
| VV |  | Součet |  | 4.211 | [13 empty] | VV | 2 | 4 | -1 | 1 | ROZPOCET
| VV |  | POZN.: nutné opatrné nakládání s demontovanými dlaždicemi | [15 empty] | VV | 2 | 1 | -1 | 0 | ROZPOCET
75 | K | 997221613R | Nakládání demontovaných fasádních plechů na dopravní prostředky pro vodorovnou dopravu | t | 2.152 |  | 0 | R-položka |  |  | základní |  | 0 | 0 | 0 | 0 | 0 | 4 | K | 2 |  |  |  | ROZPOCET | 0 | 0 | 0 | 0 | 0 | 1 | 0 | 4 | -1497023166
| PP |  | Nakládání na dopravní prostředky pro vodorovnou dopravu vybouraných hmot | [15 empty] | PP | 2
| VV |  | NAKLÁDÁNÍ FASÁDNÍCH PLECHŮ PRO ZPĚTNÉ POUŽITÍ | [15 empty] | VV | 2 | 1 | -1 | 0 | ROZPOCET
| VV |  | "uvažováno s 85% využitelnosti původních plechů - tonáž suti demontáže x 85%"2,532*0,85 |  | 2.152 | [13 empty] | VV | 2 | 2 | -1 | 0 | ROZPOCET
| VV |  | Součet |  | 2.152 | [13 empty] | VV | 2 | 4 | -1 | 1 | ROZPOCET
| VV |  | POZN.: od tonáže demontovaných fasádních plechů odečteno 15% uvažované jako poškozené | [15 empty] | VV | 2 | 1 | -1 | 0 | ROZPOCET
| D | 998 | Přesun hmot |  |  |  | 0 | [5 empty] | 0 |  | 0 |  | 0 | 1 | D | 1 |  |  |  | ROZPOCET | [6 empty] | 0
76 | K | 998142251 | Přesun hmot pro nádrže, jímky, zásobníky a jámy betonové monolitické v do 25 m | t | 401.045 |  | 0 | CS ÚRS 2015 01 |  |  | základní |  | 0 | 0 | 0 | 0 | 0 | 4 | K | 2 |  |  |  | ROZPOCET | 0 | 0 | 0 | 0 | 0 | 1 | 0 | 4 | 1855256620
| PP |  | Přesun hmot pro nádrže a jímky ČOV, zásobníky a jámy mimo zemědělských betonové v do 25 m | [15 empty] | PP | 2
| PSC |  | Poznámka k souboru cen: 1. Přesun hmot pro sila a zásobníky prováděné do posuvného bednění se oceňuje cenami části A 03 tohoto ceníku. | [15 empty] | PSC | 2
| D | PSV | Práce a dodávky PSV |  |  |  | 0 | [5 empty] | 0 |  | 28.8834 |  | 0 | 2 | D | 0 |  |  |  | ROZPOCET | [6 empty] | 0
| D | 712 | Povlakové krytiny |  |  |  | 0 | [5 empty] | 0 |  | 4.729 |  | 0 | 2 | D | 1 |  |  |  | ROZPOCET | [6 empty] | 0
77 | K | 712341559 | Provedení povlakové krytiny střech do 10° pásy NAIP přitavením v plné ploše | m2 | 499.53 |  | 0 | CS ÚRS 2015 01 |  |  | základní |  | 0 | 0.00088 | 0.43959 | 0 | 0 | 16 | K | 2 |  |  |  | ROZPOCET | 0 | 0 | 0 | 0 | 0 | 1 | 0 | 16 | -1912959386
| PP |  | Provedení povlakové krytiny střech do 10° pásy NAIP přitavením v plné ploše | [15 empty] | PP | 2
| PSC |  | Poznámka k souboru cen: 1. Povlakové krytiny střech jednotlivě do 10 m2 se oceňují skladebně cenou příslušné izolace a cenou 712 39-9097 Příplatek za plochu do 10 m2. | [15 empty] | PSC | 2
| VV |  | NOVÝ ŽB VRCHLÍK -VRCHNÍ ASF.KRYTINA VRCHLÍKU | [15 empty] | VV | 2 | 1 | -1 | 0 | ROZPOCET
| VV |  | 2X NATAVENÍ PÁSŮ | [15 empty] | VV | 2 | 1 | -1 | 0 | ROZPOCET
| VV |  | VN1 | [15 empty] | VV | 2 | 1 | -1 | 0 | ROZPOCET
| VV |  | "2x půdorysná plocha x koef.sklonu a rozvin.šíře"2*(113,1*1,075) |  | 243.165 | [13 empty] | VV | 2 | 2 | -1 | 0 | ROZPOCET
| VV |  | VN2 | [15 empty] | VV | 2 | 1 | -1 | 0 | ROZPOCET
| VV |  | "2x půdorysná plocha x koef.sklonu a rozvin.šíře"2*(113,1*1,075) |  | 243.165 | [13 empty] | VV | 2 | 2 | -1 | 0 | ROZPOCET
| VV |  | Mezisoučet |  | 486.33 | [13 empty] | VV | 2 | 3 | -1 | 0 | ROZPOCET
| VV |  | PLOCHA STŘECHY OKOLO VÝSTUPNÍ VĚŽE | [15 empty] | VV | 2 | 1 | -1 | 0 | ROZPOCET
| VV |  | "u VN1 - 2x půdorysná plocha"2*(3,3) |  | 6.6 | [13 empty] | VV | 2 | 2 | -1 | 0 | ROZPOCET
| VV |  | "u VN2 - 2x půdorysná plocha"2*(3,3) |  | 6.6 | [13 empty] | VV | 2 | 2 | -1 | 0 | ROZPOCET
| VV |  | Mezisoučet |  | 13.2 | [13 empty] | VV | 2 | 3 | -1 | 0 | ROZPOCET
| VV |  | Součet |  | 499.53 | [13 empty] | VV | 2 | 4 | -1 | 1 | ROZPOCET
78 | M | 628526740 | pás modifikovaný SBS | m2 | 324.696 |  | 0 | CS ÚRS 2015 01 |  |  | základní |  | 0 | 0.0039 | 1.2663 | 0 | 0 | 32 | M | 2 |  |  |  | ROZPOCET | 0 | 0 | 0 | 0 | 0 | 1 | 0 | 16 | -1886346647
| PP |  | pás modifikovaný SBS | [15 empty] | PP | 2
| VV |  | NOVÝ ŽB VRCHLÍK -VRCHNÍ ASF.KRYTINA VRCHLÍKU | [15 empty] | VV | 2 | 1 | -1 | 0 | ROZPOCET
| VV |  | 1x NATAVENÝ SPODNÍ PÁS BEZ POSYPU | [15 empty] | VV | 2 | 1 | -1 | 0 | ROZPOCET
| VV |  | VN1 | [15 empty] | VV | 2 | 1 | -1 | 0 | ROZPOCET
| VV |  | "půdorysná plocha x koef.sklonu a rozvin.šíře"(113,1*1,075) |  | 121.583 | [13 empty] | VV | 2 | 2 | -1 | 0 | ROZPOCET
| VV |  | VN2 | [15 empty] | VV | 2 | 1 | -1 | 0 | ROZPOCET
| VV |  | "půdorysná plocha x koef.sklonu a rozvin.šíře"(113,1*1,075) |  | 121.583 | [13 empty] | VV | 2 | 2 | -1 | 0 | ROZPOCET
| VV |  | Mezisoučet |  | 243.166 | [13 empty] | VV | 2 | 3 | -1 | 0 | ROZPOCET
| VV |  | PLOCHA STŘECHY OKOLO VÝSTUPNÍ VĚŽE | [15 empty] | VV | 2 | 1 | -1 | 0 | ROZPOCET
| VV |  | "u VN1 - půdorysná plocha"(3,3) |  | 3.3 | [13 empty] | VV | 2 | 2 | -1 | 0 | ROZPOCET
| VV |  | "u VN2 - půdorysná plocha"(3,3) |  | 3.3 | [13 empty] | VV | 2 | 2 | -1 | 0 | ROZPOCET
| VV |  | Mezisoučet |  | 6.6 | [13 empty] | VV | 2 | 3 | -1 | 0 | ROZPOCET
| VV |  | Součet |  | 249.766 | [13 empty] | VV | 2 | 4 | -1 | 1 | ROZPOCET
| VV |  | POZN.: překrytí = 15%, pro kruhový tvar a množství prořezů přidáno dalších 15% materiálu (v koeficientu=1,3) | [15 empty] | VV | 2 | 1 | -1 | 0 | ROZPOCET
| VV |  | 249,766*1,3 'Přepočtené koeficientem množství |  | 324.696 | [13 empty] | VV | 2 | 2 | 0 | 1 | ROZPOCET
79 | M | 628522580 | pás asfaltovaný modifikovaný SBS | m2 | 324.696 |  | 0 | CS ÚRS 2015 01 |  |  | základní |  | 0 | 0.0069 | 2.2404 | 0 | 0 | 32 | M | 2 |  |  |  | ROZPOCET | 0 | 0 | 0 | 0 | 0 | 1 | 0 | 16 | -1921979052
| PP |  | pás asfaltovaný modifikovaný SBS | [15 empty] | PP | 2
| VV |  | NOVÝ ŽB VRCHLÍK -VRCHNÍ ASF.KRYTINA VRCHLÍKU | [15 empty] | VV | 2 | 1 | -1 | 0 | ROZPOCET
| VV |  | 1x NATAVENÝ VRCHNÍ PÁS | [15 empty] | VV | 2 | 1 | -1 | 0 | ROZPOCET
| VV |  | VN1 | [15 empty] | VV | 2 | 1 | -1 | 0 | ROZPOCET
| VV |  | "půdorysná plocha x koef.sklonu a rozvin.šíře"(113,1*1,075) |  | 121.583 | [13 empty] | VV | 2 | 2 | -1 | 0 | ROZPOCET
| VV |  | VN2 | [15 empty] | VV | 2 | 1 | -1 | 0 | ROZPOCET
| VV |  | "půdorysná plocha x koef.sklonu a rozvin.šíře"(113,1*1,075) |  | 121.583 | [13 empty] | VV | 2 | 2 | -1 | 0 | ROZPOCET
| VV |  | Mezisoučet |  | 243.166 | [13 empty] | VV | 2 | 3 | -1 | 0 | ROZPOCET
| VV |  | PLOCHA STŘECHY OKOLO VÝSTUPNÍ VĚŽE | [15 empty] | VV | 2 | 1 | -1 | 0 | ROZPOCET
| VV |  | "u VN1 - půdorysná plocha"(3,3) |  | 3.3 | [13 empty] | VV | 2 | 2 | -1 | 0 | ROZPOCET
| VV |  | "u VN2 - půdorysná plocha"(3,3) |  | 3.3 | [13 empty] | VV | 2 | 2 | -1 | 0 | ROZPOCET
| VV |  | Mezisoučet |  | 6.6 | [13 empty] | VV | 2 | 3 | -1 | 0 | ROZPOCET
| VV |  | Součet |  | 249.766 | [13 empty] | VV | 2 | 4 | -1 | 1 | ROZPOCET
| VV |  | POZN.: překrytí = 15%, pro kruhový tvar a množství prořezů přidáno dalších 15% materiálu (v koeficientu=1,3) | [15 empty] | VV | 2 | 1 | -1 | 0 | ROZPOCET
| VV |  | 249,766*1,3 'Přepočtené koeficientem množství |  | 324.696 | [13 empty] | VV | 2 | 2 | 0 | 1 | ROZPOCET
80 | K | 712341559 | Provedení povlakové krytiny střech do 10° pásy NAIP přitavením v plné ploše | m2 | 12.4 |  | 0 | CS ÚRS 2015 01 |  |  | základní |  | 0 | 0.00088 | 0.010912 | 0 | 0 | 16 | K | 2 |  |  |  | ROZPOCET | 0 | 0 | 0 | 0 | 0 | 1 | 0 | 16 | -788849183
| PP |  | Provedení povlakové krytiny střech do 10° pásy NAIP přitavením v plné ploše | [15 empty] | PP | 2
| PSC |  | Poznámka k souboru cen: 1. Povlakové krytiny střech jednotlivě do 10 m2 se oceňují skladebně cenou příslušné izolace a cenou 712 39-9097 Příplatek za plochu do 10 m2. | [15 empty] | PSC | 2
| VV |  | NOVÉ POVRCHOVÉ ÚPRAVY PODLAHY V PROSTORU KOLEM VÝSTUPNÍ VĚŽE | [15 empty] | VV | 2 | 1 | -1 | 0 | ROZPOCET
| VV |  | 2x NATAVENÍ | [15 empty] | VV | 2 | 1 | -1 | 0 | ROZPOCET
| VV |  | (viz řez B-B) | [15 empty] | VV | 2 | 1 | -1 | 0 | ROZPOCET
| VV |  | plocha u VN1: | [15 empty] | VV | 2 | 1 | -1 | 0 | ROZPOCET
| VV |  | "půdorysná plocha cca"3,1*2 |  | 6.2 | [13 empty] | VV | 2 | 2 | -1 | 0 | ROZPOCET
| VV |  | plocha u VN2: | [15 empty] | VV | 2 | 1 | -1 | 0 | ROZPOCET
| VV |  | "půdorysná plocha cca"3,1*2 |  | 6.2 | [13 empty] | VV | 2 | 2 | -1 | 0 | ROZPOCET
| VV |  | Součet |  | 12.4 | [13 empty] | VV | 2 | 4 | -1 | 1 | ROZPOCET
81 | M | 628526740 | pás modifikovaný SBS | m2 | 8.06 |  | 0 | CS ÚRS 2015 01 |  |  | základní |  | 0 | 0.0039 | 0.031434 | 0 | 0 | 32 | M | 2 |  |  |  | ROZPOCET | 0 | 0 | 0 | 0 | 0 | 1 | 0 | 16 | 692618725
| PP |  | pás modifikovaný SBS | [15 empty] | PP | 2
| VV |  | NOVÉ POVRCHOVÉ ÚPRAVY PODLAHY V PROSTORU KOLEM VÝSTUPNÍ VĚŽE | [15 empty] | VV | 2 | 1 | -1 | 0 | ROZPOCET
| VV |  | 1x NATAVENÝ SPODNÍ PÁS | [15 empty] | VV | 2 | 1 | -1 | 0 | ROZPOCET
| VV |  | (viz řez B-B) | [15 empty] | VV | 2 | 1 | -1 | 0 | ROZPOCET
| VV |  | plocha u VN1: | [15 empty] | VV | 2 | 1 | -1 | 0 | ROZPOCET
| VV |  | "půdorysná plocha cca"3,1 |  | 3.1 | [13 empty] | VV | 2 | 2 | -1 | 0 | ROZPOCET
| VV |  | plocha u VN2: | [15 empty] | VV | 2 | 1 | -1 | 0 | ROZPOCET
| VV |  | "půdorysná plocha cca"3,1 |  | 3.1 | [13 empty] | VV | 2 | 2 | -1 | 0 | ROZPOCET
| VV |  | Součet |  | 6.2 | [13 empty] | VV | 2 | 4 | -1 | 1 | ROZPOCET
| VV |  | POZN.: překrytí = 15%, pro kruhový tvar a množství prořezů přidáno dalších 15% materiálu (v koeficientu=1,3) | [15 empty] | VV | 2 | 1 | -1 | 0 | ROZPOCET
| VV |  | 6,2*1,3 'Přepočtené koeficientem množství |  | 8.06 | [13 empty] | VV | 2 | 2 | 0 | 1 | ROZPOCET
82 | M | 628522580 | pás asfaltovaný modifikovaný SBS | m2 | 8.06 |  | 0 | CS ÚRS 2015 01 |  |  | základní |  | 0 | 0.0069 | 0.055614 | 0 | 0 | 32 | M | 2 |  |  |  | ROZPOCET | 0 | 0 | 0 | 0 | 0 | 1 | 0 | 16 | 1605005225
| PP |  | pás asfaltovaný modifikovaný SBS | [15 empty] | PP | 2
| VV |  | NOVÉ POVRCHOVÉ ÚPRAVY PODLAHY V PROSTORU KOLEM VÝSTUPNÍ VĚŽE | [15 empty] | VV | 2 | 1 | -1 | 0 | ROZPOCET
| VV |  | 1x NATAVENÝ VRCHNÍ PÁS | [15 empty] | VV | 2 | 1 | -1 | 0 | ROZPOCET
| VV |  | (viz řez B-B) | [15 empty] | VV | 2 | 1 | -1 | 0 | ROZPOCET
| VV |  | plocha u VN1: | [15 empty] | VV | 2 | 1 | -1 | 0 | ROZPOCET
| VV |  | "půdorysná plocha cca"3,1 |  | 3.1 | [13 empty] | VV | 2 | 2 | -1 | 0 | ROZPOCET
| VV |  | plocha u VN2: | [15 empty] | VV | 2 | 1 | -1 | 0 | ROZPOCET
| VV |  | "půdorysná plocha cca"3,1 |  | 3.1 | [13 empty] | VV | 2 | 2 | -1 | 0 | ROZPOCET
| VV |  | Součet |  | 6.2 | [13 empty] | VV | 2 | 4 | -1 | 1 | ROZPOCET
| VV |  | POZN.: překrytí = 15%, pro kruhový tvar a množství prořezů přidáno dalších 15% materiálu (v koeficientu=1,3) | [15 empty] | VV | 2 | 1 | -1 | 0 | ROZPOCET
| VV |  | 6,2*1,3 'Přepočtené koeficientem množství |  | 8.06 | [13 empty] | VV | 2 | 2 | 0 | 1 | ROZPOCET
83 | K | 712411102 | Provedení povlakové krytiny střech do 30° za studena lakem asfaltovým | m2 | 233.73 |  | 0 | CS ÚRS 2015 01 |  |  | základní |  | 0 | 0 | 0 | 0 | 0 | 16 | K | 2 |  |  |  | ROZPOCET | 0 | 0 | 0 | 0 | 0 | 1 | 0 | 16 | 677187692
| PP |  | Provedení povlakové krytiny střech šikmých přes 10 st. do 30 st. natěradly a tmely za studena nátěrem lakem asfaltovým | [15 empty] | PP | 2
| PSC |  | Poznámka k souboru cen: 1. Povlakové krytiny střech jednotlivě do 10 m2 se oceňují skladebně cenou příslušné izolace a cenou 712 49-9095 Příplatek za plochu do 10 m2. | [15 empty] | PSC | 2
| VV |  | NOVÝ ŽB VRCHLÍK - PENETRAČNÍ NÁTĚR POD TEPELNOU IZOLACÍ | [15 empty] | VV | 2 | 1 | -1 | 0 | ROZPOCET
| VV |  | VN1 | [15 empty] | VV | 2 | 1 | -1 | 0 | ROZPOCET
| VV |  | "půdorysná plocha s odečtem prostupu x koef.sklonu"(111,3*1,05) |  | 116.865 | [13 empty] | VV | 2 | 2 | -1 | 0 | ROZPOCET
| VV |  | VN2 | [15 empty] | VV | 2 | 1 | -1 | 0 | ROZPOCET
| VV |  | "půdorysná plocha s odečtem prostupu x koef.sklonu"(111,3*1,05) |  | 116.865 | [13 empty] | VV | 2 | 2 | -1 | 0 | ROZPOCET
| VV |  | Součet |  | 233.73 | [13 empty] | VV | 2 | 4 | -1 | 1 | ROZPOCET
84 | M | 111631500 | lak asfaltový | t | 0.234 |  | 0 | CS ÚRS 2015 01 |  |  | základní |  | 0 | 1 | 0.234 | 0 | 0 | 32 | M | 2 |  |  |  | ROZPOCET | 0 | 0 | 0 | 0 | 0 | 1 | 0 | 16 | -1001352146
| PP |  | výrobky asfaltové izolační a zálivkové hmoty asfalty oxidované stavebně-izolační k penetraci suchých a očištěných podkladů pod asfaltové izolační krytiny a izolace | [15 empty] | PP | 2
| VV |  | NOVÝ ŽB VRCHLÍK - PENETRAČNÍ NÁTĚR POD TEPELNOU IZOLACÍ | [15 empty] | VV | 2 | 1 | -1 | 0 | ROZPOCET
| VV |  | VN1 | [15 empty] | VV | 2 | 1 | -1 | 0 | ROZPOCET
| VV |  | "půdorysná plocha s odečtem prostupu x koef.sklonu"(111,3*1,05) |  | 116.865 | [13 empty] | VV | 2 | 2 | -1 | 0 | ROZPOCET
| VV |  | VN2 | [15 empty] | VV | 2 | 1 | -1 | 0 | ROZPOCET
| VV |  | "půdorysná plocha s odečtem prostupu x koef.sklonu"(111,3*1,05) |  | 116.865 | [13 empty] | VV | 2 | 2 | -1 | 0 | ROZPOCET
| VV |  | Součet |  | 233.73 | [13 empty] | VV | 2 | 4 | -1 | 1 | ROZPOCET
| VV |  | 233,73*0,001 'Přepočtené koeficientem množství |  | 0.234 | [13 empty] | VV | 2 | 2 | 0 | 1 | ROZPOCET
85 | K | 712411102 | Provedení povlakové krytiny střech do 30° za studena lakem asfaltovým | m2 | 17 |  | 0 | CS ÚRS 2015 01 |  |  | základní |  | 0 | 0 | 0 | 0 | 0 | 16 | K | 2 |  |  |  | ROZPOCET | 0 | 0 | 0 | 0 | 0 | 1 | 0 | 16 | -2008001820
| PP |  | Provedení povlakové krytiny střech šikmých přes 10 st. do 30 st. natěradly a tmely za studena nátěrem lakem asfaltovým | [15 empty] | PP | 2
| PSC |  | Poznámka k souboru cen: 1. Povlakové krytiny střech jednotlivě do 10 m2 se oceňují skladebně cenou příslušné izolace a cenou 712 49-9095 Příplatek za plochu do 10 m2. | [15 empty] | PSC | 2
| VV |  | NOVÉ POVRCHOVÉ ÚPRAVY PODLAHY V PROSTORU KOLEM VÝSTUPNÍ VĚŽE | [15 empty] | VV | 2 | 1 | -1 | 0 | ROZPOCET
| VV |  | PENETRAČNÍ NÁTĚR | [15 empty] | VV | 2 | 1 | -1 | 0 | ROZPOCET
| VV |  | (viz řez B-B) | [15 empty] | VV | 2 | 1 | -1 | 0 | ROZPOCET
| VV |  | plocha u VN1: | [15 empty] | VV | 2 | 1 | -1 | 0 | ROZPOCET
| VV |  | "půdorysná plocha cca"8,5 |  | 8.5 | [13 empty] | VV | 2 | 2 | -1 | 0 | ROZPOCET
| VV |  | plocha u VN2: | [15 empty] | VV | 2 | 1 | -1 | 0 | ROZPOCET
| VV |  | "půdorysná plocha cca"8,5 |  | 8.5 | [13 empty] | VV | 2 | 2 | -1 | 0 | ROZPOCET
| VV |  | Součet |  | 17 | [13 empty] | VV | 2 | 4 | -1 | 1 | ROZPOCET
86 | M | 111631500 | lak asfaltový | t | 0.017 |  | 0 | CS ÚRS 2015 01 |  |  | základní |  | 0 | 1 | 0.017 | 0 | 0 | 32 | M | 2 |  |  |  | ROZPOCET | 0 | 0 | 0 | 0 | 0 | 1 | 0 | 16 | 80708299
| PP |  | výrobky asfaltové izolační a zálivkové hmoty asfalty oxidované stavebně-izolační k penetraci suchých a očištěných podkladů pod asfaltové izolační krytiny a izolace | [15 empty] | PP | 2
| VV |  | NOVÉ POVRCHOVÉ ÚPRAVY PODLAHY V PROSTORU KOLEM VÝSTUPNÍ VĚŽE | [15 empty] | VV | 2 | 1 | -1 | 0 | ROZPOCET
| VV |  | PENETRAČNÍ NÁTĚR | [15 empty] | VV | 2 | 1 | -1 | 0 | ROZPOCET
| VV |  | (viz řez B-B) | [15 empty] | VV | 2 | 1 | -1 | 0 | ROZPOCET
| VV |  | plocha u VN1: | [15 empty] | VV | 2 | 1 | -1 | 0 | ROZPOCET
| VV |  | "půdorysná plocha cca"8,5 |  | 8.5 | [13 empty] | VV | 2 | 2 | -1 | 0 | ROZPOCET
| VV |  | plocha u VN2: | [15 empty] | VV | 2 | 1 | -1 | 0 | ROZPOCET
| VV |  | "půdorysná plocha cca"8,5 |  | 8.5 | [13 empty] | VV | 2 | 2 | -1 | 0 | ROZPOCET
| VV |  | Součet |  | 17 | [13 empty] | VV | 2 | 4 | -1 | 1 | ROZPOCET
| VV |  | 17*0,001 'Přepočtené koeficientem množství |  | 0.017 | [13 empty] | VV | 2 | 2 | 0 | 1 | ROZPOCET
87 | K | 712421132 | Provedení povlakové krytiny střech do 30° za horka nátěrem asfaltovým | m2 | 250.51 |  | 0 | CS ÚRS 2015 01 |  |  | základní |  | 0 | 3e-05 | 0.0075153 | 0 | 0 | 16 | K | 2 |  |  |  | ROZPOCET | 0 | 0 | 0 | 0 | 0 | 1 | 0 | 16 | -1283396043
| PP |  | Provedení povlakové krytiny střech šikmých přes 10 st. do 30 st. natěradly a tmely za horka nátěrem asfaltovým | [15 empty] | PP | 2
| PSC |  | Poznámka k souboru cen: 1. Povlakové krytiny střech jednotlivě do 10 m2 se oceňují skladebně cenou příslušné izolace a cenou 712 49-9095 Příplatek za plochu do 10 m2. | [15 empty] | PSC | 2
| VV |  | NOVÝ ŽB VRCHLÍK - TEPELNÁ IZOLACE VRCHEM STROPU | [15 empty] | VV | 2 | 1 | -1 | 0 | ROZPOCET
| VV |  | PĚNOVÉ SKLO - ZÁTĚR POVRCHU HORKÝM ASFALTEM | [15 empty] | VV | 2 | 1 | -1 | 0 | ROZPOCET
| VV |  | VN1 | [15 empty] | VV | 2 | 1 | -1 | 0 | ROZPOCET
| VV |  | "půdorysná plocha x koef.sklonu"(113,1*1,05) |  | 118.755 | [13 empty] | VV | 2 | 2 | -1 | 0 | ROZPOCET
| VV |  | VN2 | [15 empty] | VV | 2 | 1 | -1 | 0 | ROZPOCET
| VV |  | "půdorysná plocha x koef.sklonu"(113,1*1,05) |  | 118.755 | [13 empty] | VV | 2 | 2 | -1 | 0 | ROZPOCET
| VV |  | Mezisoučet |  | 237.51 | [13 empty] | VV | 2 | 3 | -1 | 0 | ROZPOCET
| VV |  | NÁBĚHOVÉ KLÍNY V PROSTORU KOLEM VÝSTUPNÍ VĚŽE | [15 empty] | VV | 2 | 1 | -1 | 0 | ROZPOCET
| VV |  | "půdorysná plocha u VN1"6,5 |  | 6.5 | [13 empty] | VV | 2 | 2 | -1 | 0 | ROZPOCET
| VV |  | "půdorysná plocha u VN2"6,5 |  | 6.5 | [13 empty] | VV | 2 | 2 | -1 | 0 | ROZPOCET
| VV |  | Mezisoučet |  | 13 | [13 empty] | VV | 2 | 3 | -1 | 0 | ROZPOCET
| VV |  | Součet |  | 250.51 | [13 empty] | VV | 2 | 4 | -1 | 1 | ROZPOCET
88 | M | 111613460 | asfalt stavebně-izolační AOSI | t | 0.376 |  | 0 | CS ÚRS 2015 01 |  |  | základní |  | 0 | 1 | 0.376 | 0 | 0 | 32 | M | 2 |  |  |  | ROZPOCET | 0 | 0 | 0 | 0 | 0 | 1 | 0 | 16 | 1148100145
| PP |  | asfalt stavebně-izolační, AOSI | [15 empty] | PP | 2
| VV |  | NOVÝ ŽB VRCHLÍK - TEPELNÁ IZOLACE VRCHEM STROPU | [15 empty] | VV | 2 | 1 | -1 | 0 | ROZPOCET
| VV |  | PĚNOVÉ SKLO - ZÁTĚR POVRCHU HORKÝM ASFALTEM | [15 empty] | VV | 2 | 1 | -1 | 0 | ROZPOCET
| VV |  | VN1 | [15 empty] | VV | 2 | 1 | -1 | 0 | ROZPOCET
| VV |  | "půdorysná plocha x koef.sklonu"(113,1*1,05) |  | 118.755 | [13 empty] | VV | 2 | 2 | -1 | 0 | ROZPOCET
| VV |  | VN2 | [15 empty] | VV | 2 | 1 | -1 | 0 | ROZPOCET
| VV |  | "půdorysná plocha x koef.sklonu"(113,1*1,05) |  | 118.755 | [13 empty] | VV | 2 | 2 | -1 | 0 | ROZPOCET
| VV |  | Mezisoučet |  | 237.51 | [13 empty] | VV | 2 | 3 | -1 | 0 | ROZPOCET
| VV |  | NÁBĚHOVÉ KLÍNY V PROSTORU KOLEM VÝSTUPNÍ VĚŽE | [15 empty] | VV | 2 | 1 | -1 | 0 | ROZPOCET
| VV |  | "půdorysná plocha u VN1"6,5 |  | 6.5 | [13 empty] | VV | 2 | 2 | -1 | 0 | ROZPOCET
| VV |  | "půdorysná plocha u VN2"6,5 |  | 6.5 | [13 empty] | VV | 2 | 2 | -1 | 0 | ROZPOCET
| VV |  | Mezisoučet |  | 13 | [13 empty] | VV | 2 | 3 | -1 | 0 | ROZPOCET
| VV |  | Součet |  | 250.51 | [13 empty] | VV | 2 | 4 | -1 | 1 | ROZPOCET
| VV |  | 250,51*0,0015 'Přepočtené koeficientem množství |  | 0.376 | [13 empty] | VV | 2 | 2 | 0 | 1 | ROZPOCET
89 | K | 712421132 | Provedení povlakové krytiny střech do 30° za horka nátěrem asfaltovým | m2 | 6.2 |  | 0 | CS ÚRS 2015 01 |  |  | základní |  | 0 | 3e-05 | 0.000186 | 0 | 0 | 16 | K | 2 |  |  |  | ROZPOCET | 0 | 0 | 0 | 0 | 0 | 1 | 0 | 16 | 908315654
| PP |  | Provedení povlakové krytiny střech šikmých přes 10 st. do 30 st. natěradly a tmely za horka nátěrem asfaltovým | [15 empty] | PP | 2
| PSC |  | Poznámka k souboru cen: 1. Povlakové krytiny střech jednotlivě do 10 m2 se oceňují skladebně cenou příslušné izolace a cenou 712 49-9095 Příplatek za plochu do 10 m2. | [15 empty] | PSC | 2
| VV |  | NOVÉ POVRCHOVÉ ÚPRAVY PODLAHY V PROSTORU KOLEM VÝSTUPNÍ VĚŽE | [15 empty] | VV | 2 | 1 | -1 | 0 | ROZPOCET
| VV |  | PĚNOVÉ SKLO - ZÁTĚR POVRCHU HORKÝM ASFALTEM | [15 empty] | VV | 2 | 1 | -1 | 0 | ROZPOCET
| VV |  | (viz řez B-B) | [15 empty] | VV | 2 | 1 | -1 | 0 | ROZPOCET
| VV |  | plocha u VN1: | [15 empty] | VV | 2 | 1 | -1 | 0 | ROZPOCET
| VV |  | "půdorysná plocha cca"3,1 |  | 3.1 | [13 empty] | VV | 2 | 2 | -1 | 0 | ROZPOCET
| VV |  | plocha u VN2: | [15 empty] | VV | 2 | 1 | -1 | 0 | ROZPOCET
| VV |  | "půdorysná plocha cca"3,1 |  | 3.1 | [13 empty] | VV | 2 | 2 | -1 | 0 | ROZPOCET
| VV |  | Součet |  | 6.2 | [13 empty] | VV | 2 | 4 | -1 | 1 | ROZPOCET
90 | M | 111613460 | asfalt stavebně-izolační, AOSI | t | 0.009 |  | 0 | CS ÚRS 2015 01 |  |  | základní |  | 0 | 1 | 0.009 | 0 | 0 | 32 | M | 2 |  |  |  | ROZPOCET | 0 | 0 | 0 | 0 | 0 | 1 | 0 | 16 | -1430447887
| PP |  | asfalt stavebně-izolační, AOSI | [15 empty] | PP | 2
| VV |  | NOVÉ POVRCHOVÉ ÚPRAVY PODLAHY V PROSTORU KOLEM VÝSTUPNÍ VĚŽE | [15 empty] | VV | 2 | 1 | -1 | 0 | ROZPOCET
| VV |  | PĚNOVÉ SKLO - ZÁTĚR POVRCHU HORKÝM ASFALTEM | [15 empty] | VV | 2 | 1 | -1 | 0 | ROZPOCET
| VV |  | (viz řez B-B) | [15 empty] | VV | 2 | 1 | -1 | 0 | ROZPOCET
| VV |  | plocha u VN1: | [15 empty] | VV | 2 | 1 | -1 | 0 | ROZPOCET
| VV |  | "půdorysná plocha cca"3,1 |  | 3.1 | [13 empty] | VV | 2 | 2 | -1 | 0 | ROZPOCET
| VV |  | plocha u VN2: | [15 empty] | VV | 2 | 1 | -1 | 0 | ROZPOCET
| VV |  | "půdorysná plocha cca"3,1 |  | 3.1 | [13 empty] | VV | 2 | 2 | -1 | 0 | ROZPOCET
| VV |  | Součet |  | 6.2 | [13 empty] | VV | 2 | 4 | -1 | 1 | ROZPOCET
| VV |  | 6,2*0,0015 'Přepočtené koeficientem množství |  | 0.009 | [13 empty] | VV | 2 | 2 | 0 | 1 | ROZPOCET
91 | K | 712811102 | Provedení povlakové krytiny vytažením na konstrukce za studena lakem asfaltovým | m2 | 2.34 |  | 0 | CS ÚRS 2015 01 |  |  | základní |  | 0 | 0 | 0 | 0 | 0 | 16 | K | 2 |  |  |  | ROZPOCET | 0 | 0 | 0 | 0 | 0 | 1 | 0 | 16 | -2061439981
| PP |  | Provedení povlakové krytiny střech samostatným vytažením izolačního povlaku za studena na konstrukce převyšující úroveň střechy, nátěrem lakem asfaltovým | [15 empty] | PP | 2
| VV |  | NOVÁ NÁSTAVBY VÝSTUPNÍ VĚŽE | [15 empty] | VV | 2 | 1 | -1 | 0 | ROZPOCET
| VV |  | PENETRAČNÍ NÁTĚR VYTAŽENÝ NA STĚNY | [15 empty] | VV | 2 | 1 | -1 | 0 | ROZPOCET
| VV |  | směrem k VN1 | [15 empty] | VV | 2 | 1 | -1 | 0 | ROZPOCET
| VV |  | "délka věže x výška vytažení izolace"5,85*0,2 |  | 1.17 | [13 empty] | VV | 2 | 2 | -1 | 0 | ROZPOCET
| VV |  | směrem k VN2 | [15 empty] | VV | 2 | 1 | -1 | 0 | ROZPOCET
| VV |  | "délka věže x výška vytažení izolace"5,85*0,2 |  | 1.17 | [13 empty] | VV | 2 | 2 | -1 | 0 | ROZPOCET
| VV |  | Součet |  | 2.34 | [13 empty] | VV | 2 | 4 | -1 | 1 | ROZPOCET
92 | M | 111631500 | lak asfaltový | t | 0.002 |  | 0 | CS ÚRS 2015 01 |  |  | základní |  | 0 | 1 | 0.002 | 0 | 0 | 32 | M | 2 |  |  |  | ROZPOCET | 0 | 0 | 0 | 0 | 0 | 1 | 0 | 16 | -1701293366
| PP |  | výrobky asfaltové izolační a zálivkové hmoty asfalty oxidované stavebně-izolační k penetraci suchých a očištěných podkladů pod asfaltové izolační krytiny a izolace ALP/9 bal 9 kg | [15 empty] | PP | 2
| VV |  | NOVÁ NÁSTAVBY VÝSTUPNÍ VĚŽE | [15 empty] | VV | 2 | 1 | -1 | 0 | ROZPOCET
| VV |  | PENETRAČNÍ NÁTĚR VYTAŽENÝ NA STĚNY | [15 empty] | VV | 2 | 1 | -1 | 0 | ROZPOCET
| VV |  | směrem k VN1 | [15 empty] | VV | 2 | 1 | -1 | 0 | ROZPOCET
| VV |  | "délka věže x výška vytažení izolace"5,85*0,2 |  | 1.17 | [13 empty] | VV | 2 | 2 | -1 | 0 | ROZPOCET
| VV |  | směrem k VN2 | [15 empty] | VV | 2 | 1 | -1 | 0 | ROZPOCET
| VV |  | "délka věže x výška vytažení izolace"5,85*0,2 |  | 1.17 | [13 empty] | VV | 2 | 2 | -1 | 0 | ROZPOCET
| VV |  | Součet |  | 2.34 | [13 empty] | VV | 2 | 4 | -1 | 1 | ROZPOCET
93 | K | 712811102 | Provedení povlakové krytiny vytažením na konstrukce za studena lakem asfaltovým | m2 | 1.5 |  | 0 | CS ÚRS 2015 01 |  |  | základní |  | 0 | 0 | 0 | 0 | 0 | 16 | K | 2 |  |  |  | ROZPOCET | 0 | 0 | 0 | 0 | 0 | 1 | 0 | 16 | -973966946
| PP |  | Provedení povlakové krytiny střech samostatným vytažením izolačního povlaku za studena na konstrukce převyšující úroveň střechy, nátěrem lakem asfaltovým | [15 empty] | PP | 2
| VV |  | NOVÉ POVRCHOVÉ ÚPRAVY PODLAHY V PROSTORU KOLEM VÝSTUPNÍ VĚŽE | [15 empty] | VV | 2 | 1 | -1 | 0 | ROZPOCET
| VV |  | PENETRAČNÍ NÁTĚR VYTAŽENÝ NA STĚNY | [15 empty] | VV | 2 | 1 | -1 | 0 | ROZPOCET
| VV |  | (viz řez B-B) | [15 empty] | VV | 2 | 1 | -1 | 0 | ROZPOCET
| VV |  | plocha u VN1: | [15 empty] | VV | 2 | 1 | -1 | 0 | ROZPOCET
| VV |  | "obvod plochy u stěn x výška"3,0*0,25 |  | 0.75 | [13 empty] | VV | 2 | 2 | -1 | 0 | ROZPOCET
| VV |  | plocha u VN2: | [15 empty] | VV | 2 | 1 | -1 | 0 | ROZPOCET
| VV |  | "obvod plochy u stěn x výška"3,0*0,25 |  | 0.75 | [13 empty] | VV | 2 | 2 | -1 | 0 | ROZPOCET
| VV |  | Součet |  | 1.5 | [13 empty] | VV | 2 | 4 | -1 | 1 | ROZPOCET
94 | M | 111631500 | lak asfaltový | t | 0.001 |  | 0 | CS ÚRS 2015 01 |  |  | základní |  | 0 | 1 | 0.001 | 0 | 0 | 32 | M | 2 |  |  |  | ROZPOCET | 0 | 0 | 0 | 0 | 0 | 1 | 0 | 16 | -1524940589
| PP |  | výrobky asfaltové izolační a zálivkové hmoty asfalty oxidované stavebně-izolační k penetraci suchých a očištěných podkladů pod asfaltové izolační krytiny a izolace ALP/9 bal 9 kg | [15 empty] | PP | 2
| VV |  | NOVÉ POVRCHOVÉ ÚPRAVY PODLAHY V PROSTORU KOLEM VÝSTUPNÍ VĚŽE | [15 empty] | VV | 2 | 1 | -1 | 0 | ROZPOCET
| VV |  | PENETRAČNÍ NÁTĚR VYTAŽENÝ NA STĚNY | [15 empty] | VV | 2 | 1 | -1 | 0 | ROZPOCET
| VV |  | (viz řez B-B) | [15 empty] | VV | 2 | 1 | -1 | 0 | ROZPOCET
| VV |  | plocha u VN1: | [15 empty] | VV | 2 | 1 | -1 | 0 | ROZPOCET
| VV |  | "obvod plochy u stěn x výška"3,0*0,25 |  | 0.75 | [13 empty] | VV | 2 | 2 | -1 | 0 | ROZPOCET
| VV |  | plocha u VN2: | [15 empty] | VV | 2 | 1 | -1 | 0 | ROZPOCET
| VV |  | "obvod plochy u stěn x výška"3,0*0,25 |  | 0.75 | [13 empty] | VV | 2 | 2 | -1 | 0 | ROZPOCET
| VV |  | Součet |  | 1.5 | [13 empty] | VV | 2 | 4 | -1 | 1 | ROZPOCET
95 | K | 712841559 | Provedení povlakové krytiny vytažením na konstrukce pásy přitavením NAIP | m2 | 2.34 |  | 0 | CS ÚRS 2015 01 |  |  | základní |  | 0 | 0.00094 | 0.0021996 | 0 | 0 | 16 | K | 2 |  |  |  | ROZPOCET | 0 | 0 | 0 | 0 | 0 | 1 | 0 | 16 | -1607159218
| PP |  | Provedení povlakové krytiny střech samostatným vytažením izolačního povlaku pásy přitavením na konstrukce převyšující úroveň střechy, NAIP | [15 empty] | PP | 2
| VV |  | NOVÁ NÁSTAVBY VÝSTUPNÍ VĚŽE | [15 empty] | VV | 2 | 1 | -1 | 0 | ROZPOCET
| VV |  | VYTAŽENÍ ASF.KRYTINY NA STĚNY VĚŽE | [15 empty] | VV | 2 | 1 | -1 | 0 | ROZPOCET
| VV |  | směrem k VN1 | [15 empty] | VV | 2 | 1 | -1 | 0 | ROZPOCET
| VV |  | "délka věže x výška vytažení izolace"5,85*0,2 |  | 1.17 | [13 empty] | VV | 2 | 2 | -1 | 0 | ROZPOCET
| VV |  | směrem k VN2 | [15 empty] | VV | 2 | 1 | -1 | 0 | ROZPOCET
| VV |  | "délka věže x výška vytažení izolace"5,85*0,2 |  | 1.17 | [13 empty] | VV | 2 | 2 | -1 | 0 | ROZPOCET
| VV |  | Součet |  | 2.34 | [13 empty] | VV | 2 | 4 | -1 | 1 | ROZPOCET
96 | M | 628522580 | pás asfaltovaný modifikovaný SBS | m2 | 3.042 |  | 0 | CS ÚRS 2015 01 |  |  | základní |  | 0 | 0.0069 | 0.02099 | 0 | 0 | 32 | M | 2 |  |  |  | ROZPOCET | 0 | 0 | 0 | 0 | 0 | 1 | 0 | 16 | -1289474969
| PP |  | pás asfaltovaný modifikovaný SBS | [15 empty] | PP | 2
| VV |  | NOVÁ NÁSTAVBY VÝSTUPNÍ VĚŽE | [15 empty] | VV | 2 | 1 | -1 | 0 | ROZPOCET
| VV |  | VYTAŽENÍ ASF.KRYTINY NA STĚNY VĚŽE | [15 empty] | VV | 2 | 1 | -1 | 0 | ROZPOCET
| VV |  | směrem k VN1 | [15 empty] | VV | 2 | 1 | -1 | 0 | ROZPOCET
| VV |  | "délka věže x výška vytažení izolace"5,85*0,2 |  | 1.17 | [13 empty] | VV | 2 | 2 | -1 | 0 | ROZPOCET
| VV |  | směrem k VN2 | [15 empty] | VV | 2 | 1 | -1 | 0 | ROZPOCET
| VV |  | "délka věže x výška vytažení izolace"5,85*0,2 |  | 1.17 | [13 empty] | VV | 2 | 2 | -1 | 0 | ROZPOCET
| VV |  | Součet |  | 2.34 | [13 empty] | VV | 2 | 4 | -1 | 1 | ROZPOCET
| VV |  | POZN.: překrytí = 15%, pro kruhový tvar a množství prořezů přidáno dalších 15% materiálu (v koeficientu=1,3) | [15 empty] | VV | 2 | 1 | -1 | 0 | ROZPOCET
| VV |  | 2,34*1,3 'Přepočtené koeficientem množství |  | 3.042 | [13 empty] | VV | 2 | 2 | 0 | 1 | ROZPOCET
97 | K | 712841559 | Provedení povlakové krytiny vytažením na konstrukce pásy přitavením NAIP | m2 | 1.5 |  | 0 | CS ÚRS 2015 01 |  |  | základní |  | 0 | 0.00094 | 0.00141 | 0 | 0 | 16 | K | 2 |  |  |  | ROZPOCET | 0 | 0 | 0 | 0 | 0 | 1 | 0 | 16 | 1168899047
| PP |  | Provedení povlakové krytiny střech samostatným vytažením izolačního povlaku pásy přitavením na konstrukce převyšující úroveň střechy, NAIP | [15 empty] | PP | 2
| VV |  | NOVÉ POVRCHOVÉ ÚPRAVY PODLAHY V PROSTORU KOLEM VÝSTUPNÍ VĚŽE | [15 empty] | VV | 2 | 1 | -1 | 0 | ROZPOCET
| VV |  | VYTAŽENÍ VRCHNÍHO PÁSU NA STĚNY | [15 empty] | VV | 2 | 1 | -1 | 0 | ROZPOCET
| VV |  | (viz řez B-B) | [15 empty] | VV | 2 | 1 | -1 | 0 | ROZPOCET
| VV |  | plocha u VN1: | [15 empty] | VV | 2 | 1 | -1 | 0 | ROZPOCET
| VV |  | "obvod plochy u stěn x výška"3,0*0,25 |  | 0.75 | [13 empty] | VV | 2 | 2 | -1 | 0 | ROZPOCET
| VV |  | plocha u VN2: | [15 empty] | VV | 2 | 1 | -1 | 0 | ROZPOCET
| VV |  | "obvod plochy u stěn x výška"3,0*0,25 |  | 0.75 | [13 empty] | VV | 2 | 2 | -1 | 0 | ROZPOCET
| VV |  | Součet |  | 1.5 | [13 empty] | VV | 2 | 4 | -1 | 1 | ROZPOCET
98 | M | 628522580 | pás asfaltovaný modifikovaný SBS | m2 | 1.95 |  | 0 | CS ÚRS 2015 01 |  |  | základní |  | 0 | 0.0069 | 0.013455 | 0 | 0 | 32 | M | 2 |  |  |  | ROZPOCET | 0 | 0 | 0 | 0 | 0 | 1 | 0 | 16 | 457337044
| PP |  | pás asfaltovaný modifikovaný SBS | [15 empty] | PP | 2
| VV |  | NOVÉ POVRCHOVÉ ÚPRAVY PODLAHY V PROSTORU KOLEM VÝSTUPNÍ VĚŽE | [15 empty] | VV | 2 | 1 | -1 | 0 | ROZPOCET
| VV |  | VYTAŽENÍ VRCHNÍHO PÁSU NA STĚNY | [15 empty] | VV | 2 | 1 | -1 | 0 | ROZPOCET
| VV |  | (viz řez B-B) | [15 empty] | VV | 2 | 1 | -1 | 0 | ROZPOCET
| VV |  | plocha u VN1: | [15 empty] | VV | 2 | 1 | -1 | 0 | ROZPOCET
| VV |  | "obvod plochy u stěn x výška"3,0*0,25 |  | 0.75 | [13 empty] | VV | 2 | 2 | -1 | 0 | ROZPOCET
| VV |  | plocha u VN2: | [15 empty] | VV | 2 | 1 | -1 | 0 | ROZPOCET
| VV |  | "obvod plochy u stěn x výška"3,0*0,25 |  | 0.75 | [13 empty] | VV | 2 | 2 | -1 | 0 | ROZPOCET
| VV |  | Součet |  | 1.5 | [13 empty] | VV | 2 | 4 | -1 | 1 | ROZPOCET
| VV |  | POZN.: překrytí = 15%, pro kruhový tvar a množství prořezů přidáno dalších 15% materiálu (v koeficientu=1,3) | [15 empty] | VV | 2 | 1 | -1 | 0 | ROZPOCET
| VV |  | 1,5*1,3 'Přepočtené koeficientem množství |  | 1.95 | [13 empty] | VV | 2 | 2 | 0 | 1 | ROZPOCET
99 | K | 998712103 | Přesun hmot tonážní tonážní pro krytiny povlakové v objektech v do 24 m | t | 4.729 |  | 0 | CS ÚRS 2015 01 |  |  | základní |  | 0 | 0 | 0 | 0 | 0 | 16 | K | 2 |  |  |  | ROZPOCET | 0 | 0 | 0 | 0 | 0 | 1 | 0 | 16 | -1208152081
| PP |  | Přesun hmot pro povlakové krytiny stanovený z hmotnosti přesunovaného materiálu vodorovná dopravní vzdálenost do 50 m v objektech výšky přes 12 do 24 m | [15 empty] | PP | 2
| PSC |  | Poznámka k souboru cen: 1. Ceny pro přesun hmot stanovený z hmotnosti přesunovaného materiálu se používají tehdy, pokud je možné určit hmotnost za celý stavební díl. Do této hmotnosti se započítává i hmotnost materiálů oceňovaných ve specifikaci. 2. Pokud nelze jednoznačně stanovit hmotnost přesunovaných materiálů, lze pro výpočet přesunu hmot použít orientačně procentní sazbu. Touto sazbou se vynásobí rozpočtové náklady za celý stavební díl včetně nákladů na materiál ve specifikacích. 3. Příplatek k cenám -2181 pro přesun prováděný bez použití mechanizace, tj. za ztížených podmínek, lze použít pouze pro hmotnost materiálu, která se tímto způsobem skutečně přemísťuje. | [15 empty] | PSC | 2
| D | 713 | Izolace tepelné |  |  |  | 0 | [5 empty] | 0 |  | 14.6062 |  | 0 | 2 | D | 1 |  |  |  | ROZPOCET | [6 empty] | 0
100 | K | 713131121 | Montáž izolace tepelné stěn přichycením dráty rohoží, pásů, dílců, desek | m2 | 1175.1 |  | 0 | CS ÚRS 2015 01 |  |  | základní |  | 0 | 0.0003 | 0.35253 | 0 | 0 | 16 | K | 2 |  |  |  | ROZPOCET | 0 | 0 | 0 | 0 | 0 | 1 | 0 | 16 | -31755845
| PP |  | Montáž tepelné izolace stěn rohožemi, pásy, deskami, dílci, bloky (izolační materiál ve specifikaci) přichycením úchytnými dráty a závlačkami | [15 empty] | PP | 2
| PSC |  | Poznámka k souboru cen: 1. Položky Montáž tepelných izolací stěn lze použít i pro ocenění montáže svislých tepelných izolací základových konstrukcí (základové pásy, desky apod.). 2. V cenách -1161 až -1167 nejsou započteny náklady na podkladní rošt a olištování zdí; tyto se oceňují pro kovový rošt cenami souboru 763 12-16 katalogu 763 - Konstrukce suché výstavby nebo pro dřevěný rošt cenami souboru 766 41-72 katalogu 766 – Konstrukce truhlářské. | [15 empty] | PSC | 2
| VV |  | ZATEPLENÍ VNĚJŠÍCH STĚN VN | [15 empty] | VV | 2 | 1 | -1 | 0 | ROZPOCET
| VV |  | NOVÉ PLOCHY IZOLACÍ V PRVNÍ VRSTVĚ | [15 empty] | VV | 2 | 1 | -1 | 0 | ROZPOCET
| VV |  | VN1 | [15 empty] | VV | 2 | 1 | -1 | 0 | ROZPOCET
| VV |  | "obvod nového vrchlíku - délka oblouku x výška"30,0*2,125 |  | 63.75 | [13 empty] | VV | 2 | 2 | -1 | 0 | ROZPOCET
| VV |  | "překrytí přechodu na silnější zeď - půdorysná plocha"13,5 |  | 13.5 | [13 empty] | VV | 2 | 2 | -1 | 0 | ROZPOCET
| VV |  | "náhrada odstraněné izolace na vrchu stěny VN"28,8*0,65 |  | 18.72 | [13 empty] | VV | 2 | 2 | -1 | 0 | ROZPOCET
| VV |  | VN2 | [15 empty] | VV | 2 | 1 | -1 | 0 | ROZPOCET
| VV |  | "obvod nového vrchlíku - délka oblouků x výška"30,0*2,125 |  | 63.75 | [13 empty] | VV | 2 | 2 | -1 | 0 | ROZPOCET
| VV |  | "překrytí přechodu na silnější zeď - půdorysná plocha"13,5 |  | 13.5 | [13 empty] | VV | 2 | 2 | -1 | 0 | ROZPOCET
| VV |  | "náhrada odstraněné izolace na vrchu stěny VN"28,8*0,65 |  | 18.72 | [13 empty] | VV | 2 | 2 | -1 | 0 | ROZPOCET
| VV |  | Mezisoučet |  | 191.94 | [13 empty] | VV | 2 | 3 | -1 | 0 | ROZPOCET
| VV |  | NOVÉ PLOCHY IZOLACÍ V DRUHÉ VRSTVĚ | [15 empty] | VV | 2 | 1 | -1 | 0 | ROZPOCET
| VV |  | VN1 | [15 empty] | VV | 2 | 1 | -1 | 0 | ROZPOCET
| VV |  | "obvod nového vrchlíku - délka oblouku x výška"30,6*2,025 |  | 61.965 | [13 empty] | VV | 2 | 2 | -1 | 0 | ROZPOCET
| VV |  | "překrytí přechodu na silnější zeď - půdorysná plocha"13,5 |  | 13.5 | [13 empty] | VV | 2 | 2 | -1 | 0 | ROZPOCET
| VV |  | "překrytí původní vrstvy tepelné izolace stěn VN"29,4*14,6 |  | 429.24 | [13 empty] | VV | 2 | 2 | -1 | 0 | ROZPOCET
| VV |  | VN2 | [15 empty] | VV | 2 | 1 | -1 | 0 | ROZPOCET
| VV |  | "obvod nového vrchlíku - délka oblouku x výška"30,6*2,025 |  | 61.965 | [13 empty] | VV | 2 | 2 | -1 | 0 | ROZPOCET
| VV |  | "překrytí přechodu na silnější zeď - půdorysná plocha"13,5 |  | 13.5 | [13 empty] | VV | 2 | 2 | -1 | 0 | ROZPOCET
| VV |  | "překrytí původní vrstvy tepelné izolace stěn VN"29,4*14,6 |  | 429.24 | [13 empty] | VV | 2 | 2 | -1 | 0 | ROZPOCET
| VV |  | "odečet stěn spojovacího k UN"-7,5*3,5 |  | -26.25 | [13 empty] | VV | 2 | 2 | -1 | 0 | ROZPOCET
| VV |  | Mezisoučet |  | 983.16 | [13 empty] | VV | 2 | 3 | -1 | 0 | ROZPOCET
| VV |  | Součet |  | 1175.1 | [13 empty] | VV | 2 | 4 | -1 | 1 | ROZPOCET
101 | M | 631481730 | deska minerální izolační tl. 100 mm | m2 | 1198.602 |  | 0 | CS ÚRS 2015 01 |  |  | základní |  | 0 | 0.005 | 5.993 | 0 | 0 | 32 | M | 2 |  |  |  | ROZPOCET | 0 | 0 | 0 | 0 | 0 | 1 | 0 | 16 | 1440402571
| PP |  | vlákno minerální a výrobky z něj (desky, skruže, pásy, rohože, vložkové pytle apod.) z minerální plsti izolace pro suchou výstavbu deska provětrávané fasády, lehké obvodové zdivo rozměr tl. 100 mm | [15 empty] | PP | 2
| VV |  | ZATEPLENÍ VNĚJŠÍCH STĚN VN | [15 empty] | VV | 2 | 1 | -1 | 0 | ROZPOCET
| VV |  | NOVÉ PLOCHY IZOLACÍ V PRVNÍ VRSTVĚ | [15 empty] | VV | 2 | 1 | -1 | 0 | ROZPOCET
| VV |  | VN1 | [15 empty] | VV | 2 | 1 | -1 | 0 | ROZPOCET
| VV |  | "obvod nového vrchlíku - délka oblouku x výška"30,0*2,125 |  | 63.75 | [13 empty] | VV | 2 | 2 | -1 | 0 | ROZPOCET
| VV |  | "překrytí přechodu na silnější zeď - půdorysná plocha"13,5 |  | 13.5 | [13 empty] | VV | 2 | 2 | -1 | 0 | ROZPOCET
| VV |  | "náhrada odstraněné izolace na vrchu stěny VN"28,8*0,65 |  | 18.72 | [13 empty] | VV | 2 | 2 | -1 | 0 | ROZPOCET
| VV |  | VN2 | [15 empty] | VV | 2 | 1 | -1 | 0 | ROZPOCET
| VV |  | "obvod nového vrchlíku - délka oblouků x výška"30,0*2,125 |  | 63.75 | [13 empty] | VV | 2 | 2 | -1 | 0 | ROZPOCET
| VV |  | "překrytí přechodu na silnější zeď - půdorysná plocha"13,5 |  | 13.5 | [13 empty] | VV | 2 | 2 | -1 | 0 | ROZPOCET
| VV |  | "náhrada odstraněné izolace na vrchu stěny VN"28,8*0,65 |  | 18.72 | [13 empty] | VV | 2 | 2 | -1 | 0 | ROZPOCET
| VV |  | Mezisoučet |  | 191.94 | [13 empty] | VV | 2 | 3 | -1 | 0 | ROZPOCET
| VV |  | NOVÉ PLOCHY IZOLACÍ V DRUHÉ VRSTVĚ | [15 empty] | VV | 2 | 1 | -1 | 0 | ROZPOCET
| VV |  | VN1 | [15 empty] | VV | 2 | 1 | -1 | 0 | ROZPOCET
| VV |  | "obvod nového vrchlíku - délka oblouku x výška"30,6*2,025 |  | 61.965 | [13 empty] | VV | 2 | 2 | -1 | 0 | ROZPOCET
| VV |  | "překrytí přechodu na silnější zeď - půdorysná plocha"13,5 |  | 13.5 | [13 empty] | VV | 2 | 2 | -1 | 0 | ROZPOCET
| VV |  | "překrytí původní vrstvy tepelné izolace stěn VN"29,4*14,6 |  | 429.24 | [13 empty] | VV | 2 | 2 | -1 | 0 | ROZPOCET
| VV |  | VN2 | [15 empty] | VV | 2 | 1 | -1 | 0 | ROZPOCET
| VV |  | "obvod nového vrchlíku - délka oblouku x výška"30,6*2,025 |  | 61.965 | [13 empty] | VV | 2 | 2 | -1 | 0 | ROZPOCET
| VV |  | "překrytí přechodu na silnější zeď - půdorysná plocha"13,5 |  | 13.5 | [13 empty] | VV | 2 | 2 | -1 | 0 | ROZPOCET
| VV |  | "překrytí původní vrstvy tepelné izolace stěn VN"29,4*14,6 |  | 429.24 | [13 empty] | VV | 2 | 2 | -1 | 0 | ROZPOCET
| VV |  | "odečet stěn spojovacího k UN"-7,5*3,5 |  | -26.25 | [13 empty] | VV | 2 | 2 | -1 | 0 | ROZPOCET
| VV |  | Mezisoučet |  | 983.16 | [13 empty] | VV | 2 | 3 | -1 | 0 | ROZPOCET
| VV |  | Součet |  | 1175.1 | [13 empty] | VV | 2 | 4 | -1 | 1 | ROZPOCET
| VV |  | 1175,1*1,02 'Přepočtené koeficientem množství |  | 1198.602 | [13 empty] | VV | 2 | 2 | 0 | 1 | ROZPOCET
102 | K | 713141111 | Montáž izolace tepelné střech plochých lepené asfaltem plně 1 vrstva rohoží, pásů, dílců, desek | m2 | 488.02 |  | 0 | CS ÚRS 2015 01 |  |  | základní |  | 0 | 0.00204 | 0.99556 | 0 | 0 | 16 | K | 2 |  |  |  | ROZPOCET | 0 | 0 | 0 | 0 | 0 | 1 | 0 | 16 | 681479496
| PP |  | Montáž tepelné izolace střech plochých rohožemi, pásy, deskami, dílci, bloky (izolační materiál ve specifikaci) přilepenými asfaltem za horka zplna, jednovrstvá | [15 empty] | PP | 2
| PSC |  | Poznámka k souboru cen: 1. Množství tepelné izolace střech plochých atikovými pásky k ceně -1211 se určuje v m projektované délky obložení (bez přesahů) na obvodu ploché střechy. | [15 empty] | PSC | 2
| VV |  | NOVÝ ŽB VRCHLÍK - TEPELNÁ IZOLACE VRCHEM STROPU | [15 empty] | VV | 2 | 1 | -1 | 0 | ROZPOCET
| VV |  | PĚNOVÉ SKLO VE DVOU VRSTVÁCH | [15 empty] | VV | 2 | 1 | -1 | 0 | ROZPOCET
| VV |  | VN1 | [15 empty] | VV | 2 | 1 | -1 | 0 | ROZPOCET
| VV |  | "2x půdorysná plocha x koef.sklonu"2*(113,1*1,05) |  | 237.51 | [13 empty] | VV | 2 | 2 | -1 | 0 | ROZPOCET
| VV |  | VN2 | [15 empty] | VV | 2 | 1 | -1 | 0 | ROZPOCET
| VV |  | "2x půdorysná plocha x koef.sklonu"2*(113,1*1,05) |  | 237.51 | [13 empty] | VV | 2 | 2 | -1 | 0 | ROZPOCET
| VV |  | Mezisoučet |  | 475.02 | [13 empty] | VV | 2 | 3 | -1 | 0 | ROZPOCET
| VV |  | SPÁDOVÉ KLÍNY V PROSTORU KOLEM VÝSTUPNÍ VĚŽE | [15 empty] | VV | 2 | 1 | -1 | 0 | ROZPOCET
| VV |  | "půdorysná plocha u VN1"6,5 |  | 6.5 | [13 empty] | VV | 2 | 2 | -1 | 0 | ROZPOCET
| VV |  | "půdorysná plocha u VN2"6,5 |  | 6.5 | [13 empty] | VV | 2 | 2 | -1 | 0 | ROZPOCET
| VV |  | Mezisoučet |  | 13 | [13 empty] | VV | 2 | 3 | -1 | 0 | ROZPOCET
| VV |  | Součet |  | 488.02 | [13 empty] | VV | 2 | 4 | -1 | 1 | ROZPOCET
103 | M | 634822360 | sklo izolační pěnové tl.10 cm | m2 | 570.024 |  | 0 | CS ÚRS 2015 01 |  |  | základní |  | 0 | 0.012 | 6.8403 | 0 | 0 | 32 | M | 2 |  |  |  | ROZPOCET | 0 | 0 | 0 | 0 | 0 | 1 | 0 | 16 | 244223625
| PP |  | sklo pěnové stavební nehořlavé a parotěsné pevnost v tlaku 0,7 MPa, tepelná vodivost 0,040 W/mK tl.10 cm | [15 empty] | PP | 2
| VV |  | NOVÝ ŽB VRCHLÍK - TEPELNÁ IZOLACE VRCHEM STROPU | [15 empty] | VV | 2 | 1 | -1 | 0 | ROZPOCET
| VV |  | PĚNOVÉ SKLO VE DVOU VRSTVÁCH | [15 empty] | VV | 2 | 1 | -1 | 0 | ROZPOCET
| VV |  | VN1 | [15 empty] | VV | 2 | 1 | -1 | 0 | ROZPOCET
| VV |  | "2x půdorysná plocha x koef.sklonu"2*(113,1*1,05) |  | 237.51 | [13 empty] | VV | 2 | 2 | -1 | 0 | ROZPOCET
| VV |  | VN2 | [15 empty] | VV | 2 | 1 | -1 | 0 | ROZPOCET
| VV |  | "2x půdorysná plocha x koef.sklonu"2*(113,1*1,05) |  | 237.51 | [13 empty] | VV | 2 | 2 | -1 | 0 | ROZPOCET
| VV |  | Součet |  | 475.02 | [13 empty] | VV | 2 | 4 | -1 | 1 | ROZPOCET
| VV |  | POZN.: pro kruhový tvar a četnost prořezů přidáno 20% materiálu (v koeficientu) | [15 empty] | VV | 2 | 1 | -1 | 0 | ROZPOCET
| VV |  | 475,02*1,2 'Přepočtené koeficientem množství |  | 570.024 | [13 empty] | VV | 2 | 2 | 0 | 1 | ROZPOCET
104 | M | 634822410 | sklo izolační pěnové tl. 15 cm | m2 | 15.6 |  | 0 | CS ÚRS 2015 01 |  |  | základní |  | 0 | 0.018 | 0.2808 | 0 | 0 | 32 | M | 2 |  |  |  | ROZPOCET | 0 | 0 | 0 | 0 | 0 | 1 | 0 | 16 | -368681762
| PP |  | sklo pěnové stavební nehořlavé a parotěsné pevnost v tlaku 0,7 MPa, tepelná vodivost 0,040 W/mK tl.15 cm | [15 empty] | PP | 2
| VV |  | NOVÝ ŽB VRCHLÍK - TEPELNÁ IZOLACE VRCHEM STROPU | [15 empty] | VV | 2 | 1 | -1 | 0 | ROZPOCET
| VV |  | NÁBĚHOVÉ KLÍNY V PROSTORU KOLEM VÝSTUPNÍ VĚŽE | [15 empty] | VV | 2 | 1 | -1 | 0 | ROZPOCET
| VV |  | "půdorysná plocha u VN1"6,5 |  | 6.5 | [13 empty] | VV | 2 | 2 | -1 | 0 | ROZPOCET
| VV |  | "půdorysná plocha u VN2"6,5 |  | 6.5 | [13 empty] | VV | 2 | 2 | -1 | 0 | ROZPOCET
| VV |  | Mezisoučet |  | 13 | [13 empty] | VV | 2 | 3 | -1 | 0 | ROZPOCET
| VV |  | Součet |  | 13 | [13 empty] | VV | 2 | 4 | -1 | 1 | ROZPOCET
| VV |  | POZN.: pro kruhový tvar a četnost prořezů přidáno 20% materiálu (v koeficientu) | [15 empty] | VV | 2 | 1 | -1 | 0 | ROZPOCET
| VV |  | 13*1,2 'Přepočtené koeficientem množství |  | 15.6 | [13 empty] | VV | 2 | 2 | 0 | 1 | ROZPOCET
105 | M | 55300011NR | kotevní plech nerezový 150x150mm | kus | 77.52 |  | 0 | R-položka |  |  | základní |  | 0 | 0.0005 | 0.03876 | 0 | 0 | 32 | M | 2 |  |  |  | ROZPOCET | 0 | 0 | 0 | 0 | 0 | 1 | 0 | 16 | -1688417328
| PP |  | kotevní plech nerezový 150x150 | [15 empty] | PP | 2
| VV |  | NOVÝ ŽB VRCHLÍK - TEPELNÁ IZOLACE VRCHEM STROPU | [15 empty] | VV | 2 | 1 | -1 | 0 | ROZPOCET
| VV |  | PĚNOVÉ SKLO VE DVOU VRSTVÁCH | [15 empty] | VV | 2 | 1 | -1 | 0 | ROZPOCET
| VV |  | SYSTÉMOVÝ KOTEVNÍ PLECH | [15 empty] | VV | 2 | 1 | -1 | 0 | ROZPOCET
| VV |  | VN1 | [15 empty] | VV | 2 | 1 | -1 | 0 | ROZPOCET
| VV |  | "1kus plechu na 1mb kruhu - obvod kruhu ca"38 |  | 38 | [13 empty] | VV | 2 | 2 | -1 | 0 | ROZPOCET
| VV |  | VN2 | [15 empty] | VV | 2 | 1 | -1 | 0 | ROZPOCET
| VV |  | "1kus plechu na 1mb kruhu - obvod kruhu ca"38 |  | 38 | [13 empty] | VV | 2 | 2 | -1 | 0 | ROZPOCET
| VV |  | Součet |  | 76 | [13 empty] | VV | 2 | 4 | -1 | 1 | ROZPOCET
| VV |  | 76*1,02 'Přepočtené koeficientem množství |  | 77.52 | [13 empty] | VV | 2 | 2 | 0 | 1 | ROZPOCET
106 | K | 713141111 | Montáž izolace tepelné střech plochých lepené asfaltem plně 1 vrstva rohoží, pásů, dílců, desek | m2 | 6.2 |  | 0 | CS ÚRS 2015 01 |  |  | základní |  | 0 | 0.00204 | 0.012648 | 0 | 0 | 16 | K | 2 |  |  |  | ROZPOCET | 0 | 0 | 0 | 0 | 0 | 1 | 0 | 16 | 1052658357
| PP |  | Montáž tepelné izolace střech plochých rohožemi, pásy, deskami, dílci, bloky (izolační materiál ve specifikaci) přilepenými asfaltem za horka zplna, jednovrstvá | [15 empty] | PP | 2
| PSC |  | Poznámka k souboru cen: 1. Množství tepelné izolace střech plochých atikovými pásky k ceně -1211 se určuje v m projektované délky obložení (bez přesahů) na obvodu ploché střechy. | [15 empty] | PSC | 2
| VV |  | NOVÉ POVRCHOVÉ ÚPRAVY PODLAHY V PROSTORU KOLEM VÝSTUPNÍ VĚŽE | [15 empty] | VV | 2 | 1 | -1 | 0 | ROZPOCET
| VV |  | SPÁDOVÉ DESKY Z PĚNOSKLA | [15 empty] | VV | 2 | 1 | -1 | 0 | ROZPOCET
| VV |  | (viz řez B-B) | [15 empty] | VV | 2 | 1 | -1 | 0 | ROZPOCET
| VV |  | plocha u VN1: | [15 empty] | VV | 2 | 1 | -1 | 0 | ROZPOCET
| VV |  | "půdorysná plocha cca"3,1 |  | 3.1 | [13 empty] | VV | 2 | 2 | -1 | 0 | ROZPOCET
| VV |  | plocha u VN2: | [15 empty] | VV | 2 | 1 | -1 | 0 | ROZPOCET
| VV |  | "půdorysná plocha cca"3,1 |  | 3.1 | [13 empty] | VV | 2 | 2 | -1 | 0 | ROZPOCET
| VV |  | Součet |  | 6.2 | [13 empty] | VV | 2 | 4 | -1 | 1 | ROZPOCET
107 | M | 634822350 | sklo izolační pěnové tl.9 cm | m2 | 7.44 |  | 0 | CS ÚRS 2015 01 |  |  | základní |  | 0 | 0.0108 | 0.080352 | 0 | 0 | 32 | M | 2 |  |  |  | ROZPOCET | 0 | 0 | 0 | 0 | 0 | 1 | 0 | 16 | 347168213
| PP |  | sklo pěnové stavební nehořlavé a parotěsné pevnost v tlaku 0,7 MPa, tepelná vodivost 0,040 W/mK tl.9 cm | [15 empty] | PP | 2
| VV |  | NOVÉ POVRCHOVÉ ÚPRAVY PODLAHY V PROSTORU KOLEM VÝSTUPNÍ VĚŽE | [15 empty] | VV | 2 | 1 | -1 | 0 | ROZPOCET
| VV |  | SPÁDOVÉ DESKY Z PĚNOSKLA | [15 empty] | VV | 2 | 1 | -1 | 0 | ROZPOCET
| VV |  | (viz řez B-B) | [15 empty] | VV | 2 | 1 | -1 | 0 | ROZPOCET
| VV |  | plocha u VN1: | [15 empty] | VV | 2 | 1 | -1 | 0 | ROZPOCET
| VV |  | "půdorysná plocha cca"3,1 |  | 3.1 | [13 empty] | VV | 2 | 2 | -1 | 0 | ROZPOCET
| VV |  | plocha u VN2: | [15 empty] | VV | 2 | 1 | -1 | 0 | ROZPOCET
| VV |  | "půdorysná plocha cca"3,1 |  | 3.1 | [13 empty] | VV | 2 | 2 | -1 | 0 | ROZPOCET
| VV |  | Součet |  | 6.2 | [13 empty] | VV | 2 | 4 | -1 | 1 | ROZPOCET
| VV |  | POZN.: pro kruhový tvar a četnost prořezů přidáno 20% materiálu (v koeficientu) | [15 empty] | VV | 2 | 1 | -1 | 0 | ROZPOCET
| VV |  | 6,2*1,2 'Přepočtené koeficientem množství |  | 7.44 | [13 empty] | VV | 2 | 2 | 0 | 1 | ROZPOCET
108 | M | 55300011NR | kotevní plech nerezový 150x150mm | kus | 24.48 |  | 0 | R-položka |  |  | základní |  | 0 | 0.0005 | 0.01224 | 0 | 0 | 32 | M | 2 |  |  |  | ROZPOCET | 0 | 0 | 0 | 0 | 0 | 1 | 0 | 16 | -1617433753
| PP |  | kotevní plech nerezový 150x150 | [15 empty] | PP | 2
| VV |  | NOVÉ POVRCHOVÉ ÚPRAVY PODLAHY V PROSTORU KOLEM VÝSTUPNÍ VĚŽE | [15 empty] | VV | 2 | 1 | -1 | 0 | ROZPOCET
| VV |  | SPÁDOVÉ DESKY Z PĚNOSKLA | [15 empty] | VV | 2 | 1 | -1 | 0 | ROZPOCET
| VV |  | SYSTÉMOVÝ KOTEVNÍ PLECH | [15 empty] | VV | 2 | 1 | -1 | 0 | ROZPOCET
| VV |  | (viz řez B-B a 3-3´) | [15 empty] | VV | 2 | 1 | -1 | 0 | ROZPOCET
| VV |  | plocha u VN1: | [15 empty] | VV | 2 | 1 | -1 | 0 | ROZPOCET
| VV |  | "půdorysná plocha cca x 4kusy/m2"3,0*4 |  | 12 | [13 empty] | VV | 2 | 2 | -1 | 0 | ROZPOCET
| VV |  | plocha u VN2: | [15 empty] | VV | 2 | 1 | -1 | 0 | ROZPOCET
| VV |  | "půdorysná plocha cca x 4kusy/m2"3,0*4 |  | 12 | [13 empty] | VV | 2 | 2 | -1 | 0 | ROZPOCET
| VV |  | Součet |  | 24 | [13 empty] | VV | 2 | 4 | -1 | 1 | ROZPOCET
| VV |  | 24*1,02 'Přepočtené koeficientem množství |  | 24.48 | [13 empty] | VV | 2 | 2 | 0 | 1 | ROZPOCET
109 | K | 998713103 | Přesun hmot tonážní pro izolace tepelné v objektech v do 24 m | t | 14.606 |  | 0 | CS ÚRS 2015 01 |  |  | základní |  | 0 | 0 | 0 | 0 | 0 | 16 | K | 2 |  |  |  | ROZPOCET | 0 | 0 | 0 | 0 | 0 | 1 | 0 | 16 | -2040858986
| PP |  | Přesun hmot pro izolace tepelné stanovený z hmotnosti přesunovaného materiálu vodorovná dopravní vzdálenost do 50 m v objektech výšky přes 12 m do 24 m | [15 empty] | PP | 2
| PSC |  | Poznámka k souboru cen: 1. Ceny pro přesun hmot stanovený z hmotnosti přesunovaného materiálu se používají tehdy, pokud je možné určit hmotnost za celý stavební díl. Do této hmotnosti se započítává i hmotnost materiálů oceňovaných ve specifikaci. 2. Pokud nelze jednoznačně stanovit hmotnost přesunovaných materiálů, lze pro výpočet přesunu hmot použít orientačně procentní sazbu. Touto sazbou se vynásobí rozpočtové náklady za celý stavební díl včetně nákladů na materiál ve specifikacích. 3. Příplatek k cenám -3181 pro přesun prováděný bez použití mechanizace, tj. za ztížených podmínek, lze použít pouze pro hmotnost materiálu, která se tímto způsobem skutečně přemísťuje. | [15 empty] | PSC | 2
| D | 762 | Konstrukce tesařské |  |  |  | 0 | [5 empty] | 0 |  | 1.7194 |  | 0 | 2 | D | 1 |  |  |  | ROZPOCET | [6 empty] | 0
110 | K | 762332131 | Montáž vázaných kcí krovů pravidelných z hraněného řeziva průřezové plochy do 120 cm2 | m | 837.9 |  | 0 | CS ÚRS 2015 01 |  |  | základní |  | 0 | 0 | 0 | 0 | 0 | 16 | K | 2 |  |  |  | ROZPOCET | 0 | 0 | 0 | 0 | 0 | 1 | 0 | 16 | -1167429363
| PP |  | Montáž vázaných konstrukcí krovů střech pultových, sedlových, valbových, stanových čtvercového nebo obdélníkového půdorysu, z řeziva hraněného průřezové plochy do 120 cm2 | [15 empty] | PP | 2
| PSC |  | Poznámka k souboru cen: 1. V cenách nejsou započteny náklady na montáž kotevních želez s připojením k dřevěné konstrukci; tyto se ocení příslušnými položkami souboru cen 762 08-5 tohoto katalogu. 2. V cenách 762 33-5 nejsou započteny náklady na podpory (např. vazníky). | [15 empty] | PSC | 2
| VV |  | OSAZENÍ DŘEVĚNÝCH OBRUČÍ | [15 empty] | VV | 2 | 1 | -1 | 0 | ROZPOCET
| VV |  | VNĚJŠÍ KOTVENÍ DESEK TEPELNÉ IZOLACE | [15 empty] | VV | 2 | 1 | -1 | 0 | ROZPOCET
| VV |  | VN1 | [15 empty] | VV | 2 | 1 | -1 | 0 | ROZPOCET
| VV |  | "stávající stěny nádrže - počet řad x délka oblouků"12*30,3 |  | 363.6 | [13 empty] | VV | 2 | 2 | -1 | 0 | ROZPOCET
| VV |  | "nabetonované stěny - počet řad x dl.oblouku"2*33,3 |  | 66.6 | [13 empty] | VV | 2 | 2 | -1 | 0 | ROZPOCET
| VV |  | Mezisoučet |  | 430.2 | [13 empty] | VV | 2 | 3 | -1 | 0 | ROZPOCET
| VV |  | VN2 | [15 empty] | VV | 2 | 1 | -1 | 0 | ROZPOCET
| VV |  | "stávající stěny nádrže - řady na úrovni spoj.objektu S "3*15,6 |  | 46.8 | [13 empty] | VV | 2 | 2 | -1 | 0 | ROZPOCET
| VV |  | "stávající stěny nádrže - řady na úrovni spoj.objektu - J"3*7,2 |  | 21.6 | [13 empty] | VV | 2 | 2 | -1 | 0 | ROZPOCET
| VV |  | "stáv.stěny nádrže - řady nad úrovní spoj.objektu"9*30,3 |  | 272.7 | [13 empty] | VV | 2 | 2 | -1 | 0 | ROZPOCET
| VV |  | "nabetonované stěny - počet řad x dl.oblouku"2*33,3 |  | 66.6 | [13 empty] | VV | 2 | 2 | -1 | 0 | ROZPOCET
| VV |  | Mezisoučet |  | 407.7 | [13 empty] | VV | 2 | 3 | -1 | 0 | ROZPOCET
| VV |  | Součet |  | 837.9 | [13 empty] | VV | 2 | 4 | -1 | 1 | ROZPOCET
111 | M | 605151120R | řezivo jehličnaté prkno 18/80mm | m | 2765.07 |  | 0 | R-položka |  |  | základní |  | 0 | 0.00059 | 1.6314 | 0 | 0 | 32 | M | 2 |  |  |  | ROZPOCET | 0 | 0 | 0 | 0 | 0 | 1 | 0 | 16 | 1780212922
| PP |  | řezivo jehličnaté opracované, prkna krajinová a krajiny řezivo jehličnaté - prkna 18/80mm | [15 empty] | PP | 2
| VV |  | OSAZENÍ DŘEVĚNÝCH OBRUČÍ | [15 empty] | VV | 2 | 1 | -1 | 0 | ROZPOCET
| VV |  | VNĚJŠÍ KOTVENÍ DESEK TEPELNÉ IZOLACE | [15 empty] | VV | 2 | 1 | -1 | 0 | ROZPOCET
| VV |  | VN1 | [15 empty] | VV | 2 | 1 | -1 | 0 | ROZPOCET
| VV |  | "stávající stěny nádrže - počet řad x délka oblouků"12*30,3*3 |  | 1090.8 | [13 empty] | VV | 2 | 2 | -1 | 0 | ROZPOCET
| VV |  | "nabetonované stěny - počet řad x dl.oblouku"2*33,3*3 |  | 199.8 | [13 empty] | VV | 2 | 2 | -1 | 0 | ROZPOCET
| VV |  | Mezisoučet |  | 1290.6 | [13 empty] | VV | 2 | 3 | -1 | 0 | ROZPOCET
| VV |  | VN2 | [15 empty] | VV | 2 | 1 | -1 | 0 | ROZPOCET
| VV |  | "stávající stěny nádrže - řady na úrovni spoj.objektu - S"3*15,6*3 |  | 140.4 | [13 empty] | VV | 2 | 2 | -1 | 0 | ROZPOCET
| VV |  | "stávající stěny nádrže - řady na úrovni spoj.objektu - J"3*7,2*3 |  | 64.8 | [13 empty] | VV | 2 | 2 | -1 | 0 | ROZPOCET
| VV |  | "stáv.stěny nádrže - řady nad úrovní spoj.objektu"9*30,3*3 |  | 818.1 | [13 empty] | VV | 2 | 2 | -1 | 0 | ROZPOCET
| VV |  | "nabetonované stěny - počet řad x dl.oblouku"2*33,3*3 |  | 199.8 | [13 empty] | VV | 2 | 2 | -1 | 0 | ROZPOCET
| VV |  | Mezisoučet |  | 1223.1 | [13 empty] | VV | 2 | 3 | -1 | 0 | ROZPOCET
| VV |  | Součet |  | 2513.7 | [13 empty] | VV | 2 | 4 | -1 | 1 | ROZPOCET
| VV |  | 2513,7*1,1 'Přepočtené koeficientem množství |  | 2765.07 | [13 empty] | VV | 2 | 2 | 0 | 1 | ROZPOCET
112 | K | 762395000 | Spojovací prostředky pro montáž krovu, bednění, laťování, světlíky, klíny | m3 | 3.62 |  | 0 | CS ÚRS 2015 01 |  |  | základní |  | 0 | 0.02431 | 0.088002 | 0 | 0 | 16 | K | 2 |  |  |  | ROZPOCET | 0 | 0 | 0 | 0 | 0 | 1 | 0 | 16 | -675826957
| PP |  | Spojovací prostředky pro montáž krovu, bednění, laťování, světlíky, klíny | [15 empty] | PP | 2
| PSC |  | Poznámka k souboru cen: 1. Cena je určena pro montážní ceny souborů cen: a) 762 33- Montáž vázaných konstrukcí krovů, b) 762 34- Bednění a laťování, ceny -1210 až -2441, c) 762 35- Montáž nadstřešních konstrukcí, d) 762 36- Montáž spádových klínů. 2. Ochrana konstrukce se oceňuje samostatně, např. položkami 762 08-3 Impregnace řeziva tohoto katalogu nebo příslušnými položkami katalogu 800-783 Nátěry. | [15 empty] | PSC | 2
| VV |  | OSAZENÍ DŘEVĚNÝCH OBRUČÍ | [15 empty] | VV | 2 | 1 | -1 | 0 | ROZPOCET
| VV |  | VNĚJŠÍ KOTVENÍ DESEK TEPELNÉ IZOLACE | [15 empty] | VV | 2 | 1 | -1 | 0 | ROZPOCET
| VV |  | VN1 | [15 empty] | VV | 2 | 1 | -1 | 0 | ROZPOCET
| VV |  | "stávající stěny nádrže - počet řad x délka oblouků x 3 prkna x r."12*30,3*3*0,08*0,018 |  | 1.571 | [13 empty] | VV | 2 | 2 | -1 | 0 | ROZPOCET
| VV |  | "nabetonované stěny - počet řad x dl.oblouku x 3 prkna x r."2*33,3*3*0,08*0,018 |  | 0.288 | [13 empty] | VV | 2 | 2 | -1 | 0 | ROZPOCET
| VV |  | Mezisoučet |  | 1.859 | [13 empty] | VV | 2 | 3 | -1 | 0 | ROZPOCET
| VV |  | VN2 | [15 empty] | VV | 2 | 1 | -1 | 0 | ROZPOCET
| VV |  | "stávající stěny nádrže - řady na úrovni spoj.objektu - S"3*15,6*3*0,08*0,018 |  | 0.202 | [13 empty] | VV | 2 | 2 | -1 | 0 | ROZPOCET
| VV |  | "stávající stěny nádrže - řady na úrovni spoj.objektu - J"3*7,2*3*0,08*0,018 |  | 0.093 | [13 empty] | VV | 2 | 2 | -1 | 0 | ROZPOCET
| VV |  | "stáv.stěny nádrže - řady nad úrovní spoj.objektu"9*30,3*3*0,08*0,018 |  | 1.178 | [13 empty] | VV | 2 | 2 | -1 | 0 | ROZPOCET
| VV |  | "nabetonované stěny - počet řad x dl.oblouku"2*33,3*3*0,08*0,018 |  | 0.288 | [13 empty] | VV | 2 | 2 | -1 | 0 | ROZPOCET
| VV |  | Mezisoučet |  | 1.761 | [13 empty] | VV | 2 | 3 | -1 | 0 | ROZPOCET
| VV |  | Součet |  | 3.62 | [13 empty] | VV | 2 | 4 | -1 | 1 | ROZPOCET
113 | K | 998762103 | Přesun hmot tonážní pro kce tesařské v objektech v do 24 m | t | 1.719 |  | 0 | CS ÚRS 2015 01 |  |  | základní |  | 0 | 0 | 0 | 0 | 0 | 16 | K | 2 |  |  |  | ROZPOCET | 0 | 0 | 0 | 0 | 0 | 1 | 0 | 16 | -1010210969
| PP |  | Přesun hmot pro konstrukce tesařské stanovený z hmotnosti přesunovaného materiálu vodorovná dopravní vzdálenost do 50 m v objektech výšky přes 12 do 24 m | [15 empty] | PP | 2
| PSC |  | Poznámka k souboru cen: 1. Ceny pro přesun hmot stanovený z hmotnosti přesunovaného materiálu se používají tehdy, pokud je možné určit hmotnost za celý stavební díl. Do této hmotnosti se započítává i hmotnost materiálů oceňovaných ve specifikaci. 2. Pokud nelze jednoznačně stanovit hmotnost přesunovaných materiálů, lze pro výpočet přesunu hmot použít orientačně procentní sazbu. Touto sazbou se vynásobí rozpočtové náklady za celý stavební díl včetně nákladů na materiál ve specifikacích. 3. Příplatek k cenám -2181 pro přesun prováděný bez použití mechanizace, tj. za ztížených podmínek, lze použít pouze pro hmotnost materiálu, která se tímto způsobem skutečně přemísťuje. | [15 empty] | PSC | 2
| D | 764 | Konstrukce klempířské |  |  |  | 0 | [5 empty] | 0 |  | 0.4433 |  | 0 | 2 | D | 1 |  |  |  | ROZPOCET | [6 empty] | 0
114 | K | 764242436NR | Oplechování rovné okapové hrany z Nerezového plechu tl.0,6mm (1.4301) rš 500 mm | m | 3.9 |  | 0 | R-položka |  |  | základní |  | 0 | 0.00304 | 0.011856 | 0 | 0 | 16 | K | 2 |  |  |  | ROZPOCET | 0 | 0 | 0 | 0 | 0 | 1 | 0 | 16 | 47109878
| PP |  | Oplechování střešních prvků z nerezového plechu okapu okapovým plechem střechy rovné rš 500 mm | [15 empty] | PP | 2
| VV |  | KLEMPÍŘSKÉ PRVKY | [15 empty] | VV | 2 | 1 | -1 | 0 | ROZPOCET
| VV |  | K3 - OPLECHOVÁNÍ OKAPU | [15 empty] | VV | 2 | 1 | -1 | 0 | ROZPOCET
| VV |  | "výměra dle tabulky klempířských prvků v PD"3,9 |  | 3.9 | [13 empty] | VV | 2 | 2 | -1 | 0 | ROZPOCET
| VV |  | Součet |  | 3.9 | [13 empty] | VV | 2 | 4 | -1 | 1 | ROZPOCET
115 | K | 764242456NR | Oplechování oblé okapové hrany z Nerezového plechu tl.0,6mm (1.4301) rš 500 mm | m | 6.2 |  | 0 | R-položka |  |  | základní |  | 0 | 0.00393 | 0.024366 | 0 | 0 | 16 | K | 2 |  |  |  | ROZPOCET | 0 | 0 | 0 | 0 | 0 | 1 | 0 | 16 | -1470900583
| PP |  | Oplechování střešních prvků z titanzinkového předzvětralého plechu okapu okapovým plechem střechy oblé ze segmentů rš 500 mm | [15 empty] | PP | 2
| VV |  | KLEMPÍŘSKÉ PRVKY | [15 empty] | VV | 2 | 1 | -1 | 0 | ROZPOCET
| VV |  | K6 - OKAPNIČKA NAD TEP.IZOLACÍ ZEVNITŘ VÝSTUPNÍ VĚŽE | [15 empty] | VV | 2 | 1 | -1 | 0 | ROZPOCET
| VV |  | "výměra dle tabulky klempířských prvků v PD"6,2 |  | 6.2 | [13 empty] | VV | 2 | 2 | -1 | 0 | ROZPOCET
| VV |  | Součet |  | 6.2 | [13 empty] | VV | 2 | 4 | -1 | 1 | ROZPOCET
116 | K | 764242458NR | Oplechování oblé okapové hrany z Nerezového plechu tl.0,6mm (1.4301 ) rš 750 mm | m | 69 |  | 0 | R-položka |  |  | základní |  | 0 | 0.00521 | 0.35949 | 0 | 0 | 16 | K | 2 |  |  |  | ROZPOCET | 0 | 0 | 0 | 0 | 0 | 1 | 0 | 16 | 1271958792
| PP |  | Oplechování střešních prvků z nerezového plechu okapu okapovým plechem střechy oblé ze segmentů rš 750mm | [15 empty] | PP | 2
| VV |  | KLEMPÍŘSKÉ PRVKY | [15 empty] | VV | 2 | 1 | -1 | 0 | ROZPOCET
| VV |  | K1 - OPLECHOVÁNÍ OKAPOVÉ HRANY | [15 empty] | VV | 2 | 1 | -1 | 0 | ROZPOCET
| VV |  | "výměra dle tabulky klempířských prvků v PD"69,0 |  | 69 | [13 empty] | VV | 2 | 2 | -1 | 0 | ROZPOCET
| VV |  | Součet |  | 69 | [13 empty] | VV | 2 | 4 | -1 | 1 | ROZPOCET
117 | K | 764341406NR | Lemování rovných zdí střech z Nerezového plechu tl.0,6mm (1.4301) rš 600 mm | m | 7.8 |  | 0 | R-položka |  |  | základní |  | 0 | 0.00393 | 0.030654 | 0 | 0 | 16 | K | 2 |  |  |  | ROZPOCET | 0 | 0 | 0 | 0 | 0 | 1 | 0 | 16 | -964633000
| PP |  | Lemování zdí z nerezového plechu boční nebo horní rovných, střech s krytinou prejzovou nebo vlnitou rš 600 mm | [15 empty] | PP | 2
| VV |  | KLEMPÍŘSKÉ PRVKY | [15 empty] | VV | 2 | 1 | -1 | 0 | ROZPOCET
| VV |  | K2 - OPLECHOVÁNÍ KOUTU SOKLU | [15 empty] | VV | 2 | 1 | -1 | 0 | ROZPOCET
| VV |  | "výměra dle tabulky klempířských prvků v PD"7,8 |  | 7.8 | [13 empty] | VV | 2 | 2 | -1 | 0 | ROZPOCET
| VV |  | Součet |  | 7.8 | [13 empty] | VV | 2 | 4 | -1 | 1 | ROZPOCET
118 | K | 764541405 | Žlab podokapní půlkruhový z TiZn předzvětralého plechu rš 330 mm | m | 2.7 |  | 0 | CS ÚRS 2015 01 |  |  | základní |  | 0 | 0.00286 | 0.007722 | 0 | 0 | 16 | K | 2 |  |  |  | ROZPOCET | 0 | 0 | 0 | 0 | 0 | 1 | 0 | 16 | -1780033935
| PP |  | Žlab podokapní z titanzinkového předzvětralého plechu včetně háků a čel půlkruhový rš 330 mm | [15 empty] | PP | 2
| VV |  | KLEMPÍŘSKÉ PRVKY | [15 empty] | VV | 2 | 1 | -1 | 0 | ROZPOCET
| VV |  | K4 - OKAPOVÝ ŽLAB | [15 empty] | VV | 2 | 1 | -1 | 0 | ROZPOCET
| VV |  | "výměra dle tabulky klempířských prvků v PD"2,7 |  | 2.7 | [13 empty] | VV | 2 | 2 | -1 | 0 | ROZPOCET
| VV |  | Součet |  | 2.7 | [13 empty] | VV | 2 | 4 | -1 | 1 | ROZPOCET
119 | K | 764541446 | Kotlík oválný (trychtýřový) pro podokapní žlaby z TiZn předzvětralého plechu 330/100 mm | kus | 1 |  | 0 | CS ÚRS 2015 01 |  |  | základní |  | 0 | 0.00048 | 0.00048 | 0 | 0 | 16 | K | 2 |  |  |  | ROZPOCET | 0 | 0 | 0 | 0 | 0 | 1 | 0 | 16 | 368108159
| PP |  | Žlab podokapní z titanzinkového předzvětralého plechu včetně háků a čel kotlík oválný (trychtýřový), rš žlabu/průměr svodu 330/100 mm | [15 empty] | PP | 2
| VV |  | KLEMPÍŘSKÉ PRVKY | [15 empty] | VV | 2 | 1 | -1 | 0 | ROZPOCET
| VV |  | K5 - DEŠŤOVÝ SVOD - NAPOJENÍ ŽLABU NA SVOD | [15 empty] | VV | 2 | 1 | -1 | 0 | ROZPOCET
| VV |  | "pro 1 svod"1 |  | 1 | [13 empty] | VV | 2 | 2 | -1 | 0 | ROZPOCET
| VV |  | Součet |  | 1 | [13 empty] | VV | 2 | 4 | -1 | 1 | ROZPOCET
120 | K | 764548423 | Svody kruhové včetně objímek, kolen, odskoků z TiZn předzvětralého plechu průměru 100 mm | m | 3.7 |  | 0 | CS ÚRS 2015 01 |  |  | základní |  | 0 | 0.00236 | 0.008732 | 0 | 0 | 16 | K | 2 |  |  |  | ROZPOCET | 0 | 0 | 0 | 0 | 0 | 1 | 0 | 16 | 322066987
| PP |  | Svod z titanzinkového předzvětralého plechu včetně objímek, kolen a odskoků kruhový, průměru 100 mm | [15 empty] | PP | 2
| VV |  | KLEMPÍŘSKÉ PRVKY | [15 empty] | VV | 2 | 1 | -1 | 0 | ROZPOCET
| VV |  | K5 - DEŠŤOVÝ SVOD | [15 empty] | VV | 2 | 1 | -1 | 0 | ROZPOCET
| VV |  | "výměra dle tabulky klempířských prvků v PD"3,7 |  | 3.7 | [13 empty] | VV | 2 | 2 | -1 | 0 | ROZPOCET
| VV |  | Součet |  | 3.7 | [13 empty] | VV | 2 | 4 | -1 | 1 | ROZPOCET
| VV |  | POZN.: svod bude zaústěn do stávajícího lapače střešních splavenin | [15 empty] | VV | 2 | 1 | -1 | 0 | ROZPOCET
121 | K | 998764103 | Přesun hmot tonážní pro konstrukce klempířské v objektech v do 24 m | t | 0.443 |  | 0 | CS ÚRS 2015 01 |  |  | základní |  | 0 | 0 | 0 | 0 | 0 | 16 | K | 2 |  |  |  | ROZPOCET | 0 | 0 | 0 | 0 | 0 | 1 | 0 | 16 | -888113676
| PP |  | Přesun hmot pro konstrukce klempířské stanovený z hmotnosti přesunovaného materiálu vodorovná dopravní vzdálenost do 50 m v objektech výšky přes 12 do 24 m | [15 empty] | PP | 2
| PSC |  | Poznámka k souboru cen: 1. Ceny pro přesun hmot stanovený z hmotnosti přesunovaného materiálu se používají tehdy, pokud je možné určit hmotnost za celý stavební díl. Do této hmotnosti se započítává i hmotnost materiálů oceňovaných ve specifikaci. 2. Pokud nelze jednoznačně stanovit hmotnost přesunovaných materiálů, lze pro výpočet přesunu hmot použít orientačně procentní sazbu. Touto sazbou se vynásobí rozpočtové náklady za celý stavební díl včetně nákladů na materiál ve specifikacích. 3. Příplatek k cenám -4181 pro přesun prováděný bez použití mechanizace, tj. za ztížených podmínek, lze použít pouze pro hmotnost materiálu, která se tímto způsobem skutečně přemísťuje. | [15 empty] | PSC | 2
| D | 766 | Konstrukce truhlářské |  |  |  | 0 | [5 empty] | 0 |  | 0.1589 |  | 0 | 2 | D | 1 |  |  |  | ROZPOCET | [6 empty] | 0
122 | K | 766681114 | Montáž zárubní rámových pro dveře jednokřídlové šířky do 900 mm | kus | 2 |  | 0 | CS ÚRS 2015 01 |  |  | základní |  | 0 | 0.00045 | 0.0009 | 0 | 0 | 16 | K | 2 |  |  |  | ROZPOCET | 0 | 0 | 0 | 0 | 0 | 1 | 0 | 16 | 68221519
| PP |  | Montáž zárubní plastových rámových, pro dveře jednokřídlové, šířky do 900 mm | [15 empty] | PP | 2
| PSC |  | Poznámka k souboru cen: 1. V cenách montáže zárubní jsou započteny i náklady na zaměření, vyklínování, horizontální i vertikální vyrovnání zárubně, ukotvení a vyplnění spáry mezi rámem a ostěním polyuretanovou pěnou, včetně zednického začištění. | [15 empty] | PSC | 2
| VV |  | DVEŘE NOVÉ PLASTOVÉ | [15 empty] | VV | 2 | 1 | -1 | 0 | ROZPOCET
| VV |  | D1L, D1P - DVEŘE VÝSTUPU NA STŘECHU VN1 A VN2 | [15 empty] | VV | 2 | 1 | -1 | 0 | ROZPOCET
| VV |  | "z obou stran výstupní věže"2 |  | 2 | [13 empty] | VV | 2 | 2 | -1 | 0 | ROZPOCET
| VV |  | Součet |  | 2 | [13 empty] | VV | 2 | 4 | -1 | 1 | ROZPOCET
123 | M | 611441700R | dveře plastové 1křídlové 90x197 cm 1/3 zasklení, zateplené vč.zárubně, kování a zámkové vložky | kus | 2 |  | 0 | R-položka |  |  | základní |  | 0 | 0.079 | 0.158 | 0 | 0 | 32 | M | 2 |  |  |  | ROZPOCET | 0 | 0 | 0 | 0 | 0 | 1 | 0 | 16 | 735933591
| PP |  | dveře jmenovité (průchozí) rozměry 900x1970, plastové jednokřídlové 1/3 zasklení včetně rámové zárubně, vrchní kování klika - klika a zámková cylindrická vložka, fixace polohy otevření, tepelně izolační výplň u/celk = 1,5 w/m2k | [15 empty] | PP | 2
| VV |  | DVEŘE NOVÉ PLASTOVÉ | [15 empty] | VV | 2 | 1 | -1 | 0 | ROZPOCET
| VV |  | D1L, D1P - DVEŘE VÝSTUPU NA STŘECHU VN1 A VN2 | [15 empty] | VV | 2 | 1 | -1 | 0 | ROZPOCET
| VV |  | "z obou stran výstupní věže"2 |  | 2 | [13 empty] | VV | 2 | 2 | -1 | 0 | ROZPOCET
| VV |  | Součet |  | 2 | [13 empty] | VV | 2 | 4 | -1 | 1 | ROZPOCET
124 | K | 998766103 | Přesun hmot tonážní pro konstrukce truhlářské v objektech v do 24 m | t | 0.159 |  | 0 | CS ÚRS 2015 01 |  |  | základní |  | 0 | 0 | 0 | 0 | 0 | 16 | K | 2 |  |  |  | ROZPOCET | 0 | 0 | 0 | 0 | 0 | 1 | 0 | 16 | -1716665319
| PP |  | Přesun hmot pro konstrukce truhlářské stanovený z hmotnosti přesunovaného materiálu vodorovná dopravní vzdálenost do 50 m v objektech výšky přes 12 do 24 m | [15 empty] | PP | 2
| PSC |  | Poznámka k souboru cen: 1. Ceny pro přesun hmot stanovený z hmotnosti přesunovaného materiálu se používají tehdy, pokud je možné určit hmotnost za celý stavební díl. Do této hmotnosti se započítává i hmotnost materiálů oceňovaných ve specifikaci. 2. Pokud nelze jednoznačně stanovit hmotnost přesunovaných materiálů, lze pro výpočet přesunu hmot použít orientačně procentní sazbu. Touto sazbou se vynásobí rozpočtové náklady za celý stavební díl včetně nákladů na materiál ve specifikacích. 3. Příplatek k cenám -6181 pro přesun prováděný bez použití mechanizace, tj. za ztížených podmínek, lze použít pouze pro hmotnost materiálu, která se tímto způsobem skutečně přemísťuje. | [15 empty] | PSC | 2
| D | 767 | Konstrukce zámečnické |  |  |  | 0 | [5 empty] | 0 |  | 6.5955 |  | 0 | 2 | D | 1 |  |  |  | ROZPOCET | [6 empty] | 0
125 | K | 76700000ZR | D+M nerezový žebřík s ochranným košem | kg | 89.3 |  | 0 | R-položka |  |  | základní |  | 0 | 0.001 | 0.0893 | 0 | 0 | 16 | K | 2 |  |  |  | ROZPOCET | 0 | 0 | 0 | 0 | 0 | 1 | 0 | 16 | -465237576
| PP |  | žebřík s ochranným košem z nerezu 1.4301, šířka 0,6 m, délka koše 1,51 m; délka žebříku 3,81 m: - štěřín TK 48,3x45, 4,437 kg/m, délka 3,81 m, 2 ks, hmotnost 33,8 kg; - bezpečnostní příčle, 0,97 kg/ks, délka 0,60 m, 9 ks, hmotnost 8,7 kg; - třmen koše tyč plochá 50x8, 3,14 kg/m, délka 1,9 m, 2 ks, hmotnost 12,0 kg; - třmen koše tyč plochá 50x8, 3,14 kg/m, délka 2,5 m, 1 ks, hmotnost 7,9 kg; - podélník koše tyč plochá 50x5, 1,96 kg/m, délka 1,51 m, 3 ks, hmotnost 8,9 kg; - podélník koše tyč plochá 50x5, 1,96 kg/m, délka 2,65 m, 2 ks, hmotnost 10,4 kg; - kotevní plech 3 (detail "h") - plech 8-180x180, 2,05 kg/ks, 2 ks, hmotnost 4,1 kg; - kotevní plech 4 (detail "h") - plech 8-185x150, 1,75 kg/ks, 2 ks, hmotnost 3,5 kg; hmotnost celkem: 89,3 kg | [15 empty] | PP | 2
| P |  | Poznámka k položce: poznámka: charakteristické zatížení 2,5 kn.m-2/. dílenské výkresy jsou součástí dokumentace zhotovitele. před výrobou ověřit rozměry na stavbě. součástí dodávky jsou i veškeré nutné pomocné konstrukce, prvky a práce (včetně úklidu), potřebné nátěry, vodivá propojení se zemní soustavou, atd. dále všechny doplňkové prvky jako např. kotvení, příponky, hmoždinky, šroubové spoje, chemické kotvy včetně vrtání. práce budou provedeny podle: - čsn 75 0748 žebříky pevně zabudované v objektech vodovodů a kanalizací - tnv 75 0747 ochranná zábradlí na objektech vodovodů a kanalizací | [15 empty] | P | 2
| VV |  | ZÁMEČNICKÉ PRVKY | [15 empty] | VV | 2 | 1 | -1 | 0 | ROZPOCET
| VV |  | Z2 - NEREZOVÝ ŽEBŘÍK S OCHRANNÝM KOŠEM | [15 empty] | VV | 2 | 1 | -1 | 0 | ROZPOCET
| VV |  | "žebřík dl. 3,95m - celková hmotnost dle tabulk zám.prvků"89,3 |  | 89.3 | [13 empty] | VV | 2 | 2 | -1 | 0 | ROZPOCET
| VV |  | Součet |  | 89.3 | [13 empty] | VV | 2 | 4 | -1 | 1 | ROZPOCET
126 | K | 7671650Z6 | D+M zábradlí z nerezu 1.4301 na vrchlíku střechy, v.=1,1m, dl.5,9m | kg | 94.1 |  | 0 | R-položka |  |  | základní |  | 0 | 0.001 | 0.0941 | 0 | 0 | 16 | K | 2 |  |  |  | ROZPOCET | 0 | 0 | 0 | 0 | 0 | 1 | 0 | 16 | -393398820
| PP |  | zábradlí z nerezu 1.4301, výška 1,1 m, délka 5,9 m: - sloupek 1, tyč 60x10, 4,71 kg/m, 1,1 m, 6 ks, hmotnost 31,1 kg; - patní deska, tyč 60x8, 3,77 kg/m, 0,15 m, 6 ks, hmotnost 3,4 kg; - madlo trubka d48,3x4, 4,437 kg/m, délka 5,90 m, 1 ks, hmotnost 26,2 kg; - výplň trubka d28x3, 1,878 kg/m, délka 11,80 m, 1 ks, hmotnost 22,2 kg; - zábradelní zarážka 1, plech 80x3 mm, 1,888 kg/m, délka 5,90 m, 1 ks, hmotnost 11,2 kg. hmotnost celkem: 94,1 kg | [15 empty] | PP | 2
| P |  | Poznámka k položce: poznámka: charakteristické zatížení 2,5 kn.m-2/. dílenské výkresy jsou součástí dokumentace zhotovitele. před výrobou ověřit rozměry na stavbě. součástí dodávky jsou i veškeré nutné pomocné konstrukce, prvky a práce (včetně úklidu), potřebné nátěry, vodivá propojení se zemní soustavou, atd. dále všechny doplňkové prvky jako např. kotvení, příponky, hmoždinky, šroubové spoje, chemické kotvy včetně vrtání. práce budou provedeny podle: - čsn 75 0748 žebříky pevně zabudované v objektech vodovodů a kanalizací - tnv 75 0747 ochranná zábradlí na objektech vodovodů a kanalizací | [15 empty] | P | 2
| VV |  | ZÁMEČNICKÉ KONSTRUKCE | [15 empty] | VV | 2 | 1 | -1 | 0 | ROZPOCET
| VV |  | Z6 - ZÁBRADLÍ NA VRCHLÍKU VN1 | [15 empty] | VV | 2 | 1 | -1 | 0 | ROZPOCET
| VV |  | "hmotnost dle tabulky zámečnických prvků"94,1 |  | 94.1 | [13 empty] | VV | 2 | 2 | -1 | 0 | ROZPOCET
| VV |  | Součet |  | 94.1 | [13 empty] | VV | 2 | 4 | -1 | 1 | ROZPOCET
127 | K | 7671650Z7 | D+M zábradlí z nerezu 1.4301 na vrchlíku střechy, v.=1,1m, dl.4,8m | kg | 88.8 |  | 0 | R-položka |  |  | základní |  | 0 | 0.001 | 0.0888 | 0 | 0 | 16 | K | 2 |  |  |  | ROZPOCET | 0 | 0 | 0 | 0 | 0 | 1 | 0 | 16 | 1094075086
| PP |  | zábradlí z nerezu 1.4301, výška 1,1 m, délka 4,8 m: - sloupek 1, tyč 60x10, 4,71 kg/m, 1,1 m, 7 ks, hmotnost 36,3 kg; - patní deska, tyč 60x8, 3,77 kg/m, 0,15 m, 7 ks, hmotnost 4,0 kg; - madlo trubka d48,3x4, 4,437 kg/m, délka 4,80 m, 1 ks, hmotnost 21,3 kg; - výplň trubka d28x3, 1,878 kg/m, délka 9,60 m, 1 ks, hmotnost 18,1 kg; - zábradelní zarážka 1, plech 80x3 mm, 1,888 kg/m, délka 4,80 m, 1 ks, hmotnost 9,1 kg. hmotnost celkem: 88,8 kg | [15 empty] | PP | 2
| P |  | Poznámka k položce: poznámka: charakteristické zatížení 2,5 kn.m-2/. dílenské výkresy jsou součástí dokumentace zhotovitele. před výrobou ověřit rozměry na stavbě. součástí dodávky jsou i veškeré nutné pomocné konstrukce, prvky a práce (včetně úklidu), potřebné nátěry, vodivá propojení se zemní soustavou, atd. dále všechny doplňkové prvky jako např. kotvení, příponky, hmoždinky, šroubové spoje, chemické kotvy včetně vrtání. práce budou provedeny podle: - čsn 75 0748 žebříky pevně zabudované v objektech vodovodů a kanalizací - tnv 75 0747 ochranná zábradlí na objektech vodovodů a kanalizací | [15 empty] | P | 2
| VV |  | ZÁMEČNICKÉ KONSTRUKCE | [15 empty] | VV | 2 | 1 | -1 | 0 | ROZPOCET
| VV |  | Z7 - ZÁBRADLÍ NA VRCHLÍKU VN2 | [15 empty] | VV | 2 | 1 | -1 | 0 | ROZPOCET
| VV |  | "hmotnost dle tabulky zámečnických prvků"88,8 |  | 88.8 | [13 empty] | VV | 2 | 2 | -1 | 0 | ROZPOCET
| VV |  | Součet |  | 88.8 | [13 empty] | VV | 2 | 4 | -1 | 1 | ROZPOCET
128 | K | 7673212190R | Montáž konstrukcí z tenkostěnných profilů dl do 1800 mm | m | 17.16 |  | 0 | R-položka |  |  | základní |  | 0 | 0.00014 | 0.0024024 | 0 | 0 | 16 | K | 2 |  |  |  | ROZPOCET | 0 | 0 | 0 | 0 | 0 | 1 | 0 | 16 | 1935605444
| PP |  | Montáž profilů tenkostěnných rozpětí do 1800 mm | [15 empty] | PP | 2
| VV |  | ZÁMEČNICKÉ PRVKY TENKOSTĚNNÉ | [15 empty] | VV | 2 | 1 | -1 | 0 | ROZPOCET
| VV |  | ROZNÁŠECÍ KONSTRUKCE NÁSTAVBY OCEL.VĚŽE | [15 empty] | VV | 2 | 1 | -1 | 0 | ROZPOCET
| VV |  | "Z15 - tenkostěnný profil C140/1,5 - 4kusy dl.0,4m"4*0,4 |  | 1.6 | [13 empty] | VV | 2 | 2 | -1 | 0 | ROZPOCET
| VV |  | "Z16 - tenkostěnný profil C140/1,5 - 6kusů dl.0,55m"6*0,55 |  | 3.3 | [13 empty] | VV | 2 | 2 | -1 | 0 | ROZPOCET
| VV |  | "Z17 - tenkostěnný profil C140/1,5 - 4kusy dl.0,72m"4*0,72 |  | 2.88 | [13 empty] | VV | 2 | 2 | -1 | 0 | ROZPOCET
| VV |  | "Z18 - tenkostěnný profil C140/1,5 - 2kusy dl.1,35m"2*1,35 |  | 2.7 | [13 empty] | VV | 2 | 2 | -1 | 0 | ROZPOCET
| VV |  | "Z19 - tenkostěnný profil C140/1,5 - 2kusy dl.0,35m"2*0,35 |  | 0.7 | [13 empty] | VV | 2 | 2 | -1 | 0 | ROZPOCET
| VV |  | "Z21 - tenkostěnný profil C140/1,5 - 2kusy dl.0,89m"2*0,89 |  | 1.78 | [13 empty] | VV | 2 | 2 | -1 | 0 | ROZPOCET
| VV |  | "Z23 - tenkostěnný profil C140/1,5 - 4kusy dl.1,05m"4*1,05 |  | 4.2 | [13 empty] | VV | 2 | 2 | -1 | 0 | ROZPOCET
| VV |  | Součet |  | 17.16 | [13 empty] | VV | 2 | 4 | -1 | 1 | ROZPOCET
129 | M | 154315190R | profil ocel C ohýbaný symetrický 140x50x1,5 mm | m | 18.7 |  | 0 | R-položka |  |  | základní |  | 0 | 0.00347 | 0.064889 | 0 | 0 | 32 | M | 2 |  |  |  | ROZPOCET | 0 | 0 | 0 | 0 | 0 | 1 | 0 | 16 | -1512477970
| PP |  | profily ocelové tenkostěnné otevřené tvaru C symetrické profily tvaru C symetrické 140x50x1,5 | [15 empty] | PP | 2
| P |  | Poznámka k položce: Hmotnost: 3,47 kg/m | [15 empty] | P | 2
| VV |  | ZÁMEČNICKÉ PRVKY TENKOSTĚNNÉ | [15 empty] | VV | 2 | 1 | -1 | 0 | ROZPOCET
| VV |  | ROZNÁŠECÍ KONSTRUKCE NÁSTAVBY OCEL.VĚŽE | [15 empty] | VV | 2 | 1 | -1 | 0 | ROZPOCET
| VV |  | "Z15 - tenkostěnný profil C140/1,5 - 4kusy dl.0,4m=4*0,4*1,08"1,7 |  | 1.7 | [13 empty] | VV | 2 | 2 | -1 | 0 | ROZPOCET
| VV |  | "Z16 - tenkostěnný profil C140/1,5 - 6kusů dl.0,55m=6*0,55*1,08"3,6 |  | 3.6 | [13 empty] | VV | 2 | 2 | -1 | 0 | ROZPOCET
| VV |  | "Z17 - tenkostěnný profil C140/1,5 - 4kusy dl.0,72m=4*0,72*1,08"3,1 |  | 3.1 | [13 empty] | VV | 2 | 2 | -1 | 0 | ROZPOCET
| VV |  | "Z18 - tenkostěnný profil C140/1,5 - 2kusy dl.1,35m=2*1,35*1,08"3,0 |  | 3 | [13 empty] | VV | 2 | 2 | -1 | 0 | ROZPOCET
| VV |  | "Z19 - tenkostěnný profil C140/1,5 - 2kusy dl.0,35m=2*0,35*1,08"0,8 |  | 0.8 | [13 empty] | VV | 2 | 2 | -1 | 0 | ROZPOCET
| VV |  | "Z21 - tenkostěnný profil C140/1,5 - 2kusy dl.0,89m=2*0,89*1,08"2,0 |  | 2 | [13 empty] | VV | 2 | 2 | -1 | 0 | ROZPOCET
| VV |  | "Z23 - tenkostěnný profil C140/1,5 - 4kusy dl.1,05m=4*1,05*1,08"4,5 |  | 4.5 | [13 empty] | VV | 2 | 2 | -1 | 0 | ROZPOCET
| VV |  | Součet |  | 18.7 | [13 empty] | VV | 2 | 4 | -1 | 1 | ROZPOCET
130 | K | 767321229R | Montáž konstrukcí z tenkostěnných profilů dl do 2400 mm | m | 44 |  | 0 | R-položka |  |  | základní |  | 0 | 0.00019 | 0.00836 | 0 | 0 | 16 | K | 2 |  |  |  | ROZPOCET | 0 | 0 | 0 | 0 | 0 | 1 | 0 | 16 | 1688676379
| PP |  | Montáž z profilů tenkostěnných bez zasklení, rozpětí do 2400 mm | [15 empty] | PP | 2
| VV |  | ZÁMEČNICKÉ PRVKY TENKOSTĚNNÉ | [15 empty] | VV | 2 | 1 | -1 | 0 | ROZPOCET
| VV |  | ROZNÁŠECÍ KONSTRUKCE NÁSTAVBY OCEL.VĚŽE | [15 empty] | VV | 2 | 1 | -1 | 0 | ROZPOCET
| VV |  | "Z14 - tenkostěnný profil C140/1,5 - 16kusů dl.1,98m"16*1,98 |  | 31.68 | [13 empty] | VV | 2 | 2 | -1 | 0 | ROZPOCET
| VV |  | "Z20 - tenkostěnný profil C140/1,5 - 2kusy dl.1,94m"2*1,94 |  | 3.88 | [13 empty] | VV | 2 | 2 | -1 | 0 | ROZPOCET
| VV |  | "Z25 - tenkostěnný profil C140/1,5 - 4kusy dl.2,11m"4*2,11 |  | 8.44 | [13 empty] | VV | 2 | 2 | -1 | 0 | ROZPOCET
| VV |  | Součet |  | 44 | [13 empty] | VV | 2 | 4 | -1 | 1 | ROZPOCET
131 | M | 154315190R | profil ocel C ohýbaný symetrický 140x50x1,5 mm | m | 47.7 |  | 0 | R-položka |  |  | základní |  | 0 | 0.00347 | 0.16552 | 0 | 0 | 32 | M | 2 |  |  |  | ROZPOCET | 0 | 0 | 0 | 0 | 0 | 1 | 0 | 16 | -1203444927
| PP |  | profily ocelové tenkostěnné otevřené tvaru C symetrické profily tvaru C symetrické 140x50x1,5 | [15 empty] | PP | 2
| P |  | Poznámka k položce: Hmotnost: 3,77 kg/m | [15 empty] | P | 2
| VV |  | ZÁMEČNICKÉ PRVKY TENKOSTĚNNÉ | [15 empty] | VV | 2 | 1 | -1 | 0 | ROZPOCET
| VV |  | ROZNÁŠECÍ KONSTRUKCE NÁSTAVBY OCEL.VĚŽE | [15 empty] | VV | 2 | 1 | -1 | 0 | ROZPOCET
| VV |  | "Z14 - tenkostěnný profil C140/1,5 - 16kusů dl.1,98m=16*1,98*1,08="34,3 |  | 34.3 | [13 empty] | VV | 2 | 2 | -1 | 0 | ROZPOCET
| VV |  | "Z20 - tenkostěnný profil C140/1,5 - 2kusy dl.1,94m=2*1,94*1,08="4,2 |  | 4.2 | [13 empty] | VV | 2 | 2 | -1 | 0 | ROZPOCET
| VV |  | "Z25 - tenkostěnný profil C140/1,5 - 4kusy dl.2,11m=4*2,11*1,08="9,2 |  | 9.2 | [13 empty] | VV | 2 | 2 | -1 | 0 | ROZPOCET
| VV |  | Součet |  | 47.7 | [13 empty] | VV | 2 | 4 | -1 | 1 | ROZPOCET
132 | K | 767321249R | Montáž konstrukcí z tenkostěnných profilů dl do 4000 mm | m | 12.84 |  | 0 | R-položka |  |  | základní |  | 0 | 0.00033 | 0.0042372 | 0 | 0 | 16 | K | 2 |  |  |  | ROZPOCET | 0 | 0 | 0 | 0 | 0 | 1 | 0 | 16 | 364560947
| PP |  | Montáž z profilů tenkostěnných rozpětí do 4000 mm | [15 empty] | PP | 2
| VV |  | ZÁMEČNICKÉ PRVKY TENKOSTĚNNÉ | [15 empty] | VV | 2 | 1 | -1 | 0 | ROZPOCET
| VV |  | ROZNÁŠECÍ KONSTRUKCE NÁSTAVBY OCEL.VĚŽE | [15 empty] | VV | 2 | 1 | -1 | 0 | ROZPOCET
| VV |  | "Z24 - tenkostěnný profil C140/1,5 - 4kusy dl.3,21m"4*3,21 |  | 12.84 | [13 empty] | VV | 2 | 2 | -1 | 0 | ROZPOCET
| VV |  | Součet |  | 12.84 | [13 empty] | VV | 2 | 4 | -1 | 1 | ROZPOCET
133 | M | 154315190R | profil ocel C ohýbaný symetrický 140x50x1,5 mm | m | 14 |  | 0 | R-položka |  |  | základní |  | 0 | 0.00347 | 0.04858 | 0 | 0 | 32 | M | 2 |  |  |  | ROZPOCET | 0 | 0 | 0 | 0 | 0 | 1 | 0 | 16 | -1117821893
| PP |  | profily ocelové tenkostěnné otevřené tvaru C symetrické profily tvaru C symetrické 140x50x1,5 | [15 empty] | PP | 2
| P |  | Poznámka k položce: Hmotnost: 3,77 kg/m | [15 empty] | P | 2
| VV |  | ZÁMEČNICKÉ PRVKY TENKOSTĚNNÉ | [15 empty] | VV | 2 | 1 | -1 | 0 | ROZPOCET
| VV |  | ROZNÁŠECÍ KONSTRUKCE NÁSTAVBY OCEL.VĚŽE | [15 empty] | VV | 2 | 1 | -1 | 0 | ROZPOCET
| VV |  | "Z24 - tenkostěnný profil C140/1,5 - 4kusy dl.3,21m=4*3,21*1,08="14 |  | 14 | [13 empty] | VV | 2 | 2 | -1 | 0 | ROZPOCET
| VV |  | Součet |  | 14 | [13 empty] | VV | 2 | 4 | -1 | 1 | ROZPOCET
134 | K | 767321259R | Montáž konstrukcí z tenkostěnných profilů dl do 5500 mm | m | 43.84 |  | 0 | R-položka |  |  | základní |  | 0 | 0.00038 | 0.016659 | 0 | 0 | 16 | K | 2 |  |  |  | ROZPOCET | 0 | 0 | 0 | 0 | 0 | 1 | 0 | 16 | -1360609745
| PP |  | Montáž z profilů tenkostěnných rozpětí do 5500 mm | [15 empty] | PP | 2
| VV |  | ZÁMEČNICKÉ PRVKY TENKOSTĚNNÉ | [15 empty] | VV | 2 | 1 | -1 | 0 | ROZPOCET
| VV |  | ROZNÁŠECÍ KONSTRUKCE NÁSTAVBY OCEL.VĚŽE | [15 empty] | VV | 2 | 1 | -1 | 0 | ROZPOCET
| VV |  | "Z22 - tenkostěnný profil C140/1,5 - 8kusů dl.5,48m"8*5,48 |  | 43.84 | [13 empty] | VV | 2 | 2 | -1 | 0 | ROZPOCET
| VV |  | Součet |  | 43.84 | [13 empty] | VV | 2 | 4 | -1 | 1 | ROZPOCET
135 | M | 154315190R | profil ocel C ohýbaný symetrický 140x50x1,5 mm | m | 47.4 |  | 0 | R-položka |  |  | základní |  | 0 | 0.00347 | 0.16448 | 0 | 0 | 32 | M | 2 |  |  |  | ROZPOCET | 0 | 0 | 0 | 0 | 0 | 1 | 0 | 16 | -880560347
| PP |  | profily ocelové tenkostěnné otevřené tvaru C symetrické profily tvaru C symetrické 140x50x1,5 | [15 empty] | PP | 2
| P |  | Poznámka k položce: Hmotnost: 3,77 kg/m | [15 empty] | P | 2
| VV |  | ZÁMEČNICKÉ PRVKY TENKOSTĚNNÉ | [15 empty] | VV | 2 | 1 | -1 | 0 | ROZPOCET
| VV |  | ROZNÁŠECÍ KONSTRUKCE NÁSTAVBY OCEL.VĚŽE | [15 empty] | VV | 2 | 1 | -1 | 0 | ROZPOCET
| VV |  | "Z22 - tenkostěnný profil C140/1,5 - 8kusů dl.5,48m=8*5,48*1,08="47,4 |  | 47.4 | [13 empty] | VV | 2 | 2 | -1 | 0 | ROZPOCET
| VV |  | Součet |  | 47.4 | [13 empty] | VV | 2 | 4 | -1 | 1 | ROZPOCET
136 | K | 767640221 | Montáž dveří ocelových vchodových dvoukřídlových bez nadsvětlíku | kus | 1 |  | 0 | CS ÚRS 2015 01 |  |  | základní |  | 0 | 0 | 0 | 0 | 0 | 16 | K | 2 |  |  |  | ROZPOCET | 0 | 0 | 0 | 0 | 0 | 1 | 0 | 16 | 1033833130
| PP |  | Montáž dveří ocelových vchodových dvoukřídlové bez nadsvětlíku | [15 empty] | PP | 2
| PSC |  | Poznámka k souboru cen: 1. Cenami nelze oceňovat montáž kompletu dveří s rámem charakteru stěny; tyto práce se oceňují cenami souborů cen 767 11- . . Montáž stěn a příček pro zasklení, 767 12- . . Montáž stěn a příček s výplní drátěnou sítí a 767 13- . . Montáž stěn a příček z hliníkového plechu. 2. V cenách nejsou započteny náklady na: a) montáž okopových plechů a hliníkových lišt; tyto práce se oceňují cenami souboru cen 767 89-61 Montáž lišt a okopových plechů, b) montáž těsnění dveří; tyto práce se oceňují cenami 767 62-6101 až -6103 Montáž těsnění oken. 3. V cenách – 0111 až -0224 jsou započteny i náklady na montáž dveří včetně zárubní nebo ocelových rámů. 4. V ceně -8351 je započtena i montáž jednostranného spojení ocelovou lištou přivařením nebo oboustranným svařením dvou prvků (dveří, stěn, oken). 5. V ceně -8353 je započteno i provedení rohového spojení dvou prvků. | [15 empty] | PSC | 2
| VV |  | VRATA NOVÁ HLINÍKOVÁ | [15 empty] | VV | 2 | 1 | -1 | 0 | ROZPOCET
| VV |  | D2P - VCHODOVÁ VRATA DO VÝSTUPNÍ VĚŽE | [15 empty] | VV | 2 | 1 | -1 | 0 | ROZPOCET
| VV |  | "vstup do výstupní věže"1 |  | 1 | [13 empty] | VV | 2 | 2 | -1 | 0 | ROZPOCET
| VV |  | Součet |  | 1 | [13 empty] | VV | 2 | 4 | -1 | 1 | ROZPOCET
| VV |  | POZN.: montáž vrat do ocelové konstrukce | [15 empty] | VV | 2 | 1 | -1 | 0 | ROZPOCET
137 | M | 553413110R | vrata hliníková vchodové dvoukřídlová 1450 x 2100 mm, zateplená, plná, vč.zárubně, kování, vložky, fixace křídel, samozavírač | kus | 1 |  | 0 | R-položka |  |  | základní |  | 0 | 0 | 0 | 0 | 0 | 32 | M | 2 |  |  |  | ROZPOCET | 0 | 0 | 0 | 0 | 0 | 1 | 0 | 16 | -1237903749
| PP |  | vrata jmenovité (průchozí) rozměry 1450x2100 s asymetrickými křídly, hlavní křídlo s průchozí šířkou 900 mm, plná z hliníkových profilů včetně rámu, vrchní kování a zámková cylindrická vložka, délka vložky dle typu křídla a požadavku investora, fixace křídel v otevřené poloze, křídlo se zámkem opatřit samozavíračem, venkovní povrch barva hnědá RAKL 8003, vnitřní povrch bílá, tepelně izolační výplň u/celk = 1,5 w/m2k | [15 empty] | PP | 2
| VV |  | VRATA NOVÁ HLINÍKOVÁ | [15 empty] | VV | 2 | 1 | -1 | 0 | ROZPOCET
| VV |  | D2L - VCHODOVÁ VRATA DO VÝSTUPNÍ VĚŽE | [15 empty] | VV | 2 | 1 | -1 | 0 | ROZPOCET
| VV |  | "vstup do výstupní věže"1 |  | 1 | [13 empty] | VV | 2 | 2 | -1 | 0 | ROZPOCET
| VV |  | Součet |  | 1 | [13 empty] | VV | 2 | 4 | -1 | 1 | ROZPOCET
138 | K | 767651210 | Montáž vrat garážových otočných do ocelové zárubně plochy do 6 m2 | kus | 1 |  | 0 | CS ÚRS 2015 01 |  |  | základní |  | 0 | 0.00033 | 0.00033 | 0 | 0 | 16 | K | 2 |  |  |  | ROZPOCET | 0 | 0 | 0 | 0 | 0 | 1 | 0 | 16 | 1923199581
| PP |  | Montáž vrat garážových otvíravých do ocelové zárubně z dílů, plochy do 6 m2 | [15 empty] | PP | 2
| PSC |  | Poznámka k souboru cen: 1. V cenách -1126 a -1131 nejsou započteny náklady na zajištění přívodu elektrické energie; tyto se oceňují cenami části A 04 Montáž vodičů měďěných katalogu 800-741 Elektromontážní práce, nebo části A 08 katalogu 21-M Elektromontážní práce - silnoproud. 2. Cenami -7210 až -7340 nelze oceňovat montáž vrat s elektrickým, pneumatickým nebo hydraulickým ovládáním. 3. V cenách -1210 až -7523 je započtena i montáž dokončení okování dvířek průchodových. 4. V cenách -1210 až -7523 není započtena montáž elektromagnetického stavěče křídel vrat; tyto práce se oceňují cenou 767 64-6593 Montáž stavěče křídel. | [15 empty] | PSC | 2
| VV |  | VRATA NOVÁ HLINÍKOVÁ | [15 empty] | VV | 2 | 1 | -1 | 0 | ROZPOCET
| VV |  | D3P - VCHODOVÁ VRATA DO OBJEKTU MEZI VN A UN | [15 empty] | VV | 2 | 1 | -1 | 0 | ROZPOCET
| VV |  | "vstup k usazovací nádrži"1 |  | 1 | [13 empty] | VV | 2 | 2 | -1 | 0 | ROZPOCET
| VV |  | Součet |  | 1 | [13 empty] | VV | 2 | 4 | -1 | 1 | ROZPOCET
| VV |  | POZN.: osazení vrat do cihelného zdiva | [15 empty] | VV | 2 | 1 | -1 | 0 | ROZPOCET
139 | M | 553447100R | vrata hliníková dvoukřídlá 1750x2480mm zateplená, plná, vč.zárubně, kování, vložky, fixace, samozavírače | kus | 1 |  | 0 | R-položka |  |  | základní |  | 0 | 0.321 | 0.321 | 0 | 0 | 32 | M | 2 |  |  |  | ROZPOCET | 0 | 0 | 0 | 0 | 0 | 1 | 0 | 16 | 119513447
| PP |  | vrata jmenovité (průchozí) rozměry 1750x2480 s asymetrickými křídly, hlavní křídlo s průchozí šířkou 900 mm, plná z hliníkových profilů včetně rámu, vrchní kování a zámková cylindrická vložka, délka vložky dle typu křídla a požadavku investora, fixace křídel v otevřené poloze, křídlo se zámkem opatřit samozavíračem, venkovní povrch barva hnědá RAL 8003, vnitřní povrch bílá, tepelně izolační výplň u/celk = 1,5 w/m2k | [15 empty] | PP | 2
| VV |  | VRATA NOVÁ HLINÍKOVÁ | [15 empty] | VV | 2 | 1 | -1 | 0 | ROZPOCET
| VV |  | D3P - VCHODOVÁ VRATA DO OBJEKTU MEZI VN A UN | [15 empty] | VV | 2 | 1 | -1 | 0 | ROZPOCET
| VV |  | "vstup k usazovací nádrži"1 |  | 1 | [13 empty] | VV | 2 | 2 | -1 | 0 | ROZPOCET
| VV |  | Součet |  | 1 | [13 empty] | VV | 2 | 4 | -1 | 1 | ROZPOCET
| VV |  | POZN.: osazení vrat do cihelného zdiva | [15 empty] | VV | 2 | 1 | -1 | 0 | ROZPOCET
140 | K | 76785100Z3 | D+M 2x kompletní obslužná lávka z nerezu 1.4301 na střeše nádrže, š.900mm, dl.=5450mm | kg | 1328.6 |  | 0 | R-položka |  |  | základní |  | 0 | 0.001 | 1.3286 | 0 | 0 | 16 | K | 2 |  |  |  | ROZPOCET | 0 | 0 | 0 | 0 | 0 | 1 | 0 | 16 | -808419467
| PP |  | obslužná lávka z nerezu 1.4301, šířka 0,9 m, délka 5,45 m: - podélník U160, 19,69kg/m, délka 5,45 m, 1 ks, hmotnost 107,4 kg; - podélník U160, 19,69kg/m, délka 5,00 m, 1 ks, hmotnost 98,5 kg; - příčník U160, 19,69kg/m, délka 1,00 m, 1 ks, hmotnost 19,7 kg; - příčník TR 80x50x4, 8,063kg/m, délka 0,90 m, 4 ks, hmotnost 29,1 kg; - pororošt výšky 35 mm, oka 50/50 mm, nosný pásek 35/4 mm protiskluzové provedení, nosná délka 0,9 m, 31 kg.m-2/, plocha 4,5 m2/, hmotnost 139,5 kg; - sloupek 2, tyč 60x10, 4,71 kg/m, 1,3 m, 12 ks, hmotnost 73,5 kg; - kotevní plech 1, tyč 60x10, 4,71 kg/m, 0,16 m, 24 ks, hmotnost 18,1 kg; - madlo trubka ?48,3x4, 4,437 kg/m, délka 10,45 m, 1 ks, hmotnost 46,4 kg; - výplň trubka d28x3, 1,878 kg/m, délka 20,90 m, 1 ks, hmotnost 39,3 kg; - zábradelní zarážka 2, plech 120x3 mm, 2,83 kg/m, délka 10,45 m, 1 ks, hmotnost 29,6 kg; - zarážka pororoštu plech 195x5 mm, 7,654 kg/m, délka 0,95 m, 1 ks, hmotnost 7,3 kg; - zarážka pororoštu tyč 70x4 mm, 2,20 kg/m, délka 1,00 m, 1 ks, hmotnost 2,2 kg; - kotevní plech 5, 6, plech 5 - 250x250 mm, 2,45 kg/ks, 12 ks, hmotnost 29,4 kg; - TR3, 4, trubka d108x4, 10,542 kg/m, délka 2,3 m, 1 ks, hmotnost 24,3 kg. HMOTNOST CELKEM: (2x)664,3 kg | [15 empty] | PP | 2
| P |  | Poznámka k položce: poznámka: charakteristické zatížení 2,5 kn.m-2/. dílenské výkresy jsou součástí dokumentace zhotovitele. před výrobou ověřit rozměry na stavbě. součástí dodávky jsou i veškeré nutné pomocné konstrukce, prvky a práce (včetně úklidu), potřebné nátěry, vodivá propojení se zemní soustavou, atd. dále všechny doplňkové prvky jako např. kotvení, příponky, hmoždinky, šroubové spoje, chemické kotvy včetně vrtání. práce budou provedeny podle: - čsn 75 0748 žebříky pevně zabudované v objektech vodovodů a kanalizací - tnv 75 0747 ochranná zábradlí na objektech vodovodů a kanalizací | [15 empty] | P | 2
| VV |  | ZÁMEČNICKÉ KONSTRUKCE | [15 empty] | VV | 2 | 1 | -1 | 0 | ROZPOCET
| VV |  | Z3 - LÁVKA NA STŘEŠE VN | [15 empty] | VV | 2 | 1 | -1 | 0 | ROZPOCET
| VV |  | "VN1 - hmotnost dle tabulky zámečnických prvků"664,3 |  | 664.3 | [13 empty] | VV | 2 | 2 | -1 | 0 | ROZPOCET
| VV |  | "VN2 - hmotnost dle tabulky zámečnických prvků"664,3 |  | 664.3 | [13 empty] | VV | 2 | 2 | -1 | 0 | ROZPOCET
| VV |  | Součet |  | 1328.6 | [13 empty] | VV | 2 | 4 | -1 | 1 | ROZPOCET
141 | K | 76785100Z4 | D+M 1x kompletní obslužná lávka z nerezu 1.4301 na střeše nádrže, š.900mm, dl.=4990mm | kg | 649.5 |  | 0 | R-položka |  |  | základní |  | 0 | 0.001 | 0.6495 | 0 | 0 | 16 | K | 2 |  |  |  | ROZPOCET | 0 | 0 | 0 | 0 | 0 | 1 | 0 | 16 | -926644714
| PP |  | obslužná lávka z nerezu 1.4301, šířka 0,9 m, délka 4,99 m: - podélník U160, 19,69kg/m, délka 4,99 m, 2 ks, hmotnost 196,5 kg; - příčník U160, 19,69kg/m, délka 1,00 m, 1 ks, hmotnost 19,7 kg; - příčník TR 80x50x4, 8,063kg/m, délka 0,90 m, 4 ks, hmotnost 29,1 kg; - pororošt výšky 35 mm, oka 50/50 mm, nosný pásek 35/4 mm protiskluzové provedení, nosná délka 0,9 m, 31 kg.m-2/, plocha 4,5 m2/, hmotnost 139,5 kg; - sloupek 2, tyč 60x10, 4,71 kg/m, 1,3 m, 12 ks, hmotnost 73,5 kg; - kotevní plech 1, tyč 60x10, 4,71 kg/m, 0,16 m, 24 ks, hmotnost 18,1 kg; - madlo trubka d48,3x4, 4,437 kg/m, délka 10,00 m, 1 ks, hmotnost 44,4 kg; - výplň trubka d28x3, 1,878 kg/m, délka 20,00 m, 1 ks, hmotnost 37,6 kg; - zábradelní zarážka 2, plech 120x3 mm, 2,83 kg/m, délka 10,00 m, 1 ks, hmotnost 28,3 kg; - zarážka pororoštu plech 195x5 mm, 7,654 kg/m, délka 0,95 m, 1 ks, hmotnost 7,3 kg; - kotevní plech, tyč 180x8 mm, 11,30 kg/m, délka 0,90 m, 1 ks, hmotnost 10,2 kg; - kotevní plech 5, 6, plech 5 - 250x250 mm, 2,45 kg/ks, 12 ks, hmotnost 29,4 kg; - TR1, 2, trubka d108x4, 10,542 kg/m, délka 1,5 m, 1 ks, hmotnost 15,9 kg. hmotnost celkem: 649,5 kg | [15 empty] | PP | 2
| P |  | Poznámka k položce: poznámka: charakteristické zatížení 2,5 kn.m-2/. dílenské výkresy jsou součástí dokumentace zhotovitele. před výrobou ověřit rozměry na stavbě. součástí dodávky jsou i veškeré nutné pomocné konstrukce, prvky a práce (včetně úklidu), potřebné nátěry, vodivá propojení se zemní soustavou, atd. dále všechny doplňkové prvky jako např. kotvení, příponky, hmoždinky, šroubové spoje, chemické kotvy včetně vrtání. práce budou provedeny podle: - čsn 75 0748 žebříky pevně zabudované v objektech vodovodů a kanalizací - tnv 75 0747 ochranná zábradlí na objektech vodovodů a kanalizací | [15 empty] | P | 2
| VV |  | ZÁMEČNICKÉ KONSTRUKCE | [15 empty] | VV | 2 | 1 | -1 | 0 | ROZPOCET
| VV |  | Z4 - LÁVKA NA STŘEŠE VN2 | [15 empty] | VV | 2 | 1 | -1 | 0 | ROZPOCET
| VV |  | "VN2 - hmotnost dle tabulky zámečnických prvků"649,5 |  | 649.5 | [13 empty] | VV | 2 | 2 | -1 | 0 | ROZPOCET
| VV |  | Součet |  | 649.5 | [13 empty] | VV | 2 | 4 | -1 | 1 | ROZPOCET
142 | K | 76785100Z5 | D+M 1x kompletní obslužná lávka z nerezu 1.4301 mezi nádržemi VN2 a UN, š.900mm, dl.=2400mm | kg | 252.2 |  | 0 | R-položka |  |  | základní |  | 0 | 0.001 | 0.2522 | 0 | 0 | 16 | K | 2 |  |  |  | ROZPOCET | 0 | 0 | 0 | 0 | 0 | 1 | 0 | 16 | -1381435204
| PP |  | obslužná lávka z nerezu 1.4301, šířka 0,9 m, délka 2,40 m: - podélník tr 100x60x5, 12,395kg/m, délka 2,40 m, 2 ks, hmotnost 59,5 kg; - příčník tr 100x60x5, 12,395kg/m, délka 0,78 m, 5 ks, hmotnost 48,4 kg; - pororošt výšky 35 mm, oka 50/50 mm, nosný pásek 35/4 mm protiskluzové provedení, nosná délka 0,9 m, 31 kg.m-2/, plocha 1,5 m2/, hmotnost 46,5 kg; - sloupek 3, tyč 60x10, 4,71 kg/m, 1,3 m, 6 ks, hmotnost 36,8 kg; - kotevní plech 2, tyč 60x10, 4,71 kg/m, 0,10 m, 12 ks, hmotnost 5,7 kg; - madlo trubka ?48,3x4, 4,437 kg/m, délka 3,80 m, 1 ks, hmotnost 16,9 kg; - výplň trubka ?28x3, 1,878 kg/m, délka 7,60 m, 1 ks, hmotnost 14,3 kg; - zábradelní zarážka 2, plech 120x3 mm, 2,83 kg/m, délka 3,80 m, 1 ks, hmotnost 10,8 kg; - zarážka pororoštu tyč 70x4 mm, 2,20 kg/m, délka 0,78 m, 2 ks, hmotnost 3,5 kg; - kotevní plech 5, plech 5 - 250x250 mm, 2,45 kg/ks, 4 ks, hmotnost 9,8 kg; hmotnost celkem: 252,2 kg | [15 empty] | PP | 2
| P |  | Poznámka k položce: poznámka: charakteristické zatížení 2,5 kn.m-2/. dílenské výkresy jsou součástí dokumentace zhotovitele. před výrobou ověřit rozměry na stavbě. součástí dodávky jsou i veškeré nutné pomocné konstrukce, prvky a práce (včetně úklidu), potřebné nátěry, vodivá propojení se zemní soustavou, atd. dále všechny doplňkové prvky jako např. kotvení, příponky, hmoždinky, šroubové spoje, chemické kotvy včetně vrtání. práce budou provedeny podle: - čsn 75 0748 žebříky pevně zabudované v objektech vodovodů a kanalizací - tnv 75 0747 ochranná zábradlí na objektech vodovodů a kanalizací | [15 empty] | P | 2
| VV |  | ZÁMEČNICKÉ KONSTRUKCE | [15 empty] | VV | 2 | 1 | -1 | 0 | ROZPOCET
| VV |  | Z5 - LÁVKA MEZI VN2 A UN | [15 empty] | VV | 2 | 1 | -1 | 0 | ROZPOCET
| VV |  | "hmotnost dle tabulky zámečnických prvků"252,2 |  | 252.2 | [13 empty] | VV | 2 | 2 | -1 | 0 | ROZPOCET
| VV |  | Součet |  | 252.2 | [13 empty] | VV | 2 | 4 | -1 | 1 | ROZPOCET
143 | K | 767000001R | D+M záchytného střešního systému | kus | 9 |  | 0 | R-položka |  |  | základní |  | 0 | 5e-05 | 0.00045 | 0 | 0 | 16 | K | 2 |  |  |  | ROZPOCET | 0 | 0 | 0 | 0 | 0 | 1 | 0 | 16 | -2012300026
| PP |  | D+M záchytný střešní systém 6x kotvení KP101 + 3x kotvení KP102 | [15 empty] | PP | 2
| VV |  | ZÁCHYTNÝ SYSTÉM | [15 empty] | VV | 2 | 1 | -1 | 0 | ROZPOCET
| VV |  | "viz samostatná příloha D.1.19 - 9kusů kotevních prvků naceněno dle nabídky"9 |  | 9 | [13 empty] | VV | 2 | 2 | -1 | 1 | ROZPOCET
144 | K | 767995Z10R | Montáž atypických zámečnických konstrukcí hmotnosti do 5 kg | kg | 325.879 |  | 0 | R-položka |  |  | základní |  | 0 | 7e-05 | 0.022812 | 0 | 0 | 16 | K | 2 |  |  |  | ROZPOCET | 0 | 0 | 0 | 0 | 0 | 1 | 0 | 16 | 174203034
| PP |  | kotvení paždíků, ocel S 235JR se zaručenou svařitelností: - válcovaný profil I 100, 8,34 kg/m, délka 0,29 m, 58 ks, přivařit k plechu 10, hmotnost 140,3 kg; - plech 10-200x200 mm, 3,14 kg/ks, 58 ks, hmotnost 182,2 kg, hmotnost celkem 322,5 kg | [15 empty] | PP | 2
| VV |  | ZÁMEČNICKÉ PRVKY | [15 empty] | VV | 2 | 1 | -1 | 0 | ROZPOCET
| VV |  | Z10 - KOTVENÍ PAŽDÍKŮ | [15 empty] | VV | 2 | 1 | -1 | 0 | ROZPOCET
| VV |  | "58 profilů IPN100, dl.0,29m"58*0,29*8,34 |  | 140.279 | [13 empty] | VV | 2 | 2 | -1 | 0 | ROZPOCET
| VV |  | "58 destiček 200x200x10mm z plechu"58*0,20*0,20*80 |  | 185.6 | [13 empty] | VV | 2 | 2 | -1 | 0 | ROZPOCET
| VV |  | Součet |  | 325.879 | [13 empty] | VV | 2 | 4 | -1 | 1 | ROZPOCET
145 | M | 130107120 | ocel profilová IPN, v jakosti 11 375, h=100 mm | t | 0.152 |  | 0 | CS ÚRS 2015 01 |  |  | základní |  | 0 | 1 | 0.152 | 0 | 0 | 32 | M | 2 |  |  |  | ROZPOCET | 0 | 0 | 0 | 0 | 0 | 1 | 0 | 16 | -794392010
| PP |  | ocel profilová v jakosti 11 375 ocel profilová I IPN h=100 mm | [15 empty] | PP | 2
| P |  | Poznámka k položce: Hmotnost: 8,34 kg/m | [15 empty] | P | 2
| VV |  | ZÁMEČNICKÉ PRVKY | [15 empty] | VV | 2 | 1 | -1 | 0 | ROZPOCET
| VV |  | Z10 - KOTVENÍ PAŽDÍKŮ | [15 empty] | VV | 2 | 1 | -1 | 0 | ROZPOCET
| VV |  | "58 profilů IPN100, dl.0,29m"58*0,29*8,34*1,08/1000 |  | 0.152 | [13 empty] | VV | 2 | 2 | -1 | 0 | ROZPOCET
| VV |  | Součet |  | 0.152 | [13 empty] | VV | 2 | 4 | -1 | 1 | ROZPOCET
146 | M | 136112280 | plech tlustý hladký jakost S 235 JR, 10x1000x2000 mm | t | 0.2 |  | 0 | CS ÚRS 2015 01 |  |  | základní |  | 0 | 1 | 0.2 | 0 | 0 | 32 | M | 2 |  |  |  | ROZPOCET | 0 | 0 | 0 | 0 | 0 | 1 | 0 | 16 | 64859013
| PP |  | plechy tlusté hladké - tabule jakost oceli S 235JR (11 375.1) 10 x 1000 x 2000 mm | [15 empty] | PP | 2
| P |  | Poznámka k položce: Hmotnost 160 kg/kus, / (80kg/m2) | [15 empty] | P | 2
| VV |  | ZÁMEČNICKÉ PRVKY | [15 empty] | VV | 2 | 1 | -1 | 0 | ROZPOCET
| VV |  | Z10 - KOTVENÍ PAŽDÍKŮ | [15 empty] | VV | 2 | 1 | -1 | 0 | ROZPOCET
| VV |  | "58 destiček 200x200x10mm z plechu"58*0,20*0,20*80*1,08/1000 |  | 0.2 | [13 empty] | VV | 2 | 2 | -1 | 0 | ROZPOCET
| VV |  | Součet |  | 0.2 | [13 empty] | VV | 2 | 4 | -1 | 1 | ROZPOCET
147 | K | 767995Z11R | Montáž atypických zámečnických konstrukcí hmotnosti do 5 kg | kg | 773.357 |  | 0 | R-položka |  |  | základní |  | 0 | 7e-05 | 0.054135 | 0 | 0 | 16 | K | 2 |  |  |  | ROZPOCET | 0 | 0 | 0 | 0 | 0 | 1 | 0 | 16 | -1838144842
| PP |  | držák dřevěných obručí, ocel S 235JR se zaručenou svařitelností: - l 100x50x6, 6,84 kg/m, délka 0,166 m, 334 ks, přivařit k z9, hmotnost 379,3 kg; - plech 6-250x100 mm, 1,18 kg/ks, 334 ks, ohnout do U a přivařit k I 100x50x6, hmotnost 394,2 kg hmotnost celkem 773,5 kg | [15 empty] | PP | 2
| VV |  | ZÁMEČNICKÉ PRVKY | [15 empty] | VV | 2 | 1 | -1 | 0 | ROZPOCET
| VV |  | Z11 - DRŽÁK DŘEVĚNÝCH OBRUČÍ | [15 empty] | VV | 2 | 1 | -1 | 0 | ROZPOCET
| VV |  | "334 nerovnostranných L profilů 100x50x6, dl.0,166m, hm.=6,84kg/mb (RP=0,319m2/m)"334*0,166*6,84 |  | 379.237 | [13 empty] | VV | 2 | 2 | -1 | 0 | ROZPOCET
| VV |  | "334 plechů 250x100x6mm, hm.=1,18kg/kus, (RP=0,0521m2/kus)"334*1,18 |  | 394.12 | [13 empty] | VV | 2 | 2 | -1 | 0 | ROZPOCET
| VV |  | Součet |  | 773.357 | [13 empty] | VV | 2 | 4 | -1 | 1 | ROZPOCET
148 | M | 130105218R | úhelník ocelový nerovnostranný, v jakosti 11 375, 100 x 50 x 6 mm | t | 0.41 |  | 0 | R-položka |  |  | základní |  | 0 | 1 | 0.41 | 0 | 0 | 32 | M | 2 |  |  |  | ROZPOCET | 0 | 0 | 0 | 0 | 0 | 1 | 0 | 16 | -772639237
| PP |  | ocel profilová v jakosti 11 375 ocel profilová L úhelníky nerovnostranné 100 x 50 x 6 mm | [15 empty] | PP | 2
| P |  | Poznámka k položce: Hmotnost: 6,84 kg/m | [15 empty] | P | 2
| VV |  | ZÁMEČNICKÉ PRVKY | [15 empty] | VV | 2 | 1 | -1 | 0 | ROZPOCET
| VV |  | Z11 - DRŽÁK DŘEVĚNÝCH OBRUČÍ | [15 empty] | VV | 2 | 1 | -1 | 0 | ROZPOCET
| VV |  | "334 nerovnostranných L profilů 100x50x6, dl.0,166m, hm.=6,84kg/mb (RP=0,319m2/m)"334*0,166*6,84*1,08/1000 |  | 0.41 | [13 empty] | VV | 2 | 2 | -1 | 0 | ROZPOCET
| VV |  | Součet |  | 0.41 | [13 empty] | VV | 2 | 4 | -1 | 1 | ROZPOCET
149 | M | 136112200 | plech tlustý hladký jakost S 235 JR, 6x1000x2000 mm | t | 0.426 |  | 0 | CS ÚRS 2015 01 |  |  | základní |  | 0 | 1 | 0.426 | 0 | 0 | 32 | M | 2 |  |  |  | ROZPOCET | 0 | 0 | 0 | 0 | 0 | 1 | 0 | 16 | 1245172684
| PP |  | plechy tlusté hladké - tabule jakost oceli S 235JR (11 375.1) 6 x 1000 x 2000 mm | [15 empty] | PP | 2
| P |  | Poznámka k položce: Hmotnost 96 kg/kus | [15 empty] | P | 2
| VV |  | ZÁMEČNICKÉ PRVKY | [15 empty] | VV | 2 | 1 | -1 | 0 | ROZPOCET
| VV |  | Z11 - DRŽÁK DŘEVĚNÝCH OBRUČÍ | [15 empty] | VV | 2 | 1 | -1 | 0 | ROZPOCET
| VV |  | "334 plechů 250x100x6mm, hm.=1,18kg/kus, (RP=0,0521m2/kus)"334*1,18*1,08/1000 |  | 0.426 | [13 empty] | VV | 2 | 2 | -1 | 0 | ROZPOCET
| VV |  | Součet |  | 0.426 | [13 empty] | VV | 2 | 4 | -1 | 1 | ROZPOCET
150 | K | 767995Z12R | Montáž atypických zámečnických konstrukcí hmotnosti do 5 kg | kg | 106.08 |  | 0 | R-položka |  |  | základní |  | 0 | 7e-05 | 0.0074256 | 0 | 0 | 16 | K | 2 |  |  |  | ROZPOCET | 0 | 0 | 0 | 0 | 0 | 1 | 0 | 16 | -694575919
| PP |  | plech 6-205x140 mm, ocel S 235JR se zaručenou svařitelností, 1,36 kg/ks, 78 ks, přivařit k ocelové konstrukci výstupní věže hmotnost celkem 106,1 kg | [15 empty] | PP | 2
| VV |  | ZÁMEČNICKÉ PRVKY | [15 empty] | VV | 2 | 1 | -1 | 0 | ROZPOCET
| VV |  | Z12 - DOPLŇKY OCELOVÉ VÝSTUPNÍ VĚŽE | [15 empty] | VV | 2 | 1 | -1 | 0 | ROZPOCET
| VV |  | "78 plechů 205x140mm, hm.=1,36kg/kus, (RP=0,05917m2/kus)"78*1,36 |  | 106.08 | [13 empty] | VV | 2 | 2 | -1 | 0 | ROZPOCET
| VV |  | Součet |  | 106.08 | [13 empty] | VV | 2 | 4 | -1 | 1 | ROZPOCET
151 | M | 136112200 | plech tlustý hladký jakost S 235 JR, 6x1000x2000 mm | t | 0.115 |  | 0 | CS ÚRS 2015 01 |  |  | základní |  | 0 | 1 | 0.115 | 0 | 0 | 32 | M | 2 |  |  |  | ROZPOCET | 0 | 0 | 0 | 0 | 0 | 1 | 0 | 16 | -1546916038
| PP |  | plechy tlusté hladké - tabule jakost oceli S 235JR (11 375.1) 6 x 1000 x 2000 mm | [15 empty] | PP | 2
| P |  | Poznámka k položce: Hmotnost 96 kg/kus | [15 empty] | P | 2
| VV |  | ZÁMEČNICKÉ PRVKY | [15 empty] | VV | 2 | 1 | -1 | 0 | ROZPOCET
| VV |  | Z12 - DOPLŇKY OCELOVÉ VÝSTUPNÍ VĚŽE | [15 empty] | VV | 2 | 1 | -1 | 0 | ROZPOCET
| VV |  | "78 plechů 205x140mm, hm.=1,36kg/kus, (RP=0,05917m2/kus)"78*1,36*1,08/1000 |  | 0.115 | [13 empty] | VV | 2 | 2 | -1 | 0 | ROZPOCET
| VV |  | Součet |  | 0.115 | [13 empty] | VV | 2 | 4 | -1 | 1 | ROZPOCET
152 | K | 767995Z13R | Montáž atypických zámečnických konstrukcí hmotnosti do 5 kg | kg | 48.96 |  | 0 | R-položka |  |  | základní |  | 0 | 7e-05 | 0.0034272 | 0 | 0 | 16 | K | 2 |  |  |  | ROZPOCET | 0 | 0 | 0 | 0 | 0 | 1 | 0 | 16 | 1484138233
| PP |  | plech 6-205x140 mm, ocel S 235JR se zaručenou svařitelností, 1,36 kg/ks, 78 ks, přivařit k ocelové konstrukci výstupní věže hmotnost celkem 106,1 kg | [15 empty] | PP | 2
| VV |  | ZÁMEČNICKÉ PRVKY | [15 empty] | VV | 2 | 1 | -1 | 0 | ROZPOCET
| VV |  | Z13 - DOPLŇKY OCELOVÉ VÝSTUPNÍ VĚŽE | [15 empty] | VV | 2 | 1 | -1 | 0 | ROZPOCET
| VV |  | "36 plechů 205x140mm, hm.=1,36kg/kus, (RP=0,05917m2/kus)"36*1,36 |  | 48.96 | [13 empty] | VV | 2 | 2 | -1 | 0 | ROZPOCET
| VV |  | Součet |  | 48.96 | [13 empty] | VV | 2 | 4 | -1 | 1 | ROZPOCET
153 | M | 136112200 | plech tlustý hladký jakost S 235 JR, 6x1000x2000 mm | t | 0.053 |  | 0 | CS ÚRS 2015 01 |  |  | základní |  | 0 | 1 | 0.053 | 0 | 0 | 32 | M | 2 |  |  |  | ROZPOCET | 0 | 0 | 0 | 0 | 0 | 1 | 0 | 16 | 1036548054
| PP |  | plechy tlusté hladké - tabule jakost oceli S 235JR (11 375.1) 6 x 1000 x 2000 mm | [15 empty] | PP | 2
| P |  | Poznámka k položce: Hmotnost 96 kg/kus | [15 empty] | P | 2
| VV |  | ZÁMEČNICKÉ PRVKY | [15 empty] | VV | 2 | 1 | -1 | 0 | ROZPOCET
| VV |  | Z12 - DOPLŇKY OCELOVÉ VÝSTUPNÍ VĚŽE | [15 empty] | VV | 2 | 1 | -1 | 0 | ROZPOCET
| VV |  | "36 plechů 205x140mm, hm.=1,36kg/kus, (RP=0,05917m2/kus)"36*1,36*1,08/1000 |  | 0.053 | [13 empty] | VV | 2 | 2 | -1 | 0 | ROZPOCET
| VV |  | Součet |  | 0.053 | [13 empty] | VV | 2 | 4 | -1 | 1 | ROZPOCET
154 | K | 767995113 | Montáž atypických zámečnických konstrukcí hmotnosti do 20 kg | kg | 532.092 |  | 0 | CS ÚRS 2015 01 |  |  | základní |  | 0 | 6e-05 | 0.031926 | 0 | 0 | 16 | K | 2 |  |  |  | ROZPOCET | 0 | 0 | 0 | 0 | 0 | 1 | 0 | 16 | 20333552
| PP |  | prodloužení stávajících paždíků, válcovaný profil I 100, ocel s 235JR se zaručenou svařitelností, 8,34 kg/m, délka 2,2 m, 29 ks, hmotnost celkem 532,1 kg | [15 empty] | PP | 2
| PSC |  | Poznámka k souboru cen: 1. Určení cen se řídí hmotností jednotlivě montovaného dílu konstrukce. | [15 empty] | PSC | 2
| VV |  | ZÁMEČNICKÉ PRVKY | [15 empty] | VV | 2 | 1 | -1 | 0 | ROZPOCET
| VV |  | Z9 - PRODLOUŽENÍ STÁVAJÍCÍCH PAŽDÍKŮ | [15 empty] | VV | 2 | 1 | -1 | 0 | ROZPOCET
| VV |  | "29 profilů IPN100, dl.2,2m"29*2,2*8,34 |  | 532.092 | [13 empty] | VV | 2 | 2 | -1 | 0 | ROZPOCET
| VV |  | Součet |  | 532.092 | [13 empty] | VV | 2 | 4 | -1 | 1 | ROZPOCET
155 | M | 130107120 | ocel profilová IPN, v jakosti 11 375, h=100 mm | t | 0.575 |  | 0 | CS ÚRS 2015 01 |  |  | základní |  | 0 | 1 | 0.575 | 0 | 0 | 32 | M | 2 |  |  |  | ROZPOCET | 0 | 0 | 0 | 0 | 0 | 1 | 0 | 16 | 951053674
| PP |  | ocel profilová v jakosti 11 375 ocel profilová I IPN h=100 mm | [15 empty] | PP | 2
| P |  | Poznámka k položce: Hmotnost: 8,34 kg/m | [15 empty] | P | 2
| VV |  | ZÁMEČNICKÉ PRVKY | [15 empty] | VV | 2 | 1 | -1 | 0 | ROZPOCET
| VV |  | Z9 - PRODLOUŽENÍ STÁVAJÍCÍCH PAŽDÍKŮ | [15 empty] | VV | 2 | 1 | -1 | 0 | ROZPOCET
| VV |  | "29 profilů IPN100, dl.2,2m"29*2,2*8,34*1,08/1000 |  | 0.575 | [13 empty] | VV | 2 | 2 | -1 | 0 | ROZPOCET
| VV |  | Součet |  | 0.575 | [13 empty] | VV | 2 | 4 | -1 | 1 | ROZPOCET
156 | K | 767995116 | Montáž atypických zámečnických konstrukcí hmotnosti do 250 kg | kg | 384.4 |  | 0 | CS ÚRS 2015 01 |  |  | základní |  | 0 | 5e-05 | 0.01922 | 0 | 0 | 16 | K | 2 |  |  |  | ROZPOCET | 0 | 0 | 0 | 0 | 0 | 1 | 0 | 16 | -1830601570
| PP |  | nerezový plech (1.4571) tl. 8 mm, svařenec vnější d1800 mm, plynotěsné svary, hmotnost 192,2 kg | [15 empty] | PP | 2
| PSC |  | Poznámka k souboru cen: 1. Určení cen se řídí hmotností jednotlivě montovaného dílu konstrukce. | [15 empty] | PSC | 2
| VV |  | ZÁMEČNICKÉ PRVKY | [15 empty] | VV | 2 | 1 | -1 | 0 | ROZPOCET
| VV |  | Z1 - KOTEVNÍ PRSTENEC | [15 empty] | VV | 2 | 1 | -1 | 0 | ROZPOCET
| VV |  | "kotevní prstenec vrchlíku VN1 - hm.dle tabulky zámečnických prvků"192,2 |  | 192.2 | [13 empty] | VV | 2 | 2 | -1 | 0 | ROZPOCET
| VV |  | "kotevní prstenec vrchlíku VN2 - hm.dle tabulky zámečnických prvků"192,2 |  | 192.2 | [13 empty] | VV | 2 | 2 | -1 | 0 | ROZPOCET
| VV |  | Součet |  | 384.4 | [13 empty] | VV | 2 | 4 | -1 | 1 | ROZPOCET
157 | M | 137566008R | plech nerezový 8 x 2000 x 1000 mm (č.mat.1.4571) | t | 0.416 |  | 0 | R-položka |  |  | základní |  | 0 | 1 | 0.416 | 0 | 0 | 32 | M | 2 |  |  |  | ROZPOCET | 0 | 0 | 0 | 0 | 0 | 1 | 0 | 16 | -1837390499
| PP |  | nerezový plech (1.4571) tl. 8 mm, svařenec vnější d1800 mm, plynotěsné svary, hmotnost 192,2 kg/1kus | [15 empty] | PP | 2
| VV |  | ZÁMEČNICKÉ PRVKY | [15 empty] | VV | 2 | 1 | -1 | 0 | ROZPOCET
| VV |  | Z1 - KOTEVNÍ PRSTENEC | [15 empty] | VV | 2 | 1 | -1 | 0 | ROZPOCET
| VV |  | "kotevní prstenec vrchlíku VN1 - hm.dle tabulky zámečnických prvků"192,2/1000*1,08 |  | 0.208 | [13 empty] | VV | 2 | 2 | -1 | 0 | ROZPOCET
| VV |  | "kotevní prstenec vrchlíku VN2 - hm.dle tabulky zámečnických prvků"192,2/1000*1,08 |  | 0.208 | [13 empty] | VV | 2 | 2 | -1 | 0 | ROZPOCET
| VV |  | Součet |  | 0.416 | [13 empty] | VV | 2 | 4 | -1 | 1 | ROZPOCET
158 | K | 7679951NR | Montáž trubních dílců svařovaných | kg | 752.834 |  | 0 | R-položka |  |  | základní |  | 0 | 5e-05 | 0.037642 | 0 | 0 | 16 | K | 2 |  |  |  | ROZPOCET | 0 | 0 | 0 | 0 | 0 | 1 | 0 | 16 | 735718019
| PP |  | Montáž ostatních atypických konstrukcí hmotnosti přes 250 do 500 kg | [15 empty] | PP | 2
| VV |  | UP1 - REVIZNÍ VSTUP ŽLB STROPEM VRCHLÍKU | [15 empty] | VV | 2 | 1 | -1 | 0 | ROZPOCET
| VV |  | STROP VN1 | [15 empty] | VV | 2 | 1 | -1 | 0 | ROZPOCET
| VV |  | MONTÁŽ OC. PROSTUPU | [15 empty] | VV | 2 | 1 | -1 | 0 | ROZPOCET
| VV |  | "potrubí 711x5mm- DL.=750mm"87,1*0,75 |  | 65.325 | [13 empty] | VV | 2 | 2 | -1 | 0 | ROZPOCET
| VV |  | "plech 900x900x5mm"((0,9*0,9)-(pi*0,35*0,35))*40 |  | 17.006 | [13 empty] | VV | 2 | 2 | -1 | 0 | ROZPOCET
| VV |  | "přivařovací příruba TYP 011 dle ČSN 1092-1+A1"75,8 |  | 75.8 | [13 empty] | VV | 2 | 2 | -1 | 0 | ROZPOCET
| VV |  | "zaslepovací příruba TYP 05 dle 1092-1+A1"183,0 |  | 183 | [13 empty] | VV | 2 | 2 | -1 | 0 | ROZPOCET
| VV |  | "rukojeť R14 dl 0,6m x 2kusy (0,888kg/mb)"2*0,6*0,888 |  | 1.066 | [13 empty] | VV | 2 | 2 | -1 | 0 | ROZPOCET
| VV |  | Mezisoučet |  | 342.197 | [13 empty] | VV | 2 | 3 | -1 | 0 | ROZPOCET
| VV |  | "šrouby, matice, podložky 24x M27, prořezy (10%)"342,197*0,1 |  | 34.22 | [13 empty] | VV | 2 | 2 | -1 | 0 | ROZPOCET
| VV |  | Mezisoučet |  | 34.22 | [13 empty] | VV | 2 | 3 | -1 | 0 | ROZPOCET
| VV |  | STROP VN2 | [15 empty] | VV | 2 | 1 | -1 | 0 | ROZPOCET
| VV |  | MONTÁŽ OC. PROSTUPU | [15 empty] | VV | 2 | 1 | -1 | 0 | ROZPOCET
| VV |  | "potrubí 711x5mm- DL.=750mm"87,1*0,75 |  | 65.325 | [13 empty] | VV | 2 | 2 | -1 | 0 | ROZPOCET
| VV |  | "plech 900x900x5mm"((0,9*0,9)-(pi*0,35*0,35))*40 |  | 17.006 | [13 empty] | VV | 2 | 2 | -1 | 0 | ROZPOCET
| VV |  | "přivařovací příruba TYP 011 dle ČSN 1092-1+A1"75,8 |  | 75.8 | [13 empty] | VV | 2 | 2 | -1 | 0 | ROZPOCET
| VV |  | "zaslepovací příruba TYP 05 dle 1092-1+A1"183,0 |  | 183 | [13 empty] | VV | 2 | 2 | -1 | 0 | ROZPOCET
| VV |  | "rukojeť R14 dl 0,6m x 2kusy (0,888kg/mb)"2*0,6*0,888 |  | 1.066 | [13 empty] | VV | 2 | 2 | -1 | 0 | ROZPOCET
| VV |  | Mezisoučet |  | 342.197 | [13 empty] | VV | 2 | 3 | -1 | 0 | ROZPOCET
| VV |  | "šrouby, matice, podložky 24x M27, prořezy (10%)"342,197*0,1 |  | 34.22 | [13 empty] | VV | 2 | 2 | -1 | 0 | ROZPOCET
| VV |  | Součet |  | 752.834 | [13 empty] | VV | 2 | 4 | -1 | 1 | ROZPOCET
159 | M | R007 | Příruba přivařovací DN700, PN10, 711x5, nerez 1.4571 vč. šroubů matic a těsnění | kus | 2 |  | 0 | R-položka |  |  | základní |  | 0 | 0.0758 | 0.1516 | 0 | 0 | 2 | M | 2 |  |  |  | ROZPOCET | 0 | 0 | 0 | 0 | 0 | 1 | 0 | 1 | 1176658238
| PP |  | Příruba přivařovací DN700, PN10, nerez 1.4571 vč. šroubů matic a těsnění | [15 empty] | PP | 2
| VV |  | UP1 - REVIZNÍ VSTUP ŽLB STROPEM VRCHLÍKU | [15 empty] | VV | 2 | 1 | -1 | 0 | ROZPOCET
| VV |  | MONTÁŽ OC. PROSTUPU | [15 empty] | VV | 2 | 1 | -1 | 0 | ROZPOCET
| VV |  | STROP VN1+VN2 - NAVAŘENÁ PŘÍRUBA | [15 empty] | VV | 2 | 1 | -1 | 0 | ROZPOCET
| VV |  | "přivařovací příruba TYP 011 dle ČSN 1092-1+A1"1+1 |  | 2 | [13 empty] | VV | 2 | 2 | -1 | 0 | ROZPOCET
| VV |  | Součet |  | 2 | [13 empty] | VV | 2 | 4 | -1 | 1 | ROZPOCET
160 | M | RZ007 | Příruba zaslepovací DN700, PN10, nerez 1.4571 | kus | 2 |  | 0 | R-položka |  |  | základní |  | 0 | 0.183 | 0.366 | 0 | 0 | 2 | M | 2 |  |  |  | ROZPOCET | 0 | 0 | 0 | 0 | 0 | 1 | 0 | 1 | -134594924
| PP |  | Příruba zaslepovací DN700, PN10, nerez 1.4571 | [15 empty] | PP | 2
| VV |  | UP1 - REVIZNÍ VSTUP ŽLB STROPEM VRCHLÍKU | [15 empty] | VV | 2 | 1 | -1 | 0 | ROZPOCET
| VV |  | MONTÁŽ OC. PROSTUPU - ZASLEPENÍ PŘÍRUBOU | [15 empty] | VV | 2 | 1 | -1 | 0 | ROZPOCET
| VV |  | STROP VN1+VN2 | [15 empty] | VV | 2 | 1 | -1 | 0 | ROZPOCET
| VV |  | "zaslepovací příruba TYP 05 dle 1092-1+A1"1+1 |  | 2 | [13 empty] | VV | 2 | 2 | -1 | 0 | ROZPOCET
| VV |  | Součet |  | 2 | [13 empty] | VV | 2 | 4 | -1 | 1 | ROZPOCET
161 | M | 137566005R | plech nerezový 5 x 1000 x 1000 mm (č.mat.1.4571) | t | 0.07 |  | 0 | R-položka |  |  | základní |  | 0 | 1 | 0.07 | 0 | 0 | 32 | M | 2 |  |  |  | ROZPOCET | 0 | 0 | 0 | 0 | 0 | 1 | 0 | 16 | 1171190677
| VV |  | UP1 - REVIZNÍ VSTUP ŽLB STROPEM VRCHLÍKU | [15 empty] | VV | 2 | 1 | -1 | 0 | ROZPOCET
| VV |  | STROP VN1+VN2 | [15 empty] | VV | 2 | 1 | -1 | 0 | ROZPOCET
| VV |  | MONTÁŽ OC. PROSTUPU - KOTEVNÍ PŘÍRUBA | [15 empty] | VV | 2 | 1 | -1 | 0 | ROZPOCET
| VV |  | "2x plech 900x900x5mm"(2*0,9*0,9)*40*1,08/1000 |  | 0.07 | [13 empty] | VV | 2 | 2 | -1 | 0 | ROZPOCET
| VV |  | Součet |  | 0.07 | [13 empty] | VV | 2 | 4 | -1 | 1 | ROZPOCET
162 | M | 13010010NR | tyč nerezová kruhová 1.4571 D 12 mm | t | 0.002 |  | 0 | R-položka |  |  | základní |  | 0 | 1 | 0.002 | 0 | 0 | 32 | M | 2 |  |  |  | ROZPOCET | 0 | 0 | 0 | 0 | 0 | 1 | 0 | 16 | -1716505914
| P |  | Poznámka k položce: Hmotnost: 0,888kg/m | [15 empty] | P | 2
| VV |  | UP1 - REVIZNÍ VSTUP ŽLB STROPEM VRCHLÍKU | [15 empty] | VV | 2 | 1 | -1 | 0 | ROZPOCET
| VV |  | STROP VN1+VN2 | [15 empty] | VV | 2 | 1 | -1 | 0 | ROZPOCET
| VV |  | MONTÁŽ OC. PROSTUPU - MADLA | [15 empty] | VV | 2 | 1 | -1 | 0 | ROZPOCET
| VV |  | "rukojeť R12 dl 0,6m x 2+2kusy (0,888kg/mb)"4*0,6*0,888*1,08/1000 |  | 0.002 | [13 empty] | VV | 2 | 2 | -1 | 0 | ROZPOCET
| VV |  | Součet |  | 0.002 | [13 empty] | VV | 2 | 4 | -1 | 1 | ROZPOCET
163 | M | R062 | Trubka DN700 (711x5), nerez 1.4571 | m | 2.1 |  | 0 | R-položka |  |  | základní |  | 0 | 0.0871 | 0.18291 | 0 | 0 | 2 | M | 2 |  |  |  | ROZPOCET | 0 | 0 | 0 | 0 | 0 | 1 | 0 | 1 | -1859501512
| PP |  | Trubka DN700 (711x5), nerez 1.4571 | [15 empty] | PP | 2
| VV |  | UP1 - REVIZNÍ VSTUP ŽLB STROPEM VRCHLÍKU | [15 empty] | VV | 2 | 1 | -1 | 0 | ROZPOCET
| VV |  | STROP VN1+VN2 | [15 empty] | VV | 2 | 1 | -1 | 0 | ROZPOCET
| VV |  | MONTÁŽ OC. PROSTUPU - TRUBNÍ ČÁST | [15 empty] | VV | 2 | 1 | -1 | 0 | ROZPOCET
| VV |  | "2x potrubí 711x5mm- "2*1,0 |  | 2 | [13 empty] | VV | 2 | 2 | -1 | 0 | ROZPOCET
| VV |  | Součet |  | 2 | [13 empty] | VV | 2 | 4 | -1 | 1 | ROZPOCET
| VV |  | 2*1,05 'Přepočtené koeficientem množství |  | 2.1 | [13 empty] | VV | 2 | 2 | 0 | 1 | ROZPOCET
164 | K | 998767103 | Přesun hmot tonážní pro zámečnické konstrukce v objektech v do 24 m | t | 5.895 |  | 0 | CS ÚRS 2015 01 |  |  | základní |  | 0 | 0 | 0 | 0 | 0 | 16 | K | 2 |  |  |  | ROZPOCET | 0 | 0 | 0 | 0 | 0 | 1 | 0 | 16 | -642019864
| PP |  | Přesun hmot pro zámečnické konstrukce stanovený z hmotnosti přesunovaného materiálu vodorovná dopravní vzdálenost do 50 m v objektech výšky přes 12 do 24 m | [15 empty] | PP | 2
| PSC |  | Poznámka k souboru cen: 1. Ceny pro přesun hmot stanovený z hmotnosti přesunovaného materiálu se používají tehdy, pokud je možné určit hmotnost za celý stavební díl. Do této hmotnosti se započítává i hmotnost materiálů oceňovaných ve specifikaci. 2. Pokud nelze jednoznačně stanovit hmotnost přesunovaných materiálů, lze pro výpočet přesunu hmot použít orientačně procentní sazbu. Touto sazbou se vynásobí rozpočtové náklady za celý stavební díl včetně nákladů na materiál ve specifikacích. 3. Příplatek k cenám -7181 pro přesun prováděný bez použití mechanizace, tj. za ztížených podmínek, lze použít pouze pro hmotnost materiálu, která se tímto způsobem skutečně přemísťuje. | [15 empty] | PSC | 2
| D | 783 | Dokončovací práce - nátěry |  |  |  | 0 | [5 empty] | 0 |  | 0.47432 |  | 0 | 2 | D | 1 |  |  |  | ROZPOCET | [6 empty] | 0
165 | K | 783102801 | Odstranění nátěrů okartáčováním z ocelových konstrukcí středních "B" | m2 | 76.512 |  | 0 | CS ÚRS 2015 01 |  |  | základní |  | 0 | 0 | 0 | 0 | 0 | 16 | K | 2 |  |  |  | ROZPOCET | 0 | 0 | 0 | 0 | 0 | 1 | 0 | 16 | -650575802
| PP |  | Odstranění starých nátěrů z ocelových kontrukcí středních "B" okartáčováním | [15 empty] | PP | 2
| VV |  | NÁTĚRY STÁVAJÍCÍ OCELOVÉ KONSTRUKCE | [15 empty] | VV | 2 | 1 | -1 | 0 | ROZPOCET
| VV |  | STŘEDNĚ TĚŽKÉ KCE SVAŘENCŮ | [15 empty] | VV | 2 | 1 | -1 | 0 | ROZPOCET
| VV |  | 1) OBVODOVÉ RÁMY VODOROVNÉ ZE SVAŘENCŮ U120 (STŘEDNĚ TĚŽKÉ) | [15 empty] | VV | 2 | 1 | -1 | 0 | ROZPOCET
| VV |  | POZN.: RŠ SVAŘENCE U120 = 0,480m2/mb | [15 empty] | VV | 2 | 1 | -1 | 0 | ROZPOCET
| VV |  | "rám pod podestou 0,000 - 2 podélné svařence x rš"2*5,3*0,48 |  | 5.088 | [13 empty] | VV | 2 | 2 | -1 | 0 | ROZPOCET
| VV |  | "rám pod podestou +2,400 - 2 podélné + 2 příčné x rš"(2*5,5*0,48)+(2*2,0*0,48) |  | 7.2 | [13 empty] | VV | 2 | 2 | -1 | 0 | ROZPOCET
| VV |  | "rám pod podestou +4,800 - 2 podélné + 2 příčné x rš"(2*5,5*0,48)+(2*2,0*0,48) |  | 7.2 | [13 empty] | VV | 2 | 2 | -1 | 0 | ROZPOCET
| VV |  | "rám pod podestou +7,200 - 2 podélné + 2 příčné x rš"(2*5,5*0,48)+(2*2,0*0,48) |  | 7.2 | [13 empty] | VV | 2 | 2 | -1 | 0 | ROZPOCET
| VV |  | "rám pod podestou +9,600 - 2 podélné + 2 příčné x rš"(2*5,5*0,48)+(2*2,0*0,48) |  | 7.2 | [13 empty] | VV | 2 | 2 | -1 | 0 | ROZPOCET
| VV |  | "rám pod podestou +12,000 - 2 podélné + 2 příčné x rš"(2*5,5*0,48)+(2*2,0*0,48) |  | 7.2 | [13 empty] | VV | 2 | 2 | -1 | 0 | ROZPOCET
| VV |  | "rám pod podestou +14,400 - 2 podélné + 2 příčné x rš"(2*5,5*0,48)+(2*2,0*0,48) |  | 7.2 | [13 empty] | VV | 2 | 2 | -1 | 0 | ROZPOCET
| VV |  | Mezisoučet |  | 48.288 | [13 empty] | VV | 2 | 3 | -1 | 0 | ROZPOCET
| VV |  | 2) OBVODOVÉ RÁMY SVISLÉ ZE SVAŘENCŮ U120 (STŘEDNĚ TĚŽKÉ) | [15 empty] | VV | 2 | 1 | -1 | 0 | ROZPOCET
| VV |  | POZN.: RŠ SVAŘENCE U120 = 0,480m2/mb | [15 empty] | VV | 2 | 1 | -1 | 0 | ROZPOCET
| VV |  | "4x sloup na celou výšku věže ze svařenců 2xU120"4*14,7*0,48 |  | 28.224 | [13 empty] | VV | 2 | 2 | -1 | 0 | ROZPOCET
| VV |  | Mezisoučet |  | 28.224 | [13 empty] | VV | 2 | 3 | -1 | 0 | ROZPOCET
| VV |  | Součet |  | 76.512 | [13 empty] | VV | 2 | 4 | -1 | 1 | ROZPOCET
166 | K | 783103801 | Odstranění nátěrů okartáčováním z ocelových konstrukcí lehkých "C" nebo velmi lehkých"CC" | m2 | 321.957 |  | 0 | CS ÚRS 2015 01 |  |  | základní |  | 0 | 0 | 0 | 0 | 0 | 16 | K | 2 |  |  |  | ROZPOCET | 0 | 0 | 0 | 0 | 0 | 1 | 0 | 16 | 574785226
| PP |  | Odstranění starých nátěrů z ocelových kontrukcí lehkých "C" nebo velmi lehkých "CC" okartáčováním | [15 empty] | PP | 2
| VV |  | NÁTĚRY STÁVAJÍCÍ OCELOVÉ KONSTRUKCE | [15 empty] | VV | 2 | 1 | -1 | 0 | ROZPOCET
| VV |  | 1) ZÁBRADLÍ VÝSTUPNÍ VĚŽE | [15 empty] | VV | 2 | 1 | -1 | 0 | ROZPOCET
| VV |  | "z kóty -2,340 na -1,800"2*(0,7*1,1) |  | 1.54 | [13 empty] | VV | 2 | 2 | -1 | 0 | ROZPOCET
| VV |  | "podesta -1,800"(4,0*1,1)+(0,15*1,1) |  | 4.565 | [13 empty] | VV | 2 | 2 | -1 | 0 | ROZPOCET
| VV |  | "z kóty -1,800 na kótu 0,000"2*(3,0*1,1) |  | 6.6 | [13 empty] | VV | 2 | 2 | -1 | 0 | ROZPOCET
| VV |  | "podesta 0,000"2*(1,0*1,1)+(0,2*1,1) |  | 2.42 | [13 empty] | VV | 2 | 2 | -1 | 0 | ROZPOCET
| VV |  | "z kóty 0,000 na kótu +2,400 "2*(4,4*1,1) |  | 9.68 | [13 empty] | VV | 2 | 2 | -1 | 0 | ROZPOCET
| VV |  | "podesta +2,400"2*(4,0*1,1)+(0,2*1,1) |  | 9.02 | [13 empty] | VV | 2 | 2 | -1 | 0 | ROZPOCET
| VV |  | "z kóty +2,400 na kótu +4,800"2*(4,4*1,1) |  | 9.68 | [13 empty] | VV | 2 | 2 | -1 | 0 | ROZPOCET
| VV |  | "podesta +4,800"2*(4,0*1,1)+(0,2*1,1) |  | 9.02 | [13 empty] | VV | 2 | 2 | -1 | 0 | ROZPOCET
| VV |  | "z kóty +4,800 na kótu +7,200"2*(4,4*1,1) |  | 9.68 | [13 empty] | VV | 2 | 2 | -1 | 0 | ROZPOCET
| VV |  | "podesta +7,200"2*(4,0*1,1)+(0,2*1,1) |  | 9.02 | [13 empty] | VV | 2 | 2 | -1 | 0 | ROZPOCET
| VV |  | "z kóty +7,200 na kótu +9,600"2*(4,4*1,1) |  | 9.68 | [13 empty] | VV | 2 | 2 | -1 | 0 | ROZPOCET
| VV |  | "podesta +9,600"2*(4,0*1,1)+(0,2*1,1) |  | 9.02 | [13 empty] | VV | 2 | 2 | -1 | 0 | ROZPOCET
| VV |  | "z kóty +9,600 na kótu +12,000"2*(4,4*1,1) |  | 9.68 | [13 empty] | VV | 2 | 2 | -1 | 0 | ROZPOCET
| VV |  | "podesta +12,00"2*(4,0*1,1)+(0,2*1,1) |  | 9.02 | [13 empty] | VV | 2 | 2 | -1 | 0 | ROZPOCET
| VV |  | "z kóty +12,000 na kótu +14,400"2*(4,4*1,1) |  | 9.68 | [13 empty] | VV | 2 | 2 | -1 | 0 | ROZPOCET
| VV |  | "podesta +14,40"3,0*1,1 |  | 3.3 | [13 empty] | VV | 2 | 2 | -1 | 0 | ROZPOCET
| VV |  | Mezisoučet |  | 121.605 | [13 empty] | VV | 2 | 3 | -1 | 0 | ROZPOCET
| VV |  | 2) ZÁBRADLÍ SPOJOVACÍHO OBJEKTU MEZI VN2 A UN | [15 empty] | VV | 2 | 1 | -1 | 0 | ROZPOCET
| VV |  | NENÍ V ZADÁNÍ | [15 empty] | VV | 2 | 1 | -1 | 0 | ROZPOCET
| VV |  | 3) SCHODNICE VÝSTUPNÍ VĚŽE | [15 empty] | VV | 2 | 1 | -1 | 0 | ROZPOCET
| VV |  | "z kóty -2,340 na -1,800 - dvě schodnice z obou stran"2*2*(0,35) |  | 1.4 | [13 empty] | VV | 2 | 2 | -1 | 0 | ROZPOCET
| VV |  | "z kóty -1,800 na kótu 0,000 - dvě schodnice z obou stran"2*2*0,432 |  | 1.728 | [13 empty] | VV | 2 | 2 | -1 | 0 | ROZPOCET
| VV |  | "z kóty 0,000 na kótu +2,400 - dvě schodnice z obou stran "2*2*4,4*0,15 |  | 2.64 | [13 empty] | VV | 2 | 2 | -1 | 0 | ROZPOCET
| VV |  | "z kóty +2,400 na kótu +4,800 - dvě schodnice z obou stran"2*2*4,4*0,15 |  | 2.64 | [13 empty] | VV | 2 | 2 | -1 | 0 | ROZPOCET
| VV |  | "z kóty +4,800 na kótu +7,200 - dvě schodnice z obou stran"2*2*4,4*0,15 |  | 2.64 | [13 empty] | VV | 2 | 2 | -1 | 0 | ROZPOCET
| VV |  | "z kóty +7,200 na kótu +9,600 - dvě schodnice z obou stran"2*2*4,4*0,15 |  | 2.64 | [13 empty] | VV | 2 | 2 | -1 | 0 | ROZPOCET
| VV |  | "z kóty +9,600 na kótu +12,000 - dvě schodnice z obou stran"2*2*4,4*0,15 |  | 2.64 | [13 empty] | VV | 2 | 2 | -1 | 0 | ROZPOCET
| VV |  | "z kóty +12,000 na kótu +14,400 - dvě schodnice z obou stran"2*2*4,4*0,15 |  | 2.64 | [13 empty] | VV | 2 | 2 | -1 | 0 | ROZPOCET
| VV |  | Mezisoučet |  | 18.968 | [13 empty] | VV | 2 | 3 | -1 | 0 | ROZPOCET
| VV |  | 4) PODESTOVÉ PLECHY | [15 empty] | VV | 2 | 1 | -1 | 0 | ROZPOCET
| VV |  | "podesta -1,800 - z obou stran+20% spodní zesílení pásovinou"2*(1,0*2,1)*1,20 |  | 5.04 | [13 empty] | VV | 2 | 2 | -1 | 0 | ROZPOCET
| VV |  | "podesta 0,000"2*(0,85*2,2)*1,20 |  | 4.488 | [13 empty] | VV | 2 | 2 | -1 | 0 | ROZPOCET
| VV |  | "podesta +2,400"2*(1,1*2,2)*1,20 |  | 5.808 | [13 empty] | VV | 2 | 2 | -1 | 0 | ROZPOCET
| VV |  | "podesta +4,800"2*(1,1*2,2)*1,20 |  | 5.808 | [13 empty] | VV | 2 | 2 | -1 | 0 | ROZPOCET
| VV |  | "podesta +7,200"2*(1,1*2,2)*1,20 |  | 5.808 | [13 empty] | VV | 2 | 2 | -1 | 0 | ROZPOCET
| VV |  | "podesta +9,600"2*(1,1*2,2)*1,20 |  | 5.808 | [13 empty] | VV | 2 | 2 | -1 | 0 | ROZPOCET
| VV |  | "podesta +12,00"2*(1,1*2,2)*1,20 |  | 5.808 | [13 empty] | VV | 2 | 2 | -1 | 0 | ROZPOCET
| VV |  | "podesta +14,40"2*(1,1*2,2)*1,20 |  | 5.808 | [13 empty] | VV | 2 | 2 | -1 | 0 | ROZPOCET
| VV |  | POZN.: zesílení plechů spodní pásovinou je uvažováno jako 20% plochy a přidáno k ploše plechů | [15 empty] | VV | 2 | 1 | -1 | 0 | ROZPOCET
| VV |  | Mezisoučet |  | 44.376 | [13 empty] | VV | 2 | 3 | -1 | 0 | ROZPOCET
| VV |  | 5) SCHODIŠŤOVÉ STUPNĚ | [15 empty] | VV | 2 | 1 | -1 | 0 | ROZPOCET
| VV |  | "z kóty -2,340 na -1,800 - 2stupně z obou stran dl x š"2*2*0,9*0,27 |  | 0.972 | [13 empty] | VV | 2 | 2 | -1 | 0 | ROZPOCET
| VV |  | "z kóty -1,800 na kótu 0,000-10stupňů z obou stran x dl x rš"10*2*0,9*0,3 |  | 5.4 | [13 empty] | VV | 2 | 2 | -1 | 0 | ROZPOCET
| VV |  | "z kóty 0,000 na kótu +2,400- 14stupňů z obou stran x dl x rš"14*2*0,9*0,3 |  | 7.56 | [13 empty] | VV | 2 | 2 | -1 | 0 | ROZPOCET
| VV |  | "z kóty +2,400 na kótu +4,800- 14stupňů z obou stran x dl x rš"14*2*0,9*0,3 |  | 7.56 | [13 empty] | VV | 2 | 2 | -1 | 0 | ROZPOCET
| VV |  | "z kóty +4,800 na kótu +7,200- 14stupňů z obou stran x dl x rš"14*2*0,9*0,3 |  | 7.56 | [13 empty] | VV | 2 | 2 | -1 | 0 | ROZPOCET
| VV |  | "z kóty +7,200 na kótu +9,600- 14stupňů z obou stran x dl x rš"14*2*0,9*0,3 |  | 7.56 | [13 empty] | VV | 2 | 2 | -1 | 0 | ROZPOCET
| VV |  | "z kóty +9,600 na kótu +12,000- 14stupňů z obou stran x dl x rš"14*2*0,9*0,3 |  | 7.56 | [13 empty] | VV | 2 | 2 | -1 | 0 | ROZPOCET
| VV |  | "z kóty +12,000 na kótu +14,400- 14stupňů z obou stran x dl x rš"14*2*0,9*0,3 |  | 7.56 | [13 empty] | VV | 2 | 2 | -1 | 0 | ROZPOCET
| VV |  | Mezisoučet |  | 51.732 | [13 empty] | VV | 2 | 3 | -1 | 0 | ROZPOCET
| VV |  | 6) OKOPOVÉ PLECHY | [15 empty] | VV | 2 | 1 | -1 | 0 | ROZPOCET
| VV |  | "délka dle projektanta x RP=0,208m2/mb"(18,35)*0,208 |  | 3.817 | [13 empty] | VV | 2 | 2 | -1 | 0 | ROZPOCET
| VV |  | Mezisoučet |  | 3.817 | [13 empty] | VV | 2 | 3 | -1 | 0 | ROZPOCET
| VV |  | 7) ROZNÁŠECÍ KONSTRUKCE PODEST Z U100 | [15 empty] | VV | 2 | 1 | -1 | 0 | ROZPOCET
| VV |  | POZN.: RŠ U100 = 0,372m2/mb | [15 empty] | VV | 2 | 1 | -1 | 0 | ROZPOCET
| VV |  | "podesta -1,800 - 2 podélné profily U100"2*2,1*0,372 |  | 1.562 | [13 empty] | VV | 2 | 2 | -1 | 0 | ROZPOCET
| VV |  | "podesta 0,000 - 2 podélné profily U100"2*2,2*0,372 |  | 1.637 | [13 empty] | VV | 2 | 2 | -1 | 0 | ROZPOCET
| VV |  | "podesta +2,400 - 2 podélné profily U100"2*2,2*0,372 |  | 1.637 | [13 empty] | VV | 2 | 2 | -1 | 0 | ROZPOCET
| VV |  | "podesta +4,800 - 2 podélné profily U100"2*2,2*0,372 |  | 1.637 | [13 empty] | VV | 2 | 2 | -1 | 0 | ROZPOCET
| VV |  | "podesta +7,200 - 2 podélné profily U100"2*2,2*0,372 |  | 1.637 | [13 empty] | VV | 2 | 2 | -1 | 0 | ROZPOCET
| VV |  | "podesta +9,600 - 2 podélné profily U100"2*2,2*0,372 |  | 1.637 | [13 empty] | VV | 2 | 2 | -1 | 0 | ROZPOCET
| VV |  | "podesta +12,00 - 2 podélné profily U100"2*2,2*0,372 |  | 1.637 | [13 empty] | VV | 2 | 2 | -1 | 0 | ROZPOCET
| VV |  | "podesta +14,40 - 1 podélný profil U100"1*2,2*0,372 |  | 0.818 | [13 empty] | VV | 2 | 2 | -1 | 0 | ROZPOCET
| VV |  | "podesta +14,40 - 1 podélný profily U160 (RŠ=0,545)"1*2,2*0,545 |  | 1.199 | [13 empty] | VV | 2 | 2 | -1 | 0 | ROZPOCET
| VV |  | Mezisoučet |  | 13.401 | [13 empty] | VV | 2 | 3 | -1 | 0 | ROZPOCET
| VV |  | 8) TRAVERZY U140 VNĚJŠÍHO PLÁŠTĚ | [15 empty] | VV | 2 | 1 | -1 | 0 | ROZPOCET
| VV |  | POZN.: RŠ S U140 = 0,487m2/mb, přidáno 20% pro lemování podél oken | [15 empty] | VV | 2 | 1 | -1 | 0 | ROZPOCET
| VV |  | POZN.: vnější část nutno natírat z venkovní strany! | [15 empty] | VV | 2 | 1 | -1 | 0 | ROZPOCET
| VV |  | "rám pod podestou +2,400 - průčelí J+S"(6,9+2,7)*0,487*1,2 |  | 5.61 | [13 empty] | VV | 2 | 2 | -1 | 0 | ROZPOCET
| VV |  | "rám pod podestou +4,800 - průčelí J+S"(6,9+2,7)*0,487*1,2 |  | 5.61 | [13 empty] | VV | 2 | 2 | -1 | 0 | ROZPOCET
| VV |  | "rám pod podestou +7,200 - průčelí J+S"(6,9+2,7)*0,487*1,2 |  | 5.61 | [13 empty] | VV | 2 | 2 | -1 | 0 | ROZPOCET
| VV |  | "rám pod podestou +9,600 - průčelí J+S"(6,9+2,7)*0,487*1,2 |  | 5.61 | [13 empty] | VV | 2 | 2 | -1 | 0 | ROZPOCET
| VV |  | "rám pod podestou +12,000 - průčelí J+S"(6,9+2,7)*0,487*1,2 |  | 5.61 | [13 empty] | VV | 2 | 2 | -1 | 0 | ROZPOCET
| VV |  | "rám pod podestou +14,400 - průčelí J+S (U160)"(6,9+2,7)*0,545*1,2 |  | 6.278 | [13 empty] | VV | 2 | 2 | -1 | 0 | ROZPOCET
| VV |  | Mezisoučet |  | 34.328 | [13 empty] | VV | 2 | 3 | -1 | 0 | ROZPOCET
| VV |  | 9) RÁMY OKEN RŠ 0,10m/2mb | [15 empty] | VV | 2 | 1 | -1 | 0 | ROZPOCET
| VV |  | "PRŮČELÍ J - 6x okno cca 6,5x2,3m - z obou stran"2*6*(6,5+6,5+2,3+2,3)*0,10 |  | 21.12 | [13 empty] | VV | 2 | 2 | -1 | 0 | ROZPOCET
| VV |  | "PRŮČELÍ J - rámy oken okolo dveří RŠ=0,10"2*(2,0+2,0+1,45)*0,10 |  | 1.09 | [13 empty] | VV | 2 | 2 | -1 | 0 | ROZPOCET
| VV |  | "PRŮČELÍ S - 6x okno cca 2,5x2,3 - z obou stran"2*6*(2,5+2,5+2,3+2,3)*0,10 |  | 11.52 | [13 empty] | VV | 2 | 2 | -1 | 0 | ROZPOCET
| VV |  | Mezisoučet |  | 33.73 | [13 empty] | VV | 2 | 3 | -1 | 0 | ROZPOCET
| VV |  | Součet |  | 321.957 | [13 empty] | VV | 2 | 4 | -1 | 1 | ROZPOCET
167 | K | 783121150 | Nátěry syntetické OK střední "B" barva dražší základní antikorozní | m2 | 76.512 |  | 0 | CS ÚRS 2015 01 |  |  | základní |  | 0 | 0.00027 | 0.020658 | 0 | 0 | 16 | K | 2 |  |  |  | ROZPOCET | 0 | 0 | 0 | 0 | 0 | 1 | 0 | 16 | 46766625
| PP |  | Nátěry ocelových konstrukcí syntetické na vzduchu schnoucí dražšími barvami (např. Düfa, …) konstrukcí středních "B" základní antikorozní | [15 empty] | PP | 2
| VV |  | NÁTĚRY STÁVAJÍCÍ OCELOVÉ KONSTRUKCE | [15 empty] | VV | 2 | 1 | -1 | 0 | ROZPOCET
| VV |  | STŘEDNĚ TĚŽKÉ KCE SVAŘENCŮ | [15 empty] | VV | 2 | 1 | -1 | 0 | ROZPOCET
| VV |  | 1) OBVODOVÉ RÁMY VODOROVNÉ ZE SVAŘENCŮ U120 (STŘEDNĚ TĚŽKÉ) | [15 empty] | VV | 2 | 1 | -1 | 0 | ROZPOCET
| VV |  | POZN.: RŠ SVAŘENCE U120 = 0,480m2/mb | [15 empty] | VV | 2 | 1 | -1 | 0 | ROZPOCET
| VV |  | "rám pod podestou 0,000 - 2 podélné svařence x rš"2*5,3*0,48 |  | 5.088 | [13 empty] | VV | 2 | 2 | -1 | 0 | ROZPOCET
| VV |  | "rám pod podestou +2,400 - 2 podélné + 2 příčné x rš"(2*5,5*0,48)+(2*2,0*0,48) |  | 7.2 | [13 empty] | VV | 2 | 2 | -1 | 0 | ROZPOCET
| VV |  | "rám pod podestou +4,800 - 2 podélné + 2 příčné x rš"(2*5,5*0,48)+(2*2,0*0,48) |  | 7.2 | [13 empty] | VV | 2 | 2 | -1 | 0 | ROZPOCET
| VV |  | "rám pod podestou +7,200 - 2 podélné + 2 příčné x rš"(2*5,5*0,48)+(2*2,0*0,48) |  | 7.2 | [13 empty] | VV | 2 | 2 | -1 | 0 | ROZPOCET
| VV |  | "rám pod podestou +9,600 - 2 podélné + 2 příčné x rš"(2*5,5*0,48)+(2*2,0*0,48) |  | 7.2 | [13 empty] | VV | 2 | 2 | -1 | 0 | ROZPOCET
| VV |  | "rám pod podestou +12,000 - 2 podélné + 2 příčné x rš"(2*5,5*0,48)+(2*2,0*0,48) |  | 7.2 | [13 empty] | VV | 2 | 2 | -1 | 0 | ROZPOCET
| VV |  | "rám pod podestou +14,400 - 2 podélné + 2 příčné x rš"(2*5,5*0,48)+(2*2,0*0,48) |  | 7.2 | [13 empty] | VV | 2 | 2 | -1 | 0 | ROZPOCET
| VV |  | Mezisoučet |  | 48.288 | [13 empty] | VV | 2 | 3 | -1 | 0 | ROZPOCET
| VV |  | 2) OBVODOVÉ RÁMY SVISLÉ ZE SVAŘENCŮ U120 (STŘEDNĚ TĚŽKÉ) | [15 empty] | VV | 2 | 1 | -1 | 0 | ROZPOCET
| VV |  | POZN.: RŠ SVAŘENCE U120 = 0,480m2/mb | [15 empty] | VV | 2 | 1 | -1 | 0 | ROZPOCET
| VV |  | "4x sloup na celou výšku věže ze svařenců 2xU120"4*14,7*0,48 |  | 28.224 | [13 empty] | VV | 2 | 2 | -1 | 0 | ROZPOCET
| VV |  | Mezisoučet |  | 28.224 | [13 empty] | VV | 2 | 3 | -1 | 0 | ROZPOCET
| VV |  | Součet |  | 76.512 | [13 empty] | VV | 2 | 4 | -1 | 1 | ROZPOCET
168 | K | 783121151 | Nátěry syntetické OK lehkých "C" barva dražší lesklý povrch 1x antikorozní, 1x základní, 1x email | m2 | 79.648 |  | 0 | CS ÚRS 2015 01 |  |  | základní |  | 0 | 0.00062 | 0.049382 | 0 | 0 | 16 | K | 2 |  |  |  | ROZPOCET | 0 | 0 | 0 | 0 | 0 | 1 | 0 | 16 | -1045250341
| PP |  | Nátěry ocelových konstrukcí syntetické na vzduchu schnoucí dražšími barvami (např. Düfa, …) konstrukcí lehkých "C" nebo velmi lehkých "CC" lesklý povrch 1x antikorozní, 1x základní 1x email | [15 empty] | PP | 2
| VV |  | ZÁMEČNICKÉ PRVKY | [15 empty] | VV | 2 | 1 | -1 | 0 | ROZPOCET
| VV |  | Z9 - PRODLOUŽENÍ STÁVAJÍCÍCH PAŽDÍKŮ | [15 empty] | VV | 2 | 1 | -1 | 0 | ROZPOCET
| VV |  | NÁTĚR PROFILŮ ZÁKLADNÍ+VRCHNÍ | [15 empty] | VV | 2 | 1 | -1 | 0 | ROZPOCET
| VV |  | "29 profilů IPN100, dl.2,2m (RP=0,370m2/mb"29*2,2*0,37*1,08 |  | 25.494 | [13 empty] | VV | 2 | 2 | -1 | 0 | ROZPOCET
| VV |  | Mezisoučet |  | 25.494 | [13 empty] | VV | 2 | 3 | -1 | 0 | ROZPOCET
| VV |  | Z10 - KOTVENÍ PAŽDÍKŮ | [15 empty] | VV | 2 | 1 | -1 | 0 | ROZPOCET
| VV |  | "58 profilů IPN100, dl.0,29m (RP=0,370m2/m)"58*0,29*0,37*1,08 |  | 6.721 | [13 empty] | VV | 2 | 2 | -1 | 0 | ROZPOCET
| VV |  | "58 destiček 200x200x10mm z plechu (RP=0,088m2/kus)"58*0,088 |  | 5.104 | [13 empty] | VV | 2 | 2 | -1 | 0 | ROZPOCET
| VV |  | Mezisoučet |  | 11.825 | [13 empty] | VV | 2 | 3 | -1 | 0 | ROZPOCET
| VV |  | Z11 - DRŽÁK DŘEVĚNÝCH OBRUČÍ | [15 empty] | VV | 2 | 1 | -1 | 0 | ROZPOCET
| VV |  | "334 nerovnostranných L profilů 100x50x6, dl.0,166m, hm.=6,84kg/mb (RP=0,319m2/m)"334*0,166*0,319 |  | 17.687 | [13 empty] | VV | 2 | 2 | -1 | 0 | ROZPOCET
| VV |  | "334 plechů 250x100x6mm, hm.=1,18kg/kus, (RP=0,0521m2/kus)"334*0,0521 |  | 17.401 | [13 empty] | VV | 2 | 2 | -1 | 0 | ROZPOCET
| VV |  | Mezisoučet |  | 35.088 | [13 empty] | VV | 2 | 3 | -1 | 0 | ROZPOCET
| VV |  | "+10% rezerva"72,407*0,1 |  | 7.241 | [13 empty] | VV | 2 | 2 | -1 | 0 | ROZPOCET
| VV |  | Součet |  | 79.648 | [13 empty] | VV | 2 | 4 | -1 | 1 | ROZPOCET
| VV |  | POZN.: nové oc.kce natřít epoxidovým nátěrovým systémem tloušťky minimálně 200 µm!!! | [15 empty] | VV | 2 | 1 | -1 | 0 | ROZPOCET
169 | K | 783121169 | Nátěry syntetické OK lehkých "C" barva dražší matný povrch 3x antikorozní, 1x základní, 3x email | m2 | 100.299 |  | 0 | CS ÚRS 2015 01 |  |  | základní |  | 0 | 0.0014 | 0.14042 | 0 | 0 | 16 | K | 2 |  |  |  | ROZPOCET | 0 | 0 | 0 | 0 | 0 | 1 | 0 | 16 | -359548689
| PP |  | Nátěry ocelových konstrukcí syntetické na vzduchu schnoucí dražšími barvami (např. Düfa, …) konstrukcí lehkých "C" nebo velmi lehkých "CC" matný povrch 3x antikorozní, 1x základní 3x email | [15 empty] | PP | 2
| VV |  | NOVÁ OC.KONSTRUKCE VĚŽE A SCHODIŠTĚ | [15 empty] | VV | 2 | 1 | -1 | 0 | ROZPOCET
| VV |  | U160: | [15 empty] | VV | 2 | 1 | -1 | 0 | ROZPOCET
| VV |  | "ZV1 - 1x U160 dl.1,98m RP=0,545m2/mb"1*(1,98*0,545) |  | 1.079 | [13 empty] | VV | 2 | 2 | -1 | 0 | ROZPOCET
| VV |  | "ZV2 - 1x U160 dl.4,55m RP=0,545m2/mb"1*(4,55*0,545) |  | 2.48 | [13 empty] | VV | 2 | 2 | -1 | 0 | ROZPOCET
| VV |  | "ZV9 - 1x U160 dl.1,98m RP=0,545m2/mb"1*(1,98*0,545) |  | 1.079 | [13 empty] | VV | 2 | 2 | -1 | 0 | ROZPOCET
| VV |  | Mezisoučet |  | 4.638 | [13 empty] | VV | 2 | 3 | -1 | 0 | ROZPOCET
| VV |  | U120: | [15 empty] | VV | 2 | 1 | -1 | 0 | ROZPOCET
| VV |  | "ZV3 - 1x U120 dl.0,85m RP=0,429m2/mb"1*(0,85*0,429) |  | 0.365 | [13 empty] | VV | 2 | 2 | -1 | 0 | ROZPOCET
| VV |  | "ZV4a - 2x svařenec 2x U120 dl.5,68m RP=0,429m2/mb"2*2*(5,68*0,429) |  | 9.747 | [13 empty] | VV | 2 | 2 | -1 | 0 | ROZPOCET
| VV |  | "ZV4b - 2x svařenec 2x U120 dl.5,87m RP=0,429m2/mb"2*2*(5,87*0,429) |  | 10.073 | [13 empty] | VV | 2 | 2 | -1 | 0 | ROZPOCET
| VV |  | "ZV5 - 6x svařenec 2x U120 dl.1,98m RP=0,429m2/mb"6*2*(1,98*0,429) |  | 10.193 | [13 empty] | VV | 2 | 2 | -1 | 0 | ROZPOCET
| VV |  | "ZV6 - 6x svařenec 2x U120 dl.5,48m RP=0,429m2/mb"6*2*(5,48*0,429) |  | 28.211 | [13 empty] | VV | 2 | 2 | -1 | 0 | ROZPOCET
| VV |  | "ZV8 - 2x U120 dl.1,98m RP=0,429m2/mb"2*(1,98*0,429) |  | 1.699 | [13 empty] | VV | 2 | 2 | -1 | 0 | ROZPOCET
| VV |  | Mezisoučet |  | 60.288 | [13 empty] | VV | 2 | 3 | -1 | 0 | ROZPOCET
| VV |  | U100: | [15 empty] | VV | 2 | 1 | -1 | 0 | ROZPOCET
| VV |  | "ZV7 - 2x U100 dl.2,2m RP=0,372m2/mb"2*(2,2*0,372) |  | 1.637 | [13 empty] | VV | 2 | 2 | -1 | 0 | ROZPOCET
| VV |  | Mezisoučet |  | 1.637 | [13 empty] | VV | 2 | 3 | -1 | 0 | ROZPOCET
| VV |  | ZÁBRADLÍ Z TRUBEK 44,5x2,5 | [15 empty] | VV | 2 | 1 | -1 | 0 | ROZPOCET
| VV |  | "ZV20 - délka dle projektanta x RP=0,140m2/mb"(9+1,05+8*1,1)*0,140*1,08 |  | 2.85 | [13 empty] | VV | 2 | 2 | -1 | 0 | ROZPOCET
| VV |  | Mezisoučet |  | 2.85 | [13 empty] | VV | 2 | 3 | -1 | 0 | ROZPOCET
| VV |  | ZÁBRADLÍ Z TRUBEK 28x2,5 | [15 empty] | VV | 2 | 1 | -1 | 0 | ROZPOCET
| VV |  | "ZV20 - délka dle projektanta x RP=0,09m2/mb"(2*9+2*1,05)*0,09*1,08 |  | 1.954 | [13 empty] | VV | 2 | 2 | -1 | 0 | ROZPOCET
| VV |  | Mezisoučet |  | 1.954 | [13 empty] | VV | 2 | 3 | -1 | 0 | ROZPOCET
| VV |  | PŘÍDAVNÉ OKOPOVÉ PLECHY | [15 empty] | VV | 2 | 1 | -1 | 0 | ROZPOCET
| VV |  | "ZV21 - délka dle projektanta x RP=0,208m2/mb"(18,35)*0,208*1,08 |  | 4.122 | [13 empty] | VV | 2 | 2 | -1 | 0 | ROZPOCET
| VV |  | Mezisoučet |  | 4.122 | [13 empty] | VV | 2 | 3 | -1 | 0 | ROZPOCET
| VV |  | ZAVĚTROVÁNÍ Z PÁSOVINY 80/5 | [15 empty] | VV | 2 | 1 | -1 | 0 | ROZPOCET
| VV |  | "ZV22 - délka dle projektanta x RP=0,170m2/mb"(85,47)*0,170*1,08 |  | 15.692 | [13 empty] | VV | 2 | 2 | -1 | 0 | ROZPOCET
| VV |  | Mezisoučet |  | 15.692 | [13 empty] | VV | 2 | 3 | -1 | 0 | ROZPOCET
| VV |  | "rezerva 10%"91,181*0,1 |  | 9.118 | [13 empty] | VV | 2 | 2 | -1 | 0 | ROZPOCET
| VV |  | Součet |  | 100.299 | [13 empty] | VV | 2 | 4 | -1 | 1 | ROZPOCET
| VV |  | POZN.: projektant specifikuje nátěr polyuretanový či epoxidový | [15 empty] | VV | 2 | 1 | -1 | 0 | ROZPOCET
| VV |  | POZN.: nové oc.kce natřít epoxidovým nátěrovým systémem tloušťky minimálně 200 µm!!! | [15 empty] | VV | 2 | 1 | -1 | 0 | ROZPOCET
170 | K | 783121169 | Nátěry syntetické OK lehkých "C" barva dražší matný povrch 3x antikorozní, 1x základní, 3x email | m2 | 7.285 |  | 0 | CS ÚRS 2015 01 |  |  | základní |  | 0 | 0.0014 | 0.010199 | 0 | 0 | 16 | K | 2 |  |  |  | ROZPOCET | 0 | 0 | 0 | 0 | 0 | 1 | 0 | 16 | 1485564099
| PP |  | Nátěry ocelových konstrukcí syntetické na vzduchu schnoucí dražšími barvami (např. Düfa, …) konstrukcí lehkých "C" nebo velmi lehkých "CC" matný povrch 3x antikorozní, 1x základní 3x email | [15 empty] | PP | 2
| VV |  | ZÁMEČNICKÉ PRVKY | [15 empty] | VV | 2 | 1 | -1 | 0 | ROZPOCET
| VV |  | Z12 - DOPLŇKY OCELOVÉ VÝSTUPNÍ VĚŽE | [15 empty] | VV | 2 | 1 | -1 | 0 | ROZPOCET
| VV |  | "78 plechů 205x140mm, hm.=1,36kg/kus, (RP=0,05917m2/kus)"78*0,05917*1,08 |  | 4.984 | [13 empty] | VV | 2 | 2 | -1 | 0 | ROZPOCET
| VV |  | Z13 - DOPLŇKY OCELOVÉ VÝSTUPNÍ VĚŽE | [15 empty] | VV | 2 | 1 | -1 | 0 | ROZPOCET
| VV |  | "36 plechů 205x140mm, hm.=1,36kg/kus, (RP=0,05917m2/kus)"36*0,05917*1,08 |  | 2.301 | [13 empty] | VV | 2 | 2 | -1 | 0 | ROZPOCET
| VV |  | Součet |  | 7.285 | [13 empty] | VV | 2 | 4 | -1 | 1 | ROZPOCET
| VV |  | POZN.: nové oc.kce natřít epoxidovým nátěrovým systémem tloušťky minimálně 200 µm!!! | [15 empty] | VV | 2 | 1 | -1 | 0 | ROZPOCET
171 | K | 783121170 | Nátěry syntetické OK lehkých "C" barva dražší základní antikorozní | m2 | 321.957 |  | 0 | CS ÚRS 2015 01 |  |  | základní |  | 0 | 0.00027 | 0.086928 | 0 | 0 | 16 | K | 2 |  |  |  | ROZPOCET | 0 | 0 | 0 | 0 | 0 | 1 | 0 | 16 | 172575919
| PP |  | Nátěry ocelových konstrukcí syntetické na vzduchu schnoucí dražšími barvami (např. Düfa, …) konstrukcí lehkých "C" nebo velmi lehkých "CC" základní antikorozní | [15 empty] | PP | 2
| VV |  | NÁTĚRY STÁVAJÍCÍ OCELOVÉ KONSTRUKCE | [15 empty] | VV | 2 | 1 | -1 | 0 | ROZPOCET
| VV |  | 1) ZÁBRADLÍ VÝSTUPNÍ VĚŽE | [15 empty] | VV | 2 | 1 | -1 | 0 | ROZPOCET
| VV |  | "z kóty -2,340 na -1,800"2*(0,7*1,1) |  | 1.54 | [13 empty] | VV | 2 | 2 | -1 | 0 | ROZPOCET
| VV |  | "podesta -1,800"(4,0*1,1)+(0,15*1,1) |  | 4.565 | [13 empty] | VV | 2 | 2 | -1 | 0 | ROZPOCET
| VV |  | "z kóty -1,800 na kótu 0,000"2*(3,0*1,1) |  | 6.6 | [13 empty] | VV | 2 | 2 | -1 | 0 | ROZPOCET
| VV |  | "podesta 0,000"2*(1,0*1,1)+(0,2*1,1) |  | 2.42 | [13 empty] | VV | 2 | 2 | -1 | 0 | ROZPOCET
| VV |  | "z kóty 0,000 na kótu +2,400 "2*(4,4*1,1) |  | 9.68 | [13 empty] | VV | 2 | 2 | -1 | 0 | ROZPOCET
| VV |  | "podesta +2,400"2*(4,0*1,1)+(0,2*1,1) |  | 9.02 | [13 empty] | VV | 2 | 2 | -1 | 0 | ROZPOCET
| VV |  | "z kóty +2,400 na kótu +4,800"2*(4,4*1,1) |  | 9.68 | [13 empty] | VV | 2 | 2 | -1 | 0 | ROZPOCET
| VV |  | "podesta +4,800"2*(4,0*1,1)+(0,2*1,1) |  | 9.02 | [13 empty] | VV | 2 | 2 | -1 | 0 | ROZPOCET
| VV |  | "z kóty +4,800 na kótu +7,200"2*(4,4*1,1) |  | 9.68 | [13 empty] | VV | 2 | 2 | -1 | 0 | ROZPOCET
| VV |  | "podesta +7,200"2*(4,0*1,1)+(0,2*1,1) |  | 9.02 | [13 empty] | VV | 2 | 2 | -1 | 0 | ROZPOCET
| VV |  | "z kóty +7,200 na kótu +9,600"2*(4,4*1,1) |  | 9.68 | [13 empty] | VV | 2 | 2 | -1 | 0 | ROZPOCET
| VV |  | "podesta +9,600"2*(4,0*1,1)+(0,2*1,1) |  | 9.02 | [13 empty] | VV | 2 | 2 | -1 | 0 | ROZPOCET
| VV |  | "z kóty +9,600 na kótu +12,000"2*(4,4*1,1) |  | 9.68 | [13 empty] | VV | 2 | 2 | -1 | 0 | ROZPOCET
| VV |  | "podesta +12,00"2*(4,0*1,1)+(0,2*1,1) |  | 9.02 | [13 empty] | VV | 2 | 2 | -1 | 0 | ROZPOCET
| VV |  | "z kóty +12,000 na kótu +14,400"2*(4,4*1,1) |  | 9.68 | [13 empty] | VV | 2 | 2 | -1 | 0 | ROZPOCET
| VV |  | "podesta +14,40"3,0*1,1 |  | 3.3 | [13 empty] | VV | 2 | 2 | -1 | 0 | ROZPOCET
| VV |  | Mezisoučet |  | 121.605 | [13 empty] | VV | 2 | 3 | -1 | 0 | ROZPOCET
| VV |  | 2) ZÁBRADLÍ SPOJOVACÍHO OBJEKTU MEZI VN2 A UN | [15 empty] | VV | 2 | 1 | -1 | 0 | ROZPOCET
| VV |  | NENÍ V ZADÁNÍ | [15 empty] | VV | 2 | 1 | -1 | 0 | ROZPOCET
| VV |  | 3) SCHODNICE VÝSTUPNÍ VĚŽE | [15 empty] | VV | 2 | 1 | -1 | 0 | ROZPOCET
| VV |  | "z kóty -2,340 na -1,800 - dvě schodnice z obou stran"2*2*(0,35) |  | 1.4 | [13 empty] | VV | 2 | 2 | -1 | 0 | ROZPOCET
| VV |  | "z kóty -1,800 na kótu 0,000 - dvě schodnice z obou stran"2*2*0,432 |  | 1.728 | [13 empty] | VV | 2 | 2 | -1 | 0 | ROZPOCET
| VV |  | "z kóty 0,000 na kótu +2,400 - dvě schodnice z obou stran "2*2*4,4*0,15 |  | 2.64 | [13 empty] | VV | 2 | 2 | -1 | 0 | ROZPOCET
| VV |  | "z kóty +2,400 na kótu +4,800 - dvě schodnice z obou stran"2*2*4,4*0,15 |  | 2.64 | [13 empty] | VV | 2 | 2 | -1 | 0 | ROZPOCET
| VV |  | "z kóty +4,800 na kótu +7,200 - dvě schodnice z obou stran"2*2*4,4*0,15 |  | 2.64 | [13 empty] | VV | 2 | 2 | -1 | 0 | ROZPOCET
| VV |  | "z kóty +7,200 na kótu +9,600 - dvě schodnice z obou stran"2*2*4,4*0,15 |  | 2.64 | [13 empty] | VV | 2 | 2 | -1 | 0 | ROZPOCET
| VV |  | "z kóty +9,600 na kótu +12,000 - dvě schodnice z obou stran"2*2*4,4*0,15 |  | 2.64 | [13 empty] | VV | 2 | 2 | -1 | 0 | ROZPOCET
| VV |  | "z kóty +12,000 na kótu +14,400 - dvě schodnice z obou stran"2*2*4,4*0,15 |  | 2.64 | [13 empty] | VV | 2 | 2 | -1 | 0 | ROZPOCET
| VV |  | Mezisoučet |  | 18.968 | [13 empty] | VV | 2 | 3 | -1 | 0 | ROZPOCET
| VV |  | 4) PODESTOVÉ PLECHY | [15 empty] | VV | 2 | 1 | -1 | 0 | ROZPOCET
| VV |  | "podesta -1,800 - z obou stran+20% spodní zesílení pásovinou"2*(1,0*2,1)*1,20 |  | 5.04 | [13 empty] | VV | 2 | 2 | -1 | 0 | ROZPOCET
| VV |  | "podesta 0,000"2*(0,85*2,2)*1,20 |  | 4.488 | [13 empty] | VV | 2 | 2 | -1 | 0 | ROZPOCET
| VV |  | "podesta +2,400"2*(1,1*2,2)*1,20 |  | 5.808 | [13 empty] | VV | 2 | 2 | -1 | 0 | ROZPOCET
| VV |  | "podesta +4,800"2*(1,1*2,2)*1,20 |  | 5.808 | [13 empty] | VV | 2 | 2 | -1 | 0 | ROZPOCET
| VV |  | "podesta +7,200"2*(1,1*2,2)*1,20 |  | 5.808 | [13 empty] | VV | 2 | 2 | -1 | 0 | ROZPOCET
| VV |  | "podesta +9,600"2*(1,1*2,2)*1,20 |  | 5.808 | [13 empty] | VV | 2 | 2 | -1 | 0 | ROZPOCET
| VV |  | "podesta +12,00"2*(1,1*2,2)*1,20 |  | 5.808 | [13 empty] | VV | 2 | 2 | -1 | 0 | ROZPOCET
| VV |  | "podesta +14,40"2*(1,1*2,2)*1,20 |  | 5.808 | [13 empty] | VV | 2 | 2 | -1 | 0 | ROZPOCET
| VV |  | POZN.: zesílení plechů spodní pásovinou je uvažováno jako 20% plochy a přidáno k ploše plechů | [15 empty] | VV | 2 | 1 | -1 | 0 | ROZPOCET
| VV |  | Mezisoučet |  | 44.376 | [13 empty] | VV | 2 | 3 | -1 | 0 | ROZPOCET
| VV |  | 5) SCHODIŠŤOVÉ STUPNĚ | [15 empty] | VV | 2 | 1 | -1 | 0 | ROZPOCET
| VV |  | "z kóty -2,340 na -1,800 - 2stupně z obou stran dl x š"2*2*0,9*0,27 |  | 0.972 | [13 empty] | VV | 2 | 2 | -1 | 0 | ROZPOCET
| VV |  | "z kóty -1,800 na kótu 0,000-10stupňů z obou stran x dl x rš"10*2*0,9*0,3 |  | 5.4 | [13 empty] | VV | 2 | 2 | -1 | 0 | ROZPOCET
| VV |  | "z kóty 0,000 na kótu +2,400- 14stupňů z obou stran x dl x rš"14*2*0,9*0,3 |  | 7.56 | [13 empty] | VV | 2 | 2 | -1 | 0 | ROZPOCET
| VV |  | "z kóty +2,400 na kótu +4,800- 14stupňů z obou stran x dl x rš"14*2*0,9*0,3 |  | 7.56 | [13 empty] | VV | 2 | 2 | -1 | 0 | ROZPOCET
| VV |  | "z kóty +4,800 na kótu +7,200- 14stupňů z obou stran x dl x rš"14*2*0,9*0,3 |  | 7.56 | [13 empty] | VV | 2 | 2 | -1 | 0 | ROZPOCET
| VV |  | "z kóty +7,200 na kótu +9,600- 14stupňů z obou stran x dl x rš"14*2*0,9*0,3 |  | 7.56 | [13 empty] | VV | 2 | 2 | -1 | 0 | ROZPOCET
| VV |  | "z kóty +9,600 na kótu +12,000- 14stupňů z obou stran x dl x rš"14*2*0,9*0,3 |  | 7.56 | [13 empty] | VV | 2 | 2 | -1 | 0 | ROZPOCET
| VV |  | "z kóty +12,000 na kótu +14,400- 14stupňů z obou stran x dl x rš"14*2*0,9*0,3 |  | 7.56 | [13 empty] | VV | 2 | 2 | -1 | 0 | ROZPOCET
| VV |  | Mezisoučet |  | 51.732 | [13 empty] | VV | 2 | 3 | -1 | 0 | ROZPOCET
| VV |  | 6) OKOPOVÉ PLECHY | [15 empty] | VV | 2 | 1 | -1 | 0 | ROZPOCET
| VV |  | "délka dle projektanta x RP=0,208m2/mb"(18,35)*0,208 |  | 3.817 | [13 empty] | VV | 2 | 2 | -1 | 0 | ROZPOCET
| VV |  | Mezisoučet |  | 3.817 | [13 empty] | VV | 2 | 3 | -1 | 0 | ROZPOCET
| VV |  | 7) ROZNÁŠECÍ KONSTRUKCE PODEST Z U100 | [15 empty] | VV | 2 | 1 | -1 | 0 | ROZPOCET
| VV |  | POZN.: RŠ U100 = 0,372m2/mb | [15 empty] | VV | 2 | 1 | -1 | 0 | ROZPOCET
| VV |  | "podesta -1,800 - 2 podélné profily U100"2*2,1*0,372 |  | 1.562 | [13 empty] | VV | 2 | 2 | -1 | 0 | ROZPOCET
| VV |  | "podesta 0,000 - 2 podélné profily U100"2*2,2*0,372 |  | 1.637 | [13 empty] | VV | 2 | 2 | -1 | 0 | ROZPOCET
| VV |  | "podesta +2,400 - 2 podélné profily U100"2*2,2*0,372 |  | 1.637 | [13 empty] | VV | 2 | 2 | -1 | 0 | ROZPOCET
| VV |  | "podesta +4,800 - 2 podélné profily U100"2*2,2*0,372 |  | 1.637 | [13 empty] | VV | 2 | 2 | -1 | 0 | ROZPOCET
| VV |  | "podesta +7,200 - 2 podélné profily U100"2*2,2*0,372 |  | 1.637 | [13 empty] | VV | 2 | 2 | -1 | 0 | ROZPOCET
| VV |  | "podesta +9,600 - 2 podélné profily U100"2*2,2*0,372 |  | 1.637 | [13 empty] | VV | 2 | 2 | -1 | 0 | ROZPOCET
| VV |  | "podesta +12,00 - 2 podélné profily U100"2*2,2*0,372 |  | 1.637 | [13 empty] | VV | 2 | 2 | -1 | 0 | ROZPOCET
| VV |  | "podesta +14,40 - 1 podélný profil U100"1*2,2*0,372 |  | 0.818 | [13 empty] | VV | 2 | 2 | -1 | 0 | ROZPOCET
| VV |  | "podesta +14,40 - 1 podélný profily U160 (RŠ=0,545)"1*2,2*0,545 |  | 1.199 | [13 empty] | VV | 2 | 2 | -1 | 0 | ROZPOCET
| VV |  | Mezisoučet |  | 13.401 | [13 empty] | VV | 2 | 3 | -1 | 0 | ROZPOCET
| VV |  | 8) TRAVERZY U140 VNĚJŠÍHO PLÁŠTĚ | [15 empty] | VV | 2 | 1 | -1 | 0 | ROZPOCET
| VV |  | POZN.: RŠ S U140 = 0,487m2/mb, přidáno 20% pro lemování podél oken | [15 empty] | VV | 2 | 1 | -1 | 0 | ROZPOCET
| VV |  | POZN.: vnější část nutno natírat z venkovní strany! | [15 empty] | VV | 2 | 1 | -1 | 0 | ROZPOCET
| VV |  | "rám pod podestou +2,400 - průčelí J+S"(6,9+2,7)*0,487*1,2 |  | 5.61 | [13 empty] | VV | 2 | 2 | -1 | 0 | ROZPOCET
| VV |  | "rám pod podestou +4,800 - průčelí J+S"(6,9+2,7)*0,487*1,2 |  | 5.61 | [13 empty] | VV | 2 | 2 | -1 | 0 | ROZPOCET
| VV |  | "rám pod podestou +7,200 - průčelí J+S"(6,9+2,7)*0,487*1,2 |  | 5.61 | [13 empty] | VV | 2 | 2 | -1 | 0 | ROZPOCET
| VV |  | "rám pod podestou +9,600 - průčelí J+S"(6,9+2,7)*0,487*1,2 |  | 5.61 | [13 empty] | VV | 2 | 2 | -1 | 0 | ROZPOCET
| VV |  | "rám pod podestou +12,000 - průčelí J+S"(6,9+2,7)*0,487*1,2 |  | 5.61 | [13 empty] | VV | 2 | 2 | -1 | 0 | ROZPOCET
| VV |  | "rám pod podestou +14,400 - průčelí J+S (U160)"(6,9+2,7)*0,545*1,2 |  | 6.278 | [13 empty] | VV | 2 | 2 | -1 | 0 | ROZPOCET
| VV |  | Mezisoučet |  | 34.328 | [13 empty] | VV | 2 | 3 | -1 | 0 | ROZPOCET
| VV |  | 9) RÁMY OKEN RŠ 0,10m/2mb | [15 empty] | VV | 2 | 1 | -1 | 0 | ROZPOCET
| VV |  | "PRŮČELÍ J - 6x okno cca 6,5x2,3m - z obou stran"2*6*(6,5+6,5+2,3+2,3)*0,10 |  | 21.12 | [13 empty] | VV | 2 | 2 | -1 | 0 | ROZPOCET
| VV |  | "PRŮČELÍ J - rámy oken okolo dveří RŠ=0,10"2*(2,0+2,0+1,45)*0,10 |  | 1.09 | [13 empty] | VV | 2 | 2 | -1 | 0 | ROZPOCET
| VV |  | "PRŮČELÍ S - 6x okno cca 2,5x2,3 - z obou stran"2*6*(2,5+2,5+2,3+2,3)*0,10 |  | 11.52 | [13 empty] | VV | 2 | 2 | -1 | 0 | ROZPOCET
| VV |  | Mezisoučet |  | 33.73 | [13 empty] | VV | 2 | 3 | -1 | 0 | ROZPOCET
| VV |  | Součet |  | 321.957 | [13 empty] | VV | 2 | 4 | -1 | 1 | ROZPOCET
172 | K | 783121189 | Nátěry syntetické OK střední "D" barva dražší matný povrch 3x antikorozní, 1x základní, 3x email | m2 | 39.532 |  | 0 | CS ÚRS 2015 01 |  |  | základní |  | 0 | 0.00125 | 0.049415 | 0 | 0 | 16 | K | 2 |  |  |  | ROZPOCET | 0 | 0 | 0 | 0 | 0 | 1 | 0 | 16 | 440417382
| PP |  | Nátěry ocelových konstrukcí syntetické na vzduchu schnoucí dražšími barvami (např. Düfa, …) konstrukcí plnostěnných "D" matný povrch 3x antikorozní, 1x základní 3x email | [15 empty] | PP | 2
| VV |  | NOVÁ OC.KONSTRUKCE VĚŽE A SCHODIŠTĚ | [15 empty] | VV | 2 | 1 | -1 | 0 | ROZPOCET
| VV |  | viz PŘÍLOHA D.1.17 | [15 empty] | VV | 2 | 1 | -1 | 0 | ROZPOCET
| VV |  | PLECHY A PÁSOVINA | [15 empty] | VV | 2 | 1 | -1 | 0 | ROZPOCET
| VV |  | SCHODNICE | [15 empty] | VV | 2 | 1 | -1 | 0 | ROZPOCET
| VV |  | "ZV10 - 4x plech 200/8mm dl.2,92m, RP=1,218m2/kus (62,8Kg/m2)"4*(1,218) |  | 4.872 | [13 empty] | VV | 2 | 2 | -1 | 0 | ROZPOCET
| VV |  | Mezisoučet |  | 4.872 | [13 empty] | VV | 2 | 3 | -1 | 0 | ROZPOCET
| VV |  | ŽEBÍRKOVÝ PLECH TL.5mm | [15 empty] | VV | 2 | 1 | -1 | 0 | ROZPOCET
| VV |  | "ZV11 - 18x stupeň 260/5mm dl.0,77m, RP=0,411m2/kus (43,3Kg/m2)"18*0,411 |  | 7.398 | [13 empty] | VV | 2 | 2 | -1 | 0 | ROZPOCET
| VV |  | "ZV13 - 1x podesta 1,0x1,29m RP=2,603m2/kus (43,3Kg/m2)"1*2,603 |  | 2.603 | [13 empty] | VV | 2 | 2 | -1 | 0 | ROZPOCET
| VV |  | "ZV15 - 1x podesta 1,05x2,2m RP=4,653m2/kus (43,3Kg/m2)"1*4,653 |  | 4.653 | [13 empty] | VV | 2 | 2 | -1 | 0 | ROZPOCET
| VV |  | "ZV17 - 2x podesta 1,1x2,34m RP=5,182m2/kus (43,3Kg/m2)"2*5,182 |  | 10.364 | [13 empty] | VV | 2 | 2 | -1 | 0 | ROZPOCET
| VV |  | Mezisoučet |  | 25.018 | [13 empty] | VV | 2 | 3 | -1 | 0 | ROZPOCET
| VV |  | SVAŘENCE Z PÁSOVINY TL.6mm | [15 empty] | VV | 2 | 1 | -1 | 0 | ROZPOCET
| VV |  | "ZV4c - plech tl.6mm - 4x čtyřstěn obvodu 0,35m dl.0,5m RP=0,35m2/mb, (48kg/m2)"4*(0,5*0,35) |  | 0.7 | [13 empty] | VV | 2 | 2 | -1 | 0 | ROZPOCET
| VV |  | Mezisoučet |  | 0.7 | [13 empty] | VV | 2 | 3 | -1 | 0 | ROZPOCET
| VV |  | VÝZTUHY Z PÁSOVINY 45/5 | [15 empty] | VV | 2 | 1 | -1 | 0 | ROZPOCET
| VV |  | "ZV12 - 36x pásovina 45/5mm dl.0,77m, RP=0,077m2/kus (39,3kg/m2)"36*(0,077) |  | 2.772 | [13 empty] | VV | 2 | 2 | -1 | 0 | ROZPOCET
| VV |  | Mezisoučet |  | 2.772 | [13 empty] | VV | 2 | 3 | -1 | 0 | ROZPOCET
| VV |  | VÝZTUHY PODEST Z PÁSOVINY 60/5 | [15 empty] | VV | 2 | 1 | -1 | 0 | ROZPOCET
| VV |  | "ZV14- 3x pásovina 60/5mm dl.0,84m, RP=0,110m2/kus (2,59kg/mb)"3*0,110 |  | 0.33 | [13 empty] | VV | 2 | 2 | -1 | 0 | ROZPOCET
| VV |  | "ZV16- 3x pásovina 60/5mm dl.0,84m, RP=0,110m2/kus (2,59kg/mb)"3*0,110 |  | 0.33 | [13 empty] | VV | 2 | 2 | -1 | 0 | ROZPOCET
| VV |  | "ZV18- 8x pásovina 60/5mm dl.1,03m, RP=0,135m2/kus (2,59kg/mb)"8*0,135 |  | 1.08 | [13 empty] | VV | 2 | 2 | -1 | 0 | ROZPOCET
| VV |  | "ZV19 - 4x pásovina 60/5mm dl.1,6m, RP=0,209m2/kus (2,59kg/mb)"4*0,209 |  | 0.836 | [13 empty] | VV | 2 | 2 | -1 | 0 | ROZPOCET
| VV |  | Mezisoučet |  | 2.576 | [13 empty] | VV | 2 | 3 | -1 | 0 | ROZPOCET
| VV |  | "+10% rezerva"35,938*0,1 |  | 3.594 | [13 empty] | VV | 2 | 2 | -1 | 0 | ROZPOCET
| VV |  | Součet |  | 39.532 | [13 empty] | VV | 2 | 4 | -1 | 1 | ROZPOCET
| VV |  | POZN.: projektant specifikuje nátěr polyuretanový či epoxidový | [15 empty] | VV | 2 | 1 | -1 | 0 | ROZPOCET
| VV |  | POZN.: nové oc.kce natřít epoxidovým nátěrovým systémem tloušťky minimálně 200 µm!!! | [15 empty] | VV | 2 | 1 | -1 | 0 | ROZPOCET
173 | K | 783124120 | Nátěry syntetické OK středních "B" barva standardní dvojnásobné | m2 | 76.512 |  | 0 | CS ÚRS 2015 01 |  |  | základní |  | 0 | 0.00025 | 0.019128 | 0 | 0 | 16 | K | 2 |  |  |  | ROZPOCET | 0 | 0 | 0 | 0 | 0 | 1 | 0 | 16 | 1019607260
| PP |  | Nátěry ocelových konstrukcí syntetické na vzduchu schnoucí standardními barvami konstrukcí středních "B" dvojnásobné | [15 empty] | PP | 2
| VV |  | NÁTĚRY STÁVAJÍCÍ OCELOVÉ KONSTRUKCE | [15 empty] | VV | 2 | 1 | -1 | 0 | ROZPOCET
| VV |  | STŘEDNĚ TĚŽKÉ KCE SVAŘENCŮ | [15 empty] | VV | 2 | 1 | -1 | 0 | ROZPOCET
| VV |  | 1) OBVODOVÉ RÁMY VODOROVNÉ ZE SVAŘENCŮ U120 (STŘEDNĚ TĚŽKÉ) | [15 empty] | VV | 2 | 1 | -1 | 0 | ROZPOCET
| VV |  | POZN.: RŠ SVAŘENCE U120 = 0,480m2/mb | [15 empty] | VV | 2 | 1 | -1 | 0 | ROZPOCET
| VV |  | "rám pod podestou 0,000 - 2 podélné svařence x rš"2*5,3*0,48 |  | 5.088 | [13 empty] | VV | 2 | 2 | -1 | 0 | ROZPOCET
| VV |  | "rám pod podestou +2,400 - 2 podélné + 2 příčné x rš"(2*5,5*0,48)+(2*2,0*0,48) |  | 7.2 | [13 empty] | VV | 2 | 2 | -1 | 0 | ROZPOCET
| VV |  | "rám pod podestou +4,800 - 2 podélné + 2 příčné x rš"(2*5,5*0,48)+(2*2,0*0,48) |  | 7.2 | [13 empty] | VV | 2 | 2 | -1 | 0 | ROZPOCET
| VV |  | "rám pod podestou +7,200 - 2 podélné + 2 příčné x rš"(2*5,5*0,48)+(2*2,0*0,48) |  | 7.2 | [13 empty] | VV | 2 | 2 | -1 | 0 | ROZPOCET
| VV |  | "rám pod podestou +9,600 - 2 podélné + 2 příčné x rš"(2*5,5*0,48)+(2*2,0*0,48) |  | 7.2 | [13 empty] | VV | 2 | 2 | -1 | 0 | ROZPOCET
| VV |  | "rám pod podestou +12,000 - 2 podélné + 2 příčné x rš"(2*5,5*0,48)+(2*2,0*0,48) |  | 7.2 | [13 empty] | VV | 2 | 2 | -1 | 0 | ROZPOCET
| VV |  | "rám pod podestou +14,400 - 2 podélné + 2 příčné x rš"(2*5,5*0,48)+(2*2,0*0,48) |  | 7.2 | [13 empty] | VV | 2 | 2 | -1 | 0 | ROZPOCET
| VV |  | Mezisoučet |  | 48.288 | [13 empty] | VV | 2 | 3 | -1 | 0 | ROZPOCET
| VV |  | 2) OBVODOVÉ RÁMY SVISLÉ ZE SVAŘENCŮ U120 (STŘEDNĚ TĚŽKÉ) | [15 empty] | VV | 2 | 1 | -1 | 0 | ROZPOCET
| VV |  | POZN.: RŠ SVAŘENCE U120 = 0,480m2/mb | [15 empty] | VV | 2 | 1 | -1 | 0 | ROZPOCET
| VV |  | "4x sloup na celou výšku věže ze svařenců 2xU120"4*14,7*0,48 |  | 28.224 | [13 empty] | VV | 2 | 2 | -1 | 0 | ROZPOCET
| VV |  | Mezisoučet |  | 28.224 | [13 empty] | VV | 2 | 3 | -1 | 0 | ROZPOCET
| VV |  | Součet |  | 76.512 | [13 empty] | VV | 2 | 4 | -1 | 1 | ROZPOCET
174 | K | 783125130 | Nátěry syntetické OK lehkých "C" barva standardní dvojnásobné | m2 | 321.957 |  | 0 | CS ÚRS 2015 01 |  |  | základní |  | 0 | 0.00024 | 0.07727 | 0 | 0 | 16 | K | 2 |  |  |  | ROZPOCET | 0 | 0 | 0 | 0 | 0 | 1 | 0 | 16 | -1853390540
| PP |  | Nátěry ocelových konstrukcí syntetické na vzduchu schnoucí standardními barvami konstrukcí lehkých "C" nebo velmi lehkých "CC" dvojnásobné | [15 empty] | PP | 2
| VV |  | NÁTĚRY STÁVAJÍCÍ OCELOVÉ KONSTRUKCE | [15 empty] | VV | 2 | 1 | -1 | 0 | ROZPOCET
| VV |  | 1) ZÁBRADLÍ VÝSTUPNÍ VĚŽE | [15 empty] | VV | 2 | 1 | -1 | 0 | ROZPOCET
| VV |  | "z kóty -2,340 na -1,800"2*(0,7*1,1) |  | 1.54 | [13 empty] | VV | 2 | 2 | -1 | 0 | ROZPOCET
| VV |  | "podesta -1,800"(4,0*1,1)+(0,15*1,1) |  | 4.565 | [13 empty] | VV | 2 | 2 | -1 | 0 | ROZPOCET
| VV |  | "z kóty -1,800 na kótu 0,000"2*(3,0*1,1) |  | 6.6 | [13 empty] | VV | 2 | 2 | -1 | 0 | ROZPOCET
| VV |  | "podesta 0,000"2*(1,0*1,1)+(0,2*1,1) |  | 2.42 | [13 empty] | VV | 2 | 2 | -1 | 0 | ROZPOCET
| VV |  | "z kóty 0,000 na kótu +2,400 "2*(4,4*1,1) |  | 9.68 | [13 empty] | VV | 2 | 2 | -1 | 0 | ROZPOCET
| VV |  | "podesta +2,400"2*(4,0*1,1)+(0,2*1,1) |  | 9.02 | [13 empty] | VV | 2 | 2 | -1 | 0 | ROZPOCET
| VV |  | "z kóty +2,400 na kótu +4,800"2*(4,4*1,1) |  | 9.68 | [13 empty] | VV | 2 | 2 | -1 | 0 | ROZPOCET
| VV |  | "podesta +4,800"2*(4,0*1,1)+(0,2*1,1) |  | 9.02 | [13 empty] | VV | 2 | 2 | -1 | 0 | ROZPOCET
| VV |  | "z kóty +4,800 na kótu +7,200"2*(4,4*1,1) |  | 9.68 | [13 empty] | VV | 2 | 2 | -1 | 0 | ROZPOCET
| VV |  | "podesta +7,200"2*(4,0*1,1)+(0,2*1,1) |  | 9.02 | [13 empty] | VV | 2 | 2 | -1 | 0 | ROZPOCET
| VV |  | "z kóty +7,200 na kótu +9,600"2*(4,4*1,1) |  | 9.68 | [13 empty] | VV | 2 | 2 | -1 | 0 | ROZPOCET
| VV |  | "podesta +9,600"2*(4,0*1,1)+(0,2*1,1) |  | 9.02 | [13 empty] | VV | 2 | 2 | -1 | 0 | ROZPOCET
| VV |  | "z kóty +9,600 na kótu +12,000"2*(4,4*1,1) |  | 9.68 | [13 empty] | VV | 2 | 2 | -1 | 0 | ROZPOCET
| VV |  | "podesta +12,00"2*(4,0*1,1)+(0,2*1,1) |  | 9.02 | [13 empty] | VV | 2 | 2 | -1 | 0 | ROZPOCET
| VV |  | "z kóty +12,000 na kótu +14,400"2*(4,4*1,1) |  | 9.68 | [13 empty] | VV | 2 | 2 | -1 | 0 | ROZPOCET
| VV |  | "podesta +14,40"3,0*1,1 |  | 3.3 | [13 empty] | VV | 2 | 2 | -1 | 0 | ROZPOCET
| VV |  | Mezisoučet |  | 121.605 | [13 empty] | VV | 2 | 3 | -1 | 0 | ROZPOCET
| VV |  | 2) ZÁBRADLÍ SPOJOVACÍHO OBJEKTU MEZI VN2 A UN | [15 empty] | VV | 2 | 1 | -1 | 0 | ROZPOCET
| VV |  | NENÍ V ZADÁNÍ | [15 empty] | VV | 2 | 1 | -1 | 0 | ROZPOCET
| VV |  | 3) SCHODNICE VÝSTUPNÍ VĚŽE | [15 empty] | VV | 2 | 1 | -1 | 0 | ROZPOCET
| VV |  | "z kóty -2,340 na -1,800 - dvě schodnice z obou stran"2*2*(0,35) |  | 1.4 | [13 empty] | VV | 2 | 2 | -1 | 0 | ROZPOCET
| VV |  | "z kóty -1,800 na kótu 0,000 - dvě schodnice z obou stran"2*2*0,432 |  | 1.728 | [13 empty] | VV | 2 | 2 | -1 | 0 | ROZPOCET
| VV |  | "z kóty 0,000 na kótu +2,400 - dvě schodnice z obou stran "2*2*4,4*0,15 |  | 2.64 | [13 empty] | VV | 2 | 2 | -1 | 0 | ROZPOCET
| VV |  | "z kóty +2,400 na kótu +4,800 - dvě schodnice z obou stran"2*2*4,4*0,15 |  | 2.64 | [13 empty] | VV | 2 | 2 | -1 | 0 | ROZPOCET
| VV |  | "z kóty +4,800 na kótu +7,200 - dvě schodnice z obou stran"2*2*4,4*0,15 |  | 2.64 | [13 empty] | VV | 2 | 2 | -1 | 0 | ROZPOCET
| VV |  | "z kóty +7,200 na kótu +9,600 - dvě schodnice z obou stran"2*2*4,4*0,15 |  | 2.64 | [13 empty] | VV | 2 | 2 | -1 | 0 | ROZPOCET
| VV |  | "z kóty +9,600 na kótu +12,000 - dvě schodnice z obou stran"2*2*4,4*0,15 |  | 2.64 | [13 empty] | VV | 2 | 2 | -1 | 0 | ROZPOCET
| VV |  | "z kóty +12,000 na kótu +14,400 - dvě schodnice z obou stran"2*2*4,4*0,15 |  | 2.64 | [13 empty] | VV | 2 | 2 | -1 | 0 | ROZPOCET
| VV |  | Mezisoučet |  | 18.968 | [13 empty] | VV | 2 | 3 | -1 | 0 | ROZPOCET
| VV |  | 4) PODESTOVÉ PLECHY | [15 empty] | VV | 2 | 1 | -1 | 0 | ROZPOCET
| VV |  | "podesta -1,800 - z obou stran+20% spodní zesílení pásovinou"2*(1,0*2,1)*1,20 |  | 5.04 | [13 empty] | VV | 2 | 2 | -1 | 0 | ROZPOCET
| VV |  | "podesta 0,000"2*(0,85*2,2)*1,20 |  | 4.488 | [13 empty] | VV | 2 | 2 | -1 | 0 | ROZPOCET
| VV |  | "podesta +2,400"2*(1,1*2,2)*1,20 |  | 5.808 | [13 empty] | VV | 2 | 2 | -1 | 0 | ROZPOCET
| VV |  | "podesta +4,800"2*(1,1*2,2)*1,20 |  | 5.808 | [13 empty] | VV | 2 | 2 | -1 | 0 | ROZPOCET
| VV |  | "podesta +7,200"2*(1,1*2,2)*1,20 |  | 5.808 | [13 empty] | VV | 2 | 2 | -1 | 0 | ROZPOCET
| VV |  | "podesta +9,600"2*(1,1*2,2)*1,20 |  | 5.808 | [13 empty] | VV | 2 | 2 | -1 | 0 | ROZPOCET
| VV |  | "podesta +12,00"2*(1,1*2,2)*1,20 |  | 5.808 | [13 empty] | VV | 2 | 2 | -1 | 0 | ROZPOCET
| VV |  | "podesta +14,40"2*(1,1*2,2)*1,20 |  | 5.808 | [13 empty] | VV | 2 | 2 | -1 | 0 | ROZPOCET
| VV |  | POZN.: zesílení plechů spodní pásovinou je uvažováno jako 20% plochy a přidáno k ploše plechů | [15 empty] | VV | 2 | 1 | -1 | 0 | ROZPOCET
| VV |  | Mezisoučet |  | 44.376 | [13 empty] | VV | 2 | 3 | -1 | 0 | ROZPOCET
| VV |  | 5) SCHODIŠŤOVÉ STUPNĚ | [15 empty] | VV | 2 | 1 | -1 | 0 | ROZPOCET
| VV |  | "z kóty -2,340 na -1,800 - 2stupně z obou stran dl x š"2*2*0,9*0,27 |  | 0.972 | [13 empty] | VV | 2 | 2 | -1 | 0 | ROZPOCET
| VV |  | "z kóty -1,800 na kótu 0,000-10stupňů z obou stran x dl x rš"10*2*0,9*0,3 |  | 5.4 | [13 empty] | VV | 2 | 2 | -1 | 0 | ROZPOCET
| VV |  | "z kóty 0,000 na kótu +2,400- 14stupňů z obou stran x dl x rš"14*2*0,9*0,3 |  | 7.56 | [13 empty] | VV | 2 | 2 | -1 | 0 | ROZPOCET
| VV |  | "z kóty +2,400 na kótu +4,800- 14stupňů z obou stran x dl x rš"14*2*0,9*0,3 |  | 7.56 | [13 empty] | VV | 2 | 2 | -1 | 0 | ROZPOCET
| VV |  | "z kóty +4,800 na kótu +7,200- 14stupňů z obou stran x dl x rš"14*2*0,9*0,3 |  | 7.56 | [13 empty] | VV | 2 | 2 | -1 | 0 | ROZPOCET
| VV |  | "z kóty +7,200 na kótu +9,600- 14stupňů z obou stran x dl x rš"14*2*0,9*0,3 |  | 7.56 | [13 empty] | VV | 2 | 2 | -1 | 0 | ROZPOCET
| VV |  | "z kóty +9,600 na kótu +12,000- 14stupňů z obou stran x dl x rš"14*2*0,9*0,3 |  | 7.56 | [13 empty] | VV | 2 | 2 | -1 | 0 | ROZPOCET
| VV |  | "z kóty +12,000 na kótu +14,400- 14stupňů z obou stran x dl x rš"14*2*0,9*0,3 |  | 7.56 | [13 empty] | VV | 2 | 2 | -1 | 0 | ROZPOCET
| VV |  | Mezisoučet |  | 51.732 | [13 empty] | VV | 2 | 3 | -1 | 0 | ROZPOCET
| VV |  | 6) OKOPOVÉ PLECHY | [15 empty] | VV | 2 | 1 | -1 | 0 | ROZPOCET
| VV |  | "délka dle projektanta x RP=0,208m2/mb"(18,35)*0,208 |  | 3.817 | [13 empty] | VV | 2 | 2 | -1 | 0 | ROZPOCET
| VV |  | Mezisoučet |  | 3.817 | [13 empty] | VV | 2 | 3 | -1 | 0 | ROZPOCET
| VV |  | 7) ROZNÁŠECÍ KONSTRUKCE PODEST Z U100 | [15 empty] | VV | 2 | 1 | -1 | 0 | ROZPOCET
| VV |  | POZN.: RŠ U100 = 0,372m2/mb | [15 empty] | VV | 2 | 1 | -1 | 0 | ROZPOCET
| VV |  | "podesta -1,800 - 2 podélné profily U100"2*2,1*0,372 |  | 1.562 | [13 empty] | VV | 2 | 2 | -1 | 0 | ROZPOCET
| VV |  | "podesta 0,000 - 2 podélné profily U100"2*2,2*0,372 |  | 1.637 | [13 empty] | VV | 2 | 2 | -1 | 0 | ROZPOCET
| VV |  | "podesta +2,400 - 2 podélné profily U100"2*2,2*0,372 |  | 1.637 | [13 empty] | VV | 2 | 2 | -1 | 0 | ROZPOCET
| VV |  | "podesta +4,800 - 2 podélné profily U100"2*2,2*0,372 |  | 1.637 | [13 empty] | VV | 2 | 2 | -1 | 0 | ROZPOCET
| VV |  | "podesta +7,200 - 2 podélné profily U100"2*2,2*0,372 |  | 1.637 | [13 empty] | VV | 2 | 2 | -1 | 0 | ROZPOCET
| VV |  | "podesta +9,600 - 2 podélné profily U100"2*2,2*0,372 |  | 1.637 | [13 empty] | VV | 2 | 2 | -1 | 0 | ROZPOCET
| VV |  | "podesta +12,00 - 2 podélné profily U100"2*2,2*0,372 |  | 1.637 | [13 empty] | VV | 2 | 2 | -1 | 0 | ROZPOCET
| VV |  | "podesta +14,40 - 1 podélný profil U100"1*2,2*0,372 |  | 0.818 | [13 empty] | VV | 2 | 2 | -1 | 0 | ROZPOCET
| VV |  | "podesta +14,40 - 1 podélný profily U160 (RŠ=0,545)"1*2,2*0,545 |  | 1.199 | [13 empty] | VV | 2 | 2 | -1 | 0 | ROZPOCET
| VV |  | Mezisoučet |  | 13.401 | [13 empty] | VV | 2 | 3 | -1 | 0 | ROZPOCET
| VV |  | 8) TRAVERZY U140 VNĚJŠÍHO PLÁŠTĚ | [15 empty] | VV | 2 | 1 | -1 | 0 | ROZPOCET
| VV |  | POZN.: RŠ S U140 = 0,487m2/mb, přidáno 20% pro lemování podél oken | [15 empty] | VV | 2 | 1 | -1 | 0 | ROZPOCET
| VV |  | POZN.: vnější část nutno natírat z venkovní strany! | [15 empty] | VV | 2 | 1 | -1 | 0 | ROZPOCET
| VV |  | "rám pod podestou +2,400 - průčelí J+S"(6,9+2,7)*0,487*1,2 |  | 5.61 | [13 empty] | VV | 2 | 2 | -1 | 0 | ROZPOCET
| VV |  | "rám pod podestou +4,800 - průčelí J+S"(6,9+2,7)*0,487*1,2 |  | 5.61 | [13 empty] | VV | 2 | 2 | -1 | 0 | ROZPOCET
| VV |  | "rám pod podestou +7,200 - průčelí J+S"(6,9+2,7)*0,487*1,2 |  | 5.61 | [13 empty] | VV | 2 | 2 | -1 | 0 | ROZPOCET
| VV |  | "rám pod podestou +9,600 - průčelí J+S"(6,9+2,7)*0,487*1,2 |  | 5.61 | [13 empty] | VV | 2 | 2 | -1 | 0 | ROZPOCET
| VV |  | "rám pod podestou +12,000 - průčelí J+S"(6,9+2,7)*0,487*1,2 |  | 5.61 | [13 empty] | VV | 2 | 2 | -1 | 0 | ROZPOCET
| VV |  | "rám pod podestou +14,400 - průčelí J+S (U160)"(6,9+2,7)*0,545*1,2 |  | 6.278 | [13 empty] | VV | 2 | 2 | -1 | 0 | ROZPOCET
| VV |  | Mezisoučet |  | 34.328 | [13 empty] | VV | 2 | 3 | -1 | 0 | ROZPOCET
| VV |  | 9) RÁMY OKEN RŠ 0,10m/2mb | [15 empty] | VV | 2 | 1 | -1 | 0 | ROZPOCET
| VV |  | "PRŮČELÍ J - 6x okno cca 6,5x2,3m - z obou stran"2*6*(6,5+6,5+2,3+2,3)*0,10 |  | 21.12 | [13 empty] | VV | 2 | 2 | -1 | 0 | ROZPOCET
| VV |  | "PRŮČELÍ J - rámy oken okolo dveří RŠ=0,10"2*(2,0+2,0+1,45)*0,10 |  | 1.09 | [13 empty] | VV | 2 | 2 | -1 | 0 | ROZPOCET
| VV |  | "PRŮČELÍ S - 6x okno cca 2,5x2,3 - z obou stran"2*6*(2,5+2,5+2,3+2,3)*0,10 |  | 11.52 | [13 empty] | VV | 2 | 2 | -1 | 0 | ROZPOCET
| VV |  | Mezisoučet |  | 33.73 | [13 empty] | VV | 2 | 3 | -1 | 0 | ROZPOCET
| VV |  | Součet |  | 321.957 | [13 empty] | VV | 2 | 4 | -1 | 1 | ROZPOCET
175 | K | 783783312 | Nátěry tesařských kcí proti dřevokazným houbám, hmyzu a plísním preventivní dvojnásobné v exteriéru | m2 | 492.686 |  | 0 | CS ÚRS 2015 01 |  |  | základní |  | 0 | 4e-05 | 0.019707 | 0 | 0 | 16 | K | 2 |  |  |  | ROZPOCET | 0 | 0 | 0 | 0 | 0 | 1 | 0 | 16 | -1432883410
| PP |  | Nátěry tesařských kcí proti dřevokazným houbám, hmyzu a plísním preventivní dvojnásobné v exteriéru | [15 empty] | PP | 2
| PSC |  | Poznámka k souboru cen: 1. Povrchovou úpravou dřeva v interiéru se myslí ochrana dřeva v třídách ohrožení 1 a 2 dle ČSN EN 335-1 a 335-2, tj. chráněné před povětrností a vyluhováním vodou. | [15 empty] | PSC | 2
| VV |  | OSAZENÍ DŘEVĚNÝCH OBRUČÍ | [15 empty] | VV | 2 | 1 | -1 | 0 | ROZPOCET
| VV |  | VNĚJŠÍ KOTVENÍ DESEK TEPELNÉ IZOLACE | [15 empty] | VV | 2 | 1 | -1 | 0 | ROZPOCET
| VV |  | VN1 | [15 empty] | VV | 2 | 1 | -1 | 0 | ROZPOCET
| VV |  | "stávající stěny nádrže - počet řad x délka oblouků x 3 prkna x RŠ"12*30,3*3*0,196 |  | 213.797 | [13 empty] | VV | 2 | 2 | -1 | 0 | ROZPOCET
| VV |  | "nabetonované stěny - počet řad x dl.oblouku x 3 prkna x r."2*33,3*3*0,196 |  | 39.161 | [13 empty] | VV | 2 | 2 | -1 | 0 | ROZPOCET
| VV |  | Mezisoučet |  | 252.958 | [13 empty] | VV | 2 | 3 | -1 | 0 | ROZPOCET
| VV |  | VN2 | [15 empty] | VV | 2 | 1 | -1 | 0 | ROZPOCET
| VV |  | "stávající stěny nádrže - řady na úrovni spoj.objektu - S"3*15,6*3*0,196 |  | 27.518 | [13 empty] | VV | 2 | 2 | -1 | 0 | ROZPOCET
| VV |  | "stávající stěny nádrže - řady na úrovni spoj.objektu - J"3*7,2*3*0,196 |  | 12.701 | [13 empty] | VV | 2 | 2 | -1 | 0 | ROZPOCET
| VV |  | "stáv.stěny nádrže - řady nad úrovní spoj.objektu"9*30,3*3*0,196 |  | 160.348 | [13 empty] | VV | 2 | 2 | -1 | 0 | ROZPOCET
| VV |  | "nabetonované stěny - počet řad x dl.oblouku"2*33,3*3*0,196 |  | 39.161 | [13 empty] | VV | 2 | 2 | -1 | 0 | ROZPOCET
| VV |  | Mezisoučet |  | 239.728 | [13 empty] | VV | 2 | 3 | -1 | 0 | ROZPOCET
| VV |  | Součet |  | 492.686 | [13 empty] | VV | 2 | 4 | -1 | 1 | ROZPOCET
176 | K | 783801811 | Odstranění nátěrů z omítek stropů oškrabáním s obroušením | m2 | 32.5 |  | 0 | CS ÚRS 2015 01 |  |  | základní |  | 0 | 1e-05 | 0.000325 | 0 | 0 | 16 | K | 2 |  |  |  | ROZPOCET | 0 | 0 | 0 | 0 | 0 | 1 | 0 | 16 | 1846204794
| PP |  | Odstranění nátěrů z omítek stropů oškrabáním s obroušením | [15 empty] | PP | 2
| VV |  | ODSTRANĚNÍ MALBY PŮVODNÍCH STROPŮ VSTUPNÍHO OBJEKTU | [15 empty] | VV | 2 | 1 | -1 | 0 | ROZPOCET
| VV |  | VSTUP MEZI VN2 A UN: | [15 empty] | VV | 2 | 1 | -1 | 0 | ROZPOCET
| VV |  | "spodní strana podesty - půdorys"11,5 |  | 11.5 | [13 empty] | VV | 2 | 2 | -1 | 0 | ROZPOCET
| VV |  | "strop vstupního objektu - půdorys"21 |  | 21 | [13 empty] | VV | 2 | 2 | -1 | 0 | ROZPOCET
| VV |  | Mezisoučet |  | 32.5 | [13 empty] | VV | 2 | 3 | -1 | 0 | ROZPOCET
| VV |  | Součet |  | 32.5 | [13 empty] | VV | 2 | 4 | -1 | 1 | ROZPOCET
177 | K | 783801812 | Odstranění nátěrů z omítek stěn oškrabáním s obroušením | m2 | 88.515 |  | 0 | CS ÚRS 2015 01 |  |  | základní |  | 0 | 1e-05 | 0.00088515 | 0 | 0 | 16 | K | 2 |  |  |  | ROZPOCET | 0 | 0 | 0 | 0 | 0 | 1 | 0 | 16 | 2083464197
| PP |  | Odstranění nátěrů z omítek stěn oškrabáním s obroušením | [15 empty] | PP | 2
| VV |  | ODSTRANĚNÍ MALBY PŮVODNÍCH STĚN VSTUPNÍCH OBJEKTŮ | [15 empty] | VV | 2 | 1 | -1 | 0 | ROZPOCET
| VV |  | VSTUP MEZI VN1 A VN2: | [15 empty] | VV | 2 | 1 | -1 | 0 | ROZPOCET
| VV |  | "podzemní stěna S - dl x v"2,4*2,5 |  | 6 | [13 empty] | VV | 2 | 2 | -1 | 0 | ROZPOCET
| VV |  | "podzemní stěna J-Z - dl x v"1,9*2,5 |  | 4.75 | [13 empty] | VV | 2 | 2 | -1 | 0 | ROZPOCET
| VV |  | "podzemní stěna J-V - dl x v"1,9*2,5 |  | 4.75 | [13 empty] | VV | 2 | 2 | -1 | 0 | ROZPOCET
| VV |  | Mezisoučet |  | 15.5 | [13 empty] | VV | 2 | 3 | -1 | 0 | ROZPOCET
| VV |  | VSTUP MEZI VN2 A UN: | [15 empty] | VV | 2 | 1 | -1 | 0 | ROZPOCET
| VV |  | "stěna komory S - dl x v (vč.okna)"2,7*5,4 |  | 14.58 | [13 empty] | VV | 2 | 2 | -1 | 0 | ROZPOCET
| VV |  | "stěna UN nezateplená pod podestou - dl.oblouku x v"6,7*2,25" |  | 15.075 | [13 empty] | VV | 2 | 2 | -1 | 0 | ROZPOCET
| VV |  | "stěna UN nezateplená nad podestou - dl.oblouku x v"6,7*3,1" |  | 20.77 | [13 empty] | VV | 2 | 2 | -1 | 0 | ROZPOCET
| VV |  | "čelní hrana podeesty - dl x v"6,9*0,3 |  | 2.07 | [13 empty] | VV | 2 | 2 | -1 | 0 | ROZPOCET
| VV |  | "stěna J - úsek pod podestou"4,7*2,1 |  | 9.87 | [13 empty] | VV | 2 | 2 | -1 | 0 | ROZPOCET
| VV |  | "stěna J - úsek mimo podestu"2,7*5,5 |  | 14.85 | [13 empty] | VV | 2 | 2 | -1 | 0 | ROZPOCET
| VV |  | "stěna J - odečet vstupu do nižší úrovně"-2,1*2,0 |  | -4.2 | [13 empty] | VV | 2 | 2 | -1 | 0 | ROZPOCET
| VV |  | Mezisoučet |  | 73.015 | [13 empty] | VV | 2 | 3 | -1 | 0 | ROZPOCET
| VV |  | Součet |  | 88.515 | [13 empty] | VV | 2 | 4 | -1 | 1 | ROZPOCET
| D | 784 | Dokončovací práce - malby |  |  |  | 0 | [5 empty] | 0 |  | 0.15674 |  | 0 | 2 | D | 1 |  |  |  | ROZPOCET | [6 empty] | 0
178 | K | 784312023 | Dvojnásobné bílé vápenné malby v místnostech výšky do 5,00 m | m2 | 121.015 |  | 0 | CS ÚRS 2015 01 |  |  | základní |  | 0 | 0.0004 | 0.048406 | 0 | 0 | 16 | K | 2 |  |  |  | ROZPOCET | 0 | 0 | 0 | 0 | 0 | 1 | 0 | 16 | -336743214
| PP |  | Malby vápenné dvojnásobné, bílé v místnostech výšky přes 3,80 do 5,00 m | [15 empty] | PP | 2
| VV |  | MALBY PŮVODNÍCH STĚN VSTUPNÍCH OBJEKTŮ | [15 empty] | VV | 2 | 1 | -1 | 0 | ROZPOCET
| VV |  | VSTUP MEZI VN1 A VN2: | [15 empty] | VV | 2 | 1 | -1 | 0 | ROZPOCET
| VV |  | "podzemní stěna S - dl x v"2,4*2,5 |  | 6 | [13 empty] | VV | 2 | 2 | -1 | 0 | ROZPOCET
| VV |  | "podzemní stěna J-Z - dl x v"1,9*2,5 |  | 4.75 | [13 empty] | VV | 2 | 2 | -1 | 0 | ROZPOCET
| VV |  | "podzemní stěna J-V - dl x v"1,9*2,5 |  | 4.75 | [13 empty] | VV | 2 | 2 | -1 | 0 | ROZPOCET
| VV |  | Mezisoučet |  | 15.5 | [13 empty] | VV | 2 | 3 | -1 | 0 | ROZPOCET
| VV |  | POZN.: zateplené stěny nádrže jsou vymalovány v rámci položky malby KZS | [15 empty] | VV | 2 | 1 | -1 | 0 | ROZPOCET
| VV |  | VSTUP MEZI VN2 A UN: | [15 empty] | VV | 2 | 1 | -1 | 0 | ROZPOCET
| VV |  | "stěna komory S - dl x v (vč.okna)"2,7*5,4 |  | 14.58 | [13 empty] | VV | 2 | 2 | -1 | 0 | ROZPOCET
| VV |  | "stěna UN nezateplená pod podestou - dl.oblouku x v"6,7*2,25" |  | 15.075 | [13 empty] | VV | 2 | 2 | -1 | 0 | ROZPOCET
| VV |  | "stěna UN nezateplená nad podestou - dl.oblouku x v"6,7*3,1" |  | 20.77 | [13 empty] | VV | 2 | 2 | -1 | 0 | ROZPOCET
| VV |  | "spodní strana podesty - půdorys"11,5 |  | 11.5 | [13 empty] | VV | 2 | 2 | -1 | 0 | ROZPOCET
| VV |  | "čelní hrana podeesty - dl x v"6,9*0,3 |  | 2.07 | [13 empty] | VV | 2 | 2 | -1 | 0 | ROZPOCET
| VV |  | "stěna J - úsek pod podestou"4,7*2,1 |  | 9.87 | [13 empty] | VV | 2 | 2 | -1 | 0 | ROZPOCET
| VV |  | "stěna J - úsek mimo podestu"2,7*5,5 |  | 14.85 | [13 empty] | VV | 2 | 2 | -1 | 0 | ROZPOCET
| VV |  | "stěna J - odečet vstupu do nižší úrovně"-2,1*2,0 |  | -4.2 | [13 empty] | VV | 2 | 2 | -1 | 0 | ROZPOCET
| VV |  | "stěna VN2"malba již v rámci položky malby na KZS = 0,00 | [15 empty] | VV | 2 | 1 | -1 | 0 | ROZPOCET
| VV |  | "strop vstupního objektu - půdorys"21 |  | 21 | [13 empty] | VV | 2 | 2 | -1 | 0 | ROZPOCET
| VV |  | Mezisoučet |  | 105.515 | [13 empty] | VV | 2 | 3 | -1 | 0 | ROZPOCET
| VV |  | Součet |  | 121.015 | [13 empty] | VV | 2 | 4 | -1 | 1 | ROZPOCET
179 | K | 784312025 | Dvojnásobné bílé vápenné malby v místnostech výšky přes 5,00 m | m2 | 270.83 |  | 0 | CS ÚRS 2015 01 |  |  | základní |  | 0 | 0.0004 | 0.10833 | 0 | 0 | 16 | K | 2 |  |  |  | ROZPOCET | 0 | 0 | 0 | 0 | 0 | 1 | 0 | 16 | 1920632417
| PP |  | Malby vápenné dvojnásobné, bílé v místnostech výšky přes 5,00 m | [15 empty] | PP | 2
| VV |  | KONTAKTNÍ ZATEPLOVACÍ SYSTÉM UVNITŘ VÝSTUPNÍ VĚŽE | [15 empty] | VV | 2 | 1 | -1 | 0 | ROZPOCET
| VV |  | MALBY NOVÉHO KONTAKTNÍHO ZATEPLENÍ | [15 empty] | VV | 2 | 1 | -1 | 0 | ROZPOCET
| VV |  | stěny VN1: | [15 empty] | VV | 2 | 1 | -1 | 0 | ROZPOCET
| VV |  | "stěny v suterénu - dl.oblouku x výška"5,9*2,4 |  | 14.16 | [13 empty] | VV | 2 | 2 | -1 | 0 | ROZPOCET
| VV |  | "stěny v původní výstupní věži - dl.oblouku x výška"6,5*14,4 |  | 93.6 | [13 empty] | VV | 2 | 2 | -1 | 0 | ROZPOCET
| VV |  | "stěny v nastavené části výstupní věže"3,3*(2,15+0,5) |  | 8.745 | [13 empty] | VV | 2 | 2 | -1 | 0 | ROZPOCET
| VV |  | "přesah vrchlíku - dl.oblouku x šířka přesahu"3,3*0,35 |  | 1.155 | [13 empty] | VV | 2 | 2 | -1 | 0 | ROZPOCET
| VV |  | Mezisoučet |  | 117.66 | [13 empty] | VV | 2 | 3 | -1 | 0 | ROZPOCET
| VV |  | stěny VN2: | [15 empty] | VV | 2 | 1 | -1 | 0 | ROZPOCET
| VV |  | "stěny v suterénu - dl.oblouku x výška"5,9*2,4 |  | 14.16 | [13 empty] | VV | 2 | 2 | -1 | 0 | ROZPOCET
| VV |  | "stěny v původní výstupní věži - dl.oblouku x výška"6,5*14,4 |  | 93.6 | [13 empty] | VV | 2 | 2 | -1 | 0 | ROZPOCET
| VV |  | "stěny v nastavené části výstupní věže"3,3*(2,15+0,5) |  | 8.745 | [13 empty] | VV | 2 | 2 | -1 | 0 | ROZPOCET
| VV |  | "přesah vrchlíku - dl.oblouku x šířka přesahu"3,3*0,35 |  | 1.155 | [13 empty] | VV | 2 | 2 | -1 | 0 | ROZPOCET
| VV |  | Mezisoučet |  | 117.66 | [13 empty] | VV | 2 | 3 | -1 | 0 | ROZPOCET
| VV |  | ZATEPLENÍ STĚNY NÁDRŽE VN2 VE SPOJOVACÍM OBJEKTU U UN | [15 empty] | VV | 2 | 1 | -1 | 0 | ROZPOCET
| VV |  | "dl. oblouku x výška"6,7*5,3 |  | 35.51 | [13 empty] | VV | 2 | 2 | -1 | 0 | ROZPOCET
| VV |  | Součet |  | 270.83 | [13 empty] | VV | 2 | 4 | -1 | 1 | ROZPOCET
| D | 789 | Povrchové úpravy ocelových konstrukcí a technologických zařízení |  |  |  | 0 | [5 empty] | 0 |  | 0 |  | 0 | 2 | D | 1 |  |  |  | ROZPOCET | [6 empty] | 0
180 | K | 789112142 | Čištění mechanizované zařízení členitých C na St 3 | m2 | 139.831 |  | 0 | CS ÚRS 2015 01 |  |  | základní |  | 0 | 0 | 0 | 0 | 0 | 16 | K | 2 |  |  |  | ROZPOCET | 0 | 0 | 0 | 0 | 0 | 1 | 0 | 16 | -106757865
| PP |  | Úpravy povrchů pod nátěry zařízení s povrchem členitým odstranění rzi a nečistot mechanizovaným čištěním stupeň přípravy St 3, stupeň zrezivění C | [15 empty] | PP | 2
| PSC |  | Poznámka k souboru cen: 1. Ceny nejsou určeny pro oceňování úprav povrchů příslušenství zařízení (žebříky, žlaby, zábradlí, vestavby, míchadla, topné hady a registry, přepážky, obvodové žlaby apod.); tyto práce lze oceňovat podle své povahy příslušnými cenami úprav povrchů ocelových konstrukcí nebo potrubí. | [15 empty] | PSC | 2
| VV |  | viz PŘÍLOHA D.1.17 | [15 empty] | VV | 2 | 1 | -1 | 0 | ROZPOCET
| VV |  | NOVÁ OC.KONSTRUKCE VĚŽE A SCHODIŠTĚ | [15 empty] | VV | 2 | 1 | -1 | 0 | ROZPOCET
| VV |  | U160: | [15 empty] | VV | 2 | 1 | -1 | 0 | ROZPOCET
| VV |  | "ZV1 - 1x U160 dl.1,98m RP=0,545m2/mb"1*(1,98*0,545) |  | 1.079 | [13 empty] | VV | 2 | 2 | -1 | 0 | ROZPOCET
| VV |  | "ZV2 - 1x U160 dl.4,55m RP=0,545m2/mb"1*(4,55*0,545) |  | 2.48 | [13 empty] | VV | 2 | 2 | -1 | 0 | ROZPOCET
| VV |  | "ZV9 - 1x U160 dl.1,98m RP=0,545m2/mb"1*(1,98*0,545) |  | 1.079 | [13 empty] | VV | 2 | 2 | -1 | 0 | ROZPOCET
| VV |  | Mezisoučet |  | 4.638 | [13 empty] | VV | 2 | 3 | -1 | 0 | ROZPOCET
| VV |  | U120: | [15 empty] | VV | 2 | 1 | -1 | 0 | ROZPOCET
| VV |  | "ZV3 - 1x U120 dl.0,85m RP=0,429m2/mb"1*(0,85*0,429) |  | 0.365 | [13 empty] | VV | 2 | 2 | -1 | 0 | ROZPOCET
| VV |  | "ZV4a - 2x svařenec 2x U120 dl.5,68m RP=0,429m2/mb"2*2*(5,68*0,429) |  | 9.747 | [13 empty] | VV | 2 | 2 | -1 | 0 | ROZPOCET
| VV |  | "ZV4b - 2x svařenec 2x U120 dl.5,87m RP=0,429m2/mb"2*2*(5,87*0,429) |  | 10.073 | [13 empty] | VV | 2 | 2 | -1 | 0 | ROZPOCET
| VV |  | "ZV5 - 6x svařenec 2x U120 dl.1,98m RP=0,429m2/mb"6*2*(1,98*0,429) |  | 10.193 | [13 empty] | VV | 2 | 2 | -1 | 0 | ROZPOCET
| VV |  | "ZV6 - 6x svařenec 2x U120 dl.5,48m RP=0,429m2/mb"6*2*(5,48*0,429) |  | 28.211 | [13 empty] | VV | 2 | 2 | -1 | 0 | ROZPOCET
| VV |  | "ZV8 - 2x U120 dl.1,98m RP=0,429m2/mb"2*(1,98*0,429) |  | 1.699 | [13 empty] | VV | 2 | 2 | -1 | 0 | ROZPOCET
| VV |  | Mezisoučet |  | 60.288 | [13 empty] | VV | 2 | 3 | -1 | 0 | ROZPOCET
| VV |  | U100: | [15 empty] | VV | 2 | 1 | -1 | 0 | ROZPOCET
| VV |  | "ZV7 - 2x U100 dl.2,2m RP=0,372m2/mb"2*(2,2*0,372) |  | 1.637 | [13 empty] | VV | 2 | 2 | -1 | 0 | ROZPOCET
| VV |  | Mezisoučet |  | 1.637 | [13 empty] | VV | 2 | 3 | -1 | 0 | ROZPOCET
| VV |  | SCHODNICE | [15 empty] | VV | 2 | 1 | -1 | 0 | ROZPOCET
| VV |  | "ZV10 - 4x plech 200/8mm dl.2,92m, RP=1,218m2/kus (62,8Kg/m2)"4*(1,218) |  | 4.872 | [13 empty] | VV | 2 | 2 | -1 | 0 | ROZPOCET
| VV |  | Mezisoučet |  | 4.872 | [13 empty] | VV | 2 | 3 | -1 | 0 | ROZPOCET
| VV |  | ŽEBÍRKOVÝ PLECH TL.5mm | [15 empty] | VV | 2 | 1 | -1 | 0 | ROZPOCET
| VV |  | "ZV11 - 18x stupeň 260/5mm dl.0,77m, RP=0,411m2/kus (43,3Kg/m2)"18*0,411 |  | 7.398 | [13 empty] | VV | 2 | 2 | -1 | 0 | ROZPOCET
| VV |  | "ZV13 - 1x podesta 1,0x1,29m RP=2,603m2/kus (43,3Kg/m2)"1*2,603 |  | 2.603 | [13 empty] | VV | 2 | 2 | -1 | 0 | ROZPOCET
| VV |  | "ZV15 - 1x podesta 1,05x2,2m RP=4,653m2/kus (43,3Kg/m2)"1*4,653 |  | 4.653 | [13 empty] | VV | 2 | 2 | -1 | 0 | ROZPOCET
| VV |  | "ZV17 - 2x podesta 1,1x2,34m RP=5,182m2/kus (43,3Kg/m2)"2*5,182 |  | 10.364 | [13 empty] | VV | 2 | 2 | -1 | 0 | ROZPOCET
| VV |  | Mezisoučet |  | 25.018 | [13 empty] | VV | 2 | 3 | -1 | 0 | ROZPOCET
| VV |  | SVAŘENCE Z PÁSOVINY TL.6mm | [15 empty] | VV | 2 | 1 | -1 | 0 | ROZPOCET
| VV |  | "ZV4c - plech tl.6mm - 4x čtyřstěn obvodu 0,35m dl.0,5m RP=0,35m2/mb, (48kg/m2)"4*(0,5*0,35) |  | 0.7 | [13 empty] | VV | 2 | 2 | -1 | 0 | ROZPOCET
| VV |  | Mezisoučet |  | 0.7 | [13 empty] | VV | 2 | 3 | -1 | 0 | ROZPOCET
| VV |  | VÝZTUHY Z PÁSOVINY 45/5 | [15 empty] | VV | 2 | 1 | -1 | 0 | ROZPOCET
| VV |  | "ZV12 - 36x pásovina 45/5mm dl.0,77m, RP=0,077m2/kus (39,3kg/m2)"36*(0,077) |  | 2.772 | [13 empty] | VV | 2 | 2 | -1 | 0 | ROZPOCET
| VV |  | Mezisoučet |  | 2.772 | [13 empty] | VV | 2 | 3 | -1 | 0 | ROZPOCET
| VV |  | VÝZTUHY PODEST Z PÁSOVINY 60/5 | [15 empty] | VV | 2 | 1 | -1 | 0 | ROZPOCET
| VV |  | "ZV14- 3x pásovina 60/5mm dl.0,84m, RP=0,110m2/kus (2,59kg/mb)"3*0,110 |  | 0.33 | [13 empty] | VV | 2 | 2 | -1 | 0 | ROZPOCET
| VV |  | "ZV16- 3x pásovina 60/5mm dl.0,84m, RP=0,110m2/kus (2,59/mb)"3*0,110 |  | 0.33 | [13 empty] | VV | 2 | 2 | -1 | 0 | ROZPOCET
| VV |  | "ZV18- 8x pásovina 60/5mm dl.1,03m, RP=0,135m2/kus (2,59kg/mb)"8*0,135 |  | 1.08 | [13 empty] | VV | 2 | 2 | -1 | 0 | ROZPOCET
| VV |  | "ZV19 - 4x pásovina 60/5mm dl.1,6m, RP=0,209m2/kus (2,59kg/mb)"4*0,209 |  | 0.836 | [13 empty] | VV | 2 | 2 | -1 | 0 | ROZPOCET
| VV |  | Mezisoučet |  | 2.576 | [13 empty] | VV | 2 | 3 | -1 | 0 | ROZPOCET
| VV |  | ZÁBRADLÍ Z TRUBEK 44,5x2,5 | [15 empty] | VV | 2 | 1 | -1 | 0 | ROZPOCET
| VV |  | "ZV20 - délka dle projektanta x RP=0,140m2/mb"(9+1,05+8*1,1)*0,140*1,08 |  | 2.85 | [13 empty] | VV | 2 | 2 | -1 | 0 | ROZPOCET
| VV |  | Mezisoučet |  | 2.85 | [13 empty] | VV | 2 | 3 | -1 | 0 | ROZPOCET
| VV |  | ZÁBRADLÍ Z TRUBEK 28x2,5 | [15 empty] | VV | 2 | 1 | -1 | 0 | ROZPOCET
| VV |  | "ZV20 - délka dle projektanta x RP=0,09m2/mb"(2*9+2*1,05)*0,09*1,08 |  | 1.954 | [13 empty] | VV | 2 | 2 | -1 | 0 | ROZPOCET
| VV |  | Mezisoučet |  | 1.954 | [13 empty] | VV | 2 | 3 | -1 | 0 | ROZPOCET
| VV |  | PŘÍDAVNÉ OKOPOVÉ PLECHY | [15 empty] | VV | 2 | 1 | -1 | 0 | ROZPOCET
| VV |  | "ZV21 - délka dle projektanta x RP=0,208m2/mb"(18,35)*0,208*1,08 |  | 4.122 | [13 empty] | VV | 2 | 2 | -1 | 0 | ROZPOCET
| VV |  | Mezisoučet |  | 4.122 | [13 empty] | VV | 2 | 3 | -1 | 0 | ROZPOCET
| VV |  | ZAVĚTROVÁNÍ Z PÁSOVINY 80/5 | [15 empty] | VV | 2 | 1 | -1 | 0 | ROZPOCET
| VV |  | "ZV22 - délka dle projektanta x RP=0,170m2/mb"(85,47)*0,170*1,08 |  | 15.692 | [13 empty] | VV | 2 | 2 | -1 | 0 | ROZPOCET
| VV |  | Mezisoučet |  | 15.692 | [13 empty] | VV | 2 | 3 | -1 | 0 | ROZPOCET
| VV |  | "+10% rezerva"127,119*0,1 |  | 12.712 | [13 empty] | VV | 2 | 2 | -1 | 0 | ROZPOCET
| VV |  | Součet |  | 139.831 | [13 empty] | VV | 2 | 4 | -1 | 1 | ROZPOCET
181 | K | 789112142 | Čištění mechanizované zařízení členitých C na St 3 | m2 | 87.661 |  | 0 | CS ÚRS 2015 01 |  |  | základní |  | 0 | 0 | 0 | 0 | 0 | 16 | K | 2 |  |  |  | ROZPOCET | 0 | 0 | 0 | 0 | 0 | 1 | 0 | 16 | 2036833672
| PP |  | Úpravy povrchů pod nátěry zařízení s povrchem členitým odstranění rzi a nečistot mechanizovaným čištěním stupeň přípravy St 3, stupeň zrezivění C | [15 empty] | PP | 2
| PSC |  | Poznámka k souboru cen: 1. Ceny nejsou určeny pro oceňování úprav povrchů příslušenství zařízení (žebříky, žlaby, zábradlí, vestavby, míchadla, topné hady a registry, přepážky, obvodové žlaby apod.); tyto práce lze oceňovat podle své povahy příslušnými cenami úprav povrchů ocelových konstrukcí nebo potrubí. | [15 empty] | PSC | 2
| VV |  | ZÁMEČNICKÉ PRVKY | [15 empty] | VV | 2 | 1 | -1 | 0 | ROZPOCET
| VV |  | Z9 - PRODLOUŽENÍ STÁVAJÍCÍCH PAŽDÍKŮ | [15 empty] | VV | 2 | 1 | -1 | 0 | ROZPOCET
| VV |  | OČIŠTĚNÍ PROFILŮ | [15 empty] | VV | 2 | 1 | -1 | 0 | ROZPOCET
| VV |  | "29 profilů IPN100, dl.2,2m (RP=0,370m2/mb"29*2,2*0,37*1,08 |  | 25.494 | [13 empty] | VV | 2 | 2 | -1 | 0 | ROZPOCET
| VV |  | Mezisoučet |  | 25.494 | [13 empty] | VV | 2 | 3 | -1 | 0 | ROZPOCET
| VV |  | Z10 - KOTVENÍ PAŽDÍKŮ | [15 empty] | VV | 2 | 1 | -1 | 0 | ROZPOCET
| VV |  | "58 profilů IPN100, dl.0,29m (RP=0,370m2/m)"58*0,29*0,37*1,08 |  | 6.721 | [13 empty] | VV | 2 | 2 | -1 | 0 | ROZPOCET
| VV |  | "58 destiček 200x200x10mm z plechu (RP=0,088m2/kus)"58*0,088 |  | 5.104 | [13 empty] | VV | 2 | 2 | -1 | 0 | ROZPOCET
| VV |  | Mezisoučet |  | 11.825 | [13 empty] | VV | 2 | 3 | -1 | 0 | ROZPOCET
| VV |  | Z11 - DRŽÁK DŘEVĚNÝCH OBRUČÍ | [15 empty] | VV | 2 | 1 | -1 | 0 | ROZPOCET
| VV |  | "334 nerovnostranných L profilů 100x50x6, dl.0,166m, hm.=6,84kg/mb (RP=0,319m2/m)"334*0,166*0,319 |  | 17.687 | [13 empty] | VV | 2 | 2 | -1 | 0 | ROZPOCET
| VV |  | "334 plechů 250x100x6mm, hm.=1,18kg/kus, (RP=0,0521m2/kus)"334*0,0521 |  | 17.401 | [13 empty] | VV | 2 | 2 | -1 | 0 | ROZPOCET
| VV |  | Mezisoučet |  | 35.088 | [13 empty] | VV | 2 | 3 | -1 | 0 | ROZPOCET
| VV |  | Z12 - DOPLŇKY OCELOVÉ VÝSTUPNÍ VĚŽE | [15 empty] | VV | 2 | 1 | -1 | 0 | ROZPOCET
| VV |  | "78 plechů 205x140mm, hm.=1,36kg/kus, (RP=0,05917m2/kus)"78*0,05917*1,08 |  | 4.984 | [13 empty] | VV | 2 | 2 | -1 | 0 | ROZPOCET
| VV |  | Z13 - DOPLŇKY OCELOVÉ VÝSTUPNÍ VĚŽE | [15 empty] | VV | 2 | 1 | -1 | 0 | ROZPOCET
| VV |  | "36 plechů 205x140mm, hm.=1,36kg/kus, (RP=0,05917m2/kus)"36*0,05917*1,08 |  | 2.301 | [13 empty] | VV | 2 | 2 | -1 | 0 | ROZPOCET
| VV |  | Mezisoučet |  | 7.285 | [13 empty] | VV | 2 | 3 | -1 | 0 | ROZPOCET
| VV |  | "+10% rezerva"79,692*0,1 |  | 7.969 | [13 empty] | VV | 2 | 2 | -1 | 0 | ROZPOCET
| VV |  | Součet |  | 87.661 | [13 empty] | VV | 2 | 4 | -1 | 1 | ROZPOCET
182 | K | 789121240 | Odmaštění ocelových konstrukcí třídy I | m2 | 2.149 |  | 0 | CS ÚRS 2015 01 |  |  | základní |  | 0 | 0 | 0 | 0 | 0 | 16 | K | 2 |  |  |  | ROZPOCET | 0 | 0 | 0 | 0 | 0 | 1 | 0 | 16 | -757172306
| PP |  | Úpravy povrchů pod nátěry ocelových konstrukcí třídy I očištění odmaštěním | [15 empty] | PP | 2
| VV |  | NOVÁ OC.KONSTRUKCE VĚŽE A SCHODIŠTĚ | [15 empty] | VV | 2 | 1 | -1 | 0 | ROZPOCET
| VV |  | PRO PRVKY I.TŘÍDY | [15 empty] | VV | 2 | 1 | -1 | 0 | ROZPOCET
| VV |  | ZÁBRADLÍ Z TRUBEK 28x2,5 (tř. I) | [15 empty] | VV | 2 | 1 | -1 | 0 | ROZPOCET
| VV |  | "ZV20 - délka dle projektanta x RP=0,09m2/mb"(2*9+2*1,05)*0,09*1,08 |  | 1.954 | [13 empty] | VV | 2 | 2 | -1 | 0 | ROZPOCET
| VV |  | Mezisoučet |  | 1.954 | [13 empty] | VV | 2 | 3 | -1 | 0 | ROZPOCET
| VV |  | "+10% rezerva" 1,954*0,1 |  | 0.195 | [13 empty] | VV | 2 | 2 | -1 | 0 | ROZPOCET
| VV |  | Součet |  | 2.149 | [13 empty] | VV | 2 | 4 | -1 | 1 | ROZPOCET
183 | K | 789122240 | Odmaštění ocelových konstrukcí třídy II | m2 | 3.135 |  | 0 | CS ÚRS 2015 01 |  |  | základní |  | 0 | 0 | 0 | 0 | 0 | 16 | K | 2 |  |  |  | ROZPOCET | 0 | 0 | 0 | 0 | 0 | 1 | 0 | 16 | 1774025688
| PP |  | Úpravy povrchů pod nátěry ocelových konstrukcí třídy II očištění odmaštěním | [15 empty] | PP | 2
| VV |  | NOVÁ OC.KONSTRUKCE VĚŽE A SCHODIŠTĚ | [15 empty] | VV | 2 | 1 | -1 | 0 | ROZPOCET
| VV |  | PRO PRVKY II.TŘÍDY | [15 empty] | VV | 2 | 1 | -1 | 0 | ROZPOCET
| VV |  | ZÁBRADLÍ Z TRUBEK 44,5x2,5 (tř. II) | [15 empty] | VV | 2 | 1 | -1 | 0 | ROZPOCET
| VV |  | "ZV20 - délka dle projektanta x RP=0,140m2/mb"(9+1,05+8*1,1)*0,140*1,08 |  | 2.85 | [13 empty] | VV | 2 | 2 | -1 | 0 | ROZPOCET
| VV |  | Mezisoučet |  | 2.85 | [13 empty] | VV | 2 | 3 | -1 | 0 | ROZPOCET
| VV |  | "+10% rezerva"2,85*0,1 |  | 0.285 | [13 empty] | VV | 2 | 2 | -1 | 0 | ROZPOCET
| VV |  | Součet |  | 3.135 | [13 empty] | VV | 2 | 4 | -1 | 1 | ROZPOCET
184 | K | 789123240 | Odmaštění ocelových konstrukcí třídy III | m2 | 100.898 |  | 0 | CS ÚRS 2015 01 |  |  | základní |  | 0 | 0 | 0 | 0 | 0 | 16 | K | 2 |  |  |  | ROZPOCET | 0 | 0 | 0 | 0 | 0 | 1 | 0 | 16 | -961802906
| PP |  | Odmaštění ocelových konstrukcí třídy III | [15 empty] | PP | 2
| VV |  | viz PŘÍLOHA D.1.17 | [15 empty] | VV | 2 | 1 | -1 | 0 | ROZPOCET
| VV |  | NOVÁ OC.KONSTRUKCE VĚŽE A SCHODIŠTĚ | [15 empty] | VV | 2 | 1 | -1 | 0 | ROZPOCET
| VV |  | PRO PRVKY III.TŘÍDY | [15 empty] | VV | 2 | 1 | -1 | 0 | ROZPOCET
| VV |  | U160 (tř. III): | [15 empty] | VV | 2 | 1 | -1 | 0 | ROZPOCET
| VV |  | "ZV1 - 1x U160 dl.1,98m RP=0,545m2/mb"1*(1,98*0,545) |  | 1.079 | [13 empty] | VV | 2 | 2 | -1 | 0 | ROZPOCET
| VV |  | "ZV2 - 1x U160 dl.4,55m RP=0,545m2/mb"1*(4,55*0,545) |  | 2.48 | [13 empty] | VV | 2 | 2 | -1 | 0 | ROZPOCET
| VV |  | "ZV9 - 1x U160 dl.1,98m RP=0,545m2/mb"1*(1,98*0,545) |  | 1.079 | [13 empty] | VV | 2 | 2 | -1 | 0 | ROZPOCET
| VV |  | Mezisoučet |  | 4.638 | [13 empty] | VV | 2 | 3 | -1 | 0 | ROZPOCET
| VV |  | U120 (tř. III): | [15 empty] | VV | 2 | 1 | -1 | 0 | ROZPOCET
| VV |  | "ZV3 - 1x U120 dl.0,85m RP=0,429m2/mb"1*(0,85*0,429) |  | 0.365 | [13 empty] | VV | 2 | 2 | -1 | 0 | ROZPOCET
| VV |  | "ZV4a - 2x svařenec 2x U120 dl.5,68m RP=0,429m2/mb"2*2*(5,68*0,429) |  | 9.747 | [13 empty] | VV | 2 | 2 | -1 | 0 | ROZPOCET
| VV |  | "ZV4b - 2x svařenec 2x U120 dl.5,87m RP=0,429m2/mb"2*2*(5,87*0,429) |  | 10.073 | [13 empty] | VV | 2 | 2 | -1 | 0 | ROZPOCET
| VV |  | "ZV5 - 6x svařenec 2x U120 dl.1,98m RP=0,429m2/mb"6*2*(1,98*0,429) |  | 10.193 | [13 empty] | VV | 2 | 2 | -1 | 0 | ROZPOCET
| VV |  | "ZV6 - 6x svařenec 2x U120 dl.5,48m RP=0,429m2/mb"6*2*(5,48*0,429) |  | 28.211 | [13 empty] | VV | 2 | 2 | -1 | 0 | ROZPOCET
| VV |  | "ZV8 - 2x U120 dl.1,98m RP=0,429m2/mb"2*(1,98*0,429) |  | 1.699 | [13 empty] | VV | 2 | 2 | -1 | 0 | ROZPOCET
| VV |  | Mezisoučet |  | 60.288 | [13 empty] | VV | 2 | 3 | -1 | 0 | ROZPOCET
| VV |  | U100 (tř. III): | [15 empty] | VV | 2 | 1 | -1 | 0 | ROZPOCET
| VV |  | "ZV7 - 2x U100 dl.2,2m RP=0,372m2/mb"2*(2,2*0,372) |  | 1.637 | [13 empty] | VV | 2 | 2 | -1 | 0 | ROZPOCET
| VV |  | Mezisoučet |  | 1.637 | [13 empty] | VV | 2 | 3 | -1 | 0 | ROZPOCET
| VV |  | VÝZTUHY Z PÁSOVINY 45/5 (tř. III) | [15 empty] | VV | 2 | 1 | -1 | 0 | ROZPOCET
| VV |  | "ZV12 - 36x pásovina 45/5mm dl.0,77m, RP=0,077m2/kus (39,3kg/m2)"36*(0,077) |  | 2.772 | [13 empty] | VV | 2 | 2 | -1 | 0 | ROZPOCET
| VV |  | Mezisoučet |  | 2.772 | [13 empty] | VV | 2 | 3 | -1 | 0 | ROZPOCET
| VV |  | VÝZTUHY PODEST Z PÁSOVINY 60/5 (tř. III) | [15 empty] | VV | 2 | 1 | -1 | 0 | ROZPOCET
| VV |  | "ZV14- 3x pásovina 60/5mm dl.0,84m, RP=0,110m2/kus (2,59kg/mb)"3*0,110 |  | 0.33 | [13 empty] | VV | 2 | 2 | -1 | 0 | ROZPOCET
| VV |  | "ZV16- 3x pásovina 60/5mm dl.0,84m, RP=0,110m2/kus (2,59kg/mb)"3*0,110 |  | 0.33 | [13 empty] | VV | 2 | 2 | -1 | 0 | ROZPOCET
| VV |  | "ZV18- 8x pásovina 60/5mm dl.1,03m, RP=0,135m2/kus (2,59kg/mb)"8*0,135 |  | 1.08 | [13 empty] | VV | 2 | 2 | -1 | 0 | ROZPOCET
| VV |  | "ZV19 - 4x pásovina 60/5mm dl.1,6m, RP=0,209m2/kus (2,59kg/mb)"4*0,209 |  | 0.836 | [13 empty] | VV | 2 | 2 | -1 | 0 | ROZPOCET
| VV |  | Mezisoučet |  | 2.576 | [13 empty] | VV | 2 | 3 | -1 | 0 | ROZPOCET
| VV |  | PŘÍDAVNÉ OKOPOVÉ PLECHY | [15 empty] | VV | 2 | 1 | -1 | 0 | ROZPOCET
| VV |  | "ZV21 - délka dle projektanta x RP=0,208m2/mb"(18,35)*0,208*1,08 |  | 4.122 | [13 empty] | VV | 2 | 2 | -1 | 0 | ROZPOCET
| VV |  | Mezisoučet |  | 4.122 | [13 empty] | VV | 2 | 3 | -1 | 0 | ROZPOCET
| VV |  | ZAVĚTROVÁNÍ Z PÁSOVINY 80/5 | [15 empty] | VV | 2 | 1 | -1 | 0 | ROZPOCET
| VV |  | "ZV22 - délka dle projektanta x RP=0,170m2/mb"(85,47)*0,170*1,08 |  | 15.692 | [13 empty] | VV | 2 | 2 | -1 | 0 | ROZPOCET
| VV |  | Mezisoučet |  | 15.692 | [13 empty] | VV | 2 | 3 | -1 | 0 | ROZPOCET
| VV |  | "+10% rezerva"91,725*0,1 |  | 9.173 | [13 empty] | VV | 2 | 2 | -1 | 0 | ROZPOCET
| VV |  | Součet |  | 100.898 | [13 empty] | VV | 2 | 4 | -1 | 1 | ROZPOCET
185 | K | 789123240 | Odmaštění ocelových konstrukcí třídy III | m2 | 79.648 |  | 0 | CS ÚRS 2015 01 |  |  | základní |  | 0 | 0 | 0 | 0 | 0 | 16 | K | 2 |  |  |  | ROZPOCET | 0 | 0 | 0 | 0 | 0 | 1 | 0 | 16 | 94739802
| PP |  | Odmaštění ocelových konstrukcí třídy III | [15 empty] | PP | 2
| VV |  | ZÁMEČNICKÉ PRVKY | [15 empty] | VV | 2 | 1 | -1 | 0 | ROZPOCET
| VV |  | Z9 - PRODLOUŽENÍ STÁVAJÍCÍCH PAŽDÍKŮ | [15 empty] | VV | 2 | 1 | -1 | 0 | ROZPOCET
| VV |  | ODMAŠTĚNÍ PROFILŮ | [15 empty] | VV | 2 | 1 | -1 | 0 | ROZPOCET
| VV |  | "29 profilů IPN100, dl.2,2m (RP=0,370m2/mb"29*2,2*0,37*1,08 |  | 25.494 | [13 empty] | VV | 2 | 2 | -1 | 0 | ROZPOCET
| VV |  | Mezisoučet |  | 25.494 | [13 empty] | VV | 2 | 3 | -1 | 0 | ROZPOCET
| VV |  | Z10 - KOTVENÍ PAŽDÍKŮ | [15 empty] | VV | 2 | 1 | -1 | 0 | ROZPOCET
| VV |  | "58 profilů IPN100, dl.0,29m (RP=0,370m2/m)"58*0,29*0,37*1,08 |  | 6.721 | [13 empty] | VV | 2 | 2 | -1 | 0 | ROZPOCET
| VV |  | "58 destiček 200x200x10mm z plechu (RP=0,088m2/kus)"58*0,088 |  | 5.104 | [13 empty] | VV | 2 | 2 | -1 | 0 | ROZPOCET
| VV |  | Mezisoučet |  | 11.825 | [13 empty] | VV | 2 | 3 | -1 | 0 | ROZPOCET
| VV |  | Z11 - DRŽÁK DŘEVĚNÝCH OBRUČÍ | [15 empty] | VV | 2 | 1 | -1 | 0 | ROZPOCET
| VV |  | "334 nerovnostranných L profilů 100x50x6, dl.0,166m, hm.=6,84kg/mb (RP=0,319m2/m)"334*0,166*0,319 |  | 17.687 | [13 empty] | VV | 2 | 2 | -1 | 0 | ROZPOCET
| VV |  | "334 plechů 250x100x6mm, hm.=1,18kg/kus, (RP=0,0521m2/kus)"334*0,0521 |  | 17.401 | [13 empty] | VV | 2 | 2 | -1 | 0 | ROZPOCET
| VV |  | Mezisoučet |  | 35.088 | [13 empty] | VV | 2 | 3 | -1 | 0 | ROZPOCET
| VV |  | "+10% rezerva"72,407*0,1 |  | 7.241 | [13 empty] | VV | 2 | 2 | -1 | 0 | ROZPOCET
| VV |  | Součet |  | 79.648 | [13 empty] | VV | 2 | 4 | -1 | 1 | ROZPOCET
186 | K | 789124240 | Odmaštění ocelových konstrukcí třídy IV | m2 | 45.027 |  | 0 | CS ÚRS 2015 01 |  |  | základní |  | 0 | 0 | 0 | 0 | 0 | 16 | K | 2 |  |  |  | ROZPOCET | 0 | 0 | 0 | 0 | 0 | 1 | 0 | 16 | 416165534
| PP |  | Odmaštění ocelových konstrukcí třídy IV | [15 empty] | PP | 2
| VV |  | viz PŘÍLOHA D.1.17 | [15 empty] | VV | 2 | 1 | -1 | 0 | ROZPOCET
| VV |  | NOVÁ OC.KONSTRUKCE VĚŽE A SCHODIŠTĚ | [15 empty] | VV | 2 | 1 | -1 | 0 | ROZPOCET
| VV |  | PRO PRVKY IV.TŘÍDY | [15 empty] | VV | 2 | 1 | -1 | 0 | ROZPOCET
| VV |  | SCHODNICE (tř. IV) | [15 empty] | VV | 2 | 1 | -1 | 0 | ROZPOCET
| VV |  | "ZV10 - 4x plech 200/8mm dl.2,92m, RP=1,218m2/kus (62,8Kg/m2)"4*(1,218) |  | 4.872 | [13 empty] | VV | 2 | 2 | -1 | 0 | ROZPOCET
| VV |  | Mezisoučet |  | 4.872 | [13 empty] | VV | 2 | 3 | -1 | 0 | ROZPOCET
| VV |  | ŽEBÍRKOVÝ PLECH TL.5mm (tř. IV) | [15 empty] | VV | 2 | 1 | -1 | 0 | ROZPOCET
| VV |  | "ZV11 - 18x stupeň 260/5mm dl.0,77m, RP=0,411m2/kus (43,3Kg/m2)"18*0,411 |  | 7.398 | [13 empty] | VV | 2 | 2 | -1 | 0 | ROZPOCET
| VV |  | "ZV13 - 1x podesta 1,0x1,29m RP=2,603m2/kus (43,3Kg/m2)"1*2,603 |  | 2.603 | [13 empty] | VV | 2 | 2 | -1 | 0 | ROZPOCET
| VV |  | "ZV15 - 1x podesta 1,05x2,2m RP=4,653m2/kus (43,3Kg/m2)"1*4,653 |  | 4.653 | [13 empty] | VV | 2 | 2 | -1 | 0 | ROZPOCET
| VV |  | "ZV17 - 2x podesta 1,1x2,34m RP=5,182m2/kus (43,3Kg/m2)"2*5,182 |  | 10.364 | [13 empty] | VV | 2 | 2 | -1 | 0 | ROZPOCET
| VV |  | Mezisoučet |  | 25.018 | [13 empty] | VV | 2 | 3 | -1 | 0 | ROZPOCET
| VV |  | SVAŘENCE Z PÁSOVINY TL.6mm (tř. IV) | [15 empty] | VV | 2 | 1 | -1 | 0 | ROZPOCET
| VV |  | "ZV4c - plech tl.6mm - 4x čtyřstěn obvodu 0,35m dl.0,5m RP=0,35m2/mb, (48kg/m2)"4*(0,5*0,35) |  | 0.7 | [13 empty] | VV | 2 | 2 | -1 | 0 | ROZPOCET
| VV |  | Mezisoučet |  | 0.7 | [13 empty] | VV | 2 | 3 | -1 | 0 | ROZPOCET
| VV |  | "+10% rezerva" 30,59*0,1 |  | 3.059 | [13 empty] | VV | 2 | 2 | -1 | 0 | ROZPOCET
| VV |  | Z12 - DOPLŇKY OCELOVÉ VÝSTUPNÍ VĚŽE | [15 empty] | VV | 2 | 1 | -1 | 0 | ROZPOCET
| VV |  | "78 plechů 205x140mm, hm.=1,36kg/kus, (RP=0,05917m2/kus)"78*0,05917*1,08 |  | 4.984 | [13 empty] | VV | 2 | 2 | -1 | 0 | ROZPOCET
| VV |  | Z13 - DOPLŇKY OCELOVÉ VÝSTUPNÍ VĚŽE | [15 empty] | VV | 2 | 1 | -1 | 0 | ROZPOCET
| VV |  | "36 plechů 205x140mm, hm.=1,36kg/kus, (RP=0,05917m2/kus)"36*0,05917*1,08 |  | 2.301 | [13 empty] | VV | 2 | 2 | -1 | 0 | ROZPOCET
| VV |  | Mezisoučet |  | 10.344 | [13 empty] | VV | 2 | 3 | -1 | 0 | ROZPOCET
| VV |  | "+10% rezerva" 40,934*0,1 |  | 4.093 | [13 empty] | VV | 2 | 2 | -1 | 0 | ROZPOCET
| VV |  | Součet |  | 45.027 | [13 empty] | VV | 2 | 4 | -1 | 1 | ROZPOCET
| D | M | Práce a dodávky M |  |  |  | 0 | [5 empty] | 0 |  | 0.27562 |  | 0 | 3 | D | 0 |  |  |  | ROZPOCET | [6 empty] | 0
| D | 33-M | Montáže dopr.zaříz.,sklad. zař. a váh |  |  |  | 0 | [5 empty] | 0 |  | 0.27562 |  | 0 | 3 | D | 1 |  |  |  | ROZPOCET | [6 empty] | 0
187 | K | 330010168R | Kolový jeřáb (příjezd, práce, 2 jeřábníci, odjezd) | kpl | 1 |  | 0 | R-položka |  |  | základní |  | 0 | 0.27562 | 0.27562 | 0 | 0 | 64 | K | 2 |  |  |  | ROZPOCET | 0 | 0 | 0 | 0 | 0 | 1 | 0 | 64 | 685292718
| VV |  | POMOCNÝ JEŘÁB PRO MONTÁŽE NOVÝCH ZAŘÍZENÍ A METERIÁLŮ | [15 empty] | VV | 2 | 1 | -1 | 0 | ROZPOCET
| VV |  | "1x komplet "1 |  | 1 | [13 empty] | VV | 2 | 2 | -1 | 0 | ROZPOCET
| VV |  | Součet |  | 1 | [13 empty] | VV | 2 | 4 | -1 | 1 | ROZPOCET
| D | HZS | Hodinové zúčtovací sazby |  |  |  | 0 | [5 empty] | 0 |  | 0 |  | 0 | 4 | D | 0 |  |  |  | ROZPOCET | [6 empty] | 0
188 | K | HZS1441 | Hodinová zúčtovací sazba svářeč | hod | 120 |  | 0 | CS ÚRS 2015 01 |  |  | základní |  | 0 | 0 | 0 | 0 | 0 | 512 | K | 1 |  |  |  | ROZPOCET | 0 | 0 | 0 | 0 | 0 | 1 | 0 | 512 | 2141311520
| PP |  | Hodinové zúčtovací sazby profesí HSV provádění konstrukcí inženýrských a dopravních staveb svářeč | [15 empty] | PP | 1
| VV |  | viz PŘÍLOHA D.1.17 | [15 empty] | VV | 1 | 1 | -1 | 0 | ROZPOCET
| VV |  | NOVÁ OC.KONSTRUKCE VĚŽE A SCHODIŠTĚ | [15 empty] | VV | 1 | 1 | -1 | 0 | ROZPOCET
| VV |  | VÝROBA SVAŘENÝCH KONSTRUKCÍ | [15 empty] | VV | 1 | 1 | -1 | 0 | ROZPOCET
| VV |  | "hodinová sazba odborným odhadem (3týdny)"3*40 |  | 120 | [13 empty] | VV | 1 | 2 | -1 | 0 | ROZPOCET
| VV |  | Součet |  | 120 | [13 empty] | VV | 1 | 4 | -1 | 1 | ROZPOCET
189 | K | HZS1442 | Hodinová zúčtovací sazba svářeč kvalifikovaný | hod | 120 |  | 0 | CS ÚRS 2015 01 |  |  | základní |  | 0 | 0 | 0 | 0 | 0 | 512 | K | 1 |  |  |  | ROZPOCET | 0 | 0 | 0 | 0 | 0 | 1 | 0 | 512 | -1573205868
| PP |  | Hodinové zúčtovací sazby profesí HSV provádění konstrukcí inženýrských a dopravních staveb svářeč kvalifikovaný | [15 empty] | PP | 1
| VV |  | viz PŘÍLOHA D.1.17 | [15 empty] | VV | 1 | 1 | -1 | 0 | ROZPOCET
| VV |  | NOVÁ OC.KONSTRUKCE VĚŽE A SCHODIŠTĚ | [15 empty] | VV | 1 | 1 | -1 | 0 | ROZPOCET
| VV |  | VÝROBA SVAŘENÝCH KONSTRUKCÍ | [15 empty] | VV | 1 | 1 | -1 | 0 | ROZPOCET
| VV |  | "hodinová sazba odborným odhadem (3týdny)"3*40 |  | 120 | [13 empty] | VV | 1 | 2 | -1 | 0 | ROZPOCET
| VV |  | Součet |  | 120 | [13 empty] | VV | 1 | 4 | -1 | 1 | ROZPOCET

## SO 02A - UN - Bourání
| List obsahuje: |  | 1) Krycí list soupisu | 2) Rekapitulace |  |  | 3) Soupis prací | Zpět na list: | Rekapitulace stavby
{7D009332-5A0C-46B3-8F31-01BA2077A28C}
2
| KRYCÍ LIST SOUPISU | [8 empty] | v --- níže se nacházejí doplnkové a pomocné údaje k sestavám --- v | [8 empty] | False
Stavba:
DSP+DPS Mladá Boleslav ČOV II - Rekonstrukce vyhnívacích nádrží
Objekt:
SO 02 - Úpravy na UN - Bourání
Soupis:
SO 02A - Úpravy na uskladňovací nádrži - Bourání
| KSO: |  | 814 14 |  |  | CC-CZ: | 12511
| Místo: |  | Mladá Boleslav |  |  | Datum: | 06/2015
| CZ-CPV: |  | 45454100-5 |  |  | CZ-CPA: | 41.00.40
| Zadavatel: |  |  |  |  | IČ:
|  | VAK Mladá Boleslav, a.s. |  |  |  | DIČ:
| Uchazeč: |  |  |  |  | IČ:
DIČ:
Poznámka:
Je-li v názvu položky v kontrolním rozpočtu nebo v soupisu prací uvedena v kolonce "Popis" obchodní značka jakéhokoliv materiálu, výrobku nebo technologie, má tento název pouze informativní charakter. Pro ocenění a následně pro realizaci je možné použít jiný materiál, výrobek nebo technologii, se srovnatelnými nebo lepšími užitnými vlastnostmi, které odpovídají požadavkům dokumentace.
| Cena bez DPH | [5 empty] | 0
|  |  | Základ daně |  |  | Sazba daně | Výše daně
| DPH | základní | 0 |  |  | 21% | 0
|  | snížená | 0 |  |  | 15% | 0
|  | zákl. přenesená | 0 |  |  | 21% | 0
|  | sníž. přenesená | 0 |  |  | 15% | 0
|  | nulová | 0 |  |  | 0% | 0
| Cena s DPH |  |  | v | CZK |  | 0
REKAPITULACE ČLENĚNÍ SOUPISU PRACÍ
Stavba:
DSP+DPS Mladá Boleslav ČOV II - Rekonstrukce vyhnívacích nádrží
Objekt:
SO 02 - Úpravy na UN - Bourání
Soupis:
SO 02A - Úpravy na uskladňovací nádrži - Bourání
Místo: |  |  | Mladá Boleslav |  |  | Datum: | 06/2015
Zadavatel: |  |  | VAK Mladá Boleslav, a.s.
Uchazeč:
Kód dílu - Popis | [6 empty] | Cena celkem [CZK]
Náklady soupisu celkem | [6 empty] | 0 | [12 empty] | -1
| HSV - Práce a dodávky HSV | [5 empty] | 0
| 9 - Ostatní konstrukce a práce-bourání | [5 empty] | 0
| 99 - Přesun hmot | [5 empty] | 0
| 997 - Přesun sutě | [5 empty] | 0
| PSV - Práce a dodávky PSV | [5 empty] | 0
| 767 - Konstrukce zámečnické | [5 empty] | 0
| OST - Ostatní | [5 empty] | 0
NEOCENĚNÝ SOUPIS PRACÍ
Stavba:
DSP+DPS Mladá Boleslav ČOV II - Rekonstrukce vyhnívacích nádrží
Objekt:
SO 02 - Úpravy na UN - Bourání
Soupis:
SO 02A - Úpravy na uskladňovací nádrži - Bourání
Místo: |  |  | Mladá Boleslav |  |  | Datum: | 06/2015
Zadavatel: |  |  | VAK Mladá Boleslav, a.s.
Uchazeč:
PČ | Typ | Kód | Popis | MJ | Množství | J.cena [CZK] | Cena celkem [CZK] | Cenová soustava |  | Poznámka | DPH | J. Nh [h] | Nh celkem [h] | J. hmotnost [t] | Hmotnost celkem [t] | J. suť [t] | Suť Celkem [t]
Náklady soupisu celkem | [6 empty] | 0 | [5 empty] | 0 |  | 0.66884 |  | 7.2232 |  | D | -1 | [10 empty] | 0
| D | HSV | Práce a dodávky HSV |  |  |  | 0 | [5 empty] | 0 |  | 0.66884 |  | 6.365 | 1 | D | 0 |  |  |  | ROZPOCET | [6 empty] | 0
| D | 9 | Ostatní konstrukce a práce-bourání |  |  |  | 0 | [5 empty] | 0 |  | 0.66884 |  | 6.365 | 1 | D | 1 |  |  |  | ROZPOCET | [6 empty] | 0
1 | K | 944111111 | Montáž ochranného zábradlí trubkového na vnějších stranách objektů odkloněného od svislice do 15° | m | 68.2 |  | 0 | CS ÚRS 2015 01 |  |  | základní |  | 0 | 0 | 0 | 0 | 0 | 4 | K | 2 |  |  |  | ROZPOCET | 0 | 0 | 0 | 0 | 0 | 1 | 0 | 4 | 597081400
| PP |  | Montáž ochranného zábradlí trubkového na vnějších volných stranách objektů odkloněného od svislice do 15 st. | [15 empty] | PP | 2
| PSC |  | Poznámka k souboru cen: 1. Cena -1111 je určena pro zábradlí na objektech jakékoliv výšky. 2. Ceny -1121 a -1122 jsou určeny pro lešeňové trubkové konstrukce do výšky 25 m. 3. Množství měrných jednotek se určuje: a) u ceny -1111 v m délky vnějšího obvodu objektu v úrovni ochranného zábradlí, b) u cen -1121 a -1122 v m délky ochranného zábradlí. | [15 empty] | PSC | 2
| VV |  | USKLADŇOVACÍ NÁDRŽ | [15 empty] | VV | 2 | 1 | -1 | 0 | ROZPOCET
| VV |  | PROVIZORNÍ ZÁBRADLÍ PO DEMONTÁŽÍ PŮVODNÍHO | [15 empty] | VV | 2 | 1 | -1 | 0 | ROZPOCET
| VV |  | "vnější zábradlí - obvod"36,1 |  | 36.1 | [13 empty] | VV | 2 | 2 | -1 | 0 | ROZPOCET
| VV |  | "vnitřní závradlí - obvod"32,1 |  | 32.1 | [13 empty] | VV | 2 | 2 | -1 | 0 | ROZPOCET
| VV |  | Součet |  | 68.2 | [13 empty] | VV | 2 | 4 | -1 | 1 | ROZPOCET
| VV |  | POZN.: ochranné zábradlí po dobu sanačních prací na zhlaví nádrže | [15 empty] | VV | 2 | 1 | -1 | 0 | ROZPOCET
2 | K | 944111211 | Příplatek k ochrannému zábradlí trubkovému na vnějších stranách objektů za první a ZKD den použití | m | 477.4 |  | 0 | CS ÚRS 2015 01 |  |  | základní |  | 0 | 0 | 0 | 0 | 0 | 4 | K | 2 |  |  |  | ROZPOCET | 0 | 0 | 0 | 0 | 0 | 1 | 0 | 4 | 1407233990
| PP |  | Montáž ochranného zábradlí trubkového Příplatek za první a každý další den použití zábradlí k ceně -1111 | [15 empty] | PP | 2
| PSC |  | Poznámka k souboru cen: 1. Cena -1111 je určena pro zábradlí na objektech jakékoliv výšky. 2. Ceny -1121 a -1122 jsou určeny pro lešeňové trubkové konstrukce do výšky 25 m. 3. Množství měrných jednotek se určuje: a) u ceny -1111 v m délky vnějšího obvodu objektu v úrovni ochranného zábradlí, b) u cen -1121 a -1122 v m délky ochranného zábradlí. | [15 empty] | PSC | 2
| VV |  | USKLADŇOVACÍ NÁDRŽ | [15 empty] | VV | 2 | 1 | -1 | 0 | ROZPOCET
| VV |  | PROVIZORNÍ ZÁBRADLÍ PO DEMONTÁŽÍ PŮVODNÍHO | [15 empty] | VV | 2 | 1 | -1 | 0 | ROZPOCET
| VV |  | "vnější zábradlí - obvod"36,1 |  | 36.1 | [13 empty] | VV | 2 | 2 | -1 | 0 | ROZPOCET
| VV |  | "vnitřní závradlí - obvod"32,1 |  | 32.1 | [13 empty] | VV | 2 | 2 | -1 | 0 | ROZPOCET
| VV |  | Součet |  | 68.2 | [13 empty] | VV | 2 | 4 | -1 | 1 | ROZPOCET
| VV |  | 68,2*7 'Přepočtené koeficientem množství |  | 477.4 | [13 empty] | VV | 2 | 2 | 0 | 1 | ROZPOCET
3 | K | 952901221 | Vyčištění budov průmyslových objektů při jakékoliv výšce podlaží | m2 | 113.1 |  | 0 | CS ÚRS 2015 01 |  |  | základní |  | 0 | 4e-05 | 0.004524 | 0 | 0 | 4 | K | 2 |  |  |  | ROZPOCET | 0 | 0 | 0 | 0 | 0 | 1 | 0 | 4 | 1612505620
| PP |  | Vyčištění budov nebo objektů před předáním do užívání průmyslových budov a objektů výrobních, skladovacích, garáží, dílen nebo hal apod. s nespalnou podlahou-zametení podlahy, umytí dlažeb nebo keramických podlah v přilehlých místnostech, chodbách a schodištích, umytí obkladů, schodů, vyčištění a umytí oken a dveří s rámy a zárubněmi, umytí a vyčištění jiných zasklených a natíraných ploch a zařizovacích předmětů jakékoliv výšky podlaží | [15 empty] | PP | 2
| PSC |  | Poznámka k souboru cen: 1. Cena -1111 lze použít i pro vyčištění půdy a rovné střechy budov, pokud definitivní úprava umožňuje, aby se ploché střechy používalo jako terasy, nebo tehdy, když je nutno čistit konstrukce na těchto střechách (světlíky, dveře apod.). Do výměry se započítávají jednou třetinou plochy. 2. Střešní plochy hal se světlíky nebo okny se oceňují jako podlaží cenou -1221. 3. Množství měrných jednotek se určuje v m2 půdorysné plochy každého podlaží, dané vnějším obrysem podlaží budovy. Plochy balkonů se přičítají. | [15 empty] | PSC | 2
| VV |  | USKLADŇOVACÍ NÁDRŽ | [15 empty] | VV | 2 | 1 | -1 | 0 | ROZPOCET
| VV |  | OČIŠTĚNÍ ZHLAVÍ PO ODBOURÁNÍ POTĚRU | [15 empty] | VV | 2 | 1 | -1 | 0 | ROZPOCET
| VV |  | "půdorysná plocha zhlaví - (vnější obvod)"113,1 |  | 113.1 | [13 empty] | VV | 2 | 2 | -1 | 0 | ROZPOCET
| VV |  | Součet |  | 113.1 | [13 empty] | VV | 2 | 4 | -1 | 1 | ROZPOCET
4 | K | 965042141 | Bourání podkladů pod dlažby nebo mazanin betonových nebo z litého asfaltu tl do 100 mm pl přes 4 m2 | m3 | 1.384 |  | 0 | CS ÚRS 2015 01 |  |  | základní |  | 0 | 0 | 0 | 2.2 | 3.0448 | 4 | K | 2 |  |  |  | ROZPOCET | 0 | 0 | 0 | 0 | 0 | 1 | 0 | 4 | 746799096
| PP |  | Bourání podkladů pod dlažby nebo litých celistvých podlah a mazanin betonových nebo z litého asfaltu tl. do 100 mm, plochy přes 4 m2 | [15 empty] | PP | 2
| VV |  | USKLADŇOVACÍ NÁDRŽ | [15 empty] | VV | 2 | 1 | -1 | 0 | ROZPOCET
| VV |  | S4 - SANACE OCHOZU UN | [15 empty] | VV | 2 | 1 | -1 | 0 | ROZPOCET
| VV |  | 1) PŘEDÚPRAVA POVRCHU | [15 empty] | VV | 2 | 1 | -1 | 0 | ROZPOCET
| VV |  | ODBOURÁNÍ STÁVAJÍCÍ BETONOVÉ MAZANINY (100% plochy) | [15 empty] | VV | 2 | 1 | -1 | 0 | ROZPOCET
| VV |  | RESP. ODSTRANĚNÍ CEMENT.POTĚRU TL.30-50mm | [15 empty] | VV | 2 | 1 | -1 | 0 | ROZPOCET
| VV |  | "půdorysná plocha zhlaví nádrže x tl.průměr."34,6*0,04 |  | 1.384 | [13 empty] | VV | 2 | 2 | -1 | 0 | ROZPOCET
| VV |  | Součet |  | 1.384 | [13 empty] | VV | 2 | 4 | -1 | 1 | ROZPOCET
5 | K | 965049111 | Příplatek k bourání betonových mazanin za bourání se svařovanou sítí tl do 100 mm | m3 | 1.384 |  | 0 | CS ÚRS 2015 01 |  |  | základní |  | 0 | 0 | 0 | 0.044 | 0.060896 | 4 | K | 2 |  |  |  | ROZPOCET | 0 | 0 | 0 | 0 | 0 | 1 | 0 | 4 | -1096616767
| PP |  | Bourání podkladů pod dlažby nebo litých celistvých podlah a mazanin Příplatek k cenám za bourání mazanin betonových se svařovanou sítí, tl. do 100 mm | [15 empty] | PP | 2
| VV |  | USKLADŇOVACÍ NÁDRŽ | [15 empty] | VV | 2 | 1 | -1 | 0 | ROZPOCET
| VV |  | S4 - SANACE OCHOZU UN | [15 empty] | VV | 2 | 1 | -1 | 0 | ROZPOCET
| VV |  | 1) PŘEDÚPRAVA POVRCHU | [15 empty] | VV | 2 | 1 | -1 | 0 | ROZPOCET
| VV |  | ODBOURÁNÍ STÁVAJÍCÍ BETONOVÉ MAZANINY (100% plochy) | [15 empty] | VV | 2 | 1 | -1 | 0 | ROZPOCET
| VV |  | RESP. ODSTRANĚNÍ CEMENT.POTĚRU TL.30-50mm | [15 empty] | VV | 2 | 1 | -1 | 0 | ROZPOCET
| VV |  | "půdorysná plocha zhlaví nádrže x tl.průměr."34,6*0,04 |  | 1.384 | [13 empty] | VV | 2 | 2 | -1 | 0 | ROZPOCET
| VV |  | Součet |  | 1.384 | [13 empty] | VV | 2 | 4 | -1 | 1 | ROZPOCET
6 | K | 985121123 | Tryskání degradovaného betonu stěn a rubu kleneb vodou pod tlakem do 2500 barů | m2 | 34.6 |  | 0 | CS ÚRS 2015 01 |  |  | základní |  | 0 | 0 | 0 | 0.075 | 2.595 | 4 | K | 2 |  |  |  | ROZPOCET | 0 | 0 | 0 | 0 | 0 | 1 | 0 | 4 | -1137379599
| PP |  | Tryskání degradovaného betonu stěn, rubu kleneb a podlah vodou pod tlakem přes 1 250 do 2 500 barů | [15 empty] | PP | 2
| PSC |  | Poznámka k souboru cen: 1. V cenách jsou započteny i náklady na dodání vody a písku. 2. V cenách tryskání pískem jsou započteny i náklady na smetení písku na hromady nebo naložení na dopravní prostředek. 3. V cenách tryskání pískem nejsou započteny náklady na odvoz písku, které se oceňují cenami odvozu suti příslušného katalogu pro objekt, na kterém se tryskání provádí. | [15 empty] | PSC | 2
| VV |  | USKLADŇOVACÍ NÁDRŽ | [15 empty] | VV | 2 | 1 | -1 | 0 | ROZPOCET
| VV |  | S4 - SANACE OCHOZU UN | [15 empty] | VV | 2 | 1 | -1 | 0 | ROZPOCET
| VV |  | 1) PŘEDÚPRAVA POVRCHU | [15 empty] | VV | 2 | 1 | -1 | 0 | ROZPOCET
| VV |  | OTRYSKÁNÍ VVP 800-1500 Barů S ABRAZIVEM (100% plochy) | [15 empty] | VV | 2 | 1 | -1 | 0 | ROZPOCET
| VV |  | "půdorysná plocha zhlaví nádrže"34,6 |  | 34.6 | [13 empty] | VV | 2 | 2 | -1 | 0 | ROZPOCET
| VV |  | Součet |  | 34.6 | [13 empty] | VV | 2 | 4 | -1 | 1 | ROZPOCET
7 | K | 985131211 | Očištění ploch stěn, rubu kleneb a podlah sušeným křemičitým pískem | m2 | 13.84 |  | 0 | CS ÚRS 2015 01 |  |  | základní |  | 0 | 0.048 | 0.66432 | 0.048 | 0.66432 | 4 | K | 2 |  |  |  | ROZPOCET | 0 | 0 | 0 | 0 | 0 | 1 | 0 | 4 | -595729506
| PP |  | Očištění ploch stěn, rubu kleneb a podlah tryskání pískem sušeným | [15 empty] | PP | 2
| PSC |  | Poznámka k souboru cen: 1. V cenách jsou započteny i náklady na dodání všech hmot. 2. V cenách očištění ploch pískem jsou započteny i náklady smetení písku dohromady nebo naložení na dopravní prostředek. 3. V cenách očištění ploch pískem nejsou započteny náklady na odvoz písku, které se oceňují cenami odvozu suti příslušného katalogu pro objekt, na kterém se práce provádí. | [15 empty] | PSC | 2
| VV |  | USKLADŇOVACÍ NÁDRŽ | [15 empty] | VV | 2 | 1 | -1 | 0 | ROZPOCET
| VV |  | S4 - SANACE OCHOZU UN | [15 empty] | VV | 2 | 1 | -1 | 0 | ROZPOCET
| VV |  | 1) PŘEDÚPRAVA POVRCHU | [15 empty] | VV | 2 | 1 | -1 | 0 | ROZPOCET
| VV |  | RUČNÍ DOČIŠTĚNÍ OBNAŽENÉ VÝZTUŽE (40% plochy) | [15 empty] | VV | 2 | 1 | -1 | 0 | ROZPOCET
| VV |  | "půdorysná plocha zhlaví nádrže x 40%"34,6*0,4 |  | 13.84 | [13 empty] | VV | 2 | 2 | -1 | 0 | ROZPOCET
| VV |  | Součet |  | 13.84 | [13 empty] | VV | 2 | 4 | -1 | 1 | ROZPOCET
8 | K | 985131311 | Ruční dočištění ploch stěn, rubu kleneb a podlah ocelových kartáči | m2 | 13.84 |  | 0 | CS ÚRS 2015 01 |  |  | základní |  | 0 | 0 | 0 | 0 | 0 | 4 | K | 2 |  |  |  | ROZPOCET | 0 | 0 | 0 | 0 | 0 | 1 | 0 | 4 | 844046126
| PP |  | Očištění ploch stěn, rubu kleneb a podlah ruční dočištění ocelovými kartáči | [15 empty] | PP | 2
| PSC |  | Poznámka k souboru cen: 1. V cenách jsou započteny i náklady na dodání všech hmot. 2. V cenách očištění ploch pískem jsou započteny i náklady smetení písku dohromady nebo naložení na dopravní prostředek. 3. V cenách očištění ploch pískem nejsou započteny náklady na odvoz písku, které se oceňují cenami odvozu suti příslušného katalogu pro objekt, na kterém se práce provádí. | [15 empty] | PSC | 2
| VV |  | USKLADŇOVACÍ NÁDRŽ | [15 empty] | VV | 2 | 1 | -1 | 0 | ROZPOCET
| VV |  | S4 - SANACE OCHOZU UN | [15 empty] | VV | 2 | 1 | -1 | 0 | ROZPOCET
| VV |  | 1) PŘEDÚPRAVA POVRCHU | [15 empty] | VV | 2 | 1 | -1 | 0 | ROZPOCET
| VV |  | RUČNÍ DOČIŠTĚNÍ OBNAŽENÉ VÝZTUŽE (40% plochy) | [15 empty] | VV | 2 | 1 | -1 | 0 | ROZPOCET
| VV |  | "půdorysná plocha zhlaví nádrže x 40%"34,6*0,4 |  | 13.84 | [13 empty] | VV | 2 | 2 | -1 | 0 | ROZPOCET
| VV |  | Součet |  | 13.84 | [13 empty] | VV | 2 | 4 | -1 | 1 | ROZPOCET
| D | 99 | Přesun hmot |  |  |  | 0 | [5 empty] | 0 |  | 0 |  | 0 | 1 | D | 2 |  |  |  | ROZPOCET | [6 empty] | 0
9 | K | 998142251 | Přesun hmot pro nádrže, jímky, zásobníky a jámy betonové monolitické v do 25 m | t | 0.669 |  | 0 |  |  |  | základní |  | 0 | 0 | 0 | 0 | 0 | 4 | K | 3 |  |  |  | ROZPOCET | 0 | 0 | 0 | 0 | 0 | 1 | 0 | 4 | -17482185
| PP |  | Přesun hmot pro nádrže, jímky, zásobníky a jámy betonové monolitické v do 25 m | [15 empty] | PP | 3
| PSC |  | Poznámka k souboru cen: 1. Přesun hmot pro sila a zásobníky prováděné do posuvného bednění se oceňuje cenami části A 03 tohoto ceníku. | [15 empty] | PSC | 3
| D | 997 | Přesun sutě |  |  |  | 0 | [5 empty] | 0 |  | 0 |  | 0 | 1 | D | 1 |  |  |  | ROZPOCET | [6 empty] | 0
10 | K | 997006007 | Drcení stavebního odpadu z demolic ze zdiva z betonu železového s dopravou do 100 m a naložením | t | 3.106 |  | 0 | CS ÚRS 2015 01 |  |  | základní |  | 0 | 0 | 0 | 0 | 0 | 4 | K | 2 |  |  |  | ROZPOCET | 0 | 0 | 0 | 0 | 0 | 1 | 0 | 4 | 93854287
| PP |  | Drcení stavebního odpadu z demolic s dopravou na vzdálenost do 100 m a naložením do drtícího zařízení ze zdiva železobetonového | [15 empty] | PP | 2
| PSC |  | Poznámka k souboru cen: 1. V cenách jsou započteny i náklady na případné oddělení kovového odpadu (např. výztuže). | [15 empty] | PSC | 2
| VV |  | USKLADŇOVACÍ NÁDRŽ | [15 empty] | VV | 2 | 1 | -1 | 0 | ROZPOCET
| VV |  | DRCENÍ SUTI PRO ODVOZ NA FINÁLNÍ SKLÁDKU | [15 empty] | VV | 2 | 1 | -1 | 0 | ROZPOCET
| VV |  | "suť z vybourané mazaniny"3,045+0,061 |  | 3.106 | [13 empty] | VV | 2 | 2 | -1 | 0 | ROZPOCET
| VV |  | Součet |  | 3.106 | [13 empty] | VV | 2 | 4 | -1 | 1 | ROZPOCET
11 | K | 997013116 | Vnitrostaveništní doprava suti a vybouraných hmot pro budovy v do 21 m s použitím mechanizace | t | 7.223 |  | 0 | CS ÚRS 2015 01 |  |  | základní |  | 0 | 0 | 0 | 0 | 0 | 4 | K | 2 |  |  |  | ROZPOCET | 0 | 0 | 0 | 0 | 0 | 1 | 0 | 4 | -209776252
| PP |  | Vnitrostaveništní doprava suti a vybouraných hmot vodorovně do 50 m svisle s použitím mechanizace pro budovy a haly výšky přes 18 do 21 m | [15 empty] | PP | 2
| PSC |  | Poznámka k souboru cen: 1. V cenách -3111 až -3217 jsou započteny i náklady na: a) vodorovnou dopravu na uvedenou vzdálenost, b) svislou dopravu pro uvedenou výšku budovy, c) naložení na vodorovný dopravní prostředek pro odvoz na skládku nebo meziskládku, d) náklady na rozhrnutí a urovnání suti na dopravním prostředku. 2. Jestliže se pro svislý přesun použije shoz nebo zařízení investora (např. výtah v budově), užije se pro ocenění dopravy suti cena -3111 (pro nejmenší výšku, tj. 6 m). 3. Montáž, demontáž a pronájem shozu se ocení cenami souboru cen 997 01-33 Shoz suti. | [15 empty] | PSC | 2
| VV |  | USKLADŇOVACÍ NÁDRŽ | [15 empty] | VV | 2 | 1 | -1 | 0 | ROZPOCET
| VV |  | PŘESUN SUTI V RÁMCI STAVENIŠTĚ | [15 empty] | VV | 2 | 1 | -1 | 0 | ROZPOCET
| VV |  | "ŽLB"3,045+0,061+2,595 |  | 5.701 | [13 empty] | VV | 2 | 2 | -1 | 0 | ROZPOCET
| VV |  | "KOV"0,858 |  | 0.858 | [13 empty] | VV | 2 | 2 | -1 | 0 | ROZPOCET
| VV |  | "SMĚS"0,664 |  | 0.664 | [13 empty] | VV | 2 | 2 | -1 | 0 | ROZPOCET
| VV |  | Součet |  | 7.223 | [13 empty] | VV | 2 | 4 | -1 | 1 | ROZPOCET
12 | K | 997013312 | Montáž a demontáž shozu suti v do 20 m | m | 18 |  | 0 | CS ÚRS 2015 01 |  |  | základní |  | 0 | 0 | 0 | 0 | 0 | 4 | K | 2 |  |  |  | ROZPOCET | 0 | 0 | 0 | 0 | 0 | 1 | 0 | 4 | -373356813
| PP |  | Shoz suti montáž a demontáž shozu výšky přes 10 do 20 m | [15 empty] | PP | 2
| PSC |  | Poznámka k souboru cen: 1. Shozy vyšší než 75 m se oceňují individuálně. 2. Výškou se rozumí vzdálenost od vyústění shozu do úrovně plnícího trychtýře. | [15 empty] | PSC | 2
| VV |  | USKLADŇOVACÍ NÁDRŽ | [15 empty] | VV | 2 | 1 | -1 | 0 | ROZPOCET
| VV |  | "1x shoz dl.:"18 |  | 18 | [13 empty] | VV | 2 | 2 | -1 | 0 | ROZPOCET
| VV |  | Součet |  | 18 | [13 empty] | VV | 2 | 4 | -1 | 1 | ROZPOCET
13 | K | 997013322 | Příplatek k shozu suti v do 20 m za první a ZKD den použití | m | 252 |  | 0 | CS ÚRS 2015 01 |  |  | základní |  | 0 | 0 | 0 | 0 | 0 | 4 | K | 2 |  |  |  | ROZPOCET | 0 | 0 | 0 | 0 | 0 | 1 | 0 | 4 | 195162402
| PP |  | Shoz suti montáž a demontáž shozu výšky Příplatek za první a každý další den použití shozu k ceně -3312 | [15 empty] | PP | 2
| PSC |  | Poznámka k souboru cen: 1. Shozy vyšší než 75 m se oceňují individuálně. 2. Výškou se rozumí vzdálenost od vyústění shozu do úrovně plnícího trychtýře. | [15 empty] | PSC | 2
| VV |  | USKLADŇOVACÍ NÁDRŽ | [15 empty] | VV | 2 | 1 | -1 | 0 | ROZPOCET
| VV |  | "1x shoz dl.:"18 |  | 18 | [13 empty] | VV | 2 | 2 | -1 | 0 | ROZPOCET
| VV |  | Součet |  | 18 | [13 empty] | VV | 2 | 4 | -1 | 1 | ROZPOCET
| VV |  | 18*14 'Přepočtené koeficientem množství |  | 252 | [13 empty] | VV | 2 | 2 | 0 | 1 | ROZPOCET
14 | K | 997013501 | Odvoz suti a vybouraných hmot na skládku nebo meziskládku do 1 km se složením | t | 7.223 |  | 0 | CS ÚRS 2015 01 |  |  | základní |  | 0 | 0 | 0 | 0 | 0 | 4 | K | 2 |  |  |  | ROZPOCET | 0 | 0 | 0 | 0 | 0 | 1 | 0 | 4 | 2115018994
| PP |  | Odvoz suti na skládku a vybouraných hmot nebo meziskládku do 1 km se složením | [15 empty] | PP | 2
| PSC |  | Poznámka k souboru cen: 1. Délka odvozu suti je vzdálenost od místa naložení suti na dopravní prostředek až po místo složení na určené skládce nebo meziskládce. 2. V ceně -3501 jsou započteny i náklady na složení suti na skládku nebo meziskládku. 3. Ceny jsou určeny pro odvoz suti na skládku nebo meziskládku jakýmkoliv způsobem silniční dopravy (i prostřednictvím kontejnerů). 4. Odvoz suti z meziskládky se oceňuje cenou 997 01-3511. | [15 empty] | PSC | 2
| VV |  | USKLADŇOVACÍ NÁDRŽ | [15 empty] | VV | 2 | 1 | -1 | 0 | ROZPOCET
| VV |  | PŘESUN SUTI NA STAVENIŠTNÍ MEZIDEPONII | [15 empty] | VV | 2 | 1 | -1 | 0 | ROZPOCET
| VV |  | "ŽLB"3,045+0,061+2,595 |  | 5.701 | [13 empty] | VV | 2 | 2 | -1 | 0 | ROZPOCET
| VV |  | "KOV"0,858 |  | 0.858 | [13 empty] | VV | 2 | 2 | -1 | 0 | ROZPOCET
| VV |  | "SMĚS"0,664 |  | 0.664 | [13 empty] | VV | 2 | 2 | -1 | 0 | ROZPOCET
| VV |  | Součet |  | 7.223 | [13 empty] | VV | 2 | 4 | -1 | 1 | ROZPOCET
| VV |  | POZN.: přesun suti a demontovaných hmot na staveništní mezideponii a k drcení | [15 empty] | VV | 2 | 1 | -1 | 0 | ROZPOCET
16 | K | 997013501R | Odvoz suti a vybouraných hmot z meziskládky na skládku s naložením a se složením | t | 6.365 |  | 0 | R-položka |  |  | základní |  | 0 | 0 | 0 | 0 | 0 | 4 | K | 2 |  |  |  | ROZPOCET | 0 | 0 | 0 | 0 | 0 | 1 | 0 | 4 | 148898048
| PP |  | Odvoz suti a vybouraných hmot z meziskládky na skládku s naložením a se složením | [15 empty] | PP | 2
| VV |  | USKLADŇOVACÍ NÁDRŽ | [15 empty] | VV | 2 | 1 | -1 | 0 | ROZPOCET
| VV |  | PŘESUN SUTI NA FINÁLNÍ SKLÁDKU (první km) | [15 empty] | VV | 2 | 1 | -1 | 0 | ROZPOCET
| VV |  | "ŽLB"3,045+0,061+2,595 |  | 5.701 | [13 empty] | VV | 2 | 2 | -1 | 0 | ROZPOCET
| VV |  | "SMĚS"0,664 |  | 0.664 | [13 empty] | VV | 2 | 2 | -1 | 0 | ROZPOCET
| VV |  | Součet |  | 6.365 | [13 empty] | VV | 2 | 4 | -1 | 1 | ROZPOCET
| VV |  | POZN.: odvoz kovovévo šrotu uvažován pouze na staveništní mezideponii, zde ponechat provozovateli | [15 empty] | VV | 2 | 1 | -1 | 0 | ROZPOCET
| D | PSV | Práce a dodávky PSV |  |  |  | 0 | [5 empty] | 0 |  | 0 |  | 0.85817 | 2 | D | 0 |  |  |  | ROZPOCET | [6 empty] | 0
| D | 767 | Konstrukce zámečnické |  |  |  | 0 | [5 empty] | 0 |  | 0 |  | 0.85817 | 2 | D | 1 |  |  |  | ROZPOCET | [6 empty] | 0
17 | K | 767996701 | Demontáž atypických zámečnických konstrukcí řezáním hmotnosti jednotlivých dílů do 50 kg | kg | 858.168 |  | 0 | CS ÚRS 2015 01 |  |  | základní |  | 0 | 0 | 0 | 0.001 | 0.85817 | 16 | K | 2 |  |  |  | ROZPOCET | 0 | 0 | 0 | 0 | 0 | 1 | 0 | 16 | -1084224189
| PP |  | Demontáž ostatních zámečnických konstrukcí o hmotnosti jednotlivých dílů řezáním do 50 kg | [15 empty] | PP | 2
| PSC |  | Poznámka k souboru cen: 1. Cenami nelze oceňovat demontáž jmenovité konstrukce, pro kterou jsou ceny v katalogu již stanoveny. 2. Ceny lze užít pro sortiment zámečnických konstrukcí, nikoliv pro sloupy, kolejnice, vazníky apod. 3. Volba cen se řídí hmotností jednotlivě demontovaného dílu konstrukce. | [15 empty] | PSC | 2
| VV |  | USKLADŇOVACÍ NÁDRŽ | [15 empty] | VV | 2 | 1 | -1 | 0 | ROZPOCET
| VV |  | DEMONTÁŽ OCHRANNÉHO ZÁBRADLÍ ZHLAVÍ NÁDRŽE | [15 empty] | VV | 2 | 1 | -1 | 0 | ROZPOCET
| VV |  | "vnější zábradlí (hm.dle projektanta)"414,1 |  | 414.1 | [13 empty] | VV | 2 | 2 | -1 | 0 | ROZPOCET
| VV |  | "vnitřní zábradlí (hm.dle projektanta)"380,5 |  | 380.5 | [13 empty] | VV | 2 | 2 | -1 | 0 | ROZPOCET
| VV |  | Mezisoučet |  | 794.6 | [13 empty] | VV | 2 | 3 | -1 | 0 | ROZPOCET
| VV |  | "kotevní prvky 8% rezerva nezakreslených kcí" 794,6*0,08 |  | 63.568 | [13 empty] | VV | 2 | 2 | -1 | 0 | ROZPOCET
| VV |  | Součet |  | 858.168 | [13 empty] | VV | 2 | 4 | -1 | 1 | ROZPOCET
| D | OST | Ostatní |  |  |  | 0 | [5 empty] | 0 |  | 0 |  | 0 | 4 | D | 0 |  |  |  | ROZPOCET | [6 empty] | 0
18 | K | 997013802 | Poplatek za uložení stavebního železobetonového odpadu na skládce (skládkovné) | t | 5.701 |  | 0 | CS ÚRS 2015 01 |  |  | základní |  | 0 | 0 | 0 | 0 | 0 | 262144 | K | 1 |  |  |  | ROZPOCET | 0 | 0 | 0 | 0 | 0 | 1 | 0 | 262144 | -985095536
| PP |  | Poplatek za uložení stavebního odpadu na skládce (skládkovné) železobetonového | [15 empty] | PP | 1
| PSC |  | Poznámka k souboru cen: 1. Ceny uvedené v souboru lze po dohodě upravit podle místních podmínek. 2. Uložení odpadů neuvedených v souboru cen se oceňuje individuálně. 3. V cenách je započítán poplatek za ukládaní odpadu dle zákona 185/2001 Sb. 4. Případné drcení stavebního odpadu lze ocenit souborem cen 997 00-60 Drcení stavebního odpadu z katalogu 800-6 Demolice objektů. | [15 empty] | PSC | 1
| VV |  | USKLADŇOVACÍ NÁDRŽ | [15 empty] | VV | 1 | 1 | -1 | 0 | ROZPOCET
| VV |  | ULOŽENÍ SUTI NA FINÁLNÍ SKLÁDKU | [15 empty] | VV | 1 | 1 | -1 | 0 | ROZPOCET
| VV |  | "ŽLB"3,045+0,061+2,595 |  | 5.701 | [13 empty] | VV | 1 | 2 | -1 | 0 | ROZPOCET
| VV |  | Součet |  | 5.701 | [13 empty] | VV | 1 | 4 | -1 | 1 | ROZPOCET
19 | K | 997013831 | Poplatek za uložení stavebního směsného odpadu na skládce (skládkovné) | t | 0.664 |  | 0 | CS ÚRS 2015 01 |  |  | základní |  | 0 | 0 | 0 | 0 | 0 | 262144 | K | 1 |  |  |  | ROZPOCET | 0 | 0 | 0 | 0 | 0 | 1 | 0 | 262144 | -361659873
| PP |  | Poplatek za uložení stavebního odpadu na skládce (skládkovné) směsného | [15 empty] | PP | 1
| PSC |  | Poznámka k souboru cen: 1. Ceny uvedené v souboru lze po dohodě upravit podle místních podmínek. 2. Uložení odpadů neuvedených v souboru cen se oceňuje individuálně. 3. V cenách je započítán poplatek za ukládaní odpadu dle zákona 185/2001 Sb. 4. Případné drcení stavebního odpadu lze ocenit souborem cen 997 00-60 Drcení stavebního odpadu z katalogu 800-6 Demolice objektů. | [15 empty] | PSC | 1
| VV |  | USKLADŇOVACÍ NÁDRŽ | [15 empty] | VV | 1 | 1 | -1 | 0 | ROZPOCET
| VV |  | ULOŽENÍ SUTI NA FINÁLNÍ SKLÁDKU | [15 empty] | VV | 1 | 1 | -1 | 0 | ROZPOCET
| VV |  | "SMĚS"0,664 |  | 0.664 | [13 empty] | VV | 1 | 2 | -1 | 0 | ROZPOCET
| VV |  | Součet |  | 0.664 | [13 empty] | VV | 1 | 4 | -1 | 1 | ROZPOCET
| VV |  | POZN.: jedná se o tonáže suti z tryskání křemičitým pískem! | [15 empty] | VV | 1 | 1 | -1 | 0 | ROZPOCET

## SO 02B - UN - Nový stav
| List obsahuje: |  | 1) Krycí list soupisu | 2) Rekapitulace |  |  | 3) Soupis prací | Zpět na list: | Rekapitulace stavby
{F0E78A4C-47D7-473C-A082-5D460BD3E67F}
2
| KRYCÍ LIST SOUPISU | [8 empty] | v --- níže se nacházejí doplnkové a pomocné údaje k sestavám --- v | [8 empty] | False
Stavba:
DSP+DPS Mladá Boleslav ČOV II - Rekonstrukce vyhnívacích nádrží
Objekt:
SO 02 - Úpravy na UN - Nový stav
Soupis:
SO 02B - Úpravy na uskladňovací nádrži - Nový stav
| KSO: |  | 814 14 |  |  | CC-CZ: | 12511
| Místo: |  | Mladá Boleslav |  |  | Datum: | 06/2015
| CZ-CPV: |  | 45454100-5 |  |  | CZ-CPA: | 41.00.40
| Zadavatel: |  |  |  |  | IČ:
|  | VAK Mladá Boleslav, a.s. |  |  |  | DIČ:
| Uchazeč: |  |  |  |  | IČ:
DIČ:
Poznámka:
Je-li v názvu položky v kontrolním rozpočtu nebo v soupisu prací uvedena v kolonce "Popis" obchodní značka jakéhokoliv materiálu, výrobku nebo technologie, má tento název pouze informativní charakter. Pro ocenění a následně pro realizaci je možné použít jiný materiál, výrobek nebo technologii, se srovnatelnými nebo lepšími užitnými vlastnostmi, které odpovídají požadavkům dokumentace.
| Cena bez DPH | [5 empty] | 0
|  |  | Základ daně |  |  | Sazba daně | Výše daně
| DPH | základní | 0 |  |  | 21% | 0
|  | snížená | 0 |  |  | 15% | 0
|  | zákl. přenesená | 0 |  |  | 21% | 0
|  | sníž. přenesená | 0 |  |  | 15% | 0
|  | nulová | 0 |  |  | 0% | 0
| Cena s DPH |  |  | v | CZK |  | 0
REKAPITULACE ČLENĚNÍ SOUPISU PRACÍ
Stavba:
DSP+DPS Mladá Boleslav ČOV II - Rekonstrukce vyhnívacích nádrží
Objekt:
SO 02 - Úpravy na UN - Nový stav
Soupis:
SO 02B - Úpravy na uskladňovací nádrži - Nový stav
Místo: |  |  | Mladá Boleslav |  |  | Datum: | 06/2015
Zadavatel: |  |  | VAK Mladá Boleslav, a.s.
Uchazeč:
Kód dílu - Popis | [6 empty] | Cena celkem [CZK]
Náklady soupisu celkem | [6 empty] | 0 | [12 empty] | -1
| HSV - Práce a dodávky HSV | [5 empty] | 0
| 3 - Svislé a kompletní konstrukce | [5 empty] | 0
| 6 - Úpravy povrchů, podlahy a osazování výplní | [5 empty] | 0
| 9 - Ostatní konstrukce a práce-bourání | [5 empty] | 0
| 998 - Přesun hmot | [5 empty] | 0
| PSV - Práce a dodávky PSV | [5 empty] | 0
| 767 - Konstrukce zámečnické | [5 empty] | 0
| 777 - Podlahy lité | [5 empty] | 0
NEOCENĚNÝ SOUPIS PRACÍ
Stavba:
DSP+DPS Mladá Boleslav ČOV II - Rekonstrukce vyhnívacích nádrží
Objekt:
SO 02 - Úpravy na UN - Nový stav
Soupis:
SO 02B - Úpravy na uskladňovací nádrži - Nový stav
Místo: |  |  | Mladá Boleslav |  |  | Datum: | 06/2015
Zadavatel: |  |  | VAK Mladá Boleslav, a.s.
Uchazeč:
PČ | Typ | Kód | Popis | MJ | Množství | J.cena [CZK] | Cena celkem [CZK] | Cenová soustava |  | Poznámka | DPH | J. Nh [h] | Nh celkem [h] | J. hmotnost [t] | Hmotnost celkem [t] | J. suť [t] | Suť Celkem [t]
Náklady soupisu celkem | [6 empty] | 0 | [5 empty] | 0 |  | 7.8557 |  | 0 |  | D | -1 | [10 empty] | 0
| D | HSV | Práce a dodávky HSV |  |  |  | 0 | [5 empty] | 0 |  | 6.7246 |  | 0 | 1 | D | 0 |  |  |  | ROZPOCET | [6 empty] | 0
| D | 3 | Svislé a kompletní konstrukce |  |  |  | 0 | [5 empty] | 0 |  | 0.34863 |  | 0 | 1 | D | 1 |  |  |  | ROZPOCET | [6 empty] | 0
1 | K | 317353111 | Bednění říms opěrných zdí a valů přímých, zalomených nebo zakřivených zřízení | m2 | 13.84 |  | 0 | CS ÚRS 2015 01 |  |  | základní |  | 0 | 0.02519 | 0.34863 | 0 | 0 | 4 | K | 2 |  |  |  | ROZPOCET | 0 | 0 | 0 | 0 | 0 | 1 | 0 | 4 | -1201569157
| PP |  | Bednění říms opěrných zdí a valů jakéhokoliv tvaru přímých, zalomených nebo jinak zakřivených zřízení | [15 empty] | PP | 2
| PSC |  | Poznámka k souboru cen: 1. V cenách nejsou započteny náklady na podpěrné konstrukce pod bedněním říms. Tyto práce se oceňují příslušnými cenami katalogu 800-3 Lešení. | [15 empty] | PSC | 2
| VV |  | USKLADŇOVACÍ NÁDRŽ | [15 empty] | VV | 2 | 1 | -1 | 0 | ROZPOCET
| VV |  | BETON VE SPÁDU 30-50mm NA ZHLAVÍ VRCHNÍCH STĚN NÁDRŽE | [15 empty] | VV | 2 | 1 | -1 | 0 | ROZPOCET
| VV |  | BEDNĚNÍ OKRAJŮ POTĚRU | [15 empty] | VV | 2 | 1 | -1 | 0 | ROZPOCET
| VV |  | "podél vnějšího obvodu kruhu"37,7*0,2 |  | 7.54 | [13 empty] | VV | 2 | 2 | -1 | 0 | ROZPOCET
| VV |  | "podél vnitřního obvodu kruhu"31,5*0,2 |  | 6.3 | [13 empty] | VV | 2 | 2 | -1 | 0 | ROZPOCET
| VV |  | Součet |  | 13.84 | [13 empty] | VV | 2 | 4 | -1 | 1 | ROZPOCET
2 | K | 317353112 | Bednění říms opěrných zdí a valů přímých, zalomených nebo zakřivených odstranění | m2 | 13.84 |  | 0 | CS ÚRS 2015 01 |  |  | základní |  | 0 | 0 | 0 | 0 | 0 | 4 | K | 2 |  |  |  | ROZPOCET | 0 | 0 | 0 | 0 | 0 | 1 | 0 | 4 | -739317361
| PP |  | Bednění říms opěrných zdí a valů jakéhokoliv tvaru přímých, zalomených nebo jinak zakřivených odstranění | [15 empty] | PP | 2
| PSC |  | Poznámka k souboru cen: 1. V cenách nejsou započteny náklady na podpěrné konstrukce pod bedněním říms. Tyto práce se oceňují příslušnými cenami katalogu 800-3 Lešení. | [15 empty] | PSC | 2
| VV |  | USKLADŇOVACÍ NÁDRŽ | [15 empty] | VV | 2 | 1 | -1 | 0 | ROZPOCET
| VV |  | BETON VE SPÁDU 30-50mm NA ZHLAVÍ VRCHNÍCH STĚN NÁDRŽE | [15 empty] | VV | 2 | 1 | -1 | 0 | ROZPOCET
| VV |  | BEDNĚNÍ OKRAJŮ POTĚRU | [15 empty] | VV | 2 | 1 | -1 | 0 | ROZPOCET
| VV |  | "podél vnějšího obvodu kruhu"37,7*0,2 |  | 7.54 | [13 empty] | VV | 2 | 2 | -1 | 0 | ROZPOCET
| VV |  | "podél vnitřního obvodu kruhu"31,5*0,2 |  | 6.3 | [13 empty] | VV | 2 | 2 | -1 | 0 | ROZPOCET
| VV |  | Součet |  | 13.84 | [13 empty] | VV | 2 | 4 | -1 | 1 | ROZPOCET
| D | 6 | Úpravy povrchů, podlahy a osazování výplní |  |  |  | 0 | [5 empty] | 0 |  | 2.9064 |  | 0 | 1 | D | 1 |  |  |  | ROZPOCET | [6 empty] | 0
3 | K | 632450123 | Vyrovnávací cementový potěr tl do 40 mm ze suchých směsí provedený v pásu | m2 | 34.6 |  | 0 | CS ÚRS 2015 01 |  |  | základní |  | 0 | 0.084 | 2.9064 | 0 | 0 | 4 | K | 2 |  |  |  | ROZPOCET | 0 | 0 | 0 | 0 | 0 | 1 | 0 | 4 | -188965116
| PP |  | Potěr cementový vyrovnávací ze suchých směsí v pásu o průměrné (střední) tl. přes 30 do 40 mm | [15 empty] | PP | 2
| PSC |  | Poznámka k souboru cen: 1. Ceny –0121 až –0124 jsou určeny pro vyrovnávací potěr v pásu vodorovný nebo ve spádu do 15 st. na zdivu jako podklad pod izolaci, pod parapety z prefabrikovaných dílců, pod oplechování, jako podklad pro uložení ocelových profilů, překladů, stropních nosníků, apod. 2. Ceny –0131 až –0134 jsou určeny pro vyrovnávací potěr v ploše na stropech z prefabrikovaných dílců jako podklad pod izolaci, pod podlahové konstrukce apod., na mazaninách jen jako podklad pod izolaci proti vodě, jako ochrana izolace shora tvořící lože při kladení plošných prefa panelů (např. v kanálech). 3. Ceny –0131 až –0134 lze použít i pro podlévání provizorně podklínovaných patek usazených strojů a technologických zařízení, s náležitým zatemováním hutné malty. 4. V cenách jsou započteny i náklady na základní stržení povrchu potěru s urovnáním vibrační lištou nebo dřevěným hladítkem. | [15 empty] | PSC | 2
| VV |  | USKLADŇOVACÍ NÁDRŽ | [15 empty] | VV | 2 | 1 | -1 | 0 | ROZPOCET
| VV |  | BETON VE SPÁDU 30-50mm NA ZUHLAVÍ VRCHNÍCH STĚN NÁDRŽE | [15 empty] | VV | 2 | 1 | -1 | 0 | ROZPOCET
| VV |  | "půdorysná plocha zhlaví nádrže"34,6 |  | 34.6 | [13 empty] | VV | 2 | 2 | -1 | 0 | ROZPOCET
| VV |  | Součet |  | 34.6 | [13 empty] | VV | 2 | 4 | -1 | 1 | ROZPOCET
| D | 9 | Ostatní konstrukce a práce-bourání |  |  |  | 0 | [5 empty] | 0 |  | 3.4696 |  | 0 | 1 | D | 1 |  |  |  | ROZPOCET | [6 empty] | 0
4 | K | 952901221 | Vyčištění budov průmyslových objektů při jakékoliv výšce podlaží | m2 | 113.1 |  | 0 | CS ÚRS 2015 01 |  |  | základní |  | 0 | 4e-05 | 0.004524 | 0 | 0 | 4 | K | 2 |  |  |  | ROZPOCET | 0 | 0 | 0 | 0 | 0 | 1 | 0 | 4 | 638986846
| PP |  | Vyčištění budov nebo objektů před předáním do užívání průmyslových budov a objektů výrobních, skladovacích, garáží, dílen nebo hal apod. s nespalnou podlahou-zametení podlahy, umytí dlažeb nebo keramických podlah v přilehlých místnostech, chodbách a schodištích, umytí obkladů, schodů, vyčištění a umytí oken a dveří s rámy a zárubněmi, umytí a vyčištění jiných zasklených a natíraných ploch a zařizovacích předmětů jakékoliv výšky podlaží | [15 empty] | PP | 2
| PSC |  | Poznámka k souboru cen: 1. Cena -1111 lze použít i pro vyčištění půdy a rovné střechy budov, pokud definitivní úprava umožňuje, aby se ploché střechy používalo jako terasy, nebo tehdy, když je nutno čistit konstrukce na těchto střechách (světlíky, dveře apod.). Do výměry se započítávají jednou třetinou plochy. 2. Střešní plochy hal se světlíky nebo okny se oceňují jako podlaží cenou -1221. 3. Množství měrných jednotek se určuje v m2 půdorysné plochy každého podlaží, dané vnějším obrysem podlaží budovy. Plochy balkonů se přičítají. | [15 empty] | PSC | 2
| VV |  | USKLADŇOVACÍ NÁDRŽ | [15 empty] | VV | 2 | 1 | -1 | 0 | ROZPOCET
| VV |  | OČIŠTĚNÍ ZHLAVÍ PŘED PŘEDÁNÍM DOKONČENÉ STAVBY | [15 empty] | VV | 2 | 1 | -1 | 0 | ROZPOCET
| VV |  | "půdorysná plocha zhlaví - (vnější obvod)"113,1 |  | 113.1 | [13 empty] | VV | 2 | 2 | -1 | 0 | ROZPOCET
| VV |  | Součet |  | 113.1 | [13 empty] | VV | 2 | 4 | -1 | 1 | ROZPOCET
5 | K | 985131111 | Očištění ploch stěn, rubu kleneb a podlah tlakovou vodou | m2 | 34.6 |  | 0 | CS ÚRS 2015 01 |  |  | základní |  | 0 | 0 | 0 | 0 | 0 | 4 | K | 2 |  |  |  | ROZPOCET | 0 | 0 | 0 | 0 | 0 | 1 | 0 | 4 | 459460382
| PP |  | Očištění ploch stěn, rubu kleneb a podlah tlakovou vodou | [15 empty] | PP | 2
| PSC |  | Poznámka k souboru cen: 1. V cenách jsou započteny i náklady na dodání všech hmot. 2. V cenách očištění ploch pískem jsou započteny i náklady smetení písku dohromady nebo naložení na dopravní prostředek. 3. V cenách očištění ploch pískem nejsou započteny náklady na odvoz písku, které se oceňují cenami odvozu suti příslušného katalogu pro objekt, na kterém se práce provádí. | [15 empty] | PSC | 2
| VV |  | USKLADŇOVACÍ NÁDRŽ | [15 empty] | VV | 2 | 1 | -1 | 0 | ROZPOCET
| VV |  | OPLACH TLAKOVOU VODOU | [15 empty] | VV | 2 | 1 | -1 | 0 | ROZPOCET
| VV |  | "půdorysná plocha zhlaví nádrže"34,6 |  | 34.6 | [13 empty] | VV | 2 | 2 | -1 | 0 | ROZPOCET
| VV |  | Součet |  | 34.6 | [13 empty] | VV | 2 | 4 | -1 | 1 | ROZPOCET
6 | K | 985311315 | Reprofilace rubu kleneb a podlah cementovými sanačními maltami tl 50 mm | m2 | 34.6 |  | 0 | CS ÚRS 2015 01 |  |  | základní |  | 0 | 0.09975 | 3.4514 | 0 | 0 | 4 | K | 2 |  |  |  | ROZPOCET | 0 | 0 | 0 | 0 | 0 | 1 | 0 | 4 | 1090864180
| PP |  | Reprofilace betonu sanačními maltami na cementové bázi ručně rubu kleneb a podlah, tloušťky přes 40 do 50 mm | [15 empty] | PP | 2
| PSC |  | Poznámka k souboru cen: 1. Ceny pro danou tloušťku jsou určeny pro nanášení sanačních malt v jakémkoliv počtu vrstev. 2. V cenách nejsou započteny náklady na: a) odstranění degradovaného betonu, které se oceňují cenami souborů cen 985 11-21 Odsekání degradovaného betonu a 985 12-1 Tryskání degradovaného betonu, b) očištění povrchu betonu, které se oceňují cenami souboru cen 985 13 Očištění ploch, c) ochranný nátěr povrchu reprofilovaného betonu, které se oceňují cenami souboru cen 985 32-4 Ochranný nátěr betonu, d) uzavírací stěrku; tyto náklady se oceňují cenami souboru cen 985 31-21 Stěrka k vyrovnání ploch reprofilovaného betonu, e) případné vyztužení reprofilovaných vrstev svařovanými sítěmi, které se oceňují cenami souboru cen 985 56-2 Výztuž stříkaného betonu ze svařovaných sítí. | [15 empty] | PSC | 2
| VV |  | USKLADŇOVACÍ NÁDRŽ | [15 empty] | VV | 2 | 1 | -1 | 0 | ROZPOCET
| VV |  | S4 - SANACE OCHOZU UN | [15 empty] | VV | 2 | 1 | -1 | 0 | ROZPOCET
| VV |  | 2) NANESENÍ NOVÝCH VRSTEV | [15 empty] | VV | 2 | 1 | -1 | 0 | ROZPOCET
| VV |  | CELOPLOŠNÁ HRUBOZRNNÁ MALTA NA BETON 30-50mm (100% plochy) | [15 empty] | VV | 2 | 1 | -1 | 0 | ROZPOCET
| VV |  | "půdorysná plocha zhlaví nádrže "34,6 |  | 34.6 | [13 empty] | VV | 2 | 2 | -1 | 0 | ROZPOCET
| VV |  | Součet |  | 34.6 | [13 empty] | VV | 2 | 4 | -1 | 1 | ROZPOCET
7 | K | 985321112 | Ochranný nátěr výztuže na cementové bázi rubu kleneb a podlah 1 vrstva tl 1 mm | m2 | 13.84 |  | 0 | CS ÚRS 2015 01 |  |  | základní |  | 0 | 0.00099 | 0.013702 | 0 | 0 | 4 | K | 2 |  |  |  | ROZPOCET | 0 | 0 | 0 | 0 | 0 | 1 | 0 | 4 | -1662012299
| PP |  | Ochranný nátěr betonářské výztuže 1 vrstva tloušťky 1 mm na cementové bázi rubu kleneb a podlah | [15 empty] | PP | 2
| PSC |  | Poznámka k souboru cen: 1. Množství měrných jednotek se určuje v m2 rozvinuté betonové plochy, na které se výztuž ošetřuje. Je uvažováno 10 bm výztuže na 1 m2 plochy. | [15 empty] | PSC | 2
| VV |  | USKLADŇOVACÍ NÁDRŽ | [15 empty] | VV | 2 | 1 | -1 | 0 | ROZPOCET
| VV |  | S4 - SANACE OCHOZU UN | [15 empty] | VV | 2 | 1 | -1 | 0 | ROZPOCET
| VV |  | 2) NANESENÍ NOVÝCH VRSTEV | [15 empty] | VV | 2 | 1 | -1 | 0 | ROZPOCET
| VV |  | OCHRANNÝ NÁTĚR ODHALENÉ VÝZTUŽE (40% plochy) | [15 empty] | VV | 2 | 1 | -1 | 0 | ROZPOCET
| VV |  | "půdorysná plocha zhlaví nádrže x 40%"34,6*0,4 |  | 13.84 | [13 empty] | VV | 2 | 2 | -1 | 0 | ROZPOCET
| VV |  | Součet |  | 13.84 | [13 empty] | VV | 2 | 4 | -1 | 1 | ROZPOCET
| D | 998 | Přesun hmot |  |  |  | 0 | [5 empty] | 0 |  | 0 |  | 0 | 1 | D | 1 |  |  |  | ROZPOCET | [6 empty] | 0
8 | K | 998142251 | Přesun hmot pro nádrže, jímky, zásobníky a jámy betonové monolitické v do 25 m | t | 6.725 |  | 0 | CS ÚRS 2015 01 |  |  | základní |  | 0 | 0 | 0 | 0 | 0 | 4 | K | 2 |  |  |  | ROZPOCET | 0 | 0 | 0 | 0 | 0 | 1 | 0 | 4 | -1062512731
| PP |  | Přesun hmot pro nádrže, jímky, zásobníky a jámy betonové monolitické v do 25 m | [15 empty] | PP | 2
| PSC |  | Poznámka k souboru cen: 1. Přesun hmot pro sila a zásobníky prováděné do posuvného bednění se oceňuje cenami části A 03 tohoto ceníku. | [15 empty] | PSC | 2
| D | PSV | Práce a dodávky PSV |  |  |  | 0 | [5 empty] | 0 |  | 1.1311 |  | 0 | 2 | D | 0 |  |  |  | ROZPOCET | [6 empty] | 0
| D | 767 | Konstrukce zámečnické |  |  |  | 0 | [5 empty] | 0 |  | 1.0934 |  | 0 | 2 | D | 1 |  |  |  | ROZPOCET | [6 empty] | 0
9 | K | 7671650Z8 | D+M zábradlí z nerezu 1.4301 na zhlaví uskladňovací nádrže, v.=1,1m, dl.68,5m | kg | 1093.4 |  | 0 | R-položka |  |  | základní |  | 0 | 0.001 | 1.0934 | 0 | 0 | 16 | K | 2 |  |  |  | ROZPOCET | 0 | 0 | 0 | 0 | 0 | 1 | 0 | 16 | -1995165878
| PP |  | zábradlí z nerezu 1.4301, výška 1,1 m, délka vnější 36,1 m, délka vnitřní 32,4 m, délka celkem 68,5 m: - sloupek 1, tyč 60x10, 4,71 kg/m, 1,1 m, 70 ks, hmotnost 362,7 kg; - patní deska, tyč 60x8, 3,77 kg/m, 0,15 m, 70 ks, hmotnost 40,0 kg; - madlo trubka d48,3x4, 4,437 kg/m, délka 68,50 m, 1 ks, hmotnost 304,0 kg; - výplň trubka d28x3, 1,878 kg/m, délka 137,00 m, 1 ks, hmotnost 257,3 kg; - zábradelní zarážka 1, plech 80x3 mm, 1,888 kg/m, délka 68,50 m, 1 ks, hmotnost 129,4 kg. hmotnost celkem: 1093,4 kg | [15 empty] | PP | 2
| P |  | Poznámka k položce: poznámka: charakteristické zatížení 2,5 kn.m-2/. dílenské výkresy jsou součástí dokumentace zhotovitele. před výrobou ověřit rozměry na stavbě. součástí dodávky jsou i veškeré nutné pomocné konstrukce, prvky a práce (včetně úklidu), potřebné nátěry, vodivá propojení se zemní soustavou, atd. dále všechny doplňkové prvky jako např. kotvení, příponky, hmoždinky, šroubové spoje, chemické kotvy včetně vrtání. práce budou provedeny podle: - ČSN 75 0748 žebříky pevně zabudované v objektech vodovodů a kanalizací - TNV 75 0747 ochranná zábradlí na objektech vodovodů a kanalizací | [15 empty] | P | 2
| VV |  | ZÁMEČNICKÉ KONSTRUKCE | [15 empty] | VV | 2 | 1 | -1 | 0 | ROZPOCET
| VV |  | Z8 - ZÁBRADLÍ NA ZHLAVÍ OBVOD.STĚNY UN | [15 empty] | VV | 2 | 1 | -1 | 0 | ROZPOCET
| VV |  | "hmotnost dle tabulky zámečnických prvků"1093,4 |  | 1093.4 | [13 empty] | VV | 2 | 2 | -1 | 0 | ROZPOCET
| VV |  | Součet |  | 1093.4 | [13 empty] | VV | 2 | 4 | -1 | 1 | ROZPOCET
10 | K | 998767103 | Přesun hmot tonážní pro zámečnické konstrukce v objektech v do 24 m | t | 1.093 |  | 0 | CS ÚRS 2015 01 |  |  | základní |  | 0 | 0 | 0 | 0 | 0 | 16 | K | 2 |  |  |  | ROZPOCET | 0 | 0 | 0 | 0 | 0 | 1 | 0 | 16 | 417062461
| PP |  | Přesun hmot pro zámečnické konstrukce stanovený z hmotnosti přesunovaného materiálu vodorovná dopravní vzdálenost do 50 m v objektech výšky přes 12 do 24 m | [15 empty] | PP | 2
| PSC |  | Poznámka k souboru cen: 1. Ceny pro přesun hmot stanovený z hmotnosti přesunovaného materiálu se používají tehdy, pokud je možné určit hmotnost za celý stavební díl. Do této hmotnosti se započítává i hmotnost materiálů oceňovaných ve specifikaci. 2. Pokud nelze jednoznačně stanovit hmotnost přesunovaných materiálů, lze pro výpočet přesunu hmot použít orientačně procentní sazbu. Touto sazbou se vynásobí rozpočtové náklady za celý stavební díl včetně nákladů na materiál ve specifikacích. 3. Příplatek k cenám -7181 pro přesun prováděný bez použití mechanizace, tj. za ztížených podmínek, lze použít pouze pro hmotnost materiálu, která se tímto způsobem skutečně přemísťuje. | [15 empty] | PSC | 2
| D | 777 | Podlahy lité |  |  |  | 0 | [5 empty] | 0 |  | 0.037714 |  | 0 | 2 | D | 1 |  |  |  | ROZPOCET | [6 empty] | 0
11 | K | 777615114R | Nátěry epoxidové podlah betonových dvousložkový nátěr s křemičitým vsypem vč. penetrace | m2 | 34.6 |  | 0 | R-položka |  |  | základní |  | 0 | 0.00109 | 0.037714 | 0 | 0 | 16 | K | 2 |  |  |  | ROZPOCET | 0 | 0 | 0 | 0 | 0 | 1 | 0 | 16 | 360886914
| PP |  | Nátěry epoxidové podlah s penetrací betonových s křemičitým vsypem | [15 empty] | PP | 2
| VV |  | USKLADŇOVACÍ NÁDRŽ | [15 empty] | VV | 2 | 1 | -1 | 0 | ROZPOCET
| VV |  | S4 - SANACE OCHOZU UN | [15 empty] | VV | 2 | 1 | -1 | 0 | ROZPOCET
| VV |  | 2) NANESENÍ NOVÝCH VRSTEV | [15 empty] | VV | 2 | 1 | -1 | 0 | ROZPOCET
| VV |  | EPOXIDOVÝ NÁTĚR S KŘEMIČITÝM VSYPEM (100% plochy) | [15 empty] | VV | 2 | 1 | -1 | 0 | ROZPOCET
| VV |  | "půdorysná plocha zhlaví nádrže "34,6 |  | 34.6 | [13 empty] | VV | 2 | 2 | -1 | 0 | ROZPOCET
| VV |  | Součet |  | 34.6 | [13 empty] | VV | 2 | 4 | -1 | 1 | ROZPOCET
12 | K | 998777103 | Přesun hmot tonážní pro podlahy lité v objektech v do 24 m | t | 0.038 |  | 0 | CS ÚRS 2015 01 |  |  | základní |  | 0 | 0 | 0 | 0 | 0 | 16 | K | 2 |  |  |  | ROZPOCET | 0 | 0 | 0 | 0 | 0 | 1 | 0 | 16 | -197161812
| PP |  | Přesun hmot pro podlahy lité stanovený z hmotnosti přesunovaného materiálu vodorovná dopravní vzdálenost do 50 m v objektech výšky přes 12 do 24 m | [15 empty] | PP | 2
| PSC |  | Poznámka k souboru cen: 1. Ceny pro přesun hmot stanovený z hmotnosti přesunovaného materiálu se používají tehdy, pokud je možné určit hmotnost za celý stavební díl. Do této hmotnosti se započítává i hmotnost materiálů oceňovaných ve specifikaci. 2. Pokud nelze jednoznačně stanovit hmotnost přesunovaných materiálů, lze pro výpočet přesunu hmot použít orientačně procentní sazbu. Touto sazbou se vynásobí rozpočtové náklady za celý stavební díl včetně nákladů na materiál ve specifikacích. 3. Příplatek k cenám -7181 pro přesun prováděný bez použití mechanizace, tj. za ztížených podmínek, lze použít pouze pro hmotnost materiálu, která se tímto způsobem skutečně přemísťuje. | [15 empty] | PSC | 2

## SO 03 Hromosvod
Uchazeč: |  |  | NEOCENĚNÝ SOUPIS PRACÍ | Mladá Boleslav ČOV II - rekonstrukce VN
SO 03 - Elektrostavební část + Hromosvod
č.pol. | Popis | MJ | množství | Materiál | Montáž | Materiál | Montáž
|  |  |  | j.cena | j.cena | cena celkem | cena celkem
1.01 | Zemnící pásek FeZn 30x4 | m | 120 |  |  | 0 | 0
1.02 | Spojka pásek-drát | kus | 20 |  |  | 0 | 0
1.03 | Zemnící drát AlMgSi 8 mm | m | 430 |  |  | 0 | 0
1.04 | Sestava izolovaných tyčí výška 3,5m, vzdálenost 1,5m | kus | 10 |  |  | 0 | 0
1.05 | Svorka zkušební | kus | 10 |  |  | 0 | 0
1.06 | Podpěra vedení na kovové střechy | kus | 660 |  |  | 0 | 0
1.07 | Kabel CYKY-J 3x1,5 | m | 150 |  |  | 0 | 0
1.08 | Kabel CYKY-J 3x2,5 | m | 150 |  |  | 0 | 0
1.09 | Svítidlo nástěnné žárovkové s ochranným krytem | kus | 2 |  |  | 0 | 0
1.10 | Zásuvka 230VAC, jednoduchá s krytem, bílá | kus | 1 |  |  | 0 | 0
1.11 | Vypínač č.6, bílý | kus | 1 |  |  | 0 | 0
1.12 | Vypínač č.7, bílý | kus | 1 |  |  | 0 | 0
1.13 | Žlab kabelový plastový 60x40 | m | 30 |  |  | 0 | 0
1.14 | Trubka plastová tuhá 20mm | m | 25 |  |  | 0 | 0
1.15 | Trubka plastová ohebná 20mm | m | 25 |  |  | 0 | 0
1.16 | Drobný materiál (svorky, vývodky, štítky apod.) | sada | 1 |  |  | 0 | 0
Celkem | [5 empty] | 0 | 0
Celkem Kč bez DPH | [6 empty] | 0

## DPS 01.01. Strojní část
Uchazeč: |  | NEOCENĚNÝ SOUPIS PRACÍ |  | Mladá Boleslav ČOV II - rekonstrukce VN
PS 01 - Rekonstrukce VN I
DPS 01.01 - Strojně-technologická část
č.pol. | Popis | MJ | množství | Materiál/ j.cena | Montáž/ j.cena | Materiál cena celkem | Montáž cena celkem
01 - STROJE A ZAŘÍZENÍ
01.01 | Ocelové víko nádrže VN | kpl | 1 |  |  | 0 | 0
-Průměr víka: 2200mm
Víko bude vybaveno následujícími hrdly a otvory:
-Hrdlo DN300 PN2,5/10 – příruba pro osazení jímače bioplynu, výška příruby nad víkem VN 150mm
-Hrdlo DN150 PN 2,5/10 – příruba pro osazení kapalinové pojistky, výška příruby nad víkem nádrže VN 150mm
-Hrdlo DN150 PN 2,5/10 – příruba pro osazení mechanické pojistky, výška příruby nad víkem nádrže VN 150mm
-potrubí DN 300 (fí 306x3), pro osazení kontrolního průhledítka, výška potrubí 150mm, dodávka včetně odnímatelného poklopu
-návarek G1“ pro osazení kapacitního čidla měření výšky hladiny ve VN, s odbočkou proplachu G ¾“.
-4x otvor pro potrubí míchání bioplynem DN 40
Provozní přetlak plynu v nádrži 2,2 kPa
Havarijní přetlak plynu v nádrži 3,5kPa (při otevření mechanické pojistky)
Dodávka včetně:
-1ks víko, průměr 2200mm, včetně připojovacích přírub a otvorů
-kotevní body zábradlí (samotné zábradlí je dodávkou stavby)
Materiálové provedení:
nerez ocel 1.4571
01.02 | Jímač bioplynu JBP – DN300 PN2,5/10 – DN150 PN2,5/10 – 2,2 – 850/300/1200/2400 | kpl | 1 |  |  | 0 | 0
Vzdálenost osy hrdla H2 nad hrdlem H1: 850 mm
Vzdálenost hrdla H2 od osy jímače: 300 mm
Vzdálenost mezi hrdly H1 a H3: 1200 mm
Vzdálenost vyústění odvzdušnění nad hrdlem H1: 2400 mm
Hrdla:
1ks Vstup bioplynu: příruba DN300 PN2,5/10
1ks Výstup bioplynu: příruba DN150 PN2,5/10
2ks průhledítko 2 1/2"
1ks Odvzdušnění DN65 s návarkem pro odvzdušněním G1/2“
1ks odběr vzorků G3/8“ včetně uzávěrů
1ks měření tlaku G1/2“ včetně uzávěru
1ks – potrubí dávkování odpěňovače včetně izolovaného boxu
Materiál: nerez 1.4301
01.03 | Kapalinová pojistka DN150 PN2,5/16 - 2,2 - 3,3 - 0,44 kPa | kpl | 1 |  |  | 0 | 0
Zařízení pro samočinné jištění provozního přetlaku a podtlaku plynového prostoru membránového plynojemu na 1,5 násobek provozního přetlaku a 0,2 násobek provozního podtlaku.
médium bioplyn o teplotě cca 45 ° C
provozní přetlak 2,2 kPa
max.. pojistný přetlak 3,3 kPa
max. pojistný podtlak 0,44 kPa
Max. průtok 100 m3 / h
připojovací rozměr DN 150, PN 10
materiál nerez ocel
Včetně:
- Stavoznak
- napouštěcí a vypouštěcí hrdla, kulové kohouty, výstupní potrubí DN 150, nemrznoucí směs
Hrdla: 1 ks vstup plynu DN 150 PN 10
1 ks odběr vzorků 1 / 2 "včetně uzávěru a zátky
1 ks vypouštění náplně 1 / 2 "včetně uzávěru a zátky
1 ks přepad nastavení hladiny 1 / 2 "včetně uzávěru
1 ks plnění 2 "včetně zátky
2 ks přípojka pro stavoznak 1 / 2 "
Materiál: nerez 17240
01.04 | Mechanická pojistka - montáž | kpl | 1 | 0 |  | 0 | 0
Nastavený odfukový tlak – 3,5 kPa.
Jmenovitý rozměr připojovacího hrdla: DN 150 PN 10
Celková hmotnost zařízení: při odfukovém tlaku 3 kPa - 59 kg.
při odfukovém tlaku 5 kPa - 73 kg
01.05 | Kontrolní průhledítko DN300 | kpl | 1 |  |  | 0 | 0
Kontrolní průhledítko, pro instalaci do potrubí fí 300mm
Dodávka včetně:
-kontrolní průhledítko (inspekční průzor) RD 300 s
integrovaný čistícím zařízením: stěrač a
vodní trysková trubka (mat.: VA), se zpětnou
klapkou, ventilem a adaptérem rychlospojky
pro přípoj hadice; okenní sklo ø250 / 15 mm,
prstencové těsnění NBR-guma, vše
v kontaktu s plynem je z nerezavějící oceli
tr. V4A, na stírání průzoru je středová
rotační stěrka s rukojetí. Kružnice stírání Ø
230 mm.
- Inspekční svítidlo do Ex-zóny, ATEX II 2GEx (zóna 1 +2), 230 V, 50 W, hliníkové pouzdro s tlačítkovým vypínačem a s integrovaným trafem 230 / 12V.
- držák svítidla pohyblivý v 2 osách pro ATEX svítidla, materiál: nerezová ocel 304
02 - POTRUBÍ A ARMATURY | Potrubí a armatury
02.01 | Potrubí odvodu bioplynu z VN DN 150 a potrubí míchání bioplynem DN 80 1kpl sestávající se z: | kpl | 1 |  |  | 0 | 0
| Klapka uzavírací bezpřírubová DN 150, PN10, s ruční pákou, | kus | 1
médium: bioplyn, pracovní přetlak 3,5 kPa, teplota do 50°C
| Trubka DN150(154x2), nerez | m | 1.5
| Trubka DN80(88,9x3,2), nerez | m | 1.5
| Trubka DN40(48,3x2), nerez | m | 18
| Příruba plochá přivařovací MTL DN 40 PN2,5/10 (pro trubku 48,3mm), nerez 1.4301 | kus | 4
| Izolace nerezového potrubí DN 80 | kpl | 1
Sestávající se z:
Izolace potrubí tl.50mm do venkovního prostředí v provedení: minerální vlna+ Al plech
rozsah izolovaného potrubí: trubka f 88,9x3 v délce cca 1,5 m, materiálové provedení nerez
prostředí: venkovní
médium: bioplyn ,teplota média cca 20°C
teplota okolí -20 až +30°C
materiálové provedení izolovaného potrubí: nerez
| Izolace nerezového potrubí DN 150 | kpl | 1
Sestávající se z:
Izolace potrubí tl.50mm do venkovního prostředí v provedení: minerální vlna+ Al plech
rozsah izolovaného potrubí: trubka f 154x2 v délce cca 1,5 m, materiálové provedení nerez
prostředí: venkovní
médium: bioplyn ,teplota média cca 20°C
teplota okolí -20 až +30°C
materiálové provedení izolovaného potrubí: nerez
02.02 | Potrubí bezpečnostního přepadu 1kpl sestávající se z: | kpl | 1 |  |  | 0 | 0
| Trubka DN200(206x3), nerez | m | 8
| Koleno 90°, R=1,5D, DN 200 (206x3), nerez 1.4301 | kus | 2
02.03 | Prodloužení potrubí provozní vody 1kpl sestávající se z: | kpl | 1 |  |  | 0 | 0
| Trubka DN25(33,7x2,6), mat.tř.11 | m | 3
| Objímka dvoušroubová s gumovou výstelkou pro potrubí 33,7, pozink | kus | 2
| Závitová tyč M8, pozink | m | 0.5
| Matice M8, pozink | kus | 6
| Podložka fí 9, pozink | kus | 4
02.04 | Prodloužení potrubí odpěňovače 1kpl sestávající se z: | kpl | 1 |  |  | 0 | 0
| PE hadička 10/8, bílá | m | 3
| PE spojka pro hadičku 10/8 | kus | 1
| Chránička PVC fí 25 | m | 3
02.05 | Kotvení potrubí bioplynu DN 150 a DN80 na strop nového vrchlíku | kpl | 1 |  |  | 0 | 0
03 - DEMONTÁŽE | Demontáže
03.01 | Trvalé Demontáže: | kpl | 1 | 0 |  | 0 | 0
-Demontáž stávajících ocelových vík
-Demontáž jímače bioplynu (z jímače bude šetrně demontováno potrubí odvodu bioplynu DN 150 a dále hadička odpěňovače)
-Demontáž stávající kapalinové pojistky (z pojistky bude šetrně demontováno kapacitní snímač LCA750A, B
-Demontáž části odvětrávacího potrubí DN200 tř. 11
-Demontáž stávající klapky z jímače bioplynu
-Demontáž stávající klapky z mechanické pojistky
03.02 | Dočasné (šetrné) demontáže: | kpl | 1 | 0 |  | 0 | 0
-Šetrná demontáž mechanické pojistky včetně indukčního čidla LCA 752A,B a tlakového čidla PC753, PC 754
-Šetrná demontáž společného potrubí míchání bioplynem DN 80 včetně odvětrání, odboček a klapek DN 40 + izolace, L=10m
-Šetrná demontáž potrubí odběru bioplynu DN 150+ izolace, L=10m
-Šetrná demontáž potrubí odpěňovače, včetně chráničky, L=10m
-Šetrná demontáž potrubí havarijního přepadu DN 200 L=2x10m včetně kotvení za účelem zhotovení nové izolace stěn VN
04 - OSTATNÍ | Ostatní
04.01 | Mobilní hydraulická plošina | kpl | 1 | 0 |  | 0 | 0
04.02 | odplynění potrubí | kpl | 1 | 0 |  | 0 | 0
04.03 | odvzdušnění potrubí | kpl | 1 | 0 |  | 0 | 0
04.04 | revize plynovodu | kpl | 1 | 0 |  | 0 | 0
04.05 | Vystavení odborně závazného stanoviska TIČR strojně technologické části (plynotěsnost nádrže) | kpl | 1 | 0 |  | 0 | 0
04.06 | Ostatní náklady | kpl | 1 |  | 0 | 0 | 0
Náklady jinde neuvedené pro možnost doplnění uchazečem o veřejnou zakázku
| Montáž a dodávka celkem |  |  |  |  | 0 | 0
| Celkem Kč bez DPH | [5 empty] | 0
Note on B142: SHDP:

## DPS 01.02. Elektro část
Uchazeč: |  |  | NEOCENĚNÝ SOUPIS PRACÍ | Mladá Boleslav ČOV II - rekonstrukce VN
PS 01 - Rekonstrukce VN I
DPS 01.02 - Elektrotechnologická část
č.pol. | Popis | MJ | množství | Materiál | Montáž | Materiál | Montáž
|  |  |  | j.cena | j.cena | cena celkem | cena celkem
1.01 | Demontáž stávajících pohonů | kus | 4 | 0 |  | 0 | 0
1.02 | Opětovná montáž stávajících pohonů | kus | 4 | 0 |  | 0 | 0
1.03 | Kabel CYKY-J 7x1,5 | m | 500 |  |  | 0 | 0
1.04 | Žlab kabelový nerezový 50x50 | m | 10 |  |  | 0 | 0
1.05 | Demontáž ostatního nepotřebného materiálu | sada | 1 | 0 |  | 0 | 0
Celkem | [5 empty] | 0 | 0
Celkem Kč bez DPH | [6 empty] | 0

## DPS 01.03. SŘTP
Uchazeč: |  |  | NEOCENĚNÝ SOUPIS PRACÍ | Mladá Boleslav ČOV II - rekonstrukce VN
PS 01 - Rekonstrukce VN I
DPS 01.03 - SŘTP
č.pol. | Popis | MJ | množství | Materiál | Montáž | Materiál | Montáž
|  |  |  | j.cena | j.cena | cena celkem | cena celkem
1.01 | Kapacitní snímač CLS 200 Délka sondy : 2500 mm Procesní připojení : 1" NPT Napájení : 230 VAC Výstup : beznapěťový kontakt | kus | 1 |  |  | 0 | 0
1.02 | Demontáž stávajících měření | sada | 4 | 0 |  | 0 | 0
1.03 | Opětovná montáž stávajících měření | sada | 4 | 0 |  | 0 | 0
1.04 | Kabel JYTY-O 2x1 | m | 75 |  |  | 0 | 0
1.05 | Kabel JYTY-O 3x1 | m | 75 |  |  | 0 | 0
1.06 | Kabel CYKY-J 3x1,5 | m | 40 |  |  | 0 | 0
1.07 | Trubka plastová ohebná 20mm, UV odolná | m | 25 |  |  | 0 | 0
1.08 | Demontáž ostatního nepotřebného materiálu | sada | 1 | 0 |  | 0 | 0
Celkem | [5 empty] | 0 | 0
Celkem Kč bez DPH | [6 empty] | 0

## DPS 02.01. Strojní část
Uchazeč: |  | NEOCENĚNÝ SOUPIS PRACÍ |  | Mladá Boleslav ČOV II - rekonstrukce VN
PS 02 - Rekonstrukce VN II
DPS 02.01 - Strojně-technologická část
č.pol. | Popis | MJ | množství | Materiál/ j.cena | Montáž/ j.cena | Materiál cena celkem | Montáž cena celkem
01 - STROJE A ZAŘÍZENÍ
01.01 | Ocelové víko nádrže VN | kpl | 1 |  |  | 0 | 0
-Průměr víka: 2200mm
Víko bude vybaveno následujícími hrdly a otvory:
-Hrdlo DN300 PN2,5/10 – příruba pro osazení jímače bioplynu, výška příruby nad víkem VN 150mm
-Hrdlo DN150 PN 2,5/10 – příruba pro osazení kapalinové pojistky, výška příruby nad víkem nádrže VN 150mm
-Hrdlo DN150 PN 2,5/10 – příruba pro osazení mechanické pojistky, výška příruby nad víkem nádrže VN 150mm
-potrubí DN 300 (fí 306x3), pro osazení kontrolního průhledítka, výška potrubí 150mm, dodávka včetně odnímatelného poklopu
-návarek G1“ pro osazení kapacitního čidla měření výšky hladiny ve VN, s odbočkou proplachu G ¾“.
-4x otvor pro potrubí míchání bioplynem DN 40
Provozní přetlak plynu v nádrži 2,2 kPa
Havarijní přetlak plynu v nádrži 3,5kPa (při otevření mechanické pojistky)
Dodávka včetně:
-1ks víko, průměr 2200mm, včetně připojovacích přírub a otvorů
-kotevní body zábradlí (samotné zábradlí je dodávkou stavby)
Materiálové provedení:
nerez ocel 1.4571
01.02 | Jímač bioplynu JBP – DN300 PN2,5/10 – DN150 PN2,5/10 – 2,2 – 850/300/1200/2400 | kpl | 1 |  |  | 0 | 0
Vzdálenost osy hrdla H2 nad hrdlem H1: 850 mm
Vzdálenost hrdla H2 od osy jímače: 300 mm
Vzdálenost mezi hrdly H1 a H3: 1200 mm
Vzdálenost vyústění odvzdušnění nad hrdlem H1: 2400 mm
Hrdla:
1ks Vstup bioplynu: příruba DN300 PN2,5/10
1ks Výstup bioplynu: příruba DN150 PN2,5/10
2ks průhledítko 2 1/2"
1ks Odvzdušnění DN65 s návarkem pro odvzdušněním G1/2“
1ks odběr vzorků G3/8“ včetně uzávěrů
1ks měření tlaku G1/2“ včetně uzávěru
1ks – potrubí dávkování odpěňovače včetně izolovaného boxu
Materiál: nerez 1.4301
01.03 | Kapalinová pojistka DN150 PN2,5/16 - 2,2 - 3,3 - 0,44 kPa | kpl | 1 |  |  | 0 | 0
Zařízení pro samočinné jištění provozního přetlaku a podtlaku plynového prostoru membránového plynojemu na 1,5 násobek provozního přetlaku a 0,2 násobek provozního podtlaku.
médium bioplyn o teplotě cca 45 ° C
provozní přetlak 2,2 kPa
max.. pojistný přetlak 3,3 kPa
max. pojistný podtlak 0,44 kPa
Max. průtok 100 m3 / h
připojovací rozměr DN 150, PN 10
materiál nerez ocel
Včetně:
- Stavoznak
- napouštěcí a vypouštěcí hrdla, kulové kohouty, výstupní potrubí DN 150, nemrznoucí směs
Hrdla: 1 ks vstup plynu DN 150 PN 10
1 ks odběr vzorků 1 / 2 "včetně uzávěru a zátky
1 ks vypouštění náplně 1 / 2 "včetně uzávěru a zátky
1 ks přepad nastavení hladiny 1 / 2 "včetně uzávěru
1 ks plnění 2 "včetně zátky
2 ks přípojka pro stavoznak 1 / 2 "
Materiál: nerez 17240
01.04 | Mechanická pojistka - montáž | kpl | 1 | 0 |  | 0 | 0
Nastavený odfukový tlak – 3,5 kPa.
Jmenovitý rozměr připojovacího hrdla: DN 150 PN 10
Celková hmotnost zařízení: při odfukovém tlaku 3 kPa - 59 kg.
při odfukovém tlaku 5 kPa - 73 kg
01.05 | Kontrolní průhledítko DN300 | kpl | 1 |  |  | 0 | 0
Kontrolní průhledítko, pro instalaci do potrubí fí 300mm
Dodávka včetně:
-kontrolní průhledítko (inspekční průzor) RD 300 s
integrovaný čistícím zařízením: stěrač a
vodní trysková trubka (mat.: VA), se zpětnou
klapkou, ventilem a adaptérem rychlospojky
pro přípoj hadice; okenní sklo ø250 / 15 mm,
prstencové těsnění NBR-guma, vše
v kontaktu s plynem je z nerezavějící oceli
tr. V4A, na stírání průzoru je středová
rotační stěrka s rukojetí. Kružnice stírání Ø
230 mm.
- Inspekční svítidlo do Ex-zóny, ATEX II 2GEx (zóna 1 +2), 230 V, 50 W, hliníkové pouzdro s tlačítkovým vypínačem a s integrovaným trafem 230 / 12V.
- držák svítidla pohyblivý v 2 osách pro ATEX svítidla, materiál: nerezová ocel 304
02 - POTRUBÍ A ARMATURY | Potrubí a armatury
02.01 | Potrubí odvodu bioplynu z VN DN 150 a potrubí míchání bioplynem DN 80 1kpl sestávající se z: | kpl | 1 |  |  | 0 | 0
| Klapka uzavírací bezpřírubová DN 150, PN10, s ruční pákou, | kus | 1
médium: bioplyn, pracovní přetlak 3,5 kPa, teplota do 50°C
| Trubka DN150(154x2), nerez | m | 1.5
| Trubka DN80(88,9x3,2), nerez | m | 1.5
| Trubka DN40(48,3x2), nerez | m | 18
| Příruba plochá přivařovací MTL DN 40 PN2,5/10 (pro trubku 48,3mm), nerez 1.4301 | kus | 4
| Izolace nerezového potrubí DN 80 | kpl | 1
Sestávající se z:
Izolace potrubí tl.50mm do venkovního prostředí v provedení: minerální vlna+ Al plech
rozsah izolovaného potrubí: trubka f 88,9x3 v délce cca 1,5 m, materiálové provedení nerez
prostředí: venkovní
médium: bioplyn ,teplota média cca 20°C
teplota okolí -20 až +30°C
materiálové provedení izolovaného potrubí: nerez
| Izolace nerezového potrubí DN 150 | kpl | 1
Sestávající se z:
Izolace potrubí tl.50mm do venkovního prostředí v provedení: minerální vlna+ Al plech
rozsah izolovaného potrubí: trubka f 154x2 v délce cca 1,5 m, materiálové provedení nerez
prostředí: venkovní
médium: bioplyn ,teplota média cca 20°C
teplota okolí -20 až +30°C
materiálové provedení izolovaného potrubí: nerez
02.02 | Potrubí bezpečnostního přepadu 1kpl sestávající se z: | kpl | 1 |  |  | 0 | 0
| Trubka DN200(206x3), nerez | m | 8
| Koleno 90°, R=1,5D, DN 200 (206x3), nerez 1.4301 | kus | 2
02.03 | Prodloužení potrubí odpěňovače 1kpl sestávající se z: | kpl | 1 |  |  | 0 | 0
| PE hadička 10/8, bílá | m | 3
| PE spojka pro hadičku 10/8 | kus | 1
| Chránička PVC fí 25 | m | 3
02.04 | Kotvení potrubí bioplynu DN 150 a DN80 na strop nového vrchlíku | kpl | 1 |  |  | 0 | 0
03 - DEMONTÁŽE | Demontáže
03.01 | Trvalé Demontáže: | kpl | 1 | 0 |  | 0 | 0
-Demontáž stávajících ocelových vík
-Demontáž jímače bioplynu (z jímače bude šetrně demontováno potrubí odvodu bioplynu DN 150 a dále hadička odpěňovače)
-Demontáž stávající kapalinové pojistky (z pojistky bude šetrně demontováno kapacitní snímač LCA750A, B
-Demontáž části odvětrávacího potrubí DN200 tř. 11
-Demontáž stávající klapky z jímače bioplynu
-Demontáž stávající klapky z mechanické pojistky
03.02 | Dočasné (šetrné) demontáže: | kpl | 1 | 0 |  | 0 | 0
-Šetrná demontáž mechanické pojistky včetně indukčního čidla LCA 752A,B a tlakového čidla PC753, PC 754
-Šetrná demontáž společného potrubí míchání bioplynem DN 80 včetně odvětrání, odboček a klapek DN 40 + izolace, L=10m
-Šetrná demontáž potrubí odběru bioplynu DN 150+ izolace, L=10m
-Šetrná demontáž potrubí odpěňovače, včetně chráničky, L=10m
-Šetrná demontáž potrubí havarijního přepadu DN 200 L=2x10m včetně kotvení za účelem zhotovení nové izolace stěn VN
04 - OSTATNÍ | Ostatní
04.01 | Mobilní hydraulická plošina | kpl | 1 | 0 |  | 0 | 0
04.02 | odplynění potrubí | kpl | 1 | 0 |  | 0 | 0
04.03 | odvzdušnění potrubí | kpl | 1 | 0 |  | 0 | 0
04.04 | tlaková zkouška a revize plynovodu | kpl | 1 | 0 |  | 0 | 0
04.05 | Vystavení odborně závazného stanoviska TIČR strojně technologické části (plynotěsnost nádrže) | kpl | 1 | 0 |  | 0 | 0
04.06 | Ostatní náklady | kpl | 1 |  | 0 | 0 | 0
Náklady jinde neuvedené pro možnost doplnění uchazečem o veřejnou zakázku
| Montáž a dodávka celkem |  |  |  |  | 0 | 0
| Celkem Kč bez DPH | [5 empty] | 0

## DPS 02.02. Elektro část
Uchazeč: |  |  | NEOCENĚNÝ SOUPIS PRACÍ | Mladá Boleslav ČOV II - rekonstrukce VN
PS 02 - Rekonstrukce VN II
DPS 02.02 - Elektrotechnologická část
č.pol. | Popis | MJ | množství | Materiál | Montáž | Materiál | Montáž
|  |  |  | j.cena | j.cena | cena celkem | cena celkem
1.01 | Demontáž stávajících pohonů | kus | 4 | 0 |  | 0 | 0
1.02 | Opětovná montáž stávajících pohonů | kus | 4 | 0 |  | 0 | 0
1.03 | Kabel CYKY-J 7x1,5 | m | 500 |  |  | 0 | 0
1.04 | Žlab kabelový nerezový 50x50 | m | 10 |  |  | 0 | 0
1.05 | Demontáž ostatního nepotřebného materiálu | sada | 1 | 0 |  | 0 | 0
Celkem | [5 empty] | 0 | 0
Celkem Kč bez DPH | [6 empty] | 0

## DPS 02.03. SŘTP
Uchazeč: |  |  | NEOCENĚNÝ SOUPIS PRACÍ | Mladá Boleslav ČOV II - rekonstrukce VN
PS 02 - Rekonstrukce VN II
DPS 02.03 - SŘTP
č.pol. | Popis | MJ | množství | Materiál | Montáž | Materiál | Montáž
|  |  |  | j.cena | j.cena | cena celkem | cena celkem
1.01 | Kapacitní snímač CLS 200 Délka sondy : 2500 mm Procesní připojení : 1" NPT Napájení : 230 VAC Výstup : beznapěťový kontakt | kus | 1 |  |  | 0 | 0
1.02 | Demontáž stávajících měření | sada | 4 | 0 |  | 0 | 0
1.03 | Opětovná montáž stávajících měření | sada | 4 | 0 |  | 0 | 0
1.04 | Kabel JYTY-O 2x1 | sada | 75 |  |  | 0 | 0
1.05 | Kabel JYTY-O 3x1 | m | 75 |  |  | 0 | 0
1.06 | Kabel CYKY-J 3x1,5 | m | 40 |  |  | 0 | 0
1.07 | Trubka plastová ohebná 20mm, UV odolná | m | 25 |  |  | 0 | 0
1.08 | Demontáž ostatního nepotřebného materiálu | sada | 1 | 0 |  | 0 | 0
Celkem | [5 empty] | 0 | 0
Celkem Kč bez DPH | [6 empty] | 0

## VRN
| List obsahuje: |  | 1) Krycí list soupisu | 2) Rekapitulace |  |  | 3) Soupis prací | Zpět na list: | Rekapitulace stavby
{C4B2D918-A2DD-4DBD-B824-EA100D26E4E2}
2
| KRYCÍ LIST SOUPISU | [8 empty] | v --- níže se nacházejí doplnkové a pomocné údaje k sestavám --- v | [8 empty] | False
Stavba:
DSP+DPS Mladá Boleslav ČOV II - Rekonstrukce vyhnívacích nádrží
Objekt:
VRN - Vedlejší rozpočtové náklady
| KSO: |  | 814 14 |  |  | CC-CZ: | 12511
| Místo: |  | Mladá Boleslav |  |  | Datum: | 06/2015
| Zadavatel: |  |  |  |  | IČ:
|  | VAK Mladá Boleslav, a.s. |  |  |  | DIČ:
| Uchazeč: |  |  |  |  | IČ:
DIČ:
| Cena bez DPH | [5 empty] | 0
|  |  | Základ daně |  |  | Sazba daně | Výše daně
| DPH | základní | 0 |  |  | 21% | 0
|  | snížená | 0 |  |  | 15% | 0
|  | zákl. přenesená | 0 |  |  | 21% | 0
|  | sníž. přenesená | 0 |  |  | 15% | 0
|  | nulová | 0 |  |  | 0% | 0
| Cena s DPH |  |  | v | CZK |  | 0
REKAPITULACE ČLENĚNÍ SOUPISU PRACÍ
Stavba:
DSP+DPS Mladá Boleslav ČOV II - Rekonstrukce vyhnívacích nádrží
Objekt:
VRN - Vedlejší rozpočtové náklady
Místo: |  |  | Mladá Boleslav |  |  | Datum: | 06/2015
Zadavatel: |  |  | VAK Mladá Boleslav, a.s.
Uchazeč:
Kód dílu - Popis | [6 empty] | Cena celkem [CZK]
Náklady soupisu celkem | [6 empty] | 0 | [12 empty] | -1
| VRN - Vedlejší rozpočtové náklady | [5 empty] | 0
| VRN3 - Zařízení staveniště | [5 empty] | 0
| VRN6 - Územní vlivy | [5 empty] | 0
| VRN7 - Provozní vlivy | [5 empty] | 0
NEOCENĚNÝ SOUPIS PRACÍ
Stavba:
DSP+DPS Mladá Boleslav ČOV II - Rekonstrukce vyhnívacích nádrží
Objekt:
VRN - Vedlejší rozpočtové náklady
Místo: |  |  | Mladá Boleslav |  |  | Datum: | 06/2015
Zadavatel: |  |  | VAK Mladá Boleslav, a.s.
Uchazeč:
PČ | Typ | Kód | Popis | MJ | Množství | J.cena [CZK] | Cena celkem [CZK] | Cenová soustava |  | Poznámka | DPH | J. Nh [h] | Nh celkem [h] | J. hmotnost [t] | Hmotnost celkem [t] | J. suť [t] | Suť Celkem [t]
Náklady soupisu celkem | [6 empty] | 0 | [5 empty] | 0 |  | 0 |  | 0 |  | D | -1 | [7 empty] | 0
| D | VRN | Vedlejší rozpočtové náklady |  |  |  | 0 | [5 empty] | 0 |  | 0 |  | 0 | 5 | D | 0 | ROZPOCET | [6 empty] | 0
| D | VRN3 | Zařízení staveniště |  |  |  | 0 | [5 empty] | 0 |  | 0 |  | 0 | 5 | D | 1 | ROZPOCET | [6 empty] | 0
1 | K | 030001000 | viz TP 3.1 - Zařízení staveniště | Kč | 1 |  | 0 | CS ÚRS 2015 01 |  |  | základní |  | 0 | 0 | 0 | 0 | 0 | 1024 | K | 2 | ROZPOCET | 0 | 0 | 0 | 0 | 0 | 1 | 0 | 1024 | 781543138
| D | VRN6 | Územní vlivy |  |  |  | 0 | [5 empty] | 0 |  | 0 |  | 0 | 5 | D | 1 | ROZPOCET | [6 empty] | 0
2 | K | 060001000 | Územní vlivy | Kč | 1 |  | 0 | CS ÚRS 2015 01 |  |  | základní |  | 0 | 0 | 0 | 0 | 0 | 1024 | K | 2 | ROZPOCET | 0 | 0 | 0 | 0 | 0 | 1 | 0 | 1024 | 765997325
| D | VRN7 | Provozní vlivy |  |  |  | 0 | [5 empty] | 0 |  | 0 |  | 0 | 5 | D | 1 | ROZPOCET | [6 empty] | 0
3 | K | 070001000 | Provozní vlivy | Kč | 1 |  | 0 | CS ÚRS 2015 01 |  |  | základní |  | 0 | 0 | 0 | 0 | 0 | 1024 | K | 2 | ROZPOCET | 0 | 0 | 0 | 0 | 0 | 1 | 0 | 1024 | 64025201

## ON - Ostatní náklady
| List obsahuje: |  | 1) Krycí list soupisu | 2) Rekapitulace |  |  | 3) Soupis prací | Zpět na list: | Rekapitulace stavby
{41B42489-8E4C-4FB7-9F01-8496B5C5110D}
2
| KRYCÍ LIST SOUPISU | [8 empty] | v --- níže se nacházejí doplnkové a pomocné údaje k sestavám --- v | [8 empty] | False
Stavba:
DSP+DPS Mladá Boleslav ČOV II - Rekonstrukce vyhnívacích nádrží
Objekt:
ON - Ostatní náklady
| KSO: |  | 814 14 |  |  | CC-CZ: | 12511
| Místo: |  | Mladá Boleslav |  |  | Datum: | 06/2015
| Zadavatel: |  |  |  |  | IČ:
|  | VAK Mladá Boleslav, a.s. |  |  |  | DIČ:
| Uchazeč: |  |  |  |  | IČ:
DIČ:
| Cena bez DPH | [5 empty] | 0
|  |  | Základ daně |  |  | Sazba daně | Výše daně
| DPH | základní | 0 |  |  | 21% | 0
|  | snížená | 0 |  |  | 15% | 0
|  | zákl. přenesená | 0 |  |  | 21% | 0
|  | sníž. přenesená | 0 |  |  | 15% | 0
|  | nulová | 0 |  |  | 0% | 0
| Cena s DPH |  |  | v | CZK |  | 0
REKAPITULACE ČLENĚNÍ SOUPISU PRACÍ
Stavba:
DSP+DPS Mladá Boleslav ČOV II - Rekonstrukce vyhnívacích nádrží
Objekt:
ON - Ostatní náklady
Místo: |  |  | Mladá Boleslav |  |  | Datum: | 06/2015
Zadavatel: |  |  | VAK Mladá Boleslav, a.s.
Uchazeč:
Kód dílu - Popis | [6 empty] | Cena celkem [CZK]
Náklady soupisu celkem | [6 empty] | 0 | [12 empty] | -1
| ON - Ostatní náklady | [5 empty] | 0
| ON1 - Průzkumné, geodetické a projektové práce | [5 empty] | 0
| ON4 - Inženýrská činnost | [5 empty] | 0
| ON9 - Ostatní náklady | [5 empty] | 0
| ON6 - Územní vlivy | [5 empty] | 0
NEOCENĚNÝ SOUPIS PRACÍ
Stavba:
DSP+DPS Mladá Boleslav ČOV II - Rekonstrukce vyhnívacích nádrží
Objekt:
ON - Ostatní náklady
Místo: |  |  | Mladá Boleslav |  |  | Datum: | 06/2015
Zadavatel: |  |  | VAK Mladá Boleslav, a.s.
Uchazeč:
PČ | Typ | Kód | Popis | MJ | Množství | J.cena [CZK] | Cena celkem [CZK] | Cenová soustava |  | Poznámka | DPH | J. Nh [h] | Nh celkem [h] | J. hmotnost [t] | Hmotnost celkem [t] | J. suť [t] | Suť Celkem [t]
Náklady soupisu celkem | [6 empty] | 0 | [5 empty] | #REF! |  | #REF! |  | #REF! |  | D | -1 | [7 empty] | #REF!
| D |  | ON - Ostatní náklady |  |  |  | 0 | [5 empty] | #REF! |  | #REF! |  | #REF! | 4 | D | 0 | ROZPOCET | [6 empty] | #REF!
| D | ON1 | Průzkumné, geodetické a projektové práce |  |  |  | 0 | [5 empty] | 0 |  | 0 |  | 0 | 4 | D | 1 | ROZPOCET | [6 empty] | 0
1 | K | 011524000 | viz TP 4.2 - Stavebně-technický průzkum | Kč | 1 |  | 0 | CS ÚRS 2015 01 |  |  | základní |  | 0 | 0 | 0 | 0 | 0 | 262144 | K | 2 | ROZPOCET | 0 | 0 | 0 | 0 | 0 | 1 | 0 | 262144 | 1517156837
2 | K | 012002000R | viz TP 4.6 - Geodetická dokumentace skutečného provedení | Kč | 1 |  | 0 | R-položka |  |  | základní |  | 0 | 0 | 0 | 0 | 0 | 262144 | K | 2 | ROZPOCET | 0 | 0 | 0 | 0 | 0 | 1 | 0 | 262144 | 2108427430
3 | K | 013244000 | viz TP 4.3 - Dopracování projektové dokumentace | Kč | 1 |  | 0 | CS ÚRS 2015 01 |  |  | základní |  | 0 | 0 | 0 | 0 | 0 | 262144 | K | 2 | ROZPOCET | 0 | 0 | 0 | 0 | 0 | 1 | 0 | 262144 | -727604315
4 | K | 013254000 | viz TP 4.7 - Dokumentace skutečného provedení stavby | Kč | 1 |  | 0 | CS ÚRS 2015 01 |  |  | základní |  | 0 | 0 | 0 | 0 | 0 | 262144 | K | 2 | ROZPOCET | 0 | 0 | 0 | 0 | 0 | 1 | 0 | 262144 | -50015871
5 | K | 0132540009R | viz TP 4.1 - Pasportizace stávajících objektů - inventarizační prohlídky | Kč | 1 |  | 0 | R-položka |  |  | základní |  | 0 | 0 | 0 | 0 | 0 | 262144 | K | 2 | ROZPOCET | 0 | 0 | 0 | 0 | 0 | 1 | 0 | 262144 | -619246462
6 | K | 013254003R | viz TP 4.12 - Doklady požadované k předání a převzetí díla | Kč | 1 |  | 0 | R-položka |  |  | základní |  | 0 | 0 | 0 | 0 | 0 | 262144 | K | 2 | ROZPOCET | 0 | 0 | 0 | 0 | 0 | 1 | 0 | 262144 | 1743258981
| D | ON4 | Inženýrská činnost |  |  |  | 0 | [5 empty] | 0 |  | 0 |  | 0 | 4 | D | 1 | ROZPOCET | [6 empty] | 0
7 | K | 042903001R | viz TP 3.2 - Havarijní a povodňový plán | Kč | 1 |  | 0 | R-položka |  |  | základní |  | 0 | 0 | 0 | 0 | 0 | 262144 | K | 2 | ROZPOCET | 0 | 0 | 0 | 0 | 0 | 1 | 0 | 262144 | -961606184
8 | K | 043002000R | viz TP 4.8 - Zkoušky na nových či rekonstruovaných objektech ČOV | Kč | 1 |  | 0 | R-položka |  |  | základní |  | 0 | 0 | 0 | 0 | 0 | 262144 | K | 2 | ROZPOCET | 0 | 0 | 0 | 0 | 0 | 1 | 0 | 262144 | -726403070
9 | K | 043194000R | viz TP 4.9 - Individuální, komplexní a garanční zkoušky | Kč | 1 |  | 0 | R-položka |  |  | základní |  | 0 | 0 | 0 | 0 | 0 | 262144 | K | 2 | ROZPOCET | 0 | 0 | 0 | 0 | 0 | 1 | 0 | 262144 | 807409132
| D | ON9 | Ostatní náklady |  |  |  | 0 | [5 empty] | 0 |  | 0 |  | 0 | 4 | D | 1 | ROZPOCET | [6 empty] | 0
10 | K | 013203002R | viz TP 4.4 - Fotodokumentace | Kč | 1 |  | 0 | R-položka |  |  | základní |  | 0 | 0 | 0 | 0 | 0 | 262144 | K | 2 | ROZPOCET | 0 | 0 | 0 | 0 | 0 | 1 | 0 | 262144 | -460759587
11 | K | 013203003R | viz TP 4.11 - Provozní řád | Kč | 1 |  | 0 | R-položka |  |  | základní |  | 0 | 0 | 0 | 0 | 0 | 262144 | K | 2 | ROZPOCET | 0 | 0 | 0 | 0 | 0 | 1 | 0 | 262144 | -805039020
12 | K | 034403000R | viz TP 3.3 - Náklady na dopravní značení a podmínky pro provoz uvnitř areálu ČOV | Kč | 1 |  | 0 | R-položka |  |  | základní |  | 0 | 0 | 0 | 0 | 0 | 262144 | K | 2 | ROZPOCET | 0 | 0 | 0 | 0 | 0 | 1 | 0 | 262144 | -1363988566
13 | K | 092103000 | viz TP 4.10 - Zkušební provoz | Kč | 1 |  | 0 | CS ÚRS 2015 01 |  |  | základní |  | 0 | 0 | 0 | 0 | 0 | 262144 | K | 2 | ROZPOCET | 0 | 0 | 0 | 0 | 0 | 1 | 0 | 262144 | -1419724390
| D | ON6 | Územní vlivy |  |  |  | 0 | [5 empty] | 0 |  | 0 |  | 0 | 5 | D | 1 | ROZPOCET | [6 empty] | 0
14 | K | 063303000R | viz TP 4.5 - Ztížené podmínky stavby | Kč | 1 |  | 0 | R-položka |  |  | základní |  | 0 | 0 | 0 | 0 | 0 | 262144 | K | 2 | ROZPOCET | 0 | 0 | 0 | 0 | 0 | 1 | 0 | 262144 | 1268214627

## Pokyny pro vyplnění
Struktura údajů, formát souboru a metodika pro zpracování
Struktura
Soubor je složen ze záložky Rekapitulace stavby a záložek s názvem soupisu prací pro jednotlivé objekty ve formátu XLS. Každá ze záložek přitom obsahuje
ještě samostatné sestavy vymezené orámovaním a nadpisem sestavy.
Rekapitulace stavby obsahuje sestavu Rekapitulace stavby a Rekapitulace objektů stavby a soupisů prací.
V sestavě Rekapitulace stavby jsou uvedeny informace identifikující předmět veřejné zakázky na stavební práce, KSO, CC-CZ, CZ-CPV, CZ-CPA a rekapitulaci
celkové nabídkové ceny uchazeče.
V sestavě Rekapitulace objektů stavby a soupisů prací je uvedena rekapitulace stavebních objektů, inženýrských objektů, provozních souborů,
vedlejších a ostatních nákladů a ostatních nákladů s rekapitulací nabídkové ceny za jednotlivé soupisy prací. Na základě údaje Typ je možné
identifikovat, zda se jedná o objekt nebo soupis prací pro daný objekt:
|  | STA | Stavební objekt pozemní
|  | ING | Stavební objekt inženýrský
|  | PRO | Provozní soubor
|  | VON | Vedlejší a ostatní náklady
|  | OST | Ostatní
|  | Soupis | Soupis prací pro daný typ objektu
Soupis prací pro jednotlivé objekty obsahuje sestavy Krycí list soupisu, Rekapitulace členění soupisu prací, Soupis prací. Za soupis prací může být považován
i objekt stavby v případě, že neobsahuje podřízenou zakázku.
Krycí list soupisu obsahuje rekapitulaci informací o předmětu veřejné zakázky ze sestavy Rekapitulace stavby, informaci o zařazení objektu do KSO,
CC-CZ, CZ-CPV, CZ-CPA a rekapitulaci celkové nabídkové ceny uchazeče za aktuální soupis prací.
Rekapitulace členění soupisu prací obsahuje rekapitulaci soupisu prací ve všech úrovních členění soupisu tak, jak byla tato členění použita (např.
stavební díly, funkční díly, případně jiné členění) s rekapitulací nabídkové ceny.
Soupis prací obsahuje položky veškerých stavebních nebo montážních prací, dodávek materiálů a služeb nezbytných pro zhotovení stavebního objektu,
inženýrského objektu, provozního souboru, vedlejších a ostatních nákladů.
Pro položky soupisu prací se zobrazují následující informace:
|  | PČ |  | Pořadové číslo položky v aktuálním soupisu
|  | TYP |  | Typ položky: K - konstrukce, M - materiál, PP - plný popis, PSC - poznámka k souboru cen, P - poznámka k položce, VV - výkaz výměr
|  | Kód |  | Kód položky
|  | Popis |  | Zkrácený popis položky
|  | MJ |  | Měrná jednotka položky
|  | Množství |  | Množství v měrné jednotce
|  | J.cena |  | Jednotková cena položky. Zadaní může obsahovat namísto J.ceny sloupce J.materiál a J.montáž, jejichž součet definuje
J.cenu položky.
|  | Cena celkem |  | Celková cena položky daná jako součin množství a j.ceny
|  | Cenová soustava |  | Příslušnost položky do cenové soustavy
Ke každé položce soupisu prací se na samostatných řádcích může zobrazovat:
Plný popis položky
Poznámka k souboru cen a poznámka zadavatele
Výkaz výměr
Pokud je k řádku výkazu výměr evidovaný údaj ve sloupci Kód, jedná se o definovaný odkaz, na který se může odvolávat výkaz výměr z jiné položky.
Metodika pro zpracování
Jednotlivé sestavy jsou v souboru provázány. Editovatelné pole jsou zvýrazněny žlutým podbarvením, ostatní pole neslouží k editaci a nesmí být jakkoliv
modifikovány.
Uchazeč je pro podání nabídky povinen vyplnit žlutě podbarvená pole:
Pole Uchazeč v sestavě Rekapitulace stavby - zde uchazeč vyplní svůj název (název subjektu)
Pole IČ a DIČ v sestavě Rekapitulace stavby - zde uchazeč vyplní svoje IČ a DIČ
Datum v sestavě Rekapitulace stavby - zde uchazeč vyplní datum vytvoření nabídky
J.cena = jednotková cena v sestavě Soupis prací o maximálním počtu desetinných míst uvedených v poli
- pokud sestavy soupisů prací obsahují pole J.cena, musí být všechna tato pole vyplněna nenulovými kladnými číslicemi
Poznámka - nepovinný údaj pro položku soupisu
V případě, že sestavy soupisů prací neobsahují pole J.cena, potom ve všech soupisech prací obsahují pole:
- J.materiál - jednotková cena materiálu
- J.montáž - jednotková cena montáže
Uchazeč je v tomto případě povinen vyplnit všechna pole J.materiál a pole J.montáž nenulovými kladnými číslicemi. V případech, kdy položka
neobsahuje žádný materiál je přípustné, aby pole J.materiál bylo vyplněno nulou. V případech, kdy položka neobsahuje žádnou montáž je přípustné,
aby pole J.montáž bylo vyplněno nulou. Není však přípustné, aby obě pole - J.materiál, J.Montáž byly u jedné položky vyplněny nulou.
Rekapitulace stavby
Název |  |  | Povinný |  | Popis | Typ | Max. počet
atributu |  |  | (A/N) |  |  |  | znaků
Kód |  |  | A |  | Kód stavby | String | 20
Stavba |  |  | A |  | Název stavby | String | 120
Místo |  |  | N |  | Místo stavby | String | 50
Datum |  |  | A |  | Datum vykonaného exportu | Date
KSO |  |  | N |  | Klasifikace stavebního objektu | String | 15
CC-CZ |  |  | N |  | Klasifikace stavbeních děl | String | 15
CZ-CPV |  |  | N |  | Společný slovník pro veřejné zakázky | String | 20
CZ-CPA |  |  | N |  | Klasifikace produkce podle činností | String | 20
Zadavatel |  |  | N |  | Zadavatel zadaní | String | 50
IČ |  |  | N |  | IČ zadavatele zadaní | String | 20
DIČ |  |  | N |  | DIČ zadavatele zadaní | String | 20
Uchazeč |  |  | N |  | Uchazeč veřejné zakázky | String | 50
Projektant |  |  | N |  | Projektant | String | 50
Poznámka |  |  | N |  | Poznámka k zadání | String | 255
Sazba DPH |  |  | A |  | Rekapitulace sazeb DPH u položek soupisů | eGSazbaDph
Základna DPH |  |  | A |  | Základna DPH určena součtem celkové ceny z položek soupisů | Double
Hodnota DPH |  |  | A |  | Hodnota DPH | Double
Cena bez DPH |  |  | A |  | Celková cena bez DPH za celou stavbu. Sčítává se ze všech listů. | Double
Cena s DPH |  |  | A |  | Celková cena s DPH za celou stavbu | Double
Rekapitulace objektů stavby a soupisů prací
Název |  |  | Povinný |  | Popis | Typ | Max. počet
atributu |  |  | (A/N) |  |  |  | znaků
Kód |  |  | A |  | Přebírá se z Rekapitulace stavby | String | 20
Stavba |  |  | A |  | Přebírá se z Rekapitulace stavby | String | 120
Místo |  |  | N |  | Přebírá se z Rekapitulace stavby | String | 50
Datum |  |  | A |  | Přebírá se z Rekapitulace stavby | Date
Zadavatel |  |  | N |  | Přebírá se z Rekapitulace stavby | String | 50
Projektant |  |  | N |  | Přebírá se z Rekapitulace stavby | String | 50
Uchazeč |  |  | N |  | Přebírá se z Rekapitulace stavby | String | 50
Kód |  |  | A |  | Kód objektu | String | 20
Objektu, Soupis prací |  |  | A |  | Název objektu | String | 120
Cena bez DPH |  |  | A |  | Cena bez DPH za daný objekt | Double
Cena s DPH |  |  | A |  | Cena spolu s DPH za daný objekt | Double
Typ |  |  | A |  | Typ zakázky | eGTypZakazky
Krycí list soupisu
Název |  |  | Povinný |  | Popis | Typ | Max. počet
atributu |  |  | (A/N) |  |  |  | znaků
Stavba |  |  | A |  | Přebírá se z Rekapitulace stavby | String | 120
Objekt |  |  | A |  | Kód a název objektu | String | 20 + 120
Soupis |  |  | A |  | Kód a název soupisu | String | 20 + 120
KSO |  |  | N |  | Klasifikace stavebního objektu | String | 15
CC-CZ |  |  | N |  | Klasifikace stavbeních děl | String | 15
CZ-CPV |  |  | N |  | Společný slovník pro veřejné zakázky | String | 20
CZ-CPA |  |  | N |  | Klasifikace produkce podle činností | String | 20
Místo |  |  | N |  | Přebírá se z Rekapitulace stavby | String | 50
Zadavatel |  |  | N |  | Přebírá se z Rekapitulace stavby | String | 50
Uchazeč |  |  | N |  | Přebírá se z Rekapitulace stavby | String | 50
Projektant |  |  | N |  | Přebírá se z Rekapitulace stavby | String | 50
Poznámka |  |  | N |  | Poznámka k soupisu prací | String | 255
Sazba DPH |  |  | A |  | Rekapitulace sazeb DPH na položkách aktuálního soupisu | eGSazbaDph
Základna DPH |  |  | A |  | Základna DPH určena součtem celkové ceny z položek aktuálního soupisu | Double
Hodnota DPH |  |  | A |  | Hodnota DPH | Double
Cena bez DPH |  |  | A |  | Cena bez DPH za daný soupis | Double
Cena s DPH |  |  | A |  | Cena s DPH za daný soupis | Double
Rekapitulace členění soupisu prací
Název |  |  | Povinný |  | Popis | Typ | Max. počet
atributu |  |  | (A/N) |  |  |  | znaků
Stavba |  |  | A |  | Přebírá se z Rekapitulace stavby | String | 120
Objekt |  |  | A |  | Kód a název objektu, přebírá se z Krycího listu soupisu | String | 20 + 120
Soupis |  |  | A |  | Kód a název objektu, přebírá se z Krycího listu soupisu | String | 20 + 120
Místo |  |  | N |  | Přebírá se z Rekapitulace stavby | String | 50
Datum |  |  | A |  | Přebírá se z Rekapitulace stavby | Date
Zadavatel |  |  | N |  | Přebírá se z Rekapitulace stavby | String | 50
Projektant |  |  | N |  | Přebírá se z Rekapitulace stavby | String | 50
Uchazeč |  |  | N |  | Přebírá se z Rekapitulace stavby | String | 50
Kód dílu - Popis |  |  | A |  | Kód a název dílu ze soupisu | String | 20 + 100
Cena celkem |  |  | A |  | Cena celkem za díl ze soupisu | Double
Soupis prací
Název |  |  | Povinný |  | Popis | Typ | Max. počet
atributu |  |  | (A/N) |  |  |  | znaků
Stavba |  |  | A |  | Přebírá se z Rekapitulace stavby | String | 120
Objekt |  |  | A |  | Kód a název objektu | String | 20 + 120
Soupis |  |  | A |  | Přebírá se z Krycího listu soupisu | String | 20 + 120
Místo |  |  | N |  | Přebírá se z Krycího listu soupisu | String | 50
Datum |  |  | A |  | Přebírá se z Krycího listu soupisu | Date
Zadavatel |  |  | N |  | Přebírá se z Krycího listu soupisu | String | 50
Projektant |  |  | N |  | Přebírá se z Krycího listu soupisu | String | 50
Uchazeč |  |  | N |  | Přebírá se z Krycího listu soupisu | String | 50
PČ |  |  | A |  | Pořadové číslo položky soupisu | Long
Typ |  |  | A |  | Typ položky soupisu | eGTypPolozky | 1
Kód |  |  | A |  | Kód položky ze soupisu | String | 20
Popis |  |  | A |  | Popis položky ze soupisu | String | 255
MJ |  |  | A |  | Měrná jednotka položky | String | 10
Množství |  |  | A |  | Množství položky soupisu | Double
J.Cena |  |  | A |  | Jednotková cena položky | Double
Cena celkem |  |  | A |  | Cena celkem vyčíslena jako J.Cena * Množství | Double
Cenová soustava |  |  | N |  | Zařazení položky do cenové soustavy | String | 50
Datová věta
Typ věty |  |  | Hodnota |  | Význam
eGSazbaDPH |  |  | základní |  | Základní sazba DPH
|  |  | snížená |  | Snížená sazba DPH
|  |  | nulová |  | Nulová sazba DPH
|  |  | zákl. přenesená |  | Základní sazba DPH přenesená
|  |  | sníž. přenesená |  | Snížená sazba DPH přenesená
eGTypZakazky |  |  | STA |  | Stavební objekt
|  |  | PRO |  | Provozní soubor
|  |  | ING |  | Inženýrský objekt
|  |  | VON |  | Vedlejší a ostatní náklady
|  |  | OST |  | Ostatní náklady
eGTypPolozky |  |  | 1 |  | Položka typu HSV
|  |  | 2 |  | Položka typu PSV
|  |  | 3 |  | Položka typu M
|  |  | 4 |  | Položka typu OST