## Rekapitulace stavby
Export Komplet | [26 empty] | 2.0 | [5 empty] | False | False | {af86bf41-8fd9-4920-be20-d56ff68bb2f3}
[18 empty] | >> skryté sloupce << | [13 empty] | 0,01 | 21
[32 empty] | 0,01 | 15
|  | REKAPITULACE STAVBY | [16 empty] | v --- níže se nacházejí doplnkové a pomocné údaje k sestavám --- v | [11 empty] | Návod na vyplnění | 0,001
|  | Kód: |  |  |  |  | 2020-12 | [23 empty] | Měnit lze pouze buňky se žlutým podbarvením! 1) na prvním listu Rekapitulace stavby vyplňte v sestavě a) Souhrnný list - údaje o Zhotoviteli (přenesou se do ostatních sestav i v jiných listech) b) Rekapitulace objektů - potřebné Ostatní náklady 2) na vybraných listech vyplňte v sestavě a) Krycí list - údaje o Zhotoviteli, pokud se liší od údajů o Zhotoviteli na Souhrnném listu (údaje se přenesou do ostatních sestav v daném listu) b) Rekapitulace rozpočtu - potřebné Ostatní náklady c) Celkové náklady za stavbu - ceny u položek - množství, pokud má žluté podbarvení - a v případě potřeby poznámku (ta je ve skrytém sloupci) | 0,01
|  | Stavba: |  |  |  |  | MLADÁ BOLESLAV - PODLÁZKY - OPRAVA VODOVODU | [24 empty] | 0,01
|  | KSO: | [11 empty] | CC-CZ: | [17 empty] | 0,01
|  | Místo: |  |  |  |  | MLADÁ BOLESLAV | [6 empty] | Datum: |  | 16. 3. 2020 | [15 empty] | 0,01
0,01
|  | Zadavatel: | [11 empty] | IČ: | [17 empty] | 0,01
|  |  | Vodovody a Kanalizace Mladá Boleslav a.s. | [10 empty] | DIČ: | [17 empty] | 0,01
0,01
|  | Uchazeč: | [11 empty] | IČ: |  | Vyplň údaj | [15 empty] | 0,01
|  |  | Vyplň údaj | [10 empty] | DIČ: |  | Vyplň údaj | [15 empty] | 0,01
False
|  | Projektant: | [11 empty] | IČ: | [17 empty] | False
|  |  | Ing. Jan Čížek, Vodohospodářská kancelář Trutnov | [10 empty] | DIČ: | [17 empty] | True
0,01
|  | Zpracovatel: | [11 empty] | IČ: | [17 empty] | 0,01
|  |  | Lenka Benešová | [10 empty] | DIČ: | [17 empty] | True
Poznámka:
|  | Cena bez DPH | [11 empty] | 0
[8 empty] | Sazba daně |  | Základ daně |  |  |  | Výše daně
|  | DPH |  | základní |  |  |  | 21% |  | 0 |  |  |  | 0
|  |  |  | snížená |  |  |  | 15% |  | 0 |  |  |  | 0
|  |  |  | zákl. přenesená |  |  |  | 21% |  | 0 |  |  |  | 0
|  |  |  | sníž. přenesená |  |  |  | 15% |  | 0 |  |  |  | 0
|  |  |  | nulová |  |  |  | 0% |  | 0 |  |  |  | 0
|  | Cena s DPH | [6 empty] | v |  | CZK |  |  | 0
REKAPITULACE OBJEKTŮ STAVBY A SOUPISŮ PRACÍ
| Kód: | [6 empty] | 2020-12
| Stavba: | [6 empty] | MLADÁ BOLESLAV - PODLÁZKY - OPRAVA VODOVODU
| Místo: | [6 empty] | MLADÁ BOLESLAV |  |  |  |  | Datum: |  | 16. 3. 2020
| Zadavatel: | [6 empty] | Vodovody a Kanalizace Mladá Boleslav a.s. |  |  |  |  | Projektant: |  | Ing. Jan Čížek, Vodohospodářská kancelář Trutnov |  |  |  | Informatívní údaje z listů zakázek
| Uchazeč: | [11 empty] | Zpracovatel: |  | Lenka Benešová
| Kód |  |  |  | Popis | [6 empty] | Cena bez DPH [CZK] |  |  |  | Cena s DPH [CZK] | Typ |  | z toho Ostat. náklady [CZK] | DPH [CZK] | Normohodiny [h] | DPH základní [CZK] | DPH snížená [CZK] | DPH základní přenesená [CZK] | DPH snížená přenesená [CZK] | Základna DPH základní | Základna DPH snížená | Základna DPH zákl. přenesená | Základna DPH sníž. přenesená | Základna DPH nulová
| Náklady z rozpočtů | [10 empty] | 0 |  |  |  | 0 |  |  | 0 | 0 | 0 | 0 | 0 | 0 | 0 | 0 | 0 | 0 | 0 | 0 |  | D | 0 | ###NOIMPORT### | IMPORT | {af86bf41-8fd9-4920-be20-d56ff68bb2f3} | {00000000-0000-0000-0000-000000000000}
/ |  | 1 |  |  |  | PODLÁZKY - OPRAVA VODOVODU | [5 empty] | 0 |  |  |  | 0 | STA |  | 0 | 0 | 0 | 0 | 0 | 0 | 0 | 0 | 0 | 0 | 0 | 0 |  |  | 1 |  | IMPORT | {a774ea1e-a376-4e04-b59d-1e13da9e6d10} | {af86bf41-8fd9-4920-be20-d56ff68bb2f3} | 2

## 1 - PODLÁZKY - OPRAVA VOD...
[9 empty] | >> skryté sloupce << | [9 empty] | {a774ea1e-a376-4e04-b59d-1e13da9e6d10}
2
| KRYCÍ LIST SOUPISU PRACÍ | [8 empty] | v --- níže se nacházejí doplnkové a pomocné údaje k sestavám --- v | [8 empty] | False
Stavba:
MLADÁ BOLESLAV - PODLÁZKY - OPRAVA VODOVODU
Objekt:
1 - PODLÁZKY - OPRAVA VODOVODU
| KSO: |  |  |  |  | CC-CZ:
| Místo: |  | MLADÁ BOLESLAV |  |  | Datum: | 16. 3. 2020
| Zadavatel: |  |  |  |  | IČ:
|  | Vodovody a Kanalizace Mladá Boleslav a.s. |  |  |  | DIČ:
| Uchazeč: |  |  |  |  | IČ: | Vyplň údaj
|  | Vyplň údaj |  |  |  | DIČ: | Vyplň údaj
| Projektant: |  |  |  |  | IČ:
|  | Ing. Jan Čížek, Vodohospodářská kancelář Trutnov |  |  |  | DIČ:
| Zpracovatel: |  |  |  |  | IČ:
|  | Lenka Benešová |  |  |  | DIČ:
Poznámka:
| Cena bez DPH | [5 empty] | 0
|  |  | Základ daně |  |  | Sazba daně | Výše daně
| DPH | základní | 0 |  |  | 21% | 0
|  | snížená | 0 |  |  | 15% | 0
|  | zákl. přenesená | 0 |  |  | 21% | 0
|  | sníž. přenesená | 0 |  |  | 15% | 0
|  | nulová | 0 |  |  | 0% | 0
| Cena s DPH |  |  | v | CZK |  | 0
REKAPITULACE ČLENĚNÍ SOUPISU PRACÍ
Stavba:
MLADÁ BOLESLAV - PODLÁZKY - OPRAVA VODOVODU
Objekt:
1 - PODLÁZKY - OPRAVA VODOVODU
Místo: |  |  | MLADÁ BOLESLAV |  |  | Datum: | 16. 3. 2020
Zadavatel: |  |  | Vodovody a Kanalizace Mladá Boleslav a.s. |  |  | Projektant: | Ing. Jan Čížek, Vodohospodářská kancelář Trutnov
Uchazeč: |  |  | Vyplň údaj |  |  | Zpracovatel: | Lenka Benešová
Kód dílu - Popis | [6 empty] | Cena celkem [CZK]
Náklady ze soupisu prací | [6 empty] | 0 | [12 empty] | -1
| HSV - Práce a dodávky HSV | [5 empty] | 0
| 1 - Zemní práce | [5 empty] | 0
| 2 - Zakládání | [5 empty] | 0
| 4 - Vodorovné konstrukce | [5 empty] | 0
| 5 - Komunikace pozemní | [5 empty] | 0
| 8 - Trubní vedení | [5 empty] | 0
| 9 - Ostatní konstrukce a práce, bourání | [5 empty] | 0
| 997 - Přesun sutě | [5 empty] | 0
| 998 - Přesun hmot | [5 empty] | 0
| VRN - Vedlejší rozpočtové náklady | [5 empty] | 0
| VRN1 - Průzkumné, geodetické a projektové práce | [5 empty] | 0
| VRN3 - Zařízení staveniště | [5 empty] | 0
| VRN4 - Inženýrská činnost | [5 empty] | 0
| VRN7 - Provozní vlivy | [5 empty] | 0
| VRN8 - Přesun stavebních kapacit | [5 empty] | 0
SOUPIS PRACÍ
Stavba:
MLADÁ BOLESLAV - PODLÁZKY - OPRAVA VODOVODU
Objekt:
1 - PODLÁZKY - OPRAVA VODOVODU
Místo: |  |  | MLADÁ BOLESLAV |  |  | Datum: | 16. 3. 2020
Zadavatel: |  |  | Vodovody a Kanalizace Mladá Boleslav a.s. |  |  | Projektant: | Ing. Jan Čížek, Vodohospodářská kancelář Trutnov
Uchazeč: |  |  | Vyplň údaj |  |  | Zpracovatel: | Lenka Benešová
PČ | Typ | Kód | Popis | MJ | Množství | J.cena [CZK] | Cena celkem [CZK] | Cenová soustava |  |  | DPH | J. Nh [h] | Nh celkem [h] | J. hmotnost [t] | Hmotnost celkem [t] | J. suť [t] | Suť Celkem [t]
Náklady soupisu celkem | [6 empty] | 0 | [5 empty] | 0 |  | 405.408 |  | 195.5255 |  | D | -1 | [10 empty] | 0
| D | HSV | Práce a dodávky HSV |  |  |  | 0 | [5 empty] | 0 |  | 405.408 |  | 195.5255 | 1 | D | 0 |  |  |  | ROZPOCET | [6 empty] | 0
| D | 1 | Zemní práce |  |  |  | 0 | [5 empty] | 0 |  | 166.7228 |  | 133.81 | 1 | D | 1 |  |  |  | ROZPOCET | [6 empty] | 0
1 | K | 111000111r | Výpočet kubatury výkopů celkem - položka bez ceny, pouze výpočet |  | 1123.369 |  | 0 |  |  |  | základní |  | 0 | 0 | 0 | 0 | 0 | 4 | K | 2 |  |  |  | ROZPOCET | 0 | 0 | 0 | 0 | 0 | 1 | 0 | 4 | 832417112
| VV |  | " Přívodní vodovodní řad P " | [15 empty] | VV | 2 | 1 | True | 0 | ROZPOCET
| VV |  | (1,6+1,7)/2*26,5*0,8 |  | 34.98 | [13 empty] | VV | 2 | 2 | True | 0 | ROZPOCET
| VV |  | (1,7+1,72)/2*23,5*0,8 |  | 32.148 | [13 empty] | VV | 2 | 2 | True | 0 | ROZPOCET
| VV |  | (1,72+1,71)/2*20*0,8 |  | 27.44 | [13 empty] | VV | 2 | 2 | True | 0 | ROZPOCET
| VV |  | (1,71+1,65)/2*20*0,8 |  | 26.88 | [13 empty] | VV | 2 | 2 | True | 0 | ROZPOCET
| VV |  | (1,65+1,68)/2*20*0,8 |  | 26.64 | [13 empty] | VV | 2 | 2 | True | 0 | ROZPOCET
| VV |  | (1,68+1,66)/2*18,5*0,8 |  | 24.716 | [13 empty] | VV | 2 | 2 | True | 0 | ROZPOCET
| VV |  | (1,66+1,67)/2*21,5*0,8 |  | 28.638 | [13 empty] | VV | 2 | 2 | True | 0 | ROZPOCET
| VV |  | (1,67+1,7)/2*22,5*0,8 |  | 30.33 | [13 empty] | VV | 2 | 2 | True | 0 | ROZPOCET
| VV |  | (1,7+1,87)/2*20,7*0,8 |  | 29.56 | [13 empty] | VV | 2 | 2 | True | 0 | ROZPOCET
| VV |  | (1,87+1,92)/2*18,07*0,8 |  | 27.394 | [13 empty] | VV | 2 | 2 | True | 0 | ROZPOCET
| VV |  | (1,92+2,04)/2*14,23*0,8 |  | 22.54 | [13 empty] | VV | 2 | 2 | True | 0 | ROZPOCET
| VV |  | (2,04+1,15)/2*24,5*0,8 |  | 31.262 | [13 empty] | VV | 2 | 2 | True | 0 | ROZPOCET
| VV |  | (1,15+1,44)/2*20*0,8 |  | 20.72 | [13 empty] | VV | 2 | 2 | True | 0 | ROZPOCET
| VV |  | (1,44+1,93)/2*20*0,8 |  | 26.96 | [13 empty] | VV | 2 | 2 | True | 0 | ROZPOCET
| VV |  | (1,93+2,54)/2*20*0,8 |  | 35.76 | [13 empty] | VV | 2 | 2 | True | 0 | ROZPOCET
| VV |  | (2,54+2,35)/2*8,5*0,8 |  | 16.626 | [13 empty] | VV | 2 | 2 | True | 0 | ROZPOCET
| VV |  | (2,35+2,28)/2*21,5*0,8 |  | 39.818 | [13 empty] | VV | 2 | 2 | True | 0 | ROZPOCET
| VV |  | (2,28+2,39)/2*13*0,8 |  | 24.284 | [13 empty] | VV | 2 | 2 | True | 0 | ROZPOCET
| VV |  | (2,39+2,24)/2*22,2*0,8 |  | 41.114 | [13 empty] | VV | 2 | 2 | True | 0 | ROZPOCET
| VV |  | (2,24+2,35)/2*26,8*0,8 |  | 49.205 | [13 empty] | VV | 2 | 2 | True | 0 | ROZPOCET
| VV |  | (2,35+2,57)/2*46,5*0,8 |  | 91.512 | [13 empty] | VV | 2 | 2 | True | 0 | ROZPOCET
| VV |  | (2,57+2,07)/2*44,57*0,8 |  | 82.722 | [13 empty] | VV | 2 | 2 | True | 0 | ROZPOCET
| VV |  | (2,07+2,18)/2*22,58*0,8 |  | 38.386 | [13 empty] | VV | 2 | 2 | True | 0 | ROZPOCET
| VV |  | (2,18+2,38)/2*34,35*0,8 |  | 62.654 | [13 empty] | VV | 2 | 2 | True | 0 | ROZPOCET
| VV |  | (2,38+2,06)/2*27,85*0,8 |  | 49.462 | [13 empty] | VV | 2 | 2 | True | 0 | ROZPOCET
| VV |  | (2,06+2,05)/2*20,65*0,8 |  | 33.949 | [13 empty] | VV | 2 | 2 | True | 0 | ROZPOCET
| VV |  | (2,05+1,88)/2*20,38*0,8 |  | 32.037 | [13 empty] | VV | 2 | 2 | True | 0 | ROZPOCET
| VV |  | (1,88+1,8)/2*30,12*0,8 |  | 44.337 | [13 empty] | VV | 2 | 2 | True | 0 | ROZPOCET
| VV |  | (1,8+1,66)/2*21*0,8 |  | 29.064 | [13 empty] | VV | 2 | 2 | True | 0 | ROZPOCET
| VV |  | (1,66+2)/2*24*0,8 |  | 35.136 | [13 empty] | VV | 2 | 2 | True | 0 | ROZPOCET
| VV |  | (2+1,48)/2*29*0,8 |  | 40.368 | [13 empty] | VV | 2 | 2 | True | 0 | ROZPOCET
| VV |  | (1,48+1,34)/2*31,1*0,8 |  | 35.081 | [13 empty] | VV | 2 | 2 | True | 0 | ROZPOCET
| VV |  | (1,34+1,46)/2*22,08*0,8 |  | 24.73 | [13 empty] | VV | 2 | 2 | True | 0 | ROZPOCET
| VV |  | (1,46+1,44)/2*25,22*0,8 |  | 29.255 | [13 empty] | VV | 2 | 2 | True | 0 | ROZPOCET
| VV |  | (1,44+1,54)/2*8,6*0,8 |  | 10.251 | [13 empty] | VV | 2 | 2 | True | 0 | ROZPOCET
| VV |  | (1,54+1,59)/2*6*0,8 |  | 7.512 | [13 empty] | VV | 2 | 2 | True | 0 | ROZPOCET
| VV |  | " Řad P1 " | [15 empty] | VV | 2 | 1 | True | 0 | ROZPOCET
| VV |  | (2,04+2,03)/2*0,5*0,8 |  | 0.814 | [13 empty] | VV | 2 | 2 | True | 0 | ROZPOCET
| VV |  | (2,03+1,61)/2*16,56*0,8 |  | 24.111 | [13 empty] | VV | 2 | 2 | True | 0 | ROZPOCET
| VV |  | (1,61+1,7)/2*10,94*0,8 |  | 14.485 | [13 empty] | VV | 2 | 2 | True | 0 | ROZPOCET
| VV |  | (1,7+2,1)/2*3,5*0,8 |  | 5.32 | [13 empty] | VV | 2 | 2 | True | 0 | ROZPOCET
| VV |  | (2,1+1,79)/2*4*0,8 |  | 6.224 | [13 empty] | VV | 2 | 2 | True | 0 | ROZPOCET
| VV |  | (1,79+1,7)/2*6,5*0,8 |  | 9.074 | [13 empty] | VV | 2 | 2 | True | 0 | ROZPOCET
| VV |  | " Propoj " | [15 empty] | VV | 2 | 1 | True | 0 | ROZPOCET
| VV |  | (1,59+1,92)/2*7,5*0,8 |  | 10.53 | [13 empty] | VV | 2 | 2 | True | 0 | ROZPOCET
| VV |  | " Přípojky PE 1" " | [15 empty] | VV | 2 | 1 | True | 0 | ROZPOCET
| VV |  | 3*0,8*1,8 |  | 4.32 | [13 empty] | VV | 2 | 2 | True | 0 | ROZPOCET
| VV |  | Mezisoučet |  | 1318.349 | [13 empty] | VV | 2 | 3 | True | 0 | ROZPOCET
| VV |  | " - kubatura již odstraněné ornice, štěrků, asf vč. " | [15 empty] | VV | 2 | 1 | True | 0 | ROZPOCET
| VV |  | " podkladních vrstev, panelů - nad výkopem " | [15 empty] | VV | 2 | 1 | True | 0 | ROZPOCET
| VV |  | -(177,72+2,8+2,7+11,76) |  | -194.98 | [13 empty] | VV | 2 | 2 | True | 0 | ROZPOCET
| VV |  | Mezisoučet |  | -194.98 | [13 empty] | VV | 2 | 3 | True | 0 | ROZPOCET
| VV |  | Součet |  | 1123.369 | [13 empty] | VV | 2 | 4 | True | 1 | ROZPOCET
2 | K | 113106292 | Rozebrání vozovek ze silničních dílců spáry zalité cementovou maltou nebo živicí strojně pl přes 50 do 200m2 | m2 | 294 |  | 0 | CS ÚRS 2019 01 |  |  | základní |  | 0 | 0 | 0 | 0.425 | 124.95 | 4 | K | 2 |  |  |  | ROZPOCET | 0 | 0 | 0 | 0 | 0 | 1 | 0 | 4 | -1532336430
| VV |  | " odstranění panelů " | [15 empty] | VV | 2 | 1 | True | 0 | ROZPOCET
| VV |  | " vč. lože z kameniva " | [15 empty] | VV | 2 | 1 | True | 0 | ROZPOCET
| VV |  | " v ceně je započítána také práce jeřábu " | [15 empty] | VV | 2 | 1 | True | 0 | ROZPOCET
| VV |  | " polovina panelů se odveze na skládku a " | [15 empty] | VV | 2 | 1 | True | 0 | ROZPOCET
| VV |  | " polovina se jich zpětně použije " | [15 empty] | VV | 2 | 1 | True | 0 | ROZPOCET
| VV |  | " cena včetně manipulace s panely v rámci stavby " | [15 empty] | VV | 2 | 1 | True | 0 | ROZPOCET
| VV |  | (8,5+89,5)*3 |  | 294 | [13 empty] | VV | 2 | 2 | True | 0 | ROZPOCET
| VV |  | Součet |  | 294 | [13 empty] | VV | 2 | 4 | True | 1 | ROZPOCET
3 | K | 113107422 | Odstranění podkladu z kameniva drceného tl 200 mm při překopech strojně pl do 15 m2 | m2 | 14 |  | 0 | CS ÚRS 2019 01 |  |  | základní |  | 0 | 0 | 0 | 0.29 | 4.06 | 4 | K | 2 |  |  |  | ROZPOCET | 0 | 0 | 0 | 0 | 0 | 1 | 0 | 4 | -775849890
| VV |  | " překopy štěrkových cest " | [15 empty] | VV | 2 | 1 | True | 0 | ROZPOCET
| VV |  | (7+3+7,5)*0,8 |  | 14 | [13 empty] | VV | 2 | 2 | True | 0 | ROZPOCET
| VV |  | Součet |  | 14 | [13 empty] | VV | 2 | 4 | True | 1 | ROZPOCET
4 | K | 113107424 | Odstranění podkladu z kameniva drceného tl 400 mm při překopech strojně pl do 15 m2 | m2 | 6 |  | 0 | CS ÚRS 2019 01 |  |  | základní |  | 0 | 0 | 0 | 0.58 | 3.48 | 4 | K | 2 |  |  |  | ROZPOCET | 0 | 0 | 0 | 0 | 0 | 1 | 0 | 4 | -204172914
| VV |  | " podkladní vrstvy komunikace " | [15 empty] | VV | 2 | 1 | True | 0 | ROZPOCET
| VV |  | " z recyklátu " | [15 empty] | VV | 2 | 1 | True | 0 | ROZPOCET
| VV |  | 7,5*0,8 |  | 6 | [13 empty] | VV | 2 | 2 | True | 0 | ROZPOCET
| VV |  | Součet |  | 6 | [13 empty] | VV | 2 | 4 | True | 1 | ROZPOCET
5 | K | 113107442 | Odstranění podkladu živičných tl 100 mm při překopech strojně pl do 15 m2 | m2 | 6 |  | 0 | CS ÚRS 2019 01 |  |  | základní |  | 0 | 0 | 0 | 0.22 | 1.32 | 4 | K | 2 |  |  |  | ROZPOCET | 0 | 0 | 0 | 0 | 0 | 1 | 0 | 4 | 741541338
6 | K | 115101201 | Čerpání vody na dopravní výšku do 10 m průměrný přítok do 500 l/min | hod | 315 |  | 0 | CS ÚRS 2019 01 |  |  | základní |  | 0 | 0 | 0 | 0 | 0 | 4 | K | 2 |  |  |  | ROZPOCET | 0 | 0 | 0 | 0 | 0 | 1 | 0 | 4 | 1877078969
| VV |  | " čerpání případné podzemní, nebo " | [15 empty] | VV | 2 | 1 | True | 0 | ROZPOCET
| VV |  | " dešťové vody z výkopů " | [15 empty] | VV | 2 | 1 | True | 0 | ROZPOCET
| VV |  | " odhad " | [15 empty] | VV | 2 | 1 | True | 0 | ROZPOCET
| VV |  | " 90 dnÍ 3,5 hodin denně " | [15 empty] | VV | 2 | 1 | True | 0 | ROZPOCET
| VV |  | 90*3,5 |  | 315 | [13 empty] | VV | 2 | 2 | True | 0 | ROZPOCET
| VV |  | Součet |  | 315 | [13 empty] | VV | 2 | 4 | True | 1 | ROZPOCET
7 | K | 115101301 | Pohotovost čerpací soupravy pro dopravní výšku do 10 m přítok do 500 l/min | den | 180 |  | 0 | CS ÚRS 2019 01 |  |  | základní |  | 0 | 0 | 0 | 0 | 0 | 4 | K | 2 |  |  |  | ROZPOCET | 0 | 0 | 0 | 0 | 0 | 1 | 0 | 4 | 119328431
| VV |  | " 2 ČERPADLA " | [15 empty] | VV | 2 | 1 | True | 0 | ROZPOCET
| VV |  | 90*2 |  | 180 | [13 empty] | VV | 2 | 2 | True | 0 | ROZPOCET
| VV |  | Součet |  | 180 | [13 empty] | VV | 2 | 4 | True | 1 | ROZPOCET
8 | K | 119001401 | Dočasné zajištění potrubí ocelového nebo litinového DN do 200 mm | m | 7.2 |  | 0 | CS ÚRS 2019 01 |  |  | základní |  | 0 | 0.00868 | 0.062496 | 0 | 0 | 4 | K | 2 |  |  |  | ROZPOCET | 0 | 0 | 0 | 0 | 0 | 1 | 0 | 4 | 1787558980
| VV |  | 0,8*9 |  | 7.2 | [13 empty] | VV | 2 | 2 | True | 0 | ROZPOCET
| VV |  | Součet |  | 7.2 | [13 empty] | VV | 2 | 4 | True | 1 | ROZPOCET
9 | K | 119001411 | Dočasné zajištění potrubí betonového, ŽB nebo kameninového DN do 200 mm | m | 3.2 |  | 0 | CS ÚRS 2019 01 |  |  | základní |  | 0 | 0.01068 | 0.034176 | 0 | 0 | 4 | K | 2 |  |  |  | ROZPOCET | 0 | 0 | 0 | 0 | 0 | 1 | 0 | 4 | -1339349472
| VV |  | 0,8*4 |  | 3.2 | [13 empty] | VV | 2 | 2 | True | 0 | ROZPOCET
| VV |  | Součet |  | 3.2 | [13 empty] | VV | 2 | 4 | True | 1 | ROZPOCET
10 | K | 119001412 | Dočasné zajištění potrubí betonového, ŽB nebo kameninového DN do 500 mm | m | 2.4 |  | 0 | CS ÚRS 2019 01 |  |  | základní |  | 0 | 0.01269 | 0.030456 | 0 | 0 | 4 | K | 2 |  |  |  | ROZPOCET | 0 | 0 | 0 | 0 | 0 | 1 | 0 | 4 | 1744907414
| VV |  | 0,8*3 |  | 2.4 | [13 empty] | VV | 2 | 2 | True | 0 | ROZPOCET
| VV |  | Součet |  | 2.4 | [13 empty] | VV | 2 | 4 | True | 1 | ROZPOCET
11 | K | 119001423 | Dočasné zajištění kabelů a kabelových tratí z více než 6 volně ložených kabelů | m | 9.6 |  | 0 | CS ÚRS 2019 01 |  |  | základní |  | 0 | 0.10775 | 1.0344 | 0 | 0 | 4 | K | 2 |  |  |  | ROZPOCET | 0 | 0 | 0 | 0 | 0 | 1 | 0 | 4 | 1709392396
| VV |  | 0,8*12 |  | 9.6 | [13 empty] | VV | 2 | 2 | True | 0 | ROZPOCET
| VV |  | Součet |  | 9.6 | [13 empty] | VV | 2 | 4 | True | 1 | ROZPOCET
12 | K | 121101101 | Sejmutí ornice s přemístěním na vzdálenost do 50 m | m3 | 1332.9 |  | 0 |  |  |  | základní |  | 0 | 0 | 0 | 0 | 0 | 4 | K | 2 |  |  |  | ROZPOCET | 0 | 0 | 0 | 0 | 0 | 1 | 0 | 4 | 1274845474
| VV |  | " počítáno že ornice " | [15 empty] | VV | 2 | 1 | True | 0 | ROZPOCET
| VV |  | " bude sejmuta v tl. 300 mm " | [15 empty] | VV | 2 | 1 | True | 0 | ROZPOCET
| VV |  | " nad výkopem + v manipulačním pruhu " | [15 empty] | VV | 2 | 1 | True | 0 | ROZPOCET
| VV |  | " celková šíře sejmutí = 6 m " | [15 empty] | VV | 2 | 1 | True | 0 | ROZPOCET
| VV |  | (700,5+40)*6*0,3 |  | 1332.9 | [13 empty] | VV | 2 | 2 | True | 0 | ROZPOCET
| VV |  | Součet |  | 1332.9 | [13 empty] | VV | 2 | 4 | True | 1 | ROZPOCET
13 | K | 130001101 | Příplatek za ztížení vykopávky v blízkosti podzemního vedení | m3 | 43.2 |  | 0 | CS ÚRS 2019 01 |  |  | základní |  | 0 | 0 | 0 | 0 | 0 | 4 | K | 2 |  |  |  | ROZPOCET | 0 | 0 | 0 | 0 | 0 | 1 | 0 | 4 | -1041531928
| VV |  | 1*0,8*1,8*30 |  | 43.2 | [13 empty] | VV | 2 | 2 | True | 0 | ROZPOCET
| VV |  | Součet |  | 43.2 | [13 empty] | VV | 2 | 4 | True | 1 | ROZPOCET
14 | K | 132201203 | Hloubení rýh š do 2000 mm v hornině tř. 3 objemu do 5000 m3 | m3 | 730.19 |  | 0 | CS ÚRS 2019 01 |  |  | základní |  | 0 | 0 | 0 | 0 | 0 | 4 | K | 2 |  |  |  | ROZPOCET | 0 | 0 | 0 | 0 | 0 | 1 | 0 | 4 | -1080044318
| VV |  | " hornina 3 = 65% " | [15 empty] | VV | 2 | 1 | True | 0 | ROZPOCET
| VV |  | 1123,369*0,65 |  | 730.19 | [13 empty] | VV | 2 | 2 | True | 0 | ROZPOCET
| VV |  | Součet |  | 730.19 | [13 empty] | VV | 2 | 4 | True | 1 | ROZPOCET
15 | K | 132201209 | Příplatek za lepivost k hloubení rýh š do 2000 mm v hornině tř. 3 | m3 | 730.19 |  | 0 | CS ÚRS 2019 01 |  |  | základní |  | 0 | 0 | 0 | 0 | 0 | 4 | K | 2 |  |  |  | ROZPOCET | 0 | 0 | 0 | 0 | 0 | 1 | 0 | 4 | 100583999
16 | K | 132301202 | Hloubení rýh š do 2000 mm v hornině tř. 4 objemu do 1000 m3 | m3 | 337.011 |  | 0 | CS ÚRS 2019 01 |  |  | základní |  | 0 | 0 | 0 | 0 | 0 | 4 | K | 2 |  |  |  | ROZPOCET | 0 | 0 | 0 | 0 | 0 | 1 | 0 | 4 | -2056356833
| VV |  | " hornina 4 = 30% " | [15 empty] | VV | 2 | 1 | True | 0 | ROZPOCET
| VV |  | 1123,369*0,3 |  | 337.011 | [13 empty] | VV | 2 | 2 | True | 0 | ROZPOCET
| VV |  | Součet |  | 337.011 | [13 empty] | VV | 2 | 4 | True | 1 | ROZPOCET
17 | K | 132301209 | Příplatek za lepivost k hloubení rýh š do 2000 mm v hornině tř. 4 | m3 | 337.011 |  | 0 | CS ÚRS 2019 01 |  |  | základní |  | 0 | 0 | 0 | 0 | 0 | 4 | K | 2 |  |  |  | ROZPOCET | 0 | 0 | 0 | 0 | 0 | 1 | 0 | 4 | 633432786
18 | K | 132401201 | Hloubení rýh š do 2000 mm v hornině tř. 5 | m3 | 56.168 |  | 0 | CS ÚRS 2019 01 |  |  | základní |  | 0 | 0.0103 | 0.57853 | 0 | 0 | 4 | K | 2 |  |  |  | ROZPOCET | 0 | 0 | 0 | 0 | 0 | 1 | 0 | 4 | -72580488
| VV |  | " hornina 5 = 5% " | [15 empty] | VV | 2 | 1 | True | 0 | ROZPOCET
| VV |  | 1123,369*0,05 |  | 56.168 | [13 empty] | VV | 2 | 2 | True | 0 | ROZPOCET
| VV |  | Součet |  | 56.168 | [13 empty] | VV | 2 | 4 | True | 1 | ROZPOCET
19 | K | 151101101 | Zřízení příložného pažení a rozepření stěn rýh hl do 2 m | m2 | 1880.106 |  | 0 | CS ÚRS 2019 01 |  |  | základní |  | 0 | 0.00084 | 1.5793 | 0 | 0 | 4 | K | 2 |  |  |  | ROZPOCET | 0 | 0 | 0 | 0 | 0 | 1 | 0 | 4 | -1414140862
| VV |  | " Přívodní vodovodní řad P " | [15 empty] | VV | 2 | 1 | True | 0 | ROZPOCET
| VV |  | (1,6+1,7)/2*26,5*2 |  | 87.45 | [13 empty] | VV | 2 | 2 | True | 0 | ROZPOCET
| VV |  | (1,7+1,72)/2*23,5*2 |  | 80.37 | [13 empty] | VV | 2 | 2 | True | 0 | ROZPOCET
| VV |  | (1,72+1,71)/2*20*2 |  | 68.6 | [13 empty] | VV | 2 | 2 | True | 0 | ROZPOCET
| VV |  | (1,71+1,65)/2*20*2 |  | 67.2 | [13 empty] | VV | 2 | 2 | True | 0 | ROZPOCET
| VV |  | (1,65+1,68)/2*20*2 |  | 66.6 | [13 empty] | VV | 2 | 2 | True | 0 | ROZPOCET
| VV |  | (1,68+1,66)/2*18,5*2 |  | 61.79 | [13 empty] | VV | 2 | 2 | True | 0 | ROZPOCET
| VV |  | (1,66+1,67)/2*21,5*2 |  | 71.595 | [13 empty] | VV | 2 | 2 | True | 0 | ROZPOCET
| VV |  | (1,67+1,7)/2*22,5*2 |  | 75.825 | [13 empty] | VV | 2 | 2 | True | 0 | ROZPOCET
| VV |  | (1,7+1,87)/2*20,7*2 |  | 73.899 | [13 empty] | VV | 2 | 2 | True | 0 | ROZPOCET
| VV |  | (1,87+1,92)/2*18,07*2 |  | 68.485 | [13 empty] | VV | 2 | 2 | True | 0 | ROZPOCET
| VV |  | (1,92+2,04)/2*14,23*2 |  | 56.351 | [13 empty] | VV | 2 | 2 | True | 0 | ROZPOCET
| VV |  | (2,04+1,15)/2*24,5*2 |  | 78.155 | [13 empty] | VV | 2 | 2 | True | 0 | ROZPOCET
| VV |  | (1,15+1,44)/2*20*2 |  | 51.8 | [13 empty] | VV | 2 | 2 | True | 0 | ROZPOCET
| VV |  | (1,44+1,93)/2*20*2 |  | 67.4 | [13 empty] | VV | 2 | 2 | True | 0 | ROZPOCET
| VV |  | (2,05+1,88)/2*20,38*2 |  | 80.093 | [13 empty] | VV | 2 | 2 | True | 0 | ROZPOCET
| VV |  | (1,88+1,8)/2*30,12*2 |  | 110.842 | [13 empty] | VV | 2 | 2 | True | 0 | ROZPOCET
| VV |  | (1,8+1,66)/2*21*2 |  | 72.66 | [13 empty] | VV | 2 | 2 | True | 0 | ROZPOCET
| VV |  | (1,66+2)/2*24*2 |  | 87.84 | [13 empty] | VV | 2 | 2 | True | 0 | ROZPOCET
| VV |  | (2+1,48)/2*29*2 |  | 100.92 | [13 empty] | VV | 2 | 2 | True | 0 | ROZPOCET
| VV |  | (1,48+1,34)/2*31,1*2 |  | 87.702 | [13 empty] | VV | 2 | 2 | True | 0 | ROZPOCET
| VV |  | (1,34+1,46)/2*22,08*2 |  | 61.824 | [13 empty] | VV | 2 | 2 | True | 0 | ROZPOCET
| VV |  | (1,46+1,44)/2*25,22*2 |  | 73.138 | [13 empty] | VV | 2 | 2 | True | 0 | ROZPOCET
| VV |  | (1,44+1,54)/2*8,6*2 |  | 25.628 | [13 empty] | VV | 2 | 2 | True | 0 | ROZPOCET
| VV |  | (1,54+1,59)/2*6*2 |  | 18.78 | [13 empty] | VV | 2 | 2 | True | 0 | ROZPOCET
| VV |  | " Řad P1 " | [15 empty] | VV | 2 | 1 | True | 0 | ROZPOCET
| VV |  | (2,03+1,61)/2*16,56*2 |  | 60.278 | [13 empty] | VV | 2 | 2 | True | 0 | ROZPOCET
| VV |  | (1,61+1,7)/2*10,94*2 |  | 36.211 | [13 empty] | VV | 2 | 2 | True | 0 | ROZPOCET
| VV |  | (1,7+2,1)/2*3,5*2 |  | 13.3 | [13 empty] | VV | 2 | 2 | True | 0 | ROZPOCET
| VV |  | (2,1+1,79)/2*4*2 |  | 15.56 | [13 empty] | VV | 2 | 2 | True | 0 | ROZPOCET
| VV |  | (1,79+1,7)/2*6,5*2 |  | 22.685 | [13 empty] | VV | 2 | 2 | True | 0 | ROZPOCET
| VV |  | " Propoj " | [15 empty] | VV | 2 | 1 | True | 0 | ROZPOCET
| VV |  | (1,59+1,92)/2*7,5*2 |  | 26.325 | [13 empty] | VV | 2 | 2 | True | 0 | ROZPOCET
| VV |  | " Přípojky PE 1" " | [15 empty] | VV | 2 | 1 | True | 0 | ROZPOCET
| VV |  | 3*1,8*2 |  | 10.8 | [13 empty] | VV | 2 | 2 | True | 0 | ROZPOCET
| VV |  | Součet |  | 1880.106 | [13 empty] | VV | 2 | 4 | True | 1 | ROZPOCET
20 | K | 151101102 | Zřízení příložného pažení a rozepření stěn rýh hl do 4 m | m2 | 1415.765 |  | 0 | CS ÚRS 2019 01 |  |  | základní |  | 0 | 0.00085 | 1.2034 | 0 | 0 | 4 | K | 2 |  |  |  | ROZPOCET | 0 | 0 | 0 | 0 | 0 | 1 | 0 | 4 | -1961256360
| VV |  | " Přívodní vodovodní řad P " | [15 empty] | VV | 2 | 1 | True | 0 | ROZPOCET
| VV |  | (1,93+2,54)/2*20*2 |  | 89.4 | [13 empty] | VV | 2 | 2 | True | 0 | ROZPOCET
| VV |  | (2,54+2,35)/2*8,5*2 |  | 41.565 | [13 empty] | VV | 2 | 2 | True | 0 | ROZPOCET
| VV |  | (2,35+2,28)/2*21,5*2 |  | 99.545 | [13 empty] | VV | 2 | 2 | True | 0 | ROZPOCET
| VV |  | (2,28+2,39)/2*13*2 |  | 60.71 | [13 empty] | VV | 2 | 2 | True | 0 | ROZPOCET
| VV |  | (2,39+2,24)/2*22,2*2 |  | 102.786 | [13 empty] | VV | 2 | 2 | True | 0 | ROZPOCET
| VV |  | (2,24+2,35)/2*26,8*2 |  | 123.012 | [13 empty] | VV | 2 | 2 | True | 0 | ROZPOCET
| VV |  | (2,35+2,57)/2*46,5*2 |  | 228.78 | [13 empty] | VV | 2 | 2 | True | 0 | ROZPOCET
| VV |  | (2,57+2,07)/2*44,57*2 |  | 206.805 | [13 empty] | VV | 2 | 2 | True | 0 | ROZPOCET
| VV |  | (2,07+2,18)/2*22,58*2 |  | 95.965 | [13 empty] | VV | 2 | 2 | True | 0 | ROZPOCET
| VV |  | (2,18+2,38)/2*34,35*2 |  | 156.636 | [13 empty] | VV | 2 | 2 | True | 0 | ROZPOCET
| VV |  | (2,38+2,06)/2*27,85*2 |  | 123.654 | [13 empty] | VV | 2 | 2 | True | 0 | ROZPOCET
| VV |  | (2,06+2,05)/2*20,65*2 |  | 84.872 | [13 empty] | VV | 2 | 2 | True | 0 | ROZPOCET
| VV |  | " Řad P1 " | [15 empty] | VV | 2 | 1 | True | 0 | ROZPOCET
| VV |  | (2,04+2,03)/2*0,5*2 |  | 2.035 | [13 empty] | VV | 2 | 2 | True | 0 | ROZPOCET
| VV |  | Součet |  | 1415.765 | [13 empty] | VV | 2 | 4 | True | 1 | ROZPOCET
21 | K | 151101111 | Odstranění příložného pažení a rozepření stěn rýh hl do 2 m | m2 | 1880.106 |  | 0 | CS ÚRS 2019 01 |  |  | základní |  | 0 | 0 | 0 | 0 | 0 | 4 | K | 2 |  |  |  | ROZPOCET | 0 | 0 | 0 | 0 | 0 | 1 | 0 | 4 | 336693630
22 | K | 151101112 | Odstranění příložného pažení a rozepření stěn rýh hl do 4 m | m2 | 1415.765 |  | 0 | CS ÚRS 2019 01 |  |  | základní |  | 0 | 0 | 0 | 0 | 0 | 4 | K | 2 |  |  |  | ROZPOCET | 0 | 0 | 0 | 0 | 0 | 1 | 0 | 4 | -304987558
23 | K | 161101101 | Svislé přemístění výkopku z horniny tř. 1 až 4 hl výkopu do 2,5 m | m3 | 533.6 |  | 0 | CS ÚRS 2019 01 |  |  | základní |  | 0 | 0 | 0 | 0 | 0 | 4 | K | 2 |  |  |  | ROZPOCET | 0 | 0 | 0 | 0 | 0 | 1 | 0 | 4 | -1951306664
| VV |  | " hornina 1 až 4 = 95% " | [15 empty] | VV | 2 | 1 | True | 0 | ROZPOCET
| VV |  | " % svislého přemístění = 50% " | [15 empty] | VV | 2 | 1 | True | 0 | ROZPOCET
| VV |  | 1123,369*0,95*0,5 |  | 533.6 | [13 empty] | VV | 2 | 2 | True | 0 | ROZPOCET
| VV |  | Součet |  | 533.6 | [13 empty] | VV | 2 | 4 | True | 1 | ROZPOCET
24 | K | 161101151 | Svislé přemístění výkopku z horniny tř. 5 až 7 hl výkopu do 2,5 m | m3 | 28.084 |  | 0 | CS ÚRS 2019 01 |  |  | základní |  | 0 | 0 | 0 | 0 | 0 | 4 | K | 2 |  |  |  | ROZPOCET | 0 | 0 | 0 | 0 | 0 | 1 | 0 | 4 | 44474760
| VV |  | " hornina 5 = 5% " | [15 empty] | VV | 2 | 1 | True | 0 | ROZPOCET
| VV |  | " % svislého přemístění = 50% " | [15 empty] | VV | 2 | 1 | True | 0 | ROZPOCET
| VV |  | 1123,369*0,05*0,5 |  | 28.084 | [13 empty] | VV | 2 | 2 | True | 0 | ROZPOCET
| VV |  | Součet |  | 28.084 | [13 empty] | VV | 2 | 4 | True | 1 | ROZPOCET
25 | K | 162201102 | Vodorovné přemístění do 50 m výkopku/sypaniny z horniny tř. 1 až 4 | m3 | 264.816 |  | 0 | CS ÚRS 2019 01 |  |  | základní |  | 0 | 0 | 0 | 0 | 0 | 4 | K | 2 |  |  |  | ROZPOCET | 0 | 0 | 0 | 0 | 0 | 1 | 0 | 4 | -1348882366
| VV |  | " přemístění přebytečné zeminy k rozprostření " | [15 empty] | VV | 2 | 1 | True | 0 | ROZPOCET
| VV |  | " kolem výkopů " | [15 empty] | VV | 2 | 1 | True | 0 | ROZPOCET
| VV |  | " 70% kubatury přebytku " | [15 empty] | VV | 2 | 1 | True | 0 | ROZPOCET
| VV |  | " 30% kubatury přebytku se odveze na skládku " | [15 empty] | VV | 2 | 1 | True | 0 | ROZPOCET
| VV |  | " hornina 1 až 4 = 95% " | [15 empty] | VV | 2 | 1 | True | 0 | ROZPOCET
| VV |  | 398,22*0,95*0,7 |  | 264.816 | [13 empty] | VV | 2 | 2 | True | 0 | ROZPOCET
| VV |  | Součet |  | 264.816 | [13 empty] | VV | 2 | 4 | True | 1 | ROZPOCET
26 | K | 162201152 | Vodorovné přemístění do 50 m výkopku/sypaniny z horniny tř. 5 až 7 | m3 | 13.938 |  | 0 | CS ÚRS 2019 01 |  |  | základní |  | 0 | 0 | 0 | 0 | 0 | 4 | K | 2 |  |  |  | ROZPOCET | 0 | 0 | 0 | 0 | 0 | 1 | 0 | 4 | 177213535
| VV |  | " přemístění přebytečné zeminy k rozprostření " | [15 empty] | VV | 2 | 1 | True | 0 | ROZPOCET
| VV |  | " kolem výkopů " | [15 empty] | VV | 2 | 1 | True | 0 | ROZPOCET
| VV |  | " 70% kubatury přebytečné zeminy " | [15 empty] | VV | 2 | 1 | True | 0 | ROZPOCET
| VV |  | " 30% přebytku se odveze na skládku " | [15 empty] | VV | 2 | 1 | True | 0 | ROZPOCET
| VV |  | " hornina 5 = 5% " | [15 empty] | VV | 2 | 1 | True | 0 | ROZPOCET
| VV |  | 398,22*0,05*0,7 |  | 13.938 | [13 empty] | VV | 2 | 2 | True | 0 | ROZPOCET
| VV |  | Součet |  | 13.938 | [13 empty] | VV | 2 | 4 | True | 1 | ROZPOCET
27 | K | 162701105 | Vodorovné přemístění do 10000 m výkopku/sypaniny z horniny tř. 1 až 4 | m3 | 113.493 |  | 0 | CS ÚRS 2019 01 |  |  | základní |  | 0 | 0 | 0 | 0 | 0 | 4 | K | 2 |  |  |  | ROZPOCET | 0 | 0 | 0 | 0 | 0 | 1 | 0 | 4 | -1525749725
| VV |  | " odvoz 30% přebytečné zeminy na skládku " | [15 empty] | VV | 2 | 1 | True | 0 | ROZPOCET
| VV |  | " hornina 1 až 4 = 95% " | [15 empty] | VV | 2 | 1 | True | 0 | ROZPOCET
| VV |  | 398,22*0,3*0,95 |  | 113.493 | [13 empty] | VV | 2 | 2 | True | 0 | ROZPOCET
| VV |  | Součet |  | 113.493 | [13 empty] | VV | 2 | 4 | True | 1 | ROZPOCET
28 | K | 162701155 | Vodorovné přemístění do 10000 m výkopku/sypaniny z horniny tř. 5 až 7 | m3 | 5.973 |  | 0 | CS ÚRS 2019 01 |  |  | základní |  | 0 | 0 | 0 | 0 | 0 | 4 | K | 2 |  |  |  | ROZPOCET | 0 | 0 | 0 | 0 | 0 | 1 | 0 | 4 | 1191410835
| VV |  | " odvoz 30% přebytečné zeminy na skládku " | [15 empty] | VV | 2 | 1 | True | 0 | ROZPOCET
| VV |  | " hornina 5 = 5% " | [15 empty] | VV | 2 | 1 | True | 0 | ROZPOCET
| VV |  | 398,22*0,3*0,05 |  | 5.973 | [13 empty] | VV | 2 | 2 | True | 0 | ROZPOCET
| VV |  | Součet |  | 5.973 | [13 empty] | VV | 2 | 4 | True | 1 | ROZPOCET
29 | K | 166101101 | Přehození neulehlého výkopku z horniny tř. 1 až 4 | m3 | 688.892 |  | 0 | CS ÚRS 2019 01 |  |  | základní |  | 0 | 0 | 0 | 0 | 0 | 4 | K | 2 |  |  |  | ROZPOCET | 0 | 0 | 0 | 0 | 0 | 1 | 0 | 4 | 670276592
| VV |  | " zpětný zásyp rýhy výkopkem = " | [15 empty] | VV | 2 | 1 | True | 0 | ROZPOCET
| VV |  | " = vykopanou zeminou, která leží podél výkopů " | [15 empty] | VV | 2 | 1 | True | 0 | ROZPOCET
| VV |  | " hornina 1 až 4 = 95% " | [15 empty] | VV | 2 | 1 | True | 0 | ROZPOCET
| VV |  | " výkopek celkem " | [15 empty] | VV | 2 | 1 | True | 0 | ROZPOCET
| VV |  | 1123,369*0,95 |  | 1067.201 | [13 empty] | VV | 2 | 2 | True | 0 | ROZPOCET
| VV |  | " - kubatura lože a obsypu " | [15 empty] | VV | 2 | 1 | True | 0 | ROZPOCET
| VV |  | -282,209*0,95 |  | -268.099 | [13 empty] | VV | 2 | 2 | True | 0 | ROZPOCET
| VV |  | " - objem potrubí " | [15 empty] | VV | 2 | 1 | True | 0 | ROZPOCET
| VV |  | -26,011*0,95 |  | -24.71 | [13 empty] | VV | 2 | 2 | True | 0 | ROZPOCET
| VV |  | " - zásyp štěrkodrtí " | [15 empty] | VV | 2 | 1 | True | 0 | ROZPOCET
| VV |  | -90*0,95 |  | -85.5 | [13 empty] | VV | 2 | 2 | True | 0 | ROZPOCET
| VV |  | Součet |  | 688.892 | [13 empty] | VV | 2 | 4 | True | 1 | ROZPOCET
30 | K | 166101151 | Přehození neulehlého výkopku z horniny tř. 5 až 7 | m3 | 36.257 |  | 0 | CS ÚRS 2019 01 |  |  | základní |  | 0 | 0 | 0 | 0 | 0 | 4 | K | 2 |  |  |  | ROZPOCET | 0 | 0 | 0 | 0 | 0 | 1 | 0 | 4 | -1774032086
| VV |  | " zpětný zásyp rýhy výkopkem = " | [15 empty] | VV | 2 | 1 | True | 0 | ROZPOCET
| VV |  | " = vykopanou zeminou, která leží podél výkopů " | [15 empty] | VV | 2 | 1 | True | 0 | ROZPOCET
| VV |  | " hornina 5 = 5% " | [15 empty] | VV | 2 | 1 | True | 0 | ROZPOCET
| VV |  | " výkopek celkem " | [15 empty] | VV | 2 | 1 | True | 0 | ROZPOCET
| VV |  | 1123,369*0,05 |  | 56.168 | [13 empty] | VV | 2 | 2 | True | 0 | ROZPOCET
| VV |  | " - kubatura lože a obsypu " | [15 empty] | VV | 2 | 1 | True | 0 | ROZPOCET
| VV |  | -282,209*0,05 |  | -14.11 | [13 empty] | VV | 2 | 2 | True | 0 | ROZPOCET
| VV |  | " - objem potrubí " | [15 empty] | VV | 2 | 1 | True | 0 | ROZPOCET
| VV |  | -26,011*0,05 |  | -1.301 | [13 empty] | VV | 2 | 2 | True | 0 | ROZPOCET
| VV |  | " - zásyp štěrkodrtí " | [15 empty] | VV | 2 | 1 | True | 0 | ROZPOCET
| VV |  | -90*0,05 |  | -4.5 | [13 empty] | VV | 2 | 2 | True | 0 | ROZPOCET
| VV |  | Součet |  | 36.257 | [13 empty] | VV | 2 | 4 | True | 1 | ROZPOCET
31 | K | 167101102 | Nakládání výkopku z hornin tř. 1 až 4 přes 100 m3 | m3 | 378.309 |  | 0 | CS ÚRS 2019 01 |  |  | základní |  | 0 | 0 | 0 | 0 | 0 | 4 | K | 2 |  |  |  | ROZPOCET | 0 | 0 | 0 | 0 | 0 | 1 | 0 | 4 | -1095557514
| VV |  | " naložení přebytečného výkopku ležícího " | [15 empty] | VV | 2 | 1 | True | 0 | ROZPOCET
| VV |  | " podél rýhy " | [15 empty] | VV | 2 | 1 | True | 0 | ROZPOCET
| VV |  | " hornina 1 až 4 = 95% " | [15 empty] | VV | 2 | 1 | True | 0 | ROZPOCET
| VV |  | (1123,369-725,149)*0,95 |  | 378.309 | [13 empty] | VV | 2 | 2 | True | 0 | ROZPOCET
| VV |  | Součet |  | 378.309 | [13 empty] | VV | 2 | 4 | True | 1 | ROZPOCET
32 | K | 167101152 | Nakládání výkopku z hornin tř. 5 až 7 přes 100 m3 | m3 | 19.911 |  | 0 | CS ÚRS 2019 01 |  |  | základní |  | 0 | 0 | 0 | 0 | 0 | 4 | K | 2 |  |  |  | ROZPOCET | 0 | 0 | 0 | 0 | 0 | 1 | 0 | 4 | 1664019416
| VV |  | " naložení přebytečného výkopku ležícího " | [15 empty] | VV | 2 | 1 | True | 0 | ROZPOCET
| VV |  | " podél rýhy " | [15 empty] | VV | 2 | 1 | True | 0 | ROZPOCET
| VV |  | " hornina 5 = 5% " | [15 empty] | VV | 2 | 1 | True | 0 | ROZPOCET
| VV |  | (1123,369-725,149)*0,05 |  | 19.911 | [13 empty] | VV | 2 | 2 | True | 0 | ROZPOCET
| VV |  | Součet |  | 19.911 | [13 empty] | VV | 2 | 4 | True | 1 | ROZPOCET
33 | K | 171201211 | Poplatek za uložení stavebního odpadu - zeminy a kameniva na skládce | t | 179.199 |  | 0 | CS ÚRS 2019 01 |  |  | základní |  | 0 | 0 | 0 | 0 | 0 | 4 | K | 2 |  |  |  | ROZPOCET | 0 | 0 | 0 | 0 | 0 | 1 | 0 | 4 | -1085487087
| VV |  | " poplatek za uložení 30% přebytečné zeminy na skládce " | [15 empty] | VV | 2 | 1 | True | 0 | ROZPOCET
| VV |  | " počítáme 1m3 = 1,5t " | [15 empty] | VV | 2 | 1 | True | 0 | ROZPOCET
| VV |  | 398,22*0,3*1,5 |  | 179.199 | [13 empty] | VV | 2 | 2 | True | 0 | ROZPOCET
| VV |  | Součet |  | 179.199 | [13 empty] | VV | 2 | 4 | True | 1 | ROZPOCET
34 | K | 174101101 | Zásyp jam, šachet rýh nebo kolem objektů sypaninou se zhutněním | m3 | 90 |  | 0 | CS ÚRS 2019 01 |  |  | základní |  | 0 | 0 | 0 | 0 | 0 | 4 | K | 2 |  |  |  | ROZPOCET | 0 | 0 | 0 | 0 | 0 | 1 | 0 | 4 | -1730046098
| VV |  | " zásyp rýhy v komunikacích štěrkodrtí " | [15 empty] | VV | 2 | 1 | True | 0 | ROZPOCET
| VV |  | " 100% výměna zeminy za štěrk " | [15 empty] | VV | 2 | 1 | True | 0 | ROZPOCET
| VV |  | " jedná se o místa štěrkových cest, panelové komunikace " | [15 empty] | VV | 2 | 1 | True | 0 | ROZPOCET
| VV |  | " asf komunikace a kříženého chodníku " | [15 empty] | VV | 2 | 1 | True | 0 | ROZPOCET
| VV |  | (7+3+7,5+8,5+89,5+7,5+2)*0,8*1,8 |  | 180 | [13 empty] | VV | 2 | 2 | True | 0 | ROZPOCET
| VV |  | -(125*0,8*0,9) |  | -90 | [13 empty] | VV | 2 | 2 | True | 0 | ROZPOCET
| VV |  | Součet |  | 90 | [13 empty] | VV | 2 | 4 | True | 1 | ROZPOCET
35 | M | 58333688 | kamenivo těžené štěrkodrť - cena vč. dovozu kameniva na místo stavby | t | 162 |  | 0 | CS ÚRS 2019 01 |  |  | základní |  | 0 | 1 | 162 | 0 | 0 | 8 | M | 2 |  |  |  | ROZPOCET | 0 | 0 | 0 | 0 | 0 | 1 | 0 | 4 | -1698164394
| VV |  | " štěrkodrť určená k zásypům rýhy v komunikacích " | [15 empty] | VV | 2 | 1 | True | 0 | ROZPOCET
| VV |  | " frakce bude upřesněna vlastníkem komunikace " | [15 empty] | VV | 2 | 1 | True | 0 | ROZPOCET
| VV |  | " počítáme 1m3 = 1,8 t " | [15 empty] | VV | 2 | 1 | True | 0 | ROZPOCET
| VV |  | 90*1,8 |  | 162 | [13 empty] | VV | 2 | 2 | True | 0 | ROZPOCET
| VV |  | Součet |  | 162 | [13 empty] | VV | 2 | 4 | True | 1 | ROZPOCET
36 | K | 181151331 | Plošná úprava terénu přes 500 m2 zemina tř 1 až 4 nerovnosti do 200 mm v rovinně a svahu do 1:5 | m2 | 5000.508 |  | 0 | CS ÚRS 2019 01 |  |  | základní |  | 0 | 0 | 0 | 0 | 0 | 4 | K | 2 |  |  |  | ROZPOCET | 0 | 0 | 0 | 0 | 0 | 1 | 0 | 4 | 1397742894
| VV |  | " v místech zpětně rozprostřené ornice " | [15 empty] | VV | 2 | 1 | True | 0 | ROZPOCET
| VV |  | 4443 |  | 4443 | [13 empty] | VV | 2 | 2 | True | 0 | ROZPOCET
| VV |  | " v místech rozprostření přebytečného výkopku " | [15 empty] | VV | 2 | 1 | True | 0 | ROZPOCET
| VV |  | 557,508 |  | 557.508 | [13 empty] | VV | 2 | 2 | True | 0 | ROZPOCET
| VV |  | Součet |  | 5000.508 | [13 empty] | VV | 2 | 4 | True | 1 | ROZPOCET
37 | K | 181301115 | Rozprostření ornice tl vrstvy do 300 mm pl přes 500 m2 v rovině nebo ve svahu do 1:5 | m2 | 4443 |  | 0 | CS ÚRS 2019 01 |  |  | základní |  | 0 | 0 | 0 | 0 | 0 | 4 | K | 2 |  |  |  | ROZPOCET | 0 | 0 | 0 | 0 | 0 | 1 | 0 | 4 | 730765597
| VV |  | " nad výkopem + v manipulačním pruhu " | [15 empty] | VV | 2 | 1 | True | 0 | ROZPOCET
| VV |  | (700,5+40)*6 |  | 4443 | [13 empty] | VV | 2 | 2 | True | 0 | ROZPOCET
| VV |  | Součet |  | 4443 | [13 empty] | VV | 2 | 4 | True | 1 | ROZPOCET
38 | K | 181301777r | Rozprostření přebytečného výkopku tl vrstvy do 500 mm pl přes 500 m2 v rovině nebo ve svahu | m2 | 557.508 |  | 0 |  |  |  | základní |  | 0 | 0 | 0 | 0 | 0 | 4 | K | 2 |  |  |  | ROZPOCET | 0 | 0 | 0 | 0 | 0 | 1 | 0 | 4 | 1506313396
| VV |  | " rozprostření přebytečné zeminy se " | [15 empty] | VV | 2 | 1 | True | 0 | ROZPOCET
| VV |  | " zhutněním " | [15 empty] | VV | 2 | 1 | True | 0 | ROZPOCET
| VV |  | 398,22/0,5*0,7 |  | 557.508 | [13 empty] | VV | 2 | 2 | True | 0 | ROZPOCET
| VV |  | Součet |  | 557.508 | [13 empty] | VV | 2 | 4 | True | 1 | ROZPOCET
39 | K | 181411121 | Založení lučního trávníku výsevem plochy do 1000 m2 v rovině a ve svahu do 1:5 | m2 | 5000.508 |  | 0 |  |  |  | základní |  | 0 | 0 | 0 | 0 | 0 | 4 | K | 2 |  |  |  | ROZPOCET | 0 | 0 | 0 | 0 | 0 | 1 | 0 | 4 | -1531614283
| VV |  | 5000,508 |  | 5000.508 | [13 empty] | VV | 2 | 2 | True | 0 | ROZPOCET
| VV |  | Součet |  | 5000.508 | [13 empty] | VV | 2 | 4 | True | 1 | ROZPOCET
40 | M | 00572100 | osivo jetelotráva intenzivní víceletá | kg | 200.02 |  | 0 |  |  |  | základní |  | 0 | 0.001 | 0.20002 | 0 | 0 | 8 | M | 2 |  |  |  | ROZPOCET | 0 | 0 | 0 | 0 | 0 | 1 | 0 | 4 | 1341954632
| VV |  | 5000,508*0,04 |  | 200.02 | [13 empty] | VV | 2 | 2 | True | 0 | ROZPOCET
| VV |  | Součet |  | 200.02 | [13 empty] | VV | 2 | 4 | True | 1 | ROZPOCET
41 | K | 185803211 | Uválcování trávníku v rovině a svahu do 1:5 | m2 | 20002.032 |  | 0 |  |  |  | základní |  | 0 | 0 | 0 | 0 | 0 | 4 | K | 2 |  |  |  | ROZPOCET | 0 | 0 | 0 | 0 | 0 | 1 | 0 | 4 | 607902002
| VV |  | " 4x " | [15 empty] | VV | 2 | 1 | True | 0 | ROZPOCET
| VV |  | 5000,508*4 |  | 20002.032 | [13 empty] | VV | 2 | 2 | True | 0 | ROZPOCET
| VV |  | Součet |  | 20002.032 | [13 empty] | VV | 2 | 4 | True | 1 | ROZPOCET
| D | 2 | Zakládání |  |  |  | 0 | [5 empty] | 0 |  | 23.058 |  | 0 | 1 | D | 1 |  |  |  | ROZPOCET | [6 empty] | 0
42 | K | 212752213 | Trativod z drenážních trubek plastových flexibilních D do 160 mm včetně lože otevřený výkop | m | 100 |  | 0 | CS ÚRS 2019 01 |  |  | základní |  | 0 | 0.23058 | 23.058 | 0 | 0 | 4 | K | 2 |  |  |  | ROZPOCET | 0 | 0 | 0 | 0 | 0 | 1 | 0 | 4 | -1036335757
| VV |  | " pro případné čerpání vody z výkopů " | [15 empty] | VV | 2 | 1 | True | 0 | ROZPOCET
| VV |  | 100 |  | 100 | [13 empty] | VV | 2 | 2 | True | 0 | ROZPOCET
| VV |  | Součet |  | 100 | [13 empty] | VV | 2 | 4 | True | 1 | ROZPOCET
| D | 4 | Vodorovné konstrukce |  |  |  | 0 | [5 empty] | 0 |  | 75.3948 |  | 0 | 1 | D | 1 |  |  |  | ROZPOCET | [6 empty] | 0
43 | K | 451573111 | Lože pod potrubí otevřený výkop ze štěrkopísku | m3 | 282.209 |  | 0 | CS ÚRS 2019 01 |  |  | základní |  | 0 | 0 | 0 | 0 | 0 | 4 | K | 2 |  |  |  | ROZPOCET | 0 | 0 | 0 | 0 | 0 | 1 | 0 | 4 | 1333015754
| VV |  | " štěrkopískové lože a obsyp " | [15 empty] | VV | 2 | 1 | True | 0 | ROZPOCET
| VV |  | " potrubí - max. zrno 8 mm " | [15 empty] | VV | 2 | 1 | True | 0 | ROZPOCET
| VV |  | 816*0,8*0,45 |  | 293.76 | [13 empty] | VV | 2 | 2 | True | 0 | ROZPOCET
| VV |  | (42+7,5)*0,8*0,35 |  | 13.86 | [13 empty] | VV | 2 | 2 | True | 0 | ROZPOCET
| VV |  | 3*0,8*0,25 |  | 0.6 | [13 empty] | VV | 2 | 2 | True | 0 | ROZPOCET
| VV |  | Mezisoučet |  | 308.22 | [13 empty] | VV | 2 | 3 | True | 0 | ROZPOCET
| VV |  | " - objem potrubí " | [15 empty] | VV | 2 | 1 | True | 0 | ROZPOCET
| VV |  | -(3,14*0,1*0,1)*816 |  | -25.622 | [13 empty] | VV | 2 | 2 | True | 0 | ROZPOCET
| VV |  | -(3,14*0,05*0,05)*49,5 |  | -0.389 | [13 empty] | VV | 2 | 2 | True | 0 | ROZPOCET
| VV |  | Mezisoučet |  | -26.011 | [13 empty] | VV | 2 | 3 | True | 0 | ROZPOCET
| VV |  | Součet |  | 282.209 | [13 empty] | VV | 2 | 4 | True | 1 | ROZPOCET
44 | K | 452313555r | Podkladní a zajišťovací bloky na potrubí z betonu C20/25 otevřený výkop | kus | 31 |  | 0 |  |  |  | základní |  | 0 | 2.429 | 75.299 | 0 | 0 | 4 | K | 2 |  |  |  | ROZPOCET | 0 | 0 | 0 | 0 | 0 | 1 | 0 | 4 | 1855911572
| VV |  | " opěrné bloky pro tvarovky " | [15 empty] | VV | 2 | 1 | True | 0 | ROZPOCET
| VV |  | " podkladní bloky pro armatury " | [15 empty] | VV | 2 | 1 | True | 0 | ROZPOCET
| VV |  | 31 |  | 31 | [13 empty] | VV | 2 | 2 | True | 0 | ROZPOCET
| VV |  | Součet |  | 31 | [13 empty] | VV | 2 | 4 | True | 1 | ROZPOCET
45 | K | 452353101 | Bednění podkladních bloků otevřený výkop | m2 | 15 |  | 0 | CS ÚRS 2019 01 |  |  | základní |  | 0 | 0.00639 | 0.09585 | 0 | 0 | 4 | K | 2 |  |  |  | ROZPOCET | 0 | 0 | 0 | 0 | 0 | 1 | 0 | 4 | -50216421
| D | 5 | Komunikace pozemní |  |  |  | 0 | [5 empty] | 0 |  | 105.274 |  | 0 | 1 | D | 1 |  |  |  | ROZPOCET | [6 empty] | 0
46 | K | 566901133 | Vyspravení podkladu po překopech ing sítí plochy do 15 m2 štěrkodrtí tl. 300 mm (fr. 0-63 mm) | m2 | 6 |  | 0 | CS ÚRS 2019 01 |  |  | základní |  | 0 | 0.3708 | 2.2248 | 0 | 0 | 4 | K | 2 |  |  |  | ROZPOCET | 0 | 0 | 0 | 0 | 0 | 1 | 0 | 4 | 895785708
47 | K | 566901142 | Vyspravení podkladu po překopech ing sítí plochy do 15 m2 kamenivem hrubým drceným tl. 150 mm (fr. 32-63 mm) | m2 | 6 |  | 0 | CS ÚRS 2019 01 |  |  | základní |  | 0 | 0.26244 | 1.5746 | 0 | 0 | 4 | K | 2 |  |  |  | ROZPOCET | 0 | 0 | 0 | 0 | 0 | 1 | 0 | 4 | -207006270
48 | K | 566901143 | Vyspravení podkladu po překopech ing sítí plochy do 15 m2 kamenivem hrubým drceným tl. 200 mm | m2 | 14 |  | 0 | CS ÚRS 2019 01 |  |  | základní |  | 0 | 0.34763 | 4.8668 | 0 | 0 | 4 | K | 2 |  |  |  | ROZPOCET | 0 | 0 | 0 | 0 | 0 | 1 | 0 | 4 | -1104986581
| VV |  | " překopy štěrkových cest " | [15 empty] | VV | 2 | 1 | True | 0 | ROZPOCET
| VV |  | (7+3+7,5)*0,8 |  | 14 | [13 empty] | VV | 2 | 2 | True | 0 | ROZPOCET
| VV |  | Součet |  | 14 | [13 empty] | VV | 2 | 4 | True | 1 | ROZPOCET
49 | K | 584121111 | Osazení silničních dílců z ŽB do lože z kameniva těženého tl 40 mm plochy do 200 m2 - v ceně je také práce jeřábu | m2 | 294 |  | 0 | CS ÚRS 2019 01 |  |  | základní |  | 0 | 0.0835 | 24.549 | 0 | 0 | 4 | K | 2 |  |  |  | ROZPOCET | 0 | 0 | 0 | 0 | 0 | 1 | 0 | 4 | 2006783813
| VV |  | " 75% panelů původních, 25% panelů nových " | [15 empty] | VV | 2 | 1 | True | 0 | ROZPOCET
| VV |  | " cena vč. manipulace s panely v rámci stavby " | [15 empty] | VV | 2 | 1 | True | 0 | ROZPOCET
| VV |  | 294 |  | 294 | [13 empty] | VV | 2 | 2 | True | 0 | ROZPOCET
| VV |  | Součet |  | 294 | [13 empty] | VV | 2 | 4 | True | 1 | ROZPOCET
50 | M | 59381001 | panel silniční 3,00x1,20x0,15m | kus | 21 |  | 0 | CS ÚRS 2019 01 |  |  | základní |  | 0 | 1.31 | 27.51 | 0 | 0 | 8 | M | 2 |  |  |  | ROZPOCET | 0 | 0 | 0 | 0 | 0 | 1 | 0 | 4 | -680809063
| VV |  | " dodávka 25-ti% nových silničních panelů " | [15 empty] | VV | 2 | 1 | True | 0 | ROZPOCET
| VV |  | " cena vč. dopravy panelů na místo stavby " | [15 empty] | VV | 2 | 1 | True | 0 | ROZPOCET
| VV |  | " 294/3,6/2 /2 " | [15 empty] | VV | 2 | 1 | True | 0 | ROZPOCET
| VV |  | 21 |  | 21 | [13 empty] | VV | 2 | 2 | True | 0 | ROZPOCET
| VV |  | Součet |  | 21 | [13 empty] | VV | 2 | 4 | True | 1 | ROZPOCET
51 | K | 599142111 | Úprava zálivky dilatačních nebo pracovních spár v asfaltobetonovém krytu hl do 40 mm š do 40 mm | m | 16.6 |  | 0 | CS ÚRS 2019 01 |  |  | základní |  | 0 | 0.00224 | 0.037184 | 0 | 0 | 4 | K | 2 |  |  |  | ROZPOCET | 0 | 0 | 0 | 0 | 0 | 1 | 0 | 4 | -1325512318
52 | K | 599632111r | Vyplnění spár mezi silničními panely maltou cementovou se zatřením nebo živicí | m2 | 294 |  | 0 |  |  |  | základní |  | 0 | 0.1514 | 44.5116 | 0 | 0 | 4 | K | 2 |  |  |  | ROZPOCET | 0 | 0 | 0 | 0 | 0 | 1 | 0 | 4 | 1407350358
| VV |  | 294 |  | 294 | [13 empty] | VV | 2 | 2 | True | 0 | ROZPOCET
| VV |  | Součet |  | 294 | [13 empty] | VV | 2 | 4 | True | 1 | ROZPOCET
53 | K | 919740740r | Rozebrání chodníku a jeho zpětná oprava - uvedení do původního stavu | soub | 1 |  | 0 |  |  |  | základní |  | 0 | 0 | 0 | 0 | 0 | 4 | K | 2 |  |  |  | ROZPOCET | 0 | 0 | 0 | 0 | 0 | 1 | 0 | 4 | 403370138
| VV |  | " jedná se o chodník v šíři cca 2 m " | [15 empty] | VV | 2 | 1 | True | 0 | ROZPOCET
| VV |  | " který je křížen výkopem řadu P1 " | [15 empty] | VV | 2 | 1 | True | 0 | ROZPOCET
| VV |  | 1 |  | 1 | [13 empty] | VV | 2 | 2 | True | 0 | ROZPOCET
| VV |  | Součet |  | 1 | [13 empty] | VV | 2 | 4 | True | 1 | ROZPOCET
| D | 8 | Trubní vedení |  |  |  | 0 | [5 empty] | 0 |  | 34.9584 |  | 0 | 1 | D | 1 |  |  |  | ROZPOCET | [6 empty] | 0
54 | K | 851241131 | Montáž potrubí z trub litinových hrdlových s integrovaným těsněním otevřený výkop DN 80 | m | 1 |  | 0 | CS ÚRS 2019 01 |  |  | základní |  | 0 | 0 | 0 | 0 | 0 | 4 | K | 2 |  |  |  | ROZPOCET | 0 | 0 | 0 | 0 | 0 | 1 | 0 | 4 | 2041820694
55 | M | 55254100r | trouba vodovodní litinová hrdlová DN 80 pro pitnou vodu | m | 1 |  | 0 |  |  |  | základní |  | 0 | 0.0128 | 0.0128 | 0 | 0 | 8 | M | 2 |  |  |  | ROZPOCET | 0 | 0 | 0 | 0 | 0 | 1 | 0 | 4 | -1615374118
56 | K | 851261131 | Montáž potrubí z trub litinových hrdlových s integrovaným těsněním otevřený výkop DN 100 | m | 49.5 |  | 0 | CS ÚRS 2019 01 |  |  | základní |  | 0 | 0 | 0 | 0 | 0 | 4 | K | 2 |  |  |  | ROZPOCET | 0 | 0 | 0 | 0 | 0 | 1 | 0 | 4 | -412979801
| VV |  | 42+7,5 |  | 49.5 | [13 empty] | VV | 2 | 2 | True | 0 | ROZPOCET
| VV |  | Součet |  | 49.5 | [13 empty] | VV | 2 | 4 | True | 1 | ROZPOCET
57 | M | 55254101r | trouba vodovodní litinová hrdlová DN 100 s cement. výstelkou (Class min. třídy C64) pro pitnou vodu | m | 49.5 |  | 0 |  |  |  | základní |  | 0 | 0.0157 | 0.77715 | 0 | 0 | 8 | M | 2 |  |  |  | ROZPOCET | 0 | 0 | 0 | 0 | 0 | 1 | 0 | 4 | 2093536368
58 | K | 851351131 | Montáž potrubí z trub litinových hrdlových s integrovaným těsněním otevřený výkop DN 200 | m | 816 |  | 0 | CS ÚRS 2019 01 |  |  | základní |  | 0 | 0 | 0 | 0 | 0 | 4 | K | 2 |  |  |  | ROZPOCET | 0 | 0 | 0 | 0 | 0 | 1 | 0 | 4 | 1813309680
59 | M | 55253004r | trouba vodovodní litinová hrdlová DN 200 s cement. výstelkou (Class min. třídy C64) pro pitnou vodu | m | 816 |  | 0 |  |  |  | základní |  | 0 | 0.036 | 29.376 | 0 | 0 | 8 | M | 2 |  |  |  | ROZPOCET | 0 | 0 | 0 | 0 | 0 | 1 | 0 | 4 | 1424656624
60 | K | 857242122 | Montáž litinových tvarovek jednoosých přírubových otevřený výkop DN 80 | kus | 15 |  | 0 | CS ÚRS 2019 01 |  |  | základní |  | 0 | 0.00167 | 0.02505 | 0 | 0 | 4 | K | 2 |  |  |  | ROZPOCET | 0 | 0 | 0 | 0 | 0 | 1 | 0 | 4 | -1648704702
| VV |  | 7+3+1+4 |  | 15 | [13 empty] | VV | 2 | 2 | True | 0 | ROZPOCET
| VV |  | Součet |  | 15 | [13 empty] | VV | 2 | 4 | True | 1 | ROZPOCET
61 | M | 55254026 | koleno 90° přírubové litinové vodovodní DN 80 | kus | 2 |  | 0 | CS ÚRS 2019 01 |  |  | základní |  | 0 | 0.009 | 0.018 | 0 | 0 | 8 | M | 2 |  |  |  | ROZPOCET | 0 | 0 | 0 | 0 | 0 | 1 | 0 | 4 | -1879944467
62 | M | 55254048r | koleno 90° s patkou přírubové litinové vodovodní prodloužené DN 80 | kus | 3 |  | 0 |  |  |  | základní |  | 0 | 0.0122 | 0.0366 | 0 | 0 | 8 | M | 2 |  |  |  | ROZPOCET | 0 | 0 | 0 | 0 | 0 | 1 | 0 | 4 | -1508590583
63 | M | 55254011 | koleno přírubové z tvárné litiny DN 80- 45° | kus | 2 |  | 0 | CS ÚRS 2019 01 |  |  | základní |  | 0 | 0.0111 | 0.0222 | 0 | 0 | 8 | M | 2 |  |  |  | ROZPOCET | 0 | 0 | 0 | 0 | 0 | 1 | 0 | 4 | -473256173
64 | M | 55256611r | přírubový litinový krátký kus DN 80 TP - dl. podle potřeby | kus | 3 |  | 0 |  |  |  | základní |  | 0 | 0.0111 | 0.0333 | 0 | 0 | 8 | M | 2 |  |  |  | ROZPOCET | 0 | 0 | 0 | 0 | 0 | 1 | 0 | 4 | -936516157
65 | M | 55255222r | tvarovka přírubová s hladkým koncem F DN 80 | kus | 1 |  | 0 |  |  |  | základní |  | 0 | 0.0086 | 0.0086 | 0 | 0 | 8 | M | 2 |  |  |  | ROZPOCET | 0 | 0 | 0 | 0 | 0 | 1 | 0 | 4 | 100878925
66 | M | 55255333r | speciální příruba pro TLT potrubí DN 80 - "AVK KOMBI - 9.1.3" | kus | 4 |  | 0 |  |  |  | základní |  | 0 | 0.0086 | 0.0344 | 0 | 0 | 8 | M | 2 |  |  |  | ROZPOCET | 0 | 0 | 0 | 0 | 0 | 1 | 0 | 4 | 2054518510
67 | K | 857244122 | Montáž litinových tvarovek odbočných přírubových otevřený výkop DN 80 | kus | 1 |  | 0 | CS ÚRS 2019 01 |  |  | základní |  | 0 | 0.00171 | 0.00171 | 0 | 0 | 4 | K | 2 |  |  |  | ROZPOCET | 0 | 0 | 0 | 0 | 0 | 1 | 0 | 4 | -1185862280
68 | M | 55253510 | tvarovka přírubová litinová vodovodní s přírubovou odbočkou PN 10/40 T-kus DN 80/80 | kus | 1 |  | 0 | CS ÚRS 2019 01 |  |  | základní |  | 0 | 0.0149 | 0.0149 | 0 | 0 | 8 | M | 2 |  |  |  | ROZPOCET | 0 | 0 | 0 | 0 | 0 | 1 | 0 | 4 | 612114774
69 | K | 857261131 | Montáž litinových tvarovek jednoosých hrdlových otevřený výkop s integrovaným těsněním DN 100 | kus | 2 |  | 0 | CS ÚRS 2019 01 |  |  | základní |  | 0 | 0 | 0 | 0 | 0 | 4 | K | 2 |  |  |  | ROZPOCET | 0 | 0 | 0 | 0 | 0 | 1 | 0 | 4 | 1399618487
70 | M | 55253929 | Hrdlový oblouk DN 100-30° | kus | 1 |  | 0 | CS ÚRS 2019 01 |  |  | základní |  | 0 | 0.0104 | 0.0104 | 0 | 0 | 8 | M | 2 |  |  |  | ROZPOCET | 0 | 0 | 0 | 0 | 0 | 1 | 0 | 4 | -2075633050
71 | M | 55259471 | Hrdlový oblouk DN 100-45° | kus | 1 |  | 0 | CS ÚRS 2019 01 |  |  | základní |  | 0 | 0.0089 | 0.0089 | 0 | 0 | 8 | M | 2 |  |  |  | ROZPOCET | 0 | 0 | 0 | 0 | 0 | 1 | 0 | 4 | 1783978492
72 | K | 857262122 | Montáž litinových tvarovek jednoosých přírubových otevřený výkop DN 100 | kus | 13 |  | 0 | CS ÚRS 2019 01 |  |  | základní |  | 0 | 0.00167 | 0.02171 | 0 | 0 | 4 | K | 2 |  |  |  | ROZPOCET | 0 | 0 | 0 | 0 | 0 | 1 | 0 | 4 | -845802192
73 | M | 55254027 | koleno 90° přírubové litinové vodovodní DN 100 | kus | 3 |  | 0 | CS ÚRS 2019 01 |  |  | základní |  | 0 | 0.0121 | 0.0363 | 0 | 0 | 8 | M | 2 |  |  |  | ROZPOCET | 0 | 0 | 0 | 0 | 0 | 1 | 0 | 4 | 1562557520
74 | M | 55253967r | koleno přírubové z tvárné litinys DN 100-11° | kus | 1 |  | 0 |  |  |  | základní |  | 0 | 0.0122 | 0.0122 | 0 | 0 | 8 | M | 2 |  |  |  | ROZPOCET | 0 | 0 | 0 | 0 | 0 | 1 | 0 | 4 | 435620247
75 | M | 55253893 | tvarovka přírubová s hrdlem z tvárné litiny EU-kus DN 100 | kus | 1 |  | 0 | CS ÚRS 2019 01 |  |  | základní |  | 0 | 0.0088 | 0.0088 | 0 | 0 | 8 | M | 2 |  |  |  | ROZPOCET | 0 | 0 | 0 | 0 | 0 | 1 | 0 | 4 | -566666697
76 | M | 55255231 | tvarovka přírubová s hladkým koncem F DN 100 | kus | 4 |  | 0 | CS ÚRS 2019 01 |  |  | základní |  | 0 | 0.0086 | 0.0344 | 0 | 0 | 8 | M | 2 |  |  |  | ROZPOCET | 0 | 0 | 0 | 0 | 0 | 1 | 0 | 4 | 439468529
77 | M | 55255666r | zaslepovací příruba DN 100 s vrtáním DN 50 | kus | 1 |  | 0 |  |  |  | základní |  | 0 | 0.0086 | 0.0086 | 0 | 0 | 8 | M | 2 |  |  |  | ROZPOCET | 0 | 0 | 0 | 0 | 0 | 1 | 0 | 4 | -848774309
78 | M | 55255777r | speciální příruba pro TLT potrubí DN 100 AVK KOMBI - 9.1.3 | kus | 3 |  | 0 |  |  |  | základní |  | 0 | 0.0086 | 0.0258 | 0 | 0 | 8 | M | 2 |  |  |  | ROZPOCET | 0 | 0 | 0 | 0 | 0 | 1 | 0 | 4 | 1116527955
79 | K | 857264122 | Montáž litinových tvarovek odbočných přírubových otevřený výkop DN 100 | kus | 2 |  | 0 | CS ÚRS 2019 01 |  |  | základní |  | 0 | 0.00171 | 0.00342 | 0 | 0 | 4 | K | 2 |  |  |  | ROZPOCET | 0 | 0 | 0 | 0 | 0 | 1 | 0 | 4 | -1360964668
80 | M | 55253516 | tvarovka přírubová litinová vodovodní s přírubovou odbočkou PN 10/16 T-kus DN 100/100 | kus | 1 |  | 0 | CS ÚRS 2019 01 |  |  | základní |  | 0 | 0.0197 | 0.0197 | 0 | 0 | 8 | M | 2 |  |  |  | ROZPOCET | 0 | 0 | 0 | 0 | 0 | 1 | 0 | 4 | 519801115
81 | M | 55253509r | tvarovka přírubová litinová s přírubovou odbočkou T-kus DN 100/80 | kus | 1 |  | 0 |  |  |  | základní |  | 0 | 0.0145 | 0.0145 | 0 | 0 | 8 | M | 2 |  |  |  | ROZPOCET | 0 | 0 | 0 | 0 | 0 | 1 | 0 | 4 | -404888883
82 | K | 857312122 | Montáž litinových tvarovek jednoosých přírubových otevřený výkop DN 150 | kus | 1 |  | 0 | CS ÚRS 2019 01 |  |  | základní |  | 0 | 0.00296 | 0.00296 | 0 | 0 | 4 | K | 2 |  |  |  | ROZPOCET | 0 | 0 | 0 | 0 | 0 | 1 | 0 | 4 | 127678898
83 | M | 55254029 | koleno přírubové z tvárné litiny DN 150-90° | kus | 1 |  | 0 | CS ÚRS 2019 01 |  |  | základní |  | 0 | 0.0236 | 0.0236 | 0 | 0 | 8 | M | 2 |  |  |  | ROZPOCET | 0 | 0 | 0 | 0 | 0 | 1 | 0 | 4 | 130513411
84 | K | 857351131 | Montáž litinových tvarovek jednoosých hrdlových otevřený výkop s integrovaným těsněním DN 200 | kus | 5 |  | 0 | CS ÚRS 2019 01 |  |  | základní |  | 0 | 0 | 0 | 0 | 0 | 4 | K | 2 |  |  |  | ROZPOCET | 0 | 0 | 0 | 0 | 0 | 1 | 0 | 4 | -1283192365
85 | M | 55253944 | Hrdlový oblouk DN 200-45° | kus | 1 |  | 0 | CS ÚRS 2019 01 |  |  | základní |  | 0 | 0.0241 | 0.0241 | 0 | 0 | 8 | M | 2 |  |  |  | ROZPOCET | 0 | 0 | 0 | 0 | 0 | 1 | 0 | 4 | -2114672886
86 | M | 55253932 | Hrdlový oblouk DN 200-30° | kus | 1 |  | 0 | CS ÚRS 2019 01 |  |  | základní |  | 0 | 0.0233 | 0.0233 | 0 | 0 | 8 | M | 2 |  |  |  | ROZPOCET | 0 | 0 | 0 | 0 | 0 | 1 | 0 | 4 | 1628667293
87 | M | 55253920r | Hrdlový oblouk DN 200-22° a DN 200-11° | kus | 2 |  | 0 |  |  |  | základní |  | 0 | 0.0213 | 0.0426 | 0 | 0 | 8 | M | 2 |  |  |  | ROZPOCET | 0 | 0 | 0 | 0 | 0 | 1 | 0 | 4 | 1591522552
88 | M | 55253966r | Jedno hrdlový oblouk DN 200-45° | kus | 1 |  | 0 |  |  |  | základní |  | 0 | 0.0241 | 0.0241 | 0 | 0 | 8 | M | 2 |  |  |  | ROZPOCET | 0 | 0 | 0 | 0 | 0 | 1 | 0 | 4 | -1105486153
89 | K | 857352122 | Montáž litinových tvarovek jednoosých přírubových otevřený výkop DN 200 | kus | 12 |  | 0 | CS ÚRS 2019 01 |  |  | základní |  | 0 | 0.00301 | 0.03612 | 0 | 0 | 4 | K | 2 |  |  |  | ROZPOCET | 0 | 0 | 0 | 0 | 0 | 1 | 0 | 4 | -862307488
90 | M | 55254030 | koleno přírubové z tvárné litiny DN 200-90° | kus | 1 |  | 0 | CS ÚRS 2019 01 |  |  | základní |  | 0 | 0.0349 | 0.0349 | 0 | 0 | 8 | M | 2 |  |  |  | ROZPOCET | 0 | 0 | 0 | 0 | 0 | 1 | 0 | 4 | -2120195882
91 | M | 55253619r | přechod přírubový litinový DN 200/80 redukce | kus | 1 |  | 0 |  |  |  | základní |  | 0 | 0.0185 | 0.0185 | 0 | 0 | 8 | M | 2 |  |  |  | ROZPOCET | 0 | 0 | 0 | 0 | 0 | 1 | 0 | 4 | -1294333363
92 | M | 55253620r | přechod přírubový litinový DN 200/100 redukce | kus | 1 |  | 0 |  |  |  | základní |  | 0 | 0.0188 | 0.0188 | 0 | 0 | 8 | M | 2 |  |  |  | ROZPOCET | 0 | 0 | 0 | 0 | 0 | 1 | 0 | 4 | -1838969573
93 | M | 55222r | přechod přírubový litinový DN 200/150 redukce | kus | 1 |  | 0 |  |  |  | základní |  | 0 | 0.0208 | 0.0208 | 0 | 0 | 8 | M | 2 |  |  |  | ROZPOCET | 0 | 0 | 0 | 0 | 0 | 1 | 0 | 4 | -775323633
94 | M | 55253896 | tvarovka přírubová s hrdlem z tvárné litin EU-kus DN 200 | kus | 1 |  | 0 | CS ÚRS 2019 01 |  |  | základní |  | 0 | 0.0186 | 0.0186 | 0 | 0 | 8 | M | 2 |  |  |  | ROZPOCET | 0 | 0 | 0 | 0 | 0 | 1 | 0 | 4 | 545394563
95 | M | 55253888 | speciální příruba pro TLT potrubí DN 200 - "AVK KOMBI - 9.1.3" | kus | 7 |  | 0 |  |  |  | základní |  | 0 | 0.0186 | 0.1302 | 0 | 0 | 8 | M | 2 |  |  |  | ROZPOCET | 0 | 0 | 0 | 0 | 0 | 1 | 0 | 4 | -1009129696
96 | K | 857353131 | Montáž litinových tvarovek odbočných hrdlových otevřený výkop s integrovaným těsněním DN 200 | kus | 2 |  | 0 | CS ÚRS 2019 01 |  |  | základní |  | 0 | 0 | 0 | 0 | 0 | 4 | K | 2 |  |  |  | ROZPOCET | 0 | 0 | 0 | 0 | 0 | 1 | 0 | 4 | -147671998
97 | M | 55253764 | tvarovka hrdlová s přírubovou odbočkou z tvárné litiny A-kus DN 200/100 | kus | 1 |  | 0 | CS ÚRS 2019 01 |  |  | základní |  | 0 | 0.0314 | 0.0314 | 0 | 0 | 8 | M | 2 |  |  |  | ROZPOCET | 0 | 0 | 0 | 0 | 0 | 1 | 0 | 4 | 153329196
98 | M | 55253756r | tvarovka hrdlová s přírubovou odbočkou z tvárné litiny A-kus DN 200/80 | kus | 1 |  | 0 |  |  |  | základní |  | 0 | 0.0212 | 0.0212 | 0 | 0 | 8 | M | 2 |  |  |  | ROZPOCET | 0 | 0 | 0 | 0 | 0 | 1 | 0 | 4 | 274476353
99 | K | 857354122 | Montáž litinových tvarovek odbočných přírubových otevřený výkop DN 200 | kus | 3 |  | 0 | CS ÚRS 2019 01 |  |  | základní |  | 0 | 0.0045 | 0.0135 | 0 | 0 | 4 | K | 2 |  |  |  | ROZPOCET | 0 | 0 | 0 | 0 | 0 | 1 | 0 | 4 | -1764742430
100 | M | 55253536 | tvarovka přírubová litinová vodovodní s přírubovou odbočkou PN 10 T-kus DN 200/200 | kus | 1 |  | 0 | CS ÚRS 2019 01 |  |  | základní |  | 0 | 0.05 | 0.05 | 0 | 0 | 8 | M | 2 |  |  |  | ROZPOCET | 0 | 0 | 0 | 0 | 0 | 1 | 0 | 4 | -277065658
101 | M | 55253530r | tvarovka přírubová litinová vodovodní s přírubovou odbočkou T-kus DN 200/80 | kus | 2 |  | 0 |  |  |  | základní |  | 0 | 0.0299 | 0.0598 | 0 | 0 | 8 | M | 2 |  |  |  | ROZPOCET | 0 | 0 | 0 | 0 | 0 | 1 | 0 | 4 | 1054201749
102 | K | 857354222r | D+M WAGA 80-PVC spojovací adaptér pro PVC potrubí DN 80 | kus | 1 |  | 0 |  |  |  | základní |  | 0 | 0 | 0 | 0 | 0 | 4 | K | 2 |  |  |  | ROZPOCET | 0 | 0 | 0 | 0 | 0 | 1 | 0 | 4 | -1613663627
103 | K | 857354223r | D+M WAGA 100-PVC spojovací adaptér pro PVC potrubí DN 100 | kus | 1 |  | 0 |  |  |  | základní |  | 0 | 0 | 0 | 0 | 0 | 4 | K | 2 |  |  |  | ROZPOCET | 0 | 0 | 0 | 0 | 0 | 1 | 0 | 4 | -2088916743
104 | K | 857354224r | D+M WAGA 100-LT spojovací adaptér pro LT potrubí DN 100 | kus | 1 |  | 0 |  |  |  | základní |  | 0 | 0 | 0 | 0 | 0 | 4 | K | 2 |  |  |  | ROZPOCET | 0 | 0 | 0 | 0 | 0 | 1 | 0 | 4 | -1592802903
105 | K | 857354225r | D+M Přírubový filtr do potrubí DN 80 - dodá objednatel VAKMB - neoceňovat | kus | 1 |  | 0 |  |  |  | základní |  | 0 | 0 | 0 | 0 | 0 | 4 | K | 2 |  |  |  | ROZPOCET | 0 | 0 | 0 | 0 | 0 | 1 | 0 | 4 | -1576397355
106 | K | 722262666r | D+M Přírubový vodoměr DN 80 kombinovaný - dodá objednatel VAKMB - neoceňovat | kus | 1 |  | 0 |  |  |  | základní |  | 0 | 0.02769 | 0.02769 | 0 | 0 | 16 | K | 2 |  |  |  | ROZPOCET | 0 | 0 | 0 | 0 | 0 | 1 | 0 | 16 | -1744093505
107 | K | 722262667r | D+M ISIFLO spojka DN 2" | kus | 1 |  | 0 |  |  |  | základní |  | 0 | 0.02769 | 0.02769 | 0 | 0 | 16 | K | 2 |  |  |  | ROZPOCET | 0 | 0 | 0 | 0 | 0 | 1 | 0 | 16 | 1710454550
108 | K | 722262668r | D+M ISIFLO spojka DN 1" | kus | 3 |  | 0 |  |  |  | základní |  | 0 | 0.02769 | 0.08307 | 0 | 0 | 16 | K | 2 |  |  |  | ROZPOCET | 0 | 0 | 0 | 0 | 0 | 1 | 0 | 16 | -1925343353
109 | K | 722262669r | D+M ISIFLO koleno DN 1" 90° | kus | 6 |  | 0 |  |  |  | základní |  | 0 | 0.02769 | 0.16614 | 0 | 0 | 16 | K | 2 |  |  |  | ROZPOCET | 0 | 0 | 0 | 0 | 0 | 1 | 0 | 16 | -2085303844
110 | K | 871161211 | Montáž potrubí z PE100 SDR 11 otevřený výkop 1" (DN 25) | m | 3 |  | 0 | CS ÚRS 2019 01 |  |  | základní |  | 0 | 0 | 0 | 0 | 0 | 4 | K | 2 |  |  |  | ROZPOCET | 0 | 0 | 0 | 0 | 0 | 1 | 0 | 4 | 183543121
111 | M | 28613599r | potrubí vodovodní pro pitnou vodu PE 1" (DN 25) | m | 3.045 |  | 0 |  |  |  | základní |  | 0 | 0.00028 | 0.0008526 | 0 | 0 | 8 | M | 2 |  |  |  | ROZPOCET | 0 | 0 | 0 | 0 | 0 | 1 | 0 | 4 | -1880966905
| VV |  | 3*1,015 'Přepočtené koeficientem množství |  | 3.045 | [13 empty] | VV | 2 | 2 | False | 1 | ROZPOCET
112 | K | 891163221 | Montáž ventilů odvzdušňovacích DN 25 | kus | 1 |  | 0 | CS ÚRS 2019 01 |  |  | základní |  | 0 | 2e-05 | 2e-05 | 0 | 0 | 4 | K | 2 |  |  |  | ROZPOCET | 0 | 0 | 0 | 0 | 0 | 1 | 0 | 4 | -164714822
113 | M | 55121290r | ventil automatický odvzdušňovací DN 25 dodá objednatel VAKMB - neoceňovat | kus | 1 |  | 0 |  |  |  | základní |  | 0 | 0.00023 | 0.00023 | 0 | 0 | 8 | M | 2 |  |  |  | ROZPOCET | 0 | 0 | 0 | 0 | 0 | 1 | 0 | 4 | 480131900
114 | K | 891181112 | Montáž vodovodních šoupátek otevřený výkop 1" ventil přímý | kus | 3 |  | 0 | CS ÚRS 2019 01 |  |  | základní |  | 0 | 0.00072 | 0.00216 | 0 | 0 | 4 | K | 2 |  |  |  | ROZPOCET | 0 | 0 | 0 | 0 | 0 | 1 | 0 | 4 | 251544544
115 | M | 42221333r | šoupátko přípojkové DN 25 (1") se zemní soupravou - dodá objednatel VAKMB - neoceňovat | kus | 3 |  | 0 |  |  |  | základní |  | 0 | 0.011 | 0.033 | 0 | 0 | 8 | M | 2 |  |  |  | ROZPOCET | 0 | 0 | 0 | 0 | 0 | 1 | 0 | 4 | -1893306905
116 | M | 42291099r | zemní souprava pro šoupátko DN 25 - dodá objednatel VAKMB - neoceňovat | kus | 3 |  | 0 |  |  |  | základní |  | 0 | 0.005 | 0.015 | 0 | 0 | 8 | M | 2 |  |  |  | ROZPOCET | 0 | 0 | 0 | 0 | 0 | 1 | 0 | 4 | 483898789
117 | K | 891181222r | Montáž vodovodních šoupátek s ručním kolečkem DN 25 | kus | 1 |  | 0 |  |  |  | základní |  | 0 | 0.00072 | 0.00072 | 0 | 0 | 4 | K | 2 |  |  |  | ROZPOCET | 0 | 0 | 0 | 0 | 0 | 1 | 0 | 4 | -2080808924
118 | M | 42221011r | šoupátko přípojkové DN 25 s ručním kolem - dodá objednatel VAKMB - neoceňovat | kus | 1 |  | 0 |  |  |  | základní |  | 0 | 0.018 | 0.018 | 0 | 0 | 8 | M | 2 |  |  |  | ROZPOCET | 0 | 0 | 0 | 0 | 0 | 1 | 0 | 4 | 1477224970
119 | K | 891241112 | Montáž vodovodních šoupátek otevřený výkop DN 80 | kus | 3 |  | 0 | CS ÚRS 2019 01 |  |  | základní |  | 0 | 0.00162 | 0.00486 | 0 | 0 | 4 | K | 2 |  |  |  | ROZPOCET | 0 | 0 | 0 | 0 | 0 | 1 | 0 | 4 | 1774671920
120 | M | 42221303 | šoupátko pitná voda přírubové DN 80 - dodá objednatel VAKMB - neoceňovat | kus | 3 |  | 0 | CS ÚRS 2019 01 |  |  | základní |  | 0 | 0.018 | 0.054 | 0 | 0 | 8 | M | 2 |  |  |  | ROZPOCET | 0 | 0 | 0 | 0 | 0 | 1 | 0 | 4 | 157540880
121 | M | 42291079r | souprava zemní pro šoupátka DN 80 - dodá objednatel VAKMB - neoceňovat | kus | 3 |  | 0 |  |  |  | základní |  | 0 | 0.0035 | 0.0105 | 0 | 0 | 8 | M | 2 |  |  |  | ROZPOCET | 0 | 0 | 0 | 0 | 0 | 1 | 0 | 4 | 1601696689
122 | K | 891241222 | Montáž vodovodních šoupátek s ručním kolečkem v šachtách DN 80 | kus | 3 |  | 0 | CS ÚRS 2019 01 |  |  | základní |  | 0 | 0.00162 | 0.00486 | 0 | 0 | 4 | K | 2 |  |  |  | ROZPOCET | 0 | 0 | 0 | 0 | 0 | 1 | 0 | 4 | 57544580
123 | M | 42221044r | šoupátko přírubové DN 80 s ručním kolem - dodá objednatel VAKMB - neoceňovat | kus | 3 |  | 0 |  |  |  | základní |  | 0 | 0.029 | 0.087 | 0 | 0 | 8 | M | 2 |  |  |  | ROZPOCET | 0 | 0 | 0 | 0 | 0 | 1 | 0 | 4 | -1667415393
124 | K | 891247111 | Montáž hydrantů podzemních DN 80 | kus | 3 |  | 0 | CS ÚRS 2019 01 |  |  | základní |  | 0 | 0.00034 | 0.00102 | 0 | 0 | 4 | K | 2 |  |  |  | ROZPOCET | 0 | 0 | 0 | 0 | 0 | 1 | 0 | 4 | -1163199173
125 | M | 42273591 | hydrant podzemní DN 80 - dodá objednatel VAKMB - neoceňovat | kus | 3 |  | 0 | CS ÚRS 2019 01 |  |  | základní |  | 0 | 0.0425 | 0.1275 | 0 | 0 | 8 | M | 2 |  |  |  | ROZPOCET | 0 | 0 | 0 | 0 | 0 | 1 | 0 | 4 | 593267489
126 | K | 891249111 | Montáž navrtávacích pasů na potrubí z jakýchkoli trub DN 80 | kus | 1 |  | 0 | CS ÚRS 2019 01 |  |  | základní |  | 0 | 0 | 0 | 0 | 0 | 4 | K | 2 |  |  |  | ROZPOCET | 0 | 0 | 0 | 0 | 0 | 1 | 0 | 4 | -98984027
127 | M | 42271412 | pás navrtávací z tvárné litiny DN 80mm - dodá objednatel VAKMB - neoceňovat | kus | 1 |  | 0 | CS ÚRS 2019 01 |  |  | základní |  | 0 | 0.0019 | 0.0019 | 0 | 0 | 8 | M | 2 |  |  |  | ROZPOCET | 0 | 0 | 0 | 0 | 0 | 1 | 0 | 4 | -785852069
128 | K | 891261112 | Montáž vodovodních šoupátek otevřený výkop DN 100 | kus | 4 |  | 0 | CS ÚRS 2019 01 |  |  | základní |  | 0 | 0.00165 | 0.0066 | 0 | 0 | 4 | K | 2 |  |  |  | ROZPOCET | 0 | 0 | 0 | 0 | 0 | 1 | 0 | 4 | -256522787
129 | M | 42221304r | šoupátko pitná voda DN 100 - dodá objednatel VAKMB - neoceňovat | kus | 4 |  | 0 |  |  |  | základní |  | 0 | 0.023 | 0.092 | 0 | 0 | 8 | M | 2 |  |  |  | ROZPOCET | 0 | 0 | 0 | 0 | 0 | 1 | 0 | 4 | 599776897
130 | M | 42291080r | souprava zemní pro šoupátka DN 100 - dodá objednatel VAKMB - neoceňovat | kus | 4 |  | 0 |  |  |  | základní |  | 0 | 0.004 | 0.016 | 0 | 0 | 8 | M | 2 |  |  |  | ROZPOCET | 0 | 0 | 0 | 0 | 0 | 1 | 0 | 4 | 521728019
131 | K | 891333021r | D+M univerzální podkladová deska šoupátková | kus | 11 |  | 0 |  |  |  | základní |  | 0 | 0 | 0 | 0 | 0 | 4 | K | 2 |  |  |  | ROZPOCET | 0 | 0 | 0 | 0 | 0 | 1 | 0 | 4 | 165238479
| VV |  | 8+3 |  | 11 | [13 empty] | VV | 2 | 2 | True | 0 | ROZPOCET
| VV |  | Součet |  | 11 | [13 empty] | VV | 2 | 4 | True | 1 | ROZPOCET
132 | K | 891351112 | Montáž vodovodních šoupátek otevřený výkop DN 200 | kus | 1 |  | 0 | CS ÚRS 2019 01 |  |  | základní |  | 0 | 0.00301 | 0.00301 | 0 | 0 | 4 | K | 2 |  |  |  | ROZPOCET | 0 | 0 | 0 | 0 | 0 | 1 | 0 | 4 | -453033648
133 | M | 42221307r | šoupátko pitná voda DN 200 - dodá objednatel VAKMB - neoceňovat | kus | 1 |  | 0 |  |  |  | základní |  | 0 | 0.065 | 0.065 | 0 | 0 | 8 | M | 2 |  |  |  | ROZPOCET | 0 | 0 | 0 | 0 | 0 | 1 | 0 | 4 | -431776221
134 | M | 42291081r | souprava zemní pro šoupátka DN 200mm - dodá objednatel VAKMB - neoceňovat | kus | 1 |  | 0 |  |  |  | základní |  | 0 | 0.0045 | 0.0045 | 0 | 0 | 8 | M | 2 |  |  |  | ROZPOCET | 0 | 0 | 0 | 0 | 0 | 1 | 0 | 4 | -2112282972
135 | K | 891351222 | Montáž vodovodních šoupátek s ručním kolečkem v šachtách DN 200 | kus | 1 |  | 0 | CS ÚRS 2019 01 |  |  | základní |  | 0 | 0.00301 | 0.00301 | 0 | 0 | 4 | K | 2 |  |  |  | ROZPOCET | 0 | 0 | 0 | 0 | 0 | 1 | 0 | 4 | -1957118185
136 | M | 42221017r | šoupátko přírubové DN 200 s ručním kolem - dodá objednatel VAKMB - neoceňovat | kus | 1 |  | 0 |  |  |  | základní |  | 0 | 0.111 | 0.111 | 0 | 0 | 8 | M | 2 |  |  |  | ROZPOCET | 0 | 0 | 0 | 0 | 0 | 1 | 0 | 4 | 2010408979
137 | K | 891359111 | Montáž navrtávacích pasů na potrubí z jakýchkoli trub DN 200 | kus | 3 |  | 0 | CS ÚRS 2019 01 |  |  | základní |  | 0 | 0 | 0 | 0 | 0 | 4 | K | 2 |  |  |  | ROZPOCET | 0 | 0 | 0 | 0 | 0 | 1 | 0 | 4 | 611130679
138 | M | 42271416 | pás navrtávací z tvárné litiny DN 200mm - dodá objednatel VAKMB - neoceňovat | kus | 3 |  | 0 | CS ÚRS 2019 01 |  |  | základní |  | 0 | 0.0025 | 0.0075 | 0 | 0 | 8 | M | 2 |  |  |  | ROZPOCET | 0 | 0 | 0 | 0 | 0 | 1 | 0 | 4 | 279967318
139 | K | 892233122 | Proplach a dezinfekce vodovodního potrubí DN do 70 | m | 3 |  | 0 | CS ÚRS 2019 01 |  |  | základní |  | 0 | 0 | 0 | 0 | 0 | 4 | K | 2 |  |  |  | ROZPOCET | 0 | 0 | 0 | 0 | 0 | 1 | 0 | 4 | 153594971
140 | K | 892241111 | Tlaková zkouška vodou potrubí do DN 80 - konečná zkouška | m | 4 |  | 0 | CS ÚRS 2019 01 |  |  | základní |  | 0 | 0 | 0 | 0 | 0 | 4 | K | 2 |  |  |  | ROZPOCET | 0 | 0 | 0 | 0 | 0 | 1 | 0 | 4 | -387452288
| VV |  | 3+1 |  | 4 | [13 empty] | VV | 2 | 2 | True | 0 | ROZPOCET
| VV |  | Součet |  | 4 | [13 empty] | VV | 2 | 4 | True | 1 | ROZPOCET
141 | K | 892271111 | Tlaková zkouška vodou potrubí DN 100 nebo 125 - konečná zkouška | m | 49.5 |  | 0 | CS ÚRS 2019 01 |  |  | základní |  | 0 | 0 | 0 | 0 | 0 | 4 | K | 2 |  |  |  | ROZPOCET | 0 | 0 | 0 | 0 | 0 | 1 | 0 | 4 | -2123332781
| VV |  | 42+7,5 |  | 49.5 | [13 empty] | VV | 2 | 2 | True | 0 | ROZPOCET
| VV |  | Součet |  | 49.5 | [13 empty] | VV | 2 | 4 | True | 1 | ROZPOCET
142 | K | 892273122 | Proplach a dezinfekce vodovodního potrubí DN od 80 do 125 | m | 50.5 |  | 0 | CS ÚRS 2019 01 |  |  | základní |  | 0 | 0 | 0 | 0 | 0 | 4 | K | 2 |  |  |  | ROZPOCET | 0 | 0 | 0 | 0 | 0 | 1 | 0 | 4 | -426149225
| VV |  | 1+42+7,5 |  | 50.5 | [13 empty] | VV | 2 | 2 | True | 0 | ROZPOCET
| VV |  | Součet |  | 50.5 | [13 empty] | VV | 2 | 4 | True | 1 | ROZPOCET
143 | K | 892351111 | Tlaková zkouška vodou potrubí DN 150 nebo 200 - konečná zkouška | m | 816 |  | 0 | CS ÚRS 2019 01 |  |  | základní |  | 0 | 0 | 0 | 0 | 0 | 4 | K | 2 |  |  |  | ROZPOCET | 0 | 0 | 0 | 0 | 0 | 1 | 0 | 4 | -364268989
144 | K | 892353122 | Proplach a dezinfekce vodovodního potrubí DN 150 nebo 200 | m | 816 |  | 0 | CS ÚRS 2019 01 |  |  | základní |  | 0 | 0 | 0 | 0 | 0 | 4 | K | 2 |  |  |  | ROZPOCET | 0 | 0 | 0 | 0 | 0 | 1 | 0 | 4 | -41090695
145 | K | 892353133r | Zkouška průchodnosti potrubí do DN 100 | m | 49.5 |  | 0 |  |  |  | základní |  | 0 | 0 | 0 | 0 | 0 | 4 | K | 2 |  |  |  | ROZPOCET | 0 | 0 | 0 | 0 | 0 | 1 | 0 | 4 | 2021245097
146 | K | 892353134r | Zkouška průchodnosti potrubí do DN 200 | m | 816 |  | 0 |  |  |  | základní |  | 0 | 0 | 0 | 0 | 0 | 4 | K | 2 |  |  |  | ROZPOCET | 0 | 0 | 0 | 0 | 0 | 1 | 0 | 4 | 1368861477
147 | K | 899401112 | Osazení poklopů litinových šoupátkových | kus | 11 |  | 0 | CS ÚRS 2019 01 |  |  | základní |  | 0 | 0.12303 | 1.3533 | 0 | 0 | 4 | K | 2 |  |  |  | ROZPOCET | 0 | 0 | 0 | 0 | 0 | 1 | 0 | 4 | -1009312101
148 | M | 56230644r | poklop uliční šoupátkový EURO - dodá objednatel VAKMB - neoceňovat | kus | 11 |  | 0 |  |  |  | základní |  | 0 | 0.0069 | 0.0759 | 0 | 0 | 8 | M | 2 |  |  |  | ROZPOCET | 0 | 0 | 0 | 0 | 0 | 1 | 0 | 4 | -217832320
149 | K | 899401113 | Osazení poklopů litinových hydrantových | kus | 3 |  | 0 | CS ÚRS 2019 01 |  |  | základní |  | 0 | 0.32906 | 0.98718 | 0 | 0 | 4 | K | 2 |  |  |  | ROZPOCET | 0 | 0 | 0 | 0 | 0 | 1 | 0 | 4 | -1198560474
150 | M | 42291452 | poklop litinový hydrantový DN 80 - dodá objednatel VAKMB - neoceňovat | kus | 3 |  | 0 | CS ÚRS 2019 01 |  |  | základní |  | 0 | 0.0295 | 0.0885 | 0 | 0 | 8 | M | 2 |  |  |  | ROZPOCET | 0 | 0 | 0 | 0 | 0 | 1 | 0 | 4 | 1515905117
151 | M | 56230638 | deska podkladová hydrantová - dodá objednatel VAKMB - neoceňovat | kus | 3 |  | 0 | CS ÚRS 2019 01 |  |  | základní |  | 0 | 0.0019 | 0.0057 | 0 | 0 | 8 | M | 2 |  |  |  | ROZPOCET | 0 | 0 | 0 | 0 | 0 | 1 | 0 | 4 | 812612695
152 | K | 899712111 | Orientační tabulky na zdivu | kus | 5 |  | 0 | CS ÚRS 2019 01 |  |  | základní |  | 0 | 0.00031 | 0.00155 | 0 | 0 | 4 | K | 2 |  |  |  | ROZPOCET | 0 | 0 | 0 | 0 | 0 | 1 | 0 | 4 | 1607014874
| VV |  | " označení vodovodu na vhodných objektech " | [15 empty] | VV | 2 | 1 | True | 0 | ROZPOCET
| VV |  | " tabulkou " | [15 empty] | VV | 2 | 1 | True | 0 | ROZPOCET
| VV |  | 5 |  | 5 | [13 empty] | VV | 2 | 2 | True | 0 | ROZPOCET
| VV |  | Součet |  | 5 | [13 empty] | VV | 2 | 4 | True | 1 | ROZPOCET
153 | K | 899713222r | Označení odkalení, odvzduštění a armaturních uzlů beton. sloupkem s identifikačním štítkem + beton. ochranná skruž | kus | 3 |  | 0 |  |  |  | základní |  | 0 | 0.00016 | 0.00048 | 0 | 0 | 4 | K | 2 |  |  |  | ROZPOCET | 0 | 0 | 0 | 0 | 0 | 1 | 0 | 4 | -593779198
| VV |  | " včetně zpevnění v okolí armarur " | [15 empty] | VV | 2 | 1 | True | 0 | ROZPOCET
| VV |  | " blíže dle popisu v technické zprávě " | [15 empty] | VV | 2 | 1 | True | 0 | ROZPOCET
| VV |  | 3 |  | 3 | [13 empty] | VV | 2 | 2 | True | 0 | ROZPOCET
| VV |  | Součet |  | 3 | [13 empty] | VV | 2 | 4 | True | 1 | ROZPOCET
154 | K | 899721112 | Signalizační vodič DN nad 150 mm na potrubí | m | 868.5 |  | 0 | CS ÚRS 2019 01 |  |  | základní |  | 0 | 0.0002 | 0.1737 | 0 | 0 | 4 | K | 2 |  |  |  | ROZPOCET | 0 | 0 | 0 | 0 | 0 | 1 | 0 | 4 | -620833259
| VV |  | " signalizační vodič na potrubí CYKY 2x4 - uložen " | [15 empty] | VV | 2 | 1 | True | 0 | ROZPOCET
| VV |  | " do chráničky KOPOFLEX 32/40 " | [15 empty] | VV | 2 | 1 | True | 0 | ROZPOCET
| VV |  | 816+42+7,5+3 |  | 868.5 | [13 empty] | VV | 2 | 2 | True | 0 | ROZPOCET
| VV |  | Součet |  | 868.5 | [13 empty] | VV | 2 | 4 | True | 1 | ROZPOCET
155 | K | 899722114 | Krytí potrubí z plastů výstražnou fólií z PVC 40 cm | m | 868.5 |  | 0 | CS ÚRS 2019 01 |  |  | základní |  | 0 | 0.00013 | 0.1129 | 0 | 0 | 4 | K | 2 |  |  |  | ROZPOCET | 0 | 0 | 0 | 0 | 0 | 1 | 0 | 4 | -1732769161
| VV |  | 816+42+7,5+3 |  | 868.5 | [13 empty] | VV | 2 | 2 | True | 0 | ROZPOCET
| VV |  | Součet |  | 868.5 | [13 empty] | VV | 2 | 4 | True | 1 | ROZPOCET
156 | K | 899722555r | Stavební přípomoce pro zřízení dočasného provizorního vodovodu | soub | 1 |  | 0 |  |  |  | základní |  | 0 | 0 | 0 | 0 | 0 | 4 | K | 2 |  |  |  | ROZPOCET | 0 | 0 | 0 | 0 | 0 | 1 | 0 | 4 | -97957404
| VV |  | " Pokládka - montáž, zprovoznění a demontáž dočasného vodovodu. " | [15 empty] | VV | 2 | 1 | True | 0 | ROZPOCET
| VV |  | " provizorní napojení na stáv. vodovod a přepojování stávajících " | [15 empty] | VV | 2 | 1 | True | 0 | ROZPOCET
| VV |  | " přípojek, vč. příslušných zemních prací. " | [15 empty] | VV | 2 | 1 | True | 0 | ROZPOCET
| VV |  | " Zabezpečení příslušných provozních parametrů - tlaková zkouška " | [15 empty] | VV | 2 | 1 | True | 0 | ROZPOCET
| VV |  | " proplach, dezinfekce a rozbor vody. " | [15 empty] | VV | 2 | 1 | True | 0 | ROZPOCET
| VV |  | " Dodávku rychlospojkovéhopotrubí v délce 710 m a součinnost při realizaci " | [15 empty] | VV | 2 | 1 | True | 0 | ROZPOCET
| VV |  | " zajistí objednatel VAKMB. " | [15 empty] | VV | 2 | 1 | True | 0 | ROZPOCET
| VV |  | " Dodávku potrubí PE DN 63 v délce 125 m vč. příslušných tvarovek, " | [15 empty] | VV | 2 | 1 | True | 0 | ROZPOCET
| VV |  | " spojek a armatur zabezpečí zhotovitel. " | [15 empty] | VV | 2 | 1 | True | 0 | ROZPOCET
| VV |  | 1 |  | 1 | [13 empty] | VV | 2 | 2 | True | 0 | ROZPOCET
| VV |  | Součet |  | 1 | [13 empty] | VV | 2 | 4 | True | 1 | ROZPOCET
157 | K | 899914666r | D+M Ocelová chránička DN 350 | kpl | 1 |  | 0 |  |  |  | základní |  | 0 | 0 | 0 | 0 | 0 | 4 | K | 2 |  |  |  | ROZPOCET | 0 | 0 | 0 | 0 | 0 | 1 | 0 | 4 | 647014868
| VV |  | " součástí chráničky jsou dodávky a montáže kluzných středících " | [15 empty] | VV | 2 | 1 | True | 0 | ROZPOCET
| VV |  | " sedel a uzávěrů konců chráničky " | [15 empty] | VV | 2 | 1 | True | 0 | ROZPOCET
| VV |  | 1 |  | 1 | [13 empty] | VV | 2 | 2 | True | 0 | ROZPOCET
| VV |  | Součet |  | 1 | [13 empty] | VV | 2 | 4 | True | 1 | ROZPOCET
158 | K | 871365888r | D+M Chránička PE DN 250 | kpl | 2 |  | 0 |  |  |  | základní |  | 0 | 0.01218 | 0.02436 | 0 | 0 | 4 | K | 2 |  |  |  | ROZPOCET | 0 | 0 | 0 | 0 | 0 | 1 | 0 | 4 | -1586327021
| VV |  | " součástí chráničky jsou dodávky a montáže kluzných " | [15 empty] | VV | 2 | 1 | True | 0 | ROZPOCET
| VV |  | " středících sedel a uzávěrů konců chráničky " | [15 empty] | VV | 2 | 1 | True | 0 | ROZPOCET
| VV |  | 2 |  | 2 | [13 empty] | VV | 2 | 2 | True | 0 | ROZPOCET
| VV |  | Součet |  | 2 | [13 empty] | VV | 2 | 4 | True | 1 | ROZPOCET
159 | K | 817450451r | D+M Oprava stávající šachty AŠ 13 - odhad - cena předběžná | soub | 1 |  | 0 |  |  |  | základní |  | 0 | 0 | 0 | 0 | 0 | 4 | K | 2 |  |  |  | ROZPOCET | 0 | 0 | 0 | 0 | 0 | 1 | 0 | 4 | 190940562
160 | K | 817450452r | D+M Oprava stávající vodoměrné šachty A1, A2, A3 - odhad - cena předběžná | soub | 3 |  | 0 |  |  |  | základní |  | 0 | 0 | 0 | 0 | 0 | 4 | K | 2 |  |  |  | ROZPOCET | 0 | 0 | 0 | 0 | 0 | 1 | 0 | 4 | -1037561239
161 | K | 817450455r | D+M Konec řadu P napojení na stáv. řad, napojení řadu P na AŠ13, napojení řadu P1 na vodoměr. šachtu ČOV | soub | 1 |  | 0 |  |  |  | základní |  | 0 | 0 | 0 | 0 | 0 | 4 | K | 2 |  |  |  | ROZPOCET | 0 | 0 | 0 | 0 | 0 | 1 | 0 | 4 | 85266793
| VV |  | " montážní práce při přepojení potrubí " | [15 empty] | VV | 2 | 1 | True | 0 | ROZPOCET
| VV |  | 1 |  | 1 | [13 empty] | VV | 2 | 2 | True | 0 | ROZPOCET
| VV |  | Součet |  | 1 | [13 empty] | VV | 2 | 4 | True | 1 | ROZPOCET
| D | 9 | Ostatní konstrukce a práce, bourání |  |  |  | 0 | [5 empty] | 0 |  | 0 |  | 61.7155 | 1 | D | 1 |  |  |  | ROZPOCET | [6 empty] | 0
162 | K | 919735112 | Řezání stávajícího živičného krytu hl do 100 mm | m | 16.6 |  | 0 | CS ÚRS 2019 01 |  |  | základní |  | 0 | 0 | 0 | 0 | 0 | 4 | K | 2 |  |  |  | ROZPOCET | 0 | 0 | 0 | 0 | 0 | 1 | 0 | 4 | 1345098153
| VV |  | 7,5*2+0,8*2 |  | 16.6 | [13 empty] | VV | 2 | 2 | True | 0 | ROZPOCET
| VV |  | Součet |  | 16.6 | [13 empty] | VV | 2 | 4 | True | 1 | ROZPOCET
163 | K | 938909331 | Čištění vozovek metením ručně podkladu nebo krytu betonového nebo živičného | m2 | 350 |  | 0 | CS ÚRS 2019 01 |  |  | základní |  | 0 | 0 | 0 | 0.02 | 7 | 4 | K | 2 |  |  |  | ROZPOCET | 0 | 0 | 0 | 0 | 0 | 1 | 0 | 4 | -822680920
| VV |  | " 294+2*0,8+7,5*0,8 " | [15 empty] | VV | 2 | 1 | True | 0 | ROZPOCET
| VV |  | 350 |  | 350 | [13 empty] | VV | 2 | 2 | True | 0 | ROZPOCET
| VV |  | Součet |  | 350 | [13 empty] | VV | 2 | 4 | True | 1 | ROZPOCET
164 | K | 969011144r | Vybourání vodovodního potrubí DN do 200 | m | 868.5 |  | 0 |  |  |  | základní |  | 0 | 0 | 0 | 0.063 | 54.7155 | 4 | K | 2 |  |  |  | ROZPOCET | 0 | 0 | 0 | 0 | 0 | 1 | 0 | 4 | 138185963
| VV |  | " odstranění starého vodovodu " | [15 empty] | VV | 2 | 1 | True | 0 | ROZPOCET
| VV |  | " vybouraný materiál předá zhotovitel na stanovené " | [15 empty] | VV | 2 | 1 | True | 0 | ROZPOCET
| VV |  | " místo - likvidaci zajistí objednatel " | [15 empty] | VV | 2 | 1 | True | 0 | ROZPOCET
| VV |  | 816+42+7,5+3 |  | 868.5 | [13 empty] | VV | 2 | 2 | True | 0 | ROZPOCET
| VV |  | Součet |  | 868.5 | [13 empty] | VV | 2 | 4 | True | 1 | ROZPOCET
165 | K | 979094441 | Očištění vybouraných silničních dílců s původním spárováním z kameniva těženého | m2 | 220.5 |  | 0 | CS ÚRS 2019 01 |  |  | základní |  | 0 | 0 | 0 | 0 | 0 | 4 | K | 2 |  |  |  | ROZPOCET | 0 | 0 | 0 | 0 | 0 | 1 | 0 | 4 | 485634103
| VV |  | " očištění jen 75% panelů, které se zpětně " | [15 empty] | VV | 2 | 1 | True | 0 | ROZPOCET
| VV |  | " použijí " | [15 empty] | VV | 2 | 1 | True | 0 | ROZPOCET
| VV |  | 294*0,75 |  | 220.5 | [13 empty] | VV | 2 | 2 | True | 0 | ROZPOCET
| VV |  | Součet |  | 220.5 | [13 empty] | VV | 2 | 4 | True | 1 | ROZPOCET
166 | K | 979095666r | D+M Úprava prostupů stávajícími armaturními šachtami - zatěsnění původních prostupů, provedení nových + jejich dotěsnění | soub | 1 |  | 0 |  |  |  | základní |  | 0 | 0 | 0 | 0 | 0 | 4 | K | 2 |  |  |  | ROZPOCET | 0 | 0 | 0 | 0 | 0 | 1 | 0 | 4 | -1552352627
| D | 997 | Přesun sutě |  |  |  | 0 | [5 empty] | 0 |  | 0 |  | 0 | 1 | D | 1 |  |  |  | ROZPOCET | [6 empty] | 0
167 | K | 997221551 | Vodorovná doprava suti ze sypkých materiálů do 1 km | t | 101.814 |  | 0 | CS ÚRS 2019 01 |  |  | základní |  | 0 | 0 | 0 | 0 | 0 | 4 | K | 2 |  |  |  | ROZPOCET | 0 | 0 | 0 | 0 | 0 | 1 | 0 | 4 | 98205742
| VV |  | " suť mimo panelů " | [15 empty] | VV | 2 | 1 | True | 0 | ROZPOCET
| VV |  | 70,576 |  | 70.576 | [13 empty] | VV | 2 | 2 | True | 0 | ROZPOCET
| VV |  | " panelů se odváží na skládku pouze 25% " | [15 empty] | VV | 2 | 1 | True | 0 | ROZPOCET
| VV |  | 124,95*0,25 |  | 31.238 | [13 empty] | VV | 2 | 2 | True | 0 | ROZPOCET
| VV |  | Součet |  | 101.814 | [13 empty] | VV | 2 | 4 | True | 1 | ROZPOCET
168 | K | 997221559 | Příplatek ZKD 1 km u vodorovné dopravy suti ze sypkých materiálů | t | 916.326 |  | 0 | CS ÚRS 2019 01 |  |  | základní |  | 0 | 0 | 0 | 0 | 0 | 4 | K | 2 |  |  |  | ROZPOCET | 0 | 0 | 0 | 0 | 0 | 1 | 0 | 4 | 560380947
| VV |  | " odvoz suti na skládku do vzdálenosti 10 km " | [15 empty] | VV | 2 | 1 | True | 0 | ROZPOCET
| VV |  | 101,814*9 |  | 916.326 | [13 empty] | VV | 2 | 2 | True | 0 | ROZPOCET
| VV |  | Součet |  | 916.326 | [13 empty] | VV | 2 | 4 | True | 1 | ROZPOCET
169 | K | 997221845r | Poplatek za uložení na skládce (skládkovné) odpadu asfaltového a z kameniva | t | 101.814 |  | 0 |  |  |  | základní |  | 0 | 0 | 0 | 0 | 0 | 4 | K | 2 |  |  |  | ROZPOCET | 0 | 0 | 0 | 0 | 0 | 1 | 0 | 4 | 1513988152
| D | 998 | Přesun hmot |  |  |  | 0 | [5 empty] | 0 |  | 0 |  | 0 | 1 | D | 1 |  |  |  | ROZPOCET | [6 empty] | 0
170 | K | 998276101 | Přesun hmot pro trubní vedení z trub z plastických hmot otevřený výkop | t | 405.103 |  | 0 | CS ÚRS 2019 01 |  |  | základní |  | 0 | 0 | 0 | 0 | 0 | 4 | K | 2 |  |  |  | ROZPOCET | 0 | 0 | 0 | 0 | 0 | 1 | 0 | 4 | -1122773046
| D | VRN | Vedlejší rozpočtové náklady |  |  |  | 0 | [5 empty] | 0 |  | 0 |  | 0 | 5 | D | 0 |  |  |  | ROZPOCET | [6 empty] | 0
| D | VRN1 | Průzkumné, geodetické a projektové práce |  |  |  | 0 | [5 empty] | 0 |  | 0 |  | 0 | 5 | D | 1 |  |  |  | ROZPOCET | [6 empty] | 0
171 | K | 012103000 | Geodetické práce před výstavbou - směrové a výškové vytýčení veškerých stávajících podzemních vedení a zařízení + zajištění geodetického podkladu v trase | soub | 1 |  | 0 | CS ÚRS 2019 01 |  |  | základní |  | 0 | 0 | 0 | 0 | 0 | 1024 | K | 2 |  |  |  | ROZPOCET | 0 | 0 | 0 | 0 | 0 | 1 | 0 | 1024 | 1088526387
172 | K | 012203000 | Geodetické práce při provádění stavby - zaměření skutečného provedení nového vodovodu oprávněným geodetem | soub | 1 |  | 0 | CS ÚRS 2019 01 |  |  | základní |  | 0 | 0 | 0 | 0 | 0 | 1024 | K | 2 |  |  |  | ROZPOCET | 0 | 0 | 0 | 0 | 0 | 1 | 0 | 1024 | 1823040722
173 | K | 013254000 | Dokumentace skutečného provedení stavby + fotodokumentace | soub | 1 |  | 0 | CS ÚRS 2019 01 |  |  | základní |  | 0 | 0 | 0 | 0 | 0 | 1024 | K | 2 |  |  |  | ROZPOCET | 0 | 0 | 0 | 0 | 0 | 1 | 0 | 1024 | 1345694998
| D | VRN3 | Zařízení staveniště |  |  |  | 0 | [5 empty] | 0 |  | 0 |  | 0 | 5 | D | 1 |  |  |  | ROZPOCET | [6 empty] | 0
174 | K | 032103000 | Náklady na zařízení staveniště (buňky, chemické WC, skládky materiálů, apod.) | soub | 1 |  | 0 | CS ÚRS 2019 01 |  |  | základní |  | 0 | 0 | 0 | 0 | 0 | 1024 | K | 2 |  |  |  | ROZPOCET | 0 | 0 | 0 | 0 | 0 | 1 | 0 | 1024 | 554702092
175 | K | 034403000 | Zabezpečení výkopů proti pádu osob a zvířat - pevné oplocení výšky 2 m, tabulky, případné noční osvětlení | soub | 1 |  | 0 | CS ÚRS 2019 01 |  |  | základní |  | 0 | 0 | 0 | 0 | 0 | 1024 | K | 2 |  |  |  | ROZPOCET | 0 | 0 | 0 | 0 | 0 | 1 | 0 | 1024 | 31854915
| D | VRN4 | Inženýrská činnost |  |  |  | 0 | [5 empty] | 0 |  | 0 |  | 0 | 5 | D | 1 |  |  |  | ROZPOCET | [6 empty] | 0
176 | K | 0430020001 | Zkoušky a ostatní měření - krácený rozbor pitné vody | soub | 1 |  | 0 |  |  |  | základní |  | 0 | 0 | 0 | 0 | 0 | 1024 | K | 2 |  |  |  | ROZPOCET | 0 | 0 | 0 | 0 | 0 | 1 | 0 | 1024 | -178285302
177 | K | 0430020002 | Zkoušky a ostatní měření - hutnící zkoušky | soub | 1 |  | 0 |  |  |  | základní |  | 0 | 0 | 0 | 0 | 0 | 1024 | K | 2 |  |  |  | ROZPOCET | 0 | 0 | 0 | 0 | 0 | 1 | 0 | 1024 | -1723783700
178 | K | 044002000 | Revize - proměření identifikačního Cu drátu a vyhotovení revize | soub | 1 |  | 0 | CS ÚRS 2019 01 |  |  | základní |  | 0 | 0 | 0 | 0 | 0 | 1024 | K | 2 |  |  |  | ROZPOCET | 0 | 0 | 0 | 0 | 0 | 1 | 0 | 1024 | -53055328
| D | VRN7 | Provozní vlivy |  |  |  | 0 | [5 empty] | 0 |  | 0 |  | 0 | 5 | D | 1 |  |  |  | ROZPOCET | [6 empty] | 0
179 | K | 072002000r | Silniční provoz - Dopravně inženýrské opatření - dopravní značky | soub | 1 |  | 0 |  |  |  | základní |  | 0 | 0 | 0 | 0 | 0 | 1024 | K | 2 |  |  |  | ROZPOCET | 0 | 0 | 0 | 0 | 0 | 1 | 0 | 1024 | 1085683616
| D | VRN8 | Přesun stavebních kapacit |  |  |  | 0 | [5 empty] | 0 |  | 0 |  | 0 | 5 | D | 1 |  |  |  | ROZPOCET | [6 empty] | 0
180 | K | 081002000 | Mimostaveništní doprava pracovníků a materiálů | soub | 1 |  | 0 | CS ÚRS 2019 01 |  |  | základní |  | 0 | 0 | 0 | 0 | 0 | 1024 | K | 2 |  |  |  | ROZPOCET | 0 | 0 | 0 | 0 | 0 | 1 | 0 | 1024 | 1647093603